## DINASON JAZMIN
CAMPO | WELL | FECHA | PROFUNDIDAD FORMACIÓN E | TOPE FERFORADOS F | RECORRIDO NETO FONDO (in) | UNIDAD BOMBEO | RECORRIDO UBM ( in) | ORIFICIO RECORRIDO UBM | DIAM BOMBA (IN) D | SPM | TEMPERATURA | TEMPERATURA CASING (°F) | THP (psi) I | PRESION RAPIDA (psi-min) | LLENADO DE BOMBA | RECORRIDO DE FONDO (IN) MPRL (lb) RECORRIDO DE FONDO T | CALC, CARGA DE FLUIDO (lbf) BG | DESPLAZ BOMBA (BBL/D) O | TIPO DE FLUIDO | % CARGA EN LA VIGA N | CARGA DE LA VALVULA FIJA BF | CARGA DE LA VALVULA VIAJERA BH | ESTADO DE LA VALVULA VIAJERA | ESTADO DE LA VALVULA FIJA | ESCURRIMIENTO (BBL/D) BE | TIEMPO NIVEL (MIN) | CARGA PISTOLA (psi) | NIVEL DE FLUIDO (ft) BT | SUMERGENCIA NETA BM | SUMERGENCIA EFECTIVA | CHP (psi) BS | FLUJO DE GAS ANULAR (MSCFD) BO | % LIQ BP | VELOCIDAD ACUSTICA (FT/S) BL | PRESIÓN ENTRADA A LA BOMBA (psi) BQ | CSG BUILD UP PRESSURE (psi) J | GOLPE DE BOMBA | Pump Intake Depth MD (ft) | Pump Intake Depth TVD (ft) | ALINEACION ANULAR | PBHP (psi (g)) | COMENTARIO OPERADOR ECHOMETER | % of Goodman Top Taper S,F, 0,6 | Polished Rod Power (HP) | HORA TOMA REGISTRO | VALIDACION REGISTRO DINASON | COMENTARIO VALIDACIÓN REGISTRO | CONTEO NIVEL | CONTEO DINA | CONTEO | SARTA
JAZMIN | JAZMIN AC-03 | 2022-01-14 |  |  |  | AMPSCOT C-320-256-144 | 144 | 3/3 | 2000 | 4.9 | 188 | 114 | 60 |  | 95 |  | 2172 | 312.8 | OIL | 21.6 | 2387 | 4354 | OK | OK | 0.2 | [11 empty] | NO | NO | NO | NO | SI | NO SE PRESIONA LA MASTER NO TIENE VOLANTA - SUBIR SPM | [5 empty] | 0 | 1 | 1 | JAZMIN-AC-3:1
JAZMIN | JAZMIN AO-01 | 2022-01-14 |  |  |  | AMPSCOT C-320-256-144 | 144 | 3/3 | 2000 | 2.1 | 130 | 108 | 20 |  | 67.32 |  | 2046 | 94.3 | EMULSIÓN | 27.5 | 3956 | 5646 | OK | OK | 0 | [11 empty] | NO | NO | NO | NO | SI | NO SE PRESIONA LA MASTER NO TIENE VOLANTA - GOLPE DE FLUIDO | [5 empty] | 0 | 1 | 2 | JAZMIN-AO-1:1
JAZMIN | JAZMIN AO-03 | 2022-01-14 |  |  |  | AMSPCOT C-320-256-144 | 144 | 3/3 | 2000 | 1.3 | 111 | 102 | 20 |  | 72.42 |  | 2046 | 64.8 | AGUA-OIL | 25 | 3812 | 5603 | OK | OK | 0 | [11 empty] | NO | NO | NO | NO | SI | GOLPE DE FLUIDO | [5 empty] | 0 | 1 | 3 | JAZMIN-AO-3:1
JAZMIN | JAZMIN AO-04 | 2022-01-14 |  |  |  | AMSPCOT C-320-256-144 | 144 | 3/3 | 2000 | 3.1 | 137 | 104 | 20 |  | 57.95 |  | 2046 | 119.7 | EMULSIÓN | 25.4 | 3738 | 5804 | OK | OK | 0 | [11 empty] | NO | NO | NO | NO | SI | NO SE PRESIONA MASTER NO TIENE VOLANTA - GOLPE DE FLUIDO - LEVE INTERFERENCIA DE GAS | [5 empty] | 0 | 1 | 4 | JAZMIN-AO-4:1
JAZMIN | JAZMIN AO-05 | 2022-01-14 |  |  |  | KERUI C-456D-256-144 | 144 | 3/3 | 2000 | 4.3 | 112 | 100 | 20 |  | 23.96 |  | 2046 | 68.4 | AGUA-EMUL | 32 | 3931 | 6450 | OK | OK | 0 | [11 empty] | NO | NO | NO | NO | SI | NO SE PRESIONA LA MASTER NO TIENE VOLANTA - GOLPE DE FLUIDO | [5 empty] | 0 | 1 | 5 | JAZMIN-AO-5:1
JAZMIN | JAZMIN AS-02 | 2022-01-14 |  |  |  | AMPSCOT C-320-256-144 | 129 | 3/4 | 2000 | 3.8 | 113 | 91 | 40 |  | 52.04 |  | 3015 | 116.3 | OIL | 33.3 | 4398 | 6970 | OK | OK | 0 | [11 empty] | NO | NO | NO | NO | SI | NO SE PREIONA LA MASTER NO TIENE LA VOLANTA -GOLPE DE FLUIDO | [5 empty] | 0 | 1 | 6 | JAZMIN-AS-2:1
JAZMIN | JAZMIN CJ-01 | 2022-01-14 |  |  |  | KERUI C-320-256-144 | 144 | 3/3 | 2000 | 1.8 | 121 | 103 | 40 |  | 70.45 |  | 2109 | 86.5 | EMUL-OIL | 24.6 | 3950 | 5489 | OK | OK | 0 | [11 empty] | NO | NO | NO | NO | SI | NO SE PRESIONA MASTER NO TIENE VOLANTA - GOLPE DE FLUIDO - LEVE INTERFERENCIA DE GAS | [5 empty] | 0 | 1 | 7 | JAZMIN-CJ-1:1
JAZMIN | JAZMIN CJ-03 | 2022-01-14 |  |  |  | KERUI C-320-256-144 | 144 | 3/3 | 2000 | 3.2 | 108 | 101 | 40 |  | 29.91 |  | 2109 | 64.2 | AGUA-OIL | 28.2 | 5050 | 5963 | OK | OK | 0 | [11 empty] | NO | NO | NO | NO | SI | GOLPE DE FLUIDO - BAJAR SPM | [5 empty] | 0 | 1 | 8 | JAZMIN-CJ-3:1
JAZMIN | JAZMIN O-05 | 2022-01-14 |  |  |  | AMSPCOT C-320-256-144 | 144 | 3/3 | 2000 | 3.9 | 166 | 104 | 100-20 |  | 56.53 |  | 2297 | 146.6 | EMULSIÓN | 27.2 | 3480 | 5919 | OK | OK | 0 | [11 empty] | NO | NO | NO | NO | SI | NO SE PRESIONA MASTER NO TIENE VOLANTA - GOLPE DE FLUIDO - LEVE INTERFERENCIA DE GAS - BAJAR SPM | [5 empty] | 0 | 1 | 9 | JAZMIN-O-5:1
JAZMIN | JAZMIN S-01 | 2022-01-14 |  |  |  | AMPSCOT C-320-256-144 | 144 | 4/4 | 2000 | 3.7 | 100 | 93 | 60-50 |  | 78.13 |  | 2172 | 190 | OIL | 26.1 | 3206 | 5743 | SL | OK | 4.8 | [11 empty] | NO | NO | NO | NO | SI | TV CON SL - ESCURRIMIENTO | [5 empty] | 0 | 1 | 10 | JAZMIN-S-1:1
JAZMIN | JAZMIN S-02 | 2022-01-14 |  |  |  | AMPSCOT C-320-256-144 | 144 | 4/4 | 2000 | 3.5 | 100 | 93 | 60-50 |  | 28.99 |  | 2172 | 68.4 | OIL | 26.3 | 3264 | 5484 | OK | OK | 0 | [11 empty] | NO | NO | NO | NO | SI | GOLPE DE FLUIDO - BAJAR SPM | [5 empty] | 0 | 1 | 11 | JAZMIN-S-2:1
JAZMIN | JAZMIN S-03 | 2022-01-14 |  |  |  | AMPSCOT C-320-256-144 | 144 | 4/4 | 2000 | 4.5 | 165 | 123 | 60-50 |  | 41.85 |  | 2172 | 124.2 | EMULSIÓN | 26 | 3711 | 4894 | OK | OK | 0 | [11 empty] | NO | NO | NO | NO | SI | GOLPE DE FLUIDO - LEVE INTERFERENCIA DE GAS - BAJAR SPM | [5 empty] | 0 | 1 | 12 | JAZMIN-S-3:1
JAZMIN | JAZMIN S-04 | 2022-01-14 |  |  |  | LUFKIN C-320D-213-144 | 120 | 3/3 | 2000 | 3.8 | 102 | 95 | 60-40 |  | 45 |  | 2172 | 37.7 | EMUL-AGUA | 31.9 | 3561 | 5663 | OK | OK | 0.1 | [11 empty] | NO | NO | NO | NO | SI | GOLPE DE FLUIDO - BAJAR SPM | [5 empty] | 0 | 1 | 13 | JAZMIN-S-4:1
JAZMIN | JAZMIN S-05 | 2022-01-14 |  |  |  | AMPSCOT C-320-256-144 | 129 | 3/4 | 2000 | 4.8 | 106 | 94 | 60-40 |  | 61.86 |  | 2172 | 176.5 | EMULSIÓN | 37 | 3794 | 6232 | SL | OK | 4 | [11 empty] | NO | NO | NO | NO | SI | ESCURRIMIENTO - GOLPE DE FLUIDO - INTERFERENCIA DE GAS | [5 empty] | 0 | 1 | 14 | JAZMIN-S-5:1
JAZMIN | JAZMIN S-06 | 2022-01-14 |  |  |  | AMPSCOT C-320-256-144 | 144 | 4/4 | 2000 | 4 | 112 | 98 | 60-50 |  | 49.34 |  | 2172 | 131.2 | EMULSIÓN | 27.1 | 2857 | 4370 | OK | OK | 0 | [11 empty] | NO | NO | NO | NO | SI | GOLPE DE FLUIDO - BAJAR SPM | [5 empty] | 0 | 1 | 15 | JAZMIN-S-6:1
JAZMIN | JAZMIN S-07 | 2022-01-14 |  |  |  | AMPSCOT C-320-256-144 | 144 | 4/4 | 2000 | 5.8 | 103 | 91 | 60 |  | 26.72 |  | 2172 | 107.9 | EMUL-AGUA | 23.1 | 3170 | 4986 | OK | OK | 0 | [11 empty] | NO | NO | NO | NO | SI | GOLPE DE FLUIDO - INTERFERENCIA GAS - BAJAR SPM | [5 empty] | 0 | 1 | 16 | JAZMIN-S-7:1
JAZMIN | JAZMIN S-08 | 2022-01-14 |  |  |  | AMPSCOT C-320-256-144 | 144 | 4/4 | 2000 | 1.7 | 99 | 96 | 60-40 |  | 18.2 |  | 2172 | 21.3 | AGUA-OIL | 27.2 | 6069 | 3689 | OK | OK | 0 | [11 empty] | NO | NO | NO | NO | SI | GOLPE DE FLUIDO | [5 empty] | 0 | 1 | 17 | JAZMIN-S-8:1
JAZMIN | JAZMIN S-10 | 2022-01-14 |  |  |  | AMPSCOT C-320-256-144 | 144 | 3/3 | 2000 | 4.5 | 100 | 96 | 60-50 |  | 72.36 |  | 2172 | 216.7 | AGUA | 32.8 | 2874 | 5209 | OK | OK | 0 | [11 empty] | NO | NO | NO | NO | SI | COLAPSO DE BARRIL | [5 empty] | 0 | 1 | 18 | JAZMIN-S-10:1
JAZMIN | JAZMIN S-11 | 2022-01-14 |  |  |  | AMPSCOT C-320-256-144 | 144 | 3/4 | 2000 | 2.7 | 109 | 100 | 60-40 |  | 56.14 |  | 2172 | 89.4 | OIL-AGUA | 27.9 | 3202 | 5564 | OK | OK | 0.3 | [11 empty] | NO | NO | NO | NO | SI | GOLPE DE FLUIDO | [5 empty] | 0 | 1 | 19 | JAZMIN-S-11:1
JAZMIN | JAZMIN AC-02 | 2022-01-15 |  |  |  | AMPSCOT C-320-256-144 | 129 | 3/4 | 2000 | 2.5 | 115 | 91 | 60 |  | 55.65 |  | 2172 | 83.6 | OIL | 21.3 | 2973 | 4581 | OK | OK | 0 | [11 empty] | NO | NO | NO | SI | SI | NO SE PRESIONA LA MASTER NO TIENE VOLANTA - GOLPE DE FLUIDO - FLUIDO MUY VISCOSO - ESTIMULARLO | [5 empty] | 0 | 1 | 20 | JAZMIN-AC-2:1
JAZMIN | JAZMIN AC-07 | 2022-01-15 |  |  |  | AMPSCOT C-320-256-144 | 129 | 3/4 | 2000 | 3.5 | 145 | 104 | 60 | 400-5 | 32.1 |  | 2172 | 32.1 | EMULSIÓN | 24.4 | 2776 | 4950 | OK | OK | 0 | [11 empty] | NO | NO | NO | SI | SI | GOLPE DE FLUIDO - LEVE INTERFERENCIA DE GAS | [5 empty] | 0 | 1 | 21 | JAZMIN-AC-7:1
JAZMIN | JAZMIN AN-08 | 2022-01-15 |  |  |  | AMPSCOT C-456-256-144 | 144 | 4/4 | 2000 | 4.2 | 135 | 109 | 60 |  | 33.54 |  | 2463 | 92.5 | OIL-EMUL | 25.2 | 3450 | 5526 | OK | OK | 0 | [11 empty] | NO | NO | NO | NO | SI | NO SE PRESIONA LA MASTER NO TIENE VOLANTA - GOLPE DE FLUIDO- POZO CON BAJO LLENADO DE BOMBA | [5 empty] | 0 | 1 | 22 | JAZMIN-AN-8:1
JAZMIN | JAZMIN AR-01 | 2022-01-15 |  |  |  | AMPSCOT T C-320-256-144 | 144 | 3/3 | 2000 | 1.3 | 83 | 80 | 40 |  | 41.8 |  | 2694 | 37.9 | OIL | 31.2 | 3081 | 6293 | OK | OK | 0 | [11 empty] | NO | NO | NO | SI | SI | NO SE PRESIONA MASTER NO TIENE VOLANTA - GOLPE DE FLUIDO - LEVE INTERFERENCIA DE GAS | [5 empty] | 0 | 1 | 23 | #N/A
JAZMIN | JAZMIN AR-02 | 2022-01-15 |  |  |  | AMPSCOT T C-320-256-144 | 144 | 3/3 | 2000 | 2.5 | 106 | 90 | 40-20 |  | 59.25 |  | 2694 | 100.1 | OIL | 29.4 | 4857 | 5388 | LL | 0K | 0.1 | [11 empty] | NO | NO | NO | NO | SI | NO SE PRESIONA MASTER NO TIENE VOLANTA- FLUIDO MUY VIZCOSO - TV LL | [5 empty] | 0 | 1 | 24 | JAZMIN-AR-2:1
JAZMIN | JAZMIN AR-03 | 2022-01-15 |  |  |  | AMPSCOT T C-320-256-144 | 144 | 3/3 | 2000 | 2.9 | 90 | 104 | 40 | 400-1 | 69.38 |  | 2694 | 135.4 | AGUA | 31.7 | 3633 | 5874 | OK | OK | 0 | [11 empty] | NO | NO | NO | SI | SI | CIERRE TARDIO EN LA VALVULA VIAJERA - SEVERO GOLPE DE FLUIDO | [5 empty] | 0 | 1 | 25 | JAZMIN-AR-3:1
JAZMIN | JAZMIN AR-04 | 2022-01-15 |  |  |  | AMPSCOT T C-320-256-144 | 144 | 3/3 | 2000 | 1.7 | 94 | 103 | 40 |  | 36.6 |  | 2694 | 43.3 | OIL-AGUA | 28.8 | 3963 | 5976 | OK | OK | 0 | [11 empty] | NO | NO | NO | NO | SI | NO SE PRESIONA MASTER NO TIENE VOLANTA - GOLPE DE FLUIDO - LEVE INTERFERENCIA DE GAS | [5 empty] | 0 | 1 | 26 | JAZMIN-AR-4:1
JAZMIN | JAZMIN AT-05 | 2022-01-15 |  |  |  | AMPSCOT C-320-256-144 | 144 | 3/3 | 2000 | 4.6 | 142 | 93 | 30-20 |  | 61.05 |  | 2172 | 187.4 | EMULSIÓN | 25.1 | 3511 | 5128 | OK | OK | 0 | [11 empty] | NO | NO | NO | NO | SI | NO SE PRESIONA MASTER NO TIENE VOLANTA - GOLPE DE FLUIDO - LEVE INTERFERENCA DE GAS | [5 empty] | 0 | 1 | 27 | JAZMIN-AT-5:1
JAZMIN | JAZMIN AU-08 | 2022-01-15 |  |  |  | AMPSCOT C-320-256-144 | 144 | 3/3 | 2000 | 3.1 | 101 | 104 | 50-40 |  | 50.57 |  | 2725 | 103.7 | OIL-AGUA | 29.8 | 4734 | 7460 | OK | OK | 0 | [11 empty] | NO | NO | NO | SI | SI | NO SE PRESIONA MASTER NO TIENE VOLANTA - GOLPE DE FLUIDO - LEVE INTERFERENCIA DE GAS | [5 empty] | 0 | 1 | 28 | JAZMIN-AU-8:1
JAZMIN | JAZMIN AWY-03 | 2022-01-15 |  |  |  | AMPSCOT C-320-256-144 | 144 | 3/3 | 2000 | 1.3 | 91 | 93 | 30-20 |  | 87.3 |  | 2252 | 79.3 | OIL | 32.2 | 4778 | 6956 | SL | OK | 2.8 | [11 empty] | NO | NO | NO | SI | SI | REESPACIAR - ESCURRIMIENTO - FLUIDO MUY VISCOSO | [5 empty] | 0 | 1 | 29 | JAZMIN-AWY-3:1
JAZMIN | JAZMIN BC-01 | 2022-01-15 |  |  |  | AMPSCOT C-320-256-144 | 144 | 3/4 | 2000 | 2.2 | 108 | 98 | 80-60 |  | 50.84 |  | 2819 | 76.7 | OIL-AGUA | 22.9 | 3235 | 5300 | OK | OK | 0 | [11 empty] | NO | NO | NO | SI | SI | GOLPE DE FLUIDO - BAJAR SPM | [5 empty] | 0 | 1 | 30 | JAZMIN-BC-1:1
JAZMIN | JAZMIN BC-02 | 2022-01-15 |  |  |  | AMPSCOT C-320-256-144 | 144 | 3/3 | 2000 | 3.1 | 108 | 102 | 80-60 | 200/100-5 | 34.86 |  | 2819 | 73.2 | OIL | 26.7 | 3525 | 5731 | OK | OK | 0.1 | [11 empty] | NO | NO | NO | SI | SI | SEVERO GOLPE DE FLUIDO | [5 empty] | 0 | 1 | 31 | JAZMIN-BC-2:1
JAZMIN | JAZMIN BC-03 | 2022-01-15 |  |  |  | AMPSCOT C-320-256-144 | 144 | 3/3 | 2000 | 2.3 | 112 | 107 | 80-60 | 200/120-5 | 42.01 |  | 2819 | 65 | OIL | 25.5 | 3213 | 5643 | OK | OK | 0 | [11 empty] | NO | NO | NO | SI | SI | GOLPE DE FLUIDO- LEVE INTERFERENCIA DE GAS | [5 empty] | 0 | 1 | 32 | JAZMIN-BC-3:1
JAZMIN | JAZMIN CI-02 | 2022-01-15 |  |  |  | AMPSCOT C-320-256-144 | 144 | 3/3 | 2000 | 1 | 102 | 95 | 90-80 |  | 12.11 |  | 2266 | 7.7 | OIL | 27.8 | 4206 | 6003 | OK | OK | 0 | [11 empty] | NO | NO | NO | NO | SI | SEVERO GOLPE DE FLUIDO - INTERFERENCIA POR GAS | [5 empty] | 0 | 1 | 33 | JAZMIN-CI-2:1
JAZMIN | JAZMIN CK-02 | 2022-01-15 |  |  |  | AMPSCOT C-320-256-144 | 144 | 3/3 | 2000 | 3.5 | 111 | 90 | 40-0 |  | 15.59 |  | 2109 | 36.4 | OIL-AGUA | 26 | 3862 | 5310 | OK | OK | 0.1 | [11 empty] | NO | NO | NO | NO | SI | SEVERO GOLPE DE FLUIDO | [5 empty] | 0 | 1 | 34 | JAZMIN-CK-2:1
JAZMIN | JAZMIN S-02 | 2022-01-15 |  |  |  | AMPSCOT C-320-256-144 | 144 | 4/4 | 2000 | 3.5 | 112 | 97 | 60-40 | 400/200-5 | 24.6 |  | 2172 | 58.1 | OIL | 25.8 | 3466 | 5342 | OK | OK | 0 | [11 empty] | NO | NO | NO | SI | SI | SEVERO GOLPE DE FLUIDO | [5 empty] | 0 | 1 | 35 | JAZMIN-S-2:1
JAZMIN | JAZMIN U-01 | 2022-01-15 |  |  |  | AMPSCOT C-320-256-144 | 129 | 3/4 | 2000 | 3.9 | 156 | 117 | 50-40 | 400-1 | 44.82 |  | 2725 | 104.9 | EMULSIÓN | 27.4 | 4228 | 5527 | OK | OK | 0 | [11 empty] | NO | NO | NO | NO | SI | GOLPE DE FLUIDO - LEVE INTERFERENCIA DE GAS | [5 empty] | 0 | 1 | 36 | JAZMIN-U-1:1
JAZMIN | JAZMIN U-03 | 2022-01-15 |  |  |  | AMPSCOT C-320-256-144 | 129 | 3/4 | 2000 | 4.4 | 122 | 100 | 50-20 | 200/140-5 | 67.55 |  | 2725 | 177.5 | EMULSIÓN | 25.2 | 3189 | 5124 | SL | OK | 3.2 | [11 empty] | NO | NO | NO | SI | SI | ESCURRIMIENTO-GOLPE DE FLUIDO - LEVE INTERFERENCIA DE GAS | [5 empty] | 0 | 1 | 37 | JAZMIN-U-3:1
JAZMIN | JAZMIN U-07 | 2022-01-15 |  |  |  | AMPSCOT C-320-256-144 | 129 | 3/4 | 2000 | 2.3 | 102 | 94 | 50-40 | 200/100-5 | 39 |  | 2725 | 54.3 | EMULSIÓN | 30.7 | 3362 | 5327 | OK | OK | 0 | [11 empty] | NO | NO | NO | SI | SI | CIERRE TARDIO EN LA TV - GOLPE DE FLUIDO - LEVE INTERFERENCIA DE GAS | [5 empty] | 0 | 1 | 38 | JAZMIN-U-7:1
JAZMIN | JAZMIN Y-01 | 2022-01-15 |  |  |  | ZIMEC T C-456-256-144 | 144 | 4/4 | 2000 | 1.4 | 121 | 120 | 40 |  | 96.82 |  | 2694 | 93.7 | EMULSIÓN | 24.5 | 3522 | 5667 | OK | OK | 0 | [11 empty] | NO | NO | NO | SI | SI | SUBIR SPM | [5 empty] | 0 | 1 | 39 | JAZMIN-Y-1:1
JAZMIN | JAZMIN Y-03 | 2022-01-15 |  |  |  | ZIMEC T C-456-256-144 | 144 | 4/4 | 2000 | 4.1 | 136 | 104 | 40 |  | 37.65 |  | 2694 | 100.7 | EMULSIÓN | 34.9 | 3399 | 6178 | OK | OK | 0 | [11 empty] | NO | NO | NO | NO | SI | NO SE PRESIONA MASTER NO TIENE VOLANTA - GOLPE DE FLUIDO - LEVE INTERFERENCIA DE GAS | [5 empty] | 0 | 1 | 40 | JAZMIN-Y-3:1
JAZMIN | JAZMIN BA-03 | 2022-01-17 |  |  |  | AMPSCOT C-456-256-144 | 144 | 4/4 | 2000 | 5.4 | 119 | 102 | 50 |  | 27.88 |  | 2154 | 101.3 | EMULSIÓN | 25.3 | 3382 | 5410 | OK | OK | 0.1 | [11 empty] | NO | NO | NO | SI | SI | GOLPE DE FLUIDO - INTERFERENCIA DE GAS - NO SE PRESIONA MASTER SIN VOLANTA -BAJAR SPM | [5 empty] | 0 | 1 | 41 | JAZMIN-BA-3:1
JAZMIN | JAZMIN BA-05 | 2022-01-17 |  |  |  | AMPSCOT C-456-256-144 | 144 | 4/4 | 2250 | 1.1 | 106 | 108 | 50-40 | 100/60 - 5 | 16.17 |  | 2767 | 15.4 | AGUA-OIL | 27.8 | 3723 | 5734 | OK | OK | 0 | [11 empty] | NO | NO | NO | SI | SI | SEVERO GOLPE DE FLUIDO | [5 empty] | 0 | 1 | 42 | JAZMIN-BA-5:1
JAZMIN | JAZMIN CJ-02 | 2022-01-17 |  |  |  | KERUI C-320-256-144 | 129 | 2/3 | 2000 | 5.6 | 142 | 117 | 40 | 400 - 1 | 90.51 |  | 2179 | 305.6 | AGUA-EMUL | 29.1 | 3563 | 5907 | OK | OK | 0 | [11 empty] | NO | NO | NO | SI | SI | CONDICIONESESTABLES DEL POZO | [5 empty] | 0 | 1 | 43 | JAZMIN-CJ-2:1
JAZMIN | JAZMIN CJ-03 | 2022-01-17 |  |  |  | KERUI C-320-256-144 | 144 | 3/3 | 2000 | 3.2 | 115 | 114 | 40 | 400/200-3 | 28.89 |  | 2215 | 62.1 | AGUA-OIL | 28.1 | 3870 | 6013 | OK | OK | 0 | [11 empty] | NO | NO | NO | SI | SI | GOLPE SEVERO DE FLUIDO - BAJAR SPM | [5 empty] | 0 | 1 | 44 | JAZMIN-CJ-3:1
JAZMIN | JAZMIN CQ-01 | 2022-01-17 |  |  |  | KERUI C-320-256-144 | 144 | 3/3 | 2000 | 1.2 | 123 | 107 | 20 |  | 96.89 |  | 2152 | 79 | EMULSIÓN | 23.7 | 3736 | 5818 | NO | OK | 1.8 | [11 empty] | NO | NO | NO | SI | SI | NO SE PRESIONA MASTER SIN VOLANTA -ESCURRIMIENTO - TV SL | [5 empty] | 0 | 1 | 45 | JAZMIN-CQ-1:1
JAZMIN | JAZMIN CQ-03 | 2022-01-17 |  |  |  | AMPSCOT C-320-256-144a | 144 | 3/3 | 2000 | 1 | 107 | 114 | 0 |  | 24.25 |  | 2152 | 16.2 | AGUA-OIL | 25.2 | 3439 | 5418 | OK | OK | 0 | [11 empty] | NO | NO | NO | NO | SI | SEVERO GOLPE DE FLUIDO -NO SE PRESIONA MASTER SIN VOLANTA | [5 empty] | 0 | 1 | 46 | JAZMIN-CQ-3:1
JAZMIN | JAZMIN F-02 | 2022-01-17 |  |  |  | AMPSCOT C-320-256-144 | 144 | 4/4 | 2000 | 1.4 | 104 | 100 | 60 |  | 19.27 |  | 2386 | 17.6 | EMULSIÓN | 26.4 | 3303 | 5869 | OK | OK | 0 | [11 empty] | SI | NO | NO | SI | SI | FUERTE GOLPE DE BOMBA-NO SE PRESIONA MASTER SIN VOLANTA-GOLPE DE FLUIDO SEVERO | [5 empty] | 0 | 1 | 47 | JAZMIN-F-2:1
JAZMIN | JAZMIN F-03 | 2022-01-17 |  |  |  | AMPSCOT C-320-256-144 | 144 | 3/3 | 2250 | 2 | 96 | 93 | 60-40 |  | 11.75 |  | 2989 | 19.9 | AGUA-OIL | 26.9 | 4082 | 6113 | OK | OK | 0 | [11 empty] | SI | NO | NO | SI | SI | NO SE PRESIONA MASTER SIN VOLANTA - GOLPE DE FLUIDO SEVERO - INTERFERENCIA DE GAS - BAJAR SPM | [5 empty] | 0 | 1 | 48 | JAZMIN-F-3:1
JAZMIN | JAZMIN F-05 | 2022-01-17 |  |  |  | AMPSCOT C-320-256-144a | 144 | 3/3 | 2000 | 2.1 | 98 | 92 | 60-50 |  | 10.93 |  | 2322 | 15.3 | OIL | 26.7 | 6040 | 3788 | OK | OK | 0 | [11 empty] | NO | NO | NO | SI | SI | NO SE PRESIONA MASTER SIN VOLANTA - GOLPE DE FLUIDO SEVERO - INTERFERENCIA DE GAS - BAJAR SPM | [5 empty] | 0 | 1 | 49 | JAZMIN-F-5:1
JAZMIN | JAZMIN F-06 | 2022-01-17 |  |  |  | LUFKIN C-456D-256-144 | 144 | 4/4 | 2000 | 3.5 | 117 | 99 | 60 |  | 45.33 |  | 2508 | 105.6 | EMULSIÓN | 45.6 | 4812 | 6797 | OK | OK | 0 | [11 empty] | SI | NO | NO | SI | SI | NO SE PRESION MASTER SIN VOLANTA - GOLPE DE FLUIDO - INTERFERENCIA POR GAS | [5 empty] | 0 | 1 | 50 | JAZMIN-F-6:1
JAZMIN | JAZMIN G-02 | 2022-01-17 |  |  |  | AMPSCOT C-320-256-144a | 144 | 3/3 | 2000 | 1.5 | 117 | 95 | 20 |  | 74.14 |  | 1469 | 75.1 | OIL-EMUL | 17.8 | 2695 | 3941 | OK | OK | 0 | [11 empty] | NO | NO | NO | SI | SI | SUBIR SPM - NO SE PRESIONA MASTER SIN VOLANTA - GOLPE DE FLUIDO - INTERFERENCIA POR GAS | [5 empty] | 0 | 1 | 51 | JAZMIN-G-2:1
JAZMIN | JAZMIN G-03 | 2022-01-17 |  |  |  | AMPSCOT C-320-256-144a | 144 | 3/3 | 2000 | 2.1 | 112 | 107 | 20 |  | 27.46 |  | 2060 | 8.1 | OIL-EMUL | 27.4 | 3481 | 512 | OK | OK | 0 | [11 empty] | NO | NO | NO | SI | SI | NO SE PRESIONA MASTER SIN VOLANTA -GOLPE DE FLUIDO SEVERO | [5 empty] | 0 | 1 | 52 | JAZMIN-G-3:1
JAZMIN | JAZMIN G-04 | 2022-01-17 |  |  |  | AMPSCOT C-640-305-168 | 168 | 4/4 | 2000 | 1.5 | 133 | 97 | 0 |  | 94.39 |  | 1408 | 110.8 | NB | 18.9 | 2956 | 4024 | NO | OK | 1.6 | [11 empty] | NO | NO | NO | SI | SI | POZO NO BOMBEA, POZO ESTA PARA REESPACIAR, LA GRAPA DEL CARRIER BAR PEGA EN EL CABEZOTE DE LA UNIDAD Y SE REFLEJA EN LAS CARTAS, NO SE PRESIONA MASTER NO TIENE VOLANTA | [5 empty] | 0 | 1 | 53 | JAZMIN-G-4:1
JAZMIN | JAZMIN G-06 | 2022-01-17 |  |  |  | AMPSCOT C-320-256-144 | 144 | 4/4 | 2250 | 1.9 | 118 | 85 | 20 |  | 50.44 |  | 2245 | 82 | EMULSIÓN | 22.9 | 3515 | 5381 | OK | NO | 0 | [11 empty] | NO | NO | NO | SI | SI | NO SE PRESIONA MASTER NO TIENE VOLANTA,INTERFERENCIA DE GAS SEVERO, GOLPE DE FLUIDO, ESCAPE DE LA VÁLVULA FIJA | [5 empty] | 0 | 1 | 54 | JAZMIN-G-6:1
JAZMIN | JAZMIN G-07 | 2022-01-17 |  |  |  | AMPSCOT C-320-256-144 | 129 | 3/4 | 2000 | 3 | 114 | 98 | 20 |  | 25.8 |  | 1957 | 47 | OIL-EMUL | 26.9 | 3019 | 5551 | OK | OK | 0 | [11 empty] | NO | NO | NO | SI | SI | NO SE PRESIONA LA MASTER NO TIENE VOLANTA, GOLPE DE FLUIDO, INTERFERENCIA DE FLUIDO | [5 empty] | 0 | 1 | 55 | JAZMIN-G-7:1
JAZMIN | JAZMIN G-08 | 2022-01-17 |  |  |  | AMPSCOT C-320-256-144a | 144 | 3/3 | 2000 | 1.3 | 107 | 87 | 20 |  | 39.88 |  | 1737 | 35 | AGUA-OIL | 20.9 | 4361 | 4802 | OK | NO | 0 | [11 empty] | NO | NO | NO | SI | SI | NO SE PRESIONA LA MASTER NO TIENE LA VOLANTA, VÁLVULA SV MALA, INTERFERENCIA DE GAS SEVERA, GOLPE DE FLUIDO | [5 empty] | 0 | 1 | 56 | JAZMIN-G-8:1
JAZMIN | JAZMIN H-01 | 2022-01-17 |  |  |  | AMPSCOT C-456-256-144 | 144 | 4/4 | 2000 | 1.8 | 92 | 89 | 50-20 |  | 62.29 |  | 23346 | 74.8 | EMUL-OIL | 25.7 | 3562 | 6530 | SL | OK | 4.4 | [11 empty] | NO | NO | NO | SI | SI | POZO DEFICIENTE PROBLEMAS EN LA VALVULA VIAJERA, ESCURIMIENTO, CIERRE TARDIO, NO SE PRESIONA LA MASTER NO TIENE | [5 empty] | 0 | 1 | 57 | JAZMIN-H-1:1
JAZMIN | JAZMIN H-03 | 2022-01-17 |  |  |  | KERUI C-320-256-144 | 144 | 4/4 | 2000 | 2.9 | 90 | 84 | 50-20 |  | 37.51 |  | 1920 | 74.5 | AGUA-OIL | 21.3 | 3800 | 4869 | OK | OK | 0 | [11 empty] | NO | NO | NO | SI | SI | NO SE PRESIONA MASTER SIN VOLANTA, GOLPE DE FLUIDO SEVERO, INTERFERENCIA POR GAS, BAJAR SPM | [5 empty] | 0 | 1 | 58 | JAZMIN-H-3:1
JAZMIN | JAZMIN H-05 | 2022-01-17 |  |  |  | KERUI C-320-256-144 | 144 | 4/4 | 2000 | 1.2 | 123 | 103 | 50 |  | 69.36 |  | 2409 | 56.5 | EMULSIÓN | 24.8 | 3366 | 5947 | OK | OK | 0 | [11 empty] | NO | NO | NO | NO | SI | NO SE PRESIONA MASTER SIN VOLANTA -GOLPE DE FLUIDO - INTERFERENCIA DE GAS | [5 empty] | 0 | 1 | 59 | JAZMIN-H-5:1
JAZMIN | JAZMIN O-02 | 2022-01-17 |  |  |  | AMPSCOT C-320-256-144 | 144 | 4/4 | 2000 | 3 | 113 | 94 | 100-80 |  | 35.09 |  | 2525 | 71.1 | AGUA-EMUL | 26.4 | 3355 | 5959 | OK | OK | 0 | [11 empty] | NO | NO | NO | SI | SI | GOLPE DE FLUIDO SEVERO - INTERFERENCIA POR GAS | [5 empty] | 0 | 1 | 60 | JAZMIN-O-2:1
JAZMIN | JAZMIN O-04 | 2022-01-17 |  |  |  | AMPSCOT C-320-256-144a | 129 | 2/3 | 2250 | 3.7 | 100 | 90 | 100-40 |  | 65.97 |  | 4455 | 181.5 | EMULSIÓN | 37.8 | 6843 | 8703 | OK | OK | 0 | [11 empty] | NO | NO | NO | SI | SI | NO SE PRESIONA MASTER NO TIENE VOLANTA-GOLPE DE FLUIDO- INTERFERENCIA POR GAS | [5 empty] | 0 | 1 | 61 | JAZMIN-O-4:1
JAZMIN | JAZMIN AQ-05 | 2022-01-18 |  |  |  | LUKIN C-320D-213-120 | 101 | 2/3 | 2 | 1.2 | 113 | 118 | 0 | 300/200-5 | 18.25 |  | 2548 | 10.6 | NB | 26.6 | 2979 | 5149 | SL | OK | 2.8 | [11 empty] | NO | NO | NO | SI | SI | NO BOMBEA, VALVULA TV SL, | [5 empty] | 0 | 1 | 62 | JAZMIN-AQ-5:1
JAZMIN | JAZMIN CJ-01 | 2022-01-18 |  |  |  | KERUI C-320-256-144 | 144 | 3/3 | 2 | 1.8 | 119 | 109 | 40 | 300/200-5 | 72.66 |  | 2146 | 87.7 | AGUA-EMUL | 24.7 | 3960 | 5526 | OK | OK | 0 | [11 empty] | NO | NO | NO | SI | SI | GOLPE DE FLUIDO, INTERFERENCIA POR GAS - SUBIR SPM | [5 empty] | 0 | 1 | 63 | JAZMIN-CJ-1:1
JAZMIN | JAZMIN D-01 | 2022-01-18 |  |  |  | KERUI C-320-256-144 | 144 | 4/4 | 2 | 4 | 128 | 102 | 40 | 400/300-3 | 48.26 |  | 2109 | 146.7 | EMULSIÓN | 31.1 | 4443 | 6814 | OK | OK | 0 | [11 empty] | NO | NO | NO | SI | SI | GOLPE DE FLUIDO - INTERFERENCIA POR GAS | [5 empty] | 0 | 1 | 64 | JAZMIN-D-1:1
JAZMIN | JAZMIN D-02 | 2022-01-18 |  |  |  | SEM C-456-256-144 | 144 | 3/3 | 2 | 2.4 | 113 | 93 | 40 |  | 73 |  | 2109 | 110.5 | EMULSIÓN | 31.5 | 4571 | 6693 | OK | OK | 0 | [11 empty] | NO | NO | NO | SI | SI | NO SE PRESIONA MASTER SIN VOLANTA, GOLPE DE FLUIDO, INTERFERENCIA DE GAS | [5 empty] | 0 | 1 | 65 | JAZMIN-D-2:1
JAZMIN | JAZMIN D-03 | 2022-01-18 |  |  |  | LUFKIN C-456-256-144 | 144 | 3/3 | 2 | 3.9 | 123 | 84 | 40 |  | 94.43 |  | 2109 | 241 | EMULSIÓN | 27.6 | 1735 | 4977 | OK | OK | 0.7 | [11 empty] | SI | NO | NO | SI | SI | GOLPE FUERTE DE BOMBA - NO SE PRESIONA MASTER SIN VOLANTA | [5 empty] | 0 | 1 | 66 | JAZMIN-D-3:1
JAZMIN | JAZMIN D-06 | 2022-01-18 |  |  |  | LUFKIN C-456-256-144 | 144 | 3/3 | 2 | 0.9 | 83 | 73 | 40 |  | 99.7 |  | 2109 | 64.9 | OIL | 26.9 | 4385 | 6226 | SL | OK | 2.4 | [11 empty] | NO | NO | NO | SI | SI | NO SE PRESIONA MASTER SIN VOLANTA - ESCURRIMIENTO - VÁLVUA TV MALA | [5 empty] | 0 | 1 | 67 | JAZMIN-D-6:1
JAZMIN | JAZMIN E-01 | 2022-01-18 |  |  |  | AMPSCOT C-320-256-144 | 144 | 4/4 | 2 | 2.1 | 99 | 86 | 30 |  | 94.35 |  | 2077 | 132.2 | AGUA-EMUL | 28.2 | 4648 | 5607 | LL | OK | 0.7 | [11 empty] | NO | NO | NO | SI | SI | NO SE PRESIONA MASTER DURA PARA CERRAR - VÁLVILA TV LL | [5 empty] | 0 | 1 | 68 | JAZMIN-E-1:1
JAZMIN | JAZMIN E-03 | 2022-01-18 |  |  |  | AMPSCOT C-320-256-144 | 144 | 4/4 | 2 | 1.5 | 94 | 82 | 30 |  | 98.84 |  | 2077 | 98.8 | AGUA | 20.2 | 2996 | 4660 | LL | OK | 1.5 | [11 empty] | NO | NO | NO | NO | SI | NO PRESIONA POR EMPAQUEQUES MALO, ESCURRIMINTO EN LA TV, SEDIMENTOS | [5 empty] | 0 | 1 | 69 | JAZMIN-E-3:1
JAZMIN | JAZMIN E-05 | 2022-01-18 |  |  |  | AMPSCOT C-320-256-144 | 129 | 3/4 | 2 | 4 | 117 | 92 | 30 |  | 97.82 |  | 2077 | 235.6 | AGUA | 26.1 | 3501 | 5098 | SL | OK | 2.4 | [11 empty] | NO | NO | NO | SI | SI | ESCURRIMIENTO EN LA VALVULA TV | [5 empty] | 0 | 1 | 70 | JAZMIN-E-5:1
JAZMIN | JAZMIN E-06 | 2022-01-18 |  |  |  | AMPSCOT C-320-256-144 | 144 | 4/4 | 2 | 4.1 | 135 | 101 | 30 |  | 59.58 |  | 2077 | 165 | EMULSIÓN | 26.1 | 3131 | 5338 | OK | OK | 0 | [11 empty] | NO | NO | NO | SI | SI | NO SE PRESIONA MASTER SIN VOLANTA - GOLPE DE FLUIDO, LEVE INTERFERENCIA POR GAS | [5 empty] | 0 | 1 | 71 | JAZMIN-E-6:1
JAZMIN | JAZMIN E-07 | 2022-01-18 |  |  |  | AMPSCOT C-320-256-144a | 144 | 4/4 | 2 | 2.1 | 110 | 96 | 30 |  | 56.84 |  | 2077 | 81.6 | EMULSIÓN | 23.3 | 2570 | 4518 | OK | OK | 0 | [11 empty] | NO | NO | NO | SI | SI | NO SE PRESIONA MASTER SIN VOLANTA- GOLPE DE FLUIDO- LEVE INTERFERENCIA POR GAS | [5 empty] | 0 | 1 | 72 | JAZMIN-E-7:1
JAZMIN | JAZMIN E-08 | 2022-01-18 |  |  |  | AMPSCOT C-320-256-144 | 129 | 3/4 | 2 | 2.1 | 104 | 90 | 30 |  | 30.37 |  | 2077 | 38.7 | AGUA-EMUL | 20.3 | 3328 | 4288 | OK | OK | 0 | [11 empty] | NO | NO | NO | SI | SI | NO SE PRESIONA MASTER SIN VOLANTA - SEVERO GOLPE DE FLUIDO, LEVE INTERFERENCIA DE GAS | [5 empty] | 0 | 1 | 73 | JAZMIN-E-8:1
JAZMIN | JAZMIN E-10 | 2022-01-18 |  |  |  | AMPSCOT C-320-256-144 | 144 | 4/4 | 2 | 3.5 | 101 | 91 | 30 |  | 87.17 |  | 2077 | 202.9 | EMULSIÓN | 27.2 | 3735 | 6117 | SL | OK | 3.3 | [11 empty] | NO | NO | NO | SI | SI | ESCURRIMIENTO EN LA TV, GOLPE DE FLUIDO | [5 empty] | 0 | 1 | 74 | JAZMIN-E-10:1
JAZMIN | JAZMIN K-01 | 2022-01-18 |  |  |  | AMPSCOT C-320-256-144 | 144 | 4/4 | 2 | 3.5 | 174 | 122 | 30 |  | 98.02 |  | 2077 | 231.6 | EMULSIÓN | 23.9 | 4068 | 5521 | SL | OK | 2 | [11 empty] | NO | NO | NO | SI | SI | NO SE PRESIONA MASTER SIN VOLANTA, ESCURRIMIENTO EN LA TV, MOVIMIENTO DEL CABEZOTE Y SE REFLEJA EN LAS CARTAS | [5 empty] | 0 | 1 | 75 | JAZMIN-K-1:1
JAZMIN | JAZMIN K-02 | 2022-01-18 |  |  |  | AMPSCOT C-320-256-144 | 144 | 4/4 | 2 | 5.2 | 220 | 124 | 30 |  | 96.47 |  | 2077 | 332.6 | EMULSIÓN | 29.2 | 2865 | 5928 | LL | OK | 1.2 | [11 empty] | NO | NO | NO | SI | SI | NO SE PRESIONA MASTER SIN VOLANTA, ESCURRIMIENTO EN LA VÁLVULA TV O POR FIT ENTRE BARRIL Y PISTÓN, DEBIDO A LA ALTA TEMPERATURA Y TIPO DE FLUIDO - STUFFING MUY AJUSTADO O GOLPE DE BARRA LISA EN EL CABEZAL | [5 empty] | 0 | 1 | 76 | JAZMIN-K-2:1
JAZMIN | JAZMIN K-03 | 2022-01-18 |  |  |  | AMPSCOT C-320-256-144 | 144 | 4/4 | 2 | 6.1 | 188 | 116 | 30 |  | 97.34 |  | 1665 | 493 | EMULSIÓN | 26.1 | 2808 | 4965 | SL | OK | 3.7 | [11 empty] | NO | NO | NO | SI | SI | ESCURRIMIENTO EN LA VÁLVULA TV O POR FIT ENTRE BARRIL Y PISTÓN, DEBIDO A LA ALTA TEMPERATURA Y TIPO DE FLUIDO-ALTA INTERFERENCIA POR GAS, SE RECOMIENDA REESPACIAR | [5 empty] | 0 | 1 | 77 | JAZMIN-K-3:1
JAZMIN | JAZMIN K-04 | 2022-01-18 |  |  |  | AMPSCOT C-320-256-144 | 144 | 4/4 | 2.25 | 4.2 | 158 | 103 | 30 | 400-1 | 96.59 |  | 1665 | 310.7 | EMULSIÓN | 25.2 | 3298 | 4571 | SL | OK | 2.8 | [11 empty] | NO | NO | NO | SI | SI | ESCURRIMIENTO EN LA VÁLVULA TV O POR FIT ENTRE BARRIL Y PISTÓN, DEBIDO A LA ALTA TEMPERATURA Y TIPO DE FLUIDO | [5 empty] | 0 | 1 | 78 | JAZMIN-K-4:1
JAZMIN | JAZMIN K-07 | 2022-01-18 |  |  |  | AMPSCOT C-320-256-144 | 144 | 4/4 | 2 | 4.3 | 174 | 122 | 30 |  | 97.23 |  | 2077 | 285.8 | EMULSIÓN | 24.1 | 3421 | 4261 | LL | OK | 1.1 | [11 empty] | NO | NO | NO | SI | SI | NO SE PRESIONA MASTER SIN VOLANTA - ESCURRIMIENTO EN LA VÁLVULA TV O POR FIT ENTRE BARRIL Y PISTÓN, DEBIDO A LA ALTA TEMPERATURA Y TIPO DE FLUIDO | [5 empty] | 0 | 1 | 79 | JAZMIN-K-7:1
JAZMIN | JAZMIN K-08 | 2022-01-18 |  |  |  | AMPSCOT C-320-256-144 | 144 | 4/4 | 2 | 4.5 | 200 | 121 | 30 |  | 96.29 |  | 2077 | 285.1 | EMULSIÓN | 34.4 | 3904 | 5117 | SL | OK | 2.4 | [11 empty] | NO | NO | NO | SI | SI | NO SE PRESIONA MASTER SIN VOLANTA, ESCURRIMIENTO EN LA VÁLVULA TV O POR FIT ENTRE BARRIL Y PISTÓN, DEBIDO A LA ALTA TEMPERATURA Y TIPO DE FLUIDO - STUFFING MUY AJUSTADO O GOLPE DE BARRA LISA EN EL CABEZAL | [5 empty] | 0 | 1 | 80 | JAZMIN-K-8:1
JAZMIN | JAZMIN O-05 | 2022-01-18 |  |  |  | AMPSCOT C-320-256-144a | 144 | 3/3 | 2 | 3.5 | 168 | 124 | 100-20 |  | 71.87 |  | 2540 | 185 | EMULSIÓN | 27.7 | 3617 | 5647 | OK | OK | 0.1 | [11 empty] | NO | NO | NO | SI | SI | NO SE PRESIONA MASTER SIN VOLANTA - GOLPE DE FLUIDO - INTERFERENCIA POR GAS | [5 empty] | 0 | 1 | 81 | JAZMIN-O-5:1
JAZMIN | JAZMIN AF-02 | 2022-01-19 | 1830 | 1525 | 1677.5 | AMPSCOT C-320-256-144a | 115 | 3/3 | 2.25 | 3.4 | 111 | 118 | 20 | 60-5 | 29.9 |  | 2897 | 87.3 | EMULSIÓN | 31.9 | 3996 | 6982 | OK | OK | 0.1 | [11 empty] | NO | NO | NO | SI | SI | POZO DEFICIENTE LEVANTO 60 PSI EN 5 MIN, REESPCIAR, SEDIMENTOS, SEVERO GOLPE DE FLUIDO, INTERFERENCIA DE GAS, | [5 empty] | 0 | 1 | 82 | JAZMIN-AF-2:1
JAZMIN | JAZMIN AF-03 | 2022-01-19 | 1620 | 1473 | 1546.5 | AMSPCOT C-320-256-144a | 144 | 3/3 | 2 | 1.8 | 108 | 105 | 20 |  | 42.67 |  | 1962 | 52.4 | OIL | 23.8 | 3489 | 5447 | OK | OK | 0 | [11 empty] | NO | NO | NO | SI | SI | NO SE PRESIONA LA MASTER DURA PARA CERRAR - GOLPE DE FLUIDO, INTERFERENCIA POR GAS | [5 empty] | 0 | 1 | 83 | JAZMIN-AF-3:1
JAZMIN | JAZMIN AF-05 | 2022-01-19 | 1690 | 1513 | 1601.5 | AMPSCOT C-320-256-144a | 115 | 3/3 | 2 | 2.8 | 108 | 101 | 20 |  | 65.89 |  | 2131 | 126.1 | EMULSIÓN | 32.5 | 3767 | 5748 | OK | OK | 0 | [11 empty] | NO | NO | NO | SI | SI | NO SE PRESIONA MASTER SIN VOLANTA. GOLPE DE FLUIDO, INTERFERENCIA POR GAS | [5 empty] | 0 | 1 | 84 | JAZMIN-AF-5:1
JAZMIN | JAZMIN AG-01 | 2022-01-19 | 2309 | 1372 | 2309 | LUFKIN C-320-213-120 | 101 | 2/3 | 2 | 1.9 | 104 | 92 | 50 |  | 46.63 |  | 2106 | 42.7 | AGUA-EMUL | 29.1 | 3270 | 5482 | OK | OK | 0.1 | [11 empty] | NO | NO | NO | NO | SI | NO SE PRESIONA MASTER SIN VOLANTA, SIN CONE0ION A LINEA DE BAJA, GOLPE DE FLUIDO, LEVE INTERFERENCIA DE GAS. | [5 empty] | 0 | 1 | 85 | JAZMIN-AG-1:1
JAZMIN | JAZMIN AG-02 | 2022-01-19 | 1913 | 1392 | 1913 | LUFKIN C-320D-213-120 | 120 | 4/4 | 2 | 2.2 | 177 | 122 | 50 |  | 98.44 |  | 1877 | 120.1 | AGUA-EMUL | 28.4 | 3325 | 5074 | SL | OK | 3.5 | [11 empty] | SI | NO | NO | SI | SI | NO SE PRESIONA MASTER SIN VOLANTA, GOLPE DE BOMBA FUERTE, ECURRIMIENTO DE LA TV SL, DEBIDO A LA ALTA TEMPERATURA Y TIPO DE FLUIDO, SUBIR SPM | [5 empty] | 0 | 1 | 86 | JAZMIN-AG-2:1
JAZMIN | JAZMIN AG-04 | 2022-01-19 | 1805 | 1352 | 1805 | LUFKIN C-320D-213-120 | 102 | 2/3 | 2 | 2.1 | 92 | 92 | 50 |  | 24.08 |  | 2079 | 20.1 | EMULSIÓN | 29.7 | 3823 | 5640 | OK | OK | 0.1 | [11 empty] | NO | NO | NO | SI | SI | NO SE PRESIONA LA MASTER DURA PARA CERRAR - SEVERO GOLPE DE FLUIDO, INTERFERENCIA POR GAS, LEVE CIERRE TARDIO, BAJAR SPM. | [5 empty] | 0 | 1 | 87 | JAZMIN-AG-4:1
JAZMIN | JAZMIN AI-03 | 2022-01-19 | 1782 | 1415 | 1598.5 | AMPSCOT C-320-256-144a | 144 | 3/3 | 2 | 1.2 | 98 | 107 | 20 |  | 17.13 |  | 2319 | 14.6 | EMULSIÓN | 20.9 | 3642 | 4417 | OK | OK | 0 | [11 empty] | NO | NO | NO | SI | SI | NO SE PRESIONA MASTER SIN VOLANTA, EL POZO ESTA SECO, DEFICIENTE, GOLPE DE FLUIDO SEVERO, VISCOSO, ESTIMULARLO | [5 empty] | 0 | 1 | 88 | JAZMIN-AI-3:1
JAZMIN | JAZMIN AI-04 | 2022-01-19 | 1758 | 1638 | 1518 | AMPSCOT C-320-256-144a | 144 | 3/3 | 2.25 | 3 | 125 | 99 | 20 | 400/20-1 | 42.04 |  | 2650 | 33.9 | EMULSIÓN | 24.4 | 3414 | 5571 | OK | OK | 0 | [11 empty] | NO | NO | NO | SI | SI | NO SE PRESIONA LA MASTER DURA PARA CERRAR - GOLPE DE FLUIDO, INTERFERENCIA POR GAS | [5 empty] | 0 | 1 | 89 | JAZMIN-AI-4:1
JAZMIN | JAZMIN AJ-03 | 2022-01-19 | 1722 | 1557 | 1639.5 | AMPSCOT C-320-256-144a | 144 | 3/3 | 2 | 1.2 | 98 | 107 | 20 |  | 52.16 |  | 2130 | 122.7 | EMULSIÓN | 25.8 | 3368 | 5556 | OK | OK | 0 | [11 empty] | NO | NO | NO | SI | SI | GOLPE DE FLUIDO, INTERFERENCIA POR GAS - SUBIR RPM | [5 empty] | 0 | 1 | 90 | JAZMIN-AJ-3:1
JAZMIN | JAZMIN AJ-04 | 2022-01-19 | 2294 | 1793 | 2043.5 | AMPSCOT C-320-256-144 | 115 | 2/4 | 2 | 4.1 | 118 | 105 | 20 |  | 19.55 |  | 2955 | 11.05 | CRUDO | 37.4 | 4702 | 7677 | OK | OK | 0 | [11 empty] | NO | NO | NO | SI | SI | NO SE PRESIONA MASTER SIN VOLANTA, EL POZO ESTA SECO, DEFICIENTE, GOLPE DE FLUIDO SEVERO, LEVE INTERFERENCIA DE GAS, LEVE CIERRE TARDIO, BAJAR SPM | [5 empty] | 0 | 1 | 91 | JAZMIN-AJ-4:1
JAZMIN | JAZMIN AK-03 | 2022-01-19 | 2326 | 1540 | 1933 | AMPSCOT C-320-256-144 | 144 | 4/4 | 2 | 4.4 | 134 | 109 | 40 |  | 33.82 |  | 2933 | 100.3 | EMULSIÓN | 34.7 | 4428 | 6808 | OK | OK | 0 | [11 empty] | NO | NO | NO | NO | SI | NO SE PESIONA MASTER SIN VOLANTA, SEVERO GOLPE DE FLUIDO, INTERFERENCIA POR GAS | [5 empty] | 0 | 1 | 92 | JAZMIN-AK-3:1
JAZMIN | JAZMIN AK-04B | 2022-01-19 | 2331 | 1932 | 2131.5 | AMPSCOT C-320-256-144 | 144 | 4/4 | 2 | 3.1 | 115 | 108 | 40 |  | 94.69 |  | 2991 | 198.3 | CRUDO | 29.3 | 5182 | 7227 | SL | OK | 7.2 | [11 empty] | NO | NO | NO | SI | SI | NO SE PRESIONA MASTER SI VOLANTA, CIERRE TARDIO EN LA VALVULA VIAJERA, ESCURRIMIENTO EN LA TV | [5 empty] | 0 | 1 | 93 | JAZMIN-AK-4:1
JAZMIN | JAZMIN AK-07A | 2022-01-19 | 2004 | 1587 | 1795.5 | AMPSCOT C-456-256-144 | 144 | 4/4 | 2 | 2.5 | 105 | 99 | 40 |  | 32.13 |  | 2634 | 68.8 | CRUDO | 25.1 | 3563 | 5603 | OK | OK | 0 | [11 empty] | NO | NO | NO | SI | SI | NO SE PESIONA MASTER SIN VOLANTA, SEVERO GOLPE DE FLUIDO, INTERFERENCIA POR GAS | [5 empty] | 0 | 1 | 94 | JAZMIN-AK-7:1
JAZMIN | JAZMIN AK-08 | 2022-01-19 | 2004 | 1587 | 1795.5 | KERUI C-320-256-144 | 144 | 4/4 | 2 | 3.6 | 122 | 106 | 40 |  | 15.2 |  | 2503 | 36 | EMULSIÓN | 32.8 | 4134 | 7646 | OK | OK | 0 | [11 empty] | NO | NO | NO | NO | SI | NO SE PRESIONA MASTER SIN VOLANTA, SIN CONE0ION A LINEA DE BAJA, EL POZO ESTA SECO, DEFICIENTE, GOLPE DE FLUIDO SEVERO, LEVE INTERFERENCIA DE GAS, BAJAR SPM | [5 empty] | 0 | 1 | 95 | JAZMIN-AK-8:1
JAZMIN | JAZMIN AM-01 | 2022-01-19 | 1680 | 1361 | 1520.5 | AMPSCOT C-320-256-144 | 144 | 3/3 | 2 | 2.4 | 102 | 93 | 60 |  | 43.7 |  | 2278 | 60.7 | AGUA | 27.6 | 3227 | 5659 | OK | OK | 0 | [11 empty] | NO | NO | NO | SI | SI | NO SE PRESIONA MASTER SIN VOLANTA, CIERRE TARDIO, GOLPE DE FLUIDO, INTERFERENCIA POR GAS, BAJAR SPM | [5 empty] | 0 | 1 | 96 | JAZMIN-AM-1:1
JAZMIN | JAZMIN AM-03 | 2022-01-19 | 1611 | 1467 | 1539 | AMPSCOT C-320-256-144a | 144 | 3/3 | 2 | 1.4 | 108 | 98 | 60 | 400/20-2 | 71.43 |  | 2189 | 70.1 | AGUA-EMUL | 24.6 | 3495 | 5453 | OK | OK | 0 | [11 empty] | NO | NO | NO | NO | SI | GOLPE LEVE DE BOMBA, GOLPE DE FLUIDO | [5 empty] | 0 | 1 | 97 | JAZMIN-AM-3:1
JAZMIN | JAZMIN BF-01 | 2022-01-19 | 1733 | 1402 | 1733 | AMPSCOT C-320-256-144a | 144 | 4/4 | 2 | 2.6 | 113 | 102 | 20 | 400/200-5 | 48.87 |  | 2109 | 86.5 | EMULSIÓN | 26.5 | 3375 | 5595 | OK | OK | 0 | [11 empty] | NO | NO | NO | SI | SI | GOLPE DE FLUIDO, INTERFERENCIA POR GAS | [5 empty] | 0 | 1 | 98 | JAZMIN-BF-1:1
JAZMIN | JAZMIN BF-02 | 2022-01-19 | 2133 | 1662 | 2133 | AMPSCOT C-320-256-144a | 115 | 1/3 | 2.25 | 4.1 | 130 | 110 | 20 | 400/200-5 | 46.37 |  | 3740 | 172.8 | EMULSIÓN | 33.4 | 4525 | 7938 | SL | OK | 11.9 | [11 empty] | NO | NO | NO | SI | SI | ESCURRIMIENTO SEVERO EN LA TV , GOLPE DE FLUIDO, INTERFERENCIA POR GAS, REESPACIAR | [5 empty] | 0 | 1 | 99 | JAZMIN-BF-2:1
JAZMIN | JAZMIN BF-03 | 2022-01-19 | 1719 | 1443 | 1581 | AMPSCOT C-320-256-144a | 144 | 4/4 | 2 | 1.1 | 135 | 109 | 20 | 400-5 | 15 |  | 2218 | 12 | EMULSIÓN | 25.7 | 3309 | 5871 | SL | OK | 4.9 | [11 empty] | NO | NO | NO | SI | SI | ESCURRIMIENTO EN LA TV, FLUIDO MUY VISCOSO, REESPACIAR, POZO DEFICIENTE | [5 empty] | 0 | 1 | 100 | JAZMIN-BF-3:1
JAZMIN | JAZMIN BF-04 | 2022-01-19 | 1844 | 1493 | 1844 | AMPSCOT C-320-256-144a | 144 | 4/4 | 2 | 1.1 | 115 | 122 | 20 | 40-5 | 38.61 |  | 1923 | 28.8 | OIL-EMUL | 24.4 | 3274 | 5406 | OK | OK | 0 | [11 empty] | SI | NO | NO | SI | SI | POZO DEFICIENTE SOLO LEVANTA 40 PSI EN 5 MIN, GOLPE MINIMO DE BOMBA, GOLPE DE FLUIDO, INTERFERENCIA POR GAS, REESPACIAR | [5 empty] | 0 | 1 | 101 | JAZMIN-BF-4:1
JAZMIN | JAZMIN O-02 | 2022-01-20 | 2204 | 1768 | 2204 | LUFKIN M-456D-256-144 | 128 | 2/3 | 2 | 2.4 | 97 | 84 | 20 |  | 74 |  | 1935 | 108.2 | OIL | 23.8 | 2877 | 4798 | OK | OK | 0 | [11 empty] | NO | NO | NO | SI | SI | SEVERO GOLPE DE BOMBA, NO SE PRESIONA MASTER SIN VOLANTA, REESPACIAR LO MAS PRONTO POSIBLE ANTES DE QUE EMPEORE LA BOMBA. | [5 empty] | 0 | 1 | 102 | JAZMIN-O-2:1
JAZMIN | JAZMIN O-04 | 2022-01-20 | 2249 | 1788 | 2249 | LUFKIN M-456D-256-144 | 111 | 1/3 | 2 | 3.3 | 112 | 95 | 20 |  | 24.57 |  | 2732 | 63.7 | EMULSIÓN | 29 | 4255 | 6902 | OK | OK | 0 | [11 empty] | NO | NO | NO | SI | SI | SEVERO GOLPE DE FLUIDO, INTERFERENCIA POR GAS, BAJO LLENADO DE BOMBA,NO SE PRESIONA MASTER SIN VOLANTA | [5 empty] | 0 | 1 | 103 | JAZMIN-O-4:1
JAZMIN | JAZMIN O-05 | 2022-01-20 | 2340 | 1926 | 2340 | AMPSCOT C-320-256-144 | 11,2 | 2/4 | 2 | 1.5 | 97 | 91 | 20 |  | 15.52 |  | 2563 | 12.6 | OIL | 31.5 | 4919 | 6337 | OK | OK | 0 | [11 empty] | NO | NO | NO | SI | SI | ALTA INTERFERENCIA POR GAS, GOLPE DE FLUIDO, BAJO LLENADO DE LA BOMBA, BAJAR SPM, NO SE PRESIONA MASTER SIN VOLANTA | [5 empty] | 0 | 1 | 104 | JAZMIN-O-5:1
JAZMIN | JAZMIN S-01 | 2022-01-20 | 1863 | 1194 | 1863 | AMPSCOT C-320-256-144 | 144 | 4/4 | 2.25 | 3.6 | 100 | 96 | 60 | 400/200-5 | 71.08 |  | 2703 | 218 | OIL | 25.5 | 3127 | 5893 | SL | OK | 3.7 | [11 empty] | NO | NO | NO | SI | SI | ESCURRIMIENTO EN LA TV, GOLPE DE FLUIDO, LEVE INTERFERENCIA POR GAS | [5 empty] | 0 | 1 | 105 | JAZMIN-S-1:1
JAZMIN | JAZMIN S-02 | 2022-01-20 | 1730 | 1209 | 1730 | AMPSCOT C-320-256-144 | 144 | 4/4 | 2 | 3.5 | 111 | 90 | 60 | 400/200-5 | 26.73 |  | 2156 | 63.3 | EMULSIÓN | 26.5 | 3622 | 5494 | OK | OK | 0 | [11 empty] | NO | NO | NO | SI | SI | SEVERO GOLPE DE FLUIDO, INTERFERENCIA POR GAS, BAJAR SPM | [5 empty] | 0 | 1 | 106 | JAZMIN-S-2:1
JAZMIN | JAZMIN S-04 | 2022-01-20 | 1757 | 1180 | 1757 | LUFKIN C-320D-213-120 | 120 | 3/3 | 2 | 3.7 | 102 | 94 | 60 | 400/200-2 | 32.46 |  | 2207 | 68 | EMULSIÓN | 32.3 | 3678 | 5786 | OK | OK | 0.1 | [11 empty] | NO | NO | NO | SI | SI | SEVERO GOLPE DE FLUIDO, INTERFERENCIA POR GAS, SEDIMENTOS, BAJAR SPM | [5 empty] | 0 | 1 | 107 | JAZMIN-S-4:1
JAZMIN | JAZMIN S-05 | 2022-01-20 | 1848 | 1131 | 1848 | AMPSCOT C-320-256-144 | 129 | 3/4 | 2 | 4.8 | 107 | 95 | 60 |  | 61.4 |  | 2304 | 174.9 | EMULSIÓN | 37.3 | 3974 | 6327 | SL | OK | 7.5 | [11 empty] | NO | NO | NO | SI | SI | NO SE PRESIONA MASTER SIN VOLANTA, ESCURRIMIENTO EN LA TV, GOLPE DE FLUIDO, LEVE INTERFERENCIA POR GAS | [5 empty] | 0 | 1 | 108 | JAZMIN-S-5:1
JAZMIN | JAZMIN S-06 | 2022-01-20 | 1940 | 1250 | 1940 | AMPSCOT C-320-256-144 | 144 | 4/4 | 2 | 4 | 108 | 97 | 60 |  | 45.77 |  | 2135 | 121.1 | EMULSIÓN | 27.8 | 2910 | 5022 | OK | OK | 0 | [11 empty] | NO | NO | NO | SI | SI | NO SE PRESIONA MASTER SIN VOLANTA, GOLPE DE FLUIDO, LEVE INTERFERENCIA POR GAS, SEDIMENTOS POSIBLEMENTE | [5 empty] | 0 | 1 | 109 | JAZMIN-S-6:1
JAZMIN | JAZMIN S-07 | 2022-01-20 | 1737 | 1144 | 1737 | AMPSCOT C-320-256-144 | 144 | 4/4 | 2 | 5.8 | 107 | 97 | 60 |  | 23.99 |  | 1925 | 93.5 | EMULSIÓN | 22.2 | 3322 | 5021 | OK | OK | 0 | [11 empty] | NO | NO | NO | SI | SI | NO SE PRESIONA MASTER SIN VOLANTA, BAJAR SPM, SEVERO GOLPE POR FLUIDO, INTERFERENCIA POR GAS. POSIBLE SEDIMENTOS | [5 empty] | 0 | 1 | 110 | JAZMIN-S-7:1
JAZMIN | JAZMIN S-08 | 2022-01-20 | 2000 | 1344 | 2000 | AMPSCOT C-320-256-144 | 144 | 4/4 | 2 | 1.7 | 107 | 102 | 60 |  | 34.16 |  | 2093 | 40.2 | AGUA-OIL | 26.9 | 3743 | 6122 | OK | OK | 0 | [11 empty] | NO | NO | NO | SI | SI | NO SE PRESIONA MASTER SIN VOLANTA, GOLPE DE FLUIDO SEVERO, INTERFERENCIA DE GAS. | [5 empty] | 0 | 1 | 111 | JAZMIN-S-8:1
JAZMIN | JAZMIN S-10 | 2022-01-20 | 1973 | 1242 | 1973 | AMPSCOT C-320-256-144a | 144 | 3/3 | 2 | 4.5 | 107 | 103 | 60 |  | 59.87 |  | 2100 | 179 | AGUA | 33.1 | 2988 | 5346 | OK | OK | 0 | [11 empty] | NO | NO | NO | SI | SI | NO SE PRESIONA MASTER DURA PARA CERRAR, BARRIR COLAPSADO | [5 empty] | 0 | 1 | 112 | JAZMIN-S-10:1
JAZMIN | JAZMIN S-11 | 2022-01-20 | 1955 | 1240 | 1955 | AMPSCOT C-320-256-144 | 129 | 3/4 | 2 | 2.5 | 113 | 107 | 60 | 400/100-2 | 51.89 |  | 1944 | 77.1 | AGUA-OIL | 39.3 | 2814 | 5369 | OK | OK | 0 | [11 empty] | NO | NO | NO | NO | SI | GOLPE DE FLUIDO, LEVE INTERFERENCIA POR GAS, STUFFING MUY AJUSTADO O GOLPE DE BARRA LISA EN EL CABEZAL | [5 empty] | 0 | 1 | 113 | JAZMIN-S-11:1
JAZMIN | JAZMIN T-01 | 2022-01-20 | 1861 | 1290 | 1861 | AMPSCOT C-320-256-144a | 144 | 3/3 | 2 | 1.9 | 114 | 115 | 50 |  | 94.67 |  | 2067 | 86.7 | AGUA-OIL | 23.3 | 3140 | 5136 | OK | OK | 0 | [11 empty] | NO | NO | NO | SI | SI | POZO CON BUEN LLENADO DE BOMBA, SUBIR SPM, NO SE PRESIONA MASTER SIN VOLANTA | [5 empty] | 0 | 1 | 114 | JAZMIN-T-1:1
JAZMIN | JAZMIN T-02 | 2022-01-20 | 1995 | 1266 | 1995 | AMPSCOT C-320-256-144a | 129 | 2/3 | 2 | 4.5 | 123 | 111 | 50 | 400/200-5 | 47.71 |  | 2069 | 129.6 | AGUA-OIL | 27.7 | 3419 | 5800 | OK | OK | 0 | [11 empty] | NO | NO | NO | SI | SI | GOLPE DE FLUIDO, INTERFERENCIA POR GAS, | [5 empty] | 0 | 1 | 115 | JAZMIN-T-2:1
JAZMIN | JAZMIN U-01 | 2022-01-20 | 1720 | 1342 | 1720 | AMPSCOT C-320-256-144 | 129 | 3/4 | 2 | 3.9 | 156 | 131 | 50 | 400-15 | 43.35 |  | 1942 | 101.8 | EMULSIÓN | 26.4 | 4392 | 4944 | OK | NO | 0 | [11 empty] | NO | NO | NO | NO | SI | GOLPE DE FLUIDO, LEVE INTERFERENCIA POR GAS, STUFFING MUY AJUSTADO O GOLPE DE BARRA LISA EN EL CABEZAL,PRUEBA DE VÁLVULA FIJA SALE MALA POR FRENO DESTECIONADO | [5 empty] | 0 | 1 | 116 | JAZMIN-U-1:1
JAZMIN | JAZMIN U-03 | 2022-01-20 | 1740 | 1252 | 1740 | AMPSCOT C-320-256-144 | 129 | 3/4 | 2 | 4.3 | 127 | 107 | 50 | 300/140 | 60.43 |  | 2013 | 156.5 | EMULSIÓN | 25.6 | 3282 | 5196 | SL | NO | 2.2 | [11 empty] | NO | NO | NO | SI | SI | ESCURRIMIENTO EN LA TV, GOLPE DE FLUIDO, INTERFERENCIA POR GAS | [5 empty] | 0 | 1 | 117 | JAZMIN-U-3:1
JAZMIN | JAZMIN U-06 | 2022-01-20 | 1651 | 1250 | 1651 | AMPSCOT C-320-256-144 | 129 | 3/4 | 2 | 2.7 | 101 | 99 | 50 | 80-5 | 7.18 |  | 2110 | 11.8 | OIL | 29.1 | 3284 | 5434 | OK | OK | 0 | [11 empty] | NO | NO | NO | NO | SI | POZO DEFICIENTE, BAJO LLENADO DE BOMBA, FLUIDO VISCOSO, ESTIMULAR. | [5 empty] | 0 | 1 | 118 | JAZMIN-U-6:1
JAZMIN | JAZMIN U-07 | 2022-01-20 | 1769 | 1169 | 1769 | AMPSCOT C-320-256-144a | 129 | 2/3 | 2 | 2.3 | 112 | 99 | 50 | 280/100-5 | 38.48 |  | 2036 | 48.7 | EMULSIÓN | 27.7 | 3358 | 5416 | OK | OK | 0 | [11 empty] | NO | NO | NO | SI | SI | LEVE CIERRE TARDIO, SEVERO GOLPE DE FLUIDO, BAJAR SPM | [5 empty] | 0 | 1 | 119 | JAZMIN-U-7:1
JAZMIN | JAZMIN Y-01 | 2022-01-20 | 1763 | 1620 | 1693 | AMPSCOT C-456-256-144 | 144 | 4/4 | 2 | 1.4 | 108 | 111 | 40 |  | 95.71 |  | 2240 | 91.9 | EMULSIÓN | 24.7 | 3914 | 5709 | LL | OK | 1.6 | [11 empty] | NO | NO | NO | SI | SI | POZO CON BUEN LLENADO DE BOMBA, SUBIR SPM, NO SE PRESIONA MASTER SIN VOLANTA | [5 empty] | 0 | 1 | 120 | JAZMIN-Y-1:1
JAZMIN | JAZMIN Y-03 | 2022-01-20 | 1842 | 1674 | 1758 | AMPSCOT C-456-256-144 | 144 | 4/4 | 2 | 4.1 | 133 | 116 | 40 |  | 39.03 |  | 2256 | 106.5 | EMULSIÓN | 33.5 | 3595 | 6234 | OK | OK | 0 | [11 empty] | NO | NO | NO | SI | SI | POZO EN CONDICIONES ESTABLES, NO SE PRESIONA MASTER SIN VOLANTA | [5 empty] | 0 | 1 | 121 | JAZMIN-Y-3:1
JAZMIN | JAZMIN AN-01 | 2022-01-21 | 2344 | 1506 | 1925 | ZIMEC C-456-256-144 | 144 | 4/4 | 2 | 5 | 149 | 102 | 40 | 400/200-5 | 97.75 |  | 2798 | 328.3 | AGUA-EMUL | 25.3 | 3812 | 5344 | SB | OK | 4.6 | [11 empty] | NO | NO | NO | SI | SI | BUEN LLENADO DE LA BOMBA, ESCURRIMIENTO EN LA VÁLVULA TV, SUBIR SPM | [5 empty] | 0 | 1 | 122 | #N/A
JAZMIN | JAZMIN A-04 | 2022-01-21 | 1723 | 1517 | 1723 | AMPSCOT C-320-256-144 | 144 | 4/4 | 2.25 | 3.1 | 138 | 118 | 40 |  | 43.88 |  | 2874 | 114.7 | OIL | 34.8 | 3872 | 7137 | OK | OK | 0 | [11 empty] | NO | NO | NO | SI | SI | POZO CON INTERFERENCIA POR GAS, NO SE PRESIONA LA MASTER NO TIENE VOLANTA, GOLPE DE FLUIDO | [5 empty] | 0 | 1 | 123 | JAZMIN-A-4:1
JAZMIN | JAZMIN AG-02 | 2022-01-21 | 1913 | 1392 | 1913 | LUFKIN C-320D-213-120 | 120 | 4/4 | 2 | 2.2 | 170 | 123 | 50 |  | 95.13 |  | 2034 | 115.6 | EMULSIÓN | 28.6 | 3532 | 4528 | SB | OK | 2.4 | [11 empty] | SI | NO | NO | SI | SI | BUEN LLENADO DE BOMBA ESTA PARA SUBIR SPM, FUERTE GOLPE DE BOMBA, NO SE PRESIONA MASTER SIN VOLANTA, PEQUEÑO CIERRE TARDIO EN LA VALVULA VIAJERA, ESCURRIMIENTO EN LA TV | [5 empty] | 0 | 1 | 124 | JAZMIN-AG-2:1
JAZMIN | JAZMIN AJ-03 | 2022-01-21 | 1639.5 | 1557 | 1722 | AMPSCOT C-320-256-144a | 144 | 3/3 | 2 | 3.5 | 133 | 116 | 20 | 400/100-1 | 50.83 |  | 2130 | 119.1 | EMULSIÓN | 25.5 | 3537 | 5607 | OK | OK | 0 | [11 empty] | NO | NO | NO | SI | SI | GOLPE DE FLUIDO, INTERFERENCIA POR GAS, STUFFING MUY AJUSTADO O GOLPE DE BARRA LISA EN EL CABEZAL, SUBIR SPM | [5 empty] | 0 | 1 | 125 | JAZMIN-AJ-3:1
JAZMIN | JAZMIN AN-07 | 2022-01-21 | 2358 | 2183 | 2008 | ZIMEC C-456-256-144 | 115 | 2/4 | 2 | 1.7 | 93 | 81 | 40 |  | 37.04 |  | 2014 | 34.8 | OIL | 27.9 | 3032 | 5142 | OK | OK | 0 | [11 empty] | NO | NO | NO | SI | SI | POZO DEFICIENTE CON INTERFERENCIA POR GAS, ESTA PARA REESPACIAR, NO SE PRESIONA LA MASTER NO TIENE VOLANTA | [5 empty] | 0 | 1 | 126 | JAZMIN-AN-7:1
JAZMIN | JAZMIN AO-04 | 2022-01-21 | 1714 | 1587 | 1650.5 | AMSPCOT C-320-256-144a | 144 | 3/3 | 2 | 3.4 | 104 | 88 | 20 |  | 24.74 |  | 2144 | 57.5 | EMULSIÓN | 23.3 | 3767 | 5842 | OK | OK | 0 | [11 empty] | NO | NO | NO | NO | SI | BAJO LLENADO DE BOMBA, GOLPE DE FLUIDO, TIENE INTERFERENCIA POR GAS, NO SE PRESIONA MASTER SIN VOLANTA, BAJAR SPM | [5 empty] | 0 | 1 | 127 | JAZMIN-AO-4:1
JAZMIN | JAZMIN AP-05 | 2022-01-21 | 1533 | 1182 | 1533 | LUFKIN C-320D-213-120 | 120 | 3/3 | 2 | 4.1 | 125 | 112 | 50 | 400/100-4 | 24.55 |  | 2008 | 56.9 | OIL-EMUL | 27.8 | 3346 | 5469 | OK | OK | 0 | [11 empty] | NO | NO | NO | NO | SI | BAJO LLENADO DE BOMBA, SEVERO GOLPE DE FLUIDO, INTERFERENCIA POR GAS, BAJAR SPM | [5 empty] | 0 | 1 | 128 | JAZMIN-AP-5:1
JAZMIN | JAZMIN BF-01 | 2022-01-21 | 1733 | 1402 | 1733 | AMPSCOT C-320-256-144a | 144 | 4/4 | 2 | 2.6 | 123 | 117 | 20 | 400/100-5 | 53.63 |  | 2109 | 95.1 | EMULSIÓN | 25.4 | 3389 | 5626 | OK | OK | 0 | [11 empty] | NO | NO | NO | SI | SI | GOLPE DE FLUIDO, INTERFERENCIA POR GAS, | [5 empty] | 0 | 1 | 129 | JAZMIN-BF-1:1
JAZMIN | JAZMIN BF-03 | 2022-01-21 | 1719 | 1443 | 1581 | AMPSCOT C-320-256-144a | 144 | 3/3 | 2 | 1.1 | 133 | 121 | 20 | 400-1 | 92.5 |  | 2218 | 75.5 | EMULSIÓN | 25.8 | 3332 | 5133 | SL | OK | 2 | [11 empty] | NO | NO | NO | SI | SI | ESCURRIMIENTO EN LA VÁLVULA TV | [5 empty] | 0 | 1 | 130 | JAZMIN-BF-3:1
JAZMIN | JAZMIN BI-01 | 2022-01-21 | 1822 | 1559 | 1725 | AMPSCOT C-320-256-144a | 144 | 3/3 | 2 | 2.6 | 115 | 100 | 80 |  | 13.62 |  | 2544 | 24.1 | EMULSIÓN | 28.2 | 4196 | 5985 | OK | OK | 0 | [11 empty] | NO | NO | NO | SI | SI | POZO CON BAJO LLENADO DE BOMBA ESTA PARA BAJAR SPM, NO SE PRESIONA MASTER SIN VOLANTA, SEVERO GOLPE DE FLUIDO, POZO SECO | [5 empty] | 0 | 1 | 131 | JAZMIN-BI-1:1
JAZMIN | JAZMIN BI-03 | 2022-01-21 | 1823 | 1580 | 1740 | AMPSCOT C-320-256-144a | 144 | 3/3 | 2 | 4.2 | 124 | 110 | 80 |  | 73.2 |  | 2366 | 194.9 | EMULSIÓN | 35.3 | 3491 | 6035 | SL | OK | 4.8 | [11 empty] | NO | NO | NO | SI | SI | NO SE PRESIONA MASTER SIN VOLANTA, CIERRE TARDIO, STUFFING MUY AJUSTADO O GOLPE DE BARRA LISA EN EL CABEZAL, ESCURRIMIENTO EN LA VÁLVULA TV | [5 empty] | 0 | 1 | 132 | JAZMIN-BI-3:1
JAZMIN | JAZMIN BJ-02 | 2022-01-21 | 2267 | 1761 | 2014 | AMPSCOT C-320-256-144a | 129 | 2/3 | 2 | 2 | 134 | 116 | 60 | 400-1 | 92 |  | 2977 | 111.3 | EMULSIÓN | 28 | 4563 | 5782 | SL | OK | 3 | [11 empty] | NO | NO | NO | SI | SI | POZO CON BUEN LLENADO DE BOMBA ESTA PARA SUBIR SPM. ESCURRIMIENTO EN LA TV | [5 empty] | 0 | 1 | 133 | JAZMIN-BJ-2:1
JAZMIN | JAZMIN BJ-05 | 2022-01-21 | 1818 | 1593 | 1818 | KERUI C-320-256-144 | 129 | 3/4 | 2 | 3.4 | 134 | 119 | 60 | 400-1 | 42.42 |  | 2596 | 87.1 | EMULSIÓN | 37 | 4190 | 7227 | OK | OK | 0 | [11 empty] | NO | NO | NO | NO | SI | GOLPE DE FLUIDO, INTERFERENCIA POR GAS, STUFFING MUY AJUSTADO O GOLPE DE BARRA LISA EN EL CABEZAL LEVE. | [5 empty] | 0 | 1 | 134 | JAZMIN-BJ-5:1
JAZMIN | JAZMIN CR-02 | 2022-01-21 | 2119 | 1667 | 2119 | KERUI C-320-256-144 | 144 | 4/4 | 2 | 1.8 | 117 | 114 | 20 | 140/80-5 | 16.93 |  | 2738 | 20.5 | OIL | 37 | 4431 | 7276 | OK | OK | 0 | [11 empty] | NO | NO | NO | SI | SI | POZO CON BAJO LLENADO, SEVERO GOLPE DE FLUIDO, INTERFERENCIA POR GAS, | [5 empty] | 0 | 1 | 135 | JAZMIN-CR-2:1
JAZMIN | JAZMIN CR-03 | 2022-01-21 | 1734 | 1413 | 1734 | KERUI C-320-256-144 | 144 | 4/4 | 2.25 | 1.3 | 120 | 113 | 40 | 400/100-1 | 90.11 |  | 2699 | 105.4 | EMULSIÓN | 28.2 | 3754 | 5932 | SL | OK | 5 | [11 empty] | NO | NO | NO | SI | SI | POZO CON BUEN LLENADO DE BOMBA ESTA PARA SUBIR SPM, ESCURRIMIENTO EN LA TV | [5 empty] | 0 | 1 | 136 | JAZMIN-CR-3:1
JAZMIN | JAZMIN CR-04 | 2022-01-21 | 1775 | 1623.5 | 1472 | KERUI C-320-256-144 | 144 | 4/4 | 2 | 1.8 | 113 | 117 | 40 |  | 67.99 |  | 2399 | 83.9 | AGUA-EMUL | 31.5 | 4498 | 6615 | OK | OK | 0 | [11 empty] | NO | NO | NO | SI | SI | POZO CON BUEN LLENADO DE BOMBA ESTA PARA SUBIR SPM, NO SE PRESIONA MASTER SIN VOLANTA, GOLPE LEVE DE FLUIDO | [5 empty] | 0 | 1 | 137 | JAZMIN-CR-4:1
JAZMIN | JAZMIN H-05 | 2022-01-21 | 1799 | 1468 | 1799 | KERUI C-320-256-144 | 144 | 4/4 | 2 | 1.2 | 123 | 115 | 50 |  | 54.84 |  | 2409 | 44.9 | EMULSIÓN | 25.3 | 3601 | 5994 | OK | OK | 0 | [11 empty] | NO | NO | NO | NO | SI | BUEN LLENADO DE BOMBA, SIN CONE0ION A LINEA DE BAJA, NO SE PRESIONA MASTER SIN VOLANTA, GOLPE DE FLUIDO, SUBIR SPM | [5 empty] | 0 | 1 | 138 | JAZMIN-H-5:1
JAZMIN | JAZMIN K-04 | 2022-01-21 | 1880 | 1238 | 1880 | AMPSCOT C-320-256-144 | 129 | 3/4 | 2 | 4.2 | 158 | 103 | 30 |  | 96.68 |  | 2072 | 273 | EMULSIÓN | 24.9 | 3164 | 5287 | SL | OK | 3.2 | [11 empty] | NO | NO | NO | SI | SI | POZO CON BUEN LLENADO DE BOMBA, NO SE PRESIONA MASTER SIN VOLANTA, ESCURRIMIENTO EN LA TV, SUBIR SPM | [5 empty] | 0 | 1 | 139 | JAZMIN-K-4:1
JAZMIN | JAZMIN S-03 | 2022-01-21 | 1725 | 1236 | 1725 | AMPSCOT C-320-256-144 | 144 | 4/4 | 2 | 4.4 | 167 | 123 | 60 |  | 86.3 |  | 1993 | 256 | EMULSIÓN | 26 | 3625 | 5264 | OK | OK | 0 | [11 empty] | NO | NO | NO | NO | SI | MEJORO LLENADO DE BOMBA | [5 empty] | 0 | 1 | 140 | JAZMIN-S-3:1
JAZMIN | JAZMIN Z-6 | 2022-01-21 | 2274 | 1802 | 2274 | AMPSCOT C-320-256-144 | 129 | 3/4 | 2 | 3.3 | 105 | 106 | 20 |  | 96.63 |  | 2216 | 191.8 | OIL | 22.8 | 3527 | 4597 | OK | OK | 0 | [11 empty] | NO | NO | NO | NO | SI | BUEN LLENADO DE BOMBA, POZO BAJO TEMPERATURA, NO SE PRESIONA MASTER SIN VOLANTA | [5 empty] | 0 | 1 | 141 | JAZMIN-Z-6:1
JAZMIN | JAZMIN AJ-05 | 2022-01-22 | 1752 | 1499 | 1625.5 | AMPSCOT C-320-256-144a | 144 | 3/3 | 2 | 1.1 | 115 | 112 | 0 | [5 empty] | AGUA | [5 empty] | 0 | 2 | 400 | 1390.39 | 182 | 182 | 0.5 | 0 | 100 | 1456.86 | 76 | 0.079 | NO | NO | NO | SI | SI | NO MUESTRA LAS CARTAS DINANOMETRICAS TOMADAS, NI LOS REGISTROS DE VÁLVULAS. (LA BUILDUP MUESTRA PERDIDA DE PRESION PORQUE LA VLAVULA DEL ANULAR TIENE PASO, LAS CARTA MUESTRA ACCION DE BOMBEO PERO EL POZO ESTA SIN BOMBEO, ESCURRIMIENTO EN LA TV) | [5 empty] | 1 | 0 | 142 | JAZMIN-AJ-5:1
JAZMIN | JAZMIN BC-01 | 2022-01-22 | 1661 | 1479 | 1661 | KERUI C-320-256-144 | 144 | 4/4 | 2 | 2.2 | 113 | 101 | 80 |  | 51.66 |  | 2224 | 78.4 | AGUA-OIL | 23 | 3296 | 5394 | OK | OK | 0 | 2 | 400 | 1411.78 | 35 | 35 | 0.5 | 0 | 100 | 1456.36 | 15.6 | 0.002 | NO | NO | NO | SI | SI | GOLPE DE FLUIDO, POZO CON BUEN LLENADO DE BOMBA, NO SE PRESIONA LA MASTER SIN VOLANTA | [5 empty] | 1 | 1 | 143 | JAZMIN-BC-1:1
JAZMIN | JAZMIN BC-02 | 2022-01-22 | 1744.5 | 1473 | 1667 | KERUI C-320-256-144 | 144 | 3/3 | 2 | 3.1 | 114 | 105 | 80 | [5 empty] | OIL | [5 empty] | 0 | 2 | 400 | 1528.75 | 0 | 0 | 0.6 | 2 | 94 | 1413.46 | 1 | 0.2 | NO | NO | NO | SI | SI | NO MUESTRA LAS CARTAS DINANOMETRICAS TOMADAS, NI LOS REGISTROS DE VÁLVULAS. ( SIN SUMERGENCIA, POZO CON BUEN LLENADO) | [5 empty] | 1 | 0 | 144 | JAZMIN-BC-2:1
JAZMIN | JAZMIN BC-03 | 2022-01-22 | 1806 | 1615 | 1806 | KERUI C-320-256-144 | 144 | 4/4 | 2 | 2.3 | 112 | 109 | 80 | 300/120-5 |  |  |  |  | AGUA-OIL | [5 empty] | 0 | 2 | 400 | 1502.28 | 161 | 149 | 0.1 | 3 | 92 | 1482.57 | 62.7 | 0.3 | NO | NO | NO | SI | SI | NO MUESTRA LAS CARTAS DINANOMETRICAS TOMADAS, NI LOS REGISTROS DE VÁLVULAS. (POZO EN CONDICIONES ESTABLES) | [5 empty] | 1 | 0 | 145 | JAZMIN-BC-3:1
JAZMIN | JAZMIN BD-02 | 2022-01-22 | 1713 | 1455 | 1713 | AMPSCOT C-320-256-144 | 144 | 4/4 | 2.25 | 2.3 | 140 | 121 | 40 | 400/200-5 |  |  |  |  | EMULSIÓN | [5 empty] | 0 | 2 | 400 | 1366.43 | 222 | 191 | 0.1 | 6 | 86 | 1337.55 | 80.2 | 0.5 | NO | NO | NO | SI | SI | NO MUESTRA LAS CARTAS DINANOMETRICAS TOMADAS, NI LOS REGISTROS DE VÁLVULAS. (POZO EN CONDICIONES ESTABLES) | [5 empty] | 1 | 0 | 146 | JAZMIN-BD-2:1
JAZMIN | JAZMIN CI-02 | 2022-01-22 | 1640 | 1495 | 1567 | KERUI C-320-256-144 | 144 | 4/4 | 2.25 | 1 | 102 | 96 | 80 | [5 empty] | OIL | [5 empty] | 0 | 2 | 400 | 1379.18 | 60 | 58 | 0.1 | 1 | 98 | 1461.5 | 25 | 0.2 | NO | NO | NO | NO | SI | NO MUESTRA LAS CARTAS DINANOMETRICAS TOMADAS, NI LOS REGISTROS DE VÁLVULAS, ( BAJO LLENADO DE BOMBA, NO SE PRESONA MASTER SIN VOLANTA) | [5 empty] | 1 | 0 | 147 | JAZMIN-CI-2:1
JAZMIN | JAZMIN CJ-02 | 2022-01-22 | 1706 | 1580 | 1643 | KERUI C-320-256-144 | 144 | 2/3 | 2 | 5.8 | 132 | 112 | 40 | 400-1 |  |  |  |  | AGUA-EMUL | [5 empty] | 0 | 2 | 400 | 1473.41 | 26 | 26 | 0.4 | 0 | 100 | 1464.54 | 11.8 | 0.008 | NO | NO | NO | SI | SI | NO MUESTRA LAS CARTAS DINANOMETRICAS TOMADAS, NI LOS REGISTROS DE VÁLVULAS. (POZO SE ESTA ACHICANDO ESTA PARA BAJAR SPM) | [5 empty] | 1 | 0 | 148 | JAZMIN-CJ-2:1
JAZMIN | JAZMIN CJ-03 | 2022-01-22 | 1694 | 1569 | 1631.5 | KERUI C-320-256-144 | 144 | 3/3 | 2 | 1.9 | 114 | 116 | 40 | 400/200-2 | 37.32 |  | 2215 | 48.7 | AGUA-OIL | 26.8 | 5071 | 6024 | OK | OK | 0 | 2 | 400 | 1511 | 40 | 40 | -1.1 | 1 | 100 | 1478.49 | 16 | 0.08 | NO | NO | NO | SI | SI | GOLPE DE FLIDO, POZO EN CONDICIONES ESTABLES | [5 empty] | 1 | 1 | 149 | JAZMIN-CJ-3:1
JAZMIN | JAZMIN CK-02 | 2022-01-22 | 1760 | 1640 | 1700 | KERUI C-320-256-144 | 144 | 4/4 | 2 | 3.6 | 121 | 100 | 40 |  | 11.77 |  | 2165 | 27.5 | OIL-EMUL | 27.8 | 5047 | 5331 | OK | NO | 0.1 | [11 empty] | NO | NO | NO | NO | SI | NO SE PRESIONA MASTER SIN VOLANTA, NO SE TOMA NIVEL LA ROSCAR INTERNA DE LA VALVULA ANULAR ESTA MALA, GOLPE DE FLUIDO SEVERO, LA VÁLVULA SV EN MAL ESTADO. | [5 empty] | 0 | 1 | 150 | JAZMIN-CK-2:1
JAZMIN | JAZMIN CP-02 | 2022-01-22 | 1655 | 1603 | 1629 | KERUI C-320-256-144 | 114 | 2/4 | 2.25 | 2 | 107 | 94 | 30 | [5 empty] | AGUA-OIL | [5 empty] | 0 | 2 | 400 | 1517.73 | 54 | 48 | 0.1 | 5 | 88 | 1413.83 | 20.6 | 0.4 | NO | NO | NO | SI | SI | NO MUESTRA LAS CARTAS DINANOMETRICAS TOMADAS, NI LOS REGISTROS DE VÁLVULAS. (BAJO LLENADO DE BOMBA, NO SE PRESIONA MASTER SIN VOLANTA) | [5 empty] | 1 | 0 | 151 | JAZMIN-CP-2:1
JAZMIN | JAZMIN CP-03 | 2022-01-22 | 1731 | 1714 | 1722.5 | KERUI C-320-256-144 | 144 | 2/3 | 1.25 | 1.9 | 90 | 91 | 30 | [5 empty] | AGUA | [5 empty] | 0 | 2 | 400 | 1219.84 | 310 | 310 | 1 | 0 | 100 | 1180.96 | 132.5 | -0.23 | NO | NO | NO | SI | SI | NO MUESTRA LAS CARTAS DINANOMETRICAS TOMADAS, NI LOS REGISTROS DE VÁLVULAS. (POZO CON BUEN LLENADO DE BOMBA, NO SE PRESIONA MASTER SIN VOLANTA, ESCURRIMIENTO EN LA TV) | [5 empty] | 1 | 0 | 152 | JAZMIN-CP-3:1
JAZMIN | JAZMIN CQ-01 | 2022-01-22 | 1589 | 1410 | 1589 | KERUI C-320-256-144 | 144 | 3/3 | 2 | 1.2 | 122 | 110 | 20 | [5 empty] | EMULSIÓN | [5 empty] | 0 | 2 | 400 | 1338.58 | 109 | 109 | 1.1 | 0 | 100 | 1478.49 | 46.8 | -0.108 | NO | NO | NO | SI | SI | NO MUESTRA LAS CARTAS DINANOMETRICAS TOMADAS, NI LOS REGISTROS DE VÁLVULAS. (BAJO LLENADO DE BOMBA, NO SE PRESIONA MASTER SIN VOLANTA) | [5 empty] | 1 | 0 | 153 | JAZMIN-CQ-1:1
JAZMIN | JAZMIN CQ-03 | 2022-01-22 | 1643 | 1492 |  | AMPSCOT C-320-256-144a | 144 | 3/3 | 2 | 1 | 109 | 114 | 0 |  | 7.27 |  | 1970 | 4.6 | AGUA-OIL | 25.3 | 3408 | 5366 | OK | OK | 0 | 2 | 400 | 1406.26 | 0 | 0 | 0.7 | 1 | 100 | 1396.92 | 1.1 | 0.049 | NO | NO | NO | NO | SI | SEVERO GOLPE DE FLUIDO, NO SE PRESIONA MASTER SIN VOLANTA, POZO SIN SUMERGENCIA, SE TOMA EL DINAGRAMA APARTE POR PROBLEMAS EN EL TWM | [5 empty] | 1 | 1 | 154 | JAZMIN-CQ-3:1
JAZMIN | JAZMIN P-01 | 2022-01-22 | 1508 | 1097 | 1508 | AMPSCOT C-320-256-144 | 144 | 4/4 | 2 | 2.4 | 117 | 93 | 30 | [5 empty] | EMULSIÓN | [5 empty] | 0 | 2 | 400 | 1069.25 | 256 | 232 | 0.2 | 4 | 90 | 1471 | 97.4 | 0.4 | NO | NO | NO | SI | SI | NO MUESTRA LAS CARTAS DINANOMETRICAS TOMADAS, NI LOS REGISTROS DE VÁLVULAS. (POZO CON BUEN LLENADO DE BOMBA, NO SE PRESONA MASTER SIN VOLANTA, PRUEBA DE VALVULAS SALE MALA POR FRENO DESTENCIONADO) | [5 empty] | 1 | 0 | 155 | JAZMIN-P-1:1
JAZMIN | JAZMIN P-03 | 2022-01-22 | 1780 | 1151 | 1780 | AMPSCOT C-456--256-144 | 144 | 4/4 | 2 | 1.9 | 108 | 95 | 30 | [5 empty] | EMULSIÓN | [5 empty] | 0 | 2 | 400 | 1149.34 | 309 | 287 | 0.3 | 3 | 93 | 1474.42 | 120.6 | 0.3 | NO | NO | NO | SI | SI | NO MUESTRA LAS CARTAS DINANOMETRICAS TOMADAS, NI LOS REGISTROS DE VÁLVULAS. (POZO EN CONDICIONES ESTABLES, NO SE PRESIONA MASTER SIN VOLANTA) | [5 empty] | 1 | 0 | 156 | JAZMIN-P-3:1
JAZMIN | JAZMIN P-04 | 2022-01-22 | 1774 | 1021 | 1774 | AMPSCOT C-320-256-144 | 144 | 4/4 | 2 | 1.8 | 101 | 93 | 30 | [5 empty] | EMULSIÓN | [5 empty] | 0 | 2 | 400 | 1134.54 | 237 | 235 | 0.5 | 1 | 100 | 1491.76 | 210.5 | 0.1 | NO | NO | NO | SI | SI | NO MUESTRA LAS CARTAS DINANOMETRICAS TOMADAS, NI LOS REGISTROS DE VÁLVULAS. (BAJO LLENADO DE BOMBA, NO SE PRESIONA MASTER SIN VOLANTA) | [5 empty] | 1 | 0 | 157 | JAZMIN-P-4:1
JAZMIN | JAZMIN P-05 | 2022-01-22 | 1702 | 1702 | 1171 | AMPSCOT C-320-256-144 | 144 | 4/4 | 2 | 1.5 | 107 | 98 | 30 | [5 empty] | AGUA-EMUL | [5 empty] | 0 | 2 | 400 | 1146.03 | 139 | 105 | 0.1 | 13 | 76 | 1481.31 | 44.5 | 1.3 | NO | NO | NO | SI | SI | NO MUESTRA LAS CARTAS DINANOMETRICAS TOMADAS, NI LOS REGISTROS DE VÁLVULAS. (AL POZO LE FLOTA LA SARTA Y SE REFLEJA EN LAS CARTAS, NO SE PRESIONA MASTER SIN VOLANTA) | [5 empty] | 1 | 0 | 158 | JAZMIN-P-5:1
JAZMIN | JAZMIN P-06 | 2022-01-22 | 1660 | 1177 | 1660 | AMPSCOT C-320-256-144 | 144 | 4/4 | 2 | 1.9 | 107 | 98 | 30 |  | 23.29 |  | 1946 | 30.5 | EMULSIÓN | 33.6 | 3363 | 5721 | OK | OK | 0 | [11 empty] | NO | NO | NO | SI | SI | NO SE PUDO TOMAR NIVEL ROSCA INERNA DE LA VALVULA ANULAR MALA FAVOR REALIZAR MANTENIMIENTO, BAJO LLENADO DE BOMBA, NO SE PRESIONA MASTER SIN VOLANTA, SEVERO GOLPE DE FLUIDO, INTERFERENCIA POR GAS, STUFFING MUY AJUSTADO O ESTÁ GOLPEANDO LA BARRA LISA CON EL CABEZAL | [5 empty] | 0 | 1 | 159 | JAZMIN-P-6:1
JAZMIN | JAZMIN P-07 | 2022-01-22 | 1640 | 1276 | 1640 | AMPSCOT C-320-256-144a | 144 | 3/3 | 2 | 2.7 | 117 | 104 | 30 | [5 empty] | EMULSIÓN | [5 empty] | 0 | 2 | 400 | 1259.65 | 166 | 147 | 0.5 | 5 | 88 | 1495.28 | 62.1 | 0.8 | NO | NO | NO | SI | SI | NO MUESTRA LAS CARTAS DINANOMETRICAS TOMADAS, NI LOS REGISTROS DE VÁLVULAS. (BUEN LLENADO DE BOMBA, NO SE PRESIONA MASTER SIN VOLANTA) | [5 empty] | 1 | 0 | 160 | JAZMIN-P-7:1
JAZMIN | JAZMIN P-09 | 2022-01-22 | 1671 | 1176 | 1671 | AMPSCOT C-320-256-144 | 144 | 4/4 | 2 | 1.7 | 104 | 91 | 30 |  | 48.87 |  | 1963 | 56 | EMULSIÓN | 32.9 | 3059 | 5861 | OK | OK | 0 | 2 | 400 | 1272.42 | 179 | 79 | -0.1 | 0 | 100 | 1488.26 | 75.3 | 0.035 | NO | NO | NO | SI | SI | GOLPE DE FLUIDO, INTERFERENCIA POR GAS, BUEN LLENADO DE BOMBA, PRESENTA CIERRE TARDIO EN LA VALVULA VIAJERA, NO SE PRESIONA MASTER SIN VOLANTA. | [5 empty] | 1 | 1 | 161 | JAZMIN-P-9:1
JAZMIN | JAZMIN AD-01 | 2022-01-24 | 1762 | 1187 | 1762 | AMPSCOT C-320-256-144 | 144 | 4/4 | 2 | 2.3 | 111 | 106 | 50 |  | 23.13 |  | 1705 | 36.5 | EMULSIÓN | 19 | 2967 | 4236 | OK | 0K | 0 | 2 | 400 | 1120.78 | 60 | 60 | 1.1 | 1 | 100 | 1440.91 | 26.4 | 0.092 | NO | NO | NO | SI | SI | NO SE PRESIONA MASTER SIN VOLANTA, BAJO LLENADO DE BOMBA, SEVERO GOLPE DE FLUIDO, INTERFERENCIA POR GAS, BAJAR SPM. | [5 empty] | 1 | 1 | 162 | JAZMIN-AD-1:1
JAZMIN | JAZMIN AD-03 | 2022-01-24 | 1386 | 1103 | 1386 | AMPSCOT C-320-256-144 | 129 | 4/4 | 2 | 1.4 | 117 | 113 | 50 | 240-5 | 26.54 |  | 1406 | 23.7 | AGUA-EMUL | 17.3 | 2639 | 2937 | OK | OK | 0 | 2 | 400 | 851.14 | 239 | 239 | 1.9 | 0 | 100 | 1340.38 | 83.6 | 0.015 | NO | NO | NO | NO | SI | POZO CON INTERFERENCIA POR GAS, FLUIDO MUY VISCOSO, SE TOMA VALVULAS APARTE POR PROBLEMAS EN EL TWM, | [5 empty] | 1 | 1 | 163 | JAZMIN-AD-3:1
JAZMIN | JAZMIN AD-04 | 2022-01-24 | 1614 | 1232 | 1614 | AMPSCOT C-320-256-144 | 129 | 3/4 | 2 | 3.9 | 132 | 117 | 50 |  | 79.03 |  | 1879 | 187.1 | EMULSIÓN | 25.2 | 2543 | 4688 | SL | OK | 5.3 | 2 | 400 | 1303.39 | 113 | 96 | 0.8 | 6 | 85 | 1495.28 | 40.8 | 0.6 | NO | NO | NO | SI | SI | BUEN LLENADO DE BOMBA, NO SE PRESIONA MATER SIN VOLANTA, ESCURRIMIENTO EN LA TV, GOLPE DE FLUIDO, STUFFING AJUSTADO O GOLPE DE LA BARRA LISA EN EL CABEZAL, BAJAR SPM. | [5 empty] | 1 | 1 | 164 | JAZMIN-AD-4:1
JAZMIN | JAZMIN AD-05 | 2022-01-24 | 1545 | 1161 | 1545 | AMPSCOT C-320-256-144 | 129 | 3/4 | 2 | 1.5 | 126 | 119 | 50 |  | 39.37 |  | 1901 | 37.4 | EMULSIÓN | 21.4 | 2765 | 4684 | OK | OK | 0 | [11 empty] | NO | NO | NO | SI | SI | NO SE TOMA NIVEL VALVULA ANULAR DURA PARA ABRIR FAVOR REALIZAR MANTENIMIENTO, NO SE PRESIONA MASTER SIN VOLANTA, POZO EN CONDICIONES ESTABLES, GOLPE DE FLUIDO, INTERFERENCIA DE GAS. | [5 empty] | 0 | 1 | 165 | JAZMIN-AD-5:1
JAZMIN | JAZMIN AD-07 | 2022-01-24 | 1368 | 1368 | 1368 | AMPSCOT C-456-256-144 | 144 | 3/3 | 2.25 | 2.5 | 139 | 120 | 50 |  | 46.19 |  | 2772 | 105.4 | EMULSIÓN | 23.3 | 3332 | 4818 | OK | OK | 0 | 2 | 400 | 1112.89 | 419 | 404 | 1.4 | 4 | 90 | 1421.52 | 171.6 | 0.4 | NO | NO | NO | SI | SI | POZO EN CONDICIONES ESTABLES, NO SE PRESIONA MASTER SIN VOLANTA, GOLPE DE FLUIDO. | [5 empty] | 1 | 1 | 166 | JAZMIN-AD-7:1
JAZMIN | JAZMIN AD-08 | 2022-01-24 | 1821 | 1257 | 1821 | AMPSCOT C-320-256-144 | 144 | 4/4 | 2.25 | 4.6 | 110 | 102 | 50 |  | 28.5 |  | 2619 | 110.2 | EMULSIÓN | 25.9 | 2877 | 5823 | OK | OK | 0 | 2 | 400 | 663.45 | 690 | 685 | 1.2 | 1 | 100 |  | 290.1 | 0.2 | NO | NO | NO | SI | SI | SEVERO GOLPE DE FLUIDO, INTERFERENCIA DE GAS, STUFFING AJUSTADO O GOLPE DE LA BARRA LISA EN EL CABEZAL, NO SE PRESIONA MASTER SIN VOLANTA, BAJAR SPM. | [5 empty] | 1 | 1 | 167 | JAZMIN-AD-8:1
JAZMIN | JAZMIN F-02 | 2022-01-24 | 1822 | 1549 | 1685.5 | AMPSCOT C-320-256-144 | 144 | 4/4 | 2 | 1.4 | 103 | 98 | 60 |  | 23.93 |  | 2386 | 22 | EMULSIÓN | 28.3 | 3484 | 5881 | OK | OK | 0 | [11 empty] | SI | NO | NO | SI | SI | SEVERO GOLPE DE FLUIDO, INTERFERENCIA DE GAS, FUERTE GOLPE DE BOMBA, NO SE PRESIONA MASTER SIN VOLANTA, NO SE TOMA NIVEL POR ESPIGA MALA Y DURA PARA ABRIR FAVOR REALIZAR MANTENIMIENTO. | [5 empty] | 0 | 1 | 168 | JAZMIN-F-2:1
JAZMIN | JAZMIN I-01 | 2022-01-24 | 1992 | 1284 | 1992 | AMPSCOT C-320-256-144 | 129 | 2/4 | 2 | 1.6 | 108 | 97 | 50 |  | 27.15 |  | 1999 | 26.5 | EMUL-OIL | 31.7 | 2771 | 5219 | OK | OK | 0 | 2 | 400 | 1367.07 | 136 | 122 | -0.4 | 4 | 90 | 1498.82 | 51 | 0.4 | NO | NO | NO | SI | SI | GOLPE DE FLUIDO SEVERO, ALTA INTERFERENCIA POR GAS, NO SE PRESIONA MASTER SIN VOLANTA, BAJAR SPM. | [5 empty] | 1 | 1 | 169 | JAZMIN-I-1:1
JAZMIN | JAZMIN I-02 | 2022-01-24 | 1808 | 1150 | 1808 | AMPSCOT C-320-256-144 | 115 | 2/4 | 2.25 | 1.3 | 105 | 92 | 50 |  | 42.79 |  | 2317 | 46.6 | EMULSIÓN | 25.8 | 3466 | 5645 | OK | OK | 0 | 2 | 400 | 1245.96 | 125 | 95 | 0.3 | 13 | 76 | 1488.26 | 33 | 1.1 | NO | NO | NO | SI | SI | GOLPE DE FLUIDO, LEVE INTERFERENCIA DE GAS, NO SE PRESIONA MASTER SIN VOLANTA | [5 empty] | 1 | 1 | 170 | JAZMIN-I-2:1
JAZMIN | JAZMIN I-03 | 2022-01-24 | 2000 | 1344 | 2000 | AMPSCOT C-320-256-144 | 144 | 3/3 | 2 | 2 | 106 | 96 | 50 |  | 68.07 |  | 2255 | 86.1 | EMULSIÓN | 27.1 | 3473 | 5463 | OK | OK | 0 | 2 | 400 | 1266.91 | 380 | 316 | 0.4 | 8 | 83 | 1196.23 | 134.1 | 0.7 | NO | NO | NO | SI | SI | GOLPE DE FLUIDO, LEVE INTERFERENCIA DE GAS, NO SE PRESIONA MASTER SIN VOLANTA, LEVE CIERRE TARDIO. | [5 empty] | 1 | 1 | 171 | JAZMIN-I-3:1
JAZMIN | JAZMIN I-04 | 2022-01-24 | 1802 | 1145 | 1802 | AMPSCOT C-320-256-144 | 129 | 3/4 | 2 | 2.1 | 111 | 94 | 50 |  | 94.21 |  | 2233 | 116.7 | EMULSIÓN | 30 | 4856 | 6269 | LL | OK | 0.7 | 2 | 400 | 1379.64 | 156 | 151 | 0.4 | 2 | 97 | 1495.28 | 63.9 | 0.2 | SI | NO | NO | SI | SI | FUERTE GOLPE DE BOMBA, BUEN LLENADO DE BOMBA, NO SE PRESIONA MASTER SIN VOLANTA, PRUEBA DE VALVULAS SALE MALA FRENO DESTENCIONADO | [5 empty] | 1 | 1 | 172 | JAZMIN-I-4:1
JAZMIN | JAZMIN I-05 | 2022-01-24 | 1671 | 1197 | 1671 | AMPSCOT C-320-256-144 | 144 | 4/4 | 2 | 1.9 | 110 | 91 | 50 |  | 21.12 |  | 2266 | 27.8 | AGUA-OIL | 28.5 | 3733 | 6295 | OK | OK | 0 | 2 | 400 | 1576.11 | 0 | 0 | 0.1 | 4 | 91 | 1460.83 | 0.5 | 0.3 | NO | NO | NO | SI | SI | POZO SIN SUMEGENCIA, SEVERO GOLPE DE FLUIDO, NO SE PRESIONA MASTER SIN VOLANTA | [5 empty] | 1 | 1 | 173 | JAZMIN-I-5:1
JAZMIN | JAZMIN I-07 | 2022-01-24 | 1996 | 1260 | 1996 | KERUI C-320-256-144 | 144 | 4/4 | 2 | 2.1 | 110 | 94 | 50 |  | 22.02 |  | 2122 | 31.4 | EMULSIÓN | 26.6 | 3303 | 5325 | OK | OK | 0 | 2 | 400 | 1573.08 | 0 | 0 | -0.4 | 1 | 100 | 1498.82 | 0 | 0 | NO | NO | NO | SI | SI | SEVERO GOLPE DE FLUIDO, LEVE INTERFERENCIA POR GAS, POZO SIN SUMERGENCIA, NO SE PRESIONA MASTER SIN VOLANTA. | [5 empty] | 1 | 1 | 174 | JAZMIN-I-7:1
JAZMIN | JAZMIN I-08 | 2022-01-24 | 1946 | 1296 | 1946 | AMPSCOT C-320-256-144 | 144 | 4/4 | 2 | 2.9 | 118 | 91 | 50 |  | 60.35 |  | 2142 | 116.9 | EMULSIÓN | 35.1 | 3041 | 6901 | OK | OK | 0 | 2 | 400 | 1575.17 | 68 | 67 | -0.2 | 1 | 99 | 1474.42 | 28.2 | 0.088 | NO | NO | NO | SI | SI | GOLPE DE FLUIDO, LEVE INTERFERENCIA DE GAS, POZO CON BUEN LLENADO DE BOMBA, NO SE PRESIONA MASTER SIN VOLANTA. | [5 empty] | 1 | 1 | 175 | JAZMIN-I-8:1
JAZMIN | JAZMIN I-10 | 2022-01-24 | 1734 | 1248 | 1734 | AMPSCOT C-320-256-144 | 115 | 2/4 | 2 | 1.2 | 108 | 92 | 50 |  | 91.36 |  | 2260 | 60.9 | EMULSIÓN | 25.6 | 4046 | 5862 | SL | OK | 2.4 | 2 | 400 | 1221.53 | 259 | 247 | 0.1 | 2 | 95 | 1509.52 | 103.8 | 0.2 | NO | NO | NO | SI | SI | POZO CON BUEN LLENADO DE BOMBA, NO SE PRESIONA MASTER SIN VOLANTA, ESCURRIMIENTO EN LA TV | [5 empty] | 1 | 1 | 176 | JAZMIN-I-10:1
JAZMIN | JAZMIN J-01 | 2022-01-24 | 1825 | 1546 | 1685 | AMPSCOT C-320-256-144a | 144 | 3/3 | 2 | 1.7 | 104 | 97 | 90 |  | 19.36 |  | 2522 | 22.5 | AGUA-OIL | 30.1 | 3492 | 6043 | OK | OK | 0 | 2 | 400 | 1701.72 | 6 | 4 | 0 | 12 | 77 | 1701.72 | 2.4 | 0.9 | NO | NO | NO | SI | SI | NO SE PRESIONA MASTER SIN VOLANTA, BAJO LLENADO DE BOMBA, BAJA SUMERGENCIA. | [5 empty] | 1 | 1 | 177 | JAZMIN-J-1:1
JAZMIN | JAZMIN J-02 | 2022-01-24 | 1874 | 1550 | 1874 | AMPSCOT C-320-256-144a | 144 | 3/3 | 2 | 1.1 | 109 | 96 | 0 |  | 65.13 |  | 2174 | 49.2 | EMULSIÓN | 31.8 | 5243 | 5843 | OK | OK | 0 | 2 | 400 | 1427.54 | 168 | 128 | 0.3 | 13 | 76 | 1271.98 | 109.4 | 0.9 | NO | NO | NO | SI | SI | NO SE PRESIONA MASTER SIN VOLANTA, SE ENCONTRO POZO NO BOMBEA, SE REQUIERE REESPACIAR | [5 empty] | 1 | 1 | 178 | JAZMIN-J-2:1
JAZMIN | JAZMIN J-03 | 2022-01-24 | 1695 | 1471 | 1695 | AMPSCOT C-320-256-144 | 144 | 3/3 | 2 | 1.4 | 107 | 91 | 90 |  | 83.48 |  | 2504 | 79.8 | AGUA-OIL | 25.7 | 3564 | 5933 | SL | OK | 2.8 | 2 | 400 | 1433.62 | 129 | 125 | -0.6 | 2 | 97 | 1480.75 | 56.6 | 0.1 | NO | NO | NO | SI | SI | POZO CON BUEN LLENADO DE BOMBA ESTA PARA SUBIR SPM, ESCURRIMIENTO EN LA TV | [5 empty] | 1 | 1 | 179 | JAZMIN-J-3:1
JAZMIN | JAZMIN J-04 | 2022-01-24 | 1810 | 1541 | 1810 | AMPSCOT C-320-256-144a | 144 | 3/3 | 2 | 1.1 | 107 | 99 | 90 |  | 86.91 |  | 2505 | 64.4 | AGUA-OIL | 24.9 | 3515 | 5666 | SL | OK | 2.1 | 2 | 400 | 1369.44 | 217 | 212 | 0.6 | 2 | 98 | 1530.25 | 89.8 | 0.1 | SI | NO | NO | SI | SI | POZO CON BUEN LLENADO DE BOMBA ESTA PARA SUBIR SPM, NO SE PRESIONA MASTER SIN VOLANTA, FUERTE GOLPE DE BOMBA, ESCURRIMIENTO EN LA TV | [5 empty] | 1 | 1 | 180 | JAZMIN-J-4:1
JAZMIN | JAZMIN JAZ-1 | 2022-01-24 | 1590 | 1174 | 1590 | AMPSCOT C-320-256-144 | 129 | 3/4 | 2.25 | 3.5 | 128 | 105 | 50 |  | 64.44 |  | 2866 | 169.4 | EMULSIÓN | 30.2 | 3758 | 6252 | SL | OK | 4.2 | 2 | 400 | 1503.21 | 4 | 4 | -1 | 1 | 100 | 1444.19 | 1 | 0.05 | NO | NO | NO | SI | SI | POZO CON BUEN LLENADO DE BOMBA, NO SE PRESIONA MASTER SIN VOLANTA, ECURRIMIENTO EN LA TV, BAJA SUMERGENCIA | [5 empty] | 1 | 1 | 181 | JAZMIN-1:1
JAZMIN | JAZMIN AC-03 | 2022-01-25 | 1619 | 1200 | 1619 | AMPSCOT C-320-256-144a | 144 | 3/3 | 2 | 4.9 | 192 | 122 | 60 |  | 95.71 |  | 1843 | 314.3 | EMULSIÓN | 21.4 | 2860 | 4400 | SL | OK | 3.9 | 2 | 400 | 936.42 | 332 | 320 | 0.1 | 2 | 97 | 1443.97 | 131.5 | 0.2 | NO | NO | NO | NO | SI | ESCURRIMIENTO EN LA VÁLVULA TV O POR FIT ENTRE BARRIL Y PISTON, DEBIDO A TEMPERATURAS ALTAS Y TIPO DE FLUIDO, BUEN LLENADO DE BOMBA Y SUMERGENCIA, NO SE PRESIONA MASTER SIN VOLANTA, SIN CONE0ION A LINEA DE BAJA | [5 empty] | 1 | 1 | 182 | JAZMIN-AC-3:1
JAZMIN | JAZMIN AC-04 | 2022-01-25 | 1560 | 1130 | 1560 | AMPSCOT C-320-256-144 | 129 | 3/4 | 2 | 2.2 | 148 | 100 | 60 |  | 94.63 |  | 1562 | 128.8 | EMULSIÓN | 15.9 | 2608 | 3888 | LL | OK | 1.2 | 2 | 400 | 375.97 | 821 | 821 | 0.3 | 0 | 100 |  | 279.6 | 0.049 | NO | NO | NO | SI | SI | NO SE PRESIONA MASTER SIN VOLANTA, POZO CON BUEN LLENADO DE BOMBA, LEVE ESCURRIMIENTO EN LA TV | [5 empty] | 1 | 1 | 183 | JAZMIN-AC-4:1
JAZMIN | JAZMIN AC-07 | 2022-01-25 | 1507 | 1179 | 1507 | AMPSCOT C-320-256-144 | 129 | 3/4 | 2 | 3.1 | 142 | 113 | 60 |  | 25.25 |  | 1703 | 47.4 | EMULSIÓN | 23.4 | 2989 | 5118 | OK | OK | 0 | 2 | 400 | 1342.98 | 2 | 2 | 0.5 | 4 | 88 | 1432.51 | 1.4 | 0.5 | NO | NO | NO | SI | SI | NO SE PRESIONA MASTER SIN VOLANTA, POZO CON BAJA SUMERGENCIA, SE TOMA DINAGRAMA APARTE POR PROBLEMAS EN EL TWM, SEVERO GOLPE DE FLUIDO, INTERFERENCIA POR GAS, STUFFING MUY AJUSTADO O GOLPE DEL LA BARRA LISA EN EL CABEZAL. | [5 empty] | 1 | 1 | 184 | JAZMIN-AC-7:1
JAZMIN | JAZMIN AE-01 | 2022-01-25 | 1544 | 1116 | 1544 | LUFKIN C-456D-256-144 | 144 | 4/4 | 2.75 | 1.2 | 100 | 89 | 50 |  | 96.32 |  | 3054 | 155.7 | AGUA-OIL | 22.4 | 2511 | 5332 | SL | OK | 7 | 2 | 400 | 783.22 | 252 | 252 | 0.2 | 0 | 100 | 1484.78 | 106.1 | 0.079 | NO | NO | NO | SI | SI | NO SE PRESIONA MASTER SIN VOLANTA, BUEN LLENADO DE BOMBA, EL CARRIER BAR PEGA EN EL STUFFING BO0, ESCURRIMIENTO EN LA TV, DEBIDO A TEMPERATURAS ALTAS Y TIPO DE FLUIDO, | [5 empty] | 1 | 1 | 185 | JAZMIN-AE-1:1
JAZMIN | JAZMIN AE-02 | 2022-01-25 | 2140 | 1205 | 2140 | LUFKIN C-456D-256-144 | 144 | 4/4 | 2 | 1 | 113 | 92 | 50 |  | 93.22 |  | 1900 | 67.1 | AGUA-OIL | 21.8 | 2672 | 5446 | LL | OK | 1.7 | 2 | 400 | 1061.88 | 255 | 255 | 0.3 | 1 | 100 | 1503 | 107.1 | 0.069 | NO | NO | NO | SI | SI | NO SE PRESIONA MASTER SIN VOLANTA, BUEN LLENADO DE BOMBA Y SUMERGENCIA, LEVE ESCURRIMIENTO EN LA TV | [5 empty] | 1 | 1 | 186 | JAZMIN-AE-2:1
JAZMIN | JAZMIN AE-08 | 2022-01-25 | 2212 | 1188 | 2212 | LUFKIN C-456D-256-144 | 125 | 3/4 | 2.25 | 5.7 | 133 | 105 | 50 |  | 55.36 |  | 2627 | 232.7 | EMULSIÓN | 27 | 2850 | 4826 | OK | OK | 0 | 2 | 400 | 1358.32 | 80 | 67 | 0.3 | 7 | 83 | 1423.07 | 28.5 | 0.6 | NO | NO | NO | SI | SI | NO SE PRESIONA MASTER SIN VOLANTA, GOLPE DE FLUIDO, INTERFERENCIA POR GAS, STUFFING MUY AJUSTADO O GOLPE DE LA BARRA LISA EN EL CABEZAL. | [5 empty] | 1 | 1 | 187 | JAZMIN-AE-8:1
JAZMIN | JAZMIN AJ-05 | 2022-01-25 | 1625.5 | 1499 | 1752 | AMPSCOT C-320-256-144a | 144 | 3/3 | 2 | 2.8 | 117 | 111 | 0 |  | 25.05 |  | 2126 | 47.1 | AGUA | 24 | 4026 | 5668 | OK | OK | 0 | 2 | 400 | 1370.07 | 202 | 189 | 0.9 | 3 | 93 | 1450.58 | 80.1 | 0.2 | NO | NO | NO | SI | SI | LAS CARTA MUESTRA ACCION DE BOMBEO PERO EL POZO ESTA SIN BOMBEO, CIERRE TARDIO EN LA VALVULA VIAJERA, SE TOMA VALVULAS APARTE POR PROBLEMAS EN EL TWM, SEVERO GOLPE DE FLUIDO, INTERFERENCIA POR GAS, POSIBLE PRESENCIA DE SEDIMENTOS. | [5 empty] | 1 | 1 | 188 | JAZMIN-AJ-5:1
JAZMIN | JAZMIN AN-01 | 2022-01-25 | 1925 | 1506 | 2344 | ZIMEC C-456-256-144 | 144 | 4/4 | 2 | 5 | 144 | 102 | 40 | 400-3 | 94.64 |  | 2798 | 319.2 | EMULSIÓN | 25.7 | 3422 | 5478 | SL | OK | 5.5 | 2 | 400 | 926.82 | 1023 | 1023 | 0.7 | 0 | 100 | 1463.01 | 424.1 | 0.024 | NO | NO | NO | SI | SI | BUEN LLENADO DE BOMBA Y SUMERGENCIA, ESCURRIMIENTO EN LA TV O POR FIT ENTRE BARRIL Y PISTON, DEBIDO A TEMPERATURAS ALTAS Y TIPO DE FLUIDO, SUBIR SPM | [5 empty] | 1 | 1 | 189 | JAZMIN-AN-1:1
JAZMIN | JAZMIN AN-02 | 2022-01-25 | 1549.5 | 1419 | 1680 | AMPSCOT C-320-256-144 | 144 | 4/4 | 2 | 3.3 | 119 | 102 | 40 |  | 27.52 |  | 2132 | 63.2 | EMUL-OIL | 25.1 | 3780 | 5354 | OK | OK | 0 | 2 | 400 | 1374.6 | 128 | 117 | 0.4 | 3 | 91 | 1411.37 | 49.6 | 0.3 | NO | NO | NO | NO | SI | NO SE PRESIONA MASTER SIN VOLANTA, SEVERO GOLPE DE FLUIDO, LEVE GOLPE DE LA BARRA LISA CON EL CABEZAL O STUFFING AJUSTADO, INTERFERENCIA POR GAS, BAJAR SPM | [5 empty] | 1 | 1 | 190 | JAZMIN-AN-2:1
JAZMIN | JAZMIN AT-04 | 2022-01-25 | 1637 | 1579 | 1696 | AMPSCOT C-320-256-144a | 144 | 3/3 | 2 | 1.1 | 137 | 103 | 20 | 400-2 | 19.99 |  | 2271 | 15.1 | AGUA | 26.1 | 3647 | 5717 | SL | OK | 3.9 | 2 | 400 | 1341.2 | 189 | 187 | 0.3 | 1 | 99 | 1417.75 | 78.5 | 0.1 | NO | NO | NO | SI | SI | BAJO LLENADO DE BOMBA, INTERFERENCIA POR GAS ESCURRIMIENTO EN LA TV, SIN CONE0ION A LINEA DE BAJA | [5 empty] | 1 | 1 | 191 | JAZMIN-AT-4:1
JAZMIN | JAZMIN AT-05 | 2022-01-25 | 1644.5 | 1567 | 1722 | AMPSCOT C-320-256-144a | 144 | 3/3 | 2 | 4.6 | 139 | 98 | 20 |  | 445.32 |  | 2110 | 138.7 | EMULSIÓN | 25.6 | 3633 | 5331 | OK | OK | 0 | 2 | 400 | 1235.08 | 265 | 265 | 0.4 | 0 | 100 | 1505.28 | 110.5 | -0.013 | NO | NO | NO | NO | SI | NO SE PRESIONA MASTER SIN VOLANTA, GOLPE DE FLUIDO, POSIBLE PRESENCIA DE SEDIMENTOS. | [5 empty] | 1 | 1 | 192 | JAZMIN-AT-5:1
JAZMIN | JAZMIN BC-01 | 2022-01-25 | 1661 | 1479 | 1661 | KERUI C-320-256-144 | 144 | 4/4 | 2 | 1.5 | 107 | 106 | 80 |  | 50.47 |  | 2224 | 52.9 | AGUA-OIL | 24 | 3581 | 5411 | OK | OK | 0 | 2 | 400 | 1415.68 | 31 | 31 | 1.4 | 0 | 100 | 1476.98 | 14.9 | 0.023 | NO | NO | NO | SI | SI | GOLPE DE FLUIDO, BUEN LLENADO DE BOMBA, NO SE PRESIONA LA MASTER SIN VOLANTA. | [5 empty] | 1 | 1 | 193 | JAZMIN-BC-1:1
JAZMIN | JAZMIN BC-02 | 2022-01-25 | 1667 | 1473 | 1744.5 | KERUI C-320-256-144 | 144 | 3/3 | 2 | 3.1 | 110 | 105 | 80 | 400-5 | 34.05 |  | 2336 | 70.6 | OIL | 27 | 3662 | 5985 | OK | OK | 0.2 | 2 | 400 | 1529.96 | 0 | 0 | 0.7 | 3 | 93 | 1466.89 | 1.2 | 0.2 | NO | NO | NO | SI | SI | SIN SUMERGENCIA, SEVERO GOLPE DE FLUIDO, BAJAR SPM | [5 empty] | 1 | 1 | 194 | JAZMIN-BC-2:1
JAZMIN | JAZMIN U-01 | 2022-01-25 | 1720 | 1342 | 1720 | AMPSCOT C-320-256-144 | 129 | 3/4 | 2 | 3.8 | 151 | 120 | 50 | 400-1 | 31.21 |  | 1942 | 71.6 | EMULSIÓN | 29.1 | 4292 | 5337 | OK | NO | 0 | 2 | 400 | 1282.18 | 104 | 85 | 0.7 | 8 | 82 | 1512.01 | 36.2 | 0.8 | NO | NO | NO | NO | SI | SIN CONE0ION A LINEA DE BAJA, PRUEBA DE VLAVULA FIJA SALE MALA POR FALTA DE AJUSTAR FRENO, SEVERO GOLPE DE FLUIDO, INTERFERENCIA POR GAS, STUFFING AJUSTADO O GOLPE DE LA BARRA LISA EN EL CABEZAL. | [5 empty] | 1 | 1 | 195 | JAZMIN-U-1:1
JAZMIN | JAZMIN U-04 | 2022-01-25 | 1778 | 1298 | 1778 | KERUI C-320-256-144a | 115 | 1/3 | 2 | 3.7 | 172 | 98 | 40 |  | 55.42 |  | 1813 | 110.5 | EMULSIÓN | 23.2 | 2860 | 4494 | OK | OK | 0 | 2 | 400 | 1066.29 | 229 | 220 | 0.1 | 2 | 96 | 1325.41 | 93 | 0.3 | NO | NO | NO | SI | SI | NO SE PRESIONA MASTER SIN VOLANTA, GOLPE DE FLUIDO, NO SE PRESIONA MASTER SIN VOLANTA, | [5 empty] | 1 | 1 | 196 | JAZMIN-U-4:1
JAZMIN | JAZMIN AD-05 | 2022-01-26 | 1600 |  |  | AMPSCOT C 320-256-144 | 129 | 3/2 | 2.25 | 1.6 | 111 | 81 | 80 |  | 39 |  | 1898 | 47.1 | EMULSIÓN | 20.6 | 2587 | 4556 | OK | OK | 0 | 2 | 400 | 1103.98 | 0 | 0 | 0.6 | 6 | 86 | 1475.91 | 0.9 | 0.6 | NO | NO | NO | SI | SI | POZO SIN SUMERGENCIA, GOLPE DE FLUIDO, INTERFERENCIA POR GAS, BAJAR SPM | [5 empty] | 1 | 1 | 197 | JAZMIN-AD-5:1
JAZMIN | JAZMIN AG-01 | 2022-01-26 | 2309 | 1372 | 2309 | LUFKIN C-320D-213-120 | 101 | 2/3 | 2 | 1.9 | 108 | 83 | 50 |  | 46.31 |  | 2106 | 42.3 | EMULSIÓN | 29 | 3154 | 5462 | OK | OK | 0 | 2 | 400 | 1390.69 | 144 | 118 | 0.6 | 9 | 82 | 1496.17 | 50.1 | 0.7 | NO | NO | NO | NO | SI | GOLPE DE FLUIDO, INTERFERENCIA POR GAS, POZO EN CONDICIONES ESTABLES, BUEN LLENADO DE BOMBA, NO SE PRESIONA MASTER SIN VOLANTA, SIN CONE0ION A LINEA DE BAJA | [5 empty] | 1 | 1 | 198 | JAZMIN-AG-1:1
JAZMIN | JAZMIN AG-04 | 2022-01-26 | 1805 | 1352 | 1805 | LUFKIN C-320D-213-120 | 102 | 2/3 | 2 | 2.1 | 100 | 95 | 50 |  | 9.43 |  | 2079 | 7.1 | EMULSIÓN | 30.6 | 2792 | 5457 | OK | OK | 0 | 2 | 400 | 1487.9 | 7 | 7 | 2.6 | 4 | 91 | 1497.64 | 5.8 | 0.3 | NO | NO | NO | SI | SI | LEVE CIERRE TARDIO, SEVERO GOLPE DE FLUIDO, BAJO LLENADO DE BOMBA Y SUMERGENCIA. BAJAR SPM, NO SE PRESIONA MASTER SIN VOLANTA | [5 empty] | 1 | 1 | 199 | JAZMIN-AG-4:1
JAZMIN | JAZMIN AG-05 | 2022-01-26 | 2364 | 1318 | 2364 | AMPSCOT C 640 -305-144 | 144 | 3/3 | 2 | 1.8 | 104 | 97 | 50 |  | 44.62 |  | 2050 | 52 | OIL | 24.7 | 3216 | 4995 | OK | OK | 0 | 2 | 400 | 1323.96 | 78 | 70 | 3 | 4 | 90 | 1519.17 | 32.6 | 0.4 | NO | NO | NO | SI | SI | GOLPE DE FLUIDO, INTERFERENCIA POR GAS, POZO EN CONDICIONES ESTABLES. | [5 empty] | 1 | 1 | 200 | JAZMIN-AG-5:1
JAZMIN | JAZMIN AK-04B | 2022-01-26 | 2326 | 1297 | 2326 | AMPSCOT C-320-256-144 | 114 | 4/4 | 2 | 3.1 | 101 | 95 | 0 |  | 61.1 |  | 2991 | 125.1 | OIL | 19.5 | 4767 | 5283 | SL | OK | 4.1 | 2 | 400 | 1639.37 | 398 | 387 | 0.5 | 2 | 97 | 1381.1 | 163.9 | 0.1 | NO | NO | NO | SI | SI | POZO DEFICIENTE NO LEVANTA LA PRESION INICIAL SE REQUIERE REESPACIAR, NO SE PRESIONA MASTER SIN VOLANTA, ESCURRIMIENTO EN LA VÁLVULA TV | [5 empty] | 1 | 1 | 201 | JAZMIN-AK-4:1
JAZMIN | JAZMIN AK-07A | 2022-01-26 | 1773 | 1484 | 1773 | AMPSCOT C-456-256-144 | 144 | 4/4 | 2 | 2.5 | 101 | 92 | 40 |  | 29.58 |  | 2634 | 64.2 | OIL | 25.2 | 4296 | 5535 | OK | OK | 0 | 2 | 400 | 1459.33 | 0 | 0 | 0.8 | 0 | 100 | 1314.71 | 1.3 | 0.004 | NO | NO | NO | SI | SI | SEVERO GOLPE DE FLUIDO, POSIBLE SEDIMENTOS, POZO SIN SUMERGENCIA, NO SE PRESIONA MASTER SIN VOLANTA, BAJAR SPM. | [5 empty] | 1 | 1 | 202 | JAZMIN-AK-7:1
JAZMIN | JAZMIN AO-01 | 2022-01-26 | 2485 | 1880 | 2485 | AMPSCOT C 640 -305-144 | 144 | 3/3 | 2 | 3.8 | 106 | 97 | 100 |  | 97.3 |  | 3479 | 246.8 | EMULSIÓN | 31 | 4161 | 8815 | SL | OK | 28.5 | 2 | 400 | 1777.17 | 479 | 431 | 1.1 | 4 | 90 | 1496.57 | 180.7 | 0.4 | NO | NO | NO | SI | SI | ALTO ESCURRIMIENTO EN LA VÁLVULA TV, BUEN LLENADO DE BOMBA Y SUMERGENCIA, NO SE TOMA PRESION RAPIDA FALTA LA VOLANTA. | [5 empty] | 1 | 1 | 203 | JAZMIN-AO-1:1
JAZMIN | JAZMIN AO-01 | 2022-01-26 | 1728 | 1559 | 1643.5 | AMPSCOT C 640 -305-144 | 144 | 3/3 | 2 | 2.5 | 120 | 107 | 60 | 500-1 | 57.99 |  | 2212 | 96.1 | EMULSIÓN | 27.5 | 3414 | 5732 | OK | OK | 0 | [11 empty] | NO | NO | NO | SI | SI | NO SE TOMA NIVEL DE FLUIDO POR VALVULA DE ANULAR CON ROSCA MALA, GOLPE DE FLUIDO. | [5 empty] | 0 | 1 | 204 | JAZMIN-AO-1:1
JAZMIN | JAZMIN AO-02 | 2022-01-26 | 2298 | 2000 | 2149 | AMPSCOT C 640 -305-144 | 111 | 3/1 | 2.25 | 2.1 | 104 | 96 | 50 |  | 21.1 |  | 3954 | 24.5 | OIL | 34.8 | 8309 | 4354 | OK | OK | 0 | 2 | 400 | 1946.46 | 184 | 162 | 1.1 | 5 | 88 | 1442.36 | 69.3 | 0.3 | NO | NO | NO | SI | SI | SEVERO GOLPE DE FLUIDO, INTERFERENCIA POR GAS, BAJO LLENADO DE BOMBA Y SUMERGENCIA, NO SE TOMA PRESION RAPIDA FALTA VOLANTA EN LA VALVULA MASTER. BAJAR SPM. | [5 empty] | 1 | 1 | 205 | JAZMIN-AO-2:1
JAZMIN | JAZMIN AO-03 | 2022-01-26 | 2488 | 1932 | 2488 | AMPSCOT C 640 -305-144 | 144 | 3/3 | 2 | 4.8 | 189 | 160 | 100 |  | 76.09 |  | 3461 | 238.7 | EMULSIÓN | 32.3 | 4876 | 8359 | OK | OK | 0 | [11 empty] | NO | NO | NO | SI | SI | LEVE GOLPE DE FLUIDO, BUEN LLENADO DE BOMBA, NO SE TOMA NIVEL DE FLUIDO POR MUCHO VAPOR Y TEMPERATURA EN EL ANULAR, NO SE TOMA PRESION RAPIDA FALTA LA VOLANTA, SUBIR SPM. | [5 empty] | 0 | 1 | 206 | JAZMIN-AO-3:1
JAZMIN | JAZMIN AO-05 | 2022-01-26 | 1592 | 1591 | 1592 | KERUI C-456D-256-144 | 144 | 3/3 | 2 | 3.8 | 113 | 98 | 40 |  | 26.48 |  | 2361 | 65.9 | EMULSIÓN | 32.4 | 3794 | 6277 | OK | OK | 0 | 2 | 400 | 1882 | 0 | 0 | 0.1 | 4 | 100 | 1483.1 | 0.5 | 0.3 | NO | NO | NO | SI | SI | POZO CON SEVERO GOLPE DE FLUIDO, INTERFERENCIA POR GAS, SIN SUMERGENCIA, BAJO LLENADO DE LA BOMBA, BAJAR SPM, NO SE TOMA PRESION RAPIDA FALTA VOLANTA EN LA VALVULA MASTER | [5 empty] | 1 | 1 | 207 | JAZMIN-AO-5:1
JAZMIN | JAZMIN AR-02 | 2022-01-26 | 1746 | 1583 | 1746 | AMPSCOT C 640 -305-144 | 144 | 3/3 | 2 | 1.7 | 100 | 95 | 70 |  | 33.93 |  | 2447 | 39.3 | EMULSIÓN | 29.7 | 3596 | 6098 | OK | OK | 0 | [11 empty] | NO | NO | NO | NO | SI | NO SE TOMA NIVEL DE FLUIDO POR VALVULA ANULAR MUY DURA PARA ABRIR SE REQUIERE MANTENIMIENTO, NO SE TOMA PRESION RAPIDA FALTA LA VOLANTA, SEVERO GOLPE DE FLUIDO, BAJO LLENADO DE LA BOMBA, BAJAR SPM. | [5 empty] | 0 | 1 | 208 | JAZMIN-AR-2:1
JAZMIN | JAZMIN AR-03 | 2022-01-26 | 1670 | 1559 | 1670 | AMPSCOT C 640 -305-144 | 144 | 3/3 | 2 | 2.8 | 95 | 93 | 60 | 400-2 | 84.79 |  | 2378 | 115.4 | AGUA | 32.8 | 3632 | 5808 | 0K | 0K | 0 | 2 | 400 | 1588.15 | 0 | 0 | 0.1 | 1 | 98 | 1498.26 | 0.5 | 0.1 | NO | NO | NO | SI | SI | POZO SIN SUMERGENCIA, ALTO CIERRE TARDIO, GOLPE DE FLUIDO, BAJAR SPM. | [5 empty] | 1 | 1 | 209 | JAZMIN-AR-3:1
JAZMIN | JAZMIN AS-04 | 2022-01-26 | 2252 | 1482 | 2252 | AMPSCOT C 640 -305-144 | 129 | 3/2 | 2 | 3.9 | 125 | 104 | 50 |  | 26.78 |  | 2358 | 62.2 | EMULSIÓN | 26.1 | 3435 | 5440 | OK | OK | 0 | 2 | 400 | 1544.77 | 22 | 19 | 1.1 | 6 | 84 | 1472.62 | 9.4 | 0.5 | NO | NO | NO | NO | SI | SEVERO GOLPE DE FLUIDO, LEVE CIERRE TARDIO, BAJO LLENADO DE BOMBA Y SUMERGENCIA, NO SE TOMA PRESION RAPIDA FALTA LA VOLANTA, BAJAR SPM. | [5 empty] | 1 | 1 | 210 | JAZMIN-AS-4:1
JAZMIN | JAZMIN BA-02 | 2022-01-26 | 1703 | 1558 | 1703 | AMPSCOT C-456-256-144 | 144 | 4/4 | 2 | 1.2 | 102 | 96 | 30 | 400-3 | 43.13 |  | 2297 | 36.3 | EMULSIÓN | 34.7 | 3731 | 5708 | OK | OK | 0 | 2 | 400 | 1545.38 | 13 | 13 | 1 | 2 | 97 | 1271.91 | 7.3 | 0.1 | NO | NO | NO | SI | SI | SEVERO GOLPE DE FLUIDO, POZO CON POCA SUMERGENCIA, STUFFING AJUSTADO O GOLPE DE LA BARRA LISA EN EL CABEZAL. | [5 empty] | 1 | 1 | 211 | JAZMIN-BA-2:1
JAZMIN | JAZMIN BA-05 | 2022-01-26 | 1701 | 1405 | 1701 | AMPSCOT C-456-256-144 | 144 | 4/4 | 2.25 | 1.1 | 87 | 86 | 30 | 100/40-5 | 6.45 |  | 2688 | 6.1 | AGUA-OIL | 27.8 | 3422 | 5971 | OK | OK | 0 | 2 | 400 | 1580.87 | 0 | 0 | 0.8 | 2 | 95 | 1378.26 | 1.3 | 0.2 | NO | NO | NO | SI | SI | POZO DEFICIENTE, SIN SUMERGENCIA LA BOMBA, POCO LLENADO DE BOMBA, SEVERO GOLPE DE FLUIDO, LEVE INTERFERENCIA POR GAS. | [5 empty] | 1 | 1 | 212 | JAZMIN-BA-5:1
JAZMIN | JAZMIN BD-02 | 2022-01-26 | 1713 | 1455 | 1713 | AMPSCOT C-320-256-144 | 144 | 4/4 | 2.25 | 2.3 | 135 | 97 | 40 | 400-5 | 56.87 |  | 2876 | 114.9 | EMULSIÓN | 27.5 | 4012 | 6182 | OK | OK | 0.1 | 2 | 400 | 1413.92 | 176 | 176 | 0.2 | 2 | 95 | 1388.92 | 70.2 | 0.2 | NO | NO | NO | SI | SI | GOLPE DE FLUIDO, LEVE INTERFERENCIA DE GAS, BUENA SUMERGENCIA, POZO EN CONDICIONES ESTABLES, MEJORO LLENADO DE BOMBA. | [5 empty] | 1 | 1 | 213 | JAZMIN-BD-2:1
JAZMIN | JAZMIN BE-01 | 2022-01-26 | 1805 | 1324 | 1805 | AMPSCOT C-320-256-144a | 144 | 3/3 | 2 | 3.5 | 100 | 107 | 40 | 200/100-5 | 80.77 |  | 2335 | 77.7 | AGUA-EMUL | 27.3 | 3893 | 5009 | SL | OK | 4.1 | 2 | 400 | 1154.62 | 430 | 430 | 1.1 | 0 | 100 | 1484.08 | 197.1 | 0.025 | NO | NO | NO | SI | SI | TIENE UNA RESTRICCIÓN EN LA CARRERA ASCENDENTE, BUENA SUMERGENCIA Y LLENADO DE BOMBA, ESCURRIMIENTO EN LA VÁLVULA TV. | [5 empty] | 1 | 1 | 214 | JAZMIN-BE-1:1
JAZMIN | JAZMIN BE-02 | 2022-01-26 | 1759 | 1505 | 1759 | AMPSCOT C-320-256-144a | 144 | 3/3 | 2 | 1.1 | 99 | 100 | 40 |  | 97.47 |  | 2310 | 70.2 | AGUA-OIL | 30 | 3478 | 6197 | SL | OK | 4 | 2 | 400 | 1544.78 | 72 | 72 | 1.1 | 1 | 99 | 1527.21 | 31.6 | 0.091 | NO | NO | NO | SI | SI | NO SE PUEDE PRESIONAR MASTER SIN VOLANTA, BUEN LLENADO DE BOMBA, ESCURRIMIENTO EN LA VÁLVULA TV. | [5 empty] | 1 | 1 | 215 | JAZMIN-BE-2:1
JAZMIN | JAZMIN BE-06 | 2022-01-26 | 1710 | 1385 | 1710 | AMPSCOT C-320-256-144a | 144 | 3/3 | 2 | 2.6 | 99 | 96 | 40 |  | 9.51 |  | 2167 | 16.8 | OIL-EMUL | 26.1 | 4450 | 5678 | OK | OK | 0 | 2 | 400 | 1360.18 | 142 | 75 | 0.8 | 36 | 53 | 1360.86 | 33 | 2.8 | NO | NO | NO | SI | SI | ALTA INTERFERENCIA POR GAS, SEVERO GOLPE DE FLUIDO, BAJO LLENADO DE BOMBA, NO SE PRESIONA LA VALVULA DE LA MASTER DURA PARA CERRAR, BAJAR SPM. | [5 empty] | 1 | 1 | 216 | JAZMIN-BE-6:1
JAZMIN | JAZMIN BH-01 | 2022-01-26 | 1776 | 1569 | 1776 | AMPSCOT C 640 -305-144 | 144 | 3/3 | 2.25 | 1.1 | 110 | 108 | 90 |  | 42.95 |  | 3072 | 39.9 | EMULSIÓN | 29.5 | 3365 | 6473 | OK | OK | 0 | 2 | 400 | 1565.43 | 78 | 73 | 1.7 | 3 | 94 | 1461.66 | 32.7 | 0.2 | NO | NO | NO | SI | SI | GOLPE DE FLUIDO, INTERFERENCIA POR GAS, NO SE TOMA PRESION RAPIDA FALTA LA VOLANTA, POZO ESTABLE, NO SE TOMA PRESION RAPIDA FALTA LA VOLANTA | [5 empty] | 1 | 1 | 217 | JAZMIN-BH-1:1
JAZMIN | JAZMIN BH-04 | 2022-01-26 | 1795 | 1594 | 1795 | AMPSCOT C 640 -305-144 | 144 | 3/3 | 2.25 | 3.3 | 118 | 101 | 90 |  | 15.05 |  | 3031 | 41 | EMULSIÓN | 33.8 | 3214 | 6791 | OK | OK | 0 | [11 empty] | NO | NO | NO | SI | SI | BAJO LLENADO DE BOMBA, SEVERO GOLPE DE FLUIDO, BAJAR SPM, NO SE TOMA NIVEL DE FLUIDO VALVULA DEL ANULAR CON ESPIGA MALA, NO SE TOMA PRESION RAPIDA FALTA LA VOLANTA. | [5 empty] | 0 | 1 | 218 | JAZMIN-BH-4:1
JAZMIN | JAZMIN BJ-05 | 2022-01-26 | 1818 | 1593 | 1818 | KERUI C-320-256-144 | 129 | 2022-03-03 | 2 | 3.5 | 136 | 113 | 60 | 400-1 | 57.21 |  | 2596 | 116.7 | EMULSIÓN | 35.4 | 3950 | 7044 | OK | OK | 0 | 2 | 400 | 1876.57 | 9 | 9 | 0.1 | 9 | 100 | 1479.36 | 0.5 | 0.6 | NO | NO | NO | NO | SI | GOLPE DE FLUIDO, BAJA SUMERGENCIA, BUEN LLENADO DE BOMBA. | [5 empty] | 1 | 1 | 219 | JAZMIN-BJ-5:1
JAZMIN | JAZMIN C-01 | 2022-01-26 | 1809 | 1321 | 1809 | AMPSCOT C-320-256-144a | 144 | 3/3 | 2 | 3 | 103 | 89 | 30 |  | 24.41 |  | 2158 | 49.6 | AGUA-OIL | 24.3 | 3286 | 5190 | OK | OK | 0 | 2 | 400 | 1433.64 | 17 | 15 | 0.1 | 4 | 91 | 1501 | 6.8 | 0.3 | NO | NO | NO | SI | SI | NO SE PRESIONA MASTER SIN VOLANTA, SEVERO GOLPE DE FLUIDO, INTERFERENCIA POR GAS, BAJA SUMERGENCIA Y LLENADO DE BOMBA, BAJAR SPM. | [5 empty] | 1 | 1 | 220 | JAZMIN-C-1:1
JAZMIN | JAZMIN C-02 | 2022-01-26 | 1643 | 1217 | 1643 | AMPSCOT C-320-256-144a | 144 | 3/3 | 2.25 | 1.1 | 101 | 86 | 30 |  | 78.85 |  | 2493 | 75.9 | EMULSIÓN | 21.5 | 3349 | 5143 | LL | OK | 1.1 | 2 | 400 | 1259.45 | 117 | 117 | 0 | 1 | 100 | 1450.98 | 49.7 | 0.089 | NO | NO | NO | SI | SI | NO SE PRESIONA MASTER SIN VOLANTA, BUEN LLEADO DE BOMBA, ESTA PARA SUBIR SPM, ESURRIMIENTO EN LA TV | [5 empty] | 1 | 1 | 221 | JAZMIN-C-2:1
JAZMIN | JAZMIN C-05 | 2022-01-26 | 1614 | 1346 | 1614 | AMPSCOT C-320-256-144a | 144 | 3/3 | 2 | 4.5 | 101 | 88 | 30 |  | 65.91 |  | 2151 | 199.6 | AGUA | 25.8 | 3459 | 5427 | OK | OK | 0.1 | 2 | 400 | 1347.5 | 151 | 140 | 0.1 | 3 | 93 | 1475.1 | 59.2 | 0.4 | NO | NO | NO | SI | SI | NO SE PRESIONA MASTER SIN VOLANTA, CIERRE TARDIO EN LA VALVULA VIAJERA, BUEN LLENADO DE BOMBA | [5 empty] | 1 | 1 | 222 | JAZMIN-C-5:1
JAZMIN | JAZMIN CB-03 | 2022-01-26 | 1843 |  |  | KERUI C-320D-256-144 | 144 | 4/4 | 2 | 3.8 | 106 | 87 | 30 | 140/100-5 | 13.8 |  | 2180 | 35.4 | OIL | 25 | 3658 | 5165 | OK | OK | 0.1 | 2 | 400 | 1403.89 | 105 | 99 | 0.2 | 3 | 94 | 1333.23 | 34.5 | 0.2 | NO | NO | NO | SI | SI | POZO CON BAJO LLENADO DE BOMBA, ESTA PARA BAJAR SPM, INTERFERENCIA POR GAS, POSIBLE SEDIMENTOS, SEVERO GOLPE DE FLUIDO. | [5 empty] | 1 | 1 | 223 | JAZMIN-CB-3:1
JAZMIN | JAZMIN CM-01 | 2022-01-26 | 2014 | 1761 | 2267 | AMPSCOT C 640 -305-144 | 144 | 3/3 | 2 | 3.2 | 105 | 101 | 0 | NB | 87.14 |  |  | 90.4 | NB | 32.5 | 5250 | 6633 | SL | OK | 10.5 | 2 | 400 | 1665.21 | 389 |  | 1 | 4 | 91 | 1434.91 | 151.8 | 0.3 | NO | NO | NO | SI | SI | SE ENCUENTRA POZO NO BOMBEA Y CON FALLA EN EL VARIADOR, ESTA PARA REESPACIAR, POSIBLE SEDIMENTOS, CIERRE TARDIO. | [5 empty] | 1 | 0 | 224 | JAZMIN-CM-1:1
JAZMIN | JAZMIN CM-02 | 2022-01-26 | 2014 | 1761 | 2267 | AMPSCOT C 640 -305-144 | 144 | 3/3 | 2 | 2.7 | 117 | 107 | 90 |  | 25.74 |  | 3071 | 46 | EMULSIÓN | 28.3 | 4121 | 6395 | OK | OK | 0 | 2 | 400 | 1566.42 | 478 | 478 | 0.3 | 1 | 100 | 1304.27 | 200.5 | 0.071 | NO | NO | NO | SI | SI | SEVERO GOLPE DE FLUIDO, POZO CON SUMERGENCIA ALTA, NO SE TOMA PRESION RAPIDA FALTA LA VOLANTA, BAJO LLENADO DE BOMBA. | [5 empty] | 1 | 1 | 225 | JAZMIN-CM-2:1
JAZMIN | JAZMIN F-02 | 2022-01-26 | 1685.5 | 1549 | 1822 | AMPSCOT C-320-256-144 | 144 | 4/4 | 2 | 1.4 | 101 | 93 | 60 |  | 22.88 |  | 2386 | 20.9 | EMULSIÓN | 27.8 | 3452 | 5896 | OK | OK | 0 | 2 | 400 | 1456.62 | 166 | 158 | 2.7 | 2 | 95 | 1429.46 | 69.6 | 0.2 | SI | NO | NO | SI | SI | FUERTE GOLPE DE BOMBA, SEVERO GOLPE DE FLUIDO, INTERFERENCIA POR GAS, BAJO LLENADO DE BOMBA, NO SE PRESIONA MASTER SIN VOLANTA, | [5 empty] | 1 | 1 | 226 | JAZMIN-F-2:1
JAZMIN | JAZMIN G-04 | 2022-01-26 | 1819 | 1132 | 1819 | AMPSCOT C 640 -305-168 | 168 | 4/4 | 2 | 3.5 | 165 | 107 | 60 |  | 85.41 |  | 1596 | 233.2 | EMULSIÓN | 22.2 | 2502 | 4171 | LL | NO | 1.7 | 2 | 400 | 852.85 | 184 | 184 | 2.4 | 0 | 100 | 1454.13 | 79.1 | -0.07 | NO | NO | NO | SI | SI | NO SE TOMA PRESION RAPIDA FALTA LA VOLANTA, LEVE CIERRE ATRDIO, STUFFING AJUSTADO O GOLPE DE LA BARRA FIJA EN EL CABEZAL, BUEN LLENAD DE BOMBA Y SUMERGENCIA, LEVE ESCURRIMIENTO EN LA VALVULA TV. SUBIR SPM. | [5 empty] | 1 | 1 | 227 | JAZMIN-G-4:1
JAZMIN | JAZMIN L-04 | 2022-01-26 | 1727 | 1529 | 1727 | AMPSCOT C-320-256-144 | 144 | 3/3 | 2.25 | 1.7 | 103 | 105 | 50 |  | 8.15 |  | 2849 | 11.5 | OIL | 24.7 | 3883 | 5266 | OK | NO | 0 | 2 | 400 | 1554.62 | 15 | 15 | 0.1 | 0 | 100 | 1442.14 | 6.8 | 0.016 | NO | NO | NO | SI | SI | NO SE TOMA PRESION RAPIDA FALTA LA VOLANTA, SEVERO GOLPE DE FLUIDO, LEVE INTERFERENCIA POR GAS, BAJO LLENADO DE BOMBA Y SUMERGENCIA, BAJAR SPM. | [5 empty] | 1 | 1 | 228 | JAZMIN-L-4:1
JAZMIN | JAZMIN N-01 | 2022-01-26 | 1931 | 1342 | 1931 | AMPSCOT C-320-256-144 | 144 | 3/3 | 2 | 3.3 | 110 | 102 | 60 |  | 79.46 |  | 1933 | 157.4 | AGUA | 26 | 3296 | 5402 | OK | OK | 0 | 2 | 400 | 1335.29 | 12 | 12 | 1 | 2 | 96 | 1495.28 | 6.2 | 0.2 | NO | NO | NO | SI | SI | NO SE PRESIONA MASTER SIN VOLANTA, BUEN LLENADO DE BOMBA, LEVE GOLPE DE FLUIDO, LEVE INTERFENRENCIA POR GAS, | [5 empty] | 1 | 1 | 229 | JAZMIN-N-1:1
JAZMIN | JAZMIN N-03 | 2022-01-26 | 1580 | 1123 | 1580 | KERUI C-320-256-144a | 144 | 4/4 | 2.25 | 3.5 | 102 | 98 | 60 |  | 47.52 |  | 2528 | 141.5 | EMULSIÓN | 25.6 | 3218 | 5712 | OK | OK | 0 | 2 | 400 | 1284.31 | 4 | 4 | 1.2 | 1 | 100 | 1596.4 | 3.3 | 0.088 | NO | NO | NO | SI | SI | NO SE PRESIONA MASTER SIN VOLANTA, GOLPE DE FLUIDO. | [5 empty] | 1 | 1 | 230 | JAZMIN-N-3:1
JAZMIN | JAZMIN N-04 | 2022-01-26 | 1760 | 1223 | 1760 | AMPSCOT C-320-256-144 | 129 | 3/4 | 2 | 2.4 | 116 | 104 | 60 |  | 73.6 |  | 1953 | 107 | EMULSIÓN | 29 | 2874 | 5510 | OK | OK | 0 | 2 | 400 | 1272.3 | 91 | 85 | 1.1 | 3 | 9 | 1358.57 | 37.2 | 0.2 | NO | NO | NO | SI | SI | NO SE PRESIONA POZO POR EMPAQUES MALOS, BUEN LLENADO DE BOMBA, LEVE GOLPE DE FLUIDO | [5 empty] | 1 | 1 | 231 | JAZMIN-N-4:1
JAZMIN | JAZMIN N-08 | 2022-01-26 | 2001 | 1306 | 2001 | AMPSCOT C-320-256-144 | 115 | 2/4 | 2 | 3.6 | 109 | 101 | 60 |  | 59.19 |  | 2166 | 112.2 | EMULSIÓN | 26.4 | 2830 | 5117 | OK | OK | 0 | 2 | 400 | 1645.06 | 0 | 0 | 0.8 | 4 | 89 | 1520.38 | 1.2 | 0.3 | NO | NO | NO | SI | SI | NO SE PRESIONA LA VALVULA DE LA MASTER DURA PARA CERRAR, POZO SIN SUMERGENCIA, BUEN LLENADO DE BOMBA, GOLPE DE FLUIDO, LEVE INTERFERENCIA POR GAS. | [5 empty] | 1 | 1 | 232 | JAZMIN-N-8:1
JAZMIN | JAZMIN N-09 | 2022-01-26 | 1740 | 1160 | 1740 | AMPSCOT C-320-256-144 | 129 | 3/4 | 2.25 | 1.9 | 106 | 102 | 60 | 400/100-5 | 85.9 |  | 2672 | 132.1 | EMULSIÓN | 25 | 2931 | 5325 | SL | NO | 3.6 | 2 | 400 | 1230.36 | 142 | 142 | 1.1 | 0 | 100 | 1485.94 | 61.1 | 0.03 | NO | NO | NO | SI | SI | BUEN LLENADON DE BOMBA, PRUEBA DE VALVULAS SALE MALA FRENO DESTENCIONADO | [5 empty] | 1 | 1 | 233 | JAZMIN-N-9:1
JAZMIN | JAZMIN N-10 | 2022-01-26 | 1932 | 1317 | 1932 | AMPSCOT C-320-256-144 | 129 | 3/4 | 2 | 2.8 | 112 | 106 | 60 | 400/100-5 | 51.01 |  | 2025 | 85.5 | EMULSIÓN | 27 | 3977 | 5830 | OK | OK | 0 | [11 empty] | NO | NO | NO | SI | SI | BUEN LLENADO DE BOMBA, NO SE TOMA NIVEL VALVULA ANULAR MUY DURA PARA ABRIR FAVOR REALIZAR MANTENIMIENTO | [5 empty] | 0 | 1 | 234 | JAZMIN-N-10:1
JAZMIN | JAZMIN O-01 | 2022-01-26 | 1742.5 | 1610 | 1875 | AMPSCOT C-320-256-144a | 144 | 3/3 | 2 | 3.4 | 108 | 103 | 100 |  | 20.22 |  | 2564 | 44.9 | EMULSIÓN | 28.7 | 3131 | 6120 | OK | OK | 0 | [11 empty] | NO | NO | NO | SI | SI | NO SE TOMA NIVEL DE FLUIDO POR VALVULA DE ANULAR CON ROSCA MALA, NO SE TOMA PRESION RAPIDA FALTA LA VOLANTA, LEVE CIERRE TARDIO, SEVERO GOLPE DE FLUIDO, INTERFERENCIA POR GAS, BAJAR SPM. | [5 empty] | 0 | 1 | 235 | JAZMIN-O-1:1
JAZMIN | JAZMIN Q-01 | 2022-01-26 | 1959 | 1352 | 1959 | KERUI C-320-256-144 | 129 | 3/4 | 2 | 5.4 | 118 | 105 | 60 |  | 89.38 |  | 2495 | 323.4 | EMULSIÓN | 29.1 | 3742 | 6488 | SL | OK | 14.4 | 2 | 400 | 1821.26 | 4 | 3 | 1 | 7 | 84 | 1494.06 | 2.8 | 0.6 | NO | NO | NO | SI | SI | BUEN LLENADO DE BOMBA, ESCURRIMIENTO EN LA TV, NO SE PRESIONA VALVULA DE LA MASTER DURA PARA CERRAR, LEVE GOLPE DE FLUIDO, INTERFERENCIA POR GAS. | [5 empty] | 1 | 1 | 236 | JAZMIN-Q-1:1
JAZMIN | JAZMIN AA-01 | 2022-01-27 | 1735 | 1672 | 1798 | AMPSCOT C-320-256-144 | 144 | 3/3 | 2 | 3.1 | 90 | 80 | 120 |  | 13.4 |  | 2668 | 21.2 | OIL | 35.7 | 3160 | 6638 | OK | OK | 0.1 | 2 | 400 | 1526.82 | 130 | 113 | 3.7 | 6 | 100 | 1425.6 | 51.4 | 0.4 | NO | NO | NO | SI | SI | SEVERO GOLPE DE FLUIDO, ALTA INTERFERENCIA POR GAS, CIERRE TARDIO, BAJO LLENADO DE BOMBA, BUENA SUMERGENCIA, NO SE TOMA PRESION RAPIDA FALTA LA VOLANTA, BAJAR SPM | [5 empty] | 1 | 1 | 237 | JAZMIN-AA-1:1
JAZMIN | JAZMIN AA-02 | 2022-01-27 | 1761.5 | 1691 | 1830 | AMPSCOT C-320-256-144 | 144 | 3/3 | 2 | 3 | 96 | 92 | 100 |  | 82.02 |  | 2604 | 164.1 | EMULSIÓN | 26.9 | 3348 | 5839 | OK | OK | 0 | [11 empty] | NO | NO | NO | SI | SI | NO SE TOMA NIVEL DE FLUIDO POR VALVULA ANULAR CON ESPIGA MALA, NO SE TOMA PRESION RAPIDA FALTA LA VOLANTA, LEVE GOLPE DE FLUIDO, BUEN LLENADO DE LA BOMBA. | [5 empty] | 0 | 1 | 238 | JAZMIN-AA-2:1
JAZMIN | JAZMIN AA-03 | 2022-01-27 | 1692.5 | 1591 | 1794 | AMPSCOT C-320-256-144 | 144 | 3/3 | 2 | 1.1 | 101 | 80 | 110 |  | 67.12 |  | 2702 | 48.7 | EMULSIÓN | 24.7 | 3487 | 558 | OK | OK | 0 | 2 | 400 | 1202.66 | 470 | 177 | 22.6 | 46 | 38 | 1456 | 97.4 | 3.7 | NO | NO | NO | SI | SI | POZO SE ENCUENTRA CON MUY BAJOS SPM. Y APENAS SE PUDIERON GRABAR SOLO 5 CARTA DINAMOMETRICAS, NO SE TOMA PRESION RAPIDA FALTA LA VOLANTA, LEVE GOLPE DE FLUIDO, ALTA INTERFERENCIA POR GAS. | [5 empty] | 1 | 1 | 239 | JAZMIN-AA-3:1
JAZMIN | JAZMIN AA-05 | 2022-01-27 | 1702 | 1652 | 1792 | AMPSCOT C-320-256-144 | 144 | 3/3 | 2 | 1.2 | 110 | 92 | 100 | 500-2 | 94.63 |  | 2664 | 75.8 | EMULSIÓN | 24.6 | 3364 | 6044 | SL | OK | 7.3 | 2 | 400 | 1487.87 | 177 | 167 | 2.5 | 2 | 94 | 1470.96 | 73.1 | 0.2 | NO | NO | NO | SI | SI | BUEN LLENADO DE BOMBA Y SUMERGENCIA, ESCURRIMIENTO EN LA VÁLVULA TV, | [5 empty] | 1 | 1 | 240 | JAZMIN-AA-5:1
JAZMIN | JAZMIN AA-06 | 2022-01-27 | 1782.5 | 1753 | 1812 | WEATHERFORD C-320-256-144 | 144 | 3/3 | 2 | 1.4 | 92 | 94 | 110 | 400-5 | 15.14 |  | 2534 | 14.2 | OIL | 29.4 | 3637 | 6503 | OK | OK | 0 | 2 | 400 | 1675.59 | 0 | 0 | 0.9 | 0 | 100 | 1462.12 | 1.4 | -0.088 | NO | NO | NO | SI | SI | SEVERO GOLPE DE FLUIDO, LEVE INTERFERENCIA POR GAS, BAJO LLENADO DE BOMBA, SIN SUMERGENCIA. | [5 empty] | 1 | 1 | 241 | JAZMIN-AA-6:1
JAZMIN | JAZMIN AZ-01 | 2022-01-27 | 1796 | 1679 | 1796 | AMPSCOT C-320-256-144 | 144 | 3/3 | 2.25 | 4.8 | 131 | 104 | 70 |  | 30.47 |  | 3223 | 121.7 | EMULSIÓN | 32.4 | 3954 | 6915 | OK | OK | 0 | [11 empty] | NO | NO | NO | SI | SI | NO SE TOMA NIVEL DE FLUIDO VALVULA DEL ANULAR SE ENCUENTRA LA ROSCA MALA, NO SE TOMA PRESION RAPIDA FALTA LA VOLANTA, SEVERO GOLPE DE FLUIDO, BAJO LLENADO DE BOMBA, LEVE INTERFERENCIA POR GAS, BAJAR SPM | [5 empty] | 0 | 1 | 242 | JAZMIN-AZ-1:1
JAZMIN | JAZMIN AZ-02 | 2022-01-27 | 1868 | 1727 | 1868 | AMPSCOT C-320-256-144a | 144 | 3/3 | 2 | 3.8 | 122 | 95 | 80 | 500-1 | 62.66 |  | 2589 | 156.5 | EMULSIÓN | 30 | 4029 | 6154 | OK | OK | 0 | [11 empty] | NO | NO | NO | NO | SI | NO SE TOMA NIVEL DE FLUIDO VALVULA DEL ANULAR SE ENCUENTRA LA ROSCA MALA, LEVE GOLPE DE FLUIDO, LEVE INTERFERENCIA POR GAS | [5 empty] | 0 | 1 | 243 | JAZMIN-AZ-2:1
JAZMIN | JAZMIN AZ-03 | 2022-01-27 | 1784 | 1653 | 1784 | AMPSCOT C-320-256-144 | 144 | 3/3 | 2 | 4.6 | 99 | 95 | NB | NB | 97.12 |  | 2356 | 300.1 | NB | 19 | 3719 | 4321 | SL | OK | 2.6 | 2 | 400 | 1497.28 | 168 | 166 | 2.5 | 1 | 98 | 1497.28 | 72 | 0.1 | NO | NO | NO | NO | SI | POZO SE ENCUENTRA NO BOMBEA, VALVULA IGUALADAS POR DEBAJO DE LA LÍNEA DE BUOYANT, BUEN LLENADO DE BOMBA Y SUMERGENCIA. | [5 empty] | 1 | 1 | 244 | JAZMIN-AZ-3:1
JAZMIN | JAZMIN AZ-04 | 2022-01-27 | 2450 | 1971 | 2450 | AMPSCOT C-320-256-144 | 144 | 3/3 | 2 | 3.9 | 103 | 101 | NB | NB | 96.62 |  | 3317 | 254.5 | NB | 26.7 | 4877 | 6480 | SL | OK | 9.3 | 2 | 400 | 1762.29 | 566 | 458 | 1.1 | 9 | 81 | 1503.02 | 191.9 | 0.6 | NO | NO | NO | NO | SI | NO BOMBEA, INTERFERENCIA POR GAS, ECURRIMIENTO EN LA VÁLVULA TV E IGUALADAS, BUEN LLENADO DE BOMBA Y SUMERGENCIA, REESPACIAR. | [5 empty] | 1 | 1 | 245 | JAZMIN-AZ-4:1
JAZMIN | JAZMIN AZ-05 | 2022-01-27 | 1797 | 1708 | 1797 | AMPSCOT C-320-256-144 | 144 | 3/3 | 2 | 3.5 | 108 | 96 | 70 | 500-1 | 35.29 |  | 2585 | 82.5 | EMULSIÓN | 30.7 | 3930 | 6568 | OK | OK | 0 | 2 | 400 | 1729.58 | 0 | 0 | 2.1 | 1 | 98 | 1465.13 | 2.6 | 0.089 | NO | NO | NO | SI | SI | SIN SUMERGENCIA, BAJO LLENADO DE BOMBA, SEVERO GOLPE DE FLUIDO, LEVE INTERFERENCIA POR GAS, BAJAR SPM. | [5 empty] | 1 | 1 | 246 | JAZMIN-AZ-5:1
JAZMIN | JAZMIN AZ-07 | 2022-01-27 | 2470 | 2231 | 2470 | AMPSCOT C-320-256-144 | 144 | 3/3 | 2 | 5.6 | 114 | 99 | 80 |  | 91.12 |  | 2751 | 306.7 | EMULSIÓN | 33.3 | 4116 | 6374 | SL | OK | 8.5 | 2 | 400 | 1541.98 | 225 | 217 | 0.1 | 2 | 98 | 1458.83 | 91 | 0.1 | NO | NO | NO | SI | SI | LEVE CIERRE TARDIO, BUEN LLENADO DE BOMBA Y SUMERGENCIA, ESCURRMIENTO EN LA VÁLVULA TV, NO SE TOMA PRESION RAPIDA FALTA LA VOLANTA | [5 empty] | 1 | 1 | 247 | JAZMIN-AZ-7:1
JAZMIN | JAZMIN BG-02 | 2022-01-27 | 2050 | 1756 | 2050 | AMPSCOT C-320-256-144a | 115 | 1/3 | 2 | 1.1 | 85 | 80 | 30 | 60-5 | 6.65 |  | 2748 | 0 | OIL | 30.2 | 4626 | 7169 | OK | OK | 0 | 2 | 400 | 1923.4 | 9 | 9 | 0.3 | 2 | 97 | 1264.98 | 4.6 | 0.1 | NO | NO | NO | SI | SI | BAJO LLENADO DE BOMBA Y SUMERGENCIA, SEVERO GOLPE DE FLUIDO, INTERFERENCIA POR GAS, CIERE TARDIO EN LA VALVULA VIAJERA, POZO DEFICIENTE LEVANTA SOLO 60 PSI EN 5 MINUTOS, BAJAR SPM. | [5 empty] | 1 | 1 | 248 | JAZMIN-BG-2:1
JAZMIN | JAZMIN CM-03 | 2022-01-27 | 2014 | 1761 | 2267 | AMPSCOT C-320-256-144 | 115 | 3/1 | 2.25 | 4.7 | 93 | 85 | 70 |  | 63.55 |  | 3807 | 201.5 | OIL | 32.7 | 4903 | 7285 | SL | OK | 5.9 | 2 | 400 | 2096.07 | 0 | 0 | 2 | 1 | 100 | 1450.57 | 2.6 | 0.057 | NO | NO | NO | NO | SI | POZO SIN SUMERGENCIA, BUEN LLENADO DE BOMBA, LEVE INTERFERENCIA DE GAS, BAJAR SPM. NO SE TOMA PRESION RAPIDA FALTA LA VOLANTA | [5 empty] | 1 | 1 | 249 | JAZMIN-CM-3:1
JAZMIN | JAZMIN CM-04 | 2022-01-27 | 2014 | 1761 | 2267 | AMPSCOT C-320-256-144 | 144 | 3/3 | 2 | 4.4 | 154 | 101 | 70 |  | 41.11 |  | 3008 | 118.9 | EMULSIÓN | 26.4 | 3763 | 5983 | OK | OK | 0 | 2 | 400 | 1422.56 | 608 | 557 | 0.5 | 4 | 90 | 1413.37 | 232.7 | 0.3 | NO | NO | NO | SI | SI | SEVERO GOLPE DE FLUIDO, INTERFERENCIA POR GAS, BAJO LLENADO DE BOMBA, BUENA SUMERGENCIA,(POR ALTOS SPM), BAJAR SPM. NO SE TOMA PRESION RAPIDA FALTA LA VOLANTA | [5 empty] | 1 | 1 | 250 | JAZMIN-CM-4:1
JAZMIN | JAZMIN CP-02 | 2022-01-27 | 1655 | 1603 | 1629 | AMPSCOT C-320-256-144 | 115 | 3/1 | 2.25 | 2.1 | 114 | 110 | 60 |  | 41.33 |  | 3026 | 59.3 | OIL | 25.7 | 3581 | 6194 | OK | OK | 0 | 2 | 400 | 1387.45 | 185 | 153 | 0.2 | 8 | 83 | 1426.68 | 64.4 | 0.7 | NO | NO | NO | SI | SI | SEVERO GOLPE DE FLUIDO, ALTA INTERFERENCIA POR GAS, BUENA SUMERGENCIA, NO SE TOMA PRESION RAPIDA FALTA LA VOLANTA. | [5 empty] | 1 | 1 | 251 | JAZMIN-CP-2:1
JAZMIN | JAZMIN CP-03 | 2022-01-27 | 1731 | 1714 | 1722.5 | AMPSCOT C-320-256-144 | 115 | 3/1 | 2.25 | 2 | 95 | 96 | 40 |  | 96.51 |  | 2801 | 161.1 | AGUA | 24.8 | 3443 | 6141 | SL | OK | 7.7 | 2 | 400 | 1178.81 | 347 | 347 | 0 | 0 | 100 | 1194.33 | 146.1 | -0.022 | NO | NO | NO | SI | SI | POZO CON BUENAS CONDICIONES DE LLENADO DE BOMBA Y SUMERGENCIA.ESCURRIMIENTO EN LA VÁLVULA TV, SUBIR SPM. NO SE TOMA PRESION RAPIDA FALTA LA VOLANTA | [5 empty] | 1 | 1 | 252 | JAZMIN-CP-3:1
JAZMIN | JAZMIN E-01 | 2022-01-27 | 1965 | 1192 | 1965 | AMPSCOT C-320-256-144 | 144 | 4/4 | 2.25 | 3 | 102 | 93 | 30 |  | 94.47 |  | 2480 | 245.9 | EMULSIÓN | 30.4 | 4636 | 5926 | OK | OK | 0 | 2 | 400 | 1147.35 | 314 | 314 | 0.5 | 0 | 100 | 1469.08 | 132.6 | -0.122 | NO | NO | NO | SI | SI | BUEN LLENADO DE BOMBA, NO SE PRESIONA MASTER DURA PARA CERRAR, EL BUILDUP MUESTRA PERDIDA DE PRESION POR PASO EN LA VALVULA | [5 empty] | 1 | 1 | 253 | JAZMIN-E-1:1
JAZMIN | JAZMIN E-03 | 2022-01-27 | 1833 | 1138 | 1833 | AMPSCOT C-320-256-144 | 144 | 4/4 | 2 | 1.5 | 94 | 87 | 30 |  | 96.55 |  | 1933 | 95 | AGUA | 20.9 | 3100 | 4889 | SL | OK | 2.7 | 2 | 400 | 612.38 | 734 | 734 | 1.1 | 0 | 100 | 1150 | 311.2 | -0.019 | NO | NO | NO | NO | SI | NO PRESIONA POR EMPAQUEQUES MALO, BUEN LLENADO DE BOMBA Y SUMERGENCIA, ESCURRIMINTO EN LA TV, PEQUEÑO CIERRE TARDIO EN LA VALVULA VIAJERA | [5 empty] | 1 | 1 | 254 | JAZMIN-E-3:1
JAZMIN | JAZMIN E-05 | 2022-01-27 | 1830 | 1275 | 1830 | AMPSCOT C-320-256-144 | 129 | 3/4 | 2 | 4.5 | 121 | 100 | 30 | 400-1 | 94.27 |  | 2038 | 257 | AGUA | 28.1 | 3397 | 5045 | SL | OK | 2.9 | 2 | 400 | 1118.57 | 350 | 350 | 1.5 | 0 | 100 | 1274 | 148.5 | 0.052 | NO | NO | NO | SI | SI | POZO CON BUEN LLENADO DE BOMBA Y SUMERGENCIA, ESCURRIMIENTO EN LA VÁLVULA TV, LEVE CIERRE TARDIO. | [5 empty] | 1 | 1 | 255 | JAZMIN-E-5:1
JAZMIN | JAZMIN E-06 | 2022-01-27 | 1671 | 1180 | 1671 | AMPSCOT C-320-256-144 | 144 | 4/4 | 2 | 4.1 | 135 | 106 | 30 |  | 51.96 |  | 1938 | 144.4 | EMULSIÓN | 25.5 | 3149 | 5293 | OK | OK | 0 | 2 | 400 | 1109.83 | 246 | 246 | 2.5 | 1 | 100 | 1436.67 | 105.4 | 0.073 | NO | NO | NO | SI | SI | BUEN LLENADO DE BOMBA Y SUMERGENCIA, NO SE PRESIONA MASTER SIN VOLANTA | [5 empty] | 1 | 1 | 256 | JAZMIN-E-6:1
JAZMIN | JAZMIN E-07 | 2022-01-27 | 1848 | 1117 | 1848 | AMPSCOT C-320-256-144 | 144 | 4/4 | 2 | 2.1 | 108 | 98 | 30 |  | 58.42 |  | 1781 | 82.8 | EMULSIÓN | 23.9 | 2752 | 4562 | OK | OK | 0 | 2 | 400 | 1240.29 | 70 | 70 | 8 | 0 | 100 | 1359.22 | 38 | -8.086 | NO | NO | NO | SI | SI | BUEN LLENADO DE BOMBA Y SUMERGENCIA, NO SE PRESIONA MASTER SIN VOLANTA, EL BUILDUP MUESTRA PERDIDA DE PRESION POR CODO DEL ANULAR MALO NO ENROSCA BIEN EL SONOLOG, STUFFING MUY AJUSTADO O GOLPE DE LA BARRA LISA EN ELCABEZAL. | [5 empty] | 1 | 1 | 257 | JAZMIN-E-7:1
JAZMIN | JAZMIN E-08 | 2022-01-27 | 1818 | 1263 | 1818 | AMPSCOT C-320-256-144 | 129 | 3/4 | 2 | 2 | 108 | 100 | 30 |  | 32.87 |  | 1784 | 40.7 | AGUA-EMUL | 22.4 | 4094 | 4414 | OK | NO | 0 | 2 | 400 | 1288.44 | 28 | 28 | 0.8 | 0 | 100 | 1488.67 | 12.9 | -0.022 | NO | NO | NO | SI | SI | SEVERO GOLPE DE FLUIDO, BAJA SUMERGENCIA, EL BUILDUP MUESTRA PERDIDA DE PRESION POR PASO EN LA VALVULA, NO SE PRESIONA MASTER SIN VOLANTA. | [5 empty] | 1 | 1 | 258 | JAZMIN-E-8:1
JAZMIN | JAZMIN E-10 | 2022-01-27 | 1780 | 1263 | 1818 | AMPSCOT C-320-256-144 | 144 | 4/4 | 2 | 4.1 | 113 | 105 | 30 | 400-3 | 74.23 |  | 2335 | 203.6 | EMULSIÓN | 27.6 | 3873 | 6442 | SL | OK | 8 | 2 | 400 | 1136.51 | 515 | 499 | 2.1 | 2 | 97 | 1476.94 | 211.1 | 0.2 | NO | NO | NO | SI | SI | LEVE GOLPE DE FLUIDO, LEVE INTEREFERENCIA POR GAS, ESCURRIMIENTO EN LA VÁLVULA TV, BUEN LLENADO DE BOMBA Y SUMERGENCIA. | [5 empty] | 1 | 1 | 259 | JAZMIN-E-10:1
JAZMIN | JAZMIN K-01 | 2022-01-27 | 1792 | 1104 | 1792 | AMPSCOT C-320-256-144 | 144 | 4/4 | 2 | 3.5 | 174 | 122 | 30 |  | 94.61 |  | 2355 | 220 | EMULSIÓN | 25.9 | 4201 | 5287 | SL | OK | 2.1 | 2 | 400 | 1085.04 | 567 | 556 | 0.6 | 1 | 98 | 1443.83 | 290.2 | 0.2 | NO | NO | NO | SI | SI | POZO CON BUEN LLENADO DE BOMBA Y SUMERGENCIA, ESCURRIMIENTO EN LA VÁLVULA TV, NO SE PRESIONA MASTER SIN VOLANTA. | [5 empty] | 1 | 1 | 260 | JAZMIN-K-1:1
JAZMIN | JAZMIN M-03 | 2022-01-27 | 1790 | 1139 | 1790 | AMPSCOT C-320-256-144 | 144 | 3/3 | 2 | 1.1 | 120 | 84 | 60 |  | 74.24 |  | 2056 | 54.1 | EMULSIÓN | 28.3 | 2610 | 5199 | OK | OK | 0.1 | 2 | 400 | 1226.99 | 195 | 173 | 2.5 | 5 | 89 | 1496.33 | 60.9 | 0.4 | NO | NO | NO | NO | SI | LEVE CIERRE TARDIO, BUEN LLENADO DE BOMBA Y SUMERGENCIA, INTEREFERENCIA POR GAS, STUFFING AJUSTADO O GOLPE DE LA BARRA LISA EN EL CABEZAL, NO SE TOMA PRESION RAPIDA FALTA LA VOLANTA | [5 empty] | 1 | 1 | 261 | JAZMIN-M-3:1
JAZMIN | JAZMIN M-06 | 2022-01-27 | 1800 | 1239 | 1800 | AMPSCOT C-320-256-144 | 144 | 3/3 | 2.25 | 2.5 | 115 | 104 | 60 | 250-5 | 75 |  | 2592 | 158.5 | EMULSIÓN | 24.4 | 2838 | 5104 | OK | OK | 0 | 2 | 400 | 1228.19 | 186 | 138 | 1.6 | 13 | 74 | 1474 | 59.3 | 1.3 | NO | NO | NO | SI | SI | BUENA SUMERGENCIA Y LLENADO DE LA BOMBA, INTERFERENCIA POR GAS, LVE GOLPE DE FLUIDO. | [5 empty] | 1 | 1 | 262 | JAZMIN-M-6:1
JAZMIN | JAZMIN M-07 | 2022-01-27 | 1681 | 1195 | 1681 | AMPSCOT C-320-256-144 | 144 | 3/3 | 2 | 0.8 | 92 | 90 | 50 | 500-1 | 91.49 |  | 2202 | 231.4 | EMULSIÓN | 29.9 | 3167 | 6140 | SL | OK | 9.6 | 2 | 400 | 1182.55 | 316 | 249 | 0.2 | 9 | 79 | 1493.12 | 104.3 | 1 | NO | NO | NO | SI | SI | FRENO SE ENCUENTRA DESAJUSTADO, POR TAL MOTIVO SALE PUREBA DE VÁLVULAS MALAS, BUEN LLENADO DE BOMBA Y SUMERGENCIA | [5 empty] | 1 | 1 | 263 | JAZMIN-M-7:1
JAZMIN | JAZMIN M-08 | 2022-01-27 | 1557 | 1123 | 1557 | AMPSCOT C-320-256-144 | 144 | 3/3 | 2 | 6.6 | 107 | 101 | 50 |  | 6.37 |  | 1898 | 28.3 | EMULSIÓN | 23.5 | 3336 | 5128 | OK | OK | 0 | 2 | 400 | 1214.57 | 16 | 12 | 2.2 | 15 | 72 | 1382.55 | 7.5 | 1.6 | NO | NO | NO | SI | SI | SEVERO GOLPE DE FLUIDO, ALTA INTERFERENCIA DE GAS, POZO SECO, BAJO LLENADO DE BOMBA Y SUMERGENCIA, BAJAR SPM, NO SE TOMA PRESION RAPIDA FALTA LA VOLANTA | [5 empty] | 1 | 1 | 264 | JAZMIN-M-8:1
JAZMIN | JAZMIN M-09 | 2022-01-27 | 1700 | 1183 | 1700 | AMPSCOT C-320-256-144 | 144 | 3/3 | 2 | 1.6 | 100 | 97 | 50 | 250-5 | 50.37 |  | 2215 | 54.8 | OIL | 24.7 | 3228 | 5425 | OK | OK | 0 | 2 | 400 | 1122.15 | 318 | 242 | 28.7 | 11 | 76 | 1500.21 | 130.3 | 1.2 | NO | NO | NO | SI | SI | POZO CON BUENA SUMERENICIA, BUEN LLENADO DE BOMBA, LEVE CIERRE TARDIO, INTERFERENCIA POR GAS. ANULAR CON MUCHA PRESION FAVOR REVISAR CHEQUE LINEA DE GAS. | [5 empty] | 1 | 1 | 265 | JAZMIN-M-9:1
JAZMIN | JAZMIN P-01 | 2022-01-27 | 1508 | 1097 | 1508 | AMPSCOT C-320-256-144 | 144 | 4/4 | 2 | 2.4 | 106 | 87 | 30 |  | 69.87 |  | 1915 | 113.5 | EMULSIÓN | 19.9 | 3459 | 4960 | SL | NO | 1.7 | 2 | 400 | 1083.48 | 242 | 211 | 0 | 6 | 87 | 1452.39 | 88.9 | 0.7 | NO | NO | NO | SI | SI | POZO CON BUEN LLENADO DE BOMBA Y SUMERGENCIA, GOLPE DE FLUIDO, NO SE PRESONA MASTER SIN VOLANTA, ESCURRIMIENTO EN LA TV, PRUEBA DE VALVULAS SALE MALA POR FRENO DESTENCIONADO | [5 empty] | 1 | 1 | 266 | JAZMIN-P-1:1
JAZMIN | JAZMIN P-03 | 2022-01-27 | 1780 | 1151 | 1780 | AMPSCOT C-320-256-144 | 144 | 4/4 | 2 | 1.9 | 96 | 82 | 30 |  | 15.81 |  | 2060 | 20.7 | EMULSIÓN | 25.5 | 3144 | 5516 | OK | OK | 0 | 2 | 400 | 1376.37 | 129 | 113 | 0.3 | 5 | 88 | 1474.42 | 48.1 | 0.4 | NO | NO | NO | SI | SI | BAJO LLENADO DE BOMBA, BUENA SUMERGENCIA, SEVERO GOLPE DE FLUIDO, INTERFERENCIA POR GAS, NO SE PRESIONA MASTER SIN VOLANTA | [5 empty] | 1 | 1 | 267 | JAZMIN-P-3:1
JAZMIN | JAZMIN P-04 | 2022-01-27 | 1774 | 1021 | 1774 | AMPSCOT C-320-256-144 | 144 | 4/4 | 2 | 1.8 | 98 | 84 | 30 |  | 17.35 |  | 1975 | 21.6 | EMULSIÓN | 22.7 | 2778 | 4977 | OK | OK | 0 | 2 | 400 | 1141.2 | 231 | 231 | 0.3 | 2 | 96 | 1491.76 | 93.5 | 0.2 | NO | NO | NO | SI | SI | BAJO LLENADO DE BOMBA, BUENA SUMERGENCIA, SEVERO GOLPE DE FLUIDO, INTERFERENCIA POR GAS, NO SE PRESIONA MASTER SIN VOLANTA | [5 empty] | 1 | 1 | 268 | JAZMIN-P-4:1
JAZMIN | JAZMIN P-05 | 2022-01-27 | 1702 | 1171 | 1702 | AMPSCOT C-320-256-144 | 144 | 4/4 | 2 | 1.5 | 105 | 88 | 30 |  | 35.29 |  | 1803 | 36.2 | EMULSIÓN | 25.6 | 3622 | 5175 | OK | OK | 0 | 2 | 400 | 1146.77 | 138 | 127 | 0.2 | 3 | 92 | 1473.05 | 53.9 | 0.3 | NO | NO | NO | SI | SI | SEVERO GOLPE DE FLUIDO, LEVE INTERFERENCIA POR GAS, BUENA SUMERGENCIA, BAJO LLENADO DE LA BOMBA, NO SE PRESIONA MASTER SIN VOLANTA. | [5 empty] | 1 | 1 | 269 | JAZMIN-P-5:1
JAZMIN | JAZMIN P-06 | 2022-01-27 | 1660 | 1177 | 1660 | AMPSCOT C-320-256-144 | 144 | 4/4 | 2 | 2 | 95 | 86 | 30 |  | 22.85 |  | 1946 | 30.9 | EMULSIÓN | 32.9 | 3295 | 5679 | OK | OK | 0 | 2 | 400 | 1145.46 | 237 | 212 | 0.1 | 5 | 89 | 1467.59 | 89.4 | 0.5 | NO | NO | NO | SI | SI | SEVERO GOLPE DE FLUIDO, LEVE INTERFERENCIA POR GAS, BUENA SUMERGENCIA, BAJO LLENADO DE LA BOMBA, NO SE PRESIONA MASTER SIN VOLANTA, STUFFING AJUSTADO O GOLPE DE LA BARRA LISA CON EL CABEZAL. | [5 empty] | 1 | 1 | 270 | JAZMIN-P-6:1
JAZMIN | JAZMIN P-07 | 2022-01-27 | 1640 | 1276 | 1640 | AMPSCOT C-320-256-144 | 144 | 3/3 | 2 | 2.6 | 103 | 93 | 30 |  | 48.84 |  | 1940 | 87.5 | EMULSIÓN | 24.6 | 3359 | 5737 | OK | OK | 0 | 2 | 400 | 1482.74 | 166 | 137 | 0.4 | 9 | 82 | 1482.74 | 58 | 0.8 | NO | NO | NO | SI | SI | GOLPE DE FLUIDO, INTERFERENICA POR GAS, BUENA SUMERGENCIA, NO SE PRESIONA MASTER SIN VOLANTA | [5 empty] | 1 | 1 | 271 | JAZMIN-P-7:1
JAZMIN | JAZMIN Q-03 | 2022-01-27 | 1763 | 1144 | 1763 | KERUI C-320-256-144 | 144 | 4/4 | 2 | 4.4 | 99 | 91 | 60 |  | 70.71 |  | 2376 | 204.6 | EMULSIÓN | 27.5 | 3850 | 6005 | SL | OK | 5.3 | 2 | 400 | 1173.21 | 440 | 355 | 0.2 | 10 | 81 | 1483.2 | 149.3 | 0.9 | NO | NO | NO | SI | SI | GOLPE DE FLUIDO, INTERFERENICA POR GAS, BUEN LLENADO DE BOMBA Y SUMERGENCIA, ESCURRIMIENTO EN LA VÁVULA TV, NO SE PRESIONA MASTER SIN VOLANTA | [5 empty] | 1 | 1 | 272 | JAZMIN-Q-3:1
JAZMIN | JAZMIN Q-04 | 2022-01-27 | 2002 | 1180 | 2002 | AMPSCOT C-320-256-144 | 115 | 2/4 | 2 | 2 | 99 | 89 | 60 |  | 39.99 |  | 2061 | 41.9 | AGUA-OIL | 25.2 | 2731 | 5408 | OK | OK | 0 | 2 | 400 | 1533 | 0 | 0 | 1.1 | 0 | 100 | 1469.24 | 1.5 | -0.07 | NO | NO | NO | SI | SI | SIN SUMERGENCIA, EL BUILDUP MUESTRA PERDIDA DE PRESION ES PORQUE LA VALVULA TIENE PASO, GOLPE DE FLUIDO, NO SE PRESIONA MASTER SIN VOLANTA, | [5 empty] | 1 | 1 | 273 | JAZMIN-Q-4:1
JAZMIN | JAZMIN Q-05 | 2022-01-27 | 2030 | 1274 | 2030 | AMPSCOT C-320-256-144 | 115 | 2/4 | 2 | 3.8 | 107 | 106 | 60 | 400-1 | 50.99 |  | 2172 | 104 | AGUA-OIL | 27.8 | 3053 | 5718 | OK | OK | 0 | 2 | 400 | 1675.77 | 7 | 7 | 0.8 | 1 | 100 | 1449.63 | 4.3 | 0.054 | NO | NO | NO | SI | SI | GOLPE DE FLUIDO, LEVE INERFERENCIA POR GAS, BAJA SUMERGENCIA, BAJAR SPM | [5 empty] | 1 | 1 | 274 | JAZMIN-Q-5:1
JAZMIN | JAZMIN Q-06 | 2022-01-27 | 1848 | 1188 | 1848 | AMPSCOT C-320-256-144 | 144 | 4/4 | 2 | 2.8 | 97 | 94 | 60 |  | 54.95 |  | 2187 | 107.4 | AGUA-OIL | 25.4 | 3384 | 5023 | OK | OK | 0 | 2 | 400 | 1142.52 | 286 | 286 | 1.1 | 0 | 100 | 1467.59 | 121.6 | 0.024 | NO | NO | NO | SI | SI | GOLPE DE FLUIDO, INERFERENCIA POR GAS, BUENA SUMERGENCIA Y LLENADO DE BOMBA, NO SE PRESIONA MASTER SIN VOLANTA | [5 empty] | 1 | 1 | 275 | JAZMIN-Q-6:1
JAZMIN | JAZMIN AA-01 | 2022-01-28 | 1798 | 1672 | 1798 | AMPSCOT C-320-256-144a | 144 | 3/3 | 2 | 3 | 105 | 93 | 120 |  | 18.51 |  | 2668 | 37.5 | OIL | 37.7 | 4002 | 6332 | OK | OK | 0 | 2 | 400 | 1518.02 | 139 | 124 | 0.2 | 4 | 90 | 1418.71 | 52.8 | 0.3 | NO | NO | NO | SI | SI | LEVE CIERRE TARDIO, GOLPE DE FLUIDO SEVERO, INTERFERENCIA POR GAS, BAJO LLENADO DE BOMBA, BUENA SUMERGENCIA. BAJAR SPM. NO SE PRESIONA MASTER SIN VOLANTA | [5 empty] | 1 | 1 | 276 | JAZMIN-AA-1:1
JAZMIN | JAZMIN AB-01 | 2022-01-28 | 2368 | 2200 | 2368 | KERUI C-320-256-144 | 115 | 1/3 | 2 | 4 | 104 | 99 | 40 |  | 48.45 |  | 2694 | 104.1 | AGUA | 29.5 | 4387 | 6811 | SL | OK | 3.1 | 2 | 400 | 840 | 1013 | 1013 | 1.1 | 0 | 100 | 1443.3 | 425.9 | -0.375 | NO | NO | NO | SI | SI | BUEN LLENADO DE BOMBA, EL BUILDUP MUESTRA PERDIDA DE PRESION PORQUE LA VALVULA TIENE PASO, ESCURRIMIENTO EN LA VÁLVULA TV. GOLPE DE FLUIDO. | [5 empty] | 1 | 1 | 277 | JAZMIN-AB-1:1
JAZMIN | JAZMIN AB-02 | 2022-01-28 | 2368 | 2189 | 2368 | KERUI C-320-256-144 | 115 | 1/3 | 2 | 5.9 | 115 | 99 | 40 | 400-1 | 26.46 |  | 3243 | 26.46 | EMULSIÓN | 33.2 | 5534 | 8206 | OK | OK | 0 | 2 | 400 | 2048.43 | 212 | 187 | 0.9 | 5 | 88 | 1422.03 | 79.9 | 0.3 | NO | NO | NO | NO | SI | SEVERO GOLPE DE FLUIDO, LEVE INTERFERENCIA POR GAS, BAJO LLENADO DE BOMBA, BUENA SUMERGENCIA, BAJAR SPM | [5 empty] | 1 | 1 | 278 | JAZMIN-AB-2:1
JAZMIN | JAZMIN AB-03 | 2022-01-28 | 1798 | 1731 | 1798 | KERUI C-320-256-144 | 115 | 1/3 | 2 | 4.3 | 138 | 115 | 40 | 400-1 | 49.64 |  | 2376 | 96.4 | EMULSIÓN | 27.5 | 6100 | 3945 | OK | OK | 0 | 2 | 400 | 1590.63 | 86 | 86 | 1.6 | 0 | 100 | 1438.83 | 38 | -0.693 | NO | NO | NO | NO | SI | GOLPE DE FLUIDO, EL BUILDUP MUESTRA PERDIDA DE PRESION POR PASO EN LA VALVULA DEL ANULAR. | [5 empty] | 1 | 1 | 279 | JAZMIN-AB-3:1
JAZMIN | JAZMIN AB-04 | 2022-01-28 | 2420 | 2251 | 2420 | KERUI C-320-256-144 | 115 | 1/3 | 2 | 5.3 | 106 | 94 | 40 |  | 94.09 |  | 3277 | 262.7 | EMULSIÓN | 27.6 | 4016 | 6094 | SL | OK | 17.7 | 2 | 400 | 1578.84 | 715 | 622 | 0.6 | 6 | 87 | 1453.82 | 261.5 | 0.5 | NO | NO | NO | SI | SI | POZO CON BUEN LLENADO DE BOMBA Y SUMERGENCIA, NO SE PRESIONA MATER SIN VOLANTA, ESCURRIMIENTO EN LA VÁLVULA TV. | [5 empty] | 1 | 1 | 280 | JAZMIN-AB-4:1
JAZMIN | JAZMIN AB-05 | 2022-01-28 | 2386 | 2231 | 2386 | KERUI C-640D-305-168 | 168 | 4/4 | 2 | 2 | 102 | 92 | 40 |  | 44.33 |  | 3189 | 67.9 | EMULSIÓN | 32.7 | 5319 | 9399 | OK | OK | 0 | 2 | 400 | 2191.49 | 72 | 62 | 0.3 | 6 | 86 | 1464.9 | 26.8 | 0.3 | NO | NO | NO | SI | SI | POZO EN CONDICIONES ESTABLES, NO SE PRESIONA MASTER SIN VOLANTA, MEJORO LLENADO DE BOMBA | [5 empty] | 1 | 1 | 281 | JAZMIN-AB-5:1
JAZMIN | JAZMIN AS-01 | 2022-01-28 | 1689 | 1432 | 1689 | AMPSCOT C-320-256-144 | 144 | 4/4 | 2 | 2.3 | 117 | 117 | 40 |  | 40.53 |  | 2290 | 63.5 | OIL-AGUA | 28 | 3538 | 5996 | OK | OK | 0 | 2 | 400 | 1413.75 | 172 | 160 | 0.4 | 3 | 93 | 1423 | 67.6 | 0.3 | NO | NO | NO | NO | SI | GOLPE DE FLUIDO, LEVE INTERFERENCIA POR GAS, BAJO LLENADO DE BOMBA Y SUMERGENCIA, BAJAR SPM, NO SE PRESIONA LA MASTER NO TIENE VOLANTA | [5 empty] | 1 | 1 | 282 | JAZMIN-AS-1:1
JAZMIN | JAZMIN AS-02 | 2022-01-28 | 2135 | 1880 | 2390 | AMPSCOT C-320-256-144 | 129 | 3/4 | 2 | 3.7 | 113 | 106 | 40 |  | 43.09 |  | 3015 | 97.4 | OIL-AGUA | 33 | 4661 | 7736 | OK | OK | 0 | 2 | 400 | 1866.5 | 217 | 163 | 0.8 | 14 | 75 | 1323.76 | 69.8 | 0.9 | NO | NO | NO | SI | SI | GOLPE DE FLUIDO, ALTA INTERFERENCIA POR GAS, POZO EN CONDICIONES ESTABLES, NO SE PREIONA LA MASTER NO TIENE LA VOLANTA | [5 empty] | 1 | 1 | 283 | JAZMIN-AS-2:1
JAZMIN | JAZMIN AS-04 | 2022-01-28 | 2025 | 1796 | 2255 | AMPSCOT C-320-256-144a | 129 | 2/3 | 2 | 3.7 | 118 | 107 | 40 |  | 41.73 |  | 2230 | 92.5 | OIL | 26.5 | 3354 | 5660 | OK | OK | 0 | 2 | 400 | 1463.13 | 101 | 89 | 0.9 | 5 | 88 | 1440.09 | 38.8 | 0.4 | NO | NO | NO | NO | SI | LEVE CIERRE TARDIO, GOLPE DE FLUIDO, INTERFERENCIA POR GAS. NO SE PRESIONA MASTER SIN VOLANTA | [5 empty] | 1 | 1 | 284 | JAZMIN-AS-4:1
JAZMIN | JAZMIN AS-07 | 2022-01-28 | 2037 | 1802 | 2272 | AMPSCOT C-320-256-144 | 129 | 3/4 | 2 | 4.9 | 122 | 114 | 40 | 400-5 | 64.49 |  | 2966 | 186.5 | OIL | 32 | 4491 | 6649 | SL | OK | 5.4 | 2 | 400 | 1777.34 | 269 | 238 | 1 | 5 | 88 | 1473.75 | 100.8 | 0.4 | NO | NO | NO | SI | SI | ESCURRIMIENTO EN LA VÁLVULA TV, BUEN LLENADO DE BOMBA Y SUMERGENCIA, GOLPE DE FLUIDO LEVE, GOLPE DE LA BARRA LISA EN EL CABEZAL. | [5 empty] | 1 | 1 | 285 | JAZMIN-AS-7:1
JAZMIN | JAZMIN BG-03 | 2022-01-28 | 1647 | 1392 | 1647 | AMPSCOT C-320-256-144a | 144 | 3/3 | 2 | 6.1 | 95 | 83 | 30 |  | 45.43 |  | 2137 | 185.3 | EMULSIÓN | 30 | 4683 | 6056 | OK | OK | 0 | 2 | 400 | 1352.37 | 148 | 144 | 0.7 | 2 | 97 | 1323.91 | 62.3 | 0.1 | NO | NO | NO | SI | SI | GOLPE DE FLUIDO, LEVE INTERFERENCIA POR GAS, POSIBLE SEDIMENTOS. NO SE PRESIONA MASTER SIN VOLANTA. | [5 empty] | 1 | 1 | 286 | JAZMIN-BG-3:1
JAZMIN | JAZMIN CM-05 | 2022-01-28 | 2449 | 1971 | 2449 | AMPSCOT C-320-256-144a | 144 | 3/3 | 2 | 2.1 | 131 | 96 | 120 | 400-1 | 95.37 |  | 3340 | 110.9 | EMULSIÓN | 31.8 | 4727 | 6873 | LL | OK | 1.8 | 2 | 400 | 1423.15 | 767 | 713 | 0.2 | 3 | 93 | 1477.83 | 296.8 | 0.2 | SI | NO | NO | NO | SI | BUEN LLENADO DE BOMBA, FUERTE GOLPE DE BOMBA, CIERRE TARDIO EN LA VALULA VIAJERA, LEVE ESCURRIMIENTO EN LA TV | [5 empty] | 1 | 1 | 287 | JAZMIN-CM-5:1
JAZMIN | JAZMIN T-02 | 2022-01-28 | 1995 | 1266 | 1995 | AMPSCOT C-320-256-144a | 129 | 2/3 | 2 | 4.5 | 86 | 88 | 0 | 0 | 96.69 |  | 1912 | 264.4 | NB | 23.4 | 3832 | 4735 | OK | OK | 0 | 2 | 400 | 1085.01 | 342 | 342 | 0.7 | 0 | 100 | 1496.57 | 145.2 | -0.421 | NO | NO | NO | SI | SI | POZO SIN BOMBEO, SE REQUIERE REESPACIAR | [5 empty] | 1 | 1 | 288 | JAZMIN-T-2:1
JAZMIN | JAZMIN U-06 | 2022-01-28 | 1651 | 1250 | 1651 | AMPSCOT C-320-256-144 | 129 | 3/4 | 2 | 2.5 | 91 | 95 | 0 | 0 | 49 |  | 1953 | 73.2 | NB | 21.5 | 3134 | 4447 | SL | OK | 2.7 | 2 | 400 | 1335.39 | 104 | 102 | 0.2 | 1 | 98 | 1507.21 | 43.3 | 0.1 | NO | NO | NO | NO | SI | FUERTE GOLPE DE BOMBA, POZO SIN BOMBEO, SE REQUIERE RESPACIAR, ESCURRIMIMENO EN LA VÁLVULA TV. | [5 empty] | 1 | 1 | 289 | JAZMIN-U-6:1
JAZMIN | JAZMIN Z-1 | 2022-01-28 | 2233 | 1490 | 2233 | LUFKIN M-456D-256-144 | 111 | 1/3 | 2 | 2.4 | 117 | 109 | 20 |  | 52.33 |  | 2759 | 66.3 | OIL | 23.3 | 4757 | 5582 | SL | OK | 2 | 2 | 400 | 1299.11 | 719 | 557 | 0.2 | 12 | 77 | 1492.37 | 232.9 | 0.9 | NO | NO | NO | SI | SI | POZO CON POSIBLE SARTA DESCONETADA AUNQUE ESTE BOMBEANDO, ESCURRIMIENTO EN LA VÁLVULA TV, NO SE PRESIONA MASTER SIN VOLANTA, POZO CON ALTA INTERFERENCIA POR GAS. | [5 empty] | 1 | 1 | 290 | JAZMIN-Z-1:1
JAZMIN | JAZMIN Z-2 | 2022-01-28 | 2336 | 1878 | 2336 | AMPSCOT C-320-256-144a | 144 | 3/3 | 2 | 3.4 | 208 | 181 | 50 |  | 97.31 |  | 2304 | 230.8 | EMULSIÓN | 24.2 | 286.3 | 5023 | SL | OK | 2.9 | [11 empty] | NO | NO | NO | SI | SI | NO SE TOMA NIVLE ANULAR CALIENTE Y VAPORANDO 181 F, BUEN LLENADO DE BOMBA, ESCURRIMIENTO EN LA VÁLVUA TV, NO SE PRESIONA MASTER SIN VOLANTA, | [5 empty] | 0 | 1 | 291 | JAZMIN-Z-2:1
JAZMIN | JAZMIN Z-3 | 2022-01-28 | 2310 | 1833 | 2310 | AMPSCOT C-320-256-144 | 115 | 2/4 | 2 | 1.8 | 112 | 114 | 20 |  | 8.65 |  | 2625 | 8.4 | OIL | 34.1 | 4136 | 7035 | OK | OK | 0 | 2 | 400 | 2128.41 | 0 | 0 | 0.4 | 8 | 82 | 1512.19 | 0.9 | 0.5 | NO | NO | NO | SI | SI | NO SE PRESIONA MASTER SIN VOLANTA, POZO SIN SUMERGENCIA, SEVERO GOLPE DE FLUIDO, BAJO LLENADO DE BOMBA E INTEFERENCIA POR GAS | [5 empty] | 1 | 1 | 292 | JAZMIN-Z-3:1
JAZMIN | JAZMIN Z-4 | 2022-01-28 | 2302 | 1838 | 2302 | AMPSCOT C-320-256-144 | 115 | 2/4 | 2 | 0.9 | 105 | 99 | 20 |  | 93.99 |  | 2875 | 46.7 | EMULSIÓN | 31.8 | 4570 | 7373 | SL | OK | 5.2 | 2 | 400 | 1551 | 573 | 483 | 0.4 | 7 | 84 | 1469.02 | 203.4 | 0.5 | NO | NO | NO | SI | SI | BUEN LLENADO DE BOMBA Y SUMERGENCIA, ESCURRIMIENTO EN LA VÁLVULA TV, NO SE PRESIONA MASTER SIN VOLANTA. | [5 empty] | 1 | 1 | 293 | JAZMIN-Z-4:1
JAZMIN | JAZMIN Z-5 | 2022-01-28 | 2223 | 1486 | 2223 | AMPSCOT C-320-256-144 | 144 | 4/4 | 2 | 3.2 | 134 | 117 | 0 |  | 97.49 |  | 2869 | 213 | EMULSIÓN | 19.7 | 4473 | 4321 | NO | OK | 0.4 | 2 | 400 | 1485.84 | 588 | 369 | 0.3 | 25 | 63 | 1448.89 | 154.4 | 1.8 | NO | NO | NO | SI | SI | NO SE PRESIONA MASTER SIN VOLANTA, LAS CARTAS REFLEJA POSIBLE SARTA DE VARILLA DESCONECTADA PERO EL POZO APORTA FLUIDO A SUPERFICIE FAVOR REVISAR ESTADO MECANICO, VÁLVULAS IGUALADAS. | [5 empty] | 1 | 1 | 294 | JAZMIN-Z-5:1
JAZMIN | JAZMIN Z-6 | 2022-01-28 | 2274 | 1802 | 2274 | AMPSCOT C-320-256-144 | 129 | 3/4 | 2 | 4.3 | 210 | 165 | 20 |  | 96.98 |  | 2216 | 253.7 | EMULSIÓN | 24.5 | 3874 | 5016 | SL | OK | 2.4 | [11 empty] | NO | NO | NO | SI | SI | ESCURRIMIENTO EN LA VÁLVULA TV O POR FIT ENTRE EL BARRIR Y PISTON DEBIDO A LA ALTA TEMPERATURA Y TIPO DE FLUIDO, BUEN LLENADO DE BOMBA, NO SE PRESIONA MASTER SIN VOLANTA, NO SE TOMA VALVULAS ANULAR CALIENTE Y VAPORANDO 165 F. | [5 empty] | 0 | 1 | 295 | JAZMIN-Z-6:1
JAZMIN | JAZMIN A-01 | 2022-01-29 | 1758 | 1482 | 1758 | AMPSCOT C-320-256-144a | 144 | 3/3 | 2.25 | 2 | 121 | 102 | 20 |  | 61.56 |  | 2710 | 104.7 | AGUA-EMUL | 27.1 | 4423 | 6130 | OK | OK | 0 | [11 empty] | SI | NO | NO | SI | SI | NO SE PRESIONA MASTER SIN VOLANTA, NO SE TOMA NIVEL EL POZO TIENE EN EL ANULAR UNA REDUCCION A MEDIA PULGADA Y ESTA REQUINTADA FAVOR RETIRAR, POZO CON BUEN LLENADO DE BOMBA Y LEVE INTERFERENCIA POR GAS. | [5 empty] | 0 | 1 | 296 | JAZMIN-A-1:1
JAZMIN | JAZMIN A-02 | 2022-01-29 | 1713 | 1548 | 1713 | AMPSCOT C-320-256-144a | 144 | 3/3 | 2 | 3.4 | 160 | 112 | 20 |  | 64.01 |  | 2079 | 140.8 | AGUA-EMUL | 40.5 | 3802 | 6563 | OK | OK | 0.1 | 2 | 400 | 1432.24 | 122 | 91 | 0.2 | 13 | 75 | 1460.73 | 38.1 | 1.1 | SI | NO | NO | SI | SI | NO SE PRESIONA MASTER SIN VOLANTA, POZO CON INTERFERENCIA POR GAS, LEVE GOLPE DE FLUIDO, GOLPE MINIMO DE BOMBA | [5 empty] | 1 | 1 | 297 | JAZMIN-A-2:1
JAZMIN | JAZMIN A-04 | 2022-01-29 | 1723 | 1517 | 1723 | AMPSCOT C-320-256-144 | 144 | 4/4 | 2.25 | 2.1 | 115 | 91 | 20 |  | 37.61 |  | 2794 | 68.1 | OIL | 33.2 | 3786 | 7033 | OK | OK | 0 | 2 | 400 | 1380.66 | 183 | 160 | 0.3 | 5 | 87 | 1387.6 | 55 | 0.5 | NO | NO | NO | SI | SI | SEVERO GOLPE DE FLUIDO, ALTA INTERFERENCIA POR GAS, NO SE PRESIONA LA MASTER NO TIENE VOLANTA, BAJAR SPM | [5 empty] | 1 | 1 | 298 | JAZMIN-A-4:1
JAZMIN | JAZMIN A-08 | 2022-01-29 | 2263 | 1780 | 2263 | AMPSCOT C-320-256-144a | 100 | 1/3 | 2.25 | 1.9 | 100 | 99 | 20 |  | 57.88 |  | 3510 | 96.1 | OIL | 26.7 | 4670 | 6018 | OK | OK | 1 | 2 | 400 | 1435.41 | 526 | 355 | 0.9 | 21 | 68 | 1472.22 | 150.5 | 1.5 | NO | NO | NO | SI | SI | NO SE PRESIONA MASTER SIN VOLANTA, GOLPE DE FLUIDO, BUEN LLENADO DE BOMBA, ALTA INTERFERENCIA POR GAS. | [5 empty] | 1 | 1 | 299 | JAZMIN-A-8:1
JAZMIN | JAZMIN A-09 | 2022-01-29 | 1812 | 1534 | 1812 | AMPSCOT C-320-256-144a | 144 | 3/3 | 2 | 2.8 | 100 | 90 | 20 |  | 4.72 |  | 2090 | 9.2 | EMULSIÓN | 29.9 | 3958 | 6197 | OK | OK | 0 | [11 empty] | NO | NO | NO | NO | SI | NO SE PRESIONA MASTER SIN VOLANTA, SEVERO GOLPE DE FLUIDO, BAJO LLENADO DE BOMBA E INTERFERENCIA POR GAS, ESTA PARA BAJAR SPM, NO SE TOMA NIVEL LA VALVULA DEL ANULAR TIENE LA ESPIGA MALA FAVOR REALIZAR MANTENIMIENTO. | [5 empty] | 0 | 1 | 300 | JAZMIN-A-9:1
JAZMIN | JAZMIN AF-02 | 2022-01-29 | 1677.5 | 1525 | 1830 | AMPSCOT C-320-256-144a | 115 | 3/3 | 2.25 | 3.1 | 108 | 118 | 20 | 200/60-5 | 30.5 |  | 2897 | 78.7 | EMULSIÓN | 31 | 3773 | 6830 | OK | OK | 0.1 | [11 empty] | NO | NO | NO | SI | SI | SEVERO GOLPE DE FLUIDO, INTERFERENCIA POR GAS, NO SE TOMA NIVEL VALVULA DEL ANULAR DURA PARA ABRIR FAVOR REALIZAR MANTENIMIENTO. | [5 empty] | 0 | 1 | 301 | JAZMIN-AF-2:1
JAZMIN | JAZMIN AF-03 | 2022-01-29 | 1546.5 | 1473 | 1620 | AMPSCOT C-320-256-144a | 144 | 3/3 | 2 | 1.8 | 112 | 105 | 20 |  | 44.71 |  | 1962 | 54.1 | OIL | 24.5 | 3489 | 5557 | OK | OK | 0.2 | 2 | 400 | 1350.88 | 25 | 25 | 1.4 | 2 | 97 | 1279.85 | 12.3 | 0.1 | NO | NO | NO | SI | SI | GOLPE DE FLUIDO, LEVE INTERFERENCIA POR GAS, NO SE PRESIONA LA MASTER DURA PARA CERRAR. | [5 empty] | 1 | 1 | 302 | JAZMIN-AF-3:1
JAZMIN | JAZMIN AF-05 | 2022-01-29 | 1601.5 | 1513 | 1690 | AMPSCOT C-320-256-144a | 115 | 3/3 | 2 | 2.8 | 112 | 103 | 20 |  | 64.91 |  | 2131 | 124 | EMULSIÓN | 30.6 | 3898 | 5803 | OK | OK | 0 | 2 | 400 | 1534.85 | 43 | 43 | 0.9 | 0 | 100 | 1477.95 | 19.5 | 1.3 | NO | NO | NO | SI | SI | GOLPE DE FLUIDO, LEVE INTERFERENCIA POR GAS, NO SE PRESIONA LA MASTER DURA PARA CERRAR, NO SE PRESIONA MASTER SIN VOLANTA | [5 empty] | 1 | 1 | 303 | JAZMIN-AF-5:1
JAZMIN | JAZMIN B-01 | 2022-01-29 | 1658 | 1513 | 1690 | AMPSCOT C-320-256-144a | 144 | 3/3 | 2 | 3.4 | 185 | 205 | 20 | 400-1 | 51.96 |  | 2179 | 118.5 | AGUA | 27.7 | 3962 | 5800 | OK | OK | 0 | [11 empty] | NO | NO | NO | NO | SI | NO SE TOMA NIVEL ANULAR CALIENTE Y VAPORANDO 205 F, POZO EN CONDICIONES ESTABLES, TIENE INTERFERENCIA POR VAPOR. | [5 empty] | 0 | 1 | 304 | JAZMIN-B-1:1
JAZMIN | JAZMIN B-02 | 2022-01-29 | 1701 | 1448 | 1701 | AMPSCOT C-320-256-144a | 144 | 3/3 | 2 | 1.7 | 102 | 96 | 20 |  | 44.14 |  | 1999 | 51.9 | OIL | 26.4 | 3356 | 5456 | OK | OK | 0 | [11 empty] | NO | NO | NO | SI | SI | NO SE PRESIONA MASTER SIN VOLANTA, NO SE TOMA NIVEL LA ESPIGA DEL ANULAR MALA Y DURA PARA ABRIR FAVOR REALIZAR MANTENIMIENTO,GOLPE DE FLUIDO E INTERFERENCIA POR GAS | [5 empty] | 0 | 1 | 305 | JAZMIN-B-2:1
JAZMIN | JAZMIN B-03 | 2022-01-29 | 1670 | 1481 | 1670 | AMPSCOT C-320-256-144a | 144 | 3/3 | 2 | 3.5 | 125 | 106 | 20 | 360/60-5 | 76.25 |  | 2190 | 178.1 | EMULSIÓN | 26.3 | 3579 | 5595 | OK | OK | 0 | 2 | 400 | 1493.41 | 0 | 0 | 1.8 | 32 | 56 | 1633.03 | 2.3 | 2.5 | NO | NO | NO | SI | SI | POZO SIN SUMERGENCIA, BUEN LLENADO DE BOMBA, GOLPE DE FLUIDO, ALTA INTERFERENCIA DE GAS, BAJAR SPM. | [5 empty] | 1 | 1 | 306 | JAZMIN-B-3:1
JAZMIN | JAZMIN B-05 | 2022-01-29 | 1712 | 1552 | 1712 | AMPSCOT C-320-256-144a | 144 | 3/3 | 2 | 1.5 | 102 | 97 | 20 |  | 8.94 |  | 2002 | 9 | OIL | 25.7 | 2912 | 5273 | OK | OK | 0 | 2 | 400 | 1470.61 | 7 | 6 | 0.8 | 4 | 91 | 1422.9 | 3.9 | 0.3 | NO | NO | NO | SI | SI | NO SE PRESIONA MASTER SIN VOLANTA, BAJO LLENADO DE BOMBA Y BAJA SUMERGENCIA, SEVERO GOLPE DE FLUIDO, LEVE INTERFERENCIA POR GAS. BAJAR SPM | [5 empty] | 1 | 1 | 307 | JAZMIN-B-5:1
JAZMIN | JAZMIN BK-02 | 2022-01-29 | 1705 | 1427 | 1705 | AMPSCOT C-320-256-144a | 129 | 2/3 | 2.25 | 3.5 | 107 | 109 | 20 |  | 6.76 |  | 2984 | 14.4 | EMUL-OIL | 22.2 | 3515 | 5259 | OK | OK | 0 | 2 | 400 | 1375.12 | 130 | 130 | 1.3 | 1 | 100 | 1434.66 | 56.2 | 0.085 | NO | NO | NO | SI | SI | SEVERO GOLPE DE FLUIDO, BAJO LLENADO DE BOMBA, SUMERGENCIA BUENA, BAJAR SPM | [5 empty] | 1 | 1 | 308 | JAZMIN-BK-2:1
JAZMIN | JAZMIN BK-05 | 2022-01-29 | 1810 | 1544 | 1810 | AMPSCOT C-320-256-144a | 144 | 3/3 | 2 | 1.2 | 115 | 116 | 20 |  | 60.92 |  | 2180 | 52.1 | EMULSIÓN | 30.5 | 3767 | 5323 | SL | OK | 3.4 | 2 | 400 | 1427.85 | 114 | 11 | 1.5 | 1 | 100 | 1422.16 | 53.7 | 0.069 | NO | NO | NO | SI | SI | NO SE PRESIONA MASTER SIN VOLANTA, BUEN LLENADO DE BOMBA Y SUMERGENCIA, ESCURRIMIENTO EN LA VÁLVULA TV, SE TOMA DINAGRAMA, VAVULAS Y NIVEL APARTE POR PROBLEMAS EN EL TWM | [5 empty] | 1 | 1 | 309 | JAZMIN-BK-5:1
JAZMIN | JAZMIN BK-06 | 2022-01-29 | 1832 | 1491 | 1832 | AMPSCOT C-320-256-144 | 144 | 3/3 | 2 | 3.6 | 185 | 171 | 20 |  | 64.59 |  | 2282 | 154.8 | EMULSIÓN | 29.2 | 3862 | 6303 | OK | OK | 0.1 | [11 empty] | NO | NO | NO | NO | SI | NO SE PRESIONA MASTER SIN VOLANTA, NO SE TOMA NIVEL ANULAR CALIENTE Y VAPORANDO 171 F, INTERFERENCIA POR VAPOR, GOLPE DE FLUIDO, LEVE INTERFERENCIA POR GAS, POZO CON BUENAS CONDICIONES. | [5 empty] | 0 | 1 | 310 | JAZMIN-BK-6:1
JAZMIN | JAZMIN C-01 | 2022-01-29 | 1809 | 1321 | 1809 | AMPSCOT C-320-256-144 | 144 | 3/3 | 2 | 3 | 112 | 109 | 30 |  | 9.28 |  | 2032 | 18.8 | AGUA-OIL | 23.7 | 3455 | 5336 | OK | OK | 0 | 2 | 400 | 1434.7 | 16 | 15 | 0.5 | 3 | 92 | 1506.24 | 6.9 | 0.3 | NO | NO | NO | SI | SI | NO SE PRESIONA MASTER SIN VOLANTA, BAJO LLENADO DE BOMBA Y SUMERGENCIA, LEVE INTERFERENCIA POR GAS, BAJAR SPM | [5 empty] | 1 | 1 | 311 | JAZMIN-C-1:1
JAZMIN | JAZMIN C-02 | 2022-01-29 | 1643 | 1217 | 1643 | AMPSCOT C-320-256-144a | 144 | 3/3 | 2.25 | 1.1 | 105 | 97 | 30 |  | 77.33 |  | 2493 | 74.4 | EMUL-OIL | 22.4 | 3421 | 5442 | LL | OK | 0.4 | 2 | 400 | 1258.73 | 118 | 118 | 0.8 | 0 | 100 | 1450.98 | 50.7 | 0.036 | NO | NO | NO | SI | SI | NO SE PRESIONA MASTER SIN VOLANTA, LEVE GOLPE DE FLUIDO, BUEN LLEADO DE BOMBA, ESTA PARA SUBIR SPM, ESURRIMIENTO EN LA TV | [5 empty] | 1 | 1 | 312 | JAZMIN-C-2:1
JAZMIN | JAZMIN C-05 | 2022-01-29 | 1614 | 1346 | 1614 | AMPSCOT C-320-256-144a | 144 | 3/3 | 2 | 4.5 | 104 | 99 | 30 |  | 62.12 |  | 2151 | 188 | AGUA | 30.2 | 3306 | 5647 | OK | OK | 0 | 2 | 400 | 1344.95 | 153 | 143 | 1.4 | 3 | 93 | 1470.7 | 61.9 | 0.3 | NO | NO | NO | SI | SI | CIERRE TARDIO EN LA TV, LEVE GOLPE DE FLUIDO, LEVE INTERFERENCIA POR GAS, BUEN LLENADO DE BOMBA Y SUMERGENCIA, NO SE PRESIONA MASTER SIN VOLANTA | [5 empty] | 1 | 1 | 313 | JAZMIN-C-5:1
JAZMIN | JAZMIN CB-03 | 2022-01-29 | 1843 |  |  | KERUI C-320D-256-144 | 144 | 4/4 | 2 | 3.8 | 108 | 94 | 30 | 300/100-5 | 28.34 |  | 2180 | 71.9 | EMULSIÓN | 24.9 | 3366 | 5214 | OK | OK | 0 | 2 | 400 | 1409.62 | 100 | 98 | 0.7 | 1 | 98 | 1323.59 | 34.6 | 0.1 | NO | NO | NO | SI | SI | SEVERO GOLPE DE FLUIDO, LEVE INTERFERENCIA POR GAS, MEJORO LLENADO DE BOMBA. | [5 empty] | 1 | 1 | 314 | JAZMIN-CB-3:1
JAZMIN | JAZMIN CM-03 | 2022-01-29 | 2380 | 2195 | 2380 | AMPSCOT C-320-256-144 | 115 | 1/3 | 2 | 4.8 | 81 | 80 | 100 |  | 95 |  | 3220 | 242.2 | EMULSIÓN | 34.5 | 4719 | 7273 | SL | OK | 19.8 | 2 | 400 | 1991.79 | 273 | 273 | 0.2 | 0 | 100 | 1443.33 | 124.7 | -0.272 | NO | NO | NO | NO | SI | POZO CON BUEN LLENADO DE BOMBA Y SUMERGENCIA, ESCURRIMIENTO EN LA VÁLVULA TV, NO SE PRESIONA MASTER SIN VOLANTA. | [5 empty] | 1 | 1 | 315 | JAZMIN-CM-3:1
JAZMIN | JAZMIN N-05 | 2022-01-29 | 1750 | 1302 | 1750 | AMPSCOT C-320-256-100 | 100 | 3/3 | 2 | 3.5 | 112 | 112 | 60 | 180/140-5 |  |  |  |  | EMULSIÓN | [5 empty] | 0 | 2 | 400 | 1164.17 | 203 | 190 | -0.7 | 3 | 93 | 1489.66 | 78.8 | 0.3 | NO | NO | NO | SI | SI | SOLO SE TOMA NIVEL POR QUE EL POZO TIENE UNIDAD HIDRAULICA, BUENA SUMERGENCIA. | [5 empty] | 1 | 0 | 316 | JAZMIN-N-5:1
JAZMIN | JAZMIN AM-01 | 2022-01-31 | 1520.5 | 1361 | 1680 | AMPSCOT C-320-256-144 | 144 | 3/3 | 2 | 2.4 | 109 | 107 | 60 |  | 39.13 |  | 2278 | 63 | AGUA-OIL | 28.1 | 3355 | 5610 | OK | OK | 0 | 2 | 400 | 1540.35 | 19 | 19 | 0.1 | 14 | 100 | 1449.74 | 8.5 | 1.1 | NO | NO | NO | SI | SI | CIERRE TARDIO EN LA TV, GOLPE DE FLUIDO, LEVE INTERFERENCIA POR GAS, BUEN LLENADO DE BOMBA, POCA SUMERGENCIA, NO SE PRESIONA MASTER SIN VOLANTA | [5 empty] | 1 | 1 | 317 | JAZMIN-AM-1:1
JAZMIN | JAZMIN BH-04 | 2022-01-31 | 1795 | 1594 | 1795 | AMPSCOT C-320-256-144a | 144 | 3/3 | 2.25 | 3.2 | 95 | 85 | 100 |  | 15.55 |  | 3071 | 41.5 | OIL-EMUL | 36.3 | 3118 | 6494 | OK | OK | 0 | 2 | 400 | 1632.81 | 22 | 21 | 0.1 | 2 | 96 | 1472.32 | 9.4 | 0.2 | NO | NO | NO | NO | SI | SEVERO GOLPE DE FLUIDO, INTERFERENCIA POR GAS, BAJO LLENADO DE BOMBA Y SUMERGENCIA, NO SE TOMA PRESION RAPIDA FALTA VOLANTA EN LA VALVULA MASTER. BAJAR SPM. DESCONECTADO DE LA LINEA DE BAJA. | [5 empty] | 1 | 1 | 318 | JAZMIN-BH-4:1
JAZMIN | JAZMIN BI-01 | 2022-01-31 | 1822 | 1559 | 1822 | AMPSCOT C-320-256-144a | 144 | 3/3 | 2 | 3.4 | 113 | 96 | 80 |  | 79.23 |  | 2544 | 176.8 | OIL | 30.4 | 3065 | 6423 | SB | OK | 8.4 | 2 | 400 | 1477.53 | 209 | 186 | 1 | 5 | 89 | 1504.62 | 79.1 | 0.4 | NO | NO | NO | SI | SI | LEVE CIERRE TARDIO EN LA TV, BUEN LLENADO DE BOMBA Y SUMERGENCIA, INTERFERENCIA POR GAS, ESCURRIMIENTO EN LA VÁLVULA TV, NO SE PRESIONA MASTER SIN VOLANTA. | [5 empty] | 1 | 1 | 319 | JAZMIN-BI-1:1
JAZMIN | JAZMIN BI-02 | 2022-01-31 | 1721 | 1575 | 1721 | AMPSCOT C-320-256-144 | 144 | 3/3 | 2 | 3.5 | 128 | 98 | 80 |  | 67.14 |  | 2214 | 50.7 | EMULSIÓN | 24.6 | 3547 | 5239 | OK | OK | 0 | 2 | 400 | 1351.31 | 112 | 112 | 1.2 | 0 | 100 | 1422.44 | 48.2 | 0.045 | NO | NO | NO | SI | SI | LEVE GOLPE DE FLUIDO, LEVE INTEREFERENCIA POR GAS, BUEN LLENADO DE BOMBA Y SUMERGENCIA. | [5 empty] | 1 | 1 | 320 | JAZMIN-BI-2:1
JAZMIN | JAZMIN BI-03 | 2022-01-31 | 1823 | 1580 | 1740 | AMPSCOT C-320-256-144a | 144 | 3/3 | 2 | 4.4 | 115 | 108 | 80 |  | 9.04 |  | 2303 | 27.3 | EMULSIÓN | 29.5 | 3825 | 6115 | OK | OK | 0 | 2 | 400 | 1568.02 | 19 | 19 | 0.6 | 0 | 100 | 1449.19 | 9.1 | 0.012 | NO | NO | NO | SI | SI | SEVERO GOLPE DE FLUIDO, BAJO LLENADO DE BOMBA Y SUMERGENCIA, BAJAR SPM, NO SE PRESIONA MASTER SIN VOLANTA. | [5 empty] | 1 | 1 | 321 | JAZMIN-BI-3:1
JAZMIN | JAZMIN BJ-02 | 2022-01-31 | 2267 | 1761 | 2014 | AMPSCOT C-320-256-144a | 129 | 2/3 | 2 | 3.2 | 134 | 110 | 60 | 400-2 | 38.49 |  | 2977 | 74 | EMULSIÓN | 33.5 | 4674 | 7571 | OK | OK | 0 | 2 | 400 | 1977.92 | 105 | 95 | 0.6 | 4 | 90 | 1446.9 | 40.5 | 0.3 | NO | NO | NO | SI | SI | SEVERO GOLPE DE FLUIDO, INTERFERENCIA POR GAS. | [5 empty] | 1 | 1 | 322 | JAZMIN-BJ-2:1
JAZMIN | JAZMIN BJ-05 | 2022-01-31 | 1818 | 1593 | 1818 | KERUI C-320-256-144 | 129 | 3/4 | 2 | 3.4 | 127 | 107 | 60 | 400-1 | 39 |  | 2596 | 80.1 | EMULSIÓN | 37.3 | 4223 | 7118 | OK | OK | 0.1 | 2 | 400 | 1919 | 0 | 0 | 0.1 | 11 | 100 | 1472.19 | 0.6 | 0.7 | NO | NO | NO | NO | SI | SEVERO GOLPE DE FLUIDO, INTERFERENCIA POR GAS, LLENADO DE BOMBA MEDIANO, POZO SIN SUMERGENCIA, BAJAR SPM. | [5 empty] | 1 | 1 | 323 | JAZMIN-BJ-5:1
JAZMIN | JAZMIN BK-01 | 2022-01-31 | 1797 | 1539 | 1797 | AMPSCOT C-320-256-144a | 129 | 2/3 | 2 | 2 | 113 | 99 | 20 |  | 31.35 |  | 2083 | 37.7 | AGUA | 25 | 3960 | 5232 | OK | OK | 0 | 2 | 400 | 1412.6 | 130 | 127 | 0.6 | 2 | 97 | 1398.62 | 54.1 | 0.1 | NO | NO | NO | NO | SI | SEVERO GOLPE DE FLUIDO, LEVE INTERFERENCIA POR GAS, LLENADO DE BOMBA MEDIANO Y SUMERGENCIA, NO SE PRESIONA MASTER SIN VOLANTA. | [5 empty] | 1 | 1 | 324 | JAZMIN-BK-1:1
JAZMIN | JAZMIN CI-03 | 2022-01-31 | 1744 | 1585 | 1664.5 | KERUI C-320-256-144 | 144 | 4/4 | 2 | 4.3 | 156 | 102 | 90 |  | 12.64 |  | 2373 | 36.5 | AGUA | 25.8 | 3635 | 5118 | OK | OK | 0 | 2 | 400 | 820.05 | 698 | 273 | 2.7 | 43 | 39 | 1416.31 | 117.5 | 3.9 | NO | NO | NO | NO | SI | NO SE PRESIONA VALVULA DE LA MASTER DURA PARA CERRAR, SEVERO GOLPE DE FLUIDO, BAJO LLENADO DE BOMBA, ALTA INTERFERENCIA POR GAS, BUENA SUMERGENCIA. | [5 empty] | 1 | 1 | 325 | JAZMIN-CI-3:1
JAZMIN | JAZMIN E-02 | 2022-01-31 | 1990 | 1266 | 1990 | AMPSCOT C-320-256-144a | 144 | 3/3 | 2.25 | 1.9 | 138 | 102 | 30 |  | 97.49 |  | 2910 | 157.3 | AGUA-EMUL | 30.8 | 3191 | 6404 | SL | OK | 15.3 | 2 | 400 | 928.76 | 624 | 624 | 0.3 | 0 | 100 | 1298.06 | 260.7 | -0.022 | NO | NO | NO | SI | SI | BUEN LLENADO DE BOMBA Y SUMERGENCIA, ESCURRIMIENTO EN LA VÁLVULA TV, NO SE PRESIONA MASTER SIN VOLANTA, SUBIR SPM. | [5 empty] | 1 | 1 | 326 | JAZMIN-E-2:1
JAZMIN | JAZMIN J-01 | 2022-01-31 | 1825 | 1546 | 1685 | AMPSCOT C-320-256-144a | 144 | 3/3 | 2 | 1.7 | 101 | 90 | 90 |  | 14.03 |  | 2522 | 16.8 | EMUL-OIL | 29.6 | 3402 | 5774 | OK | OK | 0 | 2 | 400 | 1702.84 | 5 | 4 | 0.1 | 14 | 75 | 1440.03 | 2.1 | 0.1 | NO | NO | NO | SI | SI | SEVERO GOLPE DE FLUIDO, ALTA INTERFERENCIA POR GAS, BAJO LLENADO DE BOMBA Y SUMERGENCIA, NO SE PRESIONA MASTER SIN VOLANTA, BAJAR SPM. | [5 empty] | 1 | 1 | 327 | JAZMIN-J-1:1
JAZMIN | JAZMIN J-02 | 2022-01-31 | 1874 | 1550 | 1874 | AMPSCOT C-320-256-144a | 144 | 3/3 | 2 | 1.1 | 91 | 83 | 90 |  | 95.59 |  | 2457 | 71.1 | EMULSIÓN | 30.1 | 5230 | 5821 | OK | OK | 0 | 2 | 400 | 1541.08 | 151 | 110 | 0.3 | 17 | 72 | 1353.61 | 47.1 | 1.2 | NO | NO | NO | SI | SI | BUEN LELNADO DE BOMBA Y SUMERGENCIA, NO SE PRESIONA MASTER SIN VOLANTA, SUBIR SPM. | [5 empty] | 1 | 1 | 328 | JAZMIN-J-2:1
JAZMIN | JAZMIN J-03 | 2022-01-31 | 1695 | 1471 | 1695 | AMPSCOT C-320-256-144a | 144 | 3/3 | 2 | 1.4 | 95 | 79 | 90 | 260/100-5 | 69.33 |  | 2504 | 65.6 | OIL | 24.6 | 3512 | 5736 | SL | OK | 2.3 | 2 | 400 | 1417.1 | 146 | 142 | 0.6 | 2 | 97 | 1477.69 | 65.4 | 0.1 | NO | NO | NO | SI | SI | ESCURRIMIENTO EN LA VÁLVULA TV, BUEN LLENADO DE BOMBA Y SUMERGENCIA, GOLPE DE FLUIDO LEVE, LEVE INTERFERENCIA POR GAS. | [5 empty] | 1 | 1 | 329 | JAZMIN-J-3:1
JAZMIN | JAZMIN J-04 | 2022-01-31 | 1810 | 1541 | 1810 | AMPSCOT C-320-256-144a | 144 | 3/3 | 2 | 1.1 | 98 | 81 | 90 |  | 90.2 |  | 2505 | 67.1 | OIL | 23.9 | 3403 | 5479 | SL | OK | 2.5 | 2 | 400 | 1360.08 | 227 | 172 | 0.9 | 13 | 76 | 1497.06 | 73.4 | 1.1 | NO | NO | NO | SI | SI | POZO CON BUEN LLENADO DE BOMBA Y SUMERGENCIA, NO SE PRESIONA MASTER SIN VOLANTA, FUERTE GOLPE DE BOMBA, ESCURRIMIENTO EN LA TV, SUBIR SPM. | [5 empty] | 1 | 1 | 330 | JAZMIN-J-4:1
JAZMIN | JAZMIN L-03 | 2022-01-31 | 1674 | 1480 | 1674 | AMPSCOT C-320-256-144a | 144 | 3/3 | 2.25 | 1 | 106 | 103 | 20 |  | 16.16 |  | 3027 | 14 | EMULSIÓN | 25.4 | 3609 | 6173 | OK | OK | 0 | 2 | 400 | 1328.46 | 200 | 184 | 0.9 | 3 | 92 | 1248.55 | 78.9 | 0.3 | NO | NO | NO | SI | SI | SEVERO GOLPE DE FLUIDO, LEVE INTERFERENCIA POR GAS, BAJO LLENADO DE BOMBA Y BUENA SUMERGENCIA. | [5 empty] | 1 | 1 | 331 | JAZMIN-L-3:1
JAZMIN | JAZMIN L-04 | 2022-01-31 | 1727 | 1529 | 1727 | AMPSCOT C-320-256-144a | 144 | 3/3 | 2.25 | 3.4 | 109 | 111 | 0 |  | 6.03 |  | 2650 | 17.6 | NB | 24.7 | 5436 | 3654 | OK | NO | 0 | 2 | 400 | 1497.56 | 68 | 66 | 0.9 | 2 | 97 | 1425.57 | 29.1 | 0.1 | NO | NO | NO | SI | SI | SEVERO GOLPE DE FLUIDO, LEVE INTERFERENCIA POR GAS, BAJO LLENADO DE BOMBA Y SUMERGENCIA, LA VÁLVULA SV NO SE ENCUENTRA ESTABLE, NO BOMBEA, NO SE PRESIONA MASTER SIN VOLANTA, REESPACIAR. | [5 empty] | 1 | 1 | 332 | JAZMIN-L-4:1
JAZMIN | JAZMIN O-01 | 2022-01-31 | 1742 | 1610 | 1875 | AMPSCOT C-320-256-144a | 144 | 3/3 | 2 | 3.1 | 117 | 108 | 100 |  | 30.57 |  | 2564 | 61.9 | AGUA-OIL | 28 | 3270 | 5954 | OK | OK | 0 | 2 | 400 | 1580.24 | 144 | 119 | 0.6 | 8 | 83 | 1379.52 | 51.3 | 0.6 | NO | NO | NO | SI | SI | SEVERO GOLPE DE FLUIDO, LEVE INTERFERENCIA POR GAS, LEVE CIERRE TARDIO, SUFFING MUY AJUSTADO O GOLPE DE LA BARRA LISA CON EL CABEZAL, NO SE PRESIONA MASTER SIN VOLANTA. | [5 empty] | 1 | 1 | 333 | JAZMIN-O-1:1
JAZMIN | JAZMIN O-02 | 2022-01-31 | 1660 | 1572 | 1748 | AMPSCOT C-320-256-144 | 144 | 4/4 | 2 | 2.5 | 113 | 96 | 100 | 400/200-2 | 24.64 |  | 2525 | 43 | AGUA-OIL | 25.7 | 3372 | 5912 | OK | OK | 0 | 2 | 400 | 1570.56 | 52 | 48 | 0.7 | 3 | 92 | 1487.28 | 21.4 | 0.2 | NO | NO | NO | SI | SI | SEVERO GOLPE DE FLUIDO, LEVE INTERFERENCIA DE GAS, BAJO LLENADO DE BOMBA Y SUMERGENCIA, BAJAR SPM. | [5 empty] | 1 | 1 | 334 | JAZMIN-O-2:1
JAZMIN | JAZMIN O-04 | 2022-01-31 | 2273 | 2118 | 2428 | AMPSCOT C-320-256-144a | 129 | 2/3 | 2.25 | 3.7 | 96 | 87 | 100 |  | 62.59 |  | 4455 | 175.2 | EMULSIÓN | 38.8 | 6996 | 8503 | OK | OK | 0 | 2 | 400 | 2254.56 | 60 | 60 | 0.8 | 2 | 96 | 1477.43 | 28.5 | 0.1 | NO | NO | NO | SI | SI | BUEN LLENADO DE BOMBA, BAJA SUMERGENCIA, LEVE GOLPE DE FLUIDO, LEVE INTERFERENCIA POR GAS, NO SE PRESIONA MASTER NO TIENE VOLANTA. | [5 empty] | 1 | 1 | 335 | JAZMIN-O-4:1
JAZMIN | JAZMIN O-05 | 2022-01-31 | 1715 | 1637 | 1793 | AMPSCOT C-320-256-144a | 144 | 3/3 | 2 | 3.7 | 134 | 94 | 0 |  | 56.9 |  | 2225 | 141.5 | EMULSIÓN | 19.5 | 4343 | 3401 | SL | OK | 4.2 | 2 | 400 | 1462.16 | 165 | 163 | 0.6 | 1 | 99 | 1322.62 | 75.2 | 0.1 | NO | NO | NO | SI | SI | FLUIDO VISCOSO, POZO DEFICIENTE NO LEVANTA LA PRESION INICIAL ESTA PARA REESPACIAR, NO SE PRESIONA MASTER SIN VOLANTA | [5 empty] | 1 | 1 | 336 | JAZMIN-O-5:1
JAZMIN | CAPTADOR S | 2022-02-01 | 2000 | [8 empty] | 0 | [12 empty] | 0 | 2 | 400 | 280.74 | 719 | 719 | 1.8 | 0 | 100 | 2071.9 | 250 | 0.056 |  |  | NO |  | SI | [6 empty] | 1 | 0 | 337 | #N/A
JAZMIN | JAZMIN 0-04 | 2022-02-01 | 2249 | 1788 | 2249 | LUFKIN M-456D-256-144 | 111 | 1/3 | 2 | 3.3 | 109 | 95 | 20 |  | 21.7 |  | 2732 | 36.6 | EMULSIÓN | 29 | 4331 | 6845 | OK | OK | 0 | 2 | 400 | 1928.42 | 81 | 73 | -0.7 | 4 | 90 | 1467.59 | 30.3 | 0.3 | NO | NO | NO | SI | SI | SEVERO GOLPE DE FLUIDO, LEVE INTERFERENCIA POR GAS, BAJO LLENADO DE BOMBA Y SUMERGENCIA, BAJAR SPM, NO SE PRESIONA MASTER SIN VOLANTA. | [5 empty] | 1 | 1 | 338 | #N/A
JAZMIN | JAZMIN 0-05 | 2022-02-01 | 2340 | 1926 | 2340 | AMPSCOT C-320-256-144 | 115 | 2/4 | 2 | 1.5 | 98 | 98 | NB |  | 20.63 |  | 2500 | 14.8 | NB | 31.6 | 5217 | 6437 | OK | OK | 0 | 2 | 400 | 1625.37 | 263 | 247 | 0.9 | 3 | 94 | 1495.28 | 104.9 | 0.2 | NO | NO | NO | SI | SI | POZO NO BOMBEA BLOQUEADO POR GAS SE REQUIERE REESPACIAR, LEVE CIERRE TARDIO EN LA TV, NO SE PRESIONA MASTER SIN VOLANTA. | [5 empty] | 1 | 1 | 339 | #N/A
JAZMIN | JAZMIN AC-03 | 2022-02-01 | 1619 | 1200 | 1619 | AMPSCOT C-320-256-144a | 144 | 3/3 | 2 | 4.9 | 204 | 154 | 60 |  | 96.87 |  | 1843 | 318.6 | EMULSIÓN | 21.6 | 2991 | 4303 | SL | OK | 3.8 | 2 | 400 | 916.4 | 348 | 131 | 1.9 | 40 | 38 | 1430.76 | 55.9 | 4.1 | NO | NO | NO | NO | SI | NO SE PRESIONA LA MASTER NO TIENE VOLANTA, BUEN LLENADO DE BOMBA Y SUMERGENCIA, SIN CONE0ION A LINEA DE BAJA, ESCURRIMIENTO EN LA VÁLVULA TV | [5 empty] | 1 | 1 | 340 | JAZMIN-AC-3:1
JAZMIN | JAZMIN AP-03 | 2022-02-01 | 1780 | 1318 | 1780 | LUFKIN C-320D-213-120 | 120 | 3/3 | 2 | 3.7 | 204 | 206 | 50 |  | 95.58 |  | 1934 | 219.3 | EMULSIÓN | 29.1 | 2681 | 5197 | OK | OK | 0.1 | [11 empty] | NO | NO | NO | SI | SI | NO SE TOMA NIVEL, ANULAR CALIENTE Y VAPORANDO 206 F, BUEN LLENADO DE BOMBA E INTERFERENCIA POR VAPOR, SUBIR SPM. | [5 empty] | 0 | 1 | 341 | JAZMIN-AP-3:1
JAZMIN | JAZMIN AP-05 | 2022-02-01 | 1533 | 1182 | 1533 | LUFKIN C-320D-213-120 | 120 | 3/3 | 2 | 1.5 | 113 | 107 | 50 | 400/200-4 | 39.92 |  | 2008 | 34 | OIL-EMUL | 29.1 | 3471 | 5593 | OK | OK | 0 | 2 | 400 | 1033.02 | 263 | 243 | 0.6 | 3 | 92 | 1452.92 | 102.4 | 0.4 | NO | NO | NO | NO | SI | MEJORÓ LLENADO DE BOMBA, INTERFERENCIA POR GAS, BUENA SUMERGENCIA, SUBIR SPM, REESPACIAR. | [5 empty] | 1 | 1 | 342 | JAZMIN-AP-5:1
JAZMIN | JAZMIN AP-06 | 2022-02-01 | 1718 | 1259 | 1718 | AMERICAN C-320-213-120 | 120 | 3/3 | 2 | 3.5 | 107 | 101 | 50 |  | 33.92 |  | 1939 | 28.8 | AGUA-OIL | 28.5 | 3975 | 5038 | OK | OK | 0 | 2 | 400 | 1234.04 | 104 | 80 | 0.5 | 13 | 76 | 1280.79 | 34.5 | 1.1 | NO | NO | NO | SI | SI | NO SE PRESIONA MASTER SIN VOLANTA, POZO CON BAJO LLENADO DE BOMBA, MEDIANA SUMERGENCIA, LEVE CIERRE TADIO EN LA VÁLVULA TV. | [5 empty] | 1 | 1 | 343 | JAZMIN-AP-6:1
JAZMIN | JAZMIN AP-07 | 2022-02-01 | 2436 | 1366 | 2436 | LUFKIN C-320D-213-120 | 120 | 4/4 | 2 | 2.7 | 102 | 95 | 50 |  | 48.8 |  | 2145 | 73.6 | AGUA-OIL | 38 | 3935 | 6720 | OK | OK | 0 | 2 | 400 | 1502.04 | 88 | 72 | 2.3 | 8 | 83 | 1449.14 | 33.2 | 0.6 | NO | NO | NO | SI | SI | GOLPE DE FLUIDO, INTERFERENCIA POR GAS, LEVE CIERRE TARDIO, NO SE PRESIONA MASTER SIN VOLANTA, POZO EN CONDICOCIONES ESTABLES. | [5 empty] | 1 | 1 | 344 | JAZMIN-AP-7:1
JAZMIN | JAZMIN AP-08 | 2022-02-01 | 2460 | 1400 | 2460 | LUFKIN C-320D-213-120 | 120 | 3/3 | 2 | 4 | 107 | 102 | 50 |  | 64.73 |  | 2705 | 140.3 | EMUL-OIL | 43.8 | 3460 | 6601 | OK | OK | 0 | 2 | 400 | 1801.02 | 278 | 189 | 0.4 | 21 | 68 | 1469.02 | 80 | 1.2 | NO | NO | NO | SI | SI | CIERRE TARDIO EN LA TV, BUEN LLENADO DE LA BOMBA Y SUMERGENCIA, ALTA INTERFERENCIA POR GAS, NO SE PRESIONA MASTER SIN VOLANTA, | [5 empty] | 1 | 1 | 345 | JAZMIN-AP-8:1
JAZMIN | JAZMIN AS-01 | 2022-02-01 | 1689 | 1432 | 1689 | AMPSCOT C-320-256-144 | 144 | 4/4 | 2 | 2.4 | 100 | 94 | 40 |  | 45.05 |  | 2290 | 71.1 | AGUA-OIL | 26.6 | 3539 | 5910 | OK | OK | 0 | 2 | 400 | 1396.06 | 189 | 189 | 0.3 | 0 | 100 | 1407.32 | 80.1 | 0.041 | NO | NO | NO | NO | SI | GOLPE DE FLUIDO, BUEN LLENADO DE BOMBA Y SUMERGENCIA, NO SE PRESIONA LA MASTER SIN VOLANTA. | [5 empty] | 1 | 1 | 346 | JAZMIN-AS-1:1
JAZMIN | JAZMIN AS-02 | 2022-02-01 | 2135 | 1880 | 2390 | AMPSCOT C-320-256-144 | 129 | 3/4 | 2 | 4.3 | 107 | 98 | 40 |  | 43.02 |  | 3015 | 110.3 | EMULSIÓN | 33.3 | 4497 | 7664 | OK | OK | 0 | 2 | 400 | 1984.73 | 98 | 95 | 0.6 | 2 | 97 | 1352.92 | 41.3 | 0.1 | NO | NO | NO | SI | SI | GOLPE DE FLUIDO, BUEN LLENADO DE BOMBA Y SUMERGENCIA, NO SE PRESIONA LA MASTER SIN VOLANTA, POZO EN CONDICIONES ESTABLE. | [5 empty] | 1 | 1 | 347 | JAZMIN-AS-2:1
JAZMIN | JAZMIN AS-04 | 2022-02-01 | 2025 | 1796 | 2255 | AMPSCOT C-320-256-144a | 129 | 2/3 | 2 | 3.6 | 116 | 96 | 40 |  | 33.02 |  | 2230 | 74.3 | AGUA-OIL | 26.8 | 4265 | 5386 | OK | OK | 0 | 2 | 400 | 1463.7 | 100 | 92 | 0.3 | 3 | 92 | 1448.49 | 39.4 | 0.3 | NO | NO | NO | NO | SI | SEVERO GOLPE DE FLUIDO, LEVE CIERRE TARDIO, MEDIANO LLENADO DE BOMBA Y SUMERGENCIA, NO SE TOMA PRESION RAPIDA FALTA LA VOLANTA, EL FRENO SE ENCUENTRA UN POCO DESAJUSTADO. BAJAR SPM. | [5 empty] | 1 | 1 | 348 | JAZMIN-AS-4:1
JAZMIN | JAZMIN AS-06 | 2022-02-01 | 2135 | 1880 | 2390 | AMPSCOT C-320-256-144a | 129 | 2/3 | 2 | 3.2 | 142 | 135 | 40 |  | 96.53 |  | 2772 | 179.1 | EMULSIÓN | 38.9 | 3052 | 7646 | OK | OK | 0 | 2 | 400 | 1296.24 | 630 | 398 | 0.4 | 25 | 63 | 1455.63 | 165.8 | 2 | SI | NO | NO | NO | SI | BUEN LLENADO DE BOMBA Y SUMERGENCA, FUERTE GOLPE DE BOMBA, ALTA INTERFERENCIA POR GAS, NO SE PRESIONA MASTER SIN VOLANTA,. | [5 empty] | 1 | 1 | 349 | JAZMIN-AS-6:1
JAZMIN | JAZMIN AS-07 | 2022-02-01 | 2037 | 1802 | 2272 | AMPSCOT C-320-256-144a | 129 | 3/4 | 2 | 4.9 | 119 | 102 | 40 | 380/200-5 | 63.39 |  | 2966 | 184.8 | OIL | 31.2 | 4520 | 6735 | SL | OK | 5 | 2 | 400 | 1764.79 | 282 | 251 | 0.6 | 5 | 88 | 1470.66 | 105.8 | 0.3 | NO | NO | NO | SI | SI | LEVE GOLPE DE FLUIDO, INTERFERENCIA POR GAS, BUEN LLENADO DE BOMBA Y SUMERGENCIA, ESCURRIMIENTO EN LA VÁLVULA TV. | [5 empty] | 1 | 1 | 350 | JAZMIN-AS-7:1
JAZMIN | JAZMIN AT-05 | 2022-02-01 | 1722 | 1567 | 1644.5 | AMPSCOT C-320-256-144a | 144 | 3/3 | 2 | 4.7 | 134 | 90 | 20 |  | 58.25 |  | 2110 | 178.1 | EMUL-OIL | 26 | 3632 | 5407 | OK | OK | 0 | 2 | 400 | 1227.35 | 272 | 272 | 0.2 | 0 | 100 | 1402.68 | 113.9 | -0.044 | NO | NO | NO | NO | SI | GOLPE DE FLUIDO, LEVE INTERFERENCIA POR GAS, BUEN LLENADO DE BOMBA Y SUMERGENCIA, NO SE PRESIONA MASTER SIN VOLANTA, | [5 empty] | 1 | 1 | 351 | JAZMIN-AT-5:1
JAZMIN | JAZMIN CJ-01 | 2022-02-01 | 1644 | 1579 | 1710 | KERUI C-320-256-144 | 144 | 3/3 | 2 | 1.2 | 107 | 95 | 40 | 340/200-5 | 82.25 |  | 2146 | 65.3 | EMUL-OIL | 25.2 | 4036 | 6632 | LL | OK | 1.6 | 2 | 400 | 1358.97 | 150 | 144 | 0.9 | 2 | 96 | 1423 | 61.7 | 0.2 | NO | NO | NO | SI | SI | LEVE GOLPE DE FLUIDO, LEVE INTERFERENCA POR GAS, BUEN LLENADO DE BOMBA Y SUMERGENCIA, LEVE ESCURRIMIENTO EN LA VÁLVULA TV, SUBIR SPM. | [5 empty] | 1 | 1 | 352 | JAZMIN-CJ-1:1
JAZMIN | JAZMIN CJ-02 | 2022-02-01 | 1643 | 1580 | 1706 | KERUI C-320-256-144 | 129 | 2/3 | 2 | 3 | 121 | 103 | 40 | 400-1 | 93.7 |  | 2179 | 169.8 | AGUA | 28.2 | 3941 | 6118 | LL | OK | 1.5 | 2 | 400 | 1256.11 | 233 | 233 | 1.6 | 1 | 100 | 1472.58 | 99.3 | 0.077 | NO | NO | NO | SI | SI | POZO CON BUEN LLENADO DE BOMBA Y SUMERGENCIA, LEVE ESCURRIMIENTO EN LA VÁLVULA TV, SUBIR SPM. | [5 empty] | 1 | 1 | 353 | JAZMIN-CJ-2:1
JAZMIN | JAZMIN CJ-03 | 2022-02-01 | 1631.5 | 1569 | 1694 | KERUI C-320-256-144 | 144 | 3/3 | 2 | 1.9 | 107 | 104 | 40 | 400/200-3 | 37.59 |  | 2215 | 48.8 | AGUA-OIL | 27.1 | 5268 | 6073 | OK | OK | 0 | 2 | 400 | 1512.09 | 39 | 39 | 1.9 | 0 | 100 | 1475.21 | 18.7 | -0.015 | NO | NO | NO | SI | SI | SEVERO GOLPE DE FLUIDO, LEVE INTERFERENCIA POR GAS, BAJO LLENADO DE BOMBA Y SUMERGENCIA. | [5 empty] | 1 | 1 | 354 | JAZMIN-CJ-3:1
JAZMIN | JAZMIN O-01 | 2022-02-01 | 2154 | 1737 | 2154 | LUFKIN M-456D-256-144 | 111 | 1/3 | 2 | 1.3 | 107 | 100 | 20 |  | 66.15 |  | 2446 | 44.7 | OIL | 22.6 | 4726 | 4635 | OK | NO | 0 | 2 | 400 | 902.86 | 872 | 750 | 0.4 | 6 | 86 | 1481.31 | 314.5 | 0.7 | NO | NO | NO | SI | SI | NO SE PRESIONA MASTER SIN VOLANTA, BUEN LLENADO DE BOMBA Y SUMERGENCIA, INTERFERENCIA POR GAS, SE ENCUENTRA UNA LEVE CAÍDA EN LA SV. FLUIDO VISCOSO. BAJAR SPM | [5 empty] | 1 | 1 | 355 | JAZMIN-O-1:1
JAZMIN | JAZMIN O-02 | 2022-02-01 | 2204 | 1768 | 2204 | LUFKIN M-456D-256-144 | 128 | 2/3 | 2 | 2.4 | 97 | 87 | 20 |  | 3.01 |  | 1935 | 4.4 | OIL | 26.7 | 4875 | 4983 | OK | OK | 0 | 2 | 400 | 625.28 | 725 | 725 | 0.9 | 0 | 100 | 1454.13 | 306.2 | 0.058 | NO | NO | NO | SI | SI | NO SE PRESIONA MASTER SIN VOLANTA, BAJO LLENADO DE BOMBA, CASI NULO, BUENA SUMERGENCIA, FLUIDO VISCOSO. BAJAR SPM | [5 empty] | 1 | 1 | 356 | JAZMIN-O-2:1
JAZMIN | JAZMIN A-08 | 2022-02-02 | 2263 | 1780 | 2263 | AMPSCOT C-320-256-144a | 100 | 1/3 | 2.25 | 3.4 | 100 | 99 | NB |  | 52.33 |  | 3510 | 151.5 | NB | 19.2 | 4511 | 4525 | NO | NO | 0 | 2 | 400 | 922.03 | 1035 | 814 | 1.1 | 11 | 79 | 1510.29 | 340.2 | 1.1 | NO | NO | NO | SI | SI | NO SE PRESIONA MASTER SIN VOLANTA, EL DINAGRAMA MUESTRA POSIBLE SARTA DE VARILLA DESCONECTADA PERO APORTA FLUIDO A SUPERFICIE, | [5 empty] | 1 | 1 | 357 | JAZMIN-A-8:1
JAZMIN | JAZMIN AG-02 | 2022-02-02 | 1913 | 1392 | 1913 | LUFKIN C-320D-213-120 | 120 | 4/4 | 2 | 3.3 | 158 | 134 | 50 |  | 82.33 |  | 2034 | 153.7 | EMULSIÓN | 27.3 | 3546 | 5010 | OK | OK | 0 | 2 | 400 | 1036.62 | 357 | 328 | 0.8 | 3 | 92 | 1459 | 136.2 | 0.4 | NO | NO | NO | SI | SI | LEVE GOLPE DE FLUIDO, BUEN LLENADO DE BOMBA Y SUMERGENCIA, SUBIR SPM, NO SE PRESIONA MASTER SIN VOLANTA | [5 empty] | 1 | 1 | 358 | JAZMIN-AG-2:1
JAZMIN | JAZMIN AG-04 | 2022-02-02 | 1805 | 1352 | 1805 | LUFKIN C-320D-213-120 | 102 | 2/3 | 2 | 2.1 | 99 | 94 | 50 |  | 9.87 |  | 2079 | 9.9 | EMULSIÓN | 30.8 | 3033 | 5405 | OK | OK | 0 | 2 | 400 | 1492.4 | 4 | 3 | 1.3 | 11 | 79 | 1497.64 | 3.1 | 0.8 | NO | NO | NO | SI | SI | SEVERO GOLPE DE FLUIDO, INTERFERENCIA POR GAS, LEVE CIERRE TARDIO EN LA TV, BAJO LLENADO DE BOMBA Y SUMERGENCIA. BAJAR SPM, NO SE PRESIONA MASTER SIN VOLANTA. | [5 empty] | 1 | 1 | 359 | JAZMIN-AG-4:1
JAZMIN | JAZMIN BK-01 | 2022-02-02 | 1797 | 1539 | 1797 | AMPSCOT C-320-256-144a | 129 | 2/3 | 2 | 2 | 130 | 127 | 20 |  | 31.62 |  | 2083 | 38.2 | AGUA | 26.3 | 4085 | 5329 | OK | OK | 0 | 2 | 400 | 1394.06 | 149 | 148 | 1.7 | 1 | 100 | 1373.51 | 64.1 | 0.099 | NO | NO | NO | NO | SI | SEVERO GOLPE DE FLUIDO, LEVE INTERFERENCIA POR GAS, MEDIANA SUMERGENCIA Y LLENADO DE BOMBA. NO SE PRESIONA MASTER SIN VOLANTA, POZO EN CONDICIONES ESTABLES. | [5 empty] | 1 | 1 | 360 | JAZMIN-BK-1:1
JAZMIN | JAZMIN BK-02 | 2022-02-02 | 1705 | 1427 | 1705 | AMPSCOT C-320-256-144a | 129 | 2/3 | 2.25 | 2.8 | 118 | 126 | 20 |  | 14.48 |  | 2984 | 30.9 | EMUL-OIL | 22.6 | 3459 | 5311 | OK | OK | 0 | 2 | 400 | 1373.68 | 132 | 130 | 2.1 | 1 | 99 | 1434.66 | 56.7 | 0.1 | NO | NO | NO | SI | SI | GOLPE SEVERO DE FLUIDO, BAJO LLENADO DE BOMBA, MEDIANA SUMERGENCIA, NO SE PRESIONA MASTER SIN VOLANTA, MEJORO LLENADO DE BOMBA, | [5 empty] | 1 | 1 | 361 | JAZMIN-BK-2:1
JAZMIN | JAZMIN BK-05 | 2022-02-02 | 1810 | 1544 | 1810 | AMPSCOT C-320-256-144a | 144 | 3/3 | 2 | 1.2 | 118 | 111 | 20 |  | 65.47 |  | 2180 | 55.6 | EMULSIÓN | 32.5 | 3824 | 6961 | SL | OK | 5.3 | 2 | 400 | 1433.53 | 109 | 109 | 1 | 0 | 100 | 1422.16 | 50.8 | -0.009 | NO | NO | NO | SI | SI | ESCURRMIENTO EN LA VÁLVULA, FLUIDO VISCOSO, BUEN LLENADO DE BOMBA, MEDIANA SUMERGENCIA. NO SE PRESIONA MASTER SIN VOLANTA, | [5 empty] | 1 | 1 | 362 | JAZMIN-BK-5:1
JAZMIN | JAZMIN BK-06 | 2022-02-02 | 1832 | 1491 | 1832 | AMPSCOT C-456-256-144 | 144 | 3/3 | 2 | 3.5 | 185 | 163 | 20 |  | 66.82 |  | 2282 | 156.9 | EMULSIÓN | 30 | 4160 | 6246 | OK | OK | 0 | [11 empty] | NO | NO | NO | NO | SI | NO SE PRESIONA MASTER SIN VOLANTA, NO SE TOMA NIVEL ANULAR CLIENTE Y VAPORANDO 163 F, INTERFERENCIA POR VAPOR, LEVE GOLPE DE FLUIDO, POSIBLE SEDIMENTOS. SUBIR SPM. | [5 empty] | 0 | 1 | 363 | JAZMIN-BK-6:1
JAZMIN | JAZMIN E-01 | 2022-02-02 | 1965 | 1192 | 1965 | AMPSCOT C-456-256-144 | 144 | 4/4 | 2.25 | 2.1 | 109 | 104 | 30 |  | 94.38 |  | 2480 | 165.8 | AGUA | 29.8 | 5342 | 6381 | OK | NO | 0 | 2 | 400 | 968.18 | 452 | 452 | 1.3 | 0 | 100 | 1443.97 | 190.9 | 0.018 | NO | NO | NO | SI | SI | BUENA SUMERGENCIA Y LLENADO DE LA BOMBA, VÁLVULAS IGUALADAS, FLUIDO VISCOSO, NO SE PRESIONA MASTER DURA PARA CERRAR, | [5 empty] | 1 | 1 | 364 | JAZMIN-E-1:1
JAZMIN | JAZMIN E-02 | 2022-02-02 | 1990 | 1266 | 1990 | AMPSCOT C-320-256-144a | 144 | 3/3 | 2.25 | 1.9 | 121 | 103 | 30 |  | 94.49 |  | 2910 | 151.2 | AGUA-EMUL | 31.9 | 3102 | 4957 | SL | NO | 4.3 | 2 | 400 | 926.71 | 626 | 626 | 1.1 | 0 | 100 | 1292.49 | 263.4 | 0.043 | NO | NO | NO | SI | SI | BUEN LLENADO DE BOMBA Y SUMERGENCIA, ESCURRIMIENTO EL LA VÁLVULA TV, NO PRESIONA POR EMPAQUES MALO. SUBIR SPM. | [5 empty] | 1 | 1 | 365 | JAZMIN-E-2:1
JAZMIN | JAZMIN E-03 | 2022-02-02 | 1833 | 1138 | 1833 | AMPSCOT C-456-256-144 | 144 | 4/4 | 2 | 1.5 | 98 | 87 | 30 |  | 97.68 |  | 1933 | 97.4 | AGUA | 21.1 | 3147 | 4913 | SL | OK | 2.8 | 2 | 400 | 624.66 | 723 | 723 | 1.4 | 0 | 100 | 1157.85 | 306.3 | 0.062 | NO | NO | NO | NO | SI | BUEN LLENADO DE BOMBA Y SUMERGENCIA, ESCURRIMIENTO EL LA VÁLVULA TV, LEVE CIERRE TARDIO. NO PRESIONA POR EMPAQUES MALO. SUBIR SPM. | [5 empty] | 1 | 1 | 366 | JAZMIN-E-3:1
JAZMIN | JAZMIN E-05 | 2022-02-02 | 1830 | 1257 | 1830 | AMPSCOT C-456-256-144 | 144 | 3/4 | 2 | 4.5 | 121 | 100 | 30 | 400-1 | 94.49 |  | 2038 | 256.2 | AGUA | 27.6 | 3639 | 5119 | SL | OK | 3.1 | 2 | 400 | 1123.97 | 345 | 345 | 1.5 | 0 | 100 | 1270.02 | 146.6 | -0.127 | NO | NO | NO | SI | SI | LEVE CIERRE TARDIO, ESCURRIMIENTO EN LA VÁLVULA TV, BUEN LLENADO DE BOMBA Y SUMERGENCIA. | [5 empty] | 1 | 1 | 367 | JAZMIN-E-5:1
JAZMIN | JAZMIN E-06 | 2022-02-02 | 1671 | 1188 | 1671 | AMPSCOT C-456-256-144 | 144 | 4/4 | 2 | 4.1 | 130 | 101 | 30 |  | 52.79 |  | 1938 | 146.1 | EMULSIÓN | 26.4 | 3202 | 5431 | OK | OK | 0 | 2 | 400 | 1116.81 | 239 | 239 | 1.4 | 1 | 100 | 1441.97 | 101.5 | 0.09 | NO | NO | NO | SI | SI | GOLPE DE FLUIDO, LEVE INTERFERENCIA POR GAS, RESTRICIÓN EN LA CARRERA ASCENDENTE, BUEN LLENADO DE BOMBA Y SUMERGENCIA, NO SE PRESIONA MASTER SIN VOLANTA. | [5 empty] | 1 | 1 | 368 | JAZMIN-E-6:1
JAZMIN | JAZMIN E-07 | 2022-02-02 | 1848 | 1117 | 1848 | AMPSCOT C-456-256-144a | 144 | 4/4 | 2 | 2.1 | 120 | 106 | 30 |  | 60.13 |  | 1781 | 85 | EMULSIÓN | 21.9 | 2729 | 4753 | OK | OK | 0 | 2 | 400 | 1230.6 | 78 | 78 | 1.2 | 0 | 100 | 1355.29 | 34.2 | 0.04 | NO | NO | NO | SI | SI | LEVE GOLPE DE FLUIDO, LEVE INTERFERENCIA POR GAS, BUEN LLENADO DE BOMBA, MEDIANA SUMERGENCIA. NO SE PRESIONA MASTER SIN VOLANTA. | [5 empty] | 1 | 1 | 369 | JAZMIN-E-7:1
JAZMIN | JAZMIN E-08 | 2022-02-02 | 1818 | 1263 | 1818 | AMPSCOT C-456-256-144 | 129 | 3/4 | 2 | 2 | 102 | 95 | 30 |  | 37.88 |  | 1784 | 47.9 | AGUA | 21.4 | 3286 | 4407 | OK | OK | 0 | 2 | 400 | 1288.32 | 28 | 28 | 0.4 | 0 | 100 | 1491.12 | 12.6 | -0.017 | NO | NO | NO | SI | SI | SEVERO GOLPE DE FLUIDO, BAJO LLENADO DE BOMBA Y SUMERGENCIA, NO SE PRESIONA MASTER SIN VOLANTA. POZO EN CONDICIONES ESTABLES | [5 empty] | 1 | 1 | 370 | JAZMIN-E-8:1
JAZMIN | JAZMIN E-10 | 2022-02-02 | 1780 | 1092 | 1780 | AMPSCOT C-456-256-144 | 144 | 4/4 | 2 | 4.7 | 104 | 99 | 30 | 400/100-2 | 65.5 |  | 2335 | 205.5 | EMULSIÓN | 27.5 | 4001 | 6379 | SL | OK | 6.2 | 2 | 400 | 1135.77 | 515 | 515 | 1.7 | 0 | 100 | 1476.94 | 217.8 | 0.118 | NO | NO | NO | SI | SI | LEVE GOLPE DE FLUIDO, BUEN LLENADO DE BOMBA Y SUMERGENCIA, ESCURRMIENTO EN LA VÁLVULA TV, POZO EN CONDICIONES ESTBLES. | [5 empty] | 1 | 1 | 371 | JAZMIN-E-10:1
JAZMIN | JAZMIN H-01 | 2022-02-02 | 1605.5 | 1461 | 1750 | AMPSCOT C-456-256-144 | 144 | 4/4 | 2 | 3.6 | 109 | 106 | 50 |  | 90.94 |  | 2346 | 221.5 | EMULSIÓN | 27.6 | 3719 | 6014 | SL | OK | 10.2 | 2 | 400 | 1488.63 | 143 | 69 | 55 | 55 | 34 | 1480.49 | 32 | 4.2 | NO | NO | NO | SI | SI | ALTA INTERFERENCIA POR GAS, BUEN LLENADO DE BOMBA, MEDIANA SUMERGENCIA, NO SE PRESIONA LA MASTER NO TIENE VOLANTA. | [5 empty] | 1 | 1 | 372 | JAZMIN-H-1:1
JAZMIN | JAZMIN H-03 | 2022-02-02 | 1630 | 1485 | 1630 | KERUI C-320-256-144 | 144 | 4/4 | 2 | 2.2 | 109 | 105 | 50 |  | 40.58 |  | 1920 | 62.4 | AGUA-OIL | 22.1 | 3009 | 4964 | OK | OK | 0 | 2 | 400 | 1309.06 | 0 | 0 | 1.3 | 2 | 98 | 1393.36 | 1.7 | 0.1 | NO | NO | NO | SI | SI | POZO SIN SUMERGENCIA, GOLPE DE FLUIDO, LLENADO DE BOMBA MEDIO, BAJAR SPM, NO SE PRESIONA MASTER SIN VOLANTA. | [5 empty] | 1 | 1 | 373 | JAZMIN-H-3:1
JAZMIN | JAZMIN H-05 | 2022-02-02 | 1799 | 1468 | 1799 | KERUI C-320-256-144 | 144 | 4/4 | 2 | 1.2 | 184 | 182 | 50 |  | 93.55 |  | 2409 | 156.6 | EMUL-VAPOR | 28.2 | 3514 | 6112 | SL | OK | 4.9 | [11 empty] | NO | NO | NO | NO | SI | NO SE TOMA NIVEL ANULAR CALIENTE Y VAPORNAO 182 F, BUEN LLENADO DE BOMBA, SIN CONE0ION A LINEA DE BAJA, NO SE PRESIONA MASTER SIN VOLANTA, ESCURRIMIENTO EN LA TV. | [5 empty] | 0 | 1 | 374 | JAZMIN-H-5:1
JAZMIN | JAZMIN L-04 | 2022-02-02 | 1727 | 1529 | 1727 | AMPSCOT C-456-256-144a | 144 | 3/3 | 2.25 | 3.4 | 106 | 107 | 0 | [5 empty] | NA | [5 empty] | 0 | 2 | 400 | 1497.68 | 68 | 68 | 1.4 | 1 | 100 | 1414.91 | 30.6 | 0.05 | NO | NO | NO | SI | SI | POCA SUMERGENCIA, SOLO SE TOMA EL NIVE, NO SE PUDO TOMAR LAS CARTAS DE DIANGRAMAS PORQUE EL POZO SE ALARMO Y NO ARRANCO. | [5 empty] | 1 | 0 | 375 | JAZMIN-L-4:1
JAZMIN | JAZMIN AD-01 | 2022-02-03 | 1762 | 1187 | 1762 | AMPSCOT C-320-256-144 | 144 | 4/4 | 2 | 2.3 | 96 | 85 | 50 |  | 17.14 |  | 1705 | 27.3 | OIL-EMUL | 18.2 | 2605 | 4113 | OK | OK | 0 | 2 | 400 | 1121 | 59 | 59 | 0 | 1 | 100 | 1446.17 | 25.2 | 0.075 | NO | NO | NO | SI | SI | BAJO LLENADO DE BOMBA Y SUMERGENCIA, SEVERO GOLPE DE FLUIDO, LEVE INTERFERENCIA DE GAS, BAJAR SPM, NO SE PRESIONA MASTER SIN VOLANTA. | [5 empty] | 1 | 1 | 376 | JAZMIN-AD-1:1
JAZMIN | JAZMIN AD-03 | 2022-02-03 | 1386 | 1103 | 1386 | AMPSCOT C-320-256-144 | 144 | 4/4 | 2 | 1.4 | 91 | 83 | 50 | 200-5 | 42.98 |  | 1406 | 38.1 | OIL | 16.4 | 2552 | 2879 | NO | NO | 0 | 2 | 400 | 849.8 | 240 | 240 | 0.1 | 0 | 100 | 1340.38 | 83.5 | -0.012 | NO | NO | NO | NO | SI | BUENA SUMERGENCIA, VALVULAS IGUALADAS, FLUIDO VISCOSO. | [5 empty] | 1 | 1 | 377 | JAZMIN-AD-3:1
JAZMIN | JAZMIN AD-04 | 2022-02-03 | 1614 | 1232 | 1614 | AMPSCOT C-320-256-144 | 129 | 3/4 | 2 | 3.9 | 107 | 91 | 50 |  | 77.7 |  | 1879 | 179.7 | OIL | 25.6 | 2496 | 4938 | SL | OK | 3.4 | 2 | 400 | 1364.5 | 67 | 62 | 0 | 3 | 93 | 1610.98 | 26.2 | 0.3 | NO | NO | NO | SI | SI | BUEN LLENADO DE BOMBA, LEVE GOLPE DE FLUIDO, STUFFING AJUSTADO O GOLPE DE LA BARRA LISA CON EL CABEZAL, ESCURRIMIENTO DE LA VÁLVULA TV, SUMERGENCIA BAJA. | [5 empty] | 1 | 1 | 378 | JAZMIN-AD-4:1
JAZMIN | JAZMIN AD-05 | 2022-02-03 | 1545 | 1161 | 1545 | AMPSCOT C-320-256-144 | 129 | 3/4 | 2 | 1.5 | 107 | 94 | 50 |  | 66.36 |  | 1901 | 63.6 | OIL-EMUL | 25.5 | 2648 | 4642 | OK | OK | 0 | 2 | 400 | 1100.39 | 167 | 147 | 0 | 5 | 88 | 1457.47 | 62 | 0.5 | NO | NO | NO | SI | SI | LEVE GOLPE DE FLUIDO, LEVE INTERFERENCIA POR GAS, BUEN LLENADO DE BOMBA, MEDIANA SUMERGENCIA. NO SE PRESIONA MASTER SIN VOLANTA. NO SE PRESIONA MASTER SIN VOLANTA, MEJORO LLENADO DE BOMBA, PRESENTA GOLPE TERMINANDO LA CARRERA ASCENDENTE. | [5 empty] | 1 | 1 | 379 | JAZMIN-AD-5:1
JAZMIN | JAZMIN AD-07 | 2022-02-03 | 1368 | 1368 | 1368 | AMPSCOT C-320-256-144 | 144 | 4/4 | 2.25 | 2.5 | 118 | 95 | 50 |  | 61.72 |  | 2772 | 134.7 | OIL-EMUL | 23 | 3013 | 4754 | OK | OK | 0.1 | 2 | 400 | 1139.58 | 401 | 394 | 0.8 | 2 | 95 | 1425.36 | 165.4 | 0.3 | NO | NO | NO | SI | SI | BUENA SUMERGENCIA Y LLENADO DE BOMBA, LEVE GOLPE DE FLUIDO, LEVE INTERFERENCIA POR GAS, MEJORO LLENADO DE BOMBA, NO SE PRESIONA MASTER SIN VOLANTA. | [5 empty] | 1 | 1 | 380 | JAZMIN-AD-7:1
JAZMIN | JAZMIN AD-08 | 2022-02-03 | 1821 | 1257 | 1821 | AMPSCOT C-320-256-144 | 144 | 4/4 | 2.25 | 4.6 | 104 | 93 | 50 |  | 28.85 |  | 2619 | 112.6 | AGUA-OIL | 25.4 | 2726 | 5728 | OK | OK | 0 | 2 | 400 | 1337.07 | 224 | 203 | 0.1 | 4 | 90 | 1488.94 | 85.2 | 0.4 | NO | NO | NO | SI | SI | BUENA SUMERGENCIA, BAJO LLENADO DE BOMBA, SEVERO GOLPE DE FLUIDO, LEVE INTERFERENCIA POR GAS, STUFFING AJUTADO O GOLPE DE BARRA LISA EN EL CABEZAL. NO SE PRESIONA MASTER SIN VOLANTA. | [5 empty] | 1 | 1 | 381 | JAZMIN-AD-8:1
JAZMIN | JAZMIN AN-01 | 2022-02-03 | 2344 | 1506 | 1925 | ZIMEC C-456-256-144 | 144 | 4/4 | 2 | 5 | 202 | 154 | 60 | 400/300-3 | 96.06 |  | 2861 | 320 | EMULSIÓN | 28.3 | 3413 | 5991 | SL | OK | 5 | 2 | 400 | 1267.75 | 702 | 652 | 0.8 | 3 | 93 | 1503.86 | 266.6 | 0.3 | NO | NO | NO | SI | SI | BUEN LLENADO DE BOMBA Y SUMERGENCIA, ESCURRIMIENTO EN LA VÁLVULA FIJA O POR FIT ENTRE EL PISTON Y L BARRIL, DEBIDO A ALTAS TEMPERATURAS Y TIPO DE FLUIDO. SUBIR SPM, SE TOMA EL DINAGRAMA APARTE POR PROBLEMAS EN EL TWM, | [5 empty] | 1 | 1 | 382 | JAZMIN-AN-1:1
JAZMIN | JAZMIN AN-02 | 2022-02-03 | 1680 | 1419 | 1680 | AMPSCOT C-320-256-144 | 144 | 4/4 | 2 | 3.3 | 124 | 103 | 60 |  | 72.8 |  | 2195 | 72.8 | OIL-EMUL | 25.8 | 3455 | 5091 | OK | OK | 0 | 2 | 400 | 1381.03 | 123 | 110 | 0.7 | 4 | 90 | 1411.37 | 47.4 | 0.4 | NO | NO | NO | NO | SI | SEVERO GOLPE DE FLUIDO, INTERFERENCIA POR GAS LLENADO DE BOMBA Y SUMERGENCIA MEDIANO, NO SE PRESIONA MASTER SIN VOLANTA, POZO EN CONDICIONES ESTABLES. | [5 empty] | 1 | 1 | 383 | JAZMIN-AN-2:1
JAZMIN | JAZMIN AN-03 | 2022-02-03 | 1974 | 1759 | 2189 | ZIMEC C-456-256-144 | 115 | 2/4 | 2.25 | 5.3 | 189 | 164 | 60 |  | 91.4 |  | 3033 | 332.3 | EMULSIÓN | 27.5 | 3332 | 5886 | SL | OK | 9.1 | [11 empty] | NO | NO | NO | NO | SI | BUEN LLENDO DE BOMBA Y SUMERGENCIA, ESCURRIMIENTO EN LA VÁLVULA TV, NO SE PRESIONA LA MASTER NO TIENE VOLANTA, NO SE TOMA NIVEL ANULAR CALIENTE Y VAPORANDO 164 F. PRUEBA DE VALVULAS SALE MALA FRENOS DESTENCIONADO, FAVOR REALIZAR MANTENIMIENTO. | [5 empty] | 0 | 1 | 384 | JAZMIN-AN-3:1
JAZMIN | JAZMIN AN-05 | 2022-02-03 | 1557.5 | 1459 | 1656 | AMPSCOT C-320-256-144 | 144 | 4/4 | 2 | 2.3 | 118 | 103 | 60 |  | 60.95 |  | 2208 | 93 | EMULSIÓN | 18.4 | 2522 | 4558 | OK | OK | 0.1 | 2 | 400 | 1298.95 | 217 | 209 | 0.8 | 2 | 97 | 1404.27 | 88.7 | 0.2 | NO | NO | NO | NO | SI | BUEN LLENADO DE BOMBA Y SUMERGENCIA, GOLPE DE FLUIDO, LEVE INTERFERENCIA POR GAS, NO SE PRESIONA LA MASTER NO TIENE VOLANTA. | [5 empty] | 1 | 1 | 385 | JAZMIN-AN-5:1
JAZMIN | JAZMIN AN-07 | 2022-02-03 | 2358 | 2008 | 2183 | ZIMEC C-456-256-144 | 115 | 2/4 | 2 | 1.7 | 114 | 102 | 40 |  | 63.46 |  | 2014 | 60.5 | OIL | 28.9 | 3055 | 5416 | OK | OK | 0.1 | 2 | 400 | 1138.12 | 370 | 333 | 0.6 | 4 | 90 | 1494.57 | 140 | 0.4 | NO | NO | NO | SI | SI | POZO CON LEVE INTERFERENCIA POR GAS, FLUIDO VISCOSO, BUEN LLENADO DE BOMBA Y SUMERGENCIA, NO SE PRESIONA LA MASTER NO TIENE VOLANTA, POZO LE FLOTA LA SARTA. | [5 empty] | 1 | 1 | 386 | JAZMIN-AN-7:1
JAZMIN | JAZMIN AN-08 | 2022-02-03 | 2404 | 1897 | 2404 | AMPSCOT C-320-256-144 | 144 | 4/4 | 2 | 3.8 | 148 | 120 | 60 |  | 82.77 |  | 2463 | 209.5 | OIL-EMUL | 27.4 | 3473 | 5733 | SL | OK | 4.9 | 2 | 400 | 1461.15 | 214 | 188 | 0.3 | 5 | 88 | 1439.56 | 78.7 | 0.4 | NO | NO | NO | NO | SI | BUENA SUMERGENCIA Y LLENADO DE BOMBA, STUFFING AJUSTADO O GOLPE DE LA BARRA LISA EN EL CABEZAL, ESCURRIMIENTO EN LA VÁLVULA TV. MEJORO LLENADO DE BOMBA, NO SE PRESIONA LA MASTER NO TIENE VOLANTA, | [5 empty] | 1 | 1 | 387 | JAZMIN-AN-8:1
JAZMIN | JAZMIN AN-09 | 2022-02-03 | 1513.5 | 1427 | 1600 | ZIMEC C-456-256-144 | 115 | 4/4 | 2 | 3.6 | 141 | 100 | 60 |  | 72.61 |  | 2050 | 175.7 | EMULSIÓN | 24.3 | 3282 | 5292 | OK | OK | 0 | 2 | 400 | 1157.05 | 202 | 194 | 0.3 | 2 | 96 | 1413 | 81.2 | 0.2 | NO | NO | NO | NO | SI | BUENA SUMERGENCIA Y LLENADO DE BOMBA, STUFFING AJUSTADO O GOLPE DE LA BARRA LISA EN EL CABEZA, NO SE PRESIONA LA MASTER NO TIENE VOLANTA, | [5 empty] | 1 | 1 | 388 | JAZMIN-AN-9:1
JAZMIN | JAZMIN AN-10 | 2022-02-03 | 1636 | 1431 | 1636 | ZIMEC C-456-256-144 | 144 | 4/4 | 2 | 5.3 | 140 | 102 | 60 |  | 37.03 |  | 2113 | 131.2 | AGUA-EMUL | 28.2 | 3616 | 5786 | OK | OK | 0 | 2 | 400 | 1284.27 | 145 | 139 | 0.9 | 2 | 96 | 1444.62 | 59.1 | 1.3 | NO | NO | NO | SI | SI | LLENADO DE BOMBA Y SUMERGENCIA MEDIANO, SEVERO GOLPE DE FLUIDO, LEVE INTERFERENCIA PO GAS, NO SE PRESIONA LA MASTER NO TIENE LA VOLANTA | [5 empty] | 1 | 1 | 389 | JAZMIN-AN-10:1
JAZMIN | JAZMIN AN-11 | 2022-02-03 | 2370 | 2065 | 2370 | LUFKIN C-640D-305-168 | 168 | 4/4 | 2 | 1 | 96 | 90 | 60 | 100-5 | 3.06 |  | 3140 | 2.3 | OIL | 40.7 | 6448 | 9056 | OK | OK | 0 | 2 | 400 | 2279.57 | 0 | 0 | 0.5 | 0 | 100 | 1472.11 | 1.1 | -0.059 | NO | NO | NO | SI | SI | POZO SIN SUMERGENCIA, BAJO LLENADO DE BOMBA, SEVERO GOLPE DE FLUIDO, FLUIDO VISCOSO, DEFICIENTE, INYECTAR VAPOR. | [5 empty] | 1 | 1 | 390 | JAZMIN-AN-11:1
JAZMIN | JAZMIN AQ-01 | 2022-02-03 | 2420 | 1412 | 2420 | LUFKIN C-320-213-120 | 120 | 3/3 | 2 | 2.2 | 105 | 102 | 30 |  | 50.56 |  | 2685 | 62 | OIL | 40.9 | 3517 | 6433 | OK | OK | 0 | 2 | 400 | 1209.42 | 695 | 695 | 0.6 | 1 | 100 | 1493.12 | 293.7 | 0.064 | NO | NO | NO | SI | SI | BUENA SUMERGENCIA Y SUMERGENCIA, INTERFERENCIA POR GAS, NO SE PRESIONA MASTER SIN VOLANTA. | [5 empty] | 1 | 1 | 391 | JAZMIN-AQ-1:1
JAZMIN | JAZMIN AQ-03 | 2022-02-03 | 2111 | 1294 | 2111 | LUFKIN C-320-213-120 | 120 | 4/4 | 2 | 3.5 | 155 | 135 | 30 |  | 79.3 |  | 2674 | 181.9 | OIL | 27.5 | 4532 | 4518 | NO | NO | 0 | 2 | 400 | 1287.62 | 638 | 445 | 0.8 | 17 | 70 | 1497.23 | 184.8 | 1.8 | NO | NO | NO | SI | SI | BUEN LLENADDO DE BOMBA Y SUMERGENCIA, VÁLVULAS IGUALADAS, INTERFERENCIA POR GAS, NO SE PRESIONA MASTER SIN VOLANTA, FLUIDO VISCOSO, POSIBLE SARTA DESCONECTADA. | [5 empty] | 1 | 1 | 392 | JAZMIN-AQ-3:1
JAZMIN | JAZMIN AR-02 | 2022-02-03 | 1746 | 1583 | 1746 | AMPSCOT C-456-256-144a | 144 | 3/3 | 2 | 1.7 | 100 | 102 | 40 |  | 47.27 |  | 2353 | 55.9 | AGUA-OIL | 29.5 | 4636 | 5632 | OK | NO | 0 | [11 empty] | NO | NO | NO | NO | SI | GOLPE DE FLUIDO, LEVE INTERFERENCIA POR GAS, BUEN LLENADO DE BOMBA, NO SE PRESIONA MASTER SIN VOLANTA, NO SE TOMA NIVEL VALVULA ANULAR DURA PARA ABRIR FAVOR REALIZAR MANTENIMIENTO, VALULA FIJA SE ENCUENTRA DESNIVELADA. | [5 empty] | 0 | 1 | 393 | JAZMIN-AR-2:1
JAZMIN | JAZMIN AR-03 | 2022-02-03 | 1670 | 1559 | 1670 | AMPSCOT C-456-256-144a | 144 | 3/3 | 2 | 3.5 | 95 | 110 | 40 |  | 50.67 |  | 2315 | 97.8 | AGUA-EMUL | 31.5 | 3680 | 5908 | OK | OK | 0 | 2 | 400 | 1584.1 | 0 | 0 | 0.9 | 1 | 98 | 1489.52 | 1.3 | 0.1 | NO | NO | NO | SI | SI | POZO SIN SUMERGENCIA, CIERRE TARDIO EN LA VÁLVULA TV, GOLPE DE FLUIDO, NO SE PRESIONA MASTER SIN VOLANTA, | [5 empty] | 1 | 1 | 394 | JAZMIN-AR-3:1
JAZMIN | JAZMIN AR-05 | 2022-02-03 | 1703 | 1580 | 1703 | AMPSCOT C-456-256-144a | 144 | 3/3 | 2 | 1.3 | 105 | 110 | 40 |  | 40.27 |  | 2289 | 36.4 | AGUA-OIL | 26.7 | 3301 | 5931 | OK | OK | 0 | 2 | 400 | 1571.6 | 13 | 13 | 0.7 | 1 | 98 | 1479.85 | 5.5 | 0.1 | NO | NO | NO | SI | SI | BAJA SUMERGENCIA, GOLPE DE FLUIDO, BUEN LLENADO DE BOMBA, NO SE PRESIONA MASTER SIN VOLANTA, SE TOMA VALVULAS APARTE POR PROBLEMAS EN EL TWM. | [5 empty] | 1 | 1 | 395 | JAZMIN-AR-5:1
JAZMIN | JAZMIN A-01 | 2022-02-04 | 1758 | 1482 | 1758 | AMPSCOT C-320-256-144a | 144 | 3/3 | 2.25 | 1.1 | 119 | 109 | 20 |  | 64.51 |  | 2710 | 62 | EMUL-OIL | 26.8 | 4314 | 6386 | OK | OK | 0 | [11 empty] | NO | NO | NO | SI | SI | BUEN LLENADO DE BOMBA, LEVE GOLPE DE FLUIDO, LEVE INTERFERENCIA DE GAS, NO SE PRESIONA MASTER SIN VOLANTA, NO SE TOMA NIVEL EL POZO TIENE EN EL ANULAR ANA REDUCCION A MEDIA PULGADA Y ESTA REQUINTADA FAVOR RETIRAR, | [5 empty] | 0 | 1 | 396 | JAZMIN-A-1:1
JAZMIN | JAZMIN A-02 | 2022-02-04 | 1713 | 1548 | 1713 | AMPSCOT C-320-256-144a | 144 | 3/3 | 2 | 3.4 | 160 | 115 | 20 |  | 44.85 |  | 2079 | 102.1 | AGUA-EMUL | 35.1 | 4159 | 6774 | OK | OK | 0 | 2 | 400 | 1405.16 | 145 | 145 | 1.2 | 1 | 100 | 1384.11 | 61.8 | 0.085 | NO | NO | NO | SI | SI | NO SE PRESIONA MASTER SIN VOLANTA, POZO CON INTERFERENCIA POR GAS, GOLPE MINIMO DE BOMBA, GOLPE DE FLUIDO, BUEN LLENADO DE BOMBA, STUFFING AJUSTADO O GOLPE DE BARRA LISA CON EL CABEZAL. | [5 empty] | 1 | 1 | 397 | JAZMIN-A-2:1
JAZMIN | JAZMIN A-04 | 2022-02-04 | 1723 | 1517 | 1723 | AMPSCOT C-320-256-144a | 144 | 3/3 | 2.25 | 1.1 | 119 | 109 | 20 |  | 36.48 |  | 2794 | 66.5 | EMUL-OIL | 35.5 | 4007 | 6975 | OK | OK | 0 | 2 | 400 | 1377.89 | 185 | 169 | 0.9 | 4 | 91 | 1384.11 | 58.3 | 1.3 | NO | NO | NO | NO | SI | BUEN LLENADO DE BOMBA Y SUMERGENCIA, INTERFERENCIA POR GAS, NO SE PRESIONA MASTER SIN VOLANTA. | [5 empty] | 1 | 1 | 398 | JAZMIN-A-4:1
JAZMIN | JAZMIN A-08 | 2022-02-04 | 2263 | 1780 | 2263 | AMPSCOT C-320-256-144a | 100 | 1/3 | 2.25 | 3.4 | 119 | 109 | 0 |  | 54.79 |  | 3510 | 157.8 | OIL | 19.2 | 4464 | 4517 | NO | NO | 0 | 2 | 400 | 1395.89 | 565 | 470 | 0.1 | 8 | 83 | 1486.57 | 196.5 | 0.6 | NO | NO | NO | SI | SI | LAS CARTAS REFLEJA POSIBLE SARTA DE VARILLA DESCONECTADA PERO APORTA FLUIDO A SUPERFICIE, VÁLVULAS IGUALADAS, BUENA SUMERGENCIA, INTERFERENCIA OPR GAS. NO SE PRESIONA MASTER SIN VOLANTA. | [5 empty] | 1 | 1 | 399 | JAZMIN-A-8:1
JAZMIN | JAZMIN A-09 | 2022-02-04 | 1812 | 1534 | 1812 | AMPSCOT C-320-256-144a | 144 | 3/3 | 2 | 2.9 | 110 | 101 | 20 |  | 8.47 |  | 2090 | 16.6 | EMULSIÓN | 31 | 3957 | 6296 | NO | NO | 0.1 | [11 empty] | NO | NO | NO | NO | SI | NO SE PRESIONA MASTER SIN VOLANTA, BAJO LLENADO DE BOMBA E INTERFERENCIA POR GAS, ESTA PARA BAJAR SPM, NO SE TOMA NIVEL LA VALVULA DEL ANULAR TIENE LA ESPIGA MALA FAVOR REALIZAR MANTENIMIENTO | [5 empty] | 0 | 1 | 400 | JAZMIN-A-9:1
JAZMIN | JAZMIN AI-02 | 2022-02-04 | 2170 | 1796 | 1983 | AMPSCOT C-320-256-144 | 115 | 1/3 | 2 | 1.3 | 115 | 94 | 40 |  | 88.35 |  | 2946 | 78.5 | AGUA | 28.9 | 4303 | 6999 | SL | OK | 6.7 | 2 | 400 | 864.08 | 1161 | 1161 | 0.6 | 0 | 100 | 1278.2 | 486.4 | -0.024 | NO | NO | NO | SI | SI | BUEN LLENADO DE BOMBA Y SUMERGENCIA, ESCURRIMIENTO EN LA VÁLVULA TV, NO SE PRESIONA MASTER SIN VOLANTA, SUBIR SPM. | [5 empty] | 1 | 1 | 401 | JAZMIN-AI-2:1
JAZMIN | JAZMIN AI-03 | 2022-02-04 | 1598.5 | 1415 | 1782 | AMPSCOT C-320-256-144a | 144 | 3/3 | 2 | 1.2 | 100 | 97 | 40 |  | 95.32 |  | 2382 | 81.6 | AGUA | 20.5 | 3661 | 4467 | OK | OK | 0 | 2 | 400 | 444.62 | 1139 | 1139 | 0.6 | 0 | 100 | 1357.63 | 478.8 | 0.1 | NO | NO | NO | SI | SI | POZO CON BUENA SUMERGENCIA, BUEN LLENADO DE BOMBA, NO SE PRESIONA MASTER SIN VOLANTA. SUBIR SPM. | [5 empty] | 1 | 1 | 402 | JAZMIN-AI-3:1
JAZMIN | JAZMIN AI-05 | 2022-02-04 | 1732 | 1601 | 1863 | AMPSCOT C-320-256-144a | 144 | 3/3 | 2 | 0.9 | 107 | 105 | 40 |  | 97.7 |  | 2235 | 63 | EMULSIÓN | 25.7 | 3958 | 4823 | SL | NO | 2.2 | 2 | 400 | 1440.3 | 153 | 153 | 0.8 | 1 | 100 | 1433.14 | 65.5 | 0.044 | NO | NO | NO | SI | SI | BUEN LLENADO DE BOMBA Y SUMERGENCIA, SUBIR SPM, NO SE PRESIONA MASTER SIN VOLANTA, ESCURRIMIENTO EN LA TV. | [5 empty] | 1 | 1 | 403 | JAZMIN-AI-5:1
JAZMIN | JAZMIN BE-01 | 2022-02-04 | 1805 | 1324 | 1805 | AMPSCOT C-320-256-144a | 144 | 3/3 | 2 | 4.5 | 95 | 92 | 0 | 0-5 | 94.96 |  | 2209 | 286.3 | AGUA-OIL | 20.1 | 3739 | 3695 | NO | NO | 0 | 2 | 400 | 1128.39 | 455 | 455 | 0.2 | 0 | 100 | 1420.25 | 207.4 | -0.004 | NO | NO | NO | SI | SI | BUENA SUMERGENCIA Y LLENADO DE BOMBA, POSIBLE PRESENCIA DE SEDIMENTOS. FLUSHING O REESPACIAR, POZO DEFICIENTE SE ESTA BLOQUEANDO POR SEDIMENTOS, NO LEVANTA PRESION. | [5 empty] | 1 | 1 | 404 | JAZMIN-BE-1:1
JAZMIN | JAZMIN BF-01 | 2022-02-04 | 1733 | 1402 | 1733 | AMPSCOT C-320-256-144a | 144 | 4/4 | 2 | 2.6 | 102 | 90 | 20 | 400/200-5 | 57.64 |  | 2109 | 104.2 | EMULSIÓN | 24.8 | 3288 | 5446 | OK | OK | 0 | [11 empty] | NO | NO | NO | SI | SI | LEVE GOLPE DE FLUIDO, LEVE INTERFERENCIA POR GAS, BUEN LLENADO DE BOMBA, POZO EN CONDICIONES ESTABLES, NO SE TOMA NIVEL VALVULA ANULAR DURA PARA ABRIR FAVOR REALIZAR MANTENIMIENTO. | [5 empty] | 0 | 1 | 405 | JAZMIN-BF-1:1
JAZMIN | JAZMIN BF-02 | 2022-02-04 | 2133 | 1662 | 2133 | AMPSCOT C-320-256-144a | 115 | 1/3 | 2.25 | 5 | 107 | 83 | 20 | 400/200-4 | 37.95 |  | 3740 | 123.9 | EMULSIÓN | 33.2 | 4628 | 7782 | SL | OK | 2.2 | 2 | 400 | 1920.43 | 117 | 83 | 0.8 | 17 | 71 | 1513.94 | 39 | 1.1 | NO | NO | NO | SI | SI | MEDIANO LLENADO DE BOMBA Y SUMERGENCIA, POZO SE ESTA ACHICANDO ESTA PARA BAJAR SPM , ESCURRIMIENTO EN LA TV. | [5 empty] | 1 | 1 | 406 | JAZMIN-BF-2:1
JAZMIN | JAZMIN BF-03 | 2022-02-04 | 1719 | 1443 | 1581 | AMPSCOT C-320-256-144a | 144 | 3/3 | 2 | 1.5 | 124 | 119 | 20 | 400-1 | 95 |  | 2218 | 99.7 | EMULSIÓN | 23.2 | 3291 | 5503 | SL | OK | 6.5 | 2 | 400 | 1329.39 | 259 | 175 | 1.6 | 21 | 68 | 1469.75 | 75 | 1.8 | NO | NO | NO | SI | SI | BUEN LLENADO DE BOMBA Y SUMERGENCIA, ECURRIMIENTO EN LA VÁLVULA TV, SUBIR SPM. | [5 empty] | 1 | 1 | 407 | JAZMIN-BF-3:1
JAZMIN | JAZMIN BF-04 | 2022-02-04 | 1844 | 1493 | 1844 | AMPSCOT C-320-256-144a | 144 | 4/4 | 2 | 1.1 | 93 | 85 | 20 | 120-5 | 20.32 |  | 1923 | 14.9 | EMUL-OIL | 23.9 | 3292 | 5166 | OK | OK | 0 | 2 | 400 | 1919.32 | 0 | 0 | 0.2 | 0 | 100 | 1511.28 | 0.6 | -0.016 | NO | NO | NO | SI | SI | POZO SIN SUMERGENCIA, BAJO LLENADO DE BOMBA, SEVERO GOLPE DE FLUIDO, DIFICIENTE, BAJAR SPM. | [5 empty] | 1 | 1 | 408 | JAZMIN-BF-4:1
JAZMIN | JAZMIN BI-01 | 2022-02-04 | 1822 | 1559 | 1822 | AMPSCOT C-320-256-144a | 144 | 3/3 | 2 | 3.3 | 104 | 87 | 80 |  | 77.26 |  | 2544 | 169 | OIL | 35.7 | 3183 | 7178 | SL | OK | 6.3 | 2 | 400 | 1441.32 | 242 | 215 | 0.7 | 5 | 89 | 1473.74 | 91.3 | 0.4 | NO | NO | NO | SI | SI | BUEN LLENADO DE BOMBA Y SUMERGENCIA, INTERFERENCIA POR GAS, ESCURRIMIENTO EN LA VÁLVULA TV, LEVE CIERRE TARDIO EN LA TV, FLUIDO VISCOSO. NO SE PRESIONA MASTER SIN VOLANTA. | [5 empty] | 1 | 1 | 409 | JAZMIN-BI-1:1
JAZMIN | JAZMIN BI-02 | 2022-02-04 | 1721 | 1575 | 1721 | AMPSCOT C-320-256-144 | 144 | 3/3 | 2 | 1.1 | 117 | 84 | 80 |  | 62.02 |  | 2214 | 46.2 | EMULSIÓN | 24.2 | 3421 | 5209 | OK | OK | 0 | 2 | 400 | 1352.03 | 111 | 111 | 0.4 | 0 | 100 | 1422.44 | 47.3 | 0.035 | NO | NO | NO | SI | SI | BUEN LLENADO DE BOMBA Y SUMERGENCIA, GOLPE DE FLUIDO, NO SE PRESIONA LA MASTER NO TIENE VOLANTA. | [5 empty] | 1 | 1 | 410 | JAZMIN-BI-2:1
JAZMIN | JAZMIN BI-03 | 2022-02-04 | 1823 | 1580 | 1740 | AMPSCOT C-320-256-144a | 144 | 3/3 | 2 | 4.5 | 110 | 87 | 80 |  | 13.38 |  | 2303 | 40.1 | OIL | 29.8 | 3665 | 6026 | OK | OK | 0 | 2 | 400 | 1571.64 | 16 | 14 | 0.4 | 4 | 90 | 1449.19 | 6.9 | 0.3 | NO | NO | NO | SI | SI | BAJO LLENADO ED BOMBA Y SUMERGENCIA, SEVERO GOLPE DE FLUIDO, INTERFERENCIA POR GAS, BAJAR SPM, NO SE PRESIONA MASTER SIN VOLANTA. | [5 empty] | 1 | 1 | 411 | JAZMIN-BI-3:1
JAZMIN | JAZMIN O-01 | 2022-02-04 | 1742.5 | 1610 | 1875 | AMPSCOT C-320-256-144a | 144 | 3/3 | 2 | 3 | 97 | 81 | 60 |  | 24.19 |  | 2438 | 48.7 | AGUA-OIL | 28 | 3220 | 5816 | OK | OK | 0 | 2 | 400 | 1592.65 | 133 | 112 | 3.1 | 7 | 84 | 1379.52 | 50.7 | 0.5 | NO | NO | NO | SI | SI | BAJO LLENADO DE BOMBA, SUMERGENCIA MEDIANA, SEVERO GOLPE DE FLUIDO, INTERFERENCIA POR GAS, LEVE CIERRE TARDIO, NO SE PRESIONA MASTER SIN VOLANTA., BAJAR SPM. | [5 empty] | 1 | 1 | 412 | JAZMIN-O-1:1
JAZMIN | JAZMIN O-02 | 2022-02-04 | 1660 | 1572 | 1748 | AMPSCOT C-320-256-144 | 144 | 4/4 | 2 | 2.5 | 106 | 90 | 60 | 400/200-2 | 31.44 |  | 2399 | 53.3 | AGUA-OIL | 25.4 | 3272 | 5869 | OK | OK | 0 | 2 | 400 | 1563.56 | 59 | 59 | 2.6 | 0 | 100 | 1481.34 | 27.9 | 0.015 | NO | NO | NO | SI | SI | BAJO LLENADO DE BOMBA Y SUMERGENCIA, SEVERO GOLPE DE FLUIDO, POZO EN CONDICIONES ESTABLES. STUFFING AJUSTADO O GOLPE DE LA BARRA LISA EN EL CABEZAL. | [5 empty] | 1 | 1 | 413 | JAZMIN-O-2:1
JAZMIN | JAZMIN O-04 | 2022-02-04 | 2273 | 2118 | 2428 | AMPSCOT C-320-256-144a | 129 | 2/3 | 2.25 | 3.7 | 92 | 87 | 60 |  | 65.39 |  | 4296 | 181.6 | EMULSIÓN | 38.1 | 7045 | 8621 | OK | OK | 0 | 2 | 400 | 2254.4 | 60 | 58 | 0.3 | 7 | 84 | 1479.75 | 27.1 | 0.4 | NO | NO | NO | SI | SI | BUEN LLENADO DE BOMBA, BAJA SUMERGENCIA, LEVE GOLPE DE FLUIDO, LEVE INTERFERENCIA POR GAS, NO SE PRESIONA MASTER NO TIENE VOLANTA. | [5 empty] | 1 | 1 | 414 | JAZMIN-O-4:1
JAZMIN | JAZMIN O-05 | 2022-02-04 | 1715 | 1637 | 1793 | AMPSCOT C-320-256-144a | 144 | 3/3 | 2 | 3.7 | 138 | 84 | 60 |  | 41.83 |  | 2414 | 104.1 | EMULSIÓN | 20.2 | 3453 | 3682 | NO | NO | 0 | 2 | 400 | 1493.91 | 136 | 136 | 0 | 0 | 100 | 1352.57 | 62.9 | 0.03 | NO | NO | NO | SI | SI | MEDIANO LLENADO DE BOMBA Y SUMERGENCIA, FLUIDO MUY VISCOSO, VÁLVULAS IGUALADAS. | [5 empty] | 1 | 1 | 415 | JAZMIN-O-5:1
JAZMIN | JAZMIN AG-05 | 2022-02-05 | 2364 | 1318 | 2364 | KERUI C-456D-256-144 | 144 | 4/4 | 2 | 1.7 | 102 | 94 | 50 |  | 45.08 |  | 1980 | 53.5 | EMULSIÓN | 25.2 | 3065 | 5197 | OK | OK | 0 | 2 | 400 | 1318.57 | 82 | 65 | 0.6 | 11 | 78 | 1509.52 | 28.1 | 0.9 | NO | NO | NO | SI | SI | BAJA SUMERGENCIA, INTERFERENCIA POR GAS, MEDIANO LLENADO DE BOMBA, GOLPE DE FLUIDO. NO SE PRESIONA MASTER SIN VOLANTA | [5 empty] | 1 | 1 | 416 | JAZMIN-AG-5:1
JAZMIN | JAZMIN AH-02 | 2022-02-05 | 2295 | 1346 | 2295 | LUFKIN M-456D-256-144 | 111 | 1/3 | 2 | 2 | 121 | 92 | 40 |  | 97.23 |  | 1901 | 101.5 | AGUA | 21.5 | 3102 | 4399 | SL | OK | 3.5 | 2 | 400 | 1050.55 | 270 | 270 | 1.4 | 0 | 100 | 1483.83 | 114.4 | 0.047 | NO | NO | NO | SI | SI | BUENA SUEMRGENCIA, BUEN LLENADO DE BOMBA, ESCURRIMIENTO EN LA VÁLVULA TV, SUBIR SPM. NO SE PRESIONA MASTER SIN VOLANTA. | [5 empty] | 1 | 1 | 417 | JAZMIN-AH-2:1
JAZMIN | JAZMIN AH-06 | 2022-02-05 | 2269 | 1299 | 2269 | LUFKIN M-456D-256-144 | 144 | 3/3 | 2 | 4.8 | 180 | 164 | 40 |  | 88.44 |  | 2834 | 285.8 | EMULSIÓN | 32.3 | 4068 | 6235 | SL | OK | 7.8 | [11 empty] | NO | NO | NO | NO | SI | NO SE PRESIONA MASTER SIN VOLANTA, NO SE TOMA NIVEL ANULAR CALIENTE Y VAPORANDO 164 F, BUEN LLENADO DE BOMBA, ESCURRIMIENTO EN LA TV | [5 empty] | 0 | 1 | 418 | JAZMIN-AH-6:1
JAZMIN | JAZMIN BA-02 | 2022-02-05 | 1703 | 1558 | 1703 | AMPSCOT C-320-256-144 | 144 | 4/4 | 2 | 1.2 | 102 | 96 | 30 | 400-3 | 57.15 |  | 2297 | 47.3 | EMULSIÓN | 35.2 | 3424 | 5657 | OK | OK | 0 | 2 | 400 | 1541.14 | 17 | 14 | 0.8 | 7 | 84 | 1541.14 | 7.8 | 0.8 | NO | NO | NO | SI | SI | BAJA SUMERGENCIA, INTERFERENCIA POR GAS, BUEN LLENADO DE BOMBA, LEVE GOLPE DE LA BARRA LISA EN EL CABEZAL. | [5 empty] | 1 | 1 | 419 | JAZMIN-BA-2:1
JAZMIN | JAZMIN BA-03 | 2022-02-05 | 1602 | 1373 | 1602 | AMPSCOT C-320-256-144 | 144 | 4/4 | 2 | 3.3 | 107 | 81 | 50 |  | 63.51 |  | 2154 | 154.5 | EMULSIÓN | 22.5 | 3234 | 5213 | OK | OK | 0.1 | 2 | 400 | 1384.1 | 78 | 78 | 0 | 0 | 100 | 1384.31 | 33.4 | -0.748 | NO | NO | NO | SI | SI | MEJORO LLENADO DE BOMBA, NO SE PRESIONA MASTER SIN VOLANTA, LEVE GOLPE DE FLUIDO, LEVE INTERFERENCIA POR GAS. | [5 empty] | 1 | 1 | 420 | JAZMIN-BA-3:1
JAZMIN | JAZMIN BA-05 | 2022-02-05 | 1701 | 1405 | 1701 | AMPSCOT C-320-256-144 | 144 | 4/4 | 2.25 | 1.1 | 81 | 79 | 50 | 120/40-5 | 42.37 |  | 2767 | 39.6 | OIL | 27.7 | 3111 | 5593 | OK | OK | 0 | 2 | 400 | 1562.06 | 0 | 0 | 6.1 | 44 | 44 | 1459.87 | 6.7 | 3 | NO | NO | NO | SI | SI | POZO SIN SUMERGENCIA, ALTA INTERFERENCIA POR GAS, GOLPE DE FLUIDO, MEJORÓ LLENADO DE BOMBA, REESPACIAR. | [5 empty] | 1 | 1 | 421 | JAZMIN-BA-5:1
JAZMIN | JAZMIN CM-02 | 2022-02-05 | 1724 | 1689 | 1724 | AMPSCOT C-320-256-144 | 144 | 4/4 | 2 | 2.8 | 102 | 83 | 100 | 400/100-1 | 46.7 |  | 2431 | 89.2 | AGUA-OIL | 26.9 | 3890 | 6093 | OK | OK | 0 | 2 | 400 | 1538.57 | 13 | 13 | 0.8 | 0 | 100 | 1277.88 | 6.7 | 0.022 | NO | NO | NO | SI | SI | BAJA SUMERGENCIA, BUEN LLENADO DE BOMBA, GOLPE DE FLUIDO, POZO EN CONDCIONES ESTABLES. | [5 empty] | 1 | 1 | 422 | JAZMIN-CM-2:1
JAZMIN | JAZMIN CM-03 | 2022-02-05 | 2380 | 2195 | 2380 | AMPSCOT C-320-256-144 | 115 | 1/3 | 2 | 6.5 | 90 | 78 | 100 |  | 59.21 |  | 3534 | 201.8 | OIL | 36.3 | 4793 | 8058 | SL | OK | 12.3 | 2 | 400 | 2200.45 | 66 | 63 | 2 | 95 | 95 | 1441.03 | 26.4 | 0.1 | NO | NO | NO | NO | SI | BAJA SUMERGENCIA, LEVE INTERFERENCIA POR GAS, GOLPE DE FLUIDO, BUEN LLENADO DE BOMBA, BAJAR SPM. FUERTE GOLPE DE BOMBA, NO SE PRESIONA MASTER SIN VOLANTA, ESCURRIMIENTO EN LA VÁLVULA TV. | [5 empty] | 1 | 1 | 423 | JAZMIN-CM-3:1
JAZMIN | JAZMIN CM-04 | 2022-02-05 | 1747 | 1667 | 1747 | KERUI C-320-256-144 | 144 | 4/4 | 2 | 4.3 | 141 | 96 | 100 |  | 47.23 |  | 2545 | 135.4 | EMULSIÓN | 27.2 | 3797 | 5694 | OK | OK | 0 | 2 | 400 | 1425.77 | 150 | 128 | 1.8 | 6 | 85 | 1452.64 | 60.4 | 0.5 | NO | NO | NO | SI | SI | GOLPE DE FLUIDO, INTERFERENCIA POR GAS, BUEN LLENADO DE SUMERGENCIA Y LLENADO, NO SE PRESIONA MASTER SIN VOLANTA, POZO EN CONDCIONES ESTABLES, | [5 empty] | 1 | 1 | 424 | JAZMIN-CM-4:1
JAZMIN | JAZMIN CM-05 | 2022-02-05 | 2449 | 1971 | 2449 | AMPSCOT C-320-256-144a | 144 | 3/3 | 2 | 4 | 143 | 99 | 100 | 400-1 | 93.76 |  | 3277 | 203.9 | EMULSIÓN | 35.5 | 4621 | 6393 | LL | OK | 1.1 | 2 | 400 | 1494.41 | 697 | 628 | 0.9 | 4 | 90 | 1463.67 | 261.3 | 0.3 | SI | NO | NO | NO | SI | BUEN LLENADO DE BOMBA Y SUMERGENCIA, LL EN LA VÁLVULA TV, FUERTE GOLPE DE BOMBA, LEVE CIERRE TARDIO EN LA VALULA VIAJERA. | [5 empty] | 1 | 1 | 425 | JAZMIN-CM-5:1
JAZMIN | JAZMIN G-02 | 2022-02-05 | 1798 | 1148 | 1798 | AMPSCOT C-320-256-144a | 144 | 3/3 | 2 | 1.4 | 104 | 87 | 20 |  | 51.26 |  | 1469 | 50.6 | EMULSIÓN | 18.7 | 2436 | 4223 | OK | NO | 0 | 2 | 400 | 1088.55 | 0 | 0 | 2.5 | 0 | 100 | 1458.2 | 2.9 | 0.023 | NO | NO | NO | SI | SI | POZO SIN SUMERGENCIA, VÁLVULA SV UN POCO ELEVADA, GOLPE DE FLUIDO, BUEN LLENADO DE BOMBA, NO SE PRESIONA MASTER SIN VOLANTA. | [5 empty] | 1 | 1 | 426 | JAZMIN-G-2:1
JAZMIN | JAZMIN G-03 | 2022-02-05 | 1647 | 1160 | 1647 | AMPSCOT C-320-256-144a | 144 | 3/3 | 2 | 2.1 | 112 | 103 | 20 |  | 29.8 |  | 2060 | 29.8 | EMUL-OIL | 27.2 | 3715 | 5672 | OK | OK | 0 | 2 | 400 | 1590.07 | 0 | 0 | 2.3 | 0 | 100 | 1505.75 | 2.7 | -0.046 | NO | NO | NO | SI | SI | POZO SIN SUMERGENCIA, SEVERO GOLPE DE FLUIDO, LEVE INTERFERENCIA POR GAS, BAJAR SPM. NO SE PRESIONA MASTER SIN VOLANTA. | [5 empty] | 1 | 1 | 427 | JAZMIN-G-3:1
JAZMIN | JAZMIN G-04 | 2022-02-05 | 1819 | 1132 | 1819 | AMPSCOT C-640-305-168 | 168 | 4/4 | 2 | 3.4 | 152 | 110 | 20 |  | 76.53 |  | 1470 | 207.4 | OIL | 22.1 | 2616 | 4027 | OK | OK | 0 | 2 | 400 | 1079.63 | 6 | 6 | 2 | 1 | 100 | 1475.91 | 4.9 | 0.092 | NO | NO | NO | SI | SI | BAJA SUMERGENCIA, BUEN LLENADO DE BOMBA, LA GRAPA DEL CARRIER BAR PEGA EN EL CABEZOTE DE LA UNIDAD Y SE REFLEJA EN LAS CARTAS, NO SE PRESIONA MASTER NO TIENE VOLANTA, BUEN LLENADO DE BOMBA, SE TOMA VALVULAS APARTE POR PROBLEMAS EN EL TWM | [5 empty] | 1 | 1 | 428 | JAZMIN-G-4:1
JAZMIN | JAZMIN G-07 | 2022-02-05 | 1714 | 1175 | 1714 | AMPSCOT C-320-256-144a | 144 | 3/3 | 2 | 3 | 110 | 96 | 20 |  | 24.34 |  | 1957 | 48.6 | EMUL-OIL | 27.6 | 2932 | 5752 | OK | OK | 0 | 2 | 400 | 1606.28 | 0 | 0 | 2 | 0 | 100 | 1467.59 | 2.4 | -0.003 | NO | NO | NO | SI | SI | POZO SIN SUMERGENCIAN, BAJO LLENADO DE BOMBA, SEVERO GOLPE DE FLUIDO, STUFFING AJUSTADO O GOLPE DE LA BARRA LISA EN EL CABEZAL. BAJAR SPM. O SE PRESIONA LA MASTER NO TIENE VOLANTA, | [5 empty] | 1 | 1 | 429 | JAZMIN-G-7:1
JAZMIN | JAZMIN G-08 | 2022-02-05 | 1650 | 1153 | 1650 | AMPSCOT C-320-256-144a | 144 | 3/3 | 2 | 1.4 | 104 | 88 | 20 |  | 28.75 |  | 1737 | 27.4 | AGUA-OIL | 22.2 | 2840 | 4849 | OK | OK | 0 | [11 empty] | NO | NO | NO | SI | SI | SEVERO GOLPE DE FLUIDO, BAJO LLENADO DE BOMBA, NO SE PRESIONA LA MASTER NO TIENE LA VOLANTA, NO SE TOMA NIVEL VALVULA DEL ANULAR DURA PARA ABRIR FAVOR REALIZAR MANTENIMIENTO. | [5 empty] | 0 | 1 | 430 | JAZMIN-G-8:1
JAZMIN | JAZMIN Q-01 | 2022-02-05 | 1959 | 1352 | 1959 | KERUI C-320-256-144 | 129 | 3/4 | 2 | 5.4 | 100 | 88 | 60 |  | 82.23 |  | 2495 | 295.2 | EMULSIÓN | 28.7 | 3558 | 5455 | SL | NO | 11.6 | 2 | 400 | 1273.32 | 430 | 375 | 1 | 5 | 87 | 1489.26 | 156.8 | 0.5 | NO | NO | NO | SI | SI | ESCURRIMIENTO DE LA VÁLVULA TV, BUEN LLENADO DE BOMBA Y SUMERGENCIA, LEVE GOLPE DE FLUIDO, POZO EN CONDICIONES ESTABLES. NO SE PRESIONA VALVULA DE LA MASTER DURA PARA CERRAR. | [5 empty] | 1 | 1 | 431 | JAZMIN-Q-1:1
JAZMIN | JAZMIN Q-03 | 2022-02-05 | 1763 | 1144 | 1763 | KERUI C-320-256-144 | 144 | 4/4 | 2 | 4.4 | 93 | 85 | 60 |  | 68.82 |  | 2376 | 199.1 | EMULSIÓN | 27.1 | 3751 | 5911 | SL | NO | 4.4 | 2 | 400 | 1249.65 | 365 | 274 | 0.3 | 14 | 75 | 1578.83 | 116 | 1.2 | NO | NO | NO | SI | SI | ESCURRIMIENTO DE LA VÁLVULA TV, BUEN LLENADO DE BOMBA Y SUMERGENCIA, LEVE GOLPE DE FLUIDO, POZO EN CONDICIONES ESTABLES. NO SE PRESIONA MASTER SIN VOLANTA. | [5 empty] | 1 | 1 | 432 | JAZMIN-Q-3:1
JAZMIN | JAZMIN Q-04 | 2022-02-05 | 2002 | 1180 | 2002 | AMPSCOT C-320-256-144 | 115 | 2/4 | 2 | 2 | 90 | 89 | 60 |  | 31.92 |  | 2061 | 34.8 | AGUA-OIL | 25.1 | 2647 | 5194 | OK | OK | 0 | 2 | 400 | 1540.5 | 0 | 0 | 4.7 | 24 | 64 | 1469.24 | 5.2 | 1.7 | NO | NO | NO | SI | SI | POZO SIN SUMERGENCIA, ALTA INTERFERENCIA POR GAS, SEVERO GOLPE DE FLUIDO, BAJO LLENADO DE BOMBA, BAJAR SPM. NO SE PRESIONA MASTER SIN VOLANTA. | [5 empty] | 1 | 1 | 433 | JAZMIN-Q-4:1
JAZMIN | JAZMIN Q-05 | 2022-02-05 | 2030 | 1274 | 2030 | AMPSCOT C-320-256-144 | 115 | 2/4 | 2 | 3.8 | 97 | 86 | 60 | 400-1 | 42.18 |  | 2172 | 85.7 | AGUA-OIL | 26.9 | 2891 | 5515 | OK | OK | 0 | 2 | 400 | 1451.04 | 168 | 155 | 1.2 | 3 | 9 | 1426.78 | 66.9 | 0.3 | NO | NO | NO | SI | SI | GOLPE DE FLUIDO, LEVE INTEFERENCIA POR GAS, LLENADO DE BOMBA Y SUMERGENCIA MEDIANO, POZO EN CONDICIONES ESTABLES. | [5 empty] | 1 | 1 | 434 | JAZMIN-Q-5:1
JAZMIN | JAZMIN Q-06 | 2022-02-05 | 1848 | 1188 | 1848 | AMPSCOT C-320-256-144a | 144 | 4/4 | 2 | 2.8 | 97 | 94 | 60 |  | 58.65 |  | 2187 | 110.2 | AGUA-OIL | 24 | 3299 | 4888 | OK | OK | 0 | 2 | 400 | 1221.13 | 214 | 189 | 1.9 | 5 | 89 | 1475.69 | 81.9 | 0.5 | NO | NO | NO | SI | SI | POZO CON BUENA SUMERGENCIA, LEVE INTERFERENCIA POR GAS, NO SE PRESIONA MASTER SIN VOLANTA, BUEN LLENADO DE BOMBA. | [5 empty] | 1 | 1 | 435 | JAZMIN-Q-6:1
JAZMIN | JAZMIN AE-01 | 2022-02-07 | 1310.75 | 1071.5 | 1532 | LUFKIN M-456D-256-144 | 144 | 4/4 | 2.75 | 1.2 | 96 | 80 | 50 |  | 95.45 |  | 3054 | 154.1 | AGUA-OIL | 22.1 | 2514 | 4921 | SL | OK | 4.5 | 2 | 400 | 778.02 | 257 | 242 | 0.2 | 2 | 94 | 1484.78 | 102.3 | 0.4 | NO | NO | NO | SI | SI | BUENA SUMERGENCIA Y LLENADO DE BOMBA, ESCURRIMIENTO EN LA VÁLVULA TV, SUBIR SPM, EL CARRIER BAR PEGA EN EL STUFFING BO0. NO SE PRESIONA MASTER SIN VOLANTA, | [5 empty] | 1 | 1 | 436 | JAZMIN-AE-1:1
JAZMIN | JAZMIN AE-02 | 2022-02-07 | 1660.06 | 1183.12 | 2137 | LUFKIN M-456D-256-144 | 144 | 4/4 | 2 | 1 | 110 | 81 | 50 |  | 90.74 |  | 1900 | 64.5 | AGUA-OIL | 21.8 | 2779 | 4435 | LL | OK | 0.9 | 2 | 400 | 1043.88 | 269 | 269 | 0 | 0 | 100 | 1477.54 | 112.8 | -0.04 | NO | NO | NO | SI | SI | BUENA SUMERGENCIA Y LLENADO DE BOMBA, ESCURRIMIENTO EN LA VÁLVULA TV, SUBIR SPM, NO SE PRESIONA MASTER SIN VOLANTA, | [5 empty] | 1 | 1 | 437 | JAZMIN-AE-2:1
JAZMIN | JAZMIN AE-03 | 2022-02-07 | 1606.28 | 1172.56 | 2040 | LUFKIN M-456D-256-144 | 144 | 4/4 | 2.25 | 1.3 | 100 | 80 | 50 |  | 95.12 |  | 2428 | 105.2 | AGUA-OIL | 29.2 | 3173 | 6940 | SL | OK | 9.5 | 2 | 400 | 1102.15 | 198 | 132 | 6.5 | 23 | 66 | 1446.39 | 62.3 | 2.1 | NO | NO | NO | SI | SI | BUENA SUMERGENCIA Y LLENADO DE BOMBA, ESCURRIMIENTO EN LA VÁLVULA TV, ALTA INTERFERENCIA POR GAS, SUBIR SPM, NO SE PRESIONA MASTER SIN VOLANTA, | [5 empty] | 1 | 1 | 438 | JAZMIN-AE-3:1
JAZMIN | JAZMIN AE-04 | 2022-02-07 | 1665.5 | 1177 | 2154 | LUFKIN M-456D-256-144 | 144 | 4/4 | 2 | 1.8 | 105 | 88 | 50 |  | 83.56 |  | 1835 | 101.5 | AGUA-EMUL | 21.4 | 2318 | 4682 | SL | OK | 2.3 | 2 | 400 | 1277.71 | 3 | 2 | 4.2 | 25 | 64 | 1477.97 | 5.3 | 2.1 | NO | NO | NO | NO | SI | BAJA SUMERGENCIA, BUEN LLENADO DE BOBA, LEVE GOLPE DE FLUIDO, ALTA INTERFERENCIA POR GAS, SL EN LA VÁLVULA TV, NO SE PRESIONA MASTER SIN VOLANTA, | [5 empty] | 1 | 1 | 439 | JAZMIN-AE-4:1
JAZMIN | JAZMIN AE-06 | 2022-02-07 | 1665.18 | 1183.36 | 2147 | LUFKIN M-456D-256-144 | 144 | 4/4 | 2 | 4 | 115 | 110 | 50 |  | 46.33 |  | 2410 | 122.9 | EMULSIÓN | 30.5 | 3338 | 5605 | SL | OK | 3.6 | 2 | 400 | 1255.12 | 547 | 308 | 4 | 160 | 25 | 1540.97 | 132.6 | 12.4 | NO | NO | NO | SI | SI | POZO BLOQUEADO POR GAS, ANULAR CON BASTANTE GAS, BUENA SUMERGENCIA Y LLENADO DE BOMBA, SL EN LA VÁLVULA TV, REESPACIAR. NO SE PRESIONA MASTER SIN VOLANTA. | [5 empty] | 1 | 1 | 440 | JAZMIN-AE-6:1
JAZMIN | JAZMIN AE-07 | 2022-02-07 | 1728.55 | 1228.1 | 2229 | LUFKIN M-456D-256-144 | 125 | 3/4 | 2 | 0.9 | 80 | 78 | 50 |  | 94.41 |  | 2348 | 53.9 | OIL | 35.6 | 4355 | 5917 | SL | OK | 5 | 2 | 400 | 1553.58 | 252 | 252 | -0.1 | 2 | 100 | 1469.8 | 106.4 | 0.2 | NO | NO | NO | NO | SI | ESCURRIMIENTO EN LA TV, BUEN LLENADO DE BOMBA Y SUMERGENCIA, SUBIR SPM. NO SE PRESIONA MASTER SIN VOLANTA, POZO CON INTERFERENCIA POR GAS. | [5 empty] | 1 | 1 | 441 | JAZMIN-AE-7:1
JAZMIN | JAZMIN AE-08 | 2022-02-07 | 1369.625 | 1122.25 | 1617 | LUFKIN M-456D-256-144 | 125 | 3/4 | 2.25 | 5.7 | 123 | 95 | 50 |  | 54.2 |  | 2627 | 228.7 | EMULSIÓN | 26.2 | 2781 | 4808 | OK | OK | 0 | 2 | 400 | 1321.78 | 111 | 103 | 1.3 | 8 | 82 | 1415.18 | 44.9 | 1.1 | NO | NO | NO | SI | SI | LLENADO DE BOMBA Y SUMERGENCIA MEDIANO, GOLPE DE FLUIDO, LEVE INTERFERENCIA POR GAS, NO SE PRESIONA LA MASTER NO TIENE LA VOLANTA, POZO EN CONDICIONES ESTABLES. | [5 empty] | 1 | 1 | 442 | JAZMIN-AE-8:1
JAZMIN | JAZMIN BC-01 | 2022-02-07 | 1570 | 1479 | 1661 | KERUI C-320-256-144 | 144 | 4/4 | 2 | 1.5 | 103 | 97 | 80 |  | 56.64 |  | 2224 | 59.5 | AGUA-OIL | 24.4 | 3317 | 5376 | OK | OK | 0 | 2 | 400 | 1646.22 | 0 | 0 | 0.2 | 11 | 100 | 1721.09 | 0.6 | 0.8 | NO | NO | NO | SI | SI | POZO SIN SUMERGENCIA, INTERFERENCIA POR GAS, GOLPE DE FLUIDO, BUEN LLENADO DE BOMBA, BAJAR SPM. NO SE PRESIONA LA MASTER SIN VOLANTA. EL BUILDUP SALE CON BASTANTE RUIDO. | [5 empty] | 1 | 1 | 443 | JAZMIN-BC-1:1
JAZMIN | JAZMIN BC-03 | 2022-02-07 | 1732.5 | 1662 | 1803 | KERUI C-320-256-144 | 144 | 4/4 | 2 | 2.3 | 102 | 95 | 80 | 400/140-5 | 41.77 |  | 2389 | 65.1 | AGUA-OIL | 25.8 | 3275 | 5839 | OK | OK | 0 | 2 | 400 | 1536.72 | 131 | 116 | 0.2 | 5 | 89 | 1492.68 | 49.2 | 0.4 | NO | NO | NO | SI | SI | SUEMRGENCIA Y LLENADO DE BOMBA MEDIANO, GOLPE DE FLUIDO, INTERFERENCIA POR GAS, POZO EN CONDICIONES ESTABLES. | [5 empty] | 1 | 1 | 444 | JAZMIN-BC-3:1
JAZMIN | JAZMIN BC-04 | 2022-02-07 | 1589.5 | 1488 | 1691 | KERUI C-320-256-144 | 144 | 3/3 | 2 | 3.9 | 98 | 93 | 0 | NB | 11.42 |  | 2047 | 30.4 | NB | 20.8 | 3881 | 4571 | OK | OK | 0 | 2 | 400 | 1389.5 | 185 | 149 | 0.3 | 10 | 81 | 1343.63 | 63.4 | 0.8 | NO | NO | NO | SI | SI | POZO SIN BOMBEO, SE REQUIERE REESPACIAR, SEVERO GOLPE DE FLUIDO, INTERFERENCIA POR GAS, BAJO LLENADO DE BOMBA, MEDIANA SUMERGENCIA. | [5 empty] | 1 | 1 | 445 | JAZMIN-BC-4:1
JAZMIN | JAZMIN CI-01 | 2022-02-07 | 1611 | 1502 | 1720 | KERUI C-320-256-144 | 144 | 4/4 | 2 | 4.5 | 102 | 92 | 90 |  | 55.92 |  | 2324 | 169.4 | OIL | 30.6 | 3382 | 5867 | SL | OK | 2.9 | 2 | 400 | 1546.07 | 35 | 32 | 0.1 | 4 | 90 | 1493.79 | 13.7 | 0.3 | NO | NO | NO | SI | SI | BAJA SUMERGENCIA, BUEN LLENADO DE BOMBA, INTERFERENCIA POR GAS,GOLPE DE FLUIDO, ESCURRIMIENTO EN LA TV, NO SE PRESIONA MASTER SIN VOLANTA, POZO EN CONDICIONES ESTABLES. | [5 empty] | 1 | 1 | 446 | JAZMIN-CI-1:1
JAZMIN | JAZMIN CI-02 | 2022-02-07 | 1578 | 1436 | 1720 | KERUI C-320-256-144 | 144 | 4/4 | 2.25 | 1 | 92 | 88 | 90 |  | 8.86 |  | 2847 | 7.4 | OIL | 27.2 | 4239 | 6020 | OK | OK | 0 | 2 | 400 | 1357.15 | 82 | 64 | 0.1 | 11 | 78 | 1453.05 | 27.5 | 0.9 | NO | NO | NO | NO | SI | BAJO LLENADO DE BOMBA Y SUMERGENCIA, INTERFERENCIA POR GAS, SEVERO GOLPE DE FLUIDO, NO SE PRESONA MASTER SIN VOLANTA, | [5 empty] | 1 | 1 | 447 | JAZMIN-CI-2:1
JAZMIN | JAZMIN CI-03 | 2022-02-07 | 1645.5 | 1551 | 1740 | KERUI C-320-256-144 | 144 | 4/4 | 2 | 3.7 | 148 | 105 | 90 |  | 59.85 |  | 2373 | 144.6 | AGUA | 25.1 | 3553 | 5125 | OK | OK | 0 | 2 | 400 | 1291.79 | 269 | 239 | 0.4 | 4 | 89 | 1477.17 | 99.8 | 0.4 | NO | NO | NO | NO | SI | BUEN LLENADO DE BOMBA Y SUMERGENCIA, LEVE INTERFERENCIA POR GAS, LEVE GOLPE DE FLUIDO, NO SE PRESIONA MASTER SIN VOLANTA, | [5 empty] | 1 | 1 | 448 | JAZMIN-CI-3:1
JAZMIN | JAZMIN S-03 | 2022-02-07 | 1641.5 | 1136 | 2147 | AMPSCOT C-320-256-144 | 144 | 4/4 | 2 | 4.7 | 174 | 135 | 60 | 400-1 | 14.92 |  | 1993 | 47.1 | EMULSIÓN | 25.3 | 3725 | 5196 | OK | OK | 0 | 2 | 400 | 1100.77 | 218 | 203 | 0.3 | 3 | 93 | 1375.97 | 84.5 | 0.3 | NO | NO | NO | NO | SI | BUENA SUMERGENCIA, LEVE INTERFERENCIA POR GAS, BAJO LLENADO DE BOMBA, SEVERO GOLPE DE FLUIDO, BAJAR SPM. | [5 empty] | 1 | 1 | 449 | JAZMIN-S-3:1
JAZMIN | JAZMIN S-06 | 2022-02-07 | 1595 | 1250 | 1940 | AMPSCOT C-320-256-144 | 144 | 4/4 | 2 | 4 | 105 | 102 | 60 |  | 30.27 |  | 2135 | 79.9 | EMULSIÓN | 29.5 | 2977 | 6249 | SL | OK | 9.2 | [11 empty] | NO | NO | NO | SI | SI | ESCURRIMIENTO EN LA TV, LEVE CIERRE TARDIO, ALTA INTERFERENCIA POR GAS, SEVERO GOLPE DE FLUIDO, NO SE PRESIONA MASTER SIN VOLANTA, NO SE TOMA NIVEL EL ANULAR TIENE UNA REDUCCION A 2 PULGADAS FAVOR RETIRAR. BAJAR SPM. | [5 empty] | 0 | 1 | 450 | JAZMIN-S-6:1
JAZMIN | JAZMIN S-07 | 2022-02-07 | 1737 | 1144 | 1737 | AMPSCOT C-320-256-144 | 144 | 4/4 | 2 | 4.3 | 112 | 110 | 60 |  | 31.98 |  | 1925 | 92.7 | AGUA-EMUL | 23.6 | 3311 | 5051 | OK | OK | 0 | 2 | 400 | 1223.88 | 63 | 60 | 1 | 2 | 96 | 1449.23 | 26.4 | 0.2 | NO | NO | NO | SI | SI | BAJA SUMERGENCIA Y LLENADO DE BOMBA, INTERFERENCIA POR GAS LEVE, SEVERO GOLPE DE FLUIDO, BAJAR SPM. POZO EN CONCIONES ESTABLES, NO SE PRESIONA MASTER SIN VOLANTA. | [5 empty] | 1 | 1 | 451 | JAZMIN-S-7:1
JAZMIN | JAZMIN Z-2 | 2022-02-07 | 1922.5 | 1512 | 2333 | AMPSCOT C-320-256-144a | 144 | 3/3 | 2 | 4.4 | 220 | 178 | 50 |  | 94.79 |  | 2304 | 281.8 | EMULSIÓN | 24.8 | 3301 | 5232 | SL | OK | 2.5 | [11 empty] | NO | NO | NO | NO | SI | ESCURIMIENTO EN LA TV, PRUEBA DE VÁLVULAS SALE MALA, DEBIDO A FRENO DESAJUSTADO. BUEN LLENADO DE BOMBA. NO SE PRESIONA MASTER SIN VOLANTA, NO SE TOMA NIVLE ANULAR CALIENTE Y VAPORANDO 178 F, | [5 empty] | 0 | 1 | 452 | JAZMIN-Z-2:1
JAZMIN | JAZMIN Z-6 | 2022-02-07 | 1884.35 | 1497.7 | 2271 | AMPSCOT C-320-256-144a | 144 | 3/4 | 2 | 4.3 | 195 | 161 | 20 |  | 96.16 |  | 2216 | 250.9 | EMULSIÓN | 24.7 | 3713 | 4684 | LL | OK | 1 | [11 empty] | NO | NO | NO | NO | SI | LL EN LA VÁLVULA TV, BUEN LLENADO DE BOMBA. NO SE PRESIONA MASTER SIN VOLANTA, NO SE TOMA NIVLE ANULAR CALIENTE Y VAPORANDO 161 F. | [5 empty] | 0 | 1 | 453 | JAZMIN-Z-6:1
JAZMIN | JAZMIN Z-7 | 2022-02-07 | 1968.28 | 1534.56 | 2402 | AMPSCOT C-320-256-144a | 144 | 3/4 | 2 | 2.5 | 202 | 165 | 20 |  | 96.63 |  | 2285 | 160.5 | EMULSIÓN | 22.2 | 3629 | 5295 | OK | OK | 0 | [11 empty] | NO | NO | NO | NO | SI | BUEN LLENADO DE BOMBA. NO SE PRESIONA MASTER SIN VOLANTA, NO SE TOMA NIVLE ANULAR CALIENTE Y VAPORANDO 165 F. SUBIR SPM. | [5 empty] | 0 | 1 | 454 | JAZMIN-Z-7:1
JAZMIN | JAZMIN AJ-03 | 2022-02-08 | 1639.5 | 1557 | 1722 | AMPSCOT C-320-256-144a | 144 | 3/3 | 2 | 3.5 | 124 | 105 | 20 | 400/200-2 | 43.93 |  | 2130 | 104.2 | EMULSIÓN | 26 | 5732 | 3421 | OK | OK | 0 | 2 | 400 | 1357.97 | 201 | 176 | 0.3 | 5 | 87 | 1390.65 | 74.1 | 0.5 | NO | NO | NO | SI | SI | BUENA SUMERGENCIA Y LLENADO DE BOMBA, INTERFERENCIA POR GAS, GOLPE DE FLUIDO, POZO EN CONDICIONES ESTABLES. | [5 empty] | 1 | 1 | 455 | JAZMIN-AJ-3:1
JAZMIN | JAZMIN AJ-04 | 2022-02-08 | 2043.5 | 1793 | 2294 | AMPSCOT C-320-256-144 | 115 | 2/4 | 2 | 1.2 | 105 | 104 | 20 |  | 77.41 |  | 2955 | 48.9 | OIL | 30.8 | 5227 | 7233 | SL | NO | 2.9 | 2 | 400 | 1764.26 | 267 | 252 | 0.5 | 2 | 94 | 1465.94 | 106.7 | 0.2 | NO | NO | NO | SI | SI | BUENA SUMERGENCIA Y LLENADO DE BOMBA, LEVE GOLPE DE FLUIDO, MEJORO LLENADO DE BOMBA, LEVE INTERFERENCIA POR GAS, LEVE CIERRE TARDIO DE LA TV, ESCURRIMENTO EN LA VÁLVULA TV, VÁLVULA SV SE ENCUNTRA DESNIVELADA, NO SE PRESIONA MASTER SIN VOLANTA. | [5 empty] | 1 | 1 | 456 | JAZMIN-AJ-4:1
JAZMIN | JAZMIN AK-03 | 2022-02-08 | 2323 | 1516 | 2323 | AMPSCOT C-320-256-144 | 144 | 4/4 | 2 | 4 | 111 | 90 | 40 |  | 9.25 |  | 2933 | 24.8 | OIL | 31.8 | 4550 | 6691 | OK | OK | 0 | 2 | 400 | 1437.78 | 623 | 188 | 4.7 | 75 | 30 | 1368.66 | 84 | 4.4 | NO | NO | NO | NO | SI | POZO BLOQUEADO POR GAS, BUENA SUMERGENCIA Y LLENADO DE BOMBA, SEVERO GOLPE DE FLUID, ALTA INTERFERENCIA POR GAS, REESPACIAR. NO SE PRESIONA MASTER SIN VOLANTA. | [5 empty] | 1 | 1 | 457 | JAZMIN-AK-3:1
JAZMIN | JAZMIN B-01 | 2022-02-08 | 1658 | 1556 | 1760 | AMPSCOT C-320-256-144 | 144 | 3/3 | 2 | 3.4 | 152 | 193 | 20 | 400/0-1 | 39.17 |  | 2179 | 89.2 | AGUA | 28.2 | 3714 | 5832 | OK | OK | 0 | [11 empty] | NO | NO | NO | NO | SI | GOLPE DE FLUIDO, LEVE INTERFERENCIA POR GAS, STUFFING AJUSTADO O GOLPE DE LA BARRA LISA EN EL CABEZAL, NO SE TOMA NIVEL ANULAR CALIENTE Y VAPORANDO 93 F, POZO EN CONDICIONES ESTABLES, TIENE INTERFERENCIA POR VAPOR. | [5 empty] | 0 | 1 | 458 | JAZMIN-B-1:1
JAZMIN | JAZMIN B-02 | 2022-02-08 | 1701 | 1448 | 1701 | AMPSCOT C-320-256-144a | 144 | 3/3 | 2 | 1.7 | 105 | 102 | 20 |  | 42.16 |  | 1999 | 50.4 | OIL | 28.3 | 3433 | 5365 | OK | OK | 0 | [11 empty] | NO | NO | NO | SI | SI | GOLPE DE FLUIDO, BUEN LLENADO DE BOMBA, INTERFERENCIA POR GAS, RESTRICCIÓN EN LA CARRERA ASCENDENTE, NO SE PRESIONA MASTER SIN VOLANTA, NO SE TOMA NIVEL LA ESPIGA DEL ANULAR MALA Y DURA PARA ABRIR FAVOR REALIZAR MANTENIMIENTO, | [5 empty] | 0 | 1 | 459 | JAZMIN-B-2:1
JAZMIN | JAZMIN B-03 | 2022-02-08 | 1670 | 1481 | 1670 | AMPSCOT C-320-256-144a | 144 | 3/3 | 2 | 3.5 | 117 | 104 | 20 | 400/80-5 | 67.47 |  | 2190 | 158.7 | EMULSIÓN | 25.6 | 3582 | 5555 | OK | OK | 0 | 2 | 400 | 1371.93 | 121 | 42 | 3.8 | 51 | 35 | 1479.97 | 21.9 | 4 | NO | NO | NO | SI | SI | ALTA INTERFERENCIA POR GAS, BUEN LLENADO DE BOMBA, LEVE GOLPE DE FLUIDO, MEDIANA SUMERGENCIA, | [5 empty] | 1 | 1 | 460 | JAZMIN-B-3:1
JAZMIN | JAZMIN B-05 | 2022-02-08 | 1712 | 1552 | 1712 | AMPSCOT C-320-256-144a | 144 | 3/3 | 2 | 1.5 | 105 | 102 | 20 |  | 12.48 |  | 2002 | 12.8 | OIL | 23.3 | 3174 | 5091 | OK | OK | 0 | 2 | 400 | 1462.46 | 15 | 14 | 0.8 | 2 | 97 | 1426.09 | 7.3 | 0.1 | NO | NO | NO | SI | SI | BAJA SUMERGENCIA Y LLENADO DE BOMBA, INTERFERENCIA POR GAS LEVE, SEVERO GOLPE DE FLUIDO, BAJAR SPM, NO SE PRESIONA MASTER SIN VOLANTA. | [5 empty] | 1 | 1 | 461 | JAZMIN-B-5:1
JAZMIN | JAZMIN C-01 | 2022-02-08 | 1809 | 1321 | 1809 | AMPSCOT C-320-256-144a | 144 | 3/3 | 2 | 2 | 104 | 97 | 30 |  | 57.9 |  | 2023 | 78.4 | AGUA-OIL | 24.2 | 3354 | 5230 | OK | OK | 0 | 2 | 400 | 1363.66 | 79 | 76 | 0.7 | 2 | 97 | 1505.14 | 33.1 | 0.1 | NO | NO | NO | SI | SI | BUEN LLENADO DE BOMBA, MEJORO LLENADO DE BOMBA, BAJA SUMERGENCIA, LEVE GOLPE DE FLUIDO, LEVE INTERFERENCIA POR GAS, NO SE PRESIONA MASTER NO TIENE VOLANTA. | [5 empty] | 1 | 1 | 462 | JAZMIN-C-1:1
JAZMIN | JAZMIN C-02 | 2022-02-08 | 1643 | 1217 | 1643 | AMPSCOT C-320-256-144a | 144 | 3/3 | 2.25 | 1.1 | 111 | 105 | 30 |  | 82.62 |  | 2493 | 79.2 | EMUL-OIL | 22.2 | 3495 | 5253 | LL | OK | 1.7 | 2 | 400 | 1255.83 | 121 | 117 | 0.9 | 2 | 97 | 1450.98 | 50.2 | 0.2 | NO | NO | NO | SI | SI | BUEN LLENADO DE BOMBA Y SUEMRGENCIA, LEVE INTERFERENCIA POR GAS, LEVE GOLPE DE FLUIDO, LL EN LA VÁLVULA TV, SUBIR SPM. NO SE PRESIONA MASTER SIN VOLANTA. | [5 empty] | 1 | 1 | 463 | JAZMIN-C-2:1
JAZMIN | JAZMIN C-05 | 2022-02-08 | 1614 | 1346 | 1614 | AMPSCOT C-320-256-144a | 144 | 3/3 | 2 | 4.5 | 102 | 104 | 30 |  | 63.26 |  | 2151 | 191.7 | AGUA | 30.3 | 3465 | 5721 | SL | OK | 2.2 | 2 | 400 | 1348.09 | 150 | 138 | 0.9 | 3 | 92 | 1474.13 | 59.2 | 0.3 | NO | NO | NO | SI | SI | BUEN LLENADO DE BOMBA Y SUMERGENCIA, LEVE INTERFERENCIA POR GAS, LEVE GOLPE DE FLUIDO, CIERRE TARDIO EN LA TV, ESCURRIMIENTO EN LA VÁLULA TV, NO SE PRESIONA MASTER SIN VOLANTA, | [5 empty] | 1 | 1 | 464 | JAZMIN-C-5:1
JAZMIN | JAZMIN D-01 | 2022-02-08 | 2155 | 1270 | 2155 | KERUI C-320-256-144 | 144 | 4/4 | 2 | 4.6 | 148 | 108 | 40 | 400/200-2 | 52.14 |  | 2759 | 158.2 | EMULSIÓN | 31 | 4412 | 6988 | OK | OK | 0 | 2 | 400 | 1253.39 | 679 | 679 | 31.9 | 1 | 100 | 1509.2 | 313.3 | 0.1 | NO | NO | NO | SI | SI | BUENA SUMERGENCIA, BUEN LLENADO DE BOMBA, GOLPE DE FLUIDO, INTERFERENCIA POR GAS, POZO EN CONDICIONES ESTABLES. | [5 empty] | 1 | 1 | 465 | JAZMIN-D-1:1
JAZMIN | JAZMIN D-02 | 2022-02-08 | 2209 | 1302 | 2209 | SEM C-456-256-144 | 144 | 3/3 | 2 | 2.6 | 119 | 96 | 40 |  | 76.62 |  | 2617 | 114.2 | EMULSIÓN | 33.1 | 4683 | 6726 | SL | OK | 4.9 | 2 | 400 | 1536.88 | 360 | 337 | 0.3 | 3 | 94 | 1467.89 | 141.5 | 0.2 | NO | NO | NO | SI | SI | POZO CON BUENA SUMERENICIA, BUEN LLENADO DE BOMBA, INTERFERENCIA POR GAS. ESCURRIMIENTO EN LA VÁLVULA TV, NO SE PRESIONA MASTER SIN VOLANTA. | [5 empty] | 1 | 1 | 466 | JAZMIN-D-2:1
JAZMIN | JAZMIN D-03 | 2022-02-08 | 2110 | 1235 | 2110 | LUFKIN C-456-256-144 | 144 | 3/3 | 2 | 4.4 | 151 | 113 | 40 |  | 90.8 |  | 2734 | 262.4 | EMULSIÓN | 27.6 | 1843 | 6066 | SL | OK | 8.7 | [11 empty] | NO | NO | NO | SI | SI | SEVERO ESCURRIMIENTO EN LA VÁLVULA TV, FUERTE GOLPE DE BOMBA, BUEN LLENADO DE BOMBA, NO SE PRESIONA MASTER SIN VOLANTA, NO SE TOMA NIVEL EL ANULAR TIENE UNA VALVULA Y ESTA DURA PARA RETIRAR, | [5 empty] | 0 | 1 | 467 | JAZMIN-D-3:1
JAZMIN | JAZMIN D-06 | 2022-02-08 | 2253 | 1316 | 2253 | LUFKIN C-456-256-144 | 144 | 3/3 | 2 | 0.9 | 97 | 90 | 40 |  | 70.67 |  | 2593 | 44.2 | OIL | 27.5 | 4294 | 5352 | SL | OK | 2.5 | [11 empty] | NO | NO | NO | SI | SI | LEVE GOLPE DE FLUIDO, INTERFERENCIA POR GAS, BUEN LLENADO DE BOMBA. ESCURRIMIENTO EN LA TV, NO SE PRESIONA MASTER SIN VOLANTA, NO SE TOMA NIVEL NO HAY CONDICIONES. | [5 empty] | 0 | 1 | 468 | JAZMIN-D-6:1
JAZMIN | JAZMIN F-02 | 2022-02-08 | 1685.5 | 1549 | 1822 | AMPSCOT C-320-256-144 | 144 | 4/4 | 2 | 1.4 | 98 | 92 | 60 |  | 33.06 |  | 2386 | 30.4 | EMULSIÓN | 27.7 | 3485 | 5766 | OK | OK | 0 | 2 | 400 | 1453.73 | 169 | 165 | 0.6 | 1 | 98 | 1440.05 | 70.4 | 0.1 | NO | NO | NO | SI | SI | MEDIANO LLENADO DE BOMBA, BUENA SUMERGENCIA, SEVERO GOLPE DE FLUIDO, FUERTE GOLPE DE BOMBA, POZO EN CONDICIONES ESTABLES, NO SE PRESIONA MASTER SIN VOLANTA, | [5 empty] | 1 | 1 | 469 | JAZMIN-F-2:1
JAZMIN | JAZMIN F-03 | 2022-02-08 | 1632 | 1490 | 1774 | AMPSCOT C-320-256-144 | 144 | 3/3 | 2.25 | 1.5 | 97 | 94 | 60 |  | 15.02 |  | 2989 | 19.1 | AGUA-OIL | 26.2 | 3907 | 6224 | OK | OK | 0 | 2 | 400 | 1609.58 | 3 | 3 | 0.6 | 1 | 100 | 1459.27 | 2.4 | 0.052 | NO | NO | NO | SI | SI | BAJA SUMERGENCIA Y BAJO LLENADO DE BOMBA, SEVERO GOLPE DE FLUIDO, LEVE INTERFERENCIA POR GAS, BAJAR SPM. NO SE PRESIONA MASTER SIN VOLANTA. | [5 empty] | 1 | 1 | 470 | JAZMIN-F-3:1
JAZMIN | JAZMIN F-05 | 2022-02-08 | 1773.5 | 1621 | 1926 | AMPSCOT C-320-256-144a | 144 | 3/3 | 2 | 1.2 | 93 | 90 | 60 |  | 25.13 |  | 2322 | 20.1 | OIL | 26.2 | 3729 | 6058 | OK | OK | 0 | 2 | 400 | 1597.46 | 57 | 57 | 0.4 | 1 | 100 | 1413.68 | 24.8 | 0.057 | NO | NO | NO | SI | SI | BAJA SUMERGENCIA Y BAJO LLENADO DE BOMBA, MEJORO LLENADO DE BOMBA,SEVERO GOLPE DE FLUIDO, LEVE INTERFERENCIA POR GAS, NO SE PRESIONA MASTER SIN VOLANTA. | [5 empty] | 1 | 1 | 471 | JAZMIN-F-5:1
JAZMIN | JAZMIN F-06 | 2022-02-08 | 1797 | 1618 | 1797 | LUFKIN C-456-256-144 | 144 | 4/4 | 2 | 3.5 | 120 | 95 | 60 |  | 44.05 |  | 2508 | 89.6 | EMULSIÓN | 44.5 | 4836 | 7903 | SL | OK | 5.3 | 2 | 400 | 1625.04 | 147 | 142 | 0.5 | 2 | 97 | 1452.23 | 60.3 | 0.1 | NO | NO | NO | SI | SI | MEDIANA SUMERGENCIA Y LLENADO DE BOMBA, ESCURRIMIENTO EN LA VÁLVULA TV, GOLPE DE FLUIDO, INTERFENRECIA POR GAS, STUFFING AJUSTADO O GOLPE DE LA BARRA LISA EN EL CABEZAL, POZO EN CONDICIONES ESTABLES, NO SE PRESION MASTER SIN VOLANTA. | [5 empty] | 1 | 1 | 472 | JAZMIN-F-6:1
JAZMIN | JAZMIN O-02 | 2022-02-08 | 2204 | 1768 | 2204 | LUFKIN C-456-256-144 | 128 | 2/3 | 2 | 2.5 | 108 | 96 | 20 |  | 3.57 |  | 1935 | 5.4 | AGUA-OIL | 12.7 | 1503 | 2848 | OK | OK | 0 | 2 | 400 | 611.26 | 739 | 739 | 0.7 | 0 | 100 | 1421.52 | 310.9 | 0.08 | NO | NO | NO | SI | SI | NO SE PRESIONA MASTER SIN VOLANTA, POZO BOMBEANDO CON BAJO LLENADO DE BOMBA ESTA PARA BAJAR SPM | [5 empty] | 1 | 1 | 473 | JAZMIN-O-2:1
JAZMIN | JAZMIN W-02 | 2022-02-08 | 1675 | 1518 | 1675 | AMPSCOT C-320-256-144a | 144 | 3/3 | 2 | 1.3 | 98 | 101 | 30 |  | 84.13 |  | 2269 | 74.9 | AGUA | 12.8 | 1707 | 2890 | OK | OK | 0 | 2 | 400 | 1230.97 | 366 | 366 | 0.5 | 0 | 100 | 1492.99 | 154.3 | 0.034 | NO | NO | NO | SI | SI | POSIBLE SARTA DESCONECTADA, BUEN LLENADO DE BOMBA Y SUMERGENCIA, NO SE PRESIONA MASTER SIN VOLANTA | [5 empty] | 1 | 1 | 474 | JAZMIN-W-2:1
JAZMIN | JAZMIN AA-01 | 2022-02-09 | 1707.5 | 1622 | 1793 | AMPSCOT C-320-256-144a | 144 | 3/3 | 2 | 2.5 | 90 | 79 | 110 |  | 27.23 |  | 2637 | 46.6 | OIL | 20.7 | 2044 | 4329 | OK | OK | 0 | 2 | 400 | 1534.21 | 123 | 111 | 0.7 | 4 | 90 | 1431.84 | 48 | 0.3 | NO | NO | NO | SI | SI | LEVE CIERRE TARDIO, SEVERO GOLPE DE FLUIDO, INTERFERENCIA POR GAS, BAJO LLENADO DE BOMBA, SUMERGENCIA MEDIANA, POZO EN CONDICIONES ESTABLES, NO SE PRESIONA MASTER SIN VOLANTA. | [5 empty] | 1 | 1 | 475 | JAZMIN-AA-1:1
JAZMIN | JAZMIN AA-02 | 2022-02-09 | 1727.5 | 1630 | 1825 | AMPSCOT C-320-256-144a | 144 | 3/3 | 2 | 3.5 | 99 | 83 | 110 |  | 80.43 |  | 2587 | 185.5 | AGUA-OIL | 20.3 | 2603 | 4180 | OK | OK | 0 | [11 empty] | NO | NO | NO | SI | SI | BUEN LLENADO DE BOMBA, LEVE GOLPE DE FLUIDO, LEVE INTERFERENCIA DE GAS, NO SE PRESIONA MASTER SIN VOLANTA, NO SE TOMA NIVEL LA VALVULA TIENE LA ESPIGA MALA FAVOR REALIZAR MANTENIMIENTO. | [5 empty] | 0 | 1 | 476 | JAZMIN-AA-2:1
JAZMIN | JAZMIN AA-03 | 2022-02-09 | 1693 | 1591 | 1795 | AMPSCOT C-320-256-144a | 144 | 3/3 | 2 | 1.1 | 110 | 90 | 110 | 400-2 | 81.69 |  | 2698 | 59.7 | EMULSIÓN | 16.5 | 2491 | 3715 | OK | OK | 0 | 2 | 400 | 1262.22 | 410 | 382 | 0.1 | 3 | 93 | 1457.52 | 160.1 | 0.3 | NO | NO | NO | SI | SI | BUENA SUMERGENCIA Y LLENADO DE BOMBA, LEVE GOLPE DE FLUIDO, LEVE INTERFERENCIA POR GAS, | [5 empty] | 1 | 1 | 477 | JAZMIN-AA-3:1
JAZMIN | JAZMIN AA-04 | 2022-02-09 | 2160 | 1926 | 2394 | AMPSCOT C-320-256-144a | 144 | 3/3 | 2 | 3.6 | 102 | 91 | 110 | 180/100-5 | 35.79 |  | 3472 | 84.9 | OIL | 22.6 | 2872 | 5021 | OK | OK | 0.1 | [11 empty] | NO | NO | NO | SI | SI | SEVERO GOLPE DE FLUIDO, LEVE INTERFERENCIA POR GAS, LLENADO DE BOMBA MEDIANO. POZO EN CONDCIONES ESTABLES, NO SE TOMA NIVEL LA VALVULA DEL ANULAR TIENE LA ESPIGA MALA FAVOR REALIZAR MANTENIMIENTO. | [5 empty] | 0 | 1 | 478 | JAZMIN-AA-4:1
JAZMIN | JAZMIN AA-05 | 2022-02-09 | 1680.5 | 1573 | 1788 | AMPSCOT C-320-256-144a | 144 | 3/3 | 2 | 2.4 | 107 | 92 | 110 | 400/100-2 | 85.66 |  | 2660 | 140.3 | EMULSIÓN | 17.3 | 1912 | 3562 | SL | OK | 4.9 | 2 | 400 | 1560.53 | 81 | 74 | 0.2 | 4 | 91 | 1488.34 | 31.4 | 0.3 | NO | NO | NO | SI | SI | BUEN LLENADO DE BOMBA Y SUMERGENCIA, LEVE INTERFERENCIA OR GAS, ECURRIMIENTO EN LA VÁLVULA TV, STUFFING AJUSTADO O GOLPE DE LA BARRA LISA EN EL CABEZAL. | [5 empty] | 1 | 1 | 479 | JAZMIN-AA-5:1
JAZMIN | JAZMIN AA-06 | 2022-02-09 | 1753 | 1694 | 1812 | WEATHERFORD C-320-256-144 | 144 | 3/3 | 2 | 1.3 | 87 | 81 | 110 | 300/180-5 | 6.95 |  | 2534 | 6.3 | AGUA-OIL | 19 | 1891 | 3790 | OK | OK | 0 | 2 | 400 | 1668.2 | 0 | 0 | 0.4 | 1 | 100 | 1452.5 | 0.9 | 0.045 | NO | NO | NO | SI | SI | POZO SIN SUMEGENCIA, SEVERO GOLPE DE FLUIDO, BAJO LLENADO DE BOMBA, INTERFERENCIA POR GAS. | [5 empty] | 1 | 1 | 480 | JAZMIN-AA-6:1
JAZMIN | JAZMIN AB-01 | 2022-02-09 | 1822.85 | 1685.7 | 1960 | KERUI C-320-256-144 | 115 | 1/3 | 2 | 3.9 | 104 | 93 | 40 |  | 48.97 |  | 2515 | 104 | AGUA-OIL | 19.5 | 2565 | 4309 | OK | OK | 0 | 2 | 400 | 831.08 | 893 | 893 | 1.5 | 0 | 100 | 1446.62 | 375.7 | -0.252 | NO | NO | NO | SI | SI | POZO CON BUENA SUMERGENCIA Y LLENADO E BOMBA, GOLPE DE FLUIDO, POZO ESTABLE. POZO ESTABLE. | [5 empty] | 1 | 1 | 481 | JAZMIN-AB-1:1
JAZMIN | JAZMIN AB-02 | 2022-02-09 | 2242 | 2118 | 2366 | KERUI C-320-256-144 | 115 | 1/3 | 2 | 4.9 | 104 | 88 | 40 |  | 33.81 |  | 3263 | 88.1 | EMULSIÓN | 29.4 | 5025 | 6819 | OK | OK | 0 | 2 | 400 | 2058.05 | 217 | 199 | 0.4 | 4 | 90 | 1431.69 | 84.5 | 0.2 | NO | NO | NO | NO | SI | POZO CON BAJO LLENADO DE BOMBA E INTERFERENCIA POR GAS, BUENA SUMERGENCIA, ESTA PARA BAJAR SPM, LAS CARTAS SALIERON CON INTERFERENCIA COMO SI INTENTARA FLOTAR LA SARTA PERO NO ESTA FLOTANDO, TRATA DE TENER GOLPE DE BOMBA. | [5 empty] | 1 | 1 | 482 | JAZMIN-AB-2:1
JAZMIN | JAZMIN AB-03 | 2022-02-09 | 1724.02 | 1652.05 | 1796 | KERUI C-320-256-144 | 115 | 1/3 | 2 | 4.2 | 119 | 91 | 40 |  | 53.74 |  | 2265 | 106.6 | EMULSIÓN | 17.5 | 2009 | 3958 | LL | OK | 1.3 | 2 | 400 | 1584.04 | 12 | 12 | 1.5 | 0 | 100 | 1455.92 | 6.9 | -0.162 | NO | NO | NO | NO | SI | BAJA SUMERGENCIA, MEDIANO LLENADO DE BOMBA, GOLPE DE FLUIDO, BAJAR SPM. | [5 empty] | 1 | 1 | 483 | JAZMIN-AB-3:1
JAZMIN | JAZMIN AB-04 | 2022-02-09 | 1821 | 1673.06 | 1969 | KERUI C-320-256-144 | 115 | 1/3 | 2 | 5.3 | 99 | 91 | 40 |  | 95.52 |  | 2606 | 270.2 | OIL | 19.7 | 2551 | 4214 | SL | OK | 10.2 | 2 | 400 | 1572.24 | 238 | 220 | 0 | 3 | 93 | 1453.09 | 93 | 0.3 | NO | NO | NO | SI | SI | BUENA SUMERGENCIA Y LLENADO DE FLUIDO, ESCURRIMIENTO EN LA VÁLVULA TV, NO SE PRESIONA MATER SIN VOLANTA, POZO ESTABLE. | [5 empty] | 1 | 1 | 484 | JAZMIN-AB-4:1
JAZMIN | JAZMIN AB-05 | 2022-02-09 | 2291.62 | 2199.24 | 2384 | KERUI C-640D-305-168 | 168 | 4/4 | 2.25 | 2 | 96 | 91 | 40 |  | 34.28 |  | 4056 | 66.9 | EMULSIÓN | 20.2 | 2972 | 5747 | OK | OK | 0 | 2 | 400 | 2223 | 52 | 46 | 0.2 | 5 | 87 | 1460.58 | 20.1 | 0.3 | NO | NO | NO | SI | SI | BAJA SUMERGENCIA Y LLENADO DE BOMBA, INTERERENCIA DE GAS, SEVERO GOLPE DE FLUIDO, NO SE PRESIONA MASTER SIN VOLANTA. BAJAR SPM. | [5 empty] | 1 | 1 | 485 | JAZMIN-AB-5:1
JAZMIN | JAZMIN CK-01 | 2022-02-09 | 2086.5 | 1876 | 2297 | KERUI C-320-256-144 | 115 | 1/3 | 2 | 4.9 | 99 | 88 | 40 | 400-1 | 13.03 |  | 3225 | 23.9 | EMULSIÓN | 24 | 3408 | 5241 | OK | OK | 0 | 2 | 400 | 2218.26 | 0 | 0 | 1.1 | 1 | 100 | 1464.68 | 1.8 | 1.1 | NO | NO | NO | SI | SI | POZO SIN SUMERGENCIA Y LLENADO DE BOMBA, SEVERO GOLPE DE FLUIDO, LEVE INTERFERENCIA POR GAS, BAJAR SPM. | [5 empty] | 1 | 1 | 486 | JAZMIN-CK-1:1
JAZMIN | JAZMIN CK-02 | 2022-02-09 | 1664.87 | 1572.74 | 1757 | KERUI C-320-256-144 | 144 | 4/4 | 2 | 2.4 | 110 | 101 | 40 |  | 15.22 |  | 2090 | 24.6 | EMUL-OIL | 20.2 | 2732 | 4184 | OK | OK | 0 | 2 | 400 | 1482.69 | 0 | 0 | 1.1 | 3 | 91 | 1432.55 | 1.6 | 0.3 | NO | NO | NO | NO | SI | POZO SIN SUMERGENCIA Y LLENADO DE BOMBA, SEVERO GOLPE DE FLUIDO, LEVE INTERFERENCIA POR GAS, BAJAR SPM. NO SE PRESIONA MASTER SIN VOLANTA. | [5 empty] | 1 | 1 | 487 | JAZMIN-CK-2:1
JAZMIN | JAZMIN CK-03 | 2022-02-09 | 1650.87 | 1572.74 | 1729 | KERUI C-320-256-144 | 144 | 4/4 | 2 | 4 | 126 | 114 | 40 |  | 39.57 |  | 2265 | 106.8 | AGUA-EMUL | 21.6 | 3025 | 4714 | OK | OK | 0 | 2 | 400 | 1563.15 | 28 | 28 | 0.9 | 0 | 100 | 1461.57 | 13.1 | -0.255 | NO | NO | NO | SI | SI | BAJA SUMERGENCIA, MEDIANO LLENADO DE BOMBA, GOLPE DE FLUIDO, LEVE INTERFERENCIA POR GAS, NO SE PRESIONA MASTER SIN VOLANTA, POZO EN CONDICIONES ESTABLES. | [5 empty] | 1 | 1 | 488 | JAZMIN-CK-3:1
JAZMIN | JAZMIN U-01 | 2022-02-09 | 1497.5 | 1278 | 1717 | AMPSCOT C-320-256-144 | 129 | 3/4 | 2 | 3.8 | 144 | 123 | 50 | 400-1 | 30.57 |  | 1942 | 70.5 | EMULSIÓN | 16.9 | 2454 | 3488 | OK | NO | 0 | 2 | 400 | 1331.25 | 63 | 54 | 0.4 | 6 | 86 | 1524.04 | 23.2 | 0.5 | NO | NO | NO | NO | SI | BAJA SUMERGENCIA Y LLENADO DE POZO, INTERFERENCIA POR GAS, SEVERO GOLPE DE FLUIDO, SUFFING AJUSTADO O GOLPE DE LA BARRA LISA EN EL CABEZAL. BAJAR SPM. SIN CONE0ION A LINEA DE BAJA, PRUEBA DE VALVULA FIJA SALE MALA POR FRENO DESTECIONADO. | [5 empty] | 1 | 1 | 489 | JAZMIN-U-1:1
JAZMIN | JAZMIN U-02 | 2022-02-09 | 1365 | 1154 | 1576 | AMPSCOT C-320-256-144 | 144 | 4/4 | 2 | 4.4 | 131 | 114 | 50 |  | 53.32 |  | 2114 | 158.7 | AGUA-EMUL | 14.2 | 1660 | 2927 | LL | OK | 0.4 | 2 | 400 | 1141.01 | 287 | 287 | 0.8 | 1 | 100 | 1467.54 | 120.3 | 0.058 | NO | NO | NO | SI | SI | BUENA SUMERGENCIA, LL EN LA VÁLVULA TV, BUEN LLENADO DE BOMBA, GOLPE DE FLUIDO, LEVE INTERFERENCIA POR GAS. POZO EN CONDICIONES ESTABLES. | [5 empty] | 1 | 1 | 490 | JAZMIN-U-2:1
JAZMIN | JAZMIN U-03 | 2022-02-09 | 1431.24 | 1125.48 | 1737 | AMPSCOT C-320-256-144 | 129 | 3/4 | 2 | 3.8 | 122 | 129 | 50 | 340/160-5 | 68.4 |  | 2081 | 177.4 | EMULSIÓN | 16 | 1930 | 3220 | SL | OK | 2 | 2 | 400 | 1326.44 | 150 | 139 | 0.3 | 6 | 86 | 1452.05 | 58.5 | 0.5 | NO | NO | NO | SI | SI | BUEN LLENADO DEBOMBA Y SUMERGENCIA, INTERFERENCIA POR GAS, LEVE GOLPE DE FLUIDO, ESCURRIMIENTO EN LA VÁLVULA TV, POSIBLE PRESENCIA DE SEDIMENTOS. POZO EN CONDICIONES ESTABLES. | [5 empty] | 1 | 1 | 491 | JAZMIN-U-3:1
JAZMIN | JAZMIN U-06 | 2022-02-09 | 1398.88 | 1149.77 | 1648 | AMPSCOT C-320-256-144 | 129 | 3/4 | 2 | 1.6 | 104 | 106 | 50 | 80/40-5 | 28.06 |  | 2146 | 27.3 | EMUL-OIL | 16.5 | 1848 | 3379 | OK | OK | 0 | 2 | 400 | 1205.42 | 247 | 177 | 1.5 | 29 | 60 | 1522.95 | 76.1 | 2.7 | NO | NO | NO | NO | SI | BUENA SUMERGENCIA, ALTA INTERFERENCIA POR GAS, BAJO LLENADO DE BOMBA, SEVERO GOLPE DE FLUIDO, LEVE CIERRE TARDIO. | [5 empty] | 1 | 1 | 492 | JAZMIN-U-6:1
JAZMIN | JAZMIN U-07 | 2022-02-09 | 1482.63 | 1196.27 | 1769 | AMPSCOT C-320-256-144 | 129 | 2/3 | 2 | 2.3 | 114 | 106 | 50 | 300/100-5 | 25.87 |  | 2077 | 36.5 | EMUL-OIL | 21 | 2008 | 3541 | OK | OK | 0 | 2 | 400 | 1242.25 | 252 | 200 | 0.3 | 15 | 73 | 1490.4 | 83.9 | 1.4 | NO | NO | NO | SI | SI | BUENA SUMERGENCIA, ALTA INTERFERENCIA POR GAS, BAJO LLENADO DE BOMBA, SEVERO GOLPE DE FLUIDO, LEVE CIERRE TARDIO. | [5 empty] | 1 | 1 | 493 | JAZMIN-U-7:1
JAZMIN | JAZMIN AS-06 | 2022-02-10 | 1596.5 | 1485 | 1708 | AMPSCOT C-320-256-144 | 129 | 3/4 | 2 | 3.2 | 113 | 107 | 0 |  | 52.29 |  | 2246 | 120.3 | NB | 10.6 | 1975 | 2110 | NO | NO | 0 | 2 | 400 | 1280.4 | 266 | 266 | 0.5 | 1 | 100 | 1452.52 | 112.2 | 0.055 | NO | NO | NO | NO | SI | POZO NO BOMBEA, POSIBLE SARTA DESCONECTADA, VÁLVULAS IGUALADAS, NO SE PRESIONA MASTER SIN VOLANTA, | [5 empty] | 1 | 1 | 494 | JAZMIN-AS-6:1
JAZMIN | JAZMIN AS-07 | 2022-02-10 | 2023 | 1778.01 | 2268 | AMPSCOT C-320-256-144 | 129 | 3/4 | 2 | 5.8 | 120 | 116 | 40 | 300/200-5 | 61.94 |  | 2877 | 212.6 | OIL | 24.8 | 3066 | 4974 | SL | OK | 5.3 | 2 | 400 | 1698.69 | 283 | 283 | 1 | 0 | 100 | 1399.83 | 119.7 | 0.003 | NO | NO | NO | SI | SI | ESCURRIMIENTO EN LA VÁLVULA TV, BUEN LLENADO DE BOMBA Y SUMERGENCIA, GOLPE DE FLUIDO, LEVE INTERFERENCIA POR GAS. | [5 empty] | 1 | 1 | 495 | JAZMIN-AS-7:1
JAZMIN | JAZMIN BH-03 | 2022-02-10 | 1609 | 1512 | 1706 | AMPSCOT C-320-256-144a | 144 | 3/3 | 2 | 1.6 | 123 | 83 | 100 | 400-1 | 70.32 |  | 2318 | 79 | AGUA | 17.7 | 2333 | 4179 | LL | OK | 1.6 | 2 | 400 | 1365.08 | 122 | 112 | 0.7 | 3 | 92 | 1422.7 | 47.9 | 0.3 | NO | NO | NO | SI | SI | BUEN LLENADO DE BOMBA Y SUMERGENCIA, GOLPE DE FLUIDO, LL EN LA VÁLVULA TV, SUBIR SPM. | [5 empty] | 1 | 1 | 496 | JAZMIN-BH-3:1
JAZMIN | JAZMIN BH-04 | 2022-02-10 | 1694.5 | 1594 | 1795 | AMPSCOT C-320-256-144a | 144 | 3/3 | 2.25 | 2.1 | 90 | 84 | 100 |  | 30.71 |  | 3071 | 54 | EMUL-OIL | 29.2 | 1908 | 4649 | OK | OK | 0 | [11 empty] | NO | NO | NO | SI | SI | NO SE PRESIONA MASTER SIN VOLANTA, MEJORO LLENADO DE BOMBA, GOLPE DE FLUIDO, INTERFERENCIA POR GAS, ESTA PARA BAJAR SPM, NO SE TOMA NIVEL VALVULA ANULAR CON ESPIGA MALA FAVOR REALIZAR | [5 empty] | 0 | 1 | 497 | JAZMIN-BH-4:1
JAZMIN | JAZMIN BJ-02 | 2022-02-10 | 1993 | 1722 | 2264 | AMPSCOT C-320-256-144a | 129 | 2/3 | 2 | 2.8 | 116 | 99 | 80 | 400-1 | 43.91 |  | 3039 | 75.4 | EMULSIÓN | 23.5 | 3025 | 5417 | OK | OK | 0 | 2 | 400 | 2052.8 | 36 | 36 | 0.1 | 4 | 100 | 1466.29 | 15.9 | 0.3 | NO | NO | NO | SI | SI | BAJA SUMERGENCIA, MEDIANO LLENADO DE BOMBA, GOLPE DE FLUIDO, INTERFERENCIA POR GAS, POZO EN CONDICIONES ESTABLES. | [5 empty] | 1 | 1 | 498 | JAZMIN-BJ-2:1
JAZMIN | JAZMIN BJ-05 | 2022-02-10 | 1792 | 1579 | 2005 | KERUI C-320-256-144 | 129 | 3/4 | 2 | 2.8 | 114 | 101 | 80 | 400/200-1 | 46.31 |  | 2653 | 77.7 | EMULSIÓN | 24 | 2505 | 4631 | OK | OK | 0 | 2 | 400 | 1911.92 | 0 | 0 | 0.3 | 9 | 100 | 1471.84 | 0.8 | 0.6 | NO | NO | NO | NO | SI | POZO SIN SUMERGENCIA, INTERFERENCIA POR GAS, GOLPE DE FLUIDO, BUEN LLENADO DE BOMBA, STUFFING AJUSTADO O GOLPE DE LA BARRA LISA CON EL CABEZAL, BAJAR SPM. | [5 empty] | 1 | 1 | 499 | JAZMIN-BJ-5:1
JAZMIN | JAZMIN I-01 | 2022-02-10 | 1638 | 1284 | 1992 | AMPSCOT C-320-256-144 | 129 | 2/4 | 2 | 1.6 | 114 | 105 | 50 |  | 96.35 |  | 1999 | 93.5 | EMULSIÓN | 26.9 | 3073 | 5156 | LL | OK | 1.1 | 2 | 400 | 1504.32 | 33 | 31 | 0.8 | 2 | 95 | 1476.27 | 14.1 | 0.2 | NO | NO | NO | SI | SI | BAJA SUMERGENCIA, INTERFERENCIA POR GAS, LL EN LA VÁLVULA TV, BUEN LLENADO DE BOMBA, MEJORO LLENADO DE BOMBA, NO SE PRESIONA MASTER SIN VOLANTA, | [5 empty] | 1 | 1 | 500 | JAZMIN-I-1:1
JAZMIN | JAZMIN I-02 | 2022-02-10 | 1479.5 | 1151 | 1808 | AMPSCOT C-320-256-144 | 115 | 2/4 | 2.25 | 1.6 | 113 | 112 | 50 |  | 59.84 |  | 2317 | 65.5 | EMUL-OIL | 26.3 | 3132 | 5861 | OK | OK | 0 | 2 | 400 | 1235.93 | 134 | 119 | 0.4 | 5 | 88 | 1478.39 | 41 | 0.5 | NO | NO | NO | SI | SI | BUENA SUMERGENCIA Y LLENADO DE BOMBA, GOLPE DE FLUIDO, LEVE INTERFERENCIA POR GAS, NO SE PRESIONA MASTER SIN VOLANTA. | [5 empty] | 1 | 1 | 501 | JAZMIN-I-2:1
JAZMIN | JAZMIN I-03 | 2022-02-10 | 1619.5 | 1242 | 1997 | AMPSCOT C-320-256-144 | 144 | 3/3 | 2 | 2 | 127 | 110 | 50 |  | 65.38 |  | 2255 | 89.1 | EMUL-OIL | 21.2 | 2192 | 3811 | LL | OK | 1.3 | 2 | 400 | 1599.7 | 111 | 111 | 0.5 | 2 | 96 | 1411.29 | 47 | 0.2 | NO | NO | NO | SI | SI | BUEN LLENADO DE BOMBA Y SUMERGENCIA, LEVE GOLPE DE FLUIDO, LEVE CIERRE TARDIO EN LA TV, INTERFERENCIA POR GAS, LL EN LA VÁLVULA TV, NO SE PRESIONA MASTER SIN VOLANTA, | [5 empty] | 1 | 1 | 502 | JAZMIN-I-3:1
JAZMIN | JAZMIN I-04 | 2022-02-10 | 1473.5 | 1145 | 1802 | AMPSCOT C-320-256-144 | 129 | 3/4 | 2 | 2.1 | 111 | 98 | 50 |  | 86.88 |  | 2381 | 109.1 | EMULSIÓN | 23.2 | 3773 | 4485 | LL | NO | 0.4 | 2 | 400 | 1373.34 | 267 | 267 | 0.6 | 0 | 100 | 1471.17 | 112.4 | 0.045 | SI | NO | NO | SI | SI | BUENA SUMERGENCIA Y LLENADO DE BOMBA, LEVE CIERRE TARDIO EN LA TV, FUERTE GOLPE DE BOMBA, NO SE PRESIONA MASTER SIN VOLANTA, PRUEBA DE VALVULAS SALE MALA FRENO DESTENCIONADO. SUBIR SPM | [5 empty] | 1 | 1 | 503 | JAZMIN-I-4:1
JAZMIN | JAZMIN I-05 | 2022-02-10 | 1434 | 1197 | 1671 | AMPSCOT C-320-256-144 | 144 | 4/4 | 2 | 1.9 | 114 | 104 | 50 |  | 22.55 |  | 2266 | 29.8 | EMUL-OIL | 23.2 | 4287 | 5168 | OK | OK | 0 | 2 | 400 | 1543.48 | 0 | 0 | 0.8 | 3 | 100 | 1439.14 | 1.3 | 0.2 | NO | NO | NO | SI | SI | POZO SIN SUMERGENCIA, INTERFERENCIA POR GAS, BAJO LLENADO DE BOMBA, SEVERO GOLPE DE FLUIDO, BAJAR SPM NO SE PRESIONA MASTER SIN VOLANTA, SE TOMA DINAGRAMA APARTE POR PROBLEMAS EN EL TWM. | [5 empty] | 1 | 1 | 504 | JAZMIN-I-5:1
JAZMIN | JAZMIN I-07 | 2022-02-10 | 1628 | 1260 | 1996 | KERUI C-320-256-144 | 144 | 4/4 | 2 | 1.5 | 133 | 97 | 50 |  | 30 |  | 2121 | 31.9 | AGUA-OIL | 14.2 | 1301 | 2812 | OK | OK | 0 | 2 | 400 | 1643.07 | 0 | 0 | 0.6 | 0 | 100 | 1477.58 | 1 | 0.02 | NO | NO | NO | SI | SI | POZO SIN SUMERGENCIA, INTERFERENCIA POR GAS, BAJO LLENADO DE BOMBA, MEJORO LLENADO DE BOMBA, SEVERO GOLPE DE FLUIDO, NO SE PRESIONA MASTER SIN VOLANTA, | [5 empty] | 1 | 1 | 505 | JAZMIN-I-7:1
JAZMIN | JAZMIN I-08 | 2022-02-10 | 1621 | 1296 | 1946 | AMPSCOT C-320-256-144 | 144 | 4/4 | 2 | 2.9 | 120 | 101 | 50 |  | 65.38 |  | 2142 | 126.5 | AGUA-OIL | 25.1 | 1741 | 4631 | OK | OK | 0 | 2 | 400 | 1532.74 | 101 | 101 | 0.3 | 0 | 100 | 1453.52 | 42.9 | 0.032 | NO | NO | NO | SI | SI | BUEN LLENADO DE BOMBA Y SUMERGENCIA, LEVE GOLPE DE FLUIDO, LEVE INTERFERENCIA POR GAS, NO SE PRESIONA MASTER SIN VOLANTA. | [5 empty] | 1 | 1 | 506 | JAZMIN-I-8:1
JAZMIN | JAZMIN I-10 | 2022-02-10 | 1444 | 1157 | 1731 | AMPSCOT C-320-256-144 | 115 | 2/4 | 2 | 1.2 | 121 | 97 | 50 |  | 87.18 |  | 2401 | 58.4 | EMULSIÓN | 12.4 | 1865 | 2523 | LL | NO | 1.1 | 2 | 400 | 1226.45 | 353 | 334 | 0.1 | 4 | 91 | 1485.71 | 139.5 | 0.4 | NO | NO | NO | SI | SI | BUENA SUMERGENCIA Y LLENADO DE BOMBA, INTERFERENCIA POR GAS, GOLPE DE FLUIDO, ESCURRIMIENTO EN LAS VÁLVULAS, LEVE CIERRE TARDIO EN LA TV. NO SE PRESIONA MASTER SIN VOLANTA, | [5 empty] | 1 | 1 | 507 | JAZMIN-I-10:1
JAZMIN | JAZMIN JAZ-1 | 2022-02-10 | 1382 | 1174 | 1590 | AMPSCOT C-320-256-144 | 129 | 3/4 | 2.25 | 3.5 | 124 | 120 | 50 |  | 71.18 |  | 2866 | 188.1 | EMULSIÓN | 23.1 | 3184 | 5104 | SL | OK | 3.6 | 2 | 400 | 1795.2 | 0 | 0 | 0.4 | 3 | 100 | 1753.98 | 0.8 | 0.2 | NO | NO | NO | SI | SI | POZO SIN SUMERGENCIA, INTERFERENCIA POR GAS, ESCURRIMIENTO EN LA VÁLVULA TV, BUEN LLENADO DE BOMBA, GOLPE DE FLUIDO, BAJAR SPM, NO SE PRESIONA MASTER SIN VOLANTA, | [5 empty] | 1 | 1 | 508 | JAZMIN-1:1
JAZMIN | JAZMIN N-01 | 2022-02-10 | 1931 | 1342 | 1931 | AMPSCOT C-320-256-144 | 129 | 3/3 | 2 | 3.3 | 119 | 110 | 60 |  | 59.43 |  | 1933 | 119.4 | EMUL-OIL | 17.3 | 1876 | 3356 | OK | OK | 0 | 2 | 400 | 1335.29 | 12 | 11 | 0.4 | 3 | 93 | 1495.28 | 5.4 | 0.3 | NO | NO | NO | SI | SI | BAJA SUMERGENCIA, INTERFERENCIA POR GAS, BUEN LLENAD DE BOMBA, GOLPE DE LA BARRA LISA EN EL CABEZAL, NO SE PRESIONA MASTER SIN VOLANTA. | [5 empty] | 1 | 1 | 509 | JAZMIN-N-1:1
JAZMIN | JAZMIN N-03 | 2022-02-10 | 1580 | 1123 | 1580 | KERUI C-320-256-144a | 144 | 4/4 | 2.25 | 3.5 | 112 | 105 | 60 |  | 33.47 |  | 2528 | 97.7 | EMULSIÓN | 14.6 | 1632 | 3156 | OK | OK | 0 | 2 | 400 | 1304.67 | 0 | 0 | 0.6 | 3 | 93 | 1619.71 | 0.9 | 0.3 | NO | NO | NO | SI | SI | POZO SIN SUMERGENCIA, INTERFRENCIA POR GAS, MEDIANOO LLENADO DE BOMBA, SEVERO GOLPE DE FLUIDO, NO SE PRESIONA MASTER SIN VOLANTA, BAJAR SPM. | [5 empty] | 1 | 1 | 510 | JAZMIN-N-3:1
JAZMIN | JAZMIN N-04 | 2022-02-10 | 1760 | 1223 | 1760 | AMPSCOT C-320-256-144 | 129 | 3/4 | 2 | 2.8 | 124 | 104 | 60 |  | 58.49 |  | 1963 | 100.2 | EMULSIÓN | 17.7 | 1637 | 2840 | OK | OK | 0 | 2 | 400 | 1304.29 | 66 | 63 | 0.6 | 2 | 95 | 1380.2 | 27.2 | 0.2 | NO | NO | NO | SI | SI | BUEN LLENADO DE BOMBA Y SUMERGENCIA, INTERFERENCIA POR GAS, GOLPE DE FLUIDO, STUFFING MUY AJUSTADO O GOLPE DE LA BARRA LISA EN EL CABEZAL. | [5 empty] | 1 | 1 | 511 | JAZMIN-N-4:1
JAZMIN | JAZMIN N-08 | 2022-02-10 | 2001 | 1306 | 2001 | AMPSCOT C-320-256-144 | 115 | 2/4 | 2 | 3.6 | 118 | 111 | 60 |  | 43.18 |  | 2166 | 82.7 | EMULSIÓN | 25.9 | 2972 | 5143 | OK | OK | 0 | 2 | 400 | 1636.5 | 0 | 0 | 1.1 | 5 | 88 | 1518.8 | 1.5 | 0.4 | NO | NO | NO | SI | SI | POZO SIN SUMERGENCIA, INTERFERENCIA POR GAS, MEDIANO LLENADO DE BOMBA, GOLPE DE FLUIDO, NO SE PRESIONA LA VALVULA DE LA MASTER DURA PARA CERRAR, | [5 empty] | 1 | 1 | 512 | JAZMIN-N-8:1
JAZMIN | JAZMIN N-09 | 2022-02-10 | 1740 | 1160 | 1740 | AMPSCOT C-320-256-144 | 129 | 3/4 | 2 | 2.6 | 106 | 102 | 60 | [5 empty] | EMULSIÓN | [5 empty] | 0 | 2 | 400 | 1240.46 | 133 | 133 | 1.2 | 0 | 100 | 1496.33 | 57.1 | -0.003 | NO | NO | NO | SI | SI | BUENA SUMERGENCIA, SOLO SE TOMA NIVEL UNIDAD SIN FRENO. | [5 empty] | 1 | 0 | 513 | JAZMIN-N-9:1
JAZMIN | JAZMIN N-10 | 2022-02-10 | 1932 | 1317 | 1932 | AMPSCOT C-320-256-144 | 129 | 3/4 | 2 | 2.8 | 119 | 112 | 60 |  | 40.92 |  | 2025 | 69.1 | EMULSIÓN | 19.7 | 2189 | 3780 | OK | OK | 0 | [11 empty] | NO | NO | NO | SI | SI | LEVE CIERRE TARDIO EN LA TV, GOLPE DE FLUIDO, INTERFERENCIA POR GAS, STUFFING MUY AJUSTADO O GOLPE DE LA BARRA LISA EN EL CABEZAL. NO SE TOMA NIVEL VALVULA ANULAR MUY DURA PARA ABRIR FAVOR REALIZAR MANTENIMIENTO. | [5 empty] | 0 | 1 | 514 | JAZMIN-N-10:1
JAZMIN | JAZMIN A0-01 | 2022-02-11 | 2187.11 | 1889.23 | 2485 | AMPSCOT C-320-256-144 | 144 | 4/4 | 2 | 4.8 | 114 | 100 | 90 |  | 95 |  | 3478 | 311.1 | EMULSIÓN | 23.3 | 2640 | 4706 | SL | OK | 24.7 | 2 | 400 | 2100.25 | 186 | 176 | 0.3 | 6 | 85 | 1467.17 | 74.5 | 0.3 | NO | NO | NO | SI | SI | BUEN LLENADO DE BOMBA Y SUMERGENCIA, LEVE INTERFERENCIA POR GAS, SEVERO ESCURRIMIENTO EN LA VÁLVULA TV. NO SE PRESIONA MASTER SIN VOLANTA. | [5 empty] | 1 | 1 | 515 | #N/A
JAZMIN | JAZMIN A0-03 | 2022-02-11 | 2141.69 | 1858.38 | 2425 | AMPSCOT C-320-256-144 | 144 | 4/4 | 2 | 5.3 | 160 | 122 | 90 |  | 56.52 |  | 3475 | 196.7 | EMULSIÓN | 23.8 | 3454 | 5416 | OK | OK | 0 | 2 | 400 | 1818.5 | 459 | 414 | 0.4 | 0 | 0 | 1406.42 | 172 | 0.4 | NO | NO | NO | SI | SI | BUEN LLENADO DE BOMBA Y SUMERGENCIA, GOLPE DE FLUIDO, LEVE INTERFERENCIA POR GAS, NO SE PRESIONA LA MASTER NO TIENE VOLANTA. | [5 empty] | 1 | 1 | 516 | #N/A
JAZMIN | JAZMIN AC-01 | 2022-02-11 | 1377 | 1166 | 1588 | AMPSCOT C-320-256-144 | 144 | 4/4 | 2 | 3.8 | 160 | 123 | 40 |  | 96.37 |  | 1771 | 250.2 | EMUL-OIL | 14.1 | 2207 | 2640 | LL | OK | 0.3 | 2 | 400 | 934.45 | 1152 | 845 | 4.9 | 1 | 99 | 1310.59 | 354.4 | 1.7 | NO | NO | NO | NO | SI | ALTA INTERFERENCIA POR GAS, BUEN LLENADO DE BOMBA Y SUMERGENCIA, LL EN LA VÁLVULA TV. SUBIR SPM. NO SE PRESIONA MASTER SIN VOLANTA. | [5 empty] | 1 | 1 | 517 | JAZMIN-AC-1:1
JAZMIN | JAZMIN AC-04 | 2022-02-11 | 1331.5 | 1103 | 1560 | AMPSCOT C-320-256-144 | 129 | 3/4 | 2 | 2.2 | 146 | 95 | 40 |  | 96.05 |  | 1336 | 132 | EMULSIÓN | 11.3 | 1660 | 2579 | LL | OK | 0.8 | 2 | 400 | 593.11 | 468 | 461 | 0.4 | 1 | 100 | 1444.85 | 154.1 | 0.3 | NO | NO | NO | SI | SI | BUEN LLENADO DE BOMBA Y SUMERGENCIA, LL EN LA VÁLVULA TV, STUFFING AJUSTADO O GOLPE DE LA BARRA LISA EN EL CABEZAL. SUBIR SPM.NO SE PRESIONA MASTER SIN VOLANTA, | [5 empty] | 1 | 1 | 518 | JAZMIN-AC-4:1
JAZMIN | JAZMIN AC-05 | 2022-02-11 | 1323.5 | 1133 | 1514 | AMPSCOT C-320-256-144 | 129 | 3/4 | 2 | 2 | 115 | 90 | 40 |  | 70.16 |  | 1656 | 86 | EMUL-OIL | 15.3 | 1759 | 3323 | OK | OK | 0 | 2 | 400 | 1102.99 | 142 | 142 | 0.2 | 11 | 77 | 1464.79 | 59.9 | 0.084 | NO | NO | NO | SI | SI | LEVE GOLPE DEFLUIDO, BUEN LLENADO DE BOMBA Y SUMERGENCIA, LEVE INTERFERENCIA POR GAS, NO SE PRESIONA LA VALVULA DE LA MASTER DURA PARA CERRAR, | [5 empty] | 1 | 1 | 519 | JAZMIN-AC-5:1
JAZMIN | JAZMIN AC-07 | 2022-02-11 | 1324 | 1146 | 1502 | AMPSCOT C-320-256-144 | 129 | 3/4 | 2 | 3.1 | 137 | 117 | 40 |  | 33.07 |  | 1672 | 62.3 | EMULSIÓN | 15.4 | 1882 | 3023 | OK | OK | 0 | 2 | 400 | 976.99 | 383 | 306 | 0.4 | 5 | 89 | 1051.65 | 105.3 | 1.4 | NO | NO | NO | SI | SI | INTERFERENCIA POR GAS, BUENA SUMERGENCIA, BAJO LLENADO DE BOMBA, GOLPE DE FLUIDO, STUFFING AJUSTADO O GOLPE DE LA BARRA LISA EN EL CABEZAL, NO SE PRESIONA MASTER SIN VOLANTA, | [5 empty] | 1 | 1 | 520 | JAZMIN-AC-7:1
JAZMIN | JAZMIN AZ-01 | 2022-02-11 | 1699.05 | 1605.1 | 1793 | AMPSCOT C-320-256-144a | 144 | 3/3 | 2.25 | 3.9 | 148 | 115 | 60 |  | 55.86 |  | 3176 | 191.6 | EMULSIÓN | 31 | 1642 | 3851 | OK | OK | 0 | [11 empty] | NO | NO | NO | SI | SI | GOLPE DE FLUIDO, LEVE INTERFERENCIA POR GAS, BUEN LLENADO DE LA BOMBA, NO SE PRESIONA MASTER SIN VOLANTA, NO SE TOMA NIVEL POR ESPIGA MALA FAVOR REALZAR MANTENIMIENTO, | [5 empty] | 0 | 1 | 521 | JAZMIN-AZ-1:1
JAZMIN | JAZMIN AZ-03 | 2022-02-11 | 1683.2 | 1584.4 | 1782 | AMPSCOT C-320-256-144a | 144 | 3/3 | 2 | 4.5 | 128 | 105 | 60 |  | 29.99 |  | 2521 | 91.5 | EMUL-OIL | 21.5 | 2481 | 4186 | OK | OK | 0 | 2 | 400 | 1583.35 | 67 | 66 | 0.8 | 17 | 71 | 1442.03 | 28.6 | 0.1 | NO | NO | NO | NO | SI | SEVERO GOLPE DE FLUIDO, MEDIANA SUMERGENCIA, BAJO LLENADO DE BOMBA, LEVE INTERFERENCIA POR GAS, LEVE CIERRE TARDIO, NO SE PRESIONA MASTER SIN VOLANTA, BAJAR SPM. | [5 empty] | 1 | 1 | 522 | JAZMIN-AZ-3:1
JAZMIN | JAZMIN AZ-04 | 2022-02-11 | 2180.13 | 1912.25 | 2448 | AMPSCOT C-320-256-144a | 144 | 3/3 | 2 | 3.9 | 123 | 105 | 60 |  | 56.01 |  | 3467 | 146.9 | EMUL-OIL | 28.1 | 3308 | 5820 | OK | OK | 0 | 2 | 400 | 1856.13 | 446 | 355 | 0.5 | 0 | 100 | 1422.32 | 149.1 | 1.1 | NO | NO | NO | NO | SI | BUENA SUMERGENCIA, ALTA INTERFERENCIA POR GAS, BUEN LLENADO DE BOMBA, GOLPE DE FLUIDO, LEVE CIERRE TARDIO. NO SE PRESIONA MASTER SIN VOLANTA. | [5 empty] | 1 | 1 | 523 | JAZMIN-AZ-4:1
JAZMIN | JAZMIN AZ-05 | 2022-02-11 | 1718.67 | 1642.33 | 1795 | AMPSCOT C-320-256-144a | 144 | 3/3 | 2 | 3.5 | 103 | 91 | 60 | 400-1 | 65.41 |  | 2553 | 153 | AGUA | 20.8 | 2525 | 4177 | OK | OK | 0 | 2 | 400 | 1669.35 | 1 | 1 | 1 | 1 | 100 | 1449.09 | 2 | -0.068 | NO | NO | NO | SI | SI | PRACTICAMENTE SIN SUMERGENCIA, BUEN LLENADO DE BOMBA, LEVEGOLPE DE FLUIDO, LEVE INTERFERENCIA POR GAS, | [5 empty] | 1 | 1 | 524 | JAZMIN-AZ-5:1
JAZMIN | JAZMIN AZ-07 | 2022-02-11 | 1749.5 | 1640 | 1859 | AMPSCOT C-320-256-144 | 129 | 3/4 | 2 | 6.5 | 107 | 96 | 60 |  | 59.6 |  | 2499 | 233.8 | AGUA | 28.1 | 2832 | 4744 | SL | OK | 4.4 | 2 | 400 | 1788.59 | 0 | 0 | 0.9 | 7 | 84 | 1441.25 | 1.4 | 0.052 | NO | NO | NO | SI | SI | POZO SIN SUMERGENCIA, ESCURRMIENTO EN LA VÁLVULA TV, BUEN LLENADO DE BOMBA, GOLPE DE FLUIDO, CIERRE TARDIO DE LA VÁLVULA TV, POSIBLE PRESENCIA DE SEDIMENTOS. NO SE PRESONA MASTER SIN VOLANTA. | [5 empty] | 1 | 1 | 525 | JAZMIN-AZ-7:1
JAZMIN | JAZMIN M-03 | 2022-02-11 | 1464.5 | 1139 | 1790 | AMPSCOT C-320-256-144 | 144 | 4/4 | 2 | 1.1 | 119 | 101 | 60 |  | 62.18 |  | 2056 | 45.7 | EMULSIÓN | 22.1 | 1849 | 3839 | OK | OK | 0 | 2 | 400 | 1190.95 | 221 | 190 | 0.7 | 2 | 96 | 1435.75 | 65.2 | 0.7 | NO | NO | NO | NO | SI | BUENA SUMERGENCIA Y LLENADO DE BOMBA, INTERFERENCIA POR GAS, LEVE CIERRE TARDIO, STUFFING AJUSTADO O GOLPE DE LA BARRA LISA EN EL CABEZAL, NO SE PRESIONA MASTER SIN VOLANTA. SUBIR SPM. | [5 empty] | 1 | 1 | 526 | JAZMIN-M-3:1
JAZMIN | JAZMIN M-04 | 2022-02-11 | 1406.5 | 1143 | 1670 | AMPSCOT C-320-256-144 | 144 | 4/4 | 2 | 1.2 | 137 | 162 | 60 |  | 96.92 |  | 2241 | 82.1 | EMULSIÓN | 16.8 | 1839 | 3987 | SL | OK | 3.2 | [11 empty] | NO | NO | NO | NO | SI | BUEN LLENADO DE BOMBA, RESTRICCIÓN EN LA CARRERA ASCENDENTE Y DESCENDENTE, ESCURRIMIENTO EN LA VÁLVULA TV. SUBIR SPM. NO SE PRESIONA MASTER IN VOLANTA, NO SE TOMA NIVEL ANULAR CALIENTE Y VAPORANDO 162 F, | [5 empty] | 0 | 1 | 527 | JAZMIN-M-4:1
JAZMIN | JAZMIN M-06 | 2022-02-11 | 1474 | 1151 | 1797 | AMPSCOT C-320-256-144 | 144 | 4/4 | 2.25 | 2.5 | 115 | 101 | 60 | 400/200-3 | 75.83 |  | 2592 | 161.4 | EMULSIÓN | 15.1 | 1550 | 2969 | SL | OK | 2.7 | 2 | 400 | 1282.08 | 148 | 142 | 1.3 | 5 | 87 | 1539.11 | 61 | 0.2 | NO | NO | NO | SI | SI | BUENA SUMERGENCIA Y LLENADO DE BOMBA, LEVE INTERFERENCIA DE GAS, ESCURRIMIENTO EN LA VÁLVULA TV. | [5 empty] | 1 | 1 | 528 | JAZMIN-M-6:1
JAZMIN | JAZMIN M-07 | 2022-02-11 | 1684.8 | 1091.6 | 1678 | AMPSCOT C-320-256-144 | 144 | 4/4 | 2 | 3.8 | 96 | 95 | 60 | 400/1 | 69.58 |  | 2238 | 180.2 | AGUA | 21.2 | 2344 | 4108 | OK | OK | 0 | 2 | 400 | 1089.83 | 394 | 343 | 0.2 | 4 | 90 | 1491.89 | 144.7 | 0.6 | NO | NO | NO | SI | SI | BUENA SUMERGENCIA Y LLENADO DE BOMBA, INTERFRENCIA POR GAS, LEVE GOPE DE FLUIDO. | [5 empty] | 1 | 1 | 529 | JAZMIN-M-7:1
JAZMIN | JAZMIN M-08 | 2022-02-11 | 1246.5 | 988 | 1505 | AMPSCOT C-320-256-144 | 144 | 4/4 | 2 | 3.9 | 107 | 101 | 60 |  | 27.04 |  | 1929 | 71.6 | OIL | 15.4 | 2336 | 3590 | OK | OK | 0 | 2 | 400 | 1063.99 | 162 | 146 | 1.5 | 101 | 27 | 1396.31 | 63.2 | 0.5 | NO | NO | NO | SI | SI | BAJO LLENADO DE BOMBA, MEDIANA SUMERGENCIA, INTERFERENCIA POR GAS, SEVERO GOLPE DE FLUIDO, BAJAR SPM. NO SE PRESIONA MASTER SIN VOLANTA. | [5 empty] | 1 | 1 | 530 | JAZMIN-M-8:1
JAZMIN | JAZMIN M-09 | 2022-02-11 | 1411.73 | 1126.46 | 1697 | AMPSCOT C-320-256-144 | 144 | 4/4 | 2 | 1.8 | 106 | 110 | 60 | 400-2 | 66.74 |  | 2247 | 83.6 | OIL | 12.8 | 2333 | 2332 | NO | NO | 0 | 2 | 400 | 1107.78 | 332 | 177 | 17 | 1 | 98 | 1484.96 | 91.5 | 10.3 | NO | NO | NO | SI | SI | BLOQUEADO POR GAS, BUENA SUMERGENCIA, VÁLVULAS IGUALADAS, POSIBLE SARTA DESCONECTADA, REESPACIAR. | [5 empty] | 1 | 1 | 531 | JAZMIN-M-9:1
JAZMIN | JAZMIN M-10 | 2022-02-11 | 1434.5 | 1122 | 1747 | AMPSCOT C-320-256-144 | 144 | 4/4 | 2 | 1.9 | 200 | 195 | 60 |  | 92.39 |  | 2046 | 116.4 | AGUA-EMUL | 16.3 | 2161 | 3113 | OK | OK | 0 | [11 empty] | NO | NO | NO | NO | SI | BUEN LLENADO DE BOMBA, LEVE GOLPE DE FLUIDO, LEVE INTERFERENCIA POR GAS, NO SE PRESIONA MASTER SIN VOLANTA, NO SE TOMA NIVEL ANULAR CALIENTE Y VAPORANO 195 F. | [5 empty] | 0 | 1 | 532 | JAZMIN-M-10:1
JAZMIN | JAZMIN T-01 | 2022-02-11 | 1529.5 | 1201 | 1858 | AMPSCOT C-320-256-144a | 144 | 3/3 | 2 | 2.5 | 115 | 117 | 50 |  | 90.15 |  | 1953 | 149.7 | AGUA | 14.3 | 1395 | 3022 | OK | OK | 0 | 2 | 400 | 1272.49 | 71 | 70 | 1 | 55 | 33 | 1475.35 | 30.6 | 0.1 | NO | NO | NO | SI | SI | MEDIANA SUMERGENCIA, BUEN LLENADO DE BOMBA, LEVE GOLPE DE FLUIDO, LEVE INTERFERENCIA POR GAS, NO SE PRESIONA MASTER SIN VOLANTA. | [5 empty] | 1 | 1 | 533 | JAZMIN-T-1:1
JAZMIN | JAZMIN W-01 | 2022-02-11 | 1631.17 | 1518.33 | 1744 | AMPSCOT C-320-256-144a | 144 | 3/3 | 2.25 | 5 | 151 | 128 | 30 |  | 49.44 |  | 2848 | 209.4 | EMULSIÓN | 22 | 2224 | 4043 | SL | OK | 8.5 | 2 | 400 | 1367.44 | 235 | 77 | 1.4 | 0 | 0 | 1282.17 | 33.8 | 4.6 | NO | NO | NO | SI | SI | BUENA SUMERGENCIA, ALTA INTERFERENCIA POR GAS, ESCURRIMIENTO EN LA VÁLVULA TV, BUEN LLENADO DE BOMBA, STUFFING AJUSTADO O GOLPE DE LA BARRA LISA EN EL CABEZAL, | [5 empty] | 1 | 1 | 534 | JAZMIN-W-1:1
JAZMIN | JAZMIN AM-01 | 2022-02-12 | 1476.66 | 1276.32 | 1677 | AMPSCOT C-320-256-144 | 144 | 3/3 | 2 | 2.4 | 109 | 107 | 60 |  | 39.07 |  | 2234 | 63 | AGUA-OIL | 30.9 | 2659 | 4599 | OK | OK | 0 | 2 | 400 | 1333.14 | 179 | 143 | 0.3 | 16 | 73 | 1405.52 | 60.8 | 1.4 | NO | NO | NO | SI | SI | BUENA SUMERGENCIA Y LLENADO DE BOMBA, INTERFERENCIA POR GAS, CIERRE TARDIO EN LA TV, GOLPE DE FLUIDO, POZO EN CONDICIONES ESTABLES, NO SE PRESIONA MASTER SIN VOLANTA. | [5 empty] | 1 | 1 | 535 | JAZMIN-AM-1:1
JAZMIN | JAZMIN BH-01 | 2022-02-12 | 1672.5 | 1569 | 1776 | AMPSCOT C-320-256-144a | 144 | 3/3 | 2.25 | 1.1 | 86 | 100 | 100 |  | 25.75 |  | 3112 | 229.5 | OIL | 19.7 | 2906 | 3595 | OK | OK | 1.2 | 2 | 400 | 1561.3 | 82 | 56 | 0.4 | 21 | 68 | 1459.16 | 24.4 | 1.5 | NO | NO | NO | SI | SI | BAJA SUMERGENCIA Y LLENADO DE BOMBA, ALTA INTERFERENCIA POR GAS, SEVERO GOLPE DE FLUIDO, NO SE PRESIONA MASTER SIN VOLANTA, POZO EN CONDICIONES ESTABLES, | [5 empty] | 1 | 1 | 536 | JAZMIN-BH-1:1
JAZMIN | JAZMIN CR-02 | 2022-02-12 | 1893.94 | 1668.89 | 2119 | KERUI C-320-256-144 | 144 | 4/4 | 2 | 1 | 90 | 90 | 40 | 120/80-5 | 25.61 |  | 2763 | 330.1 | OIL | 48.8 | 2531 | 4663 | OK | OK | 2.1 | [11 empty] | NO | NO | NO | SI | SI | MEJORO LLENADO DE BOMBA, SEVERO GOLPE DE FLUIDO, INTERFERENCIA POR GAS, FLUIDO VISCOSO, NO SE TOMA NIVEL VALVULA DEL ANULAR DURA PARA ABRIR FAVOR REALZAR MANTENIMIENTO. | [5 empty] | 0 | 1 | 537 | JAZMIN-CR-2:1
JAZMIN | JAZMIN CR-03 | 2022-02-12 | 1573.5 | 1413 | 1734 | KERUI C-320-256-144 | 144 | 4/4 | 2 | 1.3 | 107 | 90 | 40 | 400/200-1 | 85.92 |  | 2217 | 391.1 | EMULSIÓN | 41.6 | 3156 | 4529 | SL | OK | 0.5 | 2 | 400 | 1424.62 | 140 | 121 | 0.2 | 6 | 86 | 1465.66 | 51.2 | 0.5 | NO | NO | NO | SI | SI | ESCURRIMIENTO EN LA VÁLVULA TV, LEVE GOLPE DE FLUIDO, BUEN LLENADO DE BOMBA Y SUMERGENCIA, INTERFERENCIA POR GAS, SUBIR SPM. | [5 empty] | 1 | 1 | 538 | JAZMIN-CR-3:1
JAZMIN | JAZMIN J-01 | 2022-02-12 | 1651.5 | 1481 | 1822 | AMPSCOT C-320-256-144a | 144 | 3/3 | 2 | 1.5 | 101 | 98 | 90 |  | 64 |  | 2483 | 326 | EMUL-OIL | 27.4 | 2559 | 4127 | OK | OK | 4.9 | 2 | 400 | 1443.09 | 217 | 167 | 0.1 | 15 | 74 | 1423.16 | 70.8 | 1.2 | NO | NO | NO | SI | SI | BUENA SUMERGENCIA, INTERFERENCIA POR GAS, GOLPE DE FLUIDO, NO SE PRESIONA MASTER SIN VOLANTA, MEJORO LLENADO DE BOMBA. | [5 empty] | 1 | 1 | 539 | JAZMIN-J-1:1
JAZMIN | JAZMIN J-02 | 2022-02-12 | 1702.5 | 1531 | 1874 | AMPSCOT C-320-256-144a | 144 | 3/3 | 2 | 2 | 104 | 95 | 90 |  | 75.2 |  | 2332 | 310.9 | EMUL-OIL | 22.4 | 2626 | 3841 | OK | OK | 5.2 | 2 | 400 | 1539.93 | 61 | 47 | 0.6 | 13 | 76 | 1300.61 | 20.9 | 1 | NO | NO | NO | SI | SI | BAJA SUMERGENCIA, BUEN LLENADO DE BOMBA, INTERFERENCIA POR GAS, FLUIDO VISCOSO, CIERRE TARDIO EN LA VALVULA VIAJERA, NO SE PRESIONA MASTER SIN VOLANTA, | [5 empty] | 1 | 1 | 540 | JAZMIN-J-2:1
JAZMIN | JAZMIN J-03 | 2022-02-12 | 1568.5 | 1442 | 1695 | AMPSCOT C-320-256-144 | 144 | 3/3 | 2 | 2 | 113 | 95 | 90 | 260/100-5 | 72.25 |  | 2504 | 319.9 | EMUL-OIL | 32.2 | 3003 | 3874 | LL | OK | 2.5 | 2 | 400 | 1412.74 | 150 | 146 | 0.4 | 2 | 97 | 1468.55 | 67.1 | 0.1 | NO | NO | NO | SI | SI | BUEN LLENADO DE BOMBA, LEVE INTERFERENCIA POR GAS, LEVE GOLPE DE FLUIDO, LL EN LA VÁLVULA TV. | [5 empty] | 1 | 1 | 541 | JAZMIN-J-3:1
JAZMIN | JAZMIN J-04 | 2022-02-12 | 1648.46 | 1489.93 | 1807 | AMPSCOT C-320-256-144a | 144 | 3/3 | 2 | 2.3 | 116 | 90 | 90 |  | 85.4 |  | 2512 | 201.1 | EMUL-OIL | 34.5 | 2739 | 4596 | SL | OK | 0.2 | 2 | 400 | 1389.84 | 203 | 173 | 1 | 6 | 85 | 1543.4 | 73.5 | 0.5 | SI | NO | NO | SI | SI | BUENA SUMERGENCIA, LEVE INTERFERENCIA POR GAS, BUEN LLENADO DE BOMBA, LEVE GOLPE DE FLUIDO, ESCURRIMIENTO EN LA VÁLVULA TV. FUERTE GOLPE DE BOMBA, NO SE PRESIONA MASTER SIN VOLANTA | [5 empty] | 1 | 1 | 542 | JAZMIN-J-4:1
JAZMIN | JAZMIN K-01 | 2022-02-12 | 1448 | 1104 | 1792 | AMPSCOT C-320-256-144 | 144 | 3/3 | 2 | 3.5 | 187 | 124 | 30 |  | 96.5 |  | 2350 | 94.9 | EMULSIÓN | 18.7 | 2726 | 4097 | LL | OK | 0 | 2 | 400 | 888.35 | 759 | 759 | 7.6 | 1 | 100 | 1271.8 | 321 | 0.1 | NO | NO | NO | SI | SI | BUENA SUMERGENCIA Y LLENADO DE BOMBA, RETRICCIÓN EN LA CARRERA ASCENDENTE Y DESCENDENTE, POSIBLE BARRIL COLAPSADO, LL EN LA VÁLVULA TV. NO SE PRESIONA MASTER SIN VOLANTA, | [5 empty] | 1 | 1 | 543 | JAZMIN-K-1:1
JAZMIN | JAZMIN K-02 | 2022-02-12 | 1504.01 | 1263.02 | 1745 | AMPSCOT C-320-256-144 | 144 | 4/4 | 2 | 5.3 | 220 | 133 | 30 |  | 94.35 |  | 2063 | 88 | EMULSIÓN | 44.7 | 2791 | 4820 | NO | OK | 0 | [11 empty] | NO | NO | NO | SI | SI | NO SE PRESIONA MASTER SIN VOLANTA, BUEN LLENADO DE BOMBA, NO SE TOMA NIVEL PORQUE EL ANULAR TIENE UNA VAVULA Y ESTA DURA PARA RETIRAR, PRUEBA DE VALVULA SALE MALA POR FRENO DESTENCIONADO. STUFFING AJUSTADO O GOLPE DE LA BARRA LISA EN EL CABEZAL. | [5 empty] | 0 | 1 | 544 | JAZMIN-K-2:1
JAZMIN | JAZMIN K-03 | 2022-02-12 | 1463.5 | 1138 | 1789 | AMPSCOT C-320-256-144 | 144 | 4/4 | 2 | 6.2 | 211 | 146 | 30 |  | 94.52 |  | 1656 | 24.8 | EMULSIÓN | 27.6 | 2627 | 4345 | OK | OK | 0 | [11 empty] | NO | NO | NO | SI | SI | BUEN LLENADO DE BOMBA, NO SE PRESIONA MASTER SIN VOLANTA, NO SE TOMA NIVEL PORQUE EL ANULAR TIENE LA TUBERIA TAPADA. | [5 empty] | 0 | 1 | 545 | JAZMIN-K-3:1
JAZMIN | JAZMIN K-04 | 2022-02-12 | 1446.85 | 1178.7 | 1715 | AMPSCOT C-320-256-144 | 129 | 3/4 | 2 | 5.1 | 193 | 135 | 30 |  | 95.33 |  | 2071 | 17.8 | EMULSIÓN | 27.2 | 2863 | 4576 | SL | OK | 0 | 2 | 400 | 1691.65 | 0 | 0 | 7.6 | 1 | 100 | 1746.67 | 8.1 | 0.1 | NO | NO | NO | SI | SI | POZO SIN SUMERGENCIA, LEVE INTERFERENCIA POR GAS, BUEN LLENADO DE BOMBA, ESCURRIMIENTO EN LA TV, NO SE PRESIONA MASTER SIN VOLANTA. | [5 empty] | 1 | 1 | 546 | JAZMIN-K-4:1
JAZMIN | JAZMIN K-07 | 2022-02-12 | 1364.62 | 1084.25 | 1645 | AMPSCOT C-320-256-144 | 144 | 4/4 | 2 | 5 | 192 | 145 | 30 |  | 93.15 |  | 2090 | 80.5 | EMULSIÓN | 25.1 | 2345 | 4077 | SL | OK | 2.4 | 2 | 400 | 999.5 | 478 | 468 | 7.2 | 1 | 97 | 1417.73 | 199.2 | 0.2 | NO | NO | NO | SI | SI | BUENA SUMERGENCIA Y LLENADO DE BOMBA, LEVE INTERFERENCIA DE GAS, ESCURRIMIENTO EN LA VÁLVULA TV, NO SE PRESIONA MASTER SIN VOLANTA, PEQUEÑO CIERRE TARDIO EN LA TV. SUBIR SPM. | [5 empty] | 1 | 1 | 547 | JAZMIN-K-7:1
JAZMIN | JAZMIN K-08 | 2022-02-12 | 1506.5 | 1181 | 1832 | AMPSCOT C-320-256-144 | 144 | 4/4 | 2 | 4.9 | 210 | 130 | 30 |  | 96.14 |  | 2016 | 67.3 | EMULSIÓN | 33.1 | 2363 | 4230 | SL | OK | 0 | [11 empty] | NO | NO | NO | SI | SI | ESCURRIMIENTO EN LA VÁLVULA TV, BUEN LLENADO DE BOMBA, NO SE PRESIONA MASTER SIN VOLANTA, NO SE TOMA NIVEL POR ESPIGA MALA DE LA VALVULA FAVOR REALIZAR MANTENIMIENTO, PRUEBA DE VALVULA SALIO MALA FRENO DESTENCIONADO | [5 empty] | 0 | 1 | 548 | JAZMIN-K-8:1
JAZMIN | JAZMIN L-03 | 2022-02-12 | 1533.5 | 1396 | 1671 | AMPSCOT C-320-256-144a | 144 | 3/3 | 2.25 | 1 | 98 | 98 | 100 |  |  |  | 2882 | 103.2 | EMULSIÓN | 45.1 | 1759 | 3688 | OK | OK | 0 | 2 | 400 | 1088.07 | 353 | 331 | 0.3 | 3 | 94 | 1224.61 | 140.2 | 0.3 | NO | NO | NO | SI | SI | BUENA SUMERGENCIA, BAJO LLENADO DE BOMBA, SEVERO GOLPE DE FLUIDO, LEVE INTERFERENCIA POR GAS, NO SE PRESIONA MASTER SIN VOLANTA. | [5 empty] | 1 | 1 | 549 | JAZMIN-L-3:1
JAZMIN | JAZMIN L-04 | 2022-02-12 | 1590.5 | 1456 | 1725 | AMPSCOT C-320-256-144a | 144 | 3/3 | 2 | 1.1 | 93 | 95 | 120 |  | 25.2 |  | 2428 | 99.5 | AGUA-OIL | 20.2 | 2572 | 4295 | OK | OK | 1.8 | 2 | 400 | 1501.03 | 34 | 34 | 0.4 | 0 | 100 | 1387.28 | 15.1 | -0.15 | NO | NO | NO | SI | SI | BAJA SUMERGENCIA Y LLENADO DE BOMBA, LEVE INTERFERENCIA POR GAS, SEVERO GOLPE DE FLUIDO, NO SE PRESIONA MASTER SIN VOLANTA, POZO EN CONDICIONES ESTABLES. | [5 empty] | 1 | 1 | 550 | JAZMIN-L-4:1
JAZMIN | JAZMIN Q-03 | 2022-02-12 | 1453.5 | 1144 | 1763 | KERUI C-320-256-144 | 144 | 4/4 | 2 | 5 | 100 | 101 | 60 |  | 60.4 |  | 2402 | 129.3 | EMULSIÓN | 19.7 | 2434 | 3666 | SL | OK | 2.3 | 2 | 400 | 1151.42 | 481 | 413 | 0.5 | 12 | 77 | 1506.11 | 173.6 | 1.2 | NO | NO | NO | SI | SI | BUENA SUMERGENCIA Y LLENADO DE BOMBA, INTERFERENCIA POR GAS, GOLPE DE FLUIDO, NO SE PRESIONA MASTER SIN VOLANTA. | [5 empty] | 1 | 1 | 551 | JAZMIN-Q-3:1
JAZMIN | JAZMIN Y-01 | 2022-02-12 | 1648 | 1533 | 1763 | AMPSCOT C-320-256-144 | 144 | 4/4 | 2 | 2.4 | 119 | 116 | 40 |  | 59.12 |  | 2244 | 15.7 | EMULSIÓN | 19.6 | 2134 | 3746 | OK | OK | 0 | 2 | 400 | 1523.83 | 52 | 51 | 0.8 | 1 | 99 | 1399.29 | 22.8 | 0.09 | NO | NO | NO | SI | SI | BAJA SUMERGENCIA, LEVE INTERFERENCIA POR GAS, GOLPE DE FLUIDO, BUEN LLENADO DE BOMBA, BAJAR SPM. NO SE PRESIONA MASTER SIN VOLANTA. | [5 empty] | 1 | 1 | 552 | JAZMIN-Y-1:1
JAZMIN | JAZMIN Y-03 | 2022-02-12 | 1731.5 | 1624 | 1839 | AMPSCOT C-320-256-144 | 144 | 4/4 | 2 | 4.1 | 124 | 107 | 40 |  | 32.3 |  | 2256 | 18.6 | EMULSIÓN | 26.8 | 3138 | 4326 | OK | OK | 0 | 2 | 400 | 1613.04 | 2 | 2 | 0.9 | 0 | 100 | 1457.12 | 2.3 | 0.023 | NO | NO | NO | SI | SI | BAJA SUEMERGENCIA, CASI SIN SUEMRGENCIA, INTERFERENCIA POR GAS, GOLPE DE FLUIDO SEVERO, BAJO LLENADO DE BOMBA, FLUIDO VISCOSO, LEVE STUFFING AJUSTADO O GOLPE DE LA BARRA LISA EN EL CABEZAL NO SE PRESIONA MASTER SIN VOLANTA. BAJAR SPM. | [5 empty] | 1 | 1 | 553 | JAZMIN-Y-3:1
JAZMIN | JAZMIN AN-06 | 2022-02-14 | 1675.16 | 1545.33 | 1805 | AMPSCOT C-320-256-144a | 144 | 3/3 | 2 | 3.4 | 97 | 85 | 0 | 0 | 42.33 |  | 2135 | 97 | OIL | 16.6 | 3390 | 3766 | NO | NO | 0.8 | 2 | 400 | 1429.69 | 196 | 192 | 0.3 | 2 | 98 | 1493.93 | 81.2 | 0.1 | NO | NO | NO | NO | SI | MEDIANA SUMERGENCIA, LEVE INTERFERENCIA POR GAS, POSIBLE SARTA DESCONECTADA, VÁLVULAS IGUALADAS, SE PRESIONA Y NO LEVANTA PRESION SE REQUIERE REESPACIAR. | [5 empty] | 1 | 1 | 554 | JAZMIN-AN-6:1
JAZMIN | JAZMIN AO-01 | 2022-02-14 | 1599.68 | 1474.37 | 1725 | AMPSCOT C-320-256-144a | 144 | 3/3 | 2 | 2.1 | 127 | 109 | 20 | 400-1 | 52.14 |  | 2086 | 87.5 | EMULSIÓN | 25.3 | 4079 | 5316 | OK | OK | 0 | 2 | 400 | 1487.45 | 64 | 47 | 0 | 14 | 74 | 1407.9 | 20.2 | 1.2 | NO | NO | NO | SI | SI | MEDIANA SUMERGENCIA, INTERFERENCIA POR GAS, GOLPE DE FLUIDO, BUEN LLENADO DE BOMBA. | [5 empty] | 1 | 1 | 555 | JAZMIN-AO-1:1
JAZMIN | JAZMIN AO-02 | 2022-02-14 | 2121.03 | 1947.06 | 2295 | AMPSCOT C-320-256-144a | 115 | 1/3 | 2.25 | 2 | 106 | 102 | 20 |  | 24.75 |  | 3835 | 35.5 | OIL | 29.6 | 4370 | 6970 | OK | OK | 0.1 | 2 | 400 | 1968.37 | 162 | 143 | 0.4 | 5 | 88 | 1439.39 | 61 | 0.3 | NO | NO | NO | SI | SI | BUENA SUMERGENCIA, INTERFERENCIA POR GAS, SEVERO GOLPE DE FLUIDO, BAJO LLENADO DE BOMBA, NO SE PRESIONA MASTER SIN VOLANTA, SE TOMA DINAGRAMA APARTE POR PROBLEMAS EN EL TWM. | [5 empty] | 1 | 1 | 556 | JAZMIN-AO-2:1
JAZMIN | JAZMIN AO-03 | 2022-02-14 | 1554.5 | 1490 | 1619 | AMPSCOT C-320-256-144a | 144 | 3/3 | 2 | 1.9 | 112 | 102 | 20 | 340/120-5 | 68.58 |  | 2035 | 89.6 | AGUA | 18.4 | 3365 | 4358 | LL | OK | 0.1 | 2 | 400 | 1380.76 | 59 | 59 | 0.9 | 1 | 100 | 1356.34 | 26 | 0.076 | NO | NO | NO | SI | SI | BUEN LLENADO DE BOMBA Y SUMERGENCIA, LEVE GOLPE DE FLUIDO, LEVE INTERFERENCIA POR GAS, LL EN LA VÁLVULA TV. | [5 empty] | 1 | 1 | 557 | JAZMIN-AO-3:1
JAZMIN | JAZMIN AO-04 | 2022-02-14 | 1610.22 | 1509.44 | 1711 | AMPSCOT C-320-256-144a | 144 | 3/3 | 2 | 1.1 | 109 | 108 | 20 |  | 94.77 |  | 2138 | 73.4 | EMULSIÓN | 16.6 | 3132 | 4663 | LL | OK | 1.7 | 2 | 400 | 1265.11 | 292 | 177 | 1.4 | 29 | 61 | 1369.91 | 76.1 | 2.5 | NO | NO | NO | NO | SI | BUENA SUEMRGENCIA, INTERFERENCIA POR GAS, BUEN LLENADO DE BOMBA, LL EN LA VÁLVULA TV, SUBIR SPM. NO SE PRESIONA MASTER SIN VOLANTA. | [5 empty] | 1 | 1 | 558 | JAZMIN-AO-4:1
JAZMIN | JAZMIN AU-08 | 2022-02-14 | 1708.5 | 1592 | 1825 | AMPSCOT C-320-256-144a | 144 | 3/3 | 2.25 | 3.1 | 100 | 98 | 50 |  | 48.43 |  | 3184 | 126.4 | AGUA | 18.7 | 2101 | 4316 | OK | OK | 0 | 2 | 400 | 1624.11 | 107 | 107 | 0.6 | 0 | 100 | 1398.89 | 46.2 | 107 | NO | NO | NO | SI | SI | BUEN LLENADO DE BOMBA Y SUMERGENCIA, GOLPE DE FLUIDON, LEVE INTERFERENCIA POR GAS, NO SE PRESIONA MASTER SIN VOLANTA, POZO EN CONDICIONES ESTABLES. | [5 empty] | 1 | 1 | 559 | JAZMIN-AU-8:1
JAZMIN | JAZMIN AV-02 | 2022-02-14 | 2004 | 1780 | 2228 | LUFKIN M-456D-256-144 | 144 | 3/3 | 2 | 2.8 | 103 | 97 | 20 | 80/0-5 | 26.6 |  | 2935 | 50.7 | EMUL-OIL | 21.3 | 2884 | 4501 | OK | OK | 0 | 2 | 400 | 2081 | 14 | 14 | 0.8 | 0 | 100 | 1436.16 | 7.4 | -0.001 | NO | NO | NO | SI | SI | BAJA SUMERGENCIA, BAJO LLENADO DE BOMBA, GOLPE DE FLUIDO,CIERRE TARDIO EN LA TV, POZO EN CONDICICONES ESTABLES, DEFICIENTE EN CUANTO A PRESIÓN RÁPIDA. NO SE TOMA NIVEL VALVULA DE ANULAR DURA PARA ABRIR FAVOR REALIZAR MANTENIMIENTO, | [5 empty] | 1 | 1 | 560 | JAZMIN-AV-2:1
JAZMIN | JAZMIN AV-03 | 2022-02-14 | 1948.5 | 1690 | 2207 | LUFKIN M-456D-256-144 | 144 | 3/3 | 2 | 1.8 | 100 | 94 | 20 | 100-5 | 18.65 |  | 2708 | 22.3 | EMUL-OIL | 19.9 | 3109 | 4444 | OK | NO | 0 | [11 empty] | NO | NO | NO | SI | SI | SEVERO GOLPE DE FLUIDO, BAJO LLENADO DE BOMBA, LEVE INTERFERENCIA POR GAS, NO SE TOMA NIVEL VALVULA DE ANULAR DURA PARA ABRIR FAVOR REALIZAR MANTENIMIENTO, LEVE CAIDA DE LA VÁLVULA SV. | [5 empty] | 0 | 1 | 561 | JAZMIN-AV-3:1
JAZMIN | JAZMIN CP-02 | 2022-02-14 | 1606.5 | 1559 | 1654 | KERUI C-320-256-144 | 115 | 2/4 | 2.25 | 2 | 98 | 87 | 30 |  | 26.96 |  | 2906 | 38.7 | OIL | 16.3 | 2858 | 3648 | OK | OK | 0 | 2 | 400 | 1486.25 | 85 | 66 | 1.4 | 12 | 78 | 1454.25 | 29.7 | 0.9 | NO | NO | NO | SI | SI | BAJO LLENADO DE BOMBA Y SUMERGENCIA, INTERFERENCIA POR GAS, SEVERO GOLPE DE FLUIDO, NO SE PRESONA MASTER SIN VOLANTA. POZO EN CONDICIONES ESTABLES, | [5 empty] | 1 | 1 | 562 | JAZMIN-CP-2:1
JAZMIN | JAZMIN CP-03 | 2022-02-14 | 1687 | 1645 | 1729 | KERUI C-320-256-144 | 115 | 2/3 | 2 | 1 | 90 | 81 | 30 |  | 94.63 |  | 2223 | 53.3 | AGUA | 10.5 | 1569 | 2834 | SL | OK | 6.5 | 2 | 400 | 1098.77 | 449 | 449 | 0.8 | 0 | 100 | 1243.65 | 190.9 | -0.643 | NO | NO | NO | SI | SI | ALTA SUMERGENCIA, VÁLVULAS IGUALADAS, POSIBLE SARTA DESCONECTADA. NO SE PRESIONA MASTER SIN VOLANTA, | [5 empty] | 1 | 1 | 563 | JAZMIN-CP-3:1
JAZMIN | JAZMIN CQ-01 | 2022-02-14 | 1499.5 | 1410 | 1589 | KERUI C-320-256-144 | 144 | 3/3 | 2 | 2.1 | 116 | 98 | 20 |  | 57.16 |  | 2034 | 83 | EMULSIÓN | 19.8 | 3544 | 4727 | OK | OK | 0 | 2 | 400 | 1343.96 | 103 | 90 | 0.2 | 6 | 87 | 1443.56 | 38 | 0.5 | NO | NO | NO | SI | SI | BUENA SUMERGENCIA, INTERFERENCIA POR GAS, BUEN LLENADO DE BOMBA, GOLPE DE FLUIDO. NO SE PRESIONA MASTER SIN VOLANTA. | [5 empty] | 1 | 1 | 564 | JAZMIN-CQ-1:1
JAZMIN | JAZMIN CQ-03 | 2022-02-14 | 1567.5 | 1492 |  | AMPSCOT C-320-256-144a | 144 | 3/3 | 2 | 0.9 | 92 | 87 | 0 |  | 32.22 |  | 1981 | 21 | AGUA-OIL | 19.6 | 3299 | 4583 | OK | OK | 0 | 2 | 400 | 1305.88 | 83 | 49 | 10.4 | 31 | 59 | 1315.75 | 31.7 | 2.9 | NO | NO | NO | NO | SI | ALTA INTERFERENCIA POR GAS, SEVERO GOLPE DE FLUIDO, BAJO LLENADO DE BOMBA, MEDIANA SUMERGENCIA, NO SE PRESIONA LA VALVULA DE LA MASTER DURA PARA CERRAR | [5 empty] | 1 | 1 | 565 | JAZMIN-CQ-3:1
JAZMIN | JAZMIN P-01 | 2022-02-14 | 1236.81 | 968.62 | 1505 | AMPSCOT C-320-256-144 | 144 | 4/4 | 2 | 2.4 | 111 | 91 | 30 |  | 66.85 |  | 1915 | 108.6 | EMULSIÓN | 20 | 3299 | 4964 | LL | OK | 1.5 | 2 | 400 | 1080.52 | 245 | 220 | 1.6 | 7 | 84 | 1458.19 | 93.9 | 0.8 | NO | NO | NO | SI | SI | ALTA SUMERGENCIA, INTERFERENCIA POR GAS, BUEN LLENADO DE BOBA, GOLPE DE FLUIDO, LL EN LA VÁLVULA TV, NO SE PRESONA MASTER SIN VOLANTA, SE TOMA DINAGRAMA APARTE POR PROBLEMAS EN EL TWM. | [5 empty] | 1 | 1 | 566 | JAZMIN-P-1:1
JAZMIN | JAZMIN P-03 | 2022-02-14 | 1361.5 | 1076 | 1647 | AMPSCOT C-320-256-144 | 144 | 4/4 | 2 | 1.9 | 98 | 85 | 30 |  | 35.13 |  | 2031 | 46.1 | EMULSIÓN | 24.2 | 3048 | 5556 | OK | OK | 0 | 2 | 400 | 1352.93 | 125 | 124 | 0.2 | 7 | 84 | 1449.31 | 52.8 | 0.7 | NO | NO | NO | SI | SI | MEDIANO LLENADO DE BOMBA Y SUMERGENCIA, SEVERO GOLPE DE FLUIDO, INTERFERENCIA POR GAS, MEJORO LLENADO DE BOMBA, NO SE PRESIONA MASTER SIN VOLANTA. | [5 empty] | 1 | 1 | 567 | JAZMIN-P-3:1
JAZMIN | JAZMIN P-04 | 2022-02-14 | 1397.5 | 1021 | 1774 | AMPSCOT C-320-256-144 | 144 | 4/4 | 2 | 1.8 | 94 | 85 | 30 |  | 20.02 |  | 1995 | 24.6 | OIL | 16.3 | 1762 | 3599 | OK | OK | 0 | 2 | 400 | 1122.79 | 261 | 255 | 0.5 | 1 | 97 | 1465.78 | 108.1 | 0.2 | NO | NO | NO | SI | SI | ALTA SUMERGENCIA, BAJO LLENADO DE BOMBA, SEVERO GOLPE DE FLUIDO, FLUIDO VISCOSO, INTERFERENCIA POR GAS, NO SE PRESIONA MASTER SIN VOLANTA. | [5 empty] | 1 | 1 | 568 | JAZMIN-P-4:1
JAZMIN | JAZMIN P-05 | 2022-02-14 | 1370 | 1041 | 1699 | AMPSCOT C-320-256-144 | 144 | 4/4 | 2 | 1.5 | 104 | 88 | 30 |  | 35.78 |  | 1803 | 36.1 | EMULSIÓN | 13.7 | 1632 | 2589 | OK | OK | 0 | 2 | 400 | 1133.84 | 150 | 131 | 0.4 | 5 | 88 | 1465.85 | 55.7 | 0.5 | NO | NO | NO | SI | SI | SEVERO GOLPE DE FLUIDO, INTERFERENCIA POR GAS, BUENA SUMERGENCIA, MEDIANO LLENADO DE BOMBA, STIFFING AJUSTADO O GOLPE DE LA BARRA LISA CON EL CABEZAL, NO SE PRESIONA MASTER SIN VOLANTA. | [5 empty] | 1 | 1 | 569 | JAZMIN-P-5:1
JAZMIN | JAZMIN P-06 | 2022-02-14 | 1362.5 | 1068 | 1657 | AMPSCOT C-320-256-144 | 144 | 4/4 | 2 | 1.8 | 95 | 88 | 30 |  | 21.89 |  | 1968 | 26.2 | EMULSIÓN | 27.8 | 2119 | 4532 | LL | OK | 0.6 | 2 | 400 | 1057.75 | 334 | 265 | 2.3 | 12 | 76 | 1363.96 | 114.4 | 1.4 | NO | NO | NO | SI | SI | SEVERO GOLPE DE FLUIDO, INTERFERENCIA POR GAS, BUENA SUMERGENCIA, MEDIANO LLENADO DE BOMBA, STIFFING AJUSTADO O GOLPE DE LA BARRA LISA CON EL CABEZAL, NO SE PRESIONA MASTER SIN VOLANTA. | [5 empty] | 1 | 1 | 570 | JAZMIN-P-6:1
JAZMIN | JAZMIN P-07 | 2022-02-14 | 1273 | 1179 | 1367 | AMPSCOT C-320-256-144a | 144 | 3/3 | 2 | 2.6 | 114 | 96 | 30 |  | 56.4 |  | 1988 | 98.4 | EMULSIÓN | 14 | 2395 | 3226 | SL | OK | 2.7 | 2 | 400 | 1257.29 | 203 | 198 | 1.5 | 24 | 62 | 1476.56 | 84.5 | 3 | NO | NO | NO | SI | SI | ALTA INTERFERENCIA POR GAS, BUENA SUMERGENCIA, BUEN LLENADO DE BOMBA, GOLPE DE FLUIDO, NO SE PRESIONA MASTER SIN VOLANTA, | [5 empty] | 1 | 1 | 571 | JAZMIN-P-7:1
JAZMIN | JAZMIN P-09 | 2022-02-14 | 1423.5 | 1176 | 1671 | AMPSCOT C-320-256-144 | 144 | 4/4 | 2 | 1.7 | 97 | 88 | 30 |  | 47.28 |  | 2017 | 54.9 | EMUL-OIL | 21.4 | 1907 | 3391 | OK | OK | 0 | 2 | 400 | 1247.75 | 239 | 194 | 1.8 | 17 | 70 | 1455.95 | 83.5 | 1.8 | NO | NO | NO | SI | SI | INTERFERENCIA POR GAS, BUENA SUMERGENCIA, BUEN LLENADO DE BOMBA, GOLPE DE FLUIDO, NO SE PRESIONA MASTER SIN VOLANTA, LEVE CIERRE TARDIO. | [5 empty] | 1 | 1 | 572 | JAZMIN-P-9:1
JAZMIN | JAZMIN W-02 | 2022-02-14 | 1546.9 | 1421.8 | 1672 | AMPSCOT C-320-256-144a | 144 | 3/3 | 2 | 1.3 | 106 | 94 | 30 |  | 73.73 |  | 2234 | 64.6 | OIL | 18.7 | 2988 | 4274 | OK | OK | 0 | 2 | 400 | 1233.59 | 338 | 117 | 16.2 | 80 | 29 | 1427.77 | 66.2 | 6.6 | NO | NO | NO | SI | SI | ALTA INTERFERENCIA POR GAS, BUENA SUMERGENCIA Y LLENADO DE BOMBA, LEVE GOLPE DE FLUIDO. NO SE PRESIONA MASTER SIN VOLANTA. | [5 empty] | 1 | 1 | 573 | JAZMIN-W-2:1
JAZMIN | JAZMIN AF-02 | 2022-02-15 | 1655.35 | 1482.7 | 1828 | AMPSCOT C-320-256-144a | 144 | 3/3 | 2.25 | 3.1 | 98 | 110 | 20 | 300/100-5 | 33.18 |  | 2943 | 86.3 | EMULSIÓN | 22.1 | 3061 | 4938 | OK | OK | 0 | 2 | 400 | 1660.22 | 55 | 55 | 1.3 | 2 | 100 | 1263.97 | 25.1 | 0.2 | NO | NO | NO | SI | SI | BAJA SUMERGENCIA Y LLENADO DE BOMBA, LEVE INTERFERENCIA POR GAS, SEVERO GOLPE DE FLUIDO, POZO EN CONDICIONES ESTABLES. BAJAR SPM. | [5 empty] | 1 | 1 | 574 | JAZMIN-AF-2:1
JAZMIN | JAZMIN AF-03 | 2022-02-15 | 1503.5 | 1390 | 1617 | AMPSCOT C-320-256-144a | 144 | 3/3 | 2 | 3.6 | 100 | 95 | 20 |  | 39.05 |  | 2117 | 94.1 | EMULSIÓN | 18.2 | 2756 | 4091 | OK | OK | 0 | 2 | 400 | 1345.35 | 143 | 143 | 1.4 | 0 | 100 | 1265.62 | 62.3 | 0.016 | NO | NO | NO | SI | SI | MEDIANO LLENADO DE BOMBA, BUENA SUMERGENCIA, GOLPE DE FLUIDO, NO SE PRESIONA LA MASTER DURA PARA CERRAR | [5 empty] | 1 | 1 | 575 | JAZMIN-AF-3:1
JAZMIN | JAZMIN AF-05 | 2022-02-15 | 1565 | 1443 | 1687 | AMPSCOT C-320-256-144a | 144 | 3/3 | 2 | 2.4 | 100 | 90 | 20 |  | 91.74 |  | 2133 | 146.4 | EMULSIÓN | 22 | 2942 | 4200 | SL | OK | 3.3 | 2 | 400 | 1500.63 | 77 | 77 | 1.2 | 1 | 100 | 1449.19 | 33.9 | 0.049 | NO | NO | NO | SI | SI | BUEN LLENADO DE BOMBA Y SUMERGENCIA, ESCURRIMIENTO EN LA VÁLVULA TV, LEVE GOLPE DE FLUIDO, LEVE INTERFERENCIA POR GAS. MEJORO LLENADO DE BOMBA, NO SE PRESIONA MASTER SIN VOLANTA | [5 empty] | 1 | 1 | 576 | JAZMIN-AF-5:1
JAZMIN | JAZMIN AJ-03 | 2022-02-15 | 1594.87 | 1470.75 | 1719 | AMPSCOT C-320-256-144a | 144 | 3/3 | 2 | 3.5 | 120 | 100 | 20 | 400/100-1 | 42.21 |  | 2132 | 99.6 | EMULSIÓN | 21.4 | 3174 | 4807 | OK | OK | 0 | 2 | 400 | 1369.02 | 193 | 180 | 0.7 | 3 | 93 | 1382.85 | 76.4 | 0.3 | NO | NO | NO | SI | SI | BUENA SUMERGENCIA, MEDIANO LLENADO DE BOMBA, GOLPE DE FLUIDO, INTERFERENCIA POR GAS, POZO EN CONDICIONES ESTABLES. | [5 empty] | 1 | 1 | 577 | JAZMIN-AJ-3:1
JAZMIN | JAZMIN AJ-04 | 2022-02-15 | 2043.5 | 1793 | 2294 | AMPSCOT C-320-256-144 | 115 | 2/4 | 2 | 2.1 | 102 | 98 | 20 |  | 68.64 |  | 2955 | 78.3 | OIL | 23.5 | 3916 | 5493 | OK | OK | 0 | 2 | 400 | 1806.13 | 225 | 206 | 0.7 | 4 | 91 | 1467.2 | 87.7 | 0.2 | NO | NO | NO | SI | SI | CIERRE TARDIO, BUENA SUMERGENCIA Y LLENADO DE BOMBA, LEVE GOLPE DE FLUIDO, IINTERFERENCIA POR GAS, NO SE PRESIONA MASTER SIN VOLANTA. | [5 empty] | 1 | 1 | 578 | JAZMIN-AJ-4:1
JAZMIN | JAZMIN AJ-05 | 2022-02-15 | 1585 | 1421 | 1749 | AMPSCOT C-320-256-144a | 144 | 3/3 | 2 | 2.2 | 102 | 90 | 20 |  | 40.3 |  | 2188 | 60.9 | EMUL-OIL | 24.2 | 3292 | 5176 | OK | OK | 0 | 2 | 400 | 1380.77 | 192 | 174 | 0.6 | 4 | 91 | 1458.81 | 74.1 | 0.3 | NO | NO | NO | SI | SI | BUENA SUMERGENCIA Y LLENADO DE BOMBA, INTERFERENCIA POR GAS, GOLPE DE FLUIDO, LEVE CIERRE TARDIO EN LA TV. | [5 empty] | 1 | 1 | 579 | JAZMIN-AJ-5:1
JAZMIN | JAZMIN AK-03 | 2022-02-15 | 1919.94 | 1516.89 | 2323 | AMPSCOT C-320-256-144 | 144 | 4/4 | 2 | 4 | 111 | 100 | 100 |  | 46.84 |  | 3077 | 129.7 | OIL | 25.4 | 3455 | 5254 | OK | OK | 0 | 2 | 400 | 1460.25 | 569 | 503 | 0.2 | 7 | 85 | 1356.48 | 211.6 | 0.5 | NO | NO | NO | NO | SI | BUENA SUMERGENCIA, Y LLENADO DE BOMBA, GOLPE DE FLUIDO, INTERFERENCIA POR GAS, MEJORO LLENADO DE BOMBA, NO SE PESIONA MASTER SIN VOLANTA. | [5 empty] | 1 | 1 | 580 | JAZMIN-AK-3:1
JAZMIN | JAZMIN AK-04B | 2022-02-15 | 2111.5 | 1897 | 2326 | AMPSCOT C-320-256-144 | 144 | 4/4 | 2 | 4 | 94 | 90 | 100 |  | 42.6 |  | 3335 | 115.9 | OIL | 23.3 | 5677 | 5694 | NO | NO | 0 | 2 | 400 | 2149.87 | 12 | 12 | 0 | 3 | 100 | 1415.32 | 5.8 | 0.2 | NO | NO | NO | SI | SI | BAJA SUMERGENCIA Y LLENADO DE BOMBA, VÁLVULAS IGUALADAS, FLUIDO VISCOSO. NO SE PRESIONA MASTER SIN VOLANTA. | [5 empty] | 1 | 1 | 581 | JAZMIN-AK-4:1
JAZMIN | JAZMIN AK-08 | 2022-02-15 | 1722.5 | 1550 | 1895 | KERUI C-320-256-144 | 144 | 4/4 | 2 | 2.8 | 105 | 100 | 100 |  | 10.49 |  | 2693 | 19.9 | EMULSIÓN | 24.3 | 3236 | 5588 | OK | OK | 0 | 2 | 400 | 1826.52 | 0 | 0 | 0.2 | 6 | 100 | 1457.14 | 0.7 | 0.4 | NO | NO | NO | NO | SI | SIN SUMERGENCIA, BAJO LLENADO DE BOMBA, SEVERO GOLPE DE FLUIDO, LEVE INTERFERENCIA POR GAS, BAJAR SPM. NO SE PRESIONA MASTER SIN VOLANTA.. | [5 empty] | 1 | 1 | 582 | JAZMIN-AK-8:1
JAZMIN | JAZMIN BA-02 | 2022-02-15 | 1627.5 | 1555 | 1700 | AMPSCOT C-320-256-144 | 144 | 4/4 | 2 | 1.9 | 94 | 96 | 50 | 400/0-4 | 33.42 |  | 2295 | 43.9 | EMULSIÓN | 29.5 | 3621 | 5100 | OK | OK | 0.1 | 2 | 400 | 1512.79 | 42 | 42 | 0.6 | 1 | 98 | 1262.76 | 20.1 | 0.1 | NO | NO | NO | SI | SI | MEDIANO LLENADO DE BOMBA Y BAJA SUMERGENCIA, SEVERO GOLPE DE FLUIDO, INTERFERENCIA POR GAS, POZO EN CONDICIONES ESTABLES. | [5 empty] | 1 | 1 | 583 | JAZMIN-BA-2:1
JAZMIN | JAZMIN BA-03 | 2022-02-15 | 1487.38 | 1372.76 | 1602 | AMPSCOT C-320-256-144 | 144 | 4/4 | 2 | 3 | 101 | 91 | 50 | [5 empty] | EMULSIÓN | [5 empty] | 0 | 2 | 400 | 1389.94 | 73 | 69 | 0.7 | 2 | 96 | 1312.5 | 30.4 | 0.2 | NO | NO | NO | SI | SI | LEVE SUMERGENCIA, SOLO SE TOMA NIVEL, UNIDAD SIN FRENO, BAJAR SPM | [5 empty] | 1 | 0 | 584 | JAZMIN-BA-3:1
JAZMIN | JAZMIN BA-03 | 2022-02-15 | 1487.38 | 1372.76 | 1602 | AMPSCOT C-320-256-144 | 144 | 4/4 | 2 | 2.9 | 113 | 102 | 50 |  | 60.5 | 142.2 | 2154 | 116.3 | EMULSIÓN | 24.9 | 3458 | 5458 | LL | OK | 0.2 | 2 | 400 | 1400.49 | 62 | 58 | -1.2 | 3 | 94 | 1315.63 | 23.7 | 0.2 | NO | NO | NO | SI | SI | BAJA SUMERGENCIA, LEVE INTERFERENCIA POR GAS, LL EN LA VÁLVULA TV, BUEN LLENADO DE BOMBA, GOLPE DE FLUIDO, NO SE PRESIONA MASTER SIN VOLANTA, | [5 empty] | 1 | 1 | 585 | JAZMIN-BA-3:1
JAZMIN | JAZMIN BA-05 | 2022-02-15 | 1553 | 1405 | 1701 | AMPSCOT C-320-256-144 | 144 | 4/4 | 2.25 | 2.3 | 98 | 92 | 50 | 200/40-5 | 13.72 |  | 2767 | 26.6 | AGUA-OIL | 19.8 | 2845 | 4364 | OK | OK | 0 | 2 | 400 | 1546.21 | 13 | 12 | 0.8 | 3 | 93 | 1371.97 | 6.4 | 0.2 | NO | NO | NO | SI | SI | BAJO LLENADO DE BOMBA Y SUMERGENCIA, INTERFERENCIA POR GAS, SEVERO GOLPE DE FLUIDO, BAJAR SPM. | [5 empty] | 1 | 1 | 586 | JAZMIN-BA-5:1
JAZMIN | JAZMIN BD-02 | 2022-02-15 | 1584 | 1455 | 1713 | AMPSCOT C-320-256-144 | 144 | 4/4 | 2.25 | 2.3 | 117 | 104 | 40 | 400/200-4 | 54.52 |  | 2890 | 108.7 | EMULSIÓN | 22.2 | 3286 | 5061 | OK | OK | 0 | 2 | 400 | 1401.4 | 196 | 188 | 0.5 | 2 | 95 | 1395.82 | 79.4 | 0.2 | NO | NO | NO | SI | SI | BUENA SUMERGENCIA, LEVE INTERFERENCIA POR GAS, BUEN LLENADO DE BOMBA, GOLPE DE FLUIDO. | [5 empty] | 1 | 1 | 587 | JAZMIN-BD-2:1
JAZMIN | JAZMIN CB-03 | 2022-02-15 | 1668 | 1493 | 1843 | KERUI C-320D-256-144 | 144 | 4/4 | 2 | 3 | 108 | 94 | 30 | 300-5 | 25.95 |  | 2416 | 53.4 | OIL | 26.7 | 4006 | 5808 | OK | OK | 0 | 2 | 400 | 1393.76 | 279 | 278 | 1 | 1 | 99 | 1315.49 | 96.6 | 0.092 | NO | NO | NO | SI | SI | BUENA SUMERGENCIA, BAJO LLENADO DE BOMBA, SEVERO GOLPE DE FLUIDO, LEVE INTERFERENCIA POR GAS, BAJAR SPM. | [5 empty] | 1 | 1 | 588 | JAZMIN-CB-3:1
JAZMIN | JAZMIN F-01 | 2022-02-15 | 1624.36 | 1460.72 | 1788 | AMPSCOT C-320-256-144a | 144 | 3/3 | 2 | 2.1 | 131 | 95 | 60 |  | 61.74 |  | 2346 | 88.1 | EMULSIÓN | 19.6 | 3045 | 4479 | OK | OK | 0 | 2 | 400 | 1485.46 | 148 | 140 | 0.5 | 3 | 93 | 1436.62 | 59.2 | 0.3 | NO | NO | NO | SI | SI | BUENA SUMERGENCIA Y LLENADO DE BOMBA, GOLPE DE FLUIDO, LEVE INTERFERENCIA POR GAS, NO SE PRESIONA MASTER SIN VOLANTA. | [5 empty] | 1 | 1 | 589 | JAZMIN-F-1:1
JAZMIN | JAZMIN F-02 | 2022-02-15 | 1647.58 | 1476.17 | 1819 | KERUI C-320D-256-144 | 144 | 4/4 | 2 | 1.4 | 94 | 86 | 60 |  | 23.12 |  | 2386 | 21.4 | EMULSIÓN | 24.1 | 3457 | 5094 | OK | OK | 0 | 2 | 400 | 1477.28 | 147 | 141 | 0.2 | 2 | 96 | 1454.01 | 59.9 | 0.2 | SI | NO | NO | SI | SI | BUENA SUMERGENCIA, BAJO LLENADO DE BOMBA, LEVE INTERFERENCIA POR GAS, SEVERO GOLPE DE FLUIDO, FUERTE GOLPE DE BOMBA, NO SE PRESIONA MASTER SIN VOLANTA, | [5 empty] | 1 | 1 | 590 | JAZMIN-F-2:1
JAZMIN | JAZMIN F-03 | 2022-02-15 | 1616.19 | 1461.39 | 1771 | AMPSCOT C-320-256-144 | 144 | 4/4 | 2 | 1.5 | 95 | 90 | 60 |  | 14.07 |  | 2362 | 14.7 | AGUA-OIL | 19.8 | 3250 | 4557 | OK | OK | 0 | 2 | 400 | 1618.81 | 0 | 0 | 0.3 | 1 | 100 | 1461.68 | 0.8 | 0.3 | NO | NO | NO | SI | SI | SIN SUMERGENCI, BAJO LLENADO DE BOMBA, LEVE INTERFERENCIA POR GAS, SEVERO GOLPE DE FLUIDO. BAJAR SPM. NO SE PRESIONA MASTER SIN VOLANTA. | [5 empty] | 1 | 1 | 591 | JAZMIN-F-3:1
JAZMIN | JAZMIN F-05 | 2022-02-15 | 1753.11 | 1583.21 | 1923 | AMPSCOT C-320-256-144a | 144 | 3/3 | 2 | 1.2 | 92 | 81 | 60 |  | 12.6 |  | 2233 | 10.1 | AGUA-OIL | 18.7 | 2915 | 4214 | OK | OK | 0 | 2 | 400 | 1587.33 | 2 | 2 | 1.5 | 1 | 100 | 1421.07 | 2.7 | 0.066 | NO | NO | NO | SI | SI | PRACTICAMENTE SIN SUMERGENCIA, BAJO LLENADO DE BOMBA, EVERO GOLPE DE FLUIDO, LEVE INTERFERENCIA POR GAS, NO SE PRESIONA MASTER SIN VOLANTA. | [5 empty] | 1 | 1 | 592 | JAZMIN-F-5:1
JAZMIN | JAZMIN F-06 | 2022-02-15 | 1825 | 1629 | 2021 | LUFKIN C-456D-256-144 | 144 | 4/4 | 2 | 3.5 | 117 | 92 | 60 |  | 33.81 |  | 2508 | 69.3 | EMULSIÓN | 28.5 | 3497 | 4657 | OK | OK | 0 | 2 | 400 | 1630.45 | 143 | 143 | 0.7 | 1 | 100 | 1450.58 | 60.8 | 0.041 | NO | NO | NO | SI | SI | BUENA SUMERGENCIA, MEDIANO LLENADO DE BOMBA, GOLPE DE FLUIDO, INTERFERENCIA POR GAS, NO SE PRESION MASTER SIN VOLANTA. | [5 empty] | 1 | 1 | 593 | JAZMIN-F-6:1
JAZMIN | JAZMIN AE-01 | 2022-02-16 | 1302.39 | 1072.78 | 1532 | LUFKIN C-456D-256-144 | 144 | 4/4 | 2.75 | 1.3 | 97 | 80 | 50 |  | 95.92 |  | 3054 | 158.7 | AGUA-OIL | 16.7 | 1979 | 3839 | SL | OK | 2.5 | 2 | 400 | 769.29 | 265 | 265 | 0.4 | 0 | 100 | 1476.56 | 111.8 | -0.017 | NO | NO | NO | SI | SI | BUEN LLENADO DE BOMBA Y SUMERGENCIA, ESCURRIMIENTO EN LA VÁLVULA TV, NO SE PRESIONA MASTER SIN VOLANTA. SUBIR SPM. | [5 empty] | 1 | 1 | 594 | JAZMIN-AE-1:1
JAZMIN | JAZMIN AR-02 | 2022-02-16 | 1665.95 | 1582.9 | 1746 | AMPSCOT C-320-256-144a | 144 | 3/3 | 2 | 1.7 | 97 | 98 | 40 |  | 37.93 |  | 2353 | 44.2 | AGUA-OIL | 19.4 | 2219 | 3764 | OK | OK | 0 | 2 | 400 | 1555.87 | 76 | 76 | 1.5 | 0 | 100 | 1303.62 | 34.3 | -0.099 | NO | NO | NO | NO | SI | MEDIANO LLENADO DE BOMBA Y SUMERGENCIA, SEVERO GOLPE DE FLUIDO, NO SE PRESIONA MASTER SIN VOLANTA. NO SE PRESIONA MASTER SIN VOLANTA, POZO EN CONDICIONES ESTABLES. | [5 empty] | 1 | 1 | 595 | JAZMIN-AR-2:1
JAZMIN | JAZMIN AR-05 | 2022-02-16 | 1641.87 | 1580.75 | 1703 | AMPSCOT C-320-256-144a | 144 | 3/3 | 2 | 1.3 | 102 | 106 | 40 |  | 32.35 |  | 2289 | 29.9 | AGUA-OIL | 14.2 | 1698 | 3378 | OK | OK | 0 | 2 | 400 | 1561.08 | 23 | 22 | 1.7 | 1 | 98 | 1471.33 | 9.8 | 0.2 | NO | NO | NO | SI | SI | BAJA SUMERGENCIA Y LLENADO DE BOMBA, SEVERO GOLPE DE FLUIDO, NO SE PRESIONA MASTER SIN VOLANTA, POZO EN CONDICIONES ESTABLES. | [5 empty] | 1 | 1 | 596 | JAZMIN-AR-5:1
JAZMIN | JAZMIN AS-02 | 2022-02-16 | 2121.6 | 1856.21 | 2387 | AMPSCOT C-320-256-144 | 129 | 3/4 | 2 | 4.2 | 104 | 90 | 40 |  | 30.56 |  | 3081 | 77.2 | OIL | 31.7 | 4470 | 7193 | OK | OK | 0 | 2 | 400 | 2025.33 | 105 | 97 | 3.5 | 4 | 92 | 1468.16 | 45 | 0.2 | NO | NO | NO | SI | SI | MEDIANO LLENADO DE BOMBA Y SUMERGENCIA, INTERFERENCIA POR GAS, GOLPE DE FLUIDO, NO SE PREIONA LA MASTER NO TIENE LA VOLANTA. POZO EN CONDICIONES ESTABLE. | [5 empty] | 1 | 1 | 597 | JAZMIN-AS-2:1
JAZMIN | JAZMIN AS-04 | 2022-02-16 | 1594.43 | 1483.87 | 1705 | AMPSCOT C-320-256-144a | 129 | 2/3 | 2 | 2.9 | 122 | 92 | 40 |  | 41.75 |  | 2135 | 72.6 | EMUL-OIL | 15.8 | 1634 | 3286 | OK | OK | 0.1 | 2 | 400 | 1436.7 | 56 | 56 | 0.3 | 1 | 100 | 1371.56 | 24.3 | 0.083 | NO | NO | NO | NO | SI | BAJA SUMERGENCIA, MEDIANO LLENADO DE BOMBA, CIERRE TARDIO EN LA TV, GOLPE DE FLUIDO, POZO EN CONDICIONES ESTABLES, NO SE PRESIONA MASTER SIN VOLANTA, | [5 empty] | 1 | 1 | 598 | JAZMIN-AS-4:1
JAZMIN | JAZMIN AS-07 | 2022-02-16 | 2023 | 1778.01 | 2268 | AMPSCOT C-320-256-144 | 129 | 3/4 | 2 | 5.7 | 105 | 90 | 40 | 400/200-3 | 64.14 |  | 2877 | 222.1 | OIL | 28.7 | 3495 | 5274 | SL | OK | 2.9 | 2 | 400 | 1823.62 | 161 | 58 | 5.7 | 50 | 36 | 1471.25 | 30.6 | 2.7 | NO | NO | NO | SI | SI | ALTA INTERFERENCIA POR GAS, MEDIANA SUMERGENCIA, BUEN LLENADO DE BOMBA, ESCURRIMIENTO EN LA VÁLVULA TV, REESPACIAR. | [5 empty] | 1 | 1 | 599 | JAZMIN-AS-7:1
JAZMIN | JAZMIN AT-04 | 2022-02-16 | 1605.5 | 1517 | 1694 | AMPSCOT C-320-256-144a | 144 | 3/3 | 2 | 1.2 | 112 | 95 | 20 | 400/300-2 | 48.59 |  | 2118 | 37.4 | AGUA | 20.6 | 2993 | 5064 | SL | OK | 5.7 | 2 | 400 | 1377.57 | 157 | 56 | 4.5 | 49 | 36 | 1433.47 | 18.5 | 2.5 | NO | NO | NO | SI | SI | ALTA INTERFERENCIA POR GAS, CARTAS POCO REPRESENTATIVAS POR ALTA INTERFERENCIA POR GAS, ESCURRIMIENTO EN LA VÁLVULA TV. REESPACIAR. SE TOMA DINAGRAMA APARTE POR PROBLEMAS EN EL TWM. | [5 empty] | 1 | 1 | 600 | JAZMIN-AT-4:1
JAZMIN | JAZMIN BC-02 | 2022-02-16 | 1568.5 | 1473 | 1664 | KERUI C-320-256-144 | 144 | 3/3 | 2 | 3.1 | 116 | 113 | 80 | 400/200-5 | 33.87 |  | 2337 | 71.3 | AGUA-OIL | 28.4 | 4189 | 6368 | OK | OK | 0 | 2 | 400 | 1543.4 | 0 | 0 | 1.7 | 4 | 90 | 1479.06 | 2.2 | 0.3 | NO | NO | NO | SI | SI | POZO SIN SUMERGENCIA, SEVERO GOLPE DE FLUIDO, MEDIANO LLENADO DE BOMBA, LEVE INTERFERENCIA POR GAS, BAJAR SPM. | [5 empty] | 1 | 1 | 601 | JAZMIN-BC-2:1
JAZMIN | JAZMIN S-02 | 2022-02-16 | 1428 | 1129 | 1727 | AMPSCOT C-320-256-144 | 144 | 4/4 | 2 | 2.6 | 114 | 111 | 60 | 400/200-3 | 30.21 |  | 2119 | 52.5 | EMUL-OIL | 28.1 | 3923 | 5729 | OK | OK | 0 | 2 | 400 | 1339.22 | 79 | 62 | 0.9 | 11 | 76 | 1477.35 | 27.3 | 1.1 | NO | NO | NO | SI | SI | BAJO LLENADO DE BOMBA Y SUMERGENCIA, LEVE INTERFERENCIA POR GAS, GOLPE DE FLUIDO, POZO EN CONDICIONES ESTABLES, | [5 empty] | 1 | 1 | 602 | JAZMIN-S-2:1
JAZMIN | JAZMIN S-04 | 2022-02-16 | 1415 | 1076 | 1754 | LUFKIN C-320D-213-120 | 120 | 3/3 | 2 | 3 | 107 | 107 | 60 | 400/200- | 21.73 |  | 2216 | 36.9 | EMULSIÓN | 35.3 | 4581 | 6452 | OK | OK | 0 | 2 | 400 | 1124.61 | 336 | 276 | 0.6 | 11 | 78 | 1483.65 | 116.1 | 1.2 | NO | NO | NO | SI | SI | E0CELENTE SUMERGENCIA, BUEN LLENADO DE BOMBA, GOLPE DE FLUIDO, LEVE INTERFERENCIA POR GAS, LEVE CIERRE TARDIO. BAJAR SPM. | [5 empty] | 1 | 1 | 603 | JAZMIN-S-4:1
JAZMIN | JAZMIN S-05 | 2022-02-16 | 1489.5 | 1131 | 1848 | AMPSCOT C-320-256-144 | 129 | 3/4 | 2 | 4.7 | 102 | 105 | 60 |  | 83.73 |  | 2278 | 237.6 | EMULSIÓN | 40.9 | 4285 | 6612 | SL | OK | 6.3 | 2 | 400 | 1177.01 | 409 | 375 | 1.1 | 6 | 86 | 1585.2 | 158.5 | 0.6 | NO | NO | NO | SI | SI | E0CELENTE SUMERGENCIA, BUEN LLENADO DE BOMBA, LEVE GOLPE DE FLUIDO, LEVE INTERFERENCIA POR GAS, ESCURRIMIENTO EN LA VÁLVULA TV. NO SE PRESIONA MASTER SIN VOLANTA, | [5 empty] | 1 | 1 | 604 | JAZMIN-S-5:1
JAZMIN | JAZMIN S-08 | 2022-02-16 | 1619.5 | 1242 | 1997 | AMPSCOT C-320-256-144 | 144 | 4/4 | 2 | 2.4 | 106 | 103 | 60 |  | 29.09 |  | 2093 | 47.4 | AGUA-OIL | 28.2 | 3923 | 6096 | OK | OK | 0 | 2 | 400 | 1566.35 | 15 | 13 | 0.9 | 4 | 90 | 1467.31 | 6.9 | 0.3 | NO | NO | NO | SI | SI | BAJA SUMERGENCIA, BAJO LLENADO DE BOMBA, GOLPE DE FLUIDO, LEVE INTERFERENCIA POR GAS, POZO EN CONDICIONES ESTABLES, NO SE PRESIONA MASTER SIN VOLANTA. BAJAR SPM. | [5 empty] | 1 | 1 | 605 | JAZMIN-S-8:1
JAZMIN | JAZMIN S-10 | 2022-02-16 | 1607.5 | 1242 | 1973 | AMPSCOT C-320-256-144a | 144 | 3/3 | 2 | 4.5 | 107 | 103 | 60 |  | 64.57 |  | 2100 | 191.8 | AGUA | 27.2 | 2131 | 3465 | OK | OK | 0.1 | 2 | 400 | 1346.24 | 199 | 175 | 1.2 | 5 | 88 | 1481.01 | 74.8 | 0.5 | NO | NO | NO | SI | SI | BUENA SUMERGENCIA Y LLENADO DE BOMBA, LEVE INTERFERENCIA POR GAS, OBSTRUCCIÓN EN AL INICIO Y FINAL DE LA CARRERA ASCENDENTE, SUBIR SPM, NO SE PRESIONA MASTER DURA PARA CERRAR. | [5 empty] | 1 | 1 | 606 | JAZMIN-S-10:1
JAZMIN | JAZMIN U-04 | 2022-02-16 | 1469.5 | 1165 | 1774 | KERUI C-320-256-144a | 115 | 1/3 | 2 | 6.9 | 179 | 130 | 40 |  | 48.6 |  | 1711 | 179.7 | EMULSIÓN | 11.9 | 402 | 1642 | OK | OK | 0 | 2 | 400 | 1056.01 | 163 | 141 | 0.6 | 5 | 86 | 1311 | 59.1 | 0.6 | NO | NO | NO | SI | SI | BUENA SUMERGENCIA Y LLENADO DE BOMBA, LEVE INTERFERENCIA POR GAS, LEVE GOLPE DE FLUIDO, NO SE PRESIONA MASTER DURA PARA CERRAR. BAJAR SPM. | [5 empty] | 1 | 1 | 607 | JAZMIN-U-4:1
JAZMIN | JAZMIN U-06 | 2022-02-16 | 1398.88 | 1149.77 | 1648 | AMPSCOT C-320-256-144 | 129 | 3/4 | 2 | 1.8 | 101 | 100 | 50 |  | 72.14 |  | 2146 | 79.2 | OIL | 11.8 | 1501 | 1797 | OK | OK | 0 | 2 | 400 | 1329 | 135 | 132 | 1.3 | 2 | 96 | 1500 | 57.1 | 0.2 | NO | NO | NO | NO | SI | BUENA SUMERGENCIA Y LLENADO DE BOMBA, FLUIDO VISCOSO, LEVE INTERFERENCIA POR GAS. | [5 empty] | 1 | 1 | 608 | JAZMIN-U-6:1
JAZMIN | JAZMIN Z-1 | 2022-02-16 | 1861.5 | 1490 | 2233 | LUFKIN C-456D-256-144 | 111 | 1/3 | 2 | 3.2 | 92 | 94 | 20 | 0 | 77.12 |  | 2759 | 130.9 | OIL | 17.1 | 3544 | 3774 | NO | NO | 0 | 2 | 400 | 1317.14 | 701 | 611 | 0.6 | 8 | 83 | 1485.77 | 257.4 | 0.7 | NO | NO | NO | SI | SI | POSIBLE SARTA DESCONECTADA, BUENA SUMERGENCIA Y LLENADO DE BOMBA, INTERFERENCIA POR GAS, SE PRESIONO Y NO LEVANTA PRESION SE REQUIERE REESPACIAR. | [5 empty] | 1 | 1 | 609 | JAZMIN-Z-1:1
JAZMIN | JAZMIN Z-3 | 2022-02-16 | 2044.89 | 1782.79 | 2307 | AMPSCOT C-320-256-144 | 115 | 2/4 | 2 | 1.8 | 100 | 90 | 20 |  | 5.66 |  | 2662 | 5.8 | OIL | 29.9 | 5065 | 6502 | OK | OK | 0 | 2 | 400 | 2073.87 | 0 | 0 | 1 | 10 | 100 | 1481.34 | 1.6 | 0.5 | NO | NO | NO | NO | SI | POZO SIN SUMERGENCIA, INTERFERENCIA POR GAS, FLUIDO VISCOSO, SEVERO GOLPE DE FLUIDO, BAJO LLENADO DE BOMBA, NO SE PRESIONA MASTER SIN VOLANTA, | [5 empty] | 1 | 1 | 610 | JAZMIN-Z-3:1
JAZMIN | JAZMIN Z-4 | 2022-02-16 | 2057.6 | 1816.2 | 2299 | AMPSCOT C-320-256-144 | 115 | 2/4 | 2 | 0.9 | 92 | 90 | 20 |  | 92.06 |  | 2801 | 47.2 | EMULSIÓN | 17.4 | 2013 | 3983 | SL | OK | 6 | 2 | 400 | 1564.72 | 505 | 497 | 0.6 | 1 | 98 | 1446.81 | 210.3 | 0.1 | NO | NO | NO | SI | SI | BUENA SUMERGENCIA Y LLENADO DE BOMBA, POSIBLE TUBERÍA DESANCLADA, ESCURRIMIENTO EN LA VÁLVULA TV, NO SE PRESIONA MASTER SIN VOLANTA, SUBIR SPM. | [5 empty] | 1 | 1 | 611 | JAZMIN-Z-4:1
JAZMIN | JAZMIN Z-5 | 2022-02-16 | 1849.39 | 1481.78 | 2217 | AMPSCOT C-320-256-144 | 144 | 4/4 | 2 | 3.2 | 110 | 90 | 20 |  | 71.34 |  | 2830 | 156.4 | NA | 18.9 | 4341 | 4461 | NO | NO | 0.1 | 2 | 400 | 1365.34 | 680 | 623 | 0.3 | 4 | 88 | 1474.45 | 261.1 | 0.4 | NO | NO | NO | SI | SI | POZO NO BOMBEA, POSIBLE SARTA DESCONECTADA, BUENA SUMERGENCIA Y LLENADO DE BOMBA, LEVE INTERFERENCIA POR GAS, NO SE PRESIONA MASTER SIN VOLANTA, | [5 empty] | 1 | 1 | 612 | JAZMIN-Z-5:1
JAZMIN | JAZMIN BH-01 | 2022-02-17 | 1672.5 | 1569 | 1776 | AMPSCOT C-320-256-144a | 144 | 3/3 | 2.25 | 1.1 | 110 | 109 | 100 |  | 25.41 |  | 3112 | 24 | OIL | 27.9 | 4701 | 6388 | OK | OK | 0 | 2 | 400 | 1580.89 | 64 | 52 | 0.2 | 9 | 81 | 1475.39 | 22.5 | 1.1 | NO | NO | NO | SI | SI | BAJA SUMERGENCIA Y LLENADO DE BOMBA, SEVERO GOLPE DE FLUIDO, LEVE INTERFERENCIA POR GAS, NO SE PRESIONA MASTER SIN VOLANTA. POZO EN CONDICIONES NORMALES. | [5 empty] | 1 | 1 | 613 | JAZMIN-BH-1:1
JAZMIN | JAZMIN BH-03 | 2022-02-17 | 1609 | 1512 | 1706 | AMPSCOT C-320-256-144a | 144 | 3/3 | 2 | 1.6 | 129 | 118 | 100 |  | 69.06 |  | 2318 | 76.6 | AGUA | 30.6 | 4593 | 6801 | SL | OK | 2 | 2 | 400 | 1334.49 | 151 | 151 | 0.8 | 0 | 100 | 1427.26 | 64.2 | 0 | NO | NO | NO | SI | SI | BUEN LLENADO DE BOMBA Y SUMERGENCIA, LEVE GOLPE DE FLUIDO, STUFFING AJUSTADO, ESCURRIMIENTO EN LA VÁLVULA TV, SUBIR SPM. | [5 empty] | 1 | 1 | 614 | JAZMIN-BH-3:1
JAZMIN | JAZMIN BH-04 | 2022-02-17 | 1694.5 | 1594 | 1795 | AMPSCOT C-320-256-144a | 144 | 3/3 | 2.25 | 2.1 | 110 | 98 | 100 |  | 30.39 |  | 3071 | 52.9 | EMUL-OIL | 46.5 | 4567 | 8314 | OK | OK | 0 | [11 empty] | NO | NO | NO | SI | SI | BAJO LLENADO DE BOMBA, GOLPE DE FLUIDO, TIENE INTERFERENCIA POR GAS, NO SE PRESIONA MASTER SIN VOLANTA, BAJAR SPM, CRUDO VISCOSO, NO SE PRESIONA MASTER SIN VOLANTA, POZO EN CONDCIONES ESTABLES, NO SE TOMA NIVEL VALVULA ANULAR CON ESPIGA MALA FAVOR REALIZAR, | [5 empty] | 0 | 1 | 615 | JAZMIN-BH-4:1
JAZMIN | JAZMIN BI-02 | 2022-02-17 | 1604.5 | 1488 | 1721 | AMPSCOT C-320-256-144 | 144 | 3/3 | 2 | 1.1 | 125 | 110 | 80 |  | 61.27 |  | 2214 | 46.6 | EMULSIÓN | 30 | 5179 | 6921 | OK | OK | 0 | 2 | 400 | 1316.94 | 145 | 140 | 0.5 | 2 | 97 | 1431.46 | 59.2 | 0.3 | NO | NO | NO | SI | SI | BUEN LLENADO DE BOMBA Y SUMERGENCIA, LEVE GOLPE DE FLUIDO, LEVE INTERFERENCIA POR GAS, NO SE PRESIONA MASTER SIN VOLANTA, | [5 empty] | 1 | 1 | 616 | JAZMIN-BI-2:1
JAZMIN | JAZMIN BI-03 | 2022-02-17 | 1702 | 1580 | 1824 | AMPSCOT C-320-256-144a | 144 | 3/3 | 2 | 3.5 | 110 | 105 | 80 |  | 14.66 |  | 2303 | 33.6 | EMUL-OIL | 34.6 | 5394 | 7875 | OK | OK | 0 | 2 | 400 | 1566.56 | 21 | 20 | 0.4 | 1 | 98 | 1449.84 | 9.3 | 0.1 | NO | NO | NO | SI | SI | BAJA SUMERGENCIA Y LLENADO DE BOMBA, SEVERO GOLPE DE FLUIDO, BAJAR SPM. NO SE PRESIONA MASTER SIN VOLANTA. | [5 empty] | 1 | 1 | 617 | JAZMIN-BI-3:1
JAZMIN | JAZMIN D-01 | 2022-02-17 | 1692.18 | 1232.37 | 2152 | KERUI C-320-256-144 | 144 | 4/4 | 2 | 4.5 | 132 | 115 | 40 | 440/200-2 | 83.84 |  | 2595 | 253 | EMULSIÓN | 35 | 5519 | 7849 | SL | OK | 3 | 2 | 400 | 1137.24 | 672 | 672 | 2 | 0 | 100 | 1362.78 | 282.2 | 0.012 | NO | NO | NO | SI | SI | BUEN LLENADO DE BOMBA Y SUMERGENCIA, LEVE GOLPE DE FLUIDO. ESCURRIMIENTO EN LA VÁLVULA TV. | [5 empty] | 1 | 1 | 618 | JAZMIN-D-1:1
JAZMIN | JAZMIN D-02 | 2022-02-17 | 1746 | 1286 | 2206 | SEM C-456-256-144 | 144 | 3/3 | 2 | 2.6 | 119 | 100 | 40 |  | 82.8 |  | 2617 | 126.3 | AGUA | 33.7 | 5697 | 7798 | SL | OK | 5.9 | 2 | 400 | 1541.75 | 356 | 356 | 2.1 | 1 | 100 | 1481.74 | 150.7 | 0.051 | NO | NO | NO | SI | SI | BUENA SUMERGENCIA Y LLENADO DE BOMBA, ESCURRIMIENTO EN LA VÁLVULA TV, LEVE GOLPE DE FLUIDO, SUBIR SPM, NO SE PRESIONA MASTER SIN VOLANTA. | [5 empty] | 1 | 1 | 619 | JAZMIN-D-2:1
JAZMIN | JAZMIN D-03 | 2022-02-17 | 1672.5 | 1235 | 2110 | LUFKIN C-456-256-144 | 144 | 3/3 | 2 | 4.4 | 153 | 112 | 40 |  | 85.28 |  | 2734 | 244.7 | EMULSIÓN | 30.6 | 545 | 6265 | OK | OK | 6.6 | [11 empty] | NO | NO | NO | SI | SI | FUERTE GOLPE DE BOMBA, STUFFING AJUSTADO, ESCURRIMIENTO EN LA VÁLULA TV, BUEN LLENADO DE BOMBA, NO SE PRESIONA MASTER SIN VOLANTA, NO SE TOMA NIVEL EL ANULAR TIENE UNA VALVULA Y ESTA DURA PARA RETIRAR, | [5 empty] | 0 | 1 | 620 | JAZMIN-D-3:1
JAZMIN | JAZMIN D-06 | 2022-02-17 | 1774.5 | 1299 | 2250 | LUFKIN C-456-256-144 | 144 | 3/3 | 2 | 0.9 | 111 | 102 | 40 |  | 75.03 |  | 2514 | 46.8 | OIL | 32 | 4966 | 6025 | SL | OK | 0 | [11 empty] | NO | NO | NO | SI | SI | CARTAS NO CLARAS, POZO MUY LENTO, TRATA DE FLOTAR LA SARTA, NO SE PRESIONA MASTER SIN VOLANTA, NO SE TOMA NIVEL NO HAY CONDICIONES. | [5 empty] | 0 | 1 | 621 | JAZMIN-D-6:1
JAZMIN | JAZMIN G-01 | 2022-02-17 | 1404.5 | 1101 | 1708 | AMPSCOT C-320-256-144a | 144 | 3/3 | 2.25 | 2 | 206 | 106 | 20 |  | 97.9 |  | 1937 | 35.3 | AGUA | 30.6 | 4697 | 6783 | SL | OK | 0 | 2 | 400 | 776.66 | 298 | 298 | 2 | 1 | 100 | 1291.2 | 125 | 0.1 | NO | NO | NO | SI | SI | ALTA SUMERGENCIA Y LLENADO DE BOMBA, ESCURRIMIENTO EN LA VÁLVULA TV O POR FIT ENTRE EL BARRIL Y EL PISTÓN. SUBIR SPM, NO SE PRESIONA MASTER SIN VOLANTA, | [5 empty] | 1 | 1 | 622 | JAZMIN-G-1:1
JAZMIN | JAZMIN G-02 | 2022-02-17 | 1473 | 1148 | 1798 | AMPSCOT C-320-256-144a | 144 | 3/3 | 2 | 1.5 | 117 | 95 | 20 |  | 69.11 |  | 1463 | 21.8 | EMULSIÓN | 23.7 | 3760 | 5604 | LL | OK | 0 | 2 | 400 | 1058.51 | 13 | 13 | 1.5 | 0 | 100 | 1460.02 | 7.3 | 0.017 | NO | NO | NO | SI | SI | BAJA SUMERGENCIA, LL EN LA VÁLVULA TV, BUEN LLENADO DE BOMBA, LEVE GOLPE DE FLUIDO, NO SE PRESIONA MASTER SIN VOLANTA. SUBIR SPM. | [5 empty] | 1 | 1 | 623 | JAZMIN-G-2:1
JAZMIN | JAZMIN G-03 | 2022-02-17 | 1403.5 | 1160 | 1647 | AMPSCOT C-320-256-144a | 144 | 3/3 | 2 | 2.2 | 112 | 103 | 20 |  | 29.75 |  | 2060 | 183.6 | EMUL-OIL | 31.7 | 6559 | 7303 | OK | OK | 0 | 2 | 400 | 1578.07 | 0 | 0 | 1.6 | 0 | 100 | 1481.06 | 2.1 | 0.014 | NO | NO | NO | SI | SI | POZO SIN SUMERGENCIA, BAJO LLENADO DE BOMBA, SEVERO GOLPE DE FLUIDO, POZO EN CONDICIONES ESTABLES, NO SE PRESIONA MASTER SIN VOLANTA, | [5 empty] | 1 | 1 | 624 | JAZMIN-G-3:1
JAZMIN | JAZMIN G-04 | 2022-02-17 | 1475.4 | 1131.8 | 1819 | AMPSCOT C-640-305-168 | 168 | 4/4 | 2 | 4.3 | 154 | 117 | 0 |  | 54.72 |  | 1406 | 120 | NA | 33.2 | 5044 | 7470 | OK | OK | 2 | 2 | 400 | 1065.92 | 15 | 15 | 1.1 | 0 | 100 | 1449.25 | 8.4 | 0.017 | NO | NO | NO | SI | SI | POZO NO BOMBEA, BAJA SUMERGENCIA MEDIANO LLENADO E BOMBA, LA GRAPA DEL CARRIER BAR PEGA EN EL CABEZOTE DE LA UNIDAD Y SE REFLEJA EN LAS CARTAS, LAS CARTAS REFLEJA ACCION DE BOMBEO, SE REQUIERE REESPAIAR, NO SE PRESIONA MASTER NO TIENE VOLANTA, | [5 empty] | 1 | 1 | 625 | JAZMIN-G-4:1
JAZMIN | JAZMIN G-07 | 2022-02-17 | 1444.5 | 1175 | 1714 | AMPSCOT C-320-256-144a | 144 | 3/3 | 2 | 3 | 116 | 103 | 20 |  | 25.34 |  | 1957 | 51 | EMUL-OIL | 22.1 | 3622 | 5091 | OK | OK | 2.4 | 2 | 400 | 1576.64 | 0 | 0 | 1.2 | 0 | 100 | 1437.88 | 1.6 | 0.035 | NO | NO | NO | SI | SI | POZO SIN SUMERGENCIA, BAJO LLENADO DE BOMBA, SEVERO GOLPE DE FLUIDO, STUFFING AJUSTADO, POZO EN CONDICIONES ESTABLES, NO SE PRESIONA LA MASTER NO TIENE VOLANTA, | [5 empty] | 1 | 1 | 626 | JAZMIN-G-7:1
JAZMIN | JAZMIN G-08 | 2022-02-17 | 1401.86 | 1153.72 | 1650 | AMPSCOT C-320-256-144a | 144 | 3/3 | 2 | 1.4 | 108 | 91 | 20 |  | 34.37 |  | 1697 | 167.9 | AGUA-OIL | 14.7 | 2107 | 3375 | OK | OK | 3.1 | [11 empty] | NO | NO | NO | SI | SI | MEDIANO LLENADO DE BOMBA, SEVERO GOLPE DE FLUIDO, POZO EN CONDCIONES ESTABLES, NO SE PRESIONA LA MASTER NO TIENE LA VOLANTA, NO SE TOMA NIVEL VALVULA DEL ANULAR DURA PARA ABRIR FAVOR REALIZAR MANTENIMIENTO | [5 empty] | 0 | 1 | 627 | JAZMIN-G-8:1
JAZMIN | JAZMIN O-01 | 2022-02-17 | 1704 | 1540 | 1868 | AMPSCOT C-320-256-144a | 144 | 3/3 | 2 | 2 | 115 | 113 | 60 |  | 25.47 |  | 2321 | 72.2 | AGUA-OIL | 13.5 | 1633 | 3035 | OK | OK | 0.3 | 2 | 400 | 1557.96 | 79 | 66 | 0.6 | 7 | 84 | 1385.47 | 28.9 | 0.6 | NO | NO | NO | SI | SI | BAJA SUMERGENCIA Y LLENADO DE BOMBA, LEVE CIERRE TARDIO, SEVERO GOLPE DE FLUIDO, LEVE INTERFERENCIA POR GAS, NO SE PRESIONA MASTER SIN VOLANTA, POZO ENCONDICIONES ESTABLES, | [5 empty] | 1 | 1 | 628 | JAZMIN-O-1:1
JAZMIN | JAZMIN O-02 | 2022-02-17 | 1627.5 | 1510 | 1745 | AMPSCOT C-320-256-144 | 144 | 4/4 | 2 | 2 | 113 | 110 | 60 | 400/200-2 | 16.29 |  | 2399 | 43.8 | AGUA-OIL | 15.3 | 2141 | 3142 | OK | OK | 0 | 2 | 400 | 1561.18 | 61 | 59 | 0.5 | 2 | 97 | 1477.69 | 25.7 | 0.1 | NO | NO | NO | SI | SI | BAJA SUMERGENCIA Y LLENADO DE BOMBA, SEVERO GOLPE DE FLUIDO, BAJAR SPM | [5 empty] | 1 | 1 | 629 | JAZMIN-O-2:1
JAZMIN | JAZMIN O-04 | 2022-02-17 | 2249 | 2073 | 2425 | AMPSCOT C-320-256-144a | 129 | 2/3 | 2.25 | 4 | 106 | 118 | 60 |  | 61.67 |  | 4255 | 186 | EMULSIÓN | 9 |  |  | OK | NO |  | 2 | 400 | 2245.44 | 46 | 46 | 0.5 | 1 | 99 | 1475.81 | 22.2 | 0.075 | NO | NO | NO | SI | SI | BAJA SUMERGENCIA, BUEN LLENADO DE BOMBA, LEVE GOLPE DE FLUIDO, NO SE PRESIONA MASTER NO TIENE VOLANTA | [5 empty] | 1 | 1 | 630 | JAZMIN-O-4:1
JAZMIN | JAZMIN O-05 | 2022-02-17 | 1677.5 | 1565 | 1790 | AMPSCOT C-320-256-144a | 144 | 3/3 | 2 | 3.7 | 130 | 112 | 60 |  | 73.8 |  | 2426 | 51 | EMULSIÓN | 32.9 | 4122 | 6919 | SL | OK | 0 | 2 | 400 | 1547.2 | 96 | 88 | 0.6 | 3 | 91 | 1396.39 | 41.1 | 0.3 | NO | NO | NO | SI | SI | BUEN LLENADO DE BOMBA, MEDIANA SUMERGENCIA, LEVE INTERFERENCIA POR GAS, LEVE GOLPE DE FLUIDO. GOLPE DE BOMBA, ESCURRIMIENTO EN LA VÁLVULA TV. NO SE PRESIONA MASTER SIN VOLANTA, LEVE CIERRE TARDIO EN LA TV. | [5 empty] | 1 | 1 | 631 | JAZMIN-O-5:1
JAZMIN | JAZMIN S-01 | 2022-02-17 | 1478.5 | 1097 | 1860 | AMPSCOT C-320-256-144 | 144 | 4/4 | 2.25 | 3.6 | 132 | 110 | 60 | 400/200-4 | 70.79 |  | 2703 | 32.6 | OIL | 27.4 | 4353 | 6323 | SL | OK | 0 | 2 | 400 | 1335.61 | 54 | 50 | 0.6 | 3 | 93 | 1499.84 | 21.9 | 0.3 | NO | NO | NO | SI | SI | BUEN LLENADO DE BOMBA, MEDIANA SUMERGENCIA, LEVE INTERFERENCIA POR GAS, LEVE GOLPE DE FLUIDO. GOLPE DE LEVE BOMBA, ESCURRIMIENTO EN LA VÁLVULA TV. | [5 empty] | 1 | 1 | 632 | JAZMIN-S-1:1
JAZMIN | JAZMIN AC-02 | 2022-02-18 | 1239 | 1049 | 1429 | AMPSCOT C-320-256-144 | 129 | 3/4 | 2 | 2 | 168 | 126 | 60 |  | 97.21 |  | 1743 | 164.6 | EMULSIÓN | 15.9 | 2457 | 3186 | SL | OK | 3.3 | 2 | 400 | 750.92 | 389 | 201 | 7.9 | 33 | 52 | 1570.95 | 90.7 | 4.5 | NO | NO | NO | SI | SI | BUENA SUMERGENCIA Y LLENADO DE BOMBA, ALTA INTERFERENCIA POR GAS, ESCURRIMIENETO EN LA VÁLVULA TV O POR FIT ENTRE EL BARRIL Y EL PISTON, NO SE PRESIONA MASTER SIN VOLANTA, SUBIR SPM. | [5 empty] | 1 | 1 | 633 | JAZMIN-AC-2:1
JAZMIN | JAZMIN AE-02 | 2022-02-18 | 1660.7 | 1184.4 | 2137 | LUFKIN C-456D-256-144 | 144 | 4/4 | 2 | 1 | 97 | 90 | 50 |  | 80.21 |  | 1912 | 54.3 | AGUA-OIL | 32.4 | 5073 | 7282 | SL | OK | 3.7 | 2 | 400 | 882.21 | 406 | 86 | 85.2 | 372 | 21 | 1216.6 | 123.7 | 32.4 | NO | NO | NO | SI | SI | CARTAS NO CLARAS, POZO MUY LENTO, TRATA DE FLOTAR LA SARTA, NIVEL, NO CLARO, DEMASIADO GAS, NO SE PRESIONA MASTER SIN VOLANTA, NO SE TOMA NIVEL NO HAY CONDICIONES. NO SE PRESIONA MASTER SIN VOLANTA, | [5 empty] | 1 | 1 | 634 | JAZMIN-AE-2:1
JAZMIN | JAZMIN AE-06 | 2022-02-18 | 1665.7 | 1184.64 | 2147 | LUFKIN C-456D-256-144 | 144 | 4/4 | 2 | 4 | 156 | 124 | 50 |  | 90.94 |  | 2410 | 239.8 | EMULSIÓN | 25.9 | 3390 | 6256 | SL | OK | 5.7 | 2 | 400 | 1232.96 | 564 | 442 | 1.9 | 23 | 64 | 1457.4 | 184.8 | 2.2 | NO | NO | NO | SI | SI | ALTA SUMERGENCIA Y LLENADO DE BOMBA, ESCURRIMIENTO EN LA VÁLVULA TV O POR FIT ENTRE EL BARRIL Y EL PISTÓN. SUBIR SPM, LEVE CIERRE TRDIO, NO SE PRESIONA MASTER SIN VOLANTA, ANULAR CON BASTANTE GAS. | [5 empty] | 1 | 1 | 635 | JAZMIN-AE-6:1
JAZMIN | JAZMIN AE-08 | 2022-02-18 | 1369.62 | 1122.25 | 1617 | LUFKIN C-456D-256-144 | 125 | 3/4 | 2.25 | 5.7 | 132 | 107 | 50 |  | 60.25 |  | 2509 | 254.6 | EMULSIÓN | 27.1 | 2840 | 4121 | OK | OK | 0 | 2 | 400 | 1351.28 | 21 | 19 | 0.4 | 6 | 86 | 1462.42 | 8.4 | 0.6 | NO | NO | NO | SI | SI | BAJA SUMERGENCIA, BUEN LLENADO DE BOMBA, GOLPE DE FLUIDO, STUFFING AJUSTADO, NO SE PRESIONA MASTER SIN VOLANTA, POZO EN CONDICIONES ESTABLES. | [5 empty] | 1 | 1 | 636 | JAZMIN-AE-8:1
JAZMIN | JAZMIN AN-01 | 2022-02-18 | 1873.73 | 1406.47 | 2341 | ZIMEC C-456-256-144 | 144 | 4/4 | 2 | 5 | 190 | 188 | 60 |  | 96.82 |  | 2870 | 294.4 | EMULSIÓN | 21.3 | 2794 | 4206 | SL | OK | 6.2 | [11 empty] | NO | NO | NO | SI | SI | BUEN LLENADOD DE BOMBA, ESCURRIMIENTO EN LA VÁLVULA TV O POR FIT ENTRE EL BARRIL Y EL PISTON. , NO SE TOMA NIVEL ANULAR CALIENTE Y VAPORANDO 188 F. SUBIR SPM. | [5 empty] | 0 | 1 | 637 | JAZMIN-AN-1:1
JAZMIN | JAZMIN AN-02 | 2022-02-18 | 1515.63 | 1354.27 | 1677 | AMPSCOT C-320-256-144 | 144 | 4/4 | 2 | 4.5 | 114 | 100 | 60 |  | 20.1 |  | 2124 | 60.5 | EMUL-OIL | 25.8 | 4095 | 5088 | OK | OK | 0 | 2 | 400 | 1368.05 | 83 | 74 | 0.2 | 4 | 89 | 1404.57 | 31.5 | 0.4 | NO | NO | NO | NO | SI | BAJO LLENADO DE BOMBA, SUMERGENCIA MEDIANA, SEVERO GOLPE DE FLUIDO, INTERFERENCIA POR GAS, NO SE PRESIONA MASTER SIN VOLANTA., BAJAR SPM. | [5 empty] | 1 | 1 | 638 | JAZMIN-AN-2:1
JAZMIN | JAZMIN AN-03 | 2022-02-18 | 1900.5 | 1675 | 2126 | ZIMEC C-456-256-144 | 115 | 2/4 | 2.25 | 6 | 189 | 174 | 60 |  | 88.64 |  | 2923 | 364.2 | EMULSIÓN | 18.2 | 3410 | 3375 | NO | NO | 5.2 | [11 empty] | NO | NO | NO | NO | SI | BUEN LLENADO DE BOMBA, NO SE PRESIONA LA MASTER NO TIENE VOLANTA, NO SE TOMA NIVEL ANULAR CALIENTE Y VAPORANDO 174 F. PRUEBA DE VALVULAS SALE MALA FRENOS DESTENCIONADO, FAVOR REALIZAR MANTENIMIENTO. | [5 empty] | 0 | 1 | 639 | JAZMIN-AN-3:1
JAZMIN | JAZMIN AN-05 | 2022-02-18 | 1509.62 | 1366.25 | 1653 | AMPSCOT C-320-256-144 | 144 | 4/4 | 2 | 3.8 | 118 | 97 | 60 |  | 31.04 |  | 2090 | 80.9 | EMULSIÓN | 19.3 | 3029 | 4463 | OK | OK | 0 | 2 | 400 | 1352.98 | 79 | 75 | 0.1 | 2 | 96 | 1437.81 | 32 | 0.2 | NO | NO | NO | NO | SI | BAJO LLENADO DE BOMBA, BAJA SUMERGENCIA, SEVERO GOLPE DE FLUIDO, LEVE INTERFERENCIA POR GAS, BAJAR SPM, POZO SE ESTA ACHICANDO, NO SE PRESIONA LA MASTER NO TIENE VOLANTA. | [5 empty] | 1 | 1 | 640 | JAZMIN-AN-5:1
JAZMIN | JAZMIN AN-06 | 2022-02-18 | 1675.16 | 1545.33 | 1805 | AMPSCOT C-320-256-144 | 144 | 3/3 | 2 | 3.4 | 106 | 92 | 60 |  | 43.38 |  | 2323 | 98.8 | EMUL-OIL | 18.8 | 3230 | 3779 | OK | OK | 0 | 2 | 400 | 1406.49 | 217 | 191 | 2.4 | 5 | 88 | 1489.93 | 82.8 | 0.4 | NO | NO | NO | NO | SI | BUENA SUMRGENCIA, BUEN LLENADO DE BOMBA, GOLPE DE FLUIDO, LEVE CIERRE TARDIO, NO SE PRESIONA MASTER SIN VOLANTA, SE TOMA DINAGRAMA APARTE POR PROBLEMAS EN EL TWM. | [5 empty] | 1 | 1 | 641 | JAZMIN-AN-6:1
JAZMIN | JAZMIN AN-08 | 2022-02-18 | 1657.61 | 1517.22 | 1798 | AMPSCOT C-320-256-144 | 144 | 4/4 | 2 | 4.5 | 145 | 122 | 60 |  | 64.67 |  | 2462 | 197.6 | EMUL-OIL | 20.4 | 3008 | 4409 | LL | OK | 1.8 | 2 | 400 | 1510.75 | 170 | 151 | 0.5 | 6 | 86 | 1404.7 | 63.7 | 0.5 | NO | NO | NO | NO | SI | BUENA SUMERGENCIA Y LLENADO DE BOMBA, LL EN LA VÁLVULA TV, STUFFING AJUSTADO, INTERFERENCIA POR GAS, LEVE GOLPE DE FLUIDO, NO SE PRESIONA LA MASTER NO TIENE VOLANTA, | [5 empty] | 1 | 1 | 642 | JAZMIN-AN-8:1
JAZMIN | JAZMIN AN-09 | 2022-02-18 | 1476.16 | 1355.33 | 1597 | ZIMEC C-456-256-144 | 144 | 4/4 | 2 | 5.5 | 174 | 110 | 60 |  | 72.9 |  | 2050 | 269.9 | EMULSIÓN | 21.9 | 3485 | 4560 | OK | OK | 0.1 | 2 | 400 | 1179.05 | 181 | 169 | 0.1 | 3 | 93 | 1431.76 | 69.9 | 0.3 | NO | NO | NO | NO | SI | ALTA SUMERGENCIA, BUEN LLENADO DE BOMBA, LEVE GOLPE DE FLUIDO, LEVE INTERFERENCIA POR GAS, NO SE PRESIONA LA MASTER NO TIENE VOLANTA. | [5 empty] | 1 | 1 | 643 | JAZMIN-AN-9:1
JAZMIN | JAZMIN AN-10 | 2022-02-18 | 1509.72 | 1386.44 | 1633 | ZIMEC C-456-256-144 | 144 | 4/4 | 2 | 1.3 | 108 | 96 | 60 |  | 76.09 |  | 2113 | 68 | AGUA-EMUL | 16.5 | 2640 | 3900 | LL | OK | 0.2 | 2 | 400 | 1287.61 | 142 | 142 | 0.1 | 1 | 100 | 1449.19 | 60 | 0.053 | NO | NO | NO | SI | SI | BUENA SUMERGENCIA Y LLENADO DE BOMBA, LL EN LA VÁLVULA TV, LEVE GOLPE DE FLUIDO, LEVE INTERFERENCIA POR GAS, LEVE CIERRE TARDIO, MEJORO LLENADO DE BOMBA, NO SE PRESIONA LA MASTER NO TIENE LA VOLANTA. | [5 empty] | 1 | 1 | 644 | JAZMIN-AN-10:1
JAZMIN | JAZMIN AN-11 | 2022-02-18 | 2181.1 | 1995.21 | 2367 | LUFKIN C-640D-305-168 | 168 | 4/4 | 2 | 1 | 90 | 87 | 60 |  | 2.35 |  | 3172 | 1.8 | OIL | 25.6 | 4705 | 5598 | OK | OK | 0 | 2 | 400 | 2266.84 | 0 | 0 | 0 | 0 | 100 | 1467.69 | 0.6 | 0.032 | NO | NO | NO | SI | SI | SIN SUMERGENCIA Y LLENADO DE BOMBA, SEVERO GOLPE DE FLUIDO, FLUIDO VISCOSO, POZO DEFICIENTE. | [5 empty] | 1 | 1 | 645 | JAZMIN-AN-11:1
JAZMIN | JAZMIN AP-01 | 2022-02-18 | 1416 | 1186 | 1646 | LUFKIN M-320-213-120 | 105 | 2/3 | 2 | 4 | 119 | 120 | 50 |  | 60.02 |  | 1804 | 115.7 | EMUL-OIL | 19.6 | 2237 | 3414 | OK | OK | 0 | [11 empty] | NO | NO | NO | SI | SI | BUEN LLENADO DE BOMBA, GOLPE DE FLUIDO, LEVE INTERFERENCIA DE GAS, STUFFING AJUSTADO, NO SE PRESIONA MASTER SIN VOLANTA, NO SE TOMA NIVEL VALVULA ANULAR MALA NO ABRE, FAVOR REALIZAR MANTENIMIENTO. | [5 empty] | 0 | 1 | 646 | JAZMIN-AP-1:1
JAZMIN | JAZMIN AQ-01 | 2022-02-18 | 1899 | 1381 | 2417 | LUFKIN M-320-213-120 | 120 | 3/3 | 2 | 2.2 | 105 | 87 | 30 |  | 49.64 |  | 2345 | 60.8 | OIL | 31.7 | 2717 | 4945 | OK | OK | 0 | 2 | 400 | 1185.83 | 477 | 477 | 0.1 | 1 | 100 | 1477.67 | 201.2 | 0.075 | NO | NO | NO | SI | SI | BUENA SUMERGENCIA, BUEN LLENADO DE BOMBA, GOLPE DE FLUIDO, FLUIDO VISCOSO, POZO EN CONDICIONES ESTABLES. NO SE PRESIONA MASTER SIN VOLANTA. | [5 empty] | 1 | 1 | 647 | JAZMIN-AQ-1:1
JAZMIN | JAZMIN AQ-03 | 2022-02-18 | 1692.32 | 1274.64 | 2111 | LUFKIN M-320-213-120 | 120 | 4/4 | 2 | 4 | 153 | 132 | 50 |  | 54.86 |  | 2720 | 124.4 | OIL | 28.5 | 4811 | 5660 | SL | OK | 6 | 2 | 400 | 1391.51 | 524 | 441 | 1.5 | 16 | 72 | 1624.64 | 183.1 | 1.4 | NO | NO | NO | SI | SI | INTERFERENCIA POR GAS, FLUIDO VISCOSO, ALTA SUMERGECIA, BUEN LLENADO DE BOMBA, , POZO DEFICIENTE, SALIERON IGUALADAS LAS VALVULAS, NO SE PRESIONA MASTER SIN VOLANTA. | [5 empty] | 1 | 1 | 648 | JAZMIN-AQ-3:1
JAZMIN | JAZMIN AT-04 | 2022-02-18 | 1605.5 | 1517 | 1694 | AMPSCOT C-320-256-144a | 144 | 3/3 | 2 | 1.1 | 91 | 98 | 20 |  | 58.7 |  | 2118 | 43.9 | OIL | 13.3 | 1694 | 2868 | OK | OK | 0 | 2 | 400 | 1345.33 | 188 | 169 | 0 | 4 | 90 | 1452.05 | 71.7 | 0.4 | NO | NO | NO | SI | SI | BUENA SUMERGENCIA, BUENA LLENADO DE BOMBA, GOLPE DE FLUIDO, LEVE INTERFERENCIA POR GAS, POZO NO BOMBEA, NO LEVANTA PRESION SE REQUIERE REESPACIAR. | [5 empty] | 1 | 1 | 649 | JAZMIN-AT-4:1
JAZMIN | JAZMIN AWY-02 | 2022-02-18 | 1551.8 | 1423.6 | 1680 | AMPSCOT C-320-256-144a | 144 | 3/3 | 2 | 1.8 | 114 | 99 | 30 |  | 92.5 |  | 2029 | 112.9 | EMULSIÓN | 13.9 | 2295 | 3416 | SL | OK | 4.3 | 2 | 400 | 1363.62 | 52 | 48 | 0.3 | 3 | 93 | 1439.94 | 21 | 0.3 | NO | NO | NO | SI | SI | BAJA SUMERGENCIA, ESCURRIMIENTO EN LA VÁLVULA TV, NO SE PRESIONA MSTER SIN VOLANTA, BUEN LLENADO DE BOMBA, BAJAR SPM. | [5 empty] | 1 | 1 | 650 | JAZMIN-AWY-2:1
JAZMIN | JAZMIN AWY-03 | 2022-02-18 | 2048.5 | 1792 | 2305 | KERUI C-320-256-144 | 144 | 3/3 | 2 | 2.9 | 210 | 215 | 30 |  | 77.46 |  | 2748 | 151.9 | AGUA | 27.3 | 5000 | 6699 | SL | OK | 6.6 | [11 empty] | NO | NO | NO | NO | SI | ESCURRIMIENTO EN L VÁLVULA TV, BUEN LLENADO DE BOMBA, NO SE PRESIONA MASTER SIN VOLANTA, NO SE TOMA NIVEL ANULAR CALIENTE Y VAPORANDO 215 F. BUEN LLENADO DE BOMBA, INTERFEENCIA POR VAPOR, MOTOR DE LA UNIDAD CON BASTANTE RUIDO. | [5 empty] | 0 | 1 | 651 | JAZMIN-AWY-3:1
JAZMIN | JAZMIN M-10 | 2022-02-18 | 1434.5 | 1122 | 1747 | AMPSCOT C-320-256-144 | 144 | 4/4 | 2 | 1.8 | 140 | 107 | 60 |  | 51.24 |  | 2046 | 64.7 | EMULSIÓN | 18.2 | 2668 | 3941 | OK | OK | 0 | 2 | 400 | 1093.02 | 258 | 232 | 0.2 | 4 | 90 | 1461.26 | 78 | 0.4 | NO | NO | NO | NO | SI | BUENA SUMERGENCIA, BUEN LLENADO DE BOMBA, GOLPE DE FLUIDO, LEVE INTERFERENCIA POR GAS, STUFFING AJUSTADO, NO SE PRESIONA MASTER SIN VOLANTA, POZO SE ESTA ACHICANDO Y BAJO TEMPERATURA, | [5 empty] | 1 | 1 | 652 | JAZMIN-M-10:1
JAZMIN | JAZMIN AG-02 | 2022-02-21 | 1643 | 1376 | 1910 | LUFKIN C-320D-213-120 | 120 | 4/4 | 2 | 4 | 159 | 120 | 50 |  | 96.62 |  | 2034 | 219.1 | EMULSIÓN | 29.5 | 3598 | 5490 | OK | OK | 0 | 2 | 400 | 1255.42 | 178 | 132 | 1 | 13 | 74 | 1301.63 | 56.3 | 1.3 | NO | NO | NO | SI | SI | ALTO LLENADO DE BOMBA, BUENA SUMERGENCIA, SUBIR SPM, NIVEL SALE CON BASTANTE RUIDO, NO SE PRESIONA MASTER SIN VOLANTA, | [5 empty] | 1 | 1 | 653 | JAZMIN-AG-2:1
JAZMIN | JAZMIN AH-02 | 2022-02-21 | 1808.06 | 1324.12 | 2292 | LUFKIN M-456D-256-144 | 111 | 1/3 | 2 | 2.5 | 121 | 95 | 40 |  | 97.37 |  | 1775 | 131.3 | AGUA-EMUL | 22.2 | 3056 | 5083 | SL | OK | 6.5 | 2 | 400 | 1105.85 | 221 | 221 | 0.2 | 1 | 100 | 1501.49 | 92.7 | 0.075 | NO | NO | NO | SI | SI | BUENA SUEMRGENCIA, BUEN LLENADO DE BOMBA, ESCURRIMIENTO EN LA VÁLVULA TV O POR FIT ENTRE EL BARRIL Y EL PISTON, SUBIR SPM. NO SE PRESIONA MASTER SIN VOLANTA. | [5 empty] | 1 | 1 | 654 | JAZMIN-AH-2:1
JAZMIN | JAZMIN AH-04 | 2022-02-21 | 1792.5 | 1309 | 2276 | LUFKIN C-456D-256-144 | 144 | 3/3 | 2 | 1.2 | 127 | 106 | 40 | [5 empty] | EMULSIÓN | [5 empty] | 0 | 2 | 400 | 1196.66 | 791 | 702 | 0.1 | 8 | 83 | 1512.84 | 291.4 | 0.1 | NO | NO | NO | SI | SI | BUENA SUMERGENCIA, SOLO SE TOMA NIVEL PORQUE EL POZO LE ESTA FLOTANDO LA SARTA | [5 empty] | 1 | 0 | 655 | JAZMIN-AH-4:1
JAZMIN | JAZMIN AH-06 | 2022-02-21 | 1783.79 | 1298.58 | 2269 | LUFKIN M-456D-256-144 | 144 | 3/3 | 2 | 4.8 | 160 | 138 | 40 |  | 75.05 |  | 2787 | 242.1 | EMULSIÓN | 37.1 | 3847 | 6938 | SL | OK | 5 | 2 | 400 | 1269.87 | 724 | 660 | 0.1 | 6 | 86 | 1468.91 | 272 | 0.5 | NO | NO | NO | NO | SI | ALTA SUMERGENCIA, BUEN LLENADO DE BOMBA, LEVE INTERFERENCIA POR GAS, NO SE PRESIONA LA MASTER NO TIENE VOLANTA. SUBIR SPM. ESCURRIMIENTO EN LA VÁLVULA TV O POR FIT ENTRE EL BARRIL Y EL PISTON, NO SE PRESIONA MASTER SIN VOLANTA, | [5 empty] | 1 | 1 | 656 | JAZMIN-AH-6:1
JAZMIN | JAZMIN BE-01 | 2022-02-21 | 1563.41 | 1324.82 | 1802 | AMPSCOT C-320-256-144a | 144 | 3/3 | 2 | 1.5 | 100 | 105 | 30 | 200/100-5 | 87.5 |  | 2304 | 89.3 | AGUA | 25.3 | 3837 | 4929 | SL | OK | 6.1 | 2 | 400 | 1131.63 | 452 | 452 | 0.1 | 0 | 100 | 1441.57 | 205.9 | 0.027 | NO | NO | NO | SI | SI | ALTA SUEMRGENCIA, BUEN LLENADO DE BOMBA, ESCURRIMIENTO EN LA VÁLVULA TV, SE PRESIONO POZO Y LEVATA HASTA 200 PSI EN 5 MINUTOS. SUBIR SPM. | [5 empty] | 1 | 1 | 657 | JAZMIN-BE-1:1
JAZMIN | JAZMIN E-02 | 2022-02-21 | 1628 | 1266 | 1990 | AMPSCOT C-320-256-144a | 144 | 3/3 | 2.25 | 1.8 | 111 | 97 | 30 |  | 97.5 |  | 2910 | 154.9 | AGUA-EMUL | 32.1 | 3194 | 6101 | SL | OK | 11.5 | 2 | 400 | 993.91 | 565 | 565 | -1.2 | 0 | 100 | 1384.28 | 235.5 | -0.065 | NO | NO | NO | SI | SI | ALTA SUMERGENCIA Y LLENADO DE BOMBA, ESCURRIMIENTO EN LA VÁLVULA TV, NO PRESIONA POR EMPAQUES MALO. SUBIR SPM. | [5 empty] | 1 | 1 | 658 | JAZMIN-E-2:1
JAZMIN | JAZMIN E-03 | 2022-02-21 | 1485.5 | 1138 | 1833 | AMPSCOT C-456-256-144 | 144 | 4/4 | 2 | 1.4 | 100 | 90 | 30 |  | 89.05 |  | 2005 | 88.7 | AGUA | 21.2 | 3026 | 4712 | SL | OK | 2.2 | 2 | 400 | 630.64 | 769 | 769 | 0 | 1 | 100 | 1152.9 | 324 | 0.1 | NO | NO | NO | NO | SI | BUEN LLENADO DE BOMBA Y SUMERGENCIA, ESCURRIMIENTO EL LA VÁLVULA TV, LEVE CIERRE TARDIO. NO PRESIONA POR EMPAQUES MALO. SUBIR SPM. | [5 empty] | 1 | 1 | 659 | JAZMIN-E-3:1
JAZMIN | JAZMIN E-05 | 2022-02-21 | 1415 | 1166 | 1664 | AMPSCOT C-456-256-144 | 144 | 3/4 | 2 | 1.2 | 115 | 105 | 30 |  | 84.45 |  | 2038 | 63 | AGUA | 24.2 | 3983 | 5152 | SL | NO | 2.6 | 2 | 400 | 967.04 | 481 | 481 | 3.8 | 1 | 100 | 1266.59 | 206 | 0.065 | NO | NO | NO | SI | SI | POZO CON ALTO LLENADO DE BOMBA Y SUMERGENCIA, ESCURRIMIENTO EN LA VÁLVULA TV, LEVE CIERRE TARDIO. INTERFERENCIA POR GAS, SUBIR SPM. NO SE PRESONA VALVULA DE LAS MASTER, DURA PARA CERRAR. | [5 empty] | 1 | 1 | 660 | JAZMIN-E-5:1
JAZMIN | JAZMIN E-06 | 2022-02-21 | 1357.5 | 1047 | 1668 | AMPSCOT C-456-256-144 | 144 | 4/4 | 2 | 4.1 | 130 | 110 | 30 |  | 53.54 |  | 1938 | 149.2 | EMULSIÓN | 26.4 | 3314 | 5536 | OK | OK | 0.1 | 2 | 400 | 1111.99 | 244 | 244 | 3.7 | 0 | 100 | 1445.08 | 105.8 | -0.033 | NO | NO | NO | SI | SI | ALTA SUMERGENCIA, BUEN LLENADO DE BOMBA, GOLPE DE FLUIDO, RESTRICIÓN EN LA CARRERA ASCENDENTE, NO SE PRESIONA MASTER SIN VOLANTA. | [5 empty] | 1 | 1 | 661 | JAZMIN-E-6:1
JAZMIN | JAZMIN E-07 | 2022-02-21 | 1482.5 | 1117 | 1848 | AMPSCOT C-456-256-144a | 144 | 4/4 | 2 | 2.1 | 122 | 107 | 30 |  | 66.11 |  | 1813 | 92.5 | EMULSIÓN | 22.5 | 2620 | 4857 | OK | OK | 0 | 2 | 400 | 1270.71 | 70 | 70 | 3.7 | 1 | 100 | 1436.65 | 33.2 | 0.058 | NO | NO | NO | SI | SI | LEVE GOLPE DE FLUIDO, LEVE INTERFERENCIA POR GAS, BUEN LLENADO DE BOMBA, MEDIANA SUMERGENCIA. NO SE PRESIONA MASTER SIN VOLANTA. | [5 empty] | 1 | 1 | 662 | JAZMIN-E-7:1
JAZMIN | JAZMIN E-08 | 2022-02-21 | 1461 | 1114 | 1808 | AMPSCOT C-456-256-144 | 129 | 3/4 | 2 | 2.1 | 105 | 98 | 30 |  | 41.63 |  | 1714 | 52.5 | AGUA | 21.4 | 3468 | 4452 | OK | OK | 0 | 2 | 400 | 1265.72 | 0 | 0 | -0.5 | 0 | 100 | 1475.2 | -0.1 | -0.068 | NO | NO | NO | SI | SI | SIN SUMERGENCIA, GOLPE DE FLUIDO, MEDIANO LLENADO DE BOMBA, NO SE PRESIONA MASTER SIN VOLANTA. | [5 empty] | 1 | 1 | 663 | JAZMIN-E-8:1
JAZMIN | JAZMIN E-10 | 2022-02-21 | 1436 | 1092 | 1780 | AMPSCOT C-456-256-144 | 144 | 4/4 | 2 | 5.2 | 104 | 99 | 30 | 400/100-2 | 64.84 |  | 2335 | 222.7 | EMULSIÓN | 27.6 | 3935 | 6395 | SL | OK | 6.3 | 2 | 400 | 1031.98 | 616 | 616 | 2.9 | 0 | 100 | 1344.6 | 261.9 | 0.055 | NO | NO | NO | SI | SI | ALTA SUMERGENCIA, BUEN LLENADO DE BOMBA, LEVE GOPE DE FLUIDO, ESCURRMIENTO EN LA VÁLVULA TV, POZO EN CONDICIONES ESTBLES. | [5 empty] | 1 | 1 | 664 | JAZMIN-E-10:1
JAZMIN | JAZMIN G-04 | 2022-02-21 | 1475.4 | 1131.8 | 1819 | AMPSCOT C-640-305-168 | 168 | 4/4 | 2 | 5.2 | 146 | 113 | 20 |  | 39.26 |  | 1469 | 158.2 | EMUL-OIL | 21.2 | 2524 | 3845 | OK | OK | 0 | 2 | 400 | 1092.35 | 0 | 0 | 0.4 | 0 | 100 | 1459.38 | 0.7 | 0.058 | NO | NO | NO | SI | SI | SIN SUMERGENCIA, BAJO LLENADO DE BOMBA, LEVE INTERFERENCIA POR GAS, SEVERO GOLPE DE FLUIDO. LA GRAPA DEL CARRIER BAR PEGA EN EL CABEZOTE DE LA UNIDAD Y SE REFLEJA EN LAS CARTAS, BAJAR SPM. NO SE PRESIONA MASTER SIN VOLANTA. | [5 empty] | 1 | 1 | 665 | JAZMIN-G-4:1
JAZMIN | JAZMIN G-06 | 2022-02-21 | 1346.5 | 1022 | 1671 | AMPSCOT C-320-256-144 | 144 | 4/4 | 2.25 | 3.9 | 144 | 95 | 20 |  | 75.67 |  | 2350 | 255 | EMULSIÓN | 24.1 | 3669 | 4946 | OK | OK | 0 | 2 | 400 | 814.29 | 455 | 445 | 0.4 | 1 | 98 | 1357.15 | 188 | 0.2 | NO | NO | NO | NO | SI | ALTA SUMERGENCIA Y LLENADO DE BOMBA, LEVE GOLPE DE FLUIDO, NO SE PRESIONA MASTER NO TIENE VOLANTA | [5 empty] | 1 | 1 | 666 | JAZMIN-G-6:1
JAZMIN | JAZMIN K-01 | 2022-02-21 | 1448 | 1104 | 1792 | AMPSCOT C-320-256-144 | 144 | 4/4 | 2 | 3.5 | 187 | 124 | 30 |  | 97.19 |  | 2350 | 229.6 | EMULSIÓN | 24.6 | 4126 | 4961 | SL | OK | 3.8 | 2 | 400 | 1053.67 | 595 | 595 | 8.6 | 0 | 100 | 1492.44 | 252.1 | -0.063 | NO | NO | NO | SI | SI | BUENA SUMERGENCIA Y LLENADO DE BOMBA, RETRICCIÓN EN LA CARRERA ASCENDENTE Y DESCENDENTE, POSIBLE BARRIL COLAPSADO, ESCURRIMIENTO EN LA VÁLVULA TV. NO SE PRESIONA MASTER SIN VOLANTA, SUBIR SPM | [5 empty] | 1 | 1 | 667 | JAZMIN-K-1:1
JAZMIN | JAZMIN K-02 | 2022-02-21 | 1504.01 | 1263.02 | 1745 | AMPSCOT C-320-256-144 | 144 | 4/4 | 2 | 5.4 | 221 | 133 | 30 |  | 94.63 |  | 2063 | 333.3 | EMULSIÓN | 27.1 | 3695 | 4757 | NO | OK | 0.7 | [11 empty] | NO | NO | NO | SI | SI | BUEN LLENADO DE BOMBA, NO SE TOMA NIVEL PORQUE EL ANULAR TIENE UNA VÁLVULA Y ESTA DURA PARA RETIRAR, PRUEBA DE VALVULA SALE MALA POR FRENO DESAJUSTADO, NO SE PRESIONA MASTER SIN VOLANTA, | [5 empty] | 0 | 1 | 668 | JAZMIN-K-2:1
JAZMIN | JAZMIN K-03 | 2022-02-21 | 1463.5 | 1138 | 1789 | AMPSCOT C-320-256-144 | 144 | 4/4 | 2 | 6.2 | 207 | 139 | 30 |  | 93.25 |  | 1656 | 390.5 | EMULSIÓN | 26.7 | 2818 | 4588 | SL | OK | 2.5 | [11 empty] | NO | NO | NO | SI | SI | BUEN LLENADO DE BOMBA, NO SE PRESIONA MASTER SIN VOLANTA, NO SE TOMA NIVEL PORQUE EL ANULAR TIENE LA TUBERIA TAPADA. SUBIR SPM | [5 empty] | 0 | 1 | 669 | JAZMIN-K-3:1
JAZMIN | JAZMIN K-04 | 2022-02-21 | 1446.85 | 1178.7 | 1715 | AMPSCOT C-320-256-144 | 129 | 3/4 | 2 | 5.1 | 193 | 135 | 30 |  | 96.5 |  | 2071 | 332.6 | EMULSIÓN | 28.7 | 3237 | 4940 | SL | OK | 3.7 | 2 | 400 | 1118.35 | 392 | 392 | 8.5 | 0 | 100 | 1184.7 | 171.2 | -0.245 | NO | NO | NO | SI | SI | ALTA SUMERGENCIA, LEVE INTERFERENCIA POR GAS, BUEN LLENADO DE BOMBA, ESCURRIMIENTO EN LA TV, NIVEL SALE CON BASTANTE RUIDO, SE TOMA NIVEL APARTE POR PROBLEMAS EN EL TWM, NO SE PRESIONA MASTER SIN VOLANTA. SUBIR SPM | [5 empty] | 1 | 1 | 670 | JAZMIN-K-4:1
JAZMIN | JAZMIN K-07 | 2022-02-21 | 1364.62 | 1084.25 | 1645 | AMPSCOT C-320-256-144 | 144 | 4/4 | 2 | 4.9 | 175 | 130 | 30 |  | 94.84 |  | 2090 | 313.4 | EMULSIÓN | 25.4 | 3574 | 4498 | LL | OK | 0.5 | 2 | 400 | 887.72 | 582 | 582 | 7.3 | 0 | 100 | 1370.99 | 247.6 | -0.049 | NO | NO | NO | SI | SI | ALTA SUMERGENCIA, Y LLENADO DE BOMBA, LL EN LA VÁLVULA TV, PRUEBA DE VALVULAS SALE MALA POR FRENO DESTENCIONADO, NO SE PRESIONA MASTER SIN VOLANTA, PEQUEÑO CIERRE TARDIO EN LA TV. SUBIR SPM. | [5 empty] | 1 | 1 | 671 | JAZMIN-K-7:1
JAZMIN | JAZMIN K-08 | 2022-02-21 | 1506.5 | 1181 | 1832 | AMPSCOT C-320-256-144 | 144 | 4/4 | 2 | 4.7 | 204 | 130 | 30 |  | 96.51 |  | 2016 | 298.8 | EMULSIÓN | 32 | 2839 | 5045 | SL | OK | 2.1 | [11 empty] | NO | NO | NO | SI | SI | ESCURRIMIENTO EN LA VÁLVULA TV O POR FIT ENTRE EL BARRIL Y EL PISTON, BUEN LLENADO DE BOMBA, AUMENTO DE CARGA AL FINALIZAR LA CARRERA ASCENDENTE, NO SE PRESIONA MASTER SIN VOLANTA, NO SE TOMA NIVEL POR ESPIGA MALA DE LA VALVULA FAVOR REALIZAR MANTENIMIENTO, PRUEBA DE VALVULA SALIO MALA FRENO DESTENCIONADO. SUBIR SPM. | [5 empty] | 0 | 1 | 672 | JAZMIN-K-8:1
JAZMIN | JAZMIN A0-01 | 2022-02-22 | 2187.11 | 1889.23 | 2485 | AMPSCOT C-320-256-144 | 144 | 4/4 | 2 | 3.2 | 109 | 107 | 90 |  | 96.7 |  | 3478 | 208.4 | EMULSIÓN | 30.3 | 7047 | 7689 | SL | NO | 2.2 | 2 | 400 | 1524.04 | 743 | 743 | -1.3 | 0 | 100 | 1445.96 | 309.5 | -0.227 | NO | NO | NO | SI | SI | BUEN LLENADO DE BOMBA Y SUMERGENCIA, SEVERO ESCURRIMIENTO EN LA VÁLVULA TV. VÁLVULA SV LEVANTADA, PRUEBA DE VALVULAS SALE MALA POR FRENO DESTENCIONADO, AUNQUE EN LAS CARTAS REFLEJAN POSIBLE DAÑO EN LAS VÁLVULAS. NO SE PRESIONA MASTER SIN VOLANTA. | [5 empty] | 1 | 1 | 673 | #N/A
JAZMIN | JAZMIN A0-03 | 2022-02-22 | 2141.69 | 1858.38 | 2425 | AMPSCOT C-320-256-144 | 144 | 4/4 | 2 | 4.5 | 156 | 122 | 90 |  | 57.13 |  | 3475 | 167.7 | EMULSIÓN | 38.8 | 7262 | 10122 | OK | OK | 0.1 | 2 | 400 | 1518.16 | 746 | 681 | 1.2 | 4 | 89 | 1411.58 | 282.9 | 0.4 | NO | NO | NO | SI | SI | BUEN LLENADO DE BOMBA Y SUMERGENCIA, GOLPE DE FLUIDO, LEVE INTERFERENCIA POR GAS, NO SE PRESIONA LA MASTER NO TIENE VOLANTA, POZO EN CONDICIONES ESTABLES. | [5 empty] | 1 | 1 | 674 | #N/A
JAZMIN | JAZMIN AC-01 | 2022-02-22 | 1377 | 1166 | 1588 | AMPSCOT C-320-256-144 | 144 | 4/4 | 2 | 5 | 167 | 128 | 40 |  | 95.66 |  | 1771 | 320.4 | EMUL-OIL | 22.9 | 3469 | 4394 | LL | OK | 0.7 | 2 | 400 | 978.02 | 1152 | 947 | 1.4 | 8 | 82 | 1301.43 | 392.6 | 1 | NO | NO | NO | NO | SI | BUEN LLENADO DE BOMBA Y SUMERGENCIA, LL EN LA VÁLVULA TV. SUBIR SPM. NO SE PRESIONA MASTER SIN VOLANTA. | [5 empty] | 1 | 1 | 675 | JAZMIN-AC-1:1
JAZMIN | JAZMIN AC-02 | 2022-02-22 | 1239 | 1049 | 1429 | AMPSCOT C-320-256-144 | 129 | 3/4 | 2 | 2.8 | 175 | 130 | 40 |  | 93.77 |  | 1680 | 157.2 | EMULSIÓN | 21.6 | 3341 | 4526 | LL | OK | 1.4 | 2 | 400 | 855.63 | 288 | 232 | 0.9 | 8 | 81 | 1359.22 | 96.9 | 1.2 | NO | NO | NO | SI | SI | ALTA SUMERGENCIA Y LLENADO DE BOMBA, INTERFERENCIA POR GAS, LL EN LA VÁLVULA TV O POR FIT ENTRE EL BARRIL Y EL PISTON, NO SE PRESIONA MASTER SIN VOLANTA, SUBIR SPM. | [5 empty] | 1 | 1 | 676 | JAZMIN-AC-2:1
JAZMIN | JAZMIN AC-03 | 2022-02-22 | 1386 | 1156 | 1616 | AMPSCOT C-456-256-144a | 144 | 3/3 | 2 | 4.9 | 190 | 126 | 40 |  | 95.34 |  | 1746 | 312.4 | EMULSIÓN | 23.1 | 2719 | 4920 | SL | OK | 4.9 | 2 | 400 | 1091.25 | 185 | 160 | 0.5 | 5 | 86 | 1378.71 | 66.5 | 0.6 | NO | NO | NO | NO | SI | ESCURRIMIENTO EN LA VÁLVULA TV O POR FIT ENTRE BARRIL Y PISTON, DEBIDO A TEMPERATURAS ALTAS Y TIPO DE FLUIDO, BUEN LLENADO DE BOMBA Y SUMERGENCIA, NO SE PRESIONA MASTER SIN VOLANTA, SIN CONE0ION A LINEA DE BAJA | [5 empty] | 1 | 1 | 677 | JAZMIN-AC-3:1
JAZMIN | JAZMIN AC-04 | 2022-02-22 | 1331.5 | 1103 | 1560 | AMPSCOT C-320-256-144 | 129 | 3/4 | 2 | 2.2 | 157 | 107 | 40 |  | 95.51 |  | 1336 | 186.9 | EMULSIÓN | 17.5 | 2610 | 3926 | SL | OK | 2.2 | 2 | 400 | 718.97 | 349 | 349 | 0.4 | 0 | 100 | 1471.79 | 115.7 | 0.033 | NO | NO | NO | SI | SI | BUEN LLENADO DE BOMBA Y SUMERGENCIA, ESCURRIMIENTO EN LA VÁLVULA TV, AUMENTO DE LA CARGA AL FINALIZAR LA CARRERA ASCENDENTE, SUBIR SPM. NO SE PRESIONA MASTER SIN VOLANTA, | [5 empty] | 1 | 1 | 678 | JAZMIN-AC-4:1
JAZMIN | JAZMIN AC-05 | 2022-02-22 | 1323.5 | 1133 | 1514 | AMPSCOT C-320-256-144 | 129 | 3/4 | 2 | 2 | 115 | 92 | 40 |  | 70.18 |  | 1656 | 84.1 | EMUL-OIL | 19.9 | 2498 | 4509 | OK | OK | 0 | 2 | 400 | 1099.21 | 145 | 145 | 0.4 | 1 | 100 | 1470.52 | 61.3 | 0.088 | NO | NO | NO | SI | SI | LEVE GOLPE DE FLUIDO, BUEN LLENADO DE BOMBA Y SUMERGENCIA, LEVE INTERFERENCIA POR GAS, NO SE PRESIONA LA VALVULA DE LA MASTER DURA PARA CERRAR, | [5 empty] | 1 | 1 | 679 | JAZMIN-AC-5:1
JAZMIN | JAZMIN AC-07 | 2022-02-22 | 1324 | 1146 | 1502 | AMPSCOT C-320-256-144 | 129 | 3/4 | 2 | 2.4 | 127 | 106 | 40 |  | 48.85 |  | 1672 | 70.3 | EMULSIÓN | 25.7 | 2970 | 5147 | OK | OK | 0 | 2 | 400 | 1219.68 | 148 | 134 | 0.1 | 6 | 86 | 1414.12 | 45.5 | 0.7 | NO | NO | NO | SI | SI | INTERFERENCIA POR GAS, BUENA SUMERGENCIA, MEDIANO LLENADO DE BOMBA, GOLPE DE FLUIDO, STUFFING AJUSTADO O GOLPE AL FINALIZAR LA CARRERA ASCENDENTE, NO SE PRESIONA MASTER SIN VOLANTA, POZO EN CONDICIONES NORMALES. | [5 empty] | 1 | 1 | 680 | JAZMIN-AC-7:1
JAZMIN | JAZMIN AE-01 | 2022-02-22 | 1302.39 | 1072.78 | 1532 | LUFKIN C-456D-256-144 | 144 | 4/4 | 2.75 | 1.2 | 95 | 90 | 50 |  | 98.78 |  | 3054 | 169.6 | AGUA-OIL | 23.1 | 2569 | 5149 | OK | OK | 2.9 | 2 | 400 | 755.04 | 278 | 277 | 0.1 | 1 | 100 | 1449.21 | 116.9 | 0.2 | NO | NO | NO | SI | SI | ALTO LLENADO DE BOMBA Y SUMERGENCIA, ESCURRIMIENTO EN LA VÁLVULA TV, NO SE PRESIONA MASTER SIN VOLANTA. SUBIR SPM. | [5 empty] | 1 | 1 | 681 | JAZMIN-AE-1:1
JAZMIN | JAZMIN AE-02 | 2022-02-22 | 1660.7 | 1184.4 | 2137 | LUFKIN C-456D-256-144 | 144 | 4/4 | 2 | 1 | 107 | 90 | 50 |  | 94.75 |  | 1912 | 71.1 | AGUA-OIL | 20.7 | 3096 | 4740 | OK | OK | 0 | 2 | 400 | 878.76 | 409 | 409 | 0 | 1 | 100 | 1340.6 | 172.2 | 0.096 | NO | NO | NO | SI | SI | ALTA SUMERGENCIA Y LLENADO DE BOMBA, SUBIR SPM, NO SE PRESIONA MASTER SIN VOLANTA, SUBIR SPM | [5 empty] | 1 | 1 | 682 | JAZMIN-AE-2:1
JAZMIN | JAZMIN AE-08 | 2022-02-22 | 1369.62 | 1122.25 | 1617 | LUFKIN C-456D-256-144 | 125 | 3/4 | 2.25 | 5.7 | 125 | 95 | 50 |  | 65.24 |  | 2509 | 269.7 | EMULSIÓN | 27 | 2819 | 4906 | OK | OK | 0 | 2 | 400 | 1346.66 | 25 | 23 | 0.1 | 4 | 90 | 1443.37 | 10 | 0.4 | NO | NO | NO | SI | SI | BAJA SUMERGENCIA, BUEN LLENADO DE BOMBA, GOLPE DE FLUIDO, STUFFING AJUSTADO, NO SE PRESIONA MASTER SIN VOLANTA, POZO EN CONDICIONES ESTABLES. | [5 empty] | 1 | 1 | 683 | JAZMIN-AE-8:1
JAZMIN | JAZMIN AP-04 | 2022-02-22 | 1492.5 | 1243 | 1742 | AMERICAN C-320-256-120 | 92 | 1/3 | 2 | 0.8 | 104 | 102 | 0 |  | 90 |  | 1999 | 36 | AGUA-EMUL | 15.7 |  |  |  |  | 0 | [11 empty] | NO | NO | NO | SI | SI | NO SE TOMA NIVEL VALVULA ANULAR DURA PARA ABRIR FAVOR REALIZAR MANTENIMIENTO, POZO NO BOMBEA, POSIBLE SARTA DE VARILLA DESCONECTADA, NO SE TOMA VALVULA POZO SE ALARMO. | [5 empty] | 0 | 1 | 684 | JAZMIN-AP-4:1
JAZMIN | JAZMIN AR-02 | 2022-02-22 | 1665.95 | 1582.9 | 1746 | AMPSCOT C-320-256-144a | 144 | 3/3 | 2 | 1.7 | 97 | 93 | 40 |  | 34.3 |  | 2353 | 39.1 | AGUA-OIL | 30 | 3928 | 6170 | OK | OK | 0 | 2 | 400 | 1547.97 | 84 | 84 | 0.9 | 0 | 100 | 1189.83 | 36.9 | 0.04 | NO | NO | NO | NO | SI | BAJO LLENADO DE BOMBA Y SUMERGENCIA, SEVERO GOLPE DE FLUIDO, NO SE PRESIONA MASTER SIN VOLANTA. POZO EN CONDICIONES ESTABLES. | [5 empty] | 1 | 1 | 685 | JAZMIN-AR-2:1
JAZMIN | JAZMIN AR-03 | 2022-02-22 | 1614.73 | 1559.47 | 1670 | AMPSCOT C-456-256-144a | 144 | 3/3 | 2 | 2.9 | 90 | 93 | 40 |  | 46.68 |  | 2315 | 92.6 | AGUA-OIL | 32.6 | 3629 | 5994 | OK | OK | 0 | 2 | 400 | 1520.97 | 46 | 46 | 0.3 | 0 | 100 | 1478.1 | 20 | -0.096 | NO | NO | NO | SI | SI | BAJA SUMERGENCIA, CIERRE TARDIO EN LA TV, GOLPE DE FLUIDO, NO SE PRESIONA MASTER SIN VOLANTA, BAJAR SPM. | [5 empty] | 1 | 1 | 686 | JAZMIN-AR-3:1
JAZMIN | JAZMIN AR-04 | 2022-02-22 | 1911 | 1539 | 2283 | AMPSCOT T C-320-256-144 | 144 | 3/3 | 2 | 1.7 | 137 | 111 | 40 |  | 98.68 |  | 3197 | 115.8 | EMULSIÓN | 21.5 | 5119 | 4978 | NO | NO | 0 | 2 | 400 | 217.02 | 1931 | 1909 | 0.7 | 1 | 99 | 1625.6 | 788.2 | 0.7 | NO | NO | NO | NO | SI | POZO CON ALTA SUMERGENCIA Y LLENADO DE BOMBA, SE PRESIONO Y LEVANTO 500 PSI EN 1:47 MINUTOS, LAS CARTAS MUESTRAS POSIBLE SARTA DESCONECTADA, AUNQUE EL POZO CUENTA CON UN FILTRO ODESSA, LO CUAL QUIERE DECIR QUE POSIBLEMENTE ESTÉ TAPADO POR ARENA, VÁLVULAS IGUALADAS. | [5 empty] | 1 | 1 | 687 | JAZMIN-AR-4:1
JAZMIN | JAZMIN AWY-02 | 2022-02-22 | 1551.8 | 1423.6 | 1680 | AMPSCOT C-320-256-144a | 144 | 3/3 | 2 | 1.8 | 122 | 112 | 30 |  | 87.5 |  | 2029 | 105.8 | AGUA | 34.6 | 6386 | 8409 | SL | OK | 7 | 2 | 400 | 1241.22 | 175 | 158 | -0.4 | 4 | 90 | 1443.28 | 65.9 | 0.4 | NO | NO | NO | SI | SI | BUEN LLENADO DE BOMBA Y SUMERGENCIA, ESCURRIMIENTO EN LA VÁLVULA TV, LO CUAL SE REFLEJA EN LAS CARTAS DINANOMÉTRICAS, NO SE PRESIONA MSTER SIN VOLANTA, | [5 empty] | 1 | 1 | 688 | JAZMIN-AWY-2:1
JAZMIN | JAZMIN AWY-03 | 2022-02-22 | 2048.5 | 1792 | 2305 | KERUI C-320-256-144 | 144 | 3/3 | 2 | 3.9 | 201 | 190 | 30 |  | 97.18 |  | 2748 | 254.2 | AGUA | 39.2 | 7689 | 8497 | SL | OK | 6 | [11 empty] | NO | NO | NO | NO | SI | NO SE PRESIONA MASTER SIN VOLANTA, NO SE TOMA NIVEL ANULAR CALIENTE Y VAPORANDO 190 F. BUEN LLENADO DE BOMBA, INTERFEENCIA POR VAPOR, ESCURRIMIENTO EN LA TV O POR FIT ENTRE EL BARRIL Y EL PISTÓN, SE TOMA VALVULAS APARTE POR PROBLEMAS EN EL TWM | [5 empty] | 0 | 1 | 689 | JAZMIN-AWY-3:1
JAZMIN | JAZMIN AZ-03 | 2022-02-22 | 1683.2 | 1584.4 | 1782 | AMPSCOT C-320-256-144a | 144 | 3/3 | 2 | 3.6 | 109 | 105 | 90 |  | 62.46 |  | 2615 | 151.5 | EMUL-OIL | 19 | 4077 | 4247 | NO | NO | 1.5 | 2 | 400 | 306.4 | 1325 | 1325 | 0.3 | 1 | 100 | 1629.79 | 553.5 | 0.2 | NO | NO | NO | NO | SI | LEVANTA POCA CARGA, POSIBLEMENTE PRESENTA PROBLEMAS POR ARENAMIENTO, SEDIMENTOS, BUEN LLENADO DE BOMBA Y SUMERGENCIA. SE RECOMIENDA REALIZAR FLUSHING. | [5 empty] | 1 | 1 | 690 | JAZMIN-AZ-3:1
JAZMIN | JAZMIN AZ-04 | 2022-02-22 | 2180.13 | 1912.25 | 2448 | AMPSCOT C-320-256-144a | 144 | 3/3 | 2 |  | 123 | 0 | 90 |  | 47.22 |  | 3561 | 96.2 | EMUL-OIL | 38.5 | 5102 | 8594 | OK | OK | 0 | 2 | 400 | 1700.97 | 599 | 469 | 2.1 | 16 | 72 | 1447.64 | 197.8 | 1.1 | NO | NO | NO | NO | SI | BUENA SUMERGENCIA, ALTA INTERFERENCIA POR GAS, BUEN LLENADO DE BOMBA, GOLPE DE FLUIDO, LEVE CIERRE TARDIO. NO SE PRESIONA MASTER SIN VOLANTA. | [5 empty] | 1 | 1 | 691 | JAZMIN-AZ-4:1
JAZMIN | JAZMIN AZ-05 | 2022-02-22 | 1718.67 | 1642.33 | 1795 | AMPSCOT C-320-256-144a | 144 | 3/3 | 2 | 2.8 | 110 | 113 | 90 | 400-1 | 58.65 |  | 2647 | 112.5 | AGUA-OIL | 35 | 4974 | 7602 | OK | OK | 0 | 2 | 400 | 1675.08 | 0 | 0 | -1.6 | 0 | 100 | 1445.9 | -1.2 | -0.027 | NO | NO | NO | SI | SI | SIN SUMERGENCIA, BUEN LLENADO DE BOMBA, GOLPE DE FLUIDO | [5 empty] | 1 | 1 | 692 | JAZMIN-AZ-5:1
JAZMIN | JAZMIN AD-04 | 2022-02-23 | 1397.5 | 1188 | 1607 | AMPSCOT C-320-256-144 | 129 | 3/4 | 2 | 1.8 | 103 | 97 | 50 |  | 78.14 |  | 1848 | 86.2 | OIL | 26.8 | 2864 | 5740 | SL | OK | 4.1 | 2 | 400 | 1209.52 | 161 | 160 | 0.1 | 1 | 99 | 1424.64 | 67.5 | 0.1 | NO | NO | NO | SI | SI | BUEN LLENADO DE BOMBA, Y SUMERGENCIA, STUFFING AJUSTADO, VÁLVULA TV MALA, ESCURRIMIENTO EN LA VÁLVULA TV, FLUIDO VISCOSO. NO SE PRESIONA MATER SIN VOLANTA, | [5 empty] | 1 | 1 | 693 | JAZMIN-AD-4:1
JAZMIN | JAZMIN AM-01 | 2022-02-23 | 1476.66 | 1276.32 | 1677 | AMPSCOT C-320-256-144 | 144 | 3/3 | 2 | 3 | 109 | 107 | 60 |  | 45.12 |  | 2234 | 60.4 | AGUA-OIL | 31.6 | 5005 | 7343 | OK | OK | 0 | 2 | 400 | 1323.45 | 188 | 153 | 1 | 14 | 75 | 1421.54 | 65.4 | 1.2 | NO | NO | NO | SI | SI | BUENA SUMERGENCIA, MEJORÓ LLENADO DE BOMBA Y SUMERGENCIA, INTERFERENCIA POR GAS, CIERRE TARDIO EN LA TV, GOLPE DE FLUIDO, NO SE PRESIONA MASTER SIN VOLANTA. | [5 empty] | 1 | 1 | 694 | JAZMIN-AM-1:1
JAZMIN | JAZMIN AM-03 | 2022-02-23 | 1514.16 | 1420.33 | 1608 | AMPSCOT C-320-256-144a | 144 | 3/3 | 2 | 2.7 | 135 | 108 | 60 | 140/0-5 | 22.83 |  | 2141 | 42.3 | AGUA-EMUL | 28.1 | 4481 | 6471 | OK | OK | 0.1 | 2 | 400 | 1348.23 | 75 | 75 | -0.3 | 0 | 100 | 1328.96 | 31.6 | -0.01 | NO | NO | NO | NO | SI | BAJO LLENADO DE BOMBA Y SUMERGENCIA, SEVERO GOLPE DE FLUIDO, BAJA PRESIÓN MANOMÉTRICA, BAJAR SPM | [5 empty] | 1 | 1 | 695 | JAZMIN-AM-3:1
JAZMIN | JAZMIN BF-01 | 2022-02-23 | 1567.25 | 1401.51 | 1733 | AMPSCOT C-320-256-144a | 144 | 4/4 | 2 | 2.7 | 131 | 108 | 20 | 400/200-5 | 88.46 |  | 2109 | 159.7 | EMULSIÓN | 31.5 | 4791 | 7064 | SL | OK | 3 | [11 empty] | NO | NO | NO | SI | SI | LEVE GOLPE DE FLUIDO, LEVE INTERFERENCIA POR GAS, MEJORÓ LLENADO DE BOMBA, ESCURRIMIENTO EN LA VÁLVULA TV, NO SE TOMA NIVEL VALVULA ANULAR DURA PARA ABRIR FAVOR REALIZAR MANTENIMIENTO. SUBIR SPM | [5 empty] | 0 | 1 | 696 | JAZMIN-BF-1:1
JAZMIN | JAZMIN BF-02 | 2022-02-23 | 1897.5 | 1662 | 2133 | AMPSCOT C-320-256-144a | 115 | 1/3 | 2.25 | 4.1 | 116 | 106 | 20 | 400/200-2 | 46.71 |  | 3747 | 128.3 | EMULSIÓN | 38.8 | 5717 | 9119 | LL | OK | 1.8 | 2 | 400 | 1883.8 | 157 | 154 | 0.2 | 10 | 79 | 1495.08 | 70.6 | 0.7 | NO | NO | NO | SI | SI | MEDIANO LLENADO DE BOMBA Y SUMERGENCIA, LL EN LA VÁLVULA TV, GOLPE DE FLUIDO, STUFFING AJUSTADO, LEVE INTERFERENCIA POR GAS. | [5 empty] | 1 | 1 | 697 | JAZMIN-BF-2:1
JAZMIN | JAZMIN BG-01 | 2022-02-23 | 1589.5 | 1442 | 1737 | AMPSCOT C-320-256-144 | 144 | 4/4 | 2 | 1.2 | 108 | 103 | 30 |  | 54.95 |  | 2128 | 46.5 | AGUA-EMUL | 34 | 4363 | 6509 | OK | OK | 0 | 2 | 400 | 1421.68 | 156 | 129 | 0.3 | 8 | 83 | 1452.18 | 54.6 | 0.7 | NO | NO | NO | SI | SI | BUENA SUMERGENCIA Y LLENADO DE BOMBA, INTERFERENCIA POR GAS, FLUIDO VISCOSO, POZO FRÍO, NO SE PRESIONA MASTER SIN VOLANTA. | [5 empty] | 1 | 1 | 698 | JAZMIN-BG-1:1
JAZMIN | JAZMIN BG-02 | 2022-02-23 | 1903 | 1756 | 2050 | AMPSCOT C-320-256-144a | 115 | 1/3 | 2 | 1.1 | 109 | 105 | 30 | 100/0-5 | 4.49 |  | 2748 | 2.7 | OIL | 34 | 4990 | 7667 | OK | OK | 0 | 2 | 400 | 1927.3 | 5 | 5 | 0.4 | 5 | 100 | 1262.97 | 3.2 | 0.5 | NO | NO | NO | SI | SI | BAJO LLENADO DE BOMBA Y SUMERGENCIA, SEVERO GOLPE DE FLUIDO, INTERFERENCIA POR GAS, CIERE TARDIO EN LA VALVULA VIAJERA, POZO DEFICIENTE LEVANTA SOLO 100/0 PSI EN 5 MINUTOS, BAJAR SPM. | [5 empty] | 1 | 1 | 699 | JAZMIN-BG-2:1
JAZMIN | JAZMIN BG-03 | 2022-02-23 | 1522.39 | 1391.79 | 1647 | AMPSCOT C-320-256-144a | 144 | 3/3 | 2 | 6 | 104 | 98 | 30 |  | 10.59 |  | 2051 | 43.7 | EMULSIÓN | 32.9 | 5445 | 7046 | OK | OK | 0 | 2 | 400 | 1305.89 | 131 | 98 | 0.1 | 14 | 75 | 1340.75 | 41.7 | 1.4 | NO | NO | NO | SI | SI | INTERFERENCIA POR GAS, SEVERO GOLPE DE FLUIDO, MEDIANA SUMERGENCIA, BAJO LLENADO DE BOMBA, REESPACIAR Y BAJAR SPM, NO SE PRESIONA MASTER SIN VOLANTA, | [5 empty] | 1 | 1 | 700 | JAZMIN-BG-3:1
JAZMIN | JAZMIN BH-03 | 2022-02-23 | 1609 | 1512 | 1706 | AMPSCOT C-320-256-144a | 144 | 3/3 | 2 | 2.5 | 130 | 116 | 100 |  | 52.32 |  | 2318 | 86.9 | AGUA | 33.1 | 4764 | 7330 | OK | OK | 0.1 | 2 | 400 | 1468.52 | 24 | 24 | 0 | 1 | 100 | 1442.56 | 10.3 | 0.066 | NO | NO | NO | SI | SI | BAJA SUMERGENCIA, BUEN LLENADO DE BOMBA, GOLPE DE FLUIDO, STUFFING AJUSTADO, POZO EN CONDICIONES ESTABLES. | [5 empty] | 1 | 1 | 701 | JAZMIN-BH-3:1
JAZMIN | JAZMIN BI-02 | 2022-02-23 | 1604.5 | 1488 | 1721 | AMPSCOT C-320-256-144 | 144 | 3/3 | 2 | 1.1 | 112 | 96 | 80 |  | 61.44 |  | 2214 | 46.1 | EMUL-OIL | 24.2 | 3681 | 5392 | OK | OK | 0 | 2 | 400 | 1314.77 | 147 | 145 | 0.5 | 1 | 99 | 1440.06 | 61.4 | 0.1 | NO | NO | NO | SI | SI | BUEN LLENADO DE BOMBA Y SUMERGENCIA, LEVE GOLPE DE FLUIDO, LEVE INTERFERENCIA POR GAS, NO SE PRESIONA MASTER SIN VOLANTA, POZO EN CONDICIONES ESTABLES. | [5 empty] | 1 | 1 | 702 | JAZMIN-BI-2:1
JAZMIN | JAZMIN BJ-02 | 2022-02-23 | 1993 | 1722 | 2264 | AMPSCOT C-320-256-144a | 129 | 2/3 | 2 | 2.1 | 116 | 105 | 80 | 400-2 | 49.68 |  | 3039 | 64.4 | EMULSIÓN | 40.3 | 6491 | 9645 | OK | OK | 0 | 2 | 400 | 2077.32 | 14 | 14 | 0.3 | 5 | 100 | 1458.79 | 6.8 | 0.3 | NO | NO | NO | SI | SI | BAJA SUMERGENCIA, MEDIANO LLENADO DE BOMBA, GOLPE DE FLUIDO, INTERFERENCIA POR GAS, POZO EN CONDICIONES ESTABLES. | [5 empty] | 1 | 1 | 703 | JAZMIN-BJ-2:1
JAZMIN | JAZMIN G-01 | 2022-02-23 | 1404.5 | 1101 | 1708 | AMPSCOT C-320-256-144a | 144 | 3/3 | 2.25 | 2.7 | 222 | 135 | 20 |  | 89.46 |  | 1937 | 208.7 | AGUA | 22.5 | 3715 | 5290 | OK | OK | 0 | 2 | 400 | 656.41 | 413 | 413 | 11.4 | 0 | 100 | 1174.26 | 182 | -0.553 | NO | NO | NO | SI | SI | ALTA SUMERGENCIA Y LLENADO DE BOMBA SUBIR SPM, LEVE GOLPE DE FLUIDO, NO SE PRESIONA MASTER SIN VOLANTA, | [5 empty] | 1 | 1 | 704 | JAZMIN-G-1:1
JAZMIN | JAZMIN H-03 | 2022-02-23 | 1531.5 | 1436 | 1627 | KERUI C-320-256-144 | 144 | 4/4 | 2 | 2.7 | 106 | 105 | 50 |  | 82.84 |  | 1920 | 126.8 | AGUA-OIL | 24.3 | 4982 | 5632 | OK | NO | 0 | 2 | 400 | 1305.17 | 0 | 0 | -0.1 | 0 | 100 | 1409.47 | 0.3 | -0.02 | NO | NO | NO | SI | SI | POZO SIN SUMERGENCIA, LEVE GOLPE DE FLUIDO, MEJORÓ LLENADO DE BOMBA , NO SE PRESIONA MASTER SIN VOLANTA. SE TOMA DINAGRAMA APARTE POR PROBLEMAS EN EL TWM. | [5 empty] | 1 | 1 | 705 | JAZMIN-H-3:1
JAZMIN | JAZMIN H-05 | 2022-02-23 | 1633.5 | 1468 | 1799 | KERUI C-320-256-144 | 144 | 4/4 | 2 | 1.2 | 134 | 116 | 50 |  | 96.5 |  | 2417 | 81 | EMUL-VAPOR | 29.2 | 4886 | 6867 | SL | OK | 2.6 | [11 empty] | NO | NO | NO | NO | SI | BUEN LLENADO DE BOMBA, SIN CONE0ION A LINEA DE BAJA, NO SE PRESIONA MASTER SIN VOLANTA, ESCURRIMIENTO EN LA TV. NO SE TOMA NIVEL ESPIGA DE LA VALVULA MALA FAVOR REALIZAR MANTENIMIENTO. SUBIR SPM | [5 empty] | 0 | 1 | 706 | JAZMIN-H-5:1
JAZMIN | JAZMIN N-01 | 2022-02-23 | 1581.5 | 1235 | 1928 | AMPSCOT C-320-256-144 | 129 | 3/3 | 2 | 2.7 | 113 | 108 | 60 |  | 61.92 |  | 2214 | 124.6 | AGUA-EMUL | 35.7 | 5491 | 7484 | OK | OK | 0 | 2 | 400 | 1282.79 | 251 | 237 | 0.2 | 2 | 94 | 1442.95 | 99.8 | 0.2 | NO | NO | NO | SI | SI | BUENA SUMERGENCIA Y LELNADO DE BOMBA, GOLPE DE FLUIDO, STUFFING AJUSTADO, NO SE PRESIONA MASTER SIN VOLANTA. | [5 empty] | 1 | 1 | 707 | JAZMIN-N-1:1
JAZMIN | JAZMIN N-03 | 2022-02-23 | 1351.5 | 1123 | 1580 | KERUI C-320-256-144a | 144 | 4/4 | 2.25 | 2.4 | 109 | 105 | 60 |  | 53.36 |  | 2595 | 111.9 | EMULSIÓN | 28.7 | 4637 | 6809 | OK | OK | 0 | 2 | 400 | 1168.43 | 153 | 144 | 0 | 3 | 94 | 1462.37 | 60.5 | 0.3 | NO | NO | NO | SI | SI | POZO CON BUENA SUMERGEN, BUEN LLENADO DE BOMBA, MEJORÓ LLENADO DE BOMBA Y SUMERGENCIA, GOLPE DE FLUIDO, | [5 empty] | 1 | 1 | 708 | JAZMIN-N-3:1
JAZMIN | JAZMIN N-04 | 2022-02-23 | 1491.5 | 1223 | 1760 | AMPSCOT C-320-256-144 | 129 | 3/4 | 2 | 2.8 | 140 | 125 | 60 |  | 53.76 |  | 1953 | 92 | EMULSIÓN | 31.1 | 4142 | 6014 | OK | OK | 0 | 2 | 400 | 1280.29 | 85 | 79 | 0.3 | 2 | 94 | 1364.91 | 33.7 | 0.3 | NO | NO | NO | SI | SI | BUEN LLENADO DE BOMBA, MEDIANA SUMERGENCIA, INTERFERENCIA POR GAS, GOLPE DE FLUIDO, STUFFING MUY AJUSTADO. | [5 empty] | 1 | 1 | 709 | JAZMIN-N-4:1
JAZMIN | JAZMIN N-08 | 2022-02-23 | 1653.5 | 1306 | 2001 | AMPSCOT C-320-256-144 | 115 | 2/4 | 2 | 2.9 | 112 | 105 | 60 |  | 56.74 |  | 2208 | 87.7 | EMULSIÓN | 30.1 | 4434 | 6463 | OK | OK | 0 | 2 | 400 | 1583.02 | 26 | 23 | 0.8 | 5 | 89 | 1504.06 | 10.8 | 0.4 | NO | NO | NO | SI | SI | BAJA SUMERGENCIA, INTERFERENCIA POR GAS, BUEN LLENADO DE BOMBA, GOLPE DE FLUIDO, NO SE PRESIONA LA VALVULA DE LA MASTER DURA PARA CERRAR, | [5 empty] | 1 | 1 | 710 | JAZMIN-N-8:1
JAZMIN | JAZMIN N-09 | 2022-02-23 | 1450 | 1160 | 1740 | AMPSCOT C-320-256-144 | 129 | 3/4 | 2.25 | 2.6 | 103 | 105 | 60 | [11 empty] | 0 | 2 | 400 | 1219.63 | 153 | 153 | 0.1 | 0 | 100 | 1470.32 | 64.4 | 0.043 | NO | NO | NO | SI | SI | BUENA SUMERGENCIA, SOLO SE TOMA NIVEL UNIDAD SIN FRENO. | [5 empty] | 1 | 0 | 711 | JAZMIN-N-9:1
JAZMIN | JAZMIN N-10 | 2022-02-23 | 1624.5 | 1317 | 1932 | AMPSCOT C-320-256-144 | 129 | 3/4 | 2 | 2.8 | 112 | 107 | 60 |  | 48.54 |  | 2291 | 81.3 | EMULSIÓN | 31.9 | 4936 | 6723 | OK | OK | 0 | [11 empty] | NO | NO | NO | SI | SI | LEVE CIERRE TARDIO EN LA TV, GOLPE DE FLUIDO, INTERFERENCIA POR GAS, STUFFING MUY AJUSTADO O GOLPE DE LA BARRA LISA EN EL CABEZAL. NO SE TOMA NIVEL VALVULA ANULAR MUY DURA PARA ABRIR FAVOR REALIZAR MANTENIMIENTO. | [5 empty] | 0 | 1 | 712 | JAZMIN-N-10:1
JAZMIN | JAZMIN AP-01 | 2022-02-24 | 1416 | 1186 | 1646 | LUFKIN M-320-213-120 | 105 | 2/3 | 2 | 3.9 | 129 | 112 | 50 |  | 56.96 |  | 1804 | 110 | EMUL-OIL | 29.2 | 3117 | 5019 | OK | OK | 0 | [11 empty] | NO | NO | NO | SI | SI | BUEN LLENADO DE BOMBA, GOLPE DE FLUIDO, LEVE INTERFERENCIA DE GAS, STUFFING AJUSTADO, NO SE PRESIONA MASTER SIN VOLANTA, NO SE TOMA NIVEL VALVULA ANULAR MALA NO ABRE, FAVOR REALIZAR MANTENIMIENTO. | [5 empty] | 0 | 1 | 713 | JAZMIN-AP-1:1
JAZMIN | JAZMIN AP-03 | 2022-02-24 | 1518.5 | 1271 | 1766 | LUFKIN C-320D-213-120 | 120 | 3/3 | 2 | 2.2 | 123 | 121 | 50 |  | 96.66 |  | 1933 | 119.6 | EMULSIÓN | 27.7 | 2687 | 5335 | OK | OK | 9.7 | 2 | 400 | 1136.8 | 232 | 192 | 0.2 | 7 | 83 | 1278.74 | 81.1 | 0.8 | NO | NO | NO | SI | SI | BUENA SUMERGENCIA Y LLENADO DE BOMBA, ESCURRIMIENTO EN LA VÁLVULA TV O POR FIT ENTRE EL BARRIL Y EL PISTON, DEBIDO A ALTAS TEMPERATURAS Y TIPO DE FLUIDO, NO SE PRESIONA MASTER SIN VOLANTA. | [5 empty] | 1 | 1 | 714 | JAZMIN-AP-3:1
JAZMIN | JAZMIN AP-05 | 2022-02-24 | 1339.83 | 1149.66 | 1530 | LUFKIN C-320D-213-120 | 120 | 3/3 | 2 | 1.5 | 118 | 101 | 50 | 400/200-4 | 78.44 |  | 2057 | 65.8 | OIL-EMUL | 28.8 | 3438 | 5581 | LL | OK | 0.1 | 2 | 400 | 1054.64 | 277 | 227 | 0.7 | 8 | 82 | 1454.68 | 95.9 | 0.9 | NO | NO | NO | NO | SI | MEJORÓ LLENADO DE BOMBA Y SUMERGENCIA LEVE INTERFERENCIA POR GAS, SUBIR SPM, | [5 empty] | 1 | 1 | 715 | JAZMIN-AP-5:1
JAZMIN | JAZMIN AP-08 | 2022-02-24 | 1920.5 | 1384 | 2457 | LUFKIN C-320D-213-120 | 120 | 3/3 | 2 | 1.2 | 113 | 105 | 50 |  | 70.72 |  | 2783 | 50.5 | EMUL-OIL | 38.6 | 5069 | 6606 | OK | NO | 0 | 2 | 400 | 1751.6 | 370 | 343 | 0.1 | 11 | 78 | 1481.27 | 143.5 | 0.7 | SI | NO | NO | SI | SI | INTERFERENCIA POR GAS, FLUIDO VISCOSO, ALTA SUMERGECIA, BUEN LLENADO DE BOMBA, , STUFFING AJUSTADO, GOLPE DE BOMBA, VÁLVULA SV LEVANTADA, LEVE CIERRE TARDIO, NO SE PRESIONA MASTER SIN VOLANTA. | [5 empty] | 1 | 1 | 716 | JAZMIN-AP-8:1
JAZMIN | JAZMIN AS-02 | 2022-02-24 | 2121.6 | 1856.21 | 2387 | AMPSCOT C-320-256-144 | 129 | 3/4 | 2 | 4.2 | 102 | 93 | 40 |  | 29.35 |  | 3081 | 73.6 | EMULSIÓN | 33.3 | 4660 | 7655 | OK | OK | 0 | 2 | 400 | 2011.19 | 120 | 116 | 0 | 2 | 96 | 1359.83 | 49.2 | 0.1 | NO | NO | NO | SI | SI | SEVERO GOLPE DE FLUIDO, BAJO LLENADO DE BOMBA, MEDIANA SUMERGENCIA, LEVE INTERFERENCIA POR GAS, NO SE PREIONA LA MASTER NO TIENE LA VOLANTA, POZO EN CONDICIONES ESTABLE. | [5 empty] | 1 | 1 | 717 | JAZMIN-AS-2:1
JAZMIN | JAZMIN AS-04 | 2022-02-24 | 1594.43 | 1483.87 | 1705 | AMPSCOT C-320-256-144a | 129 | 2/3 | 2 | 3 | 129 |  | 40 | [11 empty] | 0 | 2 | 400 | 1427.48 | 65 | 54 | 0.3 | 8 | 83 | 1432.49 | 23.3 | 0.7 | NO | NO | NO | NO | SI | BAJA SUMERGENCIA, PRESENCIA DE GAS, SOLO SE TOMA NIVEL UNIDAD SIN FRENO. | [5 empty] | 1 | 0 | 718 | JAZMIN-AS-4:1
JAZMIN | JAZMIN AS-07 | 2022-02-24 | 2023 | 1778.01 | 2268 | AMPSCOT C-320-256-144 | 129 | 3/4 | 2 | 5.7 | 112 | 98 | 40 | 400/200-2 | 71.22 |  | 2877 | 243 | OIL | 35.7 | 4593 | 6721 | SL | OK | 4.8 | 2 | 400 | 1811.8 | 173 | 151 | 0.3 | 5 | 87 | 1466.45 | 64 | 0.4 | NO | NO | NO | SI | SI | ESCURRIMIENTO EN LA VÁLVULA TV, BUEN LLENADO DE BOMBA Y SUMERGENCIA, GOLPE DE FLUIDO, LEVE INTERFERENCIA POR GAS, FLUIDO VISCOSO, STUFFING AJUSTADO. | [5 empty] | 1 | 1 | 719 | JAZMIN-AS-7:1
JAZMIN | JAZMIN AY-03 | 2022-02-24 | 2191.76 | 1932.53 | 2451 | LUFKIN C-320D-213-120 | 120 | 3/3 | 2 | 2 | 117 | 101 | 40 | 400-3 | 87.32 |  | 3165 | 94.7 | EMULSIÓN | 36.3 | 5149 | 7030 | SL | OK | 2.2 | 2 | 400 | 1423.87 | 742 | 589 | 0.3 | 11 | 79 | 1151.07 | 248 | 0.8 | NO | NO | NO | NO | SI | BUEN LLENADO DE BOMBA Y SUMERGENCIA, ESCURRIMIENTO EN LA VÁLVULA TV, LEVE GOLPE DE FLUIDO, SUBIR SPM. | [5 empty] | 1 | 1 | 720 | JAZMIN-AY-3:1
JAZMIN | JAZMIN AZ-01 | 2022-02-24 | 1699.05 | 1605.1 | 1793 | AMPSCOT C-320-256-144a | 144 | 3/3 | 2.25 | 1.1 | 116 | 90 | 70 |  | 97.31 |  | 3216 | 92.7 | EMULSIÓN | 28.1 | 3592 | 6596 | SL | OK | 6.1 | [11 empty] | NO | NO | NO | SI | SI | ESCURRIMIENTOEN LA VÁLVULA TV, ALTO LLENADO DE BOMBA, LE BAJARON BASTANTES SPM, SE RECOMIENDA SUBIR SPM, NO SE PRESIONA MASTER SIN VOLANTA, NO SE TOMA NIVEL POR ESPIGA MALA FAVOR REALIZAR MANTENIMIENTO, | [5 empty] | 0 | 1 | 721 | JAZMIN-AZ-1:1
JAZMIN | JAZMIN AZ-02 | 2022-02-24 | 1766.14 | 1667.28 | 1865 | AMPSCOT C-320-256-144a | 144 | 3/3 | 2 | 2.6 | 170 | 112 | 70 | 400-1 | 98.94 |  | 2597 | 177.9 | EMULSIÓN | 25.5 | 4231 | 6038 | SL | OK | 9.1 | 2 | 400 | 877.51 | 800 | 800 | 0.2 | 0 | 100 | 1357.32 | 330.8 | 0.006 | NO | NO | NO | NO | SI | ALTA SUMERGENCIA Y LLENADO DE BOMBA, SEVERO ESCURRIMIENTO EN LA VÁLVULA TV, SUBIR SPM, | [5 empty] | 1 | 1 | 722 | JAZMIN-AZ-2:1
JAZMIN | JAZMIN AZ-07 | 2022-02-24 | 1749.5 | 1640 | 1859 | AMPSCOT C-320-256-144 | 129 | 3/4 | 2 | 6.5 | 104 | 90 | 70 |  | 88.72 |  | 2719 | 300.2 | AGUA | 32.4 | 4244 | 6550 | SL | OK | 10.2 | 2 | 400 | 1616.67 | 152 | 150 | 0.5 | 1 | 99 | 1421.87 | 64.1 | 0.1 | NO | NO | NO | SI | SI | BUENA SUMERGENCIA, LEVE CIERRRE TARDIO, ALTO LLENADO DE BOMBA, ESCURRIMIENTO EN LA VÁLVULA TV, NO SE PRESONA MASTER SIN VOLANTA, | [5 empty] | 1 | 1 | 723 | JAZMIN-AZ-7:1
JAZMIN | JAZMIN U-01 | 2022-02-24 | 1497.5 | 1278 | 1717 | AMPSCOT C-320-256-144 | 129 | 3/4 | 2 | 2.9 | 141 | 129 | 50 | 400-1 | 51.39 |  | 1942 | 90.8 | EMULSIÓN | 28.2 | 4020 | 5579 | NO | NO | 1.5 | 2 | 400 | 1274.55 | 110 | 95 | 0.3 | 6 | 86 | 1450 | 40 | 0.6 | NO | NO | NO | NO | SI | BUEN LLENADO DE BOMBA, MEDIANA SUMERGENCIA, MEJORÓ SUMERGENCIA, GOLPE DE FLUIDO, STUFFING AJUSTADO O GOLPE E LA BARRA LISA EN EL CABEZAL, PRUEBA DE VALVULA FIJA SALE MALA POR FRENO DESTECIONADO. | [5 empty] | 1 | 1 | 724 | JAZMIN-U-1:1
JAZMIN | JAZMIN U-02 | 2022-02-24 | 1365 | 1154 | 1576 | AMPSCOT C-320-256-144 | 144 | 4/4 | 2 | 4.4 | 131 | 109 | 50 |  | 54.89 |  | 2114 | 162.6 | AGUA-EMUL | 23.8 | 3368 | 5158 | OK | OK | 0 | 2 | 400 | 1127.65 | 300 | 291 | 0.3 | 2 | 96 | 1451.29 | 121.7 | 0.2 | NO | NO | NO | SI | SI | ALTA SUMERGENCIA, BUEN LLENADO DE BOMBA, GOLPE DE FLUIDO, POZO EN CONDICIONES ESTABLES. | [5 empty] | 1 | 1 | 725 | JAZMIN-U-2:1
JAZMIN | JAZMIN U-03 | 2022-02-24 | 1431.24 | 1125.48 | 1737 | AMPSCOT C-320-256-144 | 129 | 3/4 | 2 | 4.1 | 122 | 107 | 50 | 360/200-5 | 68.82 |  | 2081 | 172.3 | EMULSIÓN | 25.1 | 3262 | 5114 | SL | OK | 2.4 | 2 | 400 | 1355.79 | 126 | 117 | 0.9 | 7 | 85 | 1475.29 | 50.2 | 0.6 | NO | NO | NO | SI | SI | BUEN LLENADO DE BOMBA Y SUMERGENCIA, INTERFERENCIA POR GAS, LEVE GOLPE DE FLUIDO, ESCURRIMIENTO EN LA VÁLVULA TV, POSIBLE PRESENCIA DE SEDIMENTOS. POZO EN CONDICIONES ESTABLES. | [5 empty] | 1 | 1 | 726 | JAZMIN-U-3:1
JAZMIN | JAZMIN U-04 | 2022-02-24 | 1469.5 | 1165 | 1774 | KERUI C-320-256-144a | 115 | 1/3 | 2 | 5.6 | 169 | 126 | 40 |  | 41.5 |  | 1711 | 125.6 | EMULSIÓN | 24.4 | 2445 | 4557 | OK | OK | 0 | 2 | 400 | 1096.97 | 131 | 114 | 0.1 | 5 | 88 | 1348.46 | 47.7 | 0.6 | NO | NO | NO | SI | SI | MEDIANA SUMERGENCIA Y LLENADO DE BOMBA, LEVE INTERFERENCIA POR GAS, LEVE GOLPE DE FLUIDO, NO SE PRESIONA MASTER DURA PARA CERRAR. BAJAR SPM. SE TOMA VALVULAS APARTE POR PROBLEMAS EN EL TWM. | [5 empty] | 1 | 1 | 727 | JAZMIN-U-4:1
JAZMIN | JAZMIN Z-1 | 2022-02-24 | 1861.5 | 1490 | 2233 | LUFKIN C-456D-256-144 | 111 | 1/3 | 2 | 3.2 | 107 | 98 | 40 |  | 53.09 |  | 2822 | 89.6 | OIL | 23.6 | 4564 | 4878 | NO | NO | 0.1 | 2 | 400 | 1289.99 | 727 | 727 | 0.1 | 0 | 100 | 1485.3 | 304.2 | -0.069 | NO | NO | NO | SI | SI | FLUIDO VISCOSO, BUENA SUMERGENCIA Y LLENADO DE BOMBA, INTERFERENCIA POR GAS, SE PRESIONO Y NO LEVANTA PRESION SE REQUIERE REESPACIAR E INYECCIÓN. | [5 empty] | 1 | 1 | 728 | JAZMIN-Z-1:1
JAZMIN | JAZMIN Z-4 | 2022-02-24 | 2057.6 | 1816.2 | 2299 | AMPSCOT C-320-256-144 | 115 | 2/4 | 2 | 2.4 | 96 | 96 | 40 |  | 81.45 |  | 2864 | 104.1 | OIL | 34.6 | 4740 | 7471 | OK | OK | 0 | 2 | 400 | 1503.2 | 563 | 563 | -0.8 | 0 | 100 | 1210.79 | 236.9 | -0.005 | NO | NO | NO | SI | SI | ALTA SUMERGENCIA, BUEN LLENADO DE BOMBA, LEVE GOLPE DE FLUIDO, LEVE INTERFERENCIA POR GAS, NO SE PRESIONA LA MASTER NO TIENE VOLANTA. EL NIVEL SALE CON BASTANTE RUIDO, SUBIR SPM. | [5 empty] | 1 | 1 | 729 | JAZMIN-Z-4:1
JAZMIN | JAZMIN Z-5 | 2022-02-24 | 1849.39 | 1481.78 | 2217 | AMPSCOT C-320-256-144 | 144 | 4/4 | 2 | 3.2 | 105 | 101 | 40 |  | 74.86 |  | 2893 | 164.4 | OIL | 19.4 | 4312 | 4414 | NO | NO | 0 | 2 | 400 | 1355.87 | 690 | 690 | 0.3 | 1 | 100 | 1465.81 | 289.3 | 0.073 | NO | NO | NO | SI | SI | EL POZO APORTA FLUIDO A SUPERFICIE, LAS CARTAS REFLEJA POSIBLE SARTA DE VARILLA DESCONECTADA, BUENA SUMERGENCIA Y LLENADO DE BOMBA, LEVE INTERFERENCIA POR GAS, NO SE PRESIONA MASTER SIN VOLANTA. | [5 empty] | 1 | 1 | 730 | JAZMIN-Z-5:1
JAZMIN | JAZMIN Z-6 | 2022-02-24 | 1613.85 | 1497.7 | 1730 | AMPSCOT C-320-256-144a | 144 | 3/4 | 2 | 5.5 | 203 | 161 | 40 |  | 96.75 |  | 2163 | 319.2 | EMULSIÓN | 28 | 4349 | 5704 | LL | OK | 0.4 | [11 empty] | NO | NO | NO | NO | SI | LL EN LA VÁLVULA TV, BUEN LLENADO DE BOMBA. NO SE PRESIONA MASTER SIN VOLANTA, NO SE TOMA NIVLE ANULAR CALIENTE Y VAPORANDO 161 F. CIERRE TARDIO EN LA TV. | [5 empty] | 0 | 1 | 731 | JAZMIN-Z-6:1
JAZMIN | JAZMIN Z-7 | 2022-02-24 | 1665 | 1535 | 1795 | AMPSCOT C-320-256-144a | 144 | 3/4 | 2 | 3.4 | 199 | 165 | 40 |  | 97.27 |  | 2348 | 227 | EMULSIÓN | 23.5 | 3495 | 4893 | LL | OK | 1.2 | [11 empty] | NO | NO | NO | NO | SI | BUEN LLENADO DE BOMBA, SUBIR SPM, LL EN LA VÁLVULA TV, NO SE PRESIONA MASTER SIN VOLANTA, NO SE TOMA NIVEL ANULAR CALIENTE Y VAPORANDO 165 F, | [5 empty] | 0 | 1 | 732 | JAZMIN-Z-7:1
JAZMIN | JAZMIN AG-01 | 2022-02-25 | 2309 | 1372 | 2309 | LUFKIN C-320D-213-120 | 101 | 2/3 | 2 | 1.9 | 103 | 95 | 50 | [5 empty] | EMULSIÓN | [5 empty] | 0 | 2 | 400 | 1413.87 | 124 | 100 | 0.4 | 10 | 80 | 1485.94 | 42.6 | 0.7 | NO | NO | NO | NO | SI | MEDIANA SUMERGENCIA, SOLO SE TOMA NIVEL, AL POZO LE INTENTA FLOTAR LA SARTA, NO SE PRESIONA MASTER SIN VOLANTA, SIN CONE0ION A LINEA DE BAJA | [5 empty] | 1 | 0 | 733 | JAZMIN-AG-1:1
JAZMIN | JAZMIN AG-02 | 2022-02-25 | 1643 | 1376 | 1910 | LUFKIN C-320D-213-120 | 120 | 4/4 | 2 | 4 | 152 | 122 | 50 |  | 82.45 |  | 2034 | 186 | EMULSIÓN | 29 | 3491 | 5299 | OK | OK | 0 | 2 | 400 | 1290.18 | 150 | 135 | 0.5 | 4 | 90 | 1402.37 | 56.9 | 0.4 | NO | NO | NO | SI | SI | BUEN LLENADO DE BOMBA Y SUMERGENCIA,, LEVE GOLPE DE FLUIDO, LEVE INTERFERENCIA POR GAS, STUFFING AJUSTADO, NO SE PRESIONA MASTER SIN VOLANTA. | [5 empty] | 1 | 1 | 734 | JAZMIN-AG-2:1
JAZMIN | JAZMIN AI-02 | 2022-02-25 | 1942.95 | 1718.9 | 2167 | AMPSCOT C-320-256-144 | 115 | 1/3 | 2 | 1.8 | 115 | 105 | 40 |  | 49.81 |  | 2946 | 60.6 | OIL | 23.4 | 4322 | 5422 | SL | OK | 10.7 | 2 | 400 | 1628.79 | 402 | 402 | 0.6 | 0 | 100 | 1485.45 | 168.7 | 0.016 | NO | NO | NO | SI | SI | ALTA SUMERGENCIA, MEDIANO LLENADO DE BOMBA, FLUIDO VISCOSO, VÁLVULAS IGUALADAS, NO SE PRESIONA MASTER SIN VOLANTA, INYECCIÓN DE VAPOR. | [5 empty] | 1 | 1 | 735 | JAZMIN-AI-2:1
JAZMIN | JAZMIN AI-03 | 2022-02-25 | 1560.38 | 1341.76 | 1779 | AMPSCOT C-320-256-144a | 144 | 3/3 | 2 | 1.2 | 100 | 105 | 40 |  | 93.2 |  | 2382 | 190.7 | AGUA | 24.1 | 3690 | 4428 | OK | OK | 0 | 2 | 400 | 489.3 | 1095 | 1095 | 0.4 | 0 | 100 | 1384.15 | 459.8 | 0.008 | SI | NO | NO | SI | SI | POZO CON BUENA SUMERGENCIA, BUEN LLENADO DE BOMBA,GOLPE DE BOMBA, LEVE CIERRE TARDIO, NO SE PRESIONA MASTER SIN VOLANTA. SUBIR SPM. | [5 empty] | 1 | 1 | 736 | JAZMIN-AI-3:1
JAZMIN | JAZMIN AI-05 | 2022-02-25 | 1700.35 | 1540.07 | 1860 | AMPSCOT C-320-256-144a | 144 | 3/3 | 2 | 0.9 | 105 | 104 | 40 |  | 97.33 |  | 2235 | 63.6 | EMULSIÓN | 25.6 | 4000 | 6306 | SL | OK | 5.6 | 2 | 400 | 1462.3 | 133 | 132 | 0.9 | 1 | 99 | 1412.17 | 56.8 | 0.092 | NO | NO | NO | SI | SI | BUEN LLENADO DE BOMBA Y SUMERGENCIA, ESCURRIMIENTO EN LA VÁLVULA TV, SUBIR SPM, NO SE PRESIONA MASTER SIN VOLANTA, SE TOMA DINAGRAMA APARTE POR PROBLEMAS EN EL TWM. | [5 empty] | 1 | 1 | 737 | JAZMIN-AI-5:1
JAZMIN | JAZMIN AN-03 | 2022-02-25 | 1900.5 | 1675 | 2126 | ZIMEC C-456-256-144 | 115 | 2/4 | 2.25 | 6 | 170 | 161 | 60 |  | 89.47 |  | 2923 | 369.2 | EMULSIÓN | 30.5 | 2975 | 3712 | NO | NO | 1.4 | [11 empty] | NO | NO | NO | NO | SI | BUEN LLENADO DE BOMBA, NO SE PRESIONA LA MASTER NO TIENE VOLANTA, NO SE TOMA NIVEL ANULAR CALIENTE Y VAPORANDO 161 F. PRUEBA DE VALVULAS SALE MALA FRENOS DESTENCIONADO, FAVOR REALIZAR MANTENIMIENTO | [5 empty] | 0 | 1 | 738 | JAZMIN-AN-3:1
JAZMIN | JAZMIN BE-01 | 2022-02-25 | 1563.41 | 1324.82 | 1802 | AMPSCOT C-320-256-144a | 144 | 3/3 | 2 | 1.5 | 118 | 116 | 0 | 0-5 | 48.87 |  | 2209 | 48.2 | NB | 19.8 | 3925 | 5305 | NO | NO | 7.9 | 2 | 400 | 1103.5 | 478 | 475 | 0.8 | 1 | 99 | 1432.19 | 216.9 | 0.1 | NO | NO | NO | SI | SI | NO BOMBEA, FLUIDO VISCOSO, ALTA SUEMRGENCIA, BUEN LLENADO DE BOMBA, ESCURRIMIENTO EN LA VÁLVULA TV, VÁLVULAS IGUALADAS, REESPACIAR O INYECCIÓN DE VAPOR. | [5 empty] | 1 | 1 | 739 | JAZMIN-BE-1:1
JAZMIN | JAZMIN BE-02 | 2022-02-25 | 1632 | 1505 | 1759 | AMPSCOT C-320-256-144a | 144 | 3/3 | 2 | 1.1 | 112 | 120 | 30 |  | 92.28 |  | 2279 | 93.9 | AGUA-OIL | 29.5 | 3706 | 6714 | SL | OK | 2.7 | 2 | 400 | 1586.86 | 34 | 32 | 0.5 | 2 | 96 | 1459.18 | 14.5 | 0.1 | NO | NO | NO | SI | SI | ALTO LLENADO DE BOMBA, BAJA SUMERGENCIA, LEVE GOLPE DE FLUIDO, LEVE INTERFERENCIA POR GAS, ESCURRIMIENTO EN LA VÁLVULA TV, SUBIR SPM. | [5 empty] | 1 | 1 | 740 | JAZMIN-BE-2:1
JAZMIN | JAZMIN BE-06 | 2022-02-25 | 1520.98 | 1334.96 | 1707 | AMPSCOT C-320-256-144a | 144 | 3/3 | 2 | 2 | 101 | 108 | 30 |  | 9.3 |  | 2185 | 12.6 | AGUA-OIL | 25.6 | 4050 | 5549 | OK | OK | 0 | 2 | 400 | 1218.89 | 311 | 211 | 1.1 | 24 | 65 | 1234.32 | 90.9 | 2.2 | NO | NO | NO | SI | SI | ALTA INTERFERENCIA POR GAS, SEVERO GOLPE DE FLUIDO, BAJO LLENADO DE BOMBA, ALTA SUMERGENCIA, NO SE PRESIONA LA VALVULA DE LA MASTER DURA PARA CERRAR, BAJAR SPM Y REESPACIAR. | [5 empty] | 1 | 1 | 741 | JAZMIN-BE-6:1
JAZMIN | JAZMIN BG-01 | 2022-02-25 | 1589.5 | 1442 | 1737 | AMPSCOT C-320-256-144 | 144 | 4/4 | 2 | 1.2 | 100 | 96 | 30 |  | 55.13 |  | 2128 | 47 | OIL | 32.6 | 3645 | 5891 | OK | OK | 0 | 2 | 400 | 1425.49 | 152 | 135 | 0.7 | 5 | 89 | 1456.07 | 58 | 4 | NO | NO | NO | SI | SI | BUENA SUMERGENCIA Y LLENADO DE BOMBA, INTERFERENCIA POR GAS, FLUIDO VISCOSO, POZO FRÍO, NO SE PRESIONA MASTER SIN VOLANTA. INYECCIÓN DE VAPOR. | [5 empty] | 1 | 1 | 742 | JAZMIN-BG-1:1
JAZMIN | JAZMIN BG-02 | 2022-02-25 | 1903 | 1756 | 2050 | AMPSCOT C-320-256-144a | 115 | 1/3 | 2 | 1.1 | 104 | 101 | 30 | 100/0-5 | 13.97 |  | 2748 | 8.3 | OIL | 36.2 | 5791 | 7469 | OK | OK | 0 | 2 | 400 | 1916.06 | 16 | 16 | 0.2 | 0 | 100 | 1259.32 | 7.7 | 0.012 | NO | NO | NO | SI | SI | BAJO LLENADO DE BOMBA Y SUMERGENCIA, SEVERO GOLPE DE FLUIDO, INTERFERENCIA POR GAS, CIERE TARDIO EN LA VALVULA VIAJERA, POZO DEFICIENTE LEVANTA SOLO 100/0 PSI EN 5 MINUTOS, | [5 empty] | 1 | 1 | 743 | JAZMIN-BG-2:1
JAZMIN | JAZMIN BG-03 | 2022-02-25 | 1522.39 | 1391.79 | 1647 | AMPSCOT C-320-256-144a | 144 | 3/3 | 2 | 6.1 | 104 | 98 | 30 |  | 5.49 |  | 2051 | 22.4 | EMULSIÓN | 30.8 | 5631 | 6150 | OK | NO | 0 | 2 | 400 | 1310.58 | 126 | 104 | 0.8 | 9 | 82 | 1340.75 | 44.9 | 0.8 | NO | NO | NO | SI | SI | INTERFERENCIA POR GAS, SEVERO GOLPE DE FLUIDO, MEDIANA SUMERGENCIA, VÁLVULA SV LEVANTADA. BAJO LLENADO DE BOMBA, REESPACIAR Y BAJAR SPM, NO SE PRESIONA MASTER SIN VOLANTA, | [5 empty] | 1 | 1 | 744 | JAZMIN-BG-3:1
JAZMIN | JAZMIN BH-03 | 2022-02-25 | 1609 | 1512 | 1706 | AMPSCOT C-320-256-144a | 144 | 3/3 | 2 | 2.5 | 123 | 103 | 100 |  | 55.37 |  | 2318 | 91.1 | AGUA | 28.2 | 3342 | 5977 | OK | OK | 0 | 2 | 400 | 1448.31 | 43 | 43 | 0 | 1 | 100 | 1427.61 | 18.3 | 0.066 | NO | NO | NO | SI | SI | BAJA SUMERGENCIA, BUEN LLENADO DE BOMBA, GOLPE DE FLUIDO, STUFFING AJUSTADO, POZO EN CONDICIONES ESTABLES. | [5 empty] | 1 | 1 | 745 | JAZMIN-BH-3:1
JAZMIN | JAZMIN G-06 | 2022-02-25 | 1346.5 | 1022 | 1671 | AMPSCOT C-320-256-144 | 144 | 4/4 | 2.25 | 3.8 | 202 | 164 | 20 |  | 77.62 |  | 2350 | 253.6 | EMULSIÓN | 23.4 | 3411 | 5034 | OK | OK | 0 | [11 empty] | NO | NO | NO | NO | SI | BUEN LLENADO DE BOMBA, LEVE GOLPE DE FLUIDO, POSIBLE PRESENCIA DE SEDIMENTOS, NO SE PRESIONA MASTER NO TIENE VOLANTA, DESCONECTADO DE LA LINEA DE BAJA, NO SE TOMA NIVEL ANULAR CALIENTE Y VAPORANDO 164 F. | [5 empty] | 0 | 1 | 746 | JAZMIN-G-6:1
JAZMIN | JAZMIN G-07 | 2022-02-25 | 1444.5 | 1175 | 1714 | AMPSCOT C-320-256-144a | 144 | 3/3 | 2 | 3 | 114 | 99 | 20 |  | 27.82 |  | 1957 | 55.5 | EMUL-OIL | 26.7 | 3054 | 5911 | OK | OK | 0 | 2 | 400 | 1573.94 | 0 | 0 | 1.1 | 0 | 100 | 1428.26 | 1.5 | -0.055 | NO | NO | NO | SI | SI | POZO SIN SUMERGENCIA, BAJO LLENADO DE BOMBA, SEVERO GOLPE DE FLUIDO, STUFFING AJUSTADO, POZO EN CONDICIONES ESTABLES, NO SE PRESIONA LA MASTER NO TIENE VOLANTA, | [5 empty] | 1 | 1 | 747 | JAZMIN-G-7:1
JAZMIN | JAZMIN K-02 | 2022-02-25 | 1504.01 | 1263.02 | 1745 | AMPSCOT C-320-256-144 | 144 | 4/4 | 2 | 5.4 | 213 | 130 | 30 |  | 94, 68 |  | 2063 | 349 | EMULSIÓN | 34.8 | 3200 | 5272 | SL | OK | 3.3 | [11 empty] | NO | NO | NO | SI | SI | BUEN LLENADO DE BOMBA, NO SE TOMA NIVEL PORQUE EL ANULAR TIENE UNA VÁLVULA Y ESTA DURA PARA RETIRAR, PRUEBA DE VALVULA SALE MALA POR FRENO DESAJUSTADO, NO SE PRESIONA MASTER SIN VOLANTA, | [5 empty] | 0 | 1 | 748 | JAZMIN-K-2:1
JAZMIN | JAZMIN K-03 | 2022-02-25 | 1463.5 | 1138 | 1789 | AMPSCOT C-320-256-144 | 144 | 4/4 | 2 | 6.2 | 202 | 140 | 30 |  | 93.22 |  | 1656 | 391.3 | EMULSIÓN | 26.5 | 3188 | 4680 | SL | OK | 3.9 | [11 empty] | NO | NO | NO | SI | SI | BUEN LLENADO DE BOMBA, ESCURRIMIENTO EN LA VÁLVULA TV O POR FIT ENTRE EL BARRIL Y EL PISTÓN, NO SE PRESIONA MASTER SIN VOLANTA, NO SE TOMA NIVEL PORQUE EL ANULAR TIENE LA TUBERIA TAPADA. SUBIR SPM. | [5 empty] | 0 | 1 | 749 | JAZMIN-K-3:1
JAZMIN | JAZMIN K-04 | 2022-02-25 | 1446.85 | 1178.7 | 1715 | AMPSCOT C-320-256-144 | 129 | 3/4 | 2 | 5.4 | 196 | 135 | 30 |  | 96.63 |  | 2071 | 350.6 | EMULSIÓN | 29.8 | 3405 | 5241 | SL | OK | 3.5 | 2 | 400 | 1287 | 250 | 250 | 4.7 | 0 | 100 | 1200 | 108.5 | 0.043 | NO | NO | NO | SI | SI | ALTA SUMERGENCIA, BUEN LLENADO DE BOMBA, ESCURRIMIENTO EN LA TV O POR FIT ENTRE EL BARRIL Y EL PISTÓN, NO SE PRESIONA MASTER SIN VOLANTA. SUBIR SPM. | [5 empty] | 1 | 1 | 750 | JAZMIN-K-4:1
JAZMIN | JAZMIN M-04 | 2022-02-25 | 1406.5 | 1143 | 1670 | AMPSCOT C-320-256-144 | 144 | 4/4 | 2 | 1.2 | 133 | 137 | 60 |  | 93.66 |  | 2241 | 79.1 | EMULSIÓN | 23.5 | 3296 | 5675 | LL | OK | 0.2 | 2 | 400 | 1111.36 | 368 | 335 | 0.1 | 5 | 87 | 1254.36 | 140.4 | 0.3 | NO | NO | NO | NO | SI | BUEN LLENADO DE BOMBA, ALTA SUMERGENCIA, LL EN LA VÁLVULA TV. SUBIR SPM. NO SE PRESIONA MASTER IN VOLANTA, | [5 empty] | 1 | 1 | 751 | JAZMIN-M-4:1
JAZMIN | JAZMIN M-10 | 2022-02-25 | 1434.5 | 1122 | 1747 | AMPSCOT C-320-256-144 | 144 | 4/4 | 2 | 2.6 | 143 | 126 | 60 |  | 25.37 |  | 2046 | 46 | EMULSIÓN | 23.5 | 3135 | 5083 | OK | OK | 0 | 2 | 400 | 1091.34 | 259 | 230 | 0.3 | 4 | 89 | 1469.81 | 77.2 | 0.5 | NO | NO | NO | NO | SI | BUENA SUMERGENCIA, BAJO LLENADO DE BOMBA, GOLPE DE FLUIDO, LEVE INTERFERENCIA POR GAS, STUFFING AJUSTADO, NO SE PRESIONA MASTER SIN VOLANTA, POZO SE ESTA ACHICANDO Y BAJO TEMPERATURA, | [5 empty] | 1 | 1 | 752 | JAZMIN-M-10:1
JAZMIN | JAZMIN AD-01 | 2022-02-26 | 1474.5 | 1187 | 1762 | AMPSCOT C-320-256-144 | 144 | 4/4 | 2 | 1.5 | 91 | 82 | 50 |  | 23.73 |  | 1691 | 25 | OIL | 18.5 | 2803 | 3988 | OK | OK | 0 | 2 | 400 | 1111.05 | 57 | 57 | 0 | 1 | 99 | 1441.05 | 24.2 | 0.2 | NO | NO | NO | SI | SI | MEJORÓ LLENADO DE BOMBA, AUNQUE SIGUE SIENDO BAJO, BAJA SUMERGENCIA, SEVERO GOLPE DE FLUIDO, LEVE INTERFERENCIA DE GAS, LEVE CIERRE TARDIO, BAJAR SPM, NO SE PRESIONA MASTER SIN VOLANTA. | [5 empty] | 1 | 1 | 753 | JAZMIN-AD-1:1
JAZMIN | JAZMIN AD-03 | 2022-02-26 | 1230 | 1077 | 1383 | AMPSCOT C-320-256-144 | 144 | 4/4 | 2 | 1.9 | 91 | 86 | 50 | 220-5 | 37.47 |  | 1312 | 43.9 | OIL | 14.2 | 1792 | 3183 | SL | SL | 1.4 | 2 | 400 | 880.1 | 128 | 128 | -0.2 | 0 | 100 | 1408.16 | 44.4 | -0.005 | NO | NO | NO | NO | SI | MEDIANA SUMERGENCIA, FLUIDO VISCOSO, ESCURRIMIENTO EN LA VÁLVULA TV Y SV. | [5 empty] | 1 | 1 | 754 | JAZMIN-AD-3:1
JAZMIN | JAZMIN AD-04 | 2022-02-26 | 1397.5 | 1188 | 1607 | AMPSCOT C-320-256-144 | 129 | 3/4 | 2 | 1.8 | 94 | 87 | 50 |  | 69.93 |  | 1848 | 77.6 | OIL | 27 | 2806 | 5230 | SL | OK | 3.9 | 2 | 400 | 1275.05 | 112 | 108 | 0 | 2 | 96 | 1424.64 | 45.9 | 0.2 | NO | NO | NO | SI | SI | BUEN LLENADO DE BOMBA, Y SUMERGENCIA, STUFFING AJUSTADO, VÁLVULA TV MALA, ESCURRIMIENTO EN LA VÁLVULA TV, FLUIDO VISCOSO. NO SE PRESIONA MATER SIN VOLANTA, | [5 empty] | 1 | 1 | 755 | JAZMIN-AD-4:1
JAZMIN | JAZMIN AD-05 | 2022-02-26 | 1353 | 1161 | 1545 | AMPSCOT C-320-256-144 | 129 | 3/4 | 2 | 2.6 | 109 | 90 | 50 |  | 35.14 |  | 1868 | 56.1 | OIL-EMUL | 20.7 | 2709 | 4645 | OK | OK | 0 | 2 | 400 | 1125.99 | 123 | 109 | 0.4 | 4 | 88 | 1510.38 | 46 | 0.5 | NO | NO | NO | NO | SI | MEDIANA SUEMRGENCIA, SEVERO GOLPE DE FLUIDO, LEVE CIERRE TARDIO, ITERFERENCIA POR GAS, STUFFING AJUSTADO, NO SE PRESIONA MASTER SIN VOLANTA, BAJAR SPM (LE SUBIERON Y QUEDO CON MENOS LLENADO DE BOMBA). | [5 empty] | 1 | 1 | 756 | JAZMIN-AD-5:1
JAZMIN | JAZMIN AD-07 | 2022-02-26 | 1545.5 | 1172 | 1919 | AMPSCOT C-320-256-144 | 144 | 4/4 | 2.25 | 2.6 | 115 | 96 | 50 |  | 39.05 |  | 2233 | 89.4 | OIL-EMUL | 23.6 | 3210 | 4741 | OK | OK | 0 | 2 | 400 | 1132.85 | 108 | 99 | 0.1 | 3 | 92 | 1407.27 | 41.9 | 0.3 | NO | NO | NO | SI | SI | BAJO LLENADO DE BOMBA, SEVERO GOLPE DE FLUIDO, MEDIANA SUMERGENCIA, FLUIDO VISCOSO, INTERFERENICA POR GAS, NO SE PRESIONA MASTER SIN VOLANTA. | [5 empty] | 1 | 1 | 757 | JAZMIN-AD-7:1
JAZMIN | JAZMIN AD-08 | 2022-02-26 | 1474.11 | 1127.22 | 1821 | AMPSCOT C-320-256-144 | 144 | 4/4 | 2.25 | 2.9 | 96 | 90 | 50 |  | 63.2 |  | 2616 | 155 | EMUL-OIL | 30.9 | 4920 | 6615 | SL | SL | 5.2 | 2 | 400 | 1295.98 | 243 | 236 | 0.9 | 3 | 91 | 1157.65 | 101.1 | 0.3 | NO | NO | NO | SI | SI | BUENA SUMERGENCIA, MEJORÓ LLENADO DE BOMBA, GOLPE DE FLUIDO, LEVE INTERFERENCIA POR GAS, STUFFING AJUSTADO O GOLPE DE LA BARRA LISA EN EL CABEZAL, NO SE PRESIONA MASTER SIN VOLANTA. | [5 empty] | 1 | 1 | 758 | JAZMIN-AD-8:1
JAZMIN | JAZMIN AP-04 | 2022-02-26 | 1492.5 | 1243 | 1742 | AMERICAN C-320-256-120 | 92 | 1/3 | 2 | 2.4 | 120 | 105 | 0 |  | 97.44 |  | 1999 | 103.4 | AGUA | 21.5 | 1786 | 4428 | SL | SL | 0.4 | [11 empty] | SI | NO | NO | SI | SI | ESCURRIMIENTO EN LA VÁLVULA TV Y SV, GOLPE DE BOMBA, BUEN LLENADO DE BOMBA, NO SE TOMA NIVEL, VÁLVULA ANULAR DURA PARA ABRIR FAVOR REALIZAR MANTENIMIENTO. | [5 empty] | 0 | 1 | 759 | JAZMIN-AP-4:1
JAZMIN | JAZMIN S-01 | 2022-02-26 | 1478.5 | 1097 | 1860 | AMPSCOT C-320-256-144 | 144 | 4/4 | 2.25 | 3.6 | 109 | 100 | 60 | 400/300-3 | 69.79 |  | 2703 | 213.5 | OIL | 27.8 | 3246 | 5642 | SL | OK | 3.3 | 2 | 400 | 1337.13 | 53 | 45 | 0.2 | 6 | 86 | 1504.93 | 19.6 | 0.5 | NO | NO | NO | SI | SI | BAJA SUMERGENCIA, INTERFERENCIA POR GAS, FLUIDO VISCOSO, BUEN LLENADO DE BOMBA, LEVE GOLPE DE FLUIDO, ESCURRIMIENTO EN LA VÁLVULA TV, | [5 empty] | 1 | 1 | 760 | JAZMIN-S-1:1
JAZMIN | JAZMIN S-02 | 2022-02-26 | 1428 | 1129 | 1727 | AMPSCOT C-320-256-144 | 144 | 4/4 | 2 | 2.6 | 114 | 105 | 60 | 400-2 | 36.24 |  | 2119 | 64.2 | EMUL-OIL | 26.2 | 3379 | 5223 | OK | OK | 0 | 2 | 400 | 1312.77 | 101 | 80 | 0.2 | 10 | 78 | 1461.07 | 34.2 | 1 | NO | NO | NO | SI | SI | MEJORÓ LLENADO DE BOMBA Y SUMERGENCIA, INTERFERENCIA POR GAS, SEVERO GOLPE DE FLUIDO, | [5 empty] | 1 | 1 | 761 | JAZMIN-S-2:1
JAZMIN | JAZMIN S-04 | 2022-02-26 | 1415 | 1076 | 1754 | LUFKIN C-320D-213-120 | 120 | 3/3 | 2 | 3 | 109 | 107 | 60 | 400/100-4 | 24.61 |  | 2216 | 41.8 | EMULSIÓN | 32.1 | 3872 | 6424 | LL | OK | 0.5 | 2 | 400 | 1129.06 | 332 | 286 | 1.7 | 8 | 83 | 1483.65 | 121.6 | 0.8 | NO | NO | NO | SI | SI | ALTA SUMERGENCIA, BAJO LLENADO DE BOMBA, SEVERO GOLPE DE FLUIDO, LEVE CIERRE TARDIO EN LA TV, INTERFERENCIA POR GAS, NO SE PRESIONA MASTER SIN VOLANTA. BAJAR SPM. | [5 empty] | 1 | 1 | 762 | JAZMIN-S-4:1
JAZMIN | JAZMIN S-05 | 2022-02-26 | 1489.5 | 1131 | 1848 | AMPSCOT C-320-256-144 | 129 | 3/4 | 2 | 4.5 | 115 | 110 | 60 |  | 77.88 |  | 2278 | 215.2 | EMULSIÓN | 41.5 | 3758 | 8267 | SL | OK | 20.9 | 2 | 400 | 1117.74 | 456 | 426 | 0.5 | 4 | 90 | 1566.55 | 178.3 | 0.5 | NO | NO | NO | SI | SI | ALTA SUMERGENCIA, BUEN LLENADO DE BOMBA, LEVE GOLPE DE FLUIDO, LEVE INTERFERENCIA POR GAS, ESCURRIMIENTO EN LA VÁLVULA TV. NO SE PRESIONA MASTER SIN VOLANTA, | [5 empty] | 1 | 1 | 763 | JAZMIN-S-5:1
JAZMIN | JAZMIN S-06 | 2022-02-26 | 1595 | 1250 | 1940 | AMPSCOT C-320-256-144 | 144 | 4/4 | 2 | 3.9 | 115 | 108 | 60 |  | 44.9 |  | 2028 | 115.8 | EMULSIÓN | 29.2 | 2962 | 6392 | SL | OK | 10 | [11 empty] | NO | NO | NO | SI | SI | ESCURRIMIENTO EN LA TV, BUEN LLENADO DE BOMBA, LEVE CIERRE TARDIO, ALTA INTERFERENCIA POR GAS, GOLPE DE FLUIDO, NO SE PRESIONA MASTER SIN VOLANTA, NO SE TOMA NIVEL EL ANULAR TIENE UNA REDUCCION A 2 PULGADAS FAVOR RETIRAR. BAJAR SPM. | [5 empty] | 0 | 1 | 764 | JAZMIN-S-6:1
JAZMIN | JAZMIN S-07 | 2022-02-26 | 1440.5 | 1144 | 1737 | AMPSCOT C-320-256-144 | 144 | 4/4 | 2 | 2.9 | 104 | 104 | 60 |  | 45.34 |  | 1925 | 89.4 | AGUA-EMUL | 21.7 | 3985 | 5119 | OK | NO | 0 | 2 | 400 | 1188.39 | 96 | 90 | 0.2 | 2 | 95 | 1454.58 | 38.5 | 0.2 | NO | NO | NO | SI | SI | MEJORÓ LLENADO DE BOMBA Y SUMERGENCIA, INTERFERENCIA POR GAS LEVE, GOLPE DE FLUIDO. NO SE PRESIONA MASTER SIN VOLANTA. | [5 empty] | 1 | 1 | 765 | JAZMIN-S-7:1
JAZMIN | JAZMIN BE-06 | 2022-02-28 | 1520.98 | 1334.96 | 1707 | AMPSCOT C-320-256-144a | 144 | 3/3 | 2 | 2 | 77 | 79 | 0 |  | 48.64 |  | 2185 | 66 | NB | 17.4 | 3640 | 3703 | NO | NO | 0 | 2 | 400 | 1289.68 | 244 | 244 | -0.4 | 0 | 100 | 1434.57 | 103.2 | -0.526 | NO | NO | NO | SI | SI | NO BOMBEA, POSIBLE SARTA DESCONECTADA, MEDIANO LLENAADO DE BOMBA, ALTA SUMERGENCIA, VÁLVULAS IGUALADAS, REESPCIAR. | [5 empty] | 1 | 1 | 766 | JAZMIN-BE-6:1
JAZMIN | JAZMIN BH-03 | 2022-02-28 | 1609 | 1512 | 1706 | AMPSCOT C-320-256-144a | 144 | 3/3 | 2 | 2.5 | 116 | 91 | 100 |  | 58.83 |  | 2318 | 97.2 | AGUA | 28.4 | 3320 | 5950 | OK | OK | 0 | 2 | 400 | 1468.13 | 24 | 24 | 0 | 0 | 100 | 1454.31 | 10.5 | 0 | NO | NO | NO | SI | SI | BAJA SUMERGENCIA, BUEN LLENADO DE BOMBA, GOLPE DE FLUIDO, STUFFING AJUSTADO, POZO EN CONDICIONES ESTABLES. | [5 empty] | 1 | 1 | 767 | JAZMIN-BH-3:1
JAZMIN | JAZMIN BH-04 | 2022-02-28 | 1694.5 | 1594 | 1795 | AMPSCOT C-320-256-144a | 144 | 3/3 | 2.25 | 0.8 | 96 | 90 | 100 |  | 63.72 |  | 3071 | 48.1 | EMUL-OIL | 37.6 | 3135 | 6895 | OK | OK | 0 | [11 empty] | NO | NO | NO | SI | SI | MEJORÓ LLENADO DE BOMBA, GOLPE DE FLUIDO, FLUIDO VISCOSO, NO SE PRESIONA MASTER SIN VOLANTA. QUIZÁS SE LE PUEDA SUBIR SPM, NO SE TOMA NIVEL VALVULA ANULAR CON ESPIGA MALA FAVOR REALIZAR MANTENIMIENTO. | [5 empty] | 0 | 1 | 768 | JAZMIN-BH-4:1
JAZMIN | JAZMIN BI-02 | 2022-02-28 | 1604.5 | 1488 | 1721 | AMPSCOT C-320-256-144 | 144 | 3/3 | 2 | 1.1 | 109 | 96 | 80 |  | 64.51 |  | 2214 | 49.2 | EMUL-OIL | 24.4 | 3898 | 5438 | OK | OK | 0 | 2 | 400 | 1359.5 | 104 | 104 | 0.1 | 0 | 100 | 1418.36 | 44 | 0.006 | NO | NO | NO | SI | SI | BUEN LLENADO DE BOMBA Y SUMERGENCIA, LEVE GOLPE DE FLUIDO, LEVE INTERFERENCIA POR GAS, NO SE PRESIONA MASTER SIN VOLANTA, POZO EN CONDICIONES ESTABLES. | [5 empty] | 1 | 1 | 769 | JAZMIN-BI-2:1
JAZMIN | JAZMIN BI-03 | 2022-02-28 | 1702 | 1580 | 1824 | AMPSCOT C-320-256-144a | 144 | 3/3 | 2 | 2.7 | 104 | 99 | 80 |  | 28.02 |  | 2303 | 50.6 | EMUL-OIL | 28.1 | 3803 | 6041 | OK | OK | 0 | 2 | 400 | 1545.35 | 39 | 39 | 1.4 | 0 | 100 | 1442.91 | 18.5 | -0.056 | NO | NO | NO | SI | SI | MEJORÓ LLENADO DE BOMBA Y SUMERGENCIA, AUQUE SIGUE SIENDO BAJO EL LLENADO DE BOMBA Y SUMERGENCIA, SEVERO GOLPE DE FLUIDO, NO SE PRESIONA MASTER SIN VOLANTA. | [5 empty] | 1 | 1 | 770 | JAZMIN-BI-3:1
JAZMIN | JAZMIN BJ-02 | 2022-02-28 | 1993 | 1722 | 2264 | AMPSCOT C-320-256-144a | 129 | 2/3 | 2 | 2.1 | 109 | 109 | 80 | 400-2 | 35.7 |  | 3039 | 45.9 | EMULSIÓN | 33.3 | 4690 | 7764 | OK | OK | 0 | 2 | 400 | 2090.54 | 2 | 2 | 0.1 | 4 | 100 | 1459.37 | 1.5 | 0.3 | NO | NO | NO | SI | SI | BAJÓ LLENADO DE BOMBA Y SUMERGENCIA RESPECTO AL REGISTRO ANTERIOR, DEBIDO A QUE DE IGUAL FORMA BAJÓ LA TEMPERATURA, SEVERO GOLPE DE FLUIDO, LEVE INTERFERENCIA POR GAS. POZO SE ESTA ACHICANDO, BAJAR SPM. | [5 empty] | 1 | 1 | 771 | JAZMIN-BJ-2:1
JAZMIN | JAZMIN BJ-05 | 2022-02-28 | 1792 | 1579 | 2005 | KERUI C-320-256-144 | 129 | 3/4 | 2 | 1.9 | 121 | 109 | 80 | 400-1 | 61.51 |  | 2653 | 71.3 | EMULSIÓN | 36.1 | 4121 | 7480 | OK | OK | 0 | 2 | 400 | 1900.83 | 0 | 0 | 0.1 | 9 | 100 | 1472.94 | 0.6 | 0.6 | NO | NO | NO | NO | SI | POZO SIN SUMERGENCIA, INTERFERENCIA POR GAS, GOLPE DE FLUIDO, MEJORÓ LLENADO DE BOMBA, STUFFING AJUSTADO O GOLPE DE LA BARRA LISA CON EL CABEZAL, | [5 empty] | 1 | 1 | 772 | JAZMIN-BJ-5:1
JAZMIN | JAZMIN J-01 | 2022-02-28 | 1651.5 | 1481 | 1822 | AMPSCOT C-320-256-144a | 144 | 3/3 | 2 | 2 | 109 | 98 | 90 |  | 53.43 |  | 2483 | 73.9 | EMUL-OIL | 29.8 | 3646 | 6249 | OK | OK | 0 | 2 | 400 | 1434.9 | 225 | 196 | 0.1 | 6 | 86 | 1424.92 | 82.5 | 0.5 | NO | NO | NO | SI | SI | BUENA SUMERGENCIA, INTERFERENCIA POR GAS, GOLPE DE FLUIDO, NO SE PRESIONA MASTER SIN VOLANTA, POZO EN CONDICIONES ESTALES. | [5 empty] | 1 | 1 | 773 | JAZMIN-J-1:1
JAZMIN | JAZMIN J-02 | 2022-02-28 | 1702.5 | 1531 | 1874 | AMPSCOT C-320-256-144a | 144 | 3/3 | 2 | 2 | 114 | 95 | 90 |  | 94.53 |  | 2332 | 132.2 | EMUL-OIL | 31.3 | 5531 | 6098 | OK | OK | 0 | 2 | 400 | 1501.93 | 95 | 64 | 1.6 | 22 | 67 | 1325.62 | 28.9 | 1.7 | NO | NO | NO | SI | SI | BAJA SUMERGENCIA, BUEN LLENADO DE BOMBA, INTERFERENCIA POR GAS, FLUIDO VISCOSO, NO SE PRESIONA MASTER SIN VOLANTA, SUBIR SPM | [5 empty] | 1 | 1 | 774 | JAZMIN-J-2:1
JAZMIN | JAZMIN J-03 | 2022-02-28 | 1568.5 | 1442 | 1695 | AMPSCOT C-320-256-144 | 144 | 3/3 | 2 | 2 | 110 | 93 | 90 | 300/100-5 | 75.38 |  | 2504 | 104.9 | EMUL-OIL | 25.3 | 3646 | 5999 | LL | OK | 1.1 | 2 | 400 | 1377.22 | 185 | 173 | 0.2 | 3 | 94 | 1464.35 | 79.5 | 0.2 | NO | NO | NO | SI | SI | BUEN LLENADO DE BOMBA, LEVE INTERFERENCIA POR GAS, LEVE GOLPE DE FLUIDO, LL EN LA VÁLVULA TV. | [5 empty] | 1 | 1 | 775 | JAZMIN-J-3:1
JAZMIN | JAZMIN J-04 | 2022-02-28 | 1648.46 | 1489.93 | 1807 | AMPSCOT C-320-256-144a | 144 | 3/3 | 2 | 2.3 | 116 | 90 | 90 |  | 85.22 |  | 2512 | 131.1 | EMUL-OIL | 25.9 | 3610 | 5628 | SL | OK | 2.9 | 2 | 400 | 1438.31 | 156 | 140 | 0.1 | 4 | 90 | 1576.23 | 59 | 0.3 | SI | NO | NO | SI | SI | BUENA SUMERGENCIA, LEVE INTERFERENCIA POR GAS, BUEN LLENADO DE BOMBA, LEVE GOLPE DE FLUIDO, ESCURRIMIENTO EN LA VÁLVULA TV. NO SE PRESIONA MASTER SIN VOLANTA, FUERTE GOLPE DE BOMBA, | [5 empty] | 1 | 1 | 776 | JAZMIN-J-4:1
JAZMIN | JAZMIN O-01 | 2022-02-28 | 1704 | 1540 | 1868 | AMPSCOT C-320-256-144a | 144 | 3/3 | 2 | 2 | 104 | 98 | 60 |  | 22.11 |  | 2321 | 29.9 | AGUA-OIL | 27.4 | 3441 | 6044 | OK | OK | 0.1 | 2 | 400 | 1538.28 | 97 | 87 | 0.5 | 4 | 90 | 1390.85 | 37.3 | 0.3 | NO | NO | NO | SI | SI | BAJA SUMERGENCIA Y LLENADO DE BOMBA, LEVE CIERRE TARDIO, SEVERO GOLPE DE FLUIDO, LEVE INTERFERENCIA POR GAS, NO SE PRESIONA MASTER SIN VOLANTA, POZO ENCONDICIONES ESTABLES, | [5 empty] | 1 | 1 | 777 | JAZMIN-O-1:1
JAZMIN | JAZMIN O-02 | 2022-02-28 | 1627.5 | 1510 | 1745 | AMPSCOT C-320-256-144 | 144 | 4/4 | 2 | 1.5 | 97 | 92 | 60 | 400/200-5 | 17.67 |  | 2399 | 18.5 | AGUA-OIL | 26.7 | 3458 | 6265 | OK | OK | 0 | 2 | 400 | 1598.94 | 25 | 23 | 0.5 | 3 | 93 | 1509.15 | 10.7 | 0.2 | NO | NO | NO | SI | SI | BAJÓ SUMERGENCIA Y LLENADO DE BOMBA, SEVERO GOLPE DE FLUIDO, LEVE INTERFERENCIA DE GAS, POZO EN CONDCIONES ESTABLES. | [5 empty] | 1 | 1 | 778 | JAZMIN-O-2:1
JAZMIN | JAZMIN O-04 | 2022-02-28 | 2249 | 2073 | 2425 | AMPSCOT C-320-256-144a | 129 | 2/3 | 2.25 | 4 | 103 | 106 | 60 |  | 64.56 |  | 4255 | 193.7 | EMULSIÓN | 39.5 | 5462 | 8770 | OK | NO | 0.1 | 2 | 400 | 2203.19 | 86 | 86 | 0.5 | 1 | 99 | 1478.16 | 40.1 | 0.068 | NO | NO | NO | SI | SI | BAJA SUMERGENCIA, BUEN LLENADO DE BOMBA, LEVE GOLPE DE FLUIDO, VÁLVULA SV LEVANTADA, NO SE PRESIONA MASTER NO TIENE VOLANTA, POZO EN CNDICIONES ESTABLES. SE TOMA DINAGRAMA APARTE POR PROBLEMAS EN EL TWM. | [5 empty] | 1 | 1 | 779 | JAZMIN-O-4:1
JAZMIN | JAZMIN O-05 | 2022-02-28 | 1677.5 | 1565 | 1790 | AMPSCOT C-320-256-144a | 144 | 3/3 | 2 | 2.3 | 120 | 104 | 60 |  | 75.98 |  | 2426 | 116 | EMULSIÓN | 28.5 | 3526 | 6172 | SL | OK | 2.8 | 2 | 400 | 1459.74 | 176 | 168 | 0.4 | 2 | 96 | 1380.37 | 77.2 | 0.2 | SI | NO | NO | SI | SI | BUEN LLENADO DE BOMBA, Y SUMERGENCIA, LEVE INTERFERENCIA POR GAS, LEVE GOLPE DE FLUIDO. GOLPE DE BOMBA, ESCURRIMIENTO EN LA VÁLVULA TV. NO SE PRESIONA MASTER SIN VOLANTA, LEVE CIERRE TARDIO EN LA TV. | [5 empty] | 1 | 1 | 780 | JAZMIN-O-5:1
JAZMIN | JAZMIN Q-01 | 2022-02-28 | 1959 | 1352 | 1959 | KERUI C-320-256-144 | 129 | 3/4 | 2 | 5.4 | 100 | 90 | 60 |  | 83.57 |  | 2495 | 299.9 | EMULSIÓN | 29.2 | 3515 | 5788 | SL | OK | 13.1 | 2 | 400 | 1268.85 | 433 | 392 | 0.7 | 4 | 90 | 1489.26 | 165.3 | 0.4 | NO | NO | NO | SI | SI | ESCURRIMIENTO DE LA VÁLVULA TV, BUEN LLENADO DE BOMBA Y SUMERGENCIA, LEVE GOLPE DE FLUIDO, POZO EN CONDICIONES ESTABLES. NO SE PRESIONA VALVULA DE LA MASTER DURA PARA CERRAR. | [5 empty] | 1 | 1 | 781 | JAZMIN-Q-1:1
JAZMIN | JAZMIN Q-03 | 2022-02-28 | 1453.5 | 1144 | 1763 | KERUI C-320-256-144 | 144 | 4/4 | 2 | 5.5 | 97 | 90 | 60 |  | 57.15 |  | 2402 | 209.6 | EMULSIÓN | 29.3 | 3812 | 6141 | SL | OK | 3.9 | 2 | 400 | 1143.01 | 489 | 433 | 0.2 | 9 | 82 | 1511.92 | 182.3 | 0.9 | NO | NO | NO | SI | SI | BUENA SUMERGENCIA Y LLENADO DE BOMBA, INTERFERENCIA POR GAS, GOLPE DE FLUIDO, NO SE PRESIONA MASTER SIN VOLANTA. POZO BOMBEA EN CONDICIONES ESTABLES. | [5 empty] | 1 | 1 | 782 | JAZMIN-Q-3:1
JAZMIN | JAZMIN Q-04 | 2022-02-28 | 1614.5 | 1234 | 1995 | AMPSCOT C-320-256-144 | 115 | 2/4 | 2 | 1.5 | 90 | 90 | 60 |  | 40.03 |  | 2064 | 31.7 | AGUA-OIL | 24.6 | 3234 | 5377 | OK | OK | 0 | 2 | 400 | 1481.14 | 0 | 0 | 0.3 | 0 | 100 | 1439.4 | 0.7 | 0.008 | NO | NO | NO | SI | SI | POZO SIN SUMERGENCIA, ALTA INTERFERENCIA POR GAS, GOLPE DE FLUIDO, MEJORÓ LLENADO DE BOMBA, BAJAR SPM. NO SE PRESIONA MASTER SIN VOLANTA. | [5 empty] | 1 | 1 | 783 | JAZMIN-Q-4:1
JAZMIN | JAZMIN Q-05 | 2022-02-28 | 1652 | 1274 | 2030 | AMPSCOT C-320-256-144 | 115 | 2/4 | 2 | 3.3 | 92 | 85 | 60 | 400-1 | 48.8 |  | 2172 | 88 | AGUA-OIL | 27.2 | 2951 | 5035 | OK | OK | 0 | 2 | 400 | 1408.98 | 197 | 194 | 0.3 | 1 | 100 | 1516.67 | 82.2 | 0.1 | NO | NO | NO | SI | SI | GOLPE DE FLUIDO, LEVE INTEFERENCIA POR GAS, MEJORÓ LLENADO DE BOMBA Y SUMERGENCIA, POZO EN CONDICIONES ESTABLES. | [5 empty] | 1 | 1 | 784 | JAZMIN-Q-5:1
JAZMIN | JAZMIN Q-06 | 2022-02-28 | 1518 | 1188 | 1848 | AMPSCOT C-320-256-144a | 144 | 4/4 | 2 | 1.9 | 91 | 89 | 60 |  | 65.91 |  | 2187 | 84.2 | AGUA-OIL | 24.3 | 3331 | 4947 | OK | OK | 0 | 2 | 400 | 1107.21 | 319 | 319 | -0.3 | 0 | 100 | 1447.34 | 134.2 | -0.053 | NO | NO | NO | SI | SI | POZO CON ALTA SUMERGENCIA, LEVE INTERFERENCIA POR GAS, MEJORÓ LLENADO DE BOMBA, NO SE PRESIONA MASTER SIN VOLANTA. | [5 empty] | 1 | 1 | 785 | JAZMIN-Q-6:1
JAZMIN | JAZMIN 0-04 | 2022-03-01 | 2004.5 | 1763 | 2246 | LUFKIN M-456D-256-144 | 111 | 1/3 | 2 | 2.5 | 117 | 104 | 20 |  | 30.47 |  | 2732 | 39.9 | EMULSIÓN | 30.4 | 4385 | 7004 | OK | OK | 0 | 2 | 400 | 1884.85 | 121 | 111 | 0.4 | 111 | 4 | 1509.69 | 47 | 0.2 | SI | NO | NO | SI | SI | MEJORÓ SUMERGENCIA Y LLENADO DE BOMBA RESPECTO AL REGISTRO ANTERIOR, INTERFERENCIA POR GAS, SEVERO GOLPE DE FLUIDO, LEVE CIERRE TARDIO. POZO EN CONDCIONES ESTABLES, NO SE PRESIONA MASTER SIN VOLANTA. | [5 empty] | 1 | 1 | 786 | #N/A
JAZMIN | JAZMIN 0-05 | 2022-03-01 | 2110 | 1892 | 2328 | AMPSCOT C-320-256-144 | 115 | 2/4 | 2 | 3.3 | 112 | 100 | 0 |  | 10.29 |  | 2547 | 17.8 | OIL | 34.6 | 4586 | 6602 | OK | OK | 0 | 2 | 400 | 1705.55 | 183 | 183 | -0.8 | 183 | 0 | 1461.48 | 76.2 | -0.106 | NO | NO | NO | SI | SI | POZO NO BOMBEA BLOQUEADO POR GAS SE REQUIERE REESPACIAR, LEVE CIERRE TARDIO EN LA TV, FLUIDO VISCOSO, NO SE PRESIONA MASTER SIN VOLANTA. | [5 empty] | 1 | 1 | 787 | #N/A
JAZMIN | JAZMIN AA-03 | 2022-03-01 | 1693 | 1591 | 1795 | AMPSCOT C-320-256-144a | 144 | 4/4 | 2 | 1.1 | 107 | 90 | 110 | 400-3 | 85.88 |  | 2698 | 62.5 | AGUA-OIL | 26.2 | 3874 | 5759 | OK | OK | 0 | 2 | 400 | 1223.85 | 447 | 447 | -0.1 | 447 | 0 | 1455.24 | 187.4 | -0.083 | NO | NO | NO | SI | SI | POZO CON ALTA SUMERGENCIA, LEVE INTERFERENCIA POR GAS, MEJORÓ LLENADO DE BOMBA, AUMENTO DE CARGA AL FINALIZAR LA CARRERA ASCENDENTE, NO SE PRESIONA MASTER SIN VOLANTA. SUBIR SPM. | [5 empty] | 1 | 1 | 788 | JAZMIN-AA-3:1
JAZMIN | JAZMIN AA-04 | 2022-03-01 | 2160 | 1926 | 2394 | AMPSCOT C-320-256-144a | 144 | 3/3 | 2 | 3.5 | 102 | 92 | 110 | 300/100-5 | 42.45 |  | 3472 | 99.9 | EMULSIÓN | 35.3 | 4827 | 7835 | OK | OK | 0 | [11 empty] | NO | NO | NO | SI | SI | GOLPE DE FLUIDO, LEVE INTERFERENCIA POR GAS, MEDIANO LLENADO DE BOMBA. POZO EN CONDCIONES ESTABLES, NO SE TOMA NIVEL LA VALVULA DEL ANULAR TIENE LA ESPIGA MALA FAVOR REALIZAR MANTENIMIENTO. | [5 empty] | 0 | 1 | 789 | JAZMIN-AA-4:1
JAZMIN | JAZMIN AA-05 | 2022-03-01 | 1680.5 | 1573 | 1788 | AMPSCOT C-320-256-144a | 144 | 3/3 | 2 | 2.4 | 107 | 92 | 110 | 400/200-1 | 80.86 |  | 2660 | 130.6 | EMULSIÓN | 28.4 | 3561 | 5976 | SL | OK | 5.9 | 2 | 400 | 1604.7 | 37 | 35 | 0.3 | 35 | 2 | 1486.52 | 15.5 | 0.2 | NO | NO | NO | SI | SI | BAJÓ LLENADO DE BOMBA Y SUMERGENCIA RESPECTO AL REGISTRO ANTERIOR, BUEN LLENADO DE BOMBA, BAJA SUMERGENCIA, LEVE GOLPE DE FLUIDO, LEVE INTERFERENCIA POR GAS, ESCURRIMIENTO EN LA VÁLVULA TV, | [5 empty] | 1 | 1 | 790 | JAZMIN-AA-5:1
JAZMIN | JAZMIN AA-06 | 2022-03-01 | 1753 | 1694 | 1812 | WEATHERFORD C-320-256-144 | 144 | 3/3 | 2 | 3.4 | 96 | 84 | 110 | 280/100-5 | 6.13 |  | 2534 | 13.7 | AGUA-OIL | 33 | 6351 | 6621 | OK | NO | 0 | 2 | 400 | 1646.17 | 5 | 5 | -0.2 | 5 | 0 | 1169.16 | 2.7 | -0.021 | NO | NO | NO | SI | SI | POZO CON BAJA SUMERGENCIA, VÁLVULA SV LEVANTADA, SEVERO GOLPE DE FLUIDO, BAJO LLENADO DE BOMBA, INTERFERENCIA POR GAS | [5 empty] | 1 | 1 | 791 | JAZMIN-AA-6:1
JAZMIN | JAZMIN AS-04 | 2022-03-01 | 1594.43 | 1483.87 | 1705 | AMPSCOT C-320-256-144a | 129 | 2/3 | 2 | 2.5 | 129 | 113 | 40 | [11 empty] | 0 | 2 | 400 | 1411.56 | 81 | 64 | 1.3 | 64 | 9 | 1428.7 | 28.6 | 0.8 | NO | NO | NO | NO | SI | AUMENTÓ UN POCO LA SUEMRGENCIA, PRESENCIA DE GAS, SOLO SE TOMA NIVEL, UNIDAD SIN FRENO | [5 empty] | 1 | 0 | 792 | JAZMIN-AS-4:1
JAZMIN | JAZMIN AS-06 | 2022-03-01 | 1596.5 | 1485 | 1708 | AMPSCOT C-320-256-144 | 129 | 3/4 | 2 | 1.2 | 120 | 105 | 40 |  | 97.5 |  | 2246 | 76.9 | EMULSIÓN | 27.2 | 4178 | 5864 | LL | OK | 1 | 2 | 400 | 1288.73 | 258 | 258 | 0.3 | 258 | 1 | 1448.01 | 108.7 | 0.054 | NO | NO | NO | NO | SI | BUEN LLENADO DE BOMBA Y SUMERGENCA, ALTA INTERFERENCIA POR GAS, NO SE PRESIONA MASTER SIN VOLANTA, SUBIR SPM. | [5 empty] | 1 | 1 | 793 | JAZMIN-AS-6:1
JAZMIN | JAZMIN AS-07 | 2022-03-01 | 2023 | 1778.01 | 2268 | AMPSCOT C-320-256-144 | 129 | 3/4 | 2 | 5 | 110 | 102 | 40 | 400/200-3 | 72.62 |  | 2877 | 219.1 | OIL | 32.1 | 4651 | 6602 | SL | OK | 5.6 | 2 | 400 | 1782.14 | 202 | 202 | 0.5 | 0 | 100 | 1656.26 | 84.9 | 0.027 | NO | NO | NO | SI | SI | ESCURRIMIENTO EN LA VÁLVULA TV, BUEN LLENADO DE BOMBA Y SUMERGENCIA, GOLPE DE FLUIDO, LEVE INTERFERENCIA POR GAS, FLUIDO VISCOSO, STUFFING AJUSTADO. SE TOMA DINAGRAMA APARTE POR PROBLEMAS EN EL TWM. | [5 empty] | 1 | 1 | 794 | JAZMIN-AS-7:1
JAZMIN | JAZMIN O-01 | 2022-03-01 | 1505.85 | 1376.7 | 1635 | LUFKIN M-456D-256-144 | 111 | 1/3 | 2 | 1.3 | 104 | 91 | 20 |  | 68.39 |  | 1846 | 47.2 | OIL | 22.7 | 4678 | 4780 | OK | NO | 0 | 2 | 400 | 892.41 | 437 | 412 | 1.1 | 412 | 3 | 1486.11 | 173.9 | 0.3 | NO | NO | NO | SI | SI | NO SE PRESIONA MASTER SIN VOLANTA, BUEN LLENADO DE BOMBA Y SUMERGENCIA, INTERFERENCIA POR GAS, SE ENCUENTRA VÁLVULA SV LEVANTADA. FLUIDO VISCOSO. INTERFERENCIA POR GAS, | [5 empty] | 1 | 1 | 795 | JAZMIN-O-1:1
JAZMIN | JAZMIN O-02 | 2022-03-01 | 1498.5 | 1397 | 1600 | LUFKIN C-456-256-144 | 128 | 2/3 | 2 | 0.9 | 96 | 90 | 20 |  | 25 |  | 1856 | 14.6 | OIL | 28.8 | 5944 | 5209 | OK | NO | 0 | 2 | 400 | 684.46 | 610 | 610 | -0.3 | 0 | 100 | 1421.52 | 263.5 | -0.022 | NO | NO | NO | SI | SI | BAJO LLENADO DE BOMBA, ALTA SUMERGENCIA, NO SE PRESIONA MASTER SIN VOLANTA, POZO DEFICIENTE NO LEVANTA LA PRESION INICIAL SE REQUIERE REESPACAR. | [5 empty] | 1 | 1 | 796 | JAZMIN-O-2:1
JAZMIN | JAZMIN Z-1 | 2022-03-01 | 1861.5 | 1490 | 2233 | LUFKIN C-456D-256-144 | 111 | 1/3 | 2 | 3.2 | 112 | 107 | 40 |  | 49.15 |  | 2822 | 82.5 | OIL | 23.2 | 4788 | 4828 | NO | NO | 0 | 2 | 400 | 1266.59 | 750 | 728 | 0 | 728 | 2 | 1471.06 | 304.3 | 0.2 | NO | NO | NO | SI | SI | FLUIDO VISCOSO, BUENA SUMERGENCIA Y LLENADO DE BOMBA, INTERFERENCIA POR GAS, POZO DEFICIENTE CON MUCHA INTERFERENCIA POR GAS, NO SE PRESIONA MASTER SIN VOLANTA, SE REQUIERE REESPACIAR E INYECCIÓN. | [5 empty] | 1 | 1 | 797 | JAZMIN-Z-1:1
JAZMIN | JAZMIN Z-2 | 2022-03-01 | 1638.5 | 1512 | 1765 | AMPSCOT C-320-256-144a | 144 | 3/3 | 2 | 5.3 | 195 | 165 | 40 |  | 61.42 |  | 2272 | 216.4 | EMULSIÓN | 27.6 | 3505 | 5904 | OK | OK | 0 | [11 empty] | NO | NO | NO | NO | SI | BUEN LLENADO DE BOMBA, NO SE PRESIONA MASTER SIN VOLANTA, NO SE TOMA NIVLE ANULAR CALIENTE Y VAPORANDO 165 F, POZO SE ESTA ACHICANDO. | [5 empty] | 0 | 1 | 798 | JAZMIN-Z-2:1
JAZMIN | JAZMIN Z-3 | 2022-03-01 | 2044.89 | 1782.79 | 2307 | AMPSCOT C-320-256-144 | 115 | 2/4 | 2 | 1.8 | 110 | 100 | 0 |  | 89.79 |  | 2662 | 87.7 | NA | 30.4 | 3134 | 7021 | SL | SL | 13 | 2 | 400 | 1548.94 | 457 | 445 | 0.2 | 445 | 2 | 1453.04 | 186.7 | 0.1 | NO | NO | NO | NO | SI | POZO NO BOMBEA, BUENA SUMERGENCIA Y LLENADO DE BOMBA, FLUIDO VISCOSO, VÁLVULAS TV Y SV CON ESCURRIMIENTO, REESPACIAR, NO SE PRESIONA MASTER SIN VOLANTA, | [5 empty] | 1 | 1 | 799 | JAZMIN-Z-3:1
JAZMIN | JAZMIN Z-4 | 2022-03-01 | 2057.6 | 1816.2 | 2299 | AMPSCOT C-320-256-144 | 115 | 2/4 | 2 | 2.4 | 112 | 106 | 40 |  | 64.05 |  | 2864 | 82.5 | OIL | 33.8 | 4790 | 7723 | OK | OK | 0 | 2 | 400 | 2157.59 | 0 | 0 | 0 | 4 | 100 | 1459.81 | 0.6 | 0.2 | NO | NO | NO | SI | SI | SIN SUMERGENCIA, POZO CON BUEN LLENADO DE BOMBA, GOLPE DE FLUIDO, NO SE PRESIONA LA MASTER NO TIENE VOLANTA. | [5 empty] | 1 | 1 | 800 | JAZMIN-Z-4:1
JAZMIN | JAZMIN Z-5 | 2022-03-01 | 1849.39 | 1481.78 | 2217 | AMPSCOT C-320-256-144 | 144 | 4/4 | 2 | 3.2 | 114 | 110 | 0 |  | 52.5 |  | 2893 | 115.7 | OIL | 19.5 | 4495 | 4521 | NO | NO | 0.1 | 2 | 400 | 1311.49 | 734 | 729 | 0.8 | 729 | 1 | 1473.58 | 305.2 | 0.1 | NO | NO | NO | SI | SI | EL POZO APORTA FLUIDO A SUPERFICIE, LAS CARTAS REFLEJA POSIBLE SARTA DE VARILLA DESCONECTADA, BUENA SUMERGENCIA Y LLENADO DE BOMBA, NO SE PRESIONA MASTER SIN VOLANTA. | [5 empty] | 1 | 1 | 801 | JAZMIN-Z-5:1
JAZMIN | JAZMIN Z-6 | 2022-03-01 | 1613.85 | 1497.7 | 1730 | AMPSCOT C-320-256-144a | 144 | 3/4 | 2 | 5.5 | 208 | 166 | 40 |  | 96, 77 |  | 2163 | 331.4 | EMULSIÓN | 26.7 | 3668 | 5637 | OK | OK | 0 | [11 empty] | NO | NO | NO | NO | SI | BUEN LLENADO DE BOMBA. NO SE PRESIONA MASTER SIN VOLANTA, NO SE TOMA NIVLE ANULAR CALIENTE Y VAPORANDO 166 F. CIERRE TARDIO EN LA TV. | [5 empty] | 0 | 1 | 802 | JAZMIN-Z-6:1
JAZMIN | JAZMIN Z-7 | 2022-03-01 | 1665 | 1535 | 1795 | AMPSCOT C-320-256-144a | 144 | 3/4 | 2 | 4.1 | 199 | 161 | 40 |  | 97.56 |  | 2348 | 270.1 | EMULSIÓN | 25.1 | 3414 | 5264 | LL | OK | 0.6 | [11 empty] | NO | NO | NO | NO | SI | BUEN LLENADO DE BOMBA, SUBIR SPM, LL EN LA VÁLVULA TV, NO SE PRESIONA MASTER SIN VOLANTA, NO SE TOMA NIVEL ANULAR CALIENTE Y VAPORANDO 161 F, SUBIR SPM | [5 empty] | 0 | 1 | 803 | JAZMIN-Z-7:1
JAZMIN | JAZMIN A-01 | 2022-03-02 | 1607.56 | 1460.13 | 1755 | AMPSCOT C-320-256-144a | 144 | 3/3 | 2 | 1.3 | 108 | 101 | 20 |  | 64.55 |  | 2141 | 58.1 | EMUL-OIL | 58.1 | 4336 | 6208 | OK | OK | 0 | [11 empty] | NO | NO | NO | SI | SI | BUEN LLENADO DE BOMBA, LEVE GOLPE DE FLUIDO, LEVE INTERFERENCIA DE GAS, LEVE CIERRE TARDIO, NO SE PRESIONA MASTER SIN VOLANTA, NO SE TOMA NIVEL EL POZO TIENE EN EL ANULAR ANA REDUCCION A MEDIA PULGADA Y ESTA REQUINTADA FAVOR RETIRAR, | [5 empty] | 0 | 1 | 804 | JAZMIN-A-1:1
JAZMIN | JAZMIN A-02 | 2022-03-02 | 1592.35 | 1474.71 | 1710 | AMPSCOT C-320-256-144a | 144 | 3/3 | 2 | 2.8 | 121 | 100 | 20 |  | 35.52 |  | 2079 | 67.8 | AGUA-EMUL | 67.8 | 6053 | 6691 | OK | SL | 0 | 2 | 400 | 1508.73 | 54 | 48 | 0.3 | 5 | 87 | 1435.52 | 20.6 | 0.4 | NO | NO | NO | SI | SI | SEVERO GOLPE DE FLUIDO, BAJÓ LLENADO DE BOMBA Y SUMRGENCIA RESPECTO AL REGISTRO ANTERIOR (BAJARON SPM Y TEMPERATURA), FLUIDO VISCOSO, ESCURRIMIENTO EN LA VÁLVULA SV, STUFFING AJUSTADO O GOLPE DE BARRA LISA CON EL CABEZAL. NO SE PRESIONA MASTER SIN VOLANTA, POZO CON INTERFERENCIA POR GAS, GOLPE MINIMO DE BOMBA, | [5 empty] | 1 | 1 | 805 | JAZMIN-A-2:1
JAZMIN | JAZMIN A-08 | 2022-03-02 | 2006.36 | 1752.72 | 2260 | AMPSCOT C-320-256-144a | 100 | 1/3 | 2 | 3.1 | 104 | 102 | 20 |  | 22.49 |  | 2707 | 46.9 | OIL | 46.9 | 4993 | 6694 | OK | OK | 0 | 2 | 400 | 1624.42 | 291 | 186 | 0.8 | 25 | 64 | 1475.4 | 79.1 | 1.7 | NO | NO | NO | SI | SI | INTERFERENCIA POR GAS, BUENA SUMERGENCIAS, SEVERO GOLPE DE FLUID, BAJO LLENADO DE BOMBA, LEVE CIERRE TARDIO, BAJAR MÁS SPM. NO SE PRESIONA MASTER SIN VOLANTA, SE TOMA DINAGRAMA APARTE POR PROBLEMAS EN EL TWM. | [5 empty] | 1 | 1 | 806 | JAZMIN-A-8:1
JAZMIN | JAZMIN A-09 | 2022-03-02 | 1646.38 | 1482.77 | 1810 | AMPSCOT C-320-256-144a | 144 | 3/3 | 2 | 1.7 | 100 | 92 | 20 |  | 12.31 |  | 2014 | 14.2 | EMULSIÓN | 14.2 | 4636 | 6312 | OK | OK | 0 | 2 | 400 | 1480.78 | 6 | 6 | 0.2 | 1 | 100 | 1371.1 | 3.2 | 0.064 | NO | NO | NO | NO | SI | BAJA SUMERGENCIA, SEVERO GOLPE DE FLUIDO, BAJA SUMERGENCIA, FLUIDO VISCOSO, LEVE INTERFERENCIA POR GAS, NO SE PRESIONA MASTER SIN VOLANTA, | [5 empty] | 1 | 1 | 807 | JAZMIN-A-9:1
JAZMIN | JAZMIN AK-03 | 2022-03-02 | 1919.94 | 1516.89 | 2323 | AMPSCOT C-320-256-144 | 144 | 4/4 | 2 | 4 | 113 | 90 | 100 |  | 22.98 |  | 3077 | 61.7 | OIL | 61.7 | 4333 | 7461 | OK | OK | 0 | 2 | 400 | 1468.96 | 560 | 523 | 0.4 | 3 | 92 | 1442.27 | 219.5 | 0.3 | SI | NO | NO | NO | SI | BUENA SUMERGENCIA, BAJO LLENADO DE BOMBA, SEVERO GOLPE DE FLUIDO, INTERFERENCIA POR GAS, GOLPE DE BOMBA, NO SE PESIONA MASTER SIN VOLANTA. BAJAR SPM. | [5 empty] | 1 | 1 | 808 | JAZMIN-AK-3:1
JAZMIN | JAZMIN AK-04B | 2022-03-02 | 2111.5 | 1897 | 2326 | AMPSCOT C-320-256-144 | 144 | 4/4 | 2 | 4 | 109 | 90 | 100 |  | 53.91 |  | 3335 | 144.4 | OIL | 144.4 | 5074 | 7907 | SL | OK | 4.5 | 2 | 400 | 2054.82 | 105 | 99 | 0.1 | 4 | 90 | 1340.83 | 42.4 | 0.2 | NO | NO | NO | SI | SI | MEDIANA SUMERGENCIA, INTERFERENCIA POR GAS, ESCURRIMIENTO EN LA VÁLVULA TV, MEJORÓ LLENADO DE BOMBA, GOLPE DE FLUIDO, NO SE PRESIONA MASTER SIN VOLANTA, | [5 empty] | 1 | 1 | 809 | JAZMIN-AK-4:1
JAZMIN | JAZMIN AK-08 | 2022-03-02 | 1722.5 | 1550 | 1895 | KERUI C-320-256-144 | 144 | 4/4 | 2 | 1.8 | 110 | 95 | 100 |  | 26.78 |  | 2693 | 31.8 | EMULSIÓN | 31.8 | 4536 | 7724 | OK | OK | 0 | 2 | 400 | 1803.21 | 0 | 0 | 0.5 | 5 | 100 | 1451.86 | 1 | 0.4 | NO | NO | NO | NO | SI | SIN SUMERGENCIA, MEJORÓ LLENADO DE BOMBA RESPECTO AL REGISTRO ANTERIOR, AUNQUE SIGUE SIENDO BAJO LLENADO DE BOMBA, SEVERO GOLPE DE FLUIDO, LEVE INTERFERENCIA POR GAS. NO SE PRESIONA MASTER SIN VOLANTA.. | [5 empty] | 1 | 1 | 810 | JAZMIN-AK-8:1
JAZMIN | JAZMIN BE-01 | 2022-03-02 | 1563.41 | 1324.82 | 1802 | AMPSCOT C-320-256-144a | 144 | 3/3 | 2 | 1.4 | 95 | 85 | 0 | 320/200-5 | 79.89 |  | 2209 | 77.6 | AGUA | 77.6 | 3796 | 5706 | SL | OK | 7.8 | 2 | 400 | 1114.64 | 468 | 468 | 0.4 | 0 | 100 | 1430.86 | 213.5 | -0.032 | NO | NO | NO | SI | SI | BUENA SUMERGENCIA Y LLENADO DE BOMBA, ESCURRIMIENTO EN LA VÁLVULA TV, VÁLVULAS IGUALADAS, SUBIR SPM | [5 empty] | 1 | 1 | 811 | JAZMIN-BE-1:1
JAZMIN | JAZMIN BE-02 | 2022-03-02 | 1632 | 1505 | 1759 | AMPSCOT C-320-256-144a | 144 | 3/3 | 2 | 1.6 | 94 | 81 | 30 |  | 83.45 |  | 2279 | 93.1 | AGUA-OIL | 93.1 | 3463 | 6270 | OK | OK | 3.2 | 2 | 400 | 1600.22 | 21 | 21 | 0.1 | 1 | 99 | 1464.07 | 9.4 | 0.093 | NO | NO | NO | SI | SI | BUEN LLENADO DE BOMBA (BAJÓ RESPECTO AL RESGISTRO ANTERIOR), BAJA SUMERGENCIA, LEVE GOLPE DE FLUIDO, LEVE INTERFERENCIA POR GAS, ESCURRIMIENTO EN LA VÁLVULA TV, SUBIR SPM. | [5 empty] | 1 | 1 | 812 | JAZMIN-BE-2:1
JAZMIN | JAZMIN BE-06 | 2022-03-02 | 1520.98 | 1334.96 | 1707 | AMPSCOT C-320-256-144a | 144 | 3/3 | 2 | 3.2 | 90 | 90 | 30 |  | 10.75 |  | 2185 | 23.5 | OIL | 23.5 | 3959 | 5537 | OK | OK | 0 | 2 | 400 | 1287.69 | 246 | 185 | 2.1 | 17 | 72 | 1205.13 | 81.2 | 1.4 | NO | NO | NO | SI | SI | ALTA SUMERGENCIA, ALTA INTERFERENCIA POR GAS, BAJO LLENADO DE BOMBA, SEVERO GOLPE DE FLUIDO, LEVE CIERRE TARDIO, NO SE PRESIONA MASTER DURA PARA CERRAR, POZO BOMBEANDO. BAJAR SPM. | [5 empty] | 1 | 1 | 813 | JAZMIN-BE-6:1
JAZMIN | JAZMIN BK-01 | 2022-03-02 | 1643.14 | 1493.29 | 1793 | AMPSCOT C-320-256-144a | 129 | 2/3 | 2 | 2 | 121 | 110 | 20 |  | 45.51 |  | 2073 | 55 | AGUA | 55 | 3865 | 5368 | OK | OK | 0 | 2 | 400 | 1440.72 | 97 | 94 | 0.6 | 2 | 97 | 1413.86 | 40.4 | 0.1 | NO | NO | NO | NO | SI | GOLPE DE FLUIDO, LEVE INTERFERENCIA POR GAS, MEDIANA SUMERGENCIA Y LLENADO DE BOMBA. NO SE PRESIONA MASTER SIN VOLANTA, POZO EN CONDICIONES ESTABLES. | [5 empty] | 1 | 1 | 814 | JAZMIN-BK-1:1
JAZMIN | JAZMIN BK-02 | 2022-03-02 | 1566 | 1427 | 1705 | AMPSCOT C-320-256-144a | 129 | 2/3 | 2.25 | 2 | 98 | 94 | 20 |  | 26.13 |  | 2547 | 40.1 | EMUL-OIL | 40.1 | 3362 | 5297 | OK | OK | 0 | 2 | 400 | 1377.84 | 0 | 0 | 0.2 | 0 | 100 | 1443.52 | 0.6 | 0.037 | NO | NO | NO | SI | SI | SIN SUMERGENCIA, SEVERO GOLPE DE FLUIDO, MEJORÓ LLENADO DE BOMBA, AUNQUE SIGUE SIENDO BAJO, | [5 empty] | 1 | 1 | 815 | JAZMIN-BK-2:1
JAZMIN | JAZMIN BK-05 | 2022-03-02 | 1639.8 | 1472.6 | 1807 | AMPSCOT C-320-256-144a | 144 | 3/3 | 2 | 1.2 | 104 | 104 | 20 |  | 94.12 |  | 2228 | 74.7 | EMULSIÓN | 74.7 | 3610 | 5391 | SL | OK | 5.9 | 2 | 400 | 1380.51 | 192 | 131 | 1.4 | 21 | 68 | 1441.79 | 61.4 | 1.9 | NO | NO | NO | SI | SI | ALTA INTERFERENCIA POR GAS, BUENA SUMERGENCIA, BUEN LLENADO DE BOMBA, FLUIDO VISCOSO, VÁLVULA TV MALA, ESCURRIMIENTO EN LA VÁLVULA TV, NO SE PRESIONA MASTER SIN VOLANTA, | [5 empty] | 1 | 1 | 816 | JAZMIN-BK-5:1
JAZMIN | JAZMIN BK-06 | 2022-03-02 | 1665.5 | 1491 | 1840 | AMPSCOT C-456-256-144 | 144 | 3/3 | 2 | 4 | 151 | 123 | 20 |  | 37.87 |  | 2334 | 100.3 | EMULSIÓN | 100.3 | 4191 | 6458 | OK | OK | 0 | 2 | 400 | 1602.4 | 122 | 112 | 0.7 | 8 | 82 | 1413.05 | 47.4 | 0.7 | NO | NO | NO | NO | SI | MEDIANA SUMERGENCIA, INTERFERENCIA POR GAS, SEVERO GOLPE DE FLUIDO, BAJO LLENADO DE BOMBA, NO SE PRESIONA MASTER SIN VOLANTA, BAJAR SPM. | [5 empty] | 1 | 1 | 817 | JAZMIN-BK-6:1
JAZMIN | JAZMIN F-01 | 2022-03-02 | 1624.36 | 1460.72 | 1788 | AMPSCOT C-320-256-144a | 144 | 3/3 | 2 | 2.1 | 121 | 94 | 60 |  | 56.49 |  | 2346 | 79.9 | EMULSIÓN | 79.9 | 3490 | 5671 | OK | OK | 0 | 2 | 400 | 1495.08 | 139 | 132 | 0.2 | 2 | 94 | 1445.92 | 55.9 | 0.1 | NO | NO | NO | SI | SI | BUENA SUMERGENCIA Y LLENADO DE BOMBA, GOLPE DE FLUIDO, LEVE INTERFERENCIA POR GAS, NO SE PRESIONA MASTER SIN VOLANTA. | [5 empty] | 1 | 1 | 818 | JAZMIN-F-1:1
JAZMIN | JAZMIN F-03 | 2022-03-02 | 1616.19 | 1461.39 | 1771 | AMPSCOT C-320-256-144 | 144 | 3/3 | 2 | 1.5 | 95 | 90 | 60 |  | 13.03 |  | 2362 | 13.4 | AGUA-OIL | 13.4 | 3995 | 6387 | OK | OK | 0 | 2 | 400 | 1613.69 | 0 | 0 | 0.3 | 2 | 96 | 1461.68 | 0.8 | 0.1 | NO | NO | NO | SI | SI | POZO SIN SUMERGENCIA, LEVE INTERFERENCIA POR GAS, BAJO LLENADO DE BOMBA, SEVERO GOLPE DE FLUIDO, NO SE PRESIONA MASTER SIN VOLANTA. | [5 empty] | 1 | 1 | 819 | JAZMIN-F-3:1
JAZMIN | JAZMIN F-05 | 2022-03-02 | 1753.11 | 1583.21 | 1923 | AMPSCOT C-320-256-144a | 144 | 3/3 | 2 | 1.2 | 95 | 90 | 60 |  | 30.19 |  | 2233 | 24.1 | AGUA-OIL | 24.1 | 3709 | 5967 | OK | OK | 0 | 2 | 400 | 1562.41 | 24 | 24 | 0.6 | 1 | 100 | 1425.55 | 11.3 | 0.062 | NO | NO | NO | SI | SI | MEJORÓ LLENADO DE BOMBA Y SUMERGENCIA, AUQUE SIGUE SIENDO BAJO EL LLENADO DE BOMBA Y SUMERGENCIA, SEVERO GOLPE DE FLUIDO, NO SE PRESIONA MASTER SIN VOLANTA. | [5 empty] | 1 | 1 | 820 | JAZMIN-F-5:1
JAZMIN | JAZMIN F-06 | 2022-03-02 | 1825 | 1629 | 2021 | LUFKIN C-456D-256-144 | 144 | 4/4 | 2 | 2.1 | 117 | 92 | 60 |  | 68.86 |  | 2508 | 101 | EMULSIÓN | 101 | 4822 | 6913 | OK | OK | 0 | 2 | 400 | 1596.14 | 171 | 166 | 0.1 | 2 | 97 | 1447.75 | 69.7 | 0.1 | NO | NO | NO | SI | SI | MEJORÓ SUMERGENCIA Y LLENADO DE BOMBA RESPECTO AL REGISTRO ANTERIOR, LEVE INTERFERENCIA POR GAS, GOLPE DE FLUIDO, FLUIDO VISCOSO, STUFFING AJUSTADO. NO SE PRESIONA MASTER SIN VOLANTA. | [5 empty] | 1 | 1 | 821 | JAZMIN-F-6:1
JAZMIN | JAZMIN AO-01 | 2022-03-03 | 1599.68 | 1474.37 | 1725 | AMPSCOT C-320-256-144a | 144 | 3/3 | 2 | 2.1 | 120 | 96 | 20 | 400-1 | 56.83 |  | 2086 | 92.7 | EMULSIÓN | 27.5 | 3936 | 2086 | OK | OK | 0 | 2 | 400 | 1501.84 | 51 | 43 | 1.4 | 7 | 84 | 1464.5 | 19.9 | 0.6 | NO | NO | NO | SI | SI | BAJA SUMERGENCIA, LEVE INTERFERENCIA POR GAS, BUEN LLENADO DE BOMBA, GOLPE DE FLUIDO. | [5 empty] | 1 | 1 | 822 | JAZMIN-AO-1:1
JAZMIN | JAZMIN AO-02 | 2022-03-03 | 2121.03 | 1947.06 | 2295 | AMPSCOT C-320-256-144a | 115 | 1/3 | 2.25 | 2.2 | 90 | 86 | 20 |  | 30.04 |  | 3835 | 45.2 | OIL | 35.6 | 4567 | 3835 | OK | OK | 0 | 2 | 400 | 1857.58 | 272 | 237 | 0.7 | 6 | 87 | 1437.76 | 101.2 | 0.4 | NO | NO | NO | SI | SI | MEJORÓ LLENADO DE BOMBA Y SUMERGENCIA, INTERFERENCIA POR GAS, SEVERO GOLPE DE FLUIDO, NO SE PRESIONA MASTER SIN VOLANTA, | [5 empty] | 1 | 1 | 823 | JAZMIN-AO-2:1
JAZMIN | JAZMIN AO-03 | 2022-03-03 | 1554.5 | 1490 | 1619 | AMPSCOT C-320-256-144a | 144 | 3/3 | 2 | 2.7 | 100 | 90 | 20 | 400/160-5 | 52.92 |  | 2035 | 97.6 | AGUA | 26.1 | 3796 | 2035 | OK | OK | 0 | 2 | 400 | 1365.55 | 74 | 72 | 0 | 1 | 98 | 1338.77 | 30.9 | 0.1 | NO | NO | NO | SI | SI | BAJA SUMERGENCIA, BUEN LLENADO DE BOMBA, GOLPE DE FLUIDO, INTERFERENCIA POR GAS, BAJAR SPM | [5 empty] | 1 | 1 | 824 | JAZMIN-AO-3:1
JAZMIN | JAZMIN AO-04 | 2022-03-03 | 1610.22 | 1509.44 | 1711 | AMPSCOT C-320-256-144a | 144 | 3/3 | 2 | 1.1 | 102 | 88 | 20 |  | 91.97 |  | 2138 | 68.6 | EMULSIÓN | 27.4 | 3709 | 2138 | SL | OK | 4.8 | 2 | 400 | 1370.86 | 192 | 191 | 0.1 | 1 | 99 | 1374.3 | 80.8 | 0.099 | NO | NO | NO | NO | SI | BUENA SUMERGENCIA Y LLENADO DE BOMBA, ESCURRIMIENTO EN LA VÁLVULA TV, FLUIDO VISCOSO, NO SE PRESIONA MASTER SIN VOLANTA. SE RECOMIENDA INYECCIÓN DE VAPOR. | [5 empty] | 1 | 1 | 825 | JAZMIN-AO-4:1
JAZMIN | JAZMIN AO-05 | 2022-03-03 | 1805.03 | 1592.06 | 2018 | KERUI C-456D-256-144 | 144 | 3/3 | 2 | 2.9 | 170 | 160 | 20 |  | 97.17 |  | 2606 | 188.4 | EMULSIÓN | 26.7 | 3706 | 2606 | OK | OK | 3.9 | [11 empty] | NO | NO | NO | SI | SI | POZO CALIENTE, ALTO LLENADO DE BOMBA, ESCURRIMIENTO EN LA VÁLVULA TV O POR FIT ENTRE EL BARRIL Y EL PISTÓN. NO SE PRESIONA MASTER SIN VOLANTA, NO SE TOMA NIVEL ANULAR CALIENTE Y VAPORANDO 160 F, SUBIR SPM. | [5 empty] | 0 | 1 | 826 | JAZMIN-AO-5:1
JAZMIN | JAZMIN AU-08 | 2022-03-03 | 1708.5 | 1592 | 1825 | AMPSCOT C-320-256-144a | 144 | 3/3 | 2.25 | 2.3 | 104 | 107 | 50 |  | 84.71 |  | 3184 | 165.4 | AGUA | 30.8 | 3715 | 3184 | OK | OK | 0 | 2 | 400 | 1624.58 | 107 | 91 | 0.5 | 10 | 80 | 1433.25 | 39.2 | 0.7 | NO | NO | NO | SI | SI | MEDIANA SUMERGENCIA, INTERFERENCIA POR GAS, MEJORÓ LLENADO DE BOMBA, NO SE PRESIONA MASTER SIN VOLANTA, | [5 empty] | 1 | 1 | 827 | JAZMIN-AU-8:1
JAZMIN | JAZMIN BC-01 | 2022-03-03 | 1570 | 1479 | 1661 | KERUI C-320-256-144 | 144 | 4/4 | 2 | 1.5 | 90 | 82 | 80 |  | 67.57 |  | 2169 | 70.9 | AGUA-OIL | 23.6 | 3292 | 2169 | OK | OK | 0 | 2 | 400 | 1382.88 | 23 | 20 | 0 | 5 | 88 | 1447.28 | 8.9 | 0.4 | NO | NO | NO | SI | SI | BAJA SUMERGENCIA, INTERFERENCIA POR GAS, BUEN LLENADO DE BOMBA, GOLPE DE FLUIDO, NO SE PRESIONA LA MASTER SIN VOLANTA, | [5 empty] | 1 | 1 | 828 | JAZMIN-BC-1:1
JAZMIN | JAZMIN BC-02 | 2022-03-03 | 1568.5 | 1473 | 1664 | KERUI C-320-256-144 | 144 | 3/3 | 2 | 3.1 | 92 | 82 | 80 | 400-5 | 34.82 |  | 2337 | 73.6 | AGUA-OIL | 26.8 | 3712 | 2337 | OK | OK | 0 | 2 | 400 | 1535.26 | 0 | 0 | 0.2 | 5 | 89 | 1479.06 | 0.6 | 0.4 | NO | NO | NO | SI | SI | POZO SIN SUMERGENCIA, SEVERO GOLPE DE FLUIDO, BAJO LLENADO DE BOMBA, LEVE INTERFERENCIA POR GAS, BAJAR SPM. | [5 empty] | 1 | 1 | 829 | JAZMIN-BC-2:1
JAZMIN | JAZMIN BC-03 | 2022-03-03 | 1709 | 1615 | 1803 | KERUI C-320-256-144 | 144 | 4/4 | 2 | 2.4 | 97 | 90 | 80 | 400/200-5 | 44.45 |  | 2352 | 72.6 | AGUA-OIL | 25.9 | 3229 | 2352 | OK | OK | 0 | 2 | 400 | 1516.46 | 122 | 107 | 0.1 | 6 | 87 | 1472.29 | 45.2 | 0.4 | NO | NO | NO | SI | SI | SUMERGENCIA Y LLENADO DE BOMBA MEDIANO, GOLPE DE FLUIDO, INTERFERENCIA POR GAS, POZO EN CONDICIONES ESTABLES. | [5 empty] | 1 | 1 | 830 | JAZMIN-BC-3:1
JAZMIN | JAZMIN BC-04 | 2022-03-03 | 1589.5 | 1488 | 1691 | KERUI C-320-256-144 | 144 | 3/3 | 2 | 2 | 128 | 94 | 80 |  | 67.9 |  | 2314 | 91.8 | AGUA-EMUL | 23.9 | 3617 | 2314 | OK | OK | 0 | 2 | 400 | 1378.37 | 135 | 130 | 0.2 | 2 | 96 | 1465.58 | 54.5 | 0.2 | NO | NO | NO | SI | SI | MEDIANO LLENADO DE BOMBA Y MEDIANA SUMERGENCIA, GOLPE DE FLUIDO, NO SE PRESIONA MASTER SIN VOLANTA, SUBIR SPM | [5 empty] | 1 | 1 | 831 | JAZMIN-BC-4:1
JAZMIN | JAZMIN CJ-01 | 2022-03-03 | 1626 | 1543 | 1709 | KERUI C-320-256-144 | 144 | 3/3 | 2 | 1.1 | 107 | 99 | 40 | 340/200-5 | 90.42 |  | 2147 | 72.8 | EMUL-OIL | 26.1 | 4065 | 2147 | LL | OK | 1.8 | 2 | 400 | 1329.63 | 178 | 178 | 0.1 | 1 | 100 | 1433.57 | 75 | 0.065 | NO | NO | NO | SI | SI | BUENA SUMERGENCIA, LL EN LA VÁLVULA TV, MEJORÓ LLENADO DE BOMBA, LEVE INTERFERENCIA POR GAS. SUBIR SPM | [5 empty] | 1 | 1 | 832 | JAZMIN-CJ-1:1
JAZMIN | JAZMIN CJ-02 | 2022-03-03 | 1609 | 1513 | 1705 | KERUI C-320-256-144 | 129 | 2/3 | 2 | 4.3 | 115 | 108 | 40 | 260/20-5 | 94.69 |  | 2179 | 249.3 | AGUA-OIL | 20.4 | 3799 | 2179 | OK | OK | 0 | 2 | 400 | 1157.92 | 326 | 326 | -0.1 | 0 | 100 | 1455.59 | 136.4 | -0.061 | NO | NO | NO | SI | SI | ALTA SUMERGENCIA, VÁLVULAS IGUALADAS, PROBLEMAS EN LA BOMBA, POZO FRÍO, FLUIDO VISCOSO, BAJAR SPM | [5 empty] | 1 | 1 | 833 | JAZMIN-CJ-2:1
JAZMIN | JAZMIN CJ-03 | 2022-03-03 | 1609.21 | 1526.42 | 1692 | KERUI C-320-256-144 | 144 | 3/3 | 2 | 3 | 110 | 106 | 40 | 400/300-2 | 28.82 |  | 2215 | 58.5 | AGUA-OIL | 29 | 4034 | 2215 | OK | OK | 0.1 | 2 | 400 | 1552.05 | 0 | 0 | 0.3 | 0 | 100 | 1473.93 | 0.7 | 0.027 | NO | NO | NO | SI | SI | SIN SUMERGENCIA, BAJO LLENADO DE BOMBA, SEVERO GOLPE DE FLUIDO, BAJAR SPM | [5 empty] | 1 | 1 | 834 | JAZMIN-CJ-3:1
JAZMIN | JAZMIN CQ-01 | 2022-03-03 | 1499.5 | 1410 | 1589 | KERUI C-320-256-144 | 144 | 3/3 | 2 | 2.1 | 124 | 95 | 20 |  | 82.67 |  | 2034 | 118.7 | EMULSIÓN | 23.6 | 3653 | 2034 | OK | OK | 0 | 2 | 400 | 1362.2 | 85 | 84 | 0.2 | 1 | 99 | 1464.73 | 35.6 | 0.1 | NO | NO | NO | SI | SI | BAJA SUMERGENCIA, BUEN LLENADO DE BOMBA LEVE GOLPE DE FLUIDO, NO SE PRESIONA MASTER SIN VOLANTA. | [5 empty] | 1 | 1 | 835 | JAZMIN-CQ-1:1
JAZMIN | JAZMIN U-06 | 2022-03-03 | 1398.88 | 1149.77 | 1648 | AMPSCOT C-320-256-144 | 129 | 3/4 | 2 | 3.9 | 104 | 97 | 50 |  | 24.38 |  | 2146 | 59.1 | OIL | 24 | 3344 | 2146 | OK | OK | 0 | 2 | 400 | 1167.41 | 281 | 200 | 1.7 | 28 | 61 | 1524.04 | 85.8 | 1.7 | NO | NO | NO | NO | SI | BUENA SUMERGENCIA, BAJO LLENADO DE BOMBA, FLUIDO VISCOSO, INTERFERENCIA POR GAS. NO SE PRESIONA POR EMPAQUES MALOS | [5 empty] | 1 | 1 | 836 | JAZMIN-U-6:1
JAZMIN | JAZMIN U-07 | 2022-03-03 | 1482.63 | 1196.27 | 1769 | AMPSCOT C-320-256-144 | 129 | 2/3 | 2 | 2.1 | 107 | 98 | 50 | 280/100-5 | 32.73 |  | 2077 | 41.9 | EMULSIÓN | 31.2 | 3517 | 2077 | OK | OK | 0 | 2 | 400 | 1257.19 | 240 | 213 | 0.7 | 7 | 85 | 1478.17 | 90.1 | 0.6 | NO | NO | NO | SI | SI | BUENA SUMERGENCIA, ALTA INTERFERENCIA POR GAS, BAJO LLENADO DE BOMBA, SEVERO GOLPE DE FLUIDO, LEVE CIERRE TARDIO. | [5 empty] | 1 | 1 | 837 | JAZMIN-U-7:1
JAZMIN | JAZMIN W-01 | 2022-03-03 | 1631.17 | 1518.33 | 1744 | AMPSCOT C-320-256-144a | 144 | 3/3 | 2.25 | 5 | 146 | 110 | 30 |  | 63.54 |  | 2848 | 268.6 | EMULSIÓN | 34.5 | 4071 | 2848 | SL | OK | 5.6 | 2 | 400 | 1439.65 | 168 | 140 | 0.5 | 7 | 83 | 1505.12 | 58.9 | 0.6 | NO | NO | NO | SI | SI | BUENA SUMERGENCIA, INTERFERENCIA POR GAS, ESCURRIMIENTO EN LA VÁLVULA TV, BUEN LLENADO DE BOMBA. FLUIDO VISCOSO. NO SE PRESIONA MASTER SIN VOLANTA | [5 empty] | 1 | 1 | 838 | JAZMIN-W-1:1
JAZMIN | JAZMIN W-02 | 2022-03-03 | 1546.9 | 1421.8 | 1672 | AMPSCOT C-320-256-144a | 144 | 3/3 | 2 | 1.3 | 114 | 98 | 30 |  | 77.12 |  | 2234 | 68.8 | OIL | 24.7 | 3683 | 2234 | OK | OK | 0 | 2 | 400 | 1318.24 | 253 | 203 | 0.5 | 12 | 78 | 1470.42 | 85.6 | 1 | NO | NO | NO | SI | SI | INTERFERENCIA POR GAS, BUENA SUMERGENCIA Y LLENADO DE BOMBA, LEVE GOLPE DE FLUIDO. NO SE PRESIONA MASTER SIN VOLANTA. SUBIR SPM | [5 empty] | 1 | 1 | 839 | JAZMIN-W-2:1
JAZMIN | JAZMIN Y-01 | 2022-03-03 | 1648 | 1533 | 1763 | AMPSCOT C-320-256-144 | 144 | 4/4 | 2 | 1.3 | 115 | 104 | 40 |  | 97 |  | 2244 | 90.6 | EMULSIÓN | 24.9 | 4046 | 2244 | OK | OK | 0 | 2 | 400 | 1524.8 | 51 | 47 | 32 | 3 | 92 | 1409.24 | 53.2 | 0.3 | NO | NO | NO | SI | SI | BAJA SUMERGENCIA, LEVE INTERFERENCIA POR GAS, BUEN LLENADO DE BOMBA. NO SE PRESIONA MASTER SIN VOLANTA. SUBIR SPM | [5 empty] | 1 | 1 | 840 | JAZMIN-Y-1:1
JAZMIN | JAZMIN Y-03 | 2022-03-03 | 1731.5 | 1624 | 1839 | AMPSCOT C-320-256-144 | 144 | 4/4 | 2 | 4.1 | 129 | 112 | 40 |  | 30.9 |  | 2256 | 83.3 | EMULSIÓN | 35.1 | 3565 | 2256 | OK | OK | 0 | 2 | 400 | 1645.03 | 0 | 0 | 0.2 | 0 | 100 | 1484.68 | 0.6 | 0.015 | NO | NO | NO | SI | SI | SIN SUMERGENCIA, GOLPE DE FLUIDO SEVERO, BAJO LLENADO DE BOMBA, FLUIDO VISCOSO, NO SE PRESIONA MASTER SIN VOLANTA. BAJAR SPM. | [5 empty] | 1 | 1 | 841 | JAZMIN-Y-3:1
JAZMIN | JAZMIN A-04 | 2022-03-04 | 1620.1 | 1517.2 | 1723 | AMPSCOT C-320-256-144a | 144 | 3/3 | 2.25 | 2.2 | 119 | 102 | 20 |  | 27.49 |  | 2759 | 52.3 | OIL | 34.9 | 3998 | 7251 | OK | OK | 0 | 2 | 400 | 1363.7 | 179 | 146 | 0.5 | 8 | 82 | 1422.01 | 50.4 | 0.7 | NO | NO | NO | NO | SI | BUENA SUMERGENCIA, INTERFERENCIA POR GAS, SEVERO GOLPE DE FLUIDO, FLUIDO VISCOSO, BAJO LLENADO DE BOMBA. NO SE PRESIONA MASTER SIN VOLANTA, POZO EN CONDCIONES ESTABLES, | [5 empty] | 1 | 1 | 842 | JAZMIN-A-4:1
JAZMIN | JAZMIN AF-02 | 2022-03-04 | 1655.35 | 1482.7 | 1828 | AMPSCOT C-320-256-144a | 144 | 3/3 | 2.25 | 2.1 | 105 | 100 | 20 | 360/200-5 | 36.61 |  | 2943 | 65.3 | EMULSIÓN | 31 | 4229 | 7132 | OK | OK | 0 | 2 | 400 | 1678 | 38 | 38 | 0.5 | 2 | 100 | 1308.89 | 17.2 | 0.2 | NO | NO | NO | SI | SI | BAJA SUMERGENCIA Y LLENADO DE BOMBA, LEVE INTERFERENCIA POR GAS, SEVERO GOLPE DE FLUIDO, POZO EN CONDICIONES ESTABLES, | [5 empty] | 1 | 1 | 843 | JAZMIN-AF-2:1
JAZMIN | JAZMIN AF-03 | 2022-03-04 | 1503.5 | 1390 | 1617 | AMPSCOT C-320-256-144a | 144 | 3/3 | 2 | 3.6 | 112 | 95 | 20 |  | 21.34 |  | 2117 | 51.4 | OIL | 24.9 | 3566 | 5491 | OK | OK | 0 | 2 | 400 | 1357.05 | 131 | 101 | 0.1 | 12 | 76 | 1271.84 | 42.9 | 1.1 | NO | NO | NO | SI | SI | MEDIANA SUMERGENCIA, INTERFERENCIA POR GAS, BAJO LLENADO DE BOMBA, SEVERO GOLPE DE FLUIDO, BAJAR SPM, NO SE PRESIONA LA MASTER DURA PARA CERRAR. | [5 empty] | 1 | 1 | 844 | JAZMIN-AF-3:1
JAZMIN | JAZMIN AF-05 | 2022-03-04 | 1565 | 1443 | 1687 | AMPSCOT C-320-256-144a | 144 | 3/3 | 2 | 2.4 | 101 | 94 | 20 |  | 54.8 |  | 2133 | 87.8 | EMUL-OIL | 30.8 | 4123 | 5887 | OK | OK | 0.1 | 2 | 400 | 1467.95 | 108 | 87 | 0 | 12 | 77 | 1425.2 | 36.9 | 1 | NO | NO | NO | SI | SI | MEDIANA SUMERGENCIA, INTERFERENCIA POR GAS, BAJÓ LLENADO DE BOMBA RESPECTO AL REGISTRO ANTERIOR, GOLPE DE FLUIDO, FLUIDO VISCOSO. NO SE PRESIONA MASTER SIN VOLANTA, | [5 empty] | 1 | 1 | 845 | JAZMIN-AF-5:1
JAZMIN | JAZMIN AI-02 | 2022-03-04 | 1942.95 | 1718.9 | 2167 | AMPSCOT C-320-256-144 | 115 | 1/3 | 2 | 2.4 | 87 | 82 | 40 |  | 5.38 |  | 2946 | 8.8 | NB | 22.7 | 4304 | 4540 | NO | OK | 0.1 | 2 | 400 | 1639.89 | 391 | 381 | 0.1 | 2 | 97 | 1477.38 | 160.8 | 0.1 | NO | NO | NO | SI | SI | POZO SE ENCUENTRA NO BOMBEA, FLUIDO VISCOSO, ALTA SUMERGENCIA, VÁLVULAS IGUALADAS, VÁLVULA VIAJERA NO TIENE CARGA. REESPACIAR E INYECTAR VAPOR. | [5 empty] | 1 | 1 | 846 | JAZMIN-AI-2:1
JAZMIN | JAZMIN AI-04 | 2022-03-04 | 1595.57 | 1436.15 | 1755 | AMPSCOT C-320-256-144a | 144 | 3/3 | 2 | 3.1 | 158 | 96 | 40 |  | 60.16 |  | 2157 | 126.1 | EMULSIÓN | 23.6 | 3381 | 5473 | OK | OK | 0 | 2 | 400 | 966.95 | 508 | 508 | 0.2 | 0 | 100 | 1374.49 | 210.8 | 0.013 | NO | NO | NO | SI | SI | SE ENCUENTRA DEMASIADO RUIDO EN LA PRUEBA DE NIVEL DE FLUIDO, NO ES CLARO, BUEN LLENADO DE BOMBA, GOLPE DE FLUIDO. NO SE PRESIONA MASTER SIN VOLANTA, | [5 empty] | 1 | 1 | 847 | JAZMIN-AI-4:1
JAZMIN | JAZMIN AI-05 | 2022-03-04 | 1700.35 | 1540.07 | 1860 | AMPSCOT C-320-256-144a | 144 | 3/3 | 2 | 1.2 | 92 | 80 | 40 |  | 97.44 |  | 2235 | 83.3 | EMULSIÓN | 25.9 | 3894 | 5669 | SL | OK | 4.6 | 2 | 400 | 1445.34 | 149 | 149 | -0.2 | 0 | 100 | 1408.71 | 62.9 | -0.043 | NO | NO | NO | SI | SI | BUEN LLENADO DE BOMBA Y SUMERGENCIA, ESCURRIMIENTO EN LA VÁLVULA TV, SUBIR SPM, NO SE PRESIONA MASTER SIN VOLANTA, | [5 empty] | 1 | 1 | 848 | JAZMIN-AI-5:1
JAZMIN | JAZMIN AJ-03 | 2022-03-04 | 1594.87 | 1470.75 | 1719 | AMPSCOT C-320-256-144a | 144 | 3/3 | 2 | 5.2 | 140 | 107 | 20 | 400/200-2 | 36.31 |  | 2132 | 124.7 | EMULSIÓN | 29.1 | 3402 | 5752 | OK | OK | 0 | 2 | 400 | 1403.34 | 160 | 138 | 0.5 | 6 | 86 | 1398.44 | 58.1 | 0.5 | NO | NO | NO | SI | SI | BUENA SUMERGENCIA, BAJO LLENADO DE BOMBA, SEVERO GOLPE DE FLUIDO, INTERFERENCIA POR GAS, POZO EN CONDICIONES ESTABLES. BAJAR SPM | [5 empty] | 1 | 1 | 849 | JAZMIN-AJ-3:1
JAZMIN | JAZMIN AJ-04 | 2022-03-04 | 2043.5 | 1793 | 2294 | AMPSCOT C-320-256-144 | 115 | 2/4 | 2 | 2.5 | 110 | 103 | 20 |  | 27.36 |  | 2955 | 35.8 | OIL | 37 | 5608 | 7985 | OK | OK | 0 | 2 | 400 | 1955.16 | 77 | 64 | 0.3 | 8 | 83 | 1410.65 | 27.7 | 0.5 | NO | NO | NO | SI | SI | CIERRE TARDIO, BAJA SUMERGENCIA, MEJORÓ LLENADO DE BOMBA, AUNQUE SIGUE SIENDO BAJO, SEVERO GOLPE DE FLUIDO, INTERFERENCIA POR GAS, NO SE PRESIONA MASTER SIN VOLANTA. BAJAR SPM. | [5 empty] | 1 | 1 | 850 | JAZMIN-AJ-4:1
JAZMIN | JAZMIN AJ-05 | 2022-03-04 | 1585 | 1421 | 1749 | AMPSCOT C-320-256-144a | 144 | 3/3 | 2 | 2.2 | 126 | 109 | 20 |  | 56.16 |  | 2188 | 85.2 | EMUL-OIL | 27.8 | 3853 | 5874 | OK | OK | 0 | 2 | 400 | 1386.81 | 186 | 160 | 1 | 6 | 86 | 1497.63 | 67.8 | 0.5 | NO | NO | NO | SI | SI | BUENA SUMERGENCIA Y LLENADO DE BOMBA, INTERFERENCIA POR GAS, GOLPE DE FLUIDO, LEVE CIERRE TARDIO EN LA TV. | [5 empty] | 1 | 1 | 851 | JAZMIN-AJ-5:1
JAZMIN | JAZMIN AK-03 | 2022-03-04 | 1919.94 | 1516.89 | 2323 | AMPSCOT C-320-256-144 | 144 | 4/4 | 2 | 4 | 113 | 93 | 100 |  | 22.3 |  | 3077 | 59.4 | OIL | 36.9 | 4344 | 7347 | OK | OK | 0.1 | 2 | 400 | 1473.86 | 556 | 518 | 0.1 | 4 | 91 | 1453.51 | 216.7 | 0.3 | SI | NO | NO | NO | SI | BUENA SUMERGENCIA, BAJO LLENADO DE BOMBA, SEVERO GOLPE DE FLUIDO, INTERFERENCIA POR GAS, GOLPE DE BOMBA, NO SE PESIONA MASTER SIN VOLANTA. BAJAR SPM. | [5 empty] | 1 | 1 | 852 | JAZMIN-AK-3:1
JAZMIN | JAZMIN B-01 | 2022-03-04 | 1631.5 | 1506 | 1757 | AMPSCOT C-320-256-144 | 144 | 3/3 | 2 | 3.4 | 164 | 171 | 20 | 400/0-1 | 40.01 |  | 2138 | 94.3 | AGUA | 29 | 3781 | 5769 | OK | OK | 0.1 | [11 empty] | NO | NO | NO | NO | SI | GOLPE DE FLUIDO, LEVE INTERFERENCIA POR GAS, STUFFING AJUSTADO O GOLPE DE LA BARRA LISA EN EL CABEZAL, NO SE TOMA NIVEL ANULAR CALIENTE Y VAPORANDO 93 F, POZO EN CONDICIONES ESTABLES, TIENE INTERFERENCIA POR VAPOR. POZO EN CONDICIONES ESTABLES, | [5 empty] | 0 | 1 | 853 | JAZMIN-B-1:1
JAZMIN | JAZMIN B-02 | 2022-03-04 | 1574.5 | 1448 | 1701 | AMPSCOT C-320-256-144a | 144 | 3/3 | 2 | 1.7 | 93 | 84 | 20 |  | 46.31 |  | 1999 | 55.1 | OIL | 26.7 | 3738 | 5422 | OK | OK | 0 | [11 empty] | NO | NO | NO | SI | SI | GOLPE DE FLUIDO, BUEN LLENADO DE BOMBA, INTERFERENCIA POR GAS, NO SE PRESIONA MASTER SIN VOLANTA, NO SE TOMA NIVEL LA ESPIGA DEL ANULAR MALA Y DURA PARA ABRIR FAVOR REALIZAR MANTENIMIENTO, | [5 empty] | 0 | 1 | 854 | JAZMIN-B-2:1
JAZMIN | JAZMIN B-03 | 2022-03-04 | 1540 | 1413 | 1667 | AMPSCOT C-320-256-144a | 144 | 3/3 | 2 | 3.5 | 110 | 98 | 20 | 400/100-5 | 72.55 |  | 2188 | 171.1 | EMUL-OIL | 25.4 | 3575 | 5529 | OK | OK | 0 | 2 | 400 | 1274.86 | 217 | 87 | 5.3 | 43 | 40 | 1452.83 | 42.4 | 3.6 | NO | NO | NO | SI | SI | ALTA INTERFERENCIA POR GAS, BUEN LLENADO DE BOMBA, LEVE GOLPE DE FLUIDO, BUENA SUMERGENCIA, REESPACIAR. | [5 empty] | 1 | 1 | 855 | JAZMIN-B-3:1
JAZMIN | JAZMIN B-05 | 2022-03-04 | 1592 | 1476 | 1708 | AMPSCOT C-320-256-144a | 144 | 3/3 | 2 | 2.5 | 80 | 81 | 0 |  | 13.95 |  | 1939 | 23.1 | NB | 28.7 | 3145 | 5609 | OK | OK | 0 | 2 | 400 | 1432.53 | 43 | 43 | 0 | 1 | 100 | 1419.75 | 18.5 | 0.081 | NO | NO | NO | SI | SI | SE ENCUENTRA NO BOMBEA, FLUIDO VISCOSO, BAJA SUMERGENCIA Y LLENADO DE BOMBA, INTERFERENCIA POR GAS LEVE, SEVERO GOLPE DE FLUIDO, BAJAR SPM, NO SE PRESIONA MASTER SIN VOLANTA. REESPACIAR. | [5 empty] | 1 | 1 | 856 | JAZMIN-B-5:1
JAZMIN | JAZMIN BD-02 | 2022-03-04 | 1584 | 1455 | 1713 | AMPSCOT C-320-256-144 | 144 | 4/4 | 2.25 | 2.7 | 113 | 103 | 40 | 400/200-5 | 45.26 |  | 2890 | 105.3 | EMULSIÓN | 28.7 | 3896 | 6312 | OK | OK | 0 | 2 | 400 | 1389.7 | 207 | 182 | 0 | 6 | 86 | 1391.09 | 76.6 | 0.5 | NO | NO | NO | SI | SI | BUENA SUMERGENCIA, LEVE INTERFERENCIA POR GAS, BUEN LLENADO DE BOMBA, GOLPE DE FLUIDO. POZO EN CONDCIONES ESTABLES | [5 empty] | 1 | 1 | 857 | JAZMIN-BD-2:1
JAZMIN | JAZMIN BE-06 | 2022-03-04 | 1520.98 | 1334.96 | 1707 | AMPSCOT C-320-256-144a | 144 | 3/3 | 2 | 3.3 | 90 | 80 | 30 |  | 9.01 |  | 2185 | 19.7 | OIL | 27.1 | 4430 | 5543 | OK | OK | 0 | 2 | 400 | 1299.44 | 235 | 187 | 1.2 | 13 | 77 | 1216.7 | 80.5 | 1.1 | NO | NO | NO | SI | SI | ALTA SUMERGENCIA, INTERFERENCIA POR GAS, BAJO LLENADO DE BOMBA, SEVERO GOLPE DE FLUIDO, LEVE CIERRE TARDIO, NO SE PRESIONA MASTER DURA PARA CERRAR, POZO BOMBEANDO. BAJAR SPM. | [5 empty] | 1 | 1 | 858 | JAZMIN-BE-6:1
JAZMIN | JAZMIN C-01 | 2022-03-04 | 1565.5 | 1322 | 1809 | AMPSCOT C-320-256-144a | 144 | 3/3 | 2 | 2 | 100 | 90 | 30 |  | 57.77 |  | 2032 | 78.8 | AGUA-OIL | 25.4 | 3532 | 5461 | OK | OK | 0 | 2 | 400 | 1344.15 | 96 | 90 | 0.1 | 3 | 94 | 1486.07 | 38.3 | 0.2 | NO | NO | NO | SI | SI | BUEN LLENADO DE BOMBA, MEDIANA SUMERGENCIA, LEVE GOLPE DE FLUIDO, LEVE INTERFERENCIA POR GAS, NO SE PRESIONA MASTER NO TIENE VOLANTA. | [5 empty] | 1 | 1 | 859 | JAZMIN-C-1:1
JAZMIN | JAZMIN C-05 | 2022-03-04 | 1442.43 | 1270.86 | 1614 | AMPSCOT C-320-256-144a | 144 | 3/3 | 2 | 4.5 | 100 | 91 | 30 |  | 64.62 |  | 2151 | 198.8 | AGUA | 32.1 | 3555 | 5558 | OK | OK | 0 | 2 | 400 | 1344.61 | 154 | 141 | 0.1 | 6 | 87 | 1466.32 | 59.8 | 0.5 | NO | NO | NO | SI | SI | BUEN LLENADO DE BOMBA Y SUMERGENCIA, LEVE INTERFERENCIA POR GAS, LEVE GOLPE DE FLUIDO, CIERRE TARDIO EN LA TV, NO SE PRESIONA MASTER SIN VOLANTA, | [5 empty] | 1 | 1 | 860 | JAZMIN-C-5:1
JAZMIN | JAZMIN CB-03 | 2022-03-04 | 1668 | 1493 | 1843 | KERUI C-320D-256-144 | 144 | 4/4 | 2 | 3.3 | 108 | 92 | 30 | 300/100-5 | 27.91 |  | 2416 | 61.2 | OIL | 24.9 | 3616 | 5526 | OK | OK | 0 | 2 | 400 | 1396.49 | 277 | 277 | -0.3 | 0 | 100 | 1331.89 | 94.8 | -0.155 | NO | NO | NO | SI | SI | BUENA SUMERGENCIA, BAJO LLENADO DE BOMBA, SEVERO GOLPE DE FLUIDO, CIERE TARDIO EN LA TV, LEVE INTERFERENCIA POR GAS, BAJAR SPM. | [5 empty] | 1 | 1 | 861 | JAZMIN-CB-3:1
JAZMIN | JAZMIN AN-01 | 2022-03-05 | 1873.73 | 1406.47 | 2341 | ZIMEC C-456-256-144 | 144 | 4/4 | 2 | 4.7 | 193 | 191 | 60 | 400/200-1 | 96.74 |  | 2870 | 301 | EMULSIÓN | 29.3 | 3418 | 6379 | OK | OK | 5.4 | [11 empty] | NO | NO | NO | SI | SI | POZO CALIENTE, BUEN LLENADOD DE BOMBA, ESCURRIMIENTO EN LA VÁLVULA TV O POR FIT ENTRE EL BARRIL Y EL PISTON. , NO SE TOMA NIVEL ANULAR CALIENTE Y VAPORANDO 191 F. SUBIR SPM. SUBIR SPM. | [5 empty] | 0 | 1 | 862 | JAZMIN-AN-1:1
JAZMIN | JAZMIN AN-02 | 2022-03-05 | 1515.63 | 1354.27 | 1677 | AMPSCOT C-320-256-144 | 144 | 4/4 | 2 | 3.1 | 104 | 93 | 60 |  | 33.32 |  | 2124 | 69.1 | EMUL-OIL | 24.3 | 3938 | 5295 | OK | OK | 0 | 2 | 400 | 1361.93 | 88 | 81 | 0 | 3 | 92 | 1416.47 | 34.5 | 0.3 | NO | NO | NO | NO | SI | MEJORÓ LLENADO DE BOMBA Y SUMERGENCIA, SEVERO GOLPE DE FLUIDO, LEVE INTERFERENCIA POR GAS, NO SE PRESIONA MASTER SIN VOLANTA., BAJAR MÁS SPM. | [5 empty] | 1 | 1 | 863 | JAZMIN-AN-2:1
JAZMIN | JAZMIN AN-03 | 2022-03-05 | 1900.5 | 1675 | 2126 | ZIMEC C-456-256-144 | 115 | 2/4 | 2.25 | 6.1 | 180 | 165 | 60 |  | 83.56 |  | 2923 | 347.1 | EMULSIÓN | 28.6 | 4264 | 6032 | NO | NO | 7.4 | [11 empty] | NO | NO | NO | NO | SI | POZO CALIENTE, BUEN LLENADO DE BOMBA, NO SE PRESIONA LA MASTER NO TIENE VOLANTA, NO SE TOMA NIVEL ANULAR CALIENTE Y VAPORANDO 165 F. PRUEBA DE VALVULAS SALE MALA FRENOS DESTENCIONADO, FAVOR REALIZAR MANTENIMIENTO, SUBIR SPM. | [5 empty] | 0 | 1 | 864 | JAZMIN-AN-3:1
JAZMIN | JAZMIN AN-05 | 2022-03-05 | 1509.62 | 1366.25 | 1653 | AMPSCOT C-320-256-144 | 144 | 4/4 | 2 | 3 | 107 | 91 | 60 |  | 31.15 |  | 2090 | 65 | EMULSIÓN | 21 | 2756 | 4690 | OK | OK | 0 | 2 | 400 | 1357.62 | 75 | 70 | 0.1 | 3 | 94 | 1428.32 | 29.7 | 0.2 | NO | NO | NO | NO | SI | POZO EN CONDICIONES ESTABLES AÚN CUANDO SE BAJARON SPM, BAJO LLENADO DE BOMBA, BAJA SUMERGENCIA, SEVERO GOLPE DE FLUIDO, LEVE INTERFERENCIA POR GAS, NO SE PRESIONA LA MASTER NO TIENE VOLANTA. | [5 empty] | 1 | 1 | 865 | JAZMIN-AN-5:1
JAZMIN | JAZMIN AN-06 | 2022-03-05 | 1675.16 | 1545.33 | 1805 | AMPSCOT C-320-256-144 | 144 | 3/3 | 2 | 3.1 | 109 | 100 | 60 |  | 33.17 |  | 2323 | 70.8 | EMUL-OIL | 29.7 | 3652 | 6146 | OK | OK | 0 | 2 | 400 | 1470.33 | 160 | 135 | 0.1 | 8 | 84 | 1507.26 | 57 | 0.6 | NO | NO | NO | NO | SI | BAJÓ LLENADO DE BOMBA Y SUMERGENCIA RESPECTO AL REGISTRO ANTERIOR, SEVERO GOLPE DE FLUIDO, LEVE CIERRE TARDIO EN LA TV, INTERFERENCIA POR GAS, NO SE PRESIONA MASTER SIN VOLANTA, | [5 empty] | 1 | 1 | 866 | JAZMIN-AN-6:1
JAZMIN | JAZMIN AN-08 | 2022-03-05 | 1657.61 | 1517.22 | 1798 | AMPSCOT C-320-256-144 | 144 | 4/4 | 2 | 4.5 | 132 | 113 | 60 |  | 58.89 |  | 2462 | 174.6 | EMUL-OIL | 28.5 | 3210 | 5394 | SL | OK | 2.1 | 2 | 400 | 1446.2 | 226 | 206 | 0.3 | 4 | 89 | 1419.93 | 86.4 | 0.4 | NO | NO | NO | NO | SI | BUENA SUMERGENCIA Y LLENADO DE BOMBA, ESCURRIMIENTO EN LA VÁLVULA TV, STUFFING AJUSTADO, INTERFERENCIA POR GAS, LEVE GOLPE DE FLUIDO, NO SE PRESIONA LA MASTER NO TIENE VOLANTA, | [5 empty] | 1 | 1 | 867 | JAZMIN-AN-8:1
JAZMIN | JAZMIN AN-09 | 2022-03-05 | 1476.16 | 1355.33 | 1597 | ZIMEC C-456-256-144 | 144 | 4/4 | 2 | 5.6 | 162 | 108 | 60 |  | 43.05 |  | 2050 | 162.3 | EMULSIÓN | 25.2 | 3431 | 5329 | OK | OK | 0 | 2 | 400 | 1177.92 | 182 | 161 | 0.1 | 4 | 89 | 1421.75 | 67 | 0.5 | NO | NO | NO | NO | SI | BUENA SUMERGENCIA, INTERFERENCIA POR GAS, MEDIANO LLENADO DE BOMBA, GOLPE DE FLUIDO, BAJÓ TEMPERATURA RESPECTO AL REGISTRO ANTERIOR, POR ENDE BAJÓ DE IGUAL FORMA LLENADO DE BOMBA, POZO SE ESTA ACHICANDO ESTA PARA BAJAR SPM, NO SE PRESIONA LA MASTER NO TIENE VOLANTA. | [5 empty] | 1 | 1 | 868 | JAZMIN-AN-9:1
JAZMIN | JAZMIN AN-10 | 2022-03-05 | 1509.72 | 1386.44 | 1633 | ZIMEC C-456-256-144 | 144 | 4/4 | 2 | 2.4 | 108 | 90 | 60 |  | 62.24 |  | 2113 | 99.1 | EMULSIÓN | 26.9 | 3584 | 5851 | OK | OK | 0 | 2 | 400 | 1319.75 | 111 | 111 | 0.1 | 1 | 100 | 1456.67 | 46.9 | 0.069 | NO | NO | NO | SI | SI | BAJÓ SUMERGENCIA Y LLENADO DE BOMBA RESPECTO AL REGISTRO ANTERIOR, PERO CONTINUA SIENDO BUENO, GOLPE DE FLUIDO, LEVE INTERFERENCIA POR GAS, LEVE CIERRE TARDIO, NO SE PRESIONA LA MASTER NO TIENE LA VOLANTA. | [5 empty] | 1 | 1 | 869 | JAZMIN-AN-10:1
JAZMIN | JAZMIN AN-11 | 2022-03-05 | 2181.1 | 1995.21 | 2367 | LUFKIN C-640D-305-168 | 168 | 4/4 | 2 | 0.9 | 90 | 80 | 60 | 100-5 | 2.5 |  | 3172 | 82.8 | OIL | 41 | 6638 | 9027 | OK | OK | 0 | 2 | 400 | 2275.48 | 0 | 0 | 0.2 | 0 | 100 | 1469.95 | 0.7 | -0.407 | NO | NO | NO | SI | SI | SIN SUMERGENCIA, NI LLENADO DE BOMBA, POZO DEFICIENTE, SE REPITE DINAGRAMA PERO LAS CARTAS SIGUEN DANDO IGUAL, BLOQUEO POR GAS. REESPACIAR O FLUSHING. | [5 empty] | 1 | 1 | 870 | JAZMIN-AN-11:1
JAZMIN | JAZMIN AR-02 | 2022-03-05 | 1665.95 | 1582.9 | 1746 | AMPSCOT C-320-256-144a | 144 | 3/3 | 2 | 1.7 | 90 | 80 | 40 |  | 31.94 |  | 2353 | 36.9 | AGUA-OIL | 28.4 | 4692 | 6164 | OK | OK | 0 | 2 | 400 | 1576.74 | 58 | 52 | 4.8 | 4 | 90 | 1387.98 | 27.2 | 0.3 | NO | NO | NO | NO | SI | BAJA SUMERGENCIAN INTERFERENCI APOR GAS, SEVERO GOLPE DE FLUIDOM BAJO LLENADO DE BOMBA, BAJAR SPM, NO SE PRESIONA MASTER SIN VOLANTA, POZO EN CONDICIONES ESTABLES, VALVULAS SALE MALA POR PROBLEMAS EN EL FRENO. | [5 empty] | 1 | 1 | 871 | JAZMIN-AR-2:1
JAZMIN | JAZMIN AR-03 | 2022-03-05 | 1614.73 | 1559.47 | 1670 | AMPSCOT C-456-256-144a | 144 | 3/3 | 2 | 2.9 | 91 | 85 | 40 |  | 50.45 |  | 2315 | 99 | AGUA-OIL | 31.6 | 3560 | 5874 | OK | OK | 0 | 2 | 400 | 1535.49 | 32 | 30 | 0.2 | 3 | 94 | 1485.72 | 13.1 | 0.2 | NO | NO | NO | SI | SI | BAJA SUMERGENCIA, CIERRE TARDIO EN LA TV, GOLPE DE FLUIDO, NO SE PRESIONA MASTER SIN VOLANTA, BAJAR SPM. | [5 empty] | 1 | 1 | 872 | JAZMIN-AR-3:1
JAZMIN | JAZMIN AR-04 | 2022-03-05 | 1911 | 1539 | 2283 | AMPSCOT T C-320-256-144 | 144 | 3/3 | 2 | 1.7 | 122 | 97 | 40 | 400-5 | 96.49 |  | 3197 | 113.4 | EMULSIÓN | 21.8 | 5110 | 5110 | NO | NO | 0 | 2 | 400 | 1586.2 | 567 | 525 | 1.1 | 5 | 87 | 1533.28 | 219 | 0.6 | NO | NO | NO | NO | SI | POZO CON ALTA SUMERGENCIA Y LLENADO DE BOMBA, LAS CARTAS MUESTRAS POSIBLE SARTA DESCONECTADA, AUNQUE EL POZO CUENTA CON UN FILTRO ODESSA, LO CUAL QUIERE DECIR QUE POSIBLEMENTE ESTÉ TAPADO POR ARENA. VÁLVULAS IGUALADAS. FLUSHING | [5 empty] | 1 | 1 | 873 | JAZMIN-AR-4:1
JAZMIN | JAZMIN CI-01 | 2022-03-05 | 1611 | 1502 | 1720 | KERUI C-320-256-144 | 144 | 4/4 | 2 | 4.1 | 95 | 90 | 90 |  | 71.8 |  | 2364 | 198.1 | OIL | 34.3 | 3420 | 5911 | SL | OK | 4.4 | 2 | 400 | 1504.67 | 103 | 90 | 0.3 | 6 | 87 | 1463.69 | 38.6 | 0.4 | NO | NO | NO | SI | SI | MEJORÓ LLENADO DE BOMBA Y SUMERGENCIA AL BAJAR SPM, BUEN LLENADO DE BOMBA Y MEDIANA SUMERGENCIA, ESCURIMIENTO EN LA VÁVULA TV, GOLPE DE FLUIDO, FLUIDO VISCOSO, INTERFERENCIA POR GAS, BAJAR MÁS SPM | [5 empty] | 1 | 1 | 874 | JAZMIN-CI-1:1
JAZMIN | JAZMIN CI-02 | 2022-03-05 | 1579.5 | 1439 | 1720 | KERUI C-320-256-144 | 144 | 4/4 | 2.25 | 0.9 | 92 | 84 | 90 |  | 8.79 |  | 2847 | 7.4 | OIL | 28.4 | 4162 | 6293 | OK | OK | 0 | 2 | 400 | 1325.03 | 114 | 114 | 3 | 0 | 100 | 1447.33 | 51.5 | 0.03 | NO | NO | NO | NO | SI | BAJO LLENADO DE BOMBA Y MEDIANA SUMERGENCIA, INTERFERENCIA POR GAS, SEVERO GOLPE DE FLUIDO, NO SE PRESONA MASTER SIN VOLANTA, | [5 empty] | 1 | 1 | 875 | JAZMIN-CI-2:1
JAZMIN | JAZMIN CI-03 | 2022-03-05 | 1645.5 | 1551 | 1740 | KERUI C-320-256-144 | 144 | 4/4 | 2 | 3 | 134 | 97 | 90 |  | 60.77 |  | 2373 | 125.3 | EMULSIÓN | 25 | 3442 | 5380 | OK | OK | 0 | 2 | 400 | 1329.26 | 235 | 194 | 0.4 | 8 | 83 | 1471.24 | 81.2 | 0.7 | NO | NO | NO | NO | SI | POZO EN CONDICIONES ESTABLES, BUEN LLENADO DE BOMBA Y SUMERGENCIA, INTERFERENCIA POR GAS, GOLPE DE FLUIDO,STUFFING AJUSTADO, NO SE PRESIONA MASTER SIN VOLANTA, | [5 empty] | 1 | 1 | 876 | JAZMIN-CI-3:1
JAZMIN | JAZMIN U-01 | 2022-03-05 | 1497.5 | 1278 | 1717 | AMPSCOT C-320-256-144 | 129 | 3/4 | 2 | 3 | 132 | 119 | 40 | 400-1 | 44.24 |  | 1911 | 79.9 | EMULSIÓN | 26.8 | 2982 | 5014 | OK | OK | 0 | 2 | 400 | 1324.86 | 68 | 58 | 0.3 | 7 | 84 | 1484.44 | 24.6 | 0.6 | NO | NO | NO | NO | SI | BAJA SUMERGENCIA, INTERFERENCIA POR GAS, SEVERO GOLPE DE FLUIDO, STUFFING AJUSTADO, MEDIANO LLENADO DE BOMBA, POZO EN CONDICIONES ESTABLES, | [5 empty] | 1 | 1 | 877 | JAZMIN-U-1:1
JAZMIN | JAZMIN U-02 | 2022-03-05 | 1365 | 1154 | 1576 | AMPSCOT C-320-256-144 | 144 | 4/4 | 2 | 5 | 147 | 102 | 40 |  | 52.68 |  | 2083 | 181.4 | AGUA-EMUL | 25.4 | 3345 | 5258 | OK | OK | 0 | 2 | 400 | 1139.24 | 288 | 278 | 0.3 | 2 | 95 | 1452.18 | 115.8 | 0.2 | NO | NO | NO | SI | SI | ALTA SUMERGENCIA, BUEN LLENADO DE BOMBA, GOLPE DE FLUIDO, POZO EN CONDICIONES ESTABLES. POZO EN CONDICIONES ESTABLES, NO SE PRESIONA MASTER SIN VOLANTA. | [5 empty] | 1 | 1 | 878 | JAZMIN-U-2:1
JAZMIN | JAZMIN U-03 | 2022-03-05 | 1431.24 | 1125.48 | 1737 | AMPSCOT C-320-256-144 | 129 | 3/4 | 2 | 4.8 | 114 | 100 | 40 | 400/200-3 | 62.97 |  | 2049 | 180.5 | EMULSIÓN | 25.1 | 3399 | 5027 | SL | OK | 2.1 | 2 | 400 | 1337.7 | 141 | 130 | 0.2 | 7 | 85 | 1470.8 | 54.9 | 0.6 | NO | NO | NO | SI | SI | BUEN LLENADO DE BOMBA Y SUMERGENCIA, INTERFERENCIA POR GAS, GOLPE DE FLUIDO, ESCURRIMIENTO EN LA VÁLVULA TV, POSIBLE PRESENCIA DE SEDIMENTOS. | [5 empty] | 1 | 1 | 879 | JAZMIN-U-3:1
JAZMIN | JAZMIN U-04 | 2022-03-05 | 1469.5 | 1165 | 1774 | KERUI C-320-256-144a | 115 | 1/3 | 2 | 5.9 | 158 | 115 | 40 |  | 35.18 |  | 1711 | 110.8 | EMULSIÓN | 23.5 | 2645 | 4700 | OK | OK | 0 | 2 | 400 | 1053.02 | 165 | 163 | 0.9 | 1 | 98 | 1274.07 | 69 | 0.1 | NO | NO | NO | SI | SI | MEDIANA SUMERGENCIA Y LLENADO DE BOMBA, LEVE INTERFERENCIA POR GAS, LEVE GOLPE DE FLUIDO, NO SE PRESIONA MASTER DURA PARA CERRAR. BAJAR SPM. | [5 empty] | 1 | 1 | 880 | JAZMIN-U-4:1
JAZMIN | JAZMIN Z-8 | 2022-03-05 | 1646.45 | 1514.9 | 1778 | AMPSCOT C-320-256-144 | 129 | 3/4 | 2 | 1.3 | 82 | 70 | 0 |  | 31.07 |  | 2311 | 24.3 | NB | 20.6 | 3211 | 3919 | OK | OK | 0.1 | 2 | 400 | 1090.28 | 552 | 552 | -0.3 | 0 | 100 | 1481.36 | 229.6 | -0.307 | NO | NO | NO | SI | SI | SE ENCONTRO POZO NO BOMBEA, FLUIDO VISCOSO, POCA CARGA EN LAS VÁLVULAS, SE REQUIERE REESPACIAR E INYECCIÓN. | [5 empty] | 1 | 1 | 881 | JAZMIN-Z-8:1
JAZMIN | JAZMIN A0-01 | 2022-03-07 | 2187.11 | 1889.23 | 2485 | AMPSCOT C-320-256-144 | 144 | 4/4 | 2 | 3.2 | 96 | 94 | 90 |  | 48.48 |  | 3478 | 103.7 | OIL | 23.3 | 4510 | 4965 | OK | OK | 0 | 2 | 400 | 1409.57 | 852 | 852 | -0.3 | 0 | 100 | 1444.97 | -0.3 | -0.025 | NO | NO | NO | SI | SI | FLUIDO VISCOSO, VÁLVULA TV CARGA POCO, ALTA SUMERGENCIA, INYECTAR VAPOR, NO SE PRESIONA MASTER SIN VOLANTA, | [5 empty] | 1 | 1 | 882 | #N/A
JAZMIN | JAZMIN A0-03 | 2022-03-07 | 2141.69 | 1858.38 | 2425 | AMPSCOT C-320-256-144 | 144 | 4/4 | 2 | 5.1 | 147 | 118 | 90 |  | 37.18 |  | 3475 | 125.4 | EMULSIÓN | 33.1 | 5198 | 8547 | OK | OK | 0 | 2 | 400 | 1845.13 | 434 | 425 | 0.4 | 2 | 97 | 1428.67 | 0.4 | 0.1 | NO | NO | NO | SI | SI | ALTA SUMERGENCIA, BAJÓ LLENADO DE BOMBA Y SUMERGENCIA RESPECTO AL REGISTRO ANTERIOR (SUBIERON SPM), SEVERO GOLPE DE FLUIDO, BAJAR SPM, NO SE PRESIONA MASTER SIN VOLANTA, | [5 empty] | 1 | 1 | 883 | #N/A
JAZMIN | JAZMIN AE-04 | 2022-03-07 | 1665 | 1176 | 2154 | LUFKIN M-456D-256-144 | 144 | 4/4 | 2 | 1.3 | 122 | 120 | 50 |  | 43.03 |  | 1907 | 37.8 | OIL | 21.2 | 4015 | 4332 | OK | SL | 0 | 2 | 400 | 1179.55 | 131 | 42 | 6.9 | 61 | 32 | 1776.44 | 6.9 | 5 | NO | NO | NO | NO | SI | MEJORÓ SUMERGENCIA, BAJÓ LLENADO DE BOMBA RESPECTO AL REGISTRO ANTERIOR Y A QUE BAJARON SPM, ALTA INTERFERENCIA POR GAS, GOLPE DE FLUIDO, VÁLVULA SV CON ESCURRIMIENTO. REESPACIAR. NO SE PRESIONA MASTER SIN VOLANTA, | [5 empty] | 1 | 1 | 884 | JAZMIN-AE-4:1
JAZMIN | JAZMIN AK-07A | 2022-03-07 | 1628.78 | 1484.57 | 1773 | AMPSCOT C-456-256-144 | 144 | 4/4 | 2 | 2.7 | 105 | 110 | 0 |  | 28.04 |  | 2124 | 51.2 | NB | 19.1 | 3880 | 4330 | OK | OK | 0 | 2 | 400 | 1289.87 | 178 | 173 | 0.2 | 1 | 97 | 1208.88 | 0.2 | 0.1 | NO | NO | NO | SI | SI | POZO NO BOMBEA SE REQUIERE REESPACIAR, SEVERO GOLPE DE FLUIDO, CARGA POCO, NO SE PRESIONA MASTER SIN VOLANTA. | [5 empty] | 1 | 1 | 885 | JAZMIN-AK-7:1
JAZMIN | JAZMIN AS-01 | 2022-03-07 | 1560.5 | 1432 | 1689 | AMPSCOT C-320-256-144 | 144 | 4/4 | 2 | 1.9 | 128 | 111 | 40 |  | 58.19 |  | 2263 | 72.9 | EMULSIÓN | 25.4 | 3591 | 5860 | OK | OK | 0 | 2 | 400 | 1176.9 | 374 | 374 | 0.3 | 0 | 100 | 1349.65 | 0.3 | 0.056 | NO | NO | NO | NO | SI | BUENA SUMERGENCIA, MEJORÓ LLENADO DE BOMBA, GOLPE DE FLUIDO, LEVE INTERFERENCIA POR GAS, NO SE PRESIONA MASTER SIN VOLANTA. | [5 empty] | 1 | 1 | 886 | JAZMIN-AS-1:1
JAZMIN | JAZMIN AT-04 | 2022-03-07 | 1605.5 | 1517 | 1694 | AMPSCOT C-320-256-144a | 144 | 3/3 | 2 | 1.1 | 120 | 102 | 20 | 380-5 | 80 |  | 2118 | 62.2 | EMULSIÓN | 24.4 | 3659 | 5773 | SL | OK | 6.1 | 2 | 400 | 1427.42 | 109 | 109 | -0.3 | 1 | 100 | 1427.42 | -0.3 | 0.049 | NO | NO | NO | SI | SI | BUEN LLENADO DE BOMBA, MEDIANA SUMERGENCIA, ESCURRIMIENTO EN LA VÁLVULA TV, SUBIR SPM, SE TOMA DINAGRAMA APARTE POR PROBLEMAS EN EL TWM. | [5 empty] | 1 | 1 | 887 | JAZMIN-AT-4:1
JAZMIN | JAZMIN AT-05 | 2022-03-07 | 1602.16 | 1485.32 | 1719 | AMPSCOT C-320-256-144a | 144 | 3/3 | 2 | 4.6 | 130 | 106 | 20 |  | 53.64 |  | 2208 | 163.9 | EMUL-OIL | 26.1 | 3804 | 5566 | OK | OK | 0 | 2 | 400 | 1209.2 | 360 | 360 | 0.1 | 0 | 100 | 1373.31 | 150.5 | 0.02 | NO | NO | NO | NO | SI | ALTA SUEMRGENCIA, BUEN LLENADO DE BOMBA, GOLPE DE FLUIDO. NO SE PRESIONA MASTER SIN VOLANTA, POZO EN CONDICINES ESTABLES. | [5 empty] | 1 | 1 | 888 | JAZMIN-AT-5:1
JAZMIN | JAZMIN AZ-01 | 2022-03-07 | 1699.05 | 1605.1 | 1793 | AMPSCOT C-320-256-144a | 144 | 3/3 | 2.25 | 3.4 | 152 | 115 | 70 |  | 71.76 |  | 3216 | 208.4 | EMULSIÓN | 31 | 3700 | 6923 | OK | OK | 0 | [11 empty] | NO | NO | NO | SI | SI | BAJÓ LLENADO DE BOMBA RESPECTO AL REGISTRO ANTERIOR, IGUAL SIGUE SIENDO BUEN LLENADO DE BOBA (SUBIERON SPM), GOLPE DE FLUIDO. NO SE PRESIONA MASTER SIN VOLANTA, NO SE TOMA NIVEL POR ESPIGA MALA FAVOR REALIZAR MANTENIMIENTO, | [5 empty] | 0 | 1 | 889 | JAZMIN-AZ-1:1
JAZMIN | JAZMIN AZ-02 | 2022-03-07 | 1766.14 | 1667.28 | 1865 | AMPSCOT C-320-256-144a | 144 | 3/3 | 2 | 4 | 137 | 102 | 70 | 400-1 | 89.62 |  | 2597 | 242.1 | AGUA | 27.1 | 4302 | 4972 | SL | OK | 3.5 | 2 | 400 | 904.5 | 776 | 776 | 0.3 | 0 | 100 | 1406.68 | 0.3 | -0.057 | NO | NO | NO | NO | SI | ALTA SUMERGENCIA Y LLENADO DE BOMBA, SEVERO ESCURRIMIENTO EN LA VÁLVULA TV, | [5 empty] | 1 | 1 | 890 | JAZMIN-AZ-2:1
JAZMIN | JAZMIN AZ-03 | 2022-03-07 | 1683.2 | 1584.4 | 1782 |  |  |  | 2 |  | 103 |  | 70 |  |  |  | 2552 | 238.6 |  | 23.3 | 3931 | 4260 | OK | OK | 0 | 2 | 400 | 634.09 | 1003 | 1003 | -1.5 | 0 | 100 | 1500.82 | -1.5 |  | NO | NO | NO | NO | SI | [6 empty] | 1 | 1 | 891 | JAZMIN-AZ-3:1
JAZMIN | JAZMIN AZ-04 | 2022-03-07 | 2180.13 | 1912.25 | 2448 |  |  |  | 2 |  | 114 |  | 60 |  |  |  | 3467 | 103.7 |  | 41.8 | 5068 | 8515 | OK | OK | 0 | 2 | 400 | 1926.08 | 378 | 302 | 0.1 | 19 | 70 | 1447.64 | 0.1 |  | NO | NO | NO | NO | SI | [6 empty] | 1 | 1 | 892 | JAZMIN-AZ-4:1
JAZMIN | JAZMIN AZ-07 | 2022-03-07 | 1749.5 | 1640 | 1859 |  |  |  | 2 |  | 110 |  | 70 |  |  |  | 2719 | 300.4 |  | 34.2 | 4027 | 6860 | OK | OK | 6.7 | 2 | 400 | 1783.26 | 0 | 0 | -0.9 | 0 | 100 | 1459.89 | -0.9 |  | NO | NO | NO | SI | SI | [6 empty] | 1 | 1 | 893 | JAZMIN-AZ-7:1
JAZMIN | JAZMIN CK-01 | 2022-03-07 | 2086.5 | 1876 | 2297 | KERUI C-320-256-144 | 115 | 1/3 | 2 | 3.4 | 108 | 103 | 40 | 400-2 | 14.36 |  | 3225 | 25.9 | EMULSIÓN | 35.6 | 6634 | 7810 | OK | OK | 0.1 | 2 | 400 | 2212.77 | 0 | 0 | 0.1 | 2 | 100 | 1460.09 | 0.1 | 0.1 | NO | NO | NO | SI | SI | POZO SIN SUMERGENCIA, LLENADO DE BOMBA, SEVERO GOLPE DE FLUIDO, LEVE INTERFERENCIA POR GAS, LE BAJARON SPM, PERO NO MEJORÓ NI SUMEGENCIA, NI LLENADO DE BOMBA. BAJAR MÁS SPM | [5 empty] | 1 | 1 | 894 | JAZMIN-CK-1:1
JAZMIN | JAZMIN CK-02 | 2022-03-07 | 1664.87 | 1572.74 | 1757 | KERUI C-320-256-144 | 144 | 4/4 | 2 | 3.4 | 111 | 110 | 40 |  | 16.89 |  | 2090 | 26.9 | EMUL-OIL | 28.1 | 3437 | 5556 | OK | OK | 0 | 2 | 400 | 1459.04 | 0 | 0 | 0.1 | 1 | 100 | 1411.07 | 0.1 | 0.074 | NO | NO | NO | NO | SI | POZO SIN SUMERGENCIA, BAJO LLENADO DE BOMBA, SEVERO GOLPE DE FLUIDO, LEVE INTERFERENCIA POR GAS, BAJAR SPM. NO SE PRESIONA MASTER SIN VOLANTA. | [5 empty] | 1 | 1 | 895 | JAZMIN-CK-2:1
JAZMIN | JAZMIN CK-03 | 2022-03-07 | 1650.87 | 1572.74 | 1729 | KERUI C-320-256-144 | 144 | 4/4 | 2 | 4 | 105 | 100 | 40 |  | 45.5 |  | 2265 | 121.7 | AGUA-EMUL | 27.8 | 3979 | 6035 | OK | OK | 0 | 2 | 400 | 1567.46 | 24 | 24 | 0.2 | 1 | 100 | 1458.1 | 0.2 | 0.076 | NO | NO | NO | SI | SI | BAJA SUMERGENCIA, MEDIANO LLENADO DE BOMBA, GOLPE DE FLUIDO, LEVE INTERFERENCIA POR GAS, NO SE PRESIONA MASTER SIN VOLANTA, POZO EN CONDICIONES ESTABLES. | [5 empty] | 1 | 1 | 896 | JAZMIN-CK-3:1
JAZMIN | JAZMIN CM-02 | 2022-03-07 | 1681 | 1639 | 1723 | AMPSCOT C-320-256-144 | 144 | 4/4 | 2 | 1.7 | 101 | 90 | 100 | 400/100-3 | 22.03 |  | 2426 | 25.8 | AGUA-OIL | 28.2 | 3947 | 6193 | OK | OK | 0 | 2 | 400 | 1553.46 | 0 | 0 | 1 | 1 | 100 | 1288.64 | 1 | 0.08 | NO | NO | NO | SI | SI | SIN SUMERGENCIA, BAJÓ LLENADO DE BOMBA CON RESPECTO AL ANTERIOR REGISTRO, SEVERO GOLPE DE FLUIDO, | [5 empty] | 1 | 1 | 897 | JAZMIN-CM-2:1
JAZMIN | JAZMIN CM-03 | 2022-03-07 | 2241 | 2107 | 2375 | AMPSCOT C-320-256-144 | 115 | 1/3 | 2 | 3.7 | 91 | 87 | 100 |  | 88.01 |  | 3527 | 175.5 | OIL | 33.2 | 4891 | 7637 | SL | OK | 9.7 | 2 | 400 | 1937.51 | 322 | 322 | 0.1 | 0 | 100 | 1441.6 | 0.1 | -0.062 | SI | NO | NO | NO | SI | MEJORÓ LLENADO DE BOMBA Y SUMERGENCIA, RESPECTO AL REGISTRO ANTERIOR, ALTA SUEMRGENCIA Y LLENADO DE BOMBA, ESCURRIMIENTO EN LA VÁLVULA TV, LA CUAL TAMBIEN SE APRECIA EN LA CARTA. FUERTE GOLPE DE BOMBA, NO SE PRESIONA MASTER SIN VOLANTA, | [5 empty] | 1 | 1 | 898 | JAZMIN-CM-3:1
JAZMIN | JAZMIN CM-04 | 2022-03-07 | 1668.5 | 1592 | 1745 | KERUI C-320-256-144 | 144 | 4/4 | 2 | 3.5 | 131 | 100 | 100 |  | 47.81 |  | 2545 | 111.1 | EMULSIÓN | 33.6 | 3668 | 5905 | OK | OK | 0 | 2 | 400 | 1445.43 | 131 | 125 | 0 | 2 | 96 | 1433.96 | 0 |  | NO | NO | NO | SI | SI | POSIBLE BARRIL COLAPSADO, GOLPE DE FLUIDO, LEVE INTERFERENCIA POR GAS, MEDIANO LLENADO DE BOMBA, BUENA SUMERGENCIA, NO SE PRESIONA MASTER SIN VOLANTA, | [5 empty] | 1 | 1 | 899 | JAZMIN-CM-4:1
JAZMIN | JAZMIN CM-05 | 2022-03-07 | 2174.5 | 1902 | 2447 | AMPSCOT C-320-256-144a | 144 | 3/3 | 2 | 4 | 86 | 85 | 0 | NB | 44.3 |  | 2963 | 158.6 | NB | 24.9 | 4375 | 4868 | NO | OK | 0 | 2 | 400 | 1454.81 | 736 | 735 | 0.2 | 1 | 100 | 1472.48 | 0.2 | 0.08 | NO | NO | NO | NO | SI | NO BOMBEA, POZO FRÍO, FLUIDO VISCOSO, ALTA SUMERGENCIA. | [5 empty] | 1 | 1 | 900 | JAZMIN-CM-5:1
JAZMIN | JAZMIN S-11 | 2022-03-07 | 1597.5 | 1240 | 1955 | AMPSCOT C-320-256-144 | 129 | 3/4 | 2 | 3.2 | 136 | 107 | 60 | 400-1 | 96.85 |  | 1944 | 188.6 | EMULSIÓN | 23.8 | 2867 | 5080 | OK | OK | 0.4 | 2 | 400 | 850.67 | 477 | 148 | 7.4 | 66 | 31 | 1322.97 | 7.4 | 6.1 | NO | NO | NO | NO | SI | ALTA INTERFERENCIA POR GAS, BUENA SUMERGENCIA Y LLENADO DE BOMBA, NO SE PRESIONA MASTER SIN VOLANTA. SUBIR SPM. BUENA TEMPERATURA. | [5 empty] | 1 | 1 | 901 | JAZMIN-S-11:1
JAZMIN | JAZMIN AA-01 | 2022-03-08 | 1707.5 | 1622 | 1793 | AMPSCOT C-320-256-144a | 144 | 3/3 | 2 | 3.3 | 132 | 119 | 110 |  | 30.06 |  | 2637 | 67 | AGUA | 24.2 | 4062 | 5607 | OK | OK | 0 | 2 | 400 | 843.8 | 782 | 782 | 0.8 | 0 | 100 | 1273.66 | 250.8 | 0.005 | NO | NO | NO | SI | SI | MEJORÓ LLENADO DE BOMBA, PERO SIGUE SIENDO BAJO, GOLPE DE FLUIDO, INTERFERENCIA POR GAS, NIVEL NO REPRESENTIVO. NO SE PRESIONA MASTER SIN VOLANTA. | [5 empty] | 1 | 1 | 902 | JAZMIN-AA-1:1
JAZMIN | JAZMIN AG-01 | 2022-03-08 | 2309 | 1372 | 2309 | LUFKIN C-320D-213-120 | 101 | 2/3 | 2 | 1.9 | 101 | 96 | 50 |  | 31.54 |  | 2106 | 28.8 | EMULSIÓN | 33.7 | 3487 | 5571 | OK | OK | 0.1 | 2 | 400 | 1406.44 | 130 | 105 | 0.7 | 10 | 80 | 1485.94 | 45.1 | 0.7 | NO | NO | NO | NO | SI | GOLPE DE FLUIDO, INTERFERENCIA POR GAS, POZO EN CONDICIONES ESTABLES, BUEN LLENADO DE BOMBA, NO SE PRESIONA MASTER SIN VOLANTA, SIN CONE0ION A LINEA DE BAJA | [5 empty] | 1 | 1 | 903 | JAZMIN-AG-1:1
JAZMIN | JAZMIN AG-02 | 2022-03-08 | 1643 | 1376 | 1910 | LUFKIN C-320D-213-120 | 120 | 4/4 | 2 | 3.9 | 140 | 105 | 50 |  | 66.22 |  | 2034 | 146.4 | EMULSIÓN | 28.2 | 4058 | 5362 | OK | SL | 0 | 2 | 400 | 1407.33 | 58 | 42 | 0.7 | 14 | 73 | 1502.75 | 18.6 | 1.4 | NO | NO | NO | SI | SI | BAJA SUMERGENCIA, INTERFERENCIA POR GAS, VÁLVULA SV SE ENCUENTRA ESCURRIENDO, GOLPE DE FLUIDO, BUEN LLENADO DE BOMBA, STUFFING AJSUTADO, NO SE PRESIONA MASTER SIN VOLANTA. | [5 empty] | 1 | 1 | 904 | JAZMIN-AG-2:1
JAZMIN | JAZMIN AG-04 | 2022-03-08 | 1568.5 | 1335 | 1802 | LUFKIN C-320D-213-120 | 102 | 2/3 | 2 | 1.8 | 100 | 90 | 50 |  | 30.91 |  | 2042 | 27 | EMULSIÓN | 31.4 | 3101 | 5646 | OK | OK | 0 | 2 | 400 | 1374.09 | 71 | 53 | 1.6 | 14 | 75 | 1515.82 | 24.3 | 1.2 | NO | NO | NO | SI | SI | MEJORÓ LLENADO DE BOMBA Y SUMERGENCIA AL BAJAR SPM, SEVERO GOLPE DE FLUIDO, FLUIDO VISCOSO, INTERFERENCIA POR GAS, NO SE PRESIONA MASTER SIN VOLANTA. | [5 empty] | 1 | 1 | 905 | JAZMIN-AG-4:1
JAZMIN | JAZMIN AG-05 | 2022-03-08 | 1831 | 1301 | 2361 | KERUI C-456D-256-144 | 144 | 4/4 | 2 | 1.7 | 103 | 94 | 50 |  | 46.62 |  | 1980 | 55.7 | EMULSIÓN | 25.3 | 3230 | 5096 | OK | OK | 0 | 2 | 400 | 1293.54 | 103 | 87 | 0 | 7 | 84 | 1480.87 | 36.8 | 0.6 | NO | NO | NO | SI | SI | MEDIANA SUMERGENCIA, SEVERO GOLPE DE FLUIDO, INTERFERENCIA POR GAS, MEDIANO LLENADO DE BOMBA, CONDICIONES ESTABLES. NO SE PRESIONA MASTER SIN VOLANTA, | [5 empty] | 1 | 1 | 906 | JAZMIN-AG-5:1
JAZMIN | JAZMIN AH-02 | 2022-03-08 | 1808.06 | 1324.12 | 2292 | LUFKIN M-456D-256-144 | 111 | 1/3 | 2 | 2.6 | 112 | 100 | 40 |  | 85.69 |  | 1901 | 117 | AGUA-EMUL | 23.3 | 3345 | 3443 | NO | OK | 0 | 2 | 400 | 1070.35 | 252 | 131 | 8.5 | 37 | 52 | 1410.21 | 63.8 | 3.1 | NO | NO | NO | SI | SI | BUENA SUEMRGENCIA, BUEN LLENADO DE BOMBA, VÁLVULA TV NO CARGA LO SUFICIENTE, VÁLVULAS IGUALADAS. RESTRICCIÓN AL INICIAR LA CARRERA DESCENDENTE, NO SE PRESIONA MASTER SIN VOLANTA. | [5 empty] | 1 | 1 | 907 | JAZMIN-AH-2:1
JAZMIN | JAZMIN AH-04 | 2022-03-08 | 1792.5 | 1309 | 2276 | LUFKIN C-456D-256-144 | 144 | 3/3 | 2 | 1.1 | 119 | 93 | 40 |  |  |  |  | 0 | [6 empty] | 0 | 2 | 400 | 1232.16 | 760 | 720 | 0.1 | 3 | 92 | 1510 | 299.7 | 0.3 | NO | NO | NO | SI | SI | BUENA SUMERGENCIA, SOLO SE TOMA NIVEL PORQUE EL POZO LE ESTA FLOTANDO LA SARTA, NO SE PRESIONA MASTER SIN VOLANTA | [5 empty] | 1 | 0 | 908 | JAZMIN-AH-4:1
JAZMIN | JAZMIN AH-06 | 2022-03-08 | 1783.79 | 1298.58 | 2269 | LUFKIN M-456D-256-144 | 144 | 3/3 | 2 | 5 | 156 | 130 | 40 |  | 49.01 |  | 2787 | 157.4 | EMULSIÓN | 38.7 | 4168 | 7241 | OK | OK | 0.1 | 2 | 400 | 1272.97 | 721 | 661 | 0.2 | 5 | 87 | 1478.48 | 272.8 | 0.5 | NO | NO | NO | NO | SI | ALTA SUMERGENCIA, BAJÓ LLENADO DE BOMBA RESPECTO AL REGISTRO ANTERIOR, LEVE INTERFERENCIA POR GAS, NO SE PRESIONA LA MASTER NO TIENE VOLANTA. NO SE PRESIONA MASTER SIN VOLANTA, | [5 empty] | 1 | 1 | 909 | JAZMIN-AH-6:1
JAZMIN | JAZMIN AQ-01 | 2022-03-08 | 1899 | 1381 | 2417 | LUFKIN M-320-213-120 | 120 | 3/3 | 2 | 2.2 | 114 | 102 | 30 |  | 53.52 |  | 2345 | 64.9 | OIL | 44.3 | 3625 | 6536 | OK | OK | 0 | 2 | 400 | 1165.39 | 493 | 404 | 0.1 | 9 | 82 | 1474.25 | 169.2 | 0.8 | NO | NO | NO | SI | SI | BUENA SUMERGENCIA, BUEN LLENADO DE BOMBA, GOLPE DE FLUIDO, FLUIDO VISCOSO, INTERFERENCIA POR GAS, POZO EN CONDICIONES ESTABLES. NO SE PRESIONA MASTER SIN VOLANTA. | [5 empty] | 1 | 1 | 910 | JAZMIN-AQ-1:1
JAZMIN | JAZMIN AQ-03 | 2022-03-08 | 1692.32 | 1274.64 | 2111 | LUFKIN M-320-213-120 | 120 | 4/4 | 2 | 4 | 133 | 111 | 30 |  | 59.39 |  | 2657 | 132.6 | AGUA | 38.2 | 4374 | 4761 | NO | OK | 0.1 | 2 | 400 | 1207.87 | 702 | 370 | 8.2 | 77 | 29 | 1439.65 | 162.3 |  | NO | NO | NO | SI | SI | VÁLVULA TV CASI NO CARGA, VÁLVULAS CASI IGUALADAS, PROBLEMAS EN LA BOMBA, INTERFERENCIA POR GAS, NO SE PRESIONA MASTER SIN VOLANTA, | [5 empty] | 1 | 1 | 911 | JAZMIN-AQ-3:1
JAZMIN | JAZMIN CM-05 | 2022-03-08 | 2174.5 | 1902 | 2447 | AMPSCOT C-320-256-144a | 144 | 3/3 | 2 | 6.4 | 105 | 103 | 0 | NB | 52, 37 |  | 2963 | 190.5 | NB | 24.8 | 4315 | 4880 | OK | OK | 0 | 2 | 400 | 1462 | 729 | 706 | 0.2 | 2 | 97 | 1456.9 | 296 | 0.1 | NO | NO | NO | NO | SI | SIGUE NO BOMBEA, POZO FRÍO, FLUIDO VISCOSO, ALTA SUMERGENCIA. VÁLVULA TV CASI NO CARGA, VÁLVULAS CASI IGUALADAS, SE EQUIERE REESPACIAR, POZO QUEDA PARADO. | [5 empty] | 1 | 1 | 912 | JAZMIN-CM-5:1
JAZMIN | JAZMIN G-01 | 2022-03-08 | 1404.5 | 1101 | 1708 | AMPSCOT C-320-256-144a | 144 | 3/3 | 2.25 | 3.5 | 217 | 111 | 20 |  | 64.37 |  | 1937 | 193.9 | EMULSIÓN | 18.4 | 2681 | 3650 | OK | OK | 0 | 2 | 400 | 590.1 | 478 | 478 | 14.1 | 0 | 100 | 1115.5 | 211.6 | 0.043 | NO | NO | NO | SI | SI | ALTA SUMERGENCIA Y LLENADO DE BOMBA, AUNQUE DISMINUYÓ AL SUBIR SPM, LEVE GOLPE DE FLUIDO, NO SE PRESIONA MASTER SIN VOLANTA, | [5 empty] | 1 | 1 | 913 | JAZMIN-G-1:1
JAZMIN | JAZMIN G-02 | 2022-03-08 | 1473 | 1148 | 1798 | AMPSCOT C-320-256-144a | 144 | 3/3 | 2 | 1.5 | 104 | 90 | 20 |  | 31.42 |  | 1463 | 31.9 | EMULSIÓN | 19.7 | 2681 | 4380 | OK | OK | 0 | 2 | 400 | 1093.02 | 0 | 0 | 1.7 | 0 | 100 | 1452.52 | 2.1 | -0.076 | NO | NO | NO | SI | SI | SIN SUMERGENCIA, BAJÓ LLENADO DE BOMBA CON RESPECTO AL ANTERIOR REGISTRO, SEVERO GOLPE DE FLUIDO, GOLPE AL FINALIZAR LA CARRERA ASCENDENTE, POZO SE ESTA ACHICANDO, NO SE PRESIONA MASTER SIN VOLANTA. | [5 empty] | 1 | 1 | 914 | JAZMIN-G-2:1
JAZMIN | JAZMIN G-03 | 2022-03-08 | 1403.5 | 1160 | 1647 | AMPSCOT C-320-256-144a | 144 | 3/3 | 2 | 2.1 | 117 | 103 | 20 |  | 38.35 |  | 2060 | 53.8 | EMUL-OIL | 27.2 | 4094 | 5687 | OK | OK | 0 | 2 | 400 | 1328.43 | 130 | 130 | 1.6 | 0 | 100 | 1328.43 | 56.7 | 0.046 | NO | NO | NO | SI | SI | NIVEL CON RUIDO, SEVERO GOLPE DE FLUIDO, BAJO LLENADO DE BOMBA, AUNQUE MEJORÓ RESPECTO AL REGISTRO ANTERIOR, FLUIDO VISCOSO, NO SE PRESIONA MASTER SIN VOLANTA, INTEFERENCIA POR GAS. | [5 empty] | 1 | 1 | 915 | JAZMIN-G-3:1
JAZMIN | JAZMIN G-04 | 2022-03-08 | 1475.4 | 1131.8 | 1819 | AMPSCOT C-640-305-168 | 168 | 4/4 | 2 | 2 | 137 | 111 | 20 |  | 86.83 |  | 1469 | 140.9 | EMULSIÓN | 20.2 | 3255 | 3908 | LL | OK | 1.1 | 2 | 400 | 1050.63 | 27 | 27 | 1 | 0 | 100 | 1475.6 | 13.7 | -0.083 | NO | NO | NO | SI | SI | MEJORÓ LLENADO DE BOMBA Y SUMERGENCIA AL BAJAR SPM, AUNQUE TIENE BAJA SUMERGENCIA Y BUEN LLENADO DE BOMBA, INTERFERENCIA POR GAS, LL EN LA VÁLVULA TV, LA GRAPA DEL CARRIER BAR PEGA EN EL CABEZOTE DE LA UNIDAD Y SE REFLEJA EN LAS CARTAS. | [5 empty] | 1 | 1 | 916 | JAZMIN-G-4:1
JAZMIN | JAZMIN G-06 | 2022-03-08 | 1346.5 | 1022 | 1671 | AMPSCOT C-320-256-144 | 144 | 4/4 | 2.25 | 3.4 | 142 | 100 | 20 |  | 90.28 |  | 2350 | 260.9 | EMULSIÓN | 22 | 3465 | 4950 | SL | OK | 3.4 | 2 | 400 | 833.65 | 436 | 436 | 0.1 | 0 | 100 | 1342.43 | 181.7 | 0.042 | NO | NO | NO | NO | SI | MEJORÓ LLENADO DE BOMBA AL BAJARLE SPM, BUENA SUMERGENCIA, DESCONECTADO DE LA LINEA DE BAJA, ESCURRIMIENTO EN LA TV, NO SE PRESIONA MASTER NO TIENE VOLANTA, | [5 empty] | 1 | 1 | 917 | JAZMIN-G-6:1
JAZMIN | JAZMIN G-07 | 2022-03-08 | 1444.5 | 1175 | 1714 | AMPSCOT C-320-256-144a | 144 | 3/3 | 2 | 3 | 112 | 104 | 20 |  | 27.08 |  | 1957 | 54.6 | EMUL-OIL | 27.5 | 3043 | 5985 | OK | OK | 0 | 2 | 400 | 1573.07 | 0 | 0 | 2 | 0 | 100 | 1441.2 | 2.5 | -0.032 | NO | NO | NO | SI | SI | POZO SIN SUMERGENCIA, BAJO LLENADO DE BOMBA, SEVERO GOLPE DE FLUIDO, INTERFERENCIA POR GAS, STUFFING AJUSTADO, POZO EN CONDICIONES ESTABLES, NO SE PRESIONA LA MASTER NO TIENE VOLANTA, BAJAR SPM | [5 empty] | 1 | 1 | 918 | JAZMIN-G-7:1
JAZMIN | JAZMIN G-08 | 2022-03-08 | 1401.86 | 1153.72 | 1650 | AMPSCOT C-320-256-144a | 144 | 3/3 | 2 | 1.4 | 110 | 94 | 20 |  | 32.74 |  | 1697 | 31.3 | AGUA-OIL | 22.3 | 4240 | 4465 | OK | OK | 0 | [11 empty] | NO | NO | NO | SI | SI | BAJO LLENADO DE BOMBA, SEVERO GOLPE DE FLUIDO, POZO EN CONDCIONES ESTABLES, NO SE PRESIONA LA MASTER NO TIENE LA VOLANTA, NO SE TOMA NIVEL VALVULA DEL ANULAR DURA PARA ABRIR FAVOR REALIZAR MANTENIMIENTO | [5 empty] | 0 | 1 | 919 | JAZMIN-G-8:1
JAZMIN | JAZMIN H-03 | 2022-03-08 | 1531.5 | 1436 | 1627 | KERUI C-320-256-144 | 144 | 4/4 | 2 | 2.2 | 114 | 103 | 50 |  | 87.8 |  | 1920 | 132.3 | AGUA | 24.8 | 4995 | 4996 | OK | NO | 0 | 2 | 400 | 1321.63 | 0 |  | 0 | 1 | 98 | 1442.83 | 0.4 | 0.1 | NO | NO | NO | SI | SI | POZO SIN SUMERGENCIA, VÁLVULAS IGUALADAS, SV LEVANTADA, PROBLEMAS EN LA BOMBA, NO SE PRESIONA MASTER SIN VOLANTA. | [5 empty] | 1 | 1 | 920 | JAZMIN-H-3:1
JAZMIN | JAZMIN H-05 | 2022-03-08 | 1633.5 | 1468 | 1799 | KERUI C-320-256-144 | 144 | 4/4 | 2 | 1.2 | 131 | 111 | 50 |  | 96.44 |  | 2417 | 79.1 | EMULSIÓN | 27.1 | 3652 | 5837 | SL | OK | 2.8 | [11 empty] | NO | NO | NO | NO | SI | BUEN LLENADO DE BOMBA, SIN CONEXION A LINEA DE BAJA, NO SE PRESIONA MASTER SIN VOLANTA, ESCURRIMIENTO EN LA TV. NO SE TOMA NIVEL ESPIGA DE LA VALVULA MALA FAVOR REALIZAR MANTENIMIENTO. AÚN NO LE HAN SUBIDO SPM. | [5 empty] | 0 | 1 | 921 | JAZMIN-H-5:1
JAZMIN | JAZMIN AM-01 | 2022-03-09 | 1476.66 | 1276.32 | 1677 | AMPSCOT C-320-256-144 | 144 | 3/3 | 2 | 2.5 | 105 | 102 | 60 |  | 44.59 |  | 2234 | 77 | AGUA-OIL | 27.8 | 3410 | 5785 | OK | OK | 0 | 2 | 400 | 1322.3 | 189 | 177 | 2.2 | 4 | 91 | 1435.73 | 76.7 | 0.3 | NO | NO | NO | SI | SI | POZO EN CONDICIONES ESTABLES, BUENA SUMERGENCIA, LEVE INTERFERENCIA POR GAS, CIERRE TARDIO EN LA TV, GOLPE DE FLUIDO. NO SE PRESIONA MASTER SIN VOLANTA, | [5 empty] | 1 | 1 | 922 | JAZMIN-AM-1:1
JAZMIN | JAZMIN AM-03 | 2022-03-09 | 1514.16 | 1420.33 | 1608 | AMPSCOT C-320-256-144a | 144 | 3/3 | 2 | 2.5 | 142 | 108 | 60 | 140/0-5 | 79.29 |  | 2141 | 141.3 | AGUA-EMUL | 25.1 | 3520 | 5591 | OK | OK | 0 | 2 | 400 | 1364.88 | 59 | 59 | 0.4 | 0 | 100 | 1413.65 | 25.3 | -0.081 | NO | NO | NO | NO | SI | MEJORÓ LLENADO DE BOMBA, BAJA SUMERGENCIA, GOLPE DE FLUIDO, BAJA PRESIÓN MANOMÉTRICA, SE TOMA DINAGRAMA APARTE POR PROBLEMAS EN EL VARIADOR. | [5 empty] | 1 | 1 | 923 | JAZMIN-AM-3:1
JAZMIN | JAZMIN BF-01 | 2022-03-09 | 1567.25 | 1401.51 | 1733 | AMPSCOT C-320-256-144a | 144 | 3/3 | 2 | 3.5 | 121 | 103 | 20 | 400/200-4 | 53.44 |  | 2109 | 124.7 | EMULSIÓN | 25.3 | 3490 | 5611 | OK | OK | 0 | [11 empty] | NO | NO | NO | SI | SI | BAJÓ LLENDO DE BOMBA RESPECTO AL REGISTRO ANTERIOR AL BAJARLE SPM, DE IGUAL FORMA SIGUE SIENDO BUEN LLENADO DE BOMBA, GOLPE DE FLUIDO, LEVE INGTERFERENCIA POR GAS, NO SE TOMA NIVEL VALVULA ANULAR DURA PARA ABRIR FAVOR REALIZAR MANTENIMIENTO. | [5 empty] | 0 | 1 | 924 | JAZMIN-BF-1:1
JAZMIN | JAZMIN BF-02 | 2022-03-09 | 1897.5 | 1662 | 2133 | AMPSCOT C-320-256-144a | 115 | 1/3 | 2.25 | 4.1 | 118 | 104 | 20 | 400/200-3 | 46.57 |  | 3747 | 128.4 | EMULSIÓN | 35.9 | 4659 | 8438 | LL | OK | 1.5 | 2 | 400 | 1893.53 | 147 | 146 | 0.2 | 9 | 81 | 1498.05 | 67.2 | 0.6 | NO | NO | NO | SI | SI | POZO EN CONDICIONES ESTABLES, MEDIANO LLENADO DE BOMBA Y SUMERGENCIA, LL EN LA VÁLVULA TV, GOLPE DE FLUIDO, STUFFING AJUSTADO, LEVE INTERFERENCIA POR GAS. | [5 empty] | 1 | 1 | 925 | JAZMIN-BF-2:1
JAZMIN | JAZMIN BF-03 | 2022-03-09 | 1533.5 | 1352 | 1715 | AMPSCOT C-320-256-144a | 144 | 3/3 | 2 | 4.1 | 154 | 161 | 20 | 400-1 | 94.65 |  | 2175 | 263.4 | EMULSIÓN | 26.4 | 3592 | 5323 | SL | OK | 6.9 | [11 empty] | NO | NO | NO | SI | SI | ESCURRIMIENTO EN LA VÁLVULA TV O POR FIT ENTRE EL BARRIL Y EL PISTÓN, BUEN LLENADO DE BOMBA, NO SE TOMA NIVEL ANULAR CALIENTE Y VAPORANDO 161 F. | [5 empty] | 0 | 1 | 926 | JAZMIN-BF-3:1
JAZMIN | JAZMIN BG-03 | 2022-03-09 | 1522.39 | 1391.79 | 1647 | AMPSCOT C-320-256-144a | 144 | 3/3 | 2 | 4.3 | 99 | 92 | 30 |  | 60.66 |  | 2051 | 180.9 | EMULSIÓN | 27.3 | 4081 | 6137 | OK | OK | 0 | 2 | 400 | 1341.26 | 96 | 74 | 0.5 | 12 | 78 | 1348 | 32.3 | 1 | NO | NO | NO | SI | SI | MEJORÓ LLENADO DE BOMBA, BAJÓ SUEMRGENCIA RESPECTO AL REGISTRO ANTERIOR, INTERFERENCIA POR GAS, GOLPE DE FLUIDO, NO SE PRESIONA MASTER SIN VOLANTA. | [5 empty] | 1 | 1 | 927 | JAZMIN-BG-3:1
JAZMIN | JAZMIN BH-01 | 2022-03-09 | 1672.5 | 1569 | 1776 | AMPSCOT C-320-256-144a | 144 | 3/3 | 2.25 | 1.1 | 91 | 85 | 100 |  | 33.89 |  | 3112 | 32 | OIL | 31.1 | 4576 | 7141 | OK | OK | 0 | 2 | 400 | 1564.54 | 79 | 67 | 0.2 | 7 | 84 | 1452.01 | 28.6 | 0.7 | NO | NO | NO | SI | SI | BAJA SUMERGENCIA Y LLENADO DE BOMBA, SEVERO GOLPE DE FLUIDO, INTERFERENCIA POR GAS, NO SE PRESIONA MASTER SIN VOLANTA. POZO EN CONDICIONES NORMALES. | [5 empty] | 1 | 1 | 928 | JAZMIN-BH-1:1
JAZMIN | JAZMIN BH-03 | 2022-03-09 | 1609 | 1512 | 1706 | AMPSCOT C-320-256-144a | 144 | 3/3 | 2 | 2.4 | 116 | 91 | 100 |  | 48.95 |  | 2318 | 81.5 | AGUA | 31.1 | 3285 | 5859 | OK | OK | 0 | 2 | 400 | 1494.43 | 0 | 0 | -0.3 | 0 | 100 | 1460.83 | 0.1 | -0.022 | NO | NO | NO | SI | SI | SIN SUMERGENCIA, BAJÓ EL LLENADO DE BOMBA RESPECTO AL REGISTRO ANTERIOR, GOLPE DE FLUIDO, STUFFING AJUSTADO, FLUIDO VISCOSO, BAJAR SPM. | [5 empty] | 1 | 1 | 929 | JAZMIN-BH-3:1
JAZMIN | JAZMIN BH-04 | 2022-03-09 | 1694.5 | 1594 | 1795 | AMPSCOT C-320-256-144a | 144 | 3/3 | 2.25 | 2.6 | 90 | 80 | 100 |  | 45.89 |  | 3071 | 104.1 | EMULSIÓN | 33.5 | 3386 | 6604 | OK | OK | 0 | [11 empty] | NO | NO | NO | SI | SI | BAJÓ LLENADO DE BOMBA RESPECTO AL REGISTRO ANTERIOR, IGUAL SIGUE SIENDO BUEN LLENADO DE BOBA (SUBIERON SPM), FLUIDO VISCOSO, GOLPE DE FLUIDO. NO SE PRESIONA MASTER SIN VOLANTA, NO SE TOMA NIVEL POR ESPIGA MALA FAVOR REALIZAR MANTENIMIENTO, | [5 empty] | 0 | 1 | 930 | JAZMIN-BH-4:1
JAZMIN | JAZMIN BI-01 | 2022-03-09 | 1690.5 | 1559 | 1822 | AMPSCOT C-320-256-144a | 144 | 3/3 | 2 | 2.2 | 139 | 101 | 80 |  | 77.02 |  | 2511 | 114.8 | EMULSIÓN | 26.7 | 3834 | 5749 | LL | OK | 1.2 | 2 | 400 | 1271.65 | 377 | 339 | 0.2 | 4 | 90 | 1531.19 | 140.8 | 0.4 | NO | NO | NO | SI | SI | BUEN LLENADO DE BOMBA Y SUMERGENCIA, LEVE GOLPE DE FLUIDO, INTERFERENCIA POR GAS, LL EN LA VÁLVULA TV, STUFFING AJUSTADO. NO SE PRESIONA MASTER SIN VOLANTA. SUBIR SPM | [5 empty] | 1 | 1 | 931 | JAZMIN-BI-1:1
JAZMIN | JAZMIN BI-02 | 2022-03-09 | 1604.5 | 1488 | 1721 | AMPSCOT C-320-256-144 | 144 | 3/3 | 2 | 1.1 | 118 | 99 | 80 |  | 71.13 |  | 2214 | 54.1 | EMUL-OIL | 24.2 | 3644 | 5297 | OK | OK | 0 | 2 | 400 | 1363.07 | 100 | 98 | 0.2 | 2 | 97 | 1434.81 | 41.5 | 0.1 | NO | NO | NO | SI | SI | BUEN LLENADO DE BOMBA, MEDIANA SUMERGENCIA, LEVE GOLPE DE FLUIDO, LEVE INTERFERENCIA POR GAS, NO SE PRESIONA MASTER SIN VOLANTA, POZO EN CONDICIONES ESTABLES. SUBIR SPM. | [5 empty] | 1 | 1 | 932 | JAZMIN-BI-2:1
JAZMIN | JAZMIN BI-03 | 2022-03-09 | 1702 | 1580 | 1824 | AMPSCOT C-320-256-144a | 144 | 3/3 | 2 | 2.2 | 104 | 99 | 80 |  | 28.33 |  | 2303 | 42.6 | EMUL-OIL | 26.7 | 3784 | 5877 | OK | OK | 0 | 2 | 400 | 1519.46 | 63 | 62 | 1.3 | 1 | 99 | 1436.85 | 27.8 | 0.095 | NO | NO | NO | SI | SI | POZO EN CONDICIONES ESTABLES, BAJA SUMERGENCIA Y LLENADO DE BOMBA, SEVERO GOLPE DE FLUIDO, NO SE PRESIONA MASTER SIN VOLANTA. | [5 empty] | 1 | 1 | 933 | JAZMIN-BI-3:1
JAZMIN | JAZMIN BJ-02 | 2022-03-09 | 1993 | 1722 | 2264 | AMPSCOT C-320-256-144a | 129 | 2/3 | 2 | 2.1 | 110 | 98 | 80 | 400-3 | 25.94 |  | 3039 | 33.1 | EMULSIÓN | 32.4 | 6131 | 7712 | OK | NO | 0.1 | 2 | 400 | 2130.98 | 0 | 0 | 0.3 | 4 | 100 | 1467.11 | 0.8 | 0.2 | NO | NO | NO | SI | SI | SIN SUMERGENCIA, NIVEL CON RUIDO, INTERFERENCIA POR GAS, VÁLVUAL SV LEVANTADA, SEVERO GOLPE DE FLUIDO, BAJO LLENADO DE BOMBA, BAJAR SPM | [5 empty] | 1 | 1 | 934 | JAZMIN-BJ-2:1
JAZMIN | JAZMIN BJ-05 | 2022-03-09 | 1792 | 1579 | 2005 | KERUI C-320-256-144 | 129 | 3/4 | 2 | 1.9 | 112 | 90 | 80 | 400-1 | 68.42 |  | 2653 | 80 | EMULSIÓN | 36 | 4388 | 7362 | OK | OK | 0 | 2 | 400 | 1893.15 | 0 | 0 | 0.1 | 10 | 100 | 1474.99 | 0.6 | 0.7 | NO | NO | NO | NO | SI | POZO SIN SUMERGENCIA, INTERFERENCIA POR GAS, GOLPE DE FLUIDO, MEJORÓ LLENADO DE BOMBA, FLUIDO VISCOSO, STUFFING AJUSTADO O GOLPE DE LA BARRA LISA CON EL CABEZAL, | [5 empty] | 1 | 1 | 935 | JAZMIN-BJ-5:1
JAZMIN | JAZMIN J-01 | 2022-03-09 | 1651.5 | 1481 | 1822 | AMPSCOT C-320-256-144a | 144 | 3/3 | 2 | 3 | 103 | 91 | 90 |  | 37.17 |  | 2483 | 74.8 | EMUL-OIL | 32.6 | 3433 | 6159 | OK | OK | 0 | 2 | 400 | 1423.16 | 220 | 183 | 0.5 | 9 | 81 | 1423.16 | 77.7 | 0.7 | NO | NO | NO | SI | SI | BUENA SUMERGENCIA, INTERFERENCIA POR GAS, GOLPE DE FLUIDO, BAJÓ LLENADO DE BOMBA RESPECTO AL REGISTRO ANTERIOR, DEBIDO A QUE SUBIERON SPM, NO SE PRESIONA MASTER SIN VOLANTA, | [5 empty] | 1 | 1 | 936 | JAZMIN-J-1:1
JAZMIN | JAZMIN J-03 | 2022-03-09 | 1568.5 | 1442 | 1695 | AMPSCOT C-320-256-144 | 144 | 3/3 | 2 | 2 | 116 | 94 | 90 | 300/100-5 | 74.62 |  | 2504 | 104 | EMUL-OIL | 26.4 | 3514 | 5790 | LL | OK | 0.6 | 2 | 400 | 1418.69 | 144 | 134 | 0.1 | 3 | 93 | 1470.9 | 61.6 | 0.2 | NO | NO | NO | SI | SI | BUEN LLENADO DE BOMBA Y SUMERGENCIA, LEVE INTERFERENCIA POR GAS, LEVE GOLPE DE FLUIDO, POZO EN CONDICIONES ESTABLES, LL EN LA VÁLVULA TV. | [5 empty] | 1 | 1 | 937 | JAZMIN-J-3:1
JAZMIN | JAZMIN J-04 | 2022-03-09 | 1648.46 | 1489.93 | 1807 | AMPSCOT C-320-256-144a | 144 | 3/3 | 2 | 2.2 | 118 | 98 | 90 |  | 84.21 |  | 2512 | 127.5 | EMUL-OIL | 26.3 | 3564 | 5742 | SL | OK | 2.6 | 2 | 400 | 1440.38 | 154 | 148 | 0.3 | 2 | 97 | 1566.48 | 62.5 | 0.1 | SI | NO | NO | SI | SI | BUENA SUMERGENCIA, LEVE INTERFERENCIA POR GAS, BUEN LLENADO DE BOMBA, LEVE GOLPE DE FLUIDO, ESCURRIMIENTO EN LA VÁLVULA TV. NO SE PRESIONA MASTER SIN VOLANTA, FUERTE GOLPE DE BOMBA, | [5 empty] | 1 | 1 | 938 | JAZMIN-J-4:1
JAZMIN | JAZMIN O-01 | 2022-03-09 | 1704 | 1540 | 1868 | AMPSCOT C-320-256-144a | 144 | 3/3 | 2 | 3 | 104 | 103 | 60 |  | 27.57 |  | 2321 | 54.7 | AGUA-OIL | 28.8 | 3380 | 6039 | OK | OK | 0 | 2 | 400 | 1531.26 | 103 | 98 | 0.2 | 2 | 95 | 1459.73 | 41.7 | 0.2 | NO | NO | NO | SI | SI | BAJA SUMERGENCIA Y LLENADO DE BOMBA, LEVE CIERRE TARDIO, SEVERO GOLPE DE FLUIDO, LEVE INTERFERENCIA POR GAS, NO SE PRESIONA MASTER SIN VOLANTA, POZO ENCONDICIONES ESTABLES, | [5 empty] | 1 | 1 | 939 | JAZMIN-O-1:1
JAZMIN | JAZMIN O-04 | 2022-03-09 | 2249 | 2073 | 2425 | AMPSCOT C-320-256-144a | 129 | 2/3 | 2.25 | 4 | 100 | 99 | 60 |  | 64.77 |  | 4255 | 188.9 | EMULSIÓN | 39.2 | 7833 | 8712 | OK | NO | 0 | 2 | 400 | 2236.13 | 55 | 55 | 0.1 | 0 | 100 | 1471.14 | 25.8 | 0.019 | NO | NO | NO | SI | SI | BAJA SUMERGENCIA, BUEN LLENADO DE BOMBA, LEVE GOLPE DE FLUIDO, VÁLVULA SV LEVANTADA, NO SE PRESIONA MASTER NO TIENE VOLANTA, POZO EN CONDICIONES ESTABLES. | [5 empty] | 1 | 1 | 940 | JAZMIN-O-4:1
JAZMIN | JAZMIN O-05 | 2022-03-09 | 1677.5 | 1565 | 1790 | AMPSCOT C-320-256-144a | 144 | 3/3 | 2 | 2.3 | 117 | 101 | 60 |  | 69.43 |  | 2426 | 106.6 | EMULSIÓN | 29.7 | 3617 | 6048 | SL | OK | 2.3 | 2 | 400 | 1525.76 | 116 | 116 | 0.2 | 1 | 100 | 1408.83 | 53.2 | 0.059 | SI | NO | NO | SI | SI | BUEN LLENADO DE BOMBA, Y SUMERGENCIA, LEVE INTERFERENCIA POR GAS, LEVE GOLPE DE FLUIDO. GOLPE DE BOMBA, ESCURRIMIENTO EN LA VÁLVULA TV. NO SE PRESIONA MASTER SIN VOLANTA, LEVE CIERRE TARDIO EN LA TV. | [5 empty] | 1 | 1 | 941 | JAZMIN-O-5:1
JAZMIN | JAZMIN AB-01 | 2022-03-10 | 1822.85 | 1685.7 | 1960 | KERUI C-320-256-144 | 115 | 1/3 | 2 | 3.9 | 98 | 80 | 40 |  | 53.16 | 113 | 2515 | 112.8 | AGUA-OIL | 30.4 | 4114 | 6830 | SL | OK | 3.5 | 2 | 400 | 826.74 | 897 | 763 | 0.8 | 7 | 85 | 1446.62 | 321.4 | 0.8 | NO | NO | NO | SI | SI | POZO CON BUENA SUMERGENCIA Y LLENADO E BOMBA, GOLPE DE FLUIDO, POZO ESTABLE. ESCURRIMIENTO EN LA VÁLVULA TV. NO SE PRESIONA MASTER SIN VOLANTA. | [5 empty] | 1 | 1 | 942 | JAZMIN-AB-1:1
JAZMIN | JAZMIN AB-02 | 2022-03-10 | 2242 | 2118 | 2366 | KERUI C-320-256-144 | 115 | 1/3 | 2 | 5.1 | 97 | 85 | 40 | 400-1 | 30.06 | 111.3 | 3263 | 81.9 | EMULSIÓN | 32.8 | 5735 | 8235 | OK | OK | 0 | 2 | 400 | 2069.38 | 206 | 197 | 0 | 2 | 95 | 1441.07 | 83.6 | 0.1 | NO | NO | NO | NO | SI | POZO CON BAJO LLENADO DE BOMBA E INTERFERENCIA POR GAS, SEVERO GOLPE DE FLUIDO BUENA SUMERGENCIA, ESTA PARA BAJAR SPM, | [5 empty] | 1 | 1 | 943 | JAZMIN-AB-2:1
JAZMIN | JAZMIN AB-03 | 2022-03-10 | 1724.02 | 1652.05 | 1796 | KERUI C-320-256-144 | 115 | 1/3 | 2 | 4.8 | 116 | 90 | 40 | 400/200-1 | 53.87 | 98.7 | 2265 | 119 | EMULSIÓN | 27 | 3702 | 5888 | OK | OK | 0 | 2 | 400 | 1594.68 | 1 | 1 | -0.7 | 0 | 100 | 1466.37 | 0.3 | -0.734 | NO | NO | NO | NO | SI | BAJA SUMERGENCIA, CASI SIN SUMERGENCIA, MEDIANO LLENADO DE BOMBA, GOLPE DE FLUIDO, BAJAR SPM. POZO EN CONDICIONES ESTABLES, EL BUILDUP MUESTRA PERDIDA DE PRESION POR PASO EN LA VALVULA DEL ANULAR. | [5 empty] | 1 | 1 | 944 | JAZMIN-AB-3:1
JAZMIN | JAZMIN AB-04 | 2022-03-10 | 1821 | 1673.06 | 1969 | KERUI C-320-256-144 | 115 | 1/3 | 2 | 5.2 | 99 | 90 | 40 |  | 55 | 115.3 | 2606 | 155.2 | OIL | 26.7 | 3878 | 3871 | NO | OK | 0 | 2 | 400 | 1483.32 | 324 | 305 | 0.1 | 3 | 94 | 1443.62 | 128.5 | 0.2 | NO | NO | NO | SI | SI | BUENA SUMERGENCIA Y LLENADO DE FLUIDO, FLUIDO, VISCOSO, VÁLVULA TV NO CARGA, VÁLVULAS IGUALDAS, PROBLEMAS EN LA BOMBA, NO SE PRESIONA MATER SIN VOLANTA, POZO ESTABLE. | [5 empty] | 1 | 1 | 945 | JAZMIN-AB-4:1
JAZMIN | JAZMIN AB-05 | 2022-03-10 | 2291.62 | 2199.24 | 2384 | KERUI C-640D-305-168 | 168 | 4/4 | 2.25 | 2 | 96 | 85 | 40 |  | 30.4 | 162 | 4056 | 58.5 | EMULSIÓN | 32.5 | 5243 | 9119 | OK | OK | 0 | 2 | 400 | 2211.6 | 64 | 55 | 0.1 | 6 | 87 | 1457.88 | 24 | 0.3 | NO | NO | NO | SI | SI | BAJA SUMERGENCIA Y LLENADO DE BOMBA, INTERERENCIA DE GAS, SEVERO GOLPE DE FLUIDO, NO SE PRESIONA MASTER SIN VOLANTA. BAJAR SPM. POZO EN CONDICIONES ESTABLES, | [5 empty] | 1 | 1 | 946 | JAZMIN-AB-5:1
JAZMIN | JAZMIN AP-01 | 2022-03-10 | 1416 | 1186 | 1646 | LUFKIN M-320-213-120 | 105 | 2/3 | 2 | 4 | 114 | 97 | 50 |  | 59.95 | 102.8 | 1804 | 116 | EMUL-OIL | 29.1 | 3182 | 4755 | OK | OK | 0 | [11 empty] | NO | NO | NO | SI | SI | BUEN LLENADO DE BOMBA, GOLPE DE FLUIDO, LEVE INTERFERENCIA DE GAS, STUFFING AJUSTADO, NO SE PRESIONA MASTER SIN VOLANTA, NO SE TOMA NIVEL VALVULA ANULAR MALA NO ABRE, FAVOR REALIZAR MANTENIMIENTO. | [5 empty] | 0 | 1 | 947 | JAZMIN-AP-1:1
JAZMIN | JAZMIN AP-03 | 2022-03-10 | 1518.5 | 1271 | 1766 | LUFKIN C-320D-213-120 | 120 | 3/3 | 2 | 4 | 107 | 93 | 50 | [11 empty] | 0 | 2 | 400 | 789.6 | 497 | 497 | 0.8 | 0 | 100 | 1481.42 | 208.7 | -0.021 | NO | NO | NO | SI | SI | NO SE PRESIONA MASTER SIN VOLANTA, SOLO SE TOMA NIVEL PORQUE AL POZO LE INTENTA FLOTAR LA SARTA, BUENA SUMERGENCIA | [5 empty] | 1 | 0 | 948 | JAZMIN-AP-3:1
JAZMIN | JAZMIN AP-04 | 2022-03-10 | 1492.5 | 1243 | 1742 | AMERICAN C-320-256-120 | 92 | 1/3 | 2 | 3.3 | 108 | 93 | 50 |  | 94.57 | 90.9 | 2156 | 133.5 | AGUA | 20.4 | 2842 | 3352 | NO | OK | 0 | [11 empty] | NO | NO | NO | SI | SI | VÁLVULA TV NO CARGA, VÁLVULAS IGUALADAS, GOLPE DE BOMBA, BUEN LLENADO DE BOMBA, NO SE TOMA NIVEL, VÁLVULA ANULAR DURA PARA ABRIR FAVOR REALIZAR MANTENIMIENTO. SUBIR SPM | [5 empty] | 0 | 1 | 949 | JAZMIN-AP-4:1
JAZMIN | JAZMIN AP-05 | 2022-03-10 | 1339.83 | 1149.66 | 1530 | LUFKIN C-320D-213-120 | 120 | 3/3 | 2 | 2.3 | 135 | 105 | 50 | 400/200-4 | 67.61 | 118.8 | 2057 | 86.1 | OIL-EMUL | 29.1 | 3328 | 5551 | OK | OK | 0 | 2 | 400 | 1093.09 | 238 | 216 | 0.2 | 4 | 91 | 1447.8 | 90.4 | 0.4 | NO | NO | NO | NO | SI | BAJÓ LLENADO DE BOMBA RESPECTO AL REGISTRO ANTERIOR, BUENA SUMERGENCIA, LEVE INTERFERENCIA POR GAS, | [5 empty] | 1 | 1 | 950 | JAZMIN-AP-5:1
JAZMIN | JAZMIN AP-06 | 2022-03-10 | 1488.94 | 1259.88 | 1718 | AMERICAN C-320-213-120 | 120 | 3/3 | 2 | 1.8 | 98 | 87 | 50 |  | 3.66 | 118.5 | 1979 | 3.7 | AGUA-OIL | 28.2 | 4703 | 5015 | OK | OK | 0 | 2 | 400 | 1232.72 | 133 | 115 | 0.3 | 6 | 86 | 1409.63 | 49 | 0.6 | NO | NO | NO | SI | SI | POZO CON BAJO LLENADO DE BOMBA, MEDIANA SUMERGENCIA, LEVE CIERRE TADIO EN LA VÁLVULA TV. POZO DEFICIENTE. NO SE PRESIONA MASTER SIN VOLANTA, | [5 empty] | 1 | 1 | 951 | JAZMIN-AP-6:1
JAZMIN | JAZMIN AP-08 | 2022-03-10 | 1920.5 | 1384 | 2457 | LUFKIN C-320D-213-120 | 120 | 3/3 | 2 | 1.2 | 102 | 94 | 50 |  | 61.18 | 118.8 | 2783 | 42.9 | EMUL-OIL | 41.2 | 4142 | 6747 | OK | OK | 0 | 2 | 400 | 1728.58 | 387 | 338 | 1.2 | 23 | 66 | 1485.04 | 143.1 | 1.5 | SI | NO | NO | SI | SI | NIVEL CON RUIDO, GOLPE DE FLUIDO, BAJO LLENADO DE BOMBA, FLUIDO VISCOSO, NO SE PRESIONA MASTER SIN VOLANTA, INTEFERENCIA POR GAS. STUFFING AJUSTADO, GOLPE DE BOMBA, | [5 empty] | 1 | 1 | 952 | JAZMIN-AP-8:1
JAZMIN | JAZMIN AV-02 | 2022-03-10 | 2004 | 1780 | 2228 | LUFKIN M-456D-256-144 | 144 | 3/3 | 2 | 2.8 | 97 | 87 | 20 | 160/0-5 | 34.62 | 139.7 | 2935 | 65.3 | EMUL-OIL | 32.1 | 5609 | 7067 | OK | OK | 0 | 2 | 400 | 2076.56 | 18 | 18 | 0.1 | 2 | 100 | 1436.07 | 8.4 | 0.1 | NO | NO | NO | SI | SI | BAJA SUMERGENCIA, BAJO LLENADO DE BOMBA, GOLPE DE FLUIDO,CIERRE TARDIO EN LA TV, POZO EN CONDICICONES ESTABLES, DEFICIENTE EN CUANTO A PRESIÓN RÁPIDA. | [5 empty] | 1 | 1 | 953 | JAZMIN-AV-2:1
JAZMIN | JAZMIN AV-03 | 2022-03-10 | 1948.5 | 1690 | 2207 | LUFKIN M-456D-256-144 | 144 | 3/3 | 2 | 1.8 | 95 | 87 | 20 | 140-5 | 26.06 | 140.8 | 2708 | 30.2 | AGUA-OIL | 31.6 | 6652 | 6870 | OK | NO | 0 | 2 | 400 | 1867.04 | 0 | 0 | 0.2 | 4 | 91 | 1451.82 | 0.7 | 0.2 | NO | NO | NO | SI | SI | SIN SUMERGENCIA, INTERFERENCIA POR GAS, ESCURRIMIENTO EN LA VÁLVULA SV, SEVERO GOLPE DE FLUIDO, BAJO LLENADO DE BOMBA | [5 empty] | 1 | 1 | 954 | JAZMIN-AV-3:1
JAZMIN | JAZMIN AWY-02 | 2022-03-10 | 1551.8 | 1423.6 | 1680 | AMPSCOT C-320-256-144a | 144 | 3/3 | 2 | 2.2 | 85 | 93 | 0 |  | 45.42 | 143.9 | 2029 | 67.2 | NB | 15.7 | 3421 | 3479 | NO | NO | 0 | 2 | 400 | 1098.48 | 318 | 280 | 0.2 | 5 | 88 | 1443.47 | 118.5 | 0.5 | NO | NO | NO | SI | SI | POZO NO BOMBEA, VÁLVULAS IGUALADAS, FLUIDO VISCOSO, CARTAS MUESTRAN POSIBLE SARTA DESCONECTADA, REESPACIAR. NO SE PRESIONA MASTER SIN VOLANTA, | [5 empty] | 1 | 1 | 955 | JAZMIN-AWY-2:1
JAZMIN | JAZMIN AWY-03 | 2022-03-10 | 2048.5 | 1792 | 2305 | KERUI C-320-256-144 | 144 | 3/3 | 2 | 2.6 | 162 | 115 | 30 |  | 93.08 | 141.3 | 2748 | 165 | EMULSIÓN | 28 | 4462 | 6168 | SL | OK | 7.7 | 2 | 400 | 1470.54 | 429 | 414 | 0.1 | 2 | 97 | 1444.53 | 171.5 | 0.2 | NO | NO | NO | NO | SI | BUENA SUMERGENCIA, ESCURRIMIENTO EN LA TV O POR FIT ENTRE EL BARRIL Y EL PISTÓN, BUEN LLENADO DE BOMBA, NO SE PRESIONA MASTER SIN VOLANTA, SUBIR SPM | [5 empty] | 1 | 1 | 956 | JAZMIN-AWY-3:1
JAZMIN | JAZMIN AY-03 | 2022-03-10 | 2191.76 | 1932.53 | 2451 | LUFKIN C-320D-213-120 | 120 | 3/3 | 2 | 3.2 | 113 | 90 | 40 | 400-2 | 62.19 | 116 | 3165 | 109.7 | EMULSIÓN | 39.1 | 4988 | 7864 | OK | OK | 0 | 2 | 400 | 1733.95 | 452 | 372 | 0.7 | 9 | 81 | 1281.09 | 157.3 | 0.6 | NO | NO | NO | NO | SI | BAJÓ LLENADO DE BOMBA RESPECTO AL REGISTRO ANTERIOR, BUENA SUMERGENCIA, LEVE GOLPE DE FLUIDO, . | [5 empty] | 1 | 1 | 957 | JAZMIN-AY-3:1
JAZMIN | JAZMIN BE-01 | 2022-03-10 | 1563.41 | 1324.82 | 1802 | AMPSCOT C-320-256-144a | 144 | 3/3 | 2 | 1.4 | 100 | 101 | 30 | 400/200-2 | 63.72 | 143.2 | 2209 | 61.8 | AGUA | 27.6 | 4433 | 5785 | OK | OK | 0 | 2 | 400 | 1169.82 | 416 | 416 | 0.5 | 1 | 100 | 1445.11 | 190 | 0.096 | NO | NO | NO | SI | SI | BUENA SUMERGENCIA Y LLENADO DE BOMBA,SUBIR SPM, FLUIDO VISCOSO | [5 empty] | 1 | 1 | 958 | JAZMIN-BE-1:1
JAZMIN | JAZMIN BG-04 | 2022-03-10 | 1639.29 | 1498.59 | 1780 | AMPSCOT C-320-256-144a | 144 | 3/3 | 2 | 1.9 | 103 | 93 | 30 | 400-1 | 85.77 | 141.5 | 2112 | 109.8 | OIL | 27.6 | 3264 | 5944 | SL | OK | 9.6 | 2 | 400 | 1539.27 | 41 | 37 | 1.1 | 4 | 90 | 1425.25 | 16.8 | 0.3 | NO | NO | NO | SI | SI | BAJA SUMERGENCIA, INTERFERENCIA POR GAS, ESCURRIMIENTO EN LA VÁLVULA TV, BUEN LLENADO DE BOMBA, LEVE GOLPE DE FLUIDO,CIERRE TARDIO EN LA TV, SUBIR SPM | [5 empty] | 1 | 1 | 959 | JAZMIN-BG-4:1
JAZMIN | JAZMIN CP-03 | 2022-03-10 | 1687 | 1645 | 1729 | KERUI C-320-256-144 | 115 | 2/3 | 2 | 2.1 | 93 | 86 | 30 |  | 87.49 | 114.4 | 2223 | 98.2 | AGUA | 25.3 | 3766 | 5204 | SL | SL | 4.7 | 2 | 400 | 1206.89 | 351 | 351 | 0 | 0 | 100 | 1253.91 | 148.4 | 0.016 | NO | NO | NO | SI | SI | ALTA SUMERGENCIA, VÁLVULAS CASI IGUALADAS, ESCURRMIENTO EN AMBAS VÁLVULAS, BUEN LLENADO DE BOMBA, POSIBLE PROBLEMAS EN LA BOMBA, FLUIDO VISCOSO, NO SE PRESIONA MASTER SIN VOLANTA, | [5 empty] | 1 | 1 | 960 | JAZMIN-CP-3:1
JAZMIN | JAZMIN Z-5 | 2022-03-10 | 1849.39 | 1481.78 | 2217 | AMPSCOT C-320-256-144 | 144 | 4/4 | 2 | 5.1 | 147 | 120 | 40 |  | 69.97 | 140.9 | 2893 | 235.1 | EMULSIÓN | 34.4 | 5079 | 7228 | OK | OK | 0.1 | 2 | 400 | 1170.76 | 875 | 672 | 1.2 | 15 | 70 | 1487.62 | 279.2 | 1.6 | NO | NO | NO | SI | SI | NIVEL CON RUIDO, MEJORÓ LLENADO DE BOMBA, GOLPE DE FLUIDO, NO SE PRESIONA MASTER SIN VOLANTA, | [5 empty] | 1 | 1 | 961 | JAZMIN-Z-5:1
JAZMIN | JAZMIN AI-04 | 2022-03-11 | 1595.57 | 1436.15 | 1755 | AMPSCOT C-320-256-144a | 144 | 3/3 | 2 | 3.1 | 160 | 104 | 40 |  | 58.37 | 142.3 | 2157 | 121.5 | EMULSIÓN | 24.5 | 3567 | 5434 | OK | OK | 0 | 2 | 400 | 1163.59 | 314 | 314 | 0.2 | 1 | 100 | 1353.8 | 130.8 | 0.068 | NO | NO | NO | SI | SI | SE ENCUENTRA DEMASIADO RUIDO EN LA PRUEBA DE NIVEL DE FLUIDO, NO ES CLARO, BUEN LLENADO DE BOMBA, GOLPE DE FLUIDO. NO SE PRESIONA MASTER SIN VOLANTA, | [5 empty] | 1 | 1 | 962 | JAZMIN-AI-4:1
JAZMIN | JAZMIN AM-03 | 2022-03-11 | 1514.16 | 1420.33 | 1608 | AMPSCOT C-320-256-144a | 144 | 3/3 | 2 | 2.6 | 133 | 103 | 60 | 220/80-5 | 56.5 | 142.1 | 2141 | 104.7 | AGUA-EMUL | 24.1 | 3636 | 5602 | OK | OK | 0 | 2 | 400 | 1386.38 | 37 | 37 | 0.3 | 0 | 100 | 1449.43 | 16.2 | -0.03 | NO | NO | NO | NO | SI | BAJÓ LLENADO DE BOMBA, BAJA SUMERGENCIA, GOLPE DE FLUIDO, BAJA PRESIÓN MANOMÉTRICA, | [5 empty] | 1 | 1 | 963 | JAZMIN-AM-3:1
JAZMIN | JAZMIN AR-04 | 2022-03-11 | 1911 | 1539 | 2283 | AMPSCOT T C-320-256-144 | 144 | 3/3 | 2 | 1.7 | 115 | 90 | 40 | 400-4 | 92.87 | 143 | 3197 | 108.9 | EMULSIÓN | 21.9 | 5204 | 5120 | NO | NO | 0 | 2 | 400 | 1614.16 | 539 | 511 | 0.3 | 4 | 90 | 7158.14 | 213.6 | 0.3 | NO | NO | NO | NO | SI | POZO CON ALTA SUMERGENCIA Y LLENADO DE BOMBA, LAS CARTAS MUESTRAS POSIBLE SARTA DESCONECTADA, AUNQUE EL POZO CUENTA CON UN FILTRO ODESSA, LO CUAL QUIERE DECIR QUE POSIBLEMENTE ESTÉ TAPADO POR ARENA. VÁLVULAS IGUALADAS, VÁLVULA TV NO CARGA. FLUSHING | [5 empty] | 1 | 1 | 964 | JAZMIN-AR-4:1
JAZMIN | JAZMIN BF-04 | 2022-03-11 | 1668.5 | 1493 | 1844 | AMPSCOT C-320-256-144a | 144 | 4/4 | 2 | 1.1 | 105 | 101 | 20 | 140-5 | 24.46 | 141.3 | 1923 | 17.8 | EMUL-OIL | 24.5 | 3291 | 5380 | OK | OK | 0 | 2 | 400 | 1878.53 | 0 | 0 | 0 | 0 | 100 | 1480.9 | 0.4 | -0.002 | NO | NO | NO | SI | SI | POZO SIN SUMERGENCIA, BASTANTE RUIDO EN LA PRUEBA DE NIVEL, BAJO LLENADO DE BOMBA, SEVERO GOLPE DE FLUIDO, DIFICIENTE, | [5 empty] | 1 | 1 | 965 | JAZMIN-BF-4:1
JAZMIN | JAZMIN E-01 | 2022-03-11 | 1578.5 | 1192 | 1965 | AMPSCOT C-456-256-144 | 144 | 4/4 | 2.25 | 2.6 | 98 | 86 | 30 |  | 93.79 | 141 | 2468 | 208.7 | OIL | 33.7 | 4867 | 4636 | OK | NO | 0 | 2 | 400 | 1195.79 | 270 | 270 | 0.4 | 0 | 100 | 1895.07 | 113.9 | -0.073 | NO | NO | NO | SI | SI | BUENA SUMERGENCIA Y LLENADO DE LA BOMBA, VÁLVULA SV LEVANTADA , FLUIDO VISCOSO, NO SE PRESIONA MASTER DURA PARA CERRAR, | [5 empty] | 1 | 1 | 966 | JAZMIN-E-1:1
JAZMIN | JAZMIN E-02 | 2022-03-11 | 1628 | 1266 | 1990 | AMPSCOT C-320-256-144a | 144 | 3/3 | 2.25 | 1.8 | 109 | 90 | 30 |  | 93.96 | 141.5 | 2910 | 149.4 | AGUA-EMUL | 31.2 | 3511 | 4811 | OK | OK | 0.3 | 2 | 400 | 992.38 | 566 | 566 | 0.1 | 0 | 100 | 1402.65 | 237.4 | 0.008 | NO | NO | NO | SI | SI | ALTA SUMERGENCIA Y LLENADO DE BOMBA, ESCURRIMIENTO EN LA VÁLVULA TV, VÁLVULA TV NO CARGA CASI, FLUIDO VISCOSO, NO PRESIONA POR EMPAQUES MALO. | [5 empty] | 1 | 1 | 967 | JAZMIN-E-2:1
JAZMIN | JAZMIN E-03 | 2022-03-11 | 1485.5 | 1138 | 1833 | AMPSCOT C-456-256-144 | 144 | 4/4 | 2 | 1.5 | 94 | 84 | 30 |  | 90.39 | 142 | 2005 | 89.3 | AGUA | 21 | 3134 | 4877 | SL | OK | 2.2 | 2 | 400 | 1149.71 | 294 | 294 | -0.2 | 0 | 100 | 2129.09 | 123.7 | -0.072 | NO | NO | NO | NO | SI | BUEN LLENADO DE BOMBA Y SUMERGENCIA, ESCURRIMIENTO EL LA VÁLVULA TV, LEVE CIERRE TARDIO. NO PRESIONA POR EMPAQUES MALO. SUBIR SPM. | [5 empty] | 1 | 1 | 968 | JAZMIN-E-3:1
JAZMIN | JAZMIN E-05 | 2022-03-11 | 1415 | 1166 | 1664 | AMPSCOT C-456-256-144 | 144 | 3/4 | 2 | 1.2 | 111 | 96 | 30 | 400-1 | 70.42 | 127.1 | 2038 | 52.6 | AGUA | 24.3 | 4401 | 6166 | SL | NO | 4.7 | 2 | 400 | 981.71 | 468 | 468 | 2.9 | 0 | 100 | 1367.28 | 199.2 | -0.034 | NO | NO | NO | SI | SI | POZO CON BUEN LLENADO DE BOMBA Y SUMERGENCIA, ESCURRIMIENTO EN LA VÁLVULA TV Y SV, PROBLEMAS NE LA BOMBA, LEVE CIERRE TARDIO. INTERFERENCIA POR GAS, SUBIR SPM. NO SE PRESONA VALVULA DE LAS MASTER, DURA PARA CERRAR. | [5 empty] | 1 | 1 | 969 | JAZMIN-E-5:1
JAZMIN | JAZMIN E-06 | 2022-03-11 | 1357.5 | 1047 | 1668 | AMPSCOT C-456-256-144 | 144 | 4/4 | 2 | 4.1 | 133 | 110 | 30 |  | 54.66 | 142.8 | 1938 | 152.1 | EMULSIÓN | 25.9 | 3390 | 5538 | OK | OK | 0 | 2 | 400 | 1109.61 | 247 | 247 | 3.2 | 0 | 100 | 1433.61 | 106.1 | -0.037 | NO | NO | NO | SI | SI | ALTA SUMERGENCIA, BUEN LLENADO DE BOMBA, GOLPE DE FLUIDO, RESTRICIÓN EN LA CARRERA ASCENDENTE, NO SE PRESIONA MASTER SIN VOLANTA. | [5 empty] | 1 | 1 | 970 | JAZMIN-E-6:1
JAZMIN | JAZMIN E-07 | 2022-03-11 | 1482.5 | 1117 | 1848 | AMPSCOT C-456-256-144a | 144 | 4/4 | 2 | 2.1 | 124 | 103 | 30 |  | 70.44 | 141.9 | 1813 | 98.9 | EMULSIÓN | 23.5 | 2702 | 4785 | OK | OK | 0 | 2 | 400 | 1283.15 | 60 | 60 | 2.8 | 0 | 100 | 1445.8 | 28.2 | 0.016 | NO | NO | NO | SI | SI | LEVE GOLPE DE FLUIDO, LEVE INTERFERENCIA POR GAS, BUEN LLENADO DE BOMBA, BAJA SUMERGENCIA. NO SE PRESIONA MASTER SIN VOLANTA. | [5 empty] | 1 | 1 | 971 | JAZMIN-E-7:1
JAZMIN | JAZMIN E-08 | 2022-03-11 | 1461 | 1114 | 1808 | AMPSCOT C-456-256-144 | 129 | 3/4 | 2 | 2.1 | 96 | 85 | 30 |  | 21.33 | 128.2 | 1714 | 27.3 | AGUA | 20.7 | 3930 | 4480 | OK | NO | 0 | 2 | 400 | 1287.45 | 0 | 0 | -0.4 | 0 | 100 | 1491.83 | -0.1 | -0.036 | NO | NO | NO | SI | SI | SIN SUMERGENCIA, GOLPE DE FLUIDO, BAJÓ LLENADO DE BOMBA, NO SE PRESIONA MASTER SIN VOLANTA. POZO SE ESTA ACHICANDO, | [5 empty] | 1 | 1 | 972 | JAZMIN-E-8:1
JAZMIN | JAZMIN E-10 | 2022-03-11 | 1436 | 1092 | 1780 | AMPSCOT C-456-256-144 | 144 | 4/4 | 2 | 4.9 | 108 | 87 | 30 | 400/1200-1 | 69.75 | 141.8 | 2335 | 226.9 | EMULSIÓN | 28.4 | 3852 | 6332 | SL | OK | 7.6 | 2 | 400 | 1545.88 | 118 | 118 | 3.4 | 3 | 100 | 1221.08 | 53.7 | 0.3 | NO | NO | NO | SI | SI | ALTA SUMERGENCIA, BUEN LLENADO DE BOMBA, LEVE GOPE DE FLUIDO, ESCURRMIENTO EN LA VÁLVULA TV, POZO EN CONDICIONES ESTBLES. | [5 empty] | 1 | 1 | 973 | JAZMIN-E-10:1
JAZMIN | JAZMIN G-06 | 2022-03-11 | 1346.5 | 1022 | 1671 | AMPSCOT C-320-256-144 | 144 | 4/4 | 2.25 | 4.5 | 208 | 112 | 20 |  | 92.99 | 143 | 2350 | 360.5 | EMULSIÓN | 23.9 | 3406 | 5034 | SL | OK | 2.7 | 2 | 400 | 1025.54 | 244 | 244 | 0.3 | 0 | 100 | 1771.23 | 100 | 0.041 | NO | NO | NO | NO | SI | POZO CALIENTE MEJORÓ LLENADO DE BOMBA AL BAJARLE SPM, BUENA SUMERGENCIA, DESCONECTADO DE LA LINEA DE BAJA, ESCURRIMIENTO EN LA TV O POR FIT ENTRE EL BARRIL Y EL PISTÓN, NO SE PRESIONA MASTER NO TIENE VOLANTA, SUBIR SPM. | [5 empty] | 1 | 1 | 974 | JAZMIN-G-6:1
JAZMIN | JAZMIN K-01 | 2022-03-11 | 1448 | 1104 | 1792 | AMPSCOT C-320-256-144 | 144 | 4/4 | 2 | 3.5 | 193 | 121 | 30 |  | 97.1 | 142.8 | 2350 | 229.1 | EMULSIÓN | 24.4 | 4268 | 5642 | SL | OK | 4.8 | 2 | 400 | 1105.76 | 543 | 543 | 3.7 | 0 | 100 | 1759.36 | 224.3 | -0.038 | NO | NO | NO | SI | SI | BUENA SUMERGENCIA Y LLENADO DE BOMBA, ESCURRIMIENTO EN LA VÁLVULA TV. NO SE PRESIONA MASTER SIN VOLANTA, SUBIR SPM | [5 empty] | 1 | 1 | 975 | JAZMIN-K-1:1
JAZMIN | JAZMIN K-02 | 2022-03-11 | 1504.01 | 1263.02 | 1745 | AMPSCOT C-320-256-144 | 144 | 4/4 | 2 | 5.9 | 211 | 130 | 30 |  | 88.68 | 139.7 | 2063 | 347.9 | EMULSIÓN | 34.7 | 4174 | 5895 | SL | OK | 3.7 | [11 empty] | NO | NO | NO | SI | SI | BUEN LLENADO DE BOMBA, NO SE TOMA NIVEL PORQUE EL ANULAR TIENE UNA VÁLVULA Y ESTA DURA PARA RETIRAR, PRUEBA DE VALVULA SALE MALA POR FRENO DESAJUSTADO, NO SE PRESIONA MASTER SIN VOLANTA, | [5 empty] | 0 | 1 | 976 | JAZMIN-K-2:1
JAZMIN | JAZMIN K-03 | 2022-03-11 | 1463.5 | 1138 | 1789 | AMPSCOT C-320-256-144 | 144 | 4/4 | 2 | 6.2 | 206 | 148 | 30 |  | 90.3 |  | 1656 | 378.4 | EMULSIÓN | 26.8 | 3261 | 4867 | SL | OK | 7.2 | [11 empty] | NO | NO | NO | SI | SI | BUEN LLENADO DE BOMBA, ESCURRIMIENTO EN LA VÁLVULA TV O POR FIT ENTRE EL BARRIL Y EL PISTÓN, NO SE PRESIONA MASTER SIN VOLANTA, NO SE TOMA NIVEL PORQUE EL ANULAR TIENE LA TUBERIA TAPADA. SUBIR SPM. | [5 empty] | 0 | 1 | 977 | JAZMIN-K-3:1
JAZMIN | JAZMIN K-04 | 2022-03-11 | 1446.85 | 1178.7 | 1715 | AMPSCOT C-320-256-144 | 129 | 3/4 | 2 | 5.4 | 202 | 161 | 30 |  | 79.56 | 142 | 2071 | 290.9 | EMULSIÓN | 29.4 | 3451 | 5701 | OK | OK | 0 | [11 empty] | NO | NO | NO | SI | SI | BAJÓ LLENADO DE BOMBA CON RESPECTO AL REGISTRO ANTERIOR, LEVE GOLPE DE FLUIDO, NO SE PRESIONA MASTER SIN VOLANTA. SUBIR SPM. NO SE TOMA NIVEL ANULAR CALIENTE Y VAPORANDO 161 F. | [5 empty] | 0 | 1 | 978 | JAZMIN-K-4:1
JAZMIN | JAZMIN K-07 | 2022-03-11 | 1364.62 | 1084.25 | 1645 | AMPSCOT C-320-256-144 | 144 | 4/4 | 2 | 5.9 | 178 | 134 | 30 |  | 80.3 | 144.8 | 2090 | 410.2 | EMULSIÓN | 27 | 4099 | 4493 | NO | OK | 0.5 | 2 | 400 | 1083.13 | 400 | 400 | 4.1 | 0 | 100 | 1737.18 | 167.7 | -0.074 | NO | NO | NO | SI | SI | ALTA SUMERGENCIA, NIVEL CON RUIDO, BUEN LLENADO DE BOMBA, PEQUEÑO CIERRE TARDIO EN LA TV, PRUEBA DE VALVULAS SALE MALA POR FRENO DESTENCIONADO, SE TOMA DINAGRAMA APARTE POR PROBLEMAS EN EL TWM, NO SE PRESIONA MASTER SIN VOLANTA, | [5 empty] | 1 | 1 | 979 | JAZMIN-K-7:1
JAZMIN | JAZMIN K-08 | 2022-03-11 | 1506.5 | 1181 | 1832 | AMPSCOT C-320-256-144 | 144 | 4/4 | 2 | 5.5 | 214 | 128 | 30 |  | 95 | 141.4 | 2016 | 344.9 | EMULSIÓN | 30.1 | 3342 | 4624 | SL | OK | 2.2 | [11 empty] | NO | NO | NO | SI | SI | POZO CALIENTE, ESCURRIMIENTO EN LA VÁLVULA TV O POR FIT ENTRE EL BARRIL Y EL PISTON, BUEN LLENADO DE BOMBA, AUMENTO DE CARGA AL FINALIZAR LA CARRERA ASCENDENTE, NO SE PRESIONA MASTER SIN VOLANTA, NO SE TOMA NIVEL POR ESPIGA MALA DE LA VALVULA FAVOR REALIZAR MANTENIMIENTO, PRUEBA DE VALVULA SALIO MALA FRENO DESTENCIONADO. SUBIR SPM. | [5 empty] | 0 | 1 | 980 | JAZMIN-K-8:1
JAZMIN | JAZMIN S-11 | 2022-03-11 | 1597.5 | 1240 | 1955 | AMPSCOT C-320-256-144 | 129 | 3/4 | 2 | 5.1 | 193 | 162 | 60 | 400-1 | 60.59 |  | 1944 | 188.4 | EMULSIÓN | 25.6 | 2398 | 5621 | OK | OK | 0.1 | [11 empty] | NO | NO | NO | NO | SI | POZO SE ESTA ACHICANDO, INTERFERENCIA POR VAPOR,GOLPE DE FLUIDO, INTEFERENCIA POR GAS, NO SE TOMA NIVEL ANULA CALIENTE Y VAPORANDO 162 F. | [5 empty] | 0 | 1 | 981 | JAZMIN-S-11:1
JAZMIN | JAZMIN AD-01 | 2022-03-12 | 1474.5 | 1187 | 1762 | AMPSCOT C-320-256-144 | 144 | 4/4 | 2 | 3 | 94 | 82 | 50 |  | 15.05 | 142.7 | 1691 | 31.1 | EMUL-OIL | 21.2 | 2856 | 4227 | OK | OK | 0 | 2 | 400 | 1169.32 | 16 | 15 | 2.3 | 2 | 94 | 1503.95 | 8.8 | 0.3 | NO | NO | NO | SI | SI | BAJÓ LLENADO DE BOMBA RESPECTO AL REGSITRO ANTERIOR AL SUBIR SP, BAJA SUMERGENCIA, SEVERO GOLPE DE FLUIDO, LEVE INTERFERENCIA DE GA, BAJAR SPM, NO SE PRESIONA MASTER SIN VOLANTA. BAJAR SPM. | [5 empty] | 1 | 1 | 982 | JAZMIN-AD-1:1
JAZMIN | JAZMIN AD-03 | 2022-03-12 | 1230 | 1077 | 1383 | AMPSCOT C-320-256-144 | 144 | 4/4 | 2 | 2.9 | 90 | 84 | 50 | 200/0-5 | 37.21 | 129.6 | 1312 | 68.6 | OIL | 15.8 | 2556 | 2752 | NO | NO | 0 | 2 | 400 | 1066.59 | 0 | 0 | -0.1 | 0 | 100 | 1601.49 | 0.2 | -0.042 | NO | NO | NO | NO | SI | POZO SIN SUMERGENCIA, FLUIDO VISCOSO, VÁLVULAS CASI IGUALADAS, SE RECOMIENDA INYECTAR VAPOR Y BAJAR SPM. | [5 empty] | 1 | 1 | 983 | JAZMIN-AD-3:1
JAZMIN | JAZMIN AD-04 | 2022-03-12 | 1397.5 | 1188 | 1607 | AMPSCOT C-320-256-144 | 129 | 3/4 | 2 | 4.2 | 120 | 95 | 50 |  | 89.9 | 128 | 1848 | 227.8 | EMUL-OIL | 27.3 | 2519 | 4669 | SL | OK | 6.5 | 2 | 400 | 1198.78 | 169 | 155 | 0.2 | 3 | 91 | 1433.95 | 65.4 | 0.4 | NO | NO | NO | SI | SI | BUEN LLENADO DE BOMBA, Y SUMERGENCIA, VÁLVULA TV MALA, ESCURRIMIENTO EN LA VÁLVULA TV, FLUIDO VISCOSO. NO SE PRESIONA MATER SIN VOLANTA, | [5 empty] | 1 | 1 | 984 | JAZMIN-AD-4:1
JAZMIN | JAZMIN AD-05 | 2022-03-12 | 1353 | 1161 | 1545 | AMPSCOT C-320-256-144 | 129 | 3/4 | 2 | 2.6 | 114 | 96 | 50 |  | 35.87 | 127.4 | 1868 | 57.4 | OIL-EMUL | 23.4 | 2687 | 4752 | OK | OK | 0 | 2 | 400 | 1098 | 146 | 129 | 0.2 | 4 | 88 | 1506.17 | 54.4 | 0.5 | NO | NO | NO | NO | SI | MEDIANA SUEMRGENCIA, SEVERO GOLPE DE FLUIDO, LEVE CIERRE TARDIO, ITERFERENCIA POR GAS, STUFFING AJUSTADO, NO SE PRESIONA MASTER SIN VOLANTA, BAJAR SPM. POZO EN CONDCIONES ESTABLES. | [5 empty] | 1 | 1 | 985 | JAZMIN-AD-5:1
JAZMIN | JAZMIN AD-07 | 2022-03-12 | 1545.5 | 1172 | 1919 | AMPSCOT C-320-256-144 | 144 | 4/4 | 2.25 | 2.6 | 121 | 93 | 50 |  | 33.43 | 142.2 | 2233 | 76.4 | OIL-EMUL | 23.7 | 3484 | 4858 | OK | OK | 0 | 2 | 400 | 1131.35 | 109 | 100 | 0.3 | 3 | 92 | 1402.79 | 42.4 | 0.3 | NO | NO | NO | SI | SI | BAJO LLENADO DE BOMBA, SEVERO GOLPE DE FLUIDO, MEDIANA SUMERGENCIA, FLUIDO VISCOSO, INTERFERENICA POR GAS, NO SE PRESIONA MASTER SIN VOLANTA. POZO EN CONDICIONES ESTABLES, | [5 empty] | 1 | 1 | 986 | JAZMIN-AD-7:1
JAZMIN | JAZMIN AD-08 | 2022-03-12 | 1474.11 | 1127.22 | 1821 | AMPSCOT C-320-256-144 | 144 | 4/4 | 2.25 | 2.9 | 91 | 89 | 50 |  | 56.23 | 139.8 | 2616 | 139 | EMUL-OIL | 30.6 | 4227 | 5870 | OK | SL | 0 | 2 | 400 | 1288.26 | 247 | 239 | 0.1 | 4 | 90 | 1161.64 | 101.5 | 0.4 | NO | NO | NO | SI | SI | BUENA SUMERGENCIA, BUEN LLENADO DE BOMBA, GOLPE DE FLUIDO, LEVE INTERFERENCIA POR GAS, STUFFING AJUSTADO O GOLPE DE LA BARRA LISA EN EL CABEZAL, NO SE PRESIONA MASTER SIN VOLANTA. POZO EN CONDICIONES ESTABLES, | [5 empty] | 1 | 1 | 987 | JAZMIN-AD-8:1
JAZMIN | JAZMIN AN-11 | 2022-03-12 | 2181.1 | 1995.21 | 2367 | LUFKIN C-640D-305-168 | 168 | 4/4 | 2 | 1 | 100 | 95 | 60 | 100-5 | 9 | 176.6 | 3172 | 7.4 | OIL | 40.5 | 7066 | 9029 | OK | OK | 0 | 2 | 400 | 2283.42 | 0 | 0 | -0.8 | 0 | 100 | 1472.22 | -0.2 | 0.013 | NO | NO | NO | SI | SI | SIN SUMERGENCIA, NI LLENADO DE BOMBA, POZO DEFICIENTE, SE REPITE DINAGRAMA PERO LAS CARTAS SIGUEN DANDO IGUAL, BLOQUEO POR GAS. REESPACIAR O FLUSHING. LAS CARTAS SALIERON FEAS Y NO SE LOGRA IDENTIFICAR EL LLENADO DE LA BOMBA. | [5 empty] | 1 | 1 | 988 | JAZMIN-AN-11:1
JAZMIN | JAZMIN BG-04 | 2022-03-12 | 1639.29 | 1498.59 | 1780 | LUFKIN C-640D-305-168 | 168 | 4/4 | 2 | 1.1 | 110 | 103 | 30 | 400-1 | 64.08 | 142.9 | 2112 | 50.4 | OIL | 32 | 2894 | 4800 | LL | OK | 1 | 2 | 400 | 1521.43 | 56 | 51 | 0.3 | 4 | 91 | 1562.04 | 21.9 | 0.3 | NO | NO | NO | SI | SI | BAJA SUMERGENCIA, INTERFERENCIA POR GAS, LL EN LA VÁLVULA TV, BUEN LLENADO DE BOMBA, LEVE GOLPE DE FLUIDO, FLUIDO VISCOSO, SUBIR SPM | [5 empty] | 1 | 1 | 989 | JAZMIN-BG-4:1
JAZMIN | JAZMIN M-03 | 2022-03-12 | 1464.5 | 1139 | 1790 | AMPSCOT C-320-256-144 | 144 | 4/4 | 2 | 1.2 | 115 | 103 | 60 |  | 47.71 | 140.4 | 2056 | 35 | EMULSIÓN | 27.2 | 2689 | 5108 | OK | OK | 0 | 2 | 400 | 1169.4 | 238 | 207 | 0.4 | 6 | 86 | 1432.21 | 70.9 | 0.6 | NO | NO | NO | NO | SI | BUENA SUMERGENCIA Y LLENADO DE BOMBA, GOLPE DE FLUIDO, INTERFERENCIA POR GAS, CIERRE TARDIO EN LA TV, STUFFING AJUSTADO O GOLPE DE LA BARRA LISA EN EL CABEZAL AL FINALIZAR LA CARRERA ASCENDENTE, NO SE PRESIONA MASTER SIN VOLANTA. SUBIR SPM. | [5 empty] | 1 | 1 | 990 | JAZMIN-M-3:1
JAZMIN | JAZMIN M-04 | 2022-03-12 | 1406.5 | 1143 | 1670 | AMPSCOT C-320-256-144 | 144 | 4/4 | 2 | 3.7 | 100 | 98 | 0 |  | 41.58 | 143.7 | 2053 | 103.4 | NB | 20.8 | 3052 | 3726 | NO | OK | 0 | 2 | 400 | 1122.12 | 358 | 345 | 0 | 2 | 95 | 1250.97 | 145.7 | 0.3 | NO | NO | NO | NO | SI | NO BOMBEA, FLUIDO VISCOSO, BUEN LLENADO DE BOMBA, ALTA SUMERGENCIA, LL EN LA VÁLVULA TV. SUBIR SPM. NO SE PRESIONA MASTER IN VOLANTA, REESPACIAR. | [5 empty] | 1 | 1 | 991 | JAZMIN-M-4:1
JAZMIN | JAZMIN M-06 | 2022-03-12 | 1474 | 1151 | 1797 | AMPSCOT C-320-256-144 | 144 | 4/4 | 2.25 | 3 | 120 | 109 | 60 | 400/200-3 | 67.6 | 141.4 | 2592 | 172.1 | EMULSIÓN | 26 | 2884 | 5432 | SL | OK | 3.6 | 2 | 400 | 1157.31 | 236 | 194 | 0.9 | 8 | 81 | 1401.95 | 82.4 | 0.9 | NO | NO | NO | SI | SI | BUENA SUMERGENCIA Y LLENADO DE BOMBA, LEVE INTERFERENCIA DE GAS, ESCURRIMIENTO EN LA VÁLVULA TV.GOLPE DE FLUIDO, | [5 empty] | 1 | 1 | 992 | JAZMIN-M-6:1
JAZMIN | JAZMIN M-07 | 2022-03-12 | 1684.8 | 1091.6 | 1678 | AMPSCOT C-320-256-144 | 144 | 4/4 | 2 | 3.8 | 102 | 92 | 60 | 400/1 | 67.09 | 141.5 | 2238 | 170.2 | AGUA | 29.8 | 3648 | 5960 | OK | OK | 0 | 2 | 400 | 1083.89 | 399 | 339 | 0.5 | 6 | 85 | 1485.8 | 142.8 | 0.6 | NO | NO | NO | SI | SI | BUENA SUMERGENCIA Y LLENADO DE BOMBA, INTERFRENCIA POR GAS, LEVE GOPE DE FLUIDO. POZO EN CONDICIONES ESTABLES. | [5 empty] | 1 | 1 | 993 | JAZMIN-M-7:1
JAZMIN | JAZMIN M-08 | 2022-03-12 | 1246.5 | 988 | 1505 | AMPSCOT C-320-256-144 | 144 | 4/4 | 2 | 3.9 | 102 | 101 | 60 |  | 28.11 | 143.1 | 1929 | 73.2 | EMUL-OIL | 23.5 | 3550 | 5396 | OK | OK | 0 | 2 | 400 | 1051.41 | 175 | 136 | 0.5 | 11 | 78 | 1367.24 | 58.1 | 1.2 | NO | NO | NO | SI | SI | BAJO LLENADO DE BOMBA, MEDIANA SUMERGENCIA, INTERFERENCIA POR GAS, SEVERO GOLPE DE FLUIDO, BAJAR SPM. NO SE PRESIONA MASTER SIN VOLANTA. | [5 empty] | 1 | 1 | 994 | JAZMIN-M-8:1
JAZMIN | JAZMIN M-09 | 2022-03-12 | 1411.73 | 1126.46 | 1697 | AMPSCOT C-320-256-144 | 144 | 4/4 | 2 | 2.3 | 105 | 108 | 60 | 400-3 | 9.43 | 141.6 | 2247 | 14.5 | OIL | 26 | 3546 | 5429 | OK | OK | 0 | 2 | 400 | 1112.6 | 327 | 173 | 12.5 | 121 | 26 | 1489.42 | 85.5 | 12.3 | NO | NO | NO | SI | SI | ALTA INTERFERENCIA POR GAS, BUENA SUMERGENCIA, SEVERO GOLPE DE FLUIDO, CIERRE TARDIO, BAJÓ LLENADO DE BOMBA RESPECTO AL REGISTRO ANTERIOR. BAJAR SPM. NIVEL CON BASTATE RUIDO. | [5 empty] | 1 | 1 | 995 | JAZMIN-M-9:1
JAZMIN | JAZMIN M-10 | 2022-03-12 | 1434.5 | 1122 | 1747 | AMPSCOT C-320-256-144 | 144 | 4/4 | 2 | 2.6 | 127 | 123 | 60 |  | 22.61 | 142 | 2046 | 40.3 | EMULSIÓN | 24.3 | 3178 | 4962 | OK | OK | 0 | 2 | 400 | 1310.06 | 76 | 65 | 0.3 | 7 | 85 | 1487.02 | 22.4 | 0.6 | NO | NO | NO | NO | SI | BAJA SUMERGENCIA, NIVEL CON RUIDO, BAJO LLENADO DE BOMBA, GOLPE DE FLUIDO, LEVE INTERFERENCIA POR GAS, STUFFING AJUSTADO, NO SE PRESIONA MASTER SIN VOLANTA, POZO SE ESTA ACHICANDO Y BAJO TEMPERATURA, | [5 empty] | 1 | 1 | 996 | JAZMIN-M-10:1
JAZMIN | JAZMIN S-01 | 2022-03-12 | 1478.5 | 1097 | 1860 | AMPSCOT C-320-256-144 | 144 | 4/4 | 2.25 | 3.6 | 121 | 105 | 60 | 400/300-2 | 74.63 | 142.2 | 2703 | 228.8 | OIL | 27.7 | 3092 | 5650 | SL | OK | 4.5 | 2 | 400 | 1352.82 | 38 | 33 | 0.8 | 5 | 88 | 1521.74 | 15 | 0.5 | NO | NO | NO | SI | SI | BAJA SUMERGENCIA, INTERFERENCIA POR GAS, FLUIDO VISCOSO, BUEN LLENADO DE BOMBA, LEVE GOLPE DE FLUIDO, ESCURRIMIENTO EN LA VÁLVULA TV, | [5 empty] | 1 | 1 | 997 | JAZMIN-S-1:1
JAZMIN | JAZMIN S-02 | 2022-03-12 | 1428 | 1129 | 1727 | AMPSCOT C-320-256-144 | 144 | 4/4 | 2 | 2.6 | 115 | 105 | 60 | 400-2 | 36.58 | 142.4 | 2119 | 64.5 | EMUL-OIL | 26.8 | 3388 | 5296 | OK | OK | 0 | 2 | 400 | 1328.45 | 88 | 73 | 0.8 | 8 | 81 | 1455.03 | 31.5 | 0.8 | NO | NO | NO | SI | SI | BAJO LLENADO DE BOMBA, BAJA SUMERGENCIA, SEVERO GOLPE DE FLUIDO, INTERFERENCIA POR GAS, POZO EN CONDICIONES ESTABLES. SE TOMA DINAGRAMA APARTE POR PROBLEMAS EN EL TWM | [5 empty] | 1 | 1 | 998 | JAZMIN-S-2:1
JAZMIN | JAZMIN S-03 | 2022-03-12 | 1428 | 1136 | 1720 | AMPSCOT C-320-256-144 | 144 | 4/4 | 2 | 3.3 | 153 | 135 | 60 | 400-1 | 43.29 | 142.1 | 2200 | 97.4 | EMULSIÓN | 27.9 | 3564 | 4116 | NO | OK | 0 | 2 | 400 | 1112.03 | 354 | 322 | 0.3 | 5 | 87 | 1449.84 | 133.5 | 6 | NO | NO | NO | NO | SI | NIVEL CON RUIDO, BUENA SUEMRGENCIA, INTERFERENCIA POR GAS, VÁLVULAS IGUALADAS, ESCURRIMIENTO EN LA TV, MEJORÓ LLENADO DE BOMBA Y SUMERGENCIA AL BAJAR SPM, FLUIDO VISCOSO. STUFFING AJUSTADO. | [5 empty] | 1 | 1 | 999 | JAZMIN-S-3:1
JAZMIN | JAZMIN S-04 | 2022-03-12 | 1415 | 1076 | 1754 | LUFKIN C-320D-213-120 | 120 | 3/3 | 2 | 3 | 120 | 114 | 60 | 400/100-3 | 10.23 | 118.1 | 2216 | 17.5 | EMULSIÓN | 31.9 | 4026 | 5672 | OK | OK | 0 | 2 | 400 | 1123.12 | 338 | 287 | 0.5 | 8 | 82 | 1483.65 | 120.6 | 0.9 | NO | NO | NO | SI | SI | BUENA SUMERGENCIA, BAJÓ LLENADO DE BOMBA RESPECTO AL REGISTRO ANTERIOR, SEVERO GOLPE DE FLUIDO, LEVE CIERRE TARDIO EN LA TV, INTERFERENCIA POR GAS, NO SE PRESIONA MASTER SIN VOLANTA. BAJAR SPM. | [5 empty] | 1 | 1 | 1000 | JAZMIN-S-4:1
JAZMIN | JAZMIN S-05 | 2022-03-12 | 1489.5 | 1131 | 1848 | AMPSCOT C-320-256-144 | 129 | 3/4 | 2 | 5.8 | 105 | 93 | 60 |  | 79.71 | 127.5 | 2278 | 277 | EMULSIÓN | 41.4 | 3981 | 6081 | SL | OK | 3.6 | 2 | 400 | 1126.35 | 449 | 411 | 0.3 | 6 | 87 | 1566.55 | 172.4 | 0.6 | NO | NO | NO | SI | SI | ALTA SUMERGENCIA, BUEN LLENADO DE BOMBA, LEVE GOLPE DE FLUIDO, LEVE INTERFERENCIA POR GAS, ESCURRIMIENTO EN LA VÁLVULA TV. NO SE PRESIONA MASTER SIN VOLANTA, | [5 empty] | 1 | 1 | 1001 | JAZMIN-S-5:1
JAZMIN | JAZMIN AC-01 | 2022-03-14 | 1377 | 1166 | 1588 | AMPSCOT C-320-256-144 | 144 | 4/4 | 2 | 6.4 | 169 | 111 | 40 |  | 79.45 | 142.7 | 1771 | 342.5 | EMUL-OIL | 24.7 | 3807 | 4312 | OK | OK | 0 | 2 | 400 | 1135.7 | 128 | 104 | 5.8 | 8 | 82 | 1356.88 | 49.3 | 0.9 | NO | NO | NO | NO | SI | BUEN LLENADO DE BOMBA Y SUMERGENCIA, AUNQUE BAJÓ RESPECTO AL REGISTRO ANTERIOR, NO SE PRESIONA MASTER SIN VOLANTA. | [5 empty] | 1 | 1 | 1002 | JAZMIN-AC-1:1
JAZMIN | JAZMIN AC-02 | 2022-03-14 | 1239 | 1049 | 1429 | AMPSCOT C-320-256-144 | 129 | 3/4 | 2 | 3.9 | 184 | 134 | 40 |  | 90.29 | 128.5 | 1680 | 210.9 | EMULSIÓN | 22 | 3286 | 4578 | LL | OK | 1.4 | 2 | 400 | 947.52 | 199 | 181 | 5.7 | 3 | 91 | 1380.22 | 80.6 | 0.5 | NO | NO | NO | SI | SI | BUENA SUMERGENCIA Y LLENADO DE BOMBA, INTERFERENCIA POR GAS, LL EN LA VÁLVULA TV O POR FIT ENTRE EL BARRIL Y EL PISTON, NO SE PRESIONA MASTER SIN VOLANTA, SUBIR MÁS SPM. | [5 empty] | 1 | 1 | 1003 | JAZMIN-AC-2:1
JAZMIN | JAZMIN AC-03 | 2022-03-14 | 1386 | 1156 | 1616 | AMPSCOT C-456-256-144a | 144 | 3/3 | 2 | 4.9 | 173 | 120 | 40 |  | 91.92 | 142.4 | 1746 | 301.1 | EMULSIÓN | 24.4 | 2685 | 3092 | NO | NO | 0 | 2 | 400 | 1147.29 | 141 | 127 | 4.9 | 4 | 90 | 1405.13 | 57.7 | 0.4 | NO | NO | NO | NO | SI | ESCURRIMIENTO EN LA VÁLVULA TV, VÁLVULAS IGUALADAS, BUEN LLENADO DE BOMBA Y SUMERGENCIA, NO SE PRESIONA MASTER SIN VOLANTA, SIN CONE0ION A LINEA DE BAJA. SUBIR SPM. | [5 empty] | 1 | 1 | 1004 | JAZMIN-AC-3:1
JAZMIN | JAZMIN AC-04 | 2022-03-14 | 1331.5 | 1103 | 1560 | AMPSCOT C-320-256-144 | 129 | 3/4 | 2 | 2.6 | 149 | 110 | 40 |  | 95 | 128.4 | 1336 | 154.7 | EMULSIÓN | 17.5 | 2546 | 3900 | LL | OK | 0.2 | 2 | 400 | 742.65 | 327 | 327 | 4.8 | 0 | 100 | 1503.33 | 113.1 | 0 | NO | NO | NO | SI | SI | BUEN LLENADO DE BOMBA Y SUMERGENCIA, LL EN LA VÁLVULA TV, AUMENTO DE LA CARGA AL FINALIZAR LA CARRERA ASCENDENTE, SUBIR SPM. NO SE PRESIONA MASTER SIN VOLANTA, SUBIR SPM. | [5 empty] | 1 | 1 | 1005 | JAZMIN-AC-4:1
JAZMIN | JAZMIN AC-05 | 2022-03-14 | 1323.5 | 1133 | 1514 | AMPSCOT C-320-256-144 | 129 | 3/4 | 2 | 2.5 | 122 | 100 | 40 |  | 51.76 | 128.2 | 1656 | 79.6 | EMUL-OIL | 22.2 | 2643 | 4578 | OK | OK | 0 | 2 | 400 | 1099.16 | 145 | 145 | 4.9 | 0 | 100 | 1466.53 | 65.9 | 0.001 | NO | NO | NO | SI | SI | GOLPE DE FLUIDO, BUEN LLENADO DE BOMBA Y SUMERGENCIA, LEVE INTERFERENCIA POR GAS, NO SE PRESIONA LA VALVULA DE LA MASTER DURA PARA CERRAR, | [5 empty] | 1 | 1 | 1006 | JAZMIN-AC-5:1
JAZMIN | JAZMIN AC-07 | 2022-03-14 | 1324 | 1146 | 1502 | AMPSCOT C-320-256-144 | 129 | 3/4 | 2 | 2.4 | 129 | 109 | 40 |  | 46.32 | 126.7 | 1672 | 67.3 | EMULSIÓN | 26.8 | 3017 | 5276 | OK | OK | 0 | 2 | 400 | 1214.73 | 153 | 141 | 6.1 | 5 | 88 | 1414.12 | 53.9 | 0.5 | NO | NO | NO | SI | SI | INTERFERENCIA POR GAS, BUENA SUMERGENCIA, MEDIANO LLENADO DE BOMBA, GOLPE DE FLUIDO, STUFFING AJUSTADO O GOLPE AL FINALIZAR LA CARRERA ASCENDENTE, NO SE PRESIONA MASTER SIN VOLANTA, POZO EN CONDICIONES NORMALES. | [5 empty] | 1 | 1 | 1007 | JAZMIN-AC-7:1
JAZMIN | JAZMIN BG-03 | 2022-03-14 | 1522.39 | 1391.79 | 1647 | AMPSCOT C-320-256-144a | 144 | 3/3 | 2 | 4.3 | 109 | 103 | 30 |  | 16.93 | 142.7 | 2051 | 49.4 | OIL | 29.1 | 4516 | 6102 | OK | OK | 0.1 | 2 | 400 | 1279.01 | 157 | 127 | 5.4 | 9 | 81 | 1352.02 | 59.5 | 0.8 | NO | NO | NO | SI | SI | BAJO LLENADO DE BOMBA, MEJORÓ SUMERGENCIA RESPECTO AL REGISTRO ANTERIOR, INTERFERENCIA POR GAS, SEVERO GOLPE DE FLUIDO, NO SE PRESIONA MASTER SIN VOLANTA. BAJAR SPM. ENCONTRO POZO PARADO SE TOMA REGISTRO Y SE DEJA PARADO, POZO BOMBEANDO OK. | [5 empty] | 1 | 1 | 1008 | JAZMIN-BG-3:1
JAZMIN | JAZMIN CR-03 | 2022-03-14 | 1573.5 | 1413 | 1734 | KERUI C-320-256-144 | 144 | 4/4 | 2 | 2.3 | 124 | 115 | 40 | 400/200-1 | 64.13 | 142.1 | 2217 | 99.9 | EMULSIÓN | 29.7 | 3716 | 5968 | SL | OK | 2.5 | 2 | 400 | 1428.29 | 136 | 136 | 5 | 0 | 100 | 1465.66 | 62.3 | -0.048 | NO | NO | NO | SI | SI | ESCURRIMIENTO EN LA VÁLVULA TV, GOLPE DE FLUIDO, BUEN LLENADO DE BOMBA Y SUMERGENCIA, INTERFERENCIA POR GAS. | [5 empty] | 1 | 1 | 1009 | JAZMIN-CR-3:1
JAZMIN | JAZMIN CR-04 | 2022-03-14 | 1590.5 | 1406 | 1775 | KERUI C-320-256-144 | 144 | 4/4 | 2 | 1.8 | 208 | 188 | 40 |  | 77.46 | 141.4 | 2417 | 94.8 | AGUA-EMUL | 42.5 | 4877 | 6438 | SL | SL | 5.1 | [11 empty] | NO | NO | NO | SI | SI | POZO CALIENTE, VÁLVULA IGUALADAS, AUMENTO DE CARGA AL FINALIZAR LA CARRERA ASCENDENTE, TIENE ALGUNA RESTRICCIÓN, VÁLVULAS IGUALADAS, BUEN LLENADO DE BOMBA, SUBIR SPM, NO SE PRESIONA MASTER SIN VOLANTA, NO SE TOMA NIVEL ANULAR CALIENTE Y VAPORANDO 188 F. LA GRAPA PEGA EN EL CABEZAL Y SE REFLEJA EN LAS CARTAS. | [5 empty] | 0 | 1 | 1010 | JAZMIN-CR-4:1
JAZMIN | JAZMIN P-01 | 2022-03-14 | 1236.81 | 968.62 | 1505 | AMPSCOT C-320-256-144 | 144 | 4/4 | 2 | 2.4 | 113 | 91 | 30 |  | 62.48 | 142.8 | 1915 | 100.2 | EMULSIÓN | 20.3 | 3337 | 5038 | LL | OK | 0.1 | 2 | 400 | 1081.38 | 244 | 221 | 6.5 | 6 | 85 | 1464.29 | 99.2 | 0.9 | NO | NO | NO | SI | SI | BUENA SUMERGENCIA, INTERFERENCIA POR GAS, BUEN LLENADO DE BOMBA, GOLPE DE FLUIDO, LL EN LA VÁLVULA TV, NO SE PRESONA MASTER SIN VOLANTA, PRUEBA DE VALVULAS SAE MALA PO FRENO DESTECIONADO. | [5 empty] | 1 | 1 | 1011 | JAZMIN-P-1:1
JAZMIN | JAZMIN P-03 | 2022-03-14 | 1361.5 | 1076 | 1647 | AMPSCOT C-320-256-144 | 144 | 4/4 | 2 | 1.9 | 105 | 95 | 30 |  | 43.89 | 141.6 | 2031 | 57.3 | EMULSIÓN | 26.3 | 3275 | 5656 | OK | OK | 0 | 2 | 400 | 1215.41 | 232 | 230 | 7.7 | 1 | 98 | 1442.63 | 104.6 | 0.2 | NO | NO | NO | SI | SI | NIVEL CON RUIDO, BUENA SUMERGENCIA, MEDIANO LLENADO DE BOMBA (MEJORÓ RESPECTO AL REGISTRO ANTERIOR), GOLPE DE FLUIDO, NO SE PRESIONA MASTER SIN VOLANTA. | [5 empty] | 1 | 1 | 1012 | JAZMIN-P-3:1
JAZMIN | JAZMIN P-04 | 2022-03-14 | 1397.5 | 1021 | 1774 | AMPSCOT C-320-256-144 | 144 | 4/4 | 2 | 2.4 | 94 | 83 | 30 |  | 21.46 | 142.2 | 1995 | 34.6 | OIL | 24.7 | 2784 | 5402 | OK | OK | 0 | 2 | 400 | 1097.25 | 284 | 284 | 5.9 | 0 | 100 | 1460.08 | 125.9 | 0.002 | NO | NO | NO | SI | SI | BUENA SUMERGENCIA, BAJO LLENADO DE BOMBA, SEVERO GOLPE DE FLUIDO, FLUIDO VISCOSO, INTERFERENCIA POR GAS, NO SE PRESIONA MASTER SIN VOLANTA. BAJAR SPM. | [5 empty] | 1 | 1 | 1013 | JAZMIN-P-4:1
JAZMIN | JAZMIN P-05 | 2022-03-14 | 1370 | 1041 | 1699 | AMPSCOT C-320-256-144 | 144 | 4/4 | 2 | 1.5 | 100 | 90 | 30 |  | 23.46 | 142 | 1803 | 24 | OIL | 26.3 | 3700 | 5207 | OK | OK | 0 | 2 | 400 | 1104.61 | 175 | 156 | 6.8 | 4 | 89 | 1455.35 | 72.8 | 0.5 | NO | NO | NO | SI | SI | SEVERO GOLPE DE FLUIDO, INTERFERENCIA POR GAS, BUENA SUMERGENCIA, MEDIANO LLENADO DE BOMBA, STIFFING AJUSTADO O GOLPE DE LA BARRA LISA CON EL CABEZAL, NO SE PRESIONA MASTER SIN VOLANTA. | [5 empty] | 1 | 1 | 1014 | JAZMIN-P-5:1
JAZMIN | JAZMIN P-06 | 2022-03-14 | 1362.5 | 1068 | 1657 | AMPSCOT C-320-256-144 | 144 | 4/4 | 2 | 1.8 | 104 | 88 | 30 |  | 40.78 | 141.7 | 1968 | 50.2 | AGUA-OIL | 33.6 | 3474 | 5899 | OK | OK | 0 | 2 | 400 | 1146.2 | 253 | 177 | 10.2 | 24 | 62 | 1484.72 | 84.9 | 2.7 | NO | NO | NO | SI | SI | GOLPE DE FLUIDO, INTERFERENCIA POR GAS, BUENA SUMERGENCIA, MEJORÓ LLENADO DE BOMBA, STIFFING AJUSTADO O GOLPE DE LA BARRA LISA CON EL CABEZAL, NO SE PRESIONA MASTER SIN VOLANTA. | [5 empty] | 1 | 1 | 1015 | JAZMIN-P-6:1
JAZMIN | JAZMIN P-07 | 2022-03-14 | 1273 | 1179 | 1367 | AMPSCOT C-320-256-144a | 144 | 3/3 | 2 | 3.6 | 119 | 100 | 30 |  | 55.71 | 142.4 | 1988 | 135.1 | EMULSIÓN | 25.4 | 3407 | 5872 | OK | OK | 0 | 2 | 400 | 1296.05 | 170 | 170 | 0.9 | 10 | 100 | 1470.28 | 72.1 | 1 | NO | NO | NO | SI | SI | INTERFERENCIA POR GAS, BUENA SUMERGENCIA, BUEN LLENADO DE BOMBA, GOLPE DE FLUIDO, NO SE PRESIONA MASTER SIN VOLANTA, | [5 empty] | 1 | 1 | 1016 | JAZMIN-P-7:1
JAZMIN | JAZMIN P-09 | 2022-03-14 | 1423.5 | 1176 | 1671 | AMPSCOT C-320-256-144 | 144 | 4/4 | 2 | 2.3 | 103 | 87 | 30 |  | 26.8 |  | 2017 | 41.2 | EMUL-OIL | 34.8 | 3448 | 6276 | OK | OK | 0.1 | 2 | 400 | 1260.31 | 229 | 199 | 6.4 | 10 | 78 | 1470.61 | 90.1 | 1 | NO | NO | NO | SI | SI | INTERFERENCIA POR GAS, BUENA SUMERGENCIA, BAJÓ LLENADO DE BOMBA RESPECTO AL REGISTRO ANTERIOR, BAJO LLENADO DE BOMBA, SEVERO GOLPE DE FLUIDO, FLUIDO VISCOSO, NO SE PRESIONA MASTER SIN VOLANTA, LEVE CIERRE TARDIO. | [5 empty] | 1 | 1 | 1017 | JAZMIN-P-9:1
JAZMIN | JAZMIN S-06 | 2022-03-14 | 1595 | 1250 | 1940 | AMPSCOT C-320-256-144 | 144 | 4/4 | 2 | 3.9 | 112 | 99 | 60 |  | 44.61 | 140.9 | 2028 | 115.2 | EMULSIÓN | 29.4 | 2999 | 5807 | SL | OK | 2.4 | [11 empty] | NO | NO | NO | SI | SI | ESCURRIMIENTO EN LA TV, BUEN LLENADO DE BOMBA, LEVE CIERRE TARDIO, ALTA INTERFERENCIA POR GAS, GOLPE DE FLUIDO, NO SE PRESIONA MASTER SIN VOLANTA, NO SE TOMA NIVEL EL ANULAR TIENE UNA REDUCCION A 2 PULGADAS FAVOR RETIRAR. | [5 empty] | 0 | 1 | 1018 | JAZMIN-S-6:1
JAZMIN | JAZMIN S-07 | 2022-03-14 | 1440.5 | 1144 | 1737 | AMPSCOT C-320-256-144 | 144 | 4/4 | 2 | 2.9 | 104 | 93 | 60 |  | 48.22 | 142.6 | 1925 | 94.8 | AGUA-EMUL | 21.6 | 3260 | 5073 | OK | OK | 0 | 2 | 400 | 1203.42 | 81 | 74 | 4.9 | 4 | 90 | 1444.68 | 36.3 | 0.4 | NO | NO | NO | SI | SI | BAJA SUMERGENCIA, BUEN LLENADO DE BOMBA, GOLPE DE FLUIDO, LEVE INTERFERENCIA POR GAS, POZO EN CONCIONES ESTABLES, NO SE PRESIONA MASTER SIN VOLANTA | [5 empty] | 1 | 1 | 1019 | JAZMIN-S-7:1
JAZMIN | JAZMIN S-08 | 2022-03-14 | 1619.5 | 1242 | 1997 | AMPSCOT C-320-256-144 | 144 | 4/4 | 2 | 2.4 | 102 | 102 | 60 |  | 25.75 | 142.3 | 2093 | 41.7 | AGUA-OIL | 28.4 | 3821 | 6291 | OK | OK | 0 | 2 | 400 | 1557.98 | 21 | 19 | 5 | 4 | 91 | 1468.4 | 13.6 | 0.3 | NO | NO | NO | SI | SI | BAJA SUMERGENCIA, BAJO LLENADO DE BOMBA, GOLPE DE FLUIDO, LEVE INTERFERENCIA POR GAS, POZO EN CONDICIONES ESTABLES, NO SE PRESIONA MASTER SIN VOLANTA.POZO EN CONDICIONES ESTABLES, | [5 empty] | 1 | 1 | 1020 | JAZMIN-S-8:1
JAZMIN | JAZMIN S-10 | 2022-03-14 | 1607.5 | 1242 | 1973 | AMPSCOT C-320-256-144a | 144 | 3/3 | 2 | 4.5 | 101 | 100 | 60 |  | 59.82 | 141.9 | 2100 | 179.1 | AGUA | 32.8 | 3124 | 5207 | OK | OK | 0 | 2 | 400 | 1409.02 | 152 | 137 | 5.4 | 4 | 90 | 1472.33 | 63.3 | 0.3 | NO | NO | NO | SI | SI | BUENA SUMERGENCIA Y LLENADO DE BOMBA, LEVE INTERFERENCIA POR GAS, OBSTRUCCIÓN EN AL INICIO Y FINAL DE LA CARRERA ASCENDENTE, SUBIR SPM, NO SE PRESIONA MASTER DURA PARA CERRAR. | [5 empty] | 1 | 1 | 1021 | JAZMIN-S-10:1
JAZMIN | JAZMIN AE-01 | 2022-03-15 | 1302.39 | 1072.78 | 1532 | LUFKIN C-456D-256-144 | 144 | 4/4 | 2.75 | 1.2 | 97 | 83 | 50 |  | 95.56 | 144.2 | 3054 | 156.4 | AGUA-OIL | 22.7 | 2658 | 5152 | SL | OK | 2.3 | 2 | 400 | 803.47 | 233 | 233 | 0.8 | 0 | 100 | 1576.98 | 98.9 | 0.8 | NO | NO | NO | SI | SI | ALTO LLENADO DE BOMBA Y SUMERGENCIA, ESCURRIMIENTO EN LA VÁLVULA TV, NO SE PRESIONA MASTER SIN VOLANTA. NO EL HAN SUBIEDO SPM, SUBIR SPM. | [5 empty] | 1 | 1 | 1022 | JAZMIN-AE-1:1
JAZMIN | JAZMIN AE-02 | 2022-03-15 | 1660.7 | 1184.4 | 2137 | LUFKIN C-456D-256-144 | 144 | 4/4 | 2 | 1.1 | 110 | 90 | 50 |  | 89.92 | 144.7 | 1912 | 67.8 | AGUA-OIL | 21.8 | 3043 | 4695 | SL | OK | 0 | 2 | 400 | 988.18 | 321 | 272 | 2 | 6 | 85 | 1439.45 | 116.3 | 0.8 | NO | NO | NO | SI | SI | ALTA SUMERGENCIA Y LLENADO DE BOMBA, SUBIR SPM, NO SE PRESIONA MASTER SIN VOLANTA, SUBIR SPM | [5 empty] | 1 | 1 | 1023 | JAZMIN-AE-2:1
JAZMIN | JAZMIN AE-04 | 2022-03-15 | 1665 | 1176 | 2154 | LUFKIN M-456D-256-144 | 144 | 4/4 | 2 | 1.9 | 128 | 110 | 50 |  | 91.13 | 142.4 | 1907 | 119.6 | EMULSIÓN | 20.3 | 2783 | 4249 | SL | OK | 3 | 2 | 400 | 992.05 | 283 | 260 | 0.3 | 3 | 92 | 1374.98 | 109.4 | 0.4 | NO | NO | NO | NO | SI | MEJORÓ SUMERGENCIA Y LLENADO DE BOMBA RESPECTO AL REGISTRO ANTERIOR, CIERRE TARDIO EN LA TV, LEVE INTERFERENCIA POR GAS, GOLPE DE FLUIDO, VÁLVULA NO SE PRESIONA MASTER SIN VOLANTA. | [5 empty] | 1 | 1 | 1024 | JAZMIN-AE-4:1
JAZMIN | JAZMIN AE-05 | 2022-03-15 | 1437.5 | 1072 | 1805 | LUFKIN C-456D-256-144 | 144 | 4/4 | 2 | 4 | 220 | 163 | 50 |  | 92.41 | 142 | 2560 | 252.3 | EMULSIÓN | 27.5 | 4066 | 5640 | LL | OK | 0.5 | [11 empty] | NO | NO | NO | SI | SI | POZO CALIENTE, BUEN LLENADO DE BOMBA, ESCURRIMIENTO EN LA VÁLVULA TV O POR FIT ENTRE EL BARRIL Y EL PISTON. , NO SE TOMA NIVEL ANULAR CALIENTE Y VAPORANDO 163 F. SUBIR SPM. NO SE PRESIONA | [5 empty] | 0 | 1 | 1025 | JAZMIN-AE-5:1
JAZMIN | JAZMIN AE-06 | 2022-03-15 | 1665.7 | 1184.64 | 2147 | LUFKIN C-456D-256-144 | 144 | 4/4 | 2 | 4 | 140 | 111 | 50 |  | 92 | 142.7 | 2410 | 247.8 | EMULSIÓN | 29.7 | 3317 | 4826 | SL | OK | 8.3 | 2 | 400 | 1211.62 | 580 | 537 | 0.2 | 5 | 88 | 1462.42 | 222.9 | 0.5 | NO | NO | NO | SI | SI | ALTA SUMERGENCIA Y LLENADO DE BOMBA, ESCURRIMIENTO EN LA VÁLVULA TV O POR FIT ENTRE EL BARRIL Y EL PISTÓN. POSIBLE PROBLEMAS EN LA BOMBA SUBIR SPM, STUFFING AJUSTADO, NO SE PRESIONA MASTER SIN VOLANTA, ANULAR CON BASTANTE GAS. | [5 empty] | 1 | 1 | 1026 | JAZMIN-AE-6:1
JAZMIN | JAZMIN AE-07 | 2022-03-15 | 1238 | 1238 | 2230 | LUFKIN M-456D-256-144 | 125 | 3/4 | 2 | 1.1 | 100 | 97 | 50 |  | 91.29 | 12.8 | 2348 | 59.5 | OIL | 23.6 | 5310 | 5533 | SL | SL | 2.8 | 2 | 400 | 1116.27 | 596 | 594 | 0.4 | 1 | 98 | 1424.72 | 249.4 | 0.2 | NO | NO | NO | NO | SI | POZO FRÍO, ESCURRIMIENTO EN LAS VÁLVULAS TV Y SV, POSIBLE PROBLEMAS EN LA BOMBA, BUEN LLENADO DE BOMBA Y SUMERGENCIA, SUBIR SPM. NO SE PRESIONA MASTER SIN VOLANTA, POZO CON INTERFERENCIA POR GAS. | [5 empty] | 1 | 1 | 1027 | JAZMIN-AE-7:1
JAZMIN | JAZMIN AE-08 | 2022-03-15 | 1369.62 | 1122.25 | 1617 | LUFKIN C-456D-256-144 | 125 | 3/4 | 2.25 | 5.7 | 148 | 116 | 50 |  | 79.42 | 123.8 | 2509 | 332.6 | EMULSIÓN | 26.3 | 2975 | 4988 | OK | OK | 5.2 | 2 | 400 | 1338.45 | 32 | 29 | 0.5 | 3 | 91 | 1447.76 | 13 | 0.5 | NO | NO | NO | SI | SI | BAJA SUMERGENCIA, BUEN LLENADO DE BOMBA, GOLPE DE FLUIDO, STUFFING AJUSTADO, ESCURRIMIENTO EN LA TV, NO SE PRESIONA MASTER SIN VOLANTA, POZO EN CONDICIONES ESTABLES. | [5 empty] | 1 | 1 | 1028 | JAZMIN-AE-8:1
JAZMIN | JAZMIN AK-07A | 2022-03-15 | 1628.78 | 1484.57 | 1773 | AMPSCOT C-456-256-144 | 144 | 4/4 | 2 | 2.7 | 149 | 100 | 100 |  | 39.64 | 142.5 | 2312 | 97 | AGUA | 24.9 | 3503 | 5409 | OK | OK | 0 | 2 | 400 | 1291.9 | 176 | 176 | -0.4 | 0 | 100 | 1256.71 | 73.3 | 0.006 | NO | NO | NO | SI | SI | BUENA SUMERGENCIA, MEJORÓ LLENADO DE BOMBA, BUEN LLENADO DE BOMBA, GOLPE DE FLUIDO, POZO BOMBEANDO EN CONDICIONES ESTABLES, NO SE PRESIONA MASTER SIN VOLANTA, | [5 empty] | 1 | 1 | 1029 | JAZMIN-AK-7:1
JAZMIN | JAZMIN BA-02 | 2022-03-15 | 1627.5 | 1555 | 1700 | AMPSCOT C-320-256-144 | 144 | 4/4 | 2 | 1.9 | 111 | 105 | 50 | 400/0-3 | 42.73 | 141.6 | 2295 | 55.7 | EMULSIÓN | 36.8 | 3621 | 5840 | OK | OK | 0 | 2 | 400 | 1526.52 | 30 | 30 | -0.1 | 1 | 100 | 1260.03 | 13.9 | 0.06 | NO | NO | NO | SI | SI | MEDIANO LLENADO DE BOMBA Y BAJA SUMERGENCIA, SEVERO GOLPE DE FLUIDO, INTERFERENCIA POR GAS, POZO EN CONDICIONES ESTABLES. | [5 empty] | 1 | 1 | 1030 | JAZMIN-BA-2:1
JAZMIN | JAZMIN BA-05 | 2022-03-15 | 1553 | 1405 | 1701 | AMPSCOT C-320-256-144 | 144 | 4/4 | 2.25 | 2.5 | 106 | 97 | 50 | 200/60-5 | 7.99 | 141.5 | 2767 | 17 | AGUA-OIL | 29.1 | 5183 | 5965 | OK | SL | 0 | 2 | 400 | 1535.94 | 22 | 19 | 1.9 | 7 | 84 | 1393.14 | 10.6 | 0.5 | NO | NO | NO | SI | SI | BAJO LLENADO DE BOMBA Y SUMERGENCIA, INTERFERENCIA POR GAS, SEVERO GOLPE DE FLUIDO, BAJAR SPM. | [5 empty] | 1 | 1 | 1031 | JAZMIN-BA-5:1
JAZMIN | JAZMIN BC-05 | 2022-03-15 | 1673.5 | 1547 | 1800 | KERUI C-320-256-144 | 144 | 3/3 | 2.25 | 2.4 | 101 | 90 | 80 | 400-1 | 91.9 | 140.7 | 2988 | 197.5 | AGUA | 29.4 | 3761 | 6430 | OK | OK | 0.1 | 2 | 400 | 1519.71 | 102 | 100 | -0.7 | 2 | 98 | 1545.2 | 41.5 | 0.1 | SI | NO | NO | NO | SI | BUEN LLENADO DE BOMBA Y SUMERGENCIA, INTERFERENCIA POR GAS, LEVE GOLPE DE FLUIDO, LL EN LA VÁLVULA TV, SUBIR SPM. GOLPE DE BOMBA FAVOR RETIRAR SE PUEDE PESCAR LA BOMBA, | [5 empty] | 1 | 1 | 1032 | JAZMIN-BC-5:1
JAZMIN | JAZMIN BG-04 | 2022-03-15 | 1639.29 | 1498.59 | 1780 | LUFKIN C-640D-305-168 | 168 | 4/4 | 2 | 1.1 | 97 | 94 | 30 | 400-2 | 65 | 144.2 | 2112 | 47.4 | OIL | 35.4 | 3217 | 5935 | OK | OK | 0.3 | 2 | 400 | 1448.81 | 116 | 100 | 0.1 | 6 | 86 | 1472.36 | 42.4 | 0.5 | NO | NO | NO | SI | SI | NIVEL CON RUIDO, MEDIANA SUMERGENCIA, INTERFERENCIA POR GAS, LL EN LA VÁLVULA TV, BUEN LLENADO DE BOMBA, LEVE GOLPE DE FLUIDO, FLUIDO VISCOSO, SOLO SE TOMAN 7 CARTAS PORQUE EL POZO LE EMPEZO A FLOTAR LA SARTA. | [5 empty] | 1 | 1 | 1033 | JAZMIN-BG-4:1
JAZMIN | JAZMIN Q-01 | 2022-03-15 | 1959 | 1352 | 1959 | KERUI C-320-256-144 | 129 | 3/4 | 2 | 5.4 | 102 | 98 | 70 |  | 88.9 | 141.3 | 2526 | 318.5 | EMULSIÓN | 28.8 | 3623 | 6027 | SL | OK | 17.6 | 2 | 400 | 1308.77 | 402 | 349 | -0.9 | 6 | 87 | 1542.45 | 145.7 | 0.5 | NO | NO | NO | SI | SI | ESCURRIMIENTO DE LA VÁLVULA TV, BUEN LLENADO DE BOMBA Y SUMERGENCIA, LEVE GOLPE DE FLUIDO, POZO EN CONDICIONES ESTABLES. NO SE PRESIONA VALVULA DE LA MASTER DURA PARA CERRAR. SUBIR SPM. | [5 empty] | 1 | 1 | 1034 | JAZMIN-Q-1:1
JAZMIN | JAZMIN Q-03 | 2022-03-15 | 1453.5 | 1144 | 1763 | KERUI C-320-256-144 | 144 | 4/4 | 2 | 5.5 | 105 | 103 | 70 |  | 57.39 | 142.2 | 2434 | 210.2 | EMULSIÓN | 29.9 | 3973 | 6184 | OK | OK | 0.4 | 2 | 400 | 1153.01 | 479 | 412 | 1 | 12 | 77 | 1500.34 | 173.7 | 1.2 | NO | NO | NO | SI | SI | BUENA SUMERGENCIA Y LLENADO DE BOMBA, INTERFERENCIA POR GAS, GOLPE DE FLUIDO, NO SE PRESIONA MASTER SIN VOLANTA. POZO BOMBEA EN CONDICIONES ESTABLES. | [5 empty] | 1 | 1 | 1035 | JAZMIN-Q-3:1
JAZMIN | JAZMIN Q-04 | 2022-03-15 | 1614.5 | 1234 | 1995 | AMPSCOT C-320-256-144 | 115 | 2/4 | 2 | 1.5 | 101 | 101 | 70 |  | 44.16 | 112.5 | 2096 | 35 | AGUA-OIL | 25.9 | 3018 | 5323 | OK | OK | 0 | 2 | 400 | 1501.96 | 0 | 0 | -0.2 | 0 | 100 | 1435.22 | 0.2 | -0.043 | NO | NO | NO | SI | SI | POZO SIN SUMERGENCIA, INTERFERENCIA POR GAS, GOLPE DE FLUIDO, MEJORÓ LLENADO DE BOMBA, . NO SE PRESIONA MASTER SIN VOLANTA. | [5 empty] | 1 | 1 | 1036 | JAZMIN-Q-4:1
JAZMIN | JAZMIN Q-05 | 2022-03-15 | 1652 | 1274 | 2030 | AMPSCOT C-320-256-144 | 115 | 2/4 | 2 | 3.4 | 105 | 103 | 70 | 400-1 | 54.01 | 112.2 | 2203 | 96.5 | AGUA-OIL | 27.2 | 3033 | 5718 | OK | OK | 0 | 2 | 400 | 1073.61 | 450 | 443 | -0.2 | 1 | 98 | 1155.66 | 186.9 | 0.1 | NO | NO | NO | SI | SI | BUENA SUMERGENCIA, Y LLENADO DE BOMBA, GOLPE DE FLUIDO, INTERFERENCIA POR GAS, MEJORO LLENADO DE BOMBA Y SUMERGENCIA, NO SE PESIONA MASTER SIN VOLANTA. SUBIR SPM. | [5 empty] | 1 | 1 | 1037 | JAZMIN-Q-5:1
JAZMIN | JAZMIN Q-06 | 2022-03-15 | 1518 | 1188 | 1848 | AMPSCOT C-320-256-144a | 144 | 4/4 | 2 | 2.4 | 91 | 102 | 70 |  | 67.37 | 142.6 | 2218 | 108.8 | AGUA-OIL | 25.7 | 3286 | 4954 | OK | OK | 0 | 2 | 400 | 974.37 | 442 | 442 | -0.2 | 1 | 100 | 1317.61 | 186.4 | 0.077 | NO | NO | NO | SI | SI | POZO CON ALTA SUMERGENCIA, LEVE INTERFERENCIA POR GAS, MEJORÓ LLENADO DE BOMBA Y SUMERGENCIA, POSIBLE BARRIL COLAPSADO, INCREMENTO DE CARGA EN LA CARRERA ASCENDENTE Y DISMINUCIÓN DE CARGA EN LA CARRERA DESCENDENTE, NO SE PRESIONA MASTER SIN VOLANTA. | [5 empty] | 1 | 1 | 1038 | JAZMIN-Q-6:1
JAZMIN | JAZMIN S-11 | 2022-03-15 | 1597.5 | 1240 | 1955 | AMPSCOT C-320-256-144 | 129 | 3/4 | 2 | 5.1 | 186 | 161 | 60 | 400-1 | 8.99 | 128.4 | 1944 | 27.8 | EMULSIÓN | 25.8 | 2688 | 5075 | OK | OK | 0 | [11 empty] | NO | NO | NO | NO | SI | BAJÓ LLENADO DE BOMBA DRASTICAMENTE RESPECTO AL REGISTRO ANTERIOR, BAJO LLENADO DE BOMBA, GOLPE DE FLUIDO, INTERFERENCIA POR VAPOR, BAJAR SPM Y REESPACIAR, NO SE TOMA NIVEL ANULA CALIENTE Y VAPORANDO 161 F. | [5 empty] | 0 | 1 | 1039 | JAZMIN-S-11:1
JAZMIN | JAZMIN T-01 | 2022-03-15 | 1529.5 | 1201 | 1858 | AMPSCOT C-320-256-144a | 144 | 3/3 | 2 | 2.5 | 106 | 95 | 50 |  | 84.11 | 142.2 | 1953 | 139.3 | AGUA-OIL | 25.3 | 2983 | 5027 | OK | OK | 0 | 2 | 400 | 1236.25 | 103 | 103 | -0.7 | 1 | 100 | 1472.6 | 42.8 | 0.068 | NO | NO | NO | SI | SI | MEDIANA SUMERGENCIA, BUEN LLENADO DE BOMBA, LEVE GOLPE DE FLUIDO, LEVE INTERFERENCIA POR GAS, NO SE PRESIONA MASTER SIN VOLANTA. | [5 empty] | 1 | 1 | 1040 | JAZMIN-T-1:1
JAZMIN | JAZMIN B-03 | 2022-03-16 | 1540 | 1413 | 1667 | AMPSCOT C-320-256-144a | 144 | 3/3 | 2 | 3.5 | 114 | 111 | 20 | 400-4 | 76.14 | 142.4 | 2188 | 182.3 | EMUL-OIL | 25 | 25 | 5427 | OK | OK | 0 | 2 | 400 | 1300.28 | 192 | 60 | 8.1 | 65 | 31 | 1452.83 | 33.8 | 5.4 | NO | NO | NO | SI | SI | ALTA INTERFERENCIA POR GAS, BUEN LLENADO DE BOMBA, LEVE GOLPE DE FLUIDO, BUENA SUMERGENCIA, REESPACIAR. | [5 empty] | 1 | 1 | 1041 | JAZMIN-B-3:1
JAZMIN | JAZMIN B-05 | 2022-03-16 | 1592 | 1476 | 1708 | AMPSCOT C-320-256-144a | 144 | 3/3 | 2 | 6.7 | 116 | 100 | 20 |  | 2.12 | 143 | 2002 | 15.4 | OIL | 29.3 | 29.3 | 5264 | OK | NO | 0.1 | 2 | 400 | 1387.21 | 85 | 79 | 0.2 | 3 | 93 | 1419.87 | 33.6 | 0.3 | SI | NO | NO | SI | SI | FLUIDO VISCOSO, BAJA SUMERGENCIA Y LLENADO DE BOMBA, INTERFERENCIA POR GAS LEVE, SEVERO GOLPE DE FLUIDO, BAJAR SPM, TIENE ALTO SPM, NO SE PRESIONA MASTER SIN VOLANTA. FUERTE GOLPE DE BOMBA. | [5 empty] | 1 | 1 | 1042 | JAZMIN-B-5:1
JAZMIN | JAZMIN BH-02 | 2022-03-16 | 2028.5 | 1810 | 2247 | AMPSCOT C-320-256-144 | 129 | 3/3 | 2 | 1.3 | 90 | 81 | 100 | 240-5 | 24.8 | 124.3 | 3322 | 19 | AGUA-OIL | 37 | 37 | 7697 | OK | OK | 0 | 2 | 400 | 2119.75 | 24 | 24 | 0.3 | 0 | 100 | 1248.75 | 11.9 | 0.023 | NO | NO | NO | NO | SI | BAJA SUMERGENCIA Y LLENADO DE BOMBA, SEVERO GOLPE DE FLUIDO, DESCONECTADO DE A LINEA DE BAJA, | [5 empty] | 1 | 1 | 1043 | JAZMIN-BH-2:1
JAZMIN | JAZMIN I-01 | 2022-03-16 | 1638 | 1284 | 1992 | AMPSCOT C-320-256-144 | 129 | 2/4 | 2 |  | 114 |  | 50 |  |  |  | 1999 | 137 |  | 29.6 | 29.6 | 5183 | OK | OK | 0 | 2 | 400 | 1559.77 | 0 | 0 | 0.4 | 4 | 89 | 1691.73 | 0.8 |  | NO | NO | NO | SI | SI | SIN SUMERGENCIA, INTERFERENCIA POR GAS, BAJO LLENADO DE BOMBA, SEVERO GOLPE DE FLUIDO, NO SE PRESIONA MASTER SIN VOLANTA, BAJAR SPM | [5 empty] | 1 | 1 | 1044 | JAZMIN-I-1:1
JAZMIN | JAZMIN I-02 | 2022-03-16 | 1479.5 | 1151 | 1808 | AMPSCOT C-320-256-144 | 115 | 2/4 | 2.25 | 1.9 | 113 | 104 | 50 |  | 44.68 | 112.3 | 2317 | 69.8 | EMUL-OIL | 26.4 | 26.4 | 5667 | OK | OK | 0 | 2 | 400 | 1257.38 | 114 | 102 | 0.3 | 5 | 89 | 1505.84 | 35 | 0.4 | NO | NO | NO | SI | SI | MEDIANA SUMERGENCIA Y LLENADO DE BOMBA, GOLPE DE FLUIDO, INTERFERENCIA POR GAS, NO SE PRESIONA MASTER SIN VOLANTA. | [5 empty] | 1 | 1 | 1045 | JAZMIN-I-2:1
JAZMIN | JAZMIN I-03 | 2022-03-16 | 1619.5 | 1242 | 1997 | AMPSCOT C-320-256-144 | 144 | 3/3 | 2 | 2.6 | 113 | 105 | 50 | [11 empty] | 0 | 2 | 400 | 1343.32 | 318 | 279 | 0.7 | 8 | 82 | 1446.76 | 117.5 | O,7 | SI | NO | NO | SI | SI | BUENA SUMERGENCIA, UNIDAD SIN FRENO, GOLPE DE BOMBA. | [5 empty] | 1 | 0 | 1046 | JAZMIN-I-3:1
JAZMIN | JAZMIN I-04 | 2022-03-16 | 1473.5 | 1145 | 1802 | AMPSCOT C-320-256-144 | 129 | 3/4 | 2 | 2.7 | 123 | 105 | 50 |  | 90.78 | 125.2 | 2381 | 153.5 | AGUA-OIL | 31.3 | 31.3 | 3826 | NO | NO | 0 | 2 | 400 | 1345.49 | 291 | 288 | 0.1 | 1 | 98 | 1463.29 | 121 | 0.1 | SI | NO | NO | SI | SI | BUENA SUMERGENCIA Y LLENADO DE BOMBA, CIERRE TARDIO EN LA TV, FUERTE GOLPE DE BOMBA, NO SE PRESIONA MASTER SIN VOLANTA, PRUEBA DE VALVULAS SALE MALA FRENO DESTENCIONADO. SUBIR SPM | [5 empty] | 1 | 1 | 1047 | JAZMIN-I-4:1
JAZMIN | JAZMIN I-05 | 2022-03-16 | 1434 | 1197 | 1671 | AMPSCOT C-320-256-144 | 144 | 4/4 | 2 | 1.6 | 115 | 100 | 50 |  | 24.1 | 140.7 | 2266 | 31.1 | EMUL-OIL | 31.2 | 31.2 | 6324 | OK | OK | 0 | 2 | 400 | 1521.01 | 18 | 18 | 0.1 | 4 | 100 | 1444.46 | 8.2 | 0.3 | NO | NO | NO | SI | SI | POZO CON BAJA SUMERGENCIA, INTERFERENCIA POR GAS, BAJO LLENADO DE BOMBA, SEVERO GOLPE DE FLUIDO, NO SE PRESIONA MASTER SIN VOLANTA, | [5 empty] | 1 | 1 | 1048 | JAZMIN-I-5:1
JAZMIN | JAZMIN I-07 | 2022-03-16 | 1628 | 1260 | 1996 | KERUI C-320-256-144 | 144 | 4/4 | 2 | 2.1 | 110 | 94 | 50 |  | 24 | 142.9 | 2121 | 39.1 | AGUA-OIL | 26.9 | 26.9 | 5536 | OK | OK | 0 | 2 | 400 | 1575.99 | 0 | 0 | 0.1 | 0 | 100 | 1445.86 | 0.5 | -0.036 | NO | NO | NO | SI | SI | POZO SIN SUMERGENCIA, INTERFERENCIA POR GAS, BAJÓ LLENADO DE BOMBA RESPECYTO AL REGISTRO ANTERIOR, SEVERO GOLPE DE FLUIDO, NO SE PRESIONA MASTER SIN VOLANTA, | [5 empty] | 1 | 1 | 1049 | JAZMIN-I-7:1
JAZMIN | JAZMIN I-08 | 2022-03-16 | 1621 | 1296 | 1946 | AMPSCOT C-320-256-144 | 144 | 4/4 | 2 | 3.1 | 112 | 105 | 50 |  | 58.74 | 141.3 | 2142 | 126 | EMUL-OIL | 40.1 | 40.1 | 6531 | OK | OK | 0 | 2 | 400 | 1527.59 | 105 | 105 | 0.8 | 0 | 100 | 1446.58 | 45.3 | 0.024 | NO | NO | NO | SI | SI | BUEN LLENADO DE BOMBA Y SUMERGENCIA, LEVE GOLPE DE FLUIDO, LEVE INTERFERENCIA POR GAS, NO SE PRESIONA MASTER SIN VOLANTA. CAMBIAR BOMBA | [5 empty] | 1 | 1 | 1050 | JAZMIN-I-8:1
JAZMIN | JAZMIN I-10 | 2022-03-16 | 1444 | 1157 | 1731 | AMPSCOT C-320-256-144 | 115 | 2/4 | 2 | 1.2 | 110 | 92 | 50 |  | 95.47 | 114 | 2401 | 67.3 | EMULSIÓN | 24.6 | 24.6 | 5545 | SL | OK | 1.5 | 2 | 400 | 1176.94 | 402 | 402 | 0 | 1 | 100 | 1513.75 | 168 | 0.1 | NO | NO | NO | SI | SI | BUENA SUMERGENCIA Y LLENADO DE BOMBA, INTERFERENCIA POR GAS, GOLPE DE FLUIDO, ESCURRIMIENTO EN LAS VÁLVULAS, PRUEBA DE VALVULAS SALE MALA POR FRENO DESTENCIONADO, LEVE CIERRE TARDIO EN LA TV. NO SE PRESIONA MASTER SIN VOLANTA, SUBIR SPM. | [5 empty] | 1 | 1 | 1051 | JAZMIN-I-10:1
JAZMIN | JAZMIN J-02 | 2022-03-16 | 1702.5 | 1531 | 1874 | AMPSCOT C-320-256-144a | 144 | 3/3 | 2 | 2.1 | 98 | 80 | 90 |  | 55.08 | 145.3 | 2332 | 103.3 | EMUL-OIL | 20.6 | 20.6 | 3507 | NO | NO | 0 | 2 | 400 | 1525.68 | 74 | 52 | 2 | 19 | 70 | 1342.44 | 24.3 | 1.4 | NO | NO | NO | SI | SI | BAJA SUMERGENCIA, BUEN LLENADO DE BOMBA, ALTA INTERFERENCIA POR GAS, FLUIDO VISCOSO, NO SE PRESIONA MASTER SIN VOLANTA, REESPACIAR. | [5 empty] | 1 | 1 | 1052 | JAZMIN-J-2:1
JAZMIN | JAZMIN L-03 | 2022-03-16 | 1533.5 | 1396 | 1671 | AMPSCOT C-320-256-144a | 144 | 3/3 | 2.25 | 1.1 | 88 | 82 | 100 |  | 29.78 | 141.2 | 2882 | 25.2 | OIL | 27.3 | 27.3 | 6738 | LL | OK | 0.3 | 2 | 400 | 1364.97 | 81 | 80 | 0.4 | 1 | 98 | 1261.52 | 34.6 | 0.1 | NO | NO | NO | SI | SI | BAJA SUEMRGENCIA, LL EN LA VÁLVULA TV, BAJO LLENADO DE BOMBA, SEVERO GOLPE DE FLUIDO, AUMENTO DE CARGA AL FINALIZAR LA CARRERA ASCENDENTE, NO SE PRESIONA MASTER SIN VOLANTA, | [5 empty] | 1 | 1 | 1053 | JAZMIN-L-3:1
JAZMIN | JAZMIN L-04 | 2022-03-16 | 1590.5 | 1456 | 1725 | AMPSCOT C-320-256-144a | 144 | 3/3 | 2 | 1.1 | 88 | 81 | 120 |  | 30.36 | 140.6 | 2428 | 23 | AGUA-OIL | 29.7 | 29.7 | 6143 | OK | OK | 0.1 | 2 | 400 | 1497.56 | 37 | 37 | 0.3 | 1 | 100 | 1387.28 | 16.4 | 0.056 | NO | NO | NO | SI | SI | BAJA SUMERGENCIA Y LLENADO DE BOMBA, INTERFERENCIA POR GAS, SEVERO GOLPE DE FLUIDO, LA CARGA VA AUMENTADO DURANTE LA CARRERA ASCENDENTE, NO SE PRESIONA MASTER SIN VOLANTA, POZO EN CONDICIONES ESTABLES. | [5 empty] | 1 | 1 | 1054 | JAZMIN-L-4:1
JAZMIN | JAZMIN N-01 | 2022-03-16 | 1581.5 | 1235 | 1928 | AMPSCOT C-320-256-144 | 129 | 3/3 | 2 | 2.7 | 120 | 110 | 60 |  | 67.36 | 127.5 | 2214 | 110.2 | AGUA-OIL | 25.8 | 25.8 | 5158 | OK | OK | 0 | 2 | 400 | 1287.11 | 247 | 245 | 0 | 1 | 99 | 1442.95 | 102.8 | 0.1 | NO | NO | NO | SI | SI | BUENA SUMERGENCIA Y LLENADO DE BOMBA, GOLPE DE FLUIDO, NO SE PRESIONA MASTER SIN VOLANTA. POZO EN CONDICIONES ESTABLES. | [5 empty] | 1 | 1 | 1055 | JAZMIN-N-1:1
JAZMIN | JAZMIN N-03 | 2022-03-16 | 1351.5 | 1123 | 1580 | KERUI C-320-256-144a | 144 | 4/4 | 2.25 | 2.5 | 98 | 91 | 60 |  | 53.81 | 142.3 | 2595 | 125.7 | AGUA-OIL | 25.2 | 25.2 | 5650 | OK | OK | 0 | 2 | 400 | 1178.04 | 143 | 133 | 0.3 | 3 | 93 | 1467.96 | 56.5 | 0.3 | NO | NO | NO | SI | SI | POZO CON BUENA SUMERGENCIA, BUEN LLENADO DE BOMBA, GOLPE DE FLUIDO, POZO EN CONDICIONES ESTABLES. NO SE PRESIONA MASTER SIN VOLANTA, | [5 empty] | 1 | 1 | 1056 | JAZMIN-N-3:1
JAZMIN | JAZMIN N-04 | 2022-03-16 | 1491.5 | 1223 | 1760 | AMPSCOT C-320-256-144 | 129 | 3/4 | 2 | 3 | 122 | 92 | 60 | 400-2 | 51.46 | 127.2 | 1953 | 133 | EMULSIÓN | 29.1 | 29.1 | 4518 | OK | OK | 0 | 2 | 400 | 1296.57 | 72 | 70 | 0.4 | 2 | 96 | 1388.93 | 29.8 | 0.4 | NO | NO | NO | SI | SI | BAJA SUMERGENCIA, INTERFERENCIA POR GAS, BUEN LLENADO DE BOMBA, GOLPE DE FLUIDO, FLUIDO VISCOSO, STUFFING AJUSTADO, | [5 empty] | 1 | 1 | 1057 | JAZMIN-N-4:1
JAZMIN | JAZMIN N-08 | 2022-03-16 | 1653.5 | 1306 | 2001 | AMPSCOT C-320-256-144 | 115 | 2/4 | 2 | 2.9 | 102 | 95 | 60 |  | 64.36 | 112.7 | 2208 | 106.9 | EMUL-OIL | 24.8 | 24.8 | 5031 | LL | OK | 0 | 2 | 400 | 1607.27 | 7 | 6 | 0 | 5 | 88 | 1502.12 | 3 | 0.4 | NO | NO | NO | SI | SI | BAJA SUMERGENCIA, INTERFERENCIA POR GAS, BUEN LLENADO DE BOMBA, GOLPE DE FLUIDO, CIERRE TARDIO, NO SE PRESIONA LA VALVULA DE LA MASTER DURA PARA CERRAR, | [5 empty] | 1 | 1 | 1058 | JAZMIN-N-8:1
JAZMIN | JAZMIN N-09 | 2022-03-16 | 1450 | 1160 | 1740 | AMPSCOT C-320-256-144 | 129 | 3/4 | 2.25 | 2.6 | 99 | 90 | 60 | 400-3 | [10 empty] | 0 | 2 | 400 | 1219.63 | 153 | 153 | 0.8 | 1 | 100 | 1470.32 | 65.2 | 0.08 | NO | NO | NO | SI | SI | BUENA SUMERGENCIA, SOLO SE TOMA NIVEL UNIDAD SIN FRENO. | [5 empty] | 1 | 0 | 1059 | JAZMIN-N-9:1
JAZMIN | JAZMIN N-10 | 2022-03-16 | 1624.5 | 1317 | 1932 | AMPSCOT C-320-256-144 | 129 | 3/4 | 2 | 3.5 | 112 | 95 | 60 | 400-3 | 43.35 | 127.3 | 2291 | 89.8 | EMULSIÓN | 28.5 | 28.5 | 6030 | OK | OK | 0 | [11 empty] | NO | NO | NO | SI | SI | LEVE CIERRE TARDIO EN LA TV, GOLPE DE FLUIDO, INTERFERENCIA POR GAS. NO SE TOMA NIVEL VALVULA ANULAR MUY DURA PARA ABRIR FAVOR REALIZAR MANTENIMIENTO. | [5 empty] | 0 | 1 | 1060 | JAZMIN-N-10:1
JAZMIN | JAZMIN AA-01 | 2022-03-17 | 1707.5 | 1622 | 1793 | AMPSCOT C-320-256-144a | 144 | 3/3 | 2 | 3.3 | 147 | 91 | 110 |  | 60.76 | 141.5 | 2637 | 136.2 | EMULSIÓN | 26.8 | 3491 | 5816 | OK | OK | 0 | 2 | 400 | 1165.59 | 476 | 476 | 0.2 | 0 | 100 | 1169.68 | 199.1 | 0.036 | NO | NO | NO | SI | SI | BUENA SUMERGENCIA, MEJORÓ LLENADO DE BOMBA, BUEN LLENADO DE BOMBA, GOLPE DE FLUIDO, INTERFERENCIA POR GAS, STUFFING AJUSTADO, NO SE PRESIONA MASTER SIN VOLANTA, | [5 empty] | 1 | 1 | 1061 | JAZMIN-AA-1:1
JAZMIN | JAZMIN AA-02 | 2022-03-17 | 1727.5 | 1630 | 1825 | AMPSCOT C-320-256-144 | 144 | 3/3 | 2 | 2.3 | 135 | 90 | 110 |  | 97.38 | 142.5 | 2587 | 152.4 | EMULSIÓN | 25.2 | 3848 | 4828 | SL | OK | 3.4 | 2 | 400 | 1103.95 | 508 | 508 | -0.1 | 0 | 100 | 1249.52 | 212.6 | -0.057 | NO | NO | NO | NO | SI | MEJORÓ LLENADO DE BOMBA, CARTA LLENA, LEVE INTERFERENCIA DE GAS, ESCURRIMIENTO EN LA VÁLVULA TV, NO SE PRESIONA MASTER SIN VOLANTA, DESCONECTADO DE LA LINEA DE GAS, SUBIR SPM. | [5 empty] | 1 | 1 | 1062 | JAZMIN-AA-2:1
JAZMIN | JAZMIN AA-03 | 2022-03-17 | 1693 | 1591 | 1795 | AMPSCOT C-320-256-144a | 144 | 4/4 | 2 | 1.1 | 108 | 87 | 110 | 400-3 | 83.29 | 141.6 | 2698 | 61.2 | EMUL-OIL | 24.6 | 3650 | 5604 | OK | OK | 0 | 2 | 400 | 1210.8 | 460 | 460 | 0.1 | 1 | 100 | 1498.51 | 192.5 | 0.054 | NO | NO | NO | SI | SI | POZO CON ALTA SUMERGENCIA, LEVE INTERFERENCIA POR GAS, MEJORÓ LLENADO DE BOMBA, AUMENTO DE CARGA AL FINALIZAR LA CARRERA ASCENDENTE, NO SE PRESIONA MASTER SIN VOLANTA. SUBIR SPM. NO LE HA SUBIDO SPM. | [5 empty] | 1 | 1 | 1063 | JAZMIN-AA-3:1
JAZMIN | JAZMIN AA-04 | 2022-03-17 | 2160 | 1926 | 2394 | AMPSCOT C-320-256-144a | 144 | 3/3 | 2 | 3.6 | 96 | 90 | 110 | 300/100-5 | 38.04 | 139.9 | 3472 | 89.7 | OIL | 35.8 | 4754 | 7779 | OK | OK | 0 | [11 empty] | NO | NO | NO | SI | SI | SEVERO GOLPE DE FLUIDO, INTERFERENCIA POR GAS, BAJÓ LLENADO DE BOMBA RESPECTO AL REGISTRO ANTERIOR. POZO EN CONDCIONES ESTABLES, NO SE TOMA NIVEL LA VALVULA DEL ANULAR TIENE LA ESPIGA MALA FAVOR REALIZAR MANTENIMIENTO. | [5 empty] | 0 | 1 | 1064 | JAZMIN-AA-4:1
JAZMIN | JAZMIN AA-05 | 2022-03-17 | 1680.5 | 1573 | 1788 | AMPSCOT C-320-256-144a | 144 | 3/3 | 2 | 2.4 | 121 | 93 | 110 | 500-1 | 90.13 | 142 | 2660 | 147.8 | EMULSIÓN | 27.9 | 3372 | 5886 | SL | OK | 7.7 | 2 | 400 | 1588.42 | 53 | 49 | 0.4 | 3 | 92 | 1490.07 | 21.3 | 0.2 | NO | NO | NO | SI | SI | MEJORÓ LLENADO DE BOMBA, BUEN LLENADO DE BOMBA, BAJA SUMERGENCIA, LEVE GOLPE DE FLUIDO, ESCURRIMIENTO EN LA VÁLVULA TV, | [5 empty] | 1 | 1 | 1065 | JAZMIN-AA-5:1
JAZMIN | JAZMIN AA-06 | 2022-03-17 | 1753 | 1694 | 1812 | WEATHERFORD C-320-256-144 | 144 | 3/3 | 2 | 1.5 | 93 | 85 | 110 | 260-5 | 5.4 | 143.6 | 2534 | 5.5 | AGUA-OIL | 30.6 | 6159 | 6557 | OK | NO | 0 | 2 | 400 | 1632.41 | 18 | 18 | -0.5 | 0 | 100 | 1224.16 | 7.7 | 0.023 | NO | NO | NO | SI | SI | POZO CON BAJA SUMERGENCIA, VÁLVULA SV LEVANTADA, SEVERO GOLPE DE FLUIDO, BAJO LLENADO DE BOMBA, INTERFERENCIA POR GAS, POZO DEFICIENTE | [5 empty] | 1 | 1 | 1066 | JAZMIN-AA-6:1
JAZMIN | JAZMIN CM-02 | 2022-03-17 | 1681 | 1639 | 1723 | AMPSCOT C-320-256-144 | 144 | 4/4 | 2 | 1.7 | 104 | 91 | 100 | 500-3 | 37.91 | 143.6 | 2426 | 45 | AGUA-OIL | 28.3 | 3915 | 6261 | OK | OK | 0 | 2 | 400 | 1523.87 | 24 | 24 | 0 | 0 | 100 | 1288.14 | 10.5 | -0.04 | NO | NO | NO | SI | SI | BAJA SUMERGENCIA, MEJORÓ LLENADO DE BOMBA, AUNQUE SIGUE SIENDO BAJO LLENADO DE BOMBA, SEVERO GOLPE DE FLUIDO, INTERFERENCIA POR GAS. | [5 empty] | 1 | 1 | 1067 | JAZMIN-CM-2:1
JAZMIN | JAZMIN CM-04 | 2022-03-17 | 1668.5 | 1592 | 1745 | KERUI C-320-256-144 | 144 | 4/4 | 2 | 3.5 | 129 | 102 | 100 |  | 48.67 | 142 | 2545 | 113.3 | EMULSIÓN | 26.3 | 3837 | 5886 | OK | OK | 0 | 2 | 400 | 1451.76 | 125 | 116 | 0.3 | 3 | 93 | 1437.39 | 53.5 | 0.2 | NO | NO | NO | SI | SI | MEDIANA SUMERGENCIA, INTERFERENCIA POR GAS, GOLPE DE FLUIDO, MEDIANO LLENADO DE BOMBA, NO SE PRESIONA MASTER SIN VOLANTA, POZO EN CONDCIONES ESTABLES, | [5 empty] | 1 | 1 | 1068 | JAZMIN-CM-4:1
JAZMIN | JAZMIN CM-05 | 2022-03-17 | 2174.5 | 1902 | 2447 | AMPSCOT C-320-256-144a | 144 | 3/3 | 2 | 6 | 106 | 93 | 100 | 360-5 | 30.39 |  | 3277 | 101.4 | OIL | 34.4 | 4068 | 4935 | OK | NO | 0.4 | 2 | 400 | 1458.83 | 732 | 726 | 0.3 | 1 | 99 | 1491.65 | 304.3 | 0.093 | SI | NO | NO | NO | SI | POZO BOMBEANDO, BAJO LLENADO DE BOMBA, BUENA SUMERGENCIA, FLUIDO VISCOSO, VÁLVULA SV LEVANTADA, FUERTE GOLPE DE BOMBA, SE RECOMIENDA INYECCIÓN DE VAPOR. | [5 empty] | 1 | 1 | 1069 | JAZMIN-CM-5:1
JAZMIN | JAZMIN D-01 | 2022-03-17 | 1692.18 | 1232.37 | 2152 | KERUI C-320-256-144 | 144 | 4/4 | 2 | 4.5 | 104 | 117 | 40 | 320-5 | 46.21 | 142 | 2595 | 139.4 | OIL | 32.6 | 4768 | 6523 | OK | OK | 0 | 2 | 400 | 1306.07 | 509 | 495 | 4.6 | 2 | 96 | 1384.28 | 212.8 | 0.2 | NO | NO | NO | SI | SI | NIVEL CON RUIDO, BUENA SUMERGENCIA, INTERFERENCIA POR GAS, MEDIANO LLENADO DE BOMBA, GOLPE DE FLUIDO, POZO CON BOMBEO ESTABLE. | [5 empty] | 1 | 1 | 1070 | JAZMIN-D-1:1
JAZMIN | JAZMIN D-02 | 2022-03-17 | 1746 | 1286 | 2206 | SEM C-456-256-144 | 144 | 3/3 | 2 | 1.5 | 120 | 100 | 40 |  | 45.26 | 119.4 | 2617 | 39.1 | AGUA | 38.3 | 3877 | 7374 | OK | OK | 0 | [11 empty] | NO | NO | NO | SI | SI | BUEN LLENADO DE BOMBA, NO SE PRESIONA MASTER SIN VOLANTA,AUMENTO DE CARGA AL FINALIZA LA CARRERA ASCENDENTE, DISMINUYE LA CARGA AL FINALIZAR LA CARRERA DESCENDENTE, POSIBLE BARRIL COLAPSADO, PROBELMAS EN LA BOMBA, SE RECOMIENDA CAMBIO DE BOMBA, NO SE TOMA NIVEL VALVULA ANULAR CON LA ESPIGA MALA FAVOR REALIZAR MANTENIMIENTO | [5 empty] | 0 | 1 | 1071 | JAZMIN-D-2:1
JAZMIN | JAZMIN D-03 | 2022-03-17 | 1672.5 | 1235 | 2110 | LUFKIN C-456-256-144 | 144 | 3/3 | 2 | 2.3 | 129 | 110 | 40 |  | 87.3 | 138.9 | 2734 | 135.4 | EMULSIÓN | 27.9 | 4154 | 5183 | SL | SL | 4 | [11 empty] | NO | NO | NO | SI | SI | FUERTE GOLPE DE BOMBA, STUFFING AJUSTADO, ESCURRIMIENTO EN LA VÁLULA TV Y SV, BUEN LLENADO DE BOMBA, NO SE PRESIONA MASTER SIN VOLANTA, NO SE TOMA NIVEL EL ANULAR TIENE UNA VALVULA Y ESTA DURA PARA RETIRAR, | [5 empty] | 0 | 1 | 1072 | JAZMIN-D-3:1
JAZMIN | JAZMIN D-06 | 2022-03-17 | 1774.5 | 1299 | 2250 | LUFKIN C-456-256-144 | 144 | 3/3 | 2 | 0.8 | 114 | 110 | 40 |  | 88.99 | 141.5 | 2514 | 49.6 | OIL | 26.5 | 5522 | 6314 | SL | SL | 6 | [11 empty] | NO | NO | NO | SI | SI | ESCURRIMIENTO EN LAS VÁLVULAS TV Y SV, BUEN LLENADO DE BOMBA, CARTAS DESIGUAALES DEBIDO A QUE EL POZO SE ENCUENTRA MUY LENTO, NO SE PRESIONA MASTER SIN VOLANTA, NO SE TOMA NIVEL NO HAY CONDICIONES. | [5 empty] | 0 | 1 | 1073 | JAZMIN-D-6:1
JAZMIN | JAZMIN Z-1 | 2022-03-17 | 1861.5 | 1490 | 2233 | LUFKIN C-456D-256-144 | 111 | 1/3 | 2 | 3.2 | 112 | 104 | 40 |  | 46.43 | 111.4 | 2822 | 78.6 | AGUA-OIL | 22.6 | 4509 | 4685 | NO | NO | 0 | 2 | 400 | 1340.88 | 679 | 679 | 0 | 0 | 100 | 1476.74 | 283.7 | -0.084 | NO | NO | NO | SI | SI | FLUIDO VISCOSO, BUENA SUMERGENCIA Y LLENADO DE BOMBA, INTERFERENCIA POR GAS, POZO DEFICIENTE CON MUCHA INTERFERENCIA POR GAS, NO SE PRESIONA MASTER SIN VOLANTA, SE REQUIERE REESPACIAR E INYECCIÓN. | [5 empty] | 1 | 1 | 1074 | JAZMIN-Z-1:1
JAZMIN | JAZMIN Z-2 | 2022-03-17 | 1638.5 | 1512 | 1765 | AMPSCOT C-320-256-144a | 144 | 3/3 | 2 | 5.3 | 178 | 161 | 40 |  | 44.95 | 143.8 | 2272 | 160.1 | OIL | 18.2 | 3444 | 3847 | NO | NO | 0 | [11 empty] | NO | NO | NO | NO | SI | LAS CARTAS REFLEJA POSIBLE SARTA DE VARILLA DESCONECTADA, VÁLVULAS, NO SE PRESIONA MASTER SIN VOLANTA. NO SE TOMA NIVEL ANULAR CALIENTE Y VAPORANDO 161 F, POZO CON BOMBEO DEFICIENTE REQUIERE REESPACIAR | [5 empty] | 0 | 1 | 1075 | JAZMIN-Z-2:1
JAZMIN | JAZMIN Z-4 | 2022-03-17 | 2057.6 | 1816.2 | 2299 | AMPSCOT C-320-256-144 | 115 | 2/4 | 2 | 0.9 | 102 | 98 | 40 |  | 62.5 | 114.7 | 2864 | 32.7 | OIL | 31.2 | 4582 | 6938 | SL | OK | 7.7 | 2 | 400 | 1473.84 | 590 | 578 | 0.4 | 1 | 98 | 1430.91 | 243.3 | 0.1 | NO | NO | NO | SI | SI | ALTA SUMERGENCIA, LEVE INTERFERENCIA POR GAS, ESCURRIENTO SEVERO EN LA VÁLVULA TV, LA CARTA REFLEJA PROBLEMAS EN LA VÁLVULA TV, BUEN LLENADO DE BOMBA. POZO CON BOMBEO DEFICIENTE SE REQUIERE REESPACIAR, NO SE PRESIONA MASTER SIN VOLANTA. | [5 empty] | 1 | 1 | 1076 | JAZMIN-Z-4:1
JAZMIN | JAZMIN Z-5 | 2022-03-17 | 1849.39 | 1481.78 | 2217 | AMPSCOT C-320-256-144 | 144 | 4/4 | 2 | 5.1 | 141 | 118 | 40 |  | 43.83 | 140.9 | 2893 | 148.1 | EMULSIÓN | 35.1 | 4966 | 7335 | OK | OK | 0.2 | 2 | 400 | 1183.41 | 862 | 862 | -0.6 | 0 | 100 | 1205.1 | 359 | 0.06 | NO | NO | NO | SI | SI | NIVEL CON RUIDO, BUEN LLENADO DE BOMBA, GOLPE DE FLUIDO, NO SE PRESIONA MASTER SIN VOLANTA, POZO SE ESTA ACHICANDO | [5 empty] | 1 | 1 | 1077 | JAZMIN-Z-5:1
JAZMIN | JAZMIN Z-6 | 2022-03-17 | 1613.85 | 1497.7 | 1730 | AMPSCOT C-320-256-144a | 144 | 3/4 | 2 | 5.5 | 180 | 160 | 40 |  | 91.3 | 128.2 | 2163 | 300.4 | OIL | 28.3 | 3578 | 5697 | OK | OK | 0.2 | [11 empty] | NO | NO | NO | NO | SI | BUEN LLENADO DE BOMBA. NO SE PRESIONA MASTER SIN VOLANTA, NO SE TOMA NIVEL ANULAR CALIENTE Y VAPORANDO 160 F. CIERRE TARDIO EN LA TV, SE TOMA VALVULAS APARTE POR PROBELMAS EN EL TWM. | [5 empty] | 0 | 1 | 1078 | JAZMIN-Z-6:1
JAZMIN | JAZMIN Z-7 | 2022-03-17 | 1665 | 1535 | 1795 | AMPSCOT C-320-256-144a | 144 | 3/4 | 2 | 6.8 | 226 | 162 | 40 |  | 82.64 | 142.6 | 2348 | 374.7 | EMULSIÓN | 29.9 | 5549 | 5102 | NO | NO | 0.1 | [11 empty] | NO | NO | NO | SI | SI | BUEN LLENADO DE BOMBA, LEVE GOLPE DE FLUIDO, ESCURRIMIENTO EN LAS VÁLVULAS TV Y SV, (PRUEBA DE VALVULAS SALE MALA POR FRENO DESTENCIONADO), NO SE PRESIONA MASTER SIN VOLANTA, NO SE TOMA NIVEL ANULAR CALIENTE Y VAPORANDO 162 F, | [5 empty] | 0 | 1 | 1079 | JAZMIN-Z-7:1
JAZMIN | JAZMIN Z-8 | 2022-03-17 | 1646.45 | 1514.9 | 1778 | AMPSCOT C-320-256-144 | 129 | 3/4 | 2 | 3.2 | 146 | 124 | 40 |  | 94.95 | 128.7 | 2311 | 185.8 | EMULSIÓN | 25.6 | 3563 | 5538 | SL | OK | 9.2 | 2 | 400 | 1260.39 | 398 | 398 | 0.1 | 1 | 100 | 1446.23 | 165.1 | 0.077 | NO | NO | NO | SI | SI | BUENA SUMERGENCIA, INTERFERENCIA POR VAPOR, ESCURRIMIENTO EN LA TV O POR FIT ENTRE EL BARRIL Y EL PISTÓN, BUEN LLENADO DE BOMBA, LEVE CIERRE TARDIO, SUBIR SPM. | [5 empty] | 1 | 1 | 1080 | JAZMIN-Z-8:1
JAZMIN | JAZMIN A-03 | 2022-03-18 | 1573.5 | 1468 | 1679 | AMPSCOT C-320-256-144 | 129 | 2/3 | 2.25 | 1.1 | 117 | 102 | 20 |  | 71.19 | 128.1 | 2547 | 63 | AGUA | 23.9 | 5171 | 5018 | OK | NO | 0.1 | [11 empty] | NO | NO | NO | SI | SI | VÁLVULA SV LEVANTADA, BUEN LLENADO DE BOMBA, GOLPE DE FLUIDO, NO SE PRESIONA MASTER SIN VOLANTA, NO SE TOMA NIVEL, CONTRA POZO LLENO FAVOR ACHICAR, | [5 empty] | 0 | 1 | 1081 | JAZMIN-A-3:1
JAZMIN | JAZMIN AQ-01 | 2022-03-18 | 1899 | 1381 | 2417 | LUFKIN M-320-213-120 | 120 | 3/3 | 2 | 2.2 | 99 | 92 | 30 |  | 59.7 | 117.8 | 2345 | 73.1 | OIL | 42 | 3712 | 6358 | OK | OK | 0 | 2 | 400 | 1262.17 | 415 | 341 | 0.4 | 9 | 82 | 1478.81 | 144 | 0.8 | NO | NO | NO | SI | SI | BUENA SUMERGENCIA, INTERFERENCIA POR GAS, BUEN LLENADO DE BOMBA, GOLPE DE FLUIDO, FLUIDO VISCOSO, | [5 empty] | 1 | 1 | 1082 | JAZMIN-AQ-1:1
JAZMIN | JAZMIN AQ-02 | 2022-03-18 | 1742 | 1304 | 2180 | LUFKIN C-320D-213-120 | 103 | 3/4 | 2 | 0 | 107 | 97 | 0 | [11 empty] | 0 | 2 | 400 | 1117.94 | 760 | 668 | 0.3 | 8 | 83 | 1471.94 | 279.9 | 0.8 | NO | NO | NO | SI | SI | BUENA SUMERGENCIA, INTERFERENCIA POR GAS, SOLO SE TOMA NIVEL, POZO PARADO POR NO BOMBEA | [5 empty] | 1 | 0 | 1083 | JAZMIN-AQ-2:1
JAZMIN | JAZMIN AQ-03 | 2022-03-18 | 1692.32 | 1274.64 | 2111 | LUFKIN M-320-213-120 | 120 | 4/4 | 2 | 5.6 | 130 | 116 | 30 |  | 53.06 | 117.9 | 2657 | 161.6 | OIL | 38.2 | 4417 | 4589 | NO | NO | 0 | 2 | 400 | 1252.55 | 659 | 339 | 7 | 144 | 25 | 1477.94 | 148.4 | 11.3 | NO | NO | NO | SI | SI | BLOQUEADO POR GAS, BUENA SUMERGENCIA, VÁLVULAS IGUALADAS, NO SE PRESIONA MASTER SIN VOLANTA, POZO CON BOMBEO DEFICIENTE, CIERRE TARDIO EN LA TV, FUERTE GOLPE DE BOMBA. REESPACIAR Y BAJAR SPM | [5 empty] | 1 | 1 | 1084 | JAZMIN-AQ-3:1
JAZMIN | JAZMIN AS-01 | 2022-03-18 | 1560.5 | 1432 | 1689 | AMPSCOT C-320-256-144 | 144 | 4/4 | 2 | 1.9 | 104 | 100 | 40 |  | 55.44 | 142.1 | 2263 | 70.2 | AGUA-OIL | 24 | 3651 | 5702 | OK | OK | 0 | 2 | 400 | 1148.21 | 401 | 381 | 0.7 | 2 | 95 | 1312.25 | 161.4 | 0.2 | NO | NO | NO | NO | SI | BUENA SUMERGENCIA, MEDIANO LLENADO DE BOMBA, GOLPE DE FLUIDO, LEVE INTERFERENCIA POR GAS, NO SE PRESIONA MASTER SIN VOLANTA. | [5 empty] | 1 | 1 | 1085 | JAZMIN-AS-1:1
JAZMIN | JAZMIN AS-02 | 2022-03-18 | 2121.6 | 1856.21 | 2387 | AMPSCOT C-320-256-144 | 129 | 3/4 | 2 | 3.3 | 102 | 93 | 40 |  | 47.82 | 125.7 | 3081 | 93.5 | EMULSIÓN | 34.3 | 4436 | 7576 | OK | OK | 0 | 2 | 400 | 1784.01 | 347 | 347 | -0.2 | 0 | 100 | 1393.21 | 145.9 | -0.001 | NO | NO | NO | SI | SI | MEJORÓ LLENADO DE BOMBA Y SUMERGENCIA, BUENA SUMERGENCIA, MEDIANO LLENADO DE BOMBA, GOLPE DE FLUIDO, INTERFERENCIA POR G AS, NO SE PRESIONA LA MASTER NO TIENE LA VOLANTA | [5 empty] | 1 | 1 | 1086 | JAZMIN-AS-2:1
JAZMIN | JAZMIN AS-03 | 2022-03-18 | 1589 | 1446 | 1732 | AMPSCOT C-320-256-144 | 144 | 3/3 | 2 | 2.8 | 88 | 82 | 0 |  | 45.25 | 143.9 | 2153 | 87.8 | NB | 18.6 | 3735 | 3768 | NO | NO | 0 | 2 | 400 | 1306.05 | 231 | 231 | -0.4 | 0 | 100 | 1484.14 | 97.2 | -0.002 | NO | NO | NO | SI | SI | POZO NO BOMBEA, BUENA SUEMRGENCIA, VÁLVULAS IGUALADAS, FLUIDO VISCOSO, POSIBLE PROBLEMAS EN LA BOMBA. SE ENCONTRO POZO PARADO SE TOMA REGISTRO Y SE DEJA NUEVAMENTE PARADO POR NO BOMBEA. REESPACIAR | [5 empty] | 1 | 1 | 1087 | JAZMIN-AS-3:1
JAZMIN | JAZMIN AS-04 | 2022-03-18 | 1594.43 | 1483.87 | 1705 | AMPSCOT C-320-256-144a | 129 | 2/3 | 2 | 2.5 | 95 | 101 | 40 | [11 empty] | 0 | 2 | 400 | 1430.05 | 63 | 51 | 0.3 | 9 | 81 | 1378.36 | 22.3 | 0.7 | NO | NO | NO | NO | SI | BAJA SUMERGENCIA, SOLO SE TOMA NIVEL UNIDAD SIN FRENO, NO SE PRESIONA MASTER SIN VOLANTA | [5 empty] | 1 | 0 | 1088 | JAZMIN-AS-4:1
JAZMIN | JAZMIN AS-05 | 2022-03-18 | 1947.5 | 1483 | 2412 | AMPSCOT C-320-256-144a | 129 | 2/3 | 2 | 2.3 | 118 | 91 | 40 | 500-1 | 97.41 | 127.6 | 2905 | 137.2 | EMULSIÓN | 27.6 | 4485 | 6336 | SL | OK | 9.1 | 2 | 400 | 1222.14 | 803 | 796 | 0.4 | 1 | 99 | 1486.79 | 332.3 | 0.1 | NO | NO | NO | SI | SI | SUMERGENCIA ALTA, BUEN LLENADOD E BOMBA, CARTA LLENA, ESCURRIMIENT EN LA VÁLVULA TV, SUBIR SPM | [5 empty] | 1 | 1 | 1089 | JAZMIN-AS-5:1
JAZMIN | JAZMIN AS-06 | 2022-03-18 | 1596.5 | 1485 | 1708 | AMPSCOT C-320-256-144 | 129 | 3/4 | 2 | 1.2 | 104 | 103 | 40 |  | 94.5 | 130.1 | 2246 | 74.8 | EMULSIÓN | 25.6 | 4065 | 5629 | SL | OK | 4 | 2 | 400 | 1304.64 | 243 | 151 | 0 | 27 | 62 | 1451.21 | 63.8 | 2.3 | NO | NO | NO | NO | SI | INTERFERENCIA POR GAS, BUENA SUMERGENCIA, BUEN LLENAD DE BOMBA, ESCURRIMIEBNTO EN LA VÁLVULA TV, O SE PRESIONA MASTER SIN VOLANTA, SUBIR SPM | [5 empty] | 1 | 1 | 1090 | JAZMIN-AS-6:1
JAZMIN | JAZMIN AS-07 | 2022-03-18 | 2023 | 1778.01 | 2268 | AMPSCOT C-320-256-144 | 129 | 3/4 | 2 | 6 | 110 | 92 | 40 | 400-3 | 66.98 | 127.3 | 2877 | 240.3 | OIL | 34.6 | 4530 | 6493 | SL | OK | 7.3 | 2 | 400 | 1509.06 | 467 | 412 | 0.1 | 5 | 88 | 1472.98 | 173 | 0.4 | NO | NO | NO | SI | SI | ESCURRIMIENTO EN LA VÁLVULA TV, BUEN LLENADO DE BOMBA Y SUMERGENCIA, GOLPE DE FLUIDO, LEVE INTERFERENCIA POR GAS, FLUIDO VISCOSO, | [5 empty] | 1 | 1 | 1091 | JAZMIN-AS-7:1
JAZMIN | JAZMIN AT-02 | 2022-03-18 | 1605 | 1513 | 1697 | AMPSCOT C-320-256-144 | 144 | 3/3 | 2 | 3.5 | 95 | 90 | 0 | [5 empty] | NB | [5 empty] | 0 | 2 | 400 | 1368.57 | 187 | 187 | 0.1 | 1 | 100 | 1294.76 | 79.4 | 0.06 | NO | NO | NO | NO | SI | BUENA SUMERGENCIA, SOLO SE TOMA NIVEL POZO PARADO SIN VARIADOR | [5 empty] | 1 | 0 | 1092 | JAZMIN-AT-2:1
JAZMIN | JAZMIN AT-04 | 2022-03-18 | 1605.5 | 1517 | 1694 | AMPSCOT C-320-256-144a | 144 | 3/3 | 2 | 1.1 | 113 | 98 | 20 | 380-5 | 89 | 144.3 | 2118 | 67.2 | EMULSIÓN | 24.2 | 3539 | 3564 | NO | OK | 0 | 2 | 400 | 1375.36 | 159 | 159 | 0.7 | 1 | 100 | 1421.56 | 67.9 | 0.07 | NO | NO | NO | SI | SI | BUEN LLENADO DE BOMBA, MEDIANA SUMERGENCIA, VÁLVULAS IGUALADAS, LA VÁLVULA TV NO ESTÁ CARGANDO, ESCURRIMIENTO EN LA VÁLVULA TV, SUBIR SPM, | [5 empty] | 1 | 1 | 1093 | JAZMIN-AT-4:1
JAZMIN | JAZMIN AT-05 | 2022-03-18 | 1602.16 | 1485.32 | 1719 | AMPSCOT C-320-256-144a | 144 | 3/3 | 2 | 4.6 | 130 | 106 | 20 |  | 3.4 | 142.4 | 2208 | 132.7 | EMUL-OIL | 26.4 | 3702 | 5312 | OK | OK | 0 | 2 | 400 | 1225.05 | 345 | 258 | 0.6 | 13 | 75 | 1385.8 | 108.7 | 1.3 | NO | NO | NO | NO | SI | ALTA SUMERGENCIA, INTERFERENCIA POR GAS, MEDIANO LLENADO DE BOMBA, GOLPE DE FLUIDO. LEVE CIERRE TARDIO, NO SE PRESIONA MASTER SIN VOLANTA, POZO EN CONDICINES ESTABLES. REESPACIAR. | [5 empty] | 1 | 1 | 1094 | JAZMIN-AT-5:1
JAZMIN | JAZMIN CI-02 | 2022-03-18 | 1579.5 | 1439 | 1720 | KERUI C-320-256-144 | 144 | 4/4 | 2.25 | 4 | 107 | 95 | 90 |  | 6.06 | 141.8 | 2847 | 20.7 | OIL | 28 | 3610 | 6091 | OK | OK | 0 | 2 | 400 | 1370.64 | 68 | 54 | 0.2 | 11 | 79 | 1451.18 | 23.2 | 0.9 | NO | NO | NO | NO | SI | BAJO LLENADO DE BOMBA Y MEDIANA SUMERGENCIA, INTERFERENCIA POR GAS, SEVERO GOLPE DE FLUIDO, NO SE PRESONA MASTER SIN VOLANTA, | [5 empty] | 1 | 1 | 1095 | JAZMIN-CI-2:1
JAZMIN | JAZMIN CI-03 | 2022-03-18 | 1645.5 | 1551 | 1740 | KERUI C-320-256-144 | 144 | 4/4 | 2 | 3.9 | 138 | 104 | 90 |  | 45.1 | 142 | 2373 | 117.6 | EMULSIÓN | 27 | 3475 | 5394 | OK | OK | 0 | 2 | 400 | 1347.73 | 218 | 189 | 0.3 | 6 | 87 | 1465.72 | 78.9 | 0.5 | NO | NO | NO | NO | SI | MEDIANO LLENADO DE BOMBA Y SUMERGENCIA, BAJÓ LLENADO DE BOMBA Y SUMERGENCIA CON RESPECTO AL REGISTRO ANTERIOR AL SUBIRLE SPM, INTERFERENCIA POR GAS, GOLPE DE FLUIDO, NO SE PRESIONA MASTER SIN VOLANTA, | [5 empty] | 1 | 1 | 1096 | JAZMIN-CI-3:1
JAZMIN | JAZMIN CK-01 | 2022-03-18 | 2086.5 | 1876 | 2297 | KERUI C-320-256-144 | 115 | 1/3 | 2 | 3.4 | 98 | 90 | 40 | 500-3 | 11.21 | 111 | 3225 | 20.2 | EMULSIÓN | 35 | 6326 | 7675 | OK | OK | 0 | 2 | 400 | 2216.24 | 0 | 0 | 0.1 | 1 | 100 | 1462.38 | 0.7 | 0.087 | NO | NO | NO | SI | SI | POZO SIN SUMERGENCIA, LLENADO DE BOMBA, SEVERO GOLPE DE FLUIDO, LEVE INTERFERENCIA POR GAS, LE BAJARON SPM, PERO NO MEJORÓ NI SUMEGENCIA, NI LLENADO DE BOMBA. BAJAR MÁS SPM | [5 empty] | 1 | 1 | 1097 | JAZMIN-CK-1:1
JAZMIN | JAZMIN CK-02 | 2022-03-18 | 1664.87 | 1572.74 | 1757 | KERUI C-320-256-144 | 144 | 4/4 | 2 | 2 | 101 | 91 | 40 |  | 26.25 | 143.2 | 2090 | 35.1 | EMUL-OIL | 24.7 | 5068 | 5324 | OK | NO | 0 | 2 | 400 | 1457.04 | 0 | 0 | 0.1 | 1 | 100 | 1414.6 | 0.6 | 0.084 | NO | NO | NO | NO | SI | POZO SIN SUMERGENCIA, MEJORÓ LLENADO DE BOMBA, ESCURRIMIENTO EN LA SV, SEVERO GOLPE DE FLUIDO, LEVE INTERFERENCIA POR GAS, BAJAR SPM. NO SE PRESIONA MASTER SIN VOLANTA. | [5 empty] | 1 | 1 | 1098 | JAZMIN-CK-2:1
JAZMIN | JAZMIN CK-03 | 2022-03-18 | 1650.87 | 1572.74 | 1729 | KERUI C-320-256-144 | 144 | 4/4 | 2 | 3 | 100 | 92 | 40 |  | 47.06 | 142.1 | 2265 | 95.3 | AGUA-EMUL | 27.1 | 3933 | 6191 | OK | OK | 0 | 2 | 400 | 1565.15 | 26 | 24 | 0 | 3 | 92 | 1455.28 | 10.6 | 0.3 | NO | NO | NO | SI | SI | BAJA SUMERGENCIA, MEDIANO LLENADO DE BOMBA, GOLPE DE FLUIDO, LEVE INTERFERENCIA POR GAS, NO SE PRESIONA MASTER SIN VOLANTA, POZO EN CONDICIONES ESTABLES. | [5 empty] | 1 | 1 | 1099 | JAZMIN-CK-3:1
JAZMIN | JAZMIN T-03 | 2022-03-18 | 1465 | 1164 | 1766 | AMPSCOT C-320-256-144a | 144 | 3/3 | 2 | 0 | 89 | 96 | 0 | [11 empty] | 0 | 2 | 400 | 904.74 | 578 | 578 | -0.6 | 0 | 100 | 1452.22 | 242.8 | 0.036 | NO | NO | NO | SI | SI | BUENA SUMERGENCIA, SOLO SE TOMA NIVEL, POZO PARADO SIN VARIADOR | [5 empty] | 1 | 0 | 1100 | JAZMIN-T-3:1
JAZMIN | JAZMIN AE-05 | 2022-03-19 | 1437.5 | 1072 | 1805 | LUFKIN C-456D-256-144 | 144 | 4/4 | 2 | 4 | 237 | 163 | 50 |  | 89.61 | 141.7 | 2729 | 246.7 | EMULSIÓN | 27 | 3971 | 6101 | SL | OK | 2.3 | [11 empty] | NO | NO | NO | SI | SI | POZO CALIENTE, BUEN LLENADO DE BOMBA, ESCURRIMIENTO EN LA VÁLVULA TV O POR FIT ENTRE EL BARRIL Y EL PISTON. , NO SE TOMA NIVEL ANULAR CALIENTE Y VAPORANDO 163 F. SUBIR SPM. NO SE PRESIONA | [5 empty] | 0 | 1 | 1101 | JAZMIN-AE-5:1
JAZMIN | JAZMIN AH-03 | 2022-03-19 | 1695 | 1256 | 2134 | LUFKIN M-456D-256-144 | 111 | 1/3 | 2 | 1.3 | 90 | 92 | 40 | 0 | 94.14 | 109.9 | 2729 | 65.1 | OIL | 24.9 | 4038 | 5190 | SL | OK | 2.4 | 2 | 400 | 1080.28 | 840 | 811 | 0.3 | 2 | 95 | 1412.13 | 341.5 | 0.2 | NO | NO | NO | NO | SI | BUENA SUMERGENCIA Y LLENADO DE BOMBA, NO LEVANTA PRESIÓN MANOMÉTRICA, ESCURRIMIENTO EN LA VÁLVULA TV, POZ CON BOMBEO DEFICIENTE, REESPACIAR | [5 empty] | 1 | 1 | 1102 | JAZMIN-AH-3:1
JAZMIN | JAZMIN AH-05 | 2022-03-19 | 1699.5 | 1291 | 2108 | LUFKIN M-456D-256-144 | 127 | 2/3 | 2 | 0 | 83 | 83 | 0 | [11 empty] | 0 | 2 | 400 | 1119.38 | 823 | 822 | 0.4 | 1 | 100 | 1476.76 | 374.3 | 0.1 | NO | NO | NO | SI | SI | BUENA SUMERGENCIA, SOLO SE TOMA NIVEL, POZO PARADO SIN VARIADOR | [5 empty] | 1 | 0 | 1103 | JAZMIN-AH-5:1
JAZMIN | JAZMIN AM-02 | 2022-03-19 | 1936.35 | 1675.7 | 2197 | AMPSCOT C-320-256-144 | 129 | 3/4 | 2 | 0 | 110 | 104 | 0 | [11 empty] | 0 | 2 | 400 | 824.99 | 1247 | 1192 | 0.1 | 2 | 95 | 1431.04 | 495.8 | 0.3 | NO | NO | NO | SI | SI | ALTA SUMERGENCIA, SOLO SE TOMA NIVEL, POZO PARADO SIN VARIADOR | [5 empty] | 1 | 0 | 1104 | JAZMIN-AM-2:1
JAZMIN | JAZMIN AM-04 | 2022-03-19 | 1705 | 1490 | 1920 | AMPSCOT C-320-256-144 | 144 | 4/4 | 2 | 0 | 120 | 102 | 0 | [11 empty] | 0 | 2 | 400 | 1466.71 | 334 | 279 | 1.5 | 12 | 76 | 1465.24 | 118.2 | 1.1 | NO | NO | NO | SI | SI | BUENA SUEMRGENCIA, SOLO SE TOMA NIVEL, POZO PARADO SIN VARIADOR. | [5 empty] | 1 | 0 | 1105 | JAZMIN-AM-4:1
JAZMIN | JAZMIN AO-01 | 2022-03-19 | 1599.68 | 1474.37 | 1725 | AMPSCOT C-320-256-144a | 144 | 3/3 | 2 | 2.1 | 127 | 105 | 20 | 500-1 | 57.33 | 142.6 | 2086 | 94 | EMULSIÓN | 27.8 | 3634 | 5480 | OK | OK | 0 | 2 | 400 | 1521.18 | 34 | 27 | 0.3 | 10 | 79 | 1487.71 | 11.8 | 0.8 | NO | NO | NO | SI | SI | BAJA SUMERGENCIA, LEVE INTERFERENCIA POR GAS, BUEN LLENADO DE BOMBA, GOLPE DE FLUIDO. | [5 empty] | 1 | 1 | 1106 | JAZMIN-AO-1:1
JAZMIN | JAZMIN AO-02 | 2022-03-19 | 2121.03 | 1947.06 | 2295 | AMPSCOT C-320-256-144a | 115 | 1/3 | 2.25 | 2.2 | 112 | 105 | 20 |  | 24.68 | 110.1 | 2035 | 36.3 | OIL | 35.3 | 4383 | 8115 | OK | OK | 0 | 2 | 400 | 2023.78 | 107 | 92 | 0 | 7 | 85 | 1456.48 | 39.2 | 0.4 | NO | NO | NO | SI | SI | BAJO LLENADO DE BOMBA, SEVERO GOLPE DE FLUIDO, LEVE INTERFERENCIA POR GAS, MEDIANA SUMERGENCIA, NO SE PRESIONA MASTER SIN VOLANTA, SE TOMA DINAGRAMA APARTE POR PROBLEMAS EN EL TWM. | [5 empty] | 1 | 1 | 1107 | JAZMIN-AO-2:1
JAZMIN | JAZMIN AO-03 | 2022-03-19 | 1554.5 | 1490 | 1619 | AMPSCOT C-320-256-144a | 144 | 3/3 | 2 | 1.7 | 114 | 103 | 20 | 500-4 | 68.53 | 142.4 | 2138 | 66.3 | AGUA-OIL | 23.4 | 3588 | 5371 | OK | OK | 0 | 2 | 400 | 1351.8 | 88 | 85 | 0.4 | 2 | 97 | 1345.74 | 36.6 | 0.1 | NO | NO | NO | SI | SI | BAJA SUMERGENCIA, BUEN LLENADO DE BOMBA, GOLPE DE FLUIDO, INTERFERENCIA POR GAS, | [5 empty] | 1 | 1 | 1108 | JAZMIN-AO-3:1
JAZMIN | JAZMIN AO-04 | 2022-03-19 | 1610.22 | 1509.44 | 1711 | AMPSCOT C-320-256-144a | 144 | 3/3 | 2 | 1.1 | 118 | 112 | 20 | 500-4 | 83.21 | 141.5 | 2606 | 63.3 | EMULSIÓN | 22.9 | 3609 | 5695 | SL | OK | 2.4 | 2 | 400 | 1416.81 | 149 | 149 | -0.4 | 0 | 100 | 1397.94 | 62.4 | -0.034 | NO | NO | NO | NO | SI | MEDIANA SUMERGENCIA, BUEN LLENADO DE BOMBA, ESCURRIMIENTO EN LA VÁLVULA TV, FLUIDO VISCOSO, NO SE PRESIONA MASTER SIN VOLANTA. SE RECOMIENDA INYECCIÓN DE VAPOR. | [5 empty] | 1 | 1 | 1109 | JAZMIN-AO-4:1
JAZMIN | JAZMIN AO-05 | 2022-03-19 | 1805.03 | 1592.06 | 2018 | KERUI C-456D-256-144 | 144 | 3/3 | 2 | 2.9 | 160 | 137 | 20 |  | 97.24 | 142.6 | 2169 | 188.7 | EMULSIÓN | 26.9 | 3798 | 5447 | OK | OK | 2.8 | 2 | 400 | 1047.64 | 760 | 674 | -0.2 | 5 | 88 | 1448.02 | 278.2 | 0.5 | NO | NO | NO | SI | SI | POZO CALIENTE, ALTO LLENADO DE BOMBA, ESCURRIMIENTO EN LA VÁLVULA TV O POR FIT ENTRE EL BARRIL Y EL PISTÓN. NO SE PRESIONA MASTER SIN VOLANTA, SUBIR SPM. | [5 empty] | 1 | 1 | 1110 | JAZMIN-AO-5:1
JAZMIN | JAZMIN BC-01 | 2022-03-19 | 1570 | 1479 | 1661 | KERUI C-320-256-144 | 144 | 4/4 | 2 | 2.4 | 99 | 103 | 80 |  | 53.32 | 142.4 | 2352 | 86.9 | NB | 23.3 | 3322 | 5239 | OK | OK | 0 | 2 | 400 | 1378.43 | 27 | 23 | 0.1 | 6 | 86 | 1432.88 | 10.4 | 0.5 | NO | NO | NO | SI | SI | BAJA SUMERGENCIA, INTERFERENCIA POR GAS, BUEN LLENADO DE BOMBA, GOLPE DE FLUIDO, NO SE PRESIONA LA MASTER SIN VOLANTA, LAS CARTAS REFLEJAN ACCION DE BOMBEO SE REQUIERE REESPACIAR. | [5 empty] | 1 | 1 | 1111 | JAZMIN-BC-1:1
JAZMIN | JAZMIN BC-03 | 2022-03-19 | 1709 | 1615 | 1803 | KERUI C-320-256-144 | 144 | 4/4 | 2 | 2.4 | 101 | 95 | 80 | 500-5 | 31.55 | 141.7 | 2314 | 51.6 | AGUA-OIL | 25.9 | 3358 | 5959 | OK | OK | 0 | 2 | 400 | 1541.21 | 100 | 90 | 0.3 | 4 | 90 | 1487.65 | 38.4 | 0.3 | NO | NO | NO | SI | SI | MEDIANA SUMERGENCIA, BAJO LLENADO DE BOMBA, SEVERO GOLPE DE FLUIDO, INTERFERENCIA POR GAS, POZO EN CONDICIONES ESTABLES. | [5 empty] | 1 | 1 | 1112 | JAZMIN-BC-3:1
JAZMIN | JAZMIN BC-04 | 2022-03-19 | 1589.5 | 1488 | 1691 | KERUI C-320-256-144 | 144 | 3/3 | 2 | 1.9 | 105 | 92 | 80 |  | 51.75 | 142 | 2988 | 66.5 | AGUA-EMUL | 23.9 | 3653 | 5656 | OK | OK | 0 | 2 | 400 | 1409.29 | 106 | 102 | -1.1 | 2 | 96 | 1446.17 | 41.9 | 0.2 | NO | NO | NO | SI | SI | MEDIANO LLENADO DE BOMBA Y MEDIANA SUMERGENCIA, GOLPE DE FLUIDO, NO SE PRESIONA MASTER SIN VOLANTA, SUBIR SPM | [5 empty] | 1 | 1 | 1113 | JAZMIN-BC-4:1
JAZMIN | JAZMIN BC-05 | 2022-03-19 | 1673.5 | 1547 | 1800 | KERUI C-320-256-144 | 144 | 3/3 | 2.25 | 2.5 | 129 | 98 | 80 | 400-1 | 66.23 | 140.8 | 2051 | 139.1 | EMULSIÓN | 28.9 | 3440 | 6675 | OK | OK | 0 | 2 | 400 | 1606.78 | 25 | 24 | 0.7 | 1 | 98 | 1547.96 | 11.1 | 0.1 | NO | NO | NO | NO | SI | BUEN LLENADO DE BOMBA, BAJA SUMERGENCIA, INTERFERENCIA POR GAS, GOLPE DE FLUIDO, YA NO TIENE GOLPE DE BOMBA. | [5 empty] | 1 | 1 | 1114 | JAZMIN-BC-5:1
JAZMIN | JAZMIN BG-03 | 2022-03-19 | 1522.39 | 1391.79 | 1647 | AMPSCOT C-320-256-144a | 144 | 3/3 | 2 | 4.1 | 109 | 107 | 30 |  | 51.48 | 142.8 | 2034 | 142.6 | OIL | 27.2 | 4002 | 6019 | LL | OK | 1.7 | 2 | 400 | 1348.12 | 89 | 81 | 0 | 4 | 91 | 1340.75 | 34.4 | 0.3 | NO | NO | NO | SI | SI | BAJA SUMERGENCIA , MEJORÓ LLENADO DE BOMBA RESPECTO AL REGISTRO ANTERIOR, INTERFERENCIA POR GAS, GOLPE DE FLUIDO, LL EN LA VÁLVILA TV, NO SE PRESIONA MASTER SIN VOLANTA. BAJAR SPM. | [5 empty] | 1 | 1 | 1115 | JAZMIN-BG-3:1
JAZMIN | JAZMIN CQ-01 | 2022-03-19 | 1499.5 | 1410 | 1589 | KERUI C-320-256-144 | 144 | 3/3 | 2 | 2.1 | 124 | 106 | 20 |  | 83.1 | 142.7 | 2848 | 119.1 | EMULSIÓN | 24.1 | 3756 | 6101 | OK | OK | 0 | 2 | 400 | 1372.81 | 75 | 71 | 0.3 | 2 | 95 | 1477.73 | 30.1 | 0.2 | NO | NO | NO | SI | SI | POSIBLE BARRIL COLAPSADO, BAJA SUMERGENCIA, BUEN LLENADO DE BOMBA, LEVE GOLPE DE FLUIDO, NO SE PRESIONA MASTER SIN VOLANTA. | [5 empty] | 1 | 1 | 1116 | JAZMIN-CQ-1:1
JAZMIN | JAZMIN W-01 | 2022-03-19 | 1631.17 | 1518.33 | 1744 | AMPSCOT C-320-256-144a | 144 | 3/3 | 2.25 | 5 | 148 | 114 | 30 |  | 67.37 | 140.7 | 2234 | 287 | EMULSIÓN | 33 | 3754 | 6738 | SL | OK | 3.4 | 2 | 400 | 1456.02 | 153 | 141 | 0.3 | 3 | 92 | 1501.05 | 58.9 | 0.3 | NO | NO | NO | SI | SI | BUENA SUMERGENCIA, INTERFERENCIA POR GAS, ESCURRIMIENTO EN LA VÁLVULA TV, BUEN LLENADO DE BOMBA. FLUIDO VISCOSO, STUFFING AJUSTADO. NO SE PRESIONA MASTER SIN VOLANTA, | [5 empty] | 1 | 1 | 1117 | JAZMIN-W-1:1
JAZMIN | JAZMIN W-02 | 2022-03-19 | 1546.9 | 1421.8 | 1672 | AMPSCOT C-320-256-144a | 144 | 3/3 | 2 | 1.3 | 110 | 101 | 30 |  | 68.48 | 142 | 1856 | 59.8 | OIL | 23.7 | 3578 | 5405 | OK | OK | 0 | 2 | 400 | 1333.19 | 239 | 209 | 0 | 6 | 86 | 1449.91 | 87.8 | 0.5 | NO | NO | NO | SI | SI | INTERFERENCIA POR GAS, BUENA SUMERGENCIA Y LLENADO DE BOMBA, LEVE GOLPE DE FLUIDO. NO SE PRESIONA MASTER SIN VOLANTA. SUBIR SPM | [5 empty] | 1 | 1 | 1118 | JAZMIN-W-2:1
JAZMIN | JAZMIN X-02 | 2022-03-19 | 1498.5 | 1397 | 1600 | LUFKIN M-456D-256-144 | 128 | 2/3 | 2 | 0.9 | 86 | 82 | 20 |  | 17 | 130.5 | 2662 | 9.9 | OIL | 29.3 | 4826 | 6329 | SL | OK | 2.5 | 2 | 400 | 657.89 | 636 | 636 | 6.7 | 0 | 100 | 1445.91 | 275.4 | -0.088 | NO | NO | NO | SI | SI | BUENA SUMERGENCIA, ESCURRIMIENTO EN LA VÁLVULA TV, BAJO LLENADO DE BOMBA, CARTA CON RESTRICCIÓN EN LA CARRERA DESCENDENTE, NO SE PRESIONA MASTER SIN VOLANTA, POZO CON BOMBEO DEFICIENTE NO LEVANTA LA PRESION INICIAL SE REQUIERE REESPACAR. | [5 empty] | 1 | 1 | 1119 | JAZMIN-X-2:1
JAZMIN | JAZMIN Z-3 | 2022-03-19 | 2044.89 | 1782.79 | 2307 | AMPSCOT C-320-256-144 | 115 | 2/4 | 2 | 7.5 | 86 | 89 | 0 |  | 44.21 | 114.9 |  | 176.9 | NB | 27.8 | 4831 | 4573 | SL | SL | 0 | 2 | 400 | 1546.17 | 459 | 165 | 2.6 | 52 | 35 | 1456.59 | 72.1 | 3.4 | NO | NO | NO | NO | SI | POZO NO BOMBEA, BUENA SUMERGENCIA Y LLENADO DE BOMBA, FLUIDO VISCOSO, VÁLVULAS TV Y SV CON ESCURRIMIENTO, REESPACIAR, ALTA INTERFERENCIA POR GAS, NO SE PRESIONA MASTER SIN VOLANTA, POZO QUEDÓ PARADO. | [5 empty] | 1 | 0 | 1120 | JAZMIN-Z-3:1
JAZMIN | JAZMIN A-01 | 2022-03-22 | 1607.56 | 1460.13 | 1755 | AMPSCOT C-320-256-144a | 144 | 3/3 | 2 | 1.3 | 103 | 95 | 20 |  | 61.57 | 142.2 | 2141 | 55.9 | OIL | 28 | 4167 | 6331 | OK | OK | 0 | [11 empty] | NO | NO | NO | SI | SI | BUEN LLENADO DE BOMBA, GOLPE DE FLUIDO, INTERFERENCIA DE GAS, LEVE CIERRE TARDIO, NO SE PRESIONA MASTER SIN VOLANTA, NO SE TOMA NIVEL EL POZO TIENE EN EL ANULAR ANA REDUCCION A MEDIA PULGADA Y ESTA REQUINTADA FAVOR RETIRAR, | [5 empty] | 0 | 1 | 1121 | JAZMIN-A-1:1
JAZMIN | JAZMIN A-02 | 2022-03-22 | 1592.35 | 1474.71 | 1710 | AMPSCOT C-320-256-144a | 144 | 3/3 | 2 | 2.8 | 107 | 94 | 20 |  | 36.27 | 141.3 | 2079 | 69.3 | AGUA-EMUL | 40.5 | 5463 | 6629 | OK | SL | 0 | 2 | 400 | 1509.64 | 54 | 40 | 0.4 | 15 | 74 | 1455.07 | 17.3 | 1.2 | NO | NO | NO | SI | SI | BAJA SUMERGENCIA, INTERFERENCIA POR GAS, FLUIDO VISCOSO, SEVERO GOLPE DE FLUIDO, BAJO LLENADO DE BOMBA, ESCURRIMIENTO EN LA VÁLVULA SV, STUFFING AJUSTADO O GOLPE DE BARRA LISA CON EL CABEZAL. NO SE PRESIONA MASTER SIN VOLANTA, POZO CON INTERFERENCIA POR GAS, GOLPE MINIMO DE BOMBA, BAJAR SPM | [5 empty] | 1 | 1 | 1122 | JAZMIN-A-2:1
JAZMIN | JAZMIN A-03 | 2022-03-22 | 1573.5 | 1468 | 1679 | AMPSCOT C-320-256-144 | 129 | 2/3 | 2.25 | 1.1 | 110 | 90 | 20 |  | 73.78 | 128.1 | 2547 | 64.8 | EMULSIÓN | 23.2 | 5046 | 5215 | OK | NO | 0 | [11 empty] | NO | NO | NO | SI | SI | VÁLVULA SV CON ESCURRIMIENTO, BUEN LLENADO DE BOMBA, GOLPE DE FLUIDO, NO SE PRESIONA MASTER SIN VOLANTA, NO SE TOMA NIVEL, CONTRA POZO LLENO FAVOR ACHICAR, | [5 empty] | 0 | 1 | 1123 | JAZMIN-A-3:1
JAZMIN | JAZMIN A-04 | 2022-03-22 | 1620.1 | 1517.2 | 1723 | AMPSCOT C-320-256-144a | 144 | 3/3 | 2.25 | 2.2 | 119 | 97 | 20 |  | 39.82 | 142.3 | 2759 | 75.7 | OIL | 33.1 | 3958 | 7091 | OK | OK | 0 | 2 | 400 | 1369.98 | 173 | 149 | 0.2 | 6 | 86 | 1415.27 | 51 | 0.6 | NO | NO | NO | NO | SI | MEDIANA SUMERGENCIA, INTERFERENCIA POR GAS, SEVERO GOLPE DE FLUIDO, FLUIDO VISCOSO, BAJO LLENADO DE BOMBA. NO SE PRESIONA MASTER SIN VOLANTA, POZO EN CONDCIONES ESTABLES, | [5 empty] | 1 | 1 | 1124 | JAZMIN-A-4:1
JAZMIN | JAZMIN A-08 | 2022-03-22 | 2006.36 | 1752.72 | 2260 | AMPSCOT C-320-256-144a | 100 | 1/3 | 2 | 3.1 | 97 | 93 | 20 |  | 14.4 | 141.5 | 2707 | 30 | OIL | 29.3 | 4724 | 6559 | OK | OK | 0 | 2 | 400 | 1647.05 | 269 | 163 | 1.1 | 29 | 61 | 1473.87 | 70 | 1.9 | NO | NO | NO | SI | SI | INTERFERENCIA POR GAS, BUENA SUMERGENCIAS, SEVERO GOLPE DE FLUIDO, BAJO LLENADO DE BOMBA, LEVE CIERRE TARDIO, BAJAR MÁS SPM. NO SE PRESIONA MASTER SIN VOLANTA, REESPACIAR. | [5 empty] | 1 | 1 | 1125 | JAZMIN-A-8:1
JAZMIN | JAZMIN A-09 | 2022-03-22 | 1646.38 | 1482.77 | 1810 | AMPSCOT C-320-256-144a | 144 | 3/3 | 2 | 1.7 | 91 | 85 | 20 |  | 18.89 |  | 2014 | 21.8 | EMULSIÓN | 33.7 | 4439 | 6184 | OK | OK | 0 | 2 | 400 | 1481.69 | 5 | 5 | -0.1 | 0 | 100 | 1377.67 | 2.5 | -0.032 | NO | NO | NO | NO | SI | BAJA SUMERGENCIA, SEVERO GOLPE DE FLUIDO, BAJA SUMERGENCIA, FLUIDO VISCOSO, LEVE INTERFERENCIA POR GAS, NO SE PRESIONA MASTER SIN VOLANTA, | [5 empty] | 1 | 1 | 1126 | JAZMIN-A-9:1
JAZMIN | JAZMIN AF-02 | 2022-03-22 | 1655.35 | 1482.7 | 1828 | AMPSCOT C-320-256-144a | 144 | 3/3 | 2.25 | 1.9 | 105 | 102 | 20 | 380-5 | 43.76 | 141 | 2943 | 70 | EMULSIÓN | 35.2 | 4051 | 6972 | OK | OK | 0 | 2 | 400 | 1661.81 | 53 | 53 | 0.1 | 2 | 100 | 1288.23 | 23.1 | 0.1 | NO | NO | NO | SI | SI | BAJA SUMERGENCIA, MEJORÓ LLENADO DE BOMBA, MEDIANO LLENADO DE BOMBA, LEVE INTERFERENCIA POR GAS, SEVERO GOLPE DE FLUIDO, RESTRICCIÓN EN LA CARRERA ASCENDENTE. FUERTE GOLPE DE BOMBA. | [5 empty] | 1 | 1 | 1127 | JAZMIN-AF-2:1
JAZMIN | JAZMIN AF-03 | 2022-03-22 | 1503.5 | 1390 | 1617 | AMPSCOT C-320-256-144a | 144 | 3/3 | 2 | 3.6 | 115 | 100 | 20 |  | 35.24 | 142.4 | 2117 | 84.4 | OIL | 25.3 | 3365 | 5406 | OK | OK | 0 | 2 | 400 | 1357.23 | 131 | 115 | 0 | 5 | 88 | 1269.62 | 48.9 | 0.5 | NO | NO | NO | SI | SI | MEDIANA SUMERGENCIA, INTERFERENCIA POR GAS, BAJO LLENADO DE BOMBA, AUNQUE MEJORÓ RESPECTO AL REGISTRO ANTERIOR, SEVERO GOLPE DE FLUIDO, BAJAR SPM, NO SE PRESIONA LA MASTER DURA PARA CERRAR. | [5 empty] | 1 | 1 | 1128 | JAZMIN-AF-3:1
JAZMIN | JAZMIN AF-05 | 2022-03-22 | 1565 | 1443 | 1687 | AMPSCOT C-320-256-144a | 144 | 3/3 | 2 | 2.4 | 109 | 102 | 20 |  | 64.15 | 141 | 2133 | 102.3 | EMUL-OIL | 30.3 | 3911 | 6688 | SL | OK | 2.8 | 2 | 400 | 1512.53 | 66 | 59 | 0.9 | 6 | 87 | 1415.57 | 26 | 0.6 | NO | NO | NO | SI | SI | BAJA SUMERGENCIA, INTERFERENCIA POR GAS, BUEN LLENADO DE BOMBA, GOLPE DE FLUIDO, FLUIDO VISCOSO, STUFFING AJUSTADO, ESCURRIMIENTO EN LA TV, NO SE PRESIONA MASTER SIN VOLANTA, POZO EN CONDICIONES ESTABLES, | [5 empty] | 1 | 1 | 1129 | JAZMIN-AF-5:1
JAZMIN | JAZMIN AH-02 | 2022-03-22 | 1808.06 | 1324.12 | 2292 | LUFKIN M-456D-256-144 | 111 | 1/3 | 2 | 1.9 | 104 | 93 | 40 |  | 97.5 | 110 | 1901 | 98.7 | EMULSIÓN | 25 | 3600 | 4489 | OK | OK | 0 | 2 | 400 | 1093.94 | 232 | 231 | 0.5 | 1 | 100 | 1474.31 | 97.6 | 0.1 | NO | NO | NO | SI | SI | BUENA SUMERGENCIA, BUEN LLENADO DE BOMBA, UN PEQUEÑO AUMENTO DE CARGA EN LA CARRERA ASCENDENTE, NO SE PRESIONA MASTER SIN VOLANTA. SUBIR SPM. | [5 empty] | 1 | 1 | 1130 | JAZMIN-AH-2:1
JAZMIN | JAZMIN AH-03 | 2022-03-22 | 1695 | 1256 | 2134 | LUFKIN M-456D-256-144 | 111 | 1/3 | 2 | 0.9 | 90 | 92 | 40 | 0 | 96.28 | 110.8 | 2729 | 46.6 | NB | 20.8 | 4708 | 4493 | NO | NO | 0 | 2 | 400 | 1129.36 | 792 | 754 | 0.7 | 3 | 93 | 1468.61 | 317.8 | 0.3 | NO | NO | NO | NO | SI | POZO NO BOMBEA, BUENA SUMERGENCIA Y LLENADO DE BOMBA, NO LEVANTA PRESIÓN MANOMÉTRICA, VÁLVULAS IGUALAS, NO CARGA LO SUFICIENTE LA BOMBA, REESPACIAR, POSIBLE PROBLEMAS EN LA TUBERÍA. | [5 empty] | 1 | 1 | 1131 | JAZMIN-AH-3:1
JAZMIN | JAZMIN AS-07 | 2022-03-22 | 2023 | 1778.01 | 2268 | AMPSCOT C-320-256-144 | 129 | 3/4 | 2 | 6.1 | 109 | 102 | 40 | 0 | 15.54 | 126.9 | 2877 | 57.7 | NB | 35.3 | 4615 | 6957 | OK | OK | 0.1 | 2 | 400 | 1460.41 | 515 | 435 | 0.3 | 7 | 84 | 1482.65 | 182.3 | 0.5 | NO | NO | NO | SI | SI | BUEN LLENADO DE BOMBA Y SUMERGENCIA, GOLPE DE FLUIDO, INTERFERENCIA POR GAS, FLUIDO VISCOSO, POZO NO BOMBEA, LAS CARTAS REFLEJAN ACCION DE BOMBEO SE REQUIERE REESPACIAR. | [5 empty] | 1 | 1 | 1132 | JAZMIN-AS-7:1
JAZMIN | JAZMIN B-01 | 2022-03-22 | 1631.5 | 1506 | 1757 | AMPSCOT C-320-256-144 | 144 | 3/3 | 2 | 3.4 | 158 | 177 | 20 | 400/0-1 | 18.21 | 142 | 2138 | 41.6 | AGUA | 27.9 | 3780 | 5665 | OK | OK | 0 | [11 empty] | NO | NO | NO | NO | SI | SEVERO GOLPE DE FLUIDO, BAJO LLENADO DE BOMBA, LEVE INTERFERENCIA POR GAS, STUFFING AJUSTADO O GOLPE DE LA BARRA LISA EN EL CABEZAL, NO SE TOMA NIVEL ANULAR CALIENTE Y VAPORANDO 177 F, BAJAR SPM | [5 empty] | 0 | 1 | 1133 | JAZMIN-B-1:1
JAZMIN | JAZMIN B-02 | 2022-03-22 | 1574.5 | 1448 | 1701 | AMPSCOT C-320-256-144a | 144 | 3/3 | 2 | 1.7 | 94 | 92 | 20 |  | 50.33 | 142.2 | 1999 | 59.8 | OIL | 25.2 | 3561 | 5273 | OK | OK | 0 | [11 empty] | NO | NO | NO | SI | SI | GOLPE DE FLUIDO, MEDIANO LLENADO DE BOMBA, INTERFERENCIA POR GAS, NO SE PRESIONA MASTER SIN VOLANTA, NO SE TOMA NIVEL LA ESPIGA DEL ANULAR MALA Y DURA PARA ABRIR FAVOR REALIZAR MANTENIMIENTO, | [5 empty] | 0 | 1 | 1134 | JAZMIN-B-2:1
JAZMIN | JAZMIN BK-01 | 2022-03-22 | 1643.14 | 1493.29 | 1793 | AMPSCOT C-320-256-144a | 129 | 2/3 | 2 | 2.1 | 117 | 105 | 20 |  | 38.45 | 127.7 | 2073 | 48.9 | AGUA-OIL | 31.8 | 4623 | 5356 | OK | SL | 0 | 2 | 400 | 1447.3 | 91 | 77 | 1.5 | 7 | 84 | 1432.27 | 34 | 0.9 | NO | NO | NO | NO | SI | BAJA SUMERGENCA, INTERFERENCIA POR GAS, ESCURRIMIENTO EN LA VÁLVULA SV, FLUIDO VISCOSO, SEVERO GOLPE DE FLUIDO, BAJA SUMERGENCIA, NO SE PRESIONA MASTER SIN VOLANTA, POZO EN CONDICIONES ESTABLES | [5 empty] | 1 | 1 | 1135 | JAZMIN-BK-1:1
JAZMIN | JAZMIN BK-02 | 2022-03-22 | 1566 | 1427 | 1705 | AMPSCOT C-320-256-144a | 129 | 2/3 | 2.25 | 2 | 107 | 102 | 20 |  | 32.6 | 128.4 | 2547 | 50.6 | EMUL-OIL | 24.3 | 3354 | 5257 | OK | OK | 0 | 2 | 400 | 1332.7 | 40 | 40 | -1.2 | 0 | 100 | 1444.66 | 16.2 | 0.033 | NO | NO | NO | SI | SI | BAJA SUMERGENCIA, SEVERO GOLPE DE FLUIDO, BAJO LLENADO DE BOMBA, POSIBLE BARRIL DESGASTADO, NO SE PRESIONA MASTER SIN VOLANTA, MEJORO LLENADO DE BOMBA | [5 empty] | 1 | 1 | 1136 | JAZMIN-BK-2:1
JAZMIN | JAZMIN BK-06 | 2022-03-22 | 1665.5 | 1491 | 1840 | AMPSCOT C-456-256-144 | 144 | 3/3 | 2 | 4 | 140 | 112 | 20 |  | 46.33 | 142.1 | 2334 | 123.4 | EMULSIÓN | 29.8 | 3987 | 6387 | OK | OK | 0 | 2 | 400 | 1481.17 | 235 | 201 | 0.6 | 9 | 80 | 1454.98 | 84.3 | 0.8 | NO | NO | NO | NO | SI | BUENA SUMERGENCIA, RUIDO EN LE NIVEL DE FLUIDO, INTERFERENCIA POR GAS, GOLPE DE FLUIDO, MEDIANO LLENADO DE BOMBA, NO SE PRESIONA MASTER SIN VOLANTA, MEJORO LLENADO DE BOMBA. | [5 empty] | 1 | 1 | 1137 | JAZMIN-BK-6:1
JAZMIN | JAZMIN C-05 | 2022-03-22 | 1442.43 | 1270.86 | 1614 | AMPSCOT C-320-256-144a | 144 | 3/3 | 2 | 1.1 | 95 | 90 | 30 |  | 91.78 | 142.2 | 2151 | 71 | AGUA | 26.7 | 3357 | 5479 | OK | OK | 0 | 2 | 400 | 1364.81 | 135 | 135 | 0.5 | 1 | 100 | 1470.7 | 57.4 | 0.051 | NO | NO | NO | SI | SI | BUEN LLENADO DE BOMBA, MEDIANA SUMERGENCIA, LEVE INTERFERENCIA POR GAS, LEVE GOLPE DE FLUIDO, CIERRE TARDIO EN LA TV, NO SE PRESIONA MASTER SIN VOLANTA, SUBIR SPM | [5 empty] | 1 | 1 | 1138 | JAZMIN-C-5:1
JAZMIN | JAZMIN CB-03 | 2022-03-22 | 1668 | 1493 | 1843 | KERUI C-320D-256-144 | 144 | 4/4 | 2 | 3.3 | 110 | 90 | 20 |  | 35.94 | 142.3 | 2416 | 78.9 | EMULSIÓN | 24.5 | 3486 | 5270 | OK | OK | 0 | 2 | 400 | 1418 | 257 | 250 | 0.5 | 2 | 97 | 1318.46 | 86.9 | 0.2 | NO | NO | NO | SI | SI | BUENA SUMERGENCIA, BAJO LLENADO DE BOMBA, AUNQUE MEJORÓ, SEVERO GOLPE DE FLUIDO, CIERE TARDIO EN LA TV, LEVE INTERFERENCIA POR GAS, BAJAR SPM. GOLPE DE BOMBA | [5 empty] | 1 | 1 | 1139 | JAZMIN-CB-3:1
JAZMIN | JAZMIN H-01 | 2022-03-22 | 1562 | 1375 | 1749 | AMPSCOT C-456-256-144 | 144 | 4/4 | 2 | 3.2 | 112 | 106 | 50 |  | 70.55 | 141.7 | 2260 | 151 | EMUL-OIL | 26.5 | 3943 | 5348 | OK | OK | 0 | 2 | 400 | 1284 | 278 | 94 | 3.6 | 65 | 32 | 1353 | 43.8 | 6.7 | NO | NO | NO | SI | SI | ALTA INTERFERENCIA POR GAS, BUEN LLENADO DE BOMBA, MEDIANA SUMERGENCIA, NO SE PRESIONA LA MASTER NO TIENE VOLANTA. CIERRE TARDIO EN LA TV, SE TOMA DINAGRAMAS APART PO PROBLEMAS EN EL TWM, REESPACIAR | [5 empty] | 1 | 1 | 1140 | JAZMIN-H-1:1
JAZMIN | JAZMIN AI-03 | 2022-03-23 | 1560.38 | 1341.76 | 1779 | AMPSCOT C-320-256-144a | 144 | 3/3 | 2 | 1.2 | 102 | 101 | 40 |  | 51.13 | 143 | 2382 | 43.8 | AGUA | 19.9 | 3700 | 3837 | NO | NO | 0 | 2 | 400 | 406.62 | 1177 | 1177 | 0.2 | 1 | 100 | 1309.57 | 494.1 | 0.2 | NO | NO | NO | SI | SI | POZO CON ALTA SUMERGENCIA, VÁLVULAS CASI IGUALADAS, CARGA POCO LA BOMBA, POSIBLE PROBLEMA EN LA TUBERÍA. BUEN LLENADO DE BOMBA, INTERFERENCIA POR GAS, NO SE PRESIONA MASTER SIN VOLANTA. SUBIR SPM. | [5 empty] | 1 | 1 | 1141 | JAZMIN-AI-3:1
JAZMIN | JAZMIN AK-03 | 2022-03-23 | 1919.94 | 1516.89 | 2323 | AMPSCOT C-320-256-144 | 144 | 4/4 | 2 | 4 | 118 | 102 | 100 |  | 26.82 | 139.6 | 3077 | 70.6 | OIL | 38.1 | 3179 | 7378 | OK | OK | 0.1 | 2 | 400 | 1440.58 | 588 | 551 | 0 | 3 | 92 | 1462.52 | 230.1 | 0.3 | SO | NO | NO | NO | SI | BUENA SUMERGENCIA, BAJO LLENADO DE BOMBA, SEVERO GOLPE DE FLUIDO, INTERFERENCIA POR GAS, GOLPE DE BOMBA, NO SE PESIONA MASTER SIN VOLANTA. FUERTE GOLPE DE BOMBA, BAJAR SPM. | [5 empty] | 1 | 1 | 1142 | JAZMIN-AK-3:1
JAZMIN | JAZMIN AK-04B | 2022-03-23 | 2111.5 | 1897 | 2326 | AMPSCOT C-320-256-144 | 144 | 4/4 | 2 | 4 | 113 | 110 | 100 |  | 44.62 | 143.9 | 3335 | 120.6 | OIL | 19.8 | 4860 | 4934 | NO | NO | 0 | 2 | 400 | 1636.09 | 511 | 510 | 0.1 | 1 | 100 | 1394.19 | 213.9 | 0.073 | NO | NO | NO | SI | SI | ALTA SUMERGENCIA, RESPECTO AL REGISTRO ANTERIOR, VÁLVULAS IGUALADAS, CARGA POCO LA BOMBA, POSIBLE PROBLEMA EN LA TUBERÍA, INTERFERENCIA POR GAS, BUEN LLENADO DE BOMBA, POZO CON BOMBEO DEFICIENTE SE REQUIERE REESPACIAR, NO SE PRESIONA MASTER SIN VOLANTA, | [5 empty] | 1 | 1 | 1143 | JAZMIN-AK-4:1
JAZMIN | JAZMIN AK-07A | 2022-03-23 | 1628.78 | 1484.57 | 1773 | AMPSCOT C-456-256-144 | 144 | 4/4 | 2 | 3 | 122 | 107 | 100 |  | 47.54 | 142.1 | 2312 | 95.8 | AGUA | 24.7 | 3349 | 5481 | OK | OK | 0 | 2 | 400 | 1318.26 | 150 | 146 | 0.1 | 1 | 98 | 1290.51 | 61.8 | 0.1 | NO | NO | NO | SI | SI | BUENA SUMERGENCIA, MEJORÓ LLENADO DE BOMBA, MEDIANO LLENADO DE BOMBA, GOLPE DE FLUIDO, POZO BOMBEANDO EN CONDICIONES ESTABLES, NO SE PRESIONA MASTER SIN VOLANTA, | [5 empty] | 1 | 1 | 1144 | JAZMIN-AK-7:1
JAZMIN | JAZMIN AK-08 | 2022-03-23 | 1722.5 | 1550 | 1895 | KERUI C-320-256-144 | 144 | 4/4 | 2 | 2.7 | 112 | 99 | 100 |  | 20.05 | 1400.9 | 2693 | 36.9 | EMULSIÓN | 32.9 | 4248 | 7661 | OK | OK | 0 | 2 | 400 | 1813.48 | 0 | 0 | 0 | 6 | 100 | 1454.28 | 0.5 | 0.4 | NO | NO | NO | NO | SI | SIN SUMERGENCIA, BAJÓ LLENADO DE BOMBA RESPECTO AL REGISTRO ANTERIOR, SIGUE SIENDO BAJO LLENADO DE BOMBA, SEVERO GOLPE DE FLUIDO, LEVE INTERFERENCIA POR GAS. NO SE PRESIONA MASTER SIN VOLANTA.. | [5 empty] | 1 | 1 | 1145 | JAZMIN-AK-8:1
JAZMIN | JAZMIN AP-03 | 2022-03-23 | 1518.5 | 1271 | 1766 | LUFKIN C-320D-213-120 | 120 | 3/3 | 2 | 2.4 | 90 | 83 | 50 |  | 64.78 | 117.5 | 1933 | 84.4 | OIL | 31.2 | 2801 | 5954 | SL | OK | 8.7 | 2 | 400 | 1020.56 | 315 | 315 | -0.4 | 0 | 100 | 1369.87 | 132.7 | -0.015 | NO | NO | NO | SI | SI | BUENA SUMERGENCIA Y LLENADO DE BOMBA, FLUIDO VISCOSO, ESCURRIMIENTO EN LA VÁLVULA TV, INTERFERENCIA POR GAS, NO SE PRESIONA MASTER SIN VOLANTA. | [5 empty] | 1 | 1 | 1146 | JAZMIN-AP-3:1
JAZMIN | JAZMIN AP-07 | 2022-03-23 | 1879.48 | 1325.97 | 2433 | LUFKIN C-320D-213-120 | 120 | 4/4 | 2 | 0 | 89 | 94 | 0 | [5 empty] | NB | [5 empty] | 0 | 2 | 400 | 1479.31 | 104 | 95 | 0.1 | 4 | 91 | 1466.84 | 40.6 | 0.3 | NO | NO | NO | SI | SI | MEDIANA SUMERGENCIA, SOLO SE TOMA NIVEL, POZO PARADO, VARIADOR SIN TARJETA. | [5 empty] | 1 | 0 | 1147 | JAZMIN-AP-7:1
JAZMIN | JAZMIN AS-01 | 2022-03-23 | 1560.5 | 1432 | 1689 | AMPSCOT C-320-256-144 | 144 | 4/4 | 2 | 1.9 | 108 | 94 | 40 |  | 80.33 | 141.7 | 2263 | 102.4 | AGUA-OIL | 26.6 | 3473 | 5828 | SL | OK | 3.5 | 2 | 400 | 1337.14 | 224 | 207 | 0.4 | 3 | 92 | 1345.89 | 87.9 | 0.3 | NO | NO | NO | NO | SI | BUENA SUMERGENCIA, BUEN LLENADO DE BOMBA, LEVE GOLPE DE FLUIDO, LEVE INTERFERENCIA POR GAS, NO SE PRESIONA MASTER SIN VOLANTA. SUBIR SPM. | [5 empty] | 1 | 1 | 1148 | JAZMIN-AS-1:1
JAZMIN | JAZMIN AS-07 | 2022-03-23 | 2023 | 1778.01 | 2268 | AMPSCOT C-320-256-144 | 129 | 3/4 | 2 | 3.3 | 97 | 92 | 40 |  | 86.76 | 125 | 2877 | 169.8 | OIL | 32.7 | 4443 | 6655 | OK | OK | 0 | 2 | 400 | 1494.57 | 481 | 426 | 0.4 | 5 | 89 | 1476.85 | 179.8 | 0.4 | NO | NO | NO | SI | SI | MEJORÓ LLENADO DE BOMBA, BUEN LLENADO DE BOMBA, ALTA SUMERGENCIA, LEVE GOLPE DE FLUIDO, INTERFERENCIA POR GAS. SUBIR SPM. FUERTE GOLPE DE BOMBA, NO SE PRESIONA MASTER SIN VOLANTA. | [5 empty] | 1 | 1 | 1149 | JAZMIN-AS-7:1
JAZMIN | JAZMIN BC-02 | 2022-03-23 | 1568.5 | 1473 | 1664 | KERUI C-320-256-144 | 144 | 3/3 | 2 | 4.2 | 178 | 117 | 80 | 500-1 | 50.46 | 142.5 | 2337 | 142.4 | AGUA | 25.2 | 3754 | 5487 | OK | OK | 0 | 2 | 400 | 1179.09 | 344 | 342 | -0.7 | 1 | 99 | 1352.16 | 140.9 | 0.1 | NO | NO | NO | SI | SI | POZO CON BUENA SUMERGENCIA, MEJORÓ LLENADO DE BOMBA, MEDIANO LLENADO DE BOMBA, GOLPE DE FLUIDO, NO SE PRESIONA MASTER SIN VOLANTA, | [5 empty] | 1 | 1 | 1150 | JAZMIN-BC-2:1
JAZMIN | JAZMIN BE-06 | 2022-03-23 | 1520.98 | 1334.96 | 1707 | AMPSCOT C-320-256-144a | 144 | 3/3 | 2 | 3.3 | 109 | 102 | 30 | 0 | 8.19 | 142.2 | 2185 | 18.2 | AGUA-OIL | 27.3 | 4682 | 5501 | OK | OK | 0 | 2 | 400 | 1308.7 | 226 | 166 | 0.3 | 19 | 70 | 1244.01 | 70.6 | 1.6 | NO | NO | NO | SI | SI | BUENA SUMERGENCIA, ALTA INTERFERENCIA POR GAS, BAJO LLENADO DE BOMBA, SEVERO GOLPE DE FLUIDO, LEVE CIERRE TARDIO, NO SE PRESIONA MASTER DURA PARA CERRAR, POZO BOMBEANDO. BAJAR SPM. | [5 empty] | 1 | 1 | 1151 | JAZMIN-BE-6:1
JAZMIN | JAZMIN CP-02 | 2022-03-23 | 1606.5 | 1559 | 1654 | KERUI C-320-256-144 | 115 | 2/4 | 2 | 1.9 | 98 | 90 | 30 |  | 32.71 | 112.5 | 2906 | 42.5 | OIL | 28 | 4814 | 6534 | OK | OK | 0 | 2 | 400 | 1445.85 | 126 | 126 | 4.4 | 0 | 100 | 1417.5 | 57.8 | -2.654 | NO | NO | NO | SI | SI | BAJO LLENADO DE BOMBA, MEDIANA SUMERGENCIA, INTERFERENCIA POR GAS, SEVERO GOLPE DE FLUIDO, NO SE PRESONA MASTER SIN VOLANTA. POZO EN CONDICIONES ESTABLES, | [5 empty] | 1 | 1 | 1152 | JAZMIN-CP-2:1
JAZMIN | JAZMIN CQ-03 | 2022-03-23 | 1567.5 | 1492 |  | AMPSCOT C-320-256-144a | 144 | 3/3 | 2 | 0 | 98 | 90 | 0 | [12 empty] | 2 | 400 | 1326.19 | 64 | 64 | -0.7 | 1 | 100 | 1439.95 | 26.7 | 0.049 | NO | NO | NO | NO | SI | BAJA SUMERGENCIA, SOLO SE TOMA NIVEL, POZO PARADO, SIN VARIADOR | [5 empty] | 1 | 0 | 1153 | JAZMIN-CQ-3:1
JAZMIN | JAZMIN CR-03 | 2022-03-23 | 1573.5 | 1413 | 1734 | KERUI C-320-256-144 | 144 | 4/4 | 2 | 2.3 | 114 | 102 | 40 | 500-1 | 65.06 | 142.1 | 2217 | 101.1 | EMULSIÓN | 29.5 | 3756 | 5970 | OK | OK | 0 | 2 | 400 | 1446.11 | 119 | 103 | 0.8 | 6 | 87 | 1480.15 | 44.4 | 0.5 | NO | NO | NO | SI | SI | MEDIANA SUMERGENCIA, INTERFERENCIA POR GAS, BUEN LLENADO DE BOMBA, GOLPE DE FLUIDO, FLUIDO VISCOSO. | [5 empty] | 1 | 1 | 1154 | JAZMIN-CR-3:1
JAZMIN | JAZMIN CR-04 | 2022-03-23 | 1590.5 | 1406 | 1775 | KERUI C-320-256-144 | 144 | 4/4 | 2 | 2.2 | 174 | 128 | 40 |  | 97.48 | 142.3 | 2417 | 146.6 | AGUA-EMUL | 28.8 | 5138 | 5864 | OK | OK | 3.2 | 2 | 400 | 1462.33 | 187 | 177 | 1 | 3 | 92 | 1408.12 | 59.7 | 0.3 | NO | NO | NO | SI | SI | POZO CALIENTE, VÁLVULA IGUALADAS, AUMENTO DE CARGA AL FINALIZAR LA CARRERA ASCENDENTE, TIENE ALGUNA RESTRICCIÓN, LA GRAPA PEGA EN EL CABEZAL Y SE REFLEJA EN LAS CARTAS. VÁLVULA TV CON PROBLEMAS, BUEN LLENADO DE BOMBA, SUBIR SPM, NO SE PRESIONA MASTER SIN VOLANTA, | [5 empty] | 1 | 1 | 1155 | JAZMIN-CR-4:1
JAZMIN | JAZMIN D-01 | 2022-03-23 | 1692.18 | 1232.37 | 2152 | KERUI C-320-256-144 | 144 | 4/4 | 2 | 4.5 | 94 | 103 | 40 | 0 | 42.15 | 143.8 | 2469 | 129.2 | NB | 32.6 | 5189 | 5407 | NO | NO | 0 | 2 | 400 | 1125.4 | 683 | 642 | 0.5 | 3 | 92 | 1492.57 | 270.2 | 0.3 | NO | NO | NO | SI | SI | NO BOMBEO, FLUIDOVISCOSO, BUENA SUMERGENCIA, INTERFERENCIA POR GAS, MEDIANO LLENADO DE BOMBA, GOLPE DE FLUIDO, SE REQUIERE REESPACIAR, SE DEJA POZO PARADO. | [5 empty] | 1 | 1 | 1156 | JAZMIN-D-1:1
JAZMIN | JAZMIN X-01 | 2022-03-23 | 1505.85 | 1376.7 | 1635 | LUFKIN M-456D-256-144 | 112 | 1/3 | 2 | 2.3 | 109 | 112 | 20 |  | 50.85 | 111.6 | 1846 | 61.2 | OIL-EMUL | 23.3 | 4745 | 4404 | OK | NO | 0 | 2 | 400 | 491.56 | 834 | 203 | 32 | 186 | 24 | 1489.58 | 117.3 | 17.6 | NO | NO | NO | NO | SI | POZO PRESURIZADO, BUENA SUEMERGENCIA, ALTA INTERFERENCIA POR GAS, MEDIANO LLENADO DE BOMBA, EL POZO TIENE PROBLEMAS EN EL VARIADOR QUE SE REFLEJAN EN LAS CARTAS, NO SE PRESIONA MASTER SIN VOLANTA, REESPACIAR Y DESPRESURIZAR. | [5 empty] | 1 | 1 | 1157 | JAZMIN-X-1:1
JAZMIN | JAZMIN X-04 | 2022-03-23 | 2004.5 | 1763 | 2246 | LUFKIN M-456D-256-144 | 112 | 1/3 | 2 | 2.5 | 102 | 91 | 20 |  | 22.07 | 108.8 | 2732 | 28.9 | EMULSIÓN | 29.7 | 4419 | 7007 | OK | OK | 0 | 2 | 400 | 1914.35 | 94 | 90 | 0.1 | 2 | 96 | 1496.17 | 38.3 | 0.1 | NO | NO | NO | NO | SI | BAJA SUMERGENCIA, SEVERO GOLPE DE FLIODO, BAJO LLENADO SE BOMBA, LEE INTERFERENCIA POR GAS, CIERRE TARDIO EN LA TV, NO SE PRESIONA MASTER SIN VOLANTA. BAJAR SPM | [5 empty] | 1 | 1 | 1158 | JAZMIN-X-4:1
JAZMIN | JAZMIN X-05 | 2022-03-23 | 2110 | 1892 | 2328 | AMPSCOT C-320-256-144 | 115 | 2/4 | 2 | 3.3 | 104 | 98 | 20 |  | 32.37 | 36.4 | 2547 | 56.5 | EMULSIÓN | 29.9 | 4094 | 6610 | OK | OK | 0 | 2 | 400 | 1747.89 | 147 | 127 | 0.5 | 6 | 86 | 1499.69 | 54 | 0.4 | NO | NO | NO | NO | SI | MEDIANA SUMERGENCIA, INTERFERENCIA POR GAS, BAJO LLENADO DE BOMBA, SEVERO GOLPE DE FLUIDO, BAJAR SPM, NO SE PRESIONA LA MASTER DURA PARA CERRAR. | [5 empty] | 1 | 1 | 1159 | JAZMIN-X-5:1
JAZMIN | JAZMIN Z-3 | 2022-03-23 | 2044.89 | 1782.79 | 2307 | AMPSCOT C-320-256-144 | 115 | 2/4 | 2 | 7.4 | 83 | 104 | 20 |  | 46.67 | 113.6 | 2662 | 184.7 | NB | 31.4 | 4409 | 4772 | NO | NO | 0 | 2 | 400 | 1612.75 | 399 | 279 | 1.7 | 20 | 70 | 1451.62 | 120.2 | 1.3 | NO | NO | NO | NO | SI | POZO NO BOMBEA, BUENA SUMERGENCIA Y LLENADO DE BOMBA, FLUIDO VISCOSO, VÁLVULAS TV Y SV CON ESCURRIMIENTO, REESPACIAR, ALTA INTERFERENCIA POR GAS, NO SE PRESIONA MASTER SIN VOLANTA, POZO QUEDÓ PARADO. REESPACIAR. CAMBIO DE BOMBA. | [5 empty] | 1 | 1 | 1160 | JAZMIN-Z-3:1
JAZMIN | JAZMIN AC-01 | 2022-03-24 | 1377 | 1166 | 1588 | AMPSCOT C-320-256-144 | 144 | 4/4 | 2 | 6.4 | 171 | 132 | 40 | [11 empty] | 0 | 2 | 400 | 1139.49 | 125 | 106 | 0.5 | 6 | 85 | 1370.4 | 44.8 | 0.7 | NO | NO | NO | SI | SI | POZO CON MEDIANA SUMERGENCIA, SOLO SE TOMA NIVEL, NO SE PUDO TOMAR DINAGRAMA, LA GRAPA DEL CARRIER BAR SE CORRIO Y NO SE PUDO ESPACIAR POR GRAPA MALA | [5 empty] | 1 | 0 | 1161 | JAZMIN-AC-1:1
JAZMIN | JAZMIN AC-02 | 2022-03-24 | 1239 | 1049 | 1429 | AMPSCOT C-320-256-144 | 129 | 3/4 | 2 | 5.1 | 181 | 131 | 40 |  | 84.86 | 128.6 | 1680 | 258 | EMULSIÓN | 23.3 | 3085 | 4816 | LL | OK | 1.3 | 2 | 400 | 950.25 | 196 | 179 | 0.3 | 3 | 91 | 1377.18 | 74.3 | 0.5 | NO | NO | NO | SI | SI | BUENA SUMERGENCIA Y LLENADO DE BOMBA, INTERFERENCIA POR GAS, LL EN LA VÁLVULA TV O POR FIT ENTRE EL BARRIL Y EL PISTON, NO SE PRESIONA MASTER SIN VOLANTA, SUBIR MÁS SPM. | [5 empty] | 1 | 1 | 1162 | JAZMIN-AC-2:1
JAZMIN | JAZMIN AC-03 | 2022-03-24 | 1386 | 1156 | 1616 | AMPSCOT C-456-256-144a | 144 | 3/3 | 2 | 5.2 | 170 | 126 | 40 |  | 94.37 | 142.9 | 1746 | 328.2 | EMULSIÓN | 26.8 | 2726 | 5133 | SL | OK | 7 | 2 | 400 | 1086.95 | 188 | 136 | 0.3 | 15 | 72 | 1454.11 | 56.4 | 1.7 | NO | NO | NO | NO | SI | ESCURRIMIENTO EN LA VÁLVULA TV, VÁLVULAS IGUALADAS, BUEN LLENADO DE BOMBA Y SUMERGENCIA, NO SE PRESIONA MASTER SIN VOLANTA, SIN CONEXIÓN A LINEA DE BAJA. SUBIR SPM. | [5 empty] | 1 | 1 | 1163 | JAZMIN-AC-3:1
JAZMIN | JAZMIN AC-04 | 2022-03-24 | 1331.5 | 1103 | 1560 | AMPSCOT C-320-256-144 | 129 | 3/4 | 2 | 3.9 | 161 | 120 | 40 |  | 96.24 | 128.7 | 1336 | 228 | EMULSIÓN | 18 | 2502 | 3999 | OK | OK | 0 | 2 | 400 | 726.63 | 341 | 341 | 0.4 | 1 | 100 | 1499.76 | 112.8 | 0.1 | NO | NO | NO | SI | SI | BUEN LLENADO DE BOMBA Y SUMERGENCIA, AUMENTO DE LA CARGA AL FINALIZAR LA CARRERA ASCENDENTE, SUBIR SPM. NO SE PRESIONA MASTER SIN VOLANTA, SUBIR SPM. | [5 empty] | 1 | 1 | 1164 | JAZMIN-AC-4:1
JAZMIN | JAZMIN AC-05 | 2022-03-24 | 1323.5 | 1133 | 1514 | AMPSCOT C-320-256-144 | 129 | 3/4 | 2 | 2.4 | 117 | 106 | 40 |  | 57.77 | 127.6 | 1656 | 85 | EMUL-OIL | 20.9 | 2627 | 4321 | OK | OK | 0 | 2 | 400 | 1091.79 | 151 | 151 | 0.4 | 1 | 100 | 1460.59 | 63.9 | 0.077 | NO | NO | NO | SI | SI | GOLPE DE FLUIDO, MEDIANO LLENADO DE BOMBA Y SUMERGENCIA, LEVE INTERFERENCIA POR GAS, NO SE PRESIONA LA VALVULA DE LA MASTER DURA PARA CERRAR, | [5 empty] | 1 | 1 | 1165 | JAZMIN-AC-5:1
JAZMIN | JAZMIN AC-07 | 2022-03-24 | 1324 | 1146 | 1502 | AMPSCOT C-320-256-144 | 129 | 3/4 | 2 | 2.4 | 124 | 103 | 40 |  | 45.36 | 126.7 | 1672 | 65.6 | EMULSIÓN | 24.9 | 2970 | 5130 | OK | OK | 0 | 2 | 400 | 1078.05 | 285 | 253 | 0.2 | 6 | 87 | 1411.98 | 85.8 | 0.6 | NO | NO | NO | SI | SI | INTERFERENCIA POR GAS, BUENA SUMERGENCIA, (AUMENTÓ RESPECTO AL REGISTRO ANTERIOR) MEDIANO LLENADO DE BOMBA, GOLPE DE FLUIDO, STUFFING AJUSTADO O GOLPE AL FINALIZAR LA CARRERA ASCENDENTE, NO SE PRESIONA MASTER SIN VOLANTA, POZO EN CONDICIONES NORMALES. | [5 empty] | 1 | 1 | 1166 | JAZMIN-AC-7:1
JAZMIN | JAZMIN AE-03 | 2022-03-24 | 1606.92 | 1173.84 | 2040 | LUFKIN M-456D-256-144 | 144 | 4/4 | 2.25 | 1.2 | 103 | 93 | 50 |  | 94.47 | 142.5 | 2559 | 100.3 | AGUA-OIL | 29.9 | 4954 | 3373 | NO | NO | 0.1 | 2 | 400 | 1098.92 | 273 | 257 | 0.2 | 3 | 94 | 1424.39 | 108.6 | 0.3 | NO | NO | NO | SI | SI | BUENA SUMERGENCIA Y LLENADO DE BOMBA, ESCURRIMIENTO EN LAS VÁLVULAS TV Y SV, POSIBLE PROBLEMAS DE BOMBA, INTERFERENCIA POR GAS, SUBIR SPM, NO SE PRESIONA MASTER SIN VOLANTA, | [5 empty] | 1 | 1 | 1167 | JAZMIN-AE-3:1
JAZMIN | JAZMIN AE-04 | 2022-03-24 | 1665 | 1176 | 2154 | LUFKIN M-456D-256-144 | 144 | 4/4 | 2 | 3.4 | 158 | 119 | 50 |  | 81.04 | 142.6 | 1907 | 186.6 | EMULSIÓN | 20.2 | 3167 | 4075 | LL | NO | 1.5 | 2 | 400 | 1015.09 | 264 | 243 | 0.2 | 3 | 92 | 1394.36 | 101 | 0.4 | NO | NO | NO | SI | SI | BAJÓ SUMERGENCIA Y LLENADO DE BOMBA RESPECTO AL REGISTRO ANTERIOR, CIERRE TARDIO EN LA TV, INTERFERENCIA POR GAS, LEVE GOLPE DE FLUIDO, VÁLVULA TV CON ESCURRIMIENTO Y VÁLVULA SV LEVANTADA. NO SE PRESIONA MASTER SIN VOLANTA. SUBIR SPM | [5 empty] | 1 | 1 | 1168 | JAZMIN-AE-4:1
JAZMIN | JAZMIN AE-05 | 2022-03-24 | 1437.5 | 1072 | 1805 | LUFKIN C-456D-256-144 | 144 | 4/4 | 2 | 2.8 | 224 | 160 | 50 |  | 95.42 | 141.8 | 2560 | 181.8 | EMULSIÓN | 25 | 4181 | 5738 | SL | OK | 4 | [11 empty] | NO | NO | NO | SI | SI | POZO CALIENTE, BUEN LLENADO DE BOMBA, ESCURRIMIENTO EN LA VÁLVULA TV O POR FIT ENTRE EL BARRIL Y EL PISTON. , NO SE TOMA NIVEL ANULAR CALIENTE Y VAPORANDO 160 F. SUBIR SPM. NO SE PRESIONA MASTER SIN VOLANTA. | [5 empty] | 0 | 1 | 1169 | JAZMIN-AE-5:1
JAZMIN | JAZMIN BI-01 | 2022-03-24 | 1690.5 | 1559 | 1822 | AMPSCOT C-320-256-144a | 144 | 3/3 | 2 | 3.3 | 148 | 117 | 80 |  | 77.22 | 141.5 | 2511 | 169.6 | EMULSIÓN | 27.6 | 3656 | 6057 | LL | OK | 1.9 | 2 | 400 | 1262.36 | 386 | 380 | 0.6 | 1 | 98 | 1425.59 | 158.3 | 0.1 | NO | NO | NO | SI | SI | BUEN LLENADO DE BOMBA Y SUMERGENCIA, INTERFERENCIA POR GAS, LL EN LA VÁLVULA TV, STUFFING AJUSTADO. NO SE PRESIONA MASTER SIN VOLANTA. SUBIR SPM | [5 empty] | 1 | 1 | 1170 | JAZMIN-BI-1:1
JAZMIN | JAZMIN BI-02 | 2022-03-24 | 1604.5 | 1488 | 1721 | AMPSCOT C-320-256-144 | 144 | 3/3 | 2 | 2.4 | 126 | 106 | 80 |  | 49.91 | 142.4 | 2214 | 81.4 | EMUL-OIL | 24.2 | 3259 | 5497 | OK | OK | 0 | 2 | 400 | 1355.89 | 107 | 107 | 1 | 0 | 100 | 1434.81 | 46.2 | 0.041 | NO | NO | NO | SI | SI | MEDIANO LLENADO DE BOMBA, MEDIANA SUMERGENCIA, GOLPE DE FLUIDO, LEVE INTERFERENCIA POR GAS, NO SE PRESIONA MASTER SIN VOLANTA, POZO EN CONDICIONES ESTABLES. | [5 empty] | 1 | 1 | 1171 | JAZMIN-BI-2:1
JAZMIN | JAZMIN BI-03 | 2022-03-24 | 1702 | 1580 | 1824 | AMPSCOT C-320-256-144a | 144 | 3/3 | 2 | 2.2 | 115 | 105 | 80 |  | 35.46 | 141.9 | 2303 | 53.2 | EMUL-OIL | 28.2 | 3572 | 5870 | OK | OK | 0 | 2 | 400 | 1522.86 | 60 | 48 | 0.3 | 9 | 81 | 1451.04 | 21 | 0.7 | NO | NO | NO | SI | SI | POZO EN CONDICIONES ESTABLES, BAJA SUMERGENCIA Y LLENADO DE BOMBA, SEVERO GOLPE DE FLUIDO, NO SE PRESIONA MASTER SIN VOLANTA. | [5 empty] | 1 | 1 | 1172 | JAZMIN-BI-3:1
JAZMIN | JAZMIN J-01 | 2022-03-24 | 1651.5 | 1481 | 1822 | AMPSCOT C-320-256-144a | 144 | 3/3 | 2 | 2 | 114 | 105 | 90 |  | 53.45 | 142.3 | 2483 | 72.2 | EMUL-OIL | 30.5 | 3556 | 5974 | OK | OK | 0 | 2 | 400 | 1402.17 | 255 | 206 | 0.5 | 10 | 79 | 1421.35 | 87.2 | 0.9 | NO | NO | NO | SI | SI | BUENA SUMERGENCIA, INTERFERENCIA POR GAS, GOLPE DE FLUIDO, SUBIÓ LLENADO DE BOMBA RESPECTO AL REGISTRO ANTERIOR, DEBIDO A QUE BAJARON SPM, NO SE PRESIONA MASTER SIN VOLANTA, | [5 empty] | 1 | 1 | 1173 | JAZMIN-J-1:1
JAZMIN | JAZMIN J-02 | 2022-03-24 | 1702.5 | 1531 | 1874 | AMPSCOT C-320-256-144a | 144 | 3/3 | 2 | 2 | 122 | 113 | 90 |  | 76.42 | 144.2 | 2332 | 106.7 | EMUL-OIL | 30.6 | 3147 | 3313 | NO | NO | 0 | 2 | 400 | 1508.79 | 89 | 59 | 1.2 | 23 | 66 | 1305.75 | 26.3 | 1.8 | NO | NO | NO | SI | SI | BAJA SUMERGENCIA, BUEN LLENADO DE BOMBA, ALTA INTERFERENCIA POR GAS, FLUIDO VISCOSO, VÁLVULAS IGUALADAS, NO SE PRESIONA MASTER SIN VOLANTA, REESPACIAR. | [5 empty] | 1 | 1 | 1174 | JAZMIN-J-2:1
JAZMIN | JAZMIN J-03 | 2022-03-24 | 1568.5 | 1442 | 1695 | AMPSCOT C-320-256-144 | 144 | 3/3 | 2 | 2.1 | 128 | 106 | 90 | 300-5 | 85.86 | 141.7 | 2504 | 118.8 | EMUL-OIL | 26.4 | 3581 | 5779 | SL | OK | 2.5 | 2 | 400 | 1390.81 | 171 | 170 | 0.2 | 1 | 99 | 1489.89 | 77.8 | 0.098 | NO | NO | NO | SI | SI | BUEN LLENADO DE BOMBA Y SUMERGENCIA, LEVE INTERFERENCIA POR GAS, LEVE GOLPE DE FLUIDO, POZO EN CONDICIONES ESTABLES, ESCURRIMIENTO EN LA VÁLVULA TV. | [5 empty] | 1 | 1 | 1175 | JAZMIN-J-3:1
JAZMIN | JAZMIN J-04 | 2022-03-24 | 1648.46 | 1489.93 | 1807 | AMPSCOT C-320-256-144a | 144 | 3/3 | 2 | 2.2 | 133 | 110 | 90 |  | 75.28 | 142.2 | 2512 | 154.5 | EMUL-OIL | 26.9 | 3614 | 5661 | SL | OK | 2.4 | 2 | 400 | 1453.66 | 141 | 137 | 0.1 | 1 | 97 | 1562.24 | 57.3 | 0.1 | SI | NO | NO | SI | SI | BUENA SUMERGENCIA, LEVE INTERFERENCIA POR GAS, BUEN LLENADO DE BOMBA, LEVE GOLPE DE FLUIDO, ESCURRIMIENTO EN LA VÁLVULA TV. NO SE PRESIONA MASTER SIN VOLANTA, FUERTE GOLPE DE BOMBA, | [5 empty] | 1 | 1 | 1176 | JAZMIN-J-4:1
JAZMIN | JAZMIN O-01 | 2022-03-24 | 1704 | 1540 | 1868 | AMPSCOT C-320-256-144a | 144 | 3/3 | 2 | 2.6 | 113 | 101 | 60 |  | 18.56 | 141 | 2321 | 32 | AGUA-OIL | 27.2 | 3204 | 5910 | OK | OK | 0 | 2 | 400 | 1555.58 | 81 | 69 | 0.5 | 7 | 85 | 1407.77 | 29.7 | 0.5 | NO | NO | NO | SI | SI | BAJA SUMERGENCIA Y LLENADO DE BOMBA, LEVE CIERRE TARDIO, SEVERO GOLPE DE FLUIDO, INTERFERENCIA POR GAS, NO SE PRESIONA MASTER SIN VOLANTA, POZO EN CONDICIONES ESTABLES, | [5 empty] | 1 | 1 | 1177 | JAZMIN-O-1:1
JAZMIN | JAZMIN O-04 | 2022-03-24 | 2249 | 2073 | 2425 | AMPSCOT C-320-256-144a | 129 | 2/3 | 2.25 | 4 | 106 | 112 | 60 |  | 70.07 | 125.3 | 4255 | 210.6 | EMULSIÓN | 39.3 | 7847 | 8650 | OK | OK | 0 | 2 | 400 | 2241.75 | 50 | 50 | 0.4 | 1 | 99 | 1475.81 | 23.6 | 0.073 | NO | NO | NO | SI | SI | BAJA SUMERGENCIA, BUEN LLENADO DE BOMBA, LEVE GOLPE DE FLUIDO, VÁLVULA SV LEVANTADA, NO SE PRESIONA MASTER NO TIENE VOLANTA, POZO EN CONDICIONES ESTABLES. | [5 empty] | 1 | 1 | 1178 | JAZMIN-O-4:1
JAZMIN | JAZMIN O-05 | 2022-03-24 | 1677.5 | 1565 | 1790 | AMPSCOT C-320-256-144a | 144 | 3/3 | 2 | 2.4 | 120 | 108 | 60 |  | 47.4 | 142.9 | 2426 | 76.3 | OIL | 24.1 | 3528 | 5264 | SL | OK | 4.8 | 2 | 400 | 1531.9 | 110 | 110 | -1.1 | 1 | 100 | 1425.68 | 49.3 | 0.069 | SI | NO | NO | SI | SI | BUEN LLENADO DE BOMBA, Y SUMERGENCIA, FLUIDO VISCOSO, LEVE INTERFERENCIA POR GAS, GOLPE DE BOMBA, ESCURRIMIENTO EN LA VÁLVULA TV. NO SE PRESIONA MASTER SIN VOLANTA, | [5 empty] | 1 | 1 | 1179 | JAZMIN-O-5:1
JAZMIN | JAZMIN Z-9 | 2022-03-24 | 2044.5 | 1783 | 2306 | AMPSCOT C-320-256-144 | 115 | 2/4 | 2 | 2.6 | 110 | 109 | 40 |  | 97.45 | 113 | 2953 | 137.3 | AGUA | 31.2 | 4587 | 7032 | SL | OK | 5.5 | 2 | 400 | 1386.34 | 724 | 664 | 0.7 | 4 | 90 | 1476.4 | 278.4 | 0.3 | NO | NO | NO | SI | SI | POZO FRIO, ALTA SUMERGENCIA, ESCURRIMIENTO EN LA VÁLVULA TV, BUEN LLENADO DE BOMBA, SUBIR SPM, NO SE PRESIONA MASTER SIN VOLANTA, SE ENCONTRO POZO PARADO SE TOMA REGISTRO Y SE DEJA POZO NUEVAMENTE PARADO. | [5 empty] | 1 | 1 | 1180 | JAZMIN-Z-9:1
JAZMIN | JAZMIN AG-01 | 2022-03-25 | 2309 | 1372 | 2309 | LUFKIN C-320D-213-120 | 101 | 2/3 | 2 | 1.9 | 90 | 88 | 50 |  | 39.86 | 100.7 | 2106 | 36.8 | OIL | 23.8 | 3388 | 3402 | OK | OK | 0 | 2 | 400 | 1370.45 | 162 | 148 | 0.6 | 4 | 91 | 1479.97 | 63.2 | 0.3 | NO | NO | NO | SI | SI | MEDIANA SUMERGENCIA, VÁLVULAS IGUALADAS, MEDIANO LLENAO DE BOMBA, FLUIDO VISCOSO, POZO CON BOMBEO DEFICIENTE SE REQUIERE REESPACIAR, NO SE PRESIONA MASTER SIN VOLANTA. | [5 empty] | 1 | 1 | 1181 | JAZMIN-AG-1:1
JAZMIN | JAZMIN AG-02 | 2022-03-25 | 1643 | 1376 | 1910 | LUFKIN C-320D-213-120 | 120 | 4/4 | 2 | 1.3 | 116 | 94 | 50 |  | 0.8341 | 117.3 | 2034 | 59.3 | EMULSIÓN | 29.1 | 4556 | 5260 | OK | SL | 0 | 2 | 400 | 1248.29 | 184 | 156 | 0.3 | 7 | 85 | 1482.53 | 65.8 | 0.6 | NO | NO | NO | SI | SI | MEJORÓ SUMERGENCIA, INTERFERENCIA POR GAS, VÁLVULA SV SE ENCUENTRA ESCURRIENDO, BUEN LLENADO DE BOMBA,, NO SE PRESIONA MASTER SIN VOLANTA. SUBIR SPM, LE BAJARON MUCHO SPM. | [5 empty] | 1 | 1 | 1182 | JAZMIN-AG-2:1
JAZMIN | JAZMIN AG-04 | 2022-03-25 | 1568.5 | 1335 | 1802 | LUFKIN C-320D-213-120 | 102 | 2/3 | 2 | 2.6 | 101 | 94 | 50 |  | 24.5 | 102.2 | 2042 | 30.4 | EMULSIÓN | 31.9 | 3596 | 5390 | OK | OK | 0 | 2 | 400 | 1322.49 | 112 | 101 | 0.1 | 4 | 90 | 1468.61 | 42.6 | 0.4 | NO | NO | NO | SI | SI | BAJO LLENADO DE BOMBA, MEDIANA SUMERGENCIA, SEVERO GOLPE DE FLUIDO, FLUIDO VISCOSO, INTERFERENCIA POR GAS, NO SE PRESIONA MASTER SIN VOLANTA. POZO EN CONDICIONES ESTABLES, | [5 empty] | 1 | 1 | 1183 | JAZMIN-AG-4:1
JAZMIN | JAZMIN AG-05 | 2022-03-25 | 1831 | 1301 | 2361 | KERUI C-456D-256-144 | 144 | 4/4 | 2 | 1.7 | 106 | 97 | 50 |  | 53.35 | 141.6 | 1980 | 62.7 | EMULSIÓN | 26.1 | 3301 | 5343 | OK | OK | 0 | 2 | 400 | 1257.46 | 134 | 122 | 0.1 | 4 | 91 | 1498.76 | 51.6 | 0.3 | NO | NO | NO | SI | SI | MEDIANA SUMERGENCIA, GOLPE DE FLUIDO, INTERFERENCIA POR GAS, MEDIANO LLENADO DE BOMBA, CONDICIONES ESTABLES. NO SE PRESIONA MASTER SIN VOLANTA, | [5 empty] | 1 | 1 | 1184 | JAZMIN-AG-5:1
JAZMIN | JAZMIN AM-01 | 2022-03-25 | 1476.66 | 1276.32 | 1677 | AMPSCOT C-320-256-144 | 144 | 3/3 | 2 | 2.9 | 102 | 96 | 60 |  | 37.69 | 142.2 | 2234 | 74.2 | AGUA-OIL | 27.6 | 2234 | 1458.95 | OK | OK | 0 | 2 | 400 | 1342.96 | 170 | 136 | 1.4 | 16 | 72 | 1458.95 | 58.9 | 1.4 | NO | NO | NO | SI | SI | POZO EN CONDICIONES ESTABLES, BUENA SUMERGENCIA, LEVE INTERFERENCIA POR GAS, CIERRE TARDIO EN LA TV, BAJO LLENADO DE BOMBA, GOLPE DE FLUIDO. NO SE PRESIONA MASTER SIN VOLANTA, | [5 empty] | 1 | 1 | 1185 | JAZMIN-AM-1:1
JAZMIN | JAZMIN AM-04 | 2022-03-25 | 1705 | 1490 | 1920 | AMPSCOT C-320-256-144 | 144 | 4/4 | 2 | 3.9 | 104 | 98 | 60 |  | 92.83 | 141.7 | 2472 | 244.8 | EMULSIÓN |  | 2472 | 1469.16 | OK | OK | 0 | 2 | 400 | 1480.18 | 321 | 319 | 0 | 1 | 99 | 1469.16 | 133.9 | 0.1 | NO | NO | NO | SI | SI | BUENA SUEMRGENCIA, BUEN LLENADO DE BOMBA, SUBIR SPM, NO SE PRESIONA MASTER SIN VOLANTA, SE ENCONTRO POZO PARADO SE TOMA REGISTRO Y SE DEJA NUEVAMENTE PARADO. | [5 empty] | 1 | 1 | 1186 | JAZMIN-AM-4:1
JAZMIN | JAZMIN AP-01 | 2022-03-25 | 1416 | 1186 | 1646 | LUFKIN M-320-213-120 | 105 | 2/3 | 2 | 4 | 111 | 93 | 50 |  |  | 52.66 | 1804 | 101.6 | EMUL-OIL | 28.8 | 3009 | 4649 | OK | OK | 0.1 | [11 empty] | NO | NO | NO | SI | SI | BUEN LLENADO DE BOMBA, GOLPE DE FLUIDO, LEVE INTERFERENCIA DE GAS, STUFFING AJUSTADO, NO SE PRESIONA MASTER SIN VOLANTA, NO SE TOMA NIVEL VALVULA ANULAR MALA NO ABRE, FAVOR REALIZAR MANTENIMIENTO. | [5 empty] | 0 | 1 | 1187 | JAZMIN-AP-1:1
JAZMIN | JAZMIN AP-04 | 2022-03-25 | 1492.5 | 1243 | 1742 | AMERICAN C-320-256-120 | 92 | 1/3 | 2 | 7.4 | 124 | 105 | 50 |  | 94.88 | 91.4 | 2156 | 309.9 | EMULSIÓN | 22.9 | 3066 | 3241 | NO | OK | 0 | [11 empty] | NO | NO | NO | SI | SI | VÁLVULA TV NO CARGA, VÁLVULAS IGUALADAS, GOLPE DE BOMBA, BUEN LLENADO DE BOMBA, NO SE TOMA NIVEL, VÁLVULA ANULAR DURA PARA ABRIR FAVOR REALIZAR MANTENIMIENTO. SUBIR SPM | [5 empty] | 0 | 1 | 1188 | JAZMIN-AP-4:1
JAZMIN | JAZMIN AP-05 | 2022-03-25 | 1339.83 | 1149.66 | 1530 | LUFKIN C-320D-213-120 | 120 | 3/3 | 2 | 3.5 | 102 | 90 | 50 | 500-3 | 73.33 | 119 | 2057 | 142.8 | OIL-EMUL | 30.8 | 3264 | 5504 | OK | OK | 0 | 2 | 400 | 1113.28 | 218 | 197 | 0.6 | 4 | 90 | 1425.45 | 83.6 | 0.5 | NO | NO | NO | NO | SI | MEJORÓ LLENADO DE BOMBA RESPECTO AL REGISTRO ANTERIOR, GOLPE DE FLUIDO, BUENA SUMERGENCIA, LEVE INTERFERENCIA POR GAS, | [5 empty] | 1 | 1 | 1189 | JAZMIN-AP-5:1
JAZMIN | JAZMIN AP-06 | 2022-03-25 | 1488.94 | 1259.88 | 1718 | AMERICAN C-320-213-120 | 120 | 3/3 | 2 | 2 | 101 | 93 | 50 |  | 7.15 |  | 1979 | 7.9 | AGUA-OIL | 28.9 | 4431 | 4816 | OK | NO | 0 | 2 | 400 | 1242.11 | 126 | 114 | 0.6 | 4 | 91 | 1422.81 | 48.9 | 0.4 | NO | NO | NO | SI | SI | POZO CON BAJO LLENADO DE BOMBA, MEDIANA SUMERGENCIA, CIERRE TADIO EN LA VÁLVULA TV. POZO DEFICIENTE. NO SE PRESIONA MASTER SIN VOLANTA, | [5 empty] | 1 | 1 | 1190 | JAZMIN-AP-6:1
JAZMIN | JAZMIN AP-08 | 2022-03-25 | 1920.5 | 1384 | 2457 | LUFKIN C-320D-213-120 | 120 | 3/3 | 2 | 2 | 110 | 101 | 50 |  | 75.86 | 113.9 | 2783 | 81.6 | EMUL-OIL | 41.1 | 3410 | 6389 | OK | OK | 0.2 | 2 | 400 | 1549.69 | 518 | 518 | 0.2 | 1 | 100 | 1473.79 | 217.1 | 0.072 | SI | NO | NO | SI | SI | NIVEL CON RUIDO, GOLPE DE FLUIDO, MEJORÓ LLENADO DE BOMBA Y SUMERGENCIA, FLUIDO VISCOSO, NO SE PRESIONA MASTER SIN VOLANTA, INTEFERENCIA POR GAS. GOLPE DE BOMBA, | [5 empty] | 1 | 1 | 1191 | JAZMIN-AP-8:1
JAZMIN | JAZMIN BJ-05 | 2022-03-25 | 1792 | 1579 | 2005 | KERUI C-320-256-144 | 129 | 3/4 | 2 | 2.5 | 124 | 114 | 80 | 500-2 | 44.7 | 125.9 | 2653 | 67.3 | EMULSIÓN | 34.9 | 2653 | 1478.15 | OK | OK | 0 | 2 | 400 | 1910.5 | 0 | 0 | 0.2 | 9 | 100 | 1478.15 | 0.7 | 0.6 | NO | NO | NO | SI | SI | POZO SIN SUMERGENCIA, INTERFERENCIA POR GAS, GOLPE DE FLUIDO, BAJÓ LLENADO DE BOMBA, FLUIDO VISCOSO, STUFFING AJUSTADO O GOLPE DE LA BARRA LISA CON EL CABEZAL, POZO EN CONDICIONES ESTABLES, | [5 empty] | 1 | 1 | 1192 | JAZMIN-BJ-5:1
JAZMIN | JAZMIN G-01 | 2022-03-25 | 1404.5 | 1101 | 1708 | AMPSCOT C-320-256-144a | 144 | 3/3 | 2.25 | 3.4 | 210 | 112 | 20 |  | 75.24 | 143.6 | 1937 | 221.6 | EMULSIÓN | 18.5 | 2739 | 3694 | OK | OK | 0 | 2 | 400 | 780.43 | 295 | 295 | 34 | 0 | 100 | 1101.52 | 156.9 | -0.537 | NO | NO | NO | SI | SI | BUENA SUMERGENCIA Y LLENADO DE BOMBA, LEVE GOLPE DE FLUIDO, NO SE PRESIONA MASTER SIN VOLANTA, | [5 empty] | 1 | 1 | 1193 | JAZMIN-G-1:1
JAZMIN | JAZMIN G-02 | 2022-03-25 | 1473 | 1148 | 1798 | AMPSCOT C-320-256-144a | 144 | 3/3 | 2 | 1.5 | 102 | 90 | 20 |  | 42.9 | 142.9 | 1463 | 43.6 | EMULSIÓN | 18.3 | 3263 | 3707 | OK | OK | 0 | 2 | 400 | 1103.62 | 0 | 0 | 11.9 | 0 | 100 | 1456.93 | 12.4 | -2.723 | NO | NO | NO | SI | SI | SIN SUMERGENCIA, MEDIANO LLENADO DE BOMBA, GOLPE DE FLUIDO, GOLPE AL FINALIZAR LA CARRERA ASCENDENTE, NO SE PRESIONA MASTER SIN VOLANTA. | [5 empty] | 1 | 1 | 1194 | JAZMIN-G-2:1
JAZMIN | JAZMIN G-04 | 2022-03-25 | 1475.4 | 1131.8 | 1819 | AMPSCOT C-640-305-168 | 168 | 4/4 | 2 | 2.3 | 128 | 109 | 20 |  | 79.8 | 167.2 | 1469 | 175 | OIL | 20.1 | 2692 | 3890 | OK | OK | 0 | 2 | 400 | 1068.43 | 13 | 13 | 26 | 0 | 100 | 1448.73 | 32.9 | -3.016 | NO | NO | NO | SI | SI | BAJA SUMERGENCIA, SE ENCUENTRA PRESURIZADO, BUEN LLENADO DE BOMBA, INTERFERENCIA POR GAS, LL EN LA VÁLVULA TV, LA GRAPA DEL CARRIER BAR PEGA EN EL CABEZOTE DE LA UNIDAD Y SE REFLEJA EN LAS CARTAS. | [5 empty] | 1 | 1 | 1195 | JAZMIN-G-4:1
JAZMIN | JAZMIN G-06 | 2022-03-25 | 1346.5 | 1022 | 1671 | AMPSCOT C-320-256-144 | 144 | 4/4 | 2.25 | 4.6 | 214 | 164 | 20 |  | 95.64 | 143.1 | 2350 | 375.7 | EMULSIÓN | 23.1 | 3396 | 4814 | SL | OK | 2.6 | [11 empty] | NO | NO | NO | NO | SI | POZO CALIENTE, BUEN LLENADO DE BOMBA, BUENA SUMERGENCIA, DESCONECTADO DE LA LINEA DE BAJA, ESCURRIMIENTO EN LA TV O POR FIT ENTRE EL BARRIL Y EL PISTÓN, NO SE PRESIONA MASTER NO TIENE VOLANTA, SUBIR SPM. NO SE TOMA NIVEL ANULAR CALIENTE Y VAPORANDO 164 F | [5 empty] | 0 | 1 | 1196 | JAZMIN-G-6:1
JAZMIN | JAZMIN G-07 | 2022-03-25 | 1444.5 | 1175 | 1714 | AMPSCOT C-320-256-144a | 144 | 3/3 | 2 | 2.4 | 105 | 90 | 20 |  | 34.39 | 140.5 | 1957 | 56.2 | EMUL-OIL | 28.6 | 3917 | 5791 | OK | OK | 0 | 2 | 400 | 1635.8 | 0 | 0 | 0.1 | 0 | 100 | 1497.99 | 0.5 |  | NO | NO | NO | SI | SI | POZO SIN SUMERGENCIA, MEJORÓ UN POCO EL LLENADO DE BOMBA, SEVERO GOLPE DE FLUIDO, INTERFERENCIA POR GAS, STUFFING AJUSTADO, POZO EN CONDICIONES ESTABLES, NO SE PRESIONA LA MASTER NO TIENE VOLANTA, BAJAR SPM | [5 empty] | 1 | 1 | 1197 | JAZMIN-G-7:1
JAZMIN | JAZMIN G-08 | 2022-03-25 | 1401.86 | 1153.72 | 1650 | AMPSCOT C-320-256-144a | 144 | 3/3 | 2 | 1.4 | 101 | 86 | 20 |  | 27.68 | 142.8 | 1697 | 27 | AGUA-OIL | 21.7 | 4272 | 4851 | OK | OK | 0 | [11 empty] | NO | NO | NO | SI | SI | BAJO LLENADO DE BOMBA, SEVERO GOLPE DE FLUIDO, POZO EN CONDCIONES ESTABLES, NO SE PRESIONA LA MASTER NO TIENE LA VOLANTA, NO SE TOMA NIVEL VALVULA DEL ANULAR DURA PARA ABRIR FAVOR REALIZAR MANTENIMIENTO | [5 empty] | 0 | 1 | 1198 | JAZMIN-G-8:1
JAZMIN | JAZMIN T-01 | 2022-03-25 | 1529.5 | 1201 | 1858 | AMPSCOT C-320-256-144a | 144 | 3/3 | 2 | 2.9 | 121 | 107 | 50 |  | 69.82 | 143.3 | 1953 | 138.6 | AGUA-OIL | 24.1 | 1953 | 1485.06 | OK | OK | 0 | 2 | 400 | 1260.81 | 82 | 80 | 0.8 | 1 | 98 | 1485.06 | 34.6 | 0.1 | NO | NO | NO | SI | SI | BAJÓ SUMERGENCIA Y LLENADO DE BOMBA, GOLPE DE FLUIDO, LEVE INTERFERENCIA POR GAS, NO SE PRESIONA MASTER SIN VOLANTA. | [5 empty] | 1 | 1 | 1199 | JAZMIN-T-1:1
JAZMIN | JAZMIN T-03 | 2022-03-25 | 1465 | 1164 | 1766 | AMPSCOT C-320-256-144a | 144 | 3/3 | 2 | 2.6 | 106 | 99 | 40 | 500-1 | 75.38 | 142.2 | 2192 | 132.4 | EMUL-OIL | 23.7 | 2192 | 1481.13 | OK | OK | 0 | 2 | 400 | 1296.73 | 199 | 175 | 0.1 | 6 | 85 | 1481.13 | 73.6 | 0.6 | NO | NO | NO | SI | SI | BUENA SUMERGENCIA, BUEN LLENADO DE BOMBA, INTERFERENCIA DE GAS, LEVE GOLPE DE FLUIDO, SUBIR SPM. | [5 empty] | 1 | 1 | 1200 | JAZMIN-T-3:1
JAZMIN | JAZMIN AD-03 | 2022-03-26 | 1230 | 1077 | 1383 | AMPSCOT C-320-256-144 | 144 | 4/4 | 2 | 3.5 | 90 | 80 | 50 | 220-5 | 44.63 | 129.2 | 1312 | 94.2 | OIL | 15.7 | 2207 | 2957 | NO | NO | 0.2 | 2 | 400 | 888.41 | 120 | 120 | 0 | 0 | 100 | 1430.62 | 41.7 | -0.03 | NO | NO | NO | NO | SI | MEJORÓ SUMERGENCIA, FLUIDO VISCOSO, VÁLVULA CASI IGUALADAS, MEJORÓ LLENADO DE BOMBA, SE RECOMIENDA INYECTAR VAPOR, | [5 empty] | 1 | 1 | 1201 | JAZMIN-AD-3:1
JAZMIN | JAZMIN AD-05 | 2022-03-26 | 1353 | 1161 | 1545 | AMPSCOT C-320-256-144 | 129 | 3/4 | 2 | 2.6 | 105 | 90 | 50 |  | 39.54 | 127.6 | 1868 | 63.5 | OIL-EMUL | 22.6 | 2614 | 4766 | OK | OK | 0 | 2 | 400 | 1123.68 | 125 | 112 | 0.3 | 4 | 90 | 1523.63 | 47.7 | 0.4 | NO | NO | NO | NO | SI | MEDIANA SUMERGENCIA, GOLPE DE FLUIDO, MEDIANO LLENADO DE BOMBA, LEVE CIERRE TARDIO, INTERFERENCIA POR GAS, STUFFING AJUSTADO, NO SE PRESIONA MASTER SIN VOLANTA, BAJAR SPM. POZO EN CONDCIONES ESTABLES. | [5 empty] | 1 | 1 | 1202 | JAZMIN-AD-5:1
JAZMIN | JAZMIN AD-07 | 2022-03-26 | 1545.5 | 1172 | 1919 | AMPSCOT C-320-256-144 | 144 | 4/4 | 2.25 | 2.7 | 101 | 90 | 50 |  | 42.58 | 142.3 | 2233 | 97.3 | OIL-EMUL | 23.5 | 2865 | 4683 | OK | OK | 0 | 2 | 400 | 1137.39 | 104 | 96 | 0.2 | 4 | 91 | 1407.66 | 40.7 | 0.4 | NO | NO | NO | SI | SI | MEJORÓ LLENADO DE BOMBA RESPECTO AL REGISTRO ANTERIOR, GOLPE DE FLUIDO, MEDIANA SUMERGENCIA, FLUIDO VISCOSO, INTERFERENICA POR GAS, NO SE PRESIONA MASTER SIN VOLANTA. POZO EN CONDICIONES ESTABLES, | [5 empty] | 1 | 1 | 1203 | JAZMIN-AD-7:1
JAZMIN | JAZMIN AD-08 | 2022-03-26 | 1474.11 | 1127.22 | 1821 | AMPSCOT C-320-256-144 | 144 | 4/4 | 2.25 | 3 | 92 | 84 | 50 |  | 66.53 | 139.7 | 2616 | 164.6 | EMUL-OIL | 30 | 4252 | 5726 | OK | SL | 0 | 2 | 400 | 1579.4 | 102 | 102 | 0.8 | 7 | 100 | 1420.96 | 44 | 0.6 | NO | NO | NO | SI | SI | MEDIANA SUMERGENCIA, BUEN LLENADO DE BOMBA, GOLPE DE FLUIDO, LEVE INTERFERENCIA POR GAS, VÁLVULA SV LEVANTADA, STUFFING AJUSTADO O GOLPE DE LA BARRA LISA EN EL CABEZAL, NO SE PRESIONA MASTER SIN VOLANTA. POZO EN CONDICIONES ESTABLES, | [5 empty] | 1 | 1 | 1204 | JAZMIN-AD-8:1
JAZMIN | JAZMIN AN-01 | 2022-03-26 | 1873.73 | 1406.47 | 2341 | ZIMEC C-456-256-144 | 144 | 4/4 | 2 | 4.5 | 185 | 164 | 60 | 500-1 | 84.62 | 140.1 | 2870 | 251.3 | EMULSIÓN | 31.8 | 3457 | 6967 | SL | OK | 10.2 | [11 empty] | NO | NO | NO | SI | SI | POZO CALIENTE, BUEN LLENADO DE BOMBA, ESCURRIMIENTO EN LA VÁLVULA TV O POR FIT ENTRE EL BARRIL Y EL PISTON. , NO SE TOMA NIVEL ANULAR CALIENTE Y VAPORANDO 164 F. SUBIR SPM. | [5 empty] | 0 | 1 | 1205 | JAZMIN-AN-1:1
JAZMIN | JAZMIN AN-03 | 2022-03-26 | 1900.5 | 1675 | 2126 | ZIMEC C-456-256-144 | 115 | 2/4 | 2.25 | 6.1 | 170 | 133 | 60 |  | 72.65 | 113.4 | 2923 | 296.8 | EMULSIÓN | 29.1 | 6558 | 3700 | OK | OK | 0.1 | 2 | 400 | 1287.98 | 230 | 222 | 1.1 | 2 | 97 | 1331.93 | 93.4 | 0.2 | NO | NO | NO | SI | SI | POZO CALIENTE, BUEN LLENADO DE BOMBA, NO SE PRESIONA LA MASTER NO TIENE VOLANTA, NO SE TOMA NIVEL ANULAR CALIENTE Y VAPORANDO 165 F. PRUEBA DE VALVULAS SALE MALA FRENOS DESTENCIONADO, FAVOR REALIZAR MANTENIMIENTO, | [5 empty] | 1 | 1 | 1206 | JAZMIN-AN-3:1
JAZMIN | JAZMIN AN-05 | 2022-03-26 | 1509.62 | 1366.25 | 1653 | AMPSCOT C-320-256-144 | 144 | 4/4 | 2 | 3 | 109 | 96 | 60 |  | 31.58 | 142 | 2090 | 65.5 | EMULSIÓN | 21.7 | 2899 | 4766 | OK | OK | 0 | 2 | 400 | 1365.17 | 67 | 64 | 1.1 | 2 | 95 | 1428.75 | 28.4 | 0.2 | NO | NO | NO | SI | SI | POZO EN CONDICIONES ESTABLES, BAJO LLENADO DE BOMBA, BAJA SUMERGENCIA, SEVERO GOLPE DE FLUIDO, LEVE INTERFERENCIA POR GAS, LEVE CIERRE TARDIO, NO SE PRESIONA LA MASTER NO TIENE VOLANTA. | [5 empty] | 1 | 1 | 1207 | JAZMIN-AN-5:1
JAZMIN | JAZMIN AN-06 | 2022-03-26 | 1675.16 | 1545.33 | 1805 | AMPSCOT C-320-256-144 | 144 | 3/3 | 2 | 3.1 | 143 | 112 | 60 |  | 67.13 | 142.7 | 2323 | 140.8 | EMUL-OIL | 29.8 | 3868 | 6162 | OK | OK | 0 | 2 | 400 | 1405.2 | 218 | 212 | 1.1 | 1 | 97 | 1502.89 | 89.4 | 0.1 | NO | NO | NO | NO | SI | AUMENTÓ LLENADO DE BOMBA Y SUMERGENCIA RESPECTO AL REGISTRO ANTERIOR, GOLPE DE FLUIDO, LEVE CIERRE TARDIO EN LA TV, INTERFERENCIA POR GAS, NO SE PRESIONA MASTER SIN VOLANTA, | [5 empty] | 1 | 1 | 1208 | JAZMIN-AN-6:1
JAZMIN | JAZMIN AN-08 | 2022-03-26 | 1657.61 | 1517.22 | 1798 | AMPSCOT C-320-256-144 | 144 | 4/4 | 2 | 1.6 | 93 | 91 | 60 | [5 empty] | OIL | [5 empty] | 0 | 2 | 400 | 1421.07 | 249 | 236 | 0.8 | 3 | 94 | 1491.16 | 100.5 | 0.2 | NO | NO | NO | SI | SI | BUENA SUMERGENCIA, NO SE PRESIONA LA MASTER NO TIENE VOLANTA, POZO CON BOMBEO DEFICIENTE, BLOQUEADO POR GAS, SOLO SE TOMA NIVEL PORQUE AL POZO LE ESTA FLOTANDO LA SARTA, REESPACIAR. | [5 empty] | 1 | 0 | 1209 | JAZMIN-AN-8:1
JAZMIN | JAZMIN AN-09 | 2022-03-26 | 1476.16 | 1355.33 | 1597 | ZIMEC C-456-256-144 | 144 | 4/4 | 2 | 5 | 127 | 102 | 60 |  | 37.61 | 142.8 | 2050 | 127 | EMULSIÓN | 24.5 | 3421 | 5651 | OK | OK | 0.1 | 2 | 400 | 1228.69 | 133 | 125 | 0.7 | 2 | 94 | 1417.99 | 53.1 | 0.2 | NO | NO | NO | SI | SI | MEDIANA SUMERGENCIA, BAJO LLENADO DE BOMBA, SEVERO GOLPE DE FLUIDO, INTERFERENCIA POR GAS, BAJAR SPM, NO SE PRESIONA LA MASTER NO TIENE LA VOLANTA. | [5 empty] | 1 | 1 | 1210 | JAZMIN-AN-9:1
JAZMIN | JAZMIN M-03 | 2022-03-26 | 1464.5 | 1139 | 1790 | AMPSCOT C-320-256-144 | 144 | 4/4 | 2 | 1.1 | 83 | 90 | 60 |  | 78.91 | 140.5 | 2056 | 58.6 | EMULSIÓN | 26.5 | 2671 | 4904 | SL | OK | 2.1 | 2 | 400 | 1189.39 | 223 | 197 | 0.1 | 6 | 87 | 1452.24 | 68.6 | 0.5 | NO | NO | NO | NO | SI | BUENA SUMERGENCIA Y LLENADO DE BOMBA, GOLPE DE FLUIDO, INTERFERENCIA POR GAS, CIERRE TARDIO EN LA TV, ESCURRIMIENTO EN LA VÁLVULA TV, STUFFING AJUSTADO O GOLPE DE LA BARRA LISA EN EL CABEZAL AL FINALIZAR LA CARRERA ASCENDENTE, NO SE PRESIONA MASTER SIN VOLANTA. SUBIR SPM. SE ENCONTRO EL POZO PARADO SE TOMA REGISTRO Y SE DEJA NUEVAMENTE PARADO. | [5 empty] | 1 | 1 | 1211 | JAZMIN-M-3:1
JAZMIN | JAZMIN M-06 | 2022-03-26 | 1474 | 1151 | 1797 | AMPSCOT C-320-256-144 | 144 | 4/4 | 2.25 | 3.5 | 110 | 100 | 60 | 500-2 | 66.65 | 142 | 2592 | 195.7 | EMULSIÓN | 27.4 | 2987 | 4969 | OK | OK | 0 | 2 | 400 | 1221.21 | 191 | 160 | 0.5 | 8 | 82 | 1446.93 | 68 | 0.8 | NO | NO | NO | SI | SI | BUENA SUMERGENCIA Y LLENADO DE BOMBA, LEVE INTERFERENCIA DE GAS, GOLPE DE FLUIDO, POZO EN CONDICIONES ESTABLES. | [5 empty] | 1 | 1 | 1212 | JAZMIN-M-6:1
JAZMIN | JAZMIN M-07 | 2022-03-26 | 1684.8 | 1091.6 | 1678 | AMPSCOT C-320-256-144 | 144 | 4/4 | 2 | 3.8 | 90 | 82 | 60 | 500-1 | 96.65 | 142.2 | 2238 | 247 | AGUA | 26.9 | 3347 | 5183 | SL | OK | 2.6 | 2 | 400 | 1313.22 | 213 | 182 | 0 | 6 | 85 | 1477.19 | 76.9 | 0.6 | NO | NO | NO | SI | SI | BUENA SUMERGENCIA Y LLENADO DE BOMBA, INTERFRENCIA POR GAS, ESCURRIMIENTO EN LA VÁLVULA TV, LEVE GOPE DE FLUIDO. SUBIR SPM. | [5 empty] | 1 | 1 | 1213 | JAZMIN-M-7:1
JAZMIN | JAZMIN M-08 | 2022-03-26 | 1246.5 | 988 | 1505 | AMPSCOT C-320-256-144 | 144 | 4/4 | 2 | 3.2 | 95 | 90 | 60 |  | 10.8 | 142.9 | 1929 | 23.6 | EMUL-OIL | 22.7 | 3859 | 5325 | OK | OK | 0 | 2 | 400 | 1072.24 | 154 | 133 | 0.1 | 6 | 86 | 1414.57 | 56.3 | 0.7 | NO | NO | NO | SI | SI | BAJO LLENADO DE BOMBA, MEDIANA SUMERGENCIA, INTERFERENCIA POR GAS, SEVERO GOLPE DE FLUIDO, ESCURRIMIENTO EN LA TV, BAJAR SPM. NO SE PRESIONA MASTER SIN VOLANTA. | [5 empty] | 1 | 1 | 1214 | JAZMIN-M-8:1
JAZMIN | JAZMIN M-09 | 2022-03-26 | 1411.73 | 1126.46 | 1697 | AMPSCOT C-320-256-144 | 144 | 4/4 | 2 | 2.2 | 99 | 95 | 60 | 500-5 | 2.5 | 141.5 | 2247 | 3.8 | OIL | 26.5 | 3678 | 5601 | OK | OK | 0 | 2 | 400 | 1111.49 | 328 | 217 | 1.8 | 36 | 47 | 1484.96 | 93.1 | 3.8 | NO | NO | NO | SI | SI | ALTA INTERFERENCIA POR GAS, BUENA SUMERGENCIA, SEVERO GOLPE DE FLUIDO, CIERRE TARDIO, BAJÓ LLENADO DE BOMBA RESPECTO AL REGISTRO ANTERIOR. BAJAR SPM Y REESPACIAR. NIVEL CON BASTATE RUIDO. | [5 empty] | 1 | 1 | 1215 | JAZMIN-M-9:1
JAZMIN | JAZMIN M-10 | 2022-03-26 | 1434.5 | 1122 | 1747 | AMPSCOT C-320-256-144 | 144 | 4/4 | 2 | 2 | 117 | 107 | 60 |  | 40.85 | 141.7 | 2046 | 54.2 | EMULSIÓN | 26.2 | 3116 | 4759 | OK | OK | 0 | 2 | 400 | 1371.99 | 26 | 23 | 0.7 | 5 | 89 | 1488.87 | 8.9 | 0.4 | NO | NO | NO | NO | SI | BUENA SUMERGENCIA, MEDIANO LLENADO DE BOMBA, GOLPE DE FLUIDO, LEVE INTERFERENCIA POR GAS, NO SE PRESIONA MASTER SIN VOLANTA, MEJORÓ LLENADO DE BOMBA AL BAJAR SPM. | [5 empty] | 1 | 1 | 1216 | JAZMIN-M-10:1
JAZMIN | JAZMIN U-02 | 2022-03-26 | 1365 | 1154 | 1576 | AMPSCOT C-320-256-144 | 144 | 4/4 | 2 | 5.1 | 151 | 114 | 40 |  | 45.15 | 142.7 | 2083 | 155.8 | AGUA-EMUL | 24.1 | 3328 | 5184 | OK | OK | 0 | 2 | 400 | 1156.85 | 271 | 259 | 0.7 | 2 | 94 | 1440.66 | 108.2 | 0.3 | NO | NO | NO | SI | SI | ALTA SUMERGENCIA, BUEN LLENADO DE BOMBA, GOLPE DE FLUIDO, POZO SE ESTA ACHICANDO ESTA PARA BAJAR SPM, NO SE PRESIONA MASTER SIN VOLANTA. | [5 empty] | 1 | 1 | 1217 | JAZMIN-U-2:1
JAZMIN | JAZMIN U-03 | 2022-03-26 | 1431.24 | 1125.48 | 1737 | AMPSCOT C-320-256-144 | 129 | 3/4 | 2 | 4.6 | 124 | 108 | 40 | 500-3 | 55.18 | 128.6 | 2049 | 155.9 | EMULSIÓN | 27.2 | 3230 | 5036 | SL | OK | 0 | 2 | 400 | 1229.42 | 231 | 205 | 0.8 | 7 | 84 | 1409.89 | 86.5 | 0.7 | NO | NO | NO | SI | SI | BUEN LLENADO DE BOMBA Y SUMERGENCIA, INTERFERENCIA POR GAS, GOLPE DE FLUIDO, ESCURRIMIENTO EN LA VÁLVULA TV, POSIBLE PRESENCIA DE SEDIMENTOS.RESTRICCIÓN AL FINALIZAR LA CARRERA DESCENDENTE . | [5 empty] | 1 | 1 | 1218 | JAZMIN-U-3:1
JAZMIN | JAZMIN U-04 | 2022-03-26 | 1469.5 | 1165 | 1774 | KERUI C-320-256-144a | 115 | 1/3 | 2 | 5.9 | 158 | 115 | 40 |  | 34 | 114 | 1711 |  | EMULSIÓN |  | 2453 | 4774 | OK | OK | 0 | 2 | 400 | 1109.7 | 121 | 108 | 1 | 4 | 90 | 1353.29 | 46.3 | 0.5 | NO | NO | NO | SI | SI | MEDIANA SUMERGENCIA, BAJO LLENADO DE BOMBA, LEVE INTERFERENCIA POR GAS, SEVERO GOLPE DE FLUIDO, NO SE PRESIONA MASTER DURA PARA CERRAR. BAJAR SPM. | [5 empty] | 1 | 1 | 1219 | JAZMIN-U-4:1
JAZMIN | JAZMIN AV-03 | 2022-03-28 | 1948.5 | 1690 | 2207 | LUFKIN M-456D-256-144 | 144 | 3/3 | 2 | 1.807 | 97 | 87 | 20 | 130-5 | 16.49 | 140.1 | 2708 | 19.5 | OIL | 30.8 | 7279 | 6902 | OK | NO | 0 | 2 | 400 | 1876.77 | 0 | 0 | -0.2 | 0 | 100 | 1457.69 | 0.4 | 0 | NO | NO | NO | SI | SI | SIN SUMERGENCIA, INTERFERENCIA POR GAS, ESCURRIMIENTO EN LA VÁLVULA SV, SEVERO GOLPE DE FLUIDO, BAJO LLENADO DE BOMBA | [5 empty] | 1 | 1 | 1220 | JAZMIN-AV-3:1
JAZMIN | JAZMIN BA-05 | 2022-03-28 | 1553 | 1405 | 1701 | AMPSCOT C-320-256-144 | 144 | 4/4 | 2.25 | 2.305 | 106 | 103 | 50 | 320-5 | 21.59 | 141.9 | 2767 | 41.7 | AGUA-OIL | 28.5 | 3584 | 5970 | OK | OK | 0 | 2 | 400 | 1520.53 | 36 | 32 | -1.6 | 5 | 88 | 1389.89 | 12.4 | 0.6 | NO | NO | NO | SI | SI | MEJORÓ LLENADO DE BOMBA Y SUMERGENCIA, AUNQUE SIGUE BAJO, INTERFERENCIA POR GAS, SEVERO GOLPE DE FLUIDO, | [5 empty] | 1 | 1 | 1221 | JAZMIN-BA-5:1
JAZMIN | JAZMIN CM-05 | 2022-03-28 | 2174.5 | 1902 | 2447 | AMPSCOT C-320-256-145 | 145 | 4/5 | 2 | 2.699 | 74 | 76 | 100 | 0 | 22.06 | 117.3 | 3277 | 32.6 | NB | 33.4 | 3946 | 5267 | NO | NO | 0.5 | 2 | 400 | 1741.19 | 457 | 457 | -0.2 | 0 | 100 | 1484.39 | 193.6 | 0 | SI | NO | NO | NO | SI | POZO NO BOMBEA, ALTA SUMERGENCIA, VÁLVULAS CON ESCURIMIENO, TANTO LA SV COMO LA TV, FLUIDO VISCOSO, INTERFERENCIA POR GAS, SE REQUIERE REESPACIAR, SE ENCONTRO POZO PARADO SE TOMA REGISTRO Y SE DEJA NUEVAMENTE PARADO. | [5 empty] | 1 | 1 | 1222 | JAZMIN-CM-5:1
JAZMIN | JAZMIN CR-02 | 2022-03-28 | 1893.94 | 1668.89 | 2119 | KERUI C-320-256-144 | 144 | 4/4 | 2 | 2.074 | 111 | 112 | 30 | 60-5 | 97.24 | 143.5 | 2732 | 135 | AGUA-OIL | 19.8 | 4388 | 4555 | NO | NO | 0 | 2 | 400 | 1175.48 | 765 | 617 | -1 | 11 | 79 | 1309.73 | 258.3 | 1 | NO | NO | NO | SI | SI | POSIBLE SARTA DESCONECTADA, ALTA SUMERGENCIA, VÁLVULAS POR DEBAJO DE LA LINEA DE BUOYANT, DEFICIENTE, SOLO LEVANTA 60 PSI EN 5 MINUTOS. | [5 empty] | 1 | 1 | 1223 | JAZMIN-CR-2:1
JAZMIN | JAZMIN E-01 | 2022-03-28 | 1578.5 | 1192 | 1965 | AMPSCOT C-456-256-144 | 144 | 4/4 | 2.25 | 3.681 | 100 | 85 | 30 |  | 96.03 | 141.4 | 2468 | 295.1 | EMUL-OIL | 31.6 | 4965 | 5609 | OK | NO | 0.4 | 2 | 400 | 947.23 | 461 | 461 | 0.1 | 0 | 100 | 1448.37 | 194.1 | -0.1 | NO | NO | NO | SI | SI | BUENA SUMERGENCIA Y LLENADO DE LA BOMBA, VÁLVULA SV LEVANTADA , FLUIDO VISCOSO, NO SE PRESIONA MASTER DURA PARA CERRAR, SUBIR SPM | [5 empty] | 1 | 1 | 1224 | JAZMIN-E-1:1
JAZMIN | JAZMIN E-02 | 2022-03-28 | 1628 | 1266 | 1990 | AMPSCOT C-320-256-144a | 144 | 3/3 | 2.25 | 2.975 | 107 | 90 | 30 |  | 95.45 | 141.8 | 2910 | 237.7 | AGUA-EMUL | 29.1 | 5015 | 4786 | OK | NO | 0.3 | 2 | 400 | 1026.55 | 535 | 535 | -0.4 | 0 | 100 | 1481.31 | 223.5 | -0.1 | NO | NO | NO | SI | SI | ALTA SUMERGENCIA Y LLENADO DE BOMBA, ESCURRIMIENTO EN LA VÁLVULA SV, VÁLVULA TV NO CARGA CASI, FLUIDO VISCOSO, NO PRESIONA POR EMPAQUES MALO. SUBIR SPM. | [5 empty] | 1 | 1 | 1225 | JAZMIN-E-2:1
JAZMIN | JAZMIN E-03 | 2022-03-28 | 1485.5 | 1138 | 1833 | AMPSCOT C-456-256-144 | 144 | 4/4 | 2 | 3.072 | 94 | 84 | 30 |  | 69.91 | 142.6 | 2005 | 142.8 | AGUA | 24 | 3077 | 4410 | SL | NO | 2.2 | 2 | 400 | 658.37 | 743 | 743 | -0.7 | 0 | 100 | 1155.03 | 312.7 | -0.1 | NO | NO | NO | NO | SI | BUEN LLENADO DE BOMBA Y SUMERGENCIA, ESCURRIMIENTO EL LA VÁLVULA TV, CIERRE TARDIO EN LA VÁLVULA TV. NO PRESIONA POR EMPAQUES MALO. | [5 empty] | 1 | 1 | 1226 | JAZMIN-E-3:1
JAZMIN | JAZMIN E-05 | 2022-03-28 | 1415 | 1166 | 1664 | AMPSCOT C-456-256-144 | 144 | 3/4 | 2 | 1.265 | 107 | 90 | 30 | 500-2 | 87.44 | 127.3 | 2038 | 65.7 | AGUA | 23.9 | 5180 | 5707 | NO | NO | 3.3 | 2 | 400 | 989.42 | 461 | 461 | 0.2 | 0 | 100 | 1296.75 | 194.1 | 0 | NO | NO | NO | SI | SI | POZO CON BUEN LLENADO DE BOMBA Y SUMERGENCIA, ESCURRIMIENTO EN LA VÁLVULA TV Y SV, PROBLEMAS NE LA BOMBA, LEVE CIERRE TARDIO. INTERFERENCIA POR GAS, SUBIR SPM. NO SE PRESONA VALVULA DE LAS MASTER, DURA PARA CERRAR. | [5 empty] | 1 | 1 | 1227 | JAZMIN-E-5:1
JAZMIN | JAZMIN E-06 | 2022-03-28 | 1357.5 | 1047 | 1668 | AMPSCOT C-456-256-144 | 144 | 4/4 | 2 | 4.196 | 125 | 96 | 30 |  | 51.63 | 142.8 | 1938 | 144.3 | EMULSIÓN | 25.8 | 3424 | 5470 | OK | OK | 0 | 2 | 400 | 1087.08 | 269 | 269 | 17.2 | 0 | 100 | 1308.95 | 130.4 | -6.9 | NO | NO | NO | SI | SI | ALTA SUMERGENCIA, MEDIANO LLENADO DE BOMBA, GOLPE DE FLUIDO, RESTRICIÓN EN LA CARRERA ASCENDENTE, NO SE PRESIONA MASTER SIN VOLANTA. | [5 empty] | 1 | 1 | 1228 | JAZMIN-E-6:1
JAZMIN | JAZMIN E-07 | 2022-03-28 | 1482.5 | 1117 | 1848 | AMPSCOT C-456-256-144a | 144 | 4/4 | 2 | 2.507 | 113 | 96 | 30 |  | 64.8 | 142.1 | 1813 | 107.6 | EMULSIÓN | 24 | 2812 | 4844 | OK | OK | 0 | 2 | 400 | 1183.34 | 139 | 139 | -0.4 | 1 | 100 | 1399.57 | 58.1 | 0.1 | NO | NO | NO | SI | SI | MEJORÓ SUMERGENCIA, BAJÓ LLENADO DE BOMBA RESPECTO AL REGISTRO ANTERIOR, DEBIDO A QUE SUBIERON SPM, INTERFERENCIA POR GAS, GOLPE DE FLUIDO, FLIDO VISCOSO, NO SE PRESIONA MASTER SIN VOLANTA, | [5 empty] | 1 | 1 | 1229 | JAZMIN-E-7:1
JAZMIN | JAZMIN E-10 | 2022-03-28 | 1436 | 1092 | 1780 | AMPSCOT C-456-256-144 | 144 | 4/4 | 2 | 5.714 | 108 | 93 | 30 | 500-1 | 60.81 | 142.2 | 2335 | 230.5 | EMULSIÓN | 29.1 | 3936 | 6071 | SL | OK | 5.6 | 2 | 400 | 1160.55 | 491 | 488 | 0.4 | 1 | 99 | 1512.12 | 204.3 | 0.1 |  |  | NO |  | SI | SUBIÓ SUMERGENCIA, ESCURRIMIENTO EN LA VÁLVULA TV, BAJÓ LLENADO DE BOMBA, PERO SIGUE SIENDO BUEN LLENADO DE BOMBA, GOLPE DE FLUIDO. | [5 empty] | 1 | 1 | 1230 | JAZMIN-E-10:1
JAZMIN | JAZMIN H-01 | 2022-03-28 | 1562 | 1375 | 1749 | AMPSCOT C-456-256-144 | 144 | 4/4 | 2 | 3.991 | 103 | 96 | 50 |  | 43.5 | 143 | 2260 | 115.8 | OIL | 23.4 | 3161 | 3834 | NO | NO | 0.1 | 2 | 400 | 1329.57 | 234 | 218 | 218 | 3 | 93 | 1418.2 | 90.5 | 0.3 | NO | NO | NO | SI | SI | POZO CON BOMBEO DEFICIENTE NO LEVANTA LA PRESION INICIAL SE REQUIERE REESPACIAR, FLUIDO VISCOSO, BUENA SUMERGENCIA, NO SE PRESIONA LA MASTER NO TIENE VOLANTA, SE TOMA DINAGRAMA APARTE POR PROBLEMAS EN EL TWM | [5 empty] | 1 | 1 | 1231 | JAZMIN-H-1:1
JAZMIN | JAZMIN H-03 | 2022-03-28 | 1531.5 | 1436 | 1627 | KERUI C-320-256-144 | 144 | 4/4 | 2 | 2.956 | 103 | 100 | 50 |  | 3.38 | 142.4 | 1920 | 6.6 |  | 21.9 | 3037 | 4972 | NO | NO | 0 | 2 | 400 | 1318.91 | 0 | 0 | -0.1 | 1 | 100 | 1366.04 | 0.3 | 0.1 | NO | NO | NO | SI | SI | POZO SIN BOMBEO, BAJO LLENADO DE BOMBA, SEVERO GOLPE DED FLUIDO, SIN SUMERGENCIA, REQUIERE REEPACIAR Y BAJAR SPM. | [5 empty] | 1 | 1 | 1232 | JAZMIN-H-3:1
JAZMIN | JAZMIN H-05 | 2022-03-28 | 1633.5 | 1468 | 1799 | KERUI C-320-256-144 | 144 | 4/4 | 2 | 3.416 | 109 | 96 | 50 |  | 64.99 | 142.3 | 2417 | 147.4 | NB | 27.1 | 3653 | 5964 | OK | OK | 0 | [11 empty] | NO | NO | NO | NO | SI | BUEN LLENADO DE BOMBA, SIN CONEXION A LINEA DE BAJA, NO SE PRESIONA MASTER SIN VOLANTA, NO SE TOMA NIVEL ESPIGA DE LA VALVULA MALA FAVOR REALIZAR MANTENIMIENTO. AÚN NO LE HAN SUBIDO SPM. | [5 empty] | 0 | 1 | 1233 | JAZMIN-H-5:1
JAZMIN | JAZMIN K-01 | 2022-03-28 | 1448 | 1104 | 1792 | AMPSCOT C-320-256-144 | 144 | 4/4 | 2 | 4.511 | 152 | 122 | 50 |  | 97.22 | 143 | 2350 | 292.6 | EMULSIÓN | 24.8 | 4158 | 5271 | OK | OK | 4.7 | 2 | 400 | 903.85 | 744 | 744 | 2 | 0 | 100 | 1371.55 | 307 | -0.1 | NO | NO | NO | SI | SI | BUENA SUMERGENCIA Y LLENADO DE BOMBA, ESCURRIMIENTO EN LA VÁLVULA TV. NO SE PRESIONA MASTER SIN VOLANTA, SUBIR SPM | [5 empty] | 1 | 1 | 1234 | JAZMIN-K-1:1
JAZMIN | JAZMIN K-02 | 2022-03-28 | 1504.01 | 1263.02 | 1745 | AMPSCOT C-320-256-144 | 144 | 4/4 | 2 | 6.122 | 200 | 116 | 30 |  | 94.51 | 142.5 | 2063 | 384.7 | EMULSIÓN | 28.3 | 3738 | 5058 | SL | OK | 1.1 | [11 empty] | NO | NO | NO | SI | SI | BUEN LLENADO DE BOMBA, NO SE TOMA NIVEL PORQUE EL ANULAR TIENE UNA VÁLVULA Y ESTA DURA PARA RETIRAR, PRUEBA DE VALVULA SALE MALA POR FRENO DESAJUSTADO, NO SE PRESIONA MASTER SIN VOLANTA, | [5 empty] | 0 | 1 | 1235 | JAZMIN-K-2:1
JAZMIN | JAZMIN K-03 | 2022-03-28 | 1463.5 | 1138 | 1789 | AMPSCOT C-320-256-144 | 144 | 4/4 | 2 | 6.383 | 208 | 120 | 30 |  | 92.37 | 142.9 | 1656 | 393.1 | EMULSIÓN | 25.4 | 3288 | 4742 | SL | SL | 7.2 | [11 empty] | NO | NO | NO | SI | SI | BUEN LLENADO DE BOMBA, ESCURRIMIENTO EN LA VÁLVULA TV O POR FIT ENTRE EL BARRIL Y EL PISTÓN, NO SE PRESIONA MASTER SIN VOLANTA, NO SE TOMA NIVEL PORQUE EL ANULAR TIENE LA TUBERIA TAPADA. SUBIR SPM. | [5 empty] | 0 | 1 | 1236 | JAZMIN-K-3:1
JAZMIN | JAZMIN K-04 | 2022-03-28 | 1446.85 | 1178.7 | 1715 | AMPSCOT C-320-256-144 | 129 | 3/4 | 2 | 7.317 | 201 | 121 | 30 |  | 46.8 | 142.2 | 2071 | 227.1 | EMULSIÓN | 32 | 3386 | 5345 | SL | OK | 0 | 2 | 400 | 1166.68 | 351 | 351 | 2.6 | 0 | 100 | 1297.03 | 147.9 | 0 | NO | NO | NO | SI | SI | BAJÓ LLENADO DE BOMBA CON RESPECTO AL REGISTRO ANTERIOR, GOLPE DE FLUIDO, NO SE PRESIONA MASTER SIN VOLANTA. BUENA SUMERGENCIA, INTERFERENCIA POR GAS, | [5 empty] | 1 | 1 | 1237 | JAZMIN-K-4:1
JAZMIN | JAZMIN K-07 | 2022-03-28 | 1364.62 | 1084.25 | 1645 | AMPSCOT C-320-256-144 | 144 | 4/4 | 2 | 7.347 | 186 | 138 | 30 |  | 94.55 | 142.8 | 2090 | 462.7 | EMULSIÓN | 30.3 | 3576 | 4800 | OK | OK | 6.3 | 2 | 400 | 999.41 | 478 | 478 | 2.6 | 0 | 100 | 1481.71 | 199.9 | -0.1 | NO | NO | NO | SI | SI | ALTA SUMERGENCIA, BUEN LLENADO DE BOMBA, PEQUEÑO CIERRE TARDIO EN LA TV, PRUEBA DE VALVULAS SALE MALA POR FRENO DESTENCIONADO, SE TOMA DINAGRAMA APARTE POR PROBLEMAS EN EL TWM, NO SE PRESIONA MASTER SIN VOLANTA, | [5 empty] | 1 | 1 | 1238 | JAZMIN-K-7:1
JAZMIN | JAZMIN K-08 | 2022-03-28 | 1506.5 | 1181 | 1832 | AMPSCOT C-320-256-144 | 144 | 4/4 | 2 | 5.438 | 206 | 120 | 30 |  | 95.63 | 142.3 | 2016 | 345.2 | EMULSIÓN | 28.7 | 3792 | 5406 | NO | NO | 2.4 | [11 empty] | NO | NO | NO | SI | SI | POZO CALIENTE, ESCURRIMIENTO EN LA VÁLVULA TV O POR FIT ENTRE EL BARRIL Y EL PISTON, BUEN LLENADO DE BOMBA, AUMENTO DE CARGA AL FINALIZAR LA CARRERA ASCENDENTE, NO SE PRESIONA MASTER SIN VOLANTA, NO SE TOMA NIVEL POR ESPIGA MALA DE LA VALVULA FAVOR REALIZAR MANTENIMIENTO, SUBIR SPM. | [5 empty] | 0 | 1 | 1239 | JAZMIN-K-8:1
JAZMIN | JAZMIN AB-02 | 2022-03-29 | 2242 | 2118 | 2366 | KERUI C-320-256-144 | 115 | 1/3 | 2 | 4.045 | 99 | 91 | 40 | 500-1 | 40.5 | 110.2 | 3263 | 84.2 | EMULSIÓN | 42.2 | 6284 | 10297 | OK | OK | 0 | 2 | 400 | 2054.98 | 220 | 201 | 0.1 | 4 | 90 | 1449.21 | 85.2 | 0.3 | NO | NO | NO | NO | SI | MEJORÓ LLENADO DE BOMBA, INTERFERENCIA POR GAS, GOLPE DE FLUIDO, MEDIANO LLENADO DE BOMBA, AUMENTO DE CARGA AL FINALIZAR LA CARERA ASCENDENTE, BUENA SUMERGENCIA, | [5 empty] | 1 | 1 | 1240 | JAZMIN-AB-2:1
JAZMIN | JAZMIN AB-03 | 2022-03-29 | 1724.02 | 1652.05 | 1796 | KERUI C-320-256-144 | 115 | 1/3 | 2 | 3.125 | 93 | 90 | 40 | 500-1 | 96.28 | 98.8 | 2265 | 138.6 | EMULSIÓN | 26.3 | 3633 | 5700 | LL | OK | 0.8 | 2 | 400 | 1364.31 | 227 | 171 | 2.3 | 14 | 75 | 1362.95 | 74.8 | 1.4 | NO | NO | NO | NO | SI | MEJORÓ SUMERGENCIA Y LLENADO DE BOMBA, BUENA SUMERGENCIA, BUEN LLENADO DE BOMBA, LL EN LA VÁLVULA TV, SUBIR SPM. | [5 empty] | 1 | 1 | 1241 | JAZMIN-AB-3:1
JAZMIN | JAZMIN AB-04 | 2022-03-29 | 1821 | 1673.06 | 1969 | KERUI C-320-256-144 | 115 | 1/3 | 2 | 6.36 | 100 | 90 | 40 |  | 97.5 | 115.4 | 2606 | 333.9 | AGUA-OIL | 26.7 | 4438 | 4259 | NO | OK | 0 | 2 | 400 | 1305.15 | 498 | 461 | 2.1 | 3 | 93 | 1464.81 | 195.8 | 0.6 | NO | NO | NO | SI | SI | PROBLEMAS EN LA BOMBA, ESCURRIMIENTO EN LA VÁLVULA TV, BUEN LLENADO DE BOMBA, ALTA SUMERGENCIA, NO SE PRESIONA MATER SIN VOLANTA, | [5 empty] | 1 | 1 | 1242 | JAZMIN-AB-4:1
JAZMIN | JAZMIN AB-05 | 2022-03-29 | 2291.62 | 2199.24 | 2384 | KERUI C-640D-305-168 | 168 | 4/4 | 2.25 | 1.004 | 87 | 86 | 40 |  | 37.39 | 167 | 4056 | 37 | NB | 22.2 | 4497 | 5724 | NO | NO | 0.5 | 2 | 400 | 1759.27 | 509 | 491 | 0.2 | 2 | 96 | 1469.12 | 207.3 | 0.1 | NO | NO | NO | SI | SI | POZO NO BOMBEA, POSIBLE PROBLEMAS EN LA TUBERÍA, SUMERGENCIA ALTA, LEVE INTERFERENCIA POR GAS, VÁLVULAS CASI IGUALADAS, FLUIDO VISCOSO, REESPACIAR, SE ENCONTRO POZO PARADO SE TOMA DINAGRAMA Y SE DEJA NUEVAMENTE PARADO. | [5 empty] | 1 | 1 | 1243 | JAZMIN-AB-5:1
JAZMIN | JAZMIN AM-02 | 2022-03-29 | 1936.35 | 1675.7 | 2197 | AMPSCOT C-320-256-144 | 129 | 3/4 | 2 | 1.209 | 108 | 100 | 60 |  | 42.71 | 126.3 | 3045 | 30.4 | OIL | 31.5 | 4540 | 4908 | NO | NO | 0 | 2 | 400 | 1578.37 | 497 | 263 | 1.1 | 53 | 35 | 1508.96 | 111.5 | 3.5 | NO | NO | NO | SI | SI | ALTA SUMERGENCIA, ALTA INTERFERENCIA POR GAS, VÁLVULAS CASI IGUALADAS, CIERRE TARDIOM GOLPE DE FLUIDO, MEDIANO LLENADO DE BOMBA, REESPACIAR. POZO INTENTA QUEDARSE SIN BOMBEO SE REFLEJA EN LAS CARTAS POR PERDIDA DE PESO | [5 empty] | 1 | 1 | 1244 | JAZMIN-AM-2:1
JAZMIN | JAZMIN AX-01 | 2022-03-29 | 2187.11 | 1889.23 | 2485 | AMPSCOT C-456-305-144 | 144 | 4/4 | 2 | 4.348 | 96 | 83 | 90 |  | 31.43 | 139.2 | 3478 | 88.7 | EMUL-OIL | 33.4 | 4855 | 7753 | OK | OK | 0 | [11 empty] | NO | NO | NO | SI | SI | BUENA SUMERGENCIA, INTERFERENCIA POR GAS, BAJO LLENADO DE BOMBA, SEVERO GOLPE DE FLUIDO, CIERRE TARDIO, BAJAR SPM. NO SE PRESIONA MASTER SIN VOLANTA, SE TOMA DINAGRAMA APRATE POR PROBLEMAS EN EL TWM. | [5 empty] | 0 | 1 | 1245 | JAZMIN-AX-1:1
JAZMIN | JAZMIN AX-03 | 2022-03-29 | 2141.69 | 1858.38 | 2425 | AMPSCOT C-456-305-144 | 144 | 4/4 | 2 | 4.091 | 134 | 107 | 90 |  | 47.68 | 140.6 | 3475 | 127.9 | EMULSIÓN | 33.4 | 6751 | 8468 | OK | NO | 0 | 2 | 400 | 1850.32 | 429 | 413 | 0.8 | 2 | 94 | 1444.43 | 172.9 | 0.2 | NO | NO | NO | SI | SI | ALTA SUMERGENCIA, INTERFERENCIA POR GAS, VÁLVULA SV LEVANTADA, MEDIANO LLENADO DE BOMBA, GOLPE DE FLUIDO, NO SE PRESIONA MASTER SIN VOLANTA, MEJORO LLENADO DE BOMBA. | [5 empty] | 1 | 1 | 1246 | JAZMIN-AX-3:1
JAZMIN | JAZMIN AZ-01 | 2022-03-29 | 1699.05 | 1605.1 | 1793 | AMPSCOT C-320-256-144a | 144 | 3/3 | 2.25 | 1.131 | 110 | 90 | 70 |  | 95 | 144.2 | 3216 | 91.5 | EMULSIÓN | 26.5 | 3908 | 5814 | SL | OK | 4.8 | [11 empty] | NO | NO | NO | SI | SI | MEJORÓ LLENADO DE BOMBA RESPECTO AL REGISTRO ANTERIOR, BUEN LLENADO DE BOMBA (BAJARON SPM), GOLPE DE FLUIDO. ESCURRIMIENTO EN LA VÁLVULA TV, NO SE PRESIONA MASTER SIN VOLANTA, NO SE TOMA NIVEL POR ESPIGA MALA FAVOR REALIZAR MANTENIMIENTO, SUBIR SPM | [5 empty] | 0 | 1 | 1247 | JAZMIN-AZ-1:1
JAZMIN | JAZMIN AZ-02 | 2022-03-29 | 1766.14 | 1667.28 | 1865 | AMPSCOT C-320-256-144a | 144 | 3/3 | 2 | 5.014 | 109 | 82 | 70 | 500-1 | 92.2 | 142.6 | 2597 | 307.6 | AGUA | 27.6 | 4489 | 6143 | SL | OK | 7.7 | 2 | 400 | 973.26 | 712 | 712 | -0.4 | 0 | 100 | 1495.02 | 297.3 | 0 | NO | NO | NO | NO | SI | ALTA SUMERGENCIA Y LLENADO DE BOMBA, SEVERO ESCURRIMIENTO EN LA VÁLVULA TV, | [5 empty] | 1 | 1 | 1248 | JAZMIN-AZ-2:1
JAZMIN | JAZMIN AZ-03 | 2022-03-29 | 1683.2 | 1584.4 | 1782 | AMPSCOT C-320-256-144a | 144 | 3/3 | 2 | 3.163 | 83 | 81 | 60 |  | 45.82 | 143 | 2521 | 96.7 | OIL | 21 | 4352 | 4380 | NO | NO | 0 | 2 | 400 | 536.22 | 1104 | 1104 | -0.3 | 0 | 100 | 1469.11 | 465 | 0 | SI | NO | NO | NO | SI | LEVANTA POCA CARGA, POSIBLEMENTE PRESENTA PROBLEMAS POR ARENAMIENTO O TUBERÍA, BUEN LLENADO DE BOMBA, ALTA SUMERGENCIA. VÁLVULAS CASI IGUALADAS, INTERFERENICA POR GAS, POZO CON BOMBEO DEFICIENTE, FUERTE GOLPE DE BOMBA, NO SE PRESIONA MASTER SIN VOLANTA, | [5 empty] | 1 | 1 | 1249 | JAZMIN-AZ-3:1
JAZMIN | JAZMIN AZ-04 | 2022-03-29 | 2180.13 | 1912.25 | 2448 | AMPSCOT C-320-256-144a | 144 | 3/3 | 2 | 3.01 | 100 | 94 | 60 |  | 37.82 | 139.3 | 3467 | 73.9 | OIL | 38.3 | 5002 | 8320 | OK | OK | 0 | 2 | 400 | 1804.56 | 497 | 497 | 0.2 | 0 | 100 | 1362.44 | 209.6 | -0.2 | NO | NO | NO | SI | SI | BUENA SUMERGENCIA, INTERFERENCIA POR GAS, BAJO LLENADO DE BOMBA, GOLPE DE FLUIDO, LEVE CIERRE TARDIO. NO SE PRESIONA MASTER SIN VOLANTA. POZO EN CONDICIONES ESTABLES, | [5 empty] | 1 | 1 | 1250 | JAZMIN-AZ-4:1
JAZMIN | JAZMIN AZ-07 | 2022-03-29 | 1749.5 | 1640 | 1859 | AMPSCOT C-320-256-144 | 129 | 3/4 | 2 | 5.217 | 102 | 90 | 70 |  | 70.9 | 129.7 | 2719 | 223.7 | AGUA-OIL | 23.4 | 4460 | 4526 | NO | NO | 0 | 2 | 400 | 837.62 | 916 | 916 | -0.1 | 0 | 100 | 1461.82 | 383.9 | -0.1 | NO | NO | NO | SI | SI | ALTA SUMERGENCIA, VÁLVULAS IGUALADAS, NO CARGA LO SUFICIENTE, RESTRICCIÓN EN LA CARRERA ASCENDENTE, POSIBLE PROBLEMAS EN LA BOMBA Y EN LA TUBERÍA, NO SE PRESONA MASTER SIN VOLANTA, BOMBEO DEFICIENTE, INTERFERENCIA POR GAS. | [5 empty] | 1 | 1 | 1251 | JAZMIN-AZ-7:1
JAZMIN | JAZMIN BA-02 | 2022-03-29 | 1627.5 | 1555 | 1700 | AMPSCOT C-320-256-144 | 144 | 4/4 | 2 | 1.978 | 105 | 101 | 50 | 400-5 | 36.04 | 140.7 | 2295 | 46.8 | EMULSIÓN | 36.6 | 3781 | 5780 | OK | OK | 0 | 2 | 400 | 1533.45 | 23 | 23 | 0.1 | 1 | 98 | 1260.03 | 11 | 0.1 | SI | NO | NO | SI | SI | BAJA LLENADO DE BOMBA Y BAJA SUMERGENCIA, SEVERO GOLPE DE FLUIDO, FLUIDO VISCOSO, INTERFERENCIA POR GAS, POZO EN CONDICIONES ESTABLES. | [5 empty] | 1 | 1 | 1252 | JAZMIN-BA-2:1
JAZMIN | JAZMIN BA-03 | 2022-03-29 | 1487.38 | 1372.76 | 1602 | AMPSCOT C-320-256-144 | 144 | 4/4 | 2 | 2.908 | 113 | 102 | 50 |  | 58.63 | 142.2 | 2154 | 113.1 | EMULSIÓN | 25.6 | 3959 | 5687 | OK | OK | 0 | 2 | 400 | 1203.75 | 258 | 248 | 0 | 2 | 96 | 1071.43 | 105 | 0.2 | NO | NO | NO | SI | SI | BAJA SUMERGENCIA, LEVE INTERFERENCIA POR GAS, LL EN LA VÁLVULA TV, BUEN LLENADO DE BOMBA, GOLPE DE FLUIDO, NO SE PRESIONA MASTER SIN VOLANTA, | [5 empty] | 1 | 1 | 1253 | JAZMIN-BA-3:1
JAZMIN | JAZMIN F-01 | 2022-03-29 | 1624.36 | 1460.72 | 1788 | AMPSCOT C-320-256-144a | 144 | 3/3 | 2 | 2.975 | 149 | 112 | 60 |  | 47.51 | 141.7 | 2346 | 93.4 | EMULSIÓN | 27.5 | 3703 | 6206 | OK | OK | 0 | 2 | 400 | 1544.88 | 92 | 83 | 0.1 | 5 | 88 | 1392.42 | 35.2 | 0.4 | NO | NO | NO | SI | SI | BAJA SUMERGENCIA, MEDIANO LLENADO DE BOMBA, GOLPE DE FLUIDO, LEVE INTERFERENCIA POR GAS, NO SE PRESIONA MASTER SIN VOLANTA. | [5 empty] | 1 | 1 | 1254 | JAZMIN-F-1:1
JAZMIN | JAZMIN F-02 | 2022-03-29 | 1647.58 | 1476.17 | 1819 | KERUI C-320D-256-144 | 144 | 4/4 | 2 | 2.462 | 214 | 202 | 60 |  | 61.97 | 142.1 | 2386 | 101.1 | EMULSIÓN | 26.7 | 3907 | 5568 | OK | OK | 0 | [11 empty] | NO | NO | NO | SI | SI | POZO CALIENTE, BUEN LLENADO DE BOMBA, GOLPE DE FLUIDO, LEVE INTERFERENCIA DE GAS, STUFFING AJUSTADO, NO SE TOMA NIVEL ANULAR CALIENTE Y VAPORANDO 202 F, NO SE PRESIONA MASTER SIN VOLANTA, SE TOMA VALVULAS APARTE POR PROBLEMAS EN EL TWM. SUBIR SPM | [5 empty] | 0 | 1 | 1255 | JAZMIN-F-2:1
JAZMIN | JAZMIN F-05 | 2022-03-29 | 1753.11 | 1583.21 | 1923 | KERUI C-320D-256-144 | 144 | 4/4 | 2 | 2.115 | 105 | 104 | 60 |  | 17.21 | 141.7 | 2233 | 24.1 | AGUA-OIL | 27.4 | 4033 | 6244 | OK | OK | 0 | 2 | 400 | 1615.83 | 0 | 0 | -0.1 | 0 | 100 | 1413.67 | 0.3 | 0 | NO | NO | NO | SI | SI | BAJÓ LLENADO DE BOMBA, SIN SUMERGENCIA, SEVERO GOLPE DE FLUIDO, INTERFERENCIA POR GAS, NO SE PRESIONA MASTER SIN VOLANTA. | [5 empty] | 1 | 1 | 1256 | JAZMIN-F-5:1
JAZMIN | JAZMIN F-06 | 2022-03-29 | 1825 | 1629 | 2021 | LUFKIN C-456D-256-144 | 144 | 4/4 | 2 | 4.091 | 129 | 107 | 60 |  | 29.86 | 142.4 | 2508 | 81.1 | EMULSIÓN | 46.4 | 5783 | 6706 | NO | NO | 0 | 2 | 400 | 1592.64 | 174 | 164 | 0.1 | 2 | 94 | 1451.81 | 68.8 | 0.2 | NO | NO | NO | SI | SI | MEDIANA SUMERGENCIA, BAJO LLENADO DE BOMBA, ESCURRMIENTO EN LAS VÁLVULAS SV Y TV, POSOBLE PROBLEMA DE BOMBA, LEVE INTERFERENCIA POR GAS, SEVERO GOLPE DE FLUIDO, FLUIDO VISCOSO, STUFFING AJUSTADO. NO SE PRESIONA MASTER SIN VOLANTA. | [5 empty] | 1 | 1 | 1257 | JAZMIN-F-6:1
JAZMIN | JAZMIN L-03 | 2022-03-29 | 1533.5 | 1396 | 1671 | AMPSCOT C-320-256-144a | 144 | 3/3 | 2.25 | 1.144 | 103 | 99 | 120 |  | 17.88 | 141.7 | 2962 | 17.1 | OIL | 27.2 | 3809 | 6164 | OK | OK | 0 | 2 | 400 | 1351.75 | 94 | 92 | 0.4 | 1 | 98 | 1253.36 | 39.9 | 0.1 | NO | NO | NO | SI | SI | BAJA SUMERGENCIA, BAJO LLENADO DE BOMBA, SEVERO GOLPE DE FLUIDO, AUMENTO DE CARGA AL FINALIZAR LA CARRERA ASCENDENTE, NO SE PRESIONA MASTER SIN VOLANTA, | [5 empty] | 1 | 1 | 1258 | JAZMIN-L-3:1
JAZMIN | JAZMIN L-04 | 2022-03-29 | 1590.5 | 1456 | 1725 | AMPSCOT C-320-256-144a | 144 | 3/3 | 2 | 1.108 | 102 | 98 | 120 |  | 34.46 | 140.9 | 2428 | 25.1 | AGUA-OIL | 31.2 | 4805 | 6295 | OK | OK | 0 | 2 | 400 | 1501.64 | 33 | 33 | 0.5 | 0 | 100 | 1397.53 | 14.9 | 0 | NO | NO | NO | SI | SI | BAJA SUMERGENCIA Y LLENADO DE BOMBA, INTERFERENCIA POR GAS, SEVERO GOLPE DE FLUIDO, LA CARGA VA AUMENTADO DURANTE LA CARRERA ASCENDENTE, NO SE PRESIONA MASTER SIN VOLANTA, POZO EN CONDICIONES ESTABLES. | [5 empty] | 1 | 1 | 1259 | JAZMIN-L-4:1
JAZMIN | JAZMIN AH-05 | 2022-03-30 | 1699.5 | 1291 | 2108 | LUFKIN M-456D-256-144 | 127 | 2/3 | 2 | 1.014 | 103 | 90 | 40 | 500-2 | 80.31 | 125.1 | 2897 | 47.5 | EMUL-OIL | 29.5 | 5418 | 6557 | NO | NO | 1.4 | 2 | 400 | 1100.88 | 842 | 810 | 0.8 | 2 | 95 | 1482.59 |  | 0.3 | NO | NO | NO | SI | SI | ALTA SUMERGENCIA, ESCURRIMIENTO EN LAS VÁLVULAS TV Y SV, INTERFERENCIA POR GAS, BUEN LLENADO DE BOMBA, SE TOMA DINAGRAMA APARTE POR PROBLEMAS EN EL TWM, SUBIR SPM. | [5 empty] | 1 | 1 | 1260 | JAZMIN-AH-5:1
JAZMIN | JAZMIN AT-02 | 2022-03-30 | 1605 | 1513 | 1697 | AMPSCOT C-320-256-144 | 144 | 3/3 | 2 | 2.052 | 92 | 86 | 20 |  | 49.93 | 144.1 | 2139 | 68.9 | NB | 20 | 4541 | 4555 | NO | NO | 0 | 2 | 400 | 1344.12 | 211 | 211 | 0.6 | 0 | 100 | 1429.92 | 89.7 | 0 | NO | NO | NO | NO | SI | NO BOMBEA, BUENA SUMERGENCIA, VÁLVULA SV Y TV CON ESCURRIMIENTO, BEN LLENADO DE BOMBA, AUNQUE NO CARGA CASI LA VÁLVULA TV, POSIBLE PROBLEMAS EN LA TUBERIA. REESPACIAR, MASTER SIN VOLANTA | [5 empty] | 1 | 1 | 1261 | JAZMIN-AT-2:1
JAZMIN | JAZMIN CM-01 | 2022-03-30 | 2130.31 | 1897.62 | 2363 | AMPSCOT C 640 -305-144 | 144 | 3/3 | 2 | 3.285 | 95 | 93 | 100 | NB | 54.98 | 144.7 | 3357 | 121.9 | NB | 28.9 | 5840 | 5778 | NO | NO | 0.1 | 2 | 400 | 1491.41 | 672 | 643 | 0.5 | 2 | 95 | 1443.07 | 271 | 0.2 | NO | NO | NO | SI | SI | POZO NO BOMBEA, ALTA SUMERGENCIA, VÁLVULAS CON ESCURRIMIENTO, TANTO LA SV COMO LA TV, FLUIDO VISCOSO, INTERFERENCIA POR GAS, SE REQUIERE REESPACIAR, MASTER SIN VOLANTA, | [5 empty] | 1 | 1 | 1262 | JAZMIN-CM-1:1
JAZMIN | JAZMIN I-01 | 2022-03-30 | 1638 | 1284 | 1992 | AMPSCOT C-320-256-144 | 129 | 2/4 | 2 | 2.4 | 103 | 94 | 50 | [5 empty] | EMUL-OIL | [5 empty] | 0 | 2 | 400 | 1343.59 | 154 | 149 | 0.7 | 2 | 97 | 1455.67 |  | 0.2 | NO | NO | NO | SI | SI | BUENA SUEMRGENCIA, SOLO SE TOMA NIVEL, UNIDAD SIN FRENO | [5 empty] | 1 | 0 | 1263 | JAZMIN-I-1:1
JAZMIN | JAZMIN I-02 | 2022-03-30 | 1479.5 | 1151 | 1808 | AMPSCOT C-320-256-144 | 115 | 2/4 | 2.25 | 1.974 | 102 | 90 | 50 |  | 53.35 | 112.6 | 2317 | 70 | EMUL-OIL | 28.5 | 4125 | 6152 | OK | OK | 0 | 2 | 400 | 1234.42 | 136 | 124 | 0.8 | 4 | 91 | 1490.85 | 43.3 | 0.4 | NO | NO | NO | SI | SI | MEDIANA SUMERGENCIA Y LLENADO DE BOMBA, GOLPE DE FLUIDO, INTERFERENCIA POR GAS, NO SE PRESIONA MASTER SIN VOLANTA. | [5 empty] | 1 | 1 | 1264 | JAZMIN-I-2:1
JAZMIN | JAZMIN I-04 | 2022-03-30 | 1473.5 | 1145 | 1802 | AMPSCOT C-320-256-144 | 129 | 3/4 | 2 | 2.752 | 107 | 90 | 50 |  | 91.53 | 127.2 | 2381 | 149.5 | AGUA-OIL | 31.6 | 4121 | 5748 | NO | NO | 6.2 | 2 | 400 | 1370.42 | 269 | 268 | 0.8 | 1 | 99 | 1477.54 | 113.5 | 0.1 | SI | NO | NO | SI | SI | BUENA SUMERGENCIA Y LLENADO DE BOMBA, CIERRE TARDIO EN LA TV, FUERTE GOLPE DE BOMBA, NO SE PRESIONA MASTER SIN VOLANTA, ESCURRMIENTO EN LAS VÁLVULAS. POSIBLE PROBLEMA DE BOMBA | [5 empty] | 1 | 1 | 1265 | JAZMIN-I-4:1
JAZMIN | JAZMIN I-05 | 2022-03-30 | 1434 | 1197 | 1671 | AMPSCOT C-320-256-144 | 144 | 4/4 | 2 | 1.6 | 106 | 92 | 50 | [5 empty] | EMUL-OIL | [5 empty] | 0 | 2 | 400 | 1534.89 | 2 | 2 | 2 | 3 | 100 | 1405.57 |  | 0.2 | NO | NO | NO | SI | SI | BAJA SUMERGENCIA, CASI SIN SUMERGENCIA, SOLO SE TOMA EL NIVEL, UNIDAD SIN FRENO | [5 empty] | 1 | 0 | 1266 | JAZMIN-I-5:1
JAZMIN | JAZMIN I-07 | 2022-03-30 | 1628 | 1260 | 1996 | KERUI C-320-256-144 | 144 | 4/4 | 2 | 2.264 | 103 | 90 | 50 |  | 25.11 | 142.3 | 2121 | 37.7 | AGUA-OIL | 28.5 | 4300 | 5930 | OK | OK | 0 | 2 | 400 | 1632.68 | 0 | 0 | 0.9 | 0 | 100 | 1483.58 | 1.3 | 0 | NO | NO | NO | SI | SI | POZO SIN SUMERGENCIA, INTERFERENCIA POR GAS, BAJO LLENADO DE BOMBA, SEVERO GOLPE DE FLUIDO, NO SE PRESIONA MASTER SIN VOLANTA, | [5 empty] | 1 | 1 | 1267 | JAZMIN-I-7:1
JAZMIN | JAZMIN I-08 | 2022-03-30 | 1621 | 1296 | 1946 | AMPSCOT C-320-256-144 | 144 | 4/4 | 2 | 3.125 | 114 | 90 | 50 |  | 58.09 | 140.2 | 2142 | 118.7 | EMUL-OIL | 36.9 | 3425 | 6773 | OK | OK | 0 | 2 | 400 | 1523.34 | 109 | 106 | 1.1 | 2 | 96 | 1441.19 | 45.8 | 0.1 | NO | NO | NO | SI | SI | MEDIANO LLENADO DE BOMBA Y SUMERGENCIA, GOLPE DE FLUIDO, LEVE INTERFERENCIA POR GAS, FLUIDO VISCOSO, NO SE PRESIONA MASTER SIN VOLANTA. | [5 empty] | 1 | 1 | 1268 | JAZMIN-I-8:1
JAZMIN | JAZMIN N-01 | 2022-03-30 | 1581.5 | 1235 | 1928 | AMPSCOT C-320-256-144 | 129 | 3/3 | 2 | 2.744 | 102 | 90 | 60 |  | 63.05 | 126.8 | 2214 | 102.3 | AGUA-OIL | 24.5 | 3209 | 5380 | OK | OK | 0 | 2 | 400 | 1292.6 | 243 | 243 | 1.6 | 0 | 100 | 1447.48 | 103.9 | -0.1 | NO | NO | NO | SI | SI | BUENA SUMERGENCIA Y LLENADO DE BOMBA, GOLPE DE FLUIDO, NO SE PRESIONA MASTER SIN VOLANTA. POZO EN CONDICIONES ESTABLES. | [5 empty] | 1 | 1 | 1269 | JAZMIN-N-1:1
JAZMIN | JAZMIN N-03 | 2022-03-30 | 1351.5 | 1123 | 1580 | KERUI C-320-256-144a | 144 | 4/4 | 2.25 | 2.528 | 90 | 80 | 60 |  | 61.16 | 142.3 | 2595 | 129.9 | AGUA-OIL | 24.3 | 3168 | 5604 | OK | OK | 0 | 2 | 400 | 1200.87 | 121 | 105 | 2.1 | 6 | 86 | 1494.55 | 46.6 | 0.6 | NO | NO | NO | SI | SI | POZO CON MEDIANA SUMERGENCIA, BUEN LLENADO DE BOMBA, GOLPE DE FLUIDO, POZO EN CONDICIONES ESTABLES. NO SE PRESIONA MASTER SIN VOLANTA, | [5 empty] | 1 | 1 | 1270 | JAZMIN-N-3:1
JAZMIN | JAZMIN N-04 | 2022-03-30 | 1491.5 | 1223 | 1760 | AMPSCOT C-320-256-144 | 129 | 3/4 | 2 | 3.056 | 111 | 85 | 60 |  | 51.03 | 127.2 | 1953 | 92.5 | EMULSIÓN | 29.2 | 2838 | 4985 | OK | OK | 0 | 2 | 400 | 1276.88 | 87 | 79 | 4.3 | 3 | 91 | 1364.91 | 38.1 | 0.4 | NO | NO | NO | SI | SI | BAJA SUMERGENCIA, INTERFERENCIA POR GAS, BUEN LLENADO DE BOMBA, GOLPE DE FLUIDO, FLUIDO VISCOSO, STUFFING AJUSTADO, | [5 empty] | 1 | 1 | 1271 | JAZMIN-N-4:1
JAZMIN | JAZMIN N-08 | 2022-03-30 | 1653.5 | 1306 | 2001 | AMPSCOT C-320-256-144 | 115 | 2/4 | 2 | 2.985 | 90 | 80 | 60 |  | 65.73 | 112.4 | 2208 | 102.9 | EMUL-OIL | 25.2 | 2832 | 5325 | LL | OK | 0 | 2 | 400 | 1611.39 | 4 | 3 | 8.5 | 7 | 85 | 1509.5 | 10.4 | 0.5 | NO | NO | NO | SI | SI | BAJA SUMERGENCIA, INTERFERENCIA POR GAS, BUEN LLENADO DE BOMBA, GOLPE DE FLUIDO, CIERRE TARDIO, LL EN LA VÁLVULA TV, NO SE PRESIONA LA VALVULA DE LA MASTER DURA PARA CERRAR, | [5 empty] | 1 | 1 | 1272 | JAZMIN-N-8:1
JAZMIN | JAZMIN N-09 | 2022-03-30 | 1450 | 1160 | 1740 | AMPSCOT C-320-256-144 | 129 | 3/4 | 2.25 | 2.6 | 94 | 87 | 60 | 400-3 | [10 empty] | 0 | 2 | 400 | 1171.43 | 199 | 193 | 0.2 | 2 | 97 | 1488.48 |  | 0.2 | NO | NO | NO | SI | SI | BUENA SUMERGENCIA, SOLO SE TOMA NIVEL UNIDAD SIN FRENO. | [5 empty] | 1 | 0 | 1273 | JAZMIN-N-9:1
JAZMIN | JAZMIN N-10 | 2022-03-30 | 1624.5 | 1317 | 1932 | AMPSCOT C-320-256-144 | 129 | 3/4 | 2 | 3.455 | 103 | 90 | 60 | 500-4 | 31.5 | 129.9 | 2291 | 66 | EMULSIÓN | 27 | 4240 | 5190 | NO | NO | 0 | [11 empty] | NO | NO | NO | SI | SI | LEVE CIERRE TARDIO EN LA TV, GOLPE DE FLUIDO, INTERFERENCIA POR GAS. ESCURRIMIENTO EN LAS VÁLVULAS TV Y SV, POSIBLE PROBLEMA EN LA BOMBA, NO SE TOMA NIVEL VALVULA ANULAR MUY DURA PARA ABRIR FAVOR REALIZAR MANTENIMIENTO. | [5 empty] | 0 | 1 | 1274 | JAZMIN-N-10:1
JAZMIN | JAZMIN Q-01 | 2022-03-30 | 1959 | 1352 | 1959 | KERUI C-320-256-144 | 129 | 3/4 | 2 | 1.996 | 95 | 90 | 70 |  | 81.59 | 141.3 | 2526 | 107.3 | EMULSIÓN | 28.6 | 3410 | 5676 | SL | OK | 10.3 | 2 | 400 | 1271.63 | 431 | 392 | 0.3 | 4 | 91 | 1494.28 | 165.3 | 0.3 | NO | NO | NO | SI | SI | ESCURRIMIENTO DE LA VÁLVULA TV, BUEN LLENADO DE BOMBA Y SUMERGENCIA, LEVE GOLPE DE FLUIDO, POZO EN CONDICIONES ESTABLES. NO SE PRESIONA VALVULA DE LA MASTER DURA PARA CERRAR. | [5 empty] | 1 | 1 | 1275 | JAZMIN-Q-1:1
JAZMIN | JAZMIN Q-03 | 2022-03-30 | 1453.5 | 1144 | 1763 | KERUI C-320-256-144 | 144 | 4/4 | 2 | 5.521 | 92 | 90 | 70 |  | 56.04 | 142.1 | 2434 | 205.1 | EMULSIÓN | 29.4 | 3819 | 6145 | SL | OK | 2.4 | 2 | 400 | 1140.88 | 491 | 432 | 1.8 | 10 | 81 | 1506.11 | 183.7 | 0.9 | NO | NO | NO | SI | SI | BUENA SUMERGENCIA Y LLENADO DE BOMBA, INTERFERENCIA POR GAS, GOLPE DE FLUIDO, NO SE PRESIONA MASTER SIN VOLANTA. POZO BOMBEA EN CONDICIONES ESTABLES. | [5 empty] | 1 | 1 | 1276 | JAZMIN-Q-3:1
JAZMIN | JAZMIN Q-04 | 2022-03-30 | 1614.5 | 1234 | 1995 | AMPSCOT C-320-256-144 | 115 | 2/4 | 2 | 1.49 | 90 | 70 | 70 |  | 43.7 | 112.9 | 2096 | 34.3 | AGUA-OIL | 23.5 | 2787 | 5253 | OK | OK | 0 | 2 | 400 | 1308.73 | 127 | 122 | 0.1 | 2 | 96 | 1431.88 | 51.9 | 0.2 | NO | NO | NO | SI | SI | MEDIANA SUMERGENCIA, MEDIANO LLENADO DE BOMBA, GOLPE DE FLUIDO, NO SE PRESIONA MASTER SIN VOLANTA, | [5 empty] | 1 | 1 | 1277 | JAZMIN-Q-4:1
JAZMIN | JAZMIN Q-05 | 2022-03-30 | 1652 | 1274 | 2030 | AMPSCOT C-320-256-144 | 115 | 2/4 | 2 | 3.429 | 91 | 87 | 70 | 500-1 | 54.13 | 112.5 | 2203 | 97.3 | AGUA-OIL | 26.7 | 2912 | 5545 | OK | OK | 0 | 2 | 400 | 1364.84 | 230 | 208 | 0.3 | 5 | 89 | 1445.04 | 88 | 0.4 | NO | NO | NO | SI | SI | BUENA SUMERGENCIA, Y LLENADO DE BOMBA, GOLPE DE FLUIDO, INTERFERENCIA POR GAS, MEJORO LLENADO DE BOMBA Y SUMERGENCIA, NO SE PESIONA MASTER SIN VOLANTA. SUBIR SPM. | [5 empty] | 1 | 1 | 1278 | JAZMIN-Q-5:1
JAZMIN | JAZMIN Q-06 | 2022-03-30 | 1518 | 1188 | 1848 | AMPSCOT C-320-256-144a | 144 | 4/4 | 2 | 3.249 | 80 | 70 | 70 |  | 72.96 | 142.2 | 2218 | 157.2 | AGUA-OIL | 24.7 | 3478 | 4996 | OK | OK | 0 | 2 | 400 | 1105.88 | 320 | 290 | 0.2 | 4 | 91 | 1454.15 | 123.2 | 0.4 | NO | NO | NO | SI | SI | POZO CON BUENA SUMERGENCIA, LEVE INTERFERENCIA POR GAS, MEJORÓ LLENADO DE BOMBA, POSIBLE BARRIL COLAPSADO, INCREMENTO DE CARGA EN LA CARRERA ASCENDENTE Y DISMINUCIÓN DE CARGA EN LA CARRERA DESCENDENTE, NO SE PRESIONA MASTER SIN VOLANTA. | [5 empty] | 1 | 1 | 1279 | JAZMIN-Q-6:1
JAZMIN | JAZMIN AJ-03 | 2022-03-31 | 1594.87 | 1470.75 | 1719 | AMPSCOT C-320-256-144a | 144 | 3/3 | 2 | 4.972 | 134 | 113 | 20 | 500-1 | 26.23 | 142.2 | 2132 | 86.5 | EMULSIÓN | 29.3 | 3710 | 5766 | OK | OK | 0 | 2 | 400 | 1443.55 | 122 | 99 | 0.4 | 8 | 82 | 1407.66 | 42.2 | 0.8 | NO | NO | NO | SI | SI | MEDIANA SUMERGENCIA, BAJO LLENADO DE BOMBA, SEVERO GOLPE DE FLUIDO, INTERFERENCIA POR GAS, POZO EN CONDICIONES ESTABLES. BAJAR MÁS SPM | [5 empty] | 1 | 1 | 1280 | JAZMIN-AJ-3:1
JAZMIN | JAZMIN AJ-04 | 2022-03-31 | 2043.5 | 1793 | 2294 | AMPSCOT C-320-256-144 | 115 | 2/4 | 2 | 1.911 | 116 | 115 | 20 |  | 31.02 | 111.2 | 2955 | 30.7 | OIL | 35.3 | 4641 | 7439 | OK | OK | 0 | 2 | 400 | 2007.29 | 25 | 17 | 0.7 | 19 | 69 | 1459.31 | 8.6 | 1.2 | NO | NO | NO | SI | SI | CIERRE TARDIO, BAJA SUMERGENCIA Y LLENADO DE BOMBA, SEVERO GOLPE DE FLUIDO, INTERFERENCIA POR GAS, NO SE PRESIONA MASTER SIN VOLANTA. POZO EN CONDICIONES ESTABLES, | [5 empty] | 1 | 1 | 1281 | JAZMIN-AJ-4:1
JAZMIN | JAZMIN AJ-05 | 2022-03-31 | 1585 | 1421 | 1749 | AMPSCOT C-320-256-144a | 144 | 3/3 | 2 | 1.113 | 120 | 111 | 20 |  | 35.09 | 142.6 | 2188 | 26 | EMUL-OIL | 26.3 | 3904 | 5820 | OK | OK | 0 | 2 | 400 | 1321.69 | 250 | 211 | 0.2 | 7 | 84 | 1465.29 | 88.7 | 0.6 | NO | NO | NO | SI | SI | BUENA SUMERGENCIA, BAJO LLENADO DE BOMBA, SEVERO GOLPE DE FLUIDO, FLUIDO VISCOSO, INTERFERENCIA POR GAS, GOLPE DE FLUIDO, LEVE CIERRE TARDIO EN LA TV. | [5 empty] | 1 | 1 | 1282 | JAZMIN-AJ-5:1
JAZMIN | JAZMIN AS-05 | 2022-03-31 | 1947.5 | 1483 | 2412 | AMPSCOT C-320-256-144a | 129 | 2/3 | 2 | 3.742 | 112 | 106 | 40 | 500-1 | 89.34 | 126.7 | 2905 | 197.5 | EMULSIÓN | 31 | 4357 | 6634 | OK | OK | 0 | 2 | 400 | 1427.74 | 617 | 552 | 1.2 | 6 | 86 | 1484.91 | 231.6 | 0.5 | NO | NO | NO | SI | SI | SUMERGENCIA ALTA, BUEN LLENADO DE BOMBA, SUBIR SPM | [5 empty] | 1 | 1 | 1283 | JAZMIN-AS-5:1
JAZMIN | JAZMIN AT-01 | 2022-03-31 | 1618.5 | 1526 | 1711 | AMPSCOT C-320-256-144a | 144 | 3/3 | 2 | 1.34 | 132 | 103 | 20 |  | 72.07 | 141.7 | 2245 | 63.8 | EMULSIÓN | 24 | 3338 | 5811 | OK | OK | 0 | 2 | 400 | 1173.88 | 370 | 370 | -0.5 | 0 | 100 | 1334.72 | 154.2 | 0 | NO | NO | NO | SI | SI | BUENA SUMERGENCIA Y LLENADO DE BOMBA, CIERRE TARDIO EN LA TV, GOLPE DE FLUIDO, POSIBLE INTERFERENCIA POR SEDIMIENTOS, SUBIR SPM. NO SE PRESIONA MASTER SIN VOLANTA, | [5 empty] | 1 | 1 | 1284 | JAZMIN-AT-1:1
JAZMIN | JAZMIN AV-02 | 2022-03-31 | 2004 | 1780 | 2228 | LUFKIN M-456D-256-144 | 144 | 3/3 | 2 | 2.899 | 98 | 94 | 20 | 0 | 46.87 | 142.2 | 2935 | 90.1 | NB | 24.5 | 4562 | 4798 | OK | OK | 0.1 | 2 | 400 | 1341.87 | 696 | 696 | -1.2 | 0 | 100 | 1436.7 | 291.2 | 0 | NO | NO | NO | SI | SI | POZO NO BOMBEA, POSIBLE PROBLEMA EN TUBERÍA, NO CARGA LO SUFICIENTE LA VÁLVULA TV, VÁLVULAS CASI IGUALADAS, FLUIDO VISCOSO, REESPACIAR. SE ENCONTRO POZO PARADO SE TOMA DINAGRAMA Y SE DEJA NUEVAMENTE PARADO | [5 empty] | 1 | 1 | 1285 | JAZMIN-AV-2:1
JAZMIN | JAZMIN AZ-05 | 2022-03-31 | 1718.67 | 1642.33 | 1795 | AMPSCOT C-320-256-144a | 144 | 3/3 | 2 | 1.345 | 89 | 83 | 60 | 500-2 | 83.87 | 142.4 | 2553 | 74.9 | OIL | 23.6 | 4135 | 4982 | LL | OK | 0.1 | 2 | 400 | 675.85 | 978 | 978 | -1.2 | 0 | 100 | 1316.17 | 411.2 | 0 | NO | NO | NO | SI | SI | ALTA SUMERGENCIA, BUEN LLENADO DE BOMBA, LL EN LA VÁLVULA TV, SUBIR SPM | [5 empty] | 1 | 1 | 1286 | JAZMIN-AZ-5:1
JAZMIN | JAZMIN BJ-03 | 2022-03-31 | 1561.5 | 1426 | 1697 | AMPSCOT C-320-256-144 | 144 | 3/3 | 2 | 2.539 | 109 | 105 | 80 |  | 36.65 | 143.6 | 2295 | 62.3 | OIL | 20 | 3246 | 3952 | OK | OK | 0 | 2 | 400 | 1372.59 | 129 | 115 | 0.4 | 5 | 89 | 1464.88 | 48.9 | 0.4 | NO | NO | NO | SI | SI | MEDIANA SUMERGENCIA, INTERFERENCIA POR GAS, BAJO LLENADO DE BOMBA, REESPACIAR, NO SE PRESIONA MASTER SI VOLANTA, POZO CON BOMBEO DEFICIENTE NO LEVANTA LA PRESION INICIAL. | [5 empty] | 1 | 1 | 1287 | JAZMIN-BJ-3:1
JAZMIN | JAZMIN CM-01 | 2022-03-31 | 2130.31 | 1897.62 | 2363 | AMPSCOT C 640 -305-144 | 144 | 3/3 | 2 | 5.556 | 108 | 105 | 100 |  | 82.17 | 141.3 | 3357 | 300.8 | EMULSIÓN | 35.9 | 4700 | 7121 | SL | OK | 4.3 | 2 | 400 | 1496.46 | 667 | 627 | -1.2 | 3 | 93 | 1443.07 | 261.4 | 0.2 | NO | NO | NO | SI | SI | ALTA SUMERGENCIA, BUEN LLENADO DE BOMBA, ESCURRIMIENTO EN LA TV, NO SE PRESIONA MASTER SIN VOLANTA. SUBIR SPM. | [5 empty] | 1 | 1 | 1288 | JAZMIN-CM-1:1
JAZMIN | JAZMIN S-01 | 2022-03-31 | 1478.5 | 1097 | 1860 | AMPSCOT C-320-256-144 | 144 | 4/4 | 2.25 | 3.644 | 92 | 84 | 60 | 500-4 | 74.68 | 142.1 | 2703 | 228.2 | OIL | 25.9 | 3166 | 5552 | SL | OK | 5 | 2 | 400 | 1330.7 | 59 | 55 | 0.4 | 3 | 94 | 1488.48 | 24 | 0.2 | NO | NO | NO | SI | SI | BAJA SUMERGENCIA, INTERFERENCIA POR GAS, FLUIDO VISCOSO, BUEN LLENADO DE BOMBA, LEVE GOLPE DE FLUIDO, ESCURRIMIENTO EN LA VÁLVULA TV, | [5 empty] | 1 | 1 | 1289 | JAZMIN-S-1:1
JAZMIN | JAZMIN S-02 | 2022-03-31 | 1428 | 1129 | 1727 | AMPSCOT C-320-256-144 | 144 | 4/4 | 2 | 2.643 | 100 | 90 | 60 | 500-2 | 32.57 | 142.2 | 2119 | 57.1 | EMUL-OIL | 26.2 | 3142 | 5167 | OK | OK | 0 | 2 | 400 | 1339.13 | 79 | 66 | 0.3 | 8 | 81 | 1468.34 | 28.2 | 0.8 | NO | NO | NO | SI | SI | BAJO LLENADO DE BOMBA, BAJA SUMERGENCIA, SEVERO GOLPE DE FLUIDO, INTERFERENCIA POR GAS, POZO EN CONDICIONES ESTABLES. | [5 empty] | 1 | 1 | 1290 | JAZMIN-S-2:1
JAZMIN | JAZMIN S-03 | 2022-03-31 | 1428 | 1136 | 1720 | AMPSCOT C-320-256-144 | 144 | 4/4 | 2 | 3.789 | 146 | 110 | 60 | 500-1 | 67.96 | 142.1 | 2200 | 170.7 | EMULSIÓN | 26.9 | 3468 | 5610 | SL | OK | 2.3 | 2 | 400 | 1125.16 | 344 | 305 | 0.1 | 7 | 84 | 1470.8 | 126.7 | 0.7 | NO | NO | NO | SI | SI | NIVEL CON RUIDO, BUENA SUMERGENCIA, INTERFERENCIA POR GAS, ESCURRIMIENTO EN LA VÁLVULA TV, MEJORÓ LLENADO DE BOMBA Y SUMERGENCIA, FLUIDO VISCOSO. STUFFING AJUSTADO. | [5 empty] | 1 | 1 | 1291 | JAZMIN-S-3:1
JAZMIN | JAZMIN S-04 | 2022-03-31 | 1415 | 1076 | 1754 | LUFKIN C-320D-213-120 | 120 | 3/3 | 2 | 1.98 | 92 | 90 | 60 | 480-5 | 59.7 | 118.2 | 2216 | 65.2 | EMULSIÓN | 30.5 | 3581 | 5569 | OK | OK | 0 | 2 | 400 | 1129.8 | 331 | 291 | 0.4 | 7 | 85 | 1483.65 | 122.9 | 0.7 | NO | NO | NO | SI | SI | BUENA SUMERGENCIA, MEJORÓ LLENADO DE BOMBA RESPECTO AL REGISTRO ANTERIOR, GOLPE DE FLUIDO, LEVE CIERRE TARDIO EN LA TV, INTERFERENCIA POR GAS, NO SE PRESIONA MASTER SIN VOLANTA. | [5 empty] | 1 | 1 | 1292 | JAZMIN-S-4:1
JAZMIN | JAZMIN S-05 | 2022-03-31 | 1489.5 | 1131 | 1848 | AMPSCOT C-320-256-144 | 129 | 3/4 | 2 | 6.338 | 103 | 91 | 60 |  | 93.37 | 127.1 | 2278 | 350.8 | EMULSIÓN | 40.6 | 4006 | 6002 | SL | OK | 3.8 | 2 | 400 | 1131.46 | 445 | 416 | 0.3 | 4 | 90 | 1521.8 | 174.7 | 0.4 | NO | NO | NO | SI | SI | ALTA SUMERGENCIA, BUEN LLENADO DE BOMBA, LEVE GOLPE DE FLUIDO, LEVE INTERFERENCIA POR GAS,REESTRICCIÓN EN LA CARRERA ASCENDENTE. ESCURRIMIENTO EN LA VÁLVULA TV. NO SE PRESIONA MASTER SIN VOLANTA, | [5 empty] | 1 | 1 | 1293 | JAZMIN-S-5:1
JAZMIN | JAZMIN S-06 | 2022-03-31 | 1595 | 1250 | 1940 | AMPSCOT C-320-256-144 | 144 | 4/4 | 2 | 3.863 | 114 | 94 | 60 |  | 51.78 | 140.8 | 2028 | 131.3 | EMULSIÓN | 28.4 | 2852 | 4374 | OK | OK | 0 | [11 empty] | NO | NO | NO | SI | SI | BUEN LLENADO DE BOMBA, LEVE CIERRE TARDIO, ALTA INTERFERENCIA POR GAS, GOLPE DE FLUIDO, STUFFING AJUSTADO, NO SE PRESIONA MASTER SIN VOLANTA, NO SE TOMA NIVEL EL ANULAR TIENE UNA REDUCCION A 2 PULGADAS FAVOR RETIRAR. POZO EN CONDICIONES ESTABLES. | [5 empty] | 0 | 1 | 1294 | JAZMIN-S-6:1
JAZMIN | JAZMIN S-07 | 2022-03-31 | 1440.5 | 1144 | 1737 | AMPSCOT C-320-256-144 | 144 | 4/4 | 2 | 4.027 | 104 | 90 | 60 |  | 35.26 | 142.6 | 1925 | 94.4 | AGUA-EMUL | 23.1 | 3900 | 5268 | OK | NO | 0 | 2 | 400 | 1219.26 | 67 | 64 | 0.4 | 2 | 95 | 1448.91 | 27.5 | 0.2 | NO | NO | NO | SI | SI | BAJA SUMERGENCIA, BAJÓ LLENADO DE BOMBA, SEVERO, GOLPE DE FLUIDO, LEVE INTERFERENCIA POR GAS, POZO EN CONCIONES ESTABLES, NO SE PRESIONA MASTER SIN VOLANTA, BAJAR SPM. | [5 empty] | 1 | 1 | 1295 | JAZMIN-S-7:1
JAZMIN | JAZMIN S-08 | 2022-03-31 | 1619.5 | 1242 | 1997 | AMPSCOT C-320-256-144 | 144 | 4/4 | 2 | 2.011 | 96 | 92 | 60 |  | 22.26 | 141.8 | 2093 | 29.6 | AGUA-OIL | 27.8 | 3724 | 5984 | OK | OK | 0 | 2 | 400 | 1587.34 | 0 | 0 | 0.5 | 2 | 95 | 1468.4 | 0.9 | 0.2 | NO | NO | NO | SI | SI | SIN SUMERGENCIA, BAJÓ LLENADO DE BOMBA, GOLPE DE FLUIDO, LEVE INTERFERENCIA POR GAS, NO SE PRESIONA MASTER SIN VOLANTA. | [5 empty] | 1 | 1 | 1296 | JAZMIN-S-8:1
JAZMIN | JAZMIN S-10 | 2022-03-31 | 1607.5 | 1242 | 1973 | AMPSCOT C-320-256-144a | 144 | 3/3 | 2 | 4.523 | 90 | 84 | 60 |  | 9.99 | 142.1 | 2100 | 29.9 | AGUA | 28.5 | 2969 | 5160 | OK | OK | 0 | [11 empty] | NO | NO | NO | SI | SI | POZO CON BAJO LLENADO DE BOMBA, INTERFERENCIA POR GAS, NO SE PRESIONA MASTER DURA PARA CERRAR, NO SE PUDO TOMAR EL NIVEL ANULA MUY PRESIONA POR GAS, BAJAR SPM | [5 empty] | 0 | 1 | 1297 | JAZMIN-S-10:1
JAZMIN | JAZMIN S-11 | 2022-03-31 | 1597.5 | 1240 | 1955 | AMPSCOT C-320-256-144 | 129 | 3/4 | 2 | 3.448 | 156 | 116 | 60 |  | 23.94 | 128.5 | 1944 | 49.5 | EMULSIÓN | 23.6 | 2691 | 5255 | OK | OK | 0 | 2 | 400 | 1111.08 | 262 | 229 | 0.3 | 5 | 87 | 1400.23 | 95.7 | 0.7 | NO | NO | NO | SI | SI | MEJORÓ LLENADO DE BOMBA RESPECTO AL REGISTRO ANTERIOR, BAJO LLENADO DE BOMBA, GOLPE DE FLUIDO, INTERFERENCIA POR VAPOR, RESTRICCIÓN EN LA CARRERA ASCENDENTE. | [5 empty] | 1 | 1 | 1298 | JAZMIN-S-11:1
JAZMIN | JAZMIN T-03 | 2022-03-31 | 1465 | 1164 | 1766 | AMPSCOT C-320-256-144a | 144 | 3/3 | 2 | 6 | 113 | 107 | 40 | 500-1 | 62.83 | 142.5 | 2192 | 250.5 | AGUA-OIL | 28.1 | 3386 | 5247 | OK | OK | 0 | 2 | 400 | 1032.68 | 454 | 454 | -0.1 | 0 | 100 | 1463.76 | 189.7 | 0 | SI | NO | NO | SI | SI | BUENA SUMERGENCIA, BUEN LLENADO DE BOMBA, AUNQUE BAJÓ, INTERFERENCIA DE GAS, LEVE GOLPE DE FLUIDO, GOLPE DE BOMBA | [5 empty] | 1 | 1 | 1299 | JAZMIN-T-3:1
JAZMIN | JAZMIN AO-01 | 2022-04-01 | 1599.68 | 1474.37 | 1725 | AMPSCOT C-320-256-144a | 144 | 3/3 | 2 | 2.483 | 115 | 102 | 20 | 500-1 | 57.3 | 141.4 | 2086 | 93.8 | EMULSIÓN | 28.2 | 4006 | 5755 | OK | OK | 0 | 2 | 400 | 1466.8 | 83 | 68 | 1.1 | 9 | 82 | 1484.62 | 30 | 0.7 | NO | NO | NO | SI | SI | BAJA SUMERGENCIA, LEVE INTERFERENCIA POR GAS, BUEN LLENADO DE BOMBA, GOLPE DE FLUIDO. | [5 empty] | 1 | 1 | 1300 | JAZMIN-AO-1:1
JAZMIN | JAZMIN AO-02 | 2022-04-01 | 2121.03 | 1947.06 | 2295 | AMPSCOT C-320-256-144a | 115 | 1/3 | 2.25 | 2.605 | 100 | 93 | 20 |  | 22.05 | 110.3 | 3835 | 37.4 | OIL | 37.2 | 6270 | 8350 | OK | OK | 0 | 2 | 400 | 1994.28 | 136 | 117 | 0.8 | 7 | 85 | 1441.47 | 50.4 | 0.4 | NO | NO | NO | SI | SI | BAJÓ LLENADO DE BOMBA RESPECTO A REGISTRO ANTERIOR, SEVERO GOLPE DE FLUIDO, LEVE INTERFERENCIA POR GAS, MEDIANA SUMERGENCIA, NO SE PRESIONA MASTER SIN VOLANTA, | [5 empty] | 1 | 1 | 1301 | JAZMIN-AO-2:1
JAZMIN | JAZMIN AO-03 | 2022-04-01 | 1554.5 | 1490 | 1619 | AMPSCOT C-320-256-144a | 144 | 3/3 | 2 | 1.461 | 109 | 97 | 20 | 500-4 | 72.4 | 142.3 | 2035 | 70.2 | AGUA-OIL | 24.5 | 4592 | 5603 | OK | SL | 0 | 2 | 400 | 1363.99 | 76 | 76 | 0.4 | 1 | 100 | 1359.91 | 32.5 | 0.1 | NO | NO | NO | SI | SI | BAJA SUMERGENCIA, BUEN LLENADO DE BOMBA, GOLPE DE FLUIDO, INTERFERENCIA POR GAS, ESCURRIMIENTO EN LA VÁLVULA SV | [5 empty] | 1 | 1 | 1302 | JAZMIN-AO-3:1
JAZMIN | JAZMIN AO-04 | 2022-04-01 | 1610.22 | 1509.44 | 1711 | AMPSCOT C-320-256-144a | 144 | 3/3 | 2 | 1.158 | 114 | 97 | 20 |  | 89.74 | 142.1 | 2138 | 68.9 | EMULSIÓN | 24.4 | 3726 | 5747 | SL | OK | 2.5 | 2 | 400 | 1434.81 | 132 | 132 | 0.4 | 0 | 100 | 1394.38 | 56.2 | 0 | NO | NO | NO | NO | SI | MEDIANA SUMERGENCIA, BUEN LLENADO DE BOMBA, ESCURRIMIENTO EN LA VÁLVULA TV, POSIBLE PROBLE DE BOMMBA, FLUIDO VISCOSO, NO SE PRESIONA MASTER SIN VOLANTA. | [5 empty] | 1 | 1 | 1303 | JAZMIN-AO-4:1
JAZMIN | JAZMIN AO-05 | 2022-04-01 | 1805.03 | 1592.06 | 2018 | KERUI C-456D-256-144 | 144 | 3/3 | 2 | 4.018 | 160 | 118 | 20 |  | 97.19 | 142 | 2606 | 258.5 | EMULSIÓN | 29.8 | 3973 | 5718 | SL | OK | 3.3 | 2 | 400 | 1138.17 | 675 | 558 | 0.7 | 8 | 81 | 1384.63 | 231.6 | 0.9 | NO | NO | NO | SI | SI | ALTO LLENADO DE BOMBA, ESCURRIMIENTO EN LA VÁLVULA TV O POR FIT ENTRE EL BARRIL Y EL PISTÓN. NO SE PRESIONA MASTER SIN VOLANTA, SUBIR MÁS SPM. | [5 empty] | 1 | 1 | 1304 | JAZMIN-AO-5:1
JAZMIN | JAZMIN BC-01 | 2022-04-01 | 1570 | 1479 | 1661 | KERUI C-320-256-144 | 144 | 4/4 | 2 | 2.59 | 90 | 80 | 80 |  | 58.56 | 142.3 | 2169 | 100.7 | AGUA | 23.7 | 3340 | 5359 | OK | OK | 0 | 2 | 400 | 1338.67 | 67 | 58 | 0.9 | 6 | 87 | 1437.12 | 25.7 | 0.5 | NO | NO | NO | SI | SI | BAJA SUMERGENCIA, INTERFERENCIA POR GAS, BUEN LLENADO DE BOMBA, GOLPE DE FLUIDO, NO SE PRESIONA LA MASTER SIN VOLANTA, | [5 empty] | 1 | 1 | 1305 | JAZMIN-BC-1:1
JAZMIN | JAZMIN BC-02 | 2022-04-01 | 1568.5 | 1473 | 1664 | KERUI C-320-256-144 | 144 | 3/3 | 2 | 4.255 | 163 | 95 | 80 | 500-1 | 51.6 | 142.4 | 2337 | 145.8 | EMULSIÓN | 25.8 | 3642 | 5615 | OK | OK | 0 | 2 | 400 | 1302.38 | 222 | 213 | 0.6 | 2 | 96 | 1431.19 | 88.8 | 0.2 | NO | NO | NO | SI | SI | POZO CON BUENA SUMERGENCIA, MEDIANO LLENADO DE BOMBA, GOLPE DE FLUIDO, NO SE PRESIONA MASTER SIN VOLANTA, POZO CON BOMBEO ESTABLE. | [5 empty] | 1 | 1 | 1306 | JAZMIN-BC-2:1
JAZMIN | JAZMIN BC-03 | 2022-04-01 | 1709 | 1615 | 1803 | KERUI C-320-256-144 | 144 | 4/4 | 2 | 2.514 | 92 | 87 | 80 | 500-4 | 30.54 | 141.4 | 2352 | 50.6 | AGUA-OIL | 25.4 | 3336 | 5724 | OK | OK | 0 | 2 | 400 | 1505.24 | 132 | 116 | 0.7 | 5 | 88 | 1468.52 | 49.8 | 0.4 | NO | NO | NO | SI | SI | MEDIANA SUMERGENCIA, BAJO LLENADO DE BOMBA, SEVERO GOLPE DE FLUIDO, INTERFERENCIA POR GAS, POZO EN CONDICIONES ESTABLES. | [5 empty] | 1 | 1 | 1307 | JAZMIN-BC-3:1
JAZMIN | JAZMIN BC-04 | 2022-04-01 | 1589.5 | 1488 | 1691 | KERUI C-320-256-144 | 144 | 3/3 | 2 | 2.032 | 112 | 84 | 80 |  | 50.13 | 142.1 | 2314 | 67.5 | AGUA-EMUL | 23.4 | 3575 | 5659 | OK | OK | 0 | 2 | 400 | 1420.72 | 95 | 92 | 0.9 | 2 | 97 | 1447.5 | 40 | 0.1 | NO | NO | NO | SI | SI | MEDIANO LLENADO DE BOMBA, BAJA SUMERGENCIA, GOLPE DE FLUIDO, NO SE PRESIONA MASTER SIN VOLANTA, POZO EN CONDICIONES ESTABLES. | [5 empty] | 1 | 1 | 1308 | JAZMIN-BC-4:1
JAZMIN | JAZMIN BC-05 | 2022-04-01 | 1673.5 | 1547 | 1800 | KERUI C-320-256-144 | 144 | 3/3 | 2.25 | 2.525 | 107 | 87 | 80 | 500-1 | 39.85 | 141.2 | 2988 | 83.9 | EMULSIÓN | 28 | 3417 | 6357 | OK | OK | 0 | 2 | 400 | 1653.74 | 0 | 0 | 1.3 | 0 | 100 | 1546.27 | 1.8 | 0 | NO | NO | NO | NO | SI | SIN SUMERGENCIA, BAJÓ LLENADO DE BOMBA RESPECTO AL REGISTRO ANTERIOR, SEVERO GOLPE DE FLUIDO, | [5 empty] | 1 | 1 | 1309 | JAZMIN-BC-5:1
JAZMIN | JAZMIN CJ-01 | 2022-04-01 | 1626 | 1543 | 1709 | KERUI C-320-256-144 | 144 | 3/3 | 2 | 1.202 | 108 | 103 | 40 | 420-5 | 73.75 | 141.6 | 2147 | 58.5 | EMUL-OIL | 26.6 | 5633 | 5727 | OK | SL | 0 | 2 | 400 | 1363.8 | 146 | 140 | 0 | 2 | 96 | 1441.65 | 59 | 0.2 | NO | NO | NO | SI | SI | MEDIANA SUMERGENCIA, ESCURRIMIENTO EN LA VÁLVULA SV, BAJÓ LLENADO DE BOMBA, PERO SIGUE SIENDO BUEN LLENADO DE BOMBA, LEVE INTERFERENCIA POR GAS, LVE GOLPE DE FLUIDO, SUBIR SPM. | [5 empty] | 1 | 1 | 1310 | JAZMIN-CJ-1:1
JAZMIN | JAZMIN CJ-02 | 2022-04-01 | 1609 | 1513 | 1705 | KERUI C-320-256-144 | 129 | 2/3 | 2 | 4.369 | 115 | 108 | 40 | 500-4 | 41.9 | 127.8 | 2179 | 109.1 | AGUA-OIL | 27.4 | 3723 | 5892 | OK | OK | 0 | 2 | 400 | 1504.22 | 0 | 0 | 0.1 | 0 | 100 | 1476.9 | 0.5 | -0.2 | NO | NO | NO | SI | SI | SIN SUMERGENCIA, BAJÓ LLENADO DE BOMBA, GOLPE DE FLUIDO, LEVE INTERFERENCIA POR GAS, BAJAR SPM | [5 empty] | 1 | 1 | 1311 | JAZMIN-CJ-2:1
JAZMIN | JAZMIN CJ-03 | 2022-04-01 | 1609.21 | 1526.42 | 1692 | KERUI C-320-256-144 | 144 | 3/3 | 2 | 3.087 | 104 | 106 | 40 | 500-2 | 27.86 | 142.1 | 2215 | 57 | AGUA-OIL | 28.1 | 5941 | 6070 | OK | OK | 0 | 2 | 400 | 1563.84 | 0 | 0 | -0.2 | 0 | 100 | 1473.93 | 0.3 | 0 | NO | NO | NO | SI | SI | SIN SUMERGENCIA, BAJO LLENADO DE BOMBA, SEVERO GOLPE DE FLUIDO, BAJAR SPM | [5 empty] | 1 | 1 | 1312 | JAZMIN-CJ-3:1
JAZMIN | JAZMIN CQ-01 | 2022-04-01 | 1499.5 | 1410 | 1589 | KERUI C-320-256-144 | 144 | 3/3 | 2 | 2.507 | 128 | 97 | 20 |  | 78.2 | 142.4 | 2034 | 130.2 | EMULSIÓN | 24.3 | 3791 | 5683 | OK | OK | 0 | 2 | 400 | 1400.42 | 47 | 46 | 0.7 | 1 | 99 | 1492.99 | 20.4 | 0.1 | NO | NO | NO | SI | SI | POSIBLE BARRIL COLAPSADO, BAJA SUMERGENCIA, BUEN LLENADO DE BOMBA, LEVE GOLPE DE FLUIDO, NO SE PRESIONA MASTER SIN VOLANTA. | [5 empty] | 1 | 1 | 1313 | JAZMIN-CQ-1:1
JAZMIN | JAZMIN O-01 | 2022-04-01 | 1704 | 1540 | 1868 | AMPSCOT C-320-256-144a | 144 | 3/3 | 2 | 2.903 | 115 | 104 | 60 |  | 19.42 | 140.7 | 2321 | 37 | AGUA-OIL | 28.4 | 3217 | 5942 | OK | SL | 0 | 2 | 400 | 1562.4 | 75 | 64 | 0.5 | 6 | 85 | 1398.12 | 27.8 | 0.5 | NO | NO | NO | SI | SI | BAJA SUMERGENCIA Y LLENADO DE BOMBA, LEVE CIERRE TARDIO, SEVERO GOLPE DE FLUIDO, ESCURRIMIENTO EN LA VÁLVULA SV, INTERFERENCIA POR GAS, NO SE PRESIONA MASTER SIN VOLANTA, POZO EN CONDICIONES ESTABLES, | [5 empty] | 1 | 1 | 1314 | JAZMIN-O-1:1
JAZMIN | JAZMIN O-02 | 2022-04-01 | 1627.5 | 1510 | 1745 | AMPSCOT C-320-256-144 | 144 | 4/4 | 2 | 3.364 | 123 | 101 | 60 | 500-2 | 50.37 | 142.2 | 2399 | 112.4 | AGUA-OIL | 24.6 | 3504 | 5761 | OK | OK | 0 | 2 | 400 | 1373.78 | 240 | 240 | 0.3 | 0 | 100 | 1447.61 | 100.9 | 0 | NO | NO | NO | SI | SI | MEJORÓ LLENADO DE BOMBA Y SUMERGENCIA, MEDIANO LLENADO DE BOMBA, GOLPE DE FLUIDO, LEVE INTERFERENCIA POR GAS, SUBIR SPM | [5 empty] | 1 | 1 | 1315 | JAZMIN-O-2:1
JAZMIN | JAZMIN O-03 | 2022-04-01 | 1593 | 1472 | 1714 | AMPSCOT C-320-256-144 | 144 | 3/3 | 2 | 0 | 109 | 90 | 0 | NB |  |  |  |  | NB |  |  |  | OK | OK | 0 | 2 | 400 | 1311.57 | 268 | 242 | 0.2 | 4 | 90 | 1489.57 | 101.7 | 0.4 | NO | NO | NO | SI | SI | BUENA SUMERGENCIA, SOLO SE TOMA NIVEL, POZO PARADO SIN VARIADOR. | [5 empty] | 1 | 0 | 1316 | JAZMIN-O-3:1
JAZMIN | JAZMIN O-04 | 2022-04-01 | 2249 | 2073 | 2425 | AMPSCOT C-320-256-144a | 129 | 2/3 | 2.25 | 3.93 | 100 | 105 | 60 |  | 69.32 | 124.5 | 4255 | 200.2 | EMULSIÓN | 38.4 | 7817 | 8578 | OK | NO | 0 | 2 | 400 | 2204.12 | 86 | 86 | 0 | 0 | 100 | 1475.81 | 39.5 | -0.1 | NO | NO | NO | SI | SI | BAJA SUMERGENCIA, BUEN LLENADO DE BOMBA, LEVE GOLPE DE FLUIDO, VÁLVULA SV LEVANTADA, NO SE PRESIONA MASTER NO TIENE VOLANTA, POZO EN CONDICIONES ESTABLES. | [5 empty] | 1 | 1 | 1317 | JAZMIN-O-4:1
JAZMIN | JAZMIN O-05 | 2022-04-01 | 1677.5 | 1565 | 1790 | AMPSCOT C-320-256-144a | 144 | 3/3 | 2 | 2.314 | 122 | 110 | 60 |  | 86.64 | 139.5 | 2426 | 130.4 | EMULSIÓN | 29.9 | 3430 | 6106 | SL | OK | 5.8 | 2 | 400 | 1537.71 | 105 | 100 | 0.3 | 2 | 95 | 1429.1 | 46.1 | 0.2 | SI | NO | NO | SI | SI | BUEN LLENADO DE BOMBA, MEDIANA SUMERGENCIA, FLUIDO VISCOSO, LEVE INTERFERENCIA POR GAS, FUERTE GOLPE DE BOMBA, ESCURRIMIENTO EN LA VÁLVULA TV. NO SE PRESIONA MASTER SIN VOLANTA, | [5 empty] | 1 | 1 | 1318 | JAZMIN-O-5:1
JAZMIN | JAZMIN W-01 | 2022-04-01 | 1631.17 | 1518.33 | 1744 | AMPSCOT C-320-256-144a | 144 | 3/3 | 2.25 | 5.07 | 149 | 116 | 30 |  | 67.22 | 141.2 | 2848 | 284.1 | EMULSIÓN | 33.4 | 4128 | 6950 | SL | OK | 4.2 | 2 | 400 | 1443.46 | 165 | 153 | 0.1 | 3 | 93 | 1474.42 | 63.8 | 0.2 | NO | NO | NO | SI | SI | BUENA SUMERGENCIA, INTERFERENCIA POR GAS, ESCURRIMIENTO EN LA VÁLVULA TV, BUEN LLENADO DE BOMBA. FLUIDO VISCOSO, STUFFING AJUSTADO. NO SE PRESIONA MASTER SIN VOLANTA, | [5 empty] | 1 | 1 | 1319 | JAZMIN-W-1:1
JAZMIN | JAZMIN W-02 | 2022-04-01 | 1546.9 | 1421.8 | 1672 | AMPSCOT C-320-256-144a | 144 | 3/3 | 2 | 2.296 | 131 | 108 | 30 |  | 71.88 | 142.3 | 2234 | 109.6 | EMULSIÓN | 25.3 | 3733 | 5774 | OK | OK | 0 | 2 | 400 | 1386.34 | 185 | 165 | 0.5 | 5 | 87 | 1404.6 | 69.6 | 0.5 | NO | NO | NO | SI | SI | INTERFERENCIA POR GAS, BUENA SUMERGENCIA Y LLENADO DE BOMBA, LEVE GOLPE DE FLUIDO. NO SE PRESIONA MASTER SIN VOLANTA. SUBIR MAS SPM | [5 empty] | 1 | 1 | 1320 | JAZMIN-W-2:1
JAZMIN | JAZMIN AA-01 | 2022-04-02 | 1707.5 | 1622 | 1793 | AMPSCOT C-320-256-144a | 144 | 3/3 | 2 | 2.894 | 116 | 90 | 110 |  | 59.67 | 142.4 | 2637 | 114.7 | EMULSIÓN | 29.3 | 3533 | 5843 | SL | OK | 3.5 | 2 | 400 | 1188.87 | 453 | 453 | 1.3 | 1 | 100 | 1280.42 | 191.5 | 0.1 | NO | NO | NO | SI | SI | BUENA SUMERGENCIA, MEJORÓ LLENADO DE BOMBA, BUEN LLENADO DE BOMBA, GOLPE DE FLUIDO, ESCURRIMIENTO EN LA VÁLVULA TV, INTERFERENCIA POR GAS, LVE CIERRE TARDIO, NO SE PRESIONA MASTER SIN VOLANTA, | [5 empty] | 1 | 1 | 1321 | JAZMIN-AA-1:1
JAZMIN | JAZMIN AA-02 | 2022-04-02 | 1727.5 | 1630 | 1825 | AMPSCOT C-320-256-144 | 144 | 3/3 | 2 | 3.571 | 115 | 86 | 110 |  | 96.88 | 142.4 | 2587 | 229.8 | EMULSIÓN | 26.6 | 3825 | 5478 | SL | OK | 5.9 | [11 empty] | NO | NO | NO | SI | SI | BUEN LLENADO DE BOMBA, CARTA LLENA, LEVE INTERFERENCIA DE GAS, ESCURRIMIENTO EN LA VÁLVULA TV, NO SE PRESIONA MASTER SIN VOLANTA, NO SE TOMA NIVEL POR ESPIGA MALA FAVOR REALIZAR MANTENIMIENTO, SUBIR SPM. | [5 empty] | 0 | 1 | 1322 | JAZMIN-AA-2:1
JAZMIN | JAZMIN AA-03 | 2022-04-02 | 1693 | 1591 | 1795 | AMPSCOT C-320-256-144a | 144 | 4/4 | 2 | 1.132 | 109 | 85 | 110 | 500-3 | 82.62 | 141.5 | 2698 | 61.7 | EMUL-OIL | 24.6 | 3774 | 5645 | LL | OK | 0.3 | 2 | 400 | 1249.44 | 422 | 395 | 2.6 | 3 | 93 | 1485.66 | 168.1 | 0.3 | NO | NO | NO | SI | SI | POZO CON ALTA SUMERGENCIA, LEVE INTERFERENCIA POR GAS, BUEN LLENADO DE BOMBA, AUMENTO DE CARGA AL FINALIZAR LA CARRERA ASCENDENTE, NO SE PRESIONA MASTER SIN VOLANTA. SUBIR SPM. NO LE HA SUBIDO SPM. | [5 empty] | 1 | 1 | 1323 | JAZMIN-AA-3:1
JAZMIN | JAZMIN AA-04 | 2022-04-02 | 2160 | 1926 | 2394 | AMPSCOT C-320-256-144a | 144 | 3/3 | 2 | 5.788 | 104 | 90 | 110 | 300-5 | 15.09 | 140.3 | 3472 | 57.1 | OIL | 43.3 | 6183 | 7966 | OK | SL | 0 | [11 empty] | NO | NO | NO | SI | SI | SEVERO GOLPE DE FLUIDO, INTERFERENCIA POR GAS, BAJÓ LLENADO DE BOMBA RESPECTO AL REGISTRO ANTERIOR. FLUIDO VISCOSO, ESCURRIMIENTO EN LA SV, NO SE TOMA NIVEL LA VALVULA DEL ANULAR TIENE LA ESPIGA MALA FAVOR REALIZAR MANTENIMIENTO. BAJAR SPM. | [5 empty] | 0 | 1 | 1324 | JAZMIN-AA-4:1
JAZMIN | JAZMIN AA-05 | 2022-04-02 | 1680.5 | 1573 | 1788 | AMPSCOT C-320-256-144a | 144 | 3/3 | 2 | 2.476 | 114 | 86 | 110 | 500-1 | 85.76 | 142.3 | 2660 | 141 | EMULSIÓN | 28.6 | 3392 | 5845 | OK | OK | 5 | 2 | 400 | 1545.39 | 95 | 88 | 1.6 | 3 | 92 | 1422.36 | 39 | 0.2 | NO | NO | NO | SI | SI | BUEN LLENADO DE LLENADO DE BOMBA, BAJA SUMERGENCIA, LEVE GOLPE DE FLUIDO, ESCURRIMIENTO EN LA VÁLVULA TV, SUBIR SPM. | [5 empty] | 1 | 1 | 1325 | JAZMIN-AA-5:1
JAZMIN | JAZMIN AF-02 | 2022-04-02 | 1655.35 | 1482.7 | 1828 | AMPSCOT C-320-256-144a | 144 | 3/3 | 2.25 | 1.946 | 105 | 106 | 20 | 400- | 45.43 | 141.3 | 2943 | 73.7 | EMULSIÓN | 34.6 | 3985 | 6826 | OK | OK | 0 | 2 | 400 | 1665.68 | 50 | 50 | 0.2 | 0 | 100 | 1288.23 | 21.7 | 0 | SI | NO | NO | SI | SI | BAJA SUMERGENCIA, MEDIANO LLENADO DE BOMBA, LEVE INTERFERENCIA POR GAS, SEVERO GOLPE DE FLUIDO, RESTRICCIÓN EN LA CARRERA ASCENDENTE. FUERTE GOLPE DE BOMBA. POZO EN CONDICONES ESTABLES, | [5 empty] | 1 | 1 | 1326 | JAZMIN-AF-2:1
JAZMIN | JAZMIN AF-03 | 2022-04-02 | 1503.5 | 1390 | 1617 | AMPSCOT C-320-256-144a | 144 | 3/3 | 2 | 3.614 | 105 | 97 | 20 |  | 25.73 | 142.5 | 2117 | 61.8 | OIL | 22.8 | 3371 | 5290 | OK | OK | 0.1 | 2 | 400 | 1370.22 | 118 | 113 | 0.9 | 2 | 95 | 1272.85 | 48.8 | 0.2 | NO | NO | NO | SI | SI | MEDIANA SUMERGENCIA, INTERFERENCIA POR GAS, BAJÓ LLENADO DE BOMBA, SEVERO GOLPE DE FLUIDO, BAJAR SPM, NO SE PRESIONA LA MASTER DURA PARA CERRAR. | [5 empty] | 1 | 1 | 1327 | JAZMIN-AF-3:1
JAZMIN | JAZMIN BD-02 | 2022-04-02 | 1584 | 1455 | 1713 | AMPSCOT C-320-256-144 | 144 | 4/4 | 2.25 | 1.139 | 113 | 101 | 40 | 420-5 | 57.03 | 140.9 | 2890 | 54.1 | EMULSIÓN | 29.8 | 3962 | 6782 | LL | OK | 0.5 | 2 | 400 | 1425.07 | 173 | 160 | 0 | 4 | 91 | 1407.47 | 67.2 | 0.3 | NO | NO | NO | SI | SI | BUENA SUMERGENCIA, LEVE INTERFERENCIA POR GAS, MEDIANO LLENADO DE BOMBA, GOLPE DE FLUIDO. POZO EN CONDCIONES ESTABLES. | [5 empty] | 1 | 1 | 1328 | JAZMIN-BD-2:1
JAZMIN | JAZMIN CK-01 | 2022-04-02 | 2086.5 | 1876 | 2297 | KERUI C-320-256-144 | 115 | 1/3 | 2 | 3.502 | 102 | 93 | 40 | 500-3 | 9.23 | 110.7 | 3225 | 16.7 | EMUL-OIL | 35.7 | 5292 | 7728 | OK | OK | 0 | 2 | 400 | 2213.32 | 0 | 0 | 0.3 | 1 | 100 | 1462.38 | 0.9 | 0.1 | NO | NO | NO | SI | SI | POZO SIN SUMERGENCIA, BAJO LLENADO DE BOMBA, SEVERO GOLPE DE FLUIDO, LEVE INTERFERENCIA POR GAS, LE BAJARON SPM, PERO NO MEJORÓ NI SUMEGENCIA, NI LLENADO DE BOMBA. BAJAR MÁS SPM | [5 empty] | 1 | 1 | 1329 | JAZMIN-CK-1:1
JAZMIN | JAZMIN CK-02 | 2022-04-02 | 1664.87 | 1572.74 | 1757 | KERUI C-320-256-144 | 144 | 4/4 | 2 | 2.715 | 109 | 97 | 40 |  | 21.83 | 143 | 2090 | 39.5 | EMUL-OIL | 27.6 | 3606 | 5508 | OK | NO | 0.1 | 2 | 400 | 1472.91 | 0 | 0 | 0.2 | 1 | 100 | 1421.73 | 0.6 | 0.1 | NO | NO | NO | NO | SI | POZO SIN SUMERGENCIA, BAJO LLENADO DE BOMBA, ESCURRIMIENTO EN LA SV, SEVERO GOLPE DE FLUIDO, LEVE INTERFERENCIA POR GAS, BAJAR SPM. NO SE PRESIONA MASTER SIN VOLANTA. | [5 empty] | 1 | 1 | 1330 | JAZMIN-CK-2:1
JAZMIN | JAZMIN CK-03 | 2022-04-02 | 1650.87 | 1572.74 | 1729 | KERUI C-320-256-144 | 144 | 4/4 | 2 | 2.995 | 105 | 100 | 40 |  | 52.83 | 142.1 | 2265 | 104.9 | AGUA-EMUL | 27 | 3731 | 6075 | OK | OK | 0 | 2 | 400 | 1576.3 | 16 | 16 | 0 | 0 | 100 | 1461.57 | 7 | 0 | NO | NO | NO | SI | SI | BAJA SUMERGENCIA, MEDIANO LLENADO DE BOMBA, GOLPE DE FLUIDO, LEVE INTERFERENCIA POR GAS, NO SE PRESIONA MASTER SIN VOLANTA, POZO EN CONDICIONES ESTABLES. SE TOMA DINAGRAMA APARTE POR PROBLEMAS EN EL TWM. | [5 empty] | 1 | 1 | 1331 | JAZMIN-CK-3:1
JAZMIN | JAZMIN Z-1 | 2022-04-02 | 1665 | 1535 | 1795 | LUFKIN C-456D-256-144 | 111 | 1/3 | 2 | 2.557 | 160 | 95 | 40 |  | 94.97 | 142.9 | 2348 | 161.8 | AGUA-OIL | 26.9 | 4623 | 5722 | NO | NO | 0.9 | [11 empty] | NO | NO | NO | SI | SI | FLUIDO VISCOSO, BUENA SUMERGENCIA Y LLENADO DE BOMBA, POSIBLE PROBLEMAS EN LA TUBERÍA, INTERFERENCIA POR GAS, POZO DEFICIENTE CON MUCHA INTERFERENCIA POR GAS, NO SE PRESIONA MASTER SIN VOLANTA, SE REQUIERE REESPACIAR E INYECCIÓN. | [5 empty] | 0 | 1 | 1332 | JAZMIN-Z-1:1
JAZMIN | JAZMIN Z-2 | 2022-04-02 | 1861.5 | 1490 | 2233 | AMPSCOT C-320-256-144a | 144 | 3/3 | 2 | 3.291 | 105 | 110 | 40 |  | 47.19 | 112 | 2822 | 81.1 | NB | 23.6 | 4550 | 4690 | NO | NO | 0 | 2 | 400 | 1327.95 | 691 | 691 | 1.4 | 1 | 100 | 1487.9 | 290.6 | 0.1 | NO | NO | NO | SI | SI | POZO NO BOMBEA, LAS CARTAS REFLEJA POSIBLE PROBLEMAS N LA TUBERÍA, VÁLVULAS IGUALADAS, NO SE PRESIONA MASTER SIN VOLANTA. REQUIERE REESPACIAR. | [5 empty] | 1 | 1 | 1333 | JAZMIN-Z-2:1
JAZMIN | JAZMIN Z-4 | 2022-04-02 | 1638.5 | 1512 | 1765 | AMPSCOT C-320-256-144 | 115 | 2/4 | 2 | 2.356 | 90 | 95 | 40 |  | 43.81 | 143.6 | 2272 | 69.1 | EMULSIÓN | 17.6 | 3202 | 3770 | SL | OK | 0 | 2 | 400 | 1373.36 | 275 | 253 | 1.1 | 4 | 90 | 1342.48 | 108.1 | 0.3 | NO | NO | NO | SI | SI | ALTA SUMERGENCIA, LEVE INTERFERENCIA POR GAS, ESCURRIENTO SEVERO EN LA VÁLVULA TV, LA CARTA REFLEJA PROBLEMAS EN LA VÁLVULA TV, BUEN LLENADO DE BOMBA. POZO CON BOMBEO DEFICIENTE SE REQUIERE REESPACIAR, NO SE PRESIONA MASTER SIN VOLANTA. | [5 empty] | 1 | 1 | 1334 | JAZMIN-Z-4:1
JAZMIN | JAZMIN Z-5 | 2022-04-02 | 2057.6 | 1816.2 | 2299 | AMPSCOT C-320-256-144 | 144 | 4/4 | 2 | 1.468 | 105 | 110 | 40 |  | 85.48 | 113.1 | 2864 | 66.2 | EMULSIÓN | 32.7 | 4656 | 7284 | OK | OK | 5.8 | 2 | 400 | 1690.81 | 386 | 374 | 0.8 | 2 | 97 | 1440.82 | 158 | 0.1 | NO | NO | NO | SI | SI | NIVEL CON RUIDO, BUEN LLENADO DE BOMBA, GOLPE DE FLUIDO, NO SE PRESIONA MASTER SIN VOLANTA, POZO SE ESTA ACHICANDO, BAJAR SPM | [5 empty] | 1 | 1 | 1335 | JAZMIN-Z-5:1
JAZMIN | JAZMIN Z-6 | 2022-04-02 | 1849.39 | 1481.78 | 2217 | AMPSCOT C-320-256-144a | 144 | 3/4 | 2 | 5.158 | 130 | 160 | 40 |  | 22.65 | 141.3 | 2893 | 77 | OIL | 35.7 | 5134 | 7177 | OK | OK | 0 | 2 | 400 | 1462.09 | 584 | 577 | 0.7 | 1 | 98 | 1489.65 | 240.8 | 0.1 | NO | NO | NO | SI | SI | BUEN LLENADO DE BOMBA. NO SE PRESIONA MASTER SIN VOLANTA, NO SE TOMA NIVEL ANULAR CALIENTE Y VAPORANDO 160 F. NO CARGA LO SUFICIENTE VÁLVUA TV, POSIBLE PROBLEMA EN TUBERÍA. POZO CON BOMBEO DEFICIENTE SE REQUIERE REESPACIAR, | [5 empty] | 1 | 1 | 1336 | JAZMIN-Z-6:1
JAZMIN | JAZMIN Z-7 | 2022-04-02 | 1613.85 | 1497.7 | 1730 | AMPSCOT C-320-256-144a | 144 | 3/4 | 2 | 5.538 | 170 | 132 | 40 |  | 47.38 | 129.4 | 2163 | 158.4 | EMULSIÓN | 18.6 | 3521 | 3586 | LL | OK | 0 | [11 empty] | NO | NO | NO | SI | SI | BUEN LLENADO DE BOMBA, SUBIR SPM, LL EN LA VÁLVULA TV, NO SE PRESIONA MASTER SIN VOLANTA, NO SE TOMA NIVEL VALVULA ANULAR DURA PARA ABRIR, SUBIR SPM | [5 empty] | 0 | 1 | 1337 | JAZMIN-Z-7:1
JAZMIN | JAZMIN Z-8 | 2022-04-02 | 1646.45 | 1514.9 | 1778 | AMPSCOT C-320-256-144 | 129 | 3/4 | 2 | 3.261 | 159 | 124 | 40 |  | 93.83 | 128.3 | 2311 | 183.1 | EMULSIÓN | 26.5 | 3502 | 5421 | OK | OK | 4.5 | 2 | 400 | 1413.59 | 259 | 240 | 0.4 | 3 | 91 | 1417.14 | 100.2 | 0.3 | NO | NO | NO | SI | SI | BUENA SUMERGENCIA, INTERFERENCIA POR VAPOR, ESCURRIMIENTO EN LA TV O POR FIT ENTRE EL BARRIL Y EL PISTÓN, BUEN LLENADO DE BOMBA, LEVE CIERRE TARDIO, SUBIR SPM. | [5 empty] | 1 | 1 | 1338 | JAZMIN-Z-8:1
JAZMIN | JAZMIN Z-9 | 2022-04-02 | 2044.5 | 1783 | 2306 | AMPSCOT C-320-256-144 | 115 | 2/4 | 2 | 3.651 | 106 | 105 | 40 |  | 49.83 | 112.3 | 2953 | 95.3 | NB | 34.3 | 4330 | 5501 | SL | OK | 0.2 | 2 | 400 | 1808.15 | 317 | 305 | 0.4 | 2 | 94 | 1474.83 | 128.5 | 0.2 | NO | NO | NO | SI | SI | POZO FRIO, FLUIDO VISCOSO, ALTA SUMERGENCIA, ESCURRIMIENTO EN LA VÁLVULA TV, BUEN LLENADO DE BOMBA, NO SE PRESIONA MASTER SIN VOLANTA, SE ENCONTRO POZO NO BOMBEA, SE REQUIERE REESPACIAR | [5 empty] | 1 | 1 | 1339 | JAZMIN-Z-9:1
JAZMIN | JAZMIN AI-02 | 2022-04-04 | 1942.95 | 1718.9 | 2167 | AMPSCOT C-320-256-144 | 115 | 1/3 | 2 | 1.316 | 101 | 94 | 40 | 500-4 | 84.3 | 139.8 | 2946 | 72.3 | OIL | 32.1 | 4564 | 7019 | OK | OK | 0 | 2 | 400 | 1651.96 | 379 | 373 | 0.2 | 1 | 98 | 1483.57 | 157 | 0.1 | NO | NO | NO | SI | SI | ALTA SUMERGENCIA, BUEN LLENADO DE POZO, LEVE GOLPE DE FLUIDO, CIERRE TARDIO, LEVE INTERFERENCIA POR GAS. SUBIR POCOS SPM | [5 empty] | 1 | 1 | 1340 | JAZMIN-AI-2:1
JAZMIN | JAZMIN AI-04 | 2022-04-04 | 1595.57 | 1436.15 | 1755 | AMPSCOT C-320-256-144a | 144 | 3/3 | 2 | 3.34 | 164 | 113 | 40 |  | 66.71 | 142.4 | 2157 | 148 | EMULSIÓN | 26.1 | 4300 | 6007 | OK | OK | 0 | 2 | 400 | 1156.36 | 322 | 322 | 0.3 | 1 | 100 | 1390.69 | 133.5 | 0.1 | NO | NO | NO | SI | SI | ALTA SUMERGENCIA, LEVE INTERFERENCIA POR GAS, BUEN LLENADO DE BOMBA, GOLPE DE FLUIDO, NO SE PRESIONA MASTER SIN VOLANTA, SUBIR UN POCO MÁS SPM. | [5 empty] | 1 | 1 | 1341 | JAZMIN-AI-4:1
JAZMIN | JAZMIN AI-05 | 2022-04-04 | 1700.35 | 1540.07 | 1860 | AMPSCOT C-320-256-144a | 144 | 3/3 | 2 | 0.974 | 92 | 80 | 40 |  | 97.21 | 141.9 | 2235 | 62.7 | EMUL-OIL | 27.1 | 6053 | 6281 | SL | SL | 3.3 | 2 | 400 | 1503.56 | 96 | 94 | 0.4 | 2 | 98 | 1484.26 | 40.2 | 0.1 | NO | NO | NO | SI | SI | BUEN LLENADO DE BOMBA Y SUMERGENCIA, ESCURRIMIENTO EN LAS VÁLVULAS TV Y SV, SUBIR SPM, NO SE PRESIONA MASTER SIN VOLANTA, | [5 empty] | 1 | 1 | 1342 | JAZMIN-AI-5:1
JAZMIN | JAZMIN AK-03 | 2022-04-04 | 1919.94 | 1516.89 | 2323 | AMPSCOT C-320-256-144 | 144 | 4/4 | 2 | 3.13 | 98 | 91 | 100 |  | 76.93 | 139.6 | 3077 | 156.8 | OIL | 34 | 3394 | 7106 | OK | OK | 0 | 2 | 400 | 1659.22 | 375 | 352 | 0.6 | 4 | 91 | 1448.46 | 149.1 | 0.3 | SI | NO | NO | NO | SI | BUENA SUMERGENCIA, MEJORÓ LLENADO DE BOMBA, BUEN LLENADO DE BOMBA. GOLPE DE FLUIDO, INTERFERENCIA POR GAS, NO SE PESIONA MASTER SIN VOLANTA. FUERTE GOLPE DE BOMBA, | [5 empty] | 1 | 1 | 1343 | JAZMIN-AK-3:1
JAZMIN | JAZMIN AK-04B | 2022-04-04 | 2111.5 | 1897 | 2326 | AMPSCOT C-320-256-144 | 144 | 4/4 | 2 | 5.902 | 103 | 91 | 100 |  | 34.12 | 142 | 3335 | 133.3 | EMULSIÓN | 35.3 | 5076 | 7253 | OK | OK | 0 | 2 | 400 | 1602.75 | 543 | 436 | 0.9 | 11 | 78 | 1396.74 | 184.5 | 0.8 | NO | NO | NO | SI | SI | ALTA SUMERGENCIA, INTERFERENCIA POR GAS, BAJO LLENADO DE BOMBA, SEVERO GOLPE DE FLUIDO, POZO CON BOMBEO DEFICIENTE, CIERRE TARDIO EN LA TV, DINAGRAMAS CON BASTANTE RUIDO, SE REQUIERE REESPACIAR Y BAJAR SPM, NO SE PRESIONA MASTER SIN VOLANTA, | [5 empty] | 1 | 1 | 1344 | JAZMIN-AK-4:1
JAZMIN | JAZMIN AK-07A | 2022-04-04 | 1628.78 | 1484.57 | 1773 | AMPSCOT C-456-256-144 | 144 | 4/4 | 2 | 3.035 | 132 | 105 | 100 |  | 58.56 | 142.3 | 2312 | 117.9 | EMULSIÓN | 24.8 | 3517 | 5415 | OK | OK | 0 | 2 | 400 | 1313.57 | 154 | 151 | 0.3 | 1 | 98 | 1310.94 | 63.9 | 0.1 | NO | NO | NO | SI | SI | MEDIANA SUMERGENCIA, MEJORÓ LLENADO DE BOMBA, MEDIANO LLENADO DE BOMBA, GOLPE DE FLUIDO, POZO BOMBEANDO EN CONDICIONES ESTABLES, NO SE PRESIONA MASTER SIN VOLANTA, | [5 empty] | 1 | 1 | 1345 | JAZMIN-AK-7:1
JAZMIN | JAZMIN AK-08 | 2022-04-04 | 1722.5 | 1550 | 1895 | KERUI C-320-256-144 | 144 | 4/4 | 2 | 2.98 | 105 | 90 | 100 |  | 14.38 | 141 | 2693 | 28.2 | EMULSIÓN | 34.3 | 4516 | 7924 | OK | OK | 0.1 | 2 | 400 | 1816.52 | 0 | 0 | 1.2 | 3 | 100 | 1448.58 | 1.8 | 0.2 | NO | NO | NO | NO | SI | SIN SUMERGENCIA, BAJÓ LLENADO DE BOMBA RESPECTO AL REGISTRO ANTERIOR, SIGUE SIENDO BAJO LLENADO DE BOMBA, SEVERO GOLPE DE FLUIDO, LEVE INTERFERENCIA POR GAS. NO SE PRESIONA MASTER SIN VOLANTA. BAJAR SPM. | [5 empty] | 1 | 1 | 1346 | JAZMIN-AK-8:1
JAZMIN | JAZMIN AU-08 | 2022-04-04 | 1708.5 | 1592 | 1825 | AMPSCOT C-320-256-144a | 144 | 3/3 | 2.25 | 2.362 | 90 | 80 | 50 |  | 48.74 | 142.6 | 3184 | 96.9 | AGUA | 22.5 | 3679 | 4808 | OK | OK | 0 | 2 | 400 | 508.09 | 1150 | 1150 | 1.2 | 0 | 100 | 1427.22 | 485 | 0 | NO | NO | NO | SI | SI | ALTA SUMERGENCIA, INTERFERENCIA POR GAS, MEJORÓ LLENADO DE BOMBA, NO SE PRESIONA MASTER SIN VOLANTA, | [5 empty] | 1 | 1 | 1347 | JAZMIN-AU-8:1
JAZMIN | JAZMIN BA-02 | 2022-04-04 | 1627.5 | 1555 | 1700 | AMPSCOT C-320-256-144 | 144 | 4/4 | 2 | 3.03 | 104 | 101 | 50 | 0 | 36.73 | 139.7 | 2295 | 72.5 | NB | 38.7 | 4535 | 6153 | OK | OK | 0 | 2 | 400 | 1568.71 | 0 | 0 | 0.5 | 9 | 82 | 1464.03 | 0.9 | 0.7 | NO | NO | NO | SI | SI | POZO NO BOMBEA, SIN SUEMRGENCIA, INTERFERENCIA POR GAS, FLUIDO VISCOSO, BAJO LLENADO DE BOMBA, SEVERO GOLPE DE FLUIDO, STUFFING AJUSTADO, SE TOMA DINAGRAMA APARTE POR PROBLEMAS EN EL TWM. REESPACIAR. | [5 empty] | 1 | 1 | 1348 | JAZMIN-BA-2:1
JAZMIN | JAZMIN BA-03 | 2022-04-04 | 1487.38 | 1372.76 | 1602 | AMPSCOT C-320-256-144 | 144 | 4/4 | 2 | 2.951 | 113 | 108 | 50 |  | 68.43 | 142.4 | 2154 | 134.2 | EMULSIÓN | 25.8 | 4253 | 5983 | LL | OK | 1.5 | 2 | 400 | 1359.75 | 103 | 99 | 0.1 | 2 | 96 | 1312.5 | 42 | 0.2 | NO | NO | NO | SI | SI | MEDIANA SUMERGENCIA, LEVE INTERFERENCIA POR GAS, LL EN LA VÁLVULA TV, BUEN LLENADO DE BOMBA, GOLPE DE FLUIDO, NO SE PRESIONA MASTER SIN VOLANTA, | [5 empty] | 1 | 1 | 1349 | JAZMIN-BA-3:1
JAZMIN | JAZMIN BA-05 | 2022-04-04 | 1553 | 1405 | 1701 | AMPSCOT C-320-256-144 | 144 | 4/4 | 2.25 | 2.311 | 103 | 103 | 50 | 360-5 | 19.16 | 141.5 | 2767 | 37 | AGUA-OIL | 28.5 | 4071 | 6203 | OK | OK | 0 | 2 | 400 | 1529.26 | 28 | 27 | 0.2 | 3 | 93 | 1426.55 | 11.8 | 0.2 | NO | NO | NO | SI | SI | BAJA SUMERGENCIA, INTERFERENCIA POR GAS, BAJO LLENADO DE BOMBA, SEVERO GOLPE DE FLUIDO, BAJAR SPM. | [5 empty] | 1 | 1 | 1350 | JAZMIN-BA-5:1
JAZMIN | JAZMIN BE-02 | 2022-04-04 | 1632 | 1505 | 1759 | AMPSCOT C-320-256-144a | 144 | 3/3 | 2 | 1.106 | 106 | 104 | 30 |  | 97.62 | 141.1 | 2279 | 71.1 | AGUA-OIL | 34.8 | 5687 | 7754 | OK | OK | 4.4 | 2 | 400 | 1556.96 | 61 | 61 | 0.2 | 1 | 100 | 1461.25 | 26.2 | 0.1 | NO | NO | NO | SI | SI | MEJORÓ LLENADO DE BOMBA Y SUEMRGENCIA, BAJA SUMERGENCIA, BUEN LLENADO DE BOMBA, ESCURRIMIENTO EN LA VÁLVULA TV. NO SE PUEDE PRESIONAR MASTER SIN VOLANTA, | [5 empty] | 1 | 1 | 1351 | JAZMIN-BE-2:1
JAZMIN | JAZMIN BE-06 | 2022-04-04 | 1520.98 | 1334.96 | 1707 | AMPSCOT C-320-256-144a | 144 | 3/3 | 2 | 2.647 | 100 | 99 | 30 |  | 8.02 | 142.1 | 2185 | 14.1 | AGUA-OIL | 28.5 | 4325 | 6014 | OK | OK | 0 | 2 | 400 | 1379.07 | 160 | 132 | 0.9 | 11 | 79 | 1255.99 | 56.9 | 1 | NO | NO | NO | SI | SI | BUENA SUMERGENCIA, INTERFERENCIA POR GAS, BAJO LLENADO DE BOMBA, SEVERO GOLPE DE FLUIDO, LEVE CIERRE TARDIO, NO SE PRESIONA MASTER DURA PARA CERRAR, POZO BOMBEANDO. BAJAR SPM. | [5 empty] | 1 | 1 | 1352 | JAZMIN-BE-6:1
JAZMIN | JAZMIN CR-02 | 2022-04-04 | 1893.94 | 1668.89 | 2119 | KERUI C-320-256-144 | 144 | 4/4 | 2 | 3.509 | 103 | 97 | 30 | 500-1 | 57.65 | 141.5 | 2732 | 133.5 | AGUA-OIL | 31.5 | 4672 | 6983 | LL | OK | 0.3 | 2 | 400 | 1606.46 | 342 | 298 | 1.5 | 7 | 84 | 1318.39 | 127.4 | 0.5 | NO | NO | NO | SI | SI | ALTA SUMERGENCIA, INTERFERENCIA DE GAS, LL EN LA VÁLVULA TV, MEDIANO LLENADO DE BOMBA, GOLPE DE FLUIDO. | [5 empty] | 1 | 1 | 1353 | JAZMIN-CR-2:1
JAZMIN | JAZMIN CR-03 | 2022-04-04 | 1573.5 | 1413 | 1734 | KERUI C-320-256-144 | 144 | 4/4 | 2 | 2.332 | 108 | 90 | 40 | 500-1 | 59.94 | 141.9 | 2217 | 92.5 | EMULSIÓN | 28.5 | 3730 | 5933 | OK | OK | 0 | 2 | 400 | 1434.31 | 131 | 119 | 1.3 | 4 | 91 | 1477.91 | 51.4 | 0.3 | NO | NO | NO | SI | SI | MEDIANA SUMERGENCIA, INTERFERENCIA POR GAS, BUEN LLENADO DE BOMBA, GOLPE DE FLUIDO, FLUIDO VISCOSO. | [5 empty] | 1 | 1 | 1354 | JAZMIN-CR-3:1
JAZMIN | JAZMIN CR-04 | 2022-04-04 | 1590.5 | 1406 | 1775 | KERUI C-320-256-144 | 144 | 4/4 | 2 | 3.015 | 170 | 105 | 40 |  | 97.14 | 142.3 | 2417 | 194.4 | AGUA-EMUL | 30.1 | 4974 | 6049 | OK | SL | 3.3 | 2 | 400 | 1369.94 | 273 | 268 | 0.8 | 1 | 97 | 1369.94 | 89.6 | 0.1 | NO | NO | NO | SI | SI | POZO CALIENTE, VÁLVULA IGUALADAS, BUEN LLENADO DE BOMBA,BUENA SUMERGENCIA, SUBIR SPM, NO SE PRESIONA MASTER SIN VOLANTA, SUBIR SPM | [5 empty] | 1 | 1 | 1355 | JAZMIN-CR-4:1
JAZMIN | JAZMIN F-01 | 2022-04-04 | 1624.36 | 1460.72 | 1788 | AMPSCOT C-320-256-144a | 144 | 3/3 | 2 | 3 | 106 | 98 | 60 |  | 64.34 | 142.2 | 2346 | 128 | EMULSIÓN | 28.5 | 3788 | 6012 | OK | OK | 0.1 | 2 | 400 | 1511.52 | 124 | 122 | 1 | 1 | 99 | 1440.23 | 52.7 | 0.1 | NO | NO | NO | SI | SI | MEDIANA SUMERGENCIA, MEDIANO LLENADO DE BOMBA, GOLPE DE FLUIDO, LEVE INTERFERENCIA POR GAS, NO SE PRESIONA MASTER SIN VOLANTA. | [5 empty] | 1 | 1 | 1356 | JAZMIN-F-1:1
JAZMIN | JAZMIN F-02 | 2022-04-04 | 1647.58 | 1476.17 | 1819 | KERUI C-320D-256-144 | 144 | 4/4 | 2 | 3.523 | 218 | 187 | 60 |  | 94.47 | 142.3 | 2386 | 220.8 | EMULSIÓN | 26.9 | 3748 | 5447 | SL | OK | 5.3 | [11 empty] | NO | NO | NO | SI | SI | POZO CALIENTE, BUEN LLENADO DE BOMBA, GOLPE DE FLUIDO, LEVE INTERFERENCIA DE GAS, NO SE TOMA NIVEL ANULAR CALIENTE Y VAPORANDO 187 F, ESCURRIMIENTO EN LA VÁLVULA TV O OR FIT ENTRE EL BARRIL Y EL PISTÓN, NO SE PRESIONA MASTER SIN VOLANTA, SUBIR SPM | [5 empty] | 0 | 1 | 1357 | JAZMIN-F-2:1
JAZMIN | JAZMIN F-05 | 2022-04-04 | 1753.11 | 1583.21 | 1923 | KERUI C-320D-256-144 | 144 | 4/4 | 2 | 1.216 | 101 | 97 | 60 |  | 31.12 | 141.5 | 2233 | 25 | AGUA-OIL | 27.1 | 3744 | 5882 | OK | OK | 0 | 2 | 400 | 1566.79 | 20 | 20 | 0.9 | 0 | 100 | 1427.6 | 9.9 | 0 | NO | NO | NO | SI | SI | MEJORÓ LLENADO DE BOMBA, BAJA SUMERGENCIA, SEVERO GOLPE DE FLUIDO, INTERFERENCIA POR GAS, NO SE PRESIONA MASTER SIN VOLANTA. | [5 empty] | 1 | 1 | 1358 | JAZMIN-F-5:1
JAZMIN | JAZMIN F-06 | 2022-04-04 | 1825 | 1629 | 2021 | LUFKIN C-456D-256-144 | 144 | 4/4 | 2 | 4.072 | 120 | 100 | 60 |  | 42.75 | 141.8 | 2508 | 115.1 | EMULSIÓN | 46.5 | 6376 | 7179 | OK | SL | 0 | 2 | 400 | 1603.9 | 165 | 156 | 0.4 | 2 | 94 | 1458.09 | 65.8 | 0.2 | NO | NO | NO | SI | SI | MEDIANA SUMERGENCIA, MEDIANO LLENADO DE BOMBA, ESCURRMIENTO EN LAS VÁLVULA SV, POSOBLE PROBLEMA DE BOMBA, INTERFERENCIA POR GAS, GOLPE DE FLUIDO, FLUIDO VISCOSO, STUFFING AJUSTADO. NO SE PRESIONA MASTER SIN VOLANTA. | [5 empty] | 1 | 1 | 1359 | JAZMIN-F-6:1
JAZMIN | JAZMIN T-03 | 2022-04-04 | 1465 | 1164 | 1766 | AMPSCOT C-320-256-144a | 144 | 3/3 | 2 | 3.543 | 104 | 86 | 40 | 500-2 | 59.49 | 142.1 | 2192 | 139.7 | AGUA-OIL | 26.2 | 3194 | 5361 | OK | OK | 0 | 2 | 400 | 1396.71 | 102 | 95 | 1.4 | 4 | 90 | 1481.13 | 41.6 | 0.4 | NO | NO | NO | SI | SI | MEDIANA SUMERGENCIA, MEDIANO LLENADO DE BOMBA, INTERFERENCIA DE GAS, GOLPE DE FLUIDO, GOLPE DE BOMBA | [5 empty] | 1 | 1 | 1360 | JAZMIN-T-3:1
JAZMIN | JAZMIN AN-02 | 2022-04-05 | 1515.63 | 1354.27 | 1677 | AMPSCOT C-320-256-144 | 144 | 4/4 | 2 | 3.55 | 87 | 80 | 60 |  | 34.85 | 143.8 | 2124 | 83 | EMUL-OIL | 20.4 | 4074 | 4322 | OK | OK | 0 | 2 | 400 | 1271.6 | 170 | 139 | 0.6 | 9 | 82 | 1473.47 | 59.4 | 0.8 | NO | NO | NO | NO | SI | BUENA SUMERGENCIA, VALVULAS CON ESCURRIMIENTO, FLUIDO VISCOSO. NO SE PRESIONA MASTER SIN VOLANTA., BAJAR MÁS SPM. REESPACIAR. | [5 empty] | 1 | 1 | 1361 | JAZMIN-AN-2:1
JAZMIN | JAZMIN AN-07 | 2022-04-05 | 1646 | 1517 | 1775 | ZIMEC C-456-256-144 | 115 | 2/4 | 2 | 4.369 | 80 | 83 | 0 |  | 43.73 | 114.5 | 2014 | 102 | NB | 24.1 | 3991 | 5007 | OK | OK | 0.1 | 2 | 400 | 1141.67 | 367 | 194 | 3.1 | 33 | 53 | 1505.16 | 85.6 | 3.1 | NO | NO | NO | SI | SI | POZO CON INTERFERENCIA POR GAS, FLUIDO VISCOSO, BUEN LLENADO DE BOMBA Y SUMERGENCIA, NO SE PRESIONA LA MASTER NO TIENE VOLANTA, SE ENONTRO POZO NO BOMBEA SE REQUIERE REESPACIAR, SE ENCONTRO POZO PARADO SE TOMA REGISTRO Y SE DEJA NUEVAMENTE PARADO. TUBERÍA ROTA. | [5 empty] | 1 | 1 | 1362 | JAZMIN-AN-7:1
JAZMIN | JAZMIN BF-01 | 2022-04-05 | 1567.25 | 1401.51 | 1733 | AMPSCOT C-320-256-144a | 144 | 3/3 | 2 | 3.087 | 114 | 101 | 20 | 400-4 | 52.81 | 142.1 | 2109 | 108.1 | EMULSIÓN | 32.5 | 5189 | 7173 | OK | OK | 0 | [11 empty] | NO | NO | NO | SI | SI | MEDIANO LLENDO DE BOMBA, GOLPE DE FLUIDO, LEVE INTERFERENCIA POR GAS, NO SE TOMA NIVEL VALVULA ANULAR DURA PARA ABRIR FAVOR REALIZAR MANTENIMIENTO. | [5 empty] | 0 | 1 | 1363 | JAZMIN-BF-1:1
JAZMIN | JAZMIN BF-02 | 2022-04-05 | 1897.5 | 1662 | 2133 | AMPSCOT C-320-256-144a | 115 | 1/3 | 2.25 | 4.147 | 106 | 96 | 20 | 500-2 | 46.48 | 111.6 | 3747 | 127 | EMULSIÓN | 38 | 6421 | 9304 | LL | OK | 1.9 | 2 | 400 | 1884.55 | 156 | 154 | 0.5 | 5 | 87 | 1495.08 | 71.1 | 0.3 | NO | NO | NO | SI | SI | POZO EN CONDICIONES ESTABLES, MEDIANO LLENADO DE BOMBA Y SUMERGENCIA, LL EN LA VÁLVULA TV, GOLPE DE FLUIDO, STUFFING AJUSTADO, LEVE INTERFERENCIA POR GAS. | [5 empty] | 1 | 1 | 1364 | JAZMIN-BF-2:1
JAZMIN | JAZMIN BF-03 | 2022-04-05 | 1533.5 | 1352 | 1715 | AMPSCOT C-320-256-144a | 144 | 3/3 | 2 | 4.534 | 170 | 176 | 20 | 500-1 | 96.08 | 142.8 | 2175 | 290.2 | EMULSIÓN | 29.6 | 5055 | 6666 | SL | OK | 6.5 | [11 empty] | NO | NO | NO | SI | SI | ESCURRIMIENTO EN LA VÁLVULA TV O POR FIT ENTRE EL BARRIL Y EL PISTÓN, BUEN LLENADO DE BOMBA, NO SE TOMA NIVEL ANULAR CALIENTE Y VAPORANDO 176 F. SUBIRS SPM. | [5 empty] | 0 | 1 | 1365 | JAZMIN-BF-3:1
JAZMIN | JAZMIN BF-04 | 2022-04-05 | 1668.5 | 1493 | 1844 | AMPSCOT C-320-256-144a | 144 | 4/4 | 2 | 1.104 | 111 | 97 | 20 | 220-5 | 28.82 | 141.9 | 1923 | 21.1 | EMUL-OIL | 26.3 | 4713 | 6129 | OK | OK | 0 | 2 | 400 | 1437.29 | 7 | 7 | -0.1 | 0 | 100 | 1447.43 | 3.1 | 0 | NO | NO | NO | SI | SI | BAJA SUMERGENCIA, BAJO LLENADO DE BOMBA, SEVERO GOLPE DE FLUIDO, DIFICIENTE, POZO EN CONDICIONES ESTABLES | [5 empty] | 1 | 1 | 1366 | JAZMIN-BF-4:1
JAZMIN | JAZMIN D-02 | 2022-04-05 | 1746 | 1286 | 2206 | SEM C-456-256-144 | 144 | 3/3 | 2 | 2.62 | 117 | 96 | 40 |  | 40.62 | 121.5 | 2617 | 60.3 | AGUA | 40.9 | 8238 | 8295 | SL | SL | 4.1 | [11 empty] | NO | NO | NO | SI | SI | BUEN LLENADO DE BOMBA, NO SE PRESIONA MASTER SIN VOLANTA,AUMENTO DE CARGA AL FINALIZA LA CARRERA ASCENDENTE, DISMINUYE LA CARGA AL FINALIZAR LA CARRERA DESCENDENTE, POSIBLE BARRIL COLAPSADO, PROBELMAS EN LA BOMBA, SE RECOMIENDA CAMBIO DE BOMBA, NO SE TOMA NIVEL VALVULA ANULAR CON LA ESPIGA MALA FAVOR REALIZAR MANTENIMIENTO | [5 empty] | 0 | 1 | 1367 | JAZMIN-D-2:1
JAZMIN | JAZMIN D-03 | 2022-04-05 | 1672.5 | 1235 | 2110 | LUFKIN C-456-256-144 | 144 | 3/3 | 2 | 0.896 | 112 | 106 | 40 |  | 75.98 | 140 | 2734 | 44.4 | EMULSIÓN | 29.5 | 5466 | 5937 | NO | NO | 0.1 | [11 empty] | SI | NO | NO | SI | SI | FUERTE GOLPE DE BOMBA, STUFFING AJUSTADO, ESCURRIMIENTO EN LA VÁLULA TV Y SV, BUEN LLENADO DE BOMBA, NO SE PRESIONA MASTER SIN VOLANTA, NO SE TOMA NIVEL EL ANULAR TIENE UNA VALVULA Y ESTA DURA PARA RETIRAR, | [5 empty] | 0 | 1 | 1368 | JAZMIN-D-3:1
JAZMIN | JAZMIN E-01 | 2022-04-05 | 1578.5 | 1192 | 1965 | AMPSCOT C-456-256-144 | 144 | 4/4 | 2.25 | 3.879 | 100 | 81 | 30 |  | 91.46 | 141.8 | 2468 | 297.1 | OIL | 35 | 6139 | 6592 | NO | NO | 0.2 | 2 | 400 | 1066.03 | 369 | 369 | 2.1 | 0 | 100 | 1484.73 | 157 | 0 | NO | NO | NO | SI | SI | BUENA SUMERGENCIA Y LLENADO DE LA BOMBA, VÁLVULAS SV Y TV CON ESCURRIMIENTO, FLUIDO VISCOSO, NO SE PRESIONA MASTER DURA PARA CERRAR, | [5 empty] | 1 | 1 | 1369 | JAZMIN-E-1:1
JAZMIN | JAZMIN E-02 | 2022-04-05 | 1628 | 1266 | 1990 | AMPSCOT C-320-256-144a | 144 | 3/3 | 2.25 | 3 | 109 | 90 | 30 | [5 empty] | AGUA-EMUL | [5 empty] | 0 | 2 | 400 | 1036.49 | 526 | 526 | 1.1 | 0 | 100 | 1513.13 | 221.1 | 0 | NO | NO | NO | SI | SI | ALTA SUMERGENCIA, NO SE PRESIONA MASTER SIN VOLANTA, SOLO SE TOMA NIVEL UNIDAD SIN FRENO. | [5 empty] | 1 | 0 | 1370 | JAZMIN-E-2:1
JAZMIN | JAZMIN E-03 | 2022-04-05 | 1485.5 | 1138 | 1833 | AMPSCOT C-456-256-144 | 144 | 4/4 | 2 | 3.103 | 91 | 84 | 30 |  | 76.35 | 142.4 | 2005 | 157.3 | AGUA | 26.8 | 3927 | 5452 | LL | OK | 1.7 | 2 | 400 | 665.23 | 736 | 736 | 1 | 0 | 100 | 1152.9 | 311.8 | 0 | NO | NO | NO | SI | SI | BUEN LLENADO DE BOMBA, ALTA SUMERGENCIA, ESCURRIMIENTO EL LA VÁLVULA TV, CIERRE TARDIO EN LA VÁLVULA TV. NO PRESIONA POR EMPAQUES MALOS. | [5 empty] | 1 | 1 | 1371 | JAZMIN-E-3:1
JAZMIN | JAZMIN E-05 | 2022-04-05 | 1415 | 1166 | 1664 | AMPSCOT C-456-256-144 | 144 | 3/4 | 2 | 1.265 | 98 | 84 | 30 | 500-3 | 86.43 | 127.5 | 2038 | 65 | AGUA | 24.2 | 4872 | 5493 | NO | NO | 1.7 | 2 | 400 | 1101.87 | 364 | 364 | 2.8 | 0 | 100 | 1482 | 155.9 | 0 | NO | NO | NO | SI | SI | POZO CON BUEN LLENADO DE BOMBA Y SUMERGENCIA, ESCURRIMIENTO EN LA VÁLVULA TV Y SV, PROBLEMAS NE LA BOMBA, LEVE CIERRE TARDIO. INTERFERENCIA POR GAS, SUBIR SPM. NO SE PRESONA VALVULA DE LAS MASTER, DURA PARA CERRAR. | [5 empty] | 1 | 1 | 1372 | JAZMIN-E-5:1
JAZMIN | JAZMIN E-06 | 2022-04-05 | 1357.5 | 1047 | 1668 | AMPSCOT C-456-256-144 | 144 | 4/4 | 2 | 4.186 | 121 | 90 | 30 |  | 56.72 | 143.1 | 1938 | 158.4 | EMULSIÓN | 25.3 | 3945 | 5330 | OK | OK | 0 | 2 | 400 | 1100.35 | 256 | 244 | 2.5 | 2 | 96 | 1355.94 | 105.2 | 0.2 | NO | NO | NO | SI | SI | ALTA SUMERGENCIA, MEDIANO LLENADO DE BOMBA, GOLPE DE FLUIDO, RESTRICIÓN EN LA CARRERA ASCENDENTE, NO SE PRESIONA MASTER SIN VOLANTA. | [5 empty] | 1 | 1 | 1373 | JAZMIN-E-6:1
JAZMIN | JAZMIN E-10 | 2022-04-05 | 1436 | 1092 | 1780 | AMPSCOT C-456-256-144 | 144 | 4/4 | 2 | 5.714 | 110 | 86 | 30 | 500-1 | 60.34 | 141.9 | 2335 | 228.2 | EMULSIÓN | 29.8 | 4546 | 7034 | SL | OK | 4.4 | 2 | 400 | 1007.12 | 641 | 641 | 3.2 | 0 | 100 | 1310.5 | 272.1 | 0 | NO | NO | NO | SI | SI | NIVEL CON RUIDO, SUBIÓ SUMERGENCIA, ESCURRIMIENTO EN LA VÁLVULA TV, BUEN LLENADO DE BOMBA, GOLPE DE FLUIDO. | [5 empty] | 1 | 1 | 1374 | JAZMIN-E-10:1
JAZMIN | JAZMIN JAZ-1 | 2022-04-05 | 1382 | 1174 | 1590 | AMPSCOT C-320-256-144 | 129 | 3/4 | 2.25 | 2.659 | 171 | 173 | 50 |  | 98.06 | 127.8 | 2866 | 196.6 | EMULSIÓN | 27.9 | 4255 | 5619 | SL | OK | 2.8 | [11 empty] | NO | NO | NO | SI | SI | INTERFERENCIA POR GAS, ESCURRIMIENTO EN LA VÁLVULA TV, BUEN LLENADO DE BOMBA, SUBIR SPM, NO SE PRESIONA MASTER SIN VOLANTA, NO SE TOMA NIVEL ANULAR CALIENTE Y VAPORANDO 173 F., FRENO DESTENCIONADO | [5 empty] | 0 | 1 | 1375 | JAZMIN-1:1
JAZMIN | JAZMIN K-01 | 2022-04-05 | 1448 | 1104 | 1792 | AMPSCOT C-320-256-144 | 144 | 4/4 | 2 | 4.511 | 189 | 102 | 30 |  | 95.62 | 143.2 | 2350 | 288.2 | EMULSIÓN | 25.7 | 4662 | 4918 | NO | OK | 0 | 2 | 400 | 917.97 | 730 | 730 | 3 | 0 | 100 | 1350.94 | 303.3 | 0 | NO | NO | NO | SI | SI | BUENA SUMERGENCIA Y LLENADO DE BOMBA, ESCURRIMIENTO EN LA VÁLVULA TV. NO SE PRESIONA MASTER SIN VOLANTA, SUBIR SPM | [5 empty] | 1 | 1 | 1376 | JAZMIN-K-1:1
JAZMIN | JAZMIN K-02 | 2022-04-05 | 1504.01 | 1263.02 | 1745 | AMPSCOT C-320-256-144 | 144 | 4/4 | 2 | 6.122 | 206 | 106 | 30 |  | 91.29 | 140.1 | 2063 | 365.1 | EMULSIÓN | 34.6 | 4508 | 6575 | SL | OK | 2 | [11 empty] | NO | NO | NO | SI | SI | BUEN LLENADO DE BOMBA, GOLPE AL FINALIZAR LA CARRERA ASCENDENTE, NO SE TOMA NIVEL PORQUE EL ANULAR TIENE UNA VÁLVULA Y ESTA DURA PARA RETIRAR, PRUEBA DE VALVULA SALE MALA POR FRENO DESAJUSTADO, NO SE PRESIONA MASTER SIN VOLANTA, | [5 empty] | 0 | 1 | 1377 | JAZMIN-K-2:1
JAZMIN | JAZMIN K-03 | 2022-04-05 | 1463.5 | 1138 | 1789 | AMPSCOT C-320-256-144 | 144 | 4/4 | 2 | 6.338 | 145 | 82 | 30 |  | 95.7 | 143.2 | 1656 | 405.1 | EMULSIÓN | 28.6 | 3986 | 5783 | SL | OK | 5.2 | [11 empty] | NO | NO | NO | SI | SI | BUEN LLENADO DE BOMBA, ESCURRIMIENTO EN LA VÁLVULA TV O POR FIT ENTRE EL BARRIL Y EL PISTÓN, NO SE PRESIONA MASTER SIN VOLANTA, NO SE TOMA NIVEL PORQUE EL ANULAR TIENE LA TUBERIA TAPADA. SE ENCONTRO POZO PARADO SE TOMA REGISTRO Y SE DEJA NUEVAMENTE PARADO. | [5 empty] | 0 | 1 | 1378 | JAZMIN-K-3:1
JAZMIN | JAZMIN K-04 | 2022-04-05 | 1446.85 | 1178.7 | 1715 | AMPSCOT C-320-256-144 | 129 | 3/4 | 2 | 7.317 | 172 | 124 | 30 |  | 46.32 | 142.2 | 2071 | 224.8 | EMULSIÓN | 31.7 | 3616 | 5856 | OK | OK | 0 | 2 | 400 | 1127.74 | 384 | 384 | 3.2 | 0 | 100 | 1253.74 | 162.8 | -0.1 | NO | NO | NO | SI | SI | MEDIANO LLENADO DE BOMBA, GOLPE DE FLUIDO, NO SE PRESIONA MASTER SIN VOLANTA. BUENA SUMERGENCIA, INTERFERENCIA POR GAS, | [5 empty] | 1 | 1 | 1379 | JAZMIN-K-4:1
JAZMIN | JAZMIN K-07 | 2022-04-05 | 1364.62 | 1084.25 | 1645 | AMPSCOT C-320-256-144 | 144 | 4/4 | 2 | 7.407 | 200 | 128 | 30 |  | 94.66 | 143.1 | 2090 | 468 | EMULSIÓN | 33.8 | 4637 | 5472 | NO | NO | 0.1 | 2 | 400 | 1040.61 | 440 | 440 | 3.1 | 0 | 100 | 1417.73 | 183.3 | 0 | NO | NO | NO | SI | SI | ALTA SUMERGENCIA, BUEN LLENADO DE BOMBA, PEQUEÑO CIERRE TARDIO EN LA TV, PRUEBA DE VALVULAS SALE MALA POR FRENO DESTENCIONADO, NO SE PRESIONA MASTER SIN VOLANTA, | [5 empty] | 1 | 1 | 1380 | JAZMIN-K-7:1
JAZMIN | JAZMIN K-08 | 2022-04-05 | 1506.5 | 1181 | 1832 | AMPSCOT C-320-256-144 | 144 | 4/4 | 2 | 5.373 | 200 | 128 | 30 |  | 91.58 | 142.2 | 2016 | 326.3 | EMULSIÓN | 33.1 | 4249 | 5488 | NO | NO | 1.3 | [11 empty] | NO | NO | NO | SI | SI | POZO CALIENTE, ESCURRIMIENTO EN LA VÁLVULA TV O POR FIT ENTRE EL BARRIL Y EL PISTON, BUEN LLENADO DE BOMBA, AUMENTO DE CARGA AL FINALIZAR LA CARRERA ASCENDENTE, NO SE PRESIONA MASTER SIN VOLANTA, NO SE TOMA NIVEL POR ESPIGA MALA DE LA VALVULA FAVOR REALIZAR MANTENIMIENTO, SUBIR SPM. | [5 empty] | 0 | 1 | 1381 | JAZMIN-K-8:1
JAZMIN | JAZMIN AE-02 | 2022-04-06 | 1660.7 | 1184.4 | 2137 | LUFKIN C-456D-256-144 | 144 | 4/4 | 2 | 1.1 | 114 | 109 | 50 |  | 81.12 | 145.6 | 1912 | 60.6 | AGUA-OIL | 23.7 | 2993 | 5067 | NO | SL | 0.1 | 2 | 400 | 884.9 | 404 | 354 | 1.4 | 5 | 88 | 1410.2 | 149.9 | 0.7 | NO | NO | NO | SI | SI | ALTA SUMERGENCIA Y LLENADO DE BOMBA, SUBIR SPM, NO SE PRESIONA MASTER SIN VOLANTA, SUBIR SPM | [5 empty] | 1 | 1 | 1382 | JAZMIN-AE-2:1
JAZMIN | JAZMIN AE-04 | 2022-04-06 | 1665 | 1176 | 2154 | LUFKIN M-456D-256-144 | 144 | 4/4 | 2 | 3.468 | 161 | 128 | 50 |  | 79.15 | 142.5 | 1907 | 182.5 | EMULSIÓN | 20.9 | 3703 | 4348 | NO | NO | 1.7 | 2 | 400 | 959.21 | 311 | 300 | 1 | 2 | 97 | 1417.9 | 125.5 | 0.2 | NO | NO | NO | SI | SI | , BUENA SUMERGENCIA, BUEN LLENADO DE SUMERGENCIA, LEVE GOLPE DE FLUIDO, INTERFERENCIA POR GAS, ESCURRIMIENTO EN LAS VÁLVULAS TV Y SV, LEVE CIERRE TARDIO. SUBIR SPM. NO SE PRESIONA MASTER SIN VOLANTA, SE TOMA DINAGRAMA APARTE POR PROBLEMAS EN EL TWM. | [5 empty] | 1 | 1 | 1383 | JAZMIN-AE-4:1
JAZMIN | JAZMIN AE-05 | 2022-04-06 | 1437.5 | 1072 | 1805 | LUFKIN C-456D-256-144 | 144 | 4/4 | 2 | 2.88 | 197 | 161 | 50 |  | 94.67 | 142 | 2560 | 180.5 | EMULSIÓN | 24.5 | 5001 | 5601 | SL | SL | 3.1 | [11 empty] | NO | NO | NO | SI | SI | POZO CALIENTE, BUEN LLENADO DE BOMBA, ESCURRIMIENTO EN LA VÁLVULAS TV Y SV, O POR FIT ENTRE EL BARRIL Y EL PISTON. , NO SE TOMA NIVEL ANULAR CALIENTE Y VAPORANDO 161 F. SUBIR SPM. NO SE PRESIONA MASTER SIN VOLANTA. | [5 empty] | 0 | 1 | 1384 | JAZMIN-AE-5:1
JAZMIN | JAZMIN AE-06 | 2022-04-06 | 1665.7 | 1184.64 | 2147 | LUFKIN C-456D-256-144 | 144 | 4/4 | 2 | 5.573 | 143 | 113 | 50 |  | 31.69 | 140.9 | 2410 | 116 | EMULSIÓN | 38.2 | 4301 | 6450 | OK | OK | 0 | 2 | 400 | 1170.78 | 612 | 608 | 0.9 | 1 | 99 | 1413.13 | 253.3 | 0.1 | NO | NO | NO | SI | SI | NIVEL CON RUIDO, ALTA SUMERGENCIA, BAJÓ LLENADO DE BOMBA, RESPECTO AL REGISTRO ANTERIOR. BAJO LLENADO DE BOMBA, SEVERO GOLPE DE FLUIDO, FLUIDO VISCOSO, INTERFERENCIA POR GAS, NO SE PRESIONA MASTER SIN VOLANTA, BAJAR SPM. | [5 empty] | 1 | 1 | 1385 | JAZMIN-AE-6:1
JAZMIN | JAZMIN AE-07 | 2022-04-06 | 1728.5 | 1228 | 2229 | LUFKIN M-456D-256-144 | 125 | 3/4 | 2 | 3.475 | 115 | 113 | 50 |  | 84.46 | 123.3 | 2549 | 168.8 | AGUA-EMUL | 33.9 | 4688 | 6440 | SL | SL | 3.5 | 2 | 400 | 1133.48 | 731 | 731 | 1.8 | 0 | 100 | 1440.25 | 307.3 | -0.7 | NO | NO | NO | SI | SI | POZO FRÍO, ESCURRIMIENTO EN LAS VÁLVULAS TV Y SV, POSIBLE PROBLEMAS EN LA BOMBA, BUEN LLENADO DE BOMBA Y SUMERGENCIA. NO SE PRESIONA MASTER SIN VOLANTA, POZO CON INTERFERENCIA POR GAS. | [5 empty] | 1 | 1 | 1386 | JAZMIN-AE-7:1
JAZMIN | JAZMIN AE-08 | 2022-04-06 | 1369.62 | 1122.25 | 1617 | LUFKIN C-456D-256-144 | 125 | 3/4 | 2.25 | 5.732 | 148 | 115 | 50 |  | 77.03 | 123.1 | 2509 | 320.7 | EMULSIÓN | 29 | 2883 | 4956 | SL | OK | 3.9 | 2 | 400 | 1236.4 | 118 | 87 | 1.8 | 15 | 72 | 1369.97 | 38.3 | 1.5 | NO | NO | NO | SI | SI | MEDIANA SUMERGENCIA, BUEN LLENADO DE BOMBA, GOLPE DE FLUIDO, STUFFING AJUSTADO, ESCURRIMIENTO EN LA TV, NO SE PRESIONA MASTER SIN VOLANTA, POZO EN CONDICIONES ESTABLES. | [5 empty] | 1 | 1 | 1387 | JAZMIN-AE-8:1
JAZMIN | JAZMIN AG-01 | 2022-04-06 | 2309 | 1372 | 2309 | LUFKIN C-320D-213-120 | 101 | 2/3 | 2 | 3.109 | 102 | 100 | 50 |  | 46.6 | 101.1 | 2106 | 68.3 | OIL | 25.8 | 3321 | 3646 | OK | OK | 0.1 | 2 | 400 | 1340.85 | 187 | 177 | 0.7 | 2 | 95 | 1479.97 | 75.5 | 0.2 | NO | NO | NO | SI | SI | BUENA SUMERGENCIA, VÁLVULAS IGUALADAS, MEDIANO LLENADO DE BOMBA, FLUIDO VISCOSO, NO SE PRESIONA MASTER SIN VOLANTA. | [5 empty] | 1 | 1 | 1388 | JAZMIN-AG-1:1
JAZMIN | JAZMIN AG-04 | 2022-04-06 | 1568.5 | 1335 | 1802 | LUFKIN C-320D-213-120 | 102 | 2/3 | 2 | 1.181 | 103 | 94 | 50 |  | 75.33 | 104.5 | 2042 | 43.3 | EMULSIÓN | 31.9 | 4528 | 5651 | OK | SL | 0 | 2 | 400 | 1499.72 | 0 | 0 | 0.5 | 9 | 82 | 1512.58 | 0.8 | 0.7 | NO | NO | NO | SI | SI | SIN SUMERGENCIA, ESCURRIMIENTO EN LA VÁLVULA TV, POSIBLE PROBEMAS EN LA BOMBA, BUEN LLENADO DE BOMBA, NO SE PRESIONA MASTER SIN VOLANTA. | [5 empty] | 1 | 1 | 1389 | JAZMIN-AG-4:1
JAZMIN | JAZMIN AG-05 | 2022-04-06 | 1831 | 1301 | 2361 | KERUI C-456D-256-144 | 144 | 4/4 | 2 | 1.779 | 103 | 98 | 50 |  | 41.49 | 142.1 | 1980 | 48.9 | EMULSIÓN | 24.8 | 3164 | 5366 | OK | OK | 0 | 2 | 400 | 1421.08 | 0 | 0 | 0.1 | 4 | 92 | 1483.38 | 0.4 | 0.3 | NO | NO | NO | SI | SI | SIN SUMERGENCIA, GOLPE DE FLUIDO, INTERFERENCIA POR GAS, MEDIANO LLENADO DE BOMBA, CONDICIONES ESTABLES. NO SE PRESIONA MASTER SIN VOLANTA, | [5 empty] | 1 | 1 | 1390 | JAZMIN-AG-5:1
JAZMIN | JAZMIN AH-02 | 2022-04-06 | 1808.06 | 1324.12 | 2292 | LUFKIN M-456D-256-144 | 111 | 1/3 | 2 | 1.697 | 118 | 107 | 40 |  | 93.05 | 109.8 | 1901 | 80.9 | EMULSIÓN | 25.6 | 5051 | 5045 | OK | SL | 0 | 2 | 400 | 1125.64 | 204 | 157 | 1.2 | 12 | 77 | 1500.86 | 67.1 | 1.1 | NO | NO | NO | SI | SI | BUENA SUMERGENCIA, BUEN LLENADO DE BOMBA, ESCURRIMIENTO EN LA VÁLVULA SV, NO SE PRESIONA MASTER SIN VOLANTA. SUBIR SPM. | [5 empty] | 1 | 1 | 1391 | JAZMIN-AH-2:1
JAZMIN | JAZMIN AH-03 | 2022-04-06 | 1695 | 1256 | 2134 | LUFKIN M-456D-256-144 | 111 | 1/3 | 2 | 2.8 | 156 | 118 | 40 |  | 95.57 | 109.3 | 2729 | 137.9 | EMULSIÓN | 26.9 | 3965 | 6028 | SL | OK | 6.8 | 2 | 400 | 1235.23 | 690 | 629 | 0.5 | 6 | 86 | 1466.15 | 260.2 | 0.6 | NO | NO | NO | NO | SI | BUENA SUMERGENCIA Y LLENADO DE BOMBA, ESCURRIMIENTO EN LA TV, GOLPE DE FLUIDO, SUBIR SPM. | [5 empty] | 1 | 1 | 1392 | JAZMIN-AH-3:1
JAZMIN | JAZMIN AH-04 | 2022-04-06 | 1792.5 | 1309 | 2276 | LUFKIN C-456D-256-144 | 144 | 3/3 | 2 | 1.5 | 136 | 112 | 40 | [5 empty] | EMULSIÓN | [5 empty] | 0 | 2 | 400 | 1226.63 | 764 | 746 | 1 | 2 | 96 | 1499.55 | 310.2 | 0.2 | NO | NO | NO | SI | SI | BUENA SUMERGENCIA, SOLO SE TOMA NIVEL PORQUE EL POZO LE ESTA FLOTANDO LA SARTA, NO SE PRESIONA MASTER SIN VOLANTA | [5 empty] | 1 | 0 | 1393 | JAZMIN-AH-4:1
JAZMIN | JAZMIN AH-05 | 2022-04-06 | 1699.5 | 1291 | 2108 | LUFKIN M-456D-256-144 | 127 | 2/3 | 2 | 2.5 | 112 | 102 | 40 | 0 | 84.96 | 127.9 | 2897 | 126.7 | NB | 21.2 | 4569 | 4661 | NO | NO | 0.1 | 2 | 400 | 1164.78 | 777 | 777 | 0.4 | 0 | 100 | 1466.98 | 354.2 | 0 | NO | NO | NO | SI | SI | POZO NO BOMBEA, ALTA SUMERGENCIA, ESCURRIMIENTO EN LAS VÁLVULAS TV Y SV, INTERFERENCIA POR GAS, BUEN LLENADO DE BOMBA, POSIBLE PROBLEMA EN LA TUBERÍA, REESPACIAR. SE ENCONTRO POZO PARADO, SE TOMA REGISTRO Y SE DEJA NUEVAMENTE PARADO | [5 empty] | 1 | 1 | 1394 | JAZMIN-AH-5:1
JAZMIN | JAZMIN AH-06 | 2022-04-06 | 1783.79 | 1298.58 | 2269 | LUFKIN M-456D-256-144 | 144 | 3/3 | 2 | 4.918 | 148 | 125 | 40 |  | 40.47 | 139.6 | 2787 | 129.6 | EMULSIÓN | 40.2 | 4110 | 7001 | OK | OK | 0 | 2 | 400 | 1285.78 | 709 | 652 | 0.6 | 5 | 87 | 1488.18 | 270.1 | 0.5 | NO | NO | NO | SI | SI | ALTA SUMERGENCIA, BAJÓ LLENADO DE BOMBA RESPECTO AL REGISTRO ANTERIOR, FLUIDO VISCOSO, LEVE INTERFERENCIA POR GAS, NO SE PRESIONA LA MASTER NO TIENE VOLANTA. NO SE PRESIONA MASTER SIN VOLANTA, | [5 empty] | 1 | 1 | 1395 | JAZMIN-AH-6:1
JAZMIN | JAZMIN BH-03 | 2022-04-06 | 1609 | 1512 | 1706 | AMPSCOT C-320-256-144a | 144 | 3/3 | 2 | 2.473 | 110 | 109 | 100 |  | 89.93 | 141.3 | 2318 | 146.5 | AGUA | 44.8 | 3312 | 7961 | SL | OK | 4.4 | 2 | 400 | 1398.28 | 90 | 90 | 0.9 | 0 | 100 | 1465.7 | 39.1 | -0.1 | NO | NO | NO | SI | SI | BAJA SUMERGENCIA, BUEN LLENADO DE BOBA, ESCURRIMIENTO EN LA VÁLVULA TV, CARTAS REFLEJAN PROBLEMAS EN LA VÁLVULA TV, | [5 empty] | 1 | 1 | 1396 | JAZMIN-BH-3:1
JAZMIN | JAZMIN G-01 | 2022-04-06 | 1404.5 | 1101 | 1708 | AMPSCOT C-320-256-144a | 144 | 3/3 | 2.25 | 3.636 | 213 | 113 | 20 |  | 57.2 | 143.1 | 1937 | 175.7 | EMULSIÓN | 19.7 | 2621 | 4783 | OK | OK | 0 | 2 | 400 | 972.24 | 116 | 116 | 74.8 | 0 | 100 | 1104.19 | 125 | -0.6 | NO | NO | NO | SI | SI | BAJÓ LLENADO DE BOMBA Y SUMERGENCIA, RESPECTO AL REGISTRO ANTERIOR, MEDIANA SUMERGENCIA, MEDIANO LLENADO DE BOMBA, GOLPE DE FLUIDO, INTERFERENCIA POR GAS, NO SE PRESIONA MASTER SIN VOLANTA. | [5 empty] | 1 | 1 | 1397 | JAZMIN-G-1:1
JAZMIN | JAZMIN G-03 | 2022-04-06 | 1403.5 | 1160 | 1647 | AMPSCOT C-320-256-144a | 144 | 3/3 | 2 | 2.203 | 158 | 94 | 20 |  | 97.14 | 142.5 | 2060 | 142.3 | EMULSIÓN | 23.1 | 3672 | 3474 | SL | OK | 0 | [11 empty] | NO | NO | NO | SI | SI | POZO CON BUEN LLENADO DE BOMBA ESTA PARA SUBIR SPM, ESCURRIMIENTO EN LA TV, NO SE PRESIONA MASTER SIN VOLANTA, NO SE TOMA NIVEL PORQUE EL ANULAR TIENE UNA VALVULA DE PULGADA Y MEDIA Y ESTA DURA PARA RETIRAR | [5 empty] | 0 | 1 | 1398 | JAZMIN-G-3:1
JAZMIN | JAZMIN G-04 | 2022-04-06 | 1475.4 | 1131.8 | 1819 | AMPSCOT C-640-305-168 | 168 | 4/4 | 2 | 2.769 | 128 | 97 | 20 |  | 76.12 | 167.4 | 1469 | 164.6 | EMULSIÓN | 22.1 | 2762 | 3993 | OK | OK | 0 | 2 | 400 | 1299.61 | 0 | 0 | 2.9 | 1 | 100 | 1450.46 | 3.3 | 0.1 | NO | NO | NO | SI | SI | SIN SUMERGENCIA, BUEN LLENADO DE BOMBA, LEVE GOLPE DE FLUIDO, INTERFERENCIA POR GAS, LA GRAPA DEL CARRIER BAR PEGA EN EL CABEZOTE DE LA UNIDAD Y SE REFLEJA EN LAS CARTAS. | [5 empty] | 1 | 1 | 1399 | JAZMIN-G-4:1
JAZMIN | JAZMIN G-06 | 2022-04-06 | 1346.5 | 1022 | 1671 | AMPSCOT C-320-256-144 | 144 | 4/4 | 2.25 | 5.422 | 214 | 163 | 20 |  | 93.55 | 143 | 2350 | 428 | EMULSIÓN | 25 | 3405 | 5430 | SL | OK | 2.2 | [11 empty] | NO | NO | NO | NO | SI | POZO CALIENTE, BUEN LLENADO DE BOMBA, BUENA SUMERGENCIA, DESCONECTADO DE LA LINEA DE BAJA, ESCURRIMIENTO EN LA TV O POR FIT ENTRE EL BARRIL Y EL PISTÓN, NO SE PRESIONA MASTER NO TIENE VOLANTA, SUBIR SPM. NO SE TOMA NIVEL ANULAR CALIENTE Y VAPORANDO 163 F | [5 empty] | 0 | 1 | 1400 | JAZMIN-G-6:1
JAZMIN | JAZMIN G-07 | 2022-04-06 | 1444.5 | 1175 | 1714 | AMPSCOT C-320-256-144a | 144 | 3/3 | 2 | 2.5 | 114 | 100 | 20 |  | 34.27 | 141 | 1957 | 56.3 | EMUL-OIL | 28.1 | 4327 | 5769 | OK | OK | 0 | 2 | 400 | 1580.82 | 0 | 0 | 0.3 | 0 | 100 | 1443.67 | 0.7 | 0 | NO | NO | NO | SI | SI | POZO SIN SUMERGENCIA, BAJO LLENADO DE BOMBA, SEVERO GOLPE DE FLUIDO, INTERFERENCIA POR GAS, STUFFING AJUSTADO, POZO EN CONDICIONES ESTABLES, NO SE PRESIONA LA MASTER NO TIENE VOLANTA, BAJAR SPM | [5 empty] | 1 | 1 | 1401 | JAZMIN-G-7:1
JAZMIN | JAZMIN G-08 | 2022-04-06 | 1401.86 | 1153.72 | 1650 | AMPSCOT C-320-256-144a | 144 | 3/3 | 2 | 1.421 | 112 | 94 | 20 |  | 32.36 | 142.4 | 1697 | 30.5 | AGUA-OIL | 22 | 4201 | 4947 | OK | SL | 0 | [11 empty] | NO | NO | NO | SI | SI | BAJO LLENADO DE BOMBA, SEVERO GOLPE DE FLUIDO, VÁLVULA SV LEVANTADA, NO SE PRESIONA LA MASTER NO TIENE LA VOLANTA, NO SE TOMA NIVEL VALVULA DEL ANULAR DURA PARA ABRIR FAVOR REALIZAR MANTENIMIENTO | [5 empty] | 0 | 1 | 1402 | JAZMIN-G-8:1
JAZMIN | JAZMIN AT-01 | 2022-04-07 | 1618.5 | 1526 | 1711 | AMPSCOT C-320-256-144a | 144 | 3/3 | 2 | 1.33 | 127 | 90 | 20 |  | 96.49 | 143 | 2245 | 85.6 | AGUA | 23.1 | 3358 | 5392 | SL | OK | 3 | 2 | 400 | 1217.92 | 328 | 328 | 1.3 | 0 | 100 | 1424.47 | 138.1 | 0 | NO | NO | NO | SI | SI | BUENA SUMERGENCIA Y LLENADO DE BOMBA, ESCURRIMIENTO EN LA VÁLVULA TV, SUBIR SPM. NO SE PRESIONA MASTER SIN VOLANTA, | [5 empty] | 1 | 1 | 1403 | JAZMIN-AT-1:1
JAZMIN | JAZMIN X-01 | 2022-04-07 | 1505.85 | 1376.7 | 1635 | LUFKIN M-456D-256-144 | 112 | 1/3 | 2 | 2.039 | 110 | 102 | 20 |  | 79.15 | 111.2 | 1846 | 83.7 | OIL | 20.7 | 4498 | 4527 | OK | NO | 0 | 2 | 400 | 824.8 | 503 | 463 | 2 | 3 | 92 | 1429.46 | 196.3 | 0.5 | NO | NO | NO | NO | SI | BUENA SUMERGENCIA, INTERFERENCIA POR GAS, MEJORÓ LLENADO DE BOMBA, VÁLVULA SV LEVANTADA, NO SE PRESIONA MASTER SIN VOLANTA, | [5 empty] | 1 | 1 | 1404 | JAZMIN-X-1:1
JAZMIN | JAZMIN X-02 | 2022-04-07 | 1498.5 | 1397 | 1600 | LUFKIN M-456D-256-144 | 128 | 2/3 | 2 | 3.066 | 94 | 83 | 20 |  | 40.65 | 126.8 | 1856 | 73.7 | OIL | 34.9 | 4492 | 5216 | NO | NO | 0.1 | 2 | 400 | 617.96 | 676 | 676 | 1.5 | 0 | 100 | 1409.26 | 286.2 | 0 | NO | NO | NO | SI | SI | BUENA SUMERGENCIA, ESCURRIMIENTO EN LAS VÁLVULAS TV Y SV, FLUIDO VISCOSO, POSIBLE PROBLEMAS EN LA BOMBA, NO SE PRESIONA MASTER SIN VOLANTA, POZO CON BOMBEO DEFICIENTE NO LEVANTA LA PRESION INICIAL SE REQUIERE REESPACIAR | [5 empty] | 1 | 1 | 1405 | JAZMIN-X-2:1
JAZMIN | JAZMIN X-04 | 2022-04-07 | 2004.5 | 1763 | 2246 | LUFKIN M-456D-256-144 | 112 | 1/3 | 2 | 2.35 | 100 | 86 | 20 |  | 24.86 | 109.2 | 2732 | 29.8 | EMULSIÓN | 29 | 4327 | 6931 | OK | OK | 0 | 2 | 400 | 1879.68 | 125 | 111 | 1.6 | 6 | 87 | 1465.63 | 48.7 | 0.4 | NO | NO | NO | NO | SI | MEDIANA SUMERGENCIA, SEVERO GOLPE DE FLUIDO, BAJO LLENADO SE BOMBA, LEVE INTERFERENCIA POR GAS, CIERRE TARDIO EN LA TV, NO SE PRESIONA MASTER SIN VOLANTA. BAJAR SPM | [5 empty] | 1 | 1 | 1406 | JAZMIN-X-4:1
JAZMIN | JAZMIN X-05 | 2022-04-07 | 2110 | 1892 | 2328 | AMPSCOT C-320-256-144 | 115 | 2/4 | 2 | 2.305 | 96 | 90 | 20 |  | 39.46 | 112.4 | 2547 | 47.7 | EMULSIÓN | 28.8 | 4466 | 6576 | OK | OK | 0 | 2 | 400 | 1664.03 | 218 | 204 | 1.6 | 3 | 93 | 1473.25 | 87.7 | 0.2 | NO | NO | NO | SI | SI | MEJORÓ SUMERGENCIA Y LLENADO DE BOMBA, INTERFERENCIA POR GAS, MEDIANO LLENADO DE BOMBA, GOLPE DE FLUIDO, FLUIDO VISCOSO, NO SE PRESIONA MASTER SIN VOLANTA | [5 empty] | 1 | 1 | 1407 | JAZMIN-X-5:1
JAZMIN | JAZMIN Z-6 | 2022-04-07 | 1613.85 | 1497.7 | 1730 | AMPSCOT C-320-256-144 | 115 | 2/4 | 2 | 5.521 | 165 | 161 | 40 |  | 42.15 | 129.3 | 2163 | 140.4 | OIL | 19.4 | 3181 | 3522 | OK | OK | 0 | [11 empty] | NO | NO | NO | SI | SI | NO CARGA LA BOMBA, POSIBLE BLOQUEO DE LAS VÁLVULAS POR GAS, VÁLVULAS IGUALADAS,SE RECOMIENDA REESPACIAR Y BAJAR SPM, CUANDO SE PONE LA CELDA EL POZO SE ESPACEA Y SE QUITA EL GOLPE DE BOMBA Y SE INTENTA QUEDAR SIN BOMBEO PORQUE EL POZO TRABAJA BIEN CON GOLPE DE BOMBA, NO SE PRESIONA MASTER SIN VOLANTA, NO SE TOMA NIVEL ANULAR CALIENTE Y VAPORANDO 161 F. | [5 empty] | 0 | 1 | 1408 | JAZMIN-Z-6:1
JAZMIN | JAZMIN A-04 | 2022-04-08 | 1620.1 | 1517.2 | 1723 | AMPSCOT C-320-256-144a | 144 | 3/3 | 2.25 | 2.375 | 120 | 102 | 20 |  | 33.64 | 142.5 | 2759 | 67.2 | OIL | 34.3 | 3848 | 7115 | OK | OK | 0 | 2 | 400 | 1418.5 | 128 | 110 | 1.3 | 6 | 86 | 1408.64 | 39.1 | 0.5 | NO | NO | NO | SI | SI | MEDIANA SUMERGENCIA, INTERFERENCIA POR GAS, SEVERO GOLPE DE FLUIDO, FLUIDO VISCOSO, BAJO LLENADO DE BOMBA. NO SE PRESIONA MASTER SIN VOLANTA, POZO EN CONDCIONES ESTABLES, | [5 empty] | 1 | 1 | 1409 | JAZMIN-A-4:1
JAZMIN | JAZMIN A-08 | 2022-04-08 | 2006.36 | 1752.72 | 2260 | AMPSCOT C-320-256-144a | 100 | 1/3 | 2 | 1.961 | 103 | 95 | 20 |  | 48.6 | 142.1 | 2707 | 63.2 | OIL | 27.9 | 5600 | 6583 | OK | NO | 0 | 2 | 400 | 1491.41 | 423 | 120 | 7.8 | 92 | 28 | 1436.82 | 58.9 | 5.9 | SI | NO | NO | SI | SI | NIVEL CON RUIDO, ALTA INTERFERENCIA POR GAS, MEDIANA SUEMRGENCIA, ESCURRIMIENTO EN LA VÁLVULA SV, MEDIANO LLENADO DE BOMBA, GOLPE DE FLUIDO, GOLPE DE BOMBA. NO SE PRESIONA MASTER SIN VOLANTA. REESPACIAR. | [5 empty] | 1 | 1 | 1410 | JAZMIN-A-8:1
JAZMIN | JAZMIN AC-01 | 2022-04-08 | 1377 | 1166 | 1588 | AMPSCOT C-320-256-144 | 144 | 4/4 | 2 | 6.452 | 159 | 120 | 40 |  | 63.47 | 142.7 | 1771 | 272.5 | EMUL-OIL | 23.2 | 2835 | 4030 | OK | OK | 0 | 2 | 400 | 1255.47 | 36 | 29 | 1.6 | 8 | 82 | 1394.2 | 14.1 | 0.8 | NO | NO | NO | SI | SI | BAJA SUMERGENCIA, MEDIANO LLENADO DE BOMBA, GOLPE DE FLUIDO, INTERFERENCIA POR GAS, NO SE PRESIONA MASTER SIN VOLANTA. BAJAR SPM. | [5 empty] | 1 | 1 | 1411 | JAZMIN-AC-1:1
JAZMIN | JAZMIN AC-02 | 2022-04-08 | 1239 | 1049 | 1429 | AMPSCOT C-320-256-144 | 129 | 3/4 | 2 | 7.66 | 179 | 130 | 40 |  | 60.88 | 129.7 | 1680 | 282 | EMULSIÓN | 21.7 | 2965 | 4656 | LL | OK | 1.1 | 2 | 400 | 926.54 | 219 | 198 | 1.5 | 4 | 90 | 1414.57 | 83.1 | 0.5 | NO | NO | NO | SI | SI | BUENA SUMERGENCIA Y LLENADO DE BOMBA, INTERFERENCIA POR GAS, LL EN LA VÁLVULA TV O POR FIT ENTRE EL BARRIL Y EL PISTON, NO SE PRESIONA MASTER SIN VOLANTA | [5 empty] | 1 | 1 | 1412 | JAZMIN-AC-2:1
JAZMIN | JAZMIN AC-03 | 2022-04-08 | 1386 | 1156 | 1616 | AMPSCOT C-456-256-144a | 144 | 3/3 | 2 | 6 | 120 | 90 | 40 | [5 empty] | EMULSIÓN | [5 empty] | 0 | 2 | 400 | 1082.85 | 191 | 178 | 1.3 | 3 | 93 | 1442.84 | 75.8 | 0.3 | NO | NO | NO | SI | SI | BUENA SUMERGENCIA, NO SE PRESIONA LA MASTER NO TIENE VOLANTA, SOLO SE TOMA NIVEL PORQUE AL POZO LE FLOTA LA SARTA. | [5 empty] | 1 | 0 | 1413 | JAZMIN-AC-3:1
JAZMIN | JAZMIN AC-04 | 2022-04-08 | 1331.5 | 1103 | 1560 | AMPSCOT C-320-256-144 | 129 | 3/4 | 2 | 4.918 | 166 | 110 | 40 |  | 94.57 | 128.8 | 1336 | 279.3 | EMULSIÓN | 18.8 | 2337 | 4108 | OK | OK | 0 | 2 | 400 | 905.6 | 179 | 179 | 1.2 | 1 | 100 | 1482.16 | 60.3 | 0.1 | NO | NO | NO | SI | SI | BUEN LLENADO DE BOMBA Y SUMERGENCIA, SUBIR SPM. NO SE PRESIONA MASTER SIN VOLANTA, SUBIR SPM. | [5 empty] | 1 | 1 | 1414 | JAZMIN-AC-4:1
JAZMIN | JAZMIN AC-05 | 2022-04-08 | 1323.5 | 1133 | 1514 | AMPSCOT C-320-256-144 | 129 | 3/4 | 2 | 2.493 | 110 | 90 | 40 |  | 60.02 | 129.2 | 1656 | 90.1 | EMUL-OIL | 19.8 | 2424 | 4381 | OK | OK | 0 | 2 | 400 | 1123.36 | 125 | 125 | 1.3 | 0 | 100 | 1499.81 | 53.9 | 0 | NO | NO | NO | SI | SI | GOLPE DE FLUIDO, MEDIANO LLENADO DE BOMBA Y SUMERGENCIA, LEVE INTERFERENCIA POR GAS, NO SE PRESIONA LA VALVULA DE LA MASTER DURA PARA CERRAR, | [5 empty] | 1 | 1 | 1415 | JAZMIN-AC-5:1
JAZMIN | JAZMIN AC-07 | 2022-04-08 | 1324 | 1146 | 1502 | AMPSCOT C-320-256-144 | 129 | 3/4 | 2 | 2.4 | 118 | 96 | 40 |  | 58.55 | 130.1 | 1672 | 85.2 | EMULSIÓN | 24.9 | 2881 | 4987 | OK | OK | 0 | 2 | 400 | 1271.24 | 98 | 92 | 2 | 5 | 87 | 1384.04 | 33.6 | 0.5 | NO | NO | NO | SI | SI | INTERFERENCIA POR GAS, BAJA SUMERGENCIA, (DISMINUYÓ RESPECTO AL REGISTRO ANTERIOR) MEDIANO LLENADO DE BOMBA, GOLPE DE FLUIDO, STUFFING AJUSTADO O GOLPE AL FINALIZAR LA CARRERA ASCENDENTE, NO SE PRESIONA MASTER SIN VOLANTA, POZO EN CONDICIONES NORMALES. | [5 empty] | 1 | 1 | 1416 | JAZMIN-AC-7:1
JAZMIN | JAZMIN AV-02 | 2022-04-08 | 2004 | 1780 | 2228 | LUFKIN M-456D-256-144 | 144 | 3/3 | 2 | 2.965 | 90 | 86 | 20 |  | 43.11 | 144.4 | 2935 | 86.1 | NB | 23.7 | 4302 | 4582 | NO | NO | 0.1 | 2 | 400 | 1810.5 | 264 | 264 | 1.1 | 0 | 100 | 1440.91 | 112.7 | 0 | NO | NO | NO | SI | SI | POZO NO BOMBEA, VÁLVULAS CASI IGUALADAS, FLUIDO VISCOSO, REESPACIAR. SE ENCONTRO POZO PARADO SE TOMA DINAGRAMA Y SE DEJA NUEVAMENTE PARADO | [5 empty] | 1 | 1 | 1417 | JAZMIN-AV-2:1
JAZMIN | JAZMIN AV-03 | 2022-04-08 | 1948.5 | 1690 | 2207 | LUFKIN M-456D-256-144 | 144 | 3/3 | 2 | 2.125 | 93 | 86 | 20 | 100-5 | 11.94 | 141.4 | 2708 | 16.7 | OIL | 32.5 | 6121 | 6789 | OK | NO | 0 | 2 | 400 | 1873.13 | 0 | 0 | 0.7 | 1 | 98 | 1457.69 | 1.3 | 0.1 | NO | NO | NO | SI | SI | SIN SUMERGENCIA, INTERFERENCIA POR GAS, ESCURRIMIENTO EN LA VÁLVULA SV, SEVERO GOLPE DE FLUIDO, BAJO LLENADO DE BOMBA, POZO DEFICIENTE. | [5 empty] | 1 | 1 | 1418 | JAZMIN-AV-3:1
JAZMIN | JAZMIN B-01 | 2022-04-08 | 1631.5 | 1506 | 1757 | AMPSCOT C-320-256-144 | 144 | 3/3 | 2 | 3.956 | 129 | 100 | 20 | 500-3 | 27.24 | 142.8 | 2138 | 71.8 | EMULSIÓN | 28.8 | 3552 | 5594 | OK | OK | 0.1 | 2 | 400 | 1470.45 | 110 | 110 | 0.5 | 1 | 100 | 1239.32 | 47 | 0.1 | NO | NO | NO | SI | SI | NIVEL CON RUIDO, MEDIANA SUMERGENCIA, INTERFERENCIA POR GAS, BAJO LLENADO DE BOMBA, SEVERO GOLPE DE FLUIDO, CIERRE TARDIO EN LA TV, BAJAR SPM | [5 empty] | 1 | 1 | 1419 | JAZMIN-B-1:1
JAZMIN | JAZMIN B-02 | 2022-04-08 | 1574.5 | 1448 | 1701 | AMPSCOT C-320-256-144a | 144 | 3/3 | 2 | 2.416 | 94 | 90 | 20 |  | 67.53 | 144.7 | 1999 | 110.1 | EMULSIÓN | 25.7 | 3650 | 5427 | OK | OK | 0.1 | [11 empty] | NO | NO | NO | SI | SI | GOLPE DE FLUIDO, BUEN LLENADO DE BOMBA, INTERFERENCIA POR GAS, NO SE PRESIONA MASTER SIN VOLANTA, NO SE TOMA NIVEL LA ESPIGA DEL ANULAR MALA Y DURA PARA ABRIR FAVOR REALIZAR MANTENIMIENTO, | [5 empty] | 0 | 1 | 1420 | JAZMIN-B-2:1
JAZMIN | JAZMIN B-03 | 2022-04-08 | 1540 | 1413 | 1667 | AMPSCOT C-320-256-144a | 144 | 3/3 | 2 | 1.286 | 119 | 100 | 20 | 500-2 | 94.87 | 142.4 | 2188 | 81 | EMULSIÓN | 22.6 | 3477 | 5185 | LL | OK | 0.8 | 2 | 400 | 1317.65 | 174 | 58 | 6.1 | 57 | 33 | 1460.81 | 30.9 | 4.7 | NO | NO | NO | SI | SI | ALTA INTERFERENCIA POR GAS, BUEN LLENADO DE BOMBA, LEVE GOLPE DE FLUIDO, BUENA SUMERGENCIA, REESPACIAR. SUBIR SPM | [5 empty] | 1 | 1 | 1421 | JAZMIN-B-3:1
JAZMIN | JAZMIN B-05 | 2022-04-08 | 1592 | 1476 | 1708 | AMPSCOT C-320-256-144a | 144 | 3/3 | 2 | 2.752 | 86 | 87 | 20 |  | 34.37 | 145.1 | 2002 | 64 | NB | 25.3 | 3044 | 5442 | OK | OK | 0 | 2 | 400 | 1365.91 | 105 | 105 | 1.4 | 0 | 100 | 1419.87 | 46.2 | -0.1 | NO | NO | NO | SI | SI | NO BOMBEA, MEJORÓ SUMERGENCIA Y LLENADO DE BOMBA, INTERFERENCIA POR GAS LEVE, SEVERO GOLPE DE FLUIDO, LAS CARTAS REFLEJAN ACCION DE BOMBEO SE REQUIERE REESPACIAR, SE ENCONTRO POZO PARADO SE TOMA REGISTRO Y SE DEJA NUEVAMENTE PARADO, NO SE PRESIONA MASTER SIN VOLANTA. | [5 empty] | 1 | 1 | 1422 | JAZMIN-B-5:1
JAZMIN | JAZMIN C-01 | 2022-04-08 | 1565.5 | 1322 | 1809 | AMPSCOT C-320-256-144a | 144 | 3/3 | 2 | 1.111 | 123 | 95 | 30 |  | 51.62 | 164.8 | 2032 | 44.1 | EMULSIÓN | 20.7 | 4130 | 4355 | OK | SL | 0 | 2 | 400 | 896.77 | 492 | 490 | 1.2 | 1 | 100 | 1504.65 | 205.5 | 0.1 | NO | NO | NO | SI | SI | NO SE PRESIONA MASTER SIN VOLANTA, BUEN LLENADO DE BOMBA ESTA PARA SUBIR SPM, SE TUBO QUE FILTRAR EL REGISTRO PARA QUE ARROJARA CARTAS PORQUE EL POZO ESTA MUY LENTO. | [5 empty] | 1 | 1 | 1423 | JAZMIN-C-1:1
JAZMIN | JAZMIN C-04 | 2022-04-08 | 1809 | 1318 | 1809 | AMPSCOT C-320-256-144 | 144 | 3/3 | 2 | 2.329 | 105 | 102 | 30 |  | 89.98 | 142 | 2273 | 138.8 | AGUA-OIL | 24.8 | 2792 | 5662 | SL | OK | 3.8 | 2 | 400 | 1327.47 | 278 | 278 | 0.8 | 0 | 100 | 1437.43 | 117.6 | 0 | NO | NO | NO | SI | SI | BUENA SUMERGENCIA, ESCURRIMIENTO EN LA VÁLVULA TV, BUEN LLENADO DE BOMBA, AUMENTO DE CARGA AL FINALIZAR LA CARRERA ASCENDENTE, SUBIR SPM. | [5 empty] | 1 | 1 | 1424 | JAZMIN-C-4:1
JAZMIN | JAZMIN C-05 | 2022-04-08 | 1442.43 | 1270.86 | 1614 | AMPSCOT C-320-256-144a | 144 | 3/3 | 2 | 2.344 | 110 | 101 | 30 |  | 88.5 | 145.1 | 2151 | 140.3 | AGUA | 25.5 | 3375 | 5353 | OK | OK | 0 | 2 | 400 | 1312.25 | 184 | 184 | 0.8 | 1 | 100 | 1440.45 | 78.2 | 0.1 | NO | NO | NO | SI | SI | BUEN LLENADO DE BOMBA, TIENE RESTRICCIÓN EN LA CARRERA ASCENDENTE Y DESENDENTE, POSIBLE DESGASTE DE BARRIL, BUENA SUMERGENCIA, LEVE INTERFERENCIA POR GAS, NO SE PRESIONA MASTER SIN VOLANTA, SUBIR SPM | [5 empty] | 1 | 1 | 1425 | JAZMIN-C-5:1
JAZMIN | JAZMIN CM-01 | 2022-04-08 | 2130.31 | 1897.62 | 2363 | AMPSCOT C 640 -305-144 | 144 | 3/3 | 2 | 5.607 | 93 | 110 | 110 |  | 87.82 | 141.6 | 3388 | 325.3 | EMULSIÓN | 36.1 | 4603 | 6834 | SL | OK | 3.7 | 2 | 400 | 1555 | 611 | 588 | 1.1 | 2 | 96 | 1442.49 | 248.7 | 0.2 | NO | NO | NO | SI | SI | ALTA SUMERGENCIA, BUEN LLENADO DE BOMBA, ESCURRIMIENTO EN LA TV, NO SE PRESIONA MASTER SIN VOLANTA. SUBIR SPM. | [5 empty] | 1 | 1 | 1426 | JAZMIN-CM-1:1
JAZMIN | JAZMIN CM-02 | 2022-04-08 | 1681 | 1639 | 1723 | AMPSCOT C-320-256-144 | 144 | 4/4 | 2 | 2.813 | 96 | 90 | 110 | 500-3 | 21.06 | 143.2 | 2458 | 39.6 | AGUA-OIL | 28.5 | 3804 | 6235 | OK | OK | 0 | 2 | 400 | 1541.24 | 7 | 7 | 0.9 | 1 | 100 | 1291.36 | 4.3 | 0.1 | NO | NO | NO | SI | SI | BAJA SUMERGENCIA, BAJO LLENADO DE BOMBA, SEVERO GOLPE DE FLUIDO, INTERFERENCIA POR GAS. BAJAR SPM | [5 empty] | 1 | 1 | 1427 | JAZMIN-CM-2:1
JAZMIN | JAZMIN CM-03 | 2022-04-08 | 2241 | 2107 | 2375 | AMPSCOT C-320-256-144 | 115 | 1/3 | 2 | 2.671 | 92 | 90 | 110 |  | 91.49 | 113.5 | 3559 | 129.3 | OIL | 30.7 | 4867 | 7239 | SL | OK | 4.3 | 2 | 400 | 2129.22 | 132 | 132 | 0.9 | 1 | 100 | 1455.88 | 61.6 | 0.1 | SI | NO | NO | SI | SI | MEDIANA SUMERGENCIA Y LLENADO DE BOMBA, ESCURRIMIENTO EN LA VÁLVULA TV, LA CUAL TAMBIEN SE APRECIA EN LA CARTA. FUERTE GOLPE DE BOMBA, NO SE PRESIONA MASTER SIN VOLANTA, | [5 empty] | 1 | 1 | 1428 | JAZMIN-CM-3:1
JAZMIN | JAZMIN CM-04 | 2022-04-08 | 1668.5 | 1592 | 1745 | KERUI C-320-256-144 | 144 | 4/4 | 2 | 3.114 | 114 | 110 | 100 |  | 40.62 | 143.4 | 2545 | 84.6 | EMULSIÓN | 25.7 | 3877 | 5696 | OK | OK | 0 | 2 | 400 | 1487.56 | 90 | 86 | 0.7 | 2 | 96 | 1455.53 | 40.2 | 0.2 | NO | NO | NO | SI | SI | BAJA SUMERGENCIA, INTERFERENCIA POR GAS, GOLPE DE FLUIDO, MEDIANO LLENADO DE BOMBA, NO SE PRESIONA MASTER SIN VOLANTA, POZO EN CONDCIONES ESTABLES. | [5 empty] | 1 | 1 | 1429 | JAZMIN-CM-4:1
JAZMIN | JAZMIN CM-05 | 2022-04-08 | 2174.5 | 1902 | 2447 | AMPSCOT C-320-256-145 | 145 | 4/5 | 2 | 3.315 | 96 | 90 | 0 |  | 40.33 | 119.8 | 2963 | 74.7 | NB | 32.3 | 3997 | 4997 | NO | NO | 0.3 | 2 | 400 | 1747.26 | 451 | 451 | 0.7 | 1 | 100 | 1462.76 | 190.6 | 0.1 | NO | NO | NO | SI | SI | BAJA SUMERGENCIA, INTERFERENCIA POR GAS, GOLPE DE FLUIDO, MEDIANO LLENADO DE BOMBA, NO SE PRESIONA MASTER SIN VOLANTA, POZO EN CONDCIONES ESTABLES, | [5 empty] | 1 | 1 | 1430 | JAZMIN-CM-5:1
JAZMIN | JAZMIN AB-05 | 2022-04-09 | 2291.62 | 2199.24 | 2384 | KERUI C-640D-305-168 | 168 | 4/4 | 2.25 | 0.996 | 85 | 84 | 40 |  | 60.56 | 164.5 | 4056 | 58.6 | AGUA | 32.6 | 5113 | 8530 | OK | OK | 0 | 2 | 400 | 1766.65 | 502 | 502 | 0.2 | 0 | 100 | 1472.21 | 212.2 | -0.3 | NO | NO | NO | SI | SI | ALTA SUMERGENCIA, BUEN LLENADO DE BOMBA, FLUIDO VISCOSO, NO SE PRESIONA MASTER SIN VOLANTA. | [5 empty] | 1 | 1 | 1431 | JAZMIN-AB-5:1
JAZMIN | JAZMIN AX-01 | 2022-04-09 | 2187.11 | 1889.23 | 2485 | AMPSCOT C-456-305-144 | 144 | 4/4 | 2 | 3.974 | 100 | 90 | 90 |  | 53.59 | 142.3 | 3478 | 141.3 | EMUL-OIL | 33.8 | 4398 | 7946 | OK | OK | 0 | 2 | 400 | 1892.95 | 388 | 361 | 2.3 | 4 | 90 | 1464.57 | 154.2 | 0.3 | NO | NO | NO | SI | SI | BUENA SUMERGENCIA, INTERFERENCIA POR GAS, MEDIANO LLENADO DE BOMBA, GOLPE DE FLUIDO, CIERRE TARDIO, SUBIR SPM. NO SE PRESIONA MASTER SIN VOLANTA, | [5 empty] | 1 | 1 | 1432 | JAZMIN-AX-1:1
JAZMIN | JAZMIN AX-03 | 2022-04-09 | 2141.69 | 1858.38 | 2425 | AMPSCOT C-456-305-144 | 144 | 4/4 | 2 | 3.905 | 131 | 90 | 90 |  | 44.18 | 140.7 | 3475 | 113.2 | EMUL-OIL | 32.1 | 6129 | 8277 | OK | OK | 0 | 2 | 400 | 1849.6 | 430 | 407 | 2.4 | 3 | 92 | 1444.43 | 172 | 0.2 | NO | NO | NO | SI | SI | ALTA SUMERGENCIA, INTERFERENCIA POR GAS, MEDIANO LLENADO DE BOMBA, GOLPE DE FLUIDO, NO SE PRESIONA MASTER SIN VOLANTA, | [5 empty] | 1 | 1 | 1433 | JAZMIN-AX-3:1
JAZMIN | JAZMIN AZ-01 | 2022-04-09 | 1699.05 | 1605.1 | 1793 | AMPSCOT C-320-256-144a | 144 | 3/3 | 2.25 | 1.156 | 113 | 94 | 70 |  | 95 | 142.9 | 3216 | 92.6 | EMULSIÓN | 26.3 | 3598 | 6349 | SL | OK | 5.1 | 2 | 400 | 1171.42 | 484 | 484 | 1.2 | 0 | 100 | 1432.06 | 204.1 | -0.1 | NO | NO | NO | SI | SI | MEJORÓ LLENADO DE BOMBA, RESPECTO AL REGISTRO ANTERIOR, ESCURRIMIENTO EN LA VÁLVULA TV, NO SE PRESIONA MASTER SIN VOLANTA, SUBIR SPM | [5 empty] | 1 | 1 | 1434 | JAZMIN-AZ-1:1
JAZMIN | JAZMIN AZ-02 | 2022-04-09 | 1766.14 | 1667.28 | 1865 | AMPSCOT C-320-256-144a | 144 | 3/3 | 2 | 6.383 | 189 | 131 | 70 | 500-1 | 94.17 | 142.6 | 2597 | 399.9 | AGUA | 29.5 | 4216 | 5530 | SL | OK | 2.9 | 2 | 400 | 1153.64 | 547 | 541 | 1 | 1 | 99 | 1501.16 | 222.2 | 0.1 | NO | NO | NO | SI | SI | ALTA SUMERGENCIA, BUEN LLENADO DE BOMBA, SEVERO ESCURRIMIENTO EN LA VÁLVULA TV, SUBIR SPM, | [5 empty] | 1 | 1 | 1435 | JAZMIN-AZ-2:1
JAZMIN | JAZMIN AZ-03 | 2022-04-09 | 1683.2 | 1584.4 | 1782 | AMPSCOT C-320-256-144a | 144 | 3/3 | 2 | 2.835 | 91 | 90 | 60 |  | 44.88 | 144.3 | 2521 | 85.6 | NB | 23.2 | 3197 | 4547 | LL | SL | 1.2 | 2 | 400 | 1008.38 | 629 | 629 | 1.6 | 0 | 100 | 1406.38 | 266.7 | 0 | NO | NO | NO | SI | SI | NO BOMBEA, ALTA SUMERGENCIA, FLUIDO VISCOSO, ESCURRIMIENTO EN LAS VÁLVULAS TV Y SV, NO SE PRESIONA MASTER SIN VOLANTA,SE REQUIERE REESPACIAR, SE ENCONTRO POZO PARADO SE TOMA REGISTRO Y SE DEJA NUEVAMENTE PARADO. TUBERÍA ROTA. | [5 empty] | 1 | 1 | 1436 | JAZMIN-AZ-3:1
JAZMIN | JAZMIN AZ-04 | 2022-04-09 | 2180.13 | 1912.25 | 2448 | AMPSCOT C-320-256-144a | 144 | 3/3 | 2 | 3.01 | 101 | 94 | 60 |  | 44.28 | 140.7 | 3467 | 87.4 | OIL | 37.8 | 4767 | 8293 | OK | OK | 0.1 | 2 | 400 | 2064.6 | 241 | 241 | 1.9 | 0 | 100 | 1558.78 | 103.5 | -0.1 | NO | NO | NO | SI | SI | NIVEL CON BASTANTE RUIDO, BUENA SUMERGENCIA, MEDIANO LLENADO DE BOMBA, GOLPE DE FLUIDO, LEVE CIERRE TARDIO, NO SE PRESIONA MASTER SIN VOLANTA, POZO EN CONDICIONES ESTABLES, | [5 empty] | 1 | 1 | 1437 | JAZMIN-AZ-4:1
JAZMIN | JAZMIN AZ-05 | 2022-04-09 | 1718.67 | 1642.33 | 1795 | AMPSCOT C-320-256-144a | 144 | 3/3 | 2 | 1.284 | 122 | 102 | 60 | 500-3 | 96.66 | 143.1 | 2553 | 82.8 | EMULSIÓN | 21.4 | 3754 | 4819 | LL | OK | 1.1 | 2 | 400 | 673.27 | 981 | 981 | 2.3 | 1 | 100 | 1414.43 | 411.5 | 0.2 | NO | NO | NO | SI | SI | ALTA SUMERGENCIA, BUEN LLENADO DE BOMBA, VÁLVULA TV CARGA POCO, LL EN LA VÁLVULA TV, SUBIR SPM | [5 empty] | 1 | 1 | 1438 | JAZMIN-AZ-5:1
JAZMIN | JAZMIN AZ-07 | 2022-04-09 | 1749.5 | 1640 | 1859 | AMPSCOT C-320-256-144 | 129 | 3/4 | 2 | 6.143 | 105 | 95 | 70 |  | 66.99 | 127.7 | 2719 | 245.1 | AGUA | 36.4 | 4059 | 6713 | SL | OK | 5.3 | 2 | 400 | 1799.33 | 0 | 0 | 1.9 | 0 | 100 | 1454.01 | 2.5 | -0.1 | NO | NO | NO | SI | SI | SIN SUMERGENCIA, ESCURRIMIENTO EN LA VÁLVULA TV, BUEN LLENADO DE BOMBA, CIERRE TARDIO EN LA TV, GOLPE DE FLUIDO, NO SE PRESIONA MASTER SIN VOLANTA. | [5 empty] | 1 | 1 | 1439 | JAZMIN-AZ-7:1
JAZMIN | JAZMIN O-02 | 2022-04-09 | 1627.5 | 1510 | 1745 | AMPSCOT C-320-256-144 | 144 | 4/4 | 2 | 3.364 | 123 | 105 | 60 | 500-3 | 29.45 | 142.6 | 2399 | 65.9 | OIL | 24.1 | 3461 | 5605 | OK | OK | 0 | 2 | 400 | 1116.82 | 483 | 219 | 3.7 | 40 | 45 | 1281.49 | 96.1 | 3.5 | NO | NO | NO | SI | SI | NIVEL CON RUIDO, BUENA SUMERGENCIA, INTERFERENCIA POR GAS, BAJÓ LLENADO DE BOMBA RESPECTO AL REGISTRO ANTERIOR, SEVERO GOLPE DE FLUIDO, | [5 empty] | 1 | 1 | 1440 | JAZMIN-O-2:1
JAZMIN | JAZMIN S-01 | 2022-04-09 | 1478.5 | 1097 | 1860 | AMPSCOT C-320-256-144 | 144 | 4/4 | 2.25 | 3.644 | 108 | 103 | 60 | 500-3 | 75.36 | 142.5 | 2703 | 231 | OIL | 26.4 | 3061 | 5244 | SL | OK | 3.2 | 2 | 400 | 1364.31 | 27 | 25 | 1.4 | 3 | 93 | 1531.22 | 12.2 | 0.2 | NO | NO | NO | SI | SI | BAJA SUMERGENCIA, INTERFERENCIA POR GAS, FLUIDO VISCOSO, BUEN LLENADO DE BOMBA, LEVE GOLPE DE FLUIDO, ESCURRIMIENTO EN LA VÁLVULA TV, POZO EN CONDICIONES ESTABLES. | [5 empty] | 1 | 1 | 1441 | JAZMIN-S-1:1
JAZMIN | JAZMIN S-02 | 2022-04-09 | 1428 | 1129 | 1727 | AMPSCOT C-320-256-144 | 144 | 4/4 | 2 | 2.639 | 107 | 110 | 60 | 500-2 | 41.19 | 143.5 | X | 72.8 | EMUL-OIL | 26.5 |  |  | OK | OK | 0 | 2 | 400 | 1348.82 | 71 | 62 | 1.9 | 6 | 85 | 1477.35 | 28.1 | 0.6 | NO | NO | NO | SI | SI | MEJORÓ LLENADO DE BOMBA, MEDIANO LLENADO DE BOMBA, BAJA SUMERGENCIA, GOLPE DE FLUIDO, INTERFERENCIA POR GAS, SE TOMA VALVULAS APARTE POR PROBLEMAS EN EL TWM. | [5 empty] | 1 | 1 | 1442 | JAZMIN-S-2:1
JAZMIN | JAZMIN S-03 | 2022-04-09 | 1428 | 1136 | 1720 | AMPSCOT C-320-256-144 | 144 | 4/4 | 2 | 6.36 | 154 | 114 | 60 | 500-1 | 70.49 | 142.7 | 2200 | 298.3 | EMULSIÓN | 28.3 | 5004 | 5315 | NO | NO | 0 | 2 | 400 | 1203.38 | 279 | 259 | 1.9 | 4 | 89 | 1469.33 | 109.2 | 0.5 | NO | NO | NO | SI | SI | BUENA SUMERGENCIA, INTERFERENCIA POR GAS, ESCURRIMIENTO EN LAS VÁLVULAS TV Y SV, BUEN LLENADO DE BOMBA, LEVE GOLPE DE FLUIDO, | [5 empty] | 1 | 1 | 1443 | JAZMIN-S-3:1
JAZMIN | JAZMIN S-04 | 2022-04-09 | 1415 | 1076 | 1754 | LUFKIN C-320D-213-120 | 120 | 3/3 | 2 | 3 | 100 | 98 | 60 | 500-4 |  |  |  |  | EMULSIÓN | [5 empty] | 0 | 2 | 400 | 1306.61 | 162 | 145 | 1.3 | 8 | 84 | 1467.28 | 62.5 | 0.7 | NO | NO | NO | SI | SI | BUENA SUMERGENCIA, NO SE PRESIONA MASTER SIN VOLANTA. SOLO SE TOMA NIVEL PORQUE LA UNIDAD TIENE EL FRENO DESTENCIONADO, FAVOR REALIZAR MANTENIMIENTO. | [5 empty] | 1 | 0 | 1444 | JAZMIN-S-4:1
JAZMIN | JAZMIN S-05 | 2022-04-09 | 1489.5 | 1131 | 1848 | AMPSCOT C-320-256-144 | 129 | 3/4 | 2 | 6.122 | 108 | 98 | 60 |  | 47.43 | 127.2 | 2278 | 172.2 | EMULSIÓN | 39 | 3841 | 5932 | SL | OK | 2.9 | 2 | 400 | 1074.17 | 491 | 463 | 1.3 | 4 | 92 | 1501.28 | 195.1 | 0.4 | NO | NO | NO | SI | SI | ALTA SUMERGENCIA, BAJÓ LLENADO DE BOMBA, RESPECTO AL REGIISTRO ANTERIOR, MEDIANO LLENADO DE BOMBA, GOLPE DE FLUIDO, LEVE INTERFERENCIA POR GAS,REESTRICCIÓN EN LA CARRERA ASCENDENTE. ESCURRIMIENTO EN LA VÁLVULA TV. NO SE PRESIONA MASTER SIN VOLANTA, | [5 empty] | 1 | 1 | 1445 | JAZMIN-S-5:1
JAZMIN | JAZMIN S-06 | 2022-04-09 | 1595 | 1250 | 1940 | AMPSCOT C-320-256-144 | 144 | 4/4 | 2 | 3.789 | 113 | 104 | 60 |  | 58.59 | 141.8 | 2028 | 146.8 | EMULSIÓN | 28.6 | 2332 | 4437 | LL | LL | 1.3 | 2 | 400 | 1528.73 | 24 | 21 | 1.5 | 6 | 87 | 1436.1 | 10.5 | 0.5 | NO | NO | NO | SI | SI | NIVEL CON RUIDO, BAJA SUMERGENCIA, INTERFERENCIA POR GAS, ESCURRIMIENTO EN LAS VÁLVULAS TV Y SV, MEDIANO LLENADO DE BOMBA, CIERRE TARDIO EN LA TV, STUFFING AJUSADO, FLUIDO VISCOSO, POZO EN CONDICIONES ESTABLES, NO SE PRESIONA MASTER SIN VOLANTA, | [5 empty] | 1 | 1 | 1446 | JAZMIN-S-6:1
JAZMIN | JAZMIN S-07 | 2022-04-09 | 1440.5 | 1144 | 1737 | AMPSCOT C-320-256-144 | 144 | 4/4 | 2 | 4.027 | 101 | 97 | 60 |  | 36.96 | 143 | 1925 | 99.3 | AGUA-EMUL | 21.8 | 3262 | 4946 | OK | NO | 0 | 2 | 400 | 1227.34 | 59 | 55 | 1.1 | 3 | 93 | 1461.99 | 24.7 | 0.3 | NO | NO | NO | SI | SI | BAJA SUMERGENCIA, BAJO LLENADO DE BOMBA, SEVERO GOLPE DE FLUIDO, LEVE INTERFERENCIA POR GAS, POZO EN CONCIONES ESTABLES, NO SE PRESIONA MASTER SIN VOLANTA, BAJAR SPM. | [5 empty] | 1 | 1 | 1447 | JAZMIN-S-7:1
JAZMIN | JAZMIN S-08 | 2022-04-09 | 1619.5 | 1242 | 1997 | AMPSCOT C-320-256-144 | 144 | 4/4 | 2 | 2.99 | 99 | 97 | 60 |  | 23.21 | 142.9 | 2093 | 46.3 | AGUA-OIL | 27.5 | 3538 | 5904 | OK | OK | 0 | 2 | 400 | 1529.9 | 42 | 41 | 1.3 | 2 | 96 | 1464.72 | 18.8 | 0.1 | NO | NO | NO | SI | SI | BAJA SUMERGENCIA, INTERFERENCIA POR GAS, BAJO LLENADO DE BOMBA, SEVERO GOLPE DE FLUIDO, BAJAR SPM. NO SE PRESIONA MASTER SIN VOLANTA. | [5 empty] | 1 | 1 | 1448 | JAZMIN-S-8:1
JAZMIN | JAZMIN S-10 | 2022-04-09 | 1607.5 | 1242 | 1973 | AMPSCOT C-320-256-144a | 144 | 3/3 | 2 | 3.13 | 94 | 97 | 60 |  | 78.01 | 141.9 | 2100 | 161.6 | AGUA | 30.7 | 2956 | 5088 | OK | OK | 0 | [11 empty] | NO | NO | NO | SI | SI | MEJORÓ LLENADO DE BOMBA, RESPECTO AL REGISSTRO ANTERIOR, FLUIDO VISCOSO, INTERFERENCIA POR GAS, NO SE PRESIONA MASTER DURA PARA CERRAR, NO SE PUDO TOMAR EL NIVEL POZO APORTA FLUIDO POR ANULAR | [5 empty] | 0 | 1 | 1449 | JAZMIN-S-10:1
JAZMIN | JAZMIN S-11 | 2022-04-09 | 1597.5 | 1240 | 1955 | AMPSCOT C-320-256-144 | 129 | 3/4 | 2 | 3.488 | 161 | 122 | 60 |  | 30.51 | 128.3 | 1944 | 63.7 | EMULSIÓN | 23.4 | 2721 | 5159 | LL | OK | 0.2 | 2 | 400 | 1147.88 | 233 | 215 | 1.8 | 3 | 92 | 1399.85 | 91 | 0.3 | NO | NO | NO | SI | SI | BAJÓ LLENADO DE BOMBA RESPECTO AL REGISTRO ANTERIOR, BAJO LLENADO DE BOMBA, GOLPE DE FLUIDO, INTERFERENCIA POR VAPOR, RESTRICCIÓN EN LA CARRERA ASCENDENTE. | [5 empty] | 1 | 1 | 1450 | JAZMIN-S-11:1
JAZMIN | JAZMIN AM-02 | 2022-04-11 | 1936.35 | 1675.7 | 2197 | AMPSCOT C-320-256-144 | 129 | 3/4 | 2 | 1.194 | 112 | 109 | 60 |  | 40.07 | 125.7 | 3045 | 28.1 | OIL | 32.3 | 4438 | 7397 | OK | OK | 0 | 2 | 400 | 1870.89 | 205 | 198 | 1 | 5 | 89 | 1492.53 | 84.1 | 0.5 | NO | NO | NO | SI | SI | SUMERGENCIA, INTERFERENCIA POR GAS, CIERRE TARDIO EN LA TV, GOLPE DE FLUIDO, MEDIANO LLENADO DE BOMBA, | [5 empty] | 1 | 1 | 1451 | JAZMIN-AM-2:1
JAZMIN | JAZMIN AM-04 | 2022-04-11 | 1705 | 1490 | 1920 | AMPSCOT C-320-256-144 | 144 | 4/4 | 2 | 4.972 | 120 | 102 | 60 |  | 13.29 | 141.1 | 2660 | 43.5 | EMULSIÓN |  | 3564 | 5927 | OK | OK | 0 | 2 | 400 | 1486.07 | 315 | 289 | 1.4 | 5 | 88 | 1434.43 | 122.4 | 0.4 | NO | NO | NO | SI | SI | BUENA SUEMRGENCIA, BAJÓ DRASTICAMENTE EL LLENADO DE BOMBA, AL SUBIR SPM, NO SE PRESIONA MASTER SIN VOLANTA, BAJAR SPM | [5 empty] | 1 | 1 | 1452 | JAZMIN-AM-4:1
JAZMIN | JAZMIN AT-04 | 2022-04-11 | 1605.5 | 1517 | 1694 | AMPSCOT C-320-256-144a | 144 | 3/3 | 2 | 1.139 | 120 | 110 | 20 | 420-5 | 95 | 145.3 | 2118 | 73.4 | EMULSIÓN | 23 | 3403 | 5767 | SL | OK | 4 | 2 | 400 | 1313.28 | 219 | 212 | 0.6 | 2 | 97 | 1422.07 | 89.8 | 0.2 | NO | NO | NO | SI | SI | BUEN LLENADO DE BOMBA, BUENA SUMERGENCIA, VÁLVULAS IGUALADAS, LA VÁLVULA TV NO ESTÁ CARGANDO, ESCURRIMIENTO EN LA VÁLVULA TV, SUBIR SPM, | [5 empty] | 1 | 1 | 1453 | JAZMIN-AT-4:1
JAZMIN | JAZMIN AT-05 | 2022-04-11 | 1602.16 | 1485.32 | 1719 | AMPSCOT C-320-256-144a | 144 | 3/3 | 2 | 4.615 | 132 | 106 | 20 |  | 63.17 | 143.8 | 2208 | 195.6 | EMUL-OIL | 26.8 | 3536 | 5198 | OK | OK | 0 | 2 | 400 | 1250.73 | 321 | 309 | 1.1 | 2 | 97 | 1394.35 | 130.4 | 0.2 | NO | NO | NO | SI | SI | ALTA SUMERGENCIA, INTERFERENCIA POR GAS, BUEN LLENADO DE BOMBA, GOLPE DE FLUIDO. LEVE CIERRE TARDIO, NO SE PRESIONA MASTER SIN VOLANTA, POZO EN CONDICINES ESTABLES. | [5 empty] | 1 | 1 | 1454 | JAZMIN-AT-5:1
JAZMIN | JAZMIN BH-02 | 2022-04-11 | 2028.5 | 1810 | 2247 | AMPSCOT C-320-256-144 | 129 | 3/3 | 2 | 1.337 | 96 | 84 | 100 | 240-5 | 8.65 | 123 | 3322 | 6.6 | AGUA-OIL | 37.2 | 4467 | 7952 | OK | OK | 0 | 2 | 400 | 2157.92 | 0 | 0 | 1 | 0 | 100 | 1196.19 | 1.9 | -0.1 | NO | NO | NO | NO | SI | BAJÓ LLENADO DE BOMBA, RESPECTO AL REGISTRO ANTERIOR, BAJO LLENADO DE BOMBA, SEVERO GOLPE DE FLUIDO, SIN SUMERGENCIA. DESCONECTADO DE A LINEA DE BAJA. | [5 empty] | 1 | 1 | 1455 | JAZMIN-BH-2:1
JAZMIN | JAZMIN BI-01 | 2022-04-11 | 1690.5 | 1559 | 1822 | AMPSCOT C-320-256-144a | 144 | 3/3 | 2 | 4.265 | 151 | 115 | 80 |  | 72.4 | 141.3 | 2511 | 203.5 | EMULSIÓN | 28.9 | 3290 | 5621 | SL | OK | 2 | 2 | 400 | 1307.58 | 343 | 331 | 1.1 | 2 | 97 | 1421.28 | 138.6 | 0.2 | NO | NO | NO | SI | SI | BUEN LLENADO DE BOMBA Y SUMERGENCIA, INTERFERENCIA POR GAS, ESCURRIMIENTO EN LA VÁLVULA TV, STUFFING AJUSTADO. NO SE PRESIONA MASTER SIN VOLANTA. SUBIR MÁS SPM | [5 empty] | 1 | 1 | 1456 | JAZMIN-BI-1:1
JAZMIN | JAZMIN BI-02 | 2022-04-11 | 1604.5 | 1488 | 1721 | AMPSCOT C-320-256-144 | 144 | 3/3 | 2 | 1.131 | 108 | 98 | 80 |  | 58.17 | 142.5 | 2214 | 43.7 | EMUL-OIL | 24.4 | 3337 | 5217 | OK | OK | 0 | 2 | 400 | 1387.54 | 77 | 77 | 1 | 0 | 100 | 1446.11 | 33.7 | 0 | NO | NO | NO | SI | SI | MEDIANO LLENADO DE BOMBA, BAJA SUMERGENCIA, GOLPE DE FLUIDO, LEVE INTERFERENCIA POR GAS, NO SE PRESIONA MASTER SIN VOLANTA, | [5 empty] | 1 | 1 | 1457 | JAZMIN-BI-2:1
JAZMIN | JAZMIN BI-03 | 2022-04-11 | 1702 | 1580 | 1824 | AMPSCOT C-320-256-144a | 144 | 3/3 | 2 | 4.38 | 107 | 97 | 80 |  | 11.04 | 141.9 | 2303 | 32 | EMUL-OIL | 28.7 | 3656 | 5892 | OK | OK | 0 | 2 | 400 | 1539.17 | 45 | 45 | 0.8 | 1 | 100 | 1458.24 | 20.1 | 0.1 | NO | NO | NO | SI | SI | BAJA SUMERGENCIA, BAJÓ LLENADO DE BOMBA, RESPECTO AL REGISTRO ANTERIOR, SEVERO GOLPE DE FLUIDO, NO SE PRESIONA MASTER SIN VOLANTA. BAJAR SPM | [5 empty] | 1 | 1 | 1458 | JAZMIN-BI-3:1
JAZMIN | JAZMIN BJ-02 | 2022-04-11 | 1993 | 1722 | 2264 | AMPSCOT C-320-256-144a | 129 | 2/3 | 2 | 2.138 | 105 | 101 | 80 |  | 21.58 | 127.1 | 3039 | 27.3 | OIL | 34.5 | 5823 | 7631 | OK | NO | 0 | 2 | 400 | 2058.64 | 31 | 31 | 1 | 3 | 100 | 1465.75 | 14.7 | 0.2 | NO | NO | NO | SI | SI | BAJA SUMERGENCIA, NIVEL CON RUIDO, INTERFERENCIA POR GAS, VÁLVUAL SV LEVANTADA, SEVERO GOLPE DE FLUIDO, BAJO LLENADO DE BOMBA, BAJAR SPM, NO SE PRESIONA MASTER SIN VOLANTA, | [5 empty] | 1 | 1 | 1459 | JAZMIN-BJ-2:1
JAZMIN | JAZMIN BJ-03 | 2022-04-11 | 1561.5 | 1426 | 1697 | AMPSCOT C-320-256-144 | 144 | 3/3 | 2 | 2.203 | 105 | 103 | 80 |  | 45.01 | 144.8 | 2295 | 67 | OIL | 23.1 | 3375 | 3893 | NO | NO | 0.1 | 2 | 400 | 1388.98 | 113 | 96 | 0.7 | 6 | 85 | 1455.95 | 41.5 | 0.5 | NO | NO | NO | SI | SI | FLUIDO VISCOSO, ESCURRIMIENTO EN LAS VÁLVULAS TV Y SV, POSIBLE PROBLEMA DE BOMBA, MEDIANA SUMERGENCIA, INTERFERENCIA POR GAS, NO SE PRESIONA MASTER SI VOLANTA, POZO CON BOMBEO DEFICIENTE NO LEVANTA LA PRESION INICIAL. | [5 empty] | 1 | 1 | 1460 | JAZMIN-BJ-3:1
JAZMIN | JAZMIN BJ-05 | 2022-04-11 | 1792 | 1579 | 2005 | KERUI C-320-256-144 | 129 | 3/4 | 2 | 2.612 | 124 | 107 | 80 | 500-1 | 50.5 | 126.2 | 2653 | 77.7 | EMULSIÓN | 35.6 | 4006 | 7358 | OK | OK | 0 | 2 | 400 | 1921.27 | 0 | 0 | 1 | 0 | 100 | 1481.32 | 1.5 | -0.1 | NO | NO | NO | SI | SI | POZO SIN SUMERGENCIA, INTERFERENCIA POR GAS, GOLPE DE FLUIDO, MEDIANO LLENADO DE BOMBA, FLUIDO VISCOSO, STUFFING AJUSTADO O GOLPE DE LA BARRA LISA CON EL CABEZAL, POZO EN CONDICIONES ESTABLES, | [5 empty] | 1 | 1 | 1461 | JAZMIN-BJ-5:1
JAZMIN | JAZMIN J-02 | 2022-04-11 | 1702.5 | 1531 | 1874 | AMPSCOT C-320-256-144a | 144 | 3/3 | 2 | 2.091 | 110 | 93 | 90 |  | 77.33 | 143.2 | 2332 | 108 | EMUL-OIL | 29.1 | 3139 | 3369 | NO | NO | 0 | 2 | 400 | 1711.88 | 0 | 0 | 1.8 | 26 | 100 | 1495.09 | 2.3 | 1.8 | NO | NO | NO | SI | SI | SIN SUMERGENCIA, BUEN LLENADO DE BOMBA, ALTA INTERFERENCIA POR GAS, FLUIDO VISCOSO, VÁLVULAS IGUALADAS, LA CARTA REFLEJA POSIBLE PROBLEMA EN LA BOMBA, NO SE PRESIONA MASTER SIN VOLANTA, POZO INTENTA QUEDARSE SIN BOMBEO, SE REQUIERE REESPACIAR. | [5 empty] | 1 | 1 | 1462 | JAZMIN-J-2:1
JAZMIN | JAZMIN J-03 | 2022-04-11 | 1568.5 | 1442 | 1695 | AMPSCOT C-320-256-144 | 144 | 3/3 | 2 | 3.035 | 133 | 93 | 90 | 500-4 | 84.99 | 142.6 | 2504 | 171.6 | EMUL-OIL | 24.6 | 3529 | 5892 | SL | OK | 3.7 | 2 | 400 | 1431.81 | 131 | 123 | 1 | 3 | 94 | 1479.14 | 57.2 | 0.2 | NO | NO | NO | SI | SI | BUEN LLENADO DE BOMBA Y SUMERGENCIA, LEVE INTERFERENCIA POR GAS, LEVE GOLPE DE FLUIDO, POZO EN CONDICIONES ESTABLES, ESCURRIMIENTO EN LA VÁLVULA TV. SUBIR SPM | [5 empty] | 1 | 1 | 1463 | JAZMIN-J-3:1
JAZMIN | JAZMIN J-04 | 2022-04-11 | 1648.46 | 1489.93 | 1807 | AMPSCOT C-320-256-144a | 144 | 3/3 | 2 | 3.103 | 122 | 97 | 90 |  | 77.49 | 142.9 | 2512 | 160.3 | EMUL-OIL | 26.3 | 3506 | 5554 | SL | OK | 2.3 | 2 | 400 | 1425.09 | 169 | 156 | 1.2 | 3 | 93 | 1521.72 | 66.5 | 0.3 | NO | NO | NO | SI | SI | BUENA SUMERGENCIA, LEVE INTERFERENCIA POR GAS, BUEN LLENADO DE BOMBA, GOLPE DE FLUIDO, ESCURRIMIENTO EN LA VÁLVULA TV. NO SE PRESIONA MASTER SIN VOLANTA, FUERTE GOLPE DE BOMBA, SUBIR SPM. | [5 empty] | 1 | 1 | 1464 | JAZMIN-J-4:1
JAZMIN | JAZMIN L-04 | 2022-04-11 | 1590.5 | 1456 | 1725 | AMPSCOT C-320-256-144a | 144 | 3/3 | 2 | 1.109 | 99 | 96 | 120 |  | 79.7 | 145.2 | 2428 | 59.9 | AGUA-OIL | 28.9 | 4451 | 5902 | OK | NO | 0 | 2 | 400 | 1540.88 | 0 | 0 | 0.8 | 0 | 100 | 1405.91 | 1.3 | 0 | NO | NO | NO | SI | SI | SIN SUMERGENCIA, BUEN LLENADO DE BOMBA, INTERFERENCIA POR GAS, GOLPE DE FLUIDO, LA CARGA VA AUMENTADO DURANTE LA CARRERA ASCENDENTE, POSIBLE PROBLEMAS EN LA BOMBA, NO SE PRESIONA MASTER SIN VOLANTA, | [5 empty] | 1 | 1 | 1465 | JAZMIN-L-4:1
JAZMIN | JAZMIN Q-01 | 2022-04-11 | 1959 | 1352 | 1959 | KERUI C-320-256-144 | 129 | 3/4 | 2 | 6.522 | 106 | 106 | 70 |  | 79.15 | 141.6 | 2526 | 340.9 | EMULSIÓN | 29.5 | 3678 | 5795 | SL | OK | 10.9 | 2 | 400 | 1265.13 | 436 | 388 | 1.5 | 5 | 89 | 1489.26 | 164 | 0.4 | NO | NO | NO | SI | SI | ESCURRIMIENTO DE LA VÁLVULA TV, BUEN LLENADO DE BOMBA Y SUMERGENCIA, LEVE GOLPE DE FLUIDO, POZO EN CONDICIONES ESTABLES. NO SE PRESIONA VALVULA DE LA MASTER DURA PARA CERRAR. | [5 empty] | 1 | 1 | 1466 | JAZMIN-Q-1:1
JAZMIN | JAZMIN Q-03 | 2022-04-11 | 1453.5 | 1144 | 1763 | KERUI C-320-256-144 | 144 | 4/4 | 2 | 5.643 | 106 | 102 | 70 |  | 57.37 | 141.9 | 2434 | 214.3 | EMUL-OIL | 29.2 | 3869 | 6123 | SL | OK | 3 | 2 | 400 | 1148.96 | 483 | 423 | 1.8 | 10 | 80 | 1517.78 | 179 | 1 | NO | NO | NO | SI | SI | BUENA SUMERGENCIA, MEDIANO LLENADO DE BOMBA, INTERFERENCIA POR GAS, GOLPE DE FLUIDO, NO SE PRESIONA MASTER SIN VOLANTA. POZO BOMBEA EN CONDICIONES ESTABLES. | [5 empty] | 1 | 1 | 1467 | JAZMIN-Q-3:1
JAZMIN | JAZMIN Q-04 | 2022-04-11 | 1614.5 | 1234 | 1995 | AMPSCOT C-320-256-144 | 115 | 2/4 | 2 | 1.501 | 110 | 70 | 70 |  | 59.36 | 114.1 | 2096 | 47.4 | AGUA-OIL | 23.9 | 2760 | 5393 | OK | OK | 0 | 2 | 400 | 1302.7 | 132 | 132 | 1.4 | 0 | 100 | 1427.61 | 57.1 | -0.4 | NO | NO | NO | SI | SI | MEDIANA SUMERGENCIA, MEDIANO LLENADO DE BOMBA, GOLPE DE FLUIDO, NO SE PRESIONA MASTER SIN VOLANTA, | [5 empty] | 1 | 1 | 1468 | JAZMIN-Q-4:1
JAZMIN | JAZMIN Q-05 | 2022-04-11 | 1652 | 1274 | 2030 | AMPSCOT C-320-256-144 | 115 | 2/4 | 2 | 3.34 | 96 | 108 | 70 | 500-1 | 62.46 | 113.8 | 2203 | 110.7 | AGUA-OIL | 26.9 | 3231 | 5918 | OK | OK | 0 | 2 | 400 | 1487.63 | 142 | 140 | 0.9 | 1 | 99 | 1467.09 | 60.2 | 0.1 | NO | NO | NO | SI | SI | BUENA SUMERGENCIA, Y LLENADO DE BOMBA, GOLPE DE FLUIDO, INTERFERENCIA POR GAS, NO SE PESIONA MASTER SIN VOLANTA. | [5 empty] | 1 | 1 | 1469 | JAZMIN-Q-5:1
JAZMIN | JAZMIN Q-06 | 2022-04-11 | 1518 | 1188 | 1848 | AMPSCOT C-320-256-144a | 144 | 4/4 | 2 | 3.279 | 97 | 105 | 70 |  | 69.79 | 143.4 | 2218 | 153.1 | AGUA-OIL | 24.1 | 3324 | 4920 | OK | OK | 0 | 2 | 400 | 1259.59 | 179 | 177 | 1.1 | 1 | 99 | 1493.29 | 75.7 | 0.1 | NO | NO | NO | SI | SI | POZO CON BUENA SUMERGENCIA, LEVE INTERFERENCIA POR GAS, BUEN LLENADO DE BOMBA, POSIBLE BARRIL COLAPSADO, INCREMENTO DE CARGA EN LA CARRERA ASCENDENTE Y DISMINUCIÓN DE CARGA EN LA CARRERA DESCENDENTE, NO SE PRESIONA MASTER SIN VOLANTA. | [5 empty] | 1 | 1 | 1470 | JAZMIN-Q-6:1
JAZMIN | JAZMIN Z-9 | 2022-04-11 | 2044.5 | 1783 | 2306 | AMPSCOT C-320-256-144 | 115 | 2/4 | 2 | 1.115 | 114 | 105 | 40 |  | 47.1 | 115.1 | 2953 | 28.2 | NB | 29.2 | 3715 | 5984 | OK | OK | 0.2 | 2 | 400 | 1442.94 | 669 | 592 | 1.2 | 5 | 87 | 1461.2 | 248.8 | 0.5 | NO | NO | NO | SI | SI | POZO FRIO, FLUIDO VISCOSO, ALTA SUMERGENCIA, BUEN LLENADO DE BOMBA, NO SE PRESIONA MASTER SIN VOLANTA, SE ENCONTRO POZO NO BOMBEA, SE REQUIERE REESPACIAR | [5 empty] | 1 | 1 | 1471 | JAZMIN-Z-9:1
JAZMIN | JAZMIN AB-01 | 2022-04-12 | 1822.85 | 1685.7 | 1960 | KERUI C-320-256-144 | 115 | 1/3 | 2 | 2.016 | 133 | 95 | 40 |  | 90.18 | 112.3 | 2515 | 95.2 | AGUA | 29.2 | 2747 | 6030 | OK | OK | 0 | 2 | 400 | 616.26 | 1106 | 1106 | 0.9 | 0 | 100 | 1446.62 | 460.4 | 0 | NO | NO | NO | SI | SI | POZO CON ALTA SUMERGENCIA, BUEN LLENADO E BOMBA, MEJORÓ LLENADO DE BOMBA. NO SE PRESIONA MASTER SIN VOLANTA. SUBIR SPM. | [5 empty] | 1 | 1 | 1472 | JAZMIN-AB-1:1
JAZMIN | JAZMIN AB-02 | 2022-04-12 | 2242 | 2118 | 2366 | KERUI C-320-256-144 | 115 | 1/3 | 2 | 6.081 | 95 | 87 | 40 | 500-1 | 50.58 | 111.7 | 3263 | 160.3 |  | 35.7 | 5498 | 8035 | OK | OK | 0 | 2 | 400 | 2058.82 | 216 | 201 | 1.1 | 4 | 92 | 1437.22 | 86.4 | 0.2 | NO | NO | NO | SI | SI | BUENA SUMERGENCIA, INTERFERENCIA POR GAS, MEDIANO LLENADO DE BOMBA, GOLPE DE FLUIDO, POZO ESTABLE. | [5 empty] | 1 | 1 | 1473 | JAZMIN-AB-2:1
JAZMIN | JAZMIN AB-03 | 2022-04-12 | 1724.02 | 1652.05 | 1796 | KERUI C-320-256-144 | 115 | 1/3 | 2 | 1.241 | 102 | 90 | 40 | 500-2 | 89.52 | 98.6 | 2265 | 51 | EMULSIÓN | 22.8 | 3519 | 4799 | SL | OK | 2.6 | 2 | 400 | 1268.99 | 320 | 320 | -0.2 | 0 | 100 | 1356.48 | 134.9 | -0.6 | NO | NO | NO | NO | SI | SUBIÓ SUMERGENCIA Y LLENADO DE BOMBA, BUEN LLENADO DE BOMBA, ESCURRIMIENTO EN LA VÁLVULA TV, SUBIR SPM. | [5 empty] | 1 | 1 | 1474 | JAZMIN-AB-3:1
JAZMIN | JAZMIN AB-04 | 2022-04-12 | 1821 | 1673.06 | 1969 | KERUI C-320-256-144 | 115 | 1/3 | 2 | 3.175 | 115 | 90 | 40 |  | 96.11 | 114.8 | 2606 | 163.3 | AGUA-OIL | 25.8 | 5326 | 5683 | SL | SL | 4.7 | 2 | 400 | 1397.71 | 408 | 344 | 1.4 | 7 | 84 | 1456.71 | 145.7 | 0.7 | NO | NO | NO | SI | SI | PROBLEMAS EN LA BOMBA, ESCURRIMIENTO EN LAS VÁLVULAS TV Y SV, BUEN LLENADO DE BOMBA, ALTA SUMERGENCIA, NO SE PRESIONA MATER SIN VOLANTA, | [5 empty] | 1 | 1 | 1475 | JAZMIN-AB-4:1
JAZMIN | JAZMIN AD-02 | 2022-04-12 | 1356.5 | 1147 | 1566 | AMPSCOT C-320-256-144 | 129 | 3/4 | 2 | 3.727 | 125 | 106 | 50 |  | 94.21 | 128.4 | 1829 | 210.2 | EMULSIÓN | 20.9 | 2531 | 3545 | OK | OK | 0 | 2 | 400 | 1083.95 | 170 | 168 | 0.1 | 1 | 99 | 1443.35 | 70.3 | 0.1 | NO | NO | NO | SI | SI | BUEN ASUMERGENCIA, BUEN LLENADO DE BOMBA, SUBIR SPM, NO SE PRESIONA MASTER SIN VOLANTA | [5 empty] | 1 | 1 | 1476 | JAZMIN-AD-2:1
JAZMIN | JAZMIN AD-04 | 2022-04-12 | 1397.5 | 1188 | 1607 | AMPSCOT C-320-256-144 | 129 | 3/4 | 2 | 2.406 | 189 | 162 | 50 |  | 94.55 | 127.9 | 1848 | 135.8 | EMULSIÓN | 20.2 | 2589 | 4575 | SL | OK | 3.3 | [11 empty] | NO | NO | NO | SI | SI | BUEN LLENADO DE BOMBA, ESCURRIMIENTO EN LA VÁLVULA TV, FLUIDO VISCOSO. NO SE PRESIONA MATER SIN VOLANTA, SUBIR SPM, NO SE TOMA NIVEL ANULAR CALIENTE Y VAPORANDO 162 F. | [5 empty] | 0 | 1 | 1477 | JAZMIN-AD-4:1
JAZMIN | JAZMIN AD-05 | 2022-04-12 | 1353 | 1161 | 1545 | AMPSCOT C-320-256-144 | 129 | 3/4 | 2 | 2.655 | 126 | 112 | 50 |  | 43.23 | 129.1 | 1868 | 69.1 | OIL-EMUL | 22.2 | 2739 | 4723 | OK | OK | 0 | 2 | 400 | 1167.19 | 89 | 89 | -0.1 | 0 | 100 | 1558.33 | 37.1 | 0 | NO | NO | NO | SI | SI | BAJA SUMERGENCIA, GOLPE DE FLUIDO, MEDIANO LLENADO DE BOMBA, LEVE CIERRE TARDIO, INTERFERENCIA POR GAS, STUFFING AJUSTADO, NO SE PRESIONA MASTER SIN VOLANTA, BAJAR SPM. POZO EN CONDCIONES ESTABLES. | [5 empty] | 1 | 1 | 1478 | JAZMIN-AD-5:1
JAZMIN | JAZMIN AD-07 | 2022-04-12 | 1545.5 | 1172 | 1919 | AMPSCOT C-320-256-144 | 144 | 4/4 | 2.25 | 3.077 | 116 | 115 | 50 |  | 38.61 | 142.8 | 2233 | 100.2 | OIL-EMUL | 26.3 | 2976 | 5055 | OK | OK | 0.1 | 2 | 400 | 1142.92 | 101 | 89 | 0.2 | 5 | 88 | 1433.13 | 37.7 | 0.5 | NO | NO | NO | SI | SI | BAJO LLENADO DE BOMBA, SEVERO GOLPE DE FLUIDO, MEDIANA SUMERGENCIA, FLUIDO VISCOSO, INTERFERENICA POR GAS, NO SE PRESIONA MASTER SIN VOLANTA. POZO EN CONDICIONES ESTABLES, | [5 empty] | 1 | 1 | 1479 | JAZMIN-AD-7:1
JAZMIN | JAZMIN AD-08 | 2022-04-12 | 1474.11 | 1127.22 | 1821 | AMPSCOT C-320-256-144 | 144 | 4/4 | 2.25 | 3.051 | 96 | 92 | 50 |  | 60.1 | 139.6 | 2616 | 151.1 | EMUL-OIL | 28.7 | 4319 | 5795 | OK | SL | 0 | 2 | 400 | 1575.85 | 104 | 104 | 1 | 3 | 100 | 1476.9 | 44.9 | 0.2 | NO | NO | NO | SI | SI | MEDIANA SUMERGENCIA, BUEN LLENADO DE BOMBA, GOLPE DE FLUIDO, LEVE INTERFERENCIA POR GAS, ESCURRIMEINTO EN LA VÁLVULA SV, STUFFING AJUSTADO O GOLPE DE LA BARRA LISA EN EL CABEZAL, NO SE PRESIONA MASTER SIN VOLANTA. POZO EN CONDICIONES ESTABLES, | [5 empty] | 1 | 1 | 1480 | JAZMIN-AD-8:1
JAZMIN | JAZMIN AQ-01 | 2022-04-12 | 1899 | 1381 | 2417 | LUFKIN M-320-213-120 | 120 | 3/3 | 2 | 2.946 | 116 | 98 | 30 |  | 49.91 | 120.7 | 2345 | 82.8 | OIL | 45.2 | 3691 | 6771 | OK | OK | 0 | 2 | 400 | 1092.02 | 552 | 538 | -0.1 | 2 | 97 | 1359.08 | 225.5 | 0.2 | NO | NO | NO | SI | SI | SUBIÓ SUMERGENCIA, LEVE INTERFERENCIA POR GAS, FLUIDO VISCOSO, GOLPE DE FLUIDO, MEDIANO LLENADO DE BOMBA, NO SE PRESIONA MASTER SIN VOLANTA, | [5 empty] | 1 | 1 | 1481 | JAZMIN-AQ-1:1
JAZMIN | JAZMIN AQ-02 | 2022-04-12 | 1742 | 1304 | 2180 | LUFKIN C-320D-213-120 | 103 | 3/4 | 2 | 3.681 | 139 | 121 | 0 |  | 93.82 | 101.3 | 2650 | 163.2 | EMULSIÓN | 35.9 | 4117 | 6241 | SL | OK | 2.5 | 2 | 400 | 1228.72 | 658 | 658 | 0.8 | 0 | 100 | 1427.92 | 274 | -0.1 | NO | NO | NO | SI | SI | SUBIÓ SUMERGENCIA, ESCURRIMIENTO EN LA VÁLVULA TV, BUEN LLENADO DE BOMBA,SUBIR SPM, NO SE PRESIONA MASTER SIN VOLANTA | [5 empty] | 1 | 1 | 1482 | JAZMIN-AQ-2:1
JAZMIN | JAZMIN AQ-03 | 2022-04-12 | 1692.32 | 1274.64 | 2111 | LUFKIN M-320-213-120 | 120 | 4/4 | 2 | 2.744 | 112 | 111 | 30 |  | 45.82 | 119.9 | 2657 | 70.3 | OIL | 26 | 4614 | 4654 | NO | NO | 0 | 2 | 400 | 1281.04 | 631 | 560 | 1.1 | 8 | 82 | 1520.52 | 234.9 | 0.7 | NO | NO | NO | SI | SI | BLOQUEADO POR GAS, BUENA SUMERGENCIA, VÁLVULAS IGUALADAS, BOMBA CASI NO CARGA, NO SE PRESIONA MASTER SIN VOLANTA, POZO CON BOMBEO DEFICIENTE, GOLPE DE BOMBA. LE BAJARON SPM PERO CONTINÚA IGUAL, POSIBLE PROBLEMA EN TUBERÍA. | [5 empty] | 1 | 1 | 1483 | JAZMIN-AQ-3:1
JAZMIN | JAZMIN AS-01 | 2022-04-12 | 1560.5 | 1432 | 1689 | AMPSCOT C-320-256-144 | 144 | 4/4 | 2 | 2.469 | 152 | 110 | 40 |  | 95 | 143.8 | 2263 | 157.4 | EMULSIÓN | 26.4 | 3697 | 4978 | SL | OK | 3.2 | 2 | 400 | 1357.7 | 205 | 205 | 0.8 | 1 | 100 | 1472.56 | 85.7 | 0.1 | NO | NO | NO | SI | SI | BUENA SUMERGENCIA, BUEN LLENADO DE BOMBA, ESCURRIMIENTO EN LA VÁLVULA TV, LEVE INTERFERENCIA POR GAS, NO SE PRESIONA MASTER SIN VOLANTA. SUBIR SPM. | [5 empty] | 1 | 1 | 1484 | JAZMIN-AS-1:1
JAZMIN | JAZMIN AS-02 | 2022-04-12 | 2121.6 | 1856.21 | 2387 | AMPSCOT C-320-256-144 | 129 | 3/4 | 2 | 3.4 | 111 | 97 | 40 | [5 empty] | EMULSIÓN | [5 empty] | 0 | 2 | 400 | 1969.53 | 161 | 153 | 0.5 | 2 | 95 | 1400.31 | 65.4 | 0.1 | NO | NO | NO | SI | SI | BUENA SUMERGENCIA, BUENA SUMERGENCIA, NO SE PRESIONA LA MASTER NO TIENE LA VOLANTA, SOLO SE TOMA NIVEL, UNIDAD SIN FRENO, | [5 empty] | 1 | 0 | 1485 | JAZMIN-AS-2:1
JAZMIN | JAZMIN AS-03 | 2022-04-12 | 1589 | 1446 | 1732 | AMPSCOT C-320-256-144 | 144 | 3/3 | 2 | 4.138 | 146 | 114 | 40 |  | 47.76 | 142.8 | 2279 | 131.6 | EMULSIÓN | 27.3 | 3806 | 5868 | OK | OK | 0 | 2 | 400 | 1451.63 | 86 | 81 | 0.8 | 2 | 94 | 1301.91 | 35.2 | 0.2 | NO | NO | NO | SI | SI | BAJÓ SUMERGENCIA, RESPECTO AL REGISTRO ANTERIOR, MEDIANO LLENADO DE BOMBA, MEJORÓ, GOLPE DE FLUIDO, POZO CON MEJOR TEMPERATURA. NO SE PRESIONA MASTER SIN VOLANTA, | [5 empty] | 1 | 1 | 1486 | JAZMIN-AS-3:1
JAZMIN | JAZMIN AS-05 | 2022-04-12 | 1947.5 | 1483 | 2412 | AMPSCOT C-320-256-144a | 129 | 2/3 | 2 | 4.762 | 128 | 105 | 40 | 500-1 | 79.48 | 126.7 | 2905 | 223.7 | EMULSIÓN | 31.4 | 4232 | 6828 | SL | OK | 3.4 | 2 | 400 | 1609.23 | 453 | 391 | 1.4 | 10 | 80 | 1535.53 | 164.2 | 0.7 | NO | NO | NO | SI | SI | ALTA SUMERGENCIA, INTERFERENCIA POR GAS, ESCURRIMIENTO EN LA VÁLVULA TV, BUEN LLENADO DE BOMBA, LEVE GOLPE DE FLUIDO, SUBIR SPM. | [5 empty] | 1 | 1 | 1487 | JAZMIN-AS-5:1
JAZMIN | JAZMIN AS-06 | 2022-04-12 | 1596.5 | 1485 | 1708 | AMPSCOT C-320-256-144 | 129 | 3/4 | 2 | 1.639 | 116 | 101 | 40 |  | 52.7 | 127.1 | 2246 | 51.2 | EMULSIÓN | 24.7 | 4004 | 6209 | SL | OK | 2.8 | 2 | 400 | 1242.93 | 302 | 283 | 0.5 | 3 | 94 | 1382.57 | 119.2 | 0.3 | NO | NO | NO | SI | SI | INTERFERENCIA POR GAS, SUBIÓ SUMERGENCIA, CARTAS NO CLARAS, POR SPM BAJOS, BUEN LLENADO DE BOMBA, ESCURRIMIENTO EN LA VÁLVULA TV, NO SE PRESIONA MASTER SIN VOLANTA, | [5 empty] | 1 | 1 | 1488 | JAZMIN-AS-6:1
JAZMIN | JAZMIN AS-07 | 2022-04-12 | 2023 | 1778.01 | 2268 | AMPSCOT C-320-256-144 | 129 | 3/4 | 2 | 4.569 | 112 | 102 | 40 |  | 80.82 | 125.9 | 2877 | 216.8 | OIL | 39.4 | 5196 | 7418 | SL | SL | 6.1 | 2 | 400 | 1476.44 | 499 | 450 | 0.7 | 4 | 90 | 1489.1 | 188.9 | 0.3 | SI | NO | NO | SI | SI | BUEN LLENADO DE BOMBA, ALTA SUMERGENCIA, LEVE GOLPE DE FLUIDO, INTERFERENCIA POR GAS. SUBIR SPM. FUERTE GOLPE DE BOMBA, NO SE PRESIONA MASTER SIN VOLANTA. SUBIR MÁS SPM | [5 empty] | 1 | 1 | 1489 | JAZMIN-AS-7:1
JAZMIN | JAZMIN CP-02 | 2022-04-12 | 1606.5 | 1559 | 1654 | KERUI C-320-256-144 | 115 | 2/4 | 2.25 | 1.858 | 96 | 86 | 30 |  | 33.3 | 112.1 | 2906 | 40.9 | OIL | 31 | 6194 | 6714 | LL | NO | 0.3 | 2 | 400 | 1472 | 99 | 99 | -0.5 | 0 | 100 | 1446.69 | 41.7 | 0 | NO | NO | NO | SI | SI | BAJO LLENADO DE BOMBA, MEDIANA SUMERGENCIA, VÁLVULA SV LEVANTADA, INTERFERENCIA POR GAS, SEVERO GOLPE DE FLUIDO, NO SE PRESONA MASTER SIN VOLANTA. POZO EN CONDICIONES ESTABLES, | [5 empty] | 1 | 1 | 1490 | JAZMIN-CP-2:1
JAZMIN | JAZMIN M-03 | 2022-04-12 | 1464.5 | 1139 | 1790 | AMPSCOT C-320-256-144 | 144 | 4/4 | 2 | 1.098 | 116 | 116 | 60 |  | 88.52 | 143.8 | 2056 | 65.2 | OIL | 33.9 | 4356 | 5898 | OK | OK | 0 | 2 | 400 | 1128.55 | 268 | 105 | 5.4 | 57 | 33 | 1398.45 | 41.7 | 5.7 | NO | NO | NO | SI | SI | NIVEL CON RUIDO, BUENA SUMERGENCIA, CARTAS NO SALEN CLARAS POR BAJOS SPM, ALTA INTERFERENCIA POR GAS, BUEN LLENADO DE BOMBA, SE TOMA DINAGRAMA APARTE POR PROBLEMAS EN EL TWM, SUBIR SPM | [5 empty] | 1 | 1 | 1491 | JAZMIN-M-3:1
JAZMIN | JAZMIN A-01 | 2022-04-13 | 1607.56 | 1460.13 | 1755 | AMPSCOT C-320-256-144a | 144 | 3/3 | 2 | 1.518 | 109 | 97 | 20 |  | 76.08 | 144.3 | 2141 | 77.7 | EMUL-OIL | 27.8 | 4194 | 6015 | OK | OK | 0 | 2 | 400 | 1256.52 | 261 | 218 | 1.9 | 8 | 83 | 1485.25 | 93.4 | 0.7 | NO | NO | NO | SI | SI | BUEN LLENADO DE BOMBA Y SUMERGENCIA, GOLPE DE FLUIDO, INTERFERENCIA DE GAS, LEVE CIERRE TARDIO, NO SE PRESIONA MASTER SIN VOLANTA, SUBIR SPM. | [5 empty] | 1 | 1 | 1492 | JAZMIN-A-1:1
JAZMIN | JAZMIN AJ-01 | 2022-04-13 | 1581.4 | 1475.81 | 1687 | AMPSCOT C-320-256-144 | 3/3 | 144 | 2 | 2.786 | 105 | 92 | 20 |  | 17.5 | 146.1 | 2040 | 33.2 | EMULSIÓN | 34.8 | 3452 | 5567 | OK | OK | 0 | 2 | 400 | 1447.38 | 0 | 0 | 0.4 | 0 | 100 | 1230.77 | 0.9 | 0 | NO | NO | NO | SI | SI | SIN SUMERGENCIA, BAJO LLENADO DE FLUIDO, SEVERO GOLPE DE FLUIDO, PERDIDA DE CARGA DURANTE EL RECORRIDO ASCENDENTE, INTERFERENCIA POPR GAS, NO SE PRESIONA MASTER SIN VOLANTA, BAJAR SPM | [5 empty] | 1 | 1 | 1493 | JAZMIN-AJ-1:1
JAZMIN | JAZMIN AJ-03 | 2022-04-13 | 1594.87 | 1470.75 | 1719 | AMPSCOT C-320-256-144a | 144 | 3/3 | 2 | 3.913 | 124 | 109 | 20 | 500-1 | 44 | 143.4 | 2132 | 115.2 | EMULSIÓN | 26.7 | 3445 | 5585 | OK | OK | 0 | 2 | 400 | 1428.35 | 136 | 136 | 0.2 | 0 | 100 | 1398.97 | 57.4 | 0 | NO | NO | NO | SI | SI | MEJORÓ LLENADO DE BOMBA Y SUEMRGENCIA, MEDIANA SUMERGENCIA, MEDIANO LLENADO DE BOMBA, GOLPE DE FLUIDO, INTERFERENCIA POR GAS. | [5 empty] | 1 | 1 | 1494 | JAZMIN-AJ-3:1
JAZMIN | JAZMIN AJ-04 | 2022-04-13 | 2043.5 | 1793 | 2294 | AMPSCOT C-320-256-144 | 115 | 2/4 | 2 | 1.917 | 111 | 102 | 20 |  | 47.84 | 116 | 2955 | 49.6 | OIL | 36.2 | 4914 | 7625 | OK | OK | 0 | 2 | 400 | 1990.74 | 42 | 42 | 0.1 | 0 | 100 | 1466.48 | 18.1 | 0 | NO | NO | NO | SI | SI | BAJA SUMERGENCIA, MEDIANO LLENADO DE BOMBA, GOLPE DE FLUIDO, INTERFERENCIA POR GAS, NO SE PRESIONA MASTER SIN VOLANTA. POZO EN CONDICIONES ESTABLES, | [5 empty] | 1 | 1 | 1495 | JAZMIN-AJ-4:1
JAZMIN | JAZMIN BG-01 | 2022-04-13 | 1589.5 | 1442 | 1737 | AMPSCOT C-320-256-144 | 144 | 4/4 | 2 | 2.025 | 94 | 86 | 30 |  | 80.5 | 146.2 | 2128 | 111.1 | EMUL-OIL | 29.8 | 3428 | 5533 | OK | OK | 0 | 2 | 400 | 1405.11 | 171 | 163 | 1.2 | 2 | 95 | 1393.27 | 70.1 | 0.2 | NO | NO | NO | SI | SI | BUENA SUMERGENCIA Y LLENADO DE BOMBA, INTERFERENCIA POR GAS, FLUIDO VISCOSO, POZO FRÍO, NO SE PRESIONA MASTER SIN VOLANTA. INYECCIÓN DE VAPOR. | [5 empty] | 1 | 1 | 1496 | JAZMIN-BG-1:1
JAZMIN | JAZMIN BG-03 | 2022-04-13 | 1522.39 | 1391.79 | 1647 | AMPSCOT C-320-256-144a | 144 | 3/3 | 2 | 4.358 | 91 | 86 | 30 |  | 52.81 | 143.2 | 2051 | 153.7 | OIL | 25.9 | 3999 | 5883 | LL | OK | 0.8 | 2 | 400 | 1338.08 | 99 | 96 | 1.1 | 2 | 97 | 1323.52 | 42 | 0.2 | NO | NO | NO | SI | SI | BAJA SUMERGENCIA , MEDIANO LLENADO DE BOMBA, INTERFERENCIA POR GAS, GOLPE DE FLUIDO, LL EN LA VÁLVILA TV, NO SE PRESIONA MASTER SIN VOLANTA. | [5 empty] | 1 | 1 | 1497 | JAZMIN-BG-3:1
JAZMIN | JAZMIN BK-01 | 2022-04-13 | 1643.14 | 1493.29 | 1793 | AMPSCOT C-320-256-144a | 129 | 2/3 | 2 | 3.346 | 110 | 94 | 20 |  | 25.82 | 129.6 | 2073 | 52.2 | AGUA-OIL | 28.5 | 3551 | 5205 | OK | OK | 0.1 | 2 | 400 | 1437.73 | 100 | 89 | 2.2 | 5 | 89 | 1410.23 | 39.9 | 0.4 | NO | NO | NO | NO | SI | BAJA SUMERGENCA, INTERFERENCIA POR GAS, VÁLVULA SV LEVANTADA, FLUIDO VISCOSO, SEVERO GOLPE DE FLUIDO, BAJÓ LLENADO DE BOMBA, RESPECTO AL REGISTRO ANTERIOR, NO SE PRESIONA MASTER SIN VOLANTA, | [5 empty] | 1 | 1 | 1498 | JAZMIN-BK-1:1
JAZMIN | JAZMIN BK-04 | 2022-04-13 | 1653 | 1559 | 1747 | AMPSCOT C-320-256-144a | 2/3 | 129 | 2 | 1.218 | 97 | 93 | 70 |  | 4.43 | 126.2 | 2309 | 3.2 | OIL | 30.8 | 2971 | 5703 | OK | OK | 0 | 2 | 400 | 1483.93 | 91 | 78 | 1.1 | 6 | 86 | 1472.16 | 34.4 | 0.5 | NO | NO | NO | SI | SI | BAJA SUMERGENCIA, INTERFERENCIA POR GAS, BAJO LLENADO DE BOMBA, CARTAS NO CLARAS, DEBIDO A BAJO SPM. NO SE PRESIONA MASTER SIN VOLANTA, | [5 empty] | 1 | 1 | 1499 | JAZMIN-BK-4:1
JAZMIN | JAZMIN BK-06 | 2022-04-13 | 1665.5 | 1491 | 1840 | AMPSCOT C-456-256-144 | 144 | 3/3 | 2 | 4.054 | 133 | 110 | 20 |  | 29.6 | 141.9 | 2334 | 79.4 | EMULSIÓN | 30.1 | 4099 | 6182 | OK | OK | 0 | 2 | 400 | 1511.49 | 207 | 177 | 1.2 | 10 | 79 | 1493.57 | 75.1 | 0.8 | NO | NO | NO | SI | SI | BUENA SUMERGENCIA, RUIDO EN LE NIVEL DE FLUIDO, INTERFERENCIA POR GAS, SEVERO GOLPE DE FLUIDO, BAJO LLENADO DE BOMBA, BAJÓ LLENADO DE BMBA RESPECTO AL REGISTRO ANTERIOR, NO SE PRESIONA MASTER SIN VOLANTA. BAJAR SPM. | [5 empty] | 1 | 1 | 1500 | JAZMIN-BK-6:1
JAZMIN | JAZMIN C-02 | 2022-04-13 | 1430 | 1217 | 1643 | AMPSCOT C-320-256-144a | 144 | 3/3 | 2 | 2.903 | 99 | 96 | 30 |  | 96.5 | 143.4 | 1966 | 187.4 | EMULSIÓN | 23.5 | 3480 | 4641 | SL | OK | 3.9 | 2 | 400 | 1038.56 | 335 | 319 | 1.2 | 2 | 95 | 1403.46 | 135.6 | 0.2 | NO | NO | NO | NO | SI | BUEN LLENADO DE BOMBA Y SUMERGENCIA, LEVE INTERFERENCIA POR GAS, ESCURRIMIENTO EN LA VÁLVULA TV, SUBIR SPM. NO SE PRESIONA MASTER SIN VOLANTA. | [5 empty] | 1 | 1 | 1501 | JAZMIN-C-2:1
JAZMIN | JAZMIN H-03 | 2022-04-13 | 1531.5 | 1436 | 1627 | KERUI C-320-256-144 | 144 | 4/4 | 2 | 1.525 | 91 | 82 | 50 |  | 47.33 | 142 | 1920 | 47.8 | EMUL-OIL | 21.7 | 2904 | 4985 | OK | OK | 0 | 2 | 400 | 1327.03 | 0 | 0 | 1 | 0 | 100 | 1373.74 | 1.5 | 0 | NO | NO | NO | SI | SI | MEDIANO LLENADO DE BOMBA, GOLPE DE FLUIDO, SIN SUMERGENCIA. | [5 empty] | 1 | 1 | 1502 | JAZMIN-H-3:1
JAZMIN | JAZMIN H-05 | 2022-04-13 | 1633.5 | 1468 | 1799 | KERUI C-320-256-144 | 144 | 4/4 | 2 | 3.482 | 150 | 118 | 50 |  | 81.32 | 141.8 | 2417 | 187.2 | EMULSIÓN | 26 | 3546 | 5724 | OK | OK | 0 | [11 empty] | NO | NO | NO | SI | SI | BUEN LLENADO DE BOMBA, LEVE GOLPE DE FLUIDO, NO SE PRESIONA MASTER SIN VOLANTA, NO SE TOMA NIVEL ESPIGA DE LA VALVULA MALA FAVOR REALIZAR MANTENIMIENTO. SUBIR SPM. | [5 empty] | 0 | 1 | 1503 | JAZMIN-H-5:1
JAZMIN | JAZMIN M-06 | 2022-04-13 | 1474 | 1151 | 1797 | AMPSCOT C-320-256-144 | 144 | 4/4 | 2.25 | 3.495 | 110 | 97 | 60 | 500-2 | 64.68 | 141.9 | 2592 | 189.4 | EMULSIÓN | 25.8 | 3051 | 5420 | OK | OK | 0.1 | 2 | 400 | 1221.83 | 191 | 146 | 2 | 14 | 73 | 1467.67 | 63.3 | 1.4 | NO | NO | NO | SI | SI | BUENA SUMERGENCIA Y LLENADO DE BOMBA, LEVE INTERFERENCIA DE GAS, GOLPE DE FLUIDO, POZO EN CONDICIONES ESTABLES. | [5 empty] | 1 | 1 | 1504 | JAZMIN-M-6:1
JAZMIN | JAZMIN M-07 | 2022-04-13 | 1684.8 | 1091.6 | 1678 | AMPSCOT C-320-256-144 | 144 | 4/4 | 2 | 4.787 | 94 | 84 | 60 | 500-1 | 54.21 | 142.1 | 2238 | 172 | AGUA | 29.4 | 3113 | 5700 | OK | OK | 0 | 2 | 400 | 1615.17 | 0 | 0 | 1.7 | 12 | 75 | 1516.59 | 2.1 | 1.4 | NO | NO | NO | SI | SI | SIN SUMERGENCIA, MEDIANO LLENADO DE BOMBA, LEVE INTERFERENCIA DE GAS, GOLPE DE FLUIDO, POZO EN CONDICIONES ESTABLES. | [5 empty] | 1 | 1 | 1505 | JAZMIN-M-7:1
JAZMIN | JAZMIN M-09 | 2022-04-13 | 1411.73 | 1126.46 | 1697 | AMPSCOT C-320-256-144 | 144 | 4/4 | 2 | 2.27 | 92 | 90 | 60 | 500-3 | 78.58 | 142.1 | 2247 | 118.2 | OIL | 25.7 | 3730 | 5308 | OK | SL | 0 | [11 empty] | NO | NO | NO | SI | SI | INTERFERENCIA POR GAS, BUENA SUMERGENCIA, GOLPE DE FLUIDO, CIERRE TARDIO, MEJORÓ LLENADO DE BOMBA RESPECTO AL REGISTRO ANTERIOR. REESPACIAR. NO SE PUDO TOMAR EL NIVEL ANULAR MUY PRESIONADO POR GAS. | [5 empty] | 0 | 1 | 1506 | JAZMIN-M-9:1
JAZMIN | JAZMIN M-10 | 2022-04-13 | 1434.5 | 1122 | 1747 | AMPSCOT C-320-256-144 | 144 | 4/4 | 2 | 2.025 | 102 | 90 | 60 |  | 43.28 | 143.1 | 2046 | 58.5 | EMULSIÓN | 24.5 | 2855 | 4853 | OK | OK | 0 | 2 | 400 | 1386.51 | 15 | 10 | 1.9 | 17 | 71 | 1505.44 | 5.8 | 1.5 | NO | NO | NO | SI | SI | BAJA SUMERGENCIA, MEDIANO LLENADO DE BOMBA, GOLPE DE FLUIDO, INTERFERENCIA POR GAS, NO SE PRESIONA MASTER SIN VOLANTA, POZO EN CONDICIONES ESTABLES | [5 empty] | 1 | 1 | 1507 | JAZMIN-M-10:1
JAZMIN | JAZMIN P-01 | 2022-04-13 | 1236.81 | 968.62 | 1505 | AMPSCOT C-320-256-144 | 144 | 4/4 | 2 | 2.456 | 111 | 90 | 30 |  | 76.9 | 143.1 | 1915 | 126 | EMULSIÓN | 20 | 3146 | 4952 | SL | SL | 1.7 | 2 | 400 | 1080.77 | 245 | 230 | 1.5 | 4 | 90 | 1470.44 | 97.8 | 0.5 | NO | NO | NO | SI | SI | SUBIÓ SUMERGENCIA, BUEN LLENADO DE BOMBA, MEJORÓ LLENADO DE BOMBA, GOLPE DE FLUIDO, INTERFERENCIA POR GAS, ESCURRIMIENTO EN LAS VÁLVULAS TV Y SV, NO SE PRESIONA MASTER SIN VOLANTA, SUBIR SPM | [5 empty] | 1 | 1 | 1508 | JAZMIN-P-1:1
JAZMIN | JAZMIN P-03 | 2022-04-13 | 1361.5 | 1076 | 1647 | AMPSCOT C-320-256-144 | 144 | 4/4 | 2 | 1.996 | 98 | 86 | 30 |  | 49.72 | 142 | 2031 | 65.7 | EMULSIÓN | 25.4 | 3139 | 5572 | OK | OK | 0 | 2 | 400 | 1562.24 | 0 | 0 | 1.5 | 5 | 100 | 1451.23 | 1.9 | 0.6 | NO | NO | NO | SI | SI | NIVEL CON RUIDO, SIN SUMERGENCIA, MEDIANO LLENADO DE BOMBA, GOLPE DE FLUIDO. NO SE PRESIONA MASTER SIN VOLANTA | [5 empty] | 1 | 1 | 1509 | JAZMIN-P-3:1
JAZMIN | JAZMIN P-04 | 2022-04-13 | 1397.5 | 1021 | 1774 | AMPSCOT C-320-256-144 | 144 | 4/4 | 2 | 1.891 | 95 | 82 | 30 |  | 16.45 | 143.2 | 1995 | 20.8 | OIL | 22.6 | 2751 | 5137 | OK | OK | 0 | 2 | 400 | 1064.31 | 314 | 314 | 1 | 1 | 100 | 1450.02 | 133.4 | 0.1 | NO | NO | NO | SI | SI | BUENA SUMERGENCIA, BAJO BAJO LLENADO DE BOMBA, SEVERO GOLPE DE FLUIDO, FLUIDO VISCOSO, INTERFERENCIA POR GAS, NO SE PRESIONA MASTER SIN VOLANTA. | [5 empty] | 1 | 1 | 1510 | JAZMIN-P-4:1
JAZMIN | JAZMIN P-05 | 2022-04-13 | 1370 | 1041 | 1699 | AMPSCOT C-320-256-144 | 144 | 4/4 | 2 |  | 86 | 84 | 30 | [5 empty] | OIL | [5 empty] | 0 | 2 | 400 | 1245.2 | 53 | 46 | 1.7 | 6 | 86 | 1466.7 | 21.3 | 0.8 | NO | NO | NO | SI | SI | BAJA SUMERGENCIA, INTERFERENCIA POR GAS, NO SE PRESIONA MASTER SIN VOLANTA, SOLO SE TOMA NIVEL, UNIDAD CON EL FRENO DESTENCIONADO FAVOR REALIZAR MANTENIMIENTO | [5 empty] | 1 | 0 | 1511 | JAZMIN-P-5:1
JAZMIN | JAZMIN P-07 | 2022-04-13 | 1273 | 1179 | 1367 | AMPSCOT C-320-256-144a | 144 | 3/3 | 2 |  | 114 | 100 | 30 | [5 empty] | EMULSIÓN | [5 empty] | 0 | 2 | 400 | 1345.67 | 128 | 128 | 2.2 | 0 | 100 | 1482.84 | 55.9 | -0.5 | NO | NO | NO | SI | SI | MEDIANA SUMERGENCIA, NO SE PRESIONA MASTER SIN VOLANTA, SOLO SE TOMA EL NIVEL, NO SE PUDO TOMAR EL DINAGRAMA, LA UNIDAD TIENE EL FRENO DESTENCIONADO FAVOR REALIZAR MANTENIMIENTO, GOLPE DE BOMBA | [5 empty] | 1 | 0 | 1512 | JAZMIN-P-7:1
JAZMIN | JAZMIN P-09 | 2022-04-13 | 1423.5 | 1176 | 1671 | AMPSCOT C-320-256-144 | 144 | 4/4 | 2 | 3.209 | 99 | 87 | 30 |  | 42.43 | 145.8 | 2017 | 92.6 | EMUL-OIL | 35.8 | 3759 | 6137 | OK | OK | 0.2 | 2 | 400 | 1257.56 | 231 | 231 | 1.2 | 0 | 100 | 1465.69 | 98.5 | 0 | NO | NO | NO | SI | SI | INTERFERENCIA POR GAS, BUENA SUMERGENCIA, MEDIANO LLENADO DE BOMBA, GOLPE DE FLUIDO, FLUIDO VISCOSO, NO SE PRESIONA MASTER SIN VOLANTA, LEVE CIERRE TARDIO. | [5 empty] | 1 | 1 | 1513 | JAZMIN-P-9:1
JAZMIN | JAZMIN AN-01 | 2022-04-14 | 1873.73 | 1406.47 | 2341 | ZIMEC C-456-256-144 | 144 | 4/4 | 2 | 4.627 | 162 | 135 | 60 | 500-1 | 77.97 | 140.6 | 2870 | 236.6 | EMULSIÓN | 31 | 3308 | 5791 | OK | OK | 0 | 2 | 400 | 1428.97 | 564 | 436 | 1.8 | 22 | 65 | 1466.37 | 181.5 | 2.2 | NO | NO | NO | SI | SI | BUEN LLENADO DE BOMBA, LEVE GOLPE DE FLUIDO, INTERFERENCIA POR GAS, ALTA SUMERGENCIA. SUBIR SPM. | [5 empty] | 1 | 1 | 1514 | JAZMIN-AN-1:1
JAZMIN | JAZMIN AN-02 | 2022-04-14 | 1515.63 | 1354.27 | 1677 | AMPSCOT C-320-256-144 | 144 | 4/4 | 2 | 5.202 | 141 | 101 | 60 |  | 25.47 | 142.4 | 2124 | 88 | EMULSIÓN | 26.3 | 3124 | 5430 | OK | OK | 0 | 2 | 400 | 1314.15 | 131 | 121 | 1.3 | 3 | 92 | 1457.74 | 51.7 | 0.3 | NO | NO | NO | NO | SI | BAJÓ LLENADO DE BOMBA Y SUMERGENCIA, RESPECTO AL REGISTRO ANTERIOR, MEDIANA SUMERGENCIA, BAJO LLENADO DE BOMBA, SEVERO GOLPE DE FLUIDO, FLUIDO VISCOSO. NO SE PRESIONA MASTER SIN VOLANTA., BAJAR SPM. | [5 empty] | 1 | 1 | 1515 | JAZMIN-AN-2:1
JAZMIN | JAZMIN AN-03 | 2022-04-14 | 1900.5 | 1675 | 2126 | ZIMEC C-456-256-144 | 115 | 2/4 | 2.25 | 6.6 | 179 | 145 | 60 | [5 empty] | EMULSIÓN | [5 empty] | 0 | 2 | 400 | 1323.15 | 195 | 165 | 1.4 | 6 | 85 | 1359.87 | 70.2 | 0.6 | NO | NO | NO | SI | SI | BUENA SUMERGENCIA, NO SE PRESIONA LA MASTER NO TIENE VOLANTA, SOLO SE TOMA NIVEL, UNIDAD TIENE EL FRENOS DESTENCIONADO FAVOR REALIZAR MANTENIMIENTO. | [5 empty] | 1 | 0 | 1516 | JAZMIN-AN-3:1
JAZMIN | JAZMIN AN-05 | 2022-04-14 | 1509.62 | 1366.25 | 1653 | AMPSCOT C-320-256-144 | 144 | 4/4 | 2 | 2.375 | 95 | 88 | 60 |  | 62.46 | 144 | 2090 | 99.6 | EMULSIÓN | 20 | 2573 | 4573 | OK | OK | 0 | 2 | 400 | 1351.64 | 80 | 75 | 1.2 | 3 | 93 | 1421.29 | 33.1 | 0.2 | NO | NO | NO | SI | SI | MEJORÓ LLENADO DE BOMBA Y SUMERGECIA, BAJA SUMERGENCIA, INTERFERENICA POR GAS, BUEN LLENADO DE BOMBA, GOLPE DE FLUIDO, GOLPE DE BOMBA, NO SE PRESIONA LA MASTER NO TIENE VOLANTA. | [5 empty] | 1 | 1 | 1517 | JAZMIN-AN-5:1
JAZMIN | JAZMIN AN-06 | 2022-04-14 | 1675.16 | 1545.33 | 1805 | AMPSCOT C-320-256-144 | 144 | 3/3 | 2 | 3.879 | 126 | 108 | 60 |  | 60.35 | 142.5 | 2323 | 155.6 | EMUL-OIL | 28.4 | 3294 | 5773 | OK | OK | 0 | 2 | 400 | 1431.56 | 195 | 177 | 1.2 | 4 | 91 | 1500.58 | 75.2 | 0.3 | NO | NO | NO | SI | SI | BAJÓ LLENADO DE BOMBA Y SUMERGENCIA RESPECTO AL REGISTRO ANTERIOR, GOLPE DE FLUIDO, BUENA SUMERGENCIA, MEDIANA SUMERGENCIA, GOLPE DE FLUIDO, LEVE CIERRE TARDIO EN LA TV, INTERFERENCIA POR GAS, NO SE PRESIONA MASTER SIN VOLANTA, | [5 empty] | 1 | 1 | 1518 | JAZMIN-AN-6:1
JAZMIN | JAZMIN AN-09 | 2022-04-14 | 1476.16 | 1355.33 | 1597 | ZIMEC C-456-256-144 | 144 | 4/4 | 2 | 5.099 | 138 | 97 | 60 |  | 36.46 | 142.9 | 2050 | 123.9 | EMULSIÓN | 22.8 | 3217 | 4799 | OK | OK | 0 | 2 | 400 | 1262.34 | 101 | 95 | 1.2 | 3 | 93 | 1420.75 | 41 | 0.3 | NO | NO | NO | SI | SI | MEDIANA SUMERGENCIA, BAJO LLENADO DE BOMBA, SEVERO GOLPE DE FLUIDO, INTERFERENCIA POR GAS, BAJAR SPM, NO SE PRESIONA LA MASTER NO TIENE LA VOLANTA. | [5 empty] | 1 | 1 | 1519 | JAZMIN-AN-9:1
JAZMIN | JAZMIN AN-10 | 2022-04-14 | 1509.72 | 1386.44 | 1633 | ZIMEC C-456-256-144 | 144 | 4/4 | 2 | 2.452 | 118 | 93 | 60 |  | 72.26 | 143.2 | 2113 | 118.4 | EMULSIÓN | 25.1 | 3573 | 5492 | OK | OK | 0 | 2 | 400 | 1320.48 | 110 | 108 | 0.8 | 1 | 98 | 1456.67 | 46.4 | 0.1 | NO | NO | NO | SI | SI | MEJORÓ LLENADO DE BOMBA RESPECTO AL REGISTRO ANTERIOR, BUEN LLENADO DE BOMBA, LEVE GOLPE DE FLUIDO, LEVE INTERFERENCIA POR GAS, NO SE PRESIONA LA MASTER NO TIENE LA VOLANTA. | [5 empty] | 1 | 1 | 1520 | JAZMIN-AN-10:1
JAZMIN | JAZMIN AP-01 | 2022-04-14 | 1416 | 1186 | 1646 | LUFKIN M-320-213-120 | 105 | 2/3 | 2 | 4.027 | 95 | 93 | 50 |  | 47.5 | 104.5 | 1804 | 93.2 | NB | 20 | 3162 | 3277 | NO | NO | 0 | 2 | 400 | 1118.26 | 89 | 83 | 0.6 | 3 | 93 | 1395.21 | 35.8 | 0.3 | NO | NO | NO | SI | SI | POZO NO BOMBEA, BAJA SUMERGENCIA, INTERFERENCIA POR GAS, FLUIDO VISCOSO, VÁLVULAS IGUALADAS, NO SE PRESIONA MASTER SIN VOLANTA, REESPACIAR. | [5 empty] | 1 | 1 | 1521 | JAZMIN-AP-1:1
JAZMIN | JAZMIN AP-04 | 2022-04-14 | 1492.5 | 1243 | 1742 | AMERICAN C-320-256-120 | 92 | 1/3 | 2 | 1.282 | 98 | 91 | 50 |  | 35 | 92.9 | 2156 | 19.4 | NB | 14.8 | 3114 | 3363 | NO | NO | 0 | [11 empty] | NO | NO | NO | SI | SI | POZO NO BOMBEA, POSIBLE SARTA DESCONECTADA, VÁLVULAS IGUALADAS, NO SE TOMA NIVEL VALVULA ANULAR DURA PARA ABRIR FAVOR REALIZAR MANTENIMIENTO, SE ENCONTRO POZO PARADO SE TOMA REGISTRO Y SE DEJA NUEVAMENTE PARADO. | [5 empty] | 0 | 1 | 1522 | JAZMIN-AP-4:1
JAZMIN | JAZMIN AP-05 | 2022-04-14 | 1339.83 | 1149.66 | 1530 | LUFKIN C-320D-213-120 | 120 | 3/3 | 2 | 1.459 | 102 | 90 | 50 | 500-3 | 76.41 | 118.2 | 2057 | 61.4 | OIL-EMUL | 28.7 | 3165 | 5416 | OK | OK | 0.1 | 2 | 400 | 1133.99 | 198 | 184 | 1 | 3 | 93 | 1446.42 | 78.6 | 0.3 | NO | NO | NO | SI | SI | BUENA SUMERGENCIA, INTERFERENCIA POR GAS, BUEN LLENADO DE BOMBA, LEVE GOLPE DE FLUIDO, SUBIR SPM | [5 empty] | 1 | 1 | 1523 | JAZMIN-AP-5:1
JAZMIN | JAZMIN AP-06 | 2022-04-14 | 1488.94 | 1259.88 | 1718 | AMERICAN C-320-213-120 | 120 | 3/3 | 2 | 0.993 | 97 | 93 | 50 |  | 11.89 | 118.8 | 1979 | 6.5 | AGUA-OIL | 28.2 | 2695 | 4988 | OK | NO | 0 | 2 | 400 | 1246.26 | 122 | 109 | 1.3 | 5 | 89 | 1440.76 | 47.5 | 0.5 | NO | NO | NO | SI | SI | POZO CON BAJO LLENADO DE BOMBA, AUNQUE MEJORÓ UN POCO, MEDIANA SUMERGENCIA, CIERRE TADIO EN LA VÁLVULA TV. VÁLVULA SV MALA, PROBLEMAS EN LA BOMBA, POZO DEFICIENTE. NO SE PRESIONA MASTER SIN VOLANTA, | [5 empty] | 1 | 1 | 1524 | JAZMIN-AP-6:1
JAZMIN | JAZMIN AP-08 | 2022-04-14 | 1920.5 | 1384 | 2457 | LUFKIN C-320D-213-120 | 120 | 3/3 | 2 | 3.025 | 116 | 102 | 50 |  | 37.45 | 115.4 | 2783 | 61 | EMUL-OIL | 43 | 3145 | 6412 | OK | OK | 0.1 | 2 | 400 | 1382.55 | 641 | 577 | 1.7 | 7 | 84 | 1471.58 | 242.8 | 0.6 | SI | NO | NO | SI | SI | ALTA SUMERGENCIA, INTERFERENICA POR GAS, BAJÓ LLENADO DE BOMBA RESPECTO AL REGISTRO ANTERIOR, SEVERO GOLPE DE FLUIDO, CIERRE TARDIO EN LA TV, FLUIDO VISCOSO, GOLPE DE BOMBA, NO SE PRESIONA MASTER SIN VOLANTA, BAJAR SPM. | [5 empty] | 1 | 1 | 1525 | JAZMIN-AP-8:1
JAZMIN | JAZMIN CM-05 | 2022-04-14 | 2174.5 | 1902 | 2447 | AMPSCOT C-320-256-145 | 145 | 4/5 | 2 | 2.372 | 80 | 83 | 0 |  | 44.88 | 120.1 | 2963 | 59.6 | NB | 32.6 | 3918 | 5077 | NO | NO | 0.4 | 2 | 400 | 1730.49 | 467 | 467 | 1.5 | 0 | 100 | 1445.69 | 199.3 | -0.1 | NO | NO | NO | SI | SI | POZO NO BOMBEA, ALTA SUMERGENCIA, VÁLVULAS IGUALADAS, FLUIDO VISCOSO, FLUIDO VISCOSO, POSIBLE PROBLEMA DE BOMBA. SE ENCONTRO POZO PARADO SE TOMA REGISTRO Y SE DEJA NUEVAMENTE PARADO. | [5 empty] | 1 | 1 | 1526 | JAZMIN-CM-5:1
JAZMIN | JAZMIN U-01 | 2022-04-14 | 1497.5 | 1278 | 1717 | AMPSCOT C-320-256-144 | 129 | 3/4 | 2 | 2.99 | 129 | 115 | 40 | 400-2 | 42.09 | 129.2 | 1911 | 75.8 | EMULSIÓN | 27.4 | 3467 | 5615 | OK | OK | 0 | 2 | 400 | 1384.02 | 19 | 16 | 0.7 | 6 | 85 | 1487.39 | 7.8 | 0.5 | NO | NO | NO | NO | SI | BAJA SUMERGENCIA, INTERFERENCIA POR GAS, GOLPE DE FLUIDO, STUFFING AJUSTADO, MEDIANO LLENADO DE BOMBA, POZO EN CONDICIONES ESTABLES, SE TOMA DINAGRAMA APARTE POR PROBLEMAS EN EL TWM | [5 empty] | 1 | 1 | 1527 | JAZMIN-U-1:1
JAZMIN | JAZMIN U-02 | 2022-04-14 | 1365 | 1154 | 1576 | AMPSCOT C-320-256-144 | 144 | 4/4 | 2 | 5.172 | 146 | 120 | 40 |  | 41.54 | 142.7 | 2083 | 143 | AGUA-EMUL | 24.3 | 3349 | 5192 | OK | OK | 0 | 2 | 400 | 1164.88 | 263 | 247 | 0.9 | 3 | 92 | 1430.18 | 103.8 | 0.3 | NO | NO | NO | SI | SI | BUENA SUMERGENCIA, MEDIANO LLENADO DE BOMBA, GOLPE DE FLUIDO, POZO SE ESTA ACHICANDO ESTA PARA BAJAR SPM, NO SE PRESIONA MASTER SIN VOLANTA. | [5 empty] | 1 | 1 | 1528 | JAZMIN-U-2:1
JAZMIN | JAZMIN U-03 | 2022-04-14 | 1431.24 | 1125.48 | 1737 | AMPSCOT C-320-256-144 | 129 | 3/4 | 2 | 3.758 | 115 | 112 | 40 | 500-3 | 72.74 | 129.4 | 2049 | 165 | EMULSIÓN | 25.3 | 3101 | 5024 | SL | OK | 2.1 | 2 | 400 | 1313.68 | 161 | 148 | 0.8 | 6 | 86 | 1458.83 | 62.8 | 0.6 | NO | NO | NO | SI | SI | BUEN LLENADO DE BOMBA Y SUMERGENCIA, INTERFERENCIA POR GAS, GOLPE DE FLUIDO, ESCURRIMIENTO EN LA VÁLVULA TV, POSIBLE PRESENCIA DE SEDIMENTOS.RESTRICCIÓN AL FINALIZAR LA CARRERA DESCENDENTE . | [5 empty] | 1 | 1 | 1529 | JAZMIN-U-3:1
JAZMIN | JAZMIN U-04 | 2022-04-14 | 1469.5 | 1165 | 1774 | KERUI C-320-256-144a | 115 | 1/3 | 2 | 5.128 | 152 | 104 | 40 |  | 32.15 | 113.9 | 1711 | 87.6 | EMULSIÓN | 25.3 | 2475 | 4339 | OK | OK | 0 | 2 | 400 | 1208.5 | 44 | 41 | 0.8 | 3 | 91 | 1430.18 | 18 | 0.4 | NO | NO | NO | SI | SI | BAJA SUMERGENCIA, BAJO LLENADO DE BOMBA, SEVERO GOLPE DE FLUIDO, FLUIDO VISCOSO, BAJAR SPM, NO SE PRESIONA MASTER SIN VOLANTA, SE TOMA DINAGRAMA APARTE POR PROBLEMAS EN EL TWM. | [5 empty] | 1 | 1 | 1530 | JAZMIN-U-4:1
JAZMIN | JAZMIN U-06 | 2022-04-14 | 1398.88 | 1149.77 | 1648 | AMPSCOT C-320-256-144 | 129 | 3/4 | 2 | 2.27 | 98 | 91 | 50 | 380-5 | 53.95 | 129.3 | 2146 | 73.8 | EMUL-OIL | 24.5 | 3436 | 5204 | OK | OK | 0 | 2 | 400 | 1177.66 | 272 | 240 | 0.9 | 7 | 84 | 1478.54 | 102 | 0.7 | NO | NO | NO | SI | SI | BUENA SUMERGENCIA, MEJORÓ LLENADO DE BOMBA, FLUIDO VISCOSO, INTERFERENCIA POR GAS. | [5 empty] | 1 | 1 | 1531 | JAZMIN-U-6:1
JAZMIN | JAZMIN U-07 | 2022-04-14 | 1482.63 | 1196.27 | 1769 | AMPSCOT C-320-256-144 | 129 | 2/3 | 2 | 1.867 | 103 | 95 | 50 | 320-5 | 71.85 | 132.4 | 2077 | 82.9 | EMULSIÓN | 32 | 3572 | 5461 | OK | OK | 0 | 2 | 400 | 1353.5 | 161 | 149 | 0.6 | 5 | 89 | 1472 | 63.5 | 0.4 | NO | NO | NO | SI | SI | BUENA SUMERGENCIA, ALTA INTERFERENCIA POR GAS, BUEN LLENADO DE BOMBA, GOLPE DE FLUIDO, CIERRE TARDIO. | [5 empty] | 1 | 1 | 1532 | JAZMIN-U-7:1
JAZMIN | JAZMIN AB-05 | 2022-04-18 | 2291.62 | 2199.24 | 2384 | KERUI C-640D-305-168 | 168 | 4/4 | 2.25 | 1.008 | 76 | 78 | 40 |  | 10 | 172.6 | 4056 | 10.3 | OIL | 30.7 | 5209 | 8617 | NO | NO | 9.7 | 2 | 400 | 1903.85 | 367 | 317 | 0.9 | 6 | 87 | 1473 | 135.7 | 0.4 | NO | NO | NO | SI | SI | ALTA SUMERGENCIA, BAJO LLENADO DE BOMBA, FLUIDO VISCOSO, ESCURRIMIENTO EN LAS VÁLVULAS SV Y TV, POSIBLE PROBLEMA DE BOMBA, NO SE PRESIONA MASTER SIN VOLANTA. POZO CON BOMBEO DEFICIENTE SE REQUIERE REESPACIAR, SE ENCONTRO POZO PARADO SE TOMA EGISTRO Y SE DEJA NUEVAMENTE PARADO. | [5 empty] | 1 | 1 | 1533 | JAZMIN-AB-5:1
JAZMIN | JAZMIN AP-01 | 2022-04-18 | 1416 | 1186 | 1646 | LUFKIN M-320-213-120 | 105 | 2/3 | 2 | 4.11 | 91 | 90 | 50 |  | 44.39 | 103.9 | 1804 | 88.4 | NB | 21 | 3019 | 3155 | NO | NO | 0 | 2 | 400 | 1122.76 | 86 | 77 | 1.6 | 4 | 90 | 1391.28 | 34.5 | 0.4 | NO | NO | NO | SI | SI | POZO NO BOMBEA, BAJA SUMERGENCIA, INTERFERENCIA POR GAS, FLUIDO VISCOSO, VÁLVULAS IGUALADAS, POSIBLE PROBLEMAS EN LA BOMBA, NO SE PRESIONA MASTER SIN VOLANTA, REESPACIAR. | [5 empty] | 1 | 1 | 1534 | JAZMIN-AP-1:1
JAZMIN | JAZMIN AR-04 | 2022-04-18 | 1911 | 1539 | 2283 | AMPSCOT T C-320-256-144 | 144 | 3/3 | 2 | 4.592 | 122 | 101 | 40 | 500-2 | 94.07 | 142.4 | 3197 | 286.9 | EMULSIÓN | 29.3 | 4765 | 5953 | OK | OK | 0 | 2 | 400 | 935.23 | 1215 | 1017 | 1.1 | 10 | 80 | 1503.58 | 423.9 | 1.1 | NO | NO | NO | NO | SI | POZO CON ALTA SUMERGENCIA Y LLENADO DE BOMBA, INTERFERENCIA POR GAS, LEVE CIERRE TARDIO, SUBIR MÁS SPM. | [5 empty] | 1 | 1 | 1535 | JAZMIN-AR-4:1
JAZMIN | JAZMIN AWY-02 | 2022-04-18 | 1551.8 | 1423.6 | 1680 | AMPSCOT C-320-256-144a | 144 | 3/3 | 2 | 3.593 | 124 | 102 | 30 |  | 93.5 | 144.4 | 2029 | 226.2 | EMUL-OIL | 24.6 | 3305 | 5126 | SL | OK | 5.1 | 2 | 400 | 1283.58 | 132 | 132 | -0.2 | 0 | 100 | 1387.65 | 55.5 | -0.3 | NO | NO | NO | SI | SI | MEDIANA SUMERGENCIA, ESCURRIMIENTO EN LA VÁLVULA SV, BUEN LLENADO DE BOMBA, LEVE INTERFERENCIA POR GAS, SUBIR SPM. NO SE PRESIONA MSTER SIN VOLANTA, | [5 empty] | 1 | 1 | 1536 | JAZMIN-AWY-2:1
JAZMIN | JAZMIN AWY-03 | 2022-04-18 | 2048.5 | 1792 | 2305 | KERUI C-320-256-144 | 144 | 3/3 | 2 | 3.758 | 141 | 109 | 30 |  | 77.79 | 141.9 | 2748 | 193.5 | EMULSIÓN | 30.7 | 4424 | 6236 | SL | OK | 2.2 | 2 | 400 | 1700.35 | 214 | 186 | 1.7 | 5 | 87 | 1433.08 | 79.4 | 0.4 | NO | NO | NO | SI | SI | BUENA SUMERGENCIA, ESCURRIMIENTO EN LA TV O POR FIT ENTRE EL BARRIL Y EL PISTÓN, BUEN LLENADO DE BOMBA, NO SE PRESIONA MASTER SIN VOLANTA, SUBIR SPM | [5 empty] | 1 | 1 | 1537 | JAZMIN-AWY-3:1
JAZMIN | JAZMIN AY-03 | 2022-04-18 | 2191.76 | 1932.53 | 2451 | LUFKIN C-320D-213-120 | 120 | 3/3 | 2 | 3.279 | 99 | 96 | 40 | 400-4 | 11.24 | 116.8 | 3165 | 20.1 | EMUL-OIL | 37.6 | 4625 | 7253 | OK | OK | 0 | 2 | 400 | 2018.22 | 187 | 136 | 2.3 | 20 | 69 | 1431.36 | 60.2 | 1.1 | NO | NO | NO | SI | SI | BAJÓ LLENADO DE BOMBA RESPECTO AL REGISTRO ANTERIOR, MEDIANA SUMERGENCIA, SEVERO GOLPE DE FLUIDO, INTERFERENCIA POR GAS, BAJAR SPM. | [5 empty] | 1 | 1 | 1538 | JAZMIN-AY-3:1
JAZMIN | JAZMIN AZ-03 | 2022-04-18 | 1683.2 | 1584.4 | 1782 | AMPSCOT C-320-256-144a | 144 | 3/3 | 2 | 2.917 | 75 | 77 | 60 |  | 47.27 | 143.3 | 2521 | 92.1 | NB | 24.9 | 3719 | 4465 | OK | OK | 0 | 2 | 400 | 903.44 | 732 | 732 | 1.1 | 1 | 100 | 1223.35 | 311.2 | 0.1 | NO | NO | NO | SI | SI | NO BOMBEA, ALTA SUMERGENCIA, FLUIDO VISCOSO NO SE PRESIONA MASTER SIN VOLANTA,SE REQUIERE REESPACIAR, SE ENCONTRO POZO PARADO SE TOMA REGISTRO Y SE DEJA NUEVAMENTE PARADO. | [5 empty] | 1 | 1 | 1539 | JAZMIN-AZ-3:1
JAZMIN | JAZMIN BC-01 | 2022-04-18 | 1570 | 1479 | 1661 | KERUI C-320-256-144 | 144 | 4/4 | 2 | 2.616 | 86 | 80 | 80 |  | 58.29 | 142.7 | 2169 | 101.5 | AGUA | 22 | 3295 | 5148 | OK | OK | 0 | 2 | 400 | 1436.41 | 0 | 0 | 1.9 | 6 | 86 | 1500.17 | 2.3 | 0.7 | NO | NO | NO | SI | SI | SIN SUMERGENCIA, INTERFERENCIA POR GAS, BUEN LLENADO DE BOMBA, GOLPE DE FLUIDO, NO SE PRESIONA LA MASTER SIN VOLANTA, | [5 empty] | 1 | 1 | 1540 | JAZMIN-BC-1:1
JAZMIN | JAZMIN CM-05 | 2022-04-18 | 2174.5 | 1902 | 2447 | AMPSCOT C-320-256-145 | 145 | 4/5 | 2 | 2.397 | 77 | 78 | 0 |  | 37.52 | 121 | 2963 | 50.7 | NB | 34.2 | 4020 | 5322 | NO | NO | 0.6 | 2 | 400 | 1342.84 | 844 | 844 | 1.2 | 1 | 100 | 1469.19 | 357.9 | 0.1 | NO | NO | NO | SI | SI | POZO NO BOMBEA, ALTA SUMERGENCIA, ESCURRIMIENTO EN LAS VÁLVULAS TV Y SV, FLUIDO VISCOSO, POSIBLE PROBLEMA DE BOMBA. SE ENCONTRO POZO PARADO SE TOMA REGISTRO Y SE DEJA NUEVAMENTE PARADO. | [5 empty] | 1 | 1 | 1541 | JAZMIN-CM-5:1
JAZMIN | JAZMIN Y-01 | 2022-04-18 | 1648 | 1533 | 1763 | AMPSCOT C-320-256-144 | 144 | 4/4 | 2 | 1.36 | 100 | 84 | 40 |  | 95.8 | 143.6 | 2244 | 87.2 | EMULSIÓN | 25.3 | 3673 | 5542 | SL | OK | 2.8 | 2 | 400 | 1495.66 | 78 | 62 | 2.4 | 10 | 79 | 1394.55 | 29 | 0.8 | NO | NO | NO | SI | SI | BAJA SUMERGENCIA, LEVE INTERFERENCIA POR GAS, BUEN LLENADO DE BOMBA. NO SE PRESIONA MASTER SIN VOLANTA. ESCURRIMIENTO EN LA TV, SUBIR SPM. SE TOMA VLAVULAS APARTE POR PROBLEMAS EN EL TWM. | [5 empty] | 1 | 1 | 1542 | JAZMIN-Y-1:1
JAZMIN | JAZMIN Y-03 | 2022-04-18 | 1731.5 | 1624 | 1839 | AMPSCOT C-320-256-144 | 144 | 4/4 | 2 | 1.546 | 109 | 84 | 40 |  | 75.94 | 140.4 | 2256 | 76.9 | EMULSIÓN | 40 | 3980 | 6339 | SL | SL | 2.3 | [11 empty] | NO | NO | NO | SI | SI | BUEN LLENADO DE BOMBA, FLUIDO VISCOSO, ESCURRIMIENTO EN LAS VÁLVULAS SV Y TV, PSIBLE PROBLEMA DE BOMBA, NO SE PRESIONA MASTER SIN VOLANTA. NO SE TOMA NIVEL, VALVULA ANULAR DURA PARA ABRIR FAVOR REALIZAR MANTENIMIENTO, | [5 empty] | 0 | 1 | 1543 | JAZMIN-Y-3:1
JAZMIN | JAZMIN Z-4 | 2022-04-18 | 2057.6 | 1816.2 | 2299 | AMPSCOT C-320-256-144 | 115 | 2/4 | 2 | 0.975 | 78 | 80 | 40 |  | 25.19 | 113.2 | 2864 | 13 | NB | 28.7 | 4220 | 6127 | SL | OK | 2.8 | 2 | 400 | 1427.41 | 634 | 634 | 1.4 | 1 | 100 | 1441.82 | 269.6 | 0.1 | NO | NO | NO | SI | SI | NO BOMBEA, ALTA SUMERGENCIA, LEVE INTERFERENCIA POR GAS, ESCURRIENTO SEVERO EN LA VÁLVULA TV, LA CARTA REFLEJA PROBLEMAS EN LA VÁLVULA TV, BAJO LLENADO DE BOMBA. SE REQUIERE ESPACIAR, SE ENCONTRÓ POZO PARADO SE TOMA REGISTRO Y SE DEJA NUEVAMENTE PARADO. | [5 empty] | 1 | 1 | 1544 | JAZMIN-Z-4:1
JAZMIN | JAZMIN AO-01 | 2022-04-19 | 1599.68 | 1474.37 | 1725 | AMPSCOT C-320-256-144a | 144 | 3/3 | 2 | 1.299 | 116 | 108 | 20 | 500-3 | 91.16 | 144.8 | 2086 | 80 | EMULSIÓN | 27.5 | 3867 | 5723 | OK | OK | 0 | 2 | 400 | 1522.17 | 33 | 27 | 0.8 | 7 | 83 | 1491.59 | 12.6 | 0.6 | NO | NO | NO | SI | SI | BAJA SUMERGENCIA, LEVE INTERFERENCIA POR GAS, MEJORÓ LLENADO DE BOMBA, BUEN LLENADO DE BOMBA, SUBIR SPM. | [5 empty] | 1 | 1 | 1545 | JAZMIN-AO-1:1
JAZMIN | JAZMIN AO-02 | 2022-04-19 | 2121.03 | 1947.06 | 2295 | AMPSCOT C-320-256-144a | 115 | 1/3 | 2.25 | 3.098 | 104 | 99 | 20 |  | 36.6 | 110.9 | 3835 | 74.2 | OIL | 37.4 | 4530 | 8327 | OK | OK | 0 | 2 | 400 | 1995.96 | 134 | 110 | 0.7 | 10 | 80 | 1467.62 | 47.2 | 0.6 | NO | NO | NO | SI | SI | MEJORÓ LLENADO DE BOMBA RESPECTO A REGISTRO ANTERIOR, SEVERO GOLPE DE FLUIDO, LEVE INTERFERENCIA POR GAS, MEDIANA SUMERGENCIA, NO SE PRESIONA MASTER SIN VOLANTA, | [5 empty] | 1 | 1 | 1546 | JAZMIN-AO-2:1
JAZMIN | JAZMIN AO-03 | 2022-04-19 | 1554.5 | 1490 | 1619 | AMPSCOT C-320-256-144a | 144 | 3/3 | 2 | 1.453 | 106 | 95 | 20 | 500-4 | 75.57 | 142.6 | 2035 | 73 | AGUA-OIL | 23.8 | 4175 | 5670 | OK | SL | 0 | 2 | 400 | 1339.8 | 100 | 100 | 0.5 | 1 | 100 | 1374.16 | 42.8 | 0.1 | NO | NO | NO | SI | SI | MEDIANA SUMERGENCIA, BUEN LLENADO DE BOMBA, GOLPE DE FLUIDO, INTERFERENCIA POR GAS, ESCURRIMIENTO EN LA VÁLVULA SV. SUBIR SPM. | [5 empty] | 1 | 1 | 1547 | JAZMIN-AO-3:1
JAZMIN | JAZMIN AO-05 | 2022-04-19 | 1805.03 | 1592.06 | 2018 | KERUI C-456D-256-144 | 144 | 3/3 | 2 | 4.348 | 162 | 121 | 20 |  | 96.57 | 142.8 | 2606 | 279.6 | EMULSIÓN | 30.3 | 3927 | 6354 | SL | OK | 3.6 | 2 | 400 | 1298.63 | 524 | 412 | 1.3 | 11 | 76 | 1405.44 | 172 | 1.1 | NO | NO | NO | SI | SI | BUEN LLENADO DE BOMBA, ALTA SUMERGENCIA, ESCURRIMIENTO EN LA VÁLVULA TV O POR FIT ENTRE EL BARRIL Y EL PISTÓN. NO SE PRESIONA MASTER SIN VOLANTA, SUBIR MÁS SPM. | [5 empty] | 1 | 1 | 1548 | JAZMIN-AO-5:1
JAZMIN | JAZMIN BC-02 | 2022-04-19 | 1568.5 | 1473 | 1664 | KERUI C-320-256-144 | 144 | 3/3 | 2 | 4.128 | 100 | 95 | 80 | 0 | 49.79 | 144.6 | 2337 | 138.7 | NB | 18.1 | 3619 | 3624 | NO | NO | 0 | 2 | 400 | 1372.45 | 152 | 152 | 0.4 | 0 | 100 | 1463.95 | 64.7 | 0 | NO | NO | NO | SI | SI | POZO NO BOMBEA, BUENA SUMERGENCIA, VÁLVULA TV CASI NO CARGA, POSIBLE BLOQUEO EN LA VÁLVULA, POR FLUIDO VISCOSO, BAJAR SPM Y REESPACIAR. NO SE PRESIONA MASTER SIN VOLANTA, SE TOMA REGISTRO Y SE DEJA NUEVAMENTE PARADO, | [5 empty] | 1 | 1 | 1549 | JAZMIN-BC-2:1
JAZMIN | JAZMIN BC-03 | 2022-04-19 | 1709 | 1615 | 1803 | KERUI C-320-256-144 | 144 | 4/4 | 2 | 2.786 | 102 | 92 | 80 | 500-3 | 38.28 | 142.3 | 2352 | 70.8 | AGUA-OIL | 25.9 | 3460 | 5945 | OK | OK | 0 | 2 | 400 | 1492.32 | 144 | 127 | 1 | 5 | 89 | 1457.34 | 54.9 | 0.4 | NO | NO | NO | SI | SI | MEDIANA SUMERGENCIA, BAJO LLENADO DE BOMBA, SEVERO GOLPE DE FLUIDO, INTERFERENCIA POR GAS, POZO EN CONDICIONES ESTABLES. | [5 empty] | 1 | 1 | 1550 | JAZMIN-BC-3:1
JAZMIN | JAZMIN BC-04 | 2022-04-19 | 1589.5 | 1488 | 1691 | KERUI C-320-256-144 | 144 | 3/3 | 2 | 2.041 | 109 | 89 | 80 |  | 43.87 | 143 | 2314 | 59.7 | AGUA-EMUL | 24 | 3667 | 5715 | OK | OK | 0 | 2 | 400 | 1457.05 | 61 | 59 | 0.8 | 2 | 96 | 1456.32 | 26 | 0.2 | NO | NO | NO | SI | SI | MEDIANO LLENADO DE BOMBA, BAJA SUMERGENCIA, GOLPE DE FLUIDO, NO SE PRESIONA MASTER SIN VOLANTA, POZO EN CONDICIONES ESTABLES. | [5 empty] | 1 | 1 | 1551 | JAZMIN-BC-4:1
JAZMIN | JAZMIN BC-05 | 2022-04-19 | 1673.5 | 1547 | 1800 | KERUI C-320-256-144 | 144 | 3/3 | 2.25 | 2.532 | 109 | 92 | 80 | 500-1 | 36.17 | 143.4 | 2988 | 77.5 | EMULSIÓN | 27.7 | 3827 | 6527 | OK | OK | 0 | 2 | 400 | 1659.28 | 0 | 0 | 0.9 | 1 | 100 | 1531.41 | 1.4 | 0.1 | NO | NO | NO | NO | SI | SIN SUMERGENCIA, BAJO LLENADO DE BOMBA, SEVERO GOLPE DE FLUIDO, POZO EN CONDICIONES ESTABLES, DESCONECTADO DE LA LINEA DE GAS. | [5 empty] | 1 | 1 | 1552 | JAZMIN-BC-5:1
JAZMIN | JAZMIN CM-04 | 2022-04-19 | 1668.5 | 1592 | 1745 | KERUI C-320-256-144 | 144 | 4/4 | 2 | 3.051 | 126 | 108 | 100 |  | 50.98 | 143.9 | 2545 | 104.4 | EMULSIÓN | 27.8 | 3797 | 5855 | OK | OK | 0 | 2 | 400 | 1499.51 | 78 | 73 | 0.8 | 2 | 94 | 1469.39 | 34.6 | 0.2 | NO | NO | NO | SI | SI | BAJA SUMERGENCIA, INTERFERENCIA POR GAS, GOLPE DE FLUIDO, MEDIANO LLENADO DE BOMBA, NO SE PRESIONA MASTER SIN VOLANTA, POZO EN CONDCIONES ESTABLES. | [5 empty] | 1 | 1 | 1553 | JAZMIN-CM-4:1
JAZMIN | JAZMIN I-01 | 2022-04-19 | 1638 | 1284 | 1992 | AMPSCOT C-320-256-144 | 129 | 2/4 | 2 | 2.5 | 111 | 94 | 50 | [5 empty] | EMUL-OIL | [5 empty] | 0 | 2 | 400 | 1334.4 | 161 | 154 | 1 | 0.2 | 2 | 1448.07 | 65.7 | 0.2 | NO | NO | NO | SI | SI | BUENA SUMERGENCIA, SOLO SE TOMA NIVEL, UNIDAD SIN FRENO | [5 empty] | 1 | 0 | 1554 | JAZMIN-I-1:1
JAZMIN | JAZMIN I-02 | 2022-04-19 | 1479.5 | 1151 | 1808 | AMPSCOT C-320-256-144 | 115 | 2/4 | 2.25 | 3.34 | 104 | 93 | 50 |  | 42.78 | 114.4 | 2317 | 96.5 | EMUL-OIL | 26.5 | 3327 | 5622 | OK | OK | 0 | 2 | 400 | 1395.29 | 0 | 0 | 1.1 | 3 | 94 | 1482.78 | 1.5 | 0.2 | NO | NO | NO | SI | SI | SIN SUMERGENCIA, MEDIANO LLENADO DE BOMBA, GOLPE DE FLUIDO, INTERFERENCIA POR GAS, NO SE PRESIONA MASTER SIN VOLANTA. | [5 empty] | 1 | 1 | 1555 | JAZMIN-I-2:1
JAZMIN | JAZMIN I-03 | 2022-04-19 | 1619.5 | 1242 | 1997 | AMPSCOT C-320-256-144 | 144 | 3/3 | 2 | 3.061 | 93 | 92 | 50 |  | 42.5 | 144.6 | 2255 | 87.8 | EMUL-OIL | 20.4 | 3440 | 3358 | NO | NO | 0.1 | 2 | 400 | 1350.23 | 313 | 313 | 0.9 | 1 | 100 | 1491.14 | 132.6 | 0 | NO | NO | NO | SI | SI | ALTA SUMERGENCIA, FLUIDO VISCOSO, INTERFERENCIA POR GAS, VÁLVULAS IGUALADAS, NO SE PUEDE PRESIONAR POZO, LA VALVULA DEL TOMA MUESTRA UN NIPLE CON CODO, POZO CON BOMBEO DEFICIENTE SE REQUIERE REESPACIAR. | [5 empty] | 1 | 1 | 1556 | JAZMIN-I-3:1
JAZMIN | JAZMIN I-04 | 2022-04-19 | 1473.5 | 1145 | 1802 | AMPSCOT C-320-256-144 | 129 | 3/4 | 2 | 5.279 | 121 | 98 | 50 |  | 93.94 | 127.9 | 2381 | 295.7 | AGUA-EMUL | 31.5 | 4593 | 6446 | NO | NO | 5.6 | 2 | 400 | 1512.16 | 145 | 145 | 1.2 | 3 | 100 | 1457.51 | 62.1 | 0.3 | NO | NO | NO | SI | SI | BUENA SUMERGENCIA Y LLENADO DE BOMBA, CIERRE TARDIO EN LA TV, NO SE PRESIONA MASTER SIN VOLANTA, ESCURRMIENTO EN LAS VÁLVULAS. SUBIR SPM. | [5 empty] | 1 | 1 | 1557 | JAZMIN-I-4:1
JAZMIN | JAZMIN I-05 | 2022-04-19 | 1434 | 1197 | 1671 | AMPSCOT C-320-256-144 | 144 | 4/4 | 2 | 1.6 | 107 | 92 | 50 | [5 empty] | EMUL-OIL | [5 empty] | 0 | 2 | 400 | 1518.88 | 21 | 21 | 1.1 | 2 | 100 | 1462.57 | 10.3 | 0.2 | NO | NO | NO | SI | SI | BAJA SUMERGENCIA, SOLO SE TOMA EL NIVEL, UNIDAD SIN FRENO. | [5 empty] | 1 | 0 | 1558 | JAZMIN-I-5:1
JAZMIN | JAZMIN I-07 | 2022-04-19 | 1628 | 1260 | 1996 | KERUI C-320-256-144 | 144 | 4/4 | 2 | 1.575 | 109 | 90 | 50 |  | 44 | 143.1 | 2121 | 46.3 | AGUA-OIL | 25.5 | 3073 | 5661 | OK | OK | 0 | 2 | 400 | 1630.45 | 0 | 0 | 1.2 | 1 | 100 | 1483.58 | 1.6 | 0.1 | NO | NO | NO | SI | SI | POZO SIN SUMERGENCIA, INTERFERENCIA POR GAS, MEJORÓ LLENADO DE BOMBA, GOLPE DE FLUIDO, NO SE PRESIONA MASTER SIN VOLANTA, | [5 empty] | 1 | 1 | 1559 | JAZMIN-I-7:1
JAZMIN | JAZMIN JAZ-1 | 2022-04-19 | 1382 | 1174 | 1590 | AMPSCOT C-320-256-144 | 129 | 3/4 | 2.25 | 2.643 | 175 | 138 | 50 |  | 97.4 | 128.7 | 2866 | 195.6 | EMULSIÓN | 28.1 | 3826 | 5714 | SL | OK | 3.3 | 2 | 400 | 1148.53 | 356 | 356 | 0.8 | 0 | 100 | 1373.84 | 147.9 | 0 | NO | NO | NO | SI | SI | NIVEL CON RUIDO, INTERFERENCIA POR GAS, ESCURRIMIENTO EN LA VÁLVULA TV, BUEN LLENADO DE BOMBA, SUBIR SPM, NO SE PRESIONA MASTER SIN VOLANTA, | [5 empty] | 1 | 1 | 1560 | JAZMIN-1:1
JAZMIN | JAZMIN N-01 | 2022-04-19 | 1581.5 | 1235 | 1928 | AMPSCOT C-320-256-144 | 129 | 3/3 | 2 | 2.769 | 102 | 84 | 60 |  | 64.89 | 128.8 | 2214 | 107.9 | AGUA-OIL | 24.7 | 3154 | 5209 | OK | OK | 0 | 2 | 400 | 1292.6 | 243 | 213 | 2.1 | 6 | 87 | 1447.48 | 91.9 | 0.7 | NO | NO | NO | SI | SI | BUENA SUMERGENCIA Y LLENADO DE BOMBA, GOLPE DE FLUIDO, NO SE PRESIONA MASTER SIN VOLANTA. POZO EN CONDICIONES ESTABLES. | [5 empty] | 1 | 1 | 1561 | JAZMIN-N-1:1
JAZMIN | JAZMIN N-03 | 2022-04-19 | 1351.5 | 1123 | 1580 | KERUI C-320-256-144a | 144 | 4/4 | 2.25 | 2.51 | 92 | 83 | 60 |  | 67.32 | 142.3 | 2595 | 141.9 | AGUA-OIL | 24.1 | 3110 | 5551 | OK | OK | 0 | 2 | 400 | 1392.47 | 0 | 0 | 1.7 | 5 | 100 | 1477.42 | 2.1 | 0.5 | NO | NO | NO | SI | SI | POZO SIN SUMERGENCIA, BUEN LLENADO DE BOMBA, GOLPE DE FLUIDO, NO SE PRESIONA MASTER SIN VOLANTA, | [5 empty] | 1 | 1 | 1562 | JAZMIN-N-3:1
JAZMIN | JAZMIN N-04 | 2022-04-19 | 1491.5 | 1223 | 1760 | AMPSCOT C-320-256-144 | 129 | 3/4 | 2 | 3.109 | 111 | 84 | 60 |  | 59.37 | 128.5 | 1953 | 110.6 | EMULSIÓN | 28.3 | 2829 | 4888 | OK | OK | 0 | 2 | 400 | 1314.6 | 58 | 57 | 1.3 | 1 | 98 | 1390.38 | 25.6 | 0.1 | NO | NO | NO | SI | SI | BAJA SUMERGENCIA, INTERFERENCIA POR GAS, BUEN LLENADO DE BOMBA, GOLPE DE FLUIDO, FLUIDO VISCOSO, STUFFING AJUSTADO, | [5 empty] | 1 | 1 | 1563 | JAZMIN-N-4:1
JAZMIN | JAZMIN N-05 | 2022-04-19 | 1455.5 | 1169 | 1742 | AMPSCOT C-320-256-100 | 100 | 3/3 | 2 | 3.1 | 96 | 91 | 60 | 300-5 |  |  |  |  | EMULSIÓN | [5 empty] | 0 | 2 | 400 | 1285.06 | 109 | 93 | 1.6 | 7 | 85 | 1471.16 | 40.8 | 0.6 | NO | NO | NO | SI | SI | SOLO SE TOMA NIVEL POR QUE EL POZO TIENE UNIDAD HIDRAULICA, BUENA SUMERGENCIA. | [5 empty] | 1 | 0 | 1564 | JAZMIN-N-5:1
JAZMIN | JAZMIN N-08 | 2022-04-19 | 1653.5 | 1306 | 2001 | AMPSCOT C-320-256-144 | 115 | 2/4 | 2 | 2.995 | 101 | 91 | 60 |  | 64.39 | 113.8 | 2208 | 102.4 | EMUL-OIL | 24.3 | 3016 | 5315 | SL | OK | 2 | 2 | 400 | 1599.76 | 13 | 11 | 1.4 | 6 | 86 | 1502.12 | 6.4 | 0.5 | NO | NO | NO | SI | SI | BAJA SUMERGENCIA, INTERFERENCIA POR GAS, BUEN LLENADO DE BOMBA, GOLPE DE FLUIDO, CIERRE TARDIO, ESCURRIMIENTO EN LA VÁLVULA TV, NO SE PRESIONA LA VALVULA DE LA MASTER DURA PARA CERRAR, | [5 empty] | 1 | 1 | 1565 | JAZMIN-N-8:1
JAZMIN | JAZMIN N-09 | 2022-04-19 | 1450 | 1160 | 1740 | AMPSCOT C-320-256-144 | 129 | 3/4 | 2.25 | 2.6 | 98 | 88 | 60 | 420-3 |  |  |  |  | EMULSIÓN | [5 empty] | 0 | 2 | 400 | 1199.78 | 172 | 172 | 1.2 | 1 | 100 | 1470.32 | 73.6 | 0.1 | NO | NO | NO | SI | SI | BUENA SUMERGENCIA, SOLO SE TOMA NIVEL, UNIDAD SIN FRENO. | [5 empty] | 1 | 0 | 1566 | JAZMIN-N-9:1
JAZMIN | JAZMIN N-10 | 2022-04-19 | 1624.5 | 1317 | 1932 | AMPSCOT C-320-256-144 | 129 | 3/4 | 2 | 3.516 | 106 | 96 | 60 | 500-3 | 41.08 | 127.6 | 2291 | 86 | EMULSIÓN | 28.4 | 4377 | 6037 | OK | NO | 0 | [11 empty] | NO | NO | NO | SI | SI | POZO EN CONDICIONES ESTABLES, CIERRE TARDIO EN LE TV, ESCURRIMIENTO EN LA VÁLVULA SV, FLUIDO VISCOSO, MEDIANO LLENADO DE BOMBA, NO SE TOMA NIVEL VALVULA ANULAR MUY DURA PARA ABRIR FAVOR REALIZAR MANTENIMIENTO | [5 empty] | 0 | 1 | 1567 | JAZMIN-N-10:1
JAZMIN | JAZMIN AJ-05 | 2022-04-20 | 1585 | 1421 | 1749 | AMPSCOT C-320-256-144a | 144 | 3/3 | 2 | 3.564 | 114 | 110 | 20 |  | 45.96 | 142.7 | 2188 | 109.1 | EMUL-OIL | 26.7 | 3712 | 5709 | OK | OK | 0 | 2 | 400 | 1486.87 | 86 | 77 | 0.6 | 4 | 90 | 1443.57 | 33.4 | 0.4 | SI | NO | NO | SI | SI | BUENA SUMERGENCIA, MEDIANO LLENADO DE BOMBA, GOLPE DE FLUIDO, INTERFERENCIA POR GAS, CIERRE TARDIO EN LA TV. FUERTE GOLPE DE BOMBA. NO SE PRESIONA MASTER SIN VOLANTA. | [5 empty] | 1 | 1 | 1568 | JAZMIN-AJ-5:1
JAZMIN | JAZMIN BD-02 | 2022-04-20 | 1584 | 1455 | 1713 | AMPSCOT C-320-256-144 | 144 | 4/4 | 2.25 | 4.128 | 118 | 105 | 40 | 500-4 | 53.84 | 142.8 | 2890 | 187.4 | EMULSIÓN | 31.7 | 4128 | 6417 | OK | OK | 0 | 2 | 400 | 1517.98 | 83 | 72 | 0.8 | 9 | 82 | 1495.55 | 31.1 | 0.7 | NO | NO | NO | SI | SI | BAJA SUMERGENCIA, INTERFERENCIA POR GAS, MEDIANO LLENADO DE BOMBA, GOLPE DE FLUIDO. POZO EN CONDCIONES ESTABLES. | [5 empty] | 1 | 1 | 1569 | JAZMIN-BD-2:1
JAZMIN | JAZMIN E-01 | 2022-04-20 | 1578.5 | 1192 | 1965 | AMPSCOT C-456-256-144 | 144 | 4/4 | 2.25 | 5.202 | 109 | 92 | 30 |  | 92.5 | 147.6 | 2468 | 419.3 | EMULSIÓN | 34.6 | 5433 | 6056 | NO | NO | 2.5 | [11 empty] | NO | NO | NO | SI | SI | BUEN LLENADO DE LA BOMBA, VÁLVULAS SV Y TV CON ESCURRIMIENTO, FLUIDO VISCOSO, NO SE PRESIONA MASTER DURA PARA CERRAR, NO SE TOMA NIVEL, CONTRA POZO LLENO Y TAPA EL CODO DEL ANULAR, FAVOR ACHICAR. | [5 empty] | 0 | 1 | 1570 | JAZMIN-E-1:1
JAZMIN | JAZMIN E-02 | 2022-04-20 | 1628 | 1266 | 1990 | AMPSCOT C-320-256-144a | 144 | 3/3 | 2.25 | 3 | 110 | 90 | 30 | [5 empty] | AGUA-EMUL | [5 empty] | 0 | 2 | 400 | 1021.44 | 540 | 540 | 0.9 | 0 | 100 | 1467.59 | 226.8 | 0 | NO | NO | NO | SI | SI | ALTA SUMERGENCIA, NO SE PRESIONA MASTER SIN VOLANTA, SOLO SE TOMA NIVEL UNIDAD SIN FRENO. | [5 empty] | 1 | 0 | 1571 | JAZMIN-E-2:1
JAZMIN | JAZMIN E-03 | 2022-04-20 | 1485.5 | 1138 | 1833 | AMPSCOT C-456-256-144 | 144 | 4/4 | 2 | 4.036 | 91 | 81 | 30 |  | 76.48 | 142.8 | 2005 | 205.6 | AGUA | 23.8 | 3074 | 4434 | LL | OK | 1.8 | 2 | 400 | 870.67 | 543 | 543 | 0.7 | 0 | 100 | 1475.72 | 229.2 | 0 | NO | NO | NO | SI | SI | BUEN LLENADO DE BOMBA, ALTA SUMERGENCIA, LL EN LA VÁLVULA TV, CIERRE TARDIO EN LA VÁLVULA TV. NO PRESIONA POR EMPAQUES MALOS. | [5 empty] | 1 | 1 | 1572 | JAZMIN-E-3:1
JAZMIN | JAZMIN E-05 | 2022-04-20 | 1415 | 1166 | 1664 | AMPSCOT C-456-256-144 | 144 | 3/4 | 2 | 1.2 | 103 | 83 | 30 |  | 91.5 | 131.8 | 2038 | 70.4 | EMULSIÓN | 23.4 | 4837 | 4650 | NO | NO | 1.3 | 2 | 400 | 1069.56 | 392 | 392 | 2.8 | 0 | 100 | 1381.86 | 167.7 | 0 | NO | NO | NO | SI | SI | POZO CON BUENA SUMERGENCIA, ESCURRIMIENTO EN LA VÁLVULA TV Y SV, PROBLEMAS EN LA BOMBA, INTERFERENCIA POR GAS, SUBIR SPM. NO SE PRESONA VALVULA DE LAS MASTER, DURA PARA CERRAR. | [5 empty] | 1 | 1 | 1573 | JAZMIN-E-5:1
JAZMIN | JAZMIN E-06 | 2022-04-20 | 1357.5 | 1047 | 1668 | AMPSCOT C-456-256-144 | 144 | 4/4 | 2 | 4.245 | 122 | 90 | 30 |  | 49.86 | 143.1 | 1938 | 141.3 | EMULSIÓN | 24.7 | 3208 | 5278 | OK | OK | 0 | 2 | 400 | 1118.81 | 237 | 237 | 3.3 | 0 | 100 | 1382.95 | 102.9 | -0.1 | NO | NO | NO | SI | SI | BUENA SUMERGENCIA, MEDIANO LLENADO DE BOMBA, GOLPE DE FLUIDO, NO SE PRESIONA MASTER SIN VOLANTA. | [5 empty] | 1 | 1 | 1574 | JAZMIN-E-6:1
JAZMIN | JAZMIN E-07 | 2022-04-20 | 1482.5 | 1117 | 1848 | AMPSCOT C-456-256-144a | 144 | 4/4 | 2 | 3.249 | 114 | 91 | 30 |  | 54.09 | 144.4 | 1813 | 118.4 | EMULSIÓN | 23.7 | 2676 | 4477 | OK | OK | 0 | 2 | 400 | 1181.01 | 141 | 141 | 2.8 | 0 | 100 | 1234.72 | 62.5 | -0.1 | NO | NO | NO | SI | SI | BUENA SUMERGENCIA, MEDIANA LLENADO DE BOMBA, INTERFERENCIA POR GAS, GOLPE DE FLUIDO, FLUIDO VISCOSO, NO SE PRESIONA MASTER SIN VOLANTA, | [5 empty] | 1 | 1 | 1575 | JAZMIN-E-7:1
JAZMIN | JAZMIN E-10 | 2022-04-20 | 1436 | 1092 | 1780 | AMPSCOT C-456-256-144 | 144 | 4/4 | 2 | 5.751 | 103 | 90 | 30 | 500-1 | 65.65 | 142.8 | 2335 | 251.5 | EMULSIÓN | 28 | 3862 | 6210 | SL | OK | 4.6 | 2 | 400 | 1117.7 | 533 | 533 | 3.3 | 0 | 100 | 1457.24 | 226.9 | 0 | NO | NO | NO | SI | SI | NIVEL CON RUIDO, ALTA SUMERGENCIA, ESCURRIMIENTO EN LA VÁLVULA TV, BUEN LLENADO DE BOMBA, GOLPE DE FLUIDO. | [5 empty] | 1 | 1 | 1576 | JAZMIN-E-10:1
JAZMIN | JAZMIN G-01 | 2022-04-20 | 1404.5 | 1101 | 1708 | AMPSCOT C-320-256-144a | 144 | 3/3 | 2.25 | 4.986 | 227 | 119 | 20 |  | 89.5 | 143.8 | 1937 | 378.8 | EMULSIÓN | 20.1 | 2399 | 4200 | LL | OK | 1.8 | 2 | 400 | 960.62 | 127 | 127 | 61.5 | 0 | 100 | 1152.52 | 115.5 | -0.3 | NO | NO | NO | SI | SI | BUEN LLENADO DE BOMBA Y SUMERGENCIA, LEVE GOLPE DE FLUIDO, INTERFERENCIA POR GAS, NO SE PRESIONA MASTER SIN VOLANTA. | [5 empty] | 1 | 1 | 1577 | JAZMIN-G-1:1
JAZMIN | JAZMIN G-03 | 2022-04-20 | 1403.5 | 1160 | 1647 | AMPSCOT C-320-256-144a | 144 | 3/3 | 2 | 2.076 | 153 | 103 | 20 |  | 89.58 | 144.3 | 2060 | 125.1 | EMULSIÓN | 22.1 | 3579 | 3369 | NO | NO | 0 | [11 empty] | NO | NO | NO | SI | SI | POZO CON BUEN LLENADO DE BOMBA ESTA PARA SUBIR SPM, VÁLVULAS IGUALADAS, NO SE PRESIONA MASTER SIN VOLANTA, ALTA SUMERGENCIA, SE TOMA DINAGRAMA APARTE POR PROBLEMAS EN EL TWM, SE FILTRA POZO PARA SACAR CARTAS. | [5 empty] | 0 | 1 | 1578 | JAZMIN-G-3:1
JAZMIN | JAZMIN G-04 | 2022-04-20 | 1475.4 | 1131.8 | 1819 | AMPSCOT C-640-305-168 | 168 | 4/4 | 2 | 3.629 | 113 | 92 | 20 |  | 90.58 | 168.4 | 1469 | 258.2 | EMULSIÓN | 21.2 | 2475 | 3788 | LL | OK | 1.2 | 2 | 400 | 923.39 | 127 | 127 | 2.7 | 0 | 100 | 1440.55 | 61 | 0 | NO | NO | NO | SI | SI | MEDIANA SUMERGENCIA, BUEN LLENADO DE BOMBA, INTERFERENCIA POR GAS, LA GRAPA DEL CARRIER BAR PEGA EN EL CABEZOTE DE LA UNIDAD Y SE REFLEJA EN LAS CARTAS. LL EN LA VÁLVULA TV, NO SE PRESIONA MASTER SIN VOLANTA, SUBIR SPM | [5 empty] | 1 | 1 | 1579 | JAZMIN-G-4:1
JAZMIN | JAZMIN G-06 | 2022-04-20 | 1346.5 | 1022 | 1671 | AMPSCOT C-320-256-144 | 144 | 4/4 | 2.25 | 5.471 | 205 | 161 | 20 |  | 85.28 | 143.3 | 2350 | 394.7 | EMULSIÓN | 26 | 3624 | 5568 | OK | OK | 0 | [11 empty] | NO | NO | NO | NO | SI | POZO CALIENTE, BUEN LLENADO DE BOMBA, DESCONECTADO DE LA LINEA DE BAJA, NO SE PRESIONA MASTER NO TIENE VOLANTA, SUBIR SPM. NO SE TOMA NIVEL ANULAR CALIENTE Y VAPORANDO 161 F | [5 empty] | 0 | 1 | 1580 | JAZMIN-G-6:1
JAZMIN | JAZMIN G-08 | 2022-04-20 | 1401.86 | 1153.72 | 1650 | AMPSCOT C-320-256-144a | 144 | 3/3 | 2 | 2.413 | 113 | 95 | 20 |  | 30.2 | 145 | 1697 | 49.3 | AGUA-OIL | 22.4 | 3175 | 4466 | OK | OK | 0 | [11 empty] | NO | NO | NO | SI | SI | BAJO LLENADO DE BOMBA, SEVERO GOLPE DE FLUIDO, NO SE PRESIONA LA MASTER NO TIENE LA VOLANTA, NO SE TOMA NIVEL VALVULA DEL ANULAR DURA PARA ABRIR FAVOR REALIZAR MANTENIMIENTO, POZO EN CONDCIONES ESTABLES, | [5 empty] | 0 | 1 | 1581 | JAZMIN-G-8:1
JAZMIN | JAZMIN K-01 | 2022-04-20 | 1448 | 1104 | 1792 | AMPSCOT C-320-256-144 | 144 | 4/4 | 2 | 5.248 | 207 | 114 | 30 |  | 96.5 | 144.1 | 2350 | 340.4 | EMULSIÓN | 25 | 4096 | 4447 | NO | OK | 0 | 2 | 400 | 842.67 | 805 | 805 | 6.9 | 0 | 100 | 1311.54 | 337.1 | 0 | NO | NO | NO | SI | SI | POZO CALIENTE, ALTA SUMERGENCIA Y LLENADO DE BOMBA, ESCURRIMIENTO EN LA VÁLVULA TV. NO SE PRESIONA MASTER SIN VOLANTA, SUBIR SPM | [5 empty] | 1 | 1 | 1582 | JAZMIN-K-1:1
JAZMIN | JAZMIN K-02 | 2022-04-20 | 1504.01 | 1263.02 | 1745 | AMPSCOT C-320-256-144 | 144 | 4/4 | 2 | 5.9 | 212 | 119 | 30 |  | 92.43 | 140.9 | 2063 | 363.2 | EMULSIÓN | 31.8 | 3013 | 5635 | SL | OK | 3.6 | 2 | 400 | 1044.7 | 465 | 465 | 7 | 0 | 100 | 1352.37 | 197.5 | -0.1 | NO | NO | NO | SI | SI | ALTA SUMERGENCIA Y LLENADO DE BOMBA, ESCURRIMIENTO EN LA VÁLVULA TV O POR FIT ENTRE EL BARRIL Y EL PISTON, AUMENTO DE CARGA EN LA CARRERA ASCENDENTE. SUBIR SPM. | [5 empty] | 1 | 1 | 1583 | JAZMIN-K-2:1
JAZMIN | JAZMIN K-03 | 2022-04-20 | 1463.5 | 1138 | 1789 | AMPSCOT C-320-256-144 | 144 | 4/4 | 2 | 6.294 | 200 | 121 | 30 |  | 88.16 | 143.2 | 1656 | 370.5 | EMULSIÓN | 25.8 | 3074 | 5064 | SL | OK | 4 | 2 | 400 | 1067.69 | 320 | 320 | 6.5 | 0 | 100 | 1475.72 | 110 | -0.1 | NO | NO | NO | SI | SI | POZO CALIENTE, BUEN LLENADO DE BOMBA, ALAT SUMERGENCIA, LEVE GOLPE DE FLUIDO, ESCURRIMIENTO EN LA VÁLVULA TV O POR FIT ENTRE EL BARRIL Y EL PISTÓN, NO SE PRESIONA MASTER SIN VOLANTA, | [5 empty] | 1 | 1 | 1584 | JAZMIN-K-3:1
JAZMIN | JAZMIN K-04 | 2022-04-20 | 1446.85 | 1178.7 | 1715 | AMPSCOT C-320-256-144 | 129 | 3/4 | 2 | 4.423 | 172 | 120 | 30 |  | 74.21 | 142.1 | 2071 | 217.6 | EMULSIÓN | 26.2 | 3176 | 5428 | OK | OK | 0 | 2 | 400 | 1149.2 | 366 | 366 | 6.5 | 0 | 100 | 1277.6 | 158.5 | 0 | NO | NO | NO | SI | SI | MEJORÓ LLENADO DE BOMBA, BUEN LLENADO DE BOMBA, LEVE GOLPE DE FLUIDO, NO SE PRESIONA MASTER SIN VOLANTA. ALTA SUMERGENCIA, INTERFERENCIA POR GAS, SUBIR SPM. | [5 empty] | 1 | 1 | 1585 | JAZMIN-K-4:1
JAZMIN | JAZMIN K-07 | 2022-04-20 | 1364.62 | 1084.25 | 1645 | AMPSCOT C-320-256-144 | 144 | 4/4 | 2 | 6.691 | 200 | 138 | 30 |  | 97.97 | 143.1 | 2090 | 437.6 | EMULSIÓN | 30.5 | 3856 | 5180 | SL | OK | 5.2 | 2 | 400 | 1100.82 | 384 | 384 | 6.5 | 0 | 100 | 1467.76 | 163.5 | -0.1 | NO | NO | NO | SI | SI | ALTA SUMERGENCIA, BUEN LLENADO DE BOMBA, PEQUEÑO CIERRE TARDIO EN LA TV, ESCURRIMIENETO EN LA VÁLVULA TV, NO SE PRESIONA MASTER SIN VOLANTA, SUBIR SPM. | [5 empty] | 1 | 1 | 1586 | JAZMIN-K-7:1
JAZMIN | JAZMIN K-08 | 2022-04-20 | 1506.5 | 1181 | 1832 | AMPSCOT C-320-256-144 | 144 | 4/4 | 2 | 5.66 | 200 | 123 | 30 |  | 78.75 | 141 | 2016 | 293.1 | EMULSIÓN | 28.9 | 4044 | 3245 | NO | NO | 0 | 2 | 400 | 1190.85 | 292 | 292 | 6.3 | 0 | 100 | 1514.11 | 125.5 | 0.1 | NO | NO | NO | SI | SI | POZO CALIENTE, ESCURRIMIENTO EN LAS VÁLVULA TV Y SV O POR FIT ENTRE EL BARRIL Y EL PISTON, BUEN LLENADO DE BOMBA, AUMENTO DE CARGA AL FINALIZAR LA CARRERA ASCENDENTE, NO SE PRESIONA MASTER SIN VOLANTA, BUENA SUMERGENCIA.SUBIR SPM. | [5 empty] | 1 | 1 | 1587 | JAZMIN-K-8:1
JAZMIN | JAZMIN T-01 | 2022-04-20 | 1529.5 | 1201 | 1858 | AMPSCOT C-320-256-144a | 144 | 3/3 | 2 | 1.396 | 92 | 84 | 50 |  | 92.32 | 143 | 1953 | 86 | AGUA-OIL | 23.3 | 3021 | 4955 | OK | OK | 0 | 2 | 400 | 1191.16 | 142 | 142 | 1.5 | 0 | 100 | 1469.66 | 61.7 | 0.1 | NO | NO | NO | SI | SI | BUENA SUMERGENCIA Y LLENADO DE BOMBA, LEVE GOLPE DE FLUIDO, LEVE INTERFERENCIA POR GAS, NO SE PRESIONA MASTER SIN VOLANTA. SUBIR SPM. | [5 empty] | 1 | 1 | 1588 | JAZMIN-T-1:1
JAZMIN | JAZMIN T-02 | 2022-04-20 | 1630.5 | 1266 | 1995 | AMPSCOT C-320-256-144a | 129 | 2/3 | 2 | 1.453 | 110 | 98 | 40 | 500-2 | 92.5 | 130.9 | 2027 | 82 | AGUA-OIL | 24.1 | 3445 | 5761 | SL | OK | 2 | 2 | 400 | 1129.18 | 299 | 275 | 0.5 | 3 | 92 | 1280.24 | 116.3 | 0.3 | NO | NO | NO | SI | SI | BUENA SUMERGENCIA, ESCURRIMIENTO EN LA VÁLVULA TV, CARTA LLENA, SE FILTRA POZO PARA SACAR CARTAS. SUBIR SPM | [5 empty] | 1 | 1 | 1589 | JAZMIN-T-2:1
JAZMIN | JAZMIN AC-01 | 2022-04-21 | 1377 | 1166 | 1588 | AMPSCOT C-320-256-144 | 144 | 4/4 | 2 | 6.498 | 160 | 127 | 40 |  | 63.28 | 143.1 | 1771 | 274.5 | EMUL-OIL | 24.1 | 3309 | 4140 | OK | OK | 0 | 2 | 400 | 1232.92 | 53 | 46 | 1.3 | 5 | 88 | 1414.71 | 20.7 | 0.5 | NO | NO | NO | SI | SI | BAJA SUMERGENCIA, BUEN LLENADO DE BOMBA, GOLPE DE FLUIDO, INTERFERENCIA POR GAS, NO SE PRESIONA MASTER SIN VOLANTA. | [5 empty] | 1 | 1 | 1590 | JAZMIN-AC-1:1
JAZMIN | JAZMIN AC-02 | 2022-04-21 | 1239 | 1049 | 1429 | AMPSCOT C-320-256-144 | 129 | 3/4 | 2 | 5.902 | 162 | 130 | 40 |  | 80.26 | 130 | 1680 | 287.3 | EMULSIÓN | 24.8 | 2799 | 4709 | OK | OK | 0 | 2 | 400 | 932.2 | 214 | 178 | 1.6 | 7 | 83 | 1414.57 | 75.4 | 0.9 | NO | NO | NO | SI | SI | BUENA SUMERGENCIA, MEJORÓ LLENADO DE BOMBA, LEVE GOLPE DE FLUIDO, INTERFERENCIA POR GAS, NO SE PRESIONA MASTER SIN VOLANTA, SUBIR SPM. | [5 empty] | 1 | 1 | 1591 | JAZMIN-AC-2:1
JAZMIN | JAZMIN AC-03 | 2022-04-21 | 1386 | 1156 | 1616 | AMPSCOT C-456-256-144a | 144 | 3/3 | 2 | 5.825 | 165 | 115 | 40 |  | 80.13 | 144.3 | 1746 | 314.2 | EMULSIÓN | 27.5 | 2439 | 3105 | SL | OK | 0 | 2 | 400 | 1155.48 | 135 | 119 | 1 | 4 | 88 | 1430.05 | 50.7 | 0.7 | NO | NO | NO | SI | SI | BUENA SUMERGENCIA, ESCURRIMIENTO EN LA VÁLVULA TV, VÁLVULA TV NO CARGA, BUEN LLENADO DE BOMBA, PERDIDA DE CARGA EN LA CARRERA ASCENDENTE, NO SE PRESIONA LA MASTER NO TIENE VOLANTA, | [5 empty] | 1 | 1 | 1592 | JAZMIN-AC-3:1
JAZMIN | JAZMIN AC-04 | 2022-04-21 | 1331.5 | 1103 | 1560 | AMPSCOT C-320-256-144 | 129 | 3/4 | 2 | 6.207 | 174 | 117 | 40 |  | 71.58 | 129.4 | 1336 | 268.1 | EMULSIÓN | 20.8 | 2620 | 3947 | OK | OK | 0 | [11 empty] | NO | NO | NO | SI | SI | BUEN LLENADO DE BOMBA Y SUMERGENCIA. LEVE GOLPE DE FLUIDO, INTERFERENCIA POR GAS, NO SE PRESIONA MASTER SIN VOLANTA, SE TOMA DINAGRAMA APARTE POR PROBLEMAS EN EL TWM, | [5 empty] | 0 | 1 | 1593 | JAZMIN-AC-4:1
JAZMIN | JAZMIN AC-05 | 2022-04-21 | 1323.5 | 1133 | 1514 | AMPSCOT C-320-256-144 | 129 | 3/4 | 2 | 2.456 | 116 | 95 | 40 |  | 55.13 | 128.6 | 1656 | 81.2 | EMUL-OIL | 20.8 | 2634 | 4351 | OK | OK | 0 | 2 | 400 | 1307.13 | 0 | 0 | 0.8 | 0 | 100 | 1493.86 | 1.1 | 0.1 | NO | NO | NO | SI | SI | SIN SUMERGENCIA, MEDIANO LLENADO DE BOMBA, GOLPE DE FLUIDO, INTERFERENCIA POR GAS, NO SE PRESIONA LA VALVULA DE LA MASTER DURA PARA CERRAR, | [5 empty] | 1 | 1 | 1594 | JAZMIN-AC-5:1
JAZMIN | JAZMIN AC-06 | 2022-04-21 | 1426.5 | 1197 | 1656 | AMPSCOT C-320-256-144 | 129 | 3/4 | 2 | 3.226 | 157 | 107 | 40 |  | 67.5 | 130.3 | 1482 | 132.3 | EMULSIÓN | 22.4 | 3141 | 4749 | SL | OK | 1.5 | [11 empty] | SI | NO | NO | SI | SI | BUEN LLENADO DE BOMBA, FUERTE GOLPE DE BOMBA, RESTRICCIÓN EN LA CARRERA DESCENDENTE, NO SE PRESIONA MASTER SIN VOLANTA, NO SE TOMA NIVEL VALVULA DEL ANULAR DURA PARA ABRIR FAVOR REALIZAR MANTENIMIENTO, | [5 empty] | 0 | 1 | 1595 | JAZMIN-AC-6:1
JAZMIN | JAZMIN AC-07 | 2022-04-21 | 1324 | 1146 | 1502 | AMPSCOT C-320-256-144 | 129 | 3/4 | 2 | 2.368 | 123 | 104 | 40 |  | 61.84 | 131.4 | 1672 | 89.8 | EMULSIÓN | 26.5 | 2943 | 5078 | OK | OK | 0 | 2 | 400 | 1245.44 | 123 | 113 | 0.9 | 6 | 87 | 1413.67 | 39.4 | 0.6 | NO | NO | NO | SI | SI | MEDIANA SUMERGENCIA, INTERFERENCIA POR GAS, LAS CARTAS NO SALEN TAN CLARAS, GOLPE DE FLUIDO, BUEN LLENADO DE BOMBA, NO SE PRESIONA MASTER SIN VOLANTA, | [5 empty] | 1 | 1 | 1596 | JAZMIN-AC-7:1
JAZMIN | JAZMIN AE-03 | 2022-04-21 | 1606.92 | 1173.84 | 2040 | LUFKIN M-456D-256-144 | 144 | 4/4 | 2.25 | 1.346 | 107 | 94 | 50 |  | 87.41 | 144.2 | 2559 | 100.1 | AGUA-OIL | 30.1 | 3954 | 6997 | SL | SL | 8 | 2 | 400 | 1107.63 | 267 | 263 | 1 | 1 | 99 | 1451.68 | 111.7 | 0.1 | NO | NO | NO | SI | SI | BUENA SUMERGENCIA Y LLENADO DE BOMBA, RESTRICIÓN EN LA CARRERA ASCENDENTE, ESCURRIMIENTO EN LAS VÁLVULAS TV Y SV, POSIBLE PROBLEMAS DE BOMBA, INTERFERENCIA POR GAS, SUBIR SPM, NO SE PRESIONA MASTER SIN VOLANTA, | [5 empty] | 1 | 1 | 1597 | JAZMIN-AE-3:1
JAZMIN | JAZMIN AS-01 | 2022-04-21 | 1560.5 | 1432 | 1689 | AMPSCOT C-320-256-144 | 144 | 4/4 | 2 | 4.119 | 175 | 125 | 40 |  | 96 | 143.6 | 2263 | 264.7 | EMULSIÓN | 27.8 | 3858 | 5106 | SL | OK | 3.9 | 2 | 400 | 1338.63 | 222 | 217 | 0.8 | 1 | 97 | 1402.44 | 90.5 | 0.1 | NO | NO | NO | SI | SI | BUENA SUMERGENCIA, BUEN LLENADO DE BOMBA, ESCURRIMIENTO EN LA VÁLVULA TV, LEVE INTERFERENCIA POR GAS, NO SE PRESIONA MASTER SIN VOLANTA. SUBIR SPM. | [5 empty] | 1 | 1 | 1598 | JAZMIN-AS-1:1
JAZMIN | JAZMIN AS-02 | 2022-04-21 | 2121.6 | 1856.21 | 2387 | AMPSCOT C-320-256-144 | 129 | 3/4 | 2 | 3.409 | 111 | 90 | 40 |  | 20 | 133.9 | 3081 | 42.6 | OIL | 40.4 | 4385 | 7773 | OK | OK | 0.1 | 2 | 400 | 2093.33 | 37 | 37 | 0.8 | 2 | 97 | 1396.95 | 16.8 | 0.1 | NO | NO | NO | SI | SI | BAJA SUMERGENCIA, BAJO LLENADO DE BOMBA, SEVERO GOLPE DE FLUIDO, FLUIDO VISCOSO, INTERFERENCIA POR GAS, NO SE PRESIONA LA MASTER NO TIENE LA VOLANTA, SOLO SE TOMA NIVEL, UNIDAD SIN FRENO, BAJAR SPM. | [5 empty] | 1 | 1 | 1599 | JAZMIN-AS-2:1
JAZMIN | JAZMIN AS-05 | 2022-04-21 | 1947.5 | 1483 | 2412 | AMPSCOT C-320-256-144a | 129 | 2/3 | 2 | 5.98 | 102 | 94 | 40 | 500-1 | 56.63 | 127.9 | 2905 | 202.1 | EMULSIÓN | 34 | 4198 | 6744 | OK | OK | 0 | 2 | 400 | 1619.55 | 444 | 444 | 0.9 | 1 | 100 | 1487.19 | 187.1 | 0.1 | NO | NO | NO | SI | SI | ALTA SUMERGENCIA, INTERFERENCIA POR GAS, BUEN LLENADO DE BOMBA, GOLPE DE FLUIDO, | [5 empty] | 1 | 1 | 1600 | JAZMIN-AS-5:1
JAZMIN | JAZMIN AS-06 | 2022-04-21 | 1596.5 | 1485 | 1708 | AMPSCOT C-320-256-144a | 129 | 2/3 | 2 | 1.278 | 106 | 90 | 40 |  | 96 | 129.3 | 2246 | 74 | EMULSIÓN | 24.6 | 4067 | 4531 | NO | NO | 0.8 | 2 | 400 | 1041.58 | 495 | 495 | 1.5 | 0 | 100 | 1369.6 | 209.5 | -0.2 | NO | NO | NO | SI | SI | ALTA SUMERGENCIA, ESCURRIMIENTO EN LAS VÁLVULAS TV Y SV, INTERFERENCIA POR GAS, BUEN LLENADO DE BOMBA, SUBIR SPM. | [5 empty] | 1 | 1 | 1601 | JAZMIN-AS-6:1
JAZMIN | JAZMIN AS-07 | 2022-04-21 | 2023 | 1778.01 | 2268 | AMPSCOT C-320-256-144 | 129 | 3/4 | 2 | 4.545 | 106 | 94 | 40 |  | 83.11 | 128.1 | 2877 | 225.6 | OIL | 36.3 | 4455 | 6561 | SL | OK | 5.9 | 2 | 400 | 1454.23 | 521 | 503 | 0.8 | 2 | 97 | 1478.63 | 211.7 | 0.1 | NO | NO | NO | SI | SI | BUEN LLENADO DE BOMBA, ALTA SUMERGENCIA, LEVE GOLPE DE FLUIDO, INTERFERENCIA POR GAS. SUBIR SPM. FUERTE GOLPE DE BOMBA, NO SE PRESIONA MASTER SIN VOLANTA. SUBIR MÁS SPM. | [5 empty] | 1 | 1 | 1602 | JAZMIN-AS-7:1
JAZMIN | JAZMIN AT-01 | 2022-04-21 | 1618.5 | 1526 | 1711 | AMPSCOT C-320-256-144a | 144 | 3/3 | 2 | 2.449 | 138 | 92 | 20 |  | 77.31 | 142.5 | 2245 | 125.9 | AGUA | 22.1 | 3452 | 5258 | OK | OK | 0 | 2 | 400 | 1229.9 | 316 | 313 | 1 | 1 | 99 | 1398.4 | 131.5 | 0.1 | NO | NO | NO | SI | SI | ALTA SUMERGENCIA, BUEN LLENADO DE BOMBA, LEVE GOLPE DE FLUIDO, INTERFERENCIA POR GAS, NO SE PRESIONA MASTER SIN VOLANTA, SUBIR SPM. | [5 empty] | 1 | 1 | 1603 | JAZMIN-AT-1:1
JAZMIN | JAZMIN AT-02 | 2022-04-21 | 1605 | 1513 | 1697 | AMPSCOT C-320-256-144 | 144 | 3/3 | 2 | 5 | 79 | 81 | 20 |  | 42.64 | 144 | 2139 | 143.2 | NB | 20.3 | 3230 | 3571 | NO | NO | 0.1 | 2 | 400 | 1304.16 | 250 | 250 | 0.9 | 0 | 100 | 1431.57 | 106.8 | 0 | NO | NO | NO | NO | SI | NO BOMBEA, SUBIÓ SUMERGENCIA, VÁLVULA SV Y TV CON ESCURRIMIENTO, FLUIDO VISCOSO, SE ENCONTRO POZO PARADO POR NO BOMBEA SE TOMA REGISTRO Y SE DEJA NUEVAMENTE PARADO, REESPACIAR, MASTER SIN VOLANTA. TUBERÍA ROTA. | [5 empty] | 1 | 1 | 1604 | JAZMIN-AT-2:1
JAZMIN | JAZMIN AT-05 | 2022-04-21 | 1602.16 | 1485.32 | 1719 | AMPSCOT C-320-256-144a | 144 | 3/3 | 2 | 4.663 | 124 | 97 | 20 |  | 43.09 | 143.4 | 2208 | 134.4 | EMUL-OIL | 28 | 3420 | 5572 | OK | OK | 0 | 2 | 400 | 1250.26 | 321 | 304 | 1 | 2 | 95 | 1373.16 | 128.3 | 0.2 | NO | NO | NO | SI | SI | ALTA SUMERGENCIA, INTERFERENCIA POR GAS, MEDIANO LLENADO DE BOMBA, GOLPE DE FLUIDO. LEVE CIERRE TARDIO, NO SE PRESIONA MASTER SIN VOLANTA, POZO EN CONDICINES ESTABLES. | [5 empty] | 1 | 1 | 1605 | JAZMIN-AT-5:1
JAZMIN | JAZMIN E-01 | 2022-04-21 | 1578.5 | 1192 | 1965 | AMPSCOT C-456-256-144 | 144 | 4/4 | 2.25 | 6.36 | 114 | 102 | 30 |  | 95.84 | 142.9 | 2468 | 514.3 | EMULSIÓN | 36 | 4724 | 5966 | NO | NO | 2.9 | [11 empty] | NO | NO | NO | SI | SI | BUEN LLENADO DE LA BOMBA, VÁLVULAS SV Y TV CON ESCURRIMIENTO, FLUIDO VISCOSO, NO SE PRESIONA MASTER DURA PARA CERRAR, NO SE TOMA NIVEL, CONTRA POZO LLENO Y TAPA EL CODO DEL ANULAR, FAVOR ACHICAR. SUBIR SPM | [5 empty] | 0 | 1 | 1606 | JAZMIN-E-1:1
JAZMIN | JAZMIN P-05 | 2022-04-21 | 1370 | 1041 | 1699 | AMPSCOT C-320-256-144 | 144 | 4/4 | 2 | 2.372 | 101 | 96 | 30 |  | 100 | 146.5 | 1803 | 162 | OIL | 26.7 | 3418 | 5172 | OK | OK | 0 | 2 | 400 | 1121.51 | 161 | 156 | 3.3 | 1 | 97 | 1454.62 | 69.3 | 0.3 | NO | NO | NO | SI | SI | BUENA SUMERGENCIA, INTERFERENCIA POR GAS, NO SE PRESIONA MASTER SIN VOLANTA, SE FILTRA REGISTRO PARA SACAR CARTAS PERO NO SALEN REPRESENTATIVAS, SUBIR SPM | [5 empty] | 1 | 1 | 1607 | JAZMIN-P-5:1
JAZMIN | JAZMIN P-07 | 2022-04-21 | 1273 | 1179 | 1367 | AMPSCOT C-320-256-144a | 144 | 3/3 | 2 | 3.7 | 121 | 108 | 30 | [5 empty] | EMULSIÓN | [5 empty] | 0 | 2 | 400 | 1350 | 124 | 124 | 3.2 | 2 | 100 | 1463.45 | 55.3 | 0.2 | SI | NO | NO | SI | SI | MEDIANA SUMERGENCIA, NO SE PRESIONA MASTER SIN VOLANTA, SOLO SE TOMA EL NIVEL, NO SE PUDO TOMAR EL DINAGRAMA, LA UNIDAD TIENE EL FRENO DESTENCIONADO FAVOR REALIZAR MANTENIMIENTO, GOLPE DE BOMBA | [5 empty] | 1 | 0 | 1608 | JAZMIN-P-7:1
JAZMIN | JAZMIN AF-02 | 2022-04-22 | 1655.35 | 1482.7 | 1828 | AMPSCOT C-320-256-144a | 144 | 3/3 | 2.25 | 2.719 | 103 | 102 | 20 | 500-4 | 40.89 | 141.7 | 2943 | 93 | EMULSIÓN | 33 | 4140 | 6897 | OK | OK | 0 | 2 | 400 | 1679.92 | 37 | 37 | 0.9 | 1 | 100 | 1336.98 | 16.9 | 0.1 | SI | NO | NO | SI | SI | BAJA SUMERGENCIA, MEDIANO LLENADO DE BOMBA, LEVE INTERFERENCIA POR GAS, GOLPE DE FLUIDO, RESTRICCIÓN EN LA CARRERA ASCENDENTE. FUERTE GOLPE DE BOMBA. POZO EN CONDICONES ESTABLES, | [5 empty] | 1 | 1 | 1609 | JAZMIN-AF-2:1
JAZMIN | JAZMIN AF-03 | 2022-04-22 | 1503.5 | 1390 | 1617 | AMPSCOT C-320-256-144a | 144 | 3/3 | 2 | 3.607 | 110 | 112 | 20 |  | 28.21 | 143.1 | 2117 | 67.9 | OIL | 24.4 | 3427 | 5388 | OK | OK | 0 | 2 | 400 | 1383.79 | 105 | 98 | 1.1 | 3 | 94 | 1294.48 | 42.9 | 0.2 | NO | NO | NO | SI | SI | MEDIANA SUMERGENCIA, INTERFERENCIA POR GAS, BAJO LLENADO DE BOMBA, SEVERO GOLPE DE FLUIDO, BAJAR SPM, NO SE PRESIONA LA MASTER DURA PARA CERRAR. | [5 empty] | 1 | 1 | 1610 | JAZMIN-AF-3:1
JAZMIN | JAZMIN AT-04 | 2022-04-22 | 1605.5 | 1517 | 1694 | AMPSCOT C-320-256-144a | 144 | 3/3 | 2 | 1.119 | 108 | 88 | 20 | 500-5 | 59 | 146.6 | 2118 | 45.1 | EMULSIÓN | 24.1 |  |  |  |  | 0 | 2 | 400 | 1387.03 | 148 | 148 | 1 | 0 | 100 | 1432.88 | 63.5 | 0 | NO | NO | NO | SI | SI | BUEN LLENADO DE BOMBA, BUENA SUMERGENCIA, SUBIR SPM, SOLO SE PUDO TOMAR EL NIVEL PORQUE CUANDO SE ESTABA GRABANDO LAS CARTAS EL POZO SE PARO POR PROBLEMAS EN LA TARGETA DEL VARIADOR Y NO DA SALIDA. | [5 empty] | 1 | 1 | 1611 | JAZMIN-AT-4:1
JAZMIN | JAZMIN B-01 | 2022-04-22 | 1631.5 | 1506 | 1757 | AMPSCOT C-320-256-144 | 144 | 3/3 | 2 | 3.136 | 118 | 102 | 20 | 500-3 | 62.91 | 145.9 | 2138 | 134.3 | EMULSIÓN | 29.1 | 3910 | 5565 | OK | OK | 0 | 2 | 400 | 1416.48 | 160 | 153 | 1 | 2 | 96 | 1219 | 65.9 | 0.2 | NO | NO | NO | SI | SI | NIVEL CON RUIDO, MEDIANA SUMERGENCIA, INTERFERENCIA POR GAS, MEJORÓ LLENADO DE BOMBA, BUEN LLENADO DE BOMBA, GOLPE DE FLUIDO, CIERRE TARDIO EN LA TV, BAJAR SPM | [5 empty] | 1 | 1 | 1612 | JAZMIN-B-1:1
JAZMIN | JAZMIN B-02 | 2022-04-22 | 1574.5 | 1448 | 1701 | AMPSCOT C-320-256-144a | 144 | 3/3 | 2 | 2.727 | 106 | 102 | 20 |  | 36.33 | 143.1 | 1999 | 66.1 | EMULSIÓN | 26.2 | 3719 | 5592 | OK | OK | 0 | [11 empty] | NO | NO | NO | SI | SI | SEVERO GOLPE DE FLUIDO, BAJO LLENADO DE BOMBA, INTERFERENCIA POR GAS, NO SE PRESIONA MASTER SIN VOLANTA, NO SE TOMA NIVEL LA ESPIGA DEL ANULAR MALA Y DURA PARA ABRIR FAVOR REALIZAR MANTENIMIENTO, | [5 empty] | 0 | 1 | 1613 | JAZMIN-B-2:1
JAZMIN | JAZMIN B-03 | 2022-04-22 | 1540 | 1413 | 1667 | AMPSCOT C-320-256-144a | 144 | 3/3 | 2 | 2.62 | 118 | 118 | 20 | 500-2 | 94.42 | 143.4 | 2188 | 165.5 | EMULSIÓN | 24.4 | 3531 | 5523 | SL | OK | 1.9 | 2 | 400 | 1311.53 | 180 | 58 | 5.8 | 61 | 32 | 1456.44 | 30.4 | 5.1 | NO | NO | NO | SI | SI | ALTA INTERFERENCIA POR GAS, BUEN LLENADO DE BOMBA, ESCURRIMIENTO EN LA VÁLVULA TV, LEVE GOLPE DE FLUIDO, BUENA SUMERGENCIA, REESPACIAR. SUBIR SPM. | [5 empty] | 1 | 1 | 1614 | JAZMIN-B-3:1
JAZMIN | JAZMIN BK-01 | 2022-04-22 | 1643.14 | 1493.29 | 1793 | AMPSCOT C-320-256-144a | 129 | 2/3 | 2 | 2.043 | 116 | 111 | 20 |  | 52.31 | 129.3 | 2073 | 64.5 | AGUA-OIL | 29.7 | 4531 | 5327 | OK | SL | 0 | 2 | 400 | 1491.08 | 51 | 47 | 2.8 | 4 | 91 | 1435.8 | 22.8 | 0.3 | NO | NO | NO | SI | SI | BAJA SUMERGENCA, INTERFERENCIA POR GAS, VÁLVULA SV LEVANTADA, FLUIDO VISCOSO, GOLPE DE FLUIDO, MEJORÓ LLENADO DE BOMBA, RESPECTO AL REGISTRO ANTERIOR, MEDIANO LLENADO DE BOMBA, NO SE PRESIONA MASTER SIN VOLANTA, | [5 empty] | 1 | 1 | 1615 | JAZMIN-BK-1:1
JAZMIN | JAZMIN BK-04 | 2022-04-22 | 1653 | 1559 | 1747 | AMPSCOT C-320-256-144a | 129 | 2/3 | 2 | 0.784 | 107 | 110 | 70 |  | 10 | 137.3 | 2309 | 50.2 | OIL | 38.7 | 3384 | 6103 | OK | OK | 0.1 | 2 | 400 | 1510.92 | 67 | 65 | 1.1 | 2 | 97 | 1478.4 | 28.6 | 0.3 | NO | NO | NO | SI | SI | BAJA SUMERGENCIA, INTERFERENCIA POR GAS, CARTAS NO CLARAS, DEBIDO A BAJO SPM. NO SE PRESIONA MASTER SIN VOLANTA, | [5 empty] | 1 | 1 | 1616 | JAZMIN-BK-4:1
JAZMIN | JAZMIN BK-06 | 2022-04-22 | 1665.5 | 1491 | 1840 | AMPSCOT C-456-256-144 | 144 | 3/3 | 2 | 2.913 | 141 | 118 | 20 |  | 51.16 | 141.9 | 2334 | 98.6 | EMULSIÓN | 28.3 | 3881 | 6414 | OK | OK | 0 | 2 | 400 | 1478.07 | 238 | 201 | 1.4 | 10 | 79 | 1459.83 | 85.2 | 0.9 | NO | NO | NO | SI | SI | BUENA SUMERGENCIA, RUIDO EN LE NIVEL DE FLUIDO, INTERFERENCIA POR GAS, GOLPE DE FLUIDO, MEJORÓ LLENADO DE BOMBA, MEDIANO LLENADO DE BOMBA, NO SE PRESIONA MASTER SIN VOLANTA. | [5 empty] | 1 | 1 | 1617 | JAZMIN-BK-6:1
JAZMIN | JAZMIN CK-01 | 2022-04-22 | 2086.5 | 1876 | 2297 | KERUI C-320-256-144 | 115 | 1/3 | 2 | 2.052 | 90 | 82 | 40 | 500-3 | 12.45 | 110.5 | 3225 | 13.2 | EMUL-OIL | 32.6 | 6945 | 7610 | OK | SL | 0 | 2 | 400 | 2220.28 | 0 | 0 | 2 | 1 | 100 | 1466.98 | 2.7 | 0.1 | NO | NO | NO | SI | SI | POZO SIN SUMERGENCIA, BAJO LLENADO DE BOMBA, AUNQUE MEJORÓ UN POCO, SEVERO GOLPE DE FLUIDO, LEVE INTERFERENCIA POR GAS, VÁLVULA SV LEVANTADA, BAJAR MÁS SPM. | [5 empty] | 1 | 1 | 1618 | JAZMIN-CK-1:1
JAZMIN | JAZMIN CK-02 | 2022-04-22 | 1664.87 | 1572.74 | 1757 | KERUI C-320-256-144 | 144 | 4/4 | 2 | 2.209 | 94 | 82 | 40 |  | 15.4 | 141.9 | 2090 | 22.5 | EMUL-OIL | 24 | 3838 | 5377 | OK | NO | 0 | 2 | 400 | 1485.56 | 0 | 0 | 1.9 | 0 | 100 | 1432.55 | 2.4 | 0 | NO | NO | NO | SI | SI | POZO SIN SUMERGENCIA, BAJO LLENADO DE BOMBA, ESCURRIMIENTO EN LA SV, SEVERO GOLPE DE FLUIDO, LEVE INTERFERENCIA POR GAS, BAJAR SPM. NO SE PRESIONA MASTER SIN VOLANTA. | [5 empty] | 1 | 1 | 1619 | JAZMIN-CK-2:1
JAZMIN | JAZMIN CK-03 | 2022-04-22 | 1650.87 | 1572.74 | 1729 | KERUI C-320-256-144 | 144 | 4/4 | 2 | 3.046 | 94 | 82 | 40 |  | 53.97 | 143.7 | 2265 | 110.1 | AGUA-EMUL | 25.2 | 3436 | 5750 | OK | OK | 0 | 2 | 400 | 1588.86 | 4 | 4 | 1.9 | 0 | 100 | 1465.06 | 3.9 | 0 | NO | NO | NO | SI | SI | BAJA SUMERGENCIA, MEDIANO LLENADO DE BOMBA, GOLPE DE FLUIDO, LEVE INTERFERENCIA POR GAS, NO SE PRESIONA MASTER SIN VOLANTA, POZO EN CONDICIONES ESTABLES. | [5 empty] | 1 | 1 | 1620 | JAZMIN-CK-3:1
JAZMIN | JAZMIN CR-02 | 2022-04-22 | 1893.94 | 1668.89 | 2119 | KERUI C-320-256-144 | 144 | 4/4 | 2 | 2.3 | 105 | 93 | 30 | 500-2 |  |  | 2732 |  | OIL |  | 4151 | 6585 | LL | OK | 0.8 | 2 | 400 | 1209.53 | 732 | 695 | 1.1 | 2 | 94 | 1405.61 | 292.6 | 0.2 | NO | NO | NO | SI | SI | SUBIÓ SUMERGENCIA, INTERFERENCIA DE GAS, LL EN LA VÁLVULA TV, BUEN LLENADO DE BOMBA, GOLPE DE FLUIDO. | [5 empty] | 1 | 1 | 1621 | JAZMIN-CR-2:1
JAZMIN | JAZMIN CR-03 | 2022-04-22 | 1573.5 | 1413 | 1734 | KERUI C-320-256-144 | 144 | 4/4 | 2 | 2.394 | 113 | 98 | 40 | 500-1 | 78.23 | 145.5 | 2217 | 127.1 | EMULSIÓN | 27.5 | 3767 | 5884 | OK | OK | 0 | 2 | 400 | 1411.23 | 153 | 142 | 1.3 | 3 | 93 | 1449.64 | 61.3 | 0.3 | NO | NO | NO | SI | SI | MEDIANA SUMERGENCIA, INTERFERENCIA POR GAS, BUEN LLENADO DE BOMBA, GOLPE DE FLUIDO, FLUIDO VISCOSO. | [5 empty] | 1 | 1 | 1622 | JAZMIN-CR-3:1
JAZMIN | JAZMIN CR-04 | 2022-04-22 | 1590.5 | 1406 | 1775 | KERUI C-320-256-144 | 144 | 4/4 | 2 | 4.091 | 154 | 105 | 40 |  | 47.84 | 142.7 | 2417 | 130.3 | AGUA-EMUL | 30.4 | 4914 | 6384 | OK | OK | 0 | 2 | 400 | 1413.45 | 233 | 227 | 1.3 | 2 | 96 | 1332.18 | 77.4 | 0.2 | NO | NO | NO | SI | SI | POZO CALIENTE, MEDIANO LLENADO DE BOMBA, GOLPE DE FLUIDO, NIVEL CON RUIDO, BUENA SUMERGENCIA, NO SE PRESIONA MASTER SIN VOLANTA, | [5 empty] | 1 | 1 | 1623 | JAZMIN-CR-4:1
JAZMIN | JAZMIN I-10 | 2022-04-22 | 1444 | 1157 | 1731 | AMPSCOT C-320-256-144 | 115 | 2/4 | 2 | 3.158 | 136 | 105 | 50 |  | 95.33 | 114.2 | 2401 | 160.4 | EMULSIÓN | 27.5 | 3575 | 5991 | SL | OK | 3.1 | 2 | 400 | 1142.21 | 437 | 418 | 1.2 | 3 | 94 | 1502.91 | 174.5 | 0.3 | NO | NO | NO | SI | SI | ALTA SUMERGENCIA Y LLENADO DE BOMBA, INTERFERENCIA POR GAS, GOLPE DE FLUIDO, ESCURRIMIENTO EN LAS VÁLVULAS, RESTRICCIÓN EN LA CARERA DESCENDENTE, LEVE CIERRE TARDIO EN LA TV. NO SE PRESIONA MASTER SIN VOLANTA, SUBIR SPM. SUBIR SPM. | [5 empty] | 1 | 1 | 1624 | JAZMIN-I-10:1
JAZMIN | JAZMIN Z-1 | 2022-04-22 | 1861.5 | 1490 | 2233 | LUFKIN C-456D-256-144 | 111 | 1/3 | 2 | 4.054 | 101 | 95 | 40 |  | 47.48 | 113.1 | 2822 | 101.5 | OIL | 23.5 | 4363 | 4483 | NO | NO | 0.1 | 2 | 400 | 1637.69 | 395 | 370 | 1.3 | 5 | 89 | 1484.76 | 156.8 | 0.4 | NO | NO | NO | SI | SI | FLUIDO VISCOSO, BUENA SUMERGENCIA Y LLENADO DE BOMBA, INTERFERENCIA POR GAS, POZO DEFICIENTE CON MUCHA INTERFERENCIA POR GAS, NO SE PRESIONA MASTER SIN VOLANTA, SE REQUIERE REESPACIAR E INYECCIÓN. CAMBIO DE BOMBA. | [5 empty] | 1 | 1 | 1625 | JAZMIN-Z-1:1
JAZMIN | JAZMIN Z-2 | 2022-04-22 | 1638.5 | 1512 | 1765 | AMPSCOT C-320-256-144a | 144 | 3/3 | 2 | 2.299 | 86 | 95 | 40 |  | 46.69 | 145.1 | 2272 | 72.6 | NB | 19.8 | 3093 | 3712 | NO | NO | 0 | 2 | 400 | 1336.34 | 309 | 295 | 1.1 | 2 | 95 | 1369.2 | 126 | 0.3 | NO | NO | NO | SI | SI | POZO NO BOMBEA, FLUIDO VISCOSO, VÁLVULAS IGUALADAS, POSIBLE PROBLEMA DE TUERÍA, NO SE PRESIONA MASTER SIN VOLANTA. REQUIERE REESPACIAR. | [5 empty] | 1 | 1 | 1626 | JAZMIN-Z-2:1
JAZMIN | JAZMIN Z-5 | 2022-04-22 | 1849.39 | 1481.78 | 2217 | AMPSCOT C-320-256-144 | 144 | 4/4 | 2 | 4.276 | 125 | 112 | 40 |  | 26.97 | 141 | 2893 | 75.8 | EMULSIÓN | 34.5 | 4368 | 7285 | OK | OK | 0.1 | 2 | 400 | 1508.4 | 537 | 535 | 1.2 | 1 | 99 | 1531.37 | 223.8 | 0.1 | NO | NO | NO | SI | SI | NIVEL CON RUIDO, BAJO LLENADO DE BOMBA, SEVERO GOLPE DE FLUIDO, NO SE PRESIONA MASTER SIN VOLANTA, POZO SE ESTA ACHICANDO, BAJAR SPM | [5 empty] | 1 | 1 | 1627 | JAZMIN-Z-5:1
JAZMIN | JAZMIN Z-6 | 2022-04-22 | 1613.85 | 1497.7 | 1730 | AMPSCOT C-320-256-144 | 115 | 2/4 | 2 | 5.521 | 165 | 160 | 40 |  | 43.76 | 129.9 | 2163 | 146.4 | EMULSIÓN | 19.6 | 3486 | 3537 | NO | NO | 0.1 | [11 empty] | NO | NO | NO | SI | SI | POZO CON BUEN LLENADO DE BOMBA, POSIBLE BLOQUEO DE LAS VÁLVULAS POR GAS, VÁLVULAS IGUALADAS, FLUIDO VISCOSO, SE RECOMIENDA REESPACIAR Y BAJAR SPM, CUANDO SE PONE LA CELDA EL POZO SE ESPACEA, SE QUITA EL GOLPE DE BOMBA E INTENTA QUEDAR SIN BOMBEO, PORQUE EL POZO TRABAJA BIEN CON GOLPE DE BOMBA, NO SE PRESIONA MASTER SIN VOLANTA, NO SE TOMA NIVEL ANULAR CALIENTE Y VAPORANDO 160 F. | [5 empty] | 0 | 1 | 1628 | JAZMIN-Z-6:1
JAZMIN | JAZMIN Z-7 | 2022-04-22 | 1665 | 1535 | 1795 | AMPSCOT C-320-256-144a | 144 | 3/4 | 2 | 3.947 | 175 | 166 | 40 |  | 71.49 | 142.2 | 2348 | 187.2 | EMULSIÓN | 28.4 | 5161 | 5172 | OK | SL | 0 | [11 empty] | NO | NO | NO | SI | SI | BUEN LLENADO DE BOMBA, GOLPE DE FLUIDO LEVE, ESCURRIMIENTO EN LA VÁLVULA SV, NO SE PRESIONA MASTER SIN VOLANTA, NO SE TOMA NIVEL ANULAR CALIENTE Y VAPORANDO 166 F. SUBIR SPM | [5 empty] | 0 | 1 | 1629 | JAZMIN-Z-7:1
JAZMIN | JAZMIN Z-8 | 2022-04-22 | 1646.45 | 1514.9 | 1778 | AMPSCOT C-320-256-144 | 129 | 3/4 | 2 | 3.309 | 115 | 114 | 40 |  | 43.5 | 130.2 | 2311 | 87.4 | EMULSIÓN | 17.2 | 3489 | 3375 | NO | NO | 0 | 2 | 400 | 1451.05 | 225 | 225 | 0.8 | 0 | 100 | 1406.05 | 95.3 | -0.1 | NO | NO | NO | SI | SI | BUENA SUMERGENCIA, INTERFERENCIA POR VAPOR, VÁLVULAS IGUALADAS, FLUIDO VISCOSO, PPOSIBLE PROBLEMA DE TUBERÍA, NO SE PRESIONA MASTER SIN VOLANTA, POZO CON BOMBEO DEFICIENTE, REESPACIAR. | [5 empty] | 1 | 1 | 1630 | JAZMIN-Z-8:1
JAZMIN | JAZMIN AD-02 | 2022-04-23 | 1356.5 | 1147 | 1566 | AMPSCOT C-320-256-144 | 129 | 3/4 | 2 | 3.922 | 118 | 91 | 50 |  | 59 | 130.7 | 1829 | 141 | EMULSIÓN | 21.8 | 2636 | 4102 | OK | OK | 0 | 2 | 400 | 1163.81 | 107 | 20 | 14.9 | 815 | 19 | 1451.14 | 23.9 | 85.4 | NO | NO | NO | SI | SI | BUENA SUMERGENCIA, BUEN LLENADO DE BOMBA, GOLPE DE FLUIDO, SUBIR SPM, NO SE PRESIONA MASTER SIN VOLANTA | [5 empty] | 1 | 1 | 1631 | JAZMIN-AD-2:1
JAZMIN | JAZMIN AD-03 | 2022-04-23 | 1230 | 1077 | 1383 | AMPSCOT C-320-256-144 | 144 | 4/4 | 2 | 3.468 | 82 | 79 | 50 | 200-5 | 48.13 | 129.4 | 1312 | 100.7 | OIL | 17.3 | 2513 | 2990 | NO | NO | 0 | 2 | 400 | 933.63 | 75 | 18 | 22.1 | 207 | 24 | 1405.01 | 29 | 20.5 | NO | NO | NO | NO | SI | BAJA SUMERGENCIA, FLUIDO VISCOSO, VÁLVULA CASI IGUALADAS, SE RECOMIENDA INYECTAR VAPOR, | [5 empty] | 1 | 1 | 1632 | JAZMIN-AD-3:1
JAZMIN | JAZMIN AD-04 | 2022-04-23 | 1397.5 | 1188 | 1607 | AMPSCOT C-320-256-144 | 129 | 3/4 | 2 | 2.932 | 194 | 162 | 50 |  | 95.44 | 128.6 | 1848 | 167.8 | EMULSIÓN | 21.2 | 2558 | 4677 | SL | OK | 4.3 | [11 empty] | NO | NO | NO | SI | SI | POZO CALIENTE, BUEN LLENADO DE BOMBA, ESCURRIMIENTO EN LA VÁLVULA TV, NO SE PRESIONA MATER SIN VOLANTA, SUBIR SPM, NO SE TOMA NIVEL ANULAR CALIENTE Y VAPORANDO 162 F. | [5 empty] | 0 | 1 | 1633 | JAZMIN-AD-4:1
JAZMIN | JAZMIN AD-05 | 2022-04-23 | 1353 | 1161 | 1545 | AMPSCOT C-320-256-144 | 129 | 3/4 | 2 | 2.927 | 97 | 86 | 50 |  | 52.65 | 129 | 1868 | 92.7 | OIL-EMUL | 23.3 | 2626 | 4583 | OK | OK | 0 | 2 | 400 | 1149.29 | 104 | 66 | 3.3 | 23 | 64 | 1516.22 | 31.5 | 2.8 | NO | NO | NO | SI | SI | BAJA SUMERGENCIA, GOLPE DE FLUIDO, MEDIANO LLENADO DE BOMBA, LEVE CIERRE TARDIO, INTERFERENCIA POR GAS, STUFFING AJUSTADO O GOLPE AL FINALIZAR LA CARRERA ASCENDENTE, NO SE PRESIONA MASTER SIN VOLANTA, BAJAR SPM. POZO EN CONDCIONES ESTABLES. | [5 empty] | 1 | 1 | 1634 | JAZMIN-AD-5:1
JAZMIN | JAZMIN AD-07 | 2022-04-23 | 1545.5 | 1172 | 1919 | AMPSCOT C-320-256-144 | 144 | 4/4 | 2.25 | 6.452 | 131 | 93 | 50 |  | 21.84 | 143.1 | 2233 | 119 | OIL-EMUL | 29 | 3150 | 5026 | OK | OK | 0 | 2 | 400 | 1144.72 | 100 | 27 | 4.3 | 101 | 27 | 1412.36 | 16.1 | 8.8 | NO | NO | NO | SI | SI | BAJO LLENADO DE BOMBA, SEVERO GOLPE DE FLUIDO, BAJA SUMERGENCIA, FLUIDO VISCOSO, ALTA INTERFERENICA POR GAS, NO SE PRESIONA MASTER SIN VOLANTA.BAJAR SPM Y REESPACIAR | [5 empty] | 1 | 1 | 1635 | JAZMIN-AD-7:1
JAZMIN | JAZMIN AD-08 | 2022-04-23 | 1474.11 | 1127.22 | 1821 | AMPSCOT C-320-256-144 | 144 | 4/4 | 2.25 | 3.529 | 96 | 81 | 50 |  | 68.03 | 139.3 | 2616 | 197.5 | EMUL-OIL | 28.8 | 3098 | 5788 | SL | OK | 5.4 | 2 | 400 | 1630.2 | 71 | 71 | 3.9 | 25 | 100 | 1469.97 | 34.3 | 2 | NO | NO | NO | SI | SI | BAJA SUMERGENCIA, BUEN LLENADO DE BOMBA, GOLPE DE FLUIDO, LEVE INTERFERENCIA POR GAS, ESCURRIMEINTO EN LA VÁLVULA SV, STUFFING AJUSTADO O GOLPE DE LA BARRA LISA EN EL CABEZAL, NO SE PRESIONA MASTER SIN VOLANTA. POZO EN CONDICIONES ESTABLES, | [5 empty] | 1 | 1 | 1636 | JAZMIN-AD-8:1
JAZMIN | JAZMIN M-03 | 2022-04-23 | 1464.5 | 1139 | 1790 | AMPSCOT C-320-256-144 | 144 | 4/4 | 2 | 1.4 | 85 | 90 | 60 | [5 empty] | OIL | [5 empty] | 0 | 2 | 400 | 1233.96 | 190 | 73 | 5.1 | 83 | 29 | 1514.99 | 30.7 | 7.7 | NO | NO | NO | SI | SI | NIVEL CON RUIDO, MEDIANA SUMERGENCIA, ALTA INTERFERENCIA POR GAS, NO SE PRESIONA MASTER SIN VOLANTA, SOLO SE PUDO TOMAR EL NIVEL PRQUE AL POZO LE ESTA FLOTANDO LA SARTA | [5 empty] | 1 | 0 | 1637 | JAZMIN-M-3:1
JAZMIN | JAZMIN M-06 | 2022-04-23 | 1474 | 1151 | 1797 | AMPSCOT C-320-256-144 | 144 | 4/4 | 2.25 | 3.536 | 120 | 101 | 60 | 500-2 | 68.75 | 141.8 | 2592 | 203.5 | EMULSIÓN | 26.4 | 2932 | 5206 | SL | OK | 3.3 | 2 | 400 | 1232.51 | 183 | 144 | 1.5 | 11 | 76 | 1476.06 | 61.9 | 1.2 | NO | NO | NO | SI | SI | BUENA SUMERGENCIA Y LLENADO DE BOMBA, LEVE INTERFERENCIA DE GAS, GOLPE DE FLUIDO, POZO EN CONDICIONES ESTABLES. | [5 empty] | 1 | 1 | 1638 | JAZMIN-M-6:1
JAZMIN | JAZMIN M-07 | 2022-04-23 | 1684.8 | 1091.6 | 1678 | AMPSCOT C-320-256-144 | 144 | 4/4 | 2 | 4.813 | 99 | 97 | 60 | 500-1 | 59.9 | 143.4 | 2238 | 192.8 | AGUA | 28.8 | 3438 | 5786 | OK | OK | 0 | 2 | 400 | 1607.18 | 0 | 0 | 1.4 | 10 | 78 | 1477.19 | 1.8 | 1.1 | NO | NO | NO | SI | SI | SIN SUMERGENCIA, MEDIANO LLENADO DE BOMBA, LEVE INTERFERENCIA DE GAS, GOLPE DE FLUIDO, POZO EN CONDICIONES ESTABLES. | [5 empty] | 1 | 1 | 1639 | JAZMIN-M-7:1
JAZMIN | JAZMIN M-08 | 2022-04-23 | 1246.5 | 988 | 1505 | AMPSCOT C-320-256-144 | 144 | 4/4 | 2 | 2.233 | 102 | 96 | 60 |  | 68.78 | 143.8 | 1929 | 103 | EMUL-OIL | 22.6 | 3418 | 5164 | OK | OK | 0 | 2 | 400 | 1074.65 | 152 | 129 | 2 | 7 | 85 | 1438.63 | 56.3 | 0.8 | NO | NO | NO | SI | SI | MEJORÓ LLENADO DE BOMBA, MEDIANA SUMERGENCIA, INTERFERENCIA POR GAS, SEVERO GOLPE DE FLUIDO, NO SE PRESIONA MASTER SIN VOLANTA. | [5 empty] | 1 | 1 | 1640 | JAZMIN-M-8:1
JAZMIN | JAZMIN M-09 | 2022-04-23 | 1411.73 | 1126.46 | 1697 | AMPSCOT C-320-256-144 | 144 | 4/4 | 2 | 2.965 | 101 | 93 | 60 | 500-3 | 15.85 | 141.7 | 2247 | 31.1 | EMUL-OIL | 26.6 | 3493 | 5451 | OK | OK | 0 | [11 empty] | NO | NO | NO | SI | SI | INTERFERENCIA POR GAS, SEVERO GOLPE DE FLUIDO, CIERRE TARDIO, BAJÓ LLENADO DE BOMBA RESPECTO AL REGISTRO ANTERIOR. NO SE PUDO TOMAR EL NIVEL ANULAR MUY PRESIONADO POR GAS. BAJAR SPM. | [5 empty] | 0 | 1 | 1641 | JAZMIN-M-9:1
JAZMIN | JAZMIN M-10 | 2022-04-23 | 1434.5 | 1122 | 1747 | AMPSCOT C-320-256-144 | 144 | 4/4 | 2 | 2.039 | 114 | 109 | 60 |  | 39.72 | 143.5 | 2046 | 54.2 | EMULSIÓN | 27.6 | 2894 | 4967 | OK | OK | 0 | 2 | 400 | 1387.27 | 14 | 10 | 2.4 | 15 | 73 | 1505.44 | 6.3 | 1.3 | NO | NO | NO | SI | SI | BAJA SUMERGENCIA, MEDIANO LLENADO DE BOMBA, GOLPE DE FLUIDO, INTERFERENCIA POR GAS, NO SE PRESIONA MASTER SIN VOLANTA, POZO EN CONDICIONES ESTABLES. | [5 empty] | 1 | 1 | 1642 | JAZMIN-M-10:1
JAZMIN | JAZMIN S-01 | 2022-04-23 | 1478.5 | 1097 | 1860 | AMPSCOT C-320-256-144 | 144 | 4/4 | 2.25 | 3.742 | 98 | 93 | 60 | 500-3 | 74.63 | 143.7 | 2703 | 237 | OIL | 27.6 | 2947 | 5385 | SL | OK | 3.2 | 2 | 400 | 1358.07 | 33 | 30 | 1.2 | 3 | 93 | 1514.86 | 14.4 | 0.3 | NO | NO | NO | SI | SI | BAJA SUMERGENCIA, INTERFERENCIA POR GAS, FLUIDO VISCOSO, BUEN LLENADO DE BOMBA, GOLPE DE FLUIDO, ESCURRIMIENTO EN LA VÁLVULA TV, POZO EN CONDICIONES ESTABLES. | [5 empty] | 1 | 1 | 1643 | JAZMIN-S-1:1
JAZMIN | JAZMIN S-02 | 2022-04-23 | 1428 | 1129 | 1727 | AMPSCOT C-320-256-144 | 144 | 4/4 | 2 | 1.816 | 98 | 95 | 60 | 500-3 | 52.63 | 143.9 | 2119 | 64.2 | EMUL-OIL | 26.8 | 3264 | 5359 | OK | OK | 0 | 2 | 400 | 1356.54 | 65 | 55 | 1.5 | 8 | 82 | 1466.53 | 24.8 | 0.7 | NO | NO | NO | SI | SI | MEDIANO LLENADO DE BOMBA, BAJA SUMERGENCIA, GOLPE DE FLUIDO, INTERFERENCIA POR GAS, POZO EN CONDICIONES ESTABLES, SE FILTRA REGISTRO PARA SACAR CARTAS. | [5 empty] | 1 | 1 | 1644 | JAZMIN-S-2:1
JAZMIN | JAZMIN S-03 | 2022-04-23 | 1428 | 1136 | 1720 | AMPSCOT C-320-256-144 | 144 | 4/4 | 2 | 4.327 | 152 | 114 | 60 | 500-1 | 87.68 | 142.5 | 2200 | 252.2 | EMULSIÓN | 27.8 | 3292 | 5238 | SL | OK | 3.5 | 2 | 400 | 1209.13 | 275 | 244 | 1.4 | 7 | 83 | 1478.16 | 102.6 | 1.4 | NO | NO | NO | SI | SI | BUENA SUMERGENCIA, INTERFERENCIA POR GAS, ESCURRIMIENTO EN LAS VÁLVULAS TV, BUEN LLENADO DE BOMBA, LEVE GOLPE DE FLUIDO, SUBIR SPM. | [5 empty] | 1 | 1 | 1645 | JAZMIN-S-3:1
JAZMIN | JAZMIN S-04 | 2022-04-23 | 1415 | 1076 | 1754 | LUFKIN C-320D-213-120 | 120 | 3/3 | 2 | 3.509 | 114 | 98 | 60 | 240-5 | 47.09 | 120.3 | 2216 | 92.7 | OIL | 23.8 | 3501 | 3730 | NO | NO | 0 | 2 | 400 | 1294 | 174 | 163 | 1 | 4 | 90 | 1443.4 | 69.3 | 0.4 | NO | NO | NO | SI | SI | BUENA SUMERGENCIA, VÁLVULAS IGUALADAS, FLUIDO VISCOSO, NO SE PRESIONA MASTER SIN VOLANTA. | [5 empty] | 1 | 1 | 1646 | JAZMIN-S-4:1
JAZMIN | JAZMIN S-05 | 2022-04-23 | 1489.5 | 1131 | 1848 | AMPSCOT C-320-256-144 | 129 | 3/4 | 2 | 3.333 | 108 | 98 | 60 |  | 84.44 | 128.4 | 2278 | 168.6 | EMULSIÓN | 37.6 | 3568 | 6300 | SL | OK | 5.8 | 2 | 400 | 1123.8 | 451 | 415 | 1.1 | 5 | 87 | 1509.47 | 174.6 | 0.6 | NO | NO | NO | SI | SI | ALTA SUMERGENCIA, MEJORÓ LLENADO DE BOMBA, RESPECTO AL REGIISTRO ANTERIOR, BUEN LLENADO DE BOMBA, LEVE GOLPE DE FLUIDO, LEVE INTERFERENCIA POR GAS,REESTRICCIÓN EN LA CARRERA ASCENDENTE. ESCURRIMIENTO EN LA VÁLVULA TV. NO SE PRESIONA MASTER SIN VOLANTA, | [5 empty] | 1 | 1 | 1647 | JAZMIN-S-5:1
JAZMIN | JAZMIN S-06 | 2022-04-23 | 1595 | 1250 | 1940 | AMPSCOT C-320-256-144 | 144 | 4/4 | 2 | 3.072 | 111 | 100 | 60 |  | 67.73 | 142.5 | 2028 | 138.3 | EMULSIÓN | 30.1 | 2927 | 4293 | LL | OK | 1 | 2 | 400 | 1362.52 | 153 | 130 | 0.9 | 7 | 85 | 1476.19 | 55.6 | 0.9 | NO | NO | NO | SI | SI | NIVEL CON RUIDO, BUENA SUMERGENCIA, INTERFERENCIA POR GAS, ESCURRIMIENTO EN LAS VÁLVULAS TV, BUEN LLENADO DE BOMBA, CIERRE TARDIO EN LA TV, STUFFING AJUSADO, FLUIDO VISCOSO, NO SE PRESIONA MASTER SIN VOLANTA, | [5 empty] | 1 | 1 | 1648 | JAZMIN-S-6:1
JAZMIN | JAZMIN S-07 | 2022-04-23 | 1440.5 | 1144 | 1737 | AMPSCOT C-320-256-144 | 144 | 4/4 | 2 | 4.138 | 99 | 97 | 60 |  | 43.64 | 143.7 | 1925 | 121 | AGUA-EMUL | 21.9 | 3277 | 5088 | OK | OK | 0 | 2 | 400 | 1220.31 | 66 | 64 | 0.8 | 2 | 97 | 1444.16 | 28.1 | 0.2 | NO | NO | NO | SI | SI | BAJA SUMERGENCIA, MEDIANO LLENADO DE BOMBA, GOLPE DE FLUIDO, LEVE INTERFERENCIA POR GAS, NO SE PRESIONA MASTER SIN VOLANTA. | [5 empty] | 1 | 1 | 1649 | JAZMIN-S-7:1
JAZMIN | JAZMIN S-08 | 2022-04-23 | 1619.5 | 1242 | 1997 | AMPSCOT C-320-256-144 | 144 | 4/4 | 2 | 3.087 | 102 | 97 | 60 |  | 22.14 | 144.3 | 2093 | 46 | AGUA-OIL | 27.8 | 3619 | 6281 | OK | OK | 0 | 2 | 400 | 1590.04 | 0 | 0 | 1.2 | 4 | 90 | 1462.78 | 1.6 | 0.5 | NO | NO | NO | SI | SI | SIN SUMERGENCIA, BAJO LLENADO DE BOMBA, SEVERO GOLPE DE FLUIDO, LEVE INTERFERENCIA POR GAS, NO SE PRESIONA MASTER SIN VOLANTA. BAJAR SPM. | [5 empty] | 1 | 1 | 1650 | JAZMIN-S-8:1
JAZMIN | JAZMIN AA-01 | 2022-04-25 | 1707.5 | 1622 | 1793 | AMPSCOT C-320-256-144a | 144 | 3/3 | 2 | 2.347 | 114 | 110 | 110 |  | 87.5 | 147.3 | 2637 | 141.1 | EMULSIÓN | 28.4 | 3322 | 5220 | SL | OK | 3.7 | 2 | 400 | 1264.86 | 381 | 381 | 1.2 | 0 | 100 | 1328.64 | 161.2 | -0.1 | NO | NO | NO | SI | SI | BUENA SUMERGENCIA, BUEN LLENADO DE BOMBA, ESCURRIMIENTO EN LA VÁLVULA TV, INTERFERENCIA POR GAS, LEVE CIERRE TARDIO, NO SE PRESIONA MASTER SIN VOLANTA, SE FILTRA POZO PARA SACAR CARTAS, AUNQUE NO SON TAN REPRESENTATIVAS. | [5 empty] | 1 | 1 | 1651 | JAZMIN-AA-1:1
JAZMIN | JAZMIN AA-02 | 2022-04-25 | 1727.5 | 1630 | 1825 | AMPSCOT C-320-256-144 | 144 | 3/3 | 2 | 4.58 | 122 | 91 | 110 |  | 96 | 144.7 | 2587 | 296.8 | EMULSIÓN | 28.9 | 3822 | 5183 | SL | OK | 4.7 | 2 | 400 | 1261.81 | 359 | 318 | 1.7 | 5 | 89 | 1409.06 | 135.1 | 0.4 | NO | NO | NO | SI | SI | BUEN LLENADO DE BOMBA, CARTA LLENA, LEVE INTERFERENCIA DE GAS, ESCURRIMIENTO EN LA VÁLVULA TV, NO SE PRESIONA MASTER SIN VOLANTA, NO SE TOMA NIVEL POR ESPIGA MALA FAVOR REALIZAR MANTENIMIENTO, SUBIR SPM. | [5 empty] | 1 | 1 | 1652 | JAZMIN-AA-2:1
JAZMIN | JAZMIN AA-04 | 2022-04-25 | 2160 | 1926 | 2394 | AMPSCOT C-320-256-144a | 144 | 3/3 | 2 | 2.88 | 97 | 84 | 110 | 420-5 | 40.11 | 140.3 | 3472 | 75.6 | OIL | 37.2 | 4642 | 7698 | OK | OK | 0.1 | 2 | 400 | 2145.34 | 131 | 131 | 3.4 | 0 | 100 | 1485.18 | 58.9 | -0.2 | NO | NO | NO | SI | SI | GOLPE DE FLUIDO, INTERFERENCIA POR GAS, MEJORÓ LLENADO DE BOMBA RESPECTO AL REGISTRO ANTERIOR. FLUIDO VISCOSO, CIERRE TARDIO, NO SE TOMA NIVEL LA VALVULA DEL ANULAR TIENE LA ESPIGA MALA FAVOR REALIZAR MANTENIMIENTO. | [5 empty] | 1 | 1 | 1653 | JAZMIN-AA-4:1
JAZMIN | JAZMIN AA-05 | 2022-04-25 | 1680.5 | 1573 | 1788 | AMPSCOT C-320-256-144a | 144 | 3/3 | 2 | 1.636 | 95 | 82 | 110 | 500-3 | 80 | 147.1 | 2660 | 89.8 | AGUA | 28.1 | 3570 | 5809 | SL | OK | 5.1 | 2 | 400 | 1411.38 | 227 | 227 | 5.5 | 0 | 100 | 1455.03 | 101.6 | -1.4 | NO | NO | NO | SI | SI | BUEN LLENADO DE LLENADO DE BOMBA, BUEN SUMERGENCIA, ESCURRIMIENTO EN LA VÁLVULA TV, SUBIR SPM. | [5 empty] | 1 | 1 | 1654 | JAZMIN-AA-5:1
JAZMIN | JAZMIN AK-03 | 2022-04-25 | 1919.94 | 1516.89 | 2323 | AMPSCOT C-320-256-144 | 144 | 4/4 | 2 | 3.358 | 105 | 90 | 100 |  | 32.12 | 139.6 | 3077 | 70.2 | OIL | 35.3 | 4218 | 7260 | OK | OK | 0 | 2 | 400 | 1476.44 | 553 | 523 | 1.2 | 3 | 93 | 1461.1 | 220.5 | 0.3 | SI | NO | NO | NO | SI | BUENA SUMERGENCIA, BAJO LLENADO DE BOMBA, SEVERO GOLPE DE FLUIDO, INTERFERENCIA POR GAS, NO SE PESIONA MASTER SIN VOLANTA. FUERTE GOLPE DE BOMBA, POZO SE ESTA ACHICANDO, | [5 empty] | 1 | 1 | 1655 | JAZMIN-AK-3:1
JAZMIN | JAZMIN AK-04B | 2022-04-25 | 2111.5 | 1897 | 2326 | AMPSCOT C-320-256-144 | 144 | 4/4 | 2 | 2.449 | 95 | 91 | 100 |  | 91.98 | 141 | 3335 | 148.2 | OIL | 27.7 | 5728 | 6717 | LL | SL | 1.6 | 2 | 400 | 1565.68 | 579 | 559 | 1.1 | 2 | 96 | 1425.29 | 236.4 | 0.1 | NO | NO | NO | SI | SI | ALTA SUMERGENCIA, INTERFERENCIA POR GAS, BUEN LLENADO DE BOMBA, CARTA LLENA, GOLPE DE BOMBA, ESCURRIMIENTO EN LA TV Y SV, NO SE PRESIONA MASTER SIN VOLANTA, SUBIR SPM | [5 empty] | 1 | 1 | 1656 | JAZMIN-AK-4:1
JAZMIN | JAZMIN AK-05A | 2022-04-25 | 1681.62 | 1540.25 | 1823 | AMPSCOT C-320-256-144 | 144 | 3/3 | 2 | 2.517 | 109 | 91 | 50 |  | 50.56 | 143.8 | 2140 | 85.4 | EMULSIÓN | 21.4 | 4330 | 5628 | OK | SL | 0 | 2 | 400 | 1489.8 | 4 | 4 | 1.3 | 2 | 97 | 1454.89 | 3.5 | 0.1 | NO | NO | NO | SI | SI | BAJA SUMERGENCIA, INTERFERENCIA POR GAS, ESCURRIMIENTO EN LA VÁLVULA SV, MEDINO LLENADO DE BOMBA, GOLPE DE FLUIDO, INTERFERENCIA POR GAS, NO SE PRESIONA MASTER SIN VOLANTA. | [5 empty] | 1 | 1 | 1657 | JAZMIN-AK-5:1
JAZMIN | JAZMIN AK-07A | 2022-04-25 | 1628.78 | 1484.57 | 1773 | AMPSCOT C-456-256-144 | 144 | 4/4 | 2 | 3.125 | 119 | 91 | 100 |  | 66.3 | 143.7 | 2312 | 138.8 | EMULSIÓN | 24.2 | 3447 | 5499 | OK | OK | 0 | 2 | 400 | 1382.63 | 86 | 83 | 1.1 | 1 | 97 | 1381.94 | 36.4 | 0.1 | NO | NO | NO | SI | SI | MEDIANA SUMERGENCIA, MEJORÓ LLENADO DE BOMBA, MEDIANO LLENADO DE BOMBA, GOLPE DE FLUIDO, NO SE PRESIONA MASTER SIN VOLANTA, | [5 empty] | 1 | 1 | 1658 | JAZMIN-AK-7:1
JAZMIN | JAZMIN AK-08 | 2022-04-25 | 1722.5 | 1550 | 1895 | KERUI C-320-256-144 | 144 | 4/4 | 2 | 2.723 | 101 | 90 | 100 |  | 19.35 | 141.4 | 2693 | 34.8 | EMULSIÓN | 30.4 | 4265 | 7373 | OK | OK | 0 | 2 | 400 | 1808.66 | 0 | 0 | 1.3 | 4 | 100 | 1434.88 | 1.9 | 0.3 | NO | NO | NO | NO | SI | SIN SUMERGENCIA, BAJO LLENADO DE BOMBA, SEVERO GOLPE DE FLUIDO, LEVE INTERFERENCIA POR GAS. NO SE PRESIONA MASTER SIN VOLANTA. BAJAR SPM. | [5 empty] | 1 | 1 | 1659 | JAZMIN-AK-8:1
JAZMIN | JAZMIN AZ-02 | 2022-04-25 | 1766.14 | 1667.28 | 1865 | AMPSCOT C-320-256-144a | 144 | 3/3 | 2 | 6.383 | 178 | 70 | 70 | 500-1 | 84.84 | 142.7 | 2597 | 360.3 | AGUA | 30.3 | 4576 | 5740 | LL | OK | 1.1 | 2 | 400 | 1417.05 | 306 | 284 | 1.1 | 3 | 93 | 1486.16 | 117.8 | 0.3 | NO | NO | NO | SI | SI | ALTA SUMERGENCIA, BUEN LLENADO DE BOMBA, LEVE GOLPE DE FLUIDO, LL EN LA VÁLVULA TV, SUBIR SPM, | [5 empty] | 1 | 1 | 1660 | JAZMIN-AZ-2:1
JAZMIN | JAZMIN AZ-04 | 2022-04-25 | 2180.13 | 1912.25 | 2448 | AMPSCOT C-320-256-144a | 144 | 3/3 | 2 | 3.147 | 100 | 94 | 60 |  | 37.54 | 140.8 | 3467 | 77.5 | OIL | 38.6 | 4818 | 8202 | OK | OK | 0 | 2 | 400 | 1929.79 | 374 | 335 | 1.3 | 7 | 84 | 1458.65 | 142.6 | 0.4 | NO | NO | NO | SI | SI | ALTA SUMERGENCIA, MEDIANO LLENADO DE BOMBA, GOLPE DE FLUIDO, LEVE CIERRE TARDIO, NO SE PRESIONA MASTER SIN VOLANTA, POZO EN CONDICIONES ESTABLES, | [5 empty] | 1 | 1 | 1661 | JAZMIN-AZ-4:1
JAZMIN | JAZMIN AZ-05 | 2022-04-25 | 1718.67 | 1642.33 | 1795 | AMPSCOT C-320-256-144a | 144 | 3/3 | 2 | 3.025 | 135 | 102 | 60 | 500-3 | 93.85 | 143.1 | 2553 | 189.5 | EMULSIÓN | 23.4 | 3935 | 5104 | LL | OK | 0.5 | 2 | 400 | 587.45 | 1067 | 1045 | 1.6 | 1 | 98 | 1347.37 | 436.7 | 0.3 | NO | NO | NO | SI | SI | ALTA SUMERGENCIA, BUEN LLENADO DE BOMBA, VÁLVULA TV CARGA POCO, LL EN LA VÁLVULA TV, SUBIR SPM | [5 empty] | 1 | 1 | 1662 | JAZMIN-AZ-5:1
JAZMIN | JAZMIN AZ-07 | 2022-04-25 | 1749.5 | 1640 | 1859 | AMPSCOT C-320-256-144 | 129 | 3/4 | 2 | 6.061 | 101 | 80 | 70 |  | 72.44 | 127.9 | 2719 | 261.9 | EMUL-OIL | 37.7 | 4261 | 6783 | SL | OK | 7.2 | 2 | 400 | 1784.94 | 0 | 0 | 1 | 0 | 100 | 1442.38 | 1.6 | 0 | NO | NO | NO | SI | SI | SIN SUMERGENCIA, ESCURRIMIENTO EN LA VÁLVULA TV, BUEN LLENADO DE BOMBA, CIERRE TARDIO EN LA TV, GOLPE DE FLUIDO, NO SE PRESIONA MASTER SIN VOLANTA. | [5 empty] | 1 | 1 | 1663 | JAZMIN-AZ-7:1
JAZMIN | JAZMIN CI-03 | 2022-04-25 | 1645.5 | 1551 | 1740 | KERUI C-320-256-144 | 144 | 4/4 | 2 | 3.279 | 120 | 90 | 90 |  | 65.06 | 143.9 | 2373 | 143.1 | EMULSIÓN | 25.9 | 5098 | 4668 | OK | SL | 0 | 2 | 400 | 1379.63 | 188 | 168 | 1.4 | 5 | 89 | 1461.47 | 71.7 | 0.4 | NO | NO | NO | SI | SI | BUEN LLENADO DE BOMBA Y SUMERGENCIA, INTERFERENCIA POR GAS, GOLPE DE FLUIDO, NO SE PRESIONA MASTER SIN VOLANTA, SE TOMA DINAGRAMA APARTE POR PROBLEMAS EN EL TWM. | [5 empty] | 1 | 1 | 1664 | JAZMIN-CI-3:1
JAZMIN | JAZMIN CM-01 | 2022-04-25 | 2130.31 | 1897.62 | 2363 | AMPSCOT C 640 -305-144 | 144 | 3/3 | 2 | 3.758 | 82 | 82 | 110 |  | 44.94 | 145.1 | 3388 | 114.3 | OIL | 21.8 | 4484 | 4436 | NO | NO | 0.1 | 2 | 400 | 1753.74 | 418 | 418 | 1.8 | 0 | 100 | 1438.08 | 178.9 | -0.4 | NO | NO | NO | SI | SI | ALTA SUMERGENCIA, VÁLVULAS IGUALADAS, POZO CON BOMBEO DEFICIENTE NO LEVANTA LA PRESION INICIAL, SE REQUIERE REESPACIAR, NO SE PRESIONA MASTER SIN VOLANTA. | [5 empty] | 1 | 1 | 1665 | JAZMIN-CM-1:1
JAZMIN | JAZMIN CM-02 | 2022-04-25 | 1681 | 1639 | 1723 | AMPSCOT C-320-256-144 | 144 | 4/4 | 2 | 3.214 | 93 | 110 | 110 | 500-3 | 17.31 | 143.8 | 2458 | 37.3 | AGUA-OIL | 28.7 | 3994 | 6298 | OK | OK | 0 | 2 | 400 | 1557.5 | 0 | 0 | 1.4 | 0 | 100 | 1296.83 | 2 | 0 | NO | NO | NO | SI | SI | SIN SUMERGENCIA, BAJO LLENADO DE BOMBA, SEVERO GOLPE DE FLUIDO, INTERFERENCIA POR GAS. SE FILTRA REGISTRO PARA SACAR CARTAS, BAJAR SPM. | [5 empty] | 1 | 1 | 1666 | JAZMIN-CM-2:1
JAZMIN | JAZMIN CM-03 | 2022-04-25 | 2241 | 2107 | 2375 | AMPSCOT C-320-256-144 | 115 | 1/3 | 2 | 5 | 80 | 77 | 110 |  | 88.26 | 110.3 | 3559 | 227.1 | OIL | 33.5 | 4713 | 7485 | SL | OK | 8.4 | 2 | 400 | 2130.99 | 130 | 130 | 0.8 | 0 | 100 | 1451.13 | 60.7 | 0 | SI | NO | NO | SI | SI | BUENA SUMERGENCIA Y LLENADO DE BOMBA, ESCURRIMIENTO EN LA VÁLVULA TV, LA CUAL TAMBIEN SE APRECIA EN LA CARTA. INTERFERENCIA POR GAS, FUERTE GOLPE DE BOMBA, NO SE PRESIONA MASTER SIN VOLANTA, | [5 empty] | 1 | 1 | 1667 | JAZMIN-CM-3:1
JAZMIN | JAZMIN CM-05 | 2022-04-25 | 2174.5 | 1902 | 2447 | AMPSCOT C-320-256-145 | 145 | 4/5 | 2 | 3.797 | 94 | 82 | 0 |  | 17.35 | 119.4 | 2963 | 36.7 | OIL | 40.3 | 4619 | 7558 | OK | OK | 0 | 2 | 400 | 1432.2 | 758 | 753 | 1.1 | 1 | 99 | 1454.01 | 317.9 | 0.1 | SI | NO | NO | SI | SI | ALTA SUMERGENCIA, FLUIDO VISCOSO, CIERRE TARDIO EN LA TV, SEVERO GOLPE DE FLUIDO, BAJO LLENADO DE BOMBA, INTERFERENCIA POR GAS, GOLPE DE BOMBA, BAJAR SPM | [5 empty] | 1 | 1 | 1668 | JAZMIN-CM-5:1
JAZMIN | JAZMIN F-06 | 2022-04-25 | 1825 | 1629 | 2021 | LUFKIN C-456D-256-144 | 144 | 4/4 | 2 | 5.357 | 130 | 94 | 60 |  | 28.32 | 142.9 | 2508 | 101.1 | EMULSIÓN | 46.9 | 5637 | 6583 | OK | SL | 0.1 | 2 | 400 | 1829.28 | 0 | 0 | 1.1 | 2 | 100 | 1468.12 | 1.6 | 0.1 | NO | NO | NO | SI | SI | SIN SUMERGENCIA, BAJO LLENADO DE BOMBA, ESCURRMIENTO EN LAS VÁLVULA SV, POSOBLE PROBLEMA DE BOMBA, INTERFERENCIA POR GAS, GOLPE DE FLUIDO, FLUIDO VISCOSO, STUFFING AJUSTADO. NO SE PRESIONA MASTER SIN VOLANTA. | [5 empty] | 1 | 1 | 1669 | JAZMIN-F-6:1
JAZMIN | JAZMIN Z-2 | 2022-04-25 | 1638.5 | 1512 | 1765 | AMPSCOT C-320-256-144a | 144 | 3/3 | 2 | 3.913 | 97 | 97 | 40 |  | 93.9 | 143.7 | 2272 | 246.3 | OIL | 28.3 | 3301 | 5622 | OK | OK | 2.1 | 2 | 400 | 1347.92 | 298 | 298 | 1.4 | 1 | 100 | 1399.71 | 127.3 | 0.1 | NO | NO | NO | SI | SI | BUENA SUMERGENCIA, BUEN LLENADO DE BOMBA, ESCURRIMINETO EN LA VÁLVULA TV, CIERRE TARDIO EN LA TV. SUBIR SPM. NO SE PRESIONA MASTER SIN VOLANTA, | [5 empty] | 1 | 1 | 1670 | JAZMIN-Z-2:1
JAZMIN | JAZMIN AE-01 | 2022-04-26 | 1302.39 | 1072.78 | 1532 | LUFKIN C-456D-256-144 | 144 | 4/4 | 2.75 | 3.403 | 108 | 84 | 50 |  | 87.5 | 145.2 | 3054 | 381.3 | AGUA-OIL | 19.5 | 3835 | 3624 | OK | SL | 0 | 2 | 400 | 269.88 | 750 | 750 | 1.2 | 0 | 100 | 1462.76 | 315.6 | 0.2 | NO | NO | NO | SI | SI | BUEN LLENADO DE BOMBA, ALTA SUMERGENCIA, ESCURRIMIENTO EN LA VÁLVULA SV, VÁLVULA SV LEVANTADA, EN LA CARTA SE REFLEJA POSIBLE VÁLVULA SV MALA, NO SE PRESIONA MASTER SIN VOLANTA. SUBIR SPM. | [5 empty] | 1 | 1 | 1671 | JAZMIN-AE-1:1
JAZMIN | JAZMIN AM-01 | 2022-04-26 | 1476.66 | 1276.32 | 1677 | AMPSCOT C-320-256-144 | 144 | 3/3 | 2 | 2.171 | 165 | 120 | 60 |  | 92.57 | 142.7 | 2234 | 263.9 | EMULSIÓN | 27.2 | 3308 | 5865 | OK | OK | 0.1 | 2 | 400 | 1317.88 | 193 | 186 | 0.3 | 2 | 95 | 1370.65 | 77.8 | 0.3 | NO | NO | NO | SI | SI | BUENA SUMERGENCIA, LEVE INTERFERENCIA POR GAS, CIERRE TARDIO EN LA TV, BUEN LLENADO DE BOMBA, NO SE PRESIONA MASTER SIN VOLANTA, SUBIR SPM. | [5 empty] | 1 | 1 | 1672 | JAZMIN-AM-1:1
JAZMIN | JAZMIN AM-02 | 2022-04-26 | 1936.35 | 1675.7 | 2197 | AMPSCOT C-320-256-144 | 129 | 3/4 | 2 | 1.837 | 104 | 120 | 60 |  | 51.06 | 127 | 3045 | 55.5 | OIL | 33.9 | 4237 | 7470 | OK | OK | 0.1 | 2 | 400 | 1636.78 | 438 | 398 | 0.4 | 6 | 86 | 1467.97 | 167.4 | 0.7 | NO | NO | NO | SI | SI | ALTA SUMERGENCIA, INTERFERENCIA POR GAS, CIERRE TARDIO EN LA TV, GOLPE DE FLUIDO, MEDIANO LLENADO DE BOMBA, SUBIR SPM. | [5 empty] | 1 | 1 | 1673 | JAZMIN-AM-2:1
JAZMIN | JAZMIN AX-01 | 2022-04-26 | 2187.11 | 1889.23 | 2485 | AMPSCOT C-456-305-144 | 144 | 4/4 | 2 | 3.905 | 119 | 118 | 90 |  | 66.84 | 145.7 | 3478 | 177.3 | EMUL-OIL | 32.3 | 4780 | 7537 | SL | OK | 2.2 | 2 | 400 | 1890.8 | 390 | 333 | 0.1 | 10 | 80 | 1461.77 | 139.6 | 0.7 | NO | NO | NO | SI | SI | BUENA SUMERGENCIA, INTERFERENCIA POR GAS, MEDIANO LLENADO DE BOMBA, GOLPE DE FLUIDO, ESCURRIMIENTO EN LA VÁLVULA TV, CIERRE TARDIO, SUBIR SPM. NO SE PRESIONA MASTER SIN VOLANTA, | [5 empty] | 1 | 1 | 1674 | JAZMIN-AX-1:1
JAZMIN | JAZMIN AX-03 | 2022-04-26 | 2141.69 | 1858.38 | 2425 | AMPSCOT C-456-305-144 | 144 | 4/4 | 2 | 4.072 | 137 | 120 | 90 |  | 20.67 | 139.4 | 3475 | 54.7 | EMUL-OIL | 31.8 | 6894 | 8309 | OK | NO | 0 | 2 | 400 | 1863.23 | 417 | 360 | 0.6 | 10 | 79 | 1461.36 | 150.4 | 0.7 | NO | NO | NO | SI | SI | ALTA SUMERGENCIA, INTERFERENCIA POR GAS, BAJO LLENADO DE BOMBA, SEVERO GOLPE DE FLUIDO, NO SE PRESIONA MASTER SIN VOLANTA, BAJAR SPM. | [5 empty] | 1 | 1 | 1675 | JAZMIN-AX-3:1
JAZMIN | JAZMIN BH-02 | 2022-04-26 | 2028.5 | 1810 | 2247 | AMPSCOT C-320-256-144 | 129 | 3/3 | 2 | 1.387 | 93 | 84 | 100 | 240-5 | 17.66 | 124.9 | 3322 | 14.3 | AGUA-OIL | 36 | 4871 | 7594 | OK | OK | 0 | 2 | 400 | 2157.06 | 0 | 0 | 0.9 | 0 | 100 | 1192.74 | 1.8 | 0 | NO | NO | NO | NO | SI | BAJO LLENADO DE BOMBA, SEVERO GOLPE DE FLUIDO, INTERFERENCIA POR GAS, SIN SUMERGENCIA. DESCONECTADO DE A LINEA DE BAJA. | [5 empty] | 1 | 1 | 1676 | JAZMIN-BH-2:1
JAZMIN | JAZMIN BI-01 | 2022-04-26 | 1690.5 | 1559 | 1822 | AMPSCOT C-320-256-144a | 144 | 3/3 | 2 | 1.713 | 104 | 107 | 80 |  | 78.67 | 140.7 | 2511 | 88.4 | OIL | 30.4 | 3642 | 6061 | SL | OK | 2 | 2 | 400 | 1377.7 | 277 | 259 | 1 | 3 | 93 | 1511.47 | 110 | 0.2 | NO | NO | NO | SI | SI | BUEN LLENADO DE BOMBA Y SUMERGENCIA, INTERFERENCIA POR GAS, ESCURRIMIENTO EN LA VÁLVULA TV. NO SE PRESIONA MASTER SIN VOLANTA. SE ENCONTRO POZO PARADO SE TOMA REGISTRO Y SE DEJA NUEVAMENTE PARADO, POZO CON BOMBEO DEFICIENTE NO LEVANTA PRESION SE REQUIERE REESPACIAR, | [5 empty] | 1 | 1 | 1677 | JAZMIN-BI-1:1
JAZMIN | JAZMIN BI-02 | 2022-04-26 | 1604.5 | 1488 | 1721 | AMPSCOT C-320-256-144 | 144 | 3/3 | 2 | 1.158 | 105 | 93 | 80 |  | 58.97 | 144.5 | 2214 | 46 | EMUL-OIL | 24.6 | 3434 | 5194 | OK | OK | 0 | 2 | 400 | 1386.41 | 78 | 78 | 0.9 | 0 | 100 | 1450.22 | 34 | 0 | NO | NO | NO | SI | SI | MEDIANO LLENADO DE BOMBA, MEDIANA SUMERGENCIA, GOLPE DE FLUIDO, LEVE INTERFERENCIA POR GAS, NO SE PRESIONA MASTER SIN VOLANTA, SUBIR SPM. | [5 empty] | 1 | 1 | 1678 | JAZMIN-BI-2:1
JAZMIN | JAZMIN BI-03 | 2022-04-26 | 1702 | 1580 | 1824 | AMPSCOT C-320-256-144a | 144 | 3/3 | 2 | 2.535 | 104 | 100 | 80 |  | 32.01 | 142.6 | 2303 | 54 | EMUL-OIL | 26.6 | 3526 | 5652 | OK | OK | 0 | 2 | 400 | 1700.24 | 0 | 0 | 0.9 | 2 | 94 | 1451.95 | 1.4 | 0.2 | NO | NO | NO | SI | SI | SIN SUMERGENCIA, MEJORÓ LLENADO DE BOMBA, RESPECTO AL REGISTRO ANTERIOR, SEVERO GOLPE DE FLUIDO, NO SE PRESIONA MASTER SIN VOLANTA. | [5 empty] | 1 | 1 | 1679 | JAZMIN-BI-3:1
JAZMIN | JAZMIN BJ-02 | 2022-04-26 | 1993 | 1722 | 2264 | AMPSCOT C-320-256-144a | 129 | 2/3 | 2 | 2.128 | 113 | 109 | 80 |  | 19.68 | 127.6 | 3039 | 24.9 | OIL | 35.4 | 5941 | 7765 | OK | NO | 0 | 2 | 400 | 1799.58 | 267 | 240 | 0.5 | 7 | 85 | 1464.27 | 102 | 0.5 | NO | NO | NO | SI | SI | BUENA SUMERGENCIA, INTERFERENCIA POR GAS, VÁLVULA SV LEVANTADA, SEVERO GOLPE DE FLUIDO, BAJO LLENADO DE BOMBA, BAJAR SPM, NO SE PRESIONA MASTER SIN VOLANTA, | [5 empty] | 1 | 1 | 1680 | JAZMIN-BJ-2:1
JAZMIN | JAZMIN BJ-03 | 2022-04-26 | 1561.5 | 1426 | 1697 | AMPSCOT C-320-256-144 | 144 | 3/3 | 2 | 2.195 | 115 | 97 | 80 |  | 32.94 | 144.1 |  | 48.6 | OIL | 25.2 |  |  |  |  | 0 | 2 | 400 | 1347.47 | 154 | 123 | 1.4 | 10 | 80 | 1453.58 | 53.2 | 1.3 | NO | NO | NO | SI | SI | INTERFERENCIA POR GAS, FLUIDO VISCOSO, BUENA SUMERGENCIA, NO SE PRESIONA MASTER SI VOLANTA, POZO CON BOMBEO DEFICIENTE NO LEVANTA LA PRESION INICIAL SE REQUIERE REESPACIAR, NO SE PUDO TOMAR VALVULAS PORQUE AL POZO LE EMPEZO A FLOTAR LA SARTA. | [5 empty] | 1 | 0 | 1681 | JAZMIN-BJ-3:1
JAZMIN | JAZMIN BJ-05 | 2022-04-26 | 1792 | 1579 | 2005 | KERUI C-320-256-144 | 129 | 3/4 | 2 | 2.479 | 110 | 96 | 80 | 500-2 | 63.06 | 126.1 | 2653 | 91.9 | EMULSIÓN | 36.1 | 3962 | 7409 | OK | OK | 0 | 2 | 400 | 1896.79 | 0 | 0 | 0.8 | 9 | 100 | 1460.75 | 1.4 | 0.6 | NO | NO | NO | SI | SI | POZO SIN SUMERGENCIA, INTERFERENCIA POR GAS, GOLPE DE FLUIDO, BUEN LLENADO DE BOMBA, FLUIDO VISCOSO, STUFFING AJUSTADO O GOLPE DE LA BARRA LISA CON EL CABEZAL, POZO EN CONDICIONES ESTABLES, | [5 empty] | 1 | 1 | 1682 | JAZMIN-BJ-5:1
JAZMIN | JAZMIN J-02 | 2022-04-26 | 1702.5 | 1531 | 1874 | AMPSCOT C-320-256-144a | 144 | 3/3 | 2 | 2 | 114 | 98 | 90 |  | 82.5 | 145.2 | 2332 | 112.9 | EMULSIÓN | 19.2 | 3097 | 3193 | NO | NO | 0 | 2 | 400 | 1521.52 | 78 | 52 | 1.4 | 22 | 66 | 1335.25 | 23.6 | 1.7 | NO | NO | NO | SI | SI | BUENA SUMERGENCIA, BUEN LLENADO DE BOMBA, ALTA INTERFERENCIA POR GAS, FLUIDO VISCOSO, VÁLVULAS IGUALADAS, LA CARTA REFLEJA POSIBLE PROBLEMA EN LA BOMBA, NO SE PRESIONA MASTER SIN VOLANTA, POZO INTENTA QUEDARSE SIN BOMBEO, SE REQUIERE REESPACIAR. | [5 empty] | 1 | 1 | 1683 | JAZMIN-J-2:1
JAZMIN | JAZMIN J-03 | 2022-04-26 | 1568.5 | 1442 | 1695 | AMPSCOT C-320-256-144 | 144 | 3/3 | 2 | 3.015 | 133 | 97 | 90 | 500-3 | 81.23 | 142.7 | 2504 | 171.2 | EMUL-OIL | 24.3 | 3487 | 5740 | SL | OK | 2.6 | 2 | 400 | 1418.22 | 144 | 128 | 0.4 | 5 | 89 | 1475.01 | 59.2 | 0.4 | NO | NO | NO | SI | SI | BUEN LLENADO DE BOMBA, BUENA SUMERGENCIA, LEVE INTERFERENCIA POR GAS, LEVE GOLPE DE FLUIDO, POZO EN CONDICIONES ESTABLES, ESCURRIMIENTO EN LA VÁLVULA TV. SUBIR SPM | [5 empty] | 1 | 1 | 1684 | JAZMIN-J-3:1
JAZMIN | JAZMIN J-04 | 2022-04-26 | 1648.46 | 1489.93 | 1807 | AMPSCOT C-320-256-144a | 144 | 3/3 | 2 | 4.082 | 135 | 106 | 90 |  | 72.94 | 142.3 | 2512 | 197.6 | EMUL-OIL | 26.8 | 3517 | 5705 | SL | OK | 2.1 | 2 | 400 | 1487.82 | 108 | 99 | 0.7 | 3 | 92 | 1553.05 | 42.1 | 0.3 | NO | NO | NO | SI | SI | BUENA SUMERGENCIA, LEVE INTERFERENCIA POR GAS, BUEN LLENADO DE BOMBA, GOLPE DE FLUIDO, ESCURRIMIENTO EN LA VÁLVULA TV. NO SE PRESIONA MASTER SIN VOLANTA, FUERTE GOLPE DE BOMBA, SUBIR SPM. | [5 empty] | 1 | 1 | 1685 | JAZMIN-J-4:1
JAZMIN | JAZMIN L-04 | 2022-04-26 | 1590.5 | 1456 | 1725 | AMPSCOT C-320-256-144a | 144 | 3/3 | 2 | 1.775 | 110 | 109 | 120 |  | 26.13 | 144.7 | 2428 | 30.4 | OIL | 30.3 | 3659 | 697 | OK | OK | 0.1 | 2 | 400 | 1499.45 | 35 | 35 | 0.8 | 1 | 98 | 1407.93 | 15.8 | 0.1 | NO | NO | NO | SI | SI | BAJA SUMERGENCIA, BAJO LLENADO DE BOMBA, INTERFERENCIA POR GAS, SEVERO GOLPE DE FLUIDO, LA CARGA VA AUMENTADO DURANTE LA CARRERA ASCENDENTE, NO SE PRESIONA MASTER SIN VOLANTA, SE TOMA VALVULAS APARTE POR PROBLEMAS EN EL TWM. | [5 empty] | 1 | 1 | 1686 | JAZMIN-L-4:1
JAZMIN | JAZMIN O-01 | 2022-04-26 | 1704 | 1540 | 1868 | AMPSCOT C-320-256-144a | 144 | 3/3 | 2 | 1.94 | 102 | 97 | 60 |  | 48.57 | 145.2 | 2321 | 63.8 | AGUA-OIL | 26.2 | 3423 | 5840 | OK | SL | 0 | 2 | 400 | 1569.57 | 69 | 59 | 1.3 | 6 | 87 | 1404.54 | 26.8 | 0.4 | NO | NO | NO | SI | SI | BUENA SUMERGENCIA, MEJORÓ LLENADO DE BOMBA, LEVE CIERRE TARDIO, SEVERO GOLPE DE FLUIDO, ESCURRIMIENTO EN LA VÁLVULA SV, INTERFERENCIA POR GAS, NO SE PRESIONA MASTER SIN VOLANTA, | [5 empty] | 1 | 1 | 1687 | JAZMIN-O-1:1
JAZMIN | JAZMIN O-02 | 2022-04-26 | 1627.5 | 1510 | 1745 | AMPSCOT C-320-256-144 | 144 | 4/4 | 2 | 3.442 | 115 | 90 | 60 | 500-3 | 82 | 143.9 | 2399 | 189.4 | EMUL-OIL | 26.5 | 3345 | 5695 | OK | OK | 0 | 2 | 400 | 1342.89 | 270 | 186 | 2 | 20 | 69 | 1451.77 | 80 | 1.7 | NO | NO | NO | SI | SI | NIVEL CON RUIDO, BUENA SUMERGENCIA, INTERFERENCIA POR GAS, MEJORÓ LLENADO DE BOMBA RESPECTO AL REGISTRO ANTERIOR, GOLPE DE FLUIDO, | [5 empty] | 1 | 1 | 1688 | JAZMIN-O-2:1
JAZMIN | JAZMIN O-04 | 2022-04-26 | 2249 | 2073 | 2425 | AMPSCOT C-320-256-144a | 129 | 2/3 | 2 | 3.982 | 96 | 90 | 60 |  | 74.95 | 126.6 | 4255 | 223 | EMULSIÓN | 37.4 | 7906 | 8657 | OK | NO | 0 | 2 | 400 | 2250.62 | 41 | 41 | 1 | 2 | 100 | 1478.24 | 20.4 | 0.1 | NO | NO | NO | SI | SI | BUENA SUMERGENCIA, BUEN LLENADO DE BOMBA, LEVE GOLPE DE FLUIDO, VÁLVULA SV LEVANTADA, NO SE PRESIONA MASTER NO TIENE VOLANTA, POZO EN CONDICIONES ESTABLES. | [5 empty] | 1 | 1 | 1689 | JAZMIN-O-4:1
JAZMIN | JAZMIN O-05 | 2022-04-26 | 1677.5 | 1565 | 1790 | AMPSCOT C-320-256-144a | 144 | 3/3 | 2 | 3.422 | 122 | 97 | 60 |  | 91.2 | 145.9 | 2426 | 212.4 | EMULSIÓN | 31.5 | 3229 | 5528 | SL | OK | 4.5 | 2 | 400 | 1606.48 | 42 | 39 | 1.1 | 3 | 93 | 1416.03 | 19.5 | 0.2 | NO | NO | NO | SI | SI | BUEN LLENADO DE BOMBA, MEDIANA SUMERGENCIA, LEVE INTERFERENCIA POR GAS, FUERTE GOLPE DE BOMBA, RESTRICCIÓN AL FINALIZAR LA CARRERA ASCENDENTE, ESCURRIMIENTO EN LA VÁLVULA TV. NO SE PRESIONA MASTER SIN VOLANTA, SUBIR SPM. | [5 empty] | 1 | 1 | 1690 | JAZMIN-O-5:1
JAZMIN | JAZMIN P-07 | 2022-04-26 | 1273 | 1179 | 1367 | AMPSCOT C-320-256-144a | 144 | 3/3 | 2 |  | 114 | 100 | 30 | [5 empty] | EMULSIÓN | [5 empty] | 0 | 2 | 400 | 1276.63 | 187 | 187 | 3.1 | 2 | 100 | 1475.02 | 81.4 | 0.3 | SI | NO | NO | SI | SI | MEDIANA SUMERGENCIA, NO SE PRESIONA MASTER SIN VOLANTA, SOLO SE TOMA EL NIVEL, NO SE PUDO TOMAR EL DINAGRAMA, LA UNIDAD TIENE EL FRENO DESTENCIONADO FAVOR REALIZAR MANTENIMIENTO, GOLPE DE BOMBA | [5 empty] | 1 | 0 | 1691 | JAZMIN-P-7:1
JAZMIN | JAZMIN AH-01 | 2022-04-27 | 2133 | 1290 | 2133 | LUFKIN M-456D-256-144 | 111 | 1/3 | 2 | 2.086 | 124 | 103 | 60 |  | 92.5 | 110.5 | 2119 | 99.4 | AGUA-EMUL | 30.8 | 4623 | 7130 | OK | OK | 0 | [11 empty] | NO | NO | NO | SI | SI | BUEN LLENADO DE BOMBA, LEVE CIERRE TARDIO, NO SE TOMA NIVEL POR MAL ESTADO DE LA VÍA. SUBIR SPM | [5 empty] | 0 | 1 | 1692 | JAZMIN-AH-1:1
JAZMIN | JAZMIN AH-04 | 2022-04-27 | 1792.5 | 1309 | 2276 | LUFKIN C-456D-256-144 | 144 | 3/3 | 2 | 1.51 | 134 | 106 | 60 |  | 100 | 156.5 | 2902 | 110.2 | AGUA-EMUL | 46.3 | 4811 | 5022 | NO | NO | 0 | [11 empty] | NO | NO | NO | SI | SI | FLOTANDO LA SARTA, NO SE PRESIONA MASTER SIN VOLANTA, NO SE TOMA NIVEL POR MAL ESTADOD E LA VÍA. | [5 empty] | 0 | 1 | 1693 | JAZMIN-AH-4:1
JAZMIN | JAZMIN AM-04 | 2022-04-27 | 1705 | 1490 | 1920 | AMPSCOT C-320-256-144 | 144 | 4/4 | 2 | 2.826 | 107 | 105 | 60 |  | 34.4 | 144 | 2660 | 65.3 | EMULSIÓN | 24.9 | 3669 | 5849 | OK | OK | 0 | 2 | 400 | 1484.27 | 317 | 285 | 0.5 | 7 | 85 | 1427.18 | 120.4 | 0.6 | NO | NO | NO | SI | SI | BUENA SUMERGENCIA, MEJORÓ LLENADO DE BOMBA, RESPECTO AL REGISTRO ANTERIOR, BAJO LLENADO DE BOMBA, SEVERO GOLPE DE FLUIDO, INTERFERENCIA POR GAS, NO SE PRESIONA MASTER SIN VOLANTA, | [5 empty] | 1 | 1 | 1694 | JAZMIN-AM-4:1
JAZMIN | JAZMIN AU-08 | 2022-04-27 | 1708.5 | 1592 | 1825 | AMPSCOT C-320-256-144a | 144 | 3/3 | 2.25 | 1.645 | 103 | 94 | 50 |  | 87.09 | 141.4 | 3184 | 119.6 | AGUA | 22.9 | 3633 | 4857 | LL | OK | 0.3 | 2 | 400 | 690.14 | 975 | 881 | 1.5 | 4 | 90 | 1414.21 | 370.8 | 0.6 | NO | NO | NO | SI | SI | ALTA SUMERGENCIA, INTERFERENCIA POR GAS, BUEN LLENADO DE BOMBA, LL EN LA VÁLVULA TV, LA VÁLVULA TV CASI NO CAGA, NO SE PRESIONA MASTER SIN VOLANTA, | [5 empty] | 1 | 1 | 1695 | JAZMIN-AU-8:1
JAZMIN | JAZMIN BF-01 | 2022-04-27 | 1567.25 | 1401.51 | 1733 | AMPSCOT C-320-256-144a | 144 | 3/3 | 2 | 3.098 | 124 | 115 | 20 | 400-4 | 51.66 | 143.3 | 2109 | 107 | EMULSIÓN | 27.1 | 3356 | 5542 | OK | OK | 0 | [11 empty] | NO | NO | NO | SI | SI | MEDIANO LLENADO DE BOMBA, GOLPE DE FLUIDO, LEVE INTERFERENCIA POR GAS, NO SE TOMA NIVEL VALVULA ANULAR DURA PARA ABRIR FAVOR REALIZAR MANTENIMIENTO. | [5 empty] | 0 | 1 | 1696 | JAZMIN-BF-1:1
JAZMIN | JAZMIN BF-02 | 2022-04-27 | 1897.5 | 1662 | 2133 | AMPSCOT C-320-256-144a | 115 | 1/3 | 2.25 | 4.206 | 122 | 111 | 20 | 500-2 | 44.26 | 111.6 | 3747 | 122.6 | EMULSIÓN | 32.9 | 4402 | 8012 | SL | OK | 2.5 | 2 | 400 | 1909.01 | 132 | 132 | 1 | 13 | 100 | 1487.93 | 61.4 | 0.8 | NO | NO | NO | SI | SI | POZO EN CONDICIONES ESTABLES, MEDIANO LLENADO DE BOMBA, BUENA SUMERGENCIA, ESCURRIMIENTO EN LA VÁLVULA TV, GOLPE DE FLUIDO, STUFFING AJUSTADO, LEVE INTERFERENCIA POR GAS. | [5 empty] | 1 | 1 | 1697 | JAZMIN-BF-2:1
JAZMIN | JAZMIN BF-03 | 2022-04-27 | 1533.5 | 1352 | 1715 | AMPSCOT C-320-256-144a | 144 | 3/3 | 2 | 6.818 | 168 | 165 | 20 | 500-1 | 51.3 | 142.7 | 2175 | 232.7 | EMULSIÓN | 27 | 3388 | 5733 | OK | OK | 0 | [11 empty] | NO | NO | NO | SI | SI | ESCURRIMIENTO EN LA VÁLVULA TV O POR FIT ENTRE EL BARRIL Y EL PISTÓN, MEDIANO LLENADO DE BOMBA, GOLPE DE FLUIDO, INTERFERENICA POR GAS, NO SE TOMA NIVEL ANULAR CALIENTE Y VAPORANDO 165 F. BAJAR UN POCO SPM. | [5 empty] | 0 | 1 | 1698 | JAZMIN-BF-3:1
JAZMIN | JAZMIN CJ-01 | 2022-04-27 | 1626 | 1543 | 1709 | KERUI C-320-256-144 | 144 | 3/3 | 2 | 1.718 | 117 | 113 | 40 | 400-5 | 76.37 | 142.8 | 2147 | 87.4 | EMUL-OIL | 26.3 | 5567 | 5499 | OK | SL | 0 | 2 | 400 | 1354.71 | 155 | 137 | 0.5 | 5 | 89 | 1445.79 | 58.4 | 0.5 | NO | NO | NO | SI | SI | ESCURRIMIENTO EN LA VÁLVULA SV, BUENA SUMERGENCIA, INTERFERENCIA POR GAS, BUEN LLENADO DE BOMBA, GOLPE DE FLUIDO, GOLPE DE BOMBA, SUBIR SPM. | [5 empty] | 1 | 1 | 1699 | JAZMIN-CJ-1:1
JAZMIN | JAZMIN CJ-02 | 2022-04-27 | 1609 | 1513 | 1705 | KERUI C-320-256-144 | 129 | 2/3 | 2 | 3.488 | 125 | 112 | 40 | 500-4 | 62.31 | 128.7 | 2179 | 130.5 | AGUA-OIL | 25.7 | 3496 | 5621 | OK | OK | 0 | 2 | 400 | 1498.88 | 2 | 2 | 0.2 | 2 | 96 | 1478.91 | 1.3 | 0.2 | NO | NO | NO | SI | SI | BAJA SUMERGENCIA, MEJORÓ LLENADO DE BOMBA, GOLPE DE FLUIDO, LEVE INTERFERENCIA POR GAS, | [5 empty] | 1 | 1 | 1700 | JAZMIN-CJ-2:1
JAZMIN | JAZMIN CJ-03 | 2022-04-27 | 1609.21 | 1526.42 | 1692 | KERUI C-320-256-144 | 144 | 3/3 | 2 | 2.528 | 108 | 114 | 40 | 500-2 | 36.09 | 143 | 2215 | 60.9 | AGUA-OIL | 26.6 | 4966 | 5669 | OK | NO | 0 | 2 | 400 | 1538.64 | 13 | 13 | 0.3 | 2 | 98 | 1475.21 | 6 | 0.1 | NO | NO | NO | SI | SI | BAJA SUMERGENCIA, BAJO LLENADO DE BOMBA, MEJORÓ UN POCO, SEVERO GOLPE DE FLUIDO, INTERFERENCIA POR GAS. | [5 empty] | 1 | 1 | 1701 | JAZMIN-CJ-3:1
JAZMIN | JAZMIN I-01 | 2022-04-27 | 1638 | 1284 | 1992 | AMPSCOT C-320-256-144 | 129 | 2/4 | 2 | 3.22 | 121 | 121 | 50 |  | 21.54 | 127.7 | 1999 | 41.3 | EMUL-OIL | 25.3 | 3034 | 5108 | OK | OK | 0 | 2 | 400 | 1342.86 | 154 | 131 | 1.2 | 7 | 85 | 1455.67 | 56.3 | 0.6 | NO | NO | NO | SI | SI | BUENA SUMERGENCIA, INTERFERENCIA POR GAS, BAJO LLENADO DE BOMBA, SEVERO GOLPE DE FLUIDO, NO SE PRESIONA MASTER SIN VOLANTA. | [5 empty] | 1 | 1 | 1702 | JAZMIN-I-1:1
JAZMIN | JAZMIN I-05 | 2022-04-27 | 1434 | 1197 | 1671 | AMPSCOT C-320-256-144 | 144 | 4/4 | 2 | 2.347 | 116 | 108 | 50 |  | 26.18 | 144.5 | 2266 | 41.4 | EMUL-OIL | 29.9 | 3593 | 6212 | OK | OK | 0 | 2 | 400 | 1530.27 | 7 | 7 | 0.5 | 6 | 100 | 1442.97 | 3.9 | 0.6 | NO | NO | NO | SI | SI | BAJA SUMERGENCIA, BAJO LLENADO DE BOMBA, SEVERO GOLPE DE FLUIDO, NO SE PRESIONA MASTER SIN VOLANTA, | [5 empty] | 1 | 1 | 1703 | JAZMIN-I-5:1
JAZMIN | JAZMIN M-04 | 2022-04-27 | 1406.5 | 1143 | 1670 | AMPSCOT C-320-256-144 | 144 | 4/4 | 2 | 1.987 | 114 | 100 | 60 |  | 67.5 | 145.7 | 2241 | 91.1 | EMULSIÓN | 24.9 | 3791 | 5705 | NO | NO | 2.6 | 2 | 400 | 1287.11 | 216 | 205 | 1.6 | 4 | 90 | 1349.88 | 88 | 0.4 | NO | NO | NO | SI | SI | BUENA SUMERGENCIA, INTERFERENCIA POR GAS, ESCURRIMIENTO EN LAS VÁLVULAS TV Y SV, BUEN LLENADO DE BOMBA. NO SE PRESIONA MASTER SIN VOLANTA, | [5 empty] | 1 | 1 | 1704 | JAZMIN-M-4:1
JAZMIN | JAZMIN P-07 | 2022-04-27 | 1273 | 1179 | 1367 | AMPSCOT C-320-256-144a | 144 | 3/3 | 2 | 3.557 | 116 | 99 | 30 |  | 52.37 | 142.8 | 1988 | 124.1 | EMULSIÓN | 24.6 | 3344 | 5427 | OK | OK | 0 | 2 | 400 | 1324.42 | 146 | 146 | 1.8 | 5 | 100 | 1463.45 | 63.1 | 0.5 | SI | NO | NO | SI | SI | BUENA SUMERGENCIA, INTERFERENICA POR GAS, MEDIANO LLENADO DE BOMBA, GOLPE DE FLUIDO, GOLPE DE BOMBA, NO SE PRESIONA MASTER SIN VOLANTA. FRENO OK. | [5 empty] | 1 | 1 | 1705 | JAZMIN-P-7:1
JAZMIN | JAZMIN Q-03 | 2022-04-27 | 1453.5 | 1144 | 1763 | KERUI C-320-256-144 | 144 | 4/4 | 2 | 5.573 | 106 | 102 | 70 |  | 59.56 | 142.7 | 2434 | 221 | EMUL-OIL | 28.6 | 4968 | 6013 | LL | SL | 0.8 | 2 | 400 | 1189.44 | 443 | 396 | 1.8 | 9 | 82 | 1502.77 | 167.7 | 0.8 | NO | NO | NO | SI | SI | ALTA SUMERGENCIA, INTERFERENCIA POR GAS, ESCURRIMIENTO EN LAS VÁLVULAS TV Y SV, BUEN LLENADO DE BOMBA, GOLPE DE FLUIDO, POZO EN CONDICIONES ESTABLES, NO SE PRESIONA MASTER SIN VOLANTA. | [5 empty] | 1 | 1 | 1706 | JAZMIN-Q-3:1
JAZMIN | JAZMIN Q-04 | 2022-04-27 | 1614.5 | 1234 | 1995 | AMPSCOT C-320-256-144 | 115 | 2/4 | 2 | 1.469 | 109 | 118 | 70 |  | 52.4 | 113.5 | 2096 | 40.8 | AGUA-OIL | 22.6 | 3011 | 5156 | LL | OK | 1.7 | 2 | 400 | 1309.45 | 127 | 122 | 0.9 | 2 | 96 | 1431.88 | 52.5 | 0.2 | NO | NO | NO | SI | SI | BUENA SUMERGENCIA, MEDIANO LLENADO DE BOMBA, GOLPE DE FLUIDO, INTERFERENICA POR GAS, NO SE PRESIONA MASTER SIN VOLANTA, | [5 empty] | 1 | 1 | 1707 | JAZMIN-Q-4:1
JAZMIN | JAZMIN Q-06 | 2022-04-27 | 1518 | 1188 | 1848 | AMPSCOT C-320-256-144a | 144 | 4/4 | 2 | 3.209 | 104 | 104 | 70 |  | 72.26 | 143.3 | 2218 | 154.9 | AGUA-OIL | 24 | 3256 | 4912 | OK | OK | 0 | 2 | 400 | 1225.67 | 210 | 193 | 0.8 | 3 | 92 | 1454.8 | 82.3 | 0.4 | NO | NO | NO | SI | SI | POZO CON BUENA SUMERGENCIA, LEVE INTERFERENCIA POR GAS, BUEN LLENADO DE BOMBA, GOLPE DE FLUIDO, INCREMENTO DE CARGA EN LA CARRERA ASCENDENTE Y DISMINUCIÓN DE CARGA EN LA CARRERA DESCENDENTE, NO SE PRESIONA MASTER SIN VOLANTA. | [5 empty] | 1 | 1 | 1708 | JAZMIN-Q-6:1
JAZMIN | JAZMIN W-01 | 2022-04-27 | 1631.17 | 1518.33 | 1744 | AMPSCOT C-320-256-144a | 144 | 3/3 | 2.25 | 4.986 | 154 | 130 | 30 |  | 58.66 | 141.6 | 2848 | 244.4 | EMULSIÓN | 32.1 | 3985 | 5521 | OK | OK | 0 | 2 | 400 | 1492.04 | 120 | 106 | 0.5 | 5 | 88 | 1484.62 | 44.6 | 0.4 | NO | NO | NO | SI | SI | BUENA SUMERGENCIA, INTERFERENCIA POR GAS, MEDIANO LLENADO DE BOMBA. GOLPE DE FLUIDO, STUFFING AJUSTADO. NO SE PRESIONA MASTER SIN VOLANTA, | [5 empty] | 1 | 1 | 1709 | JAZMIN-W-1:1
JAZMIN | JAZMIN W-02 | 2022-04-27 | 1546.9 | 1421.8 | 1672 | AMPSCOT C-320-256-144a | 144 | 3/3 | 2 | 1.923 | 112 | 104 | 30 |  | 74.94 | 142.1 | 2234 | 95.5 | EMULSIÓN | 24.1 | 3466 | 5583 | OK | OK | 0 | 2 | 400 | 1376.15 | 196 | 173 | 0.3 | 6 | 87 | 1432.74 | 73.3 | 0.5 | NO | NO | NO | SI | SI | INTERFERENCIA POR GAS, BUENA SUMERGENCIA Y LLENADO DE BOMBA, GOLPE DE FLUIDO. NO SE PRESIONA MASTER SIN VOLANTA. SUBIR MAS SPM | [5 empty] | 1 | 1 | 1710 | JAZMIN-W-2:1
JAZMIN | JAZMIN Y-01 | 2022-04-27 | 1648 | 1533 | 1763 | AMPSCOT C-320-256-144 | 144 | 4/4 | 2 | 2.148 | 119 | 115 | 40 |  | 95 | 146.3 | 2244 | 139.3 | EMULSIÓN | 25.6 | 3463 | 5515 | SL | OK | 2.5 | 2 | 400 | 1495.65 | 78 | 73 | 0.2 | 3 | 93 | 1391.95 | 31.2 | 0.2 | NO | NO | NO | SI | SI | BUENA SUMERGENCIA, LEVE INTERFERENCIA POR GAS, BUEN LLENADO DE BOMBA. RESTRICCIÓN EN LA CARRERA DESCENDENTE, NO SE PRESIONA MASTER SIN VOLANTA. ESCURRIMIENTO EN LA TV, SUBIR SPM. | [5 empty] | 1 | 1 | 1711 | JAZMIN-Y-1:1
JAZMIN | JAZMIN Y-03 | 2022-04-27 | 1731.5 | 1624 | 1839 | AMPSCOT C-320-256-144 | 144 | 4/4 | 2 | 2.632 | 128 | 105 | 40 |  | 56.5 | 144.4 | 2256 | 100.2 | EMULSIÓN | 37.2 | 3324 | 6049 | LL | OK | 1.9 | [11 empty] | NO | NO | NO | SI | SI | BUEN LLENADO DE BOMBA, LL EN LA VÁLVULA TV, NO SE PRESIONA MASTER SIN VOLANTA. LEVE CIERRE TARDIO, NO SE TOMA NIVEL, VALVULA ANULAR DURA PARA ABRIR FAVOR REALIZAR MANTENIMIENTO, | [5 empty] | 0 | 1 | 1712 | JAZMIN-Y-3:1
JAZMIN | JAZMIN Z-2 | 2022-04-27 | 1638.5 | 1512 | 1765 | AMPSCOT C-320-256-144a | 144 | 3/3 | 2 | 3.939 | 121 | 110 | 40 |  | 42.41 | 144.6 | 2272 | 112.6 | OIL | 18.7 | 3264 | 3894 | OK | OK | 0.1 | 2 | 400 | 1331.56 | 313 | 313 | 1.2 | 0 | 100 | 1384.16 | 132.4 | 0 | NO | NO | NO | SI | SI | ALTA SUMERGENCIA, VÁLVULAS CASI IGUALADAS, VÁLVULA TV NO CARGA, INTERFERENICA POR GAS, REESPACIAR PARA COMPROBAR SI ES UNA BOLSA DE GAS QUE ESTÁ OBSTRUYENDO A LA TV. POZO CON BOMBEO DEFICIENTE, NO LEVANTA LA PRESION INICIAL, | [5 empty] | 1 | 1 | 1713 | JAZMIN-Z-2:1
JAZMIN | JAZMIN AB-01 | 2022-04-28 | 1822.85 | 1685.7 | 1960 | KERUI C-320-256-144 | 115 | 1/3 | 2 | 4.592 | 157 | 110 | 40 |  | 95.81 | 113.7 | 2515 | 233.3 | EMULSIÓN | 31.5 | 3027 | 6163 | OK | OK | 0 | 2 | 400 | 625.23 | 1097 | 1073 | 1.9 | 1 | 98 | 1350.39 | 446 | 0.3 | SI | NO | NO | SI | SI | POZO CON ALTA SUMERGENCIA, BUEN LLENADO DE BOMBA, CARTA LLENA. NO SE PRESIONA MASTER SIN VOLANTA. SUBIR MÁS SPM. FUERTE GOLPE DE BOMBA. | [5 empty] | 1 | 1 | 1714 | JAZMIN-AB-1:1
JAZMIN | JAZMIN AB-02 | 2022-04-28 | 2242 | 2118 | 2366 | KERUI C-320-256-144 | 115 | 1/3 | 2 | 5.806 | 102 | 91 | 40 | 500-1 | 17.48 | 111.6 | 3263 | 52.8 | EMULSIÓN | 34.4 | 5088 | 8105 | OK | OK | 0 | 2 | 400 | 2123.67 | 152 | 142 | 1.8 | 4 | 91 | 1438.32 | 62.1 | 0.2 | NO | NO | NO | SI | SI | BUENA SUMERGENCIA, INTERFERENCIA POR GAS, BAJO LLENADO DE BOMBA, BAJÓ RESPECTO AL REGISTRO ANTERIOR, SEVERO GOLPE DE FLUIDO. BAJAR SPM. | [5 empty] | 1 | 1 | 1715 | JAZMIN-AB-2:1
JAZMIN | JAZMIN AB-03 | 2022-04-28 | 1724.02 | 1652.05 | 1796 | KERUI C-320-256-144 | 115 | 1/3 | 2 | 4.119 | 126 | 90 | 40 | 500-2 | 89.35 | 99.4 | 2265 | 170.7 | EMULSIÓN | 24.3 | 4224 | 5467 | SL | SL | 4 | 2 | 400 | 1397.86 | 194 | 174 | 3.3 | 4 | 90 | 1456.87 | 76.2 | 0.4 | NO | NO | NO | SI | SI | BUENA SUMERGENCIA, BUEN LLENADO DE BOMBA, ESCURRIMIENTO EN LAS VÁLVULAS TV Y SV, INTERFERENICA POR GAS, SUBIR SPM. | [5 empty] | 1 | 1 | 1716 | JAZMIN-AB-3:1
JAZMIN | JAZMIN AB-04 | 2022-04-28 | 1821 | 1673.06 | 1969 | KERUI C-320-256-144 | 115 | 1/3 | 2 | 4.478 | 104 | 90 | 40 |  | 43.3 | 112.5 | 2606 | 101.8 | AGUA-OIL | 31.4 | 4835 | 6562 | OK | NO | 0.1 | 2 | 400 | 1817.05 | 0 | 0 | 2.2 | 5 | 88 | 1451.32 | 2.8 | 0.4 | NO | NO | NO | SI | SI | SIN SUMERGENCIA, INTERFERENCIA POR GAS, ESCURRIMIETO EN LA VÁLVULA SV, LO CUAL TAMBIÉN SE VE REFLEJADO EN LA CARTA, MEDIANO LLENADO DE BOMBA, BAJÓ RESPECTO AL REGISTRO ANTERIOR, GOLPE DE FLUIDO, NO SE PRESIONA MATER SIN VOLANTA, | [5 empty] | 1 | 1 | 1717 | JAZMIN-AB-4:1
JAZMIN | JAZMIN AB-05 | 2022-04-28 | 2291.62 | 2199.24 | 2384 | KERUI C-640D-305-168 | 168 | 4/4 | 2.25 | 1.5 | 81 | 79 | 40 |  | 89 |  | 4056 |  | OIL |  | 4881 | 8697 | SL | OK | 7.7 | 2 | 400 | 1865.34 | 405 | 372 | 2.3 | 4 | 92 | 1469.93 | 159.7 | 0.4 | NO | NO | NO | SI | SI | SUBIÓ SUMERGENCIA, BUEN LLENADO DE BOMBA, LEVE GOLPE DE BOMBA, ESCURRIMIENTO EN LA VÁLVULA TV, NO SE PRESIONA MASTER SIN VOLANTA. SUBIR SPM. | [5 empty] | 1 | 1 | 1718 | JAZMIN-AB-5:1
JAZMIN | JAZMIN AP-08 | 2022-04-28 | 1920.5 | 1384 | 2457 | LUFKIN C-320D-213-120 | 120 | 3/3 | 2 | 3.066 | 117 | 105 | 50 |  | 57.07 | 114.8 | 2783 | 93.7 | EMUL-OIL | 42.5 | 3035 | 6645 | OK | OK | 0 | 2 | 400 | 1383.39 | 641 | 562 | 1.9 | 10 | 80 | 1478.77 | 236.3 | 0.8 | NO | NO | NO | SI | SI | ALTA SUMERGENCIA, INTERFERENICA POR GAS, MEJORÓ LLENADO DE BOMBA RESPECTO AL REGISTRO ANTERIOR, GOLPE DE FLUIDO, CIERRE TARDIO EN LA TV, FLUIDO VISCOSO, GOLPE DE BOMBA, NO SE PRESIONA MASTER SIN VOLANTA, BAJAR SPM. | [5 empty] | 1 | 1 | 1719 | JAZMIN-AP-8:1
JAZMIN | JAZMIN AQ-02 | 2022-04-28 | 1742 | 1304 | 2180 | LUFKIN C-320D-213-120 | 103 | 3/4 | 2 | 1.751 | 105 | 97 | 0 |  | 97.21 | 102.2 | 2650 | 81.1 | NB | 22.3 | 3970 | 4519 | NO | NO | 0 | 2 | 400 | 1160.59 | 721 | 630 | 1.9 | 8 | 83 | 1486.98 | 265.5 | 0.8 | NO | NO | NO | SI | SI | POZO NO BOMBEA. SUBIÓ SUMERGENCIA, VÁLVULAS IGUALADAS, BUEN LLENADO DE BOMBA,SEGÚN LA CARTA PUEDO SER SARTA DESCONECTADA DEBIDO A QUE EL PESO DE LA VARILLA ESTÁ POR DEBAJO, PERO SE RECOMIENDA REESPACIAR PRIMERO. SE ENCONTRO POZO PARADO SE TOMA REGISTRO Y SE DEJA NUEVAMENTE PARADO, SE FILTRA REGISTRO PARA SACAR CARTAS. | [5 empty] | 1 | 1 | 1720 | JAZMIN-AQ-2:1
JAZMIN | JAZMIN AQ-03 | 2022-04-28 | 1692.32 | 1274.64 | 2111 | LUFKIN M-320-213-120 | 120 | 4/4 | 2 | 3.455 | 149 | 121 | 30 |  | 92.43 | 119.2 | 2657 | 177.5 | OIL | 41.4 | 4488 | 6988 | OK | OK | 0 | 2 | 400 | 1516.77 | 402 | 354 | 2.5 | 16 | 72 | 1498.05 | 149 | 1.3 | NO | NO | NO | SI | SI | ALTA SUMERGENCIA, INTERFERENCIA POR GAS, BUEN LLENADO DE BOMBA, CIERRE TARDIO EN LA TV, NO SE PRESIONA MASTER SIN VOLANTA, POZO CON BOMBEO DEFICIENTE, SE INTENTA QUEDAR SIN BOMBEO, GOLPE DE BOMBA. | [5 empty] | 1 | 1 | 1721 | JAZMIN-AQ-3:1
JAZMIN | JAZMIN AQ-05 | 2022-04-28 | 1613.5 | 1483 | 1744 | LUKIN C-320D-213-120 | 101 | 2/3 | 2 | 4.852 | 214 | 150 | 30 | 500-1 | 94.78 | 103.3 | 2014 | 221.6 | EMULSIÓN | 28.4 | 3037 | 5016 | SL | OK | 2.4 | 2 | 400 | 773.75 | 583 | 547 | 1.5 | 2 | 94 | 1334.06 | 226 | 0.4 | NO | NO | NO | SI | SI | POZO CALIENTE, ALTA SUMERGENCIA, ESCURRIMIENTO EN LA VÁLVULA TV, BUEN LLENADO DE BOMBA, RESTRICCIÓN EN LA CARRERA DESCENDENTE. SUBIR SPM. | [5 empty] | 1 | 1 | 1722 | JAZMIN-AQ-5:1
JAZMIN | JAZMIN AWY-02 | 2022-04-28 | 1551.8 | 1423.6 | 1680 | AMPSCOT C-320-256-144a | 144 | 3/3 | 2 | 4.306 | 136 | 114 | 30 |  | 95 | 143.1 | 2029 | 272.9 | EMUL-OIL | 25.3 | 3196 | 5333 | SL | OK | 3.4 | 2 | 400 | 1393.02 | 23 | 18 | 2.6 | 10 | 80 | 1448.05 | 10.7 | 0.8 | NO | NO | NO | SI | SI | BAJA SUMERGENCIA, INTERFERENICA POR GAS, ESCURRIMIENTO EN LA VÁLVULA TV, BUEN LLENADO DE BOMBA, LEVE CIERRE TARDIO EN LA TV. NO SE PRESIONA MSTER SIN VOLANTA, SUBIR SPM. | [5 empty] | 1 | 1 | 1723 | JAZMIN-AWY-2:1
JAZMIN | JAZMIN AWY-03 | 2022-04-28 | 2048.5 | 1792 | 2305 | KERUI C-320-256-144 | 144 | 3/3 | 2 | 3.789 | 127 | 118 | 30 |  | 85.78 | 142.5 | 2748 | 216 | EMULSIÓN | 30.5 | 4191 | 6868 | SL | OK | 4.5 | 2 | 400 | 1697.02 | 217 | 178 | 2 | 8 | 82 | 1465.47 | 76.9 | 0.6 | NO | NO | NO | SI | SI | BUENA SUMERGENCIA, ESCURRIMIENTO EN LA TV, BUEN LLENADO DE BOMBA, INTERFERENCIA POR GAS, LEVE GOLPE DE FLUIDO, NO SE PRESIONA MASTER SIN VOLANTA, SUBIR SPM | [5 empty] | 1 | 1 | 1724 | JAZMIN-AWY-3:1
JAZMIN | JAZMIN AY-03 | 2022-04-28 | 2191.76 | 1932.53 | 2451 | LUFKIN C-320D-213-120 | 120 | 3/3 | 2 | 3.358 | 114 | 99 | 40 | 500-2 | 54.18 | 120.3 | 3165 | 102.1 | EMUL-OIL | 39.3 | 4495 | 7450 | OK | OK | 0 | 2 | 400 | 2007.34 | 197 | 175 | 1.7 | 5 | 88 | 1328.48 | 76 | 0.5 | NO | NO | NO | SI | SI | BUENA SUMERGENCIA, INTERFERENCIA POR GAS, MEJORÓ LLENADO DE BOMBA, GOLPE DE FLUIDO, MEDIANO LLENADO DE BOMBA, INTERFERENCIA POR GAS, | [5 empty] | 1 | 1 | 1725 | JAZMIN-AY-3:1
JAZMIN | JAZMIN AZ-01 | 2022-04-28 | 1699.05 | 1605.1 | 1793 | AMPSCOT C-320-256-144a | 144 | 3/3 | 2.25 | 2.817 | 141 | 90 | 70 |  | 96 | 143.9 | 3216 | 229.7 | EMULSIÓN | 27 | 3672 | 5556 | SL | OK | 6.3 | 2 | 400 | 1310.15 | 354 | 354 | 2.2 | 0 | 100 | 1457.34 | 149.2 | 0 | NO | NO | NO | SI | SI | ALTA SUMERGENCIA, ESCURRIMIENTO EN LA TV, BUEN LLENADO DE BOMBA, CARTA LLENA, SUBIR SPM, NO SE PRESIONA MASTER SIN VOLANTA, | [5 empty] | 1 | 1 | 1726 | JAZMIN-AZ-1:1
JAZMIN | JAZMIN AZ-03 | 2022-04-28 | 1683.2 | 1584.4 | 1782 | AMPSCOT C-320-256-144a | 144 | 3/3 | 2 | 2.74 | 90 | 77 | 70 |  | 90 | 146.8 | 2552 | 168.8 | EMULSIÓN | 24.4 | 3437 | 5181 | OK | OK | 0 | 2 | 400 | 949.26 | 687 | 687 | 2.1 | 1 | 100 | 1194.79 | 292.3 | 0.1 | NO | NO | NO | SI | SI | ALTA SUMERGENCIA, CARGA POCO LA BOMBA, BUEN LLENADO DE BOMBA, NO SE PRESIONA MASTER SIN VOLANTA | [5 empty] | 1 | 1 | 1727 | JAZMIN-AZ-3:1
JAZMIN | JAZMIN CP-02 | 2022-04-28 | 1606.5 | 1559 | 1654 | KERUI C-320-256-144 | 115 | 2/4 | 2.25 | 2.043 | 107 | 96 | 30 |  | 34.84 | 112.4 | 2906 | 47.2 | OIL | 32.3 | 3326 | 6881 | LL | OK | 0.6 | 2 | 400 | 1501.46 | 70 | 70 | 2.9 | 0 | 100 | 1465.55 | 32.8 | 0 | NO | NO | NO | SI | SI | BAJO LLENADO DE BOMBA, MEDIANA SUMERGENCIA, LL EN LA VÁLVULA TV, INTERFERENCIA POR GAS, SEVERO GOLPE DE FLUIDO, NO SE PRESONA MASTER SIN VOLANTA. POZO EN CONDICIONES ESTABLES, | [5 empty] | 1 | 1 | 1728 | JAZMIN-CP-2:1
JAZMIN | JAZMIN P-06 | 2022-04-28 | 1362.5 | 1068 | 1657 | AMPSCOT C-320-256-144 | 144 | 4/4 | 2 | 1.931 | 96 | 90 | 30 |  | 94.12 | 142.9 | 1968 | 121.2 | NB | 24.3 | 3569 | 4338 | LL | OK | 1.1 | 2 | 400 | 1163.88 | 237 | 235 | 2.4 | 1 | 99 | 1354.93 | 101.9 | 0.2 | NO | NO | NO | SI | SI | POZO NO BOMBEA, LEVE GOLPE DE FLUIDO, INTERFERENCIA POR GAS, LL EN LA VÁLVULA TV, BUENA SUMERGENCIA, BUEN LLENADO DE BOMBA, LA BOMBA CASI NO CARGA, LAS CARTAS REFLEJAN ACCION DE BOMBEO, SE REQUIERE ESPACIAR, NO SE PRESIONA MASTER SIN VOLANTA. | [5 empty] | 1 | 1 | 1729 | JAZMIN-P-6:1
JAZMIN | JAZMIN X-01 | 2022-04-28 | 1505.85 | 1376.7 | 1635 | LUFKIN M-456D-256-144 | 112 | 1/3 | 2 | 2.079 | 110 | 94 | 20 |  | 44.92 | 112.8 | 1846 | 49.1 | OIL | 21.7 | 3970 | 4372 | OK | NO | 0 | [11 empty] | NO | NO | NO | SI | SI | INTERFERENCIA POR GAS, MEDIANO LLENADO DE BOMBA, VÁLVULA SV LEVANTADA, NO SE PRESIONA MASTER SIN VOLANTA, NO SE PUDO TOMAR NIVEL ANULAR MUY PRESIONADO POR GAS. | [5 empty] | 0 | 1 | 1730 | JAZMIN-X-1:1
JAZMIN | JAZMIN X-02 | 2022-04-28 | 1498.5 | 1397 | 1600 | LUFKIN M-456D-256-144 | 128 | 2/3 | 2 | 1.938 | 102 | 96 | 20 |  | 94.54 | 125.6 | 1856 | 107.3 | OIL | 27.9 | 4446 | 5266 | OK | NO | 0 | 2 | 400 | 598.79 | 695 | 695 | 1.3 | 0 | 100 | 1425.69 | 293.3 | 0 | SI | NO | NO | SI | SI | ALTA SUMERGENCIA, BUEN LLENADO DE BOMBA, VÁLVULA SV LEVANTADA, FLUIDO VISCOSO, NO SE PRESIONA MASTER SIN VOLANTA, GOLPE DE BOMBA. | [5 empty] | 1 | 1 | 1731 | JAZMIN-X-2:1
JAZMIN | JAZMIN X-04 | 2022-04-28 | 2004.5 | 1763 | 2246 | LUFKIN M-456D-256-144 | 112 | 1/3 | 2 | 2.323 | 108 | 100 | 20 |  | 24.48 | 112.9 | 2732 | 29.9 | EMULSIÓN | 29 | 4374 | 6980 | OK | OK | 0 | 2 | 400 | 1878.21 | 127 | 110 | 1.1 | 6 | 85 | 1465.63 | 47.6 | 0.4 | NO | NO | NO | SI | SI | BUENA SUMERGENCIA, SEVERO GOLPE DE FLUIDO, BAJO LLENADO SE BOMBA, INTERFERENCIA POR GAS, CIERRE TARDIO EN LA TV, NO SE PRESIONA MASTER SIN VOLANTA. BAJAR SPM, POZO EN CONDICIONES ESTABLES, | [5 empty] | 1 | 1 | 1732 | JAZMIN-X-4:1
JAZMIN | JAZMIN X-05 | 2022-04-28 | 2110 | 1892 | 2328 | AMPSCOT C-320-256-144 | 115 | 2/4 | 2 | 3.191 | 113 | 98 | 20 |  | 37.08 | 113.1 | 2547 | 62.4 | EMULSIÓN | 27.5 | 5580 | 6370 | OK | NO | 0 | 2 | 400 | 1609.99 | 265 | 237 | 1.4 | 4 | 90 | 1468.97 | 100.9 | 0.3 | NO | NO | NO | SI | SI | BUENA SUMERGENCIA, BAJO LLENADO DE BOMBA, INTERFERENCIA POR GAS, MEDIANO LLENADO DE BOMBA, SEVERO GOLPE DE FLUIDO, CIERRE TARDIO NE LA TV, NO SE PRESIONA MASTER SIN VOLANTA, POZO CON BOMBEO ESTABLE. | [5 empty] | 1 | 1 | 1733 | JAZMIN-X-5:1
JAZMIN | JAZMIN A-02 | 2022-04-29 | 1592.35 | 1474.71 | 1710 | AMPSCOT C-320-256-144a | 144 | 3/3 | 2 | 2.844 | 114 | 94 | 20 |  | 32.15 | 141.2 | 2079 | 60.2 | EMULSIÓN | 38.9 | 4360 | 6759 | OK | OK | 0 | 2 | 400 | 1460.41 | 97 | 97 | 0.7 | 1 | 100 | 1443.8 | 41.7 | 0.1 | NO | NO | NO | SI | SI | BAJA SUMERGENCIA, INTERFERENCIA POR GAS, FLUIDO VISCOSO, SEVERO GOLPE DE FLUIDO, BAJO LLENADO DE BOMBA, STUFFING AJUSTADO O GOLPE DE BARRA LISA CON EL CABEZAL. NO SE PRESIONA MASTER SIN VOLANTA, GOLPE MINIMO DE BOMBA, BAJAR SPM | [5 empty] | 1 | 1 | 1734 | JAZMIN-A-2:1
JAZMIN | JAZMIN A-08 | 2022-04-29 | 2006.36 | 1752.72 | 2260 | AMPSCOT C-320-256-144a | 100 | 1/3 | 2 | 1.987 | 101 | 99 | 20 |  | 14.09 | 141.6 | 2707 | 18.5 | OIL | 30.2 | 5243 | 6591 | OK | OK | 0 | 2 | 400 | 1658.09 | 258 | 74 | 4 | 88 | 29 | 1491.09 | 35.8 | 5.5 | NO | NO | NO | SI | SI | NIVEL CON RUIDO, ALTA INTERFERENCIA POR GAS, MEDIANA SUMERGENCIA, ESCURRIMIENTO EN LA VÁLVULA SV, BAJO LLENADO DE BOMBA, SEVERO GOLPE DE FLUIDO, GOLPE DE BOMBA. NO SE PRESIONA MASTER SIN VOLANTA. REESPACIAR. | [5 empty] | 1 | 1 | 1735 | JAZMIN-A-8:1
JAZMIN | JAZMIN AI-02 | 2022-04-29 | 1942.95 | 1718.9 | 2167 | AMPSCOT C-320-256-144 | 115 | 1/3 | 2 | 2.372 | 101 | 91 | 40 | 500-4 | 21.49 | 140.4 | 2946 | 33.4 | OIL | 44.2 | 4715 | 7532 | OK | OK | 0.1 | 2 | 400 | 1745.64 | 286 | 282 | 0.9 | 1 | 98 | 1479.36 | 119.7 | 0.1 | NO | NO | NO | SI | SI | ALTA SUMERGENCIA, BAJO LLENADO DE POZO, BAJÓ RESPECTO AL REGISTRO ANTERIOR, SEVERO GOLPE DE FLUIDO, CIERRE TARDIO, LEVE INTERFERENCIA POR GAS. | [5 empty] | 1 | 1 | 1736 | JAZMIN-AI-2:1
JAZMIN | JAZMIN AI-04 | 2022-04-29 | 1595.57 | 1436.15 | 1755 | AMPSCOT C-320-256-144a | 144 | 3/3 | 2 | 4.58 | 169 | 102 | 40 |  | 60.75 | 142.5 | 2157 | 184.9 | EMULSIÓN | 25.3 | 3640 | 5332 | OK | OK | 0 | 2 | 400 | 1170.66 | 307 | 307 | 0.8 | 1 | 100 | 1335.61 | 128.2 | 0.1 | NO | NO | NO | SI | SI | ALTA SUMERGENCIA, LEVE INTERFERENCIA POR GAS, BUEN LLENADO DE BOMBA, GOLPE DE FLUIDO, NO SE PRESIONA MASTER SIN VOLANTA, SUBIR UN POCO MÁS SPM. | [5 empty] | 1 | 1 | 1737 | JAZMIN-AI-4:1
JAZMIN | JAZMIN AJ-01 | 2022-04-29 | 1581.4 | 1475.81 | 1687 | AMPSCOT C-320-256-144 | 3/3 | 144 | 2 | 2.769 | 108 | 99 | 20 |  | 10.18 | 142 | 2040 | 18.7 | EMULSIÓN | 34.3 | 3610 | 5522 | OK | OK | 0 | 2 | 400 | 1432.88 | 0 | 0 | 0 | 2 | 95 | 1153.69 | 0.6 | 0.2 | NO | NO | NO | SI | SI | SIN SUMERGENCIA, BAJO LLENADO DE FLUIDO, SEVERO GOLPE DE FLUIDO, PERDIDA DE CARGA DURANTE EL RECORRIDO ASCENDENTE, INTERFERENCIA POR GAS, NO SE PRESIONA MASTER SIN VOLANTA, BAJAR SPM | [5 empty] | 1 | 1 | 1738 | JAZMIN-AJ-1:1
JAZMIN | JAZMIN AJ-03 | 2022-04-29 | 1594.87 | 1470.75 | 1719 | AMPSCOT C-320-256-144a | 144 | 3/3 | 2 | 3.896 | 129 | 104 | 20 | 500-2 | 28.44 | 142.2 | 2132 | 73.5 | EMULSIÓN | 28.8 | 3426 | 5894 | OK | OK | 0 | 2 | 400 | 1381.85 | 180 | 180 | 0.3 | 1 | 100 | 1340.95 | 76.1 | 0.1 | NO | NO | NO | SI | SI | BUENA SUMERGENCIA, BAJÓ LLENADO DE BOMBA, RESPECTO AL REGISTRO ANTERIOR, SEVERO GOLPE DE FLUIDO, INTERFERENCIA POR GAS. | [5 empty] | 1 | 1 | 1739 | JAZMIN-AJ-3:1
JAZMIN | JAZMIN AJ-04 | 2022-04-29 | 2043.5 | 1793 | 2294 | AMPSCOT C-320-256-144 | 115 | 2/4 | 2 | 2.236 | 109 | 103 | 20 |  | 25.11 | 111.8 | 2955 | 29.3 | OIL | 36.3 | 4801 | 7583 | OK | OK | 0 | 2 | 400 | 2013.9 | 19 | 19 | 0.5 | 0 | 100 | 1475.93 | 8.9 | 0 | NO | NO | NO | SI | SI | BAJA SUMERGENCIA, BAJO LLENADO DE BOMBA, SEVERO GOLPE DE FLUIDO, INTERFERENCIA POR GAS, NO SE PRESIONA MASTER SIN VOLANTA. | [5 empty] | 1 | 1 | 1740 | JAZMIN-AJ-4:1
JAZMIN | JAZMIN AJ-05 | 2022-04-29 | 1585 | 1421 | 1749 | AMPSCOT C-320-256-144a | 144 | 3/3 | 2 | 2.452 | 116 | 110 | 20 |  | 51.23 | 141.4 | 2188 | 82.9 | EMUL-OIL | 26.1 | 3799 | 5834 | OK | OK | 0 | 2 | 400 | 1325.33 | 246 | 230 | 0.5 | 3 | 93 | 1458.81 | 97 | 0.3 | NO | NO | NO | SI | SI | SUBIÓ SUMERGENCIA, MEDIANO LLENADO DE BOMBA, GOLPE DE FLUIDO, INTERFERENCIA POR GAS, CIERRE TARDIO EN LA TV. FUERTE GOLPE DE BOMBA. NO SE PRESIONA MASTER SIN VOLANTA. | [5 empty] | 1 | 1 | 1741 | JAZMIN-AJ-5:1
JAZMIN | JAZMIN BA-02 | 2022-04-29 | 1627.5 | 1555 | 1700 | AMPSCOT C-320-256-144 | 144 | 4/4 | 2 | 1.485 | 98 | 90 | 50 |  | 57.02 | 142.3 | 2295 | 56.2 | EMULSIÓN | 38.2 | 3887 | 5905 | OK | OK | 0 | 2 | 400 | 1525.28 | 31 | 30 | 0.4 | 1 | 99 | 1277.46 | 14.8 | 0.1 | NO | NO | NO | SI | SI | BAJA SUEMRGENCIA, LEVE INTERFERENCIA POR GAS, FLUIDO VISCOSO, MEDIANO LLENADO DE BOMBA, GOLPE DE FLUIDO, SUBIR SPM. | [5 empty] | 1 | 1 | 1742 | JAZMIN-BA-2:1
JAZMIN | JAZMIN BA-03 | 2022-04-29 | 1487.38 | 1372.76 | 1602 | AMPSCOT C-320-256-144 | 144 | 4/4 | 2 | 2.936 | 99 | 91 | 50 |  | 73.85 | 142.3 | 2154 | 143.9 | EMULSIÓN | 24.1 | 3433 | 5434 | LL | OK | 0.3 | 2 | 400 | 1390.59 | 72 | 72 | 0.7 | 0 | 100 | 1312.5 | 31.5 | 0 | NO | NO | NO | SI | SI | MEDIANA SUMERGENCIA, LEVE INTERFERENCIA POR GAS, LL EN LA VÁLVULA TV, BUEN LLENADO DE BOMBA, GOLPE DE FLUIDO, NO SE PRESIONA MASTER SIN VOLANTA, | [5 empty] | 1 | 1 | 1743 | JAZMIN-BA-3:1
JAZMIN | JAZMIN BA-05 | 2022-04-29 | 1553 | 1405 | 1701 | AMPSCOT C-320-256-144 | 144 | 4/4 | 2.25 | 1.1 | 95 | 93 | 50 | 380-5 |  |  |  |  | AGUA-OIL | [5 empty] | 0 | 2 | 400 | 1493.55 | 61 | 60 | 0.6 | 1 | 99 | 1379.09 | 26.2 | 0.1 | NO | NO | NO | SI | SI | MEJORÓ SUMERGENCIA, SOLO PUDO TOMAR EL NIVEL PORQUE LA UNIDAD TIENE EL FRENO DESTENSIONADO, FAVOR REALIZAR MANTENIMIENTO. | [5 empty] | 1 | 0 | 1744 | JAZMIN-BA-5:1
JAZMIN | JAZMIN BE-06 | 2022-04-29 | 1520.98 | 1334.96 | 1707 | AMPSCOT C-320-256-144a | 144 | 3/3 | 2 | 1.763 | 90 | 87 | 30 |  | 14.16 | 141.9 | 2185 | 16.5 | AGUA-OIL | 26.1 | 3961 | 5727 | OK | OK | 0 | 2 | 400 | 1361.41 | 177 | 148 | 1.4 | 10 | 81 | 1321.76 | 64.4 | 1 | NO | NO | NO | SI | SI | BUENA SUMERGENCIA, INTERFERENCIA POR GAS, BAJO LLENADO DE BOMBA, AUQUE MEJORÓ, SEVERO GOLPE DE FLUIDO, LEVE CIERRE TARDIO, NO SE PRESIONA MASTER DURA PARA CERRAR, | [5 empty] | 1 | 1 | 1745 | JAZMIN-BE-6:1
JAZMIN | JAZMIN C-01 | 2022-04-29 | 1565.5 | 1322 | 1809 | AMPSCOT C-320-256-144a | 144 | 3/3 | 2 | 1.826 | 122 | 102 | 30 |  | 95.66 | 163.2 | 2032 | 132.9 | EMULSIÓN | 22.9 | 4068 | 4633 | OK | SL | 0 | 2 | 400 | 1024.38 | 379 | 379 | 0.6 | 0 | 100 | 1519.85 | 158.7 | -0.1 | NO | NO | NO | SI | SI | ALTA SUMERGENCIA, ESCURRIMIENTO EN LA VÁLVULA SV, BUEN LLENADO DE BOMBA, CARTA LLENA. NO SE PRESIONA MASTER SIN VOLANTA, SUBIR SPM. | [5 empty] | 1 | 1 | 1746 | JAZMIN-C-1:1
JAZMIN | JAZMIN C-02 | 2022-04-29 | 1430 | 1217 | 1643 | AMPSCOT C-320-256-144a | 144 | 3/3 | 2 | 4.235 | 163 | 119 | 30 |  | 79.82 | 142.8 | 1966 | 225.2 | EMULSIÓN | 23.4 | 3405 | 4754 | SL | OK | 5.8 | 2 | 400 | 1214.42 | 159 | 139 | 0.8 | 5 | 87 | 1513.3 | 58.3 | 0.5 | NO | NO | NO | SI | SI | BUEN LLENADO DE BOMBA Y SUMERGENCIA, LEVE INTERFERENCIA POR GAS, ESCURRIMIENTO EN LA VÁLVULA TV, MEJORÓ TEMPERATURA, SUBIR SPM. NO SE PRESIONA MASTER SIN VOLANTA. | [5 empty] | 1 | 1 | 1747 | JAZMIN-C-2:1
JAZMIN | JAZMIN C-04 | 2022-04-29 | 1809 | 1318 | 1809 | AMPSCOT C-320-256-144 | 144 | 3/3 | 2 | 3.468 | 106 | 102 | 30 |  | 92.3 | 142.6 | 2273 | 212.9 | AGUA-OIL | 25.6 | 3218 | 4780 | SL | OK | 5.1 | 2 | 400 | 1418.42 | 194 | 194 | 0.2 | 0 | 100 | 1422.69 | 82.2 | -0.2 | NO | NO | NO | SI | SI | BUENA SUMERGENCIA, ESCURRIMIENTO EN LA VÁLVULA TV, BUEN LLENADO DE BOMBA, AUMENTO DE CARGA AL FINALIZAR LA CARRERA ASCENDENTE, SUBIR SPM. | [5 empty] | 1 | 1 | 1748 | JAZMIN-C-4:1
JAZMIN | JAZMIN C-05 | 2022-04-29 | 1442.43 | 1270.86 | 1614 | AMPSCOT C-320-256-144a | 144 | 3/3 | 2 | 3.509 | 104 | 97 | 30 |  | 90.11 | 142.3 | 2151 | 209.8 | AGUA | 25.9 | 3461 | 5481 | OK | OK | 0 | 2 | 400 | 1334.28 | 163 | 163 | 0.4 | 0 | 100 | 1461.43 | 69.2 | 0 | NO | NO | NO | SI | SI | BUEN LLENADO DE BOMBA, LEVE GOLPE DE FLUIDO, BUENA SUMERGENCIA, LEVE INTERFERENCIA POR GAS, NO SE PRESIONA MASTER SIN VOLANTA, SUBIR MÁS SPM. | [5 empty] | 1 | 1 | 1749 | JAZMIN-C-5:1
JAZMIN | JAZMIN D-01 | 2022-04-29 | 1692.18 | 1232.37 | 2152 | KERUI C-320-256-144 | 144 | 4/4 | 2 | 2.632 | 114 | 98 | 40 | 500-2 | 63.39 | 141.8 | 2469 | 110.3 | EMULSIÓN | 30.6 | 4475 | 6378 | SL | OK | 4.6 | 2 | 400 | 1060.95 | 746 | 673 | 1 | 5 | 88 | 1408.03 | 282.4 | 0.9 | NO | NO | NO | SI | SI | BUENA SUMERGENCIA, INTERFERENCIA POR GAS, MEDIANO LLENADO DE BOMBA, ESCURIMIENTO EN LA TV. | [5 empty] | 1 | 1 | 1750 | JAZMIN-D-1:1
JAZMIN | JAZMIN F-01 | 2022-04-29 | 1624.36 | 1460.72 | 1788 | AMPSCOT C-320-256-144a | 144 | 3/3 | 2 | 2.97 | 126 | 100 | 60 |  | 53.2 | 142.3 | 2346 | 104.9 | EMULSIÓN | 29.7 | 3569 | 6190 | OK | OK | 0 | 2 | 400 | 1571.39 | 67 | 64 | 0.8 | 3 | 93 | 1441.64 | 27.9 | 0.2 | NO | NO | NO | SI | SI | MEDIANA SUMERGENCIA, MEDIANO LLENADO DE BOMBA, GOLPE DE FLUIDO, INTERFERENCIA POR GAS, NO SE PRESIONA MASTER SIN VOLANTA. | [5 empty] | 1 | 1 | 1751 | JAZMIN-F-1:1
JAZMIN | JAZMIN F-02 | 2022-04-29 | 1647.58 | 1476.17 | 1819 | KERUI C-320D-256-144 | 144 | 4/4 | 2 | 1.883 | 218 | 161 | 60 |  | 68.4 | 142.1 | 2386 | 85.3 | EMULSIÓN | 25.9 | 3363 | 5912 | LL | OK | 0.8 | [11 empty] | NO | NO | NO | SI | SI | POZO CALIENTE, BUEN LLENADO DE BOMBA, GOLPE DE FLUIDO, LEVE INTERFERENCIA DE GAS, NO SE TOMA NIVEL ANULAR CALIENTE Y VAPORANDO 161 F, ESCURRIMIENTO EN LA VÁLVULA TV O POR FIT ENTRE EL BARRIL Y EL PISTÓN, NO SE PRESIONA MASTER SIN VOLANTA, SUBIR SPM | [5 empty] | 0 | 1 | 1752 | JAZMIN-F-2:1
JAZMIN | JAZMIN F-05 | 2022-04-29 | 1753.11 | 1583.21 | 1923 | KERUI C-320D-256-144 | 144 | 4/4 | 2 | 1.679 | 96 | 93 | 60 |  | 32.07 | 142.3 | 2233 | 35.7 | AGUA-OIL | 26.7 | 3275 | 5849 | OK | OK | 0 | 2 | 400 | 1661.11 | 0 | 0 | 0.8 | 1 | 100 | 1460.31 | 1.2 | 0.1 | NO | NO | NO | SI | SI | BAJO LLENADO DE BOMBA, SIN SUMERGENCIA, SEVERO GOLPE DE FLUIDO, INTERFERENCIA POR GAS, POZO EN CONDICIONES ESTABLES, NO SE PRESIONA MASTER SIN VOLANTA. | [5 empty] | 1 | 1 | 1753 | JAZMIN-F-5:1
JAZMIN | JAZMIN AN-01 | 2022-04-30 | 1873.73 | 1406.47 | 2341 | ZIMEC C-456-256-144 | 144 | 4/4 | 2 | 4.639 | 143 | 122 | 60 | 500-1 | 93.31 | 139.8 | 2870 | 282.3 | EMULSIÓN | 29.9 | 3192 | 7002 | OK | OK | 0 | 2 | 400 | 1427.49 | 566 | 342 | 3.1 | 42 | 40 | 1448.49 | 145.4 | 4.7 | NO | NO | NO | SI | SI | BUEN LLENADO DE BOMBA, LEVE GOLPE DE FLUIDO, INTERFERENCIA POR GAS, ALTA SUMERGENCIA. NIVEL CON RUIDO, SUBIR SPM. | [5 empty] | 1 | 1 | 1754 | JAZMIN-AN-1:1
JAZMIN | JAZMIN AN-02 | 2022-04-30 | 1515.63 | 1354.27 | 1677 | AMPSCOT C-320-256-144 | 144 | 4/4 | 2 | 4.467 | 132 | 103 | 60 |  | 34.35 | 142.6 | 2124 | 102 | EMULSIÓN | 26.5 | 3253 | 5075 | OK | OK | 0 | 2 | 400 | 1312.32 | 133 | 131 | 1.2 | 1 | 98 | 1423.34 | 56 | 0.1 | NO | NO | NO | SI | SI | MEJORÓ LLENADO DE BOMBA Y SUMERGENCIA, RESPECTO AL REGISTRO ANTERIOR, MEDIANA SUMERGENCIA, BAJO LLENADO DE BOMBA, SEVERO GOLPE DE FLUIDO, INTERFERENCIA POR GAS, NO SE PRESIONA MASTER SIN VOLANTA. | [5 empty] | 1 | 1 | 1755 | JAZMIN-AN-2:1
JAZMIN | JAZMIN AN-03 | 2022-04-30 | 1900.5 | 1675 | 2126 | ZIMEC C-456-256-144 | 115 | 2/4 | 2.25 | 6.143 | 175 | 129 | 60 |  | 77.69 | 113.2 | 2923 | 318.8 | EMULSIÓN | 28.2 | 3546 | 5985 | SL | OK | 6.6 | 2 | 400 | 1337.78 | 181 | 147 | 1.5 | 8 | 81 | 1405.97 | 62.5 | 0.7 | NO | NO | NO | SI | SI | POZO CALIENTE, BUEN LLENADO DE BOMBA, LEVE GOLPE DE FLUIDO, ESCURRIMIENTO EN LA VÁLVULA TV O POR FIT ENTRE EL BARRIL Y EL PISTÓN, NO SE PRESIONA LA MASTER NO TIENE VOLANTA, | [5 empty] | 1 | 1 | 1756 | JAZMIN-AN-3:1
JAZMIN | JAZMIN AN-05 | 2022-04-30 | 1509.62 | 1366.25 | 1653 | AMPSCOT C-320-256-144 | 144 | 4/4 | 2 | 2.338 | 90 | 89 | 60 |  | 44.87 | 141.7 | 2090 | 69.3 | AGUA-OIL | 20.5 | 3095 | 4693 | OK | OK | 0 | 2 | 400 | 1373.55 | 59 | 55 | 1.2 | 3 | 92 | 1439.78 | 24.6 | 0.3 | NO | NO | NO | NO | SI | BAJÓ LLENADO DE BOMBA Y SUMERGECIA, BAJA SUMERGENCIA, INTERFERENICA POR GAS, MEDIANO LLENADO DE BOMBA, GOLPE DE FLUIDO, LEVE CIERRE TARDIO, GOLPE DE BOMBA, NO SE PRESIONA LA MASTER NO TIENE VOLANTA. | [5 empty] | 1 | 1 | 1757 | JAZMIN-AN-5:1
JAZMIN | JAZMIN AN-06 | 2022-04-30 | 1675.16 | 1545.33 | 1805 | AMPSCOT C-320-256-144 | 144 | 3/3 | 2 | 3.947 | 130 | 103 | 60 |  | 51.58 | 141.9 | 2323 | 134.8 | EMUL-OIL | 29.3 | 3682 | 5925 | OK | OK | 0 | 2 | 400 | 1464.22 | 166 | 152 | 1.2 | 3 | 92 | 1490.3 | 64.7 | 0.3 | NO | NO | NO | SI | SI | MEDIANO LLENADO DE BOMBA, BUENA SUMERGENCIA, GOLPE DE FLUIDO, LEVE CIERRE TARDIO EN LA TV, INTERFERENCIA POR GAS, STUFFING AJUSTADO, NO SE PRESIONA MASTER SIN VOLANTA, | [5 empty] | 1 | 1 | 1758 | JAZMIN-AN-6:1
JAZMIN | JAZMIN AN-09 | 2022-04-30 | 1476.16 | 1355.33 | 1597 | ZIMEC C-456-256-144 | 144 | 4/4 | 2 | 4.615 | 138 | 97 | 60 |  | 35.94 | 142.7 | 2050 | 110.4 | EMULSIÓN | 23.6 | 3479 | 5409 | OK | OK | 0 | 2 | 400 | 1272.74 | 91 | 86 | 1.1 | 3 | 94 | 1425.24 | 37.1 | 0.3 | NO | NO | NO | SI | SI | MEDIANA SUMERGENCIA, BAJO LLENADO DE BOMBA, SEVERO GOLPE DE FLUIDO, INTERFERENCIA POR GAS, BAJAR MÁS SPM, NO SE PRESIONA LA MASTER NO TIENE LA VOLANTA. | [5 empty] | 1 | 1 | 1759 | JAZMIN-AN-9:1
JAZMIN | JAZMIN AN-10 | 2022-04-30 | 1509.72 | 1386.44 | 1633 | ZIMEC C-456-256-144 | 144 | 4/4 | 2 | 2.479 | 111 | 90 | 60 |  | 68.38 | 142.4 | 2113 | 112.6 | EMULSIÓN | 25.2 | 4138 | 5680 | NO | NO | 0.2 | 2 | 400 | 1327.76 | 103 | 103 | 1.7 | 1 | 100 | 1456.67 | 45.3 | 0.1 | NO | NO | NO | SI | SI | BUEN LLENADO DE BOMBA, LEVE GOLPE DE FLUIDO, LEVE INTERFERENCIA POR GAS, ESCURRIMIENTO EN LAS VÁLVULAS TV Y SV, NO SE PRESIONA LA MASTER NO TIENE LA VOLANTA. | [5 empty] | 1 | 1 | 1760 | JAZMIN-AN-10:1
JAZMIN | JAZMIN AQ-02 | 2022-04-30 | 1742 | 1304 | 2180 | LUFKIN C-320D-213-120 | 103 | 3/4 | 2 | 1.969 | 113 | 107 | 0 |  | 86.14 | 99.6 | 2650 | 78.8 | EMUL-OIL | 32.2 | 4004 | 6152 | OK | OK | 0 | 2 | 400 | 1576.03 | 347 | 241 | 5.4 | 99 | 28 | 1498.84 | 106.3 | 7.1 | NO | NO | NO | SI | SI | BUENA SUMERGENCIA, INTERFERENCIA POR GAS, BUEN LLENADO DE BOMBA, CIERRE TRADIO EN LA TV, SUBIR SPM. NO SE PRESIONA MASTER SIN VOLANTA. | [5 empty] | 1 | 1 | 1761 | JAZMIN-AQ-2:1
JAZMIN | JAZMIN N-01 | 2022-04-30 | 1581.5 | 1235 | 1928 | AMPSCOT C-320-256-144 | 129 | 3/3 | 2 | 2.748 | 108 | 101 | 60 |  | 62.57 | 127.4 | 2214 | 102.2 | AGUA-OIL | 25 | 3139 | 4927 | OK | OK | 0 | 2 | 400 | 1294.04 | 242 | 215 | 0.8 | 5 | 89 | 1447.48 | 91.2 | 0.4 | NO | NO | NO | SI | SI | BUENA SUMERGENCIA Y LLENADO DE BOMBA, GOLPE DE FLUIDO, NO SE PRESIONA MASTER SIN VOLANTA. POZO EN CONDICIONES ESTABLES. | [5 empty] | 1 | 1 | 1762 | JAZMIN-N-1:1
JAZMIN | JAZMIN N-03 | 2022-04-30 | 1351.5 | 1123 | 1580 | KERUI C-320-256-144a | 144 | 4/4 | 2.25 | 2.507 | 103 | 98 | 60 |  | 61.31 | 142.3 | 2595 | 129.1 | AGUA-OIL | 24.7 | 3252 | 5623 | OK | OK | 0 | 2 | 400 | 1191.66 | 130 | 130 | 1.2 | 1 | 100 | 1478.48 | 56.1 | 0.1 | NO | NO | NO | SI | SI | BUENA SUMERGENCIA, BUEN LLENADO DE BOMBA, GOLPE DE FLUIDO, INTERFERENICA POR GAS, NO SE PRESIONA MASTER SIN VOLANTA, | [5 empty] | 1 | 1 | 1763 | JAZMIN-N-3:1
JAZMIN | JAZMIN N-04 | 2022-04-30 | 1491.5 | 1223 | 1760 | AMPSCOT C-320-256-144 | 129 | 3/4 | 2 | 3.056 | 128 | 111 | 60 | 500-3 | 55.83 | 128 | 1953 | 101.9 | EMULSIÓN | 29.2 | 4052 | 4891 | OK | OK | 0 | 2 | 400 | 1314.34 | 59 | 57 | 1 | 1 | 97 | 1386.44 | 25.1 | 0.2 | NO | NO | NO | SI | SI | MEDIANA SUMERGENCIA, INTERFERENCIA POR GAS, MEDIANO LLENADO DE BOMBA, GOLPE DE FLUIDO, FLUIDO VISCOSO, | [5 empty] | 1 | 1 | 1764 | JAZMIN-N-4:1
JAZMIN | JAZMIN N-05 | 2022-04-30 | 1455.5 | 1169 | 1742 | AMPSCOT C-320-256-100 | 100 | 3/3 | 2 | 3.3 | 109 | 103 | 60 | 180-5 |  |  |  |  | EMULSIÓN | [5 empty] | 0 | 2 | 400 | 1289.93 | 105 | 100 | 1.1 | 2 | 95 | 1465 | 43.2 | 0.2 | NO | NO | NO | SI | SI | SOLO SE TOMA NIVEL POR QUE EL POZO TIENE UNIDAD HIDRAULICA, BUENA SUMERGENCIA. | [5 empty] | 1 | 0 | 1765 | JAZMIN-N-5:1
JAZMIN | JAZMIN N-08 | 2022-04-30 | 1653.5 | 1306 | 2001 | AMPSCOT C-320-256-144 | 115 | 2/4 | 2 | 3 | 109 | 103 | 60 | [5 empty] | EMUL-OIL | [5 empty] | 0 | 2 | 400 | 1366.91 | 193 | 180 | 1.4 | 3 | 93 |  | 77 | 0.3 | NO | NO | NO | SI | SI | BUENA SUMERGENCIA, NO SE PRESIONA LA VALVULA DE LA MASTER DURA PARA CERRAR, SOLO SE PUDO TOMAR EL NIVEL, UNIDAD SIN FRENO. | [5 empty] | 1 | 0 | 1766 | JAZMIN-N-8:1
JAZMIN | JAZMIN N-09 | 2022-04-30 | 1450 | 1160 | 1740 | AMPSCOT C-320-256-144 | 129 | 3/4 | 2.25 | 2.115 | 105 | 101 | 60 | 500-3 | 90.5 | 129.5 | 2672 | 146.4 | EMULSIÓN | 24.8 | 3597 | 5675 | NO | NO | 3.4 | 2 | 400 | 1181.92 | 189 | 184 | 1.1 | 2 | 97 | 1456.47 | 78.5 | 0.2 | NO | NO | NO | SI | SI | BUENA SUMERGENCIA, ESCURRIMIENTO EN LA VÁLVULA TV, LA CARTA REFLEJA POSIBE PROBLEMA DE BOMBA, | [5 empty] | 1 | 1 | 1767 | JAZMIN-N-9:1
JAZMIN | JAZMIN U-01 | 2022-04-30 | 1497.5 | 1278 | 1717 | AMPSCOT C-320-256-144 | 129 | 3/4 | 2 | 3.025 | 125 | 114 | 40 | 400-3 | 35.57 | 126.9 | 1911 | 63.7 | EMULSIÓN | 28.6 | 3096 | 5617 | OK | OK | 0 | 2 | 400 | 1402.04 | 4 | 3 | 0.9 | 7 | 84 | 1498.71 | 2.7 | 0.6 | NO | NO | NO | SI | SI | BAJA SUMERGENCIA, INTERFERENCIA POR GAS, SEVERO GOLPE DE FLUIDO, STUFFING AJUSTADO, BAJO LLENADO DE BOMBA, BAJAR SPM. | [5 empty] | 1 | 1 | 1768 | JAZMIN-U-1:1
JAZMIN | JAZMIN U-02 | 2022-04-30 | 1365 | 1154 | 1576 | AMPSCOT C-320-256-144 | 144 | 4/4 | 2 | 5.187 | 140 | 112 | 40 |  | 41.74 | 142.8 | 2083 | 144.2 | AGUA-EMUL | 24.5 | 3445 | 5180 | OK | OK | 0 | 2 | 400 | 1200.8 | 227 | 214 | 0.8 | 3 | 92 | 1469.77 | 89.7 | 0.3 | NO | NO | NO | SI | SI | BUENA SUMERGENCIA, MEDIANO LLENADO DE BOMBA, GOLPE DE FLUIDO, NO SE PRESIONA MASTER SIN VOLANTA. BAJAR SPM. | [5 empty] | 1 | 1 | 1769 | JAZMIN-U-2:1
JAZMIN | JAZMIN U-03 | 2022-04-30 | 1431.24 | 1125.48 | 1737 | AMPSCOT C-320-256-144 | 129 | 3/4 | 2 | 2.786 | 119 | 111 | 40 | 500-3 | 84.02 | 128.3 | 2049 | 140.1 | EMULSIÓN | 26.3 | 3173 | 5211 | SL | OK | 2.7 | 2 | 400 | 1318.72 | 157 | 147 | 0.8 | 4 | 90 | 1453.14 | 62.6 | 0.4 | NO | NO | NO | SI | SI | BUEN LLENADO DE BOMBA Y SUMERGENCIA, INTERFERENCIA POR GAS, GOLPE DE FLUIDO, ESCURRIMIENTO EN LA VÁLVULA TV, POSIBLE PRESENCIA DE SEDIMENTOS. RESTRICCIÓN AL FINALIZAR LA CARRERA DESCENDENTE . | [5 empty] | 1 | 1 | 1770 | JAZMIN-U-3:1
JAZMIN | JAZMIN U-04 | 2022-04-30 | 1469.5 | 1165 | 1774 | KERUI C-320-256-144a | 115 | 1/3 | 2 | 4.018 | 150 | 116 | 40 |  | 36.79 | 142.3 | 1711 | 98.1 | EMULSIÓN | 25.6 | 2467 | 4555 | OK | OK | 0.1 | 2 | 400 | 1212.59 | 41 | 38 | 0.6 | 4 | 91 | 1435.01 | 16.5 | 0.4 | NO | NO | NO | SI | SI | MEDIANA SUMERGENCIA, BAJO LLENADO DE BOMBA, SEVERO GOLPE DE FLUIDO, INTERFERENICA POR GAS, STUFFING AJUSTADO, BAJAR SPM, NO SE PRESIONA MASTER SIN VOLANTA, | [5 empty] | 1 | 1 | 1771 | JAZMIN-U-4:1
JAZMIN | JAZMIN U-06 | 2022-04-30 | 1398.88 | 1149.77 | 1648 | AMPSCOT C-320-256-144 | 129 | 3/4 | 2 | 2.284 | 98 | 94 | 50 | 360-5 | 25.14 | 127.8 | 2146 | 34.2 | AGUA-OIL | 24.2 | 3152 | 5229 | OK | OK | 0 | 2 | 400 | 1177.22 | 273 | 245 | 1 | 6 | 86 | 1477.06 | 104.1 | 0.6 | NO | NO | NO | SI | SI | BUENA SUMERGENCIA, BAJO LLENADO DE BOMBA, SEVERO GOLPE DE FLUIDO, LEVE CIERRE TARDIO, INTERFERENCIA POR GAS. | [5 empty] | 1 | 1 | 1772 | JAZMIN-U-6:1
JAZMIN | JAZMIN U-07 | 2022-04-30 | 1482.63 | 1196.27 | 1769 | AMPSCOT C-320-256-144 | 129 | 2/3 | 2 | 1.871 | 109 | 103 | 50 | 380-5 | 79.05 | 127.6 | 2077 | 88 | EMULSIÓN | 30.4 | 3702 | 5336 | OK | OK | 0 | 2 | 400 | 1365.05 | 151 | 140 | 1.2 | 5 | 88 | 1489.42 | 60 | 0.7 | NO | NO | NO | SI | SI | BUENA SUMERGENCIA, ALTA INTERFERENCIA POR GAS, BUEN LLENADO DE BOMBA, GOLPE DE FLUIDO, CIERRE TARDIO. SUBIR SPM. | [5 empty] | 1 | 1 | 1773 | JAZMIN-U-7:1
JAZMIN | JAZMIN AA-01 | 2022-05-02 | 1707.5 | 1622 | 1793 | AMPSCOT C-320-256-144a | 144 | 3/3 | 2 | 2.659 | 148 | 102 | 110 |  | 95.98 | 141.8 | 2637 | 168.7 | EMULSIÓN | 28.6 | 3371 | 5785 | SL | OK | 3.8 | 2 | 400 | 1294.98 | 352 | 347 | 2.1 | 1 | 99 | 1291.75 | 147 | 0.1 | NO | NO | NO | SI | SI | ALTA SUMERGENCIA, BUEN LLENADO DE BOMBA, CARTA LLENA, ESCURRIMIENTO EN LA VÁLVULA TV O POR FIT ENTRE EL BARRIL Y EL PISTO, INTERFERENCIA POR GAS, LEVE CIERRE TARDIO, NO SE PRESIONA MASTER SIN VOLANTA. SUBIR SPM | [5 empty] | 1 | 1 | 1774 | JAZMIN-AA-1:1
JAZMIN | JAZMIN AA-02 | 2022-05-02 | 1727.5 | 1630 | 1825 | AMPSCOT C-320-256-144 | 144 | 3/3 | 2 | 4.58 | 113 | 90 | 110 |  | 97.26 | 142.1 | 2587 | 295.3 | EMULSIÓN | 29.4 | 3889 | 5312 | SL | OK | 4.4 | 2 | 400 | 1280.26 | 342 | 342 | 2 | 1 | 100 | 1413.87 | 145.6 | 0.1 | NO | NO | NO | SI | SI | BUEN LLENADO DE BOMBA, CARTA LLENA, LEVE INTERFERENCIA DE GAS, ESCURRIMIENTO EN LA VÁLVULA TV, ALTA SUMERGENCIA, NO SE PRESIONA MASTER SIN VOLANTA, SUBIR SPM. | [5 empty] | 1 | 1 | 1775 | JAZMIN-AA-2:1
JAZMIN | JAZMIN AA-03 | 2022-05-02 | 1693 | 1591 | 1795 | AMPSCOT C-320-256-144a | 144 | 4/4 | 2 | 1.113 | 109 | 83 | 110 | 500-3 | 92.64 | 141.5 | 2698 | 68.1 | EMUL-OIL | 25 | 3866 | 5751 | LL | OK | 0.7 | 2 | 400 | 1237.97 | 434 | 385 | 2.9 | 5 | 89 | 1467.66 | 164.2 | 0.4 | NO | NO | NO | SI | SI | POZO CON ALTA SUMERGENCIA, LEVE INTERFERENCIA POR GAS, BUEN LLENADO DE BOMBA, LL EN LA VÁLVULA TV, NO SE PRESIONA MASTER SIN VOLANTA. SUBIR SPM. NO LE HA SUBIDO SPM. | [5 empty] | 1 | 1 | 1776 | JAZMIN-AA-3:1
JAZMIN | JAZMIN AA-04 | 2022-05-02 | 2160 | 1926 | 2394 | AMPSCOT C-320-256-144a | 144 | 3/3 | 2 | 2.866 | 96 | 84 | 110 | 500-5 | 28.17 | 139.9 | 3472 | 52.7 | OIL | 37.8 | 4576 | 7762 | OK | OK | 0 | 2 | 400 | 2129.75 | 146 | 146 | 1 | 1 | 100 | 1485.18 | 63 | 0 | NO | NO | NO | SI | SI | SEVERO GOLPE DE FLUIDO, BAJO LLENADO DE BOMBA, INTERFERENCIA POR GAS, LEVE CIERRE TARDIO, BUENA SUMERGENCIA. | [5 empty] | 1 | 1 | 1777 | JAZMIN-AA-4:1
JAZMIN | JAZMIN AA-05 | 2022-05-02 | 1680.5 | 1573 | 1788 | AMPSCOT C-320-256-144a | 144 | 3/3 | 2 | 1.587 | 106 | 90 | 110 | 500-3 | 74 | 143.4 | 2660 | 78.6 | AGUA | 26.7 | 3344 | 5758 | SL | OK | 3.3 | 2 | 400 | 1465.87 | 174 | 169 | 0.9 | 2 | 97 | 1472.5 | 72.1 | 0.1 | NO | NO | NO | SI | SI | BUEN LLENADO DE BOMBA, BUENA SUMERGENCIA, ESCURRIMIENTO EN LA VÁLVULA TV, SUBIR SPM. | [5 empty] | 1 | 1 | 1778 | JAZMIN-AA-5:1
JAZMIN | JAZMIN AX-01 | 2022-05-02 | 2187.11 | 1889.23 | 2485 | AMPSCOT C-456-305-144 | 144 | 4/4 | 2 | 3.93 | 102 | 98 | 90 |  | 45.2 | 144.1 | 3478 | 119.4 | OIL | 24.9 | 4588 | 5142 | NO | NO | 0 | 2 | 400 | 1899.26 | 382 | 381 | 0.6 | 1 | 100 | 1461.53 | 161 | 0.1 | NO | NO | NO | SI | SI | ALTA SUMERGENCIA, INTERFERENCIA POR GAS, VÁLVULAS IGUALADAS, BOMBEO DEFICIENTE, POSIBLE BLOQUEO EN LA VÁLVULAS POR GAS, REESPACIAR, NO SE PRESIONA MASTER SIN VOLANTA, | [5 empty] | 1 | 1 | 1779 | JAZMIN-AX-1:1
JAZMIN | JAZMIN AX-03 | 2022-05-02 | 2141.69 | 1858.38 | 2425 | AMPSCOT C-456-305-144 | 144 | 4/4 | 2 | 4.027 | 122 | 110 | 90 |  | 34.61 | 139.8 | 3475 | 90.9 | EMULSIÓN | 33 | 5613 | 8371 | OK | OK | 0 | 2 | 400 | 1866.74 | 413 | 403 | 0.9 | 2 | 96 | 1456.69 | 169.4 | 0.1 | NO | NO | NO | SI | SI | ALTA SUMERGENCIA, INTERFERENCIA POR GAS, BAJO LLENADO DE BOMBA, SEVERO GOLPE DE FLUIDO, NO SE PRESIONA MASTER SIN VOLANTA, BAJAR SPM. | [5 empty] | 1 | 1 | 1780 | JAZMIN-AX-3:1
JAZMIN | JAZMIN AZ-01 | 2022-05-02 | 1699.05 | 1605.1 | 1793 | AMPSCOT C-320-256-144a | 144 | 3/3 | 2.25 | 2.791 | 140 | 110 | 70 |  | 92.02 | 141.4 | 3216 | 214.3 | EMULSIÓN | 27.4 | 3718 | 6172 | SL | OK | 4.4 | 2 | 400 | 1182.88 | 474 | 441 | 1.2 | 3 | 93 | 1485.1 | 184.1 | 0.3 | NO | NO | NO | SI | SI | ALTA SUMERGENCIA, ESCURRIMIENTO EN LA TV, BUEN LLENADO DE BOMB, SUBIR SPM, NO SE PRESIONA MASTER SIN VOLANTA, | [5 empty] | 1 | 1 | 1781 | JAZMIN-AZ-1:1
JAZMIN | JAZMIN AZ-02 | 2022-05-02 | 1766.14 | 1667.28 | 1865 | AMPSCOT C-320-256-144a | 144 | 3/3 | 2 | 6.383 | 178 | 110 | 70 | 500-1 | 46.19 | 142.1 | 2597 | 195.4 | AGUA | 32.6 | 4332 | 6025 | OK | OK | 0 | 2 | 400 | 1457.56 | 269 | 211 | 1.2 | 10 | 78 | 1443.12 | 88.1 | 0.9 | NO | NO | NO | SI | SI | BUENA SUMERGENCIA, MEDIANO LLENADO DE BOMBA, GOLPE DE FLUIDO, POZO SE ESTA ACHICANDO ESTA PARA BAJAR SPM, NO SE PRESIONA MASTER SIN VOLANTA. | [5 empty] | 1 | 1 | 1782 | JAZMIN-AZ-2:1
JAZMIN | JAZMIN AZ-03 | 2022-05-02 | 1683.2 | 1584.4 | 1782 | AMPSCOT C-320-256-144a | 144 | 3/3 | 2 | 2.711 | 121 | 106 | 70 |  | 96.09 | 142.7 | 2552 | 173.4 | EMULSIÓN | 25.5 | 3809 | 5687 | SL | OK | 2.7 | 2 | 400 | 1065.97 | 573 | 534 | 0.4 | 3 | 93 | 1360.52 | 224 | 0.3 | NO | NO | NO | SI | SI | ALTA SUMERGENCIA, BUEN LLENADO DE BOMBA, CARTA LLENA, ESCURRIMIENTO EN LA VÁLVLA TV, SUBIR SPM, NO SE PRESIONA MASTER SIN VOLANTA. | [5 empty] | 1 | 1 | 1783 | JAZMIN-AZ-3:1
JAZMIN | JAZMIN AZ-04 | 2022-05-02 | 2180.13 | 1912.25 | 2448 | AMPSCOT C-320-256-144a | 144 | 3/3 | 2 | 3.152 | 107 | 99 | 60 |  | 31.35 | 138.8 | 3467 | 64 | OIL | 39.6 | 4987 | 8410 | OK | OK | 0.1 | 2 | 400 | 1933.02 | 371 | 361 | 1 | 2 | 96 | 1461.09 | 152.8 | 0.1 | NO | NO | NO | SI | SI | ALTA SUMERGENCIA, NIVEL CON RUIDO, BAJO LLENADO DE BOMBA, SEVERO GOLPE DE FLUIDO, CIERRE TARDIO, INTERFERENCIA POR GAS, NO SE PRESIONA MASTER SIN VOLANTA, | [5 empty] | 1 | 1 | 1784 | JAZMIN-AZ-4:1
JAZMIN | JAZMIN AZ-05 | 2022-05-02 | 1718.67 | 1642.33 | 1795 | AMPSCOT C-320-256-144a | 144 | 3/3 | 2 | 2.985 | 139 | 110 | 60 | 500-2 | 88.21 | 142.7 | 2553 | 175.3 | EMULSIÓN | 25.4 | 4032 | 5394 | LL | OK | 0 | 2 | 400 | 725.8 | 929 | 861 | 1.7 | 3 | 93 | 1341.59 | 360 | 0.5 | NO | NO | NO | SI | SI | ALTA SUMERGENCIA, BUEN LLENADO DE BOMBA, VÁLVULA TV NO CARGA LO SUFICIENTE, LL EN LA VÁLVULA TV, SUBIR SPM. | [5 empty] | 1 | 1 | 1785 | JAZMIN-AZ-5:1
JAZMIN | JAZMIN AZ-07 | 2022-05-02 | 1749.5 | 1640 | 1859 | AMPSCOT C-320-256-144 | 129 | 3/4 | 2 | 5.158 | 109 | 102 | 70 |  | 85.86 | 127.1 | 2719 | 262.5 | AGUA-EMUL | 34.5 | 4115 | 6375 | SL | OK | 6.5 | 2 | 400 | 1800.06 | 0 | 0 | 0.6 | 1 | 100 | 1456.95 | 1.1 | 0 | NO | NO | NO | SI | SI | SIN SUMERGENCIA, ESCURRIMIENTO EN LA VÁLVULA TV, BUEN LLENADO DE BOMBA, CIERRE TARDIO EN LA TV, LEVE GOLPE DE FLUIDO, NO SE PRESIONA MASTER SIN VOLANTA. | [5 empty] | 1 | 1 | 1786 | JAZMIN-AZ-7:1
JAZMIN | JAZMIN BH-04 | 2022-05-02 | 1694.5 | 1594 | 1795 | AMPSCOT C-320-256-144a | 144 | 3/3 | 2.25 | 1.06 | 108 | 90 | 100 |  | 96.34 | 143.5 | 3071 | 86.5 | NB | 16.8 | 3998 | 4060 | NO | NO | 0 | 2 | 400 | 1482.54 | 157 | 155 | 1.2 | 1 | 98 | 1350.22 | 66.7 | 0.1 | NO | NO | NO | SI | SI | POZO NO BOMBEA, VÁLVULAS IGUALADAS, BUENA SUMERGENCIA, VÁLVULA TV NO CARGA, MANEJA SÓLIDOS, POSIBLE PROBLEMAS EN LA TUBERÍA. TUBERÍA ROTA | [5 empty] | 1 | 1 | 1787 | JAZMIN-BH-4:1
JAZMIN | JAZMIN CM-01 | 2022-05-02 | 2130.31 | 1897.62 | 2363 | AMPSCOT C 640 -305-144 | 144 | 3/3 | 2 | 2.032 | 101 | 90 | 110 |  | 74.76 | 140 | 3388 | 99.2 | EMUL-OIL | 31.6 | 4836 | 7141 | SL | OK | 3.8 | 2 | 400 | 1768.34 | 404 | 365 | 1.2 | 5 | 89 | 1447.09 | 155 | 0.3 | NO | NO | NO | SI | SI | ALTA SUMERGENCIA, ESCURRIMIETNO EN LA VÁLVULA TV, BUEN LLENADO DE BOMBA, MEJORÓ RESPECTO AL REGISTRO ANTERIOR, INTERFERENCIA POR GAS, LEVE GOLPE DE FLUIDO, NO SE PRESIONA MASTER SIN VOLANTA. | [5 empty] | 1 | 1 | 1788 | JAZMIN-CM-1:1
JAZMIN | JAZMIN CM-03 | 2022-05-02 | 2241 | 2107 | 2375 | AMPSCOT C-320-256-144 | 115 | 1/3 | 2 | 5.556 | 93 | 89 | 110 |  | 73.61 | 108.4 | 3559 | 206.8 | OIL | 33.8 | 4820 | 7695 | SL | OK | 9.4 | 2 | 400 | 2088.41 | 172 | 170 | 0.9 | 1 | 98 | 1449.28 | 78.8 | 0.1 | NO | NO | NO | SI | SI | BUENA SUMERGENCIA Y LLENADO DE BOMBA, ESCURRIMIENTO EN LA VÁLVULA TV, LA CUAL TAMBIEN SE APRECIA EN LA CARTA. INTERFERENCIA POR GAS, FUERTE GOLPE DE BOMBA, NO SE PRESIONA MASTER SIN VOLANTA, | [5 empty] | 1 | 1 | 1789 | JAZMIN-CM-3:1
JAZMIN | JAZMIN CM-04 | 2022-05-02 | 1668.5 | 1592 | 1745 | KERUI C-320-256-144 | 144 | 4/4 | 2 | 2.002 | 109 | 90 | 100 |  | 41.01 | 141.6 | 2545 | 54.2 | EMULSIÓN | 27.2 | 3778 | 6124 | OK | OK | 0 | 2 | 400 | 1491.76 | 86 | 79 | 1 | 3 | 92 | 1478.46 | 37.4 | 0.3 | NO | NO | NO | SI | SI | MEDIANA SUMERGENCIA, INTERFERENCIA POR GAS, GOLPE DE FLUIDO, MEDIANO LLENADO DE BOMBA, NO SE PRESIONA MASTER SIN VOLANTA, POZO EN CONDCIONES ESTABLES. | [5 empty] | 1 | 1 | 1790 | JAZMIN-CM-4:1
JAZMIN | JAZMIN CM-05 | 2022-05-02 | 2174.5 | 1902 | 2447 | AMPSCOT C-320-256-145 | 145 | 4/5 | 2 | 3.871 | 109 | 90 | 0 |  | 2.46 | 114.8 | 2963 | 5.1 | OIL | 44 | 7008 | 7617 | OK | NO | 0 | 2 | 400 | 1518.56 | 674 | 674 | 0.9 | 1 | 100 | 1463.67 | 283 | 0.1 | SI | NO | NO | SI | SI | ALTA SUMERGENCIA, FLUIDO VISCOSO, CIERRE TARDIO EN LA TV, SEVERO GOLPE DE FLUIDO, BAJO LLENADO DE BOMBA, ALTA INTERFERENCIA POR GAS, VÁLVULA SV LEVANTADA, FUERTE GOLPE DE BOMBA, BAJAR SPM Y REESPACIAR. | [5 empty] | 1 | 1 | 1791 | JAZMIN-CM-5:1
JAZMIN | JAZMIN J-03 | 2022-05-02 | 1568.5 | 1442 | 1695 | AMPSCOT C-320-256-144 | 144 | 3/3 | 2 | 2.995 | 137 | 111 | 90 | 500-3 | 79.22 | 142 | 2504 | 157.1 | EMUL-OIL | 25.2 | 3692 | 5896 | SL | OK | 2.7 | 2 | 400 | 1387.37 | 175 | 173 | 1.4 | 1 | 99 | 1423.68 | 80.6 | 0.1 | NO | NO | NO | SI | SI | BUEN LLENADO DE BOMBA, BUENA SUMERGENCIA, LEVE INTERFERENCIA POR GAS, LEVE GOLPE DE FLUIDO, POZO EN CONDICIONES ESTABLES, ESCURRIMIENTO EN LA VÁLVULA TV. SUBIR SPM | [5 empty] | 1 | 1 | 1792 | JAZMIN-J-3:1
JAZMIN | JAZMIN J-04 | 2022-05-02 | 1648.46 | 1489.93 | 1807 | AMPSCOT C-320-256-144a | 144 | 3/3 | 2 | 4.11 | 137 | 106 | 90 |  | 69.85 | 142.2 | 2512 | 190.4 | EMUL-OIL | 27.5 | 3602 | 5704 | SL | OK | 2 | 2 | 400 | 1537.05 | 60 | 53 | 1.1 | 4 | 89 | 1595.28 | 23.5 | 0.4 | NO | NO | NO | SI | SI | MEDIANA SUMERGENCIA, LEVE INTERFERENCIA POR GAS, BUEN LLENADO DE BOMBA, GOLPE DE FLUIDO, ESCURRIMIENTO EN LA VÁLVULA TV. NO SE PRESIONA MASTER SIN VOLANTA, FUERTE GOLPE DE BOMBA, SUBIR SPM. | [5 empty] | 1 | 1 | 1793 | JAZMIN-J-4:1
JAZMIN | JAZMIN AP-01 | 2022-05-03 | 1416 | 1186 | 1646 | LUFKIN M-320-213-120 | 105 | 2/3 | 2 | 1.431 | 82 | 79 | 50 |  | 85.39 | 102.7 | 1804 | 58.5 | OIL | 28.3 | 3293 | 4814 | LL | OK | 0.9 | 2 | 400 | 1159.73 | 53 | 49 | 0.7 | 3 | 92 | 1388.9 | 21.9 | 0.4 | NO | NO | NO | SI | SI | BAJA SUMERGENCIA, INTERFERENICA POR GAS, LL EN LA VÁLVULA TV, BUEN LLENADO DE BOMBA, LEVE GOLPE DE FLUIDO. SUBIR SPM. NO SE PRESIONA MASTER SIN VOLANTA, | [5 empty] | 1 | 1 | 1794 | JAZMIN-AP-1:1
JAZMIN | JAZMIN AP-03 | 2022-05-03 | 1518.5 | 1271 | 1766 | LUFKIN C-320D-213-120 | 120 | 3/3 | 2 | 2.27 | 80 | 80 | 50 |  | 48.01 | 119.7 | 1933 | 60.8 | NB | 28.5 | 2959 | 4229 | LL | OK | 1.2 | 2 | 400 | 912.65 | 396 | 396 | 0.6 | 1 | 100 | 1356.1 | 168.6 | 0.1 | NO | NO | NO | SI | SI | NO BOMBEA, ALTA SUMERGENCIA, LL EN LA VÁLVULA TV, FLUIDO VISCOSO, SE ENCONRO POZO PARADO SE TOMA REGISTRO Y SE DEJA NUEVAMENTE PARADO, SE REQUIERE ESPACIAR. TUBERÍA ROTA. | [5 empty] | 1 | 1 | 1795 | JAZMIN-AP-3:1
JAZMIN | JAZMIN AP-05 | 2022-05-03 | 1339.83 | 1149.66 | 1530 | LUFKIN C-320D-213-120 | 120 | 3/3 | 2 | 1.835 | 119 | 96 | 50 | 500-4 | 64.43 | 118.5 | 2057 | 65.4 | OIL-EMUL | 29.4 | 3304 | 5656 | OK | OK | 0 | 2 | 400 | 1157.14 | 175 | 161 | 0.9 | 3 | 92 | 1435.66 | 68.3 | 0.3 | NO | NO | NO | SI | SI | BUENA SUMERGENCIA, INTERFERENCIA POR GAS, BUEN LLENADO DE BOMBA, GOLPE DE FLUIDO, SUBIR SPM. | [5 empty] | 1 | 1 | 1796 | JAZMIN-AP-5:1
JAZMIN | JAZMIN AP-06 | 2022-05-03 | 1488.94 | 1259.88 | 1718 | AMERICAN C-320-213-120 | 120 | 3/3 | 2 | 1.55 | 87 | 83 | 50 |  | 9.71 | 118.3 | 1979 | 8.3 | AGUA-OIL | 27.7 | 4450 | 4875 | OK | NO | 0 | 2 | 400 | 1253.09 | 117 | 106 | 2.2 | 4 | 91 | 1445.32 | 47.5 | 0.4 | NO | NO | NO | SI | SI | POZO CON BAJO LLENADO DE BOMBA, SEVERO GOLPE DE FLUIDO, BUENA SUMERGENCIA, CIERRE TADIO EN LA TV, VÁLVULA SV MALA, LEVANTADA, POZO DEFICIENTE. NO SE PRESIONA MASTER SIN VOLANTA, | [5 empty] | 1 | 1 | 1797 | JAZMIN-AP-6:1
JAZMIN | JAZMIN AP-08 | 2022-05-03 | 1920.5 | 1384 | 2457 | LUFKIN C-320D-213-120 | 120 | 3/3 | 2 | 3.051 | 110 | 97 | 50 |  | 33.05 | 113.7 | 2783 | 53.5 | EMUL-OIL | 41.7 | 3073 | 6710 | OK | OK | 0 | 2 | 400 | 1386.22 | 639 | 589 | 2.7 | 6 | 87 | 1480.21 | 249 | 0.5 | NO | NO | NO | SI | SI | ALTA SUMERGENCIA, INTERFERENICA POR GAS, BAJÓ LLENADO DE BOMBA RESPECTO AL REGISTRO ANTERIOR, SEVERO GOLPE DE FLUIDO, CIERRE TARDIO EN LA TV, FLUIDO VISCOSO, GOLPE DE BOMBA, NO SE PRESIONA MASTER SIN VOLANTA, BAJAR SPM. | [5 empty] | 1 | 1 | 1798 | JAZMIN-AP-8:1
JAZMIN | JAZMIN AQ-02 | 2022-05-03 | 1742 | 1304 | 2180 | LUFKIN C-320D-213-120 | 103 | 3/4 | 2 | 1.919 | 125 | 121 | 0 |  | 91.55 | 99 | 2650 | 81.2 | NB | 35.9 | 4600 | 5614 | LL | OK | 0.5 | 2 | 400 | 1177.29 | 705 | 705 | 1.9 | 0 | 100 | 1468.86 | 295.5 | 0 | NO | NO | NO | SI | SI | POZO NO BOMBEA. SUBIÓ SUMERGENCIA, LL EN LA VÁLVULA, BUEN LLENADO DE BOMBA, SE RECOMIENDA REESPACIAR. FUERTE GOLPE DE BOMBA, | [5 empty] | 1 | 1 | 1799 | JAZMIN-AQ-2:1
JAZMIN | JAZMIN AQ-03 | 2022-05-03 | 1692.32 | 1274.64 | 2111 | LUFKIN M-320-213-120 | 120 | 4/4 | 2 | 3.462 | 147 | 130 | 30 |  | 42.48 | 120.1 | 2657 | 82.4 | OIL | 27.8 | 4725 | 6598 | OK | OK | 0 | 2 | 400 | 1288.72 | 624 | 603 | 2.4 | 2 | 95 | 1493.31 | 251.8 | 0.2 | NO | NO | NO | SI | SI | ALTA SUMERGENCIA, INTERFERENCIA POR GAS, BOMBA NO CARGA, NO SE PRESIONA MASTER SIN VOLANTA, GOLPE DE BOMBA. REESPCIAR. | [5 empty] | 1 | 1 | 1800 | JAZMIN-AQ-3:1
JAZMIN | JAZMIN AT-01 | 2022-05-03 | 1618.5 | 1526 | 1711 | AMPSCOT C-320-256-144a | 144 | 3/3 | 2 | 2.442 | 138 | 110 | 20 |  | 72.31 | 142.4 | 2245 | 117.3 | AGUA | 24.1 | 3620 | 5397 | OK | OK | 0 | 2 | 400 | 1253.67 | 293 | 270 | 1.6 | 3 | 92 | 1407.04 | 114.3 | 0.3 | NO | NO | NO | SI | SI | BUENA SUMERGENCIA, BUEN LLENADO DE BOMBA, LEVE GOLPE DE FLUIDO, INTERFERENCIA POR GAS, NO SE PRESIONA MASTER SIN VOLANTA, SUBIR SPM. | [5 empty] | 1 | 1 | 1801 | JAZMIN-AT-1:1
JAZMIN | JAZMIN AT-02 | 2022-05-03 | 1605 | 1513 | 1697 | AMPSCOT C-320-256-144 | 144 | 3/3 | 2 | 4.775 | 138 | 117 | 40 |  | 87.5 | 142.1 | 2202 | 276.8 | EMUSIÓN | 28.3 | 3544 | 5708 | OK | OK | 0 | 2 | 400 | 1436.47 | 121 | 118 | 1.6 | 1 | 98 | 1357.08 | 51.1 | 0.1 | NO | NO | NO | NO | SI | BUENA SUMERGENCIA, BUEN LLENADO DE BOMBA, CIERRE TARDIO EN LA TV, LEVE GOLPE DE FLUIDO, SUBIR SPM. NO S PRESIONA MASTER SIN VOLANTA. | [5 empty] | 1 | 1 | 1802 | JAZMIN-AT-2:1
JAZMIN | JAZMIN AT-04 | 2022-05-03 | 1605.5 | 1517 | 1694 | AMPSCOT C-320-256-144a | 144 | 3/3 | 2 | 1.117 | 119 | 121 | 20 | 500-5 | 96.29 | 141.9 | 2118 | 71.2 | EMULSIÓN | 23.8 | 3568 | 5238 | SL | OK | 2.6 | 2 | 400 | 1364.44 | 170 | 168 | 1.5 | 1 | 99 | 1429.48 | 72.2 | 0.1 | NO | NO | NO | SI | SI | BUEN LLENADO DE BOMBA, BUENA SUMERGENCIA, ESCURRIMIENTO EN LA VÁLVULA TV, SUBIR SPM, NO SE PRESIONA MASTER SIN VOLANTA, | [5 empty] | 1 | 1 | 1803 | JAZMIN-AT-4:1
JAZMIN | JAZMIN AT-05 | 2022-05-03 | 1602.16 | 1485.32 | 1719 | AMPSCOT C-320-256-144a | 144 | 3/3 | 2 | 4.604 | 139 | 113 | 20 |  | 35.96 | 142.4 | 2208 | 109.9 | EMUL-OIL | 29.7 | 3640 | 5481 | OK | OK | 0 | 2 | 400 | 1271.66 | 301 | 269 | 1.9 | 4 | 90 | 1385.25 | 114.4 | 0.4 | NO | NO | NO | SI | SI | ALTA SUMERGENCIA, INTERFERENCIA POR GAS, BAJO LLENADO DE BOMBA, SEVERO GOLPE DE FLUIDO. LEVE CIERRE TARDIO EN LA TV, NO SE PRESIONA MASTER SIN VOLANTA, | [5 empty] | 1 | 1 | 1804 | JAZMIN-AT-5:1
JAZMIN | JAZMIN CK-01 | 2022-05-03 | 2086.5 | 1876 | 2297 | KERUI C-320-256-144 | 115 | 1/3 | 2 | 2.055 | 110 | 101 | 40 | 500-4 | 11.8 | 110.6 | 3225 | 12.5 | EMUL-OIL | 33.2 | 4527 | 7744 | OK | OK | 0 | 2 | 400 | 2212.58 | 0 | 0 | 1.2 | 3 | 100 | 1462.38 | 1.9 | 0.2 | NO | NO | NO | SI | SI | POZO SIN SUMERGENCIA, BAJO LLENADO DE BOMBA, SEVERO GOLPE DE FLUIDO, LEVE INTERFERENCIA POR GAS, BAJAR SPM. | [5 empty] | 1 | 1 | 1805 | JAZMIN-CK-1:1
JAZMIN | JAZMIN CK-02 | 2022-05-03 | 1664.87 | 1572.74 | 1757 | KERUI C-320-256-144 | 144 | 4/4 | 2 | 1.705 | 113 | 115 | 40 |  | 18.25 | 142.1 | 2090 | 20.6 | EMUL-OIL | 24.2 | 3345 | 5392 | OK | OK | 0 | 2 | 400 | 1465.53 | 0 | 0 | 1.6 | 3 | 94 | 1414.6 | 2.1 | 0.2 | NO | NO | NO | SI | SI | POZO SIN SUMERGENCIA, BAJO LLENADO DE BOMBA, SEVERO GOLPE DE FLUIDO, LEVE INTERFERENCIA POR GAS, NO SE PRESIONA MASTER SIN VOLANTA. | [5 empty] | 1 | 1 | 1806 | JAZMIN-CK-2:1
JAZMIN | JAZMIN CK-03 | 2022-05-03 | 1650.87 | 1572.74 | 1729 | KERUI C-320-256-144 | 144 | 4/4 | 2 | 3 | 110 | 105 | 40 | [5 empty] | AGUA-EMUL | [5 empty] | 0 | 2 | 400 | 1519.74 | 12 | 10 | 31.7 | 10 | 80 |  | 37.2 | 0.7 | NO | NO | NO | SI | SI | BAJA SUMERGENCIA, NO SE PRESIONA MASTER SIN VOLANTA, SOLO SE PUDO TOMAR NIVEL PORQUE SE FORMO UN NIDO DE AVISPAS EN EL VARIADOR, | [5 empty] | 1 | 0 | 1807 | JAZMIN-CK-3:1
JAZMIN | JAZMIN Z-1 | 2022-05-03 | 1861.5 | 1490 | 2233 | LUFKIN C-456D-256-144 | 111 | 1/3 | 2 | 1.331 | 92 | 91 | 40 |  | 99.98 | 111.7 | 2822 | 69.4 | NB | 22.3 | 5013 | 5231 | NO | NO | 0 | 2 | 400 | 1040.08 | 967 | 800 | 1.6 | 11 | 79 | 1499.76 | 337.6 | 1.1 | NO | NO | NO | SI | SI | POZO NO BOMBE, ALTA SUMERGENCIA, INTERFERENCIA POR GAS, VÁLVULAS IGUALADAS, BOMBA NO CARGA, NO SE PRESIONA MASTER SIN VOLANTA, POSIBLE FALLA EN TUBERÍA. | [5 empty] | 1 | 1 | 1808 | JAZMIN-Z-1:1
JAZMIN | JAZMIN Z-2 | 2022-05-03 | 1638.5 | 1512 | 1765 | AMPSCOT C-320-256-144a | 144 | 3/3 | 2 | 4.045 | 119 | 117 | 40 |  | 94.47 | 143.2 | 2272 | 255.3 | EMULSIÓN | 27.8 | 3459 | 5823 | SL | OK | 2.1 | 2 | 400 | 1281.31 | 359 | 359 | 1.4 | 0 | 100 | 1360.93 | 151.8 | 0 | NO | NO | NO | SI | SI | ALTA SUMERGENCIA, ESCURRIMIENTO EN LA VÁLVULA TV, BUEN LLENADO DE BOMBA, CARTA LLENA INTERFERENICA POR GAS, LEVE CIERRE TARDIO, NO SE PRESIONA MASTER SIN VOLANTA, SUBIR SPM. | [5 empty] | 1 | 1 | 1809 | JAZMIN-Z-2:1
JAZMIN | JAZMIN Z-3 | 2022-05-03 | 2044.89 | 1782.79 | 2307 | AMPSCOT C-320-256-144 | 115 | 2/4 | 2 | 1.232 | 107 | 101 | 20 |  | 90 | 117 | 2662 | 60.5 | EMULSIÓN | 29 | 4258 | 6863 | SL | OK | 4.9 | 2 | 400 | 1523.38 | 480 | 476 | 1.4 | 1 | 99 | 1466.9 | 201.1 | 0.2 | NO | NO | NO | SI | SI | ALTA SUMERGENCIA, INTERFERENCIA POR GAS, ESCURRIMIENTO EN LA VÁLVULA TV, BUEN LLENADO DE SUEMRGENCIA, RESTRICCIÓN EN LA CARRERA DESCENDENTE, GOLPE DE BOMBA, SUBIR SPM. | [5 empty] | 1 | 1 | 1810 | JAZMIN-Z-3:1
JAZMIN | JAZMIN Z-5 | 2022-05-03 | 1849.39 | 1481.78 | 2217 | AMPSCOT C-320-256-144 | 144 | 4/4 | 2 | 4.296 | 135 | 119 | 40 |  | 5.2 | 141.6 | 2893 | 14.8 | EMULSIÓN | 35.1 | 4676 | 7269 | OK | OK | 0 | 2 | 400 | 1451.48 | 594 | 478 | 1.4 | 15 | 71 | 1473.58 | 200.1 | 1.4 | NO | NO | NO | SI | SI | BAJO LLENADO DE BOMBA, SEVERO GOLPE DE FLUIDO, NO SE PRESIONA MASTER SIN VOLANTA, POZO SE ESTA ACHICANDO, BAJAR SPM. | [5 empty] | 1 | 1 | 1811 | JAZMIN-Z-5:1
JAZMIN | JAZMIN Z-6 | 2022-05-03 | 1613.85 | 1497.7 | 1730 | AMPSCOT C-320-256-144 | 115 | 2/4 | 2 | 5.488 | 165 | 161 | 40 |  | 88.91 | 127.8 | 2163 | 290 | EMULSIÓN | 31.9 | 3678 | 5655 | OK | OK | 0 | [11 empty] | NO | NO | NO | SI | SI | POZO CON BUEN LLENADO DE BOMBA, CIERRE TARDIO EN LA TV, INTEFERENCIA POR GAS, CUANDO SE PONE LA CELDA EL POZO SE ESPACEA Y SE QUITA EL GOLPE DE BOMBA Y SE INTENTA QUEDAR SIN BOMBEO PORQUE EL POZO TRABAJA BIEN CON GOLPE DE BOMBA, NO SE PRESIONA MASTER SIN VOLANTA, NO SE TOMA NIVEL ANULAR CALIENTE Y VAPORANDO 161 F. | [5 empty] | 0 | 1 | 1812 | JAZMIN-Z-6:1
JAZMIN | JAZMIN Z-7 | 2022-05-03 | 1665 | 1535 | 1795 | AMPSCOT C-320-256-144a | 144 | 3/4 | 2 | 3.982 | 178 | 163 | 40 |  | 51.76 | 142.4 | 2348 | 136.9 | EMULSIÓN | 28.9 | 4838 | 4863 | NO | NO | 0.4 | [11 empty] | NO | NO | NO | SI | SI | MEDIANO LLENADO DE BOMBA, GOLPE DE FLUIDO LEVE, ESCURRIMIENTO EN LAS VÁLVULAS TV Y SV, NO SE PRESIONA MASTER SIN VOLANTA, NO SE TOMA NIVEL ANULAR CALIENTE Y VAPORANDO 163 F. POZO EN CONDICIONES ESTABLES, FRENO DESTENCIONADO. | [5 empty] | 0 | 1 | 1813 | JAZMIN-Z-7:1
JAZMIN | JAZMIN Z-8 | 2022-05-03 | 1646.45 | 1514.9 | 1778 | AMPSCOT C-320-256-144 | 129 | 3/4 | 2 | 3.267 | 130 | 123 | 40 |  | 48.88 | 129.6 | 2311 | 96.5 | EMULSIÓN | 19.5 | 3660 | 3725 | NO | NO | 0.1 | 2 | 400 | 1499.23 | 181 | 150 | 0.9 | 12 | 76 | 1435.35 | 63.9 | 1 | NO | NO | NO | SI | SI | BUENA SUMERGENCIA, INTERFERENCIA POR VAPOR, VÁLVULAS IGUALADAS, BOMBA NO CARGA, NO SE PRESIONA MASTER SIN VOLANTA, POZO CON BOMBEO DEFICIENTE, REESPACIAR. | [5 empty] | 1 | 1 | 1814 | JAZMIN-Z-8:1
JAZMIN | JAZMIN AF-02 | 2022-05-04 | 1655.35 | 1482.7 | 1828 | AMPSCOT C-320-256-144a | 144 | 3/3 | 2.25 | 2.748 | 103 | 102 | 20 | 500-3 | 38.61 | 141 | 2943 | 88.3 | EMULSIÓN | 32.4 | 3910 | 7099 | OK | OK | 0 | 2 | 400 | 1691.78 | 25 | 25 | 1.2 | 6 | 100 | 1378.23 | 12.5 | 0.4 | SI | NO | NO | SI | SI | BAJA SUMERGENCIA, MEDIANO LLENADO DE BOMBA, LEVE INTERFERENCIA POR GAS, GOLPE DE FLUIDO, RESTRICCIÓN EN LA CARRERA ASCENDENTE. FUERTE GOLPE DE BOMBA. POZO EN CONDICONES ESTABLES, | [5 empty] | 1 | 1 | 1815 | JAZMIN-AF-2:1
JAZMIN | JAZMIN AF-03 | 2022-05-04 | 1503.5 | 1390 | 1617 | AMPSCOT C-320-256-144a | 144 | 3/3 | 2 | 3.607 | 115 | 112 | 20 |  | 34.65 | 142.5 | 2117 | 83 | OIL | 23.6 | 3449 | 5424 | OK | OK | 0 | 2 | 400 | 1510.68 | 0 | 0 | 1.7 | 11 | 100 | 1367.13 | 2.2 | 0.9 | NO | NO | NO | SI | SI | SIN SUMERGENCIA, INTERFERENCIA POR GAS, BAJO LLENADO DE BOMBA, SEVERO GOLPE DE FLUIDO, BAJAR SPM, NO SE PRESIONA LA MASTER DURA PARA CERRAR. | [5 empty] | 1 | 1 | 1816 | JAZMIN-AF-3:1
JAZMIN | JAZMIN AM-01 | 2022-05-04 | 1476.66 | 1276.32 | 1677 | AMPSCOT C-320-256-144 | 144 | 3/3 | 2 | 3.035 | 138 | 115 | 60 |  | 94.59 | 142.3 | 2234 | 190.5 | EMULSIÓN | 26 | 3272 | 5676 | SL | OK | 5.1 | 2 | 400 | 1323.62 | 188 | 180 | 1.2 | 2 | 94 | 1461.75 | 76.2 | 0.2 | NO | NO | NO | SI | SI | BUENA SUMERGENCIA, LEVE INTERFERENCIA POR GAS, BUEN LLENADO DE BOMBA, CARTA LLENA, NO SE PRESIONA MASTER SIN VOLANTA, SUBIR SPM. | [5 empty] | 1 | 1 | 1817 | JAZMIN-AM-1:1
JAZMIN | JAZMIN AM-02 | 2022-05-04 | 1936.35 | 1675.7 | 2197 | AMPSCOT C-320-256-144 | 129 | 3/4 | 2 | 1.835 | 112 | 111 | 60 |  | 24.71 | 125.8 | 3045 | 26.6 | OIL | 35.2 | 5209 | 7507 | OK | OK | 0 | 2 | 400 | 1646.16 | 429 | 407 | 1.1 | 3 | 92 | 1475.72 | 171.6 | 0.3 | NO | NO | NO | SI | SI | ALTA SUMERGENCIA, INTERFERENCIA POR GAS, CIERRE TARDIO EN LA TV, SEVERO GOLPE DE FLUIDO, BAJÓ LLENADO DE BOMBA, RESEPCTO AL REGISTRO ANTERIOR, | [5 empty] | 1 | 1 | 1818 | JAZMIN-AM-2:1
JAZMIN | JAZMIN AM-03 | 2022-05-04 | 1514.16 | 1420.33 | 1608 | AMPSCOT C-320-256-144a | 144 | 3/3 | 2 | 2.55 | 118 | 114 | 60 | 500-3 | 70.78 | 142.7 | 2141 | 120.1 | EMULSIÓN | 25.5 | 4156 | 5563 | OK | SL | 0 | 2 | 400 | 1373.34 | 50 | 46 | 1.1 | 3 | 92 | 1464.9 | 20.8 | 0.3 | NO | NO | NO | SI | SI | BUEN LLENADO DE BOMBA, BAJA SUMERGENCIA, GOLPE DE FLUIDO, ESCURRIMIENTO EN LA SV, BAJA PRESIÓN MANOMÉTRICA, | [5 empty] | 1 | 1 | 1819 | JAZMIN-AM-3:1
JAZMIN | JAZMIN AM-04 | 2022-05-04 | 1705 | 1490 | 1920 | AMPSCOT C-320-256-144 | 144 | 4/4 | 2 | 2.769 | 116 | 110 | 60 |  | 27.83 | 140.9 | 2660 | 50.7 | EMULSIÓN |  | 3660 | 6101 | OK | OK | 0 | 2 | 400 | 1498.17 | 303 | 278 | 1.2 | 5 | 88 | 1437.78 | 117.9 | 0.4 | NO | NO | NO | SI | SI | BUENA SUMERGENCIA, BAJO LLENADO DE BOMBA, SEVERO GOLPE DE FLUIDO, INTERFERENCIA POR GAS, NO SE PRESIONA MASTER SIN VOLANTA, | [5 empty] | 1 | 1 | 1820 | JAZMIN-AM-4:1
JAZMIN | JAZMIN BH-01 | 2022-05-04 | 1672.5 | 1569 | 1776 | AMPSCOT C-320-256-144a | 144 | 3/3 | 2.25 | 1.152 | 120 | 95 | 100 |  | 32.67 | 140.5 | 3112 | 31.2 | AGUA | 26.7 | 4062 | 6678 | OK | OK | 0.1 | 2 | 400 | 1009.49 | 578 | 505 | 1.5 | 5 | 87 | 1023.82 | 214.2 | 0.6 | NO | NO | NO | SI | SI | ALTA SUMERGENCIA, BAJO LLENADO DE BOMBA, SEVERO GOLPE DE FLUIDO, INTERFERENCIA POR GAS, NO SE PRESIONA MASTER SIN VOLANTA. POZO EN CONDICIONES NORMALES. | [5 empty] | 1 | 1 | 1821 | JAZMIN-BH-1:1
JAZMIN | JAZMIN BH-02 | 2022-05-04 | 2028.5 | 1810 | 2247 | AMPSCOT C-320-256-144 | 129 | 3/3 | 2 | 1.402 | 96 | 90 | 100 | 240-5 | 10.95 | 125.4 | 3322 | 9 | AGUA-OIL | 36.9 | 4854 | 7712 | OK | OK | 0 | 2 | 400 | 2160.04 | 0 | 0 | 2.5 | 0 | 100 | 1192.74 | 3.5 | 0 | NO | NO | NO | NO | SI | BAJO LLENADO DE BOMBA, SEVERO GOLPE DE FLUIDO, INTERFERENCIA POR GAS, SIN SUMERGENCIA. DESCONECTADO DE A LINEA DE BAJA. | [5 empty] | 1 | 1 | 1822 | JAZMIN-BH-2:1
JAZMIN | JAZMIN BI-02 | 2022-05-04 | 1604.5 | 1488 | 1721 | AMPSCOT C-320-256-144 | 144 | 3/3 | 2 | 1.718 | 110 | 102 | 80 |  | 48.93 | 142.1 | 2214 | 55.7 | EMUL-OIL | 25.8 | 3445 | 5342 | OK | OK | 0 | 2 | 400 | 1386 | 78 | 78 | 0.8 | 0 | 100 | 1454.35 | 34 | 0 | NO | NO | NO | SI | SI | MEDIANO LLENADO DE BOMBA, MEDIANA SUMERGENCIA, GOLPE DE FLUIDO, LEVE INTERFERENCIA POR GAS, NO SE PRESIONA MASTER SIN VOLANTA, SUBIR SPM. | [5 empty] | 1 | 1 | 1823 | JAZMIN-BI-2:1
JAZMIN | JAZMIN BI-03 | 2022-05-04 | 1702 | 1580 | 1824 | AMPSCOT C-320-256-144a | 144 | 3/3 | 2 | 2.568 | 107 | 103 | 80 |  | 32.37 | 142 | 2303 | 55 | EMUL-OIL | 27.3 | 3351 | 5619 | OK | OK | 0 | 2 | 400 | 1578.09 | 10 | 8 | 1.8 | 8 | 83 | 1469.36 | 5.9 | 0.6 | NO | NO | NO | SI | SI | BAJA SUMERGENCIA, BAJO LLENADO DE BOMBA, SEVERO GOLPE DE FLUIDO, NO SE PRESIONA MASTER SIN VOLANTA. BAJAR SPM. POZO EN CONDICIONES ESTABLES, | [5 empty] | 1 | 1 | 1824 | JAZMIN-BI-3:1
JAZMIN | JAZMIN BJ-02 | 2022-05-04 | 1993 | 1722 | 2264 | AMPSCOT C-320-256-144a | 129 | 2/3 | 2 | 2.182 | 115 | 109 | 80 |  | 14.34 | 126.4 | 3039 | 18.5 | OIL | 36.5 | 6135 | 7934 | OK | OK | 0 | 2 | 400 | 1724.32 | 335 | 300 | 1.1 | 6 | 86 | 1468.13 | 126.9 | 0.4 | NO | NO | NO | SI | SI | SUBIÓ SUMERGENCIA, INTERFERENCIA POR GAS, VÁLVULA SV LEVANTADA, SEVERO GOLPE DE FLUIDO, BAJO LLENADO DE BOMBA, BAJAR SPM, NO SE PRESIONA MASTER SIN VOLANTA, | [5 empty] | 1 | 1 | 1825 | JAZMIN-BJ-2:1
JAZMIN | JAZMIN BJ-05 | 2022-05-04 | 1792 | 1579 | 2005 | KERUI C-320-256-144 | 129 | 3/4 | 2 | 2.62 | 120 | 103 | 80 | 500-2 | 61.71 | 126.3 | 2653 | 95.2 | EMULSIÓN | 35.5 | 4245 | 7312 | OK | OK | 0 | 2 | 400 | 1915.6 | 0 | 0 | 1.4 | 7 | 100 | 1471.84 | 1.9 | 0.5 | NO | NO | NO | SI | SI | POZO SIN SUMERGENCIA, INTERFERENCIA POR GAS, GOLPE DE FLUIDO, BUEN LLENADO DE BOMBA, FLUIDO VISCOSO, STUFFING AJUSTADO O GOLPE DE LA BARRA LISA CON EL CABEZAL, POZO EN CONDICIONES ESTABLES, | [5 empty] | 1 | 1 | 1826 | JAZMIN-BJ-5:1
JAZMIN | JAZMIN J-02 | 2022-05-04 | 1702.5 | 1531 | 1874 | AMPSCOT C-320-256-144a | 144 | 3/3 | 2 | 1.729 | 115 | 96 | 90 |  | 90.44 | 141.4 | 2332 | 103.1 | EMULSIÓN | 28.4 | 3274 | 5867 | SL | OK | 2.2 | 2 | 400 | 1509.33 | 89 | 61 | 1.9 | 19 | 69 | 1359.14 | 28 | 2.2 | NO | NO | NO | SI | SI | MEDIANA SUMERGENCIA, BUEN LLENADO DE BOMBA, INTERFERENCIA POR GAS, ESCURRIMIENTO EN LA TV, NO SE PRESIONA MASTER SIN VOLANTA, SUBIR SPM. | [5 empty] | 1 | 1 | 1827 | JAZMIN-J-2:1
JAZMIN | JAZMIN L-03 | 2022-05-04 | 1533.5 | 1396 | 1671 | AMPSCOT C-320-256-144a | 144 | 3/3 | 2.25 | 2.009 | 108 | 106 | 120 |  | 29.98 | 140.9 | 2962 | 50.1 | OIL | 38.1 | 3712 | 7309 | LL | OK | 0.6 | 2 | 400 | 1384.37 | 62 | 57 | 1 | 3 | 92 | 1310.33 | 25.3 | 0.3 | NO | NO | NO | SI | SI | BAJA SUMERGENCIA, BAJO LLENADO DE BOMBA, SEVERO GOLPE DE FLUIDO, AUMENTO DE CARGA AL FINALIZAR LA CARRERA ASCENDENTE, FLLUIDO VISCOSO, NO SE PRESIONA MASTER SIN VOLANTA, POZO CON BOMBEO DEFICIENTE SOLO BOMBEA EN LA CARRERA ASCENDENTE. | [5 empty] | 1 | 1 | 1828 | JAZMIN-L-3:1
JAZMIN | JAZMIN L-04 | 2022-05-04 | 1590.5 | 1456 | 1725 | AMPSCOT C-320-256-144a | 144 | 3/3 | 2 | 1.737 | 110 | 107 | 120 |  | 19.64 | 142.3 | 2428 | 22.7 | OIL | 28.8 | 3695 | 6129 | OK | SL | 0 | 2 | 400 | 1548.27 | 0 | 0 | 0.9 | 0 | 100 | 1415.88 | 1.4 | 0 | NO | NO | NO | SI | SI | SIN SUMERGENCIA, BAJO LLENADO DE BOMBA, INTERFERENCIA POR GAS, SEVERO GOLPE DE FLUIDO, LA CARGA VA AUMENTADO DURANTE LA CARRERA ASCENDENTE, NO SE PRESIONA MASTER SIN VOLANTA, | [5 empty] | 1 | 1 | 1829 | JAZMIN-L-4:1
JAZMIN | JAZMIN O-02 | 2022-05-04 | 1627.5 | 1510 | 1745 | AMPSCOT C-320-256-144 | 144 | 4/4 | 2 | 3.403 | 119 | 102 | 60 | 500-2 | 59.35 | 142.2 | 2399 | 133.9 | EMUL-OIL | 26.5 | 3478 | 5701 | OK | OK | 0 | 2 | 400 | 1339.04 | 273 | 193 | 1.5 | 18 | 70 | 1447.61 | 82.3 | 1.5 | NO | NO | NO | SI | SI | BUENA SUMERGENCIA, INTERFERENCIA POR GAS, MEDIANO LLENADO DE BOMBA GOLPE DE FLUIDO, | [5 empty] | 1 | 1 | 1830 | JAZMIN-O-2:1
JAZMIN | JAZMIN O-04 | 2022-05-04 | 2249 | 2073 | 2425 | AMPSCOT C-320-256-144a | 129 | 2/3 | 2.25 | 4.009 | 96 | 90 | 60 |  | 74.7 | 126.2 | 4255 | 223.1 | EMULSIÓN | 38.6 | 5489 | 8666 | OK | NO | 0.1 | 2 | 400 | 2256.51 | 36 | 36 | 0.5 | 3 | 100 | 1475.81 | 17.3 | 0.2 | NO | NO | NO | SI | SI | BAJA SUMERGENCIA, BUEN LLENADO DE BOMBA, LEVE GOLPE DE FLUIDO, VÁLVULA SV LEVANTADA, NO SE PRESIONA MASTER NO TIENE VOLANTA, POZO EN CONDICIONES ESTABLES. | [5 empty] | 1 | 1 | 1831 | JAZMIN-O-4:1
JAZMIN | JAZMIN O-05 | 2022-05-04 | 1677.5 | 1565 | 1790 | AMPSCOT C-320-256-144a | 144 | 3/3 | 2 | 3.488 | 124 | 108 | 60 |  | 85.94 | 139.1 | 2426 | 194.4 | EMULSIÓN | 32.1 | 3451 | 5891 | SL | OK | 5.2 | 2 | 400 | 1617.39 | 32 | 32 | 0.5 | 1 | 98 | 1419.39 | 15.4 | 0.1 | NO | NO | NO | SI | SI | BUEN LLENADO DE BOMBA, BAJA SUMERGENCIA, LEVE INTERFERENCIA POR GAS, FUERTE GOLPE DE BOMBA, RESTRICCIÓN AL FINALIZAR LA CARRERA ASCENDENTE, ESCURRIMIENTO EN LA VÁLVULA TV. CIERRE TARDIO EN LA VÁLVULA TV, NO SE PRESIONA MASTER SIN VOLANTA, SUBIR SPM. | [5 empty] | 1 | 1 | 1832 | JAZMIN-O-5:1
JAZMIN | JAZMIN Q-03 | 2022-05-04 | 1453.5 | 1144 | 1763 | KERUI C-320-256-144 | 144 | 4/4 | 2 | 5.521 | 109 | 111 | 70 |  | 57.13 | 142.2 | 2434 | 209.2 | EMUL-OIL | 29.5 | 5068 | 6236 | NO | NO | 3.3 | 2 | 400 | 1188.69 | 444 | 388 | 1.4 | 11 | 79 | 1502.77 | 164 | 1.2 | NO | NO | NO | SI | SI | ALTA SUMERGENCIA, INTERFERENCIA POR GAS, ESCURRIMIENTO EN LAS VÁLVULAS TV Y SV, MEDIANO LLENADO DE BOMBA, GOLPE DE FLUIDO, POZO EN CONDICIONES ESTABLES, NO SE PRESIONA MASTER SIN VOLANTA. | [5 empty] | 1 | 1 | 1833 | JAZMIN-Q-3:1
JAZMIN | JAZMIN Q-04 | 2022-05-04 | 1614.5 | 1234 | 1995 | AMPSCOT C-320-256-144 | 115 | 2/4 | 2 | 1.5 | 107 | 112 | 70 | [5 empty] | AGUA-OIL | [5 empty] | 0 | 2 | 400 | 1312.65 | 124 | 123 | 0.9 | 1 | 99 | 1436.16 | 52.7 | 0.2 | NO | NO | NO | SI | SI | BUENA SUMERGENCIA, NO SE PRESIONA MASTER SIN VOLANTA, SOLO SE PUDO TOMAR EL NIVEL, LA UNIDAD TIENE EL FRENO DESTENCIONADO FAVOR REALIZAR MANTENIMIENTO. | [5 empty] | 1 | 0 | 1834 | JAZMIN-Q-4:1
JAZMIN | JAZMIN Q-06 | 2022-05-04 | 1518 | 1188 | 1848 | AMPSCOT C-320-256-144a | 144 | 4/4 | 2 | 3.243 | 110 | 104 | 70 |  | 64.11 | 142.4 | 2218 | 138.1 | AGUA-OIL | 24.8 | 3371 | 5116 | OK | OK | 0 | 2 | 400 | 1202.33 | 231 | 225 | 1 | 2 | 97 | 1425.41 | 95.5 | 0.2 | NO | NO | NO | SI | SI | BUENA SUMERGENCIA, LEVE INTERFERENCIA POR GAS, BUEN LLENADO DE BOMBA, GOLPE DE FLUIDO, INCREMENTO DE CARGA EN LA CARRERA ASCENDENTE Y DISMINUCIÓN DE CARGA EN LA CARRERA DESCENDENTE, NO SE PRESIONA MASTER SIN VOLANTA. | [5 empty] | 1 | 1 | 1835 | JAZMIN-Q-6:1
JAZMIN | JAZMIN A-01 | 2022-05-05 | 1607.56 | 1460.13 | 1755 | AMPSCOT C-320-256-144a | 144 | 3/3 | 2 | 3.291 | 102 | 97 | 20 |  | 64.25 | 142.5 | 2141 | 140.5 | OIL | 29.7 | 4492 | 6384 | OK | OK | 0 | 2 | 400 | 1330.29 | 189 | 174 | 1.4 | 3 | 92 | 1491.36 | 74.7 | 0.3 | NO | NO | NO | SI | SI | MEDIANO LLENADO DE BOMBA, BUENA SUMERGENCIA, GOLPE DE FLUIDO, INTERFERENCIA DE GAS, LEVE CIERRE TARDIO, NO SE PRESIONA MASTER SIN VOLANTA, | [5 empty] | 1 | 1 | 1836 | JAZMIN-A-1:1
JAZMIN | JAZMIN A-02 | 2022-05-05 | 1592.35 | 1474.71 | 1710 | AMPSCOT C-320-256-144a | 144 | 3/3 | 2 | 2.839 | 112 | 100 | 20 |  | 31.14 | 141.5 | 2079 | 58.2 | EMULSIÓN | 38.1 | 4484 | 6732 | OK | OK | 0 | 2 | 400 | 1463.27 | 95 | 90 | 1.1 | 2 | 95 | 1448.78 | 39.2 | 0.2 | NO | NO | NO | SI | SI | BAJA SUMERGENCIA, INTERFERENCIA POR GAS, FLUIDO VISCOSO, SEVERO GOLPE DE FLUIDO, BAJO LLENADO DE BOMBA, STUFFING AJUSTADO O GOLPE DE BARRA LISA CON EL CABEZAL. NO SE PRESIONA MASTER SIN VOLANTA, GOLPE MINIMO DE BOMBA, BAJAR SPM. | [5 empty] | 1 | 1 | 1837 | JAZMIN-A-2:1
JAZMIN | JAZMIN A-03 | 2022-05-05 | 1573.5 | 1468 | 1679 | AMPSCOT C-320-256-144 | 129 | 2/3 | 2.25 | 1.732 | 110 | 90 | 20 |  | 41.89 | 128.6 | 2547 | 55.1 | OIL | 23.1 | 4619 | 4179 | OK | NO | 0 | [11 empty] | NO | NO | NO | SI | SI | VÁLVULA SV CON ESCURRIMIENTO, POZO CON BOMBEO DEFICIENTE NO LEVANTA LA PRESION INICIAL, SE REQUIERE ESPACIAR, NO SE PRESIONA MASTER SIN VOLANTA, NO SE TOMA NIVEL, CONTRA POZO LLENO FAVOR ACHICAR, | [5 empty] | 0 | 1 | 1838 | JAZMIN-A-3:1
JAZMIN | JAZMIN A-04 | 2022-05-05 | 1620.1 | 1517.2 | 1723 | AMPSCOT C-320-256-144a | 144 | 3/3 | 2.25 | 2.609 | 116 | 98 | 20 |  | 27.93 | 141.8 | 2759 | 61 | OIL | 36 | 3922 | 7216 | OK | OK | 0 | 2 | 400 | 1426.09 | 121 | 108 | 1.3 | 5 | 89 | 1405.02 | 38.4 | 0.4 | NO | NO | NO | SI | SI | BUENA SUMERGENCIA, INTERFERENCIA POR GAS, SEVERO GOLPE DE FLUIDO, FLUIDO VISCOSO, BAJO LLENADO DE BOMBA. NO SE PRESIONA MASTER SIN VOLANTA, | [5 empty] | 1 | 1 | 1839 | JAZMIN-A-4:1
JAZMIN | JAZMIN A-08 | 2022-05-05 | 2006.36 | 1752.72 | 2260 | AMPSCOT C-320-256-144a | 100 | 1/3 | 2 | 1.991 | 105 | 98 | 20 |  | 13.9 | 113 | 2707 | 14.6 | OIL | 30 | 4821 | 6518 | OK | OK | 0 | 2 | 400 | 1586.16 | 329 | 118 | 3.1 | 50 | 36 | 1518.59 | 53 | 3.3 | NO | NO | NO | SI | SI | NIVEL CON RUIDO, ALTA INTERFERENCIA POR GAS, MEDIANA SUMERGENCIA, BAJO LLENADO DE BOMBA, SEVERO GOLPE DE FLUIDO, GOLPE DE BOMBA. NO SE PRESIONA MASTER SIN VOLANTA. | [5 empty] | 1 | 1 | 1840 | JAZMIN-A-8:1
JAZMIN | JAZMIN AC-01 | 2022-05-05 | 1377 | 1166 | 1588 | AMPSCOT C-320-256-144 | 144 | 4/4 | 2 | 5.941 | 155 | 117 | 40 |  | 65.09 | 142.7 | 1771 | 257.4 | EMUL-OIL | 23.6 | 3763 | 4150 | OK | SL | 0 | 2 | 400 | 1312.46 | 0 | 0 | 1.2 | 6 | 86 | 1429.69 | 1.6 | 0.7 | NO | NO | NO | SI | SI | SIN SUMERGENCIA, ESCURRIMIENTO EN LA SV, BUEN LLENADO DE BOMBA, GOLPE DE FLUIDO, INTERFERENICA POR GAS, O SE PRESIONA MASTER SIN VOLANTA, BAJAR SPM. | [5 empty] | 1 | 1 | 1841 | JAZMIN-AC-1:1
JAZMIN | JAZMIN AC-02 | 2022-05-05 | 1239 | 1049 | 1429 | AMPSCOT C-320-256-144 | 129 | 3/4 | 2 | 5.96 | 173 | 133 | 40 |  | 75.48 | 128.8 | 1680 | 270.2 | EMULSIÓN | 23.6 | 3154 | 4547 | LL | OK | 0.8 | 2 | 400 | 1023.86 | 126 | 103 | 1.4 | 8 | 82 | 1415.15 | 44 | 1 | NO | NO | NO | SI | SI | BUENA SUMERGENCIA, BUEN LLENADO DE BOMBA, GOLPE DE FLUIDO, INTERFERENCIA POR GAS, NO SE PRESIONA MASTER SIN VOLANTA, | [5 empty] | 1 | 1 | 1842 | JAZMIN-AC-2:1
JAZMIN | JAZMIN AC-03 | 2022-05-05 | 1386 | 1156 | 1616 | AMPSCOT C-456-256-144a | 144 | 3/3 | 2 | 3.455 | 146 | 104 | 40 |  | 95.2 | 142.4 | 1746 | 218.4 | EMULSIÓN | 25.4 | 2679 | 3928 | LL | OK | 0.6 | 2 | 400 | 1131.95 | 153 | 153 | 1.1 | 1 | 100 | 1457.75 | 65 | 0.1 | NO | NO | NO | SI | SI | BUENA SUMERGENCIA, LL EN LA VÁLVULA TV, BUEN LLENADO DE BOMBA, STUFFING AJUSTADO O GOLPE AL FINALIZAR LA CRRERA ASCENDENTE, NO SE PRESIONA LA MASTER NO TIENE VOLANTA, SUBIR SPM. | [5 empty] | 1 | 1 | 1843 | JAZMIN-AC-3:1
JAZMIN | JAZMIN AC-04 | 2022-05-05 | 1331.5 | 1103 | 1560 | AMPSCOT C-320-256-144 | 129 | 3/4 | 2 | 0 | 82 | 84 | 40 | [5 empty] | NB | [5 empty] | 0 | 2 | 400 | 906.02 | 179 | 179 | 1 | 0 | 100 | 1441.55 | 63.4 | 0 | NO | NO | NO | SI | SI | POZO NO BOMBEA, NO SE PRESIONA MASTER SIN VOLANTA, SOLO SE PUDO TOMAR EL NIVEL, POZO LE EMPEZO A FLOTAR LA SARTA Y SE ALARMO. | [5 empty] | 1 | 0 | 1844 | JAZMIN-AC-4:1
JAZMIN | JAZMIN AC-05 | 2022-05-05 | 1323.5 | 1133 | 1514 | AMPSCOT C-320-256-144 | 129 | 3/4 | 2 | 2.51 | 111 | 91 | 40 |  | 52.74 | 128.4 | 1656 | 79.3 | EMUL-OIL | 20.5 | 2545 | 4421 | OK | OK | 0 | 2 | 400 | 1096.91 | 147 | 146 | 1 | 1 | 99 | 1460.59 | 62.5 | 0.1 | NO | NO | NO | SI | SI | BUENA SUMERGENCIA, MEDIANO LLENADO DE BOMBA, GOLPE DE FLUIDO, INTERFERENCIA POR GAS, NO SE PRESIONA LA VALVULA DE LA MASTER DURA PARA CERRAR, | [5 empty] | 1 | 1 | 1845 | JAZMIN-AC-5:1
JAZMIN | JAZMIN AC-06 | 2022-05-05 | 1426.5 | 1197 | 1656 | AMPSCOT C-320-256-144 | 129 | 3/4 | 2 | 3.261 | 152 | 107 | 40 |  | 71.97 | 127.8 | 1482 | 139.9 | EMULSIÓN | 21.7 | 1659 | 4687 | SL | OK | 2 | [11 empty] | SI | NO | NO | SI | SI | BUEN LLENADO DE BOMBA, FUERTE GOLPE DE BOMBA, RESTRICCIÓN EN LA CARRERA DESCENDENTE, NO SE PRESIONA MASTER SIN VOLANTA, NO SE TOMA NIVEL VALVULA DEL ANULAR DURA PARA ABRIR FAVOR REALIZAR MANTENIMIENTO, | [5 empty] | 0 | 1 | 1846 | JAZMIN-AC-6:1
JAZMIN | JAZMIN AC-07 | 2022-05-05 | 1324 | 1146 | 1502 | AMPSCOT C-320-256-144 | 129 | 3/4 | 2 | 2.413 | 119 | 107 | 40 |  | 48.5 | 128.4 | 1672 | 70.1 | EMULSIÓN | 24.7 | 2889 | 5229 | OK | OK | 0 | 2 | 400 | 1299.65 | 71 | 68 | 1.6 | 5 | 89 | 1396.72 | 25.2 | 0.5 | NO | NO | NO | SI | SI | BAJA SUMERGENCIA, INTERFERENCIA POR GAS, GOLPE DE FLUIDO, MEDIANO LLENADO DE BOMBA, STUFFING AJUSTADO, NO SE PRESIONA MASTER SIN VOLANTA, POZO EN CONDICIONES ESTABLES. | [5 empty] | 1 | 1 | 1847 | JAZMIN-AC-7:1
JAZMIN | JAZMIN AQ-01 | 2022-05-05 | 1899 | 1381 | 2417 | LUFKIN M-320-213-120 | 120 | 3/3 | 2 | 2.956 | 87 | 82 | 30 |  | 46.46 | 117 | 2345 | 75 | OIL | 42.1 | 3384 | 6310 | OK | OK | 0 | 2 | 400 | 1200.48 | 465 | 459 | 2.3 | 1 | 99 | 1491.27 | 195.9 | 0.1 | NO | NO | NO | SI | SI | ALTA SUMERGENCIA, INTERFERENCIA POR GAS, FLUIDO VISCOSO, GOLPE DE FLUIDO, MEDIANO LLENADO DE BOMBA, NO SE PRESIONA MASTER SIN VOLANTA, | [5 empty] | 1 | 1 | 1848 | JAZMIN-AQ-1:1
JAZMIN | JAZMIN AQ-02 | 2022-05-05 | 1742 | 1304 | 2180 | LUFKIN C-320D-213-120 | 103 | 3/4 | 2 | 3.896 | 80 | 86 | 0 |  | 55.88 | 99.9 | 2650 | 101.4 | NB | 31 | 4199 | 5302 | OK | NO | 0.7 | 2 | 400 | 1178.39 | 704 | 678 | 2.4 | 2 | 95 | 1479.47 | 287.7 | 0.2 | NO | NO | NO | SI | SI | POZO NO BOMBEA. SUBIÓ SUMERGENCIA, VÁLVULA SV LEVANTADA, SE RECOMIENDA REESPACIAR. FUERTE GOLPE DE BOMBA, SE ENCONTRO POZO PARADO SE TOMA REGISTRO Y SE DEJA NUEVAMENTE PARADO, POZO SIGUE SIN BOMBEO, | [5 empty] | 1 | 1 | 1849 | JAZMIN-AQ-2:1
JAZMIN | JAZMIN AQ-05 | 2022-05-05 | 1613.5 | 1483 | 1744 | LUKIN C-320D-213-120 | 101 | 2/3 | 2 | 4.8 | 190 | 114 | 30 | 500-1 | 96.37 | 102.1 | 2014 | 220.4 | EMULSIÓN | 26.7 | 3494 | 5015 | SL | OK | 2.1 | [11 empty] | NO | NO | NO | SI | SI | POZO CALIENTE, ESCURRIMIENTO EN LA VÁLVULA TV O POR FIT ENTRE EL BARRIL Y EL PISTÓN, BUEN LLENADO DE BOMBA, CARTA LLENA, SUBIR SPM. NO SE TOMA NIVEL NULAR, MUY PRESIONADO POR GAS, SE ENCONTRARON LAS DOS VALVULAS DEL ANULAR CERRADAS. | [5 empty] | 0 | 1 | 1850 | JAZMIN-AQ-5:1
JAZMIN | JAZMIN B-01 | 2022-05-05 | 1631.5 | 1506 | 1757 | AMPSCOT C-320-256-144 | 144 | 3/3 | 2 | 3.152 | 125 | 103 | 20 | 500-2 | 27.93 | 142.2 | 2138 | 58.4 | EMULSIÓN | 29.9 | 5171 | 6053 | OK | NO | 0 | 2 | 400 | 1461.5 | 118 | 115 | 0.8 | 1 | 98 | 1268.11 | 49.6 | 0.1 | NO | NO | NO | SI | SI | NIVEL CON RUIDO, MEDIANA SUMERGENCIA, INTERFERENCIA POR GAS, BAJÓ LLENADO DE BOMBA, RESPECTO AL REGISTRO ANTERIIOR, BAJO LLENADO DE BOMBA, SEVERO GOLPE DE FLUIDO, CIERRE TARDIO EN LA TV, BAJAR SPM | [5 empty] | 1 | 1 | 1851 | JAZMIN-B-1:1
JAZMIN | JAZMIN B-02 | 2022-05-05 | 1574.5 | 1448 | 1701 | AMPSCOT C-320-256-144a | 144 | 3/3 | 2 | 2.699 | 107 | 100 | 20 |  | 37.06 | 142.8 | 1999 | 66.6 | EMULSIÓN | 26.1 | 3774 | 5438 | OK | OK | 0 | [11 empty] | NO | NO | NO | SI | SI | SEVERO GOLPE DE FLUIDO, BAJO LLENADO DE BOMBA, INTERFERENCIA POR GAS, NO SE PRESIONA MASTER SIN VOLANTA, NO SE TOMA NIVEL LA ESPIGA DEL ANULAR MALA Y DURA PARA ABRIR FAVOR REALIZAR MANTENIMIENTO, POZO EN CONDICIONES ESTABLES. | [5 empty] | 0 | 1 | 1852 | JAZMIN-B-2:1
JAZMIN | JAZMIN B-03 | 2022-05-05 | 1540 | 1413 | 1667 | AMPSCOT C-320-256-144a | 144 | 3/3 | 2 | 1.279 | 110 | 98 | 20 | 500-2 | 88.09 | 141.9 | 2188 | 74.6 | EMULSIÓN | 25 | 3616 | 5820 | NO | NO | 2.5 | [11 empty] | NO | NO | NO | SI | SI | ALTA INTERFERENCIA POR GAS, BUEN LLENADO DE BOMBA, ESCURRIMIENTO EN LAS VÁLVULAS TV, LEVE GOLPE DE FLUIDO, REESPACIAR. NO SE PUDO TOMAR NIVEL ANULAR MUY PRESIONADO POR GAS. | [5 empty] | 0 | 1 | 1853 | JAZMIN-B-3:1
JAZMIN | JAZMIN S-04 | 2022-05-05 | 1415 | 1076 | 1754 | LUFKIN C-320D-213-120 | 120 | 3/3 | 2 | 3.488 | 88 | 87 | 60 | 220-5 | 74.25 | 120.1 | 2216 | 145 | OIL | 24 | 3634 | 3690 | NO | NO | 0 | 2 | 400 | 1130.54 | 331 | 307 | 2.6 | 4 | 91 | 1483.65 | 132.3 | 0.4 | NO | NO | NO | SI | SI | SUBIÓ SUMERGENCIA, VÁLVULAS IGUALADAS, FLUIDO VISCOSO, NO SE PRESIONA MASTER SIN VOLANTA. BOMBA NO CARGA LO SUFICIENTE, POSIBLE PROBLEMA DE BOMBA. | [5 empty] | 1 | 1 | 1854 | JAZMIN-S-4:1
JAZMIN | JAZMIN T-01 | 2022-05-05 | 1529.5 | 1201 | 1858 | AMPSCOT C-320-256-144a | 144 | 3/3 | 2 | 1.741 | 95 | 90 | 50 |  | 45.83 | 141.8 | 1953 | 52.8 | AGUA-OIL | 27.6 | 2922 | 5432 | OK | OK | 0.1 | 2 | 400 | 886.76 | 414 | 342 | 1.7 | 8 | 83 | 1313.71 | 146.1 | 1.7 | NO | NO | NO | SI | SI | SUBIÓ SUMERGENCIA, MEDIANO LLENADO DE BOMBA, GOLPE DE FLUIDO, INTERFERENCIA POR GAS, NO SE PRESIONA MASTER SIN VOLANTA. INTERFERENCIA POR VAPOR, RESTRICCIÓN EN LA CARRERA ASCENDENTE. | [5 empty] | 1 | 1 | 1855 | JAZMIN-T-1:1
JAZMIN | JAZMIN T-02 | 2022-05-05 | 1630.5 | 1266 | 1995 | AMPSCOT C-320-256-144a | 129 | 2/3 | 2 | 1.45 | 101 | 90 | 40 | 500-3 | 66.58 | 127.9 | 2027 | 57.6 | AGUA-OIL | 24 | 4089 | 5624 | OK | OK | 0 | 2 | 400 | 1115.63 | 310 | 268 | 1.5 | 5 | 87 | 1294.98 | 114.8 | 0.8 | NO | NO | NO | SI | SI | SUBIÓ SUMERGENCIA, BUEN LLENADO DE BOMBA, GOLPE DE FLUIDO, INTERFERENCIA POR GAS, SUBIR SPM, NO LE HAN SUBIDO. | [5 empty] | 1 | 1 | 1856 | JAZMIN-T-2:1
JAZMIN | JAZMIN AO-01 | 2022-05-06 | 1599.68 | 1474.37 | 1725 | AMPSCOT C-320-256-144a | 144 | 3/3 | 2 | 2.338 | 120 | 96 | 20 | 500-3 | 54.15 | 142.1 | 2086 | 83.9 | EMULSIÓN | 26.5 | 3876 | 5492 | OK | OK | 0 | 2 | 400 | 1513.82 | 40 | 34 | 1.9 | 7 | 84 | 1476.18 | 16.6 | 0.6 | NO | NO | NO | SI | SI | BAJA SUMERGENCIA, INTERFERENCIA POR GAS, MEDIANO LLENADO DE BOMBA, GOLPE DE FLUIDO. | [5 empty] | 1 | 1 | 1857 | JAZMIN-AO-1:1
JAZMIN | JAZMIN AO-02 | 2022-05-06 | 2121.03 | 1947.06 | 2295 | AMPSCOT C-320-256-144a | 115 | 1/3 | 2.25 | 3.087 | 95 | 91 | 20 |  | 25.21 | 110.8 | 3835 | 50.9 | OIL | 36.7 | 4499 | 8117 | OK | OK | 0 | 2 | 400 | 2011.67 | 119 | 100 | 1.5 | 8 | 83 | 1433.84 | 44.2 | 0.5 | NO | NO | NO | SI | SI | BAJO LLENADO DE BOMBA, SEVERO GOLPE DE FLUIDO, INTERFERENCIA POR GAS, BUENA SUMERGENCIA, NO SE PRESIONA MASTER SIN VOLANTA, | [5 empty] | 1 | 1 | 1858 | JAZMIN-AO-2:1
JAZMIN | JAZMIN AO-03 | 2022-05-06 | 1554.5 | 1490 | 1619 | AMPSCOT C-320-256-144a | 144 | 3/3 | 2 | 1.376 | 108 | 95 | 20 | 500-4 | 79.04 | 142.4 | 2035 | 72.3 | AGUA-OIL | 23.6 | 3799 | 5584 | OK | SL | 0 | 2 | 400 | 1383.39 | 56 | 56 | 1.2 | 1 | 100 | 1388.94 | 25.2 | 0.1 | NO | NO | NO | SI | SI | BAJA SUMERGENCIA, BUEN LLENADO DE BOMBA, GOLPE DE FLUIDO, INTERFERENCIA POR GAS, ESCURRIMIENTO EN LA VÁLVULA SV. SUBIR SPM. NO LE HAS SUBIDO SPM. | [5 empty] | 1 | 1 | 1859 | JAZMIN-AO-3:1
JAZMIN | JAZMIN AO-04 | 2022-05-06 | 1610.22 | 1509.44 | 1711 | AMPSCOT C-320-256-144a | 144 | 3/3 | 2 | 1.835 | 106 | 94 | 20 |  | 64.56 | 141.8 | 2138 | 78.3 | EMULSIÓN | 32 | 3345 | 6269 | OK | OK | 0 | 2 | 400 | 1411.02 | 155 | 151 | 1.2 | 2 | 97 | 1356.1 | 65 | 0.1 | NO | NO | NO | SI | SI | MEDIANA SUMERGENCIA, BUEN LLENADO DE BOMBA, GOLPE DE FLUIDO, FLUIDO VISCOSO, INTERFERENCIA POR GAS, NO SE PRESIONA MASTER SIN VOLANTA. | [5 empty] | 1 | 1 | 1860 | JAZMIN-AO-4:1
JAZMIN | JAZMIN AO-05 | 2022-05-06 | 1805.03 | 1592.06 | 2018 | KERUI C-456D-256-144 | 144 | 3/3 | 2 | 5.882 | 156 | 128 | 20 |  | 74.02 | 141.6 | 2606 | 287.6 | EMULSIÓN | 35.4 | 4128 | 6262 | OK | OK | 0 | 2 | 400 | 1526.3 | 310 | 243 | 1.5 | 13 | 74 | 1425.11 | 102.3 | 1.1 | NO | NO | NO | SI | SI | BUEN LLENADO DE BOMBA, GOLPE DE FLUIDO, BUENA SUMERGENCIA, INTERFERENCIA POR GAS, NO SE PRESIONA MASTER SIN VOLANTA, | [5 empty] | 1 | 1 | 1861 | JAZMIN-AO-5:1
JAZMIN | JAZMIN BC-01 | 2022-05-06 | 1570 | 1479 | 1661 | KERUI C-320-256-144 | 144 | 4/4 | 2 | 2.05 | 90 | 82 | 80 |  | 67.3 | 142.3 | 2169 | 91.6 | AGUA | 22.4 | 3244 | 5284 | LL | LL | 0 | 2 | 400 | 1395.43 | 10 | 9 | 2 | 6 | 86 | 1454.33 | 6.3 | 0.5 | NO | NO | NO | SI | SI | BAJA SUMERGENCIA, INTERFERENCIA POR GAS, BUEN LLENADO DE BOMBA, GOLPE DE FLUIDO, ESCURRIMIENTO EN LAS VÁLVULAS, NO SE PRESIONA LA MASTER SIN VOLANTA, | [5 empty] | 1 | 1 | 1862 | JAZMIN-BC-1:1
JAZMIN | JAZMIN BC-02 | 2022-05-06 | 1568.5 | 1473 | 1664 | KERUI C-320-256-144 | 144 | 3/3 | 2 | 4.225 | 100 | 100 | 80 | 500-1 | 56 | 142.5 | 2337 | 157.2 | EMULSIÓN | 26.8 | 3480 | 5412 | LL | OK | 0.1 | 2 | 400 | 1383.57 | 141 | 133 | 1.8 | 3 | 94 | 1464.87 | 57.9 | 0.2 | NO | NO | NO | SI | SI | BUENA SUMERGENCIA, LL EN LA VÁLVULA TV, INTERFERENCIA POR GAS, MEDIANO LLENADO DE BOMBA, SEVERO GOLPE DE FLUIDO, | [5 empty] | 1 | 1 | 1863 | JAZMIN-BC-2:1
JAZMIN | JAZMIN BC-03 | 2022-05-06 | 1709 | 1615 | 1803 | KERUI C-320-256-144 | 144 | 4/4 | 2 | 5.202 | 101 | 88 | 80 | 500-2 | 26.57 | 142 | 2352 | 91.6 | AGUA-OIL | 27.6 | 3435 | 5827 | OK | OK | 0 | 2 | 400 | 1549.57 | 92 | 92 | 1.5 | 0 | 100 | 1491.41 | 40.7 | -0.2 | NO | NO | NO | SI | SI | MEDIANA SUMERGENCIA, BAJO LLENADO DE BOMBA, SEVERO GOLPE DE FLUIDO, INTERFERENCIA POR GAS, BAJAR SPM. | [5 empty] | 1 | 1 | 1864 | JAZMIN-BC-3:1
JAZMIN | JAZMIN BC-04 | 2022-05-06 | 1589.5 | 1488 | 1691 | KERUI C-320-256-144 | 144 | 3/3 | 2 | 2.368 | 106 | 90 | 80 |  | 35.97 | 142.1 | 2314 | 56.5 | AGUA-EMUL | 24.3 | 3670 | 5739 | OK | OK | 0.1 | 2 | 400 | 1470.97 | 48 | 45 | 1.8 | 3 | 93 | 1451.38 | 21.2 | 0.2 | NO | NO | NO | SI | SI | BAJO LLENADO DE BOMBA, BAJA SUMERGENCIA, SEVERO GOLPE DE FLUIDO, NO SE PRESIONA MASTER SIN VOLANTA, NO SE PUDO CERRAR LA VLAVULA DEL NULAR PORQUE SE PARTIO LA ESPIGA, FAVOR REALIZAR MANTENIMIENTO. | [5 empty] | 1 | 1 | 1865 | JAZMIN-BC-4:1
JAZMIN | JAZMIN BC-05 | 2022-05-06 | 1673.5 | 1547 | 1800 | KERUI C-320-256-144 | 144 | 3/3 | 2.25 | 2.51 | 102 | 90 | 80 | 500-2 | 21.76 | 141.1 | 2988 | 45.5 | EMULSIÓN | 27.8 | 3445 | 6444 | OK | OK | 0 | 2 | 400 | 1674.71 | 0 | 0 | 1.7 | 0 | 100 | 1530.11 | 2.1 | 0 | NO | NO | NO | NO | SI | SIN SUMERGENCIA, BAJO LLENADO DE BOMBA, SEVERO GOLPE DE FLUIDO, DESCONECTADO DE LA LINEA DE GAS. | [5 empty] | 1 | 1 | 1866 | JAZMIN-BC-5:1
JAZMIN | JAZMIN BD-02 | 2022-05-06 | 1584 | 1455 | 1713 | AMPSCOT C-320-256-144 | 144 | 4/4 | 2.25 | 4.009 | 136 | 118 | 40 | 500-3 | 29.35 | 141.7 | 2890 | 98.4 | EMULSIÓN | 29 | 3869 | 6213 | OK | OK | 0 | 2 | 400 | 1368.37 | 228 | 205 | 0.3 | 4 | 89 | 1330.45 | 86.4 | 0.4 | NO | NO | NO | SI | SI | BUENA SUMERGENCIA, INTERFERENCIA POR GAS, BAJO LLENADO DE BOMBA, SEVERO GOLPE DE FLUIDO, AUMENTO UN POCO LA TEMPERATURA. BAJAR SPM. | [5 empty] | 1 | 1 | 1867 | JAZMIN-BD-2:1
JAZMIN | JAZMIN BK-01 | 2022-05-06 | 1643.14 | 1493.29 | 1793 | AMPSCOT C-320-256-144a | 129 | 2/3 | 2 | 2.009 | 108 | 103 | 20 |  | 30.42 | 127.6 | 2073 | 36.4 | EMULSIÓN | 27.9 | 4014 | 5364 | OK | SL | 0 | 2 | 400 | 1416.1 | 120 | 106 | 1.3 | 5 | 88 | 1362.95 | 46.1 | 0.4 | NO | NO | NO | SI | SI | BUENA SUMERGENCIA, INTERFERENCIA POR GAS, VÁLVULA SV LEVANTADA, FLUIDO VISCOSO, SEVERO GOLPE DE FLUIDO, BAJO LLENADO DE BOMBA, NO SE PRESIONA MASTER SIN VOLANTA, | [5 empty] | 1 | 1 | 1868 | JAZMIN-BK-1:1
JAZMIN | JAZMIN BK-02 | 2022-05-06 | 1566 | 1427 | 1705 | AMPSCOT C-320-256-144a | 129 | 2/3 | 2.25 | 2.752 | 114 | 98 | 20 |  | 28.36 | 128.3 | 2547 | 59.1 | EMUL-OIL | 22.9 | 4244 | 5149 | OK | SL | 0 | 2 | 400 | 1354.23 | 19 | 19 | 0.9 | 0 | 100 | 1334.22 | 9.3 | 0.012 | NO | NO | NO | SI | SI | BAJA SUMERGENCIA, SEVERO GOLPE DE FLUIDO, BAJO LLENADO DE BOMBA, ESCURRIMIENTO EN LA VÁLVULA SV, NO SE PRESIONA MASTER SIN VOLANTA, SE TOMA DINAGRAMA APARTE POR PROBLEMAS EN EL TWM, | [5 empty] | 1 | 1 | 1869 | JAZMIN-BK-2:1
JAZMIN | JAZMIN BK-04 | 2022-05-06 | 1653 | 1559 | 1747 | AMPSCOT C-320-256-144a | 129 | 2/3 | 2 | 1.763 | 117 | 109 | 70 |  | 15.39 | 127.4 | 2309 | 16.1 | OIL | 38 | 3414 | 5949 | OK | OK | 0 | 2 | 400 | 1490.56 | 85 | 82 | 0.4 | 2 | 96 | 1472.16 | 35.1 | 0.2 | NO | NO | NO | SI | SI | BAJA SUMERGENCIA, INTERFERENCIA POR GAS, BAJO LLENADO DE BOMBA, SEVERO GOLPE DE FLUIDO, CIERRE TARDIO, FLUIDO VISCOSO, NO SE PRESIONA MASTER SIN VOLANTA, | [5 empty] | 1 | 1 | 1870 | JAZMIN-BK-4:1
JAZMIN | JAZMIN BK-06 | 2022-05-06 | 1665.5 | 1491 | 1840 | AMPSCOT C-456-256-144 | 144 | 3/3 | 2 | 2.908 | 138 | 112 | 20 |  | 37.77 | 142 | 2334 | 72.7 | EMULSIÓN | 29.9 | 3978 | 6221 | OK | OK | 0 | 2 | 400 | 1464.38 | 251 | 210 | 0.6 | 11 | 78 | 1449.17 | 88.1 | 0.9 | NO | NO | NO | SI | SI | BUENA SUMERGENCIA, RUIDO EN LE NIVEL DE FLUIDO, INTERFERENCIA POR GAS, GOLPE DE FLUIDO, MEDIANO LLENADO DE BOMBA, NO SE PRESIONA MASTER SIN VOLANTA. POZO EN CONDICIONES ESTABLES. | [5 empty] | 1 | 1 | 1871 | JAZMIN-BK-6:1
JAZMIN | JAZMIN CJ-01 | 2022-05-06 | 1626 | 1543 | 1709 | KERUI C-320-256-144 | 144 | 3/3 | 2 | 1.816 | 107 | 98 | 40 | 500-3 | 43.88 | 142.2 | 2147 | 52.9 | EMUL-OIL | 25.7 | 5801 | 5625 | OK | SL | 0 | 2 | 400 | 1404.27 | 109 | 97 | 1.1 | 5 | 89 | 1457.47 | 42.1 | 0.4 | NO | NO | NO | SI | SI | ESCURRIMIENTO EN LA VÁLVULA SV, BUENA SUMERGENCIA, INTERFERENCIA POR GAS, MEDIANO LLENADO DE BOMBA, GOLPE DE FLUIDO, GOLPE DE BOMBA, SUBIR SPM. | [5 empty] | 1 | 1 | 1872 | JAZMIN-CJ-1:1
JAZMIN | JAZMIN CJ-02 | 2022-05-06 | 1609 | 1513 | 1705 | KERUI C-320-256-144 | 129 | 2/3 | 2 | 3.435 | 112 | 99 | 40 | 500-4 | 54.52 | 127.7 | 2179 | 111.5 | AGUA-OIL | 26.6 | 3615 | 5894 | OK | OK | 0 | 2 | 400 | 1489.98 | 10 | 10 | 0.8 | 0 | 100 | 1467.24 | 5.6 | 0 | NO | NO | NO | SI | SI | BAJA SUMERGENCIA, MEDIANO LLENADO DE BOMBA, GOLPE DE FLUIDO, LEVE INTERFERENCIA POR GAS, LEVE CIERRE TARDIO. | [5 empty] | 1 | 1 | 1873 | JAZMIN-CJ-2:1
JAZMIN | JAZMIN CJ-03 | 2022-05-06 | 1609.21 | 1526.42 | 1692 | KERUI C-320-256-144 | 144 | 3/3 | 2 | 2.55 | 103 | 96 | 40 | 500-3 | 33.59 | 142.2 | 2215 | 56.8 | AGUA-OIL | 26.7 | 5855 | 5869 | OK | NO | 0 | 2 | 400 | 1539.44 | 12 | 12 | 0.8 | 0 | 100 | 1479.52 | 6.3 | 0 | NO | NO | NO | SI | SI | BAJA SUMERGENCIA, BAJO LLENADO DE BOMBA, SEVERO GOLPE DE FLUIDO, INTERFERENCIA POR GAS, VÁLVULA SV LEVANTADA. ESCURRIMIENTO. | [5 empty] | 1 | 1 | 1874 | JAZMIN-CJ-3:1
JAZMIN | JAZMIN CQ-01 | 2022-05-06 | 1499.5 | 1410 | 1589 | KERUI C-320-256-144 | 144 | 3/3 | 2 | 1.455 | 104 | 90 | 20 |  | 94.56 | 142.5 | 2034 | 91.5 | AGUA | 22.8 | 3676 | 5427 | LL | OK | 1.1 | 2 | 400 | 1268.15 | 179 | 176 | 1.7 | 1 | 98 | 1484.09 | 75.7 | 0.1 | NO | NO | NO | SI | SI | BUENA SUMERGENCIA, INTERFERENCIA POR GAS, LL EN LA VÁLVULA TV, RESTRICCIÓN EN LA CARRERA ASCENDENTE Y DESCENDENTE. SUBIR SPM. NO SE PRESIONA MASTER SIN VOLANTA. | [5 empty] | 1 | 1 | 1875 | JAZMIN-CQ-1:1
JAZMIN | JAZMIN W-01 | 2022-05-06 | 1631.17 | 1518.33 | 1744 | AMPSCOT C-320-256-144a | 144 | 3/3 | 2.25 | 5.056 | 136 | 110 | 30 |  | 54.31 | 141.2 | 2848 | 228.9 | EMULSIÓN | 33.2 | 3664 | 6005 | OK | OK | 0 | 2 | 400 | 1503.88 | 109 | 100 | 0.9 | 3 | 91 | 1486.04 | 42.7 | 0.3 | NO | NO | NO | SI | SI | BUENA SUMERGENCIA, INTERFERENCIA POR GAS, MEDIANO LLENADO DE BOMBA. GOLPE DE FLUIDO, STUFFING AJUSTADO. NO SE PRESIONA MASTER SIN VOLANTA, | [5 empty] | 1 | 1 | 1876 | JAZMIN-W-1:1
JAZMIN | JAZMIN W-02 | 2022-05-06 | 1546.9 | 1421.8 | 1672 | AMPSCOT C-320-256-144a | 144 | 3/3 | 2 | 1.987 | 126 | 109 | 30 |  | 69.04 | 142.2 | 2234 | 91 | EMULSIÓN | 25 | 3571 | 5671 | OK | OK | 0 | 2 | 400 | 1465.64 | 106 | 97 | 0.7 | 5 | 89 | 1486.45 | 41.5 | 0.4 | NO | NO | NO | SI | SI | INTERFERENCIA POR GAS, MEDIANA SUMERGENCIA, BUEN LLENADO DE BOMBA, GOLPE DE FLUIDO. NO SE PRESIONA MASTER SIN VOLANTA. SUBIR SPM | [5 empty] | 1 | 1 | 1877 | JAZMIN-W-2:1
JAZMIN | JAZMIN M-03 | 2022-05-07 | 1464.5 | 1139 | 1790 | AMPSCOT C-320-256-144 | 144 | 4/4 | 2 | NA | 80 | 80 | 60 | [5 empty] | NA | [5 empty] | 0 | 2 | 400 | 1193.19 | 220 | 150 | 2.3 | 26 | 64 | 1467.64 | 54.2 | 2.3 | NO | NO | NO | SI | SI | NIVEL CON RUIDO, BUENA SUMERGENCIA, ALTA INTERFERENCIA POR GAS, NO SE PRESIONA MASTER SIN VOLANTA, SOLO SE PUDO TOMAR EL NIVEL PORQUE EL POZO TIENE PROBLEMAS EN EL VARIADOR Y NO DA ARRANQUE. | [5 empty] | 1 | 0 | 1878 | JAZMIN-M-3:1
JAZMIN | JAZMIN M-04 | 2022-05-07 | 1406.5 | 1143 | 1670 | AMPSCOT C-320-256-144 | 144 | 4/4 | 2 | 1.653 | 111 | 95 | 60 |  | 91.21 | 142.1 | 2241 | 99.9 | EMULSIÓN | 25.4 | 3632 | 5402 | SL | SL | 2 | 2 | 400 | 1354.87 | 158 | 153 | 2 | 5 | 89 | 1301.51 | 66.8 | 0.4 | NO | NO | NO | SI | SI | BUENA SUMERGENCIA, INTERFERENCIA POR GAS, ESCURRIMIENTO EN LAS VÁLVULAS TV Y SV, BUEN LLENADO DE BOMBA.LEVE CIERRE TARDIO EN LA TV, NO SE PRESIONA MASTER SIN VOLANTA, SUBIR SPM. | [5 empty] | 1 | 1 | 1879 | JAZMIN-M-4:1
JAZMIN | JAZMIN M-06 | 2022-05-07 | 1474 | 1151 | 1797 | AMPSCOT C-320-256-144 | 144 | 4/4 | 2.25 | 3.516 | 112 | 99 | 60 | 500-1 | 82.23 | 141.9 | 2592 | 242.1 | EMULSIÓN | 25.3 | 2820 | 4936 | SL | OK | 4.7 | 2 | 400 | 1225.03 | 189 | 189 | -0.7 | 0 | 100 | 1466.22 | 78.5 | -2.8 | NO | NO | NO | SI | SI | BUENA SUMERGENCIA Y LLENADO DE BOMBA, LEVE INTERFERENCIA DE GAS, GOLPE DE FLUIDO, POZO EN CONDICIONES ESTABLES. | [5 empty] | 1 | 1 | 1880 | JAZMIN-M-6:1
JAZMIN | JAZMIN M-07 | 2022-05-07 | 1684.8 | 1091.6 | 1678 | AMPSCOT C-320-256-144 | 144 | 4/4 | 2 | 4.813 | 95 | 84 | 60 | 500-2 | 54.69 | 142 | 2238 | 174.3 | AGUA | 30.5 | 3409 | 5733 | OK | OK | 0 | 2 | 400 | 1396.94 | 144 | 116 | 2.3 | 9 | 81 | 1471.24 | 51.3 | 0.8 | NO | NO | NO | SI | SI | BUENA SUMERGENCIA, MEDIANO LLENADO DE BOMBA, INTERFERENCIA DE GAS, GOLPE DE FLUIDO, RESTRICCIÓN EN LA CARRERA ASCENDENTE, LAS CARTAS MUESTRAN BARRIL DESGASTADO, | [5 empty] | 1 | 1 | 1881 | JAZMIN-M-7:1
JAZMIN | JAZMIN M-08 | 2022-05-07 | 1246.5 | 988 | 1505 | AMPSCOT C-320-256-144 | 144 | 4/4 | 2 | 2.209 | 94 | 90 | 60 |  | 26.07 | 142.9 | 1929 | 38.4 | EMUL-OIL | 21.1 | 3449 | 5081 | OK | OK | 0 | 2 | 400 | 1115.53 | 112 | 90 | 2.2 | 10 | 81 | 1502.4 | 40.6 | 1 | NO | NO | NO | SI | SI | BAJO LLENADO DE BOMBA, MEDIANA SUMERGENCIA, INTERFERENCIA POR GAS, SEVERO GOLPE DE FLUIDO, NO SE PRESIONA MASTER SIN VOLANTA. | [5 empty] | 1 | 1 | 1882 | JAZMIN-M-8:1
JAZMIN | JAZMIN M-09 | 2022-05-07 | 1411.73 | 1126.46 | 1697 | AMPSCOT C-320-256-144 | 144 | 4/4 | 2 | 1.654 | 98 | 90 | 60 | 500-3 | 18.43 | 142.1 | 2247 | 20.2 | EMUL-OIL | 25.4 | 3495 | 5293 | OK | SL | 0 | [11 empty] | NO | NO | NO | SI | SI | INTERFERENCIA POR GAS, SEVERO GOLPE DE FLUIDO, CIERRE TARDIO, BAJO LLENADO DE BOMBA. NO SE PUDO TOMAR EL NIVEL ANULAR MUY PRESIONADO POR GAS. | [5 empty] | 0 | 1 | 1883 | JAZMIN-M-9:1
JAZMIN | JAZMIN M-10 | 2022-05-07 | 1434.5 | 1122 | 1747 | AMPSCOT C-320-256-144 | 144 | 4/4 | 2 | 2.025 | 107 | 94 | 60 |  | 45.82 | 143.1 | 2046 | 61.9 | EMULSIÓN | 27.4 | 2683 | 4894 | OK | OK | 0 | 2 | 400 | 1389.86 | 12 | 8 | 2.9 | 22 | 67 | 1509.9 | 6 | 1.9 | NO | NO | NO | SI | SI | BAJA SUMERGENCIA, MEDIANO LLENADO DE BOMBA, GOLPE DE FLUIDO, INTERFERENCIA POR GAS, NO SE PRESIONA MASTER SIN VOLANTA, RESTRICCIÓN EN LA CARRERA ASCENDENTE Y DESCENDENTE. | [5 empty] | 1 | 1 | 1884 | JAZMIN-M-10:1
JAZMIN | JAZMIN S-01 | 2022-05-07 | 1478.5 | 1097 | 1860 | AMPSCOT C-320-256-144 | 144 | 4/4 | 2.25 | 3.673 | 100 | 91 | 60 | 500-3 | 77.25 | 142.2 | 2703 | 238.2 | OIL | 24 | 2944 | 5359 | SL | OK | 4.2 | 2 | 400 | 1371.6 | 20 | 18 | 1.7 | 3 | 93 | 1528.24 | 9.8 | 0.4 | NO | NO | NO | SI | SI | BAJA SUMERGENCIA, INTERFERENCIA POR GAS, BUEN LLENADO DE BOMBA, GOLPE DE FLUIDO, ESCURRIMIENTO EN LA VÁLVULA TV, POZO EN CONDICIONES ESTABLES. | [5 empty] | 1 | 1 | 1885 | JAZMIN-S-1:1
JAZMIN | JAZMIN S-02 | 2022-05-07 | 1428 | 1129 | 1727 | AMPSCOT C-320-256-144 | 144 | 4/4 | 2 | 2.564 | 102 | 94 | 60 | 500-3 | 35.49 | 142.5 | 2119 | 60.5 | EMUL-OIL | 25.7 | 3452 | 5154 | OK | OK | 0 | 2 | 400 | 1350.14 | 70 | 60 | 2 | 6 | 85 | 1468.34 | 27.8 | 0.8 | NO | NO | NO | SI | SI | BAJO LLENADO DE BOMBA, MEDIANA SUMERGENCIA, SEVERO GOLPE DE FLUIDO, INTERFERENCIA POR GAS, POZO EN CONDICIONES ESTABLES, | [5 empty] | 1 | 1 | 1886 | JAZMIN-S-2:1
JAZMIN | JAZMIN S-04 | 2022-05-07 | 1415 | 1076 | 1754 | LUFKIN C-320D-213-120 | 120 | 3/3 | 2 | 4.58 | 106 | 90 | 60 | 280-5 | 70.98 | 119.9 | 2216 | 181.8 | OIL | 23.4 | 3452 | 3728 | OK | OK | 0 | 2 | 400 | 1129.8 | 331 | 309 | 1.7 | 3 | 92 | 1483.65 | 131.4 | 0.4 | NO | NO | NO | SI | SI | ALTA SUMERGENCIA, VÁLVULAS IGUALADAS, FLUIDO VISCOSO, NO SE PRESIONA MASTER SIN VOLANTA. BOMBA NO CARGA LO SUFICIENTE, | [5 empty] | 1 | 1 | 1887 | JAZMIN-S-4:1
JAZMIN | JAZMIN S-05 | 2022-05-07 | 1489.5 | 1131 | 1848 | AMPSCOT C-320-256-144 | 129 | 3/4 | 2 | 6.02 | 102 | 92 | 60 |  | 46.08 | 127.2 | 2278 | 164.6 | EMULSIÓN | 38.2 | 3655 | 5862 | SL | OK | 3.5 | 2 | 400 | 1130.69 | 446 | 401 | 2.1 | 7 | 84 | 1521.8 | 170.3 | 0.7 | NO | NO | NO | SI | SI | ALTA SUMERGENCIA, BAJÓ LLENADO DE BOMBA, RESPECTO AL REGISTRO ANTERIOR, MEDIANO LLENADO DE BOMBA, GOLPE DE FLUIDO, INTERFERENCIA POR GAS, REESTRICCIÓN EN LA CARRERA ASCENDENTE. POSIBLE PRESENCIA DE SEDIMENTOS, ESCURRIMIENTO EN LA VÁLVULA TV. NO SE PRESIONA MASTER SIN VOLANTA, POZO SE ESTA ACHICANDO ESTA PARA BAJAR SPM, | [5 empty] | 1 | 1 | 1888 | JAZMIN-S-5:1
JAZMIN | JAZMIN S-06 | 2022-05-07 | 1595 | 1250 | 1940 | AMPSCOT C-320-256-144 | 144 | 4/4 | 2 | NA | 80 | 84 | 60 | [5 empty] | NB | [5 empty] | 0 | 2 | 400 | 1344.65 | 166 | 149 | 1.5 | 5 | 90 | 1433.53 | 64.9 | 0.4 | NO | NO | NO | SI | SI | NIVEL CON RUIDO, BUENA SUMERGENCIA, FLUIDO VISCOSO, NO SE PRESIONA MASTER SIN VOLANTA, SOLO SE PUDO TOMAR EL NIVEL PORQUE AL POZO LE FLOTA LA SARTA, SE ENCONTRO POZO PARADO Y SE DEJA NUEVAMENTE PARADO. | [5 empty] | 1 | 0 | 1889 | JAZMIN-S-6:1
JAZMIN | JAZMIN S-07 | 2022-05-07 | 1440.5 | 1144 | 1737 | AMPSCOT C-320-256-144 | 144 | 4/4 | 2 | 4.045 | 102 | 94 | 60 |  | 30.76 | 142.8 | 1925 | 82.9 | AGUA-EMUL | 22.1 | 3247 | 4902 | OK | OK | 0 | 2 | 400 | 1225.05 | 61 | 54 | 1.5 | 6 | 87 | 1448.91 | 24.4 | 0.5 | NO | NO | NO | SI | SI | BAJA SUMERGENCIA, BAJO LLENADO DE BOMBA, SEVERO GOLPE DE FLUIDO, LEVE INTERFERENCIA POR GAS, NO SE PRESIONA MASTER SIN VOLANTA. | [5 empty] | 1 | 1 | 1890 | JAZMIN-S-7:1
JAZMIN | JAZMIN S-08 | 2022-05-07 | 1619.5 | 1242 | 1997 | AMPSCOT C-320-256-144 | 144 | 4/4 | 2 | 2.036 | 97 | 92 | 60 |  | 27.36 | 142.2 | 2093 | 36.9 | AGUA-OIL | 26.6 | 4177 | 5939 | OK | OK | 0 | 2 | 400 | 1602.04 | 0 | 0 | 1.6 | 12 | 77 | 1459.05 | 2.1 | 0.9 | NO | NO | NO | SI | SI | SIN SUMERGENCIA, BAJO LLENADO DE BOMBA, SEVERO GOLPE DE FLUIDO, LEVE INTERFERENCIA POR GAS, NO SE PRESIONA MASTER SIN VOLANTA. BAJAR SPM. | [5 empty] | 1 | 1 | 1891 | JAZMIN-S-8:1
JAZMIN | JAZMIN S-10 | 2022-05-07 | 1607.5 | 1242 | 1973 | AMPSCOT C-320-256-144a | 144 | 3/3 | 2 | 3.077 | 94 | 97 | 60 |  | 64.71 | 142.6 | 2100 | 132.5 | AGUA | 29.5 | 3091 | 4917 | OK | OK | 0 | [11 empty] | NO | NO | NO | SI | SI | BUEN LLENADO DE BOMBA, GOLPE DE FLUIDO, FLUIDO VISCOSO, INTERFERENCIA POR GAS, NO SE PRESIONA MASTER DURA PARA CERRAR,NO SE PUDO TOMAR EL NIVEL POZO, ANULAR MUY PRESIONADO POR GAS. | [5 empty] | 0 | 1 | 1892 | JAZMIN-S-10:1
JAZMIN | JAZMIN S-11 | 2022-05-07 | 1597.5 | 1240 | 1955 | AMPSCOT C-320-256-144 | 129 | 3/4 | 2 | 2.961 | 143 | 108 | 60 |  | 93.02 | 128 | 1944 | 164.5 | EMULSIÓN | 23.6 | 2805 | 5091 | LL | OK | 1.3 | 2 | 400 | 1186.73 | 202 | 176 | 1.2 | 5 | 87 | 1441.95 | 74.6 | 0.5 | NO | NO | NO | NO | SI | BUEN LLENADO DE BOMBA, CARTA LLENA, INTERFERENCIA POR VAPOR, RESTRICCIÓN EN LA CARRERA ASCENDENTE. BUENA SUMERGENCIA, SUBIR SPM. | [5 empty] | 1 | 1 | 1893 | JAZMIN-S-11:1
JAZMIN | JAZMIN AB-01 | 2022-05-09 | 1822.85 | 1685.7 | 1960 | KERUI C-320-256-144 | 115 | 1/3 | 2 | 5.806 | 168 | 122 | 40 |  | 94.68 | 110.5 | 2515 | 283.4 | EMULSIÓN | 35.5 | 3425 | 6789 | OK | OK | 0 | 2 | 400 | 741.6 | 981 | 810 | 1.2 | 7 | 83 | 1353.29 | 335.9 | 1.1 | NO | NO | NO | NO | SI | POZO CALIENTE, ALTA SUMERGENCIA, BUEN LLENADO DE BOMBA, CARTA LLENA. NO SE PRESIONA MASTER SIN VOLANTA. SUBIR MÁS SPM. FUERTE GOLPE DE BOMBA. | [5 empty] | 1 | 1 | 1894 | JAZMIN-AB-1:1
JAZMIN | JAZMIN AB-02 | 2022-05-09 | 2242 | 2118 | 2366 | KERUI C-320-256-144 | 115 | 1/3 | 2 | 4.147 | 112 | 108 | 40 | 500-1 | 22.05 | 111.2 | 3263 | 47.4 | EMULSIÓN | 33.9 | 5314 | 8493 | OK | OK | 0.1 | 2 | 400 | 2096.35 | 179 | 156 | 0.4 | 7 | 84 | 1438.32 | 66.2 | 0.5 | NO | NO | NO | NO | SI | BUENA SUMERGENCIA, INTERFERENCIA POR GAS, MEJORÓ LLENADO DE BOMBA, AUNQUE SIGUE SIENDO BAJO LLENADO DE BOMBA, SEVERO GOLPE DE FLUIDO. BAJAR MÁS SPM. | [5 empty] | 1 | 1 | 1895 | JAZMIN-AB-2:1
JAZMIN | JAZMIN AB-03 | 2022-05-09 | 1724.02 | 1652.05 | 1796 | KERUI C-320-256-144 | 115 | 1/3 | 2 | 1.667 | 110 | 102 | 40 | 500-3 | 97.5 | 99.8 | 2265 | 75.6 | AGUA-EMUL | 23.3 | 5110 | 5245 | SL | SL | 2.8 | 2 | 400 | 1420.53 | 172 | 172 | -0.4 | 0 | 100 | 1400.91 | 72 | -0.8 | NO | NO | NO | NO | SI | BUENA SUMERGENCIA, BUEN LLENADO DE BOMBA, CARTA LLENA, ESCURRIMIENTO EN LAS VÁLVULAS TV Y SV, INTERFERENICA POR GAS, SUBIR SPM. | [5 empty] | 1 | 1 | 1896 | JAZMIN-AB-3:1
JAZMIN | JAZMIN AB-04 | 2022-05-09 | 1821 | 1673.06 | 1969 | KERUI C-320-256-144 | 115 | 1/3 | 2 | 3.169 | 112 | 101 | 40 |  | 60.84 | 111.6 | 2606 | 100.4 | OIL | 35.4 | 5954 | 7640 | SL | SL | 6 | 2 | 400 | 1660.49 | 152 | 137 | 0.7 | 4 | 90 | 1452.74 | 58.6 | 0.3 | NO | NO | NO | SI | SI | BUENASUMERGENCIA, INTERFERENCIA POR GAS, ESCURRIMIENTO EN LAS VÁLVULAS SV Y TV, LO CUAL TAMBIÉN SE VE REFLEJADO EN LA CARTA, BUEN LLENADO DE BOMBA, GOLPE DE FLUIDO, NO SE PRESIONA MATER SIN VOLANTA, | [5 empty] | 1 | 1 | 1897 | JAZMIN-AB-4:1
JAZMIN | JAZMIN AB-05 | 2022-05-09 | 2291.62 | 2199.24 | 2384 | KERUI C-640D-305-168 | 168 | 4/4 | 2.25 | 0.976 | 102 | 103 | 40 |  | 33.82 | 164.3 | 4056 | 32 | NB | 31.4 | 4843 | 7673 | SL | OK | 3.3 | 2 | 400 | 1860.19 | 410 | 359 | 0.5 | 5 | 88 | 1469.93 | 151.7 | 0.3 | NO | NO | NO | NO | SI | POZO NO BOMBEA, SUBIÓ SUMERGENCIA, INTERFERENCIA POR GAS, GOLPE DE BOMBA, FLUIDO VISCOSO, ESCURRIMIENTO EN LA VÁLVULA TV, NO SE PRESIONA MASTER SIN VOLANTA. REESPACIAR. | [5 empty] | 1 | 1 | 1898 | JAZMIN-AB-5:1
JAZMIN | JAZMIN AQ-05 | 2022-05-09 | 1613.5 | 1483 | 1744 | LUKIN C-320D-213-120 | 101 | 2/3 | 2 | 4.787 | 199 | 133 | 30 | 500-1 | 96.45 | 102.5 | 2014 | 220.7 | EMULSIÓN | 27.6 | 3461 | 5040 | SL | OK | 2.9 | 2 | 400 | 786.61 | 571 | 571 | 0.9 | 1 | 100 | 1375.2 | 235.1 | 0.1 | NO | NO | NO | SI | SI | POZO CALIENTE, ESCURRIMIENTO EN LA VÁLVULA TV O POR FIT ENTRE EL BARRIL Y EL PISTÓN, BUEN LLENADO DE BOMBA, CARTA LLENA, SUBIR SPM. | [5 empty] | 1 | 1 | 1899 | JAZMIN-AQ-5:1
JAZMIN | JAZMIN AS-01 | 2022-05-09 | 1560.5 | 1432 | 1689 | AMPSCOT C-320-256-144 | 144 | 4/4 | 2 | 6 | 193 | 125 | 40 | [5 empty] | EMULSIÓN | [5 empty] | 0 | 2 | 400 | 1057.43 | 488 | 472 | 472 | 1 | 97 | 1384.07 | 195 | 0.2 | NO | NO | NO | SI | SI | SUBIÓ SUMERGENCIA, ALTA SUMERGENCIA, NO SE PRESIONA LA MASTER NO TIENE VOLANTA, SOLO SE PUDO TOMAR EL NIVEL PORQUE LA UNIDAD NO TIENE FRENO. | [5 empty] | 1 | 0 | 1900 | JAZMIN-AS-1:1
JAZMIN | JAZMIN AS-02 | 2022-05-09 | 2121.6 | 1856.21 | 2387 | AMPSCOT C-320-256-144 | 129 | 3/4 | 2 | 3.586 | 107 | 99 | 40 |  | 10.68 | 126 | 3081 | 22.5 | OIL | 39 | 6390 | 7914 | OK | OK | 0 | 2 | 400 | 2126.43 | 4 | 4 | 0.5 | 2 | 100 | 1384.39 | 3 | 0.1 | NO | NO | NO | SI | SI | BAJA SUMERGENCIA, BAJO LLENADO DE BOMBA, SEVERO GOLPE DE FLUIDO, FLUIDO VISCOSO, INTERFERENCIA POR GAS, NO SE PRESIONA LA MASTER NO TIENE LA VOLANTA, SOLO SE TOMA NIVEL, BAJAR SPM. | [5 empty] | 1 | 1 | 1901 | JAZMIN-AS-2:1
JAZMIN | JAZMIN AS-04 | 2022-05-09 | 1594.43 | 1483.87 | 1705 | AMPSCOT C-320-256-144a | 129 | 2/3 | 2 | 1.484 | 132 | 108 | 40 |  | 96.43 | 128.7 | 2135 | 85.9 | EMULSIÓN | 21.6 | 3580 | 3943 | LL | OK | 0.6 | 2 | 400 | 1150.9 | 332 | 323 | 0.6 | 2 | 97 | 1422.62 | 135.3 | 0.2 | NO | NO | NO | NO | SI | ALTA SUMERGENCIA, INTERFERENCIA POR GAS, LL EN LA VÁLVULA TV, BUEN LLENADO DE BOMBA, CARTA LLENA, NO SE PRESIONA MASTER SIN VOLANTA, SUBIR SPM. | [5 empty] | 1 | 1 | 1902 | JAZMIN-AS-4:1
JAZMIN | JAZMIN AS-06 | 2022-05-09 | 1596.5 | 1485 | 1708 | AMPSCOT C-320-256-144a | 129 | 2/3 | 2 | 1.288 | 115 | 106 | 40 |  | 55.37 | 128.6 | 2246 | 42.8 | EMULSIÓN | 24.6 | 4033 | 5083 | SL | SL | 2.2 | 2 | 400 | 1209.61 | 333 | 306 | 1.1 | 3 | 92 | 1407.35 | 129.7 | 0.3 | NO | NO | NO | SI | SI | ALTA SUMERGENCIA, ESCURRIMIENTO EN LAS VÁLVULAS TV Y SV, INTERFERENCIA POR GAS, BUEN LLENADO DE BOMBA, SUBIR SPM. | [5 empty] | 1 | 1 | 1903 | JAZMIN-AS-6:1
JAZMIN | JAZMIN AS-07 | 2022-05-09 | 2023 | 1778.01 | 2268 | AMPSCOT C-320-256-144 | 129 | 3/4 | 2 | 4.569 | 102 | 94 | 40 |  | 81.78 | 126.6 | 2877 | 220.6 | OIL | 35.4 | 4548 | 6509 | SL | OK | 4.9 | 2 | 400 | 1459.82 | 515 | 481 | 1 | 3 | 93 | 1497.25 | 202.8 | 0.2 | NO | NO | NO | SI | SI | BUEN LLENADO DE BOMBA, ALTA SUMERGENCIA, LEVE GOLPE DE FLUIDO, INTERFERENCIA POR GAS. GOLPE DE BOMBA, ESCURRIMIENTO EN LA VÁLVULA TV, NO SE PRESIONA MASTER SIN VOLANTA. SUBIR MÁS SPM. | [5 empty] | 1 | 1 | 1904 | JAZMIN-AS-7:1
JAZMIN | JAZMIN AX-01 | 2022-05-09 | 2187.11 | 1889.23 | 2485 | AMPSCOT C-456-305-144 | 144 | 4/4 | 2 | 3.035 | 110 | 111 | 90 |  | 92.36 | 144.1 | 3478 | 188.5 | OIL | 31.9 | 4649 | 4588 | NO | NO | 0 | 2 | 400 | 1862.6 | 418 | 418 | 1 | 1 | 100 | 1453.45 | 176.2 | 0 | NO | NO | NO | SI | SI | ALTA SUMERGENCIA, INTERFERENCIA POR GAS, VÁLVULAS IGUALADAS, POSIBLE PROBLEMA DE BOMBA, EN LAS CARTAS SE VE REFLEJADO, NO SE PRESIONA MASTER SIN VOLANTA, CAMBIO DE BOMBA. | [5 empty] | 1 | 1 | 1905 | JAZMIN-AX-1:1
JAZMIN | JAZMIN D-01 | 2022-05-09 | 1692.18 | 1232.37 | 2152 | KERUI C-320-256-144 | 144 | 4/4 | 2 | 2.628 | 123 | 114 | 40 | 500-2 | 95.31 | 141.6 | 2469 | 165.4 | EMULSIÓN | 30.6 | 4337 | 6697 | SL | OK | 4.4 | 2 | 400 | 981.21 | 823 | 823 | 1.2 | 1 | 100 | 1235.78 | 345.9 | 0.1 | NO | NO | NO | SI | SI | ALTA SUMERGENCIA, INTERFERENCIA POR GAS, BUEN LLENADO DE BOMBA, CARTA LLENA, ESCURIMIENTO EN LA TV. SUBIR SPM. | [5 empty] | 1 | 1 | 1906 | JAZMIN-D-1:1
JAZMIN | JAZMIN D-02 | 2022-05-09 | 1746 | 1286 | 2206 | SEM C-456-256-144 | 144 | 3/3 | 2 | 2.609 | 115 | 98 | 40 |  | 62.35 | 121.8 | 2617 | 92.4 | AGUA-EMUL | 33.7 | 4849 | 6803 | SL | SL | 2.5 | [11 empty] | NO | NO | NO | SI | SI | BUEN LLENADO DE BOMBA, GOLPE DE FLUIDO, INTEFERENCIA POR GAS, ESCURRIMIENTO EN LAS VÁLVULAS TV Y SV, NO SE PRESIONA MASTER SIN VOLANTA, NO SE TOMA NIVEL VALVULA ANULAR CON LA ESPIGA MALA FAVOR REALIZAR MANTENIMIENTO | [5 empty] | 0 | 1 | 1907 | JAZMIN-D-2:1
JAZMIN | JAZMIN D-03 | 2022-05-09 | 1672.5 | 1235 | 2110 | LUFKIN C-456-256-144 | 144 | 3/3 | 2 | 3.607 | 152 | 110 | 40 |  | 91.59 | 139.3 | 2734 | 214.6 | EMULSIÓN | 27.7 | 3887 | 4841 | SL | OK | 2.4 | [11 empty] | SI | NO | NO | SI | SI | FUERTE GOLPE DE BOMBA, STUFFING AJUSTADO, ESCURRIMIENTO EN LA VÁLULA TV, BUEN LLENADO DE BOMBA, NO SE PRESIONA MASTER SIN VOLANTA, NO SE TOMA NIVEL EL ANULAR TIENE UNA VALVULA Y ESTA DURA PARA RETIRAR, SUBIR SPM. | [5 empty] | 0 | 1 | 1908 | JAZMIN-D-3:1
JAZMIN | JAZMIN G-01 | 2022-05-09 | 1404.5 | 1101 | 1708 | AMPSCOT C-320-256-144a | 144 | 3/3 | 2.25 | 5 | 166 | 124 | 20 |  | 18.73 | 143.3 | 1937 | 79.2 | EMULSIÓN | 19.1 | 2853 | 3869 | OK | SL | 0 | 2 | 400 | 1064.12 | 32 | 32 | 72 | 1 | 99 | 1111.36 | 87.8 | 0.1 | NO | NO | NO | SI | SI | BAJA SUMERGENCIA, ESCURRIMIENTO EN LA VÁLVULA SV, BAJO LLENADO DE BOMBA, SEVERO GOLPE DE FLUIDO, BAJAR SPM. | [5 empty] | 1 | 1 | 1909 | JAZMIN-G-1:1
JAZMIN | JAZMIN G-02 | 2022-05-09 | 1473 | 1148 | 1798 | AMPSCOT C-320-256-144a | 144 | 3/3 | 2 | 3.158 | 165 | 90 | 20 |  | 79.8 | 143.6 | 1463 | 168.8 | AGUA | 20.4 | 3340 | 3486 | NO | NO | 0.8 | 2 | 400 | 823 | 209 | 209 | 1 | 0 | 100 | 1191.03 | 88.5 | 0 | NO | NO | NO | SI | SI | SUBIÓ SUMERGENCIA, BUENA SUMERGENCIA, VÁLVULAS TV Y SV CON ESCURRIMIENTO, PUEDE SER DEBIDO AL AUMENTO DE TEMPERATURA, RESTRICCIÓN EN LA CARRERA ASCENDENTE Y DESCENDENTE. NO SE PRESIONA MASTER SIN VOLANTA | [5 empty] | 1 | 1 | 1910 | JAZMIN-G-2:1
JAZMIN | JAZMIN G-03 | 2022-05-09 | 1403.5 | 1160 | 1647 | AMPSCOT C-320-256-144a | 144 | 3/3 | 2 | 2.209 | 154 | 132 | 20 |  | 95.79 | 142.3 | 2060 | 140.4 | EMULSIÓN | 23.4 | 3627 | 5237 | LL | OK | 1 | 2 | 400 | 1094.83 | 387 | 387 | 6.9 | 0 | 100 | 1485.52 | 167 | 0 | NO | NO | NO | SI | SI | POZO CON BUEN LLENADO DE BOMBA, LL EN LA VÁLVULA TV, ALTA SUMERGENCIA, NO SE PRESIONA MASTER SIN VOLANTA, SUBIR SPM. | [5 empty] | 1 | 1 | 1911 | JAZMIN-G-3:1
JAZMIN | JAZMIN G-04 | 2022-05-09 | 1475.4 | 1131.8 | 1819 | AMPSCOT C-640-305-168 | 168 | 4/4 | 2 | 3.607 | 133 | 102 | 20 |  | 51.22 | 167.6 | 1469 | 144.4 | EMULSIÓN | 20.8 | 2541 | 3990 | OK | OK | 0 | 2 | 400 | 1117.65 | 0 | 0 | 6.6 | 0 | 100 | 1476.42 | 7 | -0.2 | NO | NO | NO | SI | SI | SIN SUMERGENCIA, MEDIANO LLENADO DE BOMBA, GOLPE DE FLUIDO, INTERFERENCIA POR GAS, LA GRAPA DEL CARRIER BAR PEGA EN EL CABEZOTE DE LA UNIDAD Y SE REFLEJA EN LAS CARTAS, NO SE PRESIONA MASTER SIN VOLANTA, | [5 empty] | 1 | 1 | 1912 | JAZMIN-G-4:1
JAZMIN | JAZMIN G-06 | 2022-05-09 | 1346.5 | 1022 | 1671 | AMPSCOT C-320-256-144 | 144 | 4/4 | 2.25 | 5.389 | 191 | 162 | 20 |  | 55.55 | 142.8 | 2350 | 252.4 | EMULSIÓN | 25.5 | 3436 | 5578 | OK | OK | 0 | [11 empty] | NO | NO | NO | NO | SI | POZO CALIENTE, MEDIANO LLENADO DE BOMBA, GOLPE DE FLUIDO, NO SE PRESIONA MASTER NO TIENE VOLANTA, DESCONECTADO DE LA LINEA DE BAJA, NO SE TOMA NIVEL ANULAR CALIENTE Y VAPORANDO 162 F. | [5 empty] | 0 | 1 | 1913 | JAZMIN-G-6:1
JAZMIN | JAZMIN G-07 | 2022-05-09 | 1444.5 | 1175 | 1714 | AMPSCOT C-320-256-144a | 144 | 3/3 | 2 | 1.596 | 110 | 95 | 20 |  | 92.35 | 140.8 | 1957 | 96.8 | EMULSIÓN | 30.9 | 3521 | 5829 | OK | OK | 0 | 2 | 400 | 1405.59 | 136 | 136 | 7.3 | 0 | 100 | 1495.3 | 64.4 | 0 | NO | NO | NO | SI | SI | BUENA SUMERGENCIA, BUEN LLENADO DE BOMBA, LEVE INTERFERENCIA POR GAS, STUFFING AJUSTADO, NO SE PRESIONA LA MASTER NO TIENE VOLANTA, SUBIR SPM. | [5 empty] | 1 | 1 | 1914 | JAZMIN-G-7:1
JAZMIN | JAZMIN G-08 | 2022-05-09 | 1401.86 | 1153.72 | 1650 | AMPSCOT C-320-256-144a | 144 | 3/3 | 2 | 1.345 | 111 | 96 | 20 |  | 40.67 | 142.7 | 1697 | 36.4 | AGUA-OIL | 21.6 | 3111 | 4350 | OK | OK | 0 | [11 empty] | NO | NO | NO | SI | SI | MEJORÓ LLENADO DE BOMBA, MEDIANO LLENADO DE BOMBA, GOLPE DE FLUIDO, NO SE PRESIONA LA MASTER NO TIENE LA VOLANTA, NO SE TOMA NIVEL VALVULA DEL ANULAR DURA PARA ABRIR FAVOR REALIZAR MANTENIMIENTO, | [5 empty] | 0 | 1 | 1915 | JAZMIN-G-8:1
JAZMIN | JAZMIN AE-01 | 2022-05-10 | 1302.39 | 1072.78 | 1532 | LUFKIN C-456D-256-144 | 144 | 4/4 | 2.75 | 3.429 | 109 | 96 | 50 |  | 84.15 | 143.3 | 3054 | 364.6 | AGUA-OIL | 17.5 | 3667 | 3883 | SL | SL | 3 | 2 | 400 | 310.82 | 710 | 707 | 1 | 1 | 100 | 1476.56 | 297 | 0.4 | NO | NO | NO | SI | SI | BUEN LLENADO DE BOMBA, NO CARGA HASTA SU Fo MAX, ALTA SUMERGENCIA, ESCURRIMIENTO EN LAS VÁLVULAS SV Y TV, INTERFERENCIA POR GAS, NO SE PRESIONA MASTER SIN VOLANTA. SUBIR SPM. | [5 empty] | 1 | 1 | 1916 | JAZMIN-AE-1:1
JAZMIN | JAZMIN AE-02 | 2022-05-10 | 1660.7 | 1184.4 | 2137 | LUFKIN C-456D-256-144 | 144 | 4/4 | 2 | 1.078 | 117 | 98 | 50 |  | 72.26 | 141.9 | 1912 | 51.6 | AGUA-OIL | 21.9 | 2845 | 4247 | OK | OK | 0 | 2 | 400 | 925.51 | 371 | 371 | 0.5 | 1 | 100 | 1361.05 | 156.2 | 0.1 | NO | NO | NO | SI | SI | ALTA SUMERGENCIA Y LLENADO DE BOMBA, GOLPE DE FLUIDO, INTERFERENICA POR GAS, SUBIR SPM, NO SE PRESIONA MASTER SIN VOLANTA, | [5 empty] | 1 | 1 | 1917 | JAZMIN-AE-2:1
JAZMIN | JAZMIN AE-03 | 2022-05-10 | 1606.92 | 1173.84 | 2040 | LUFKIN M-456D-256-144 | 144 | 4/4 | 2.25 | 1.266 | 115 | 109 | 50 |  | 86.94 | 142.7 | 2559 | 92.7 | AGUA-OIL | 29.6 | 6938 | 6867 | SL | SL | 4.8 | 2 | 400 | 1096.02 | 276 | 272 | 0.8 | 1 | 98 | 1451.68 | 114.7 | 0.3 | NO | NO | NO | SI | SI | BUENA SUMERGENCIA Y LLENADO DE BOMBA, RESTRICIÓN EN LA CARRERA ASCENDENTE, ESCURRIMIENTO EN LAS VÁLVULAS TV Y SV, POSIBLE PROBLEMAS DE BOMBA, INTERFERENCIA POR GAS, SUBIR SPM, NO SE PRESIONA MASTER SIN VOLANTA, | [5 empty] | 1 | 1 | 1918 | JAZMIN-AE-3:1
JAZMIN | JAZMIN AE-04 | 2022-05-10 | 1665 | 1176 | 2154 | LUFKIN M-456D-256-144 | 144 | 4/4 | 2 | 4.467 | 146 | 120 | 50 |  | 56.89 | 142.9 | 1907 | 169.3 | EMULSIÓN | 21.4 | 3899 | 4331 | OK | SL | 0 | 2 | 400 | 1084.05 | 208 | 196 | 1 | 2 | 94 | 1423.57 | 82.8 | 0.3 | NO | NO | NO | SI | SI | BUENA SUMERGENCIA, MEDIANO LLENADO DE BOMBA, GOLPE DE FLUIDO, INTERFERENCIA POR GAS, ESCURRIMIENTO EN LAS VÁLVULA SV, LEVE CIERRE TARDIO. NO SE PRESIONA MASTER SIN VOLANTA, | [5 empty] | 1 | 1 | 1919 | JAZMIN-AE-4:1
JAZMIN | JAZMIN AE-05 | 2022-05-10 | 1437.5 | 1072 | 1805 | LUFKIN C-456D-256-144 | 144 | 4/4 | 2 | 4.186 | 197 | 163 | 50 |  | 85.9 | 141.5 | 2560 | 237.4 | EMULSIÓN | 30.1 | 5055 | 6704 | SL | SL | 2.3 | [11 empty] | NO | NO | NO | SI | SI | POZO CALIENTE, BUEN LLENADO DE BOMBA, ESCURRIMIENTO EN LA VÁLVULAS TV Y SV, O POR FIT ENTRE EL BARRIL Y EL PISTON. , NO SE TOMA NIVEL ANULAR CALIENTE Y VAPORANDO 163 F. SUBIR MÁS SPM. NO SE PRESIONA MASTER SIN VOLANTA. | [5 empty] | 0 | 1 | 1920 | JAZMIN-AE-5:1
JAZMIN | JAZMIN AE-06 | 2022-05-10 | 1665.7 | 1184.64 | 2147 | LUFKIN C-456D-256-144 | 144 | 4/4 | 2 | 5.422 | 135 | 114 | 50 |  | 18.89 | 137.4 | 2410 | 65.6 | EMULSIÓN | 37.6 | 4114 | 6347 | OK | OK | 0.1 | 2 | 400 | 1218.01 | 575 | 536 | 1.3 | 5 | 89 | 1467.48 | 223.8 | 0.5 | NO | NO | NO | SI | SI | ALTA SUMERGENCIA, BAJÓ LLENADO DE BOMBA, RESPECTO AL REGISTRO ANTERIOR. BAJO LLENADO DE BOMBA, SEVERO GOLPE DE FLUIDO, INTERFERENCIA POR GAS, STUFFING AJUSTADO, NO SE PRESIONA MASTER SIN VOLANTA, BAJAR SPM. | [5 empty] | 1 | 1 | 1921 | JAZMIN-AE-6:1
JAZMIN | JAZMIN AE-08 | 2022-05-10 | 1369.62 | 1122.25 | 1617 | LUFKIN C-456D-256-144 | 125 | 3/4 | 2.25 | 6 | 139 | 112 | 50 | [5 empty] | EMULSIÓN | [5 empty] | 0 | 2 | 400 | 1242.46 | 113 | 88 | 1.2 | 12 | 76 | 1448.08 | 37.9 | 1.2 | NO | NO | NO | SI | SI | MEDIANA SUMERGENCIA, NO SE PRESIONA MASTER SIN VOLANTA, SOLO SE PUDO TOMAR EL NIVEL, POZO TIENE POBLEMAS EN EL VARIADOR, SE PARA Y ARRANCA SOLO. | [5 empty] | 1 | 0 | 1922 | JAZMIN-AE-8:1
JAZMIN | JAZMIN AG-01 | 2022-05-10 | 2309 | 1372 | 2309 | LUFKIN C-320D-213-120 | 101 | 2/3 | 2 | 3.136 | 94 | 90 | 50 |  | 91.76 | 99.6 | 2106 | 133.7 | OIL | 31.8 | 2717 | 5395 | OK | OK | 0 | 2 | 400 | 1368.68 | 163 | 149 | 1.3 | 4 | 91 | 1514.03 | 64.3 | 0.3 | NO | NO | NO | SI | SI | BUENA SUMERGENCIA, BUEN LLENADO DE BOMBA, LEVE CIERRE TARDIO, LEVE GOLPE DE FLUIDO, SUBIR SPM. NO SE PRESIONA MASTER SIN VOLANTA. | [5 empty] | 1 | 1 | 1923 | JAZMIN-AG-1:1
JAZMIN | JAZMIN AG-02 | 2022-05-10 | 1643 | 1376 | 1910 | LUFKIN C-320D-213-120 | 120 | 4/4 | 2 | 2.118 | 103 | 93 | 50 |  | 95.61 | 118.6 | 2034 | 112 | EMULSIÓN | 29.5 | 2887 | 5311 | OK | OK | 0 | [11 empty] | NO | NO | NO | SI | SI | INTERFERENCIA POR GAS, BUEN LLENADO DE BOMBA, NO SE PRESIONA MASTER SIN VOLANTA. SUBIR SPM, NO SE PUDO TOMAR EL NIVEL, ANULAR MUY PRESIONADO POR GAS LAS DOS VALVULAS SE ENCONTRARON CERRADAS. | [5 empty] | 0 | 1 | 1924 | JAZMIN-AG-2:1
JAZMIN | JAZMIN AG-04 | 2022-05-10 | 1568.5 | 1335 | 1802 | LUFKIN C-320D-213-120 | 102 | 2/3 | 2 | 1.722 | 93 | 90 | 50 |  | 32.82 | 100 | 2042 | 26.4 | EMULSIÓN | 30.1 | 3659 | 5199 | OK | SL | 0 | 2 | 400 | 1379.39 | 67 | 55 | 2.1 | 9 | 82 | 1523.35 | 25.7 | 0.7 | NO | NO | NO | SI | SI | NIVEL CON RUIDO, BAJA SUMERGENCIA, ESCURRIMIENTO EN LA VÁLVULA SV, BAJO LLENADO DE BOMBA, SEVERO GOLPE DE FLUIDO, CIERRE TARDIO DE LA VÁLVULA TV, NO SE PRESIONA MASTER SIN VOLANTA. | [5 empty] | 1 | 1 | 1925 | JAZMIN-AG-4:1
JAZMIN | JAZMIN AG-05 | 2022-05-10 | 1831 | 1301 | 2361 | KERUI C-456D-256-144 | 144 | 4/4 | 2 | 1.773 | 100 | 90 | 50 |  | 71.74 | 142.6 | 1980 | 84.6 | EMULSIÓN | 27.3 | 2958 | 5112 | OK | OK | 2.1 | 2 | 400 | 1283.74 | 112 | 104 | 1.2 | 3 | 93 | 1462.12 | 45.3 | 0.3 | NO | NO | NO | SI | SI | MEDIANA SUMERGENCIA, INTERFERENCIA POR GAS, BUEN LLENADO DE BOMBA, ESCURRIMIENTO EN LA TV, NO SE PRESIONA MASTER SIN VOLANTA, | [5 empty] | 1 | 1 | 1926 | JAZMIN-AG-5:1
JAZMIN | JAZMIN AH-01 | 2022-05-10 | 1690 | 1250 | 2130 | LUFKIN M-456D-256-144 | 111 | 1/3 | 2 | 2.091 | 103 | 90 | 40 |  | 87.72 | 110.2 | 2056 | 94.2 | EMULSIÓN | 29.6 | 5112 | 6791 | SL | SL | 1.7 | 2 | 400 | 1267.61 | 158 | 147 | 1.9 | 3 | 93 | 1487.81 | 64.1 | 0.3 | NO | NO | NO | SI | SI | BUENA SUMERGENCIA, INTERFERENCIA POR GAS, ESCURRIMIENTO EN LAS VÁLVULAS TV Y SV, BUEN LLENADO DE BOMBA, CIERRE TARDIO EN LA VÁLVULA TV, SUBIR SPM. | [5 empty] | 1 | 1 | 1927 | JAZMIN-AH-1:1
JAZMIN | JAZMIN AH-02 | 2022-05-10 | 1808.06 | 1324.12 | 2292 | LUFKIN M-456D-256-144 | 111 | 1/3 | 2 | 3.557 | 112 | 87 | 40 |  | 88.97 | 110.2 | 1901 | 162.7 | EMULSIÓN | 25.6 | 2628 | 5494 | SL | OK | 4.2 | 2 | 400 | 1169.68 | 165 | 165 | 1.7 | 0 | 100 | 1478.74 | 71.1 | 0 | NO | NO | NO | SI | SI | BUENA SUMERGENCIA, BUEN LLENADO DE BOMBA, ESCURRIMIENTO EN LA VÁLVULA SV, NO SE PRESIONA MASTER SIN VOLANTA. SUBIR SPM. | [5 empty] | 1 | 1 | 1928 | JAZMIN-AH-2:1
JAZMIN | JAZMIN AH-03 | 2022-05-10 | 1695 | 1256 | 2134 | LUFKIN M-456D-256-144 | 111 | 1/3 | 2 | 2.839 | 130 | 94 | 40 |  | 95.77 | 109 | 2729 | 138.3 | EMULSIÓN | 26.3 | 3734 | 6074 | SL | OK | 6.1 | 2 | 400 | 1258.9 | 667 | 613 | 1.7 | 5 | 87 | 1481.06 | 256.7 | 0.5 | NO | NO | NO | NO | SI | BUENA SUMERGENCIA Y LLENADO DE BOMBA, ESCURRIMIENTO EN LA TV, GOLPE DE FLUIDO, SUBIR SPM. | [5 empty] | 1 | 1 | 1929 | JAZMIN-AH-3:1
JAZMIN | JAZMIN AH-04 | 2022-05-10 | 1792.5 | 1309 | 2276 | LUFKIN C-456D-256-144 | 144 | 3/3 | 2 | 1.5 | 129 | 101 | 40 | [5 empty] | EMULSIÓN | [5 empty] | 0 | 2 | 400 | 1256.17 | 738 | 683 | 1.7 | 5 | 89 | 1506.2 | 284.7 | 0.4 | NO | NO | NO | SI | SI | ALTA SUMERGENCIA, SOLO SE TOMA NIVEL PORQUE EL POZO LE ESTA FLOTANDO LA SARTA, NO SE PRESIONA MASTER SIN VOLANTA | [5 empty] | 1 | 0 | 1930 | JAZMIN-AH-4:1
JAZMIN | JAZMIN AH-05 | 2022-05-10 | 1699.5 | 1291 | 2108 | LUFKIN M-456D-256-144 | 127 | 2/3 | 2 | 4.176 | 121 | 90 | 40 | 500-1 | 57.58 | 125 | 2897 | 140.2 | EMULSIÓN | 32.7 | 4376 | 7049 | SL | OK | 2.9 | 2 | 400 | 1296.07 | 647 | 612 | 1.6 | 4 | 91 | 1483.77 | 280.4 | 0.3 | NO | NO | NO | SI | SI | ALTA SUMERGENCIA, ESCURRIMIENTO EN LAS VÁLVULA TV, INTERFERENCIA POR GAS, MEDIANO LLENADO DE BOMBA, GOLPE DE FLUIDO, CIERRE TARDIO EN LA TV. | [5 empty] | 1 | 1 | 1931 | JAZMIN-AH-5:1
JAZMIN | JAZMIN AH-06 | 2022-05-10 | 1783.79 | 1298.58 | 2269 | LUFKIN M-456D-256-144 | 144 | 3/3 | 2 | 5.714 | 133 | 112 | 40 |  | 45.48 | 140.2 | 2787 | 169.9 | EMULSIÓN | 41.8 | 4005 | 7027 | SL | OK | 6.1 | 2 | 400 | 1284.3 | 711 | 641 | 1.8 | 7 | 84 | 1488.18 | 267.7 | 0.6 | NO | NO | NO | SI | SI | ALTA SUMERGENCIA, MEDIANO LLENADO DE BOMBA, ESCURRIMIENTO EN LA VÁLVULA TV, LEVE INTERFERENCIA POR GAS, NO SE PRESIONA LA MASTER NO TIENE VOLANTA. NO SE PRESIONA MASTER SIN VOLANTA, | [5 empty] | 1 | 1 | 1932 | JAZMIN-AH-6:1
JAZMIN | JAZMIN AD-01 | 2022-05-11 | 1474.5 | 1187 | 1762 | AMPSCOT C-320-256-144 | 144 | 4/4 | 2 | 2.018 | 131 | 91 | 50 |  | 62.81 | 143.5 | 1691 | 84.8 | EMUL-OIL | 23.1 | 3361 | 4834 | SL | SL | 1.6 | 2 | 400 | 1018.8 | 123 | 123 | 1.1 | 0 | 100 | 1378.62 | 52.6 | 0.1 | NO | NO | NO | SI | SI | MEJORÓ LLENADO DE BOMBA RESPECTO AL REGISTRO ANTERIOR, BUEN LLENADO DE BOMBA, BUENA SUMERGENCIA, LEVE INTERFERENCIA DE GA, NO SE PRESIONA MASTER SIN VOLANTA. | [5 empty] | 1 | 1 | 1933 | JAZMIN-AD-1:1
JAZMIN | JAZMIN AD-02 | 2022-05-11 | 1356.5 | 1147 | 1566 | AMPSCOT C-320-256-144 | 129 | 3/4 | 2 | 3.005 | 116 | 92 | 50 |  | 31.82 | 128.3 | 1829 | 57.2 | EMULSIÓN | 20.7 | 2634 | 4164 | OK | OK | 0 | 2 | 400 | 1089.38 | 166 | 156 | 1.8 | 2 | 94 | 1404.74 | 67.5 | 0.3 | NO | NO | NO | SI | SI | BUENA SUMERGENCIA, BAJO LLENADO DE BOMBA, SEVERO GOLPE DE FLUIDO, LEVE CIERRE TARDIO, NO SE PRESIONA MASTER SIN VOLANTA. | [5 empty] | 1 | 1 | 1934 | JAZMIN-AD-2:1
JAZMIN | JAZMIN AD-03 | 2022-05-11 | 1230 | 1077 | 1383 | AMPSCOT C-320-256-144 | 144 | 4/4 | 2 | 1.549 | 84 | 81 | 50 | 220-5 | 58.71 | 129.9 | 1312 | 55.1 | OIL | 17 | 2462 | 2863 | NO | NO | 0 | 2 | 400 | 875.19 | 133 | 130 | 1.7 | 2 | 97 | 1453.8 | 46.9 | 0.2 | NO | NO | NO | SI | SI | BUENA SUMERGENCIA, FLUIDO VISCOSO, VÁLVULA CASI IGUALADAS, SE RECOMIENDA INYECTAR VAPOR, | [5 empty] | 1 | 1 | 1935 | JAZMIN-AD-3:1
JAZMIN | JAZMIN AD-04 | 2022-05-11 | 1397.5 | 1188 | 1607 | AMPSCOT C-320-256-144 | 129 | 3/4 | 2 | 3.141 | 187 | 163 | 50 |  | 92.06 | 128.3 | 1848 | 173 | EMULSIÓN | 21.1 | 2467 | 4604 | SL | OK | 3.5 | [11 empty] | NO | NO | NO | SI | SI | POZO CALIENTE, BUEN LLENADO DE BOMBA, ESCURRIMIENTO EN LA VÁLVULA TV, NO SE PRESIONA MATER SIN VOLANTA, SUBIR SPM, NO SE TOMA NIVEL ANULAR CALIENTE Y VAPORANDO 163 F. | [5 empty] | 0 | 1 | 1936 | JAZMIN-AD-4:1
JAZMIN | JAZMIN AD-05 | 2022-05-11 | 1353 | 1161 | 1545 | AMPSCOT C-320-256-144 | 129 | 3/4 | 2 | 3.719 | 118 | 95 | 50 |  | 42.7 | 127.6 | 1868 | 94.5 | OIL-EMUL | 24.3 | 3521 | 4633 | OK | OK | 0 | 2 | 400 | 1150.26 | 103 | 90 | 1.5 | 5 | 88 | 1504.6 | 39.4 | 0.6 | NO | NO | NO | SI | SI | BAJA SUMERGENCIA, GOLPE DE FLUIDO, MEDIANO LLENADO DE BOMBA, LEVE CIERRE TARDIO, INTERFERENCIA POR GAS, STUFFING AJUSTADO O GOLPE AL FINALIZAR LA CARRERA ASCENDENTE, NO SE PRESIONA MASTER SIN VOLANTA, BAJAR SPM. POZO EN CONDCIONES ESTABLES. | [5 empty] | 1 | 1 | 1937 | JAZMIN-AD-5:1
JAZMIN | JAZMIN AD-07 | 2022-05-11 | 1545.5 | 1172 | 1919 | AMPSCOT C-320-256-144 | 144 | 4/4 | 2.25 | 6.316 | 131 | 98 | 50 |  | 18.4 | 142.5 | 2233 | 97.7 | OIL-EMUL | 27.3 | 2434 | 4812 | OK | OK | 0 | 2 | 400 | 1126.98 | 111 | 100 | 1.4 | 4 | 89 | 1392.19 | 43.3 | 0.5 | NO | NO | NO | SI | SI | BAJO LLENADO DE BOMBA, SEVERO GOLPE DE FLUIDO, MEDIANA SUMERGENCIA, INTERFERENICA POR GAS, NO SE PRESIONA MASTER SIN VOLANTA.BAJAR SPM. | [5 empty] | 1 | 1 | 1938 | JAZMIN-AD-7:1
JAZMIN | JAZMIN AD-08 | 2022-05-11 | 1474.11 | 1127.22 | 1821 | AMPSCOT C-320-256-144 | 144 | 4/4 | 2.25 | 3.291 | 93 | 85 | 50 |  | 74.01 | 139.7 | 2616 | 200.8 | OIL | 29 | 2955 | 5767 | OK | OK | 0.1 | 2 | 400 | 1583.4 | 99 | 99 | 2.6 | 8 | 100 | 1429.71 | 44.9 | 0.6 | NO | NO | NO | SI | SI | BAJA SUMERGENCIA, BUEN LLENADO DE BOMBA, GOLPE DE FLUIDO, LEVE INTERFERENCIA POR GAS, STUFFING AJUSTADO O GOLPE DE LA BARRA LISA EN EL CABEZAL, LEVE CIERRE TARDIO, NO SE PRESIONA MASTER SIN VOLANTA. POZO EN CONDICIONES ESTABLES, | [5 empty] | 1 | 1 | 1939 | JAZMIN-AD-8:1
JAZMIN | JAZMIN C-01 | 2022-05-11 | 1565.5 | 1322 | 1809 | AMPSCOT C-320-256-144a | 144 | 3/3 | 2 | 3.579 | 134 | 107 | 30 |  | 96.97 | 163.3 | 2032 | 264.3 | EMULSIÓN | 25.5 | 3781 | 5419 | LL | OK | 0.7 | 2 | 400 | 1140.08 | 277 | 254 | 0.7 | 3 | 91 | 1498.14 | 106.3 | 0.4 | NO | NO | NO | SI | SI | BUENA SUMERGENCIA, LL EN LA VÁLVULA TV, BUEN LLENADO DE BOMBA, CARTA LLENA. NO SE PRESIONA MASTER SIN VOLANTA, SUBIR MÁS SPM. | [5 empty] | 1 | 1 | 1940 | JAZMIN-C-1:1
JAZMIN | JAZMIN C-02 | 2022-05-11 | 1430 | 1217 | 1643 | AMPSCOT C-320-256-144a | 144 | 3/3 | 2 | 1.929 | 133 | 106 | 30 |  | 96.49 | 143.5 | 1966 | 124.5 | EMULSIÓN | 24.3 | 4295 | 5883 | SL | SL | 3.5 | 2 | 400 | 1141.47 | 232 | 225 | 0.8 | 2 | 97 | 1468.13 | 94.6 | 0.2 | NO | NO | NO | SI | SI | BUEN LLENADO DE BOMBA Y SUMERGENCIA, CARTA LLENA, LEVE INTERFERENCIA POR GAS, ESCURRIMIENTO EN LAS VÁLVULAS TV Y SV, SUBIR SPM. NO SE PRESIONA MASTER SIN VOLANTA. | [5 empty] | 1 | 1 | 1941 | JAZMIN-C-2:1
JAZMIN | JAZMIN C-04 | 2022-05-11 | 1809 | 1318 | 1809 | AMPSCOT C-320-256-144 | 144 | 3/3 | 2 | 3.455 | 106 | 102 | 30 |  | 90.52 | 142.6 | 2273 | 208 | AGUA-OIL | 26.7 | 3247 | 4802 | SL | OK | 5 | 2 | 400 | 1303.06 | 300 | 300 | -0.1 | 0 | 100 | 1411.76 | 126.1 | 0 | NO | NO | NO | SI | SI | NIVEL CON RUIDO, ALTA SUMERGENCIA, ESCURRIMIENTO EN LA VÁLVULA TV, BUEN LLENADO DE BOMBA, AUMENTO DE CARGA AL FINALIZAR LA CARRERA ASCENDENTE, SUBIR SPM. | [5 empty] | 1 | 1 | 1942 | JAZMIN-C-4:1
JAZMIN | JAZMIN C-05 | 2022-05-11 | 1442.43 | 1270.86 | 1614 | AMPSCOT C-320-256-144a | 144 | 3/3 | 2 | 3.516 | 107 | 100 | 30 |  | 95.02 | 142.3 | 2151 | 221.7 | AGUA | 28.6 | 3993 | 5987 | OK | OK | 0 | 2 | 400 | 1338.58 | 159 | 152 | 0.3 | 3 | 93 | 1426.29 | 64.4 | 0.3 | NO | NO | NO | SI | SI | BUEN LLENADO DE BOMBA, BUENA SUMERGENCIA, LEVE INTERFERENCIA POR GAS, LEVE CIERRE TARDIO EN LA TV, NO SE PRESIONA MASTER SIN VOLANTA, SUBIR MÁS SPM. | [5 empty] | 1 | 1 | 1943 | JAZMIN-C-5:1
JAZMIN | JAZMIN I-01 | 2022-05-11 | 1638 | 1284 | 1992 | AMPSCOT C-320-256-144 | 129 | 2/4 | 2 | 2.055 | 105 | 90 | 50 |  | 29.06 | 127.6 | 1999 | 35.6 | EMUL-OIL | 28.1 | 2659 | 5187 | OK | OK | 0 | 2 | 400 | 1345.5 | 152 | 141 | 1.2 | 3 | 92 | 1451.46 | 60.6 | 0.4 | NO | NO | NO | SI | SI | BUENA SUMERGENCIA, INTERFERENCIA POR GAS, MEJORÓ LLENADO DE BOMBA, BAJO LLENADO DE BOMBA, SEVERO GOLPE DE FLUIDO, NO SE PRESIONA MASTER SIN VOLANTA. | [5 empty] | 1 | 1 | 1944 | JAZMIN-I-1:1
JAZMIN | JAZMIN I-02 | 2022-05-11 | 1479.5 | 1151 | 1808 | AMPSCOT C-320-256-144 | 115 | 2/4 | 2.25 | 4.6 | 104 | 94 | 50 | [5 empty] | EMUL-OIL | [5 empty] | 0 | 2 | 400 | 1414.87 | 0 | 0 | 0.8 | 2 | 96 | 1495.63 | 1.2 | 0.2 | NO | NO | NO | SI | SI | SIN SUMERGENCIA, SOLO SE TOMA EL NIVEL PORQUE LA UNIDAD NO TIENE FRENO. | [5 empty] | 1 | 0 | 1945 | JAZMIN-I-2:1
JAZMIN | JAZMIN I-03 | 2022-05-11 | 1619.5 | 1242 | 1997 | AMPSCOT C-320-256-144 | 144 | 3/3 | 2 | 2.308 | 130 | 104 | 50 |  | 92.05 | 142.4 | 2255 | 141.1 | EMULSIÓN | 30.8 | 3546 | 5743 | SL | OK | 3.9 | 2 | 400 | 1507.38 | 185 | 177 | 1 | 4 | 91 | 1501.37 | 75 | 0.3 | NO | NO | NO | SI | SI | BUENA SUMERGENCIA, INTERFERENCIA POR GAS, ESCURRIMIENTO EN LA VÁLVULA TV, LEVE GOLPE DE FLUIDO, BUE LLENADO DE BOMBA, LEVE CIERRE TARDIO, SUBIR SPM. | [5 empty] | 1 | 1 | 1946 | JAZMIN-I-3:1
JAZMIN | JAZMIN I-04 | 2022-05-11 | 1473.5 | 1145 | 1802 | AMPSCOT C-320-256-144 | 129 | 3/4 | 2 | 2.731 | 127 | 106 | 50 |  | 66.96 | 127.4 | 2381 | 108.7 | AGUA-EMUL | 37 | 4326 | 4978 | NO | NO | 1.7 | 2 | 400 | 1596.13 | 71 | 71 | 0.9 | 1 | 100 | 1453.01 | 31 | 0.1 | NO | NO | NO | SI | SI | BAJA SUMERGENCIA, BUEN LLENADO DE BOMBA, CIERRE TARDIO EN LA TV, ESCURRIMIENTO EN LAS VÁLVULAS TV Y SV,INTERFERENCI POR GAS, NO SE PRESIONA MASTER SIN VOLANTA, SUBIR SPM. | [5 empty] | 1 | 1 | 1947 | JAZMIN-I-4:1
JAZMIN | JAZMIN I-05 | 2022-05-11 | 1434 | 1197 | 1671 | AMPSCOT C-320-256-144 | 144 | 4/4 | 2 | 2.4 | 112 | 98 | 50 | [5 empty] | EMUL-OIL | [5 empty] | 0 | 2 | 400 | 1548.6 | 0 | 0 | 0.8 | 1 | 100 | 1460.95 | 1.2 | 0.1 | NO | NO | NO | SI | SI | SIN SUMERGENCIA, NO SE PRESIONA MASTER SIN VOLANTA, SOLO SE TOMA EL NIVEL PORQUE LA UNIDAD NO TIENE FRENO. | [5 empty] | 1 | 0 | 1948 | JAZMIN-I-5:1
JAZMIN | JAZMIN I-07 | 2022-05-11 | 1628 | 1260 | 1996 | KERUI C-320-256-144 | 144 | 4/4 | 2 | 2.041 | 112 | 97 | 50 |  | 26.26 | 141.9 | 2121 | 35.5 | AGUA-OIL | 26.1 | 3108 | 5387 | OK | OK | 0 | 2 | 400 | 1635.4 | 0 | 0 | 0.6 | 1 | 100 | 1479.33 | 1 | 0.1 | NO | NO | NO | SI | SI | POZO SIN SUMERGENCIA, INTERFERENCIA POR GAS, BEJO LLENADO DE BOMBA, SEVERO GOLPE DE FLUIDO, NO SE PRESIONA MASTER SIN VOLANTA, BAJAR SPM. | [5 empty] | 1 | 1 | 1949 | JAZMIN-I-7:1
JAZMIN | JAZMIN I-10 | 2022-05-11 | 1444 | 1157 | 1731 | AMPSCOT C-320-256-144 | 115 | 2/4 | 2 | 4.749 | 151 | 120 | 50 |  | 93.06 | 113.8 | 2401 | 234.5 | EMULSIÓN | 27.7 | 4113 | 5353 | SL | OK | 5.2 | 2 | 400 | 1023.94 | 553 | 519 | 1 | 3 | 92 | 1306.87 | 217 | 0.4 | NO | NO | NO | SI | SI | NIVEL CON RUIDO, ALTA SUMERGENCIA, BUEN LLENADO DE BOMBA, INTERFERENCIA POR GAS, ESCURRIMIENTO EN LA VÁLVUL TV, LEVE CIERRE TARDIO EN LA TV. NO SE PRESIONA MASTER SIN VOLANTA, SUBIR SPM. | [5 empty] | 1 | 1 | 1950 | JAZMIN-I-10:1
JAZMIN | JAZMIN JAZ-1 | 2022-05-11 | 1382 | 1174 | 1590 | AMPSCOT C-320-256-144 | 129 | 3/4 | 2.25 | 2.013 | 148 | 121 | 50 |  | 96.82 | 127.7 | 2866 | 146.9 | EMULSIÓN | 25.6 | 3868 | 5421 | SL | OK | 3.7 | 2 | 400 | 1446.07 | 60 | 60 | 0.9 | 1 | 100 | 1472.58 | 26 | 0.1 | NO | NO | NO | SI | SI | NIVEL CON RUIDO, BAJA SUMERGENCIA, INTERFERENCIA POR GAS, ESCURRIMIENTO EN LA VÁLVULA TV, BUEN LLENADO DE BOMBA, SUBIR SPM, NO SE PRESIONA MASTER SIN VOLANTA, | [5 empty] | 1 | 1 | 1951 | JAZMIN-1:1
JAZMIN | JAZMIN X-01 | 2022-05-11 | 1505.85 | 1376.7 | 1635 | LUFKIN M-456D-256-144 | 112 | 1/3 | 2 | 2.233 | 112 | 104 | 20 |  | 43.41 | 110.7 | 1846 | 50.1 | OIL | 24.5 | 3985 | 4344 | OK | NO | 0 | [11 empty] | NO | NO | NO | SI | SI | INTERFERENCIA POR GAS, MEDIANO LLENADO DE BOMBA, VÁLVULA SV LEVANTADA, NO SE PRESIONA MASTER SIN VOLANTA, NO SE PUDO TOMAR NIVEL ANULAR MUY PRESIONADO POR GAS. POZO CON PROBLEMAS EN EL MOTOR O VARIADOR. REESPACIAR. | [5 empty] | 0 | 1 | 1952 | JAZMIN-X-1:1
JAZMIN | JAZMIN X-02 | 2022-05-11 | 1498.5 | 1397 | 1600 | LUFKIN M-456D-256-144 | 128 | 2/3 | 2 | 3.02 | 113 | 92 | 20 |  | 74.12 | 126.2 | 1856 | 131.7 | OIL | 35.4 | 3890 | 5244 | OK | NO | 0.1 | 2 | 400 | 581.04 | 713 | 713 | 0.9 | 0 | 100 | 1422.37 | 299.2 | 0 | NO | NO | NO | SI | SI | SUBIÓ SUMERGENCIA, ALTA SUMERGENCIA, BUEN LLENADO DE BOMBA, VÁLVULA SV LEVANTADA, FLUIDO VISCOSO, NO SE PRESIONA MASTER SIN VOLANTA, GOLPE DE BOMBA. | [5 empty] | 1 | 1 | 1953 | JAZMIN-X-2:1
JAZMIN | JAZMIN X-04 | 2022-05-11 | 2004.5 | 1763 | 2246 | LUFKIN M-456D-256-144 | 112 | 1/3 | 2 | 2.344 | 106 | 96 | 20 |  | 20.59 | 109 | 2732 | 24.5 | EMULSIÓN | 29.7 | 4426 | 7082 | OK | OK | 0 | 2 | 400 | 1721.67 | 269 | 269 | 0.9 | 0 | 100 | 1450.44 | 114.3 | -0.1 | NO | NO | NO | SI | SI | NIVEL CON RUIDO, BUENA SUMERGENCIA, SEVERO GOLPE DE FLUIDO, BAJO LLENADO SE BOMBA, INTERFERENCIA POR GAS, CIERRE TARDIO EN LA TV, NO SE PRESIONA MASTER SIN VOLANTA. BAJAR SPM, POZO EN CONDICIONES ESTABLES, | [5 empty] | 1 | 1 | 1954 | JAZMIN-X-4:1
JAZMIN | JAZMIN X-05 | 2022-05-11 | 2110 | 1892 | 2328 | AMPSCOT C-320-256-144 | 115 | 2/4 | 2 | 3.237 | 108 | 95 | 20 |  | 50.65 | 113 | 2547 | 86.5 | OIL | 32 | 4834 | 5274 | OK | NO | 0 | 2 | 400 | 1657.99 | 224 | 202 | 0.8 | 4 | 90 | 1471.16 | 86.1 | 0.3 | NO | NO | NO | SI | SI | BUENA SUMERGENCIA, MEDIANO LLENADO DE BOMBA, INTERFERENCIA POR GAS, SEVERO GOLPE DE FLUIDO, CIERRE TARDIO NE LA TV, FLUIDO VSCOSO, NO SE PRESIONA MASTER SIN VOLANTA, POZO CON BOMBEO ESTABLE. | [5 empty] | 1 | 1 | 1955 | JAZMIN-X-5:1
JAZMIN | JAZMIN AC-04 | 2022-05-12 | 1331.5 | 1103 | 1560 | AMPSCOT C-320-256-144 | 129 | 3/4 | 2 | 1.703 | 103 | 90 | 40 |  | 90.89 | 127.2 | 1336 | 91.8 | EMULSIÓN | 30.6 | 3269 | 7299 | OK | OK | 0 | 2 | 400 | 831.14 | 246 | 246 | 1.5 | 0 | 100 | 1496.21 | 85.6 | 0 | NO | NO | NO | SI | SI | BUEN LLENADO DE BOMBA, BUENA SUMERGENCIA, NO SE PRESIONA MASTER SIN VOLANTA, SE TOMO EL DINAGRAMA APARTE POR PROBLEMAS EN EL TWM, LA GRAPA DEL CARRIE BAR PEGA EL EN CABEZOTE Y SE REFEJA EN LAS CARTAS, SUBIR SPM. | [5 empty] | 1 | 1 | 1956 | JAZMIN-AC-4:1
JAZMIN | JAZMIN AK-03 | 2022-05-12 | 1919.94 | 1516.89 | 2323 | AMPSCOT C-320-256-144 | 144 | 4/4 | 2 | 2.284 | 117 | 107 | 100 |  | 30.41 | 139 | 3077 | 45 | OIL | 33.7 | 4291 | 7275 | OK | OK | 0 | 2 | 400 | 1475.51 | 554 | 527 | -0.2 | 3 | 94 | 1457.3 | 220.1 | 0.2 | SI | NO | NO | SI | SI | ALTA SUMERGENCIA, BAJO LLENADO DE BOMBA, SEVERO GOLPE DE FLUIDO, INTERFERENCIA POR GAS, NO SE PESIONA MASTER SIN VOLANTA. FUERTE GOLPE DE BOMBA, | [5 empty] | 1 | 1 | 1957 | JAZMIN-AK-3:1
JAZMIN | JAZMIN AK-04B | 2022-05-12 | 2111.5 | 1897 | 2326 | AMPSCOT C-320-256-144 | 144 | 4/4 | 2 | 4.147 | 119 | 113 | 100 |  | 90 | 143.5 | 3335 | 249.9 | EMULSIÓN | 28.8 | 5012 | 7759 | SL | OK | 12.1 | 2 | 400 | 1899.91 | 255 | 246 | 0 | 2 | 96 | 1377.74 | 103.6 | 0.1 | NO | NO | NO | SI | SI | BUENA SUMERGENCIA, INTERFERENCIA POR GAS, BUEN LLENADO DE BOMBA, CARTA LLENA, GOLPE DE BOMBA, ESCURRIMIENTO EN LA TV, CIERRE TARDIO, NO SE PRESIONA MASTER SIN VOLANTA, SUBIR MAS SPM. | [5 empty] | 1 | 1 | 1958 | JAZMIN-AK-4:1
JAZMIN | JAZMIN AK-05A | 2022-05-12 | 1681.62 | 1540.25 | 1823 | AMPSCOT C-320-256-144 | 144 | 3/3 | 2 | 2.56 | 118 | 103 | 50 |  | 39.53 | 142.1 | 2140 | 67.1 | EMULSIÓN | 21.2 | 3741 | 5700 | OK | OK | 0 | 2 | 400 | 1456.77 | 35 | 33 | -0.2 | 3 | 94 | 1413.65 | 14.2 | 0.2 | NO | NO | NO | SI | SI | BAJA SUMERGENCIA, INTERFERENCIA POR GAS, ESCURRIMIENTO EN LA VÁLVULA TV, MEDIANO LLENADO DE BOMBA, GOLPE DE FLUIDO, INTERFERENCIA POR GAS, NO SE PRESIONA MASTER SIN VOLANTA. | [5 empty] | 1 | 1 | 1959 | JAZMIN-AK-5:1
JAZMIN | JAZMIN AK-07A | 2022-05-12 | 1628.78 | 1484.57 | 1773 | AMPSCOT C-456-256-144 | 144 | 4/4 | 2 | 3.175 | 125 | 103 | 100 |  | 49.56 | 142.4 | 2312 | 104.5 | EMULSIÓN | 24.3 | 3551 | 5493 | OK | OK | 0 | 2 | 400 | 1335.85 | 132 | 124 | 0.1 | 2 | 94 | 1310.94 | 52.3 | 0.4 | NO | NO | NO | SI | SI | MEDIANA SUMERGENCIA, MEDIANO LLENADO DE BOMBA, GOLPE DE FLUIDO, NO SE PRESIONA MASTER SIN VOLANTA, POZO BOMBEANDO EN CONDICIONES ESTABLES, SE TOMA DINAGRAMA APARTE POR PROBLEMAS EN EL TWM. | [5 empty] | 1 | 1 | 1960 | JAZMIN-AK-7:1
JAZMIN | JAZMIN AK-08 | 2022-05-12 | 1722.5 | 1550 | 1895 | KERUI C-320-256-144 | 144 | 4/4 | 2 | 1.881 | 115 | 104 | 100 |  | 26.51 | 140.9 | 2693 | 32.8 | EMULSIÓN | 32.3 | 4664 | 7791 | OK | OK | 0 | 2 | 400 | 1814.05 | 0 | 0 | 0.1 | 6 | 100 | 1428.95 | 0.6 | 0.4 | NO | NO | NO | NO | SI | SIN SUMERGENCIA, BAJO LLENADO DE BOMBA, SEVERO GOLPE DE FLUIDO, LEVE INTERFERENCIA POR GAS. NO SE PRESIONA MASTER SIN VOLANTA. | [5 empty] | 1 | 1 | 1961 | JAZMIN-AK-8:1
JAZMIN | JAZMIN BA-02 | 2022-05-12 | 1627.5 | 1555 | 1700 | AMPSCOT C-320-256-144 | 144 | 4/4 | 2 | 1.489 | 98 | 90 | 50 |  | 48.98 | 141 | 2295 | 47.9 | EMULSIÓN | 38.2 | 3330 | 5926 | OK | OK | 0.1 | 2 | 400 | 1522.55 | 33 | 33 | -0.1 | 1 | 98 | 1280.53 | 15.3 | 0.1 | NO | NO | NO | SI | SI | BAJA SUMERGENCIA, LEVE INTERFERENCIA POR GAS, FLUIDO VISCOSO, MEDIANO LLENADO DE BOMBA, GOLPE DE FLUIDO, SUBIR SPM. | [5 empty] | 1 | 1 | 1962 | JAZMIN-BA-2:1
JAZMIN | JAZMIN BA-03 | 2022-05-12 | 1487.38 | 1372.76 | 1602 | AMPSCOT C-320-256-144 | 144 | 4/4 | 2 | 2.941 | 109 | 106 | 50 |  | 69.5 | 142.2 | 2154 | 135.6 | EMULSIÓN | 23.6 | 3416 | 5435 | SL | OK | 2.1 | 2 | 400 | 1400.23 | 62 | 61 | 0 | 1 | 98 | 1322.22 | 26.1 | 0.1 | NO | NO | NO | SI | SI | BAJA SUMERGENCIA, LEVE INTERFERENCIA POR GAS, ESCURRIMIENTO EN LA VÁLVULA TV, BUEN LLENADO DE BOMBA, GOLPE DE FLUIDO, NO SE PRESIONA MASTER SIN VOLANTA, | [5 empty] | 1 | 1 | 1963 | JAZMIN-BA-3:1
JAZMIN | JAZMIN BA-05 | 2022-05-12 | 1553 | 1405 | 1701 | AMPSCOT C-320-256-144 | 144 | 4/4 | 2.25 | 1.714 | 101 | 98 | 50 | 400-5 | 12.18 | 141.4 | 2767 | 17.4 | AGUA-OIL | 27.4 | 3552 | 5743 | OK | SL | 0 | 2 | 400 | 1541.19 | 17 | 17 | 0.1 | 2 | 96 | 1293.49 | 7.6 | 0.3 | NO | NO | NO | SI | SI | BAJA SUMERGENCIA, ESCURRIMIENTO EN LA VÁLVULA SV, BAJO LLENADO DE BOMBA, SEVERO GOLPE DE FLUIDO, INTERFERENICA POR GAS, | [5 empty] | 1 | 1 | 1964 | JAZMIN-BA-5:1
JAZMIN | JAZMIN BF-01 | 2022-05-12 | 1567.25 | 1401.51 | 1733 | AMPSCOT C-320-256-144a | 144 | 3/3 | 2 | 3.109 | 107 | 97 | 20 | 500-3 | 47.99 | 142 | 2109 | 98.8 | EMULSIÓN | 29.4 | 3867 | 6141 | OK | OK | 0 | [11 empty] | NO | NO | NO | SI | SI | MEDIANO LLENADO DE BOMBA, GOLPE DE FLUIDO, LEVE INTERFERENCIA POR GAS, POZO EN CONDICIONES ESTABLES, NO SE TOMA NIVEL VALVULA ANULAR DURA PARA ABRIR FAVOR REALIZAR MANTENIMIENTO. | [5 empty] | 0 | 1 | 1965 | JAZMIN-BF-1:1
JAZMIN | JAZMIN BF-02 | 2022-05-12 | 1897.5 | 1662 | 2133 | AMPSCOT C-320-256-144a | 115 | 1/3 | 2.25 | 4.167 | 103 | 93 | 20 | 500-2 | 40.52 | 111.4 | 3747 | 111.1 | EMULSIÓN | 33.4 | 5039 | 8181 | SL | OK | 2.1 | 2 | 400 | 1930.69 | 110 | 110 | 0.3 | 2 | 100 | 1499.57 | 50.9 | 0.1 | NO | NO | NO | SI | SI | POZO EN CONDICIONES ESTABLES, MEDIANO LLENADO DE BOMBA, BUENA SUMERGENCIA, ESCURRIMIENTO EN LA VÁLVULA TV, GOLPE DE FLUIDO, STUFFING AJUSTADO, LEVE INTERFERENCIA POR GAS. | [5 empty] | 1 | 1 | 1966 | JAZMIN-BF-2:1
JAZMIN | JAZMIN BF-03 | 2022-05-12 | 1533.5 | 1352 | 1715 | AMPSCOT C-320-256-144a | 144 | 3/3 | 2 | 3.468 | 167 | 132 | 20 | 500-1 | 94.55 | 142.2 | 2175 | 217.4 | EMULSIÓN | 24.8 | 3499 | 5164 | SL | OK | 3.8 | 2 | 400 | 1075.81 | 477 | 334 | 1.3 | 18 | 68 | 1375.72 | 139.8 | 2.5 | NO | NO | NO | SI | SI | ESCURRIMIENTO EN LA VÁLVULA TV O POR FIT ENTRE EL BARRIL Y EL PISTÓN, BUEN LLENADO DE BOMBA, INTERFERENICA POR GAS, NIVEL CON RUIDO, ALTA SUMERGENCIA, SUBIR SPM. | [5 empty] | 1 | 1 | 1967 | JAZMIN-BF-3:1
JAZMIN | JAZMIN BF-04 | 2022-05-12 | 1668.5 | 1493 | 1844 | AMPSCOT C-320-256-144a | 144 | 4/4 | 2 | 1.687 | 107 | 96 | 20 | 280-5 | 20.19 | 142.3 | 1923 | 22.6 | EMUL-OIL | 24.6 | 3249 | 4882 | OK | OK | 0 | 2 | 400 | 1619.68 | 0 | 0 | 0.2 | 0 | 100 | 1487.99 | 0.6 | 0 | NO | NO | NO | SI | SI | SIN SUMERGENCIA, BAJO LLENADO DE BOMBA, LEVE INTERFERENCIA POR GAS, SEVERO GOLPE DE FLUIDO. NO SE PRESIONA MASTER SIN VOLANTA. | [5 empty] | 1 | 1 | 1968 | JAZMIN-BF-4:1
JAZMIN | JAZMIN CR-02 | 2022-05-12 | 1893.94 | 1668.89 | 2119 | KERUI C-320-256-144 | 144 | 4/4 | 2 | 3.947 | 106 | 95 | 30 | 500-3 | 17.35 | 141 | 2732 | 45 | OIL | 43 | 7093 | 8209 | OK | NO | 0 | 2 | 400 | 1831.76 | 120 | 113 | 0.8 | 5 | 88 | 1370.05 | 48.7 | 0.4 | NO | NO | NO | NO | SI | MEDIANA SUMERGENCIA, BAJÓ RESPECTO AL REGISTRO ANTERIOR AL IGUAL QUE EL LLENADO DE BOMBA, BAJO LLENADO DE BOMBA, SEVERO GOLPE DE FLUIDO, INTERFERENCIA POR GAS, VÁLVULA SV LEVANTADA, BAJAR SPM. | [5 empty] | 1 | 1 | 1969 | JAZMIN-CR-2:1
JAZMIN | JAZMIN CR-03 | 2022-05-12 | 1573.5 | 1413 | 1734 | KERUI C-320-256-144 | 144 | 4/4 | 2 | 2.314 | 108 | 91 | 40 | 500-1 | 67.32 | 141.9 | 2217 | 103.1 | EMULSIÓN | 26.9 | 3699 | 5930 | LL | OK | 0.9 | 2 | 400 | 1438.51 | 127 | 118 | 0.5 | 3 | 93 | 1476.15 | 50.2 | 0.2 | NO | NO | NO | SI | SI | MEDIANA SUMERGENCIA, INTERFERENCIA POR GAS, BUEN LLENADO DE BOMBA, GOLPE DE FLUIDO, | [5 empty] | 1 | 1 | 1970 | JAZMIN-CR-3:1
JAZMIN | JAZMIN CR-04 | 2022-05-12 | 1590.5 | 1406 | 1775 | KERUI C-320-256-144 | 144 | 4/4 | 2 | 1.858 | 146 | 101 | 40 |  | 96.89 | 142.6 | 2417 | 119.7 | EMULSIÓN | 31.7 | 5263 | 6961 | SL | OK | 2.2 | 2 | 400 | 1392.95 | 252 | 246 | -0.1 | 2 | 97 | 1353.7 | 82.7 | 0.1 | NO | NO | NO | SI | SI | BUEN LLENADO DE BOMBA, CARTA LLENA, BUENA SUMERGENCIA, ESCURRIMIENTO EN LA VÁLVULA TV, NO SE PRESIONA MASTER SIN VOLANTA, SUBIR SPM. | [5 empty] | 1 | 1 | 1971 | JAZMIN-CR-4:1
JAZMIN | JAZMIN F-01 | 2022-05-12 | 1624.36 | 1460.72 | 1788 | AMPSCOT C-320-256-144a | 144 | 3/3 | 2 | 2.975 | 123 | 115 | 60 |  | 27.78 | 141.3 | 2346 | 54.5 | EMULSIÓN | 30.6 | 3510 | 6042 | OK | OK | 0 | 2 | 400 | 1497.86 | 137 | 58 | 1.7 | 53 | 34 | 1464.9 | 26.3 | 4.2 | NO | NO | NO | SI | SI | NIVEL CON RUIDO, BAJA SUMERGENCIA, INTERFERENCIA POR GAS, BAJO LLENADO DE BOMBA, SEVERO GOLPE DE FLUIDO, GOLPE AL FINALIZAR LA CARRERA ASCENDENTE, NO SE PRESIONA MASTER SIN VOLANTA, BAJAR SPM Y REESPACIAR. | [5 empty] | 1 | 1 | 1972 | JAZMIN-F-1:1
JAZMIN | JAZMIN F-02 | 2022-05-12 | 1647.58 | 1476.17 | 1819 | KERUI C-320D-256-144 | 144 | 4/4 | 2 | 1.889 | 151 | 114 | 60 |  | 43.09 | 141.8 | 2386 | 53.8 | EMULSIÓN | 24.5 | 3451 | 5802 | OK | OK | 0 | 2 | 400 | 1438.4 | 183 | 167 | 0.1 | 3 | 91 | 1400.58 | 69.9 | 0.3 | NO | NO | NO | SI | SI | BUENA SUMERGENCIA, INTERFERENCIA POR GAS, MEDIANO LLENADO DE BOMBA, GOLPE DE FLUIDO, POZO EN CONDICIONES ESTABLES, NO SE PRESIONA MASTER SIN VOLANTA, | [5 empty] | 1 | 1 | 1973 | JAZMIN-F-2:1
JAZMIN | JAZMIN F-05 | 2022-05-12 | 1753.11 | 1583.21 | 1923 | KERUI C-320D-256-144 | 144 | 4/4 | 2 | 1.681 | 106 | 103 | 60 |  | 20.48 | 142.4 | 2233 | 22.8 | AGUA-OIL | 27.4 | 3309 | 6054 | OK | OK | 0 | 2 | 400 | 1648.65 | 0 | 0 | -0.3 | 1 | 98 | 1444.29 | 0.2 | 0.1 | NO | NO | NO | SI | SI | SIN SUMERGENCIA, BAJO LLENADO DE BOMBA, SEVERO GOLPE DE FLUIDO, INTERFERENCIA POR GAS, POZO EN CONDICIONES ESTABLES, NO SE PRESIONA MASTER SIN VOLANTA. | [5 empty] | 1 | 1 | 1974 | JAZMIN-F-5:1
JAZMIN | JAZMIN F-06 | 2022-05-12 | 1825 | 1629 | 2021 | LUFKIN C-456D-256-144 | 144 | 4/4 | 2 | 4.2 | 133 | 104 | 60 | [5 empty] | EMULSIÓN | [5 empty] | 0 | 2 | 400 | 1835.49 | 0 | 0 | 0.2 | 4 | 100 | 1470.15 | 0.3 | 0.3 | NO | NO | NO | SI | SI | SIN SUMERGENCIA, INTERFERENCIA POR AGS, SOLO SE PUDO TOMAR EL NIVEL PORQUE AL POZO LE INTENTA FLOTAR LA SARTA, NO SE PRESIONA MASTER SIN VOLANTA. BAJAR SPM. | [5 empty] | 1 | 0 | 1975 | JAZMIN-F-6:1
JAZMIN | JAZMIN Q-01 | 2022-05-12 | 1959 | 1352 | 1959 | KERUI C-320-256-144 | 129 | 3/4 | 2 | 1.765 | 81 | 83 | 70 |  | 95.2 | 142.8 | 2526 | 111.9 | NB | 21.2 | 4679 | 4783 | NO | NO | 0 | 2 | 400 | 1104.32 | 563 | 511 | 0.6 | 4 | 91 | 1481.31 | 216.7 | 0.4 | NO | NO | NO | SI | SI | ALTA SUMERGENCIA, VÁLVULAS IGUALADAS, BOMBA NO CARGA HASTA SU Fo MAX, GOLPE DE BOMBA, REESPACIAR. SE ENCONTRO POZO PARADO SE TOMA REGISTRO Y SE DEJA NUEVAMENTE PARADO. | [5 empty] | 1 | 1 | 1976 | JAZMIN-Q-1:1
JAZMIN | JAZMIN Z-2 | 2022-05-12 | 1638.5 | 1512 | 1765 | AMPSCOT C-320-256-144a | 144 | 3/3 | 2 | 5.143 | 164 | 123 | 40 |  | 90.16 | 142.8 | 2272 | 308.7 | EMULSIÓN | 35.5 | 4326 | 5941 | SL | OK | 3.4 | 2 | 400 | 1258.85 | 379 | 379 | 1.3 | 0 | 100 | 1375.79 | 158.3 | -0.1 | NO | NO | NO | SI | SI | ALTA SUMERGENCIA, ESCURRIMIENTO EN LA VÁLVULA TV, BUEN LLENADO DE BOMBA, INTERFERENICA POR GAS, CIERRE TARDIO, NO SE PRESIONA MASTER SIN VOLANTA, SUBIR MÁS SPM. | [5 empty] | 1 | 1 | 1977 | JAZMIN-Z-2:1
JAZMIN | JAZMIN Z-4 | 2022-05-12 | 2057.6 | 1816.2 | 2299 | AMPSCOT C-320-256-144 | 115 | 2/4 | 2 | 2.356 | 100 | 95 | 40 |  | 28.66 | 111.1 | 2864 | 35 | OIL | 41 | 5123 | 8683 | LL | OK | 0.3 | 2 | 400 | 1796.08 | 287 | 281 | 0.8 | 1 | 98 | 1422.08 | 119.5 | 0.1 | NO | NO | NO | SI | SI | BUENA SUMERGENCIA, LL EN LA VÁLVULA TV, BAJO LLENADO DE BOMBA, GOLPE DE FLUIDO, INTERFERENICA POR GAS, NO SE PRESIONA MASTER SIN VOLANTA, | [5 empty] | 1 | 1 | 1978 | JAZMIN-Z-4:1
JAZMIN | JAZMIN AB-05 | 2022-05-13 | 2291.62 | 2199.24 | 2384 | KERUI C-640D-305-168 | 168 | 4/4 | 2.25 | 2.497 | 92 | 84 | 40 |  | 75.49 | 159.9 | 4056 | 177.9 | OIL | 34.6 | 5908 | 9848 | SL | OK | 7.6 | 2 | 400 | 2222.26 | 53 | 53 | 1 | 0 | 100 | 1493.45 | 23.9 | 0 | NO | NO | NO | NO | SI | BAJA SUMERGENCIA, ESCURRIMIENTO EN LA VÁLVULA TV, BUEN LLENADO DE BOMBA, GOLPE DE FLUIDO, FUERTE GOLPE DE BOMBA. NO SE PRESIONA MASTER SIN VOLANTA, | [5 empty] | 1 | 1 | 1979 | JAZMIN-AB-5:1
JAZMIN | JAZMIN AC-06 | 2022-05-13 | 1426.5 | 1197 | 1656 | AMPSCOT C-320-256-144 | 129 | 3/4 | 2 | 3.255 | 159 | 118 | 40 |  | 96.81 | 127.6 | 1482 | 187.6 | EMULSIÓN | 25.4 | 3022 | 5453 | SL | SL | 1.6 | [11 empty] | NO | NO | NO | SI | SI | BUEN LLENADO DE BOMBA, CARTA LLENA FUERTE GOLPE DE BOMBA, RESTRICCIÓN EN LA CARRERA DESCENDENTE, NO SE PRESIONA MASTER SIN VOLANTA, NO SE TOMA NIVEL VALVULA DEL ANULAR DURA PARA ABRIR FAVOR REALIZAR MANTENIMIENTO, SUBIR SPM. | [5 empty] | 0 | 1 | 1980 | JAZMIN-AC-6:1
JAZMIN | JAZMIN AJ-03 | 2022-05-13 | 1594.87 | 1470.75 | 1719 | AMPSCOT C-320-256-144a | 144 | 3/3 | 2 | 3.879 | 133 | 115 | 20 | 500-3 | 34.75 | 142.2 | 2132 | 89.4 | EMULSIÓN | 33 | 4735 | 6968 | OK | OK | 0 | 2 | 400 | 1443.82 | 121 | 118 | 0.3 | 1 | 97 | 1405.86 | 49.9 | 0.1 | NO | NO | NO | SI | SI | BUENA SUMERGENCIA, BAJO LLENADO DE BOMBA, SEVERO GOLPE DE FLUIDO, INTERFERENCIA POR GAS. | [5 empty] | 1 | 1 | 1981 | JAZMIN-AJ-3:1
JAZMIN | JAZMIN AJ-04 | 2022-05-13 | 2043.5 | 1793 | 2294 | AMPSCOT C-320-256-144 | 115 | 2/4 | 2 | 2.228 | 115 | 107 | 20 |  | 18.52 | 112.1 | 2955 | 21.6 | OIL | 36 | 5938 | 7625 | OK | OK | 0 | 2 | 400 | 2026.37 | 6 | 6 | 0 | 1 | 99 | 1472.12 | 3.2 | 0.1 | NO | NO | NO | SI | SI | BAJA SUMERGENCIA, BAJO LLENADO DE BOMBA, SEVERO GOLPE DE FLUIDO, INTERFERENCIA POR GAS, NO SE PRESIONA MASTER SIN VOLANTA. | [5 empty] | 1 | 1 | 1982 | JAZMIN-AJ-4:1
JAZMIN | JAZMIN AJ-05 | 2022-05-13 | 1585 | 1421 | 1749 | AMPSCOT C-320-256-144a | 144 | 3/3 | 2 | 2.449 | 127 | 123 | 20 |  | 48.04 | 141.6 | 2188 | 77.7 | EMUL-OIL | 27 | 4228 | 6001 | OK | OK | 0 | 2 | 400 | 1337.08 | 235 | 193 | 0.1 | 8 | 82 | 1465.29 | 80.9 | 0.7 | NO | NO | NO | SI | SI | BUENA SUMERGENCIA, MEDIANO LLENADO DE BOMBA, GOLPE DE FLUIDO, INTERFERENCIA POR GAS, CIERRE TARDIO EN LA TV. FUERTE GOLPE DE BOMBA. NO SE PRESIONA MASTER SIN VOLANTA. | [5 empty] | 1 | 1 | 1983 | JAZMIN-AJ-5:1
JAZMIN | JAZMIN AM-04 | 2022-05-13 | 1705 | 1490 | 1920 | AMPSCOT C-320-256-144 | 144 | 4/4 | 2 | 2.769 | 114 | 105 | 60 |  | 25.89 | 141.4 | 2660 | 47.3 | EMULSIÓN |  | 4509 | 6456 | OK | OK | 0 | 2 | 400 | 1500.68 | 301 | 301 | -5.1 | 0 | 100 | 1448.54 | 120.8 | -0.6 | NO | NO | NO | SI | SI | ALTA SUMERGENCIA, BAJO LLENADO DE BOMBA, SEVERO GOLPE DE FLUIDO, INTERFERENCIA POR GAS, NO SE PRESIONA MASTER SIN VOLANTA, | [5 empty] | 1 | 1 | 1984 | JAZMIN-AM-4:1
JAZMIN | JAZMIN AV-02 | 2022-05-13 | 2004 | 1780 | 2228 | LUFKIN M-456D-256-144 | 144 | 3/3 | 2 | 2.894 | 92 | 87 | 20 | 320-5 | 56.46 | 140.3 | 2935 | 107 | EMULSIÓN | 32.9 | 4961 | 7086 | SL | SL | 4 | 2 | 400 | 2077.62 | 17 | 17 | 0.9 | 1 | 100 | 1443.29 | 8.8 | 0 | NO | NO | NO | SI | SI | BAJA SUMERGENCIA, ESCURRIMIENTO EN LAS VÁLVULAS TV Y SV, INTERFERENCIA POR GAS, MEDIANO LLENADO DE BOMBA, GOLPE DE FLUIDO, CIERRE TARDIO EN LA TV, | [5 empty] | 1 | 1 | 1985 | JAZMIN-AV-2:1
JAZMIN | JAZMIN AV-03 | 2022-05-13 | 1948.5 | 1690 | 2207 | LUFKIN M-456D-256-144 | 144 | 3/3 | 2 | 1.802 | 96 | 91 | 20 | 180-5 | 27.45 | 140.2 | 2708 | 32.3 | OIL | 30.3 | 7117 | 6837 | OK | NO | 0 | 2 | 400 | 1880.4 | 0 | 0 | 1 | 4 | 90 | 1434.32 | 1.6 | 0.3 | NO | NO | NO | SI | SI | SIN SUMERGENCIA, INTERFERENCIA POR GAS, ESCURRIMIENTO EN LA VÁLVULA SV, SEVERO GOLPE DE FLUIDO, BAJO LLENADO DE BOMBA, AUNQUE MEJORÓ UN POCO, POZO DEFICIENTE. | [5 empty] | 1 | 1 | 1986 | JAZMIN-AV-3:1
JAZMIN | JAZMIN AY-03 | 2022-05-13 | 2191.76 | 1932.53 | 2451 | LUFKIN C-320D-213-120 | 120 | 3/3 | 2 | 3.273 | 100 | 93 | 40 | 500-3 | 41.43 | 116.3 | 3165 | 73.6 | EMUL-OIL | 39.2 | 4740 | 7527 | OK | OK | 0 | 2 | 400 | 1920.68 | 278 | 253 | 0.9 | 4 | 90 | 1345.48 | 108 | 0.3 | NO | NO | NO | SI | SI | BUENA SUMERGENCIA, INTERFERENCIA POR GAS, MEDIANO LLENADO DE BOMBA, GOLPE DE FLUIDO, INTERFERENCIA POR GAS, POZO CON BOMBEO ESTABLE, | [5 empty] | 1 | 1 | 1987 | JAZMIN-AY-3:1
JAZMIN | JAZMIN E-01 | 2022-05-13 | 1578.5 | 1192 | 1965 | AMPSCOT C-456-256-144 | 144 | 4/4 | 2.25 | 6.36 | 110 | 90 | 30 |  | 94.49 | 142.3 | 2468 | 504.9 | EMULSIÓN | 36.9 | 5281 | 6259 | LL | LL | 1.5 | 2 | 400 | 1262.42 | 220 | 220 | 0.9 | 0 | 100 | 1478.25 | 93.3 | 0 | NO | NO | NO | SI | SI | BUENA SUMERGENCIA, ESCURRIMIENTO EN LAS VÁLVULAS TV Y SV, BUEN LLENADO DE BOMBA, SUBIR SPM. NO SE PRESIONA MASTER SIN VOLANTA, | [5 empty] | 1 | 1 | 1988 | JAZMIN-E-1:1
JAZMIN | JAZMIN E-02 | 2022-05-13 | 1628 | 1266 | 1990 | AMPSCOT C-320-256-144a | 144 | 3/3 | 2.25 | 2.913 | 107 | 90 | 30 |  | 95.99 | 143 | 2910 | 236 | AGUA-EMUL | 28.4 | 3578 | 6378 | SL | OK | 9.4 | 2 | 400 | 1066.76 | 498 | 498 | 0.8 | 0 | 100 | 1494.06 | 209.4 | 0.1 | NO | NO | NO | SI | SI | ALTA SUMERGENCIA, ESCURRIMIENTO EN LA VÁLVULA TV, BUEN LLENADO DE BOMBA, CARTA LLENA, SUBIR SPM, NO SE PRESIONA MASTER SIN VOLANTA, | [5 empty] | 1 | 1 | 1989 | JAZMIN-E-2:1
JAZMIN | JAZMIN E-03 | 2022-05-13 | 1485.5 | 1138 | 1833 | AMPSCOT C-456-256-144 | 144 | 4/4 | 2 | 7.377 | 96 | 86 | 30 |  | 87.39 | 142.7 | 2005 | 428.9 | AGUA | 29.2 | 3974 | 4879 | LL | OK | 0.4 | 2 | 400 | 729.59 | 675 | 675 | 0.9 | 1 | 100 | 1157.16 | 285.7 | 0.1 | NO | NO | NO | SI | SI | BUEN LLENADO DE BOMBA, ALTA SUMERGENCIA, LL EN LA VÁLVULA TV, CIERRE TARDIO EN LA VÁLVULA TV. NO PRESIONA POR EMPAQUES MALOS. | [5 empty] | 1 | 1 | 1990 | JAZMIN-E-3:1
JAZMIN | JAZMIN E-05 | 2022-05-13 | 1415 | 1166 | 1664 | AMPSCOT C-456-256-144 | 144 | 3/4 | 2 | 1.258 | 104 | 90 | 30 |  | 70 | 130.1 | 2038 | 53.4 | EMULSIÓN | 27 | 4861 | 6488 | SL | SL | 2 | 2 | 400 | 1055.74 | 404 | 404 | 4.3 | 0 | 100 | 1381.86 | 174.1 | 0 | NO | NO | NO | SI | SI | ALTA SUMERGENCIA, ESCURRIMIENTO EN LA VÁLVULA TV Y SV, INTERFERENCIA POR GAS, SUBIR SPM. NO SE PRESONA VALVULA DE LAS MASTER, DURA PARA CERRAR. | [5 empty] | 1 | 1 | 1991 | JAZMIN-E-5:1
JAZMIN | JAZMIN E-06 | 2022-05-13 | 1357.5 | 1047 | 1668 | AMPSCOT C-456-256-144 | 144 | 4/4 | 2 | 3.077 | 120 | 97 | 30 |  | 61.8 | 142.7 | 1938 | 126.6 | EMULSIÓN | 25.5 | 3875 | 5712 | OK | OK | 0 | 2 | 400 | 1131.9 | 225 | 225 | 4.4 | 0 | 100 | 1340.33 | 98.8 | 0 | NO | NO | NO | SI | SI | BUENA SUMERGENCIA, MEDIANO LLENADO DE BOMBA, GOLPE DE FLUIDO, LEVE INTERFERENCIA POR GAS, NO SE PRESIONA MASTER SIN VOLANTA. | [5 empty] | 1 | 1 | 1992 | JAZMIN-E-6:1
JAZMIN | JAZMIN E-07 | 2022-05-13 | 1482.5 | 1117 | 1848 | AMPSCOT C-456-256-144a | 144 | 4/4 | 2 | 2.99 | 116 | 99 | 30 |  | 40.99 | 142.6 | 1813 | 81.5 | EMULSIÓN | 23.9 | 3036 | 4489 | OK | OK | 0 | 2 | 400 | 1185 | 138 | 138 | 4.1 | 1 | 100 | 1191.55 | 62.6 | 0.1 | NO | NO | NO | SI | SI | BUENA SUMERGENCIA, MEDIANA LLENADO DE BOMBA, INTERFERENCIA POR GAS, GOLPE DE FLUIDO, FLUIDO VISCOSO, NO SE PRESIONA MASTER SIN VOLANTA, | [5 empty] | 1 | 1 | 1993 | JAZMIN-E-7:1
JAZMIN | JAZMIN E-10 | 2022-05-13 | 1436 | 1092 | 1780 | AMPSCOT C-456-256-144 | 144 | 4/4 | 2 | 5.769 | 103 | 91 | 30 | 500-1 | 62.94 | 142.5 | 2335 | 241.3 | EMULSIÓN | 28.8 | 4395 | 6004 | SL | SL | 5 | 2 | 400 | 1100.82 | 549 | 549 | 4.8 | 0 | 100 | 1429.64 | 235.4 | -0.1 | NO | NO | NO | SI | SI | NIVEL CON RUIDO, ALTA SUMERGENCIA, ESCURRIMIENTO EN LAS VÁLVULAS TV Y SV, BUEN LLENADO DE BOMBA, GOLPE DE FLUIDO. | [5 empty] | 1 | 1 | 1994 | JAZMIN-E-10:1
JAZMIN | JAZMIN K-01 | 2022-05-13 | 1448 | 1104 | 1792 | AMPSCOT C-320-256-144 | 144 | 4/4 | 2 | 5.325 | 203 | 124 | 30 |  | 97 | 143.1 | 2350 | 344.7 | EMULSIÓN | 27 | 4948 | 5228 | NO | OK | 0 | 2 | 400 | 956.04 | 692 | 692 | 7.3 | 0 | 100 | 1380.57 | 290.8 | 0.1 | NO | NO | NO | SI | SI | POZO CALIENTE, ALTA SUMERGENCIA Y LLENADO DE BOMBA, ESCURRIMIENTO EN LA VÁLVULA TV. NO SE PRESIONA MASTER SIN VOLANTA, SUBIR SPM. | [5 empty] | 1 | 1 | 1995 | JAZMIN-K-1:1
JAZMIN | JAZMIN K-02 | 2022-05-13 | 1504.01 | 1263.02 | 1745 | AMPSCOT C-320-256-144 | 144 | 4/4 | 2 | 5.357 | 225 | 125 | 30 |  | 97.5 | 140.1 | 2063 | 341.4 | EMULSIÓN | 32.8 | 3627 | 6014 | SL | OK | 3 | 2 | 400 | 1059.37 | 453 | 453 | 9.1 | 0 | 100 | 1362.53 | 194.1 | -0.9 | NO | NO | NO | SI | SI | ALTA SUMERGENCIA Y LLENADO DE BOMBA, ESCURRIMIENTO EN LA VÁLVULA TV O POR FIT ENTRE EL BARRIL Y EL PISTON, AUMENTO DE CARGA AL FINALIZAR LA CARRERA ASCENDENTE Y RESTRICCIÓN EN LA CARRERA DESCENDENTE, SUBIR SPM. | [5 empty] | 1 | 1 | 1996 | JAZMIN-K-2:1
JAZMIN | JAZMIN K-03 | 2022-05-13 | 1463.5 | 1138 | 1789 | AMPSCOT C-320-256-144 | 144 | 4/4 | 2 | 6.272 | 201 | 130 | 30 |  | 78 | 142.9 | 1656 | 326 | EMULSIÓN | 25.8 | 3308 | 5271 | SL | OK | 2.4 | 2 | 400 | 1102.37 | 288 | 288 | 7.6 | 0 | 100 | 1475.72 | 100.8 | -0.2 | NO | NO | NO | SI | SI | POZO CALIENTE, BUEN LLENADO DE BOMBA, BUENA SUMERGENCIA, GOLPE DE FLUIDO, ESCURRIMIENTO EN LA VÁLVULA TV O POR FIT ENTRE EL BARRIL Y EL PISTÓN, NO SE PRESIONA MASTER SIN VOLANTA, | [5 empty] | 1 | 1 | 1997 | JAZMIN-K-3:1
JAZMIN | JAZMIN K-04 | 2022-05-13 | 1446.85 | 1178.7 | 1715 | AMPSCOT C-320-256-144 | 129 | 3/4 | 2 | 4.423 | 177 | 123 | 30 |  | 73.9 | 141.8 | 2071 | 216.2 | EMULSIÓN | 29.1 | 4201 | 6372 | OK | OK | 0 | 2 | 400 | 1167.82 | 350 | 350 | 7.9 | 0 | 100 | 1304.82 | 153.2 | -0.2 | NO | NO | NO | SI | SI | BUEN LLENADO DE BOMBA, GOLPE DE FLUIDO, LEVE CIERRE TARDIO EN LA TV, NO SE PRESIONA MASTER SIN VOLANTA. ALTA SUMERGENCIA, INTERFERENCIA POR GAS, | [5 empty] | 1 | 1 | 1998 | JAZMIN-K-4:1
JAZMIN | JAZMIN K-07 | 2022-05-13 | 1364.62 | 1084.25 | 1645 | AMPSCOT C-320-256-144 | 144 | 4/4 | 2 | 7.759 | 187 | 141 | 30 |  | 83.23 | 143 | 2090 | 430.6 | EMULSIÓN | 34.2 | 6200 | 6196 | SL | SL | 2.4 | 2 | 400 | 1131.93 | 355 | 355 | 7.9 | 0 | 100 | 1379.56 | 154.4 | 0 | NO | NO | NO | SI | SI | ALTA SUMERGENCIA, BUEN LLENADO DE BOMBA, PEQUEÑO CIERRE TARDIO EN LA TV, ESCURRIMIENTO EN LAS VÁLVULAS TV Y SV, NO SE PRESIONA MASTER SIN VOLANTA, | [5 empty] | 1 | 1 | 1999 | JAZMIN-K-7:1
JAZMIN | JAZMIN K-08 | 2022-05-13 | 1506.5 | 1181 | 1832 | AMPSCOT C-320-256-144 | 144 | 4/4 | 2 | 6.122 | 228 | 130 | 30 |  | 94.34 | 142.6 | 2016 | 384.2 | EMULSIÓN | 29 | 4878 | 5093 | LL | OK | 0.5 | 2 | 400 | 948.9 | 497 | 497 | 7.9 | 0 | 100 | 1287.51 | 211.6 | 0 | NO | NO | NO | SI | SI | POZO CALIENTE, LL EN LA VÁLVULA TV, BUEN LLENADO DE BOMBA, AUMENTO DE CARGA AL FINALIZAR LA CARRERA ASCENDENTE, NO SE PRESIONA MASTER SIN VOLANTA, BUENA SUMERGENCIA. SUBIR SPM. | [5 empty] | 1 | 1 | 2000 | JAZMIN-K-8:1
JAZMIN | JAZMIN S-06 | 2022-05-13 | 1595 | 1250 | 1940 | AMPSCOT C-320-256-144 | 144 | 4/4 | 2 | 3.147 | 114 | 94 | 60 |  | 77.09 | 143.2 | 2028 | 162.1 | NB | 24.6 | 2492 | 3539 | NO | NO | 0 | 2 | 400 | 1309.12 | 194 | 180 | 1.1 | 3 | 93 | 1400.87 | 77 | 0.4 | NO | NO | NO | SI | SI | NIVEL CON RUIDO, BUENA SUMERGENCIA, FLUIDO VISCOSO, NO SE PRESIONA MASTER SIN VOLANTA, SE ENCONTRO POZO PARADO Y SE DEJA NUEVAMENTE PARADO. REESPACIAR. | [5 empty] | 1 | 1 | 2001 | JAZMIN-S-6:1
JAZMIN | JAZMIN AN-01 | 2022-05-14 | 1873.73 | 1406.47 | 2341 | ZIMEC C-456-256-144 | 144 | 4/4 | 2 | 4.036 | 152 | 125 | 60 | 500-1 | 96.54 | 140.8 | 2870 | 255.9 | EMULSIÓN | 29.9 | 3437 | 6631 | OK | OK | 0 | 2 | 400 | 1430.69 | 563 | 395 | 1.9 | 32 | 54 | 1458.4 | 165.4 | 2.5 | NO | NO | NO | SI | SI | BUEN LLENADO DE BOMBA, CARTA LLENA, INTERFERENCIA POR GAS, ALTA SUMERGENCIA. NIVEL CON RUIDO, SUBIR SPM. | [5 empty] | 1 | 1 | 2002 | JAZMIN-AN-1:1
JAZMIN | JAZMIN AN-02 | 2022-05-14 | 1515.63 | 1354.27 | 1677 | AMPSCOT C-320-256-144 | 144 | 4/4 | 2 | 4.478 | 128 | 97 | 60 |  | 31.21 | 143.3 | 2124 | 93.4 | EMULSIÓN | 29.9 | 4614 | 5973 | OK | OK | 0 | 2 | 400 | 1374.01 | 77 | 77 | 1.1 | 1 | 100 | 1477.43 | 33.6 | 0.1 | NO | NO | NO | SI | SI | BAJA SUMERGENCIA, BAJO LLENADO DE BOMBA, SEVERO GOLPE DE FLUIDO, INTERFERENCIA POR GAS, RESTRICCIÓN EN LA CARRERA ASCENDENTE Y DESCENDENTE, NO SE PRESIONA MASTER SIN VOLANTA. BAJAR SPM. | [5 empty] | 1 | 1 | 2003 | JAZMIN-AN-2:1
JAZMIN | JAZMIN AN-03 | 2022-05-14 | 1900.5 | 1675 | 2126 | ZIMEC C-456-256-144 | 115 | 2/4 | 2 | 5.422 | 157 | 115 | 60 |  | 94 | 113.7 | 2923 | 341.9 | EMULSIÓN | 31.4 | 4346 | 6934 | SL | OK | 7.2 | 2 | 400 | 1346.62 | 172 | 148 | 0.9 | 6 | 86 | 1410.07 | 62.5 | 0.5 | NO | NO | NO | SI | SI | POZO CALIENTE, BUEN LLENADO DE BOMBA, CARTA LLENA, ESCURRIMIENTO EN LA VÁLVULA TV O POR FIT ENTRE EL BARRIL Y EL PISTÓN, BUENA SUMERGENCIA, NO SE PRESIONA LA MASTER NO TIENE VOLANTA, | [5 empty] | 1 | 1 | 2004 | JAZMIN-AN-3:1
JAZMIN | JAZMIN AN-05 | 2022-05-14 | 1509.62 | 1366.25 | 1653 | AMPSCOT C-320-256-144 | 144 | 4/4 | 2 | 2.335 | 84 | 85 | 60 |  | 50.35 | 141.6 | 2090 | 77.6 | AGUA-OIL | 24.5 | 3714 | 5830 | LL | OK | 0.3 | 2 | 400 | 1376.9 | 56 | 53 | 0.7 | 2 | 95 | 1418.03 | 23.5 | 0.2 | NO | NO | NO | SI | SI | BAJA SUMERGENCIA, INTERFERENICA POR GAS, MEDIANO LLENADO DE BOMBA, GOLPE DE FLUIDO, LEVE CIERRE TARDIO, LL EN LA VÁLVULA TV, GOLPE DE BOMBA, NO SE PRESIONA LA MASTER NO TIENE VOLANTA. | [5 empty] | 1 | 1 | 2005 | JAZMIN-AN-5:1
JAZMIN | JAZMIN AN-07 | 2022-05-14 | 1646 | 1517 | 1775 | ZIMEC C-456-256-144 | 115 | 2/4 | 2 | 2.148 | 113 | 97 | 0 |  | 95.47 | 115.2 | 2014 | 110.2 | EMULSIÓN | 25.6 | 3434 | 5102 | LL | OK | 0.9 | 2 | 400 | 1213.49 | 303 | 271 | 1 | 4 | 90 | 1501.84 | 114.6 | 0.4 | NO | NO | NO | SI | SI | POZO CON INTERFERENCIA POR GAS, BUEN LLENADO DE BOMBA, CARTA LLENA, ALTA SUMERGENCIA, LL EN LA VÁLVULA TV, NO SE PRESIONA LA MASTER NO TIENE VOLANTA, SUBIR SPM. SE ENCONTRARON LAS DOS VÁLVULAS ANULAR CERRADAS. | [5 empty] | 1 | 1 | 2006 | JAZMIN-AN-7:1
JAZMIN | JAZMIN AN-08 | 2022-05-14 | 1657.61 | 1517.22 | 1798 | AMPSCOT C-320-256-144 | 144 | 4/4 | 2 | 4.265 | 151 | 126 | 60 |  | 93.59 | 142 | 2462 | 264.4 | EMULSIÓN | 24.1 | 3915 | 5641 | SL | OK | 3.3 | 2 | 400 | 1335.94 | 323 | 275 | 1.4 | 7 | 83 | 1478.63 | 115.3 | 0.9 | NO | NO | NO | SI | SI | BUENA SUMERGENCIA, INTERFERENCIA POR GAS, ESCURRIMIENTO EN LA VÁLVULA TV, BUEN LLENADO DE BOMBA, CARTA LLENA, GOLPE AL FINALIZAR LA CARRERA ASCENDENTE. SUBIR SPM. | [5 empty] | 1 | 1 | 2007 | JAZMIN-AN-8:1
JAZMIN | JAZMIN AN-09 | 2022-05-14 | 1476.16 | 1355.33 | 1597 | ZIMEC C-456-256-144 | 144 | 4/4 | 2 | 4.651 | 101 | 87 | 60 |  | 62.62 | 142.8 | 2050 | 194 | EMULSIÓN | 25.6 | 3469 | 5161 | OK | OK | 0 | 2 | 400 | 1300.74 | 65 | 60 | 1.2 | 3 | 92 | 1436.49 | 26.6 | 0.4 | NO | NO | NO | SI | SI | BAJA SUMERGENCIA, MEJORÓ LLENADO DE BOMBA, BUEN LLENADO DE BOMBA, GOLPE DE FLUIDO, INTERFERENCIA POR GAS, NO SE PRESIONA LA MASTER NO TIENE LA VOLANTA. | [5 empty] | 1 | 1 | 2008 | JAZMIN-AN-9:1
JAZMIN | JAZMIN AN-11 | 2022-05-14 | 2181.1 | 1995.21 | 2367 | LUFKIN C-640D-305-168 | 168 | 4/4 | 2 | 3.18 | 97 | 85 | 60 |  | 94.73 | 165.9 | 3172 | 233.2 | OIL | 28 | 6240 | 6712 | OK | OK | 0.1 | 2 | 400 | 333.94 | 1756 | 1756 | 1 | 0 | 100 | 1190.51 | 799.5 | 0.2 | NO | NO | NO | SI | SI | ALTA SUMERGENCIA, BUEN LLENADO DE BOMBA, RESTRICCCIÓN EN LA CARRERA ASCENDENTE Y DESCENDENTE, VÁLVULA TV NO CARGA, BOMBA NO CARGA HASTA SU Fo MAX, SUBIR SPM. REALIZAR PRUEBA DE PRESIÓN PARA REVISAR ESTADO DE LA TUBERÍA. POZO CON BOMBEO DEFICIENTE NO LEVANTA PRESION SE REQUIERE ESPACIAR. | [5 empty] | 1 | 1 | 2009 | JAZMIN-AN-11:1
JAZMIN | JAZMIN CI-03 | 2022-05-14 | 1645.5 | 1551 | 1740 | KERUI C-320-256-144 | 144 | 4/4 | 2 | 3.34 | 118 | 91 | 90 |  | 57.56 | 141.8 | 2373 | 127.1 | EMULSIÓN | 28.1 | 5159 | 5805 | OK | SL | 0 | 2 | 400 | 1415.1 | 155 | 137 | 1.6 | 5 | 88 | 1471.76 | 59.2 | 0.4 | NO | NO | NO | SI | SI | MEDIANO LLENADO DE BOMBA, BUENA SUMERGENCIA, INTERFERENCIA POR GAS, GOLPE DE FLUIDO, NO SE PRESIONA MASTER SIN VOLANTA, ESCURRIMIENTO EN LA VÁLVULA SV. LEVE CIERRE TARDIO EN LA TV. | [5 empty] | 1 | 1 | 2010 | JAZMIN-CI-3:1
JAZMIN | JAZMIN N-01 | 2022-05-14 | 1581.5 | 1235 | 1928 | AMPSCOT C-320-256-144 | 129 | 3/3 | 2 | 2.748 | 106 | 96 | 60 |  | 50.8 | 127.3 | 2214 | 82.9 | AGUA-OIL | 27.6 | 4301 | 6463 | OK | OK | 0 | 2 | 400 | 1297.49 | 239 | 183 | 1.3 | 13 | 76 | 1438.46 | 78.3 | 1.2 | NO | NO | NO | SI | SI | BUENA SUMERGENCIA, MEDIANO LLENADO DE BOMBA, GOLPE DE FLUIDO, INTERFERENCIA POR GAS, SE TOMA VALVULAS APARTE POR PROBLEMAS EN EL TWM, NO SE PRESIONA MASTER SIN VOLANTA. POZO EN CONDICIONES ESTABLES. | [5 empty] | 1 | 1 | 2011 | JAZMIN-N-1:1
JAZMIN | JAZMIN N-03 | 2022-05-14 | 1351.5 | 1123 | 1580 | KERUI C-320-256-144a | 144 | 4/4 | 2.25 | 2.514 | 101 | 94 | 60 |  | 52.22 | 142.5 | 2595 | 110.4 | AGUA-OIL | 25 | 3831 | 5778 | OK | OK | 0 | 2 | 400 | 1189.44 | 132 | 125 | 0.2 | 2 | 95 | 1478.48 | 53.1 | 0.2 | NO | NO | NO | SI | SI | BUENA SUMERGENCIA, MEDIANO LLENADO DE BOMBA, GOLPE DE FLUIDO, INTERFERENICA POR GAS, NO SE PRESIONA MASTER SIN VOLANTA, | [5 empty] | 1 | 1 | 2012 | JAZMIN-N-3:1
JAZMIN | JAZMIN N-04 | 2022-05-14 | 1491.5 | 1223 | 1760 | AMPSCOT C-320-256-144 | 129 | 3/4 | 2 | 2.5 | 113 | 93 | 60 | 500-3 |  |  |  |  | EMULSIÓN | [5 empty] | 0 | 2 | 400 | 1322.81 | 52 | 49 | 0.1 | 2 | 94 | 1398.32 | 20.8 | 0.2 | NO | NO | NO | SI | SI | BAJA SUMERGENCIA, SOLO SE PUDO TOMAR EL NIVEL, PORQUE LA UNIDAD NO TIENE FRENO | [5 empty] | 1 | 0 | 2013 | JAZMIN-N-4:1
JAZMIN | JAZMIN N-09 | 2022-05-14 | 1450 | 1160 | 1740 | AMPSCOT C-320-256-144 | 129 | 3/4 | 2.25 | 1.667 | 103 | 94 | 60 | 0 | 22.89 | 129.1 | 2672 | 29.1 | NB | 22.6 | 4821 | 5094 | OK | NO | 0 | 2 | 400 | 1162.01 | 208 | 208 | -0.1 | 1 | 100 | 1452.51 | 87.5 | 0.1 | NO | NO | NO | SI | SI | POZO NO BOMBEA, BUENA SUMERGENCIA, ESCURRIMIENTO EN LA VÁLVULA SV, POSIBLE PROBLEMA DE BOMBA, SE ENCONTRO POZO PARADO SE TOMA EL REGISTRO Y SE DEJA NUEVAMENTE PARADO. REESPACIAR. | [5 empty] | 1 | 1 | 2014 | JAZMIN-N-9:1
JAZMIN | JAZMIN N-10 | 2022-05-14 | 1624.5 | 1317 | 1932 | AMPSCOT C-320-256-144 | 129 | 3/4 | 2 | 3.564 | 107 | 102 | 60 | 500-4 | 34.79 | 127.4 | 2291 | 73.7 | EMULSIÓN | 29.1 | 5511 | 6652 | OK | NO | 0 | [11 empty] | NO | NO | NO | SI | SI | CIERRE TARDIO EN LA TV, ESCURRIMIENTO EN LA VÁLVULA SV, FLUIDO VISCOSO, BAJO LLENADO DE BOMBA, NO SE TOMA NIVEL VALVULA ANULAR MUY DURA PARA ABRIR FAVOR REALIZAR MANTENIMIENTO. | [5 empty] | 0 | 1 | 2015 | JAZMIN-N-10:1
JAZMIN | JAZMIN U-01 | 2022-05-14 | 1497.5 | 1278 | 1717 | AMPSCOT C-320-256-144 | 129 | 3/4 | 2 | 3.056 | 125 | 114 | 40 | 500-3 | 25.86 | 126.9 | 1911 | 46.8 | EMULSIÓN | 34.1 | 4704 | 6903 | OK | OK | 0 | 2 | 400 | 1400.76 | 5 | 4 | 0.7 | 6 | 87 | 1490.17 | 2.8 | 0.5 | NO | NO | NO | SI | SI | BAJA SUMERGENCIA, INTERFERENCIA POR GAS, SEVERO GOLPE DE FLUIDO, STUFFING AJUSTADO, BAJO LLENADO DE BOMBA, BAJAR SPM. | [5 empty] | 1 | 1 | 2016 | JAZMIN-U-1:1
JAZMIN | JAZMIN U-02 | 2022-05-14 | 1365 | 1154 | 1576 | AMPSCOT C-320-256-144 | 144 | 4/4 | 2 | 5.172 | 143 | 110 | 40 |  | 39.34 | 142.9 | 2083 | 135.7 | AGUA-EMUL | 25 | 3702 | 5212 | OK | OK | 0 | 2 | 400 | 1198.13 | 230 | 213 | 0.2 | 4 | 90 | 1464.7 | 88.9 | 0.4 | NO | NO | NO | SI | SI | BUENA SUMERGENCIA, INTERFERENCIA POR GAS, MEDIANO LLENADO DE BOMBA, GOLPE DE FLUIDO, NO SE PRESIONA MASTER SIN VOLANTA. POZO EN CONDICIONES ESTABLES, | [5 empty] | 1 | 1 | 2017 | JAZMIN-U-2:1
JAZMIN | JAZMIN U-03 | 2022-05-14 | 1431.24 | 1125.48 | 1737 | AMPSCOT C-320-256-144 | 129 | 3/4 | 2 | 2.799 | 112 | 95 | 40 | 500-3 | 86.48 | 128.2 | 2049 | 144.8 | EMULSIÓN | 24.9 | 3568 | 5313 | SL | OK | 2.2 | 2 | 400 | 1214.15 | 244 | 226 | 0.6 | 4 | 90 | 1437.72 | 95.5 | 0.4 | NO | NO | NO | SI | SI | BUEN LLENADO DE BOMBA Y SUMERGENCIA, INTERFERENCIA POR GAS, LEVE GOLPE DE FLUIDO, ESCURRIMIENTO EN LA VÁLVULA TV, RESTRICCIÓN AL FINALIZAR LA CARRERA ASCENDENTE Y EN LA CARRERA DESCENDENTE. SUBIR SPM. | [5 empty] | 1 | 1 | 2018 | JAZMIN-U-3:1
JAZMIN | JAZMIN U-04 | 2022-05-14 | 1469.5 | 1165 | 1774 | KERUI C-320-256-144a | 115 | 1/3 | 2 | 3.939 | 148 | 102 | 40 |  | 32.06 | 142.4 | 1711 | 83.9 | EMULSIÓN | 28.9 | 2965 | 4977 | OK | OK | 0 | 2 | 400 | 1203.98 | 48 | 44 | 0.5 | 3 | 91 | 1435.01 | 19 | 0.4 | NO | NO | NO | SI | SI | BAJA SUMERGENCIA, BAJO LLENADO DE BOMBA, SEVERO GOLPE DE FLUIDO, INTERFERENICA POR GAS, STUFFING AJUSTADO, BAJAR SPM, NO SE PRESIONA MASTER SIN VOLANTA, | [5 empty] | 1 | 1 | 2019 | JAZMIN-U-4:1
JAZMIN | JAZMIN U-06 | 2022-05-14 | 1398.88 | 1149.77 | 1648 | AMPSCOT C-320-256-144 | 129 | 3/4 | 2 | 2.29 | 96 | 95 | 50 | 380-5 | 27.06 | 127.9 | 2146 | 37 | AGUA-OIL | 26.7 | 3694 | 5849 | OK | OK | 0 | 2 | 400 | 1177.22 | 273 | 254 | 0.6 | 4 | 91 | 1477.06 | 107.4 | 0.4 | NO | NO | NO | SI | SI | BUENA SUMERGENCIA, BAJO LLENADO DE BOMBA, SEVERO GOLPE DE FLUIDO, LEVE CIERRE TARDIO, INTERFERENCIA POR GAS. | [5 empty] | 1 | 1 | 2020 | JAZMIN-U-6:1
JAZMIN | JAZMIN U-07 | 2022-05-14 | 1482.63 | 1196.27 | 1769 | AMPSCOT C-320-256-144 | 129 | 2/3 | 2 | 1.871 | 108 | 95 | 50 | 440-5 | 75.31 | 128.2 | 2077 | 84.2 | EMULSIÓN | 30.2 | 3537 | 5465 | OK | OK | 0 | 2 | 400 | 1270.18 | 229 | 209 | 0.6 | 5 | 89 | 1481.26 | 88.5 | 0.5 | NO | NO | NO | SI | SI | BUENA SUMERGENCIA, INTERFERENCIA POR GAS, BUEN LLENADO DE BOMBA, GOLPE DE FLUIDO, LEVE CIERRE TARDIO. FLUIDO VISCOSO, SUBIR SPM. | [5 empty] | 1 | 1 | 2021 | JAZMIN-U-7:1
JAZMIN | JAZMIN AR-04 | 2022-05-16 | 1911 | 1539 | 2283 | AMPSCOT T C-320-256-144 | 144 | 3/3 | 2 | 2.35 | 115 | 101 | 40 | 500-3 | 95.62 | 142.9 | 3197 | 149.7 | EMULSIÓN | 28.9 | 6126 | 6639 | NO | NO | 0 | 2 | 400 | 609.92 | 1539 | 1520 | 0.1 | 1 | 99 | 1475.01 | 633.1 | 0.2 | NO | NO | NO | SI | SI | POZO CON ALTA SUMERGENCIA Y LLENADO DE BOMBA, NO ESTÁ CARGANDO LO SUFICIENTE, HASTA SU Fo MAX, VÁLVULAS CASI IGUALADAS, INTERFERENCIA POR GAS, LEVE CIERRE TARDIO, SUBIR SPM. | [5 empty] | 1 | 1 | 2022 | JAZMIN-AR-4:1
JAZMIN | JAZMIN AS-04 | 2022-05-16 | 1594.43 | 1483.87 | 1705 | AMPSCOT C-320-256-144a | 129 | 2/3 | 2 | 2.025 | 109 | 99 | 40 |  | 95.17 | 128.1 | 2135 | 115.1 | EMULSIÓN | 28.7 | 5171 | 5820 | NO | NO | 0.2 | 2 | 400 | 1099.81 | 381 | 372 | -0.4 | 1 | 98 | 1418.2 | 156 | 0.2 | NO | NO | NO | SI | SI | ALTA SUMERGENCIA, INTERFERENCIA POR GAS, LL EN LA VÁLVULA TV, VÁLVULA SV LEVANTADA, BUEN LLENADO DE BOMBA, CARTA LLENA, NO SE PRESIONA MASTER SIN VOLANTA, SUBIR SPM. | [5 empty] | 1 | 1 | 2023 | JAZMIN-AS-4:1
JAZMIN | JAZMIN AU-08 | 2022-05-16 | 1708.5 | 1592 | 1825 | AMPSCOT C-320-256-144a | 144 | 3/3 | 2.25 | 3.03 | 106 | 90 | 50 |  | 96.94 | 142.7 | 3184 | 247.4 | AGUA | 28.8 | 4899 | 6053 | OK | OK | 0 | 2 | 400 | 683.5 | 981 | 981 | 0.7 | 0 | 100 | 1440.46 | 411.7 | 0 | NO | NO | NO | SI | SI | ALTA SUMERGENCIA, INTERFERENCIA POR GAS, BUEN LLENADO DE BOMBA, CARTA LLENA, NO SE PRESIONA MASTER SIN VOLANTA, SUBIR SPM. | [5 empty] | 1 | 1 | 2024 | JAZMIN-AU-8:1
JAZMIN | JAZMIN AWY-03 | 2022-05-16 | 2048.5 | 1792 | 2305 | KERUI C-320-256-144 | 144 | 3/3 | 2 | 4.7 | 127 | 114 | 30 |  | 62.34 | 141.5 | 2748 | 193.4 | NB | 34.4 | 5499 | 7468 | SL | OK | 2.5 | 2 | 400 | 1644.1 | 266 | 211 | 0.4 | 10 | 79 | 1472.55 | 88.9 | 0.7 | NO | NO | NO | SI | SI | BUENA SUMERGENCIA, ESCURRIMIENTO EN LA TV, BUEN LLENADO DE BOMBA, INTERFERENCIA POR GAS, GOLPE DE FLUIDO, NO SE PRESIONA MASTER SIN VOLANTA. ESPACIAR. | [5 empty] | 1 | 1 | 2025 | JAZMIN-AWY-3:1
JAZMIN | JAZMIN AX-01 | 2022-05-16 | 2187.11 | 1889.23 | 2485 | AMPSCOT C-456-305-144 | 144 | 4/4 | 2 | 3.7 | 103 | 93 | 90 | [5 empty] | OIL | [5 empty] | 0 | 2 | 400 | 1670.67 | 602 | 519 | 0.7 | 8 | 83 | 1465.5 | 218.8 | 0.5 | NO | NO | NO | SI | SI | ALTA SUMERGENCIA, INTERFERENCIA POR GAS, NO SE PRESIONA MASTER SIN VOLANTA, SOLO SE PUDO TOMAR EL NIVEL LA UNIDAD TIENE EL FRENO DESTENCIONADO, FAVOR REALIZAR MANTENIMIENTO. | [5 empty] | 1 | 0 | 2026 | JAZMIN-AX-1:1
JAZMIN | JAZMIN BH-01 | 2022-05-16 | 1672.5 | 1569 | 1776 | AMPSCOT C-320-256-144a | 144 | 3/3 | 2.25 | 1.121 | 143 | 111 | 100 |  | 69.05 | 139.9 | 3112 | 63.9 | AGUA | 27.5 | 3695 | 6847 | OK | OK | 0.2 | 2 | 400 | 1146.86 | 455 | 393 | 1.2 | 6 | 86 | 1133.82 | 166.1 | 0.6 | NO | NO | NO | SI | SI | ALTA SUMERGENCIA, MEJORÓ LLENADO DE BOMBA, BUEN LLENADO DE BOMBA, GOLPE DE FLUIDO, INTERFERENCIA POR GAS, NO SE PRESIONA MASTER SIN VOLANTA. SUBIR SPM. | [5 empty] | 1 | 1 | 2027 | JAZMIN-BH-1:1
JAZMIN | JAZMIN BH-02 | 2022-05-16 | 2028.5 | 1810 | 2247 | AMPSCOT C-320-256-144 | 129 | 3/3 | 2 | 1.389 | 119 | 109 | 100 | 240-5 | 9.34 | 125.3 | 3322 | 7.6 | AGUA-OIL | 35.5 | 5153 | 7595 | OK | OK | 0 | 2 | 400 | 2159.91 | 0 | 0 | 0.4 | 0 | 100 | 1191.02 | 1.3 | -0.1 | NO | NO | NO | NO | SI | BAJO LLENADO DE BOMBA, SEVERO GOLPE DE FLUIDO, INTERFERENCIA POR GAS, SIN SUMERGENCIA. DESCONECTADO DE A LINEA DE BAJA. POZO DEFICIENTE. | [5 empty] | 1 | 1 | 2028 | JAZMIN-BH-2:1
JAZMIN | JAZMIN BH-03 | 2022-05-16 | 1609 | 1512 | 1706 | AMPSCOT C-320-256-144a | 144 | 3/3 | 2 | 0 | 102 | 110 | 100 | [5 empty] | NB | [5 empty] | 0 | 2 | 400 | 1295.02 | 188 | 188 | 0.4 | 0 | 100 | 1418.42 | 0.013 | 0 | NO | NO | NO | SI | SI | BUENA SUMERGENCIA, SOLO SE PUDO TOMAR EL NIVEL PORQUE LA UNIDAD TIENE PROBLEMAS EN EL VARIADOR Y NO DA ARRANQUE. CAMBIO DE BOMBA. | [5 empty] | 1 | 0 | 2029 | JAZMIN-BH-3:1
JAZMIN | JAZMIN BH-04 | 2022-05-16 | 1694.5 | 1594 | 1795 | AMPSCOT C-320-256-144a | 144 | 3/3 | 2.25 | 0 | 108 | 102 | 100 | [5 empty] | NB | [5 empty] | 0 | 2 | 400 | 1526.48 | 118 | 117 | 0.5 | 1 | 99 | 1430.63 |  | 0.1 | NO | NO | NO | SI | SI | POZO NO BOMBEA, BUENA SUMERGENCIA, SOLO SE PUDO TOMAR EL NIVEL PORQUE LA UNIDAD ESTA APAGADA DEL TOTALIZAR Y NO SE PUDO ARRANCAR. | [5 empty] | 1 | 0 | 2030 | JAZMIN-BH-4:1
JAZMIN | JAZMIN CP-02 | 2022-05-16 | 1606.5 | 1559 | 1654 | KERUI C-320-256-144 | 115 | 2/4 | 2.25 | 1.969 | 107 | 98 | 30 |  | 33.12 | 112.2 | 2906 | 43.2 | OIL | 37.1 | 4663 | 8007 | OK | OK | 0 | 2 | 400 | 1502.11 | 69 | 64 | -0.8 | 3 | 92 | 1407.79 | 26.4 | 0.3 | NO | NO | NO | SI | SI | BAJO LLENADO DE BOMBA, BAJA SUMERGENCIA, INTERFERENCIA POR GAS, SEVERO GOLPE DE FLUIDO, NO SE PRESONA MASTER SIN VOLANTA. POZO EN CONDICIONES ESTABLES, | [5 empty] | 1 | 1 | 2031 | JAZMIN-CP-2:1
JAZMIN | JAZMIN CP-03 | 2022-05-16 | 1687 | 1645 | 1729 | KERUI C-320-256-144 | 115 | 2/3 | 2 | 2.2 | 129 | 99 | 30 |  | 96.29 | 114.1 | 2223 | 112.8 | AGUA | 20.3 | 4708 | 5085 | SL | SL | 2.1 | 2 | 400 | 634.55 | 876 | 876 | 0 | 0 | 100 | 1226.19 | 366.5 | 0.1 | NO | NO | NO | SI | SI | SUBIÓ SUMERGENCIA, ALTA SUMERGENCIA, VÁLVULAS CASI IGUALADAS, ESCURRMIENTO EN AMBAS VÁLVULAS, BUEN LLENADO DE BOMBA, BOMBA NO ESTÁ CARGANDO LO SIFICIENTE HASTA SU Fo MAX, NO SE PRESIONA MASTER SIN VOLANTA, SUBIR SPM. | [5 empty] | 1 | 1 | 2032 | JAZMIN-CP-3:1
JAZMIN | JAZMIN P-01 | 2022-05-16 | 1236.81 | 968.62 | 1505 | AMPSCOT C-320-256-144 | 144 | 4/4 | 2 | 2.439 | 120 | 109 | 30 |  | 61.7 | 142.6 | 1915 | 100.1 | EMULSIÓN | 23 | 3864 | 5744 | LL | OK | 1.2 | 2 | 400 | 1067.25 | 258 | 231 | 0.4 | 6 | 84 | 1446.14 | 97 | 0.9 | NO | NO | NO | SI | SI | BUENA SUMERGENCIA, BUEN LLENADO DE BOMBA, GOLPE DE FLUIDO, INTERFERENCIA POR GAS, AUMENTO DE CARGA DURANTE LA CARRERA ASCENDENTE, ESCURRIMIENTO EN LAS VÁLVULAS TV, NO SE PRESIONA MASTER SIN VOLANTA, SUBIR SPM. | [5 empty] | 1 | 1 | 2033 | JAZMIN-P-1:1
JAZMIN | JAZMIN P-03 | 2022-05-16 | 1361.5 | 1076 | 1647 | AMPSCOT C-320-256-144 | 144 | 4/4 | 2 | 1.969 | 114 | 112 | 30 |  | 24.07 | 142.2 | 2031 | 31.4 | EMULSIÓN | 27.3 | 3702 | 5986 | OK | OK | 0 | 2 | 400 | 1056.41 | 370 | 370 | 0 | 0 | 100 | 1459.13 | 154.9 | 0.1 | NO | NO | NO | SI | SI | NIVEL CON RUIDO, ALTA SUMERGENCIA, BAJO LLENADO DE BOMBA, SEVERO GOLPE DE FLUIDO. NO SE PRESIONA MASTER SIN VOLANTA. | [5 empty] | 1 | 1 | 2034 | JAZMIN-P-3:1
JAZMIN | JAZMIN P-04 | 2022-05-16 | 1397.5 | 1021 | 1774 | AMPSCOT C-320-256-144 | 144 | 4/4 | 2 | 1.925 | 110 | 110 | 30 |  | 24.62 | 142.2 | 1995 | 31.4 | OIL | 22.4 | 2917 | 5388 | OK | OK | 0 | 2 | 400 | 1127.81 | 257 | 220 | 0.4 | 7 | 83 | 1469.45 | 92.8 | 1 | NO | NO | NO | SI | SI | BUENA SUMERGENCIA, BAJO BAJO LLENADO DE BOMBA, SEVERO GOLPE DE FLUIDO, INTERFERENCIA POR GAS, NO SE PRESIONA MASTER SIN VOLANTA. | [5 empty] | 1 | 1 | 2035 | JAZMIN-P-4:1
JAZMIN | JAZMIN P-06 | 2022-05-16 | 1362.5 | 1068 | 1657 | AMPSCOT C-320-256-144 | 144 | 4/4 | 2 | 3.309 | 155 | 126 | 30 |  | 72.57 | 142.3 | 1968 | 159.3 | EMULSIÓN | 30.6 | 3766 | 5786 | OK | OK | 0 | 2 | 400 | 1130.43 | 267 | 191 | 1.9 | 20 | 64 | 1468.1 | 81.3 | 2.7 | NO | NO | NO | SI | SI | BUENA SUMERGENCIA, INTERFERENCIA POR GAS, BUEN LLENADO DE BOMBA, GOLPE DE FLUIDO, AUMNETÓ LA TEMPERATURA, NO SE PRESIONA MASTER SIN VOLANTA, | [5 empty] | 1 | 1 | 2036 | JAZMIN-P-6:1
JAZMIN | JAZMIN P-07 | 2022-05-16 | 1273 | 1179 | 1367 | AMPSCOT C-320-256-144a | 144 | 3/3 | 2 | 3.593 | 122 | 110 | 30 |  | 48.65 | 142.4 | 1988 | 116.1 | EMULSIÓN | 29.8 | 4670 | 6370 | OK | OK | 0 | 2 | 400 | 1361.43 | 114 | 114 | 1.9 | 0 | 100 | 1471.02 | 49.9 | -0.3 | NO | NO | NO | SI | SI | BUENA SUMERGENCIA, INTERFERENICA POR GAS, MEDIANO LLENADO DE BOMBA, GOLPE DE FLUIDO, GOLPE DE BOMBA, NO SE PRESIONA MASTER SIN VOLANTA. | [5 empty] | 1 | 1 | 2037 | JAZMIN-P-7:1
JAZMIN | JAZMIN P-09 | 2022-05-16 | 1423.5 | 1176 | 1671 | AMPSCOT C-320-256-144 | 144 | 4/4 | 2 | 3.175 | 117 | 109 | 30 |  | 27.6 | 141.3 | 2017 | 57.8 | EMUL-OIL | 40.6 | 5507 | 6448 | OK | OK | 0 | 2 | 400 | 1245.3 | 242 | 242 | -0.1 | 1 | 100 | 1446.34 | 101.1 | 0.1 | NO | NO | NO | SI | SI | INTERFERENCIA POR GAS, BUENA SUMERGENCIA, BAJO LLENADO DE BOMBA, SEVERO GOLPE DE FLUIDO, FLUIDO VISCOSO, RESTRICCIÓN AL FINALIZAR LA CARRERA ASCENDENTE, NO SE PRESIONA MASTER SIN VOLANTA. | [5 empty] | 1 | 1 | 2038 | JAZMIN-P-9:1
JAZMIN | JAZMIN Q-01 | 2022-05-16 | 1959 | 1352 | 1959 | KERUI C-320-256-144 | 129 | 3/4 | 2 | 3.956 | 128 | 110 | 70 |  | 96.41 | 142.7 | 2526 | 253.9 | NB | 19.4 | 3770 | 4026 | OK | OK | 0 | 2 | 400 | 1078.14 | 585 | 584 | 0.3 | 1 | 100 | 1490.17 | 243.3 | 0.1 | NO | NO | NO | SI | SI | ALTA SUMERGENCIA, VÁLVULAS IGUALADAS, BOMBA NO CARGA HASTA SU Fo MAX, GOLPE DE BOMBA, REESPACIAR. SE ENCONTRO POZO PARADO SE TOMA REGISTRO Y SE DEJA NUEVAMENTE PARADO. NO SE PRESIONA VALVULA DE LA MASTER DURA PARA CERRAR, TUBERÍA ROTA. | [5 empty] | 1 | 1 | 2039 | JAZMIN-Q-1:1
JAZMIN | JAZMIN Y-01 | 2022-05-16 | 1648 | 1533 | 1763 | AMPSCOT C-320-256-144 | 144 | 4/4 | 2 | 3.285 | 115 | 94 | 40 |  | 49.33 | 142 | 2244 | 107.3 | EMULSIÓN | 30.2 |  |  | OK | OK | 0 | 2 | 400 | 1514.04 | 61 | 60 | 0.6 | 1 | 98 | 1399.29 | 26.1 | 0.1 | NO | NO | NO | SI | SI | BAJA SUMERGENCIA, LEVE INTERFERENCIA POR GAS, MEDIANO LLENADO DE BOMBA. RESTRICCIÓN EN LA CARRERA ASCENDENTEE, NO SE PRESIONA MASTER SIN VOLANTA. NO SE PUDO TOMAR VALVULAS POR PROBLEMAS EN EL VARIADOR. | [5 empty] | 1 | 1 | 2040 | JAZMIN-Y-1:1
JAZMIN | JAZMIN Y-03 | 2022-05-16 | 1731.5 | 1624 | 1839 | AMPSCOT C-320-256-144 | 144 | 4/4 | 2 | 2.632 | 123 | 91 | 40 |  | 69.86 | 141.6 | 2256 | 121.4 | EMULSIÓN | 38.6 | 4506 | 6966 | OK | OK | 0 | [11 empty] | NO | NO | NO | SI | SI | BUEN LLENADO DE BOMBA, LEVE CIERRE TARDIO, LEVE GOLPE DE FLUIDO, NO SE TOMA NIVEL, VALVULA ANULAR DURA PARA ABRIR FAVOR REALIZAR MANTENIMIENTO, NO SE PRESIONA MASTER SIN VOLANTA | [5 empty] | 0 | 1 | 2041 | JAZMIN-Y-3:1
JAZMIN | JAZMIN AE-01 | 2022-05-18 | 1302.39 | 1072.78 | 1532 | LUFKIN C-456D-256-144 | 144 | 4/4 | 2.75 | 3.435 | 82 | 82 | 50 |  | 36.54 | 143.8 | 3054 | 389.4 | NB | 14.2 | 2639 | 2741 | NO | NO | 0 | 2 | 400 | 233.73 | 786 | 786 | 1.5 | 0 | 100 | 1391.24 | 334 | 0 | NO | NO | NO | SI | SI | POZO NO BOMBEA, POSIBLE SARTA DESCONECTADA, VÁLVULAS IGUALADAS, SUMERGENCIA ALTA. BOMBA NO CARGA. | [5 empty] | 1 | 1 | 2042 | JAZMIN-AE-1:1
JAZMIN | JAZMIN AP-01 | 2022-05-18 | 1416 | 1186 | 1646 | LUFKIN M-320-213-120 | 105 | 2/3 | 2 | 1.431 | 97 | 91 | 50 |  | 83.74 | 102.8 | 1804 | 57.5 | OIL-EMUL | 27.4 | 3065 | 4773 | LL | OK | 1.1 | 2 | 400 | 1154.26 | 58 | 53 | 1.7 | 4 | 91 | 1307.2 | 24.3 | 0.4 | NO | NO | NO | SI | SI | BAJA SUMERGENCIA, INTERFERENICA POR GAS, LL EN LA VÁLVULA TV, BUEN LLENADO DE BOMBA, LEVE GOLPE DE FLUIDO. SUBIR SPM. NO SE PRESIONA MASTER SIN VOLANTA, | [5 empty] | 1 | 1 | 2043 | JAZMIN-AP-1:1
JAZMIN | JAZMIN AP-02 | 2022-05-18 | 1525.5 | 1296 | 1755 | LUFKIN C-320D-213-120 | 120 | 4/4 | 2 | 0 | 89 | 85 | 0 | [5 empty] | NB | [5 empty] | 0 | 2 | 400 | 1210.36 | 116 | 107 | 1.8 | 3 | 93 | 1365.33 | 47.3 | 0.3 | NO | NO | NO | SI | SI | BUENA SUMERGENCIA, SOLO SE PUDO TOMAR EL NIVEL PORQUE LA UNIDAD NO TIENE VARIADOR. | [5 empty] | 1 | 0 | 2044 | JAZMIN-AP-2:1
JAZMIN | JAZMIN AP-03 | 2022-05-18 | 1518.5 | 1271 | 1766 | LUFKIN C-320D-213-120 | 120 | 3/3 | 2 | 1.573 | 80 | 80 | 50 |  | 98.5 | 119.4 | 1933 | 86.3 | EMULSIÓN | 24.4 | 2564 | 3237 | SL | OK | 0.1 | [11 empty] | NO | NO | NO | SI | SI | ALTA SUMERGENCIA, ESCURRIMIENTO EN LA VÁLVULA TV, BUEN LLENADO DE BOMBA, CARTA LLENA, SUBIR SPM, NO SE PRESIONA MASTER SIN VOLANTA, SE TOMA DINAGRAMA APARTE POR PROBLEMAS EN EL TWM, | [5 empty] | 0 | 1 | 2045 | JAZMIN-AP-3:1
JAZMIN | JAZMIN AP-05 | 2022-05-18 | 1339.83 | 1149.66 | 1530 | LUFKIN C-320D-213-120 | 120 | 3/3 | 2 | 2.532 | 130 | 100 | 50 | 500-3 | 5.32 | 118.7 | 2057 | 77.4 | OIL-EMUL | 28.5 | 3052 | 5472 | OK | OK | 0 | 2 | 400 | 1190.87 | 141 | 135 | 1.4 | 2 | 96 | 1445.23 | 57.9 | 0.5 | NO | NO | NO | SI | SI | BUENA SUMERGENCIA, INTERFERENCIA POR GAS, BUEN LLENADO DE BOMBA, GOLPE DE FLUIDO, SUBIR SPM. | [5 empty] | 1 | 1 | 2046 | JAZMIN-AP-5:1
JAZMIN | JAZMIN AP-06 | 2022-05-18 | 1488.94 | 1259.88 | 1718 | AMERICAN C-320-213-120 | 120 | 3/3 | 2 | 1.538 | 94 | 87 | 50 |  | 13.65 | 118.1 | 1979 | 11.6 | AGUA-OIL | 28.6 | 4241 | 4777 | OK | NO | 0 | 2 | 400 | 1250.16 | 119 | 103 | 1.5 | 6 | 87 | 1454.53 | 45.4 | 0.7 | NO | NO | NO | SI | SI | POZO CON BAJO LLENADO DE BOMBA, SEVERO GOLPE DE FLUIDO, BUENA SUMERGENCIA, CIERRE TADIO EN LA TV, VÁLVULA SV MALA, LEVANTADA Y CON ESCURRIMIENTO, POZO DEFICIENTE. NO SE PRESIONA MASTER SIN VOLANTA, | [5 empty] | 1 | 1 | 2047 | JAZMIN-AP-6:1
JAZMIN | JAZMIN AP-07 | 2022-05-18 | 1879.48 | 1325.97 | 2433 | LUFKIN C-320D-213-120 | 120 | 4/4 | 2 | 3.169 | 124 | 105 | 0 |  | 57.67 | 117.7 | 1988 | 100.2 | EMUL-OIL | 34.7 | 3722 | 6295 | OK | OK | 0 | [11 empty] | NO | NO | NO | SI | SI | MEDIANO LLENADO DE BOMBA, GOLPE DE FLUIDO, INTERFERENCIA POR GAS, NO SE TOMA NIVEL VALVULA DEL ANULAR DURA PARA ABRIR FAVOR REALIZARA MANTEIMIENTO, NO SE PRESIONA MASTER SIN VOLANTA. | [5 empty] | 0 | 1 | 2048 | JAZMIN-AP-7:1
JAZMIN | JAZMIN AP-08 | 2022-05-18 | 1920.5 | 1384 | 2457 | LUFKIN C-320D-213-120 | 120 | 3/3 | 2 | 1.895 | 107 | 96 | 50 |  | 54.11 | 116.4 | 2783 | 55.6 | EMUL-OIL | 39.7 | 3626 | 6595 | OK | OK | 0 | 2 | 400 | 1426.59 | 609 | 517 | 2.3 | 14 | 75 | 1519.26 | 218.4 | 1.2 | NO | NO | NO | SI | SI | ALTA SUMERGENCIA, INTERFERENICA POR GAS, MEJORÓ LLENADO DE BOMBA RESPECTO AL REGISTRO ANTERIOR, MEDIANO LLENADO DE BOMBA, GOLPE DE FLUIDO, CIERRE TARDIO EN LA TV, FLUIDO VISCOSO, GOLPE DE BOMBA, NO SE PRESIONA MASTER SIN VOLANTA, | [5 empty] | 1 | 1 | 2049 | JAZMIN-AP-8:1
JAZMIN | JAZMIN BG-01 | 2022-05-18 | 1589.5 | 1442 | 1737 | AMPSCOT C-320-256-144 | 144 | 4/4 | 2 | 4.986 | 114 | 102 | 30 |  | 33.18 | 142.3 | 2128 | 110.4 | EMULSIÓN | 32 | 4175 | 6541 | OK | OK | 0 | 2 | 400 | 1438.92 | 140 | 124 | 1 | 5 | 89 | 1308.71 | 53.7 | 0.5 | NO | NO | NO | NO | SI | BUENA SUMERGENCIA, BAJO LLENADO DE BOMBA, ISEVERO GOLPE DE FLUIDO, INTERFERENCIA POR GAS, FLUIDO VISCOSO, POZO FRÍO, NO SE PRESIONA MASTER SIN VOLANTA. BAJAR SPM. | [5 empty] | 1 | 1 | 2050 | JAZMIN-BG-1:1
JAZMIN | JAZMIN BG-03 | 2022-05-18 | 1522.39 | 1391.79 | 1647 | AMPSCOT C-320-256-144a | 144 | 3/3 | 2 | 4.091 | 91 | 86 | 30 |  | 92.59 | 142.9 | 2051 | 251.8 | EMULSIÓN | 32.8 | 5726 | 7225 | SL | OK | 2 | 2 | 400 | 1385.89 | 51 | 51 | 0.9 | 1 | 98 | 1330.67 | 22.7 | 0.2 | NO | NO | NO | SI | SI | BAJA SUMERGENCIA , MEJORÓ LLENADO DE BOMBA, BUEN LLENADO DE BOMBA, INTERFERENCIA POR GAS, LEVE GOLPE DE FLUIDO, ESCURRIMIENTO EN LA VÁLVILA TV, NO SE PRESIONA MASTER SIN VOLANTA. SUBIR SPM. | [5 empty] | 1 | 1 | 2051 | JAZMIN-BG-3:1
JAZMIN | JAZMIN BG-04 | 2022-05-18 | 1639.29 | 1498.59 | 1780 | LUFKIN C-640D-305-168 | 168 | 4/4 | 2 | 3.468 | 244 | 102 | 30 | NB | 71.58 | 142.7 | 2112 | 165.2 | NB | 28.2 | 4492 | 6114 |  |  | 0 | [11 empty] | NO | NO | NO | SI | SI | POZO NO BOMBEA, BUENA SUMERGENCIA, SOLO SE PUDO TOMAR EL NIVEL PORQUE LA UNIDAD ESTA APAGADA DEL TOTALIZAR Y NO SE PUDO ARRANCAR. | [5 empty] | 0 | 1 | 2052 | JAZMIN-BG-4:1
JAZMIN | JAZMIN H-03 | 2022-05-18 | 1531.5 | 1436 | 1627 | KERUI C-320-256-144 | 144 | 4/4 | 2 | 1.496 | 103 | 101 | 50 |  | 50.66 | 142.6 | 1920 | 50.4 | EMUL-OIL | 29.1 | 5078 | 6749 | OK | OK | 0 | 2 | 400 | 1327.72 | 0 | 0 | 0.5 | 0 | 100 | 1373.74 | 1 | 0 | NO | NO | NO | SI | SI | MEDIANO LLENADO DE BOMBA, GOLPE DE FLUIDO, SIN SUMERGENCIA. NO SE PRESIONA MASTER SIN VOLANTA, | [5 empty] | 1 | 1 | 2053 | JAZMIN-H-3:1
JAZMIN | JAZMIN H-05 | 2022-05-18 | 1633.5 | 1468 | 1799 | KERUI C-320-256-144 | 144 | 4/4 | 2 | 4.5 | 129 | 112 | 50 |  | 81.91 | 142.4 | 2417 | 244.2 | EMULSIÓN | 32.1 | 4504 | 6347 | OK | OK | 0 | 2 | 400 | 1491.25 | 147 | 96 | 2.7 | 26 | 63 | 1440.82 | 43.2 | 2.6 | NO | NO | NO | SI | SI | BUENA SUMERGENCIA, ALTA INTERFERENCIA POR GAS, BUEN LLENADO DE BOMBA, LEVE GOLPE DE FLUIDO, NO SE PRESIONA MASTER SIN VOLANTA, SUBIR SPM. | [5 empty] | 1 | 1 | 2054 | JAZMIN-H-5:1
JAZMIN | JAZMIN L-02 | 2022-05-18 | 1598.5 | 1462 | 1735 | AMPSCOT C-320-256-144 | 144 | 3/3 | 2 | 2.416 | 108 | 97 | 120 |  | 49.52 | 142.4 | 2351 | 79.4 | AGUA-EMUL | 25.9 | 4202 | 5921 | OK | OK | 0 | [11 empty] | NO | NO | NO | SI | SI | MEDIANO LLENADO DE BOMBA, GOLPE DE FLUIDO, LEVE INTERFERENCIA POR GAS, NO SE PRESIONA MASTER SIN VOLANTA, NO SE TOMA NIVEL POR ESPIGA MALA DEL ANULAR FAVOR REALIZAR MANTENIMIENTO, | [5 empty] | 0 | 1 | 2055 | JAZMIN-L-2:1
JAZMIN | JAZMIN L-03 | 2022-05-18 | 1533.5 | 1396 | 1671 | AMPSCOT C-320-256-144a | 144 | 3/3 | 2.25 | 1.349 | 108 | 90 | 120 |  | 15.89 | 141.9 | 2962 | 18 | OIL | 31.2 | 5095 | 7295 | OK | OK | 0 | 2 | 400 | 1390.39 | 56 | 56 | 0.8 | 0 | 100 | 1282.05 | 24.9 | 0 | NO | NO | NO | SI | SI | BAJA SUMERGENCIA, BAJO LLENADO DE BOMBA, SEVERO GOLPE DE FLUIDO, AUMENTO DE CARGA AL FINALIZAR LA CARRERA ASCENDENTE, FLUIDO VISCOSO, NO SE PRESIONA MASTER SIN VOLANTA, POZO CON BOMBEO DEFICIENTE. | [5 empty] | 1 | 1 | 2056 | JAZMIN-L-3:1
JAZMIN | JAZMIN L-04 | 2022-05-18 | 1590.5 | 1456 | 1725 | AMPSCOT C-320-256-144a | 144 | 3/3 | 2 | 1.744 | 97 | 92 | 120 |  | 16.04 | 142.5 | 2428 | 18.6 | OIL | 29.9 | 4579 | 6646 | NO | NO | 0.1 | 2 | 400 | 1541.08 | 0 | 0 | 0.8 | 1 | 99 | 1412.54 | 1.3 | 0.1 | NO | NO | NO | SI | SI | SIN SUMERGENCIA, BAJO LLENADO DE BOMBA, INTERFERENCIA POR GAS, SEVERO GOLPE DE FLUIDO, LA CARGA VA AUMENTADO DURANTE LA CARRERA ASCENDENTE, NO SE PRESIONA MASTER SIN VOLANTA, | [5 empty] | 1 | 1 | 2057 | JAZMIN-L-4:1
JAZMIN | JAZMIN M-02 | 2022-05-18 | 1273.5 | 991 | 1556 | AMPSCOT C-320-256-144 | 144 | 4/4 | 2 | 1.422 | 97 | 91 | 60 | 500-1 | 92.8 | 142.9 | 2144 | 87.9 | OIL | 23.7 | 3221 | 5162 | OK | OK | 0 | [11 empty] | NO | NO | NO | SI | SI | BUEN LLENADO DE BOMBA, LEVE GOLPE DE FLUIDO, NO SE PUDO TOMAR EL NIVEL, EL ANULAR TIENE UNA VALVULA DE MEDIA PULGADA, SUBIR SPM. | [5 empty] | 0 | 1 | 2058 | JAZMIN-M-2:1
JAZMIN | JAZMIN M-04 | 2022-05-18 | 1406.5 | 1143 | 1670 | AMPSCOT C-320-256-144 | 144 | 4/4 | 2 | 4.296 | 145 | 105 | 60 |  | 41.41 | 144.1 | 2241 | 119.6 | EMULSIÓN | 18.9 | 3386 | 3872 | NO | NO | 0 | 2 | 400 | 1109.38 | 370 | 345 | 1.1 | 4 | 90 | 1266.42 | 145.4 | 0.4 | NO | NO | NO | SI | SI | ALTA SUMERGENCIA, INTERFERENCIA POR GAS, ESCURRIMIENTO EN LAS VÁLVULAS TV Y SV, LEVE CIERRE TARDIO EN LA TV, POSILE PROBLEMA DE BOMBA, NO SE PRESIONA MASTER SIN VOLANTA, BOMBEO DEFICIENTE. | [5 empty] | 1 | 1 | 2059 | JAZMIN-M-4:1
JAZMIN | JAZMIN M-06 | 2022-05-18 | 1474 | 1151 | 1797 | ZIMEC C-456-256-144 | 144 | 4/4 | 2.25 | 4.523 | 131 | 107 | 60 | 500-1 | 67.38 | 142.3 | 2592 | 256.1 | EMULSIÓN | 29 | 2973 | 4908 | SL | OK | 3.3 | 2 | 400 | 1221.36 | 191 | 164 | 1.4 | 6 | 84 | 1466.22 | 69.8 | 0.7 | NO | NO | NO | SI | SI | BUENA SUMERGENCIA Y LLENADO DE BOMBA, LEVE INTERFERENCIA DE GAS, GOLPE DE FLUIDO, ESCURRIMIENTO EN LA VÁLVULA TV. | [5 empty] | 1 | 1 | 2060 | JAZMIN-M-6:1
JAZMIN | JAZMIN M-07 | 2022-05-18 | 1684.8 | 1091.6 | 1678 | AMPSCOT C-320-256-144 | 144 | 4/4 | 2 | 3.83 | 97 | 91 | 60 | 500-2 | 90.27 | 141.8 | 2238 | 228.7 | AGUA | 29.8 | 3678 | 5916 | OK | OK | 0 | 2 | 400 | 1396.19 | 144 | 114 | 1.6 | 9 | 79 | 1473.55 | 50 | 1.4 | NO | NO | NO | SI | SI | SIN SUMERGENCIA, NIVEL CON RUIDO, BUEN LLENADO DE BOMBA, INTERFERENCIA DE GAS, LEVE GOLPE DE FLUIDO, RESTRICCIÓN EN LA CARRERA DESCENDENTE, | [5 empty] | 1 | 1 | 2061 | JAZMIN-M-7:1
JAZMIN | JAZMIN M-08 | 2022-05-18 | 1246.5 | 988 | 1505 | AMPSCOT C-320-256-144 | 144 | 4/4 | 2 | 1.096 | 100 | 95 | 60 |  | 79.08 | 142.8 | 1929 | 57.7 | EMUL-OIL | 24.4 | 4291 | 5942 | OK | SL | 0 | 2 | 400 | 1055.25 | 171 | 137 | 1.5 | 10 | 80 | 1426.98 | 59.5 | 1.2 | NO | NO | NO | SI | SI | BUEN LLENADO DE BOMBA, BUEN SUMERGENCIA, INTERFERENCIA POR GAS, LEVE GOLPE DE FLUIDO, ESCURRIMIENTO EN LA VÁLVULA SV, NO SE PRESIONA MASTER SIN VOLANTA. | [5 empty] | 1 | 1 | 2062 | JAZMIN-M-8:1
JAZMIN | JAZMIN M-09 | 2022-05-18 | 1411.73 | 1126.46 | 1697 | AMPSCOT C-320-256-144 | 144 | 4/4 | 2 | 1.653 | 103 | 98 | 60 | 500-2 | 17.02 | 142.3 | 2247 | 18.7 | EMUL-OIL | 24.9 | 4664 | 5258 | OK | SL | 0 | [11 empty] | NO | NO | NO | SI | SI | INTERFERENCIA POR GAS, SEVERO GOLPE DE FLUIDO, CIERRE TARDIO, BAJO LLENADO DE BOMBA. ESCURRIMIENTO EN LA VÁLVULA TV, NO SE PUDO TOMAR EL NIVEL ANULAR MUY PRESIONADO POR GAS. | [5 empty] | 0 | 1 | 2063 | JAZMIN-M-9:1
JAZMIN | JAZMIN M-10 | 2022-05-18 | 1434.5 | 1122 | 1747 | AMPSCOT C-320-256-144 | 144 | 4/4 | 2 | 2.022 | 112 | 105 | 60 |  | 45.26 | 142.6 | 2046 | 60.9 | EMULSIÓN | 27.1 | 3496 | 5039 | OK | OK | 0 | 2 | 400 | 1391.37 | 11 | 8 | 2.4 | 18 | 71 | 1509.9 | 5.4 | 1.5 | NO | NO | NO | SI | SI | BAJA SUMERGENCIA, MEDIANO LLENADO DE BOMBA, GOLPE DE FLUIDO, INTERFERENCIA POR GAS, NO SE PRESIONA MASTER SIN VOLANTA, RESTRICCIÓN EN LA CARRERA ASCENDENTE Y DESCENDENTE. | [5 empty] | 1 | 1 | 2064 | JAZMIN-M-10:1
JAZMIN | JAZMIN X-05 | 2022-05-18 | 2110 | 1892 | 2328 | AMPSCOT C-320-256-144 | 115 | 2/4 | 2 | 4.749 | 111 | 100 | 20 |  | 8.66 | 112.6 | 2547 | 21.5 | OIL | 36.6 | 5110 | 6328 | OK | OK | 0 | 2 | 400 | 1773.23 | 125 | 110 | 1.2 | 5 | 88 | 1469.73 | 47.8 | 0.3 | NO | NO | NO | SI | SI | BUENA SUMERGENCIA, BAJÓ LLENADO DE BOMBA RESPETO AL REGISTRO ANTERIOR, BAJO LLENADO DE BOMBA, INTERFERENCIA POR GAS, SEVERO SEVERO GOLPE DE FLUIDO, CIERRE TARDIO NE LA TV, FLUIDO VSCOSO, NO SE PRESIONA MASTER SIN VOLANTA, BAJAR SPM. | [5 empty] | 1 | 1 | 2065 | JAZMIN-X-5:1
JAZMIN | JAZMIN A-01 | 2022-05-19 | 1607.56 | 1460.13 | 1755 | AMPSCOT C-320-256-144a | 144 | 3/3 | 2 | 3.297 | 125 | 105 | 20 |  | 61.4 | 142.7 | 2141 | 134.7 | EMULSIÓN | 40.8 | 7861 | 9401 | OK | OK | 0 | 2 | 400 | 1314.12 | 205 | 148 | 1.5 | 16 | 72 | 1505.3 | 63.3 | 1.4 | NO | NO | NO | SI | SI | BUEN LLENADO DE BOMBA, BUENA SUMERGENCIA, GOLPE DE FLUIDO, ALTA INTERFERENCIA DE GAS, LEVE CIERRE TARDIO, NO SE PRESIONA MASTER SIN VOLANTA, | [5 empty] | 1 | 1 | 2066 | JAZMIN-A-1:1
JAZMIN | JAZMIN A-02 | 2022-05-19 | 1592.35 | 1474.71 | 1710 | AMPSCOT C-320-256-144a | 144 | 3/3 | 2 | 2.727 | 106 | 103 | 20 |  | 32.91 | 140.3 | 2079 | 58.7 | EMULSIÓN | 51.7 |  |  |  |  | 0 | 2 | 400 | 1507.58 | 56 | 47 | 0.7 | 7 | 85 | 1447.51 | 20.9 | 0.5 | NO | NO | NO | SI | SI | BAJA SUMERGENCIA, INTERFERENCIA POR GAS, FLUIDO VISCOSO, SEVERO GOLPE DE FLUIDO, BAJO LLENADO DE BOMBA, STUFFING AJUSTADO O GOLPE DE BARRA LISA CON EL CABEZAL. NO SE PRESIONA MASTER SIN VOLANTA, GOLPE MINIMO DE BOMBA, NO SE PUDO TOMAR VALVULAS POZO SE ALARMO Y NO SE PUDO ARRANCARNO SE PUDO TOMAR VALVULAS POZO SE ALARMO Y NO SE PUDO ARRANCAR. | [5 empty] | 1 | 1 | 2067 | JAZMIN-A-2:1
JAZMIN | JAZMIN A-03 | 2022-05-19 | 1573.5 | 1468 | 1679 | AMPSCOT C-320-256-144 | 129 | 2/3 | 2.25 | 1.732 | 118 | 102 | 20 |  | 95.55 | 128.1 | 2547 | 125.1 | EMULSIÓN | 39.3 | 7745 | 8905 | LL | OK | 1.2 | 2 | 400 | 1148.58 | 323 | 282 | 1.2 | 5 | 87 | 1332.46 | 119.8 | 0.5 | NO | NO | NO | SI | SI | BUENA SUMERGENCIA, INTERFERENCIA POR GAS, LL EN LA VÁLVULA TV, BUEN LLENADO DE BOMBA, CARTA LENA, SUBIR SPM, NO SE PRESIONA MASTER SIN VOLANTA. | [5 empty] | 1 | 1 | 2068 | JAZMIN-A-3:1
JAZMIN | JAZMIN A-04 | 2022-05-19 | 1620.1 | 1517.2 | 1723 | AMPSCOT C-320-256-144a | 144 | 3/3 | 2.25 | 2.932 | 116 | 103 | 20 |  | 25.46 | 141.6 | 2759 | 62.4 | OIL | 47.6 | 7257 | 10239 | OK | OK | 0 | 2 | 400 | 1433.29 | 115 | 93 | 1 | 9 | 81 | 1408.64 | 33.1 | 0.8 | NO | NO | NO | SI | SI | BAJA SUMERGENCIA, INTERFERENCIA POR GAS, SEVERO GOLPE DE FLUIDO, FLUIDO VISCOSO, BAJO LLENADO DE BOMBA. NO SE PRESIONA MASTER SIN VOLANTA, | [5 empty] | 1 | 1 | 2069 | JAZMIN-A-4:1
JAZMIN | JAZMIN A-08 | 2022-05-19 | 2006.36 | 1752.72 | 2260 | AMPSCOT C-320-256-144a | 100 | 1/3 | 2 | 1.982 | 101 | 100 | 20 |  | 47.47 | 113.5 | 2707 | 49.8 | NB | 41.4 | 8425 | 9411 | OK | SL | 0 | 2 | 400 | 1364.61 | 548 | 390 | 1.1 | 18 | 71 | 1473.66 | 164.9 | 1.3 | NO | NO | NO | SI | SI | POZO NO BOMBEA, ALTA SUMERGENCIA, ALTA INTERFERENCIA POR GAS, MEDIANO LLENADO DE BOMBA, GOLPE DE FLUIDO, GOLPE DE BOMBA. NO SE PRESIONA MASTER SIN VOLANTA. LAS CARTAS REFLEJAN ACCION DE BOMBEO SE REQUIERE RE ESPACIAR. | [5 empty] | 1 | 1 | 2070 | JAZMIN-A-8:1
JAZMIN | JAZMIN AF-02 | 2022-05-19 | 1655.35 | 1482.7 | 1828 | AMPSCOT C-320-256-144a | 144 | 3/3 | 2.25 | 1.852 | 104 | 104 | 20 | 500-2 | 49.45 | 140.9 | 2943 | 76.1 | EMULSIÓN | 37.5 | 6057 | 8956 | OK | OK | 0 | 2 | 400 | 1679.24 | 37 | 37 | 0.6 | 2 | 100 | 1329.04 | 16.8 | 0.2 | SI | NO | NO | SI | SI | BAJA SUMERGENCIA, MEDIANO LLENADO DE BOMBA, LEVE INTERFERENCIA POR GAS, GOLPE DE FLUIDO, RESTRICCIÓN EN LA CARRERA ASCENDENTE. FUERTE GOLPE DE BOMBA. POZO EN CONDICONES ESTABLES, | [5 empty] | 1 | 1 | 2071 | JAZMIN-AF-2:1
JAZMIN | JAZMIN AF-03 | 2022-05-19 | 1503.5 | 1390 | 1617 | AMPSCOT C-320-256-144a | 144 | 3/3 | 2 | 2.59 | 105 | 96 | 20 |  | 83.19 | 142.6 | 2117 | 143.3 | OIL | 31.9 | 5878 | 7773 | LL | OK | 1.3 | 2 | 400 | 1372.21 | 116 | 96 | 0.4 | 8 | 82 | 1254.88 | 41.2 | 0.7 | NO | NO | NO | SI | SI | BAJA SUMERGENCIA, INTERFERENCIA POR GAS, BUEN LLENADO DE BOMBA, MEJORÓ, LEVE GOLPE DE FLUIDO, AUMENTO DE CARGA DURANTE LA CARRERA ASCENDENTE, ESCURRIMIENTO EN LA TV, NO SE PRESIONA LA MASTER DURA PARA CERRAR. | [5 empty] | 1 | 1 | 2072 | JAZMIN-AF-3:1
JAZMIN | JAZMIN AF-05 | 2022-05-19 | 1565 | 1443 | 1687 | AMPSCOT C-320-256-144a | 144 | 3/3 | 2 | 1.933 | 105 | 100 | 20 |  | 44.37 | 143 | 2133 | 57.2 | OIL | 35.8 | 6061 | 7463 | OK | NO | 0 | [11 empty] | NO | NO | NO | SI | SI | INTERFERENCIA POR GAS, NO SE PRESIONA MASTER SIN VOLANTA, NO SE TOMA NIVEL ANULAR MUY PRESIONADO POR GAS, POZO CON BOMBEO DEFICIENTE NO LEVANTA PRESION, SE REQUIERE RE ESPACIAR. | [5 empty] | 0 | 1 | 2073 | JAZMIN-AF-5:1
JAZMIN | JAZMIN AI-02 | 2022-05-19 | 1942.95 | 1718.9 | 2167 | AMPSCOT C-320-256-144 | 115 | 1/3 | 2 | 1.321 | 100 | 96 | 40 | 500-4 | 17.51 | 140.7 | 2946 | 15.2 | OIL | 44.9 | 7277 | 9574 | OK | OK | 0 | 2 | 400 | 1750.85 | 281 | 278 | 1 | 1 | 99 | 1482.52 | 117.9 | 0.2 | NO | NO | NO | SI | SI | BUENA SUMERGENCIA, BAJO LLENADO DE POZO, BAJÓ RESPECTO AL REGISTRO ANTERIOR, SEVERO GOLPE DE FLUIDO, CIERRE TARDIO, INTERFERENCIA POR GAS. FLUIDO VISCOSO. | [5 empty] | 1 | 1 | 2074 | JAZMIN-AI-2:1
JAZMIN | JAZMIN AI-04 | 2022-05-19 | 1595.57 | 1436.15 | 1755 | AMPSCOT C-320-256-144a | 144 | 3/3 | 2 | 1.796 | 140 | 109 | 40 |  | 74.43 | 142.4 | 2157 | 88.8 | EMULSIÓN | 32.3 | 5924 | 7725 | OK | OK | 0 | 2 | 400 | 1341 | 139 | 139 | 0.9 | 1 | 100 | 1381.05 | 59.3 | 0.1 | NO | NO | NO | SI | SI | BUENA SUMERGENCIA, LEVE INTERFERENCIA POR GAS, BUEN LLENADO DE BOMBA, MEJORÓ, GOLPE DE FLUIDO, NO SE PRESIONA MASTER SIN VOLANTA, SUBIR SPM. | [5 empty] | 1 | 1 | 2075 | JAZMIN-AI-4:1
JAZMIN | JAZMIN AI-05 | 2022-05-19 | 1700.35 | 1540.07 | 1860 | AMPSCOT C-320-256-144a | 144 | 3/3 | 2 | 1.509 | 109 | 111 | 40 |  | 92.5 | 143.7 | 2235 | 93.5 | EMULSIÓN | 34.7 | 6124 | 8636 | SL | OK | 4.6 | 2 | 400 | 1471.9 | 125 | 122 | 0.6 | 1 | 98 | 1471.9 | 52.1 | 0.1 | NO | NO | NO | SI | SI | BUEN LLENADO DE BOMBA Y SUMERGENCIA, ESCURRIMIENTO EN LA VÁLVULA TV, SUBIR SPM, NO SE PRESIONA MASTER SIN VOLANTA, | [5 empty] | 1 | 1 | 2076 | JAZMIN-AI-5:1
JAZMIN | JAZMIN AU-04 | 2022-05-19 | 2155 | 1926 | 2385 | KERUI C-320-256-144 | 100 | 1/3 | 2 | 2.064 | 91 | 81 | 50 |  | 79.88 | 95.4 | 3298 | 73.4 | AGUA | 49.3 | 7062 | 11042 | OK | OK | 0.2 | 2 | 400 | 1787.86 | 442 | 440 | 1.2 | 1 | 100 | 1490.51 | 186.6 | 0.1 | NO | NO | NO | NO | SI | SUMERGENCIA ALTA, BUEN LLENADO DE BOMBA, LEVE GOLPE DE FLUIDO, CIERRE TARDIO EN LA VÁLVULA TV. NO SE PRESIONA MASTER SIN VOLANTA, SIN CONEXION A LINEA DE BAJA. SUBIR SPM | [5 empty] | 1 | 1 | 2077 | JAZMIN-AU-4:1
JAZMIN | JAZMIN B-01 | 2022-05-19 | 1631.5 | 1506 | 1757 | AMPSCOT C-320-256-144 | 144 | 3/3 | 2 | 1.286 | 117 | 108 | 20 | 500-2 | 60.84 | 142.6 | 2138 | 52 | EMULSIÓN | 35.9 | 6340 | 8343 | SL | SL | 3.4 | 2 | 400 | 1473.57 | 107 | 104 | 0.7 | 2 | 97 | 1252.5 | 44.8 | 0.1 | NO | NO | NO | SI | SI | BUENA SUMERGENCIA, INTERFERENCIA POR GAS, MEJORÓ LLENADO DE BOMBA, RESPECTO AL REGISTRO ANTERIOR, BUEN LLENADO DE BOMBA, GOLPE DE FLUIDO, CIERRE TARDIO EN LA TV, ESCURRIMIENTO EN LAS VÁLVULAS TV Y SV. | [5 empty] | 1 | 1 | 2078 | JAZMIN-B-1:1
JAZMIN | JAZMIN B-02 | 2022-05-19 | 1574.5 | 1448 | 1701 | AMPSCOT C-320-256-144a | 144 | 3/3 | 2 | 2.804 | 107 | 98 | 20 |  | 33.57 | 144.1 | 1999 | 63.2 | OIL | 38.4 | 5860 | 7595 | OK | OK | 0 | 2 | 400 | 1410.03 | 70 | 66 | 0.8 | 3 | 94 | 1411.44 | 29 | 0.2 | NO | NO | NO | SI | SI | BAJA SUMERGENCIA, INTERFERENCIA POR GAS, BAJO LLENADO DE BOMBA, SEVERO GOLPE DE FLUIDO, RESTRICCIÓN EN LA CARRERA ASCENDENTE, AUMENTO DE CARGA, NO SE PRESIONA MASTER SIN VOLANTA, POZO EN CONDICIONES ESTABLES. | [5 empty] | 1 | 1 | 2079 | JAZMIN-B-2:1
JAZMIN | JAZMIN B-03 | 2022-05-19 | 1540 | 1413 | 1667 | AMPSCOT C-320-256-144a | 144 | 3/3 | 2 | 1.976 | 114 | 98 | 20 | 500-2 | 95.77 | 142.3 | 2188 | 125.6 | EMULSIÓN | 35.3 | 6669 | 8602 | OK | OK | 0 | 2 | 400 | 1340.89 | 151 | 50 | 4.5 | 57 | 33 | 1447.26 | 26 | 4.7 | NO | NO | NO | SI | SI | BAJA SUMERGENCIA, ALTA INTERFERENCIA POR GAS, BUEN LLENADO DE BOMBA, CARTA LLENA, REESPACIAR. SUBIR SPM Y REESPACIAR | [5 empty] | 1 | 1 | 2080 | JAZMIN-B-3:1
JAZMIN | JAZMIN BE-06 | 2022-05-19 | 1520.98 | 1334.96 | 1707 | AMPSCOT C-320-256-144a | 144 | 3/3 | 2 | 2.305 | 94 | 100 | 30 |  | 10.31 | 142.1 | 2185 | 15.7 | AGUA-OIL | 36.3 | 6346 | 8085 | OK | OK | 0 | 2 | 400 | 1347.44 | 190 | 158 | 0.8 | 10 | 81 | 1374.24 | 67.9 | 0.8 | NO | NO | NO | SI | SI | BUENA SUMERGENCIA, INTERFERENCIA POR GAS, BAJO LLENADO DE BOMBA, SEVERO GOLPE DE FLUIDO, LEVE CIERRE TARDIO, NO SE PRESIONA MASTER DURA PARA CERRAR, | [5 empty] | 1 | 1 | 2081 | JAZMIN-BE-6:1
JAZMIN | JAZMIN BK-01 | 2022-05-19 | 1643.14 | 1493.29 | 1793 | AMPSCOT C-320-256-144a | 129 | 2/3 | 2 | 2.018 | 113 | 110 | 20 |  | 26.19 | 127 | 2073 | 31.3 | EMULSIÓN | 35.7 | 6231 | 7275 | OK | SL | 0 | 2 | 400 | 1459.4 | 80 | 76 | 0.4 | 2 | 95 | 1410.73 | 32.8 | 0.2 | NO | NO | NO | SI | SI | NIVEL CON RUIDO, BAJA SUMERGENCIA, INTERFERENCIA POR GAS, VÁLVULA SV LEVANTADA Y CON ESCURRIMIENTO, FLUIDO VISCOSO, SEVERO GOLPE DE FLUIDO, BAJO LLENADO DE BOMBA, NO SE PRESIONA MASTER SIN VOLANTA, | [5 empty] | 1 | 1 | 2082 | JAZMIN-BK-1:1
JAZMIN | JAZMIN BK-02 | 2022-05-19 | 1566 | 1427 | 1705 | AMPSCOT C-320-256-144a | 129 | 2/3 | 2.25 | 2.748 | 117 | 107 | 20 |  | 43.19 | 128.4 | 2547 | 90 | EMUL-OIL | 34.8 | 6784 | 8122 | OK | SL | 0 | 2 | 400 | 1331.46 | 42 | 42 | 0.3 | 0 | 100 | 1314.38 | 18.2 | 0 | NO | NO | NO | SI | SI | BAJA SUMERGENCIA, GOLPE DE FLUIDO, MEDIANO LLENADO DE BOMBA, MEJORÓ, ESCURRIMIENTO EN LA VÁLVULA SV, NO SE PRESIONA MASTER SIN VOLANTA, | [5 empty] | 1 | 1 | 2083 | JAZMIN-BK-2:1
JAZMIN | JAZMIN BK-04 | 2022-05-19 | 1653 | 1559 | 1747 | AMPSCOT C-320-256-144a | 129 | 2/3 | 2 | 1.763 | 117 | 114 | 70 |  | 13.28 | 124.3 | 2309 | 13.6 | OIL | 48.4 | 5892 | 8830 | OK | OK | 0.1 | 2 | 400 | 1513.88 | 64 | 61 | 0.4 | 2 | 96 | 1478.4 | 26.5 | 0.2 | NO | NO | NO | SI | SI | BAJA SUMERGENCIA, INTERFERENCIA POR GAS, BAJO LLENADO DE BOMBA, SEVERO GOLPE DE FLUIDO, CIERRE TARDIO, FLUIDO VISCOSO, NO SE PRESIONA MASTER SIN VOLANTA, | [5 empty] | 1 | 1 | 2084 | JAZMIN-BK-4:1
JAZMIN | JAZMIN BK-06 | 2022-05-19 | 1665.5 | 1491 | 1840 | AMPSCOT C-456-256-144 | 144 | 3/3 | 2 | 2.908 | 138 | 112 | 20 |  | 38.06 | 141.7 | 2334 | 73.1 | EMULSIÓN | 43.6 | 7057 | 9528 | OK | OK | 0 | 2 | 400 | 1475.88 | 240 | 202 | 0.8 | 10 | 78 | 1459.83 | 85.1 | 0.9 | NO | NO | NO | SI | SI | BUENA SUMERGENCIA, INTERFERENCIA POR GAS, GOLPE DE FLUIDO, MEDIANO LLENADO DE BOMBA, NO SE PRESIONA MASTER SIN VOLANTA. POZO EN CONDICIONES ESTABLES. | [5 empty] | 1 | 1 | 2085 | JAZMIN-BK-6:1
JAZMIN | JAZMIN CB-01 | 2022-05-19 | 1690 | 1438 | 1690 | KERUI C-320-256-144 | 144 | 4/4 | 2.25 | 3.39 | 113 | 103 | 30 |  | 26.71 | 140.8 | 2945 | 75.2 | OIL | 44.4 | 8526 | 9880 | OK | SL | 0 | [11 empty] | NO | NO | NO | SI | SI | BAJO LLENADO DE BOMBA, SEVERO GOLPE DE FLUIDO, INTERFERENCIA POR GAS, ESCURRIMIENTO EN LA VÁLVULA SV. NO SE PRESIONA MASTER SIN VOLANTA, NO SE PUDO TOMAR EL NIVEL VALVULA DEL ANULAR CON ROSCA INTERFNA MALA FAVOR REALIZAR MANTENIMIENTO, BAJAR SPM. | [5 empty] | 0 | 1 | 2086 | JAZMIN-CB-1:1
JAZMIN | JAZMIN CB-03 | 2022-05-19 | 1668 | 1493 | 1843 | KERUI C-320D-256-144 | 144 | 4/4 | 2 | 3.191 | 121 | 124 | 30 | 500-2 | 39.83 | 142.4 | 2416 | 84.4 | EMULSIÓN | 36.5 | 6323 | 8327 | OK | OK | 0 | 2 | 400 | 1438.39 | 239 | 221 | 0.1 | 4 | 91 | 1331.23 | 75.6 | 0.3 | NO | NO | NO | SI | SI | BUENA SUMERGENCIA, MEDIANO LLENADO DE BOMBA, GOLPE DE FLUIDO, CIERE TARDIO EN LA TV, LEVE INTERFERENCIA POR GAS. | [5 empty] | 1 | 1 | 2087 | JAZMIN-CB-3:1
JAZMIN | JAZMIN D-06 | 2022-05-19 | 1774.5 | 1299 | 2250 | LUFKIN C-456-256-144 | 144 | 3/3 | 2 | 2.332 | 154 | 110 | 40 |  | 74.73 | 141.8 | 2514 | 115.2 | EMULSIÓN | 36.2 | 7117 | 8644 | OK | OK | 0 | [11 empty] | NO | NO | NO | SI | SI | BUEN LLENADO DE BOMBA, GOLPE DE FLUIDO, INTERFERENCIA POR GAS, NO SE PRESIONA MASTER SIN VOLANTA, NO SE TOMA NIVEL NO HAY CONDICIONES. | [5 empty] | 0 | 1 | 2088 | JAZMIN-D-6:1
JAZMIN | JAZMIN D-08 | 2022-05-19 | 1811.5 | 1333 | 2290 | LUFKIN M-456D-256-144 | 144 | 3/3 | 2 | 0.898 | 102 | 96 | 40 |  | 77.13 | 141.9 | 3061 | 45.8 | EMUL-OIL | 36.8 | 6941 | 7195 | NO | OK | 0 | 2 | 400 | 995.34 | 1089 | 1089 | 1.1 | 0 | 100 | 1460.52 | 457.1 | 0 | NO | NO | NO | SI | SI | ALTA SUMERGENCIA, BUEN LLENADO DE BOMBA, RESTRICCCIÓN EN LA CARRERA ASCENDENTE Y DESCENDENTE, VÁLVULA TV CASI NO CARGA, NO SE PRESIONA MASTER DURA PARA CERRAR, SUBIR SPM. | [5 empty] | 1 | 1 | 2089 | JAZMIN-D-8:1
JAZMIN | JAZMIN I-03 | 2022-05-19 | 1619.5 | 1242 | 1997 | AMPSCOT C-320-256-144 | 144 | 3/3 | 2 | 2.314 | 132 | 101 | 50 |  | 84.94 | 141.9 | 2255 | 130.1 | EMULSIÓN | 37.8 | 5257 | 7983 | SL | OK | 3.9 | 2 | 400 | 1538.65 | 160 | 152 | 1.6 | 6 | 87 | 1507.01 | 64.9 | 0.5 | NO | NO | NO | SI | SI | BUENA SUMERGENCIA, INTERFERENCIA POR GAS, ESCURRIMIENTO EN LA VÁLVULA TV, LEVE GOLPE DE FLUIDO, BUEN LLENADO DE BOMBA, LEVE CIERRE TARDIO, SUBIR SPM. NO SE PRESIONA MASTER SIN VOLANTA, | [5 empty] | 1 | 1 | 2090 | JAZMIN-I-3:1
JAZMIN | JAZMIN AA-01 | 2022-05-20 | 1707.5 | 1622 | 1793 | AMPSCOT C-320-256-144a | 144 | 3/3 | 2 | 4.138 | 148 | 102 | 110 |  | 66.31 | 141.8 | 2637 | 181.4 | EMULSIÓN | 39.4 | 6466 | 9002 | OK | OK | 0.1 | 2 | 400 | 1376.33 | 274 | 254 | 1.1 | 3 | 93 | 1318.95 | 107.2 | 0.3 | NO | NO | NO | SI | SI | BUENA SUMERGENCIA, BUEN LLENADO DE BOMBA, GOLPE DE FLUIDO, INTERFERENCIA POR GAS, LEVE CIERRE TARDIO, NO SE PRESIONA MASTER SIN VOLANTA. | [5 empty] | 1 | 1 | 2091 | JAZMIN-AA-1:1
JAZMIN | JAZMIN AA-02 | 2022-05-20 | 1727.5 | 1630 | 1825 | AMPSCOT C-320-256-144 | 144 | 3/3 | 2 | 5.279 | 130 | 93 | 110 |  | 96.54 | 142 | 2587 | 337.5 | EMULSIÓN | 42 | 6838 | 8736 | SL | OK | 4.1 | [11 empty] | NO | NO | NO | SI | SI | BUEN LLENADO DE BOMBA, CARTA LLENA, LEVE INTERFERENCIA DE GAS, ESCURRIMIENTO EN LA VÁLVULA TV, BUENA SUMERGENCIA, NO SE PRESIONA MASTER SIN VOLANTA, SUBIR SPM. SE TOMA DINAGRAMA APARTE POR PROBLEMAS EN EL TWM. | [5 empty] | 0 | 1 | 2092 | JAZMIN-AA-2:1
JAZMIN | JAZMIN AA-03 | 2022-05-20 | 1693 | 1591 | 1795 | AMPSCOT C-320-256-144a | 144 | 4/4 | 2 | 1.119 | 110 | 90 | 110 | 500-3 | 91.45 | 141.7 | 2698 | 67.6 | EMULSIÓN | 34.7 | 6560 | 8338 | LL | OK | 0.9 | 2 | 400 | 1217.42 | 453 | 453 | 1.1 | 1 | 100 | 1435.64 | 191.1 | 0.1 | NO | NO | NO | SI | SI | POZO CON ALTA SUMERGENCIA, LEVE INTERFERENCIA POR GAS, BUEN LLENADO DE BOMBA, LL EN LA VÁLVULA TV, NO SE PRESIONA MASTER SIN VOLANTA. SUBIR SPM. NO LE HA SUBIDO SPM. | [5 empty] | 1 | 1 | 2093 | JAZMIN-AA-3:1
JAZMIN | JAZMIN AA-04 | 2022-05-20 | 2160 | 1926 | 2394 | AMPSCOT C-320-256-144a | 144 | 3/3 | 2 | 4.478 | 102 | 90 | 110 | 500-3 | 24.8 | 138.2 | 3472 | 71.6 | OIL | 53.2 | 8531 | 11159 | OK | OK | 0 | 2 | 400 | 1979.03 | 294 | 288 | 0.9 | 2 | 97 | 1476.89 | 122.2 | 0.1 | NO | NO | NO | SI | SI | SEVERO GOLPE DE FLUIDO, BAJO LLENADO DE BOMBA, INTERFERENCIA POR GAS, LEVE CIERRE TARDIO, NIVEL CON RUIDO, SUBIÓ SUMERGENCIA. BAJAR SPM. | [5 empty] | 1 | 1 | 2094 | JAZMIN-AA-4:1
JAZMIN | JAZMIN AA-05 | 2022-05-20 | 1680.5 | 1573 | 1788 | AMPSCOT C-320-256-144a | 144 | 3/3 | 2 | 2.995 | 122 | 90 | 110 | 500-2 | 73.48 | 142.3 | 2660 | 146.1 | EMULSIÓN | 39.2 | 6220 | 8478 | SL | OK | 3.9 | 2 | 400 | 1616.05 | 26 | 20 | 0.7 | 12 | 77 | 1471.15 | 9.4 | 0.9 | NO | NO | NO | SI | SI | BUEN LLENADO DE BOMBA, GOLPE DE FLUIDO, BAJA SUMERGENCIA, INTERFERENCIA POR GAS, ESCURRIMIENTO EN LA VÁLVULA TV, | [5 empty] | 1 | 1 | 2095 | JAZMIN-AA-5:1
JAZMIN | JAZMIN AB-01 | 2022-05-20 | 1822.85 | 1685.7 | 1960 | KERUI C-320-256-144 | 115 | 1/3 | 2 | 6.498 | 168 | 136 | 40 |  | 94.72 | 111.6 | 2515 | 320.4 | EMULSIÓN | 44.5 | 6018 | 9010 | OK | OK | 0 | 2 | 400 | 1039.75 | 687 | 493 | 1 | 15 | 72 | 1436.12 | 204.5 | 1.6 | NO | NO | NO | SI | SI | POZO CALIENTE, ALTA SUMERGENCIA, BUEN LLENADO DE BOMBA, CARTA LLENA. NO SE PRESIONA MASTER SIN VOLANTA. SUBIR MÁS SPM. FUERTE GOLPE DE BOMBA. | [5 empty] | 1 | 1 | 2096 | JAZMIN-AB-1:1
JAZMIN | JAZMIN AB-02 | 2022-05-20 | 2242 | 2118 | 2366 | KERUI C-320-256-144 | 115 | 1/3 | 2 | 5.042 | 111 | 96 | 40 | 500-1 | 13.6 | 111.3 | 3263 | 35.6 | EMULSIÓN | 34.8 | 5215 | 8705 | OK | OK | 0 | 2 | 400 | 2200.41 | 76 | 69 | 0.3 | 8 | 83 | 1441.48 | 29.8 | 0.4 | NO | NO | NO | SI | SI | BAJA SUMERGENCIA, INTERFERENCIA POR GAS, BAJÓ LLENADO DE BOMBA, BAJO LLENADO DE BOMBA, SEVERO GOLPE DE FLUIDO. BAJAR SPM. | [5 empty] | 1 | 1 | 2097 | JAZMIN-AB-2:1
JAZMIN | JAZMIN AB-04 | 2022-05-20 | 1821 | 1673.06 | 1969 | KERUI C-320-256-144 | 115 | 1/3 | 2 | 3.163 | 111 | 100 | 40 |  | 59.57 | 112.1 | 2606 | 98.6 | OIL | 46.4 | 6945 | 10552 | SL | OK | 2.1 | 2 | 400 | 1724.4 | 89 | 78 | -1.6 | 5 | 88 | 1430.44 | 31.6 | 0.4 | NO | NO | NO | SI | SI | BAJA SUMERGENCIA, INTERFERENCIA POR GAS, ESCURRIMIENTO EN LA VÁLVULA TV, BUEN LLENADO DE BOMBA, GOLPE DE FLUIDO, NO SE PRESIONA MATER SIN VOLANTA, | [5 empty] | 1 | 1 | 2098 | JAZMIN-AB-4:1
JAZMIN | JAZMIN AZ-01 | 2022-05-20 | 1699.05 | 1605.1 | 1793 | AMPSCOT C-320-256-144a | 144 | 3/3 | 2.25 | 3.742 | 148 | 107 | 70 |  | 77.2 | 141.3 | 3216 | 240.9 | EMULSIÓN | 41 | 7186 | 9772 | SL | OK | 3.8 | [11 empty] | NO | NO | NO | SI | SI | BUENA SUMERGENCIA, ESCURRIMIENTO EN LA TV, BUEN LLENADO DE BOMBA, LEVE GOLPE DE FLUIDO, NO SE PRESIONA MASTER SIN VOLANTA, SE TOMA DINAGRAMA APARTE POR PROBLEMAS EN EL TWM. | [5 empty] | 0 | 1 | 2099 | JAZMIN-AZ-1:1
JAZMIN | JAZMIN AZ-04 | 2022-05-20 | 2180.13 | 1912.25 | 2448 | AMPSCOT C-320-256-144a | 144 | 3/3 | 2 | 2.267 | 107 | 103 | 60 |  | 33.55 | 139.5 | 3467 | 49.5 | OIL | 50.2 | 8149 | 11352 | OK | OK | 0 | 2 | 400 | 1942.62 | 361 | 342 | 0.4 | 4 | 92 | 1476.72 | 143.8 | 0.2 | NO | NO | NO | SI | SI | ALTA SUMERGENCIA, NIVEL CON RUIDO, BAJO LLENADO DE BOMBA, SEVERO GOLPE DE FLUIDO, CIERRE TARDIO, INTERFERENCIA POR GAS, NO SE PRESIONA MASTER SIN VOLANTA, | [5 empty] | 1 | 1 | 2100 | JAZMIN-AZ-4:1
JAZMIN | JAZMIN AZ-05 | 2022-05-20 | 1718.67 | 1642.33 | 1795 | AMPSCOT C-320-256-144a | 144 | 3/3 | 2 | 4.455 | 150 | 118 | 60 | 500-2 | 74.37 | 142.4 | 2553 | 220.1 | EMULSIÓN | 39.2 | 7124 | 8881 | OK | OK | 0 | 2 | 400 | 1235.9 | 425 | 355 | 0.7 | 7 | 83 | 1361.13 | 148.5 | 0.7 | NO | NO | NO | SI | SI | ALTA SUMERGENCIA, AUNQUE BAJÓ, BUEN LLENADO DE BOMBA, LEVE GOLPE DE FLUIDO, INTERFERENCIA POR GAS, | [5 empty] | 1 | 1 | 2101 | JAZMIN-AZ-5:1
JAZMIN | JAZMIN AZ-07 | 2022-05-20 | 1749.5 | 1640 | 1859 | AMPSCOT C-320-256-144 | 129 | 3/4 | 2 | 5.172 | 107 | 95 | 70 |  | 90.44 | 127.6 | 2719 | 278.4 | EMUL-OIL | 41.5 | 6481 | 8775 | SL | OK | 6.2 | 2 | 400 | 1781.18 | 0 | 0 | 0.1 | 2 | 100 | 1440.5 | 0.6 | 0.3 | NO | NO | NO | SI | SI | SIN SUMERGENCIA, ESCURRIMIENTO EN LA VÁLVULA TV, BUEN LLENADO DE BOMBA, CIERRE TARDIO EN LA TV, LEVE GOLPE DE FLUIDO, NO SE PRESIONA MASTER SIN VOLANTA. | [5 empty] | 1 | 1 | 2102 | JAZMIN-AZ-7:1
JAZMIN | JAZMIN BA-02 | 2022-05-20 | 1627.5 | 1555 | 1700 | AMPSCOT C-320-256-144 | 144 | 4/4 | 2 | 1.488 | 81 | 81 | 50 |  | 45.13 | 140.3 | 2295 | 43.9 | EMULSIÓN | 47.6 | 6363 | 8507 | OK | OK | 0 | 2 | 400 | 1528.1 | 28 | 26 | -0.4 | 4 | 91 | 1288.45 | 11.7 | 0.3 | NO | NO | NO | SI | SI | BAJA SUMERGENCIA, LEVE INTERFERENCIA POR GAS, FLUIDO VISCOSO, MEDIANO LLENADO DE BOMBA, GOLPE DE FLUIDO, SUBIR SPM. | [5 empty] | 1 | 1 | 2103 | JAZMIN-BA-2:1
JAZMIN | JAZMIN BA-03 | 2022-05-20 | 1487.38 | 1372.76 | 1602 | AMPSCOT C-320-256-144 | 144 | 4/4 | 2 | 1.708 | 109 | 93 | 50 |  | 93.98 | 142.4 | 2154 | 106.6 | EMULSIÓN | 39.1 | 7008 | 9030 | SL | OK | 3.2 | 2 | 400 | 1400.38 | 62 | 59 | -0.2 | 3 | 94 | 1309.38 | 24.9 | 0.2 | NO | NO | NO | SI | SI | BAJA SUMERGENCIA, LEVE INTERFERENCIA POR GAS, ESCURRIMIENTO EN LA VÁLVULA TV, BUEN LLENADO DE BOMBA, NO SE PRESIONA MASTER SIN VOLANTA, SUBIR SPM. | [5 empty] | 1 | 1 | 2104 | JAZMIN-BA-3:1
JAZMIN | JAZMIN BA-05 | 2022-05-20 | 1553 | 1405 | 1701 | AMPSCOT C-320-256-144 | 144 | 4/4 | 2.25 | 1.7 | 113 | 107 | 50 | 0 |  |  |  |  | NB | [5 empty] | 0 | 2 | 400 | 1517.2 | 39 | 37 | 0.2 | 3 | 94 | 1440.84 | 15.7 | 0.2 | NO | NO | NO | SI | SI | POZO NO BOMBEA, BAJA SUMERGENCIA, SOLO SE PUDO TOMAR NIVEL PORQUE EL POZO NO SIENTA BIEN LA BOMBA Y SE ESTA ESPACIANDO, SE ENCONTRO PARADO Y SE DEJA NUEVEMENTE PARADO | [5 empty] | 1 | 0 | 2105 | JAZMIN-BA-5:1
JAZMIN | JAZMIN BH-04 | 2022-05-20 | 1694.5 | 1594 | 1795 | AMPSCOT C-320-256-144a | 144 | 3/3 | 2.25 | 3.93 | 98 | 91 | 100 |  | 91.36 | 142.1 | 3071 | 301.2 | NB | 41.6 | 6849 | 8858 | SL | OK | 4.9 | [11 empty] | NO | NO | NO | SI | SI | POZO NO BOMBEA, BUEN LLENADO DE BOMBA, CIERRE TARDIO EN LA TV, NO SE PRESIONA MASTER SIN VOLANTA, NO SE TOMA NIVEL VALVULA ANULAR CON ESPIGA MALA FAVOR REALIZAR MANTENIMIENTO, POZO NO BOMBEA, LAS CARTAS REFLEJAN ACCION DE BOMBEO SE REQUIERE RE ESPACIAR. | [5 empty] | 0 | 1 | 2106 | JAZMIN-BH-4:1
JAZMIN | JAZMIN CM-01 | 2022-05-20 | 2130.31 | 1897.62 | 2363 | AMPSCOT C 640 -305-144 | 144 | 3/3 | 2 | 2.179 | 98 | 86 | 110 |  | 75.24 | 140.6 | 3388 | 107.5 | EMUL-OIL | 46.2 | 8092 | 10690 | SL | OK | 3.4 | 2 | 400 | 1814.55 | 360 | 317 | 0.8 | 6 | 86 | 1446.43 | 134.6 | 0.4 | NO | NO | NO | SI | SI | ALTA SUMERGENCIA, ESCURRIMIENTO EN LA VÁLVULA TV, BUEN LLENADO DE BOMBA, INTERFERENCIA POR GAS, LEVE GOLPE DE FLUIDO, CIERRE TARDIO EN LA TV, NO SE PRESIONA MASTER SIN VOLANTA. SUBIR SPM. | [5 empty] | 1 | 1 | 2107 | JAZMIN-CM-1:1
JAZMIN | JAZMIN CM-02 | 2022-05-20 | 1681 | 1639 | 1723 | AMPSCOT C-320-256-144 | 144 | 4/4 | 2 | 3.879 | 100 | 86 | 110 | 500-4 | 11.26 | 142.2 | 2458 | 29 | AGUA-OIL | 41.6 | 6840 | 9200 | OK | OK | 0 | 2 | 400 | 1563.98 | 0 | 0 | 0.6 | 0 | 100 | 1296.83 | 1.1 | 0 | NO | NO | NO | SI | SI | SIN SUMERGENCIA, BAJÓ LLENADO DE BOMBA RESPECTO AL REGISTRO ANTERIOR, SEVERO GOLPE DE FLUIDO, INTERFERENCIA POR GAS. SE FILTRA REGISTRO PARA SACAR CARTAS, BAJAR SPM. | [5 empty] | 1 | 1 | 2108 | JAZMIN-CM-2:1
JAZMIN | JAZMIN CM-03 | 2022-05-20 | 2241 | 2107 | 2375 | AMPSCOT C-320-256-144 | 115 | 1/3 | 2 | 4.7 | 95 | 86 | 110 |  | 80.15 | 111.1 | 3559 | 195.1 | OIL | 45.9 | 8059 | 10929 | SL | OK | 7.6 | 2 | 400 | 2157.57 | 104 | 104 | 0.6 | 1 | 100 | 1443.67 | 48.5 | 0.1 | NO | NO | NO | SI | SI | BUENA SUMERGENCIA Y LLENADO DE BOMBA, ESCURRIMIENTO EN LA VÁLVULA TV, INTERFERENCIA POR GAS, FUERTE GOLPE DE BOMBA, NO SE PRESIONA MASTER SIN VOLANTA, | [5 empty] | 1 | 1 | 2109 | JAZMIN-CM-3:1
JAZMIN | JAZMIN CM-04 | 2022-05-20 | 1668.5 | 1592 | 1745 | KERUI C-320-256-144 | 144 | 4/4 | 2 | 2.727 | 110 | 97 | 100 |  | 43.27 | 141.8 | 2545 | 78.1 | EMULSIÓN | 39.6 | 7373 | 9184 | OK | OK | 0 | 2 | 400 | 1486.71 | 90 | 86 | 0.6 | 2 | 95 | 1466.91 | 40.1 | 0.2 | NO | NO | NO | SI | SI | BAJA SUMERGENCIA, INTERFERENCIA POR GAS, GOLPE DE FLUIDO, MEDIANO LLENADO DE BOMBA, NO SE PRESIONA MASTER SIN VOLANTA, POZO EN CONDCIONES ESTABLES. | [5 empty] | 1 | 1 | 2110 | JAZMIN-CM-4:1
JAZMIN | JAZMIN CM-05 | 2022-05-20 | 2174.5 | 1902 | 2447 | AMPSCOT C-320-256-145 | 145 | 4/5 | 2 | 2.605 | 100 | 90 | 0 |  | 18.48 | 116.9 | 2963 | 26.2 | OIL | 45.5 | 7729 | 10693 | OK | OK | 0 | 2 | 400 | 1455.15 | 736 | 622 | 32.3 | 8 | 84 | 1482.58 | 294 | 0.6 | NO | NO | NO | SI | SI | ALTA SUMERGENCIA, CIERRE TARDIO EN LA TV, SEVERO GOLPE DE FLUIDO, BAJO LLENADO DE BOMBA, ALTA INTERFERENCIA POR GAS, FUERTE GOLPE DE BOMBA, BAJAR SPM Y REESPACIAR. | [5 empty] | 1 | 1 | 2111 | JAZMIN-CM-5:1
JAZMIN | JAZMIN J-02 | 2022-05-20 | 1702.5 | 1531 | 1874 | AMPSCOT C-320-256-144a | 144 | 3/3 | 2 | 1.719 | 118 | 98 | 90 |  | 90.23 | 141.6 | 2332 | 102.4 | EMULSIÓN | 44.1 | 6873 | 9481 | OK | OK | 0 | 2 | 400 | 1548.55 | 53 | 47 | -0.3 | 5 | 89 | 1371.62 | 20 | 0.4 | NO | NO | NO | SI | SI | BAJA SUMERGENCIA, BUEN LLENADO DE BOMBA, CIERRE TARDIO EN LA TV, INTERFERENCIA POR GAS, ESCURRIMIENTO EN LA TV, NO SE PRESIONA MASTER SIN VOLANTA, SUBIR SPM. | [5 empty] | 1 | 1 | 2112 | JAZMIN-J-2:1
JAZMIN | JAZMIN J-03 | 2022-05-20 | 1568.5 | 1442 | 1695 | AMPSCOT C-320-256-144 | 144 | 3/3 | 2 | 4 | 163 | 128 | 90 | 500-3 | 74.19 | 142.4 | 2504 | 197.1 | EMUL-OIL | 35.2 | 6080 | 8267 | SL | OK | 3.2 | 2 | 400 | 1446.38 | 117 | 102 | -0.2 | 5 | 87 | 1469.15 | 46.5 | 0.4 | NO | NO | NO | SI | SI | BUEN LLENADO DE BOMBA, BUENA SUMERGENCIA, LEVE INTERFERENCIA POR GAS, LEVE GOLPE DE FLUIDO, POZO EN CONDICIONES ESTABLES. SUBIR SPM. | [5 empty] | 1 | 1 | 2113 | JAZMIN-J-3:1
JAZMIN | JAZMIN J-04 | 2022-05-20 | 1648.46 | 1489.93 | 1807 | AMPSCOT C-320-256-144a | 144 | 3/3 | 2 | 4.11 | 130 | 106 | 90 |  | 63.86 | 142.1 | 2512 | 174 | EMUL-OIL | 39.5 | 6628 | 8682 | LL | OK | 1.5 | 2 | 400 | 1495.57 | 100 | 83 | -0.2 | 7 | 83 | 1548.21 | 34.7 | 0.6 | NO | NO | NO | SI | SI | BAJA SUMERGENCIA, LEVE INTERFERENCIA POR GAS, BUEN LLENADO DE BOMBA, GOLPE DE FLUIDO, LL EN LA VÁLVULA TV. NO SE PRESIONA MASTER SIN VOLANTA, FUERTE GOLPE DE BOMBA, | [5 empty] | 1 | 1 | 2114 | JAZMIN-J-4:1
JAZMIN | JAZMIN U-04 | 2022-05-20 | 1469.5 | 1165 | 1774 | KERUI C-320-256-144a | 115 | 1/3 | 2 | 3.982 | 132 | 92 | 40 |  | 25.99 | 142.6 | 1711 | 68.8 | EMULSIÓN | 35.7 | 4698 | 6871 | OK | OK | 0 | 2 | 400 | 1197.46 | 53 | 48 | 0.1 | 4 | 90 | 1449.71 | 20.3 | 0.4 | NO | NO | NO | SI | SI | BAJA SUMERGENCIA, BAJO LLENADO DE BOMBA, SEVERO GOLPE DE FLUIDO, INTERFERENICA POR GAS, BAJAR SPM, NO SE PRESIONA MASTER SIN VOLANTA, | [5 empty] | 1 | 1 | 2115 | JAZMIN-U-4:1
JAZMIN | JAZMIN AD-01 | 2022-05-21 | 1474.5 | 1187 | 1762 | AMPSCOT C-320-256-144 | 144 | 4/4 | 2 | 2.05 | 93 | 83 | 50 |  | 88.74 | 142.9 | 1691 | 121.3 | EMULSIÓN | 32.3 | 4874 | 6881 | LL | OK | 0.5 | 2 | 400 | 1045.81 | 103 | 98 | 1.3 | 2 | 95 | 1429.68 | 43.1 | 0.3 | NO | NO | NO | SI | SI | MEJORÓ LLENADO DE BOMBA RESPECTO AL REGISTRO ANTERIOR, BUEN LLENADO DE BOMBA, LEVE GOLPE DE FLUIDO, BUENA SUMERGENCIA, LEVE INTERFERENCIA DE GAS, LL EN LA VÁLVULA TV, NO SE PRESIONA MASTER SIN VOLANTA. | [5 empty] | 1 | 1 | 2116 | JAZMIN-AD-1:1
JAZMIN | JAZMIN AD-02 | 2022-05-21 | 1356.5 | 1147 | 1566 | AMPSCOT C-320-256-144 | 129 | 3/4 | 2 | 3.141 | 91 | 86 | 50 |  | 93.5 | 129.5 | 1829 | 177.4 | OIL | 30.1 | 5577 | 6452 | OK | SL | 0 | 2 | 400 | 1213.97 | 67 | 63 | 1.2 | 2 | 95 | 1488.62 | 28.2 | 0.3 | NO | NO | NO | SI | SI | BAJA SUMERGENCIA, LA CARTA REFLEJA POSIBLE PROBLEMA EN LA VÁLVULA SV, ESCURRIMIENTO EN LA VÁLVULA SV, PUEDE ESTAR BLOQUEADA POR GAS, BAJA SUMRGENCIA, NO SE PRESIONA MASTER SIN VOLANTA, POZO DEFICIENTE MUCHA INTERFERENCIA POR GAS, REESPACIAR. | [5 empty] | 1 | 1 | 2117 | JAZMIN-AD-2:1
JAZMIN | JAZMIN AD-03 | 2022-05-21 | 1230 | 1077 | 1383 | AMPSCOT C-320-256-144 | 144 | 4/4 | 2 | 2.39 | 90 | 80 | 50 | 340-5 | 44.88 | 129.3 | 1312 | 64.7 | OIL | 26.6 | 4153 | 4804 | NO | NO | 0.1 | 2 | 400 | 892.33 | 116 | 116 | 1 | 0 | 100 | 1420.9 | 41.4 | 0 | NO | NO | NO | SI | SI | BUENA SUMERGENCIA, FLUIDO VISCOSO, VÁLVULA CASI IGUALADAS, SE RECOMIENDA INYECTAR VAPOR, | [5 empty] | 1 | 1 | 2118 | JAZMIN-AD-3:1
JAZMIN | JAZMIN AD-04 | 2022-05-21 | 1397.5 | 1188 | 1607 | AMPSCOT C-320-256-144 | 129 | 3/4 | 2 | 3.163 | 178 | 161 | 50 |  | 86.99 | 128.3 | 1848 | 164.7 | EMULSIÓN | 32 | 4282 | 6540 | SL | OK | 3 | [11 empty] | NO | NO | NO | SI | SI | POZO CALIENTE, BUEN LLENADO DE BOMBA, ESCURRIMIENTO EN LA VÁLVULA TV, NO SE PRESIONA MATER SIN VOLANTA, SUBIR SPM, NO SE TOMA NIVEL ANULAR CALIENTE Y VAPORANDO 161 F. | [5 empty] | 0 | 1 | 2119 | JAZMIN-AD-4:1
JAZMIN | JAZMIN AD-05 | 2022-05-21 | 1353 | 1161 | 1545 | AMPSCOT C-320-256-144 | 129 | 3/4 | 2 | 3.742 | 108 | 84 | 50 |  | 38.6 | 127.6 | 1868 | 85.9 | OIL-EMUL | 37.5 | 5762 | 8176 | OK | OK | 0 | 2 | 400 | 1179.46 | 79 | 79 | 0.5 | 0 | 100 | 1515.05 | 33.6 | -0.8 | NO | NO | NO | SI | SI | BAJA SUMERGENCIA, GOLPE DE FLUIDO, MEDIANO LLENADO DE BOMBA, LEVE CIERRE TARDIO, INTERFERENCIA POR GAS, STUFFING AJUSTADO O GOLPE AL FINALIZAR LA CARRERA ASCENDENTE, NO SE PRESIONA MASTER SIN VOLANTA, BAJAR SPM. POZO EN CONDCIONES ESTABLES. | [5 empty] | 1 | 1 | 2120 | JAZMIN-AD-5:1
JAZMIN | JAZMIN AD-07 | 2022-05-21 | 1545.5 | 1172 | 1919 | AMPSCOT C-320-256-144 | 144 | 4/4 | 2.25 | 2.359 | 93 | 86 | 50 |  | 59.3 | 140.9 | 2233 | 116.3 | OIL | 43.3 | 7024 | 8779 | OK | OK | 0.1 | 2 | 400 | 1091.24 | 136 | 116 | 1.3 | 7 | 86 | 1428.32 | 50.5 | 0.7 | NO | NO | NO | SI | SI | MEJORÓ LLENADO DE BOMBA, MEDIANO LLENADO DE BOMBA, GOLPE DE FLUIDO, BUENA SUMERGENCIA, INTERFERENICA POR GAS, NO SE PRESIONA MASTER SIN VOLANTA. | [5 empty] | 1 | 1 | 2121 | JAZMIN-AD-7:1
JAZMIN | JAZMIN AD-08 | 2022-05-21 | 1474.11 | 1127.22 | 1821 | AMPSCOT C-320-256-144 | 144 | 4/4 | 2.25 | 3.072 | 92 | 85 | 50 |  | 73.27 | 137.1 | 2616 | 182.2 | AGUA-OIL | 46.2 | 6370 | 9538 | SL | OK | 5.5 | 2 | 400 | 1680.12 | 38 | 38 | 1.3 | 10 | 100 | 1510.22 | 17.5 | 1 | NO | NO | NO | SI | SI | BAJA SUMERGENCIA, BUEN LLENADO DE BOMBA, GOLPE DE FLUIDO, ESCURRIMIENTO EN LA VÁLVULA TV, LEVE INTERFERENCIA POR GAS, STUFFING AJUSTADO O GOLPE DE LA BARRA LISA EN EL CABEZAL, LEVE CIERRE TARDIO, NO SE PRESIONA MASTER SIN VOLANTA. POZO EN CONDICIONES ESTABLES, | [5 empty] | 1 | 1 | 2122 | JAZMIN-AD-8:1
JAZMIN | JAZMIN BI-01 | 2022-05-21 | 1690.5 | 1559 | 1822 | AMPSCOT C-320-256-144a | 144 | 3/3 | 2 | 2.655 | 106 | 90 | 80 |  | 80.05 | 140.7 | 2511 | 139.5 | OIL | 42.6 | 6960 | 9284 | SL | OK | 2.5 | 2 | 400 | 1277.31 | 372 | 354 | 0.6 | 2 | 95 | 1526.05 | 149 | 0.2 | NO | NO | NO | SI | SI | BUEN LLENADO DE BOMBA, ALTA SUMERGENCIA, LEVE GOLPE FLUIDO, INTERFERENCIA POR GAS, ESCURRIMIENTO EN LA VÁLVULA TV. STUFFING AJUSTADO, NO SE PRESIONA MASTER SIN VOLANTA, | [5 empty] | 1 | 1 | 2123 | JAZMIN-BI-1:1
JAZMIN | JAZMIN BI-02 | 2022-05-21 | 1604.5 | 1488 | 1721 | AMPSCOT C-320-256-144 | 144 | 3/3 | 2 | 1.727 | 101 | 87 | 80 |  | 35.18 | 141.7 | 2214 | 40.2 | EMUL-OIL | 43.4 | 7482 | 10119 | OK | OK | 0 | 2 | 400 | 1400.17 | 65 | 65 | 0.3 | 1 | 100 | 1458.51 | 28 | 0.1 | NO | NO | NO | SI | SI | BAJO LLENADO DE BOMBA, BAJA SUMERGENCIA, SEVERO GOLPE DE FLUIDO, LEVE INTERFERENCIA POR GAS, NO SE PRESIONA MASTER SIN VOLANTA, | [5 empty] | 1 | 1 | 2124 | JAZMIN-BI-2:1
JAZMIN | JAZMIN BI-03 | 2022-05-21 | 1702 | 1580 | 1824 | AMPSCOT C-320-256-144a | 144 | 3/3 | 2 | 3.34 | 95 | 85 | 80 |  | 19.76 | 141.8 | 2303 | 43.6 | EMUL-OIL | 44.3 | 7370 | 9661 | OK | OK | 0 | 2 | 400 | 1564.65 | 22 | 21 | 0.1 | 2 | 95 | 1456.85 | 9.4 | 0.2 | NO | NO | NO | SI | SI | BAJA SUMERGENCIA, BAJO LLENADO DE BOMBA, SEVERO GOLPE DE FLUIDO, INTERFERENCIA POR GAS, NO SE PRESIONA MASTER SIN VOLANTA. BAJAR SPM. POZO EN CONDICIONES ESTABLES, | [5 empty] | 1 | 1 | 2125 | JAZMIN-BI-3:1
JAZMIN | JAZMIN S-01 | 2022-05-21 | 1478.5 | 1097 | 1860 | AMPSCOT C-320-256-144 | 144 | 4/4 | 2.25 | 3.704 | 90 | 80 | 60 | 500-3 | 77.51 | 142.1 | 2703 | 240.9 | EMUL-OIL | 37.6 | 6684 | 9071 | SL | OK | 4.8 | 2 | 400 | 1349.38 | 41 | 39 | 1.2 | 2 | 95 | 1502.65 | 18 | 0.2 | NO | NO | NO | SI | SI | BAJA SUMERGENCIA, INTERFERENCIA POR GAS, BUEN LLENADO DE BOMBA, GOLPE DE FLUIDO, ESCURRIMIENTO EN LA VÁLVULA TV, POZO EN CONDICIONES ESTABLES. | [5 empty] | 1 | 1 | 2126 | JAZMIN-S-1:1
JAZMIN | JAZMIN S-02 | 2022-05-21 | 1428 | 1129 | 1727 | AMPSCOT C-320-256-144 | 144 | 4/4 | 2 | 2.553 | 98 | 87 | 60 | 500-2 | 37.99 | 142.4 | 2119 | 64.4 | EMUL-OIL | 40.3 | 6947 | 8981 | OK | OK | 0 | 2 | 400 | 1343.53 | 75 | 64 | -0.7 | 7 | 84 | 1468.34 | 26.8 | 0.7 | NO | NO | NO | SI | SI | BAJO LLENADO DE BOMBA, BAJA SUMERGENCIA, SEVERO GOLPE DE FLUIDO, INTERFERENCIA POR GAS, POZO EN CONDICIONES ESTABLES, | [5 empty] | 1 | 1 | 2127 | JAZMIN-S-2:1
JAZMIN | JAZMIN S-03 | 2022-05-21 | 1428 | 1136 | 1720 | AMPSCOT C-320-256-144 | 144 | 4/4 | 2 | 4.11 | 145 | 107 | 60 | 500-1 | 73.91 | 142.3 | 2200 | 201.6 | EMULSIÓN | 38 | 6391 | 8236 | LL | OK | 1.2 | 2 | 400 | 1202 | 280 | 252 | 1.1 | 6 | 85 | 1473.04 | 105.9 | 1.1 | NO | NO | NO | SI | SI | BUENA SUMERGENCIA, INTERFERENCIA POR GAS, LL EN LAS VÁLVULAS TV, BUEN LLENADO DE BOMBA, GOLPE DE FLUIDO, SUBIR SPM. | [5 empty] | 1 | 1 | 2128 | JAZMIN-S-3:1
JAZMIN | JAZMIN S-04 | 2022-05-21 | 1415 | 1076 | 1754 | LUFKIN C-320D-213-120 | 120 | 3/3 | 2 | 4.604 | 93 | 86 | 60 | 0 | 90.63 | 119.8 | 2216 | 233.1 | OIL | 40.3 | 6773 | 6822 | NO | NO | 0 | 2 | 400 | 1124.58 | 336 | 324 | 0.7 | 2 | 96 | 1477.76 | 137.1 | 0.3 | NO | NO | NO | SI | SI | ALTA SUMERGENCIA, VÁLVULAS IGUALADAS, FLUIDO VISCOSO, NO SE PRESIONA MASTER SIN VOLANTA. BOMBA NO CARGA LO SUFICIENTE, POZO CON BOMBEO DEFICIENTE NO LEVANTA PRESION SE REQUIERE RE ESPACIAR. | [5 empty] | 1 | 1 | 2129 | JAZMIN-S-4:1
JAZMIN | JAZMIN S-05 | 2022-05-21 | 1489.5 | 1131 | 1848 | AMPSCOT C-320-256-144 | 129 | 3/4 | 2 | 6 | 99 | 89 | 60 |  | 79.48 | 126.3 | 2278 | 281 | EMULSIÓN | 46.9 | 5140 | 5831 | NO | NO | 0 | 2 | 400 | 1126.1 | 449 | 402 | 0.8 | 8 | 83 | 1515.61 | 169.6 | 0.8 | NO | NO | NO | SI | SI | ALTA SUMERGENCIA, MEJORÓ LLENADO DE BOMBA, RESPECTO AL REGISTRO ANTERIOR, BUEN LLENADO DE BOMBA, GOLPE DE FLUIDO, INTERFERENCIA POR GAS, REESTRICCIÓN EN LA CARRERA ASCENDENTE. POSIBLE PRESENCIA DE SEDIMENTOS, VÁLVULAS IGUALADAS. NO SE PRESIONA MASTER SIN VOLANTA, | [5 empty] | 1 | 1 | 2130 | JAZMIN-S-5:1
JAZMIN | JAZMIN S-06 | 2022-05-21 | 1595 | 1250 | 1940 | AMPSCOT C-320-256-144 | 144 | 4/4 | 2 | 3.377 | 90 | 87 | 60 |  | 65.48 | 141.4 | 2028 | 145.9 | EMULSIÓN | 51 | 6040 | 7686 | NO | NO | 0 | 2 | 400 | 1319.1 | 186 | 157 | 0.7 | 7 | 84 | 1425.29 | 67.3 | 0.6 | NO | NO | NO | SI | SI | NIVEL CON RUIDO, BUENA SUMERGENCIA, FLUIDO VISCOSO, NO SE PRESIONA MASTER SIN VOLANTA, VÁLVULAS CASI IGUALADAS, CIERRE TARDIO EN LA TV, BUEN LLENADO DE BOMBA, GOLPE DE FLUIDO, | [5 empty] | 1 | 1 | 2131 | JAZMIN-S-6:1
JAZMIN | JAZMIN S-07 | 2022-05-21 | 1440.5 | 1144 | 1737 | AMPSCOT C-320-256-144 | 144 | 4/4 | 2 | 4.054 | 95 | 85 | 60 |  | 39.53 | 142.9 | 1925 | 106.8 | AGUA-EMUL | 32.5 | 6152 | 7826 | OK | OK | 0 | 2 | 400 | 1218.48 | 68 | 63 | 0.5 | 3 | 93 | 1439.44 | 27.3 | 0.3 | NO | NO | NO | SI | SI | BAJA SUMERGENCIA, MEDIANO LLENADO DE BOMBA, GOLPE DE FLUIDO, LEVE INTERFERENCIA POR GAS, NO SE PRESIONA MASTER SIN VOLANTA. POZO EN CONDICIONES ESTABLES, | [5 empty] | 1 | 1 | 2132 | JAZMIN-S-7:1
JAZMIN | JAZMIN S-08 | 2022-05-21 | 1619.5 | 1242 | 1997 | AMPSCOT C-320-256-144 | 144 | 4/4 | 2 | 2.675 | 93 | 88 | 60 |  | 26.36 | 142.4 | 2093 | 46.8 | AGUA-OIL | 39.7 | 6835 | 9214 | OK | OK | 0 | 2 | 400 | 1581.98 | 3 | 2 | 1 | 11 | 78 | 1498.09 | 2.3 | 0.8 | NO | NO | NO | SI | SI | BAJA SUMERGENCIA, BAJO LLENADO DE BOMBA, SEVERO GOLPE DE FLUIDO, LEVE INTERFERENCIA POR GAS, NO SE PRESIONA MASTER SIN VOLANTA. BAJAR SPM. | [5 empty] | 1 | 1 | 2133 | JAZMIN-S-8:1
JAZMIN | JAZMIN S-10 | 2022-05-21 | 1607.5 | 1242 | 1973 | AMPSCOT C-320-256-144a | 144 | 3/3 | 2 | 3.077 | 92 | 90 | 60 |  | 81.34 | 142.6 | 2100 | 166.4 | AGUA | 39.2 | 6088 | 7688 | OK | OK | 0 | 2 | 400 | 1371.09 | 181 | 171 | 0.6 | 2 | 95 | 1475.08 | 72.8 | 0.2 | NO | NO | NO | SI | SI | BUENA SUMERGENCIA, BUEN LLENADO DE BOMBA, CARTAS MUESTAN POSIBLE DESGASTE DE BARRIL, INTERFERENCIA POR GAS, NO SE PRESIONA MASTER DURA PARA CERRAR, | [5 empty] | 1 | 1 | 2134 | JAZMIN-S-10:1
JAZMIN | JAZMIN S-11 | 2022-05-21 | 1597.5 | 1240 | 1955 | AMPSCOT C-320-256-144 | 129 | 3/4 | 2 | 2.946 | 143 | 110 | 60 |  | 90.34 | 127.8 | 1944 | 158.6 | EMULSIÓN | 35.8 | 5903 | 8257 | OK | OK | 0 | 2 | 400 | 1190.33 | 200 | 181 | 0.9 | 4 | 90 | 1441.95 | 76.2 | 0.4 | NO | NO | NO | SI | SI | BUEN LLENADO DE BOMBA, LEVE GOLPE DE FLUIDO, INTERFERENCIA POR VAPOR, RESTRICCIÓN EN LA CARRERA ASCENDENTE. BUENA SUMERGENCIA, SUBIR SPM. | [5 empty] | 1 | 1 | 2135 | JAZMIN-S-11:1
JAZMIN | JAZMIN AO-01 | 2022-05-23 | 1599.68 | 1474.37 | 1725 | AMPSCOT C-320-256-144a | 144 | 3/3 | 2 | 2.323 | 122 | 96 | 20 | 500-2 | 59.45 | 141.4 | 2086 | 91.1 | EMULSIÓN | 39.4 | 6502 | 8666 | OK | OK | 0 | 2 | 400 | 1543.84 | 13 | 11 | 0.6 | 6 | 86 | 1481.62 | 5.6 | 0.5 | NO | NO | NO | SI | SI | BAJA SUMERGENCIA, INTERFERENCIA POR GAS, BUEN LLENADO DE BOMBA, GOLPE DE FLUIDO. | [5 empty] | 1 | 1 | 2136 | JAZMIN-AO-1:1
JAZMIN | JAZMIN AO-02 | 2022-05-23 | 2121.03 | 1947.06 | 2295 | AMPSCOT C-320-256-144a | 115 | 1/3 | 2.25 | 4.972 | 104 | 94 | 20 |  | 17.66 | 108.5 | 3835 | 56.2 | OIL | 51.1 | 6640 | 11328 | OK | OK | 0 | 2 | 400 | 2028.54 | 102 | 86 | 0.6 | 9 | 82 | 1481.23 | 37 | 0.5 | NO | NO | NO | SI | SI | BAJO LLENADO DE BOMBA, SEVERO GOLPE DE FLUIDO, INTERFERENCIA POR GAS, BUENA SUMERGENCIA, FUERTE GOLPE DE BOMBA, NO SE PRESIONA MASTER SIN VOLANTA, BAJAR SPM. | [5 empty] | 1 | 1 | 2137 | JAZMIN-AO-2:1
JAZMIN | JAZMIN AO-03 | 2022-05-23 | 1554.5 | 1490 | 1619 | AMPSCOT C-320-256-144a | 144 | 3/3 | 2 | 1.373 | 109 | 95 | 20 | 500-3 | 71.47 | 142.2 | 2035 | 65.1 | AGUA-OIL | 38.1 | 7797 | 9149 | OK | SL | 0 | 2 | 400 | 1388.16 | 51 | 49 | 0.2 | 2 | 96 | 1403.6 | 21.2 | 0.2 | NO | NO | NO | SI | SI | BAJA SUMERGENCIA, BUEN LLENADO DE BOMBA, GOLPE DE FLUIDO, INTERFERENCIA POR GAS, ESCURRIMIENTO EN LA VÁLVULA SV. SUBIR SPM. NO LE HAS SUBIDO SPM. CAMBIO DE BOMBA. | [5 empty] | 1 | 1 | 2138 | JAZMIN-AO-3:1
JAZMIN | JAZMIN AO-04 | 2022-05-23 | 1610.22 | 1509.44 | 1711 | AMPSCOT C-320-256-144a | 144 | 3/3 | 2 | 1.85 | 116 | 97 | 20 |  | 64.19 | 141.3 | 2138 | 78.3 | EMULSIÓN | 38.5 | 7459 | 9314 | OK | OK | 0 | 2 | 400 | 1406.01 | 159 | 154 | 0.1 | 2 | 97 | 1339.69 | 65 | 0.2 | NO | NO | NO | SI | SI | MEDIANA SUMERGENCIA, BUEN LLENADO DE BOMBA, GOLPE DE FLUIDO, FLUIDO VISCOSO, INTERFERENCIA POR GAS, NO SE PRESIONA MASTER SIN VOLANTA. | [5 empty] | 1 | 1 | 2139 | JAZMIN-AO-4:1
JAZMIN | JAZMIN AO-05 | 2022-05-23 | 1805.03 | 1592.06 | 2018 | KERUI C-456D-256-144 | 144 | 3/3 | 2 | 5.902 | 151 | 128 | 20 |  | 49.88 | 142.2 | 2606 | 195.3 | EMULSIÓN | 48.5 | 7652 | 9530 | OK | OK | 0.1 | 2 | 400 | 1538.55 | 298 | 247 | 0.5 | 10 | 79 | 1441.27 | 103 | 0.8 | NO | NO | NO | SI | SI | MEDIANO LLENADO DE BOMBA, GOLPE DE FLUIDO, BUENA SUMERGENCIA, ALTA INTERFERENCIA POR GAS, NO SE PRESIONA MASTER SIN VOLANTA, REESPACIAR. | [5 empty] | 1 | 1 | 2140 | JAZMIN-AO-5:1
JAZMIN | JAZMIN AU-04 | 2022-05-23 | 2155 | 1926 | 2385 | KERUI C-320-256-144 | 100 | 1/3 | 2 | 2.069 | 98 | 90 | 50 |  | 13.73 | 96.8 | 3298 | 12.8 | OIL | 40.9 | 6602 | 9383 | OK | OK | 0 | 2 | 400 | 1983.35 | 252 | 250 | -0.2 | 1 | 99 | 1471.88 | 105.3 | 0.1 | NO | NO | NO | NO | SI | BUENA SUMERGENCIA, BAJÓ LLENADO DE BOMBA RESPECTO AL REGISTRO ANTERIOR, BAJO LLENADO DE BOMBA, SEVERO GOLPE DE FLUIDO, CIERRE TARDIO EN LA VÁLVULA TV. FLUIDO VISCOSO, NO SE PRESIONA MASTER SIN VOLANTA, SIN CONEXION A LINEA DE BAJA. | [5 empty] | 1 | 1 | 2141 | JAZMIN-AU-4:1
JAZMIN | JAZMIN AU-08 | 2022-05-23 | 1708.5 | 1592 | 1825 | AMPSCOT C-320-256-144a | 144 | 3/3 | 2.25 | 3.03 | 105 | 101 | 50 |  | 97.18 | 142.7 | 3184 | 248.1 | AGUA | 34.6 | 6115 | 7522 | OK | OK | 0 | 2 | 400 | 718.06 | 949 | 949 | 0.1 | 0 | 100 | 1433.25 | 397.7 | 0.1 | NO | NO | NO | SI | SI | ALTA SUMERGENCIA, INTERFERENCIA POR GAS, BUEN LLENADO DE BOMBA, CARTA LLENA, NO SE PRESIONA MASTER SIN VOLANTA, SUBIR SPM. NO LE HAN SUBIDO SPM. | [5 empty] | 1 | 1 | 2142 | JAZMIN-AU-8:1
JAZMIN | JAZMIN BA-01 | 2022-05-23 | 1624.5 | 1464 | 1785 | AMPSCOT C-456-256-144a | 144 | 3/3 | 2 | 2.071 | 154 | 113 | 50 | 500-2 | 41.68 | 142.2 | 2140 | 57.2 | EMULSIÓN | 37.4 | 5734 | 8548 | OK | OK | 0 | 2 | 400 | 1272.57 | 201 | 196 | -0.5 | 1 | 97 | 1331.84 | 81.1 | 0.2 | NO | NO | NO | SI | SI | BUENA SUMERGENCIA, MEDANO LLENADOD DE BOMBA, GOLPE DE FLUIDO, BUENA TEMPERATURA. | [5 empty] | 1 | 1 | 2143 | JAZMIN-BA-1:1
JAZMIN | JAZMIN BC-01 | 2022-05-23 | 1570 | 1479 | 1661 | KERUI C-320-256-144 | 144 | 4/4 | 2 | 2.225 | 90 | 82 | 80 |  | 64.59 | 142.5 | 2169 | 95.5 | AGUA | 37.7 | 7110 | 9186 | OK | OK | 0.1 | 2 | 400 | 1382.64 | 23 | 20 | 1.1 | 6 | 86 | 1443.25 | 9.9 | 0.5 | NO | NO | NO | SI | SI | BAJA SUMERGENCIA, INTERFERENCIA POR GAS, BUEN LLENADO DE BOMBA, GOLPE DE FLUIDO, NO SE PRESIONA LA MASTER SIN VOLANTA, | [5 empty] | 1 | 1 | 2144 | JAZMIN-BC-1:1
JAZMIN | JAZMIN BC-02 | 2022-05-23 | 1568.5 | 1473 | 1664 | KERUI C-320-256-144 | 144 | 3/3 | 2 | 4.215 | 160 | 109 | 80 | 500-1 | 87.85 | 142.4 | 2337 | 246 | EMULSIÓN | 41.2 | 7285 | 9403 | OK | OK | 0 | 2 | 400 | 1359.29 | 165 | 149 | 1.1 | 4 | 90 | 1489.63 | 63 | 0.4 | NO | NO | NO | SI | SI | BUENA SUMERGENCIA, INTERFERENCIA POR GAS, MEJORÓ LLENADO DE BOMBA, BUEN LLENADO DE BOMBA, LEVE GOLPE DE FLUIDO, | [5 empty] | 1 | 1 | 2145 | JAZMIN-BC-2:1
JAZMIN | JAZMIN BC-03 | 2022-05-23 | 1709 | 1615 | 1803 | KERUI C-320-256-144 | 144 | 4/4 | 2 | 5.217 | 103 | 88 | 80 | 500-1 | 22.64 | 142 | 2352 | 78.2 | AGUA-OIL | 39 | 6440 | 8787 | OK | OK | 0 | 2 | 400 | 1580.58 | 65 | 57 | 1 | 5 | 88 | 1484.12 | 25.2 | 0.4 | NO | NO | NO | SI | SI | BAJA SUMERGENCIA, BAJO LLENADO DE BOMBA, SEVERO GOLPE DE FLUIDO, INTERFERENCIA POR GAS, BAJAR SPM. NO LE HAN BAJADO SPM. | [5 empty] | 1 | 1 | 2146 | JAZMIN-BC-3:1
JAZMIN | JAZMIN BC-04 | 2022-05-23 | 1589.5 | 1488 | 1691 | KERUI C-320-256-144 | 144 | 3/3 | 2 | 2.442 | 102 | 83 | 80 |  | 27.44 | 141.8 | 2314 | 44.3 | AGUA-EMUL | 40.9 | 7698 | 9957 | OK | OK | 0 | 2 | 400 | 1502.82 | 19 | 17 | 0.7 | 3 | 93 | 1464.73 | 8.4 | 0.2 | NO | NO | NO | SI | SI | BAJO LLENADO DE BOMBA, BAJA SUMERGENCIA, SEVERO GOLPE DE FLUIDO, INTERFERENCIA POR GAS, NO SE PRESIONA MASTER SIN VOLANTA, NO SE PUDO CERRAR LA VLAVULA DEL NULAR PORQUE SE PARTIO LA ESPIGA, FAVOR REALIZAR MANTENIMIENTO. | [5 empty] | 1 | 1 | 2147 | JAZMIN-BC-4:1
JAZMIN | JAZMIN BC-05 | 2022-05-23 | 1673.5 | 1547 | 1800 | KERUI C-320-256-144 | 144 | 3/3 | 2.25 | 2.507 | 97 | 82 | 80 | 500-2 | 19.22 | 140.9 | 2988 | 40.1 | EMULSIÓN | 42.2 | 6654 | 10072 | OK | OK | 0 | 2 | 400 | 1688.85 | 0 | 0 | 0.2 | 4 | 100 | 1537.41 | 0.6 | 0.3 | NO | NO | NO | NO | SI | SIN SUMERGENCIA, BAJO LLENADO DE BOMBA, SEVERO GOLPE DE FLUIDO, INTERFERENCIA POR GAS, DESCONECTADO DE LA LINEA DE GAS. | [5 empty] | 1 | 1 | 2148 | JAZMIN-BC-5:1
JAZMIN | JAZMIN CH-01 | 2022-05-23 | 1549.5 | 1433 | 1666 | AMPSCOT C-320-256-144 | 144 | 3/3 | 2 | 1.261 | 105 | 99 | 0 | 0 | 87.94 | 140.5 | 1906 | 72.6 | OIL | 53.2 | 7087 | 11595 | SL | OK | 5 | 2 | 400 | 1702.42 | 0 | 0 | -0.3 | 2 | 100 | 1517.31 | 0 | 0.3 | NO | NO | NO | SI | SI | SIN SUMERGENCIA, ESCURRIMINETO SEVERO EN LA VÁLVULA TV, BUEN LLENAOD DE BOMBA, LA CARTA REFLEJA, POSIBLE PROBLEMA EN LA VÁLVULA TV, GOLPE DE BOMBA, POZO CON BOMBEO DEFICIENTE NO LEVANTA PRESION SE REQUIERE RE ESPACIAR, | [5 empty] | 1 | 1 | 2149 | JAZMIN-CH-1:1
JAZMIN | JAZMIN CJ-01 | 2022-05-23 | 1626 | 1543 | 1709 | KERUI C-320-256-144 | 144 | 3/3 | 2 | 3.041 | 118 | 102 | 40 | 500-2 | 32.62 | 142.4 | 2147 | 65.9 | EMUL-OIL | 38.7 | 7996 | 8655 | OK | SL | 0 | 2 | 400 | 1422.91 | 92 | 77 | 0 | 7 | 84 | 1440.92 | 32.6 | 0.6 | NO | NO | NO | SI | SI | ESCURRIMIENTO EN LA VÁLVULA SV, BAJA SUMERGENCIA, INTERFERENCIA POR GAS, BAJO LLENADO DE BOMBA, SEVERO GOLPE DE FLUIDO, GOLPE DE BOMBA, | [5 empty] | 1 | 1 | 2150 | JAZMIN-CJ-1:1
JAZMIN | JAZMIN CJ-02 | 2022-05-23 | 1609 | 1513 | 1705 | KERUI C-320-256-144 | 129 | 2/3 | 2 | 3.429 | 112 | 99 | 40 | 500-4 | 54.11 | 127.8 | 2179 | 110.6 | AGUA-OIL | 36.5 | 7241 | 8543 | OK | OK | 0 | 2 | 400 | 1521.84 | 0 | 0 | 0 | 2 | 97 | 1486.17 | 0.4 | 0.1 | NO | NO | NO | SI | SI | SIN SUMERGENCIA, INTERFERENCIA POR GAS, MEDIANO LLENADO DE BOMBA, GOLPE DE FLUIDO, | [5 empty] | 1 | 1 | 2151 | JAZMIN-CJ-2:1
JAZMIN | JAZMIN CJ-03 | 2022-05-23 | 1609.21 | 1526.42 | 1692 | KERUI C-320-256-144 | 144 | 3/3 | 2 | 2.525 | 108 | 107 | 40 | 500-3 | 32.14 | 142.1 | 2215 | 53.8 | AGUA-OIL | 41.8 | 7679 | 9819 | OK | OK | 0 | 2 | 400 | 1538.16 | 13 | 13 | -0.1 | 2 | 96 | 1477.58 | 5.7 | 0.2 | NO | NO | NO | SI | SI | BAJA SUMERGENCIA, BAJO LLENADO DE BOMBA, SEVERO GOLPE DE FLUIDO, INTERFERENCIA POR GAS, BAJAR SPM. | [5 empty] | 1 | 1 | 2152 | JAZMIN-CJ-3:1
JAZMIN | JAZMIN CQ-01 | 2022-05-23 | 1499.5 | 1410 | 1589 | KERUI C-320-256-144 | 144 | 3/3 | 2 | 1.456 | 112 | 90 | 20 |  | 95.6 | 142.6 | 2034 | 92.6 | AGUA | 38.2 | 7832 | 9374 | LL | LL | 1.5 | 2 | 400 | 1284.98 | 162 | 151 | 1 | 3 | 93 | 1488.97 | 64.4 | 0.3 | NO | NO | NO | SI | SI | BUENA SUMERGENCIA, INTERFERENCIA POR GAS, LL EN LAS VÁLVULAS TV Y SV, RESTRICCIÓN EN LA CARRERA ASCENDENTE Y DESCENDENTE. SUBIR SPM. NO SE PRESIONA MASTER SIN VOLANTA. NO LE HAN SUBIDO SPM. | [5 empty] | 1 | 1 | 2153 | JAZMIN-CQ-1:1
JAZMIN | JAZMIN H-01 | 2022-05-23 | 1562 | 1375 | 1749 | AMPSCOT C-456-256-144 | 144 | 4/4 | 2 | 4.5 | 119 | 110 | 50 |  | 67.44 | 143.9 | 2260 | 203.7 | AGUA | 32.8 | 6242 | 6288 | OK | OK | 0 | 2 | 400 | 1383.58 | 182 | 163 | -0.5 | 5 | 89 | 1502.26 | 67.7 | 0.5 | NO | NO | NO | SI | SI | BUENA SUMERGENCIA, INTERFERENCIA POR GAS, VÁLVULAS IGUALADAS, FLUIDO VISCOSO, FUERTE GOLPE DE BOMBA, NO SE PRESIONA LA MASTER NO TIENE VOLANTA, POZO CON BOMBEO DEFICIENTE NO LEVANTA PRESION SE REQUIERE RE ESPACIAR, | [5 empty] | 1 | 1 | 2154 | JAZMIN-H-1:1
JAZMIN | JAZMIN T-03 | 2022-05-23 | 1465 | 1164 | 1766 | AMPSCOT C-320-256-144a | 144 | 3/3 | 2 | 1.722 | 136 | 110 | 40 |  | 97.27 | 142.3 | 2192 | 111.2 | EMULSIÓN | 32.4 | 5984 | 7045 | SL | OK | 2.8 | [11 empty] | NO | NO | NO | SI | SI | BUEN LLENADO DE BOMBA, RESTRICCIÓN EN LA CARRERA ASCENDENTE Y DESCENDENTE, BARRIL DESGASTADO, ESCURRIMIENTO EN LA VÁLVULA TV. MEJORÓ TEMPERATURA, SUBIR SPM. NO SE PRESIONA MASTER IN VOLANTA, NO SE TOMA NIVEL PORQUE EL ANULAR TIENE UNA VALVULA DE MEDIA PULGADA, | [5 empty] | 0 | 1 | 2155 | JAZMIN-T-3:1
JAZMIN | JAZMIN W-01 | 2022-05-23 | 1631.17 | 1518.33 | 1744 | AMPSCOT C-320-256-144a | 144 | 3/3 | 2.25 | 5.07 | 136 | 102 | 30 |  | 46.24 | 141.4 | 2848 | 195.6 | EMULSIÓN | 44.1 | 7190 | 9115 | OK | OK | 0 | 2 | 400 | 1518.88 | 95 | 89 | 0.2 | 3 | 93 | 1490.56 | 37.4 | 0.2 | NO | NO | NO | SI | SI | BUENA SUMERGENCIA, INTERFERENCIA POR GAS, MEDIANO LLENADO DE BOMBA. GOLPE DE FLUIDO, STUFFING AJUSTADO. NO SE PRESIONA MASTER SIN VOLANTA, POZO EN CONDICIONES ESTABLES, | [5 empty] | 1 | 1 | 2156 | JAZMIN-W-1:1
JAZMIN | JAZMIN W-02 | 2022-05-23 | 1546.9 | 1421.8 | 1672 | AMPSCOT C-320-256-144a | 144 | 3/3 | 2 | 3.025 | 136 | 109 | 30 |  | 56.34 | 142 | 2234 | 112.9 | EMULSIÓN | 38.7 | 6908 | 9084 | OK | OK | 0 | 2 | 400 | 1471.71 | 100 | 90 | 0.1 | 6 | 86 | 1392.34 | 37.9 | 0.7 | NO | NO | NO | SI | SI | INTERFERENCIA POR GAS, MEDIANA SUMERGENCIA, MEDIANO LLENADO DE BOMBA, GOLPE DE FLUIDO. NO SE PRESIONA MASTER SIN VOLANTA. | [5 empty] | 1 | 1 | 2157 | JAZMIN-W-2:1
JAZMIN | JAZMIN Y-01 | 2022-05-23 | 1648 | 1533 | 1763 | AMPSCOT C-320-256-144 | 144 | 4/4 | 2 | 3.2 | 109 | 106 | 40 | [5 empty] | EMULSIÓN | [5 empty] | 0 | 2 | 400 | 1507.77 | 67 | 62 | 0.2 | 3 | 92 | 1398.67 | 26 | 0.3 | NO | NO | NO | SI | SI | BAJA SUMERGENCIA, LEVE INTERFERENCIA POR GAS, NO SE PRESIONA MASTER SIN VOLANTA, SOLO SE PUDO TOMAR EL NIVEL PORQUE SE FORMO UN NIDO DE ABEJAS CERCA AL FRENO DE LA UNIDAD. | [5 empty] | 1 | 0 | 2158 | JAZMIN-Y-1:1
JAZMIN | JAZMIN Y-03 | 2022-05-23 | 1731.5 | 1624 | 1839 | AMPSCOT C-320-256-144 | 144 | 4/4 | 2 | 1.987 | 119 | 101 | 40 |  | 81.62 | 142 | 2256 | 107.4 | EMULSIÓN | 46.1 | 5729 | 8346 | OK | OK | 0 | [11 empty] | NO | NO | NO | SI | SI | BUEN LLENADO DE BOMBA, LEVE CIERRE TARDIO, LEVE GOLPE DE FLUIDO, NO SE TOMA NIVEL, VALVULA ANULAR DURA PARA ABRIR FAVOR REALIZAR MANTENIMIENTO, NO SE PRESIONA MASTER SIN VOLANTA. SUBIR SPM. | [5 empty] | 0 | 1 | 2159 | JAZMIN-Y-3:1
JAZMIN | JAZMIN AB-05 | 2022-05-24 | 2291.62 | 2199.24 | 2384 | KERUI C-640D-305-168 | 168 | 4/4 | 2.25 | 1.891 | 92 | 81 | 40 |  | 85.82 | 161.6 | 4056 | 154.8 | OIL | 36.3 | 4702 | 9173 | SL | OK | 7.8 | 2 | 400 | 1845.17 | 425 | 425 | 0.5 | 1 | 100 | 1469.67 | 179.5 | 0.1 | NO | NO | NO | NO | SI | SUBIÓ SUMERGENCIA, ALTA SUMERGENCIA, ESCURRIMIENTO EN LA VÁLVULA TV, BUEN LLENADO DE BOMBA, INTERFERENCIA POR GAS, FUERTE GOLPE DE BOMBA, NO SE PRESIONA MASTER SIN VOLANTA, SUBIR SPM. | [5 empty] | 1 | 1 | 2160 | JAZMIN-AB-5:1
JAZMIN | JAZMIN AP-02 | 2022-05-24 | 1525.5 | 1296 | 1755 | LUFKIN C-320D-213-120 | 120 | 4/4 | 2 | 1.893 | 97 | 80 | 50 |  | 47.88 | 118.7 | 1884 | 50.1 | EMULSIÓN | 51.5 | 6989 | 8573 | OK | OK | 0 | 2 | 400 | 1190.7 | 131 | 117 | 1.2 | 5 | 89 | 1292.83 | 50.9 | 0.7 | NO | NO | NO | SI | SI | BUENA SUMERGENCIA, INTERFERENCIA POR GAS, MEDIANO LLENADO DE BOMBA, GOLPE DE FLUIDO, NO SE PRESIONA MASTER SIN VOLANTA. | [5 empty] | 1 | 1 | 2161 | JAZMIN-AP-2:1
JAZMIN | JAZMIN AP-04 | 2022-05-24 | 1492.5 | 1243 | 1742 | AMERICAN C-320-256-120 | 92 | 1/3 | 2 | 3.035 | 134 | 101 | 50 |  | 95.97 | 91.3 | 2156 | 124 | EMULSIÓN | 34.6 | 6550 | 8044 | SL | OK | 2.9 | [11 empty] | NO | NO | NO | SI | SI | BUEN LLENADO DE BOMBA, CARTA LLENA, MEJORÓ TEMPERATURA, ESCURRIMIENTO EN LA VÁLVULA TV, NO SE TOMA NIVEL VALVULA ANULAR DURA PARA ABRIR FAVOR REALIZAR MANTENIMIENTO, SUBIR SPM. | [5 empty] | 0 | 1 | 2162 | JAZMIN-AP-4:1
JAZMIN | JAZMIN AS-01 | 2022-05-24 | 1560.5 | 1432 | 1689 | AMPSCOT C-320-256-144 | 144 | 4/4 | 2 | 5.643 | 185 | 136 | 40 |  | 70.82 | 142.4 | 2263 | 265.4 | EMULSIÓN | 28.8 | 3619 | 5840 | OK | OK | 0 | 2 | 400 | 1467.17 | 103 | 99 | -0.3 | 2 | 95 | 1422.36 | 40.6 | 0.3 | NO | NO | NO | SI | SI | NIVEL CON RUIDO, BAJÓ SUMERGENCIA, MEDIANA SUMERGENCIA, BUEN LLENADO DE BOMBA, GOLPE DE FLUIDO, NO SE PRESIONA LA MASTER NO TIENE VOLANTA, | [5 empty] | 1 | 1 | 2163 | JAZMIN-AS-1:1
JAZMIN | JAZMIN AS-02 | 2022-05-24 | 2121.6 | 1856.21 | 2387 | AMPSCOT C-320-256-144 | 129 | 3/4 | 2 | 3.879 | 120 | 136 | 40 |  | 7.37 | 126 | 3081 | 16.8 | EMULSIÓN | 42.1 | 4470 | 8057 | OK | OK | 0 | 2 | 400 | 2134.81 | 0 | 0 | -0.9 | 5 | 100 | 1386.24 | -0.3 | 0.3 | NO | NO | NO | SI | SI | SIN SUMERGENCIA, INTERFERENCIA POR GAS, BAJO LLENADO DE BOMBA, TODAVIA CONTINUA CON CARACTERISTICAS DE CRUDO PESADO, NO SE PRESIONA LA MASTER NO TIENE VOLANTA, | [5 empty] | 1 | 1 | 2164 | JAZMIN-AS-2:1
JAZMIN | JAZMIN AS-03 | 2022-05-24 | 1589 | 1446 | 1732 | AMPSCOT C-320-256-144 | 144 | 3/3 | 2 | 2.416 | 110 | 98 | 40 |  | 56.51 | 143.8 | 2279 | 91.6 | OIL | 15.7 | 3698 | 3882 | NO | NO | 0 | 2 | 400 | 1216.1 | 321 | 285 | -0.8 | 5 | 89 | 1376.46 | 119.1 | 0.5 | NO | NO | NO | SI | SI | POSIBLE SARTA DESCONECTADA, SUBIÓ SUMERGENCIA, INTERFERENCIA POR GAS, VÁLVULAS IGUALADAS POR DEBAJO DE LÍNEA DE BOYANZA, POZO APORTA FLUIDO A SUPERFICIE, NO SE PRESIONA MASTER SIN VOLANTA, | [5 empty] | 1 | 1 | 2165 | JAZMIN-AS-3:1
JAZMIN | JAZMIN AS-04 | 2022-05-24 | 1594.43 | 1483.87 | 1705 | AMPSCOT C-320-256-144a | 129 | 2/3 | 2 | 3.7 | 134 | 104 | 40 | [5 empty] | EMULSIÓN | [5 empty] | 0 | 2 | 400 | 1107.81 | 373 | 357 | -0.7 | 2 | 96 | 1392.6 | 148.1 | 0.3 | NO | NO | NO | NO | SI | ALTA SUMERGENCIA, INTERFERENCIA POR GAS, NO SE PRESIONA MASTER SIN VOLANTA, SOLO SE PUDO TOMAR EL NIVEL PORQUE LA UNIDAD TIENE EL FRENO DESTENSIONADO. | [5 empty] | 1 | 0 | 2166 | JAZMIN-AS-4:1
JAZMIN | JAZMIN AS-05 | 2022-05-24 | 1947.5 | 1483 | 2412 | AMPSCOT C-320-256-144a | 129 | 2/3 | 2 | 3.607 | 118 | 107 | 40 | 500-4 | 40.28 | 126.5 | 2905 | 85.8 | OIL | 35.5 | 4150 | 7215 | OK | OK | 0 | 2 | 400 | 1889.11 | 201 | 196 | -0.3 | 4 | 90 | 1533.37 | 81.9 | 0.3 | NO | NO | NO | SI | SI | BAJÓ SUMERGENCIA, BUENA SUMERGENCIA, INTERFERENCIA POR GAS, MEDIANO LLENADO DE BOMBA, GOLPE DE FLUIDO, CIERRE TARDIO EN LA TV, FLUIDO VISCOSO, | [5 empty] | 1 | 1 | 2167 | JAZMIN-AS-5:1
JAZMIN | JAZMIN AS-06 | 2022-05-24 | 1596.5 | 1485 | 1708 | AMPSCOT C-320-256-144a | 129 | 2/3 | 2 | 1.29 | 109 | 102 | 40 |  | 74.91 | 128.8 | 2246 | 58.1 | EMULSIÓN | 24.7 | 3859 | 5322 | SL | OK | 2.7 | 2 | 400 | 1206.16 | 337 | 300 | -0.4 | 5 | 89 | 1450.59 | 125.7 | 0.4 | NO | NO | NO | SI | SI | ALTA SUMERGENCIA, ESCURRIMIENTO EN LA VÁLVULA TV, INTERFERENCIA POR GAS, BUEN LLENADO DE BOMBA, NO SE PRESIONA MASTER SIN VOLANTA. SUBIR SPM. NO LE HAN SUBIDO SPM | [5 empty] | 1 | 1 | 2168 | JAZMIN-AS-6:1
JAZMIN | JAZMIN AS-07 | 2022-05-24 | 2023 | 1778.01 | 2268 | AMPSCOT C-320-256-144 | 129 | 3/4 | 2 | 5.422 | 125 | 106 | 40 |  | 76.53 | 124.4 | 2877 | 240.8 | OIL | 38 | 4556 | 6693 | SL | OK | 6.3 | 2 | 400 | 1437.04 | 537 | 485 | -0.4 | 4 | 90 | 1493.03 | 201.5 | 0.3 | NO | NO | NO | SI | SI | BUEN LLENADO DE BOMBA, ALTA SUMERGENCIA, LEVE GOLPE DE FLUIDO, INTERFERENCIA POR GAS. GOLPE DE BOMBA, ESCURRIMIENTO EN LA VÁLVULA TV, NO SE PRESIONA MASTER SIN VOLANTA. SUBIR MÁS SPM. | [5 empty] | 1 | 1 | 2169 | JAZMIN-AS-7:1
JAZMIN | JAZMIN AWY-02 | 2022-05-24 | 1551.8 | 1423.6 | 1680 | AMPSCOT C-320-256-144a | 144 | 3/3 | 2 | 2.108 | 160 | 110 | 30 |  | 74.99 | 144.4 | 2029 | 106.5 | AGUA | 19.5 | 3244 | 4553 | SL | OK | 3.5 | 2 | 400 | 436.59 | 979 | 979 | 0.2 | 0 | 100 | 1448.05 | 404.3 | 0 | NO | NO | NO | SI | SI | SUBIÓ SUMERGENCIA, ALTA SUMERGENCIA, INTERFERENICA POR GAS, ESCURRIMIENTO EN LA VÁLVULA TV, BUEN LLENADO DE BOMBA, LA CARTA REFLEJAPOSIBLE DESCASTE DE BARRIL, RESTRICCIÓN EN LA CARRERA DESCENDENTE Y ASCENDENTE. LA BOMBA NO ESTA CASI CARGANDO. BUENA TEMPERATURA, NO SE PRESIONA MASTER SIN VOLANTA. REALIZAR PRUEBA DE PRESIÓN. | [5 empty] | 1 | 1 | 2170 | JAZMIN-AWY-2:1
JAZMIN | JAZMIN BA-05 | 2022-05-24 | 1553 | 1405 | 1701 | AMPSCOT C-320-256-144 | 144 | 4/4 | 2.25 | 2.55 | 129 | 105 | 50 | 460-5 | 11.91 | 141.9 | 2767 | 25.4 | AGUA-EMUL | 28.9 | 3300 | 5879 | OK | OK | 0 | 2 | 400 | 1521.27 | 35 | 31 | 0.3 | 7 | 84 | 1261.42 | 13.7 | 0.8 | NO | NO | NO | SI | SI | BAJA SUMERGENCIA, INTERFERENICA POR GAS, BAJO LLENADO DE BOMBA, SEVERO GOLPE DE FLUIDO, BAJAR SPM. | [5 empty] | 1 | 1 | 2171 | JAZMIN-BA-5:1
JAZMIN | JAZMIN CK-01 | 2022-05-24 | 2086.5 | 1876 | 2297 | KERUI C-320-256-144 | 115 | 1/3 | 2 | 2.062 | 113 | 108 | 40 | 500-4 | 11.05 | 110.8 | 3225 | 11.8 | EMUL-OIL | 33.1 | 5707 | 7682 | OK | OK | 0 | 2 | 400 | 2209.62 | 0 | 0 | -0.9 | 3 | 100 | 1460.91 | -0.3 | 0.3 | NO | NO | NO | SI | SI | POZO SIN SUMERGENCIA, BAJO LLENADO DE BOMBA, SEVERO GOLPE DE FLUIDO, INTERFERENCIA POR GAS, BAJAR SPM. | [5 empty] | 1 | 1 | 2172 | JAZMIN-CK-1:1
JAZMIN | JAZMIN CK-02 | 2022-05-24 | 1664.87 | 1572.74 | 1757 | KERUI C-320-256-144 | 144 | 4/4 | 2 | 2.036 | 120 | 116 | 40 |  | 17.93 | 141.8 | 2090 | 24.1 | EMUL-OIL | 27.6 | 4916 | 5743 | OK | NO | 0 | 2 | 400 | 1481.26 | 0 | 0 | 0.2 | 0 | 100 | 1432.55 | 0.7 | 0 | NO | NO | NO | SI | SI | POZO SIN SUMERGENCIA, BAJO LLENADO DE BOMBA, SEVERO GOLPE DE FLUIDO, VÁLVULA SV LEVANTADA, LEVE INTERFERENCIA POR GAS, NO SE PRESIONA MASTER SIN VOLANTA. | [5 empty] | 1 | 1 | 2173 | JAZMIN-CK-2:1
JAZMIN | JAZMIN CK-03 | 2022-05-24 | 1650.87 | 1572.74 | 1729 | KERUI C-320-256-144 | 144 | 4/4 | 2 | 3.041 | 141 | 120 | 40 |  | 95.16 | 142.1 | 2265 | 191.7 | AGUA-EMUL | 29.4 | 4476 | 6561 | SL | OK | 4.6 | 2 | 400 | 1539.06 | 51 | 49 | -0.2 | 2 | 96 | 1458.83 | 20.6 | 0.2 | NO | NO | NO | SI | SI | BAJA SUMERGENCIA, ESCURRIMIENTO EN LA VÁLVULA TV, BUEN LLENADO DE BOMBA, CARTA LLENA, NO SE PRESIONA MASTER SIN VOLANTA, SUBIR SPM. | [5 empty] | 1 | 1 | 2174 | JAZMIN-CK-3:1
JAZMIN | JAZMIN Z-1 | 2022-05-24 | 1861.5 | 1490 | 2233 | LUFKIN C-456D-256-144 | 111 | 1/3 | 2 | 3.719 | 117 | 110 | 40 |  | 94.98 | 112.7 | 2822 | 185.6 | EMUL-OIL | 25.4 | 4538 | 6884 | OK | OK | 0 | 2 | 400 | 1619.12 | 413 | 388 | -0.2 | 4 | 90 | 1482.03 | 162.1 | 0.3 | NO | NO | NO | SI | SI | ALTA SUMERGENCIA, INTERFERENCIA POR GAS, BOMBA NO CARGA HASAT SU Fo MAX, NO SE PRESIONA MASTER SIN VOLANTA, | [5 empty] | 1 | 1 | 2175 | JAZMIN-Z-1:1
JAZMIN | JAZMIN Z-2 | 2022-05-24 | 1638.5 | 1512 | 1765 | AMPSCOT C-320-256-144a | 144 | 3/3 | 2 | 5.128 | 172 | 160 | 40 |  | 58.7 | 143 | 2272 | 200.8 | EMULSIÓN | 32 | 3166 | 6093 | OK | OK | 0.1 | [11 empty] | NO | NO | NO | SI | SI | MEDIANO LLENADO DE BOMBA, GOLPE DE FLUIDO, CIERRE TARDIO EN LA TV, INTERFERENICA POR GAS, NO SE PRESIONA MASTER SIN VOLANTA, NO SE TOMA NIVEL ANULAR CALIENTE 160 F. | [5 empty] | 0 | 1 | 2176 | JAZMIN-Z-2:1
JAZMIN | JAZMIN Z-3 | 2022-05-24 | 2044.89 | 1782.79 | 2307 | AMPSCOT C-320-256-144 | 115 | 2/4 | 2 | 3.579 | 115 | 98 | 20 |  | 19.28 | 112.3 | 2662 | 36.1 | OIL | 33.6 | 5332 | 6785 | OK | NO | 0 | 2 | 400 | 1799.99 | 229 | 229 | -0.4 | 0 | 100 | 1462.81 | 95.9 | 0 | NO | NO | NO | SI | SI | BUENA SUMERGENCIA, INTERFERENCIA POR GAS, VÁLVULA SV LEVANTADA, BAJO LLENADO DE BOMBA, SEVERO GOLPE DE FLUIDO, BAJAR SPM. | [5 empty] | 1 | 1 | 2177 | JAZMIN-Z-3:1
JAZMIN | JAZMIN Z-5 | 2022-05-24 | 1849.39 | 1481.78 | 2217 | AMPSCOT C-320-256-144 | 144 | 4/4 | 2 | 3.383 | 128 | 114 | 40 |  | 83.91 | 141.4 | 2893 | 187.3 | EMULSIÓN | 32.2 | 4382 | 6933 | OK | OK | 0 | 2 | 400 | 1388.11 | 657 | 603 | -0.4 | 4 | 88 | 1473.58 | 250 | 0.6 | NO | NO | NO | SI | SI | ALTA SUMERGENCIA, INTERFERENICA POR GAS, MEJORÓ LLENADO DE BOMBA, BUEN LLENADO DE BOMBA, LEVE GOLPE DE FLUIDO, | [5 empty] | 1 | 1 | 2178 | JAZMIN-Z-5:1
JAZMIN | JAZMIN Z-6 | 2022-05-24 | 1613.85 | 1497.7 | 1730 | AMPSCOT C-320-256-144 | 115 | 2/4 | 2 | 6.294 | 152 | 160 | 40 |  | 42.77 | 128.1 | 2163 | 160.8 | EMULSIÓN | 32.4 | 5496 | 5311 | NO | NO | 0 | [11 empty] | NO | NO | NO | SI | SI | MEDIANO LLENADO DE BOMBA, CIERRE TARDIO EN LA TV, GOLPE DE FLUIDO, VÁLVULAS IGUALADAS, NO SE TOMA NIVEL ANULAR CALIENTE Y VAPORANDO 160 F. GOLPE DE BOMBA. | [5 empty] | 0 | 1 | 2179 | JAZMIN-Z-6:1
JAZMIN | JAZMIN Z-8 | 2022-05-24 | 1646.45 | 1514.9 | 1778 | AMPSCOT C-320-256-144 | 129 | 3/4 | 2 | 3.243 | 110 | 105 | 40 |  | 94.4 | 127.7 | 2311 | 182.4 | EMULSIÓN | 31.8 | 3432 | 6221 | SL | OK | 5.6 | 2 | 400 | 1444.59 | 231 | 231 | -0.3 | 1 | 100 | 1477.84 | 96.6 | 0.1 | NO | NO | NO | SI | SI | BUENA SUMERGENCIA, INTERFERENCIA POR VAPOR, ESCURRIMIENTO EN LA VÁLVULA TV, NO SE PRESIONA MASTER SIN VOLANTA, POZO CON BOMBEO DEFICIENTE, POSIBLE PROBLEMA DE BOMBA | [5 empty] | 1 | 1 | 2180 | JAZMIN-Z-8:1
JAZMIN | JAZMIN Z-9 | 2022-05-24 | 2044.5 | 1783 | 2306 | AMPSCOT C-320-256-144 | 115 | 2/4 | 2 | 2.32 | 132 | 115 | 40 |  | 94 | 114.9 | 2953 | 116.9 | AGUA | 28.8 | 4652 | 6434 | SL | OK | 5.3 | 2 | 400 | 1154.63 | 947 | 947 | -0.5 | 0 | 100 | 1390.29 | 393.4 | 0 | NO | NO | NO | SI | SI | SUBIÓ SUMERGENCIA, ALTA SUMERGENCIA, ESCURRIMIENTO EN LA VÁLVULA TV, BUEN LLENADO DE BOMBA, BOMBA NO CARGA HASTA SU Fo MAX. NO SE PRESIONA MASTER SIN VOLANTA. | [5 empty] | 1 | 1 | 2181 | JAZMIN-Z-9:1
JAZMIN | JAZMIN AE-07 | 2022-05-25 | 1728.5 | 1228 | 2229 | LUFKIN M-456D-256-144 | 125 | 3/4 | 2 | 0 | 84 | 84 | 50 | [5 empty] | NB | [5 empty] | 0 | 2 | 400 | 1169.35 | 703 | 703 | 1.2 | 1 | 100 | 1445.43 | 297.5 | 0 | NO | NO | NO | SI | SI | POZO NO BOMBEA, ALTA SUMERGENCIA, SOLO SE PUDO TOMAR EL NIVEL PORQUE LA UNIDAD TIENE PROBLEMAS EN EL VARIADOR. | [5 empty] | 1 | 0 | 2182 | JAZMIN-AE-7:1
JAZMIN | JAZMIN AE-08 | 2022-05-25 | 1369.62 | 1122.25 | 1617 | LUFKIN C-456D-256-144 | 125 | 3/4 | 2.25 | 3.991 | 142 | 107 | 50 |  | 85.22 | 123.8 | 2509 | 248.6 | EMULSIÓN | 27.1 | 3020 | 4889 | SL | OK | 6.8 | 2 | 400 | 1365.16 | 9 | 9 | 1.4 | 3 | 91 | 1456.95 | 5.3 | 0.5 | NO | NO | NO | SI | SI | BAJA SUMERGENCIA, INTERFERENCIA, POR GAS, ESCURRIMIENTO EN LA VÁLVULA TV, BUEN LLENADO DE BOMBA, LEVE GOLPE DE FLUIDO, STUFFING AJUSTADO, NO SE PRESIONA MASTER SIN VOLANTA. | [5 empty] | 1 | 1 | 2183 | JAZMIN-AE-8:1
JAZMIN | JAZMIN AI-02 | 2022-05-25 | 1942.95 | 1718.9 | 2167 | AMPSCOT C-320-256-144 | 115 | 1/3 | 2 | 1.324 | 101 | 93 | 40 | 500-4 | 14.8 | 140 | 2946 | 12.8 | OIL | 36.3 | 4153 | 7384 | OK | OK | 0 | 2 | 400 | 1747.12 | 284 | 281 | 0.6 | 1 | 98 | 1479.36 | 118.8 | 0.1 | NO | NO | NO | SI | SI | BUENA SUMERGENCIA, BAJO LLENADO DE POZO, BAJÓ RESPECTO AL REGISTRO ANTERIOR, SEVERO GOLPE DE FLUIDO, CIERRE TARDIO, INTERFERENCIA POR GAS. FLUIDO VISCOSO. | [5 empty] | 1 | 1 | 2184 | JAZMIN-AI-2:1
JAZMIN | JAZMIN AI-04 | 2022-05-25 | 1595.57 | 1436.15 | 1755 | AMPSCOT C-320-256-144a | 144 | 3/3 | 2 | 1.791 | 142 | 103 | 40 |  | 79.67 | 142.3 | 2157 | 94.7 | EMULSIÓN | 23.1 | 3560 | 5419 | OK | OK | 0 | 2 | 400 | 1326.98 | 153 | 150 | 0.3 | 1 | 98 | 1370.14 | 63.3 | 0.1 | NO | NO | NO | SI | SI | BUENA SUMERGENCIA, LEVE INTERFERENCIA POR GAS, BUEN LLENADO DE BOMBA, GOLPE DE FLUIDO, NO SE PRESIONA MASTER SIN VOLANTA, SUBIR SPM. NO LE HAN SUBIDO SPM. | [5 empty] | 1 | 1 | 2185 | JAZMIN-AI-4:1
JAZMIN | JAZMIN AI-05 | 2022-05-25 | 1700.35 | 1540.07 | 1860 | AMPSCOT C-320-256-144a | 144 | 3/3 | 2 | 1.509 | 113 | 102 | 40 |  | 82.5 | 143.7 | 2235 | 83.4 | EMULSIÓN | 26.2 |  |  |  |  | 0 | 2 | 400 | 1454.58 | 140 | 140 | 0.2 | 1 | 100 | 1463.36 | 59 | 0.1 | NO | NO | NO | SI | SI | BUEN LLENADO DE BOMBA Y SUMERGENCIA, SUBIR SPM, NO SE PRESIONA MASTER SIN VOLANTA, NO SE PUDO TOMAR VALVULAS PORQUE EL POZO PRESENTO PROBLEMAS EN EL VARIADOR. NO LE HAN SUBIDO SPM. | [5 empty] | 1 | 1 | 2186 | JAZMIN-AI-5:1
JAZMIN | JAZMIN AJ-01 | 2022-05-25 | 1581.4 | 1475.81 | 1687 | AMPSCOT C-320-256-144 | 3/3 | 144 | 2 | 2.773 | 110 | 99 | 20 |  | 3.7 | 142.3 | 2040 | 6.8 | EMUL-OIL | 34.8 | 3958 | 5455 | OK | OK | 0 | 2 | 400 | 1437.54 | 0 | 0 | 0.1 | 1 | 100 | 1158.37 | 0.7 | 0.1 | NO | NO | NO | SI | SI | POZO DEFICIENTE, SIN SUMERGENCIA, BAJO LLENADO DE FLUIDO, SEVERO GOLPE DE FLUIDO, FLUIDO VISCOSO, PERDIDA DE CARGA DURANTE EL RECORRIDO ASCENDENTE, INTERFERENCIA POR GAS, NO SE PRESIONA MASTER SIN VOLANTA, BAJAR SPM. | [5 empty] | 1 | 1 | 2187 | JAZMIN-AJ-1:1
JAZMIN | JAZMIN AJ-03 | 2022-05-25 | 1594.87 | 1470.75 | 1719 | AMPSCOT C-320-256-144a | 144 | 3/3 | 2 | 3.922 | 125 | 112 | 20 | 500-3 | 27.55 | 142.3 | 2132 | 71.7 | EMULSIÓN | 26.5 | 3418 | 5628 | OK | OK | 0 | 2 | 400 | 1467.06 | 99 | 81 | 0.8 | 8 | 82 | 1424.33 | 35.2 | 0.8 | NO | NO | NO | NO | SI | BAJA SUMERGENCIA, BAJO LLENADO DE BOMBA, SEVERO GOLPE DE FLUIDO, INTERFERENCIA POR GAS. BAJAR SPM. | [5 empty] | 1 | 1 | 2188 | JAZMIN-AJ-3:1
JAZMIN | JAZMIN AJ-05 | 2022-05-25 | 1585 | 1421 | 1749 | AMPSCOT C-320-256-144a | 144 | 3/3 | 2 | 1.791 | 112 | 109 | 20 |  | 42.25 | 141.4 | 2188 | 49.9 | EMUL-OIL | 25.2 | 3602 | 5762 | OK | OK | 0 | 2 | 400 | 1373.02 | 199 | 163 | 0.7 | 9 | 82 | 1454.47 | 69.4 | 0.9 | NO | NO | NO | SI | SI | BUENA SUMERGENCIA, MEDIANO LLENADO DE BOMBA, GOLPE DE FLUIDO, INTERFERENCIA POR GAS, CIERRE TARDIO EN LA TV. FUERTE GOLPE DE BOMBA. NO SE PRESIONA MASTER SIN VOLANTA. POZO EN CONDICIONES ESTABLES, | [5 empty] | 1 | 1 | 2189 | JAZMIN-AJ-5:1
JAZMIN | JAZMIN AK-03 | 2022-05-25 | 1919.94 | 1516.89 | 2323 | AMPSCOT C-320-256-144 | 144 | 4/4 | 2 | 2.267 | 103 | 90 | 100 |  | 33.45 | 139 | 3077 | 49.2 | OIL | 33.2 | 4174 | 7243 | OK | OK | 0 | 2 | 400 | 1474.92 | 554 | 482 | -1.1 | 8 | 83 | 1446 | 201.2 | 0.8 | SI | NO | NO | SI | SI | ALTA SUMERGENCIA, BAJO LLENADO DE BOMBA, SEVERO GOLPE DE FLUIDO, INTERFERENCIA POR GAS, NO SE PESIONA MASTER SIN VOLANTA. FUERTE GOLPE DE BOMBA, POZO EN CONDICIONES ESTABLES. | [5 empty] | 1 | 1 | 2190 | JAZMIN-AK-3:1
JAZMIN | JAZMIN AK-04B | 2022-05-25 | 2111.5 | 1897 | 2326 | AMPSCOT C-320-256-144 | 144 | 4/4 | 2 | 4.157 | 96 | 92 | 100 |  | 85 | 143.8 | 3335 | 236.9 | OIL | 26.8 | 4795 | 7570 | SL | OK | 10.9 | 2 | 400 | 1879.7 | 274 | 274 | 0.1 | 0 | 100 | 1382.64 | 116.1 | -1.3 | NO | NO | NO | SI | SI | BUENA SUMERGENCIA, INTERFERENCIA POR GAS, BUEN LLENADO DE BOMBA, GOLPE DE BOMBA, SEVERO ESCURRIMIENTO EN LA TV, PROBLEMAS EN LA VÁLVULA VIAJERA , CIERRE TARDIO, NO SE PRESIONA MASTER SIN VOLANTA. | [5 empty] | 1 | 1 | 2191 | JAZMIN-AK-4:1
JAZMIN | JAZMIN AK-05A | 2022-05-25 | 1681.62 | 1540.25 | 1823 | AMPSCOT C-320-256-144 | 144 | 3/3 | 2 | 2.568 | 110 | 90 | 50 |  | 39.4 | 142.2 | 2140 | 67.1 | EMULSIÓN | 19.9 | 4077 | 5441 | OK | SL | 0 | 2 | 400 | 1465.89 | 27 | 24 | -2.5 | 5 | 88 | 1416.32 | 7.7 | 0.4 | NO | NO | NO | SI | SI | BAJA SUMERGENCIA, INTERFERENCIA POR GAS, ESCURRIMIENTO EN LA VÁLVULA SV, MEDIANO LLENADO DE BOMBA, GOLPE DE FLUIDO, INTERFERENCIA POR GAS, NO SE PRESIONA MASTER SIN VOLANTA. POZO EN CONDICIONES ESTABLES. | [5 empty] | 1 | 1 | 2192 | JAZMIN-AK-5:1
JAZMIN | JAZMIN AK-07A | 2022-05-25 | 1628.78 | 1484.57 | 1773 | AMPSCOT C-456-256-144 | 144 | 4/4 | 2 | 3.191 | 112 | 90 | 100 |  | 50.29 | 142.4 | 2312 | 106.6 | EMULSIÓN | 24.2 | 3336 | 5294 | OK | OK | 0 | 2 | 400 | 1326.88 | 141 | 127 | 0.1 | 4 | 90 | 1304.06 | 54 | 0.4 | NO | NO | NO | SI | SI | BUENA SUMERGENCIA, MEDIANO LLENADO DE BOMBA, GOLPE DE FLUIDO, NO SE PRESIONA MASTER SIN VOLANTA, POZO BOMBEANDO EN CONDICIONES ESTABLES, | [5 empty] | 1 | 1 | 2193 | JAZMIN-AK-7:1
JAZMIN | JAZMIN AK-08 | 2022-05-25 | 1722.5 | 1550 | 1895 | KERUI C-320-256-144 | 144 | 4/4 | 2 | 1.881 | 98 | 90 | 100 |  | 19.94 | 140.8 | 2693 | 24.6 | EMUL-OIL | 30.1 | 3980 | 7244 | OK | OK | 0 | 2 | 400 | 1822.04 | 0 | 0 | 0.7 | 0 | 100 | 1446.06 | 1.2 | -0.5 | NO | NO | NO | NO | SI | SIN SUMERGENCIA, BAJO LLENADO DE BOMBA, SEVERO GOLPE DE FLUIDO, LEVE INTERFERENCIA POR GAS. NO SE PRESIONA MASTER SIN VOLANTA. | [5 empty] | 1 | 1 | 2194 | JAZMIN-AK-8:1
JAZMIN | JAZMIN BE-06 | 2022-05-25 | 1520.98 | 1334.96 | 1707 | AMPSCOT C-320-256-144a | 144 | 3/3 | 2 | 2.034 | 101 | 95 | 30 |  | 11.98 | 142 | 2185 | 16.1 | AGUA-OIL | 27.2 | 3709 | 5850 | OK | OK | 0 | 2 | 400 | 1360.16 | 178 | 146 | 0.7 | 11 | 79 | 1346.69 | 62.4 | 1.1 | NO | NO | NO | SI | SI | BUENA SUMERGENCIA, INTERFERENCIA POR GAS, BAJO LLENADO DE BOMBA, SEVERO GOLPE DE FLUIDO, LEVE CIERRE TARDIO, NO SE PRESIONA MASTER DURA PARA CERRAR, BAJAR SPM. | [5 empty] | 1 | 1 | 2195 | JAZMIN-BE-6:1
JAZMIN | JAZMIN BK-05 | 2022-05-25 | 1639.8 | 1472.6 | 1807 | AMPSCOT C-320-256-144a | 144 | 3/3 | 2 | 1.609 | 119 | 110 | 20 |  | 93.67 | 142.6 | 2228 | 100.2 | NB | 32.7 | 3134 | 4738 | LL | OK | 1.3 | 2 | 400 | 1457.27 | 120 | 98 | 0.2 | 9 | 82 | 1459.46 | 45.2 | 0.7 | NO | NO | NO | SI | SI | POZO NO BOMBEA, INTERFERENCIA POR GAS, BUENA SUMERGENCIA, BUEN LLENADO DE BOMBA, FLUIDO VISCOSO, LL EN LA VÁLVULA TV, NO SE PRESIONA MASTER SIN VOLANTA, REESPACIAR. LE CAMBIARON BOMBA. | [5 empty] | 1 | 1 | 2196 | JAZMIN-BK-5:1
JAZMIN | JAZMIN CI-01 | 2022-05-25 | 1611 | 1502 | 1720 | KERUI C-320-256-144 | 144 | 4/4 | 2 | 0 | 84 | 85 | 90 | [5 empty] | OIL | [5 empty] | 0 | 2 | 400 | 1364.63 | 229 | 229 | 1.2 | 1 | 100 | 1339.19 | 98.5 | 0.1 | NO | NO | NO | SI | SI | SUBIÓ SUMERGENCIA, BUENA SUMERGENCIA, NO SE PRESIONA MASTER SIN VOLANTA, SOLO SE PUDO TOMAR EL NIVEL PORQUE EL POZO TIENE POBLEMAS EN EL VARIADOR. | [5 empty] | 1 | 0 | 2197 | JAZMIN-CI-1:1
JAZMIN | JAZMIN CI-03 | 2022-05-25 | 1645.5 | 1551 | 1740 | KERUI C-320-256-144 | 144 | 4/4 | 2 | 3.346 | 126 | 106 | 90 |  | 46.6 | 141.8 | 2373 | 103.1 | EMULSIÓN | 26.3 | 4415 | 5291 | OK | SL | 0 | 2 | 400 | 1423.19 | 148 | 129 | 1.3 | 5 | 87 | 1471.76 | 55.7 | 0.4 | NO | NO | NO | SI | SI | MEDIANO LLENADO DE BOMBA, BUENA SUMERGENCIA, INTERFERENCIA POR GAS, GOLPE DE FLUIDO, NO SE PRESIONA MASTER SIN VOLANTA, ESCURRIMIENTO EN LA VÁLVULA SV. LEVE CIERRE TARDIO EN LA TV. POZO EN CONDICIONES ESTABLES, | [5 empty] | 1 | 1 | 2198 | JAZMIN-CI-3:1
JAZMIN | JAZMIN F-02 | 2022-05-25 | 1647.58 | 1476.17 | 1819 | KERUI C-320D-256-144 | 144 | 4/4 | 2 | 1.173 | 120 | 93 | 60 |  | 63.61 | 141.9 | 2386 | 49.4 | EMULSIÓN | 25.7 | 3349 | 5750 | OK | OK | 0 | 2 | 400 | 1446.38 | 176 | 172 | 1.2 | 1 | 98 | 1418.72 | 73.5 | 0.1 | NO | NO | NO | SI | SI | BUENA SUMERGENCIA, INTERFERENCIA POR GAS, BUEN LLENADO DE BOMBA, GOLPE DE FLUIDO, POZO EN CONDICIONES ESTABLES, NO SE PRESIONA MASTER SIN VOLANTA, SUBIR SPM | [5 empty] | 1 | 1 | 2199 | JAZMIN-F-2:1
JAZMIN | JAZMIN F-05 | 2022-05-25 | 1753.11 | 1583.21 | 1923 | KERUI C-320D-256-144 | 144 | 4/4 | 2 | 1.693 | 95 | 85 | 60 |  | 25.47 | 143 | 2233 | 28.8 | AGUA-OIL | 28.5 | 2940 | 5976 | OK | OK | 0 | 2 | 400 | 1592.23 | 0 | 0 | 0.9 | 4 | 91 | 1444.2 | 1.3 | 0.3 | NO | NO | NO | SI | SI | SIN SUMERGENCIA, BAJO LLENADO DE BOMBA, SEVERO GOLPE DE FLUIDO, INTERFERENCIA POR GAS, FLUIDO VISCOSO, POZO EN CONDICIONES ESTABLES, NO SE PRESIONA MASTER SIN VOLANTA. | [5 empty] | 1 | 1 | 2200 | JAZMIN-F-5:1
JAZMIN | JAZMIN F-06 | 2022-05-25 | 1825 | 1629 | 2021 | LUFKIN C-456D-256-144 | 144 | 4/4 | 2 | 4.082 | 120 | 93 | 60 |  | 34.65 | 141 | 2508 | 93 | EMULSIÓN | 45 | 5602 | 6487 | OK | SL | 0 | 2 | 400 | 1605.31 | 164 | 153 | 1 | 3 | 93 | 1460.7 | 65.1 | 0.2 | NO | NO | NO | SI | SI | BUENA SUMERGENCIA, ESCURRIMINETO EN LA VÁLVULA SV, INTERFERENCIA POR GAS, BAJO LLENADO DE BOMBA, SEVERO GOLPE DE FLUIDO, STUFFING AJUSTADO, RESTRICCIÓN EN LA CARRERA ASCENDENTE, FLUIDO VISCOSO. NO SE PRESIONA MASTER SIN VOLANTA, | [5 empty] | 1 | 1 | 2201 | JAZMIN-F-6:1
JAZMIN | JAZMIN P-05 | 2022-05-25 | 1370 | 1041 | 1699 | AMPSCOT C-320-256-144 | 144 | 4/4 | 2 | 5.07 | 102 | 85 | 30 |  | 4.01 | 142.9 | 1803 | 13.6 | AGUA-OIL | 26 | 4709 | 4870 | OK | NO | 0 | 2 | 400 | 1144.12 | 141 | 141 | 1.5 | 0 | 100 | 1471.53 | 60.9 | -1.7 | NO | NO | NO | SI | SI | BUENA SUMERGENCIA, INTERFERENCIA POR GAS, VÁLVULA SV LEVANTADA, BAJO LLENADO DE BOMBA, SEVERO GOLPE DE FLUIDO, CIERRE TARDIO EN LA TV, NO SE PRESIONA MASTER SIN VOLANTA, BAJAR SPM. | [5 empty] | 1 | 1 | 2202 | JAZMIN-P-5:1
JAZMIN | JAZMIN AG-01 | 2022-05-26 | 2309 | 1372 | 2309 | LUFKIN C-320D-213-120 | 101 | 2/3 | 2 | 2.253 | 104 | 94 | 50 |  | 62.5 | 101.7 | 2106 | 66.8 | OIL | 25.6 | 3887 | 4097 | SL | SL | 0 | 2 | 400 | 1372.37 | 160 | 149 | 0.9 | 3 | 93 | 1484.44 | 64 | 0.5 | NO | NO | NO | SI | SI | BUENA SUMERGENCIA, BUEN LLENADO DE BOMBA, ESCURRIMIENTO EN LAS VÁLVULAS SV Y TV, ALTA INTERFERENCIA POR GAS, LO CUAL PUEDE ESTAR POVOCANDO EL BLOQUEO DE LAS VÁLVULAS, PERDIDA DE CARGA DURANTE LA CARRERA ASCENDENTE, NO SE PRESIONA MASTER SIN VOLANTA. REESPACIAR. | [5 empty] | 1 | 1 | 2203 | JAZMIN-AG-1:1
JAZMIN | JAZMIN AG-02 | 2022-05-26 | 1643 | 1376 | 1910 | LUFKIN C-320D-213-120 | 120 | 4/4 | 2 | 1.315 | 118 | 100 | 50 |  | 92.88 | 118.3 | 2034 | 67.4 | EMULSIÓN | 29.3 | 4011 | 5260 | SL | SL | 2.2 | 2 | 400 | 1268.73 | 167 | 150 | 1.1 | 4 | 90 | 1419.95 | 64.2 | 0.4 | NO | NO | NO | SI | SI | INTERFERENCIA POR GAS, BUEN LLENADO DE BOMBA, AUMENTO DE CARGA AL FINALIZAR LA CARRERA ASCENDENTE, BUENA SUMERGENCIA, NIVEL CON RUIDO, ESCURRIMIENTO EN LAS VÁLVULAS TV Y SV, NO SE PRESIONA MASTER SIN VOLANTA. SUBIR SPM, | [5 empty] | 1 | 1 | 2204 | JAZMIN-AG-2:1
JAZMIN | JAZMIN AG-04 | 2022-05-26 | 1568.5 | 1335 | 1802 | LUFKIN C-320D-213-120 | 102 | 2/3 | 2 | 1.713 | 101 | 94 | 50 |  | 30.94 | 99.8 | 2042 | 24.7 | EMULSIÓN | 32.6 | 3675 | 6067 | OK | OK | 0 | 2 | 400 | 1334.42 | 103 | 79 | 2.1 | 12 | 77 | 1472.87 | 35.6 | 1.1 | NO | NO | NO | SI | SI | NIVEL CON RUIDO, BAJA SUMERGENCIA, BAJO LLENADO DE BOMBA, SEVERO GOLPE DE FLUIDO, CIERRE TARDIO DE LA VÁLVULA TV, NO SE PRESIONA MASTER SIN VOLANTA. | [5 empty] | 1 | 1 | 2205 | JAZMIN-AG-4:1
JAZMIN | JAZMIN AG-05 | 2022-05-26 | 1831 | 1301 | 2361 | KERUI C-456D-256-144 | 144 | 4/4 | 2 | 1.795 | 104 | 97 | 50 |  | 45.33 | 142.5 | 1980 | 54.1 | EMULSIÓN | 24.1 | 3155 | 5098 | OK | OK | 0 | 2 | 400 | 1297.24 | 100 | 87 | 1.3 | 6 | 87 | 1480.87 | 38.1 | 0.5 | NO | NO | NO | SI | SI | MEDIANA SUMERGENCIA, INTERFERENCIA POR GAS, MEDIANO LLENADO DE BOMBA, GOLPE DE FLUIDO, NO SE PRESIONA MASTER SIN VOLANTA, | [5 empty] | 1 | 1 | 2206 | JAZMIN-AG-5:1
JAZMIN | JAZMIN AH-01 | 2022-05-26 | 1690 | 1250 | 2130 | LUFKIN M-456D-256-144 | 111 | 1/3 | 2 | 2.088 | 114 | 96 | 40 |  | 90.27 | 110.3 | 2056 | 97 | EMULSIÓN | 29.5 | 4753 | 6598 | SL | OK | 2.5 | 2 | 400 | 1267.61 | 158 | 142 | 0.4 | 4 | 90 | 1487.81 | 60 | 0.4 | NO | NO | NO | NO | SI | BUENA SUMERGENCIA, INTERFERENCIA POR GAS, ESCURRIMIENTO EN LA VÁLVULA TV, BUEN LLENADO DE BOMBA, CIERRE TARDIO EN LA VÁLVULA TV, SUBIR SPM. NO LE HAN SUBIDO SPM. | [5 empty] | 1 | 1 | 2207 | JAZMIN-AH-1:1
JAZMIN | JAZMIN AH-02 | 2022-05-26 | 1808.06 | 1324.12 | 2292 | LUFKIN M-456D-256-144 | 111 | 1/3 | 2 | 4.651 | 116 | 96 | 40 |  | 92.32 | 110.5 | 1901 | 221.2 | EMULSIÓN | 24 | 2844 | 4897 | SL | OK | 3.9 | 2 | 400 | 1192.7 | 145 | 111 | 1.2 | 12 | 76 | 1473.38 | 47.9 | 1.5 | NO | NO | NO | SI | SI | BUENA SUMERGENCIA, BUEN LLENADO DE BOMBA, RESTRICCIÓN EN LA CARRERA DESCENDENTE, INTERFERENCIA POR GAS, ESCURRIMIENTO EN LAS VÁLVULAS TV Y SV, NO SE PRESIONA MASTER SIN VOLANTA. SUBIR SPM. | [5 empty] | 1 | 1 | 2208 | JAZMIN-AH-2:1
JAZMIN | JAZMIN AH-03 | 2022-05-26 | 1695 | 1256 | 2134 | LUFKIN M-456D-256-144 | 111 | 1/3 | 2 | 2.817 | 114 | 96 | 40 |  | 91.85 | 108.8 | 2729 | 131.3 | EMULSIÓN | 28.9 | 3769 | 6175 | OK | OK | 0 | 2 | 400 | 1240.39 | 685 | 607 | 1.5 | 8 | 82 | 1481.06 | 254.8 | 0.8 | NO | NO | NO | NO | SI | BUENA SUMERGENCIA Y LLENADO DE BOMBA, ESCURRIMIENTO EN LA TV, GOLPE DE FLUIDO, SUBIR SPM. NO LE HAN SUBIDO SPM. | [5 empty] | 1 | 1 | 2209 | JAZMIN-AH-3:1
JAZMIN | JAZMIN AH-04 | 2022-05-26 | 1792.5 | 1309 | 2276 | LUFKIN C-456D-256-144 | 144 | 3/3 | 2 | 1.5 | 130 | 107 | 40 | [5 empty] | EMULSIÓN | [5 empty] | 0 | 2 | 400 | 1265 | 730 | 697 | 1.3 | 3 | 93 | 1496.16 | 290.6 | 0.3 | NO | NO | NO | SI | SI | ALTA SUMERGENCIA, SOLO SE TOMA NIVEL PORQUE EL POZO LE ESTA FLOTANDO LA SARTA, NO SE PRESIONA MASTER SIN VOLANTA | [5 empty] | 1 | 0 | 2210 | JAZMIN-AH-4:1
JAZMIN | JAZMIN AH-05 | 2022-05-26 | 1699.5 | 1291 | 2108 | LUFKIN M-456D-256-144 | 127 | 2/3 | 2 | 4.186 | 84 | 87 | 40 | 0 | 54.96 | 127.6 | 2897 | 136.9 | NB | 20.3 | 4374 | 4421 | NO | NO | 0 | 2 | 400 | 1232.49 | 710 | 710 | 1.2 | 1 | 100 | 1434.79 | 324.3 | 0.1 | NO | NO | NO | NO | SI | POZO NO BOMBEA, POSIBLE SARTA DESCONECTADA, ALTA SUMERGENCIA, VÁLVULAS IGUALADAS POR DEBAJO DE LA LÍNEA DE BOYANZA, INTERFERENCIA POR GAS, SE ENCONTRO POZO PARADO Y SE DEJA NUEVAMENTE PARADO. | [5 empty] | 1 | 1 | 2211 | JAZMIN-AH-5:1
JAZMIN | JAZMIN AH-06 | 2022-05-26 | 1783.79 | 1298.58 | 2269 | LUFKIN M-456D-256-144 | 144 | 3/3 | 2 | 5.714 | 135 | 135 | 40 |  | 50.69 | 136.7 | 2787 | 184.7 | EMULSIÓN | 42.7 | 3994 | 6955 | SL | OK | 4.7 | 2 | 400 | 1276.67 | 717 | 655 | 1.4 | 6 | 86 | 1478.48 | 273.3 | 0.5 | NO | NO | NO | SI | SI | ALTA SUMERGENCIA, MEDIANO LLENADO DE BOMBA, ESCURRIMIENTO EN LA VÁLVULA TV, POSIBLE PROBLEMA DE BOMBA, LEVE INTERFERENCIA POR GAS, GOLPE AL FINALIZAR LA CARRERA ASCENDENTE, NO SE PRESIONA LA MASTER NO TIENE VOLANTA. | [5 empty] | 1 | 1 | 2212 | JAZMIN-AH-6:1
JAZMIN | JAZMIN BJ-03 | 2022-05-26 | 1561.5 | 1426 | 1697 | AMPSCOT C-320-256-144 | 144 | 3/3 | 2 | 2.209 | 90 | 91 | 80 |  | 52.39 | 144 | 2295 | 77.7 | NB | 17.7 | 3899 | 3941 | NO | NO | 0 | 2 | 400 | 1353.55 | 148 | 115 | 1.5 | 12 | 77 | 1457 | 50.2 | 1 | NO | NO | NO | SI | SI | POZO NO BOMBEA, POSIBLE PROBLEMAS EN LA TUBERÍA, VÁLVULAS IGUALADAS, BOMBA NO CARGA LO SUFICIENTE. NO SE PRESIONA MASTER SI VOLANTA, REALIZAR PRUEBA DE PRESIONES. | [5 empty] | 1 | 1 | 2213 | JAZMIN-BJ-3:1
JAZMIN | JAZMIN G-01 | 2022-05-26 | 1404.5 | 1101 | 1708 | AMPSCOT C-320-256-144a | 144 | 3/3 | 2.25 | 5.014 | 206 | 126 | 20 |  | 17.14 | 143.3 | 1937 | 72.7 | EMULSIÓN | 20.5 | 2967 | 3870 | OK | OK | 0 | 2 | 400 | 1073.99 | 23 | 23 | 68.8 | 0 | 100 | 1230.93 | 80.4 | -0.2 | NO | NO | NO | SI | SI | BAJA SUMERGENCIA, BAJO LLENADO DE BOMBA, SEVERO GOLPE DE FLUIDO, NO SE PRESIONA MASTER SIN VOLANTA, BAJAR SPM. NO LE HAN BAJADO SPM. | [5 empty] | 1 | 1 | 2214 | JAZMIN-G-1:1
JAZMIN | JAZMIN G-02 | 2022-05-26 | 1473 | 1148 | 1798 | AMPSCOT C-320-256-144a | 144 | 3/3 | 2 | 4.6 | 209 | 138 | 20 | [5 empty] | EMULSIÓN | [5 empty] | 0 | 2 | 400 | 815.69 | 216 | 216 | 0.5 | 0 | 100 | 1401.52 | 89.1 | 0.1 | NO | NO | NO | SI | SI | POZO CALIENTE, BUENA SUMERGENCIA, SOLO SE PUDO TOMAR EL NIVEL PORQUE LA UNIDAD TIENE EL FRENO DESTENCIONADO FAVOR REALIZAR MANTENIMIENTO. NO SE PRESIONA MASTER SIN VOLANTA, | [5 empty] | 1 | 0 | 2215 | JAZMIN-G-2:1
JAZMIN | JAZMIN G-03 | 2022-05-26 | 1403.5 | 1160 | 1647 | AMPSCOT C-320-256-144a | 144 | 3/3 | 2 | 2.171 | 155 | 130 | 20 |  | 95.5 | 141.7 | 2060 | 137 | EMULSIÓN | 25 | 3826 | 5046 | OK | OK | 0.2 | 2 | 400 | 1197.35 | 300 | 300 | 6.6 | 0 | 100 | 1507.05 | 130.5 | -0.5 | NO | NO | NO | SI | SI | POZO CON BUEN LLENADO DE BOMBA, LL EN LA VÁLVULA TV, ALTA SUMERGENCIA, NO SE PRESIONA MASTER SIN VOLANTA, SUBIR SPM. NO LE HAN SUBIDO SPM. | [5 empty] | 1 | 1 | 2216 | JAZMIN-G-3:1
JAZMIN | JAZMIN G-04 | 2022-05-26 | 1475.4 | 1131.8 | 1819 | AMPSCOT C-640-305-168 | 168 | 4/4 | 2 | 2.839 | 127 | 102 | 20 |  | 51.65 | 164.9 | 1469 | 112.8 | EMULSIÓN | 29.5 | 2472 | 4130 | OK | OK | 0 | 2 | 400 | 1102.33 | 0 | 0 | 5.8 | 0 | 100 | 1456.18 | 6.2 | -0.3 | NO | NO | NO | SI | SI | SIN SUMERGENCIA, MEDIANO LLENADO DE BOMBA, GOLPE DE FLUIDO, INTERFERENCIA POR GAS, LA GRAPA DEL CARRIER BAR PEGA EN EL CABEZOTE DE LA UNIDAD Y SE REFLEJA EN LAS CARTAS, NO SE PRESIONA MASTER SIN VOLANTA, | [5 empty] | 1 | 1 | 2217 | JAZMIN-G-4:1
JAZMIN | JAZMIN G-06 | 2022-05-26 | 1346.5 | 1022 | 1671 | AMPSCOT C-320-256-144 | 144 | 4/4 | 2.25 | 4.5 | 178 | 102 | 20 |  | 49.01 | 142.9 | 2350 | 186 | EMULSIÓN | 26.2 | 3456 | 5665 | OK | OK | 0.1 | 2 | 400 | 1120.51 | 149 | 141 | 0.7 | 2 | 94 | 1331.56 | 59.1 | 0.3 | NO | NO | NO | NO | SI | POZO CALIENTE, MEDIANO LLENADO DE BOMBA, GOLPE DE FLUIDO, NO SE PRESIONA MASTER NO TIENE VOLANTA, DESCONECTADO DE LA LINEA DE BAJA, | [5 empty] | 1 | 1 | 2218 | JAZMIN-G-6:1
JAZMIN | JAZMIN G-07 | 2022-05-26 | 1444.5 | 1175 | 1714 | AMPSCOT C-320-256-144a | 144 | 3/3 | 2 | 1.617 | 106 | 103 | 20 |  | 74.86 | 143.9 | 1957 | 81.2 | OIL | 20 | 3770 | 3740 | OK | SL | 0 | 2 | 400 | 1268.67 | 245 | 245 | 6.1 | 0 | 100 | 1440.86 | 109.2 | -0.2 | NO | NO | NO | SI | SI | POZO CON BOMBEO DEFICIENTE NO LEVANTA LA PRESION INICIAL SE REQUIERE RE ESPACIAR, BUENA SUMERGENCIA, BUEN LLENADO DE BOMBA, PERDIDA DE CARGA DURANTE EL RECORRIDO ASCENDENTE, VÁLVULA SV LEVANTADA, LEVE INTERFERENCIA POR GAS, STUFFING AJUSTADO, NO SE PRESIONA LA MASTER NO TIENE VOLANTA, | [5 empty] | 1 | 1 | 2219 | JAZMIN-G-7:1
JAZMIN | JAZMIN G-08 | 2022-05-26 | 1401.86 | 1153.72 | 1650 | AMPSCOT C-320-256-144a | 144 | 3/3 | 2 | 1.345 | 115 | 104 | 20 |  | 32.29 | 142.7 | 1697 | 28.9 | AGUA-OIL | 23.1 | 3854 | 5151 | OK | OK | 0 | [11 empty] | NO | NO | NO | SI | SI | BAJÓ LLENADO DE BOMBA RESPECTO AL REGISTRO ANTERIOR, BAJO LLENADO DE BOMBA, SEVERO GOLPE DE FLUIDO, INTERFERENCIA POR VAPOR, NO SE TOMA NIVEL VALVULA DEL ANULAR DURA PARA ABRIR FAVOR REALIZAR MANTENIMIENTO, NO SE PRESIONA LA MASTER NO TIENE LA VOLANTA, | [5 empty] | 0 | 1 | 2220 | JAZMIN-G-8:1
JAZMIN | JAZMIN O-01 | 2022-05-26 | 1704 | 1540 | 1868 | AMPSCOT C-320-256-144a | 144 | 3/3 | 2 | 2.469 | 159 | 97 | 60 |  | 83.96 | 141.8 | 2321 | 137.1 | EMULSIÓN | 25.4 | 3189 | 5661 | LL | OK | 1.2 | 2 | 400 | 1359.36 | 259 | 259 | 1 | 1 | 100 | 1397.8 | 108.8 | 0.1 | NO | NO | NO | SI | SI | MEJORÓ LLENADO DE BOMBA, SUBIÓ SUMERGENCIA, LEVE GOLPE DE FLUIDO, LEVE INTERFERENCIA POR GAS, SUBIR SPM.NO SE PRESIONA MASTER SIN VOLANTA, | [5 empty] | 1 | 1 | 2221 | JAZMIN-O-1:1
JAZMIN | JAZMIN O-02 | 2022-05-26 | 1627.5 | 1510 | 1745 | AMPSCOT C-320-256-144 | 144 | 4/4 | 2 | 4.557 | 124 | 112 | 60 | 500-1 | 68.03 | 142.2 | 2399 | 205.6 | EMUL-OIL | 24.5 | 3399 | 5598 | OK | OK | 0 | 2 | 400 | 1338.95 | 273 | 178 | 2.3 | 23 | 65 | 1469.75 | 76.8 | 2 | NO | NO | NO | SI | SI | BUENA SUMERGENCIA, INTERFERENCIA POR GAS, MEDIANO LLENADO DE BOMBA GOLPE DE FLUIDO, | [5 empty] | 1 | 1 | 2222 | JAZMIN-O-2:1
JAZMIN | JAZMIN O-04 | 2022-05-26 | 2249 | 2073 | 2425 | AMPSCOT C-320-256-144a | 129 | 2/3 | 2.25 | 4.063 | 100 | 99 | 60 |  | 78.65 | 126.3 | 4255 | 238.2 | EMULSIÓN | 38.1 | 7955 | 8618 | OK | NO | 0.1 | 2 | 400 | 2235.44 | 56 | 56 | 0.9 | 1 | 98 | 1467.79 | 26.8 | 0.1 | NO | NO | NO | SI | SI | BAJA SUMERGENCIA, BUEN LLENADO DE BOMBA, LEVE GOLPE DE FLUIDO, VÁLVULA SV LEVANTADA, NO SE PRESIONA MASTER NO TIENE VOLANTA, POZO EN CONDICIONES ESTABLES. | [5 empty] | 1 | 1 | 2223 | JAZMIN-O-4:1
JAZMIN | JAZMIN O-05 | 2022-05-26 | 1677.5 | 1565 | 1790 | AMPSCOT C-320-256-144a | 144 | 3/3 | 2 | 3.571 | 115 | 105 | 60 |  | 89.57 | 139.4 | 2426 | 208 | EMULSIÓN | 32.2 | 3470 | 5898 | OK | OK | 4.7 | 2 | 400 | 1621.06 | 29 | 28 | 0.8 | 2 | 95 | 1432.03 | 13.9 | 0.2 | NO | NO | NO | SI | SI | BUEN LLENADO DE BOMBA, BAJA SUMERGENCIA, LEVE INTERFERENCIA POR GAS, FUERTE GOLPE DE BOMBA, RESTRICCIÓN AL FINALIZAR LA CARRERA ASCENDENTE, ESCURRIMIENTO EN LA VÁLVULA TV. CIERRE TARDIO EN LA VÁLVULA TV, NO SE PRESIONA MASTER SIN VOLANTA, | [5 empty] | 1 | 1 | 2224 | JAZMIN-O-5:1
JAZMIN | JAZMIN AE-05 | 2022-05-27 | 1437.5 | 1072 | 1805 | LUFKIN C-456D-256-144 | 144 | 4/4 | 2 | 5.187 | 181 | 136 | 50 |  | 88.85 | 141.7 | 2560 | 304.7 | EMULSIÓN | 30.4 | 3837 | 6347 | OK | OK | 0 | 2 | 400 | 1089.32 | 592 | 592 | -6 | 0 | 100 | 1463.16 | 236.7 | -17.1 | NO | NO | NO | SI | SI | POZO CALIENTE, BUEN LLENADO DE BOMBA, ALTA SUMERGENCIA, SUBIR MÁS SPM. NO SE PRESIONA MASTER SIN VOLANTA. | [5 empty] | 1 | 1 | 2225 | JAZMIN-AE-5:1
JAZMIN | JAZMIN AE-07 | 2022-05-27 | 1728.5 | 1228 | 2229 | LUFKIN M-456D-256-144 | 125 | 3/4 | 2 | 1.076 | 83 | 81 | 50 |  | 74.79 | 123.1 | 2549 | 46.2 | NB | 26.8 | 5228 | 5575 | SL | SL | 3 | 2 | 400 | 1180.16 | 694 | 612 | 1.3 | 10 | 81 | 1433.97 | 259.8 | 1.2 | NO | NO | NO | SI | SI | POZO NO BOMBEA, ALTA SUMERGENCIA, ESCURRIMIENTO EN LAS VÁLVULAS TV Y SV, FLUIDO VISCOSO, NO SE PRESIONA MASTER SIN VOLANTA, | [5 empty] | 1 | 1 | 2226 | JAZMIN-AE-7:1
JAZMIN | JAZMIN BD-02 | 2022-05-27 | 1584 | 1455 | 1713 | AMPSCOT C-320-256-144 | 144 | 4/4 | 2.25 | 1.826 | 106 | 93 | 40 | 500-4 | 58.25 | 141 | 2890 | 88.5 | EMULSIÓN | 33.1 | 3538 | 7018 | OK | OK | 0.5 | 2 | 400 | 1455.93 | 143 | 119 | 1.1 | 10 | 80 | 1440.8 | 51.3 | 0.8 | NO | NO | NO | SI | SI | BUENA SUMERGENCIA, INTERFERENCIA POR GAS, MEJORÓ LLENADO DE BOMBA, MEDIANO LLENADO DE BOMBA, GOLPE DE FLUIDO, | [5 empty] | 1 | 1 | 2227 | JAZMIN-BD-2:1
JAZMIN | JAZMIN E-01 | 2022-05-27 | 1578.5 | 1192 | 1965 | AMPSCOT C-456-256-144 | 144 | 4/4 | 2.25 | 6.36 | 110 | 94 | 30 |  | 94.59 | 142.4 | 2468 | 505.6 | EMULSIÓN | 36 | 4499 | 5758 | SL | SL | 2.1 | 2 | 400 | 1224.34 | 249 | 235 | 0.6 | 2 | 95 | 1484.94 | 99.1 | 0.3 | NO | NO | NO | SI | SI | BUENA SUMERGENCIA, ESCURRIMIENTO EN LAS VÁLVULAS TV Y SV, BUEN LLENADO DE BOMBA, SUBIR MÁS SPM. NO SE PRESIONA MASTER SIN VOLANTA, | [5 empty] | 1 | 1 | 2228 | JAZMIN-E-1:1
JAZMIN | JAZMIN E-02 | 2022-05-27 | 1628 | 1266 | 1990 | AMPSCOT C-320-256-144a | 144 | 3/3 | 2.25 | 2.894 | 110 | 95 | 30 |  | 95 | 143.2 | 2910 | 232.4 | AGUA-EMUL | 29.7 | 3113 | 3432 | NO | NO | 0 | 2 | 400 | 1066.39 | 499 | 499 | 0.7 | 1 | 100 | 1503.02 | 209.3 | 0.1 | NO | NO | NO | SI | SI | ALTA SUMERGENCIA, VÁLVULAS CASI IGUALADAS, BUEN LLENADO DE BOMBA, CARTA LLENA, SUBIR SPM, NO SE PRESIONA MASTER SIN VOLANTA, | [5 empty] | 1 | 1 | 2229 | JAZMIN-E-2:1
JAZMIN | JAZMIN E-03 | 2022-05-27 | 1485.5 | 1138 | 1833 | AMPSCOT C-456-256-144 | 144 | 4/4 | 2 | 7.377 | 96 | 86 | 30 |  | 93.35 | 143.3 | 2005 | 460.3 | AGUA | 27.7 | 2909 | 4401 | LL | OK | 1.3 | 2 | 400 | 924.54 | 494 | 494 | 0.7 | 1 | 100 | 1475.72 | 208.2 | 0.1 | NO | NO | NO | SI | SI | BUEN LLENADO DE BOMBA, ALTA SUMERGENCIA, LL EN LA VÁLVULA TV, RESTRICCIÓN AL INICIO DE LA CARRERA ASCENDENTE, Y AL FINALIZAR LA CARRERA DESCENDENTE, NO PRESIONA POR EMPAQUES MALOS. | [5 empty] | 1 | 1 | 2230 | JAZMIN-E-3:1
JAZMIN | JAZMIN E-05 | 2022-05-27 | 1415 | 1166 | 1664 | AMPSCOT C-456-256-144 | 144 | 3/4 | 2 | 3.025 | 120 | 97 | 30 |  | 96.14 | 128.2 | 2038 | 173.9 | EMULSIÓN | 25.2 | 3315 | 4909 | SL | OK | 2.9 | 2 | 400 | 1223.66 | 253 | 253 | 5.3 | 0 | 100 | 1308.03 | 111.6 | 0 | NO | NO | NO | SI | SI | BUEN LLENADO DE BOMBA, BUENA SUMERGENCIA, ESCURRIMIENTO EN LA VÁLVULA TV, INTERFERENCIA POR GAS, LEVE CIERRE TARDIO EN LA TV, SUBIR MÁS SPM. NO SE PRESONA VALVULA DE LAS MASTER, DURA PARA CERRAR. | [5 empty] | 1 | 1 | 2231 | JAZMIN-E-5:1
JAZMIN | JAZMIN E-06 | 2022-05-27 | 1357.5 | 1047 | 1668 | AMPSCOT C-456-256-144 | 144 | 4/4 | 2 | 3.061 | 124 | 92 | 30 |  | 57.15 | 142.5 | 1938 | 116.3 | EMULSIÓN | 24.7 | 3173 | 5370 | OK | OK | 0 | 2 | 400 | 1119.77 | 237 | 237 | 5.4 | 0 | 100 | 1358.94 | 104.7 | -0.5 | NO | NO | NO | SI | SI | BUENA SUMERGENCIA, MEDIANO LLENADO DE BOMBA, GOLPE DE FLUIDO, LEVE INTERFERENCIA POR GAS, NO SE PRESIONA MASTER SIN VOLANTA. | [5 empty] | 1 | 1 | 2232 | JAZMIN-E-6:1
JAZMIN | JAZMIN E-07 | 2022-05-27 | 1482.5 | 1117 | 1848 | AMPSCOT C-456-256-144a | 144 | 4/4 | 2 | 2.97 | 116 | 101 | 30 |  | 42.94 | 142.4 | 1813 | 84.7 | EMULSIÓN | 24.7 | 2727 | 4964 | OK | OK | 0 | 2 | 400 | 1233.52 | 99 | 99 | 5.4 | 0 | 100 | 1165.35 | 47.6 | -0.1 | NO | NO | NO | SI | SI | BUENA SUMERGENCIA, MEDIANA LLENADO DE BOMBA, INTERFERENCIA POR GAS, GOLPE DE FLUIDO, FLUIDO VISCOSO, NO SE PRESIONA MASTER SIN VOLANTA, | [5 empty] | 1 | 1 | 2233 | JAZMIN-E-7:1
JAZMIN | JAZMIN E-10 | 2022-05-27 | 1436 | 1092 | 1780 | AMPSCOT C-456-256-144 | 144 | 4/4 | 2 | 5.678 | 113 | 92 | 30 | 500-1 | 67.52 | 142.3 | 2335 | 254.4 | EMULSIÓN | 28.8 | 3824 | 5927 | SL | OK | 6.9 | 2 | 400 | 1138.19 | 513 | 513 | 5.5 | 0 | 100 | 1480.09 | 220 | -0.2 | NO | NO | NO | SI | SI | NIVEL CON RUIDO, ALTA SUMERGENCIA, ESCURRIMIENTO EN LA VÁLVULA TV, BUEN LLENADO DE BOMBA, GOLPE DE FLUIDO. | [5 empty] | 1 | 1 | 2234 | JAZMIN-E-10:1
JAZMIN | JAZMIN K-01 | 2022-05-27 | 1448 | 1104 | 1792 | AMPSCOT C-320-256-144 | 144 | 4/4 | 2 | 5.3 | 201 | 120 | 30 | [5 empty] | EMULSIÓN | [5 empty] | 0 | 2 | 400 | 985.95 | 662 | 662 | 10.1 | 0 | 100 | 1411.52 | 281.2 | -0.1 | NO | NO | NO | SI | SI | POZO CALIENTE, ALTA SUMERGENCIA, NO SE PRESIONA MASTER SIN VOLANTA, SOLO SE PUDO TOMAR NIVEL PORQUE LA UNIDAD TIENE EL FRENO DESTENSIONADO FAVOR REALIZAR MANTENIMIENTO, SUBIR SPM. | [5 empty] | 1 | 0 | 2235 | JAZMIN-K-1:1
JAZMIN | JAZMIN K-02 | 2022-05-27 | 1504.01 | 1263.02 | 1745 | AMPSCOT C-320-256-144 | 144 | 4/4 | 2 | 5.172 | 225 | 124 | 30 |  | 92.62 | 140.4 | 2063 | 313.6 | EMULSIÓN | 31.8 | 3016 | 5974 | SL | OK | 3.5 | 2 | 400 | 1030.98 | 476 | 476 | 9.6 | 0 | 100 | 1392.27 | 203.8 | -0.8 | NO | NO | NO | SI | SI | POZO CALIENTE, ALTA SUMERGENCIA Y LLENADO DE BOMBA, ESCURRIMIENTO EN LA VÁLVULA TV O POR FIT ENTRE EL BARRIL Y EL PISTON, RESTRICCIÓN EN LA CARRERA DESCENDENTE, SUBIR SPM. | [5 empty] | 1 | 1 | 2236 | JAZMIN-K-2:1
JAZMIN | JAZMIN K-03 | 2022-05-27 | 1463.5 | 1138 | 1789 | AMPSCOT C-320-256-144 | 144 | 4/4 | 2 | 6.272 | 195 | 128 | 30 |  | 74.75 | 142.5 | 1656 | 311.6 | EMULSIÓN | 25.4 | 3077 | 4923 | SL | OK | 2.4 | 2 | 400 | 1116.53 | 275 | 275 | 9.4 | 0 | 100 | 1481.8 | 98.7 | -0.8 | NO | NO | NO | SI | SI | POZO CALIENTE, BUEN LLENADO DE BOMBA, BUENA SUMERGENCIA, GOLPE DE FLUIDO, ESCURRIMIENTO EN LA VÁLVULA TV O POR FIT ENTRE EL BARRIL Y EL PISTÓN, NO SE PRESIONA MASTER SIN VOLANTA, | [5 empty] | 1 | 1 | 2237 | JAZMIN-K-3:1
JAZMIN | JAZMIN K-04 | 2022-05-27 | 1446.85 | 1178.7 | 1715 | AMPSCOT C-320-256-144 | 129 | 3/4 | 2 | 6.272 | 169 | 129 | 30 |  | 46.16 | 142.3 | 2071 | 192.2 | EMULSIÓN | 30 | 3298 | 5553 | OK | OK | 0 | 2 | 400 | 1157.04 | 359 | 359 | 9.4 | 0 | 100 | 1292.05 | 158.8 | 0 | NO | NO | NO | SI | SI | MEDIANO LLENADO DE BOMBA, GOLPE DE FLUIDO, LEVE CIERRE TARDIO EN LA TV, NO SE PRESIONA MASTER SIN VOLANTA. ALTA SUMERGENCIA, INTERFERENCIA POR GAS, | [5 empty] | 1 | 1 | 2238 | JAZMIN-K-4:1
JAZMIN | JAZMIN K-07 | 2022-05-27 | 1364.62 | 1084.25 | 1645 | AMPSCOT C-320-256-144 | 144 | 4/4 | 2 | 7.759 | 185 | 170 | 30 |  | 71.24 | 142.8 | 2090 | 368.2 | EMULSIÓN | 33.6 | 4760 | 5693 | SL | SL | 3.7 | [11 empty] | NO | NO | NO | SI | SI | BUEN LLENADO DE BOMBA, GOLPE DE FLUIDO, PEQUEÑO CIERRE TARDIO EN LA TV, ESCURRIMIENTO EN LAS VÁLVULAS TV Y SV, NO SE PRESIONA MASTER SIN VOLANTA, NO SE TOMA NIVEL ANULAR CALIENTE 170 F. | [5 empty] | 0 | 1 | 2239 | JAZMIN-K-7:1
JAZMIN | JAZMIN K-08 | 2022-05-27 | 1506.5 | 1181 | 1832 | AMPSCOT C-320-256-144 | 144 | 4/4 | 2 | 6.143 | 201 | 213 | 30 |  | 94.39 | 143.2 | 2016 | 387.1 | EMULSIÓN | 28.7 | 4517 | 5418 | SL | SL | 2.9 | [11 empty] | NO | NO | NO | SI | SI | POZO CALIENTE, ESCURRIMIENTO EN LA VÁLVULA TV, VÁLVULA SV LEVANTADA, BUEN LLENADO DE BOMBA, AUMENTO DE CARGA AL FINALIZAR LA CARRERA ASCENDENTE, NO SE TOMA NIVEL ANULAR CALIENTE 213 F, NO SE PRESIONA MASTER SIN VOLANTA, | [5 empty] | 0 | 1 | 2240 | JAZMIN-K-8:1
JAZMIN | JAZMIN Q-03 | 2022-05-27 | 1453.5 | 1144 | 1763 | KERUI C-320-256-144 | 144 | 4/4 | 2 | 6.716 | 106 | 105 | 70 |  | 43.13 | 142.4 | 2434 | 192.4 | EMUL-OIL | 30.9 | 3771 | 6029 | SL | OK | 3.3 | 2 | 400 | 1188.69 | 444 | 389 | 1.2 | 11 | 79 | 1502.77 | 164.2 | 1 | NO | NO | NO | SI | SI | ALTA SUMERGENCIA, INTERFERENCIA POR GAS, ESCURRIMIENTO EN LA VÁLVULA TV, MEDIANO LLENADO DE BOMBA, GOLPE DE FLUIDO, POZO EN CONDICIONES ESTABLES, NO SE PRESIONA MASTER SIN VOLANTA. | [5 empty] | 1 | 1 | 2241 | JAZMIN-Q-3:1
JAZMIN | JAZMIN Q-04 | 2022-05-27 | 1614.5 | 1234 | 1995 | AMPSCOT C-320-256-144 | 115 | 2/4 | 2 | 2.032 | 101 | 100 | 70 |  | 34.69 | 113.3 | 2096 | 37.2 | AGUA-OIL | 23.7 | 3122 | 4424 | OK | OK | 0 | 2 | 400 | 1311.98 | 125 | 125 | 0.8 | 0 | 100 | 1427.61 | 53.6 | -0.1 | NO | NO | NO | SI | SI | BUENA SUMERGENCIA, BAJO LLENADO DE BOMBA, SEVERO GOLPE DE FLUIDO,NO SE PRESIONA MASTER SIN VOLANTA, | [5 empty] | 1 | 1 | 2242 | JAZMIN-Q-4:1
JAZMIN | JAZMIN Q-05 | 2022-05-27 | 1652 | 1274 | 2030 | AMPSCOT C-320-256-144 | 115 | 2/4 | 2 | 2.203 | 128 | 102 | 70 | 500-1 | 96.24 | 113.8 | 2203 | 112.6 | AGUA-OIL | 21.3 | 2955 | 4789 | LL | OK | 1.6 | 2 | 400 | 649.92 | 816 | 763 | 1 | 3 | 93 | 1467.09 | 318.6 | 0.5 | NO | NO | NO | SI | SI | SUBIÓ SUMERGENCIA, BUEN LLENADO DE BOMBA, CARTA LLENA, INTERFERENCIA POR GAS, NO SE PESIONA MASTER SIN VOLANTA. SUBIR SPM. | [5 empty] | 1 | 1 | 2243 | JAZMIN-Q-5:1
JAZMIN | JAZMIN Q-06 | 2022-05-27 | 1518 | 1188 | 1848 | AMPSCOT C-320-256-144a | 144 | 4/4 | 2 | 4.215 | 94 | 92 | 70 |  | 56.2 | 142.4 | 2218 | 157.3 | AGUA-OIL | 24.8 | 3515 | 5021 | OK | OK | 0 | 2 | 400 | 1219.84 | 215 | 199 | 0.8 | 3 | 93 | 1473.24 | 84.7 | 0.3 | NO | NO | NO | SI | SI | BUENA SUMERGENCIA, LEVE INTERFERENCIA POR GAS, MEDIANO LLENADO DE BOMBA, GOLPE DE FLUIDO, INCREMENTO DE CARGA EN LA CARRERA ASCENDENTE Y DISMINUCIÓN DE CARGA EN LA CARRERA DESCENDENTE, NO SE PRESIONA MASTER SIN VOLANTA. | [5 empty] | 1 | 1 | 2244 | JAZMIN-Q-6:1
JAZMIN | JAZMIN AH-05 | 2022-05-28 | 1699.5 | 1291 | 2108 | LUFKIN M-456D-256-144 | 127 | 2/3 | 2 | 3.462 | 96 | 88 | 40 |  | 91.71 | 125.5 | 2897 | 185.8 | EMULSIÓN | 29.5 | 4239 | 6470 | SL | OK | 2.1 | 2 | 400 | 1456.76 | 487 | 480 | 1.4 | 2 | 97 | 1518.25 | 219.9 | 0.1 | NO | NO | NO | SI | SI | ALTA SUMERGENCIA, INTERFERENCIA POR GAS, ESCURRIMIENTO EN LA VÁLVULA TV, CARTA LLENA, BUEN LLENADO DE BOMBA, LEVE CIERRE TARDIO, SUBIR SPM. | [5 empty] | 1 | 1 | 2245 | JAZMIN-AH-5:1
JAZMIN | JAZMIN AN-01 | 2022-05-28 | 1873.73 | 1406.47 | 2341 | ZIMEC C-456-256-144 | 144 | 4/4 | 2 | 5.488 | 130 | 111 | 60 | 500-1 | 95.64 | 140.5 | 2870 | 344 | EMULSIÓN | 30.5 | 3223 | 6572 | OK | OK | 0 | 2 | 400 | 1409.12 | 582 | 381 | 2.9 | 37 | 48 | 1421.2 | 161.8 | 2.8 | NO | NO | NO | SI | SI | BUEN LLENADO DE BOMBA, CARTA LLENA, INTERFERENCIA POR GAS, ALTA SUMERGENCIA. NIVEL CON RUIDO, SUBIR SPM. | [5 empty] | 1 | 1 | 2246 | JAZMIN-AN-1:1
JAZMIN | JAZMIN AN-02 | 2022-05-28 | 1515.63 | 1354.27 | 1677 | AMPSCOT C-320-256-144 | 144 | 4/4 | 2 | 4.467 | 143 | 93 | 60 |  | 62.3 | 142.6 | 2124 | 185 | EMULSIÓN | 24.7 | 3198 | 5567 | OK | OK | 0 | 2 | 400 | 1292.28 | 151 | 151 | 1.8 | 0 | 100 | 1447.94 | 64.9 | 0 | NO | NO | NO | SI | SI | BUENA SUMERGENCIA, MEJORÓ LLENADO DE BOMBA, BUEN LLENADO DE BOMBA, GOLPE DE FLUIDO, INTERFERENCIA POR GAS, NO SE PRESIONA MASTER SIN VOLANTA. | [5 empty] | 1 | 1 | 2247 | JAZMIN-AN-2:1
JAZMIN | JAZMIN AN-03 | 2022-05-28 | 1900.5 | 1675 | 2126 | ZIMEC C-456-256-144 | 115 | 2/4 | 2.25 | 6.164 | 157 | 123 | 60 |  | 81.14 | 113.2 | 2923 | 334.2 | EMULSIÓN | 28.5 | 3513 | 6082 | SL | OK | 6.2 | 2 | 400 | 1378.95 | 141 | 107 | 1.5 | 12 | 76 | 1429.71 | 46 | 1.1 | NO | NO | NO | SI | SI | POZO CALIENTE, BUEN LLENADO DE BOMBA, LEVE GOLPE DE FLUIDO, INTERFERENCIA POR GAS, ESCURRIMIENTO EN LA VÁLVULA TV O POR FIT ENTRE EL BARRIL Y EL PISTÓN, BUENA SUMERGENCIA, NO SE PRESIONA LA MASTER NO TIENE VOLANTA, | [5 empty] | 1 | 1 | 2248 | JAZMIN-AN-3:1
JAZMIN | JAZMIN AN-05 | 2022-05-28 | 1509.62 | 1366.25 | 1653 | AMPSCOT C-320-256-144 | 144 | 4/4 | 2 | 3.644 | 99 | 91 | 60 |  | 39.74 | 142 | 2090 | 95.9 | AGUA-OIL | 20.7 | 2727 | 4523 | OK | OK | 0 | 2 | 400 | 1363.44 | 69 | 63 | 0.8 | 4 | 91 | 1401.28 | 27.7 | 0.3 | NO | NO | NO | SI | SI | BAJA SUMERGENCIA, INTERFERENICA POR GAS, MEDIANO LLENADO DE BOMBA, GOLPE DE FLUIDO, LEVE CIERRE TARDIO, GOLPE DE BOMBA, NO SE PRESIONA LA MASTER NO TIENE VOLANTA. POZO EN CONDICIONES ESTABLES, | [5 empty] | 1 | 1 | 2249 | JAZMIN-AN-5:1
JAZMIN | JAZMIN AN-07 | 2022-05-28 | 1646 | 1517 | 1775 | ZIMEC C-456-256-144 | 115 | 2/4 | 2 | 3.488 | 110 | 102 | 0 |  | 96.27 | 113.9 | 2014 | 178.4 | EMULSIÓN | 24.4 | 3103 | 5277 | SL | OK | 4.5 | 2 | 400 | 1202.01 | 313 | 274 | 1.2 | 5 | 88 | 1475.77 | 116.3 | 0.5 | NO | NO | NO | SI | SI | POZO CON INTERFERENCIA POR GAS, BUEN LLENADO DE BOMBA, CARTA LLENA, ALTA SUMERGENCIA, ESCURRIMINETO EN LA VÁLVULA TV, NO SE PRESIONA LA MASTER NO TIENE VOLANTA, SUBIR MÁS SPM. | [5 empty] | 1 | 1 | 2250 | JAZMIN-AN-7:1
JAZMIN | JAZMIN AN-08 | 2022-05-28 | 1657.61 | 1517.22 | 1798 | AMPSCOT C-320-256-144 | 144 | 4/4 | 2 | 5.294 | 146 | 114 | 60 |  | 75.63 | 141 | 2462 | 263.4 | EMULSIÓN | 26.3 | 3526 | 5390 | SL | OK | 3.5 | 2 | 400 | 1444.31 | 228 | 203 | 1.2 | 5 | 87 | 1425.07 | 85.8 | 0.5 | NO | NO | NO | SI | SI | NIVEL CON RUIDO, BUENA SUMERGENCIA, INTERFERENCIA POR GAS, ESCURRIMIENTO EN LA VÁLVULA TV, BUEN LLENADO DE BOMBA, GOLPE DE FLUIDO, GOLPE AL FINALIZAR LA CARRERA ASCENDENTE. | [5 empty] | 1 | 1 | 2251 | JAZMIN-AN-8:1
JAZMIN | JAZMIN AN-09 | 2022-05-28 | 1476.16 | 1355.33 | 1597 | ZIMEC C-456-256-144 | 144 | 4/4 | 2 | 4.604 | 133 | 102 | 60 |  | 37.52 | 142.7 | 2050 | 115 | EMULSIÓN | 23.7 | 3362 | 5439 | OK | OK | 0 | 2 | 400 | 1293.89 | 71 | 66 | 1 | 3 | 93 | 1432.09 | 29.1 | 0.3 | NO | NO | NO | SI | SI | BAJA SUMERGENCIA, BAJÓ LLENADO DE BOMBA RESPECTO AL REISTRO ANTERIOR, BAJO LLENADO DE BOMBA, SEVERO GOLPE DE FLUIDO, INTERFERENCIA POR GAS, NO SE PRESIONA LA MASTER NO TIENE LA VOLANTA. BAJAR SPM. | [5 empty] | 1 | 1 | 2252 | JAZMIN-AN-9:1
JAZMIN | JAZMIN AN-11 | 2022-05-28 | 2181.1 | 1995.21 | 2367 | LUFKIN C-640D-305-168 | 168 | 4/4 | 2 | 4.557 | 123 | 98 | 60 |  | 97.43 | 165.9 | 3172 | 343.6 | NB | 28.3 | 6172 | 5913 | NO | NO | 0 | 2 | 400 | 1078.68 | 1047 | 1047 | 1.3 | 1 | 100 | 1417.45 | 477.5 | 0.1 | NO | NO | NO | SI | SI | POZO NO BOMBEA, ALTA SUMERGENCIA, BUEN LLENADO DE BOMBA, RESTRICCCIÓN EN LA CARRERA ASCENDENTE Y DESCENDENTE, VÁLVULA TV NO CARGA, BOMBA NO CARGA HASTA SU Fo MAX, SUBIR SPM. REALIZAR PRUEBA DE PRESIÓN PARA REVISAR ESTADO DE LA TUBERÍA. POZO CON BOMBEO DEFICIENTE NO LEVANTA PRESION SE REQUIERE ESPACIAR. | [5 empty] | 1 | 1 | 2253 | JAZMIN-AN-11:1
JAZMIN | JAZMIN BJ-02 | 2022-05-28 | 1993 | 1722 | 2264 | AMPSCOT C-320-256-144a | 129 | 2/3 | 2 | 2.177 | 97 | 80 | 80 |  | 23.08 | 126.2 | 3039 | 29.6 | OIL | 37.7 | 4600 | 7770 | OK | OK | 0 | 2 | 400 | 1729.44 | 330 | 306 | 0.1 | 4 | 90 | 1474.37 | 128.9 | 0.3 | NO | NO | NO | SI | SI | ALTA SUMERGENCIA, INTERFERENCIA POR GAS, SEVERO GOLPE DE FLUIDO, BAJO LLENADO DE BOMBA, BAJAR SPM, NO SE PRESIONA MASTER SIN VOLANTA, | [5 empty] | 1 | 1 | 2254 | JAZMIN-BJ-2:1
JAZMIN | JAZMIN BJ-03 | 2022-05-28 | 1561.5 | 1426 | 1697 | AMPSCOT C-320-256-144 | 144 | 3/3 | 2 | 2.209 | 90 | 91 | 80 |  | 68.51 | 143.9 | 2295 | 101.5 | NB | 15.7 | 3553 | 3590 | NO | NO | 0 | 2 | 400 | 1348.19 | 154 | 109 | 1 | 18 | 71 | 1460.66 | 47.4 | 1.5 | NO | NO | NO | SI | SI | POZO NO BOMBEA, POSIBLE PROBLEMAS EN LA TUBERÍA, INTERFERENCIA POR GAS, VÁLVULAS IGUALADAS, BOMBA NO CARGA LO SUFICIENTE. NO SE PRESIONA MASTER SI VOLANTA, REALIZAR PRUEBA DE PRESIONES. | [5 empty] | 1 | 1 | 2255 | JAZMIN-BJ-3:1
JAZMIN | JAZMIN BJ-05 | 2022-05-28 | 1792 | 1579 | 2005 | KERUI C-320-256-144 | 129 | 3/4 | 2 | 2.365 | 118 | 100 | 80 | 500-2 | 81.46 | 126 | 2653 | 113.3 | EMULSIÓN | 35.1 | 4151 | 7333 | OK | OK | 0 | 2 | 400 | 1843.97 | 31 | 31 | 0.4 | 7 | 100 | 1468.71 | 13.6 | 0.7 | NO | NO | NO | SI | SI | BAJA SUMERGENCIA, INTERFERENCIA POR GAS, GOLPE DE FLUIDO, BUEN LLENADO DE BOMBA, STUFFING AJUSTADO O GOLPE DE LA BARRA LISA CON EL CABEZAL, POZO EN CONDICIONES ESTABLES, | [5 empty] | 1 | 1 | 2256 | JAZMIN-BJ-5:1
JAZMIN | JAZMIN CI-01 | 2022-05-28 | 1611 | 1502 | 1720 | KERUI C-320-256-144 | 144 | 4/4 | 2 | 1.41 | 128 | 99 | 90 |  | 45.66 | 141.8 | 2364 | 42.6 | EMULSIÓN | 23.6 | 5224 | 5140 | OK | SL | 0 | 2 | 400 | 1353.52 | 239 | 235 | 1.3 | 1 | 98 | 1358.27 | 99.7 | 0.1 | NO | NO | NO | SI | SI | BUENA SUMERGENCIA, ESCURRIMIENTO EN LA VÁLVULA SV, MEDIANO LLENADO DE FLUIDO, GOLPE DE FLUIDO, NO SE PRESIONA MASTER SIN VOLANTA, | [5 empty] | 1 | 1 | 2257 | JAZMIN-CI-1:1
JAZMIN | JAZMIN L-02 | 2022-05-28 | 1598.5 | 1462 | 1735 | AMPSCOT C-320-256-144 | 144 | 3/3 | 2 | 2.368 | 110 | 111 | 120 |  | 45.79 | 142.4 | 2351 | 72 | AGUA-EMUL | 25.8 | 3541 | 5537 | OK | OK | 0 | [11 empty] | NO | NO | NO | SI | SI | MEDIANO LLENADO DE BOMBA, GOLPE DE FLUIDO, LEVE INTERFERENCIA POR GAS, NO SE PRESIONA MASTER SIN VOLANTA, NO SE TOMA NIVEL POR ESPIGA MALA DEL ANULAR FAVOR REALIZAR MANTENIMIENTO, | [5 empty] | 0 | 1 | 2258 | JAZMIN-L-2:1
JAZMIN | JAZMIN Z-8 | 2022-05-28 | 1646.45 | 1514.9 | 1778 | AMPSCOT C-320-256-144 | 129 | 3/4 | 2 | 3.509 | 81 | 87 | 40 |  | 45.87 | 127.4 | 2311 | 95.7 | NB | 33.1 | 3197 | 5654 | OK | OK | 0 | 2 | 400 | 1425.78 | 248 | 248 | 1.3 | 0 | 100 | 1485.96 | 106.3 | 0 | NO | NO | NO | SI | SI | POZO NO BOMBEA, BUENA SUMERGENCIA, INTERFERENCIA POR VAPOR, MEDIANO LLENADO DE BOMBA, GOLPE DE FLUIDO, LEVE CIERRE TARDIO EN LA TV, NO SE PRESIONA MASTER SIN VOLANTA, LAS CARTAS REFLEJAN ACCION DE BOMBEO SE REQUIERE RE ESPACIAR. CAMBIO DE BOMBA. | [5 empty] | 1 | 1 | 2259 | JAZMIN-Z-8:1
JAZMIN | JAZMIN AB-05 | 2022-05-31 | 2291.62 | 2199.24 | 2384 | KERUI C-640D-305-168 | 168 | 4/4 | 2.25 | 2.158 | 91 | 92 | 40 |  | 76.28 | 160.7 | 4056 | 156.2 | OIL | 34.7 | 4420 | 8514 | OK | OK | 0.2 | 2 | 400 | 1817.65 | 452 | 452 | 1 | 1 | 100 | 1469.4 | 191.5 | 0 | NO | NO | NO | SI | SI | ALTA SUMERGENCIA, BUEN LLENADO DE BOMBA, INTERFERENCIA POR GAS, FUERTE GOLPE DE BOMBA, NO SE PRESIONA MASTER SIN VOLANTA, SUBIR SPM. | [5 empty] | 1 | 1 | 2260 | JAZMIN-AB-5:1
JAZMIN | JAZMIN AC-01 | 2022-05-31 | 1377 | 1166 | 1588 | AMPSCOT C-320-256-144 | 144 | 4/4 | 2 | 5.143 | 146 | 114 | 40 |  | 71.78 | 142.7 | 1771 | 245.6 | EMUL-OIL | 23.1 | 2603 | 4215 | OK | OK | 0 | 2 | 400 | 1153.97 | 114 | 100 | 1.7 | 5 | 88 | 1427.3 | 43.7 | 0.5 | NO | NO | NO | SI | SI | BUENA SUMERGENCIA, BUEN LLENADO DE BOMBA, GOLPE DE FLUIDO, INTERFERENICA POR GAS, NO SE PRESIONA MASTER SIN VOLANTA, | [5 empty] | 1 | 1 | 2261 | JAZMIN-AC-1:1
JAZMIN | JAZMIN AC-02 | 2022-05-31 | 1239 | 1049 | 1429 | AMPSCOT C-320-256-144 | 129 | 3/4 | 2 | 4.317 | 150 | 110 | 40 |  | 83.29 | 128.9 | 1680 | 216.1 | EMULSIÓN | 21.9 | 2934 | 4289 | LL | OK | 1.1 | 2 | 400 | 1043.06 | 108 | 97 | 1.5 | 4 | 90 | 1426.9 | 42 | 0.5 | NO | NO | NO | SI | SI | BUENA SUMERGENCIA, LL EN LA VÁLVULA TV, BUEN LLENADO DE BOMBA, LEVE GOLPE DE FLUIDO, INTERFERENCIA POR GAS, NO SE PRESIONA MASTER SIN VOLANTA, | [5 empty] | 1 | 1 | 2262 | JAZMIN-AC-2:1
JAZMIN | JAZMIN AC-03 | 2022-05-31 | 1386 | 1156 | 1616 | AMPSCOT C-456-256-144a | 144 | 3/3 | 2 | 3.475 | 157 | 101 | 40 |  | 95.32 | 143.4 | 1746 | 221.5 | EMULSIÓN | 24.7 | 2476 | 2855 | NO | NO | 0 | 2 | 400 | 1162.16 | 130 | 122 | 1.5 | 3 | 94 | 1449.08 | 52.1 | 0.3 | NO | NO | NO | SI | SI | BUENA SUMERGENCIA, VÁLVULAS IGUALADAS, BUEN LLENADO DE BOMBA, STUFFING AJUSTADO O GOLPE AL FINALIZAR LA CARRERA ASCENDENTE, NO SE PRESIONA LA MASTER NO TIENE VOLANTA, SUBIR SPM. | [5 empty] | 1 | 1 | 2263 | JAZMIN-AC-3:1
JAZMIN | JAZMIN AC-04 | 2022-05-31 | 1331.5 | 1103 | 1560 | AMPSCOT C-320-256-144 | 129 | 3/4 | 2 | 2.98 | 146 | 98 | 40 |  | 83.31 | 128.7 | 1336 | 149 | EMULSIÓN | 19.4 | 2936 | 4065 | OK | NO | 0 | 2 | 400 | 923.61 | 163 | 163 | 1.3 | 1 | 100 | 1468.37 | 55.9 | 0.1 | NO | NO | NO | SI | SI | BUEN LLENADO DE BOMBA, LEVE GOLPE DE FLUIDO, BUENA SUMERGENCIA, NO SE PRESIONA MASTER SIN VOLANTA, VÁLVULA SV CON ESCURRIMINETO.SUBIR SPM. | [5 empty] | 1 | 1 | 2264 | JAZMIN-AC-4:1
JAZMIN | JAZMIN AC-05 | 2022-05-31 | 1323.5 | 1133 | 1514 | AMPSCOT C-320-256-144 | 129 | 3/4 | 2 | 2.51 | 111 | 91 | 40 |  | 49.86 | 128.4 | 1656 | 74.9 | EMUL-OIL | 20.4 | 2510 | 4316 | OK | OK | 0 | 2 | 400 | 1110.31 | 136 | 133 | 1.1 | 1 | 98 | 1464.79 | 57 | 0.2 | NO | NO | NO | SI | SI | BUENA SUMERGENCIA, MEDIANO LLENADO DE BOMBA, GOLPE DE FLUIDO, INTERFERENCIA POR GAS, NO SE PRESIONA LA VALVULA DE LA MASTER DURA PARA CERRAR, | [5 empty] | 1 | 1 | 2265 | JAZMIN-AC-5:1
JAZMIN | JAZMIN AC-06 | 2022-05-31 | 1426.5 | 1197 | 1656 | AMPSCOT C-320-256-144 | 129 | 3/4 | 2 | 3.255 | 148 | 116 | 40 |  | 94.85 | 128.2 | 1482 | 184.6 | EMULSIÓN | 23.3 | 3422 | 4936 | LL | LL | 1.2 | [11 empty] | NO | NO | NO | SI | SI | BUEN LLENADO DE BOMBA, ESCURRIMIENTO EN LAS VÁLVULAS TV Y SV, NO SE PRESIONA MASTER SIN VOLANTA, NO SE TOMA NIVEL VALVULA DEL ANULAR DURA PARA ABRIR FAVOR REALIZAR MANTENIMIENTO, SUBIR SPM. | [5 empty] | 0 | 1 | 2266 | JAZMIN-AC-6:1
JAZMIN | JAZMIN AC-07 | 2022-05-31 | 1324 | 1146 | 1502 | AMPSCOT C-320-256-144 | 129 | 3/4 | 2 | 2.416 | 116 | 92 | 40 |  | 48.27 | 128.3 | 1672 | 69.8 | EMULSIÓN | 24.8 | 2899 | 5099 | OK | OK | 0 | 2 | 400 | 1297.86 | 73 | 73 | 1.9 | 0 | 100 | 1400.82 | 27.1 | 0 | NO | NO | NO | SI | SI | BAJA SUMERGENCIA, INTERFERENCIA POR GAS, GOLPE DE FLUIDO, MEDIANO LLENADO DE BOMBA, STUFFING AJUSTADO, NO SE PRESIONA MASTER SIN VOLANTA, POZO EN CONDICIONES ESTABLES. | [5 empty] | 1 | 1 | 2267 | JAZMIN-AC-7:1
JAZMIN | JAZMIN AE-01 | 2022-05-31 | 1302.39 | 1072.78 | 1532 | LUFKIN C-456D-256-144 | 144 | 4/4 | 2.75 | 3.39 | 100 | 84 | 50 |  | 89.06 | 143.2 | 3054 | 381.2 | AGUA | 20.4 | 3549 | 3684 | NO | NO | 0 | 2 | 400 | 307.79 | 713 | 713 | 1.2 | 0 | 100 | 1497.75 | 300.3 | 0 | NO | NO | NO | SI | SI | ALTA SUMERGENCIA, VÁLVULAS IGUALADAS, ESCURRIMIENTO EN LA VÁLVULA SV, LO CUAL TAMBIÉN SE VE REFLEJADO EN LA CARTA, | [5 empty] | 1 | 1 | 2268 | JAZMIN-AE-1:1
JAZMIN | JAZMIN AF-03 | 2022-05-31 | 1503.5 | 1390 | 1617 | AMPSCOT C-320-256-144a | 144 | 3/3 | 2 | 5.788 | 90 | 88 | 20 |  | 57.47 | 143.1 | 2117 | 222 | NB | 27.6 | 3472 | 5174 | SL | SL | 2.2 | 2 | 400 | 1373.65 | 115 | 107 | 0.9 | 3 | 93 | 1228.67 | 46.6 | 0.3 | NO | NO | NO | SI | SI | POZO NO BOMBEA, BUENA SUMERGENCIA, INTERFERENCIA POR GAS, BUEN LLENADO DE BOMBA, AUMENTO DE CARGA DURANTE LA CARRERA ASCENDENTE, ESCURRIMIENTO EN LAS VÁLVULAS TV Y SV, NO SE PRESIONA LA MASTER DURA PARA CERRAR. SE REQUIERE RE ESPACIAR, SE ENONTRO LA UNIDAD PARADA Y SE DEJA PARADA. CAMBIO DE BOMBA. | [5 empty] | 1 | 1 | 2269 | JAZMIN-AF-3:1
JAZMIN | JAZMIN AH-05 | 2022-05-31 | 1699.5 | 1291 | 2108 | LUFKIN M-456D-256-144 | 127 | 2/3 | 2 | 3.455 | 80 | 81 | 40 |  | 62.38 | 127.8 | 2897 | 128.4 | NB | 20.1 | 4411 | 4405 | NO | NO | 0 | 2 | 400 | 1291.96 | 651 | 651 | 1.1 | 1 | 100 | 1505.78 | 297.4 | 0.1 | NO | NO | NO | SI | SI | POZO NO BOMBEA, LAS CARTAS REFLEJAN POSIBLE SARTA DESCONECTADA, SUBIÓ SUMERGENCIA, ALTA SUMERGENCIA, INTERFERENCIA POR GAS, VÁLVULAS IGUALADAS POR DEBAJO DE LA LÍNEA DE BOYANZA. SE ENCONTRO POZO PARADO Y DEJA PARADO. | [5 empty] | 1 | 1 | 2270 | JAZMIN-AH-5:1
JAZMIN | JAZMIN AM-01 | 2022-05-31 | 1476.66 | 1276.32 | 1677 | AMPSCOT C-320-256-144 | 144 | 3/3 | 2 | 1.016 | 88 | 81 | 60 |  | 85 | 146.6 | 2234 | 59.1 | AGUA-EMUL | 32.9 | 3300 | 6193 | SL | OK | 2.8 | 2 | 400 | 1330.56 | 182 | 151 | 1.9 | 12 | 77 | 1471.86 | 65.7 | 1.1 | NO | NO | NO | SI | SI | BAJÓ TEMPERATURA, BUENA SUMERGENCIA, INTERFERENCIA POR GAS, BUEN LLENADO DE BOMBA, ESCURRIMINETO EN LA VÁLVULA TV, NO SE PRESIONA MASTER SIN VOLANTA, SUBIR SPM. | [5 empty] | 1 | 1 | 2271 | JAZMIN-AM-1:1
JAZMIN | JAZMIN AM-02 | 2022-05-31 | 1936.35 | 1675.7 | 2197 | AMPSCOT C-320-256-144 | 129 | 3/4 | 2 | 1.706 | 81 | 82 | 60 |  | 42.1 | 128.3 | 3045 | 43 | NB | 24.2 | 3865 | 4758 | OK | SL | 0 | 2 | 400 | 1248.09 | 826 | 790 | 1.3 | 2 | 95 | 1461.47 | 334.5 | 0.4 | NO | NO | NO | SI | SI | POZO NO BOMBEA, ALTA SUMERGENCIA, INTERFERENCIA POR GAS, ESCURRIMIENTO EN LA VÁLVULA TV, REESPACIAR. | [5 empty] | 1 | 1 | 2272 | JAZMIN-AM-2:1
JAZMIN | JAZMIN AM-03 | 2022-05-31 | 1514.16 | 1420.33 | 1608 | AMPSCOT C-320-256-144a | 144 | 3/3 | 2 | 2.56 | 106 | 85 | 60 | 500-2 | 50.48 | 142.5 | 2141 | 85.9 | EMULSIÓN | 23 | 3911 | 5369 | OK | SL | 0 | 2 | 400 | 1386.02 | 38 | 38 | 0.8 | 0 | 100 | 1474.49 | 17.1 | -1.3 | NO | NO | NO | NO | SI | MEDIANO LLENADO DE BOMBA, BAJA SUMERGENCIA, GOLPE DE FLUIDO, ESCURRIMIENTO EN LA SV, | [5 empty] | 1 | 1 | 2273 | JAZMIN-AM-3:1
JAZMIN | JAZMIN AT-02 | 2022-05-31 | 1605 | 1513 | 1697 | AMPSCOT C-320-256-144 | 144 | 3/3 | 2 | 2.659 | 165 | 93 | 40 |  | 79.08 | 142 | 2202 | 139.3 | AGUA | 23.2 | 3494 | 5428 | OK | OK | 0 | 2 | 400 | 1248.52 | 304 | 301 | 0.9 | 1 | 99 | 1317.7 | 125.8 | 0.1 | NO | NO | NO | SI | SI | SUBIÓ SUMERGENCIA, ALTA SUMERGENCIA, BUEN LLENADO DE BOMBA, GOLPE DE FLUIDO, SUBIR SPM. NO S PRESIONA MASTER SIN VOLANTA, | [5 empty] | 1 | 1 | 2274 | JAZMIN-AT-2:1
JAZMIN | JAZMIN BE-05 | 2022-05-31 | 1802 | 1324 | 1802 | AMPSCOT C-320-256-144 | 144 | 3/3 | 2 | 0 | 92 | 90 | 0 | [5 empty] | NB | [5 empty] | 0 | 2 | 400 | 633.27 | 920 | 916 | 0.9 | 1 | 100 | 1467.59 | 417.4 | 0.2 | NO | NO | NO | SI | SI | POZO NO BOMBEA, ALTA SUMERGENCIA. SOLO SE PUDO TOMAR EL NIVEL PORQUE EL POZO TIENE LA GRAPA CORRIDA, POZO PARADO. | [5 empty] | 1 | 0 | 2275 | JAZMIN-BE-5:1
JAZMIN | JAZMIN C-01 | 2022-05-31 | 1565.5 | 1322 | 1809 | AMPSCOT C-320-256-144a | 144 | 3/3 | 2 | 2.045 | 115 | 95 | 30 |  | 95.7 | 142.7 | 2032 | 130.3 | EMULSIÓN | 24.1 | 3797 | 4794 | OK | OK | 0 | 2 | 400 | 1169.87 | 251 | 251 | 0.7 | 1 | 100 | 1504.65 | 105.6 | 0.1 | NO | NO | NO | SI | SI | BUENA SUMERGENCIA, BUEN LLENADO DE BOMBA, CARTA LLENA. NO SE PRESIONA MASTER SIN VOLANTA, SUBIR SPM. LO QUE HICIERON FUE BAJARLE. | [5 empty] | 1 | 1 | 2276 | JAZMIN-C-1:1
JAZMIN | JAZMIN C-02 | 2022-05-31 | 1430 | 1217 | 1643 | AMPSCOT C-320-256-144a | 144 | 3/3 | 2 | 3.651 | 104 | 94 | 30 |  | 92.96 | 142.8 | 1966 | 226 | EMULSIÓN | 24.7 | 3433 | 5073 | SL | OK | 3.4 | 2 | 400 | 1262.06 | 111 | 109 | 0.6 | 1 | 98 | 1469.22 | 46.7 | 0.1 | NO | NO | NO | SI | SI | BUEN LLENADO DE BOMBA Y SUMERGENCIA, CARTA LLENA, LEVE INTERFERENCIA POR GAS, ESCURRIMIENTO EN LA VÁLVULA TV, SUBIR MÁS SPM. NO SE PRESIONA MASTER SIN VOLANTA. | [5 empty] | 1 | 1 | 2277 | JAZMIN-C-2:1
JAZMIN | JAZMIN C-04 | 2022-05-31 | 1809 | 1318 | 1809 | AMPSCOT C-320-256-144 | 144 | 3/3 | 2 | 7.004 | 111 | 100 | 30 |  | 68.55 | 142.5 | 2273 | 319.1 | AGUA-OIL | 26.5 | 2953 | 4848 | SL | OK | 4.2 | 2 | 400 | 1327.12 | 278 | 278 | -0.5 | 0 | 100 | 1414.08 | 116.4 | -0.1 | NO | NO | NO | SI | SI | NIVEL CON RUIDO, BUENA SUMERGENCIA, ESCURRIMIENTO EN LA VÁLVULA TV, BUEN LLENADO DE BOMBA, GOLPE DE FLUIDO, INTERFERENCIA POR GAS, NO SE PRESIONA MASTER SIN VOLANTA, | [5 empty] | 1 | 1 | 2278 | JAZMIN-C-4:1
JAZMIN | JAZMIN J-01 | 2022-05-31 | 1651.5 | 1481 | 1822 | AMPSCOT C-320-256-144a | 144 | 3/3 | 2 | 2.695 | 147 | 110 | 90 |  | 98.68 | 141.8 | 2483 | 175.8 | EMULSIÓN | 27.3 | 3572 | 5548 | OK | OK | 3.2 | 2 | 400 | 1424.71 | 234 | 196 | 1.6 | 8 | 82 | 1455.27 | 83.2 | 0.7 | NO | NO | NO | SI | SI | BUENA SUMERGENCIA, INTERFERENCIA POR GAS, SUBIÓ LLENADO DE BOMBA RESPECTO AL REGISTRO ANTERIOR, CARTA LLENA, ESCURRIMIENTO EN LA VÁLVULA TV, NO SE PRESIONA MASTER SIN VOLANTA, SUBIR SPM. | [5 empty] | 1 | 1 | 2279 | JAZMIN-J-1:1
JAZMIN | JAZMIN AA-01 | 2022-06-01 | 1707.5 | 1622 | 1793 | AMPSCOT C-320-256-144a | 144 | 3/3 | 2 | 4.138 | 157 | 113 | 110 |  | 66.47 | 141.9 | 2637 | 182 | EMULSIÓN | 27.5 | 3396 | 6027 | OK | OK | 0.1 | 2 | 400 | 1366.22 | 284 | 259 | 1.5 | 3 | 91 | 1327.07 | 109.6 | 0.3 | NO | NO | NO | SI | SI | BUENA SUMERGENCIA, BUEN LLENADO DE BOMBA, GOLPE DE FLUIDO, INTERFERENCIA POR GAS, LEVE CIERRE TARDIO, NO SE PRESIONA MASTER SIN VOLANTA. | [5 empty] | 1 | 1 | 2280 | JAZMIN-AA-1:1
JAZMIN | JAZMIN AA-02 | 2022-06-01 | 1727.5 | 1630 | 1825 | AMPSCOT C-320-256-144 | 144 | 3/3 | 2 | 5.248 | 126 | 100 | 110 |  | 95.56 | 141.9 | 2587 | 331.9 | EMULSIÓN | 30.2 | 3573 | 5826 | SL | OK | 3.4 | 2 | 400 | 1426.54 | 205 | 189 | 1.3 | 3 | 92 | 1446.06 | 80.7 | 0.3 | NO | NO | NO | SI | SI | BUEN LLENADO DE BOMBA, CARTA LLENA, LEVE INTERFERENCIA DE GAS, ESCURRIMIENTO EN LA VÁLVULA TV, BUENA SUMERGENCIA, NO SE PRESIONA MASTER SIN VOLANTA, SUBIR SPM. | [5 empty] | 1 | 1 | 2281 | JAZMIN-AA-2:1
JAZMIN | JAZMIN AA-03 | 2022-06-01 | 1693 | 1591 | 1795 | AMPSCOT C-320-256-144a | 144 | 4/4 | 2 | 1.122 | 110 | 90 | 110 | 500-2 | 88.85 | 141.6 | 2698 | 65.9 | EMULSIÓN | 24.1 | 3711 | 5651 | LL | OK | 0.2 | 2 | 400 | 1247.46 | 424 | 424 | 1.1 | 0 | 100 | 1464.16 | 179 | -0.2 | NO | NO | NO | SI | SI | POZO CON ALTA SUMERGENCIA, LEVE INTERFERENCIA POR GAS, BUEN LLENADO DE BOMBA, LL EN LA VÁLVULA TV, NO SE PRESIONA MASTER SIN VOLANTA. SUBIR SPM. NO LE HA SUBIDO SPM. | [5 empty] | 1 | 1 | 2282 | JAZMIN-AA-3:1
JAZMIN | JAZMIN AA-04 | 2022-06-01 | 2160 | 1926 | 2394 | AMPSCOT C-320-256-144a | 144 | 3/3 | 2 | 4.478 | 109 | 92 | 110 | 500-3 | 21.23 | 138.8 | 3472 | 61.6 | OIL | 40.7 | 5683 | 7641 | OK | OK | 0.1 | 2 | 400 | 1980.41 | 293 | 283 | 0.8 | 3 | 94 | 1482.34 | 119.5 | 0.2 | NO | NO | NO | SI | SI | SEVERO GOLPE DE FLUIDO, BAJO LLENADO DE BOMBA, INTERFERENCIA POR GAS, GOLPE DE BOMBA, LEVE CIERRE TARDIO, NIVEL CON RUIDO, ALTA SUMERGENCIA. | [5 empty] | 1 | 1 | 2283 | JAZMIN-AA-4:1
JAZMIN | JAZMIN AA-05 | 2022-06-01 | 1680.5 | 1573 | 1788 | AMPSCOT C-320-256-144a | 144 | 3/3 | 2 | 2.995 | 126 | 98 | 110 | 500-2 | 68.47 | 142.1 | 2660 | 136 | EMULSIÓN | 28.4 | 3509 | 5863 | SL | OK | 2.4 | 2 | 400 | 1611.8 | 30 | 27 | 0.8 | 4 | 91 | 1464.6 | 12.6 | 0.3 | NO | NO | NO | SI | SI | BUEN LLENADO DE BOMBA, GOLPE DE FLUIDO, BAJA SUMERGENCIA, INTERFERENCIA POR GAS, ESCURRIMIENTO EN LA VÁLVULA TV, | [5 empty] | 1 | 1 | 2284 | JAZMIN-AA-5:1
JAZMIN | JAZMIN AB-01 | 2022-06-01 | 1822.85 | 1685.7 | 1960 | KERUI C-320-256-144 | 115 | 1/3 | 2 | 6.498 | 179 | 145 | 40 |  | 96.95 | 111.2 | 2515 | 326.8 | EMULSIÓN | 36.6 | 3918 | 6128 | OK | OK | 0 | 2 | 400 | 1283.14 | 448 | 317 | 0.8 | 16 | 71 | 1462.27 | 131.2 | 1.5 | NO | NO | NO | SI | SI | POZO CALIENTE, ALTA SUMERGENCIA, BUEN LLENADO DE BOMBA, CARTA LLENA. INTERFERENCIA POR GAS, NO SE PRESIONA MASTER SIN VOLANTA. SUBIR MÁS SPM. FUERTE GOLPE DE BOMBA. | [5 empty] | 1 | 1 | 2285 | JAZMIN-AB-1:1
JAZMIN | JAZMIN AB-02 | 2022-06-01 | 2242 | 2118 | 2366 | KERUI C-320-256-144 | 115 | 1/3 | 2 | 3.056 | 109 | 107 | 40 | 500-1 | 37.17 | 110.9 | 3263 | 58.8 | EMULSIÓN | 34.8 | 5303 | 8654 | OK | OK | 0 | 2 | 400 | 2083.47 | 192 | 155 | 0.2 | 13 | 76 | 1448.36 | 65.7 | 0.6 | NO | NO | NO | SI | SI | BUENA SUMERGENCIA, INTERFERENCIA POR GAS, MEJORÓ LLENADO DE BOMBA, BAJO LLENADO DE BOMBA, SEVERO GOLPE DE FLUIDO. | [5 empty] | 1 | 1 | 2286 | JAZMIN-AB-2:1
JAZMIN | JAZMIN AB-03 | 2022-06-01 | 1724.02 | 1652.05 | 1796 | KERUI C-320-256-144 | 115 | 1/3 | 2 | 2.582 | 119 | 105 | 40 | 500-2 | 85.09 | 99 | 2265 | 101.5 | EMULSIÓN | 24.1 | 5064 | 5617 | SL | SL | 3 | 2 | 400 | 1353.94 | 237 | 215 | 0.6 | 4 | 91 | 1485.4 | 91 | 0.4 | NO | NO | NO | SI | SI | BUENA SUMERGENCIA, BUEN LLENADO DE BOMBA, LEVE GOLPE DE FLUIDO, ESCURRIMIENTO EN LAS VÁLVULAS TV Y SV, INTERFERENICA POR GAS, SUBIR SPM. | [5 empty] | 1 | 1 | 2287 | JAZMIN-AB-3:1
JAZMIN | JAZMIN AB-04 | 2022-06-01 | 1821 | 1673.06 | 1969 | KERUI C-320-256-144 | 115 | 1/3 | 2 | 3.175 | 110 | 106 | 40 |  | 45.67 | 112 | 2606 | 75.8 | OIL | 35.1 | 3809 | 7539 | LL | OK | 1.5 | 2 | 400 | 1737.4 | 77 | 65 | 0.1 | 7 | 85 | 1437.65 | 27.9 | 0.5 | NO | NO | NO | SI | SI | BAJA SUMERGENCIA, INTERFERENCIA POR GAS, ESCURRIMIENTO EN LA VÁLVULA TV, MEDIANO LLENADO DE BOMBA, GOLPE DE FLUIDO, NO SE PRESIONA MATER SIN VOLANTA, | [5 empty] | 1 | 1 | 2288 | JAZMIN-AB-4:1
JAZMIN | JAZMIN AB-05 | 2022-06-01 | 2291.62 | 2199.24 | 2384 | KERUI C-640D-305-168 | 168 | 4/4 | 2.25 | 2.148 | 102 | 103 | 40 |  | 95.14 | 162.5 | 4056 | 196.1 | OIL | 32.3 | 4745 | 7283 | SL | OK | 6.8 | 2 | 400 | 2072.76 | 200 | 197 | 0 | 1 | 98 | 1478.96 | 83 | 0.1 | NO | NO | NO | SI | SI | BUENA SUMERGENCIA, BUEN LLENADO DE BOMBA, CARTA LLENA, INTERFERENCIA POR GAS, FUERTE GOLPE DE BOMBA, ESCURRIMIENTO EN LA VÁLVULA TV, NO SE PRESIONA MASTER SIN VOLANTA, SUBIR SPM. | [5 empty] | 1 | 1 | 2289 | JAZMIN-AB-5:1
JAZMIN | JAZMIN AX-01 | 2022-06-01 | 2187.11 | 1889.23 | 2485 | AMPSCOT C-456-305-144 | 144 | 4/4 | 2 | 5.014 | 115 | 106 | 90 |  | 61.53 | 143.9 | 3478 | 207 | OIL | 25 | 4761 | 4818 | NO | NO | 0 | 2 | 400 | 1470.7 | 794 | 761 | 0.3 | 2 | 95 | 1450.39 | 318.1 | 0.2 | NO | NO | NO | SI | SI | SUBIÓ SUMERGENCIA, ALTA SUMERGENCIA, INTERFERENCIA POR GAS, VÁLVULAS IGUALADAS, POZO FRÍO, FLUIDO VISCOSO, NO SE PRESIONA MASTER SIN VOLANTA, | [5 empty] | 1 | 1 | 2290 | JAZMIN-AX-1:1
JAZMIN | JAZMIN AX-03 | 2022-06-01 | 2141.69 | 1858.38 | 2425 | AMPSCOT C-456-305-144 | 144 | 4/4 | 2 | 4.072 | 131 | 110 | 90 |  | 28.34 | 140 | 3475 | 75.4 | EMULSIÓN | 32.9 | 6396 | 7845 | OK | OK | 0 | 2 | 400 | 1862.96 | 417 | 365 | 0.4 | 9 | 81 | 1464.59 | 152.6 | 0.8 | NO | NO | NO | SI | SI | ALTA SUMERGENCIA, INTERFERENCIA POR GAS, BAJO LLENADO DE BOMBA, SEVERO GOLPE DE FLUIDO, NO SE PRESIONA MASTER SIN VOLANTA, BAJAR SPM. | [5 empty] | 1 | 1 | 2291 | JAZMIN-AX-3:1
JAZMIN | JAZMIN AZ-01 | 2022-06-01 | 1699.05 | 1605.1 | 1793 | AMPSCOT C-320-256-144a | 144 | 3/3 | 2.25 | 3.742 | 150 | 97 | 70 |  | 93.99 | 141.7 | 3216 | 294.2 | EMULSIÓN | 28.9 | 3968 | 6497 | SL | OK | 6.6 | 2 | 400 | 1294.7 | 368 | 343 | 0.3 | 3 | 93 | 1492.45 | 142.5 | 0.3 | NO | NO | NO | SI | SI | ALTA SUMERGENCIA, ESCURRIMIENTO EN LA TV, INTERFERENCIA POR GAS, BUEN LLENADO DE BOMBA, SUBIR SPM, NO SE PRESIONA MASTER SIN VOLANTA, | [5 empty] | 1 | 1 | 2292 | JAZMIN-AZ-1:1
JAZMIN | JAZMIN AZ-02 | 2022-06-01 | 1766.14 | 1667.28 | 1865 | AMPSCOT C-320-256-144a | 144 | 3/3 | 2 | 1.343 | 118 | 97 | 70 | 500-2 | 98.59 | 142 | 2597 | 87.7 | EMULSIÓN | 25.9 | 4388 | 5660 | SL | OK | 1.7 | 2 | 400 | 1244.69 | 464 | 314 | 1.4 | 21 | 68 | 1488.86 | 132.7 | 1.8 | NO | NO | NO | SI | SI | ALTA SUMERGENCIA, BUEN LLENADO DE BOMBA, CARTA LLENA, GOLPE DE FLUIDO, ESCURRIMIENTO EN LA VÁLVULA TV, LE BAJARON MUCHOS SPM, SUBIR SPM, NO SE PRESIONA MASTER SIN VOLANTA. | [5 empty] | 1 | 1 | 2293 | JAZMIN-AZ-2:1
JAZMIN | JAZMIN AZ-04 | 2022-06-01 | 2180.13 | 1912.25 | 2448 | AMPSCOT C-320-256-144a | 144 | 3/3 | 2 | 2.267 | 104 | 101 | 60 |  | 31.88 | 139.3 | 3467 | 46.9 | OIL | 37.7 | 5037 | 8064 | OK | OK | 0 | 2 | 400 | 1935.06 | 369 | 302 | 0.9 | 16 | 72 | 1465.95 | 127.9 | 1 | NO | NO | NO | SI | SI | ALTA SUMERGENCIA, NIVEL CON RUIDO, BAJO LLENADO DE BOMBA, SEVERO GOLPE DE FLUIDO, CIERRE TARDIO, INTERFERENCIA POR GAS, NO SE PRESIONA MASTER SIN VOLANTA, POZO EN CONDICIONES ESTABLES, | [5 empty] | 1 | 1 | 2294 | JAZMIN-AZ-4:1
JAZMIN | JAZMIN AZ-05 | 2022-06-01 | 1718.67 | 1642.33 | 1795 | AMPSCOT C-320-256-144a | 144 | 3/3 | 2 | 4.444 | 161 | 125 | 60 | 500-2 | 92.1 | 142.4 | 2553 | 271.8 | EMULSIÓN | 28.6 | 4014 | 6057 | LL | OK | 0.8 | 2 | 400 | 1312.29 | 350 | 332 | 0.4 | 2 | 95 | 1412.58 | 137.8 | 0.2 | NO | NO | NO | SI | SI | ALTA SUMERGENCIA, BUEN LLENADO DE BOMBA, CARTA LLENA, LL EN LA VÁLVULA TV, INTERFERENCIA POR GAS, SUBIR SPM. | [5 empty] | 1 | 1 | 2295 | JAZMIN-AZ-5:1
JAZMIN | JAZMIN AZ-07 | 2022-06-01 | 1749.5 | 1640 | 1859 | AMPSCOT C-320-256-144 | 129 | 3/4 | 2 | 5.172 | 110 | 110 | 70 |  | 73.28 | 127.2 | 2719 | 224.9 | EMUL-OIL | 34.2 | 4122 | 6840 | SL | OK | 5.9 | 2 | 400 | 1802.24 | 0 | 0 | 0.1 | 2 | 100 | 1454.01 | 0.6 | 0.2 | NO | NO | NO | SI | SI | SIN SUMERGENCIA, ESCURRIMIENTO EN LA VÁLVULA TV, BUEN LLENADO DE BOMBA, CIERRE TARDIO EN LA TV, GOLPE DE FLUIDO, NO SE PRESIONA MASTER SIN VOLANTA. | [5 empty] | 1 | 1 | 2296 | JAZMIN-AZ-7:1
JAZMIN | JAZMIN CM-01 | 2022-06-01 | 2130.31 | 1897.62 | 2363 | AMPSCOT C 640 -305-144 | 144 | 3/3 | 2 | 2.2 | 109 | 106 | 110 |  | 71.69 | 141 | 3388 | 103.7 | EMUL-OIL | 32.4 | 4797 | 7237 | SL | OK | 3.3 | 2 | 400 | 1732.89 | 439 | 394 | 0.5 | 5 | 88 | 1456.21 | 165.6 | 0.3 | NO | NO | NO | SI | SI | ALTA SUMERGENCIA, ESCURRIMIENTO EN LA VÁLVULA TV, BUEN LLENADO DE BOMBA, RESTRICCIÓN EN LA CARRERA DESCENDENTE, INTERFERENCIA POR GAS, GOLPE DE FLUIDO, CIERRE TARDIO EN LA TV, NO SE PRESIONA MASTER SIN VOLANTA. SUBIR SPM. | [5 empty] | 1 | 1 | 2297 | JAZMIN-CM-1:1
JAZMIN | JAZMIN CM-02 | 2022-06-01 | 1681 | 1639 | 1723 | AMPSCOT C-320-256-144 | 144 | 4/4 | 2 | 3.879 | 115 | 112 | 110 | 500-3 | 6.29 | 142 | 2458 | 16.2 | AGUA-OIL | 28.8 | 3753 | 6267 | OK | OK | 0 | 2 | 400 | 1568.19 | 0 | 0 | 0.3 | 1 | 99 | 1305.2 | 0.8 | 0.1 | NO | NO | NO | SI | SI | POZO DEFICIENTE, SIN SUMERGENCIA, BAJÓ LLENADO DE BOMBA RESPECTO AL REGISTRO ANTERIOR, BAJO LLENADO DE BOMBA, SEVERO GOLPE DE FLUIDO, INTERFERENCIA POR GAS. NO EL HAN BAJADO SPM, BAJAR SPM. | [5 empty] | 1 | 1 | 2298 | JAZMIN-CM-2:1
JAZMIN | JAZMIN CM-03 | 2022-06-01 | 2241 | 2107 | 2375 | AMPSCOT C-320-256-144 | 115 | 1/3 | 2 | 4.688 | 108 | 104 | 110 |  | 84.13 | 111.1 | 3559 | 204.3 | OIL | 33.3 | 4786 | 7429 | SL | OK | 7.8 | 2 | 400 | 2074.29 | 186 | 157 | -0.1 | 9 | 82 | 1444.5 | 71.7 | 0.5 | NO | NO | NO | SI | SI | BUENA SUMERGENCIA Y LLENADO DE BOMBA, ESCURRIMIENTO EN LA VÁLVULA TV, LO CUAL SE VE REFLEJADDO EN LA CARTA, INTERFERENCIA POR GAS, FUERTE GOLPE DE BOMBA, NO SE PRESIONA MASTER SIN VOLANTA, | [5 empty] | 1 | 1 | 2299 | JAZMIN-CM-3:1
JAZMIN | JAZMIN CM-04 | 2022-06-01 | 1668.5 | 1592 | 1745 | KERUI C-320-256-144 | 144 | 4/4 | 2 | 2.731 | 122 | 126 | 100 |  | 32.96 | 141.9 | 2545 | 59.6 | EMULSIÓN | 27.3 | 3568 | 5828 | OK | OK | 0 | 2 | 400 | 1500.41 | 77 | 72 | 0.3 | 3 | 94 | 1463.1 | 33.5 | 0.2 | NO | NO | NO | SI | SI | BAJA SUMERGENCIA, INTERFERENCIA POR GAS, SEVERO GOLPE DE FLUIDO, BAJO LLENADO DE BOMBA, NO SE PRESIONA MASTER SIN VOLANTA, | [5 empty] | 1 | 1 | 2300 | JAZMIN-CM-4:1
JAZMIN | JAZMIN CM-05 | 2022-06-01 | 2174.5 | 1902 | 2447 | AMPSCOT C-320-256-145 | 145 | 4/5 | 2 | 3.12 | 119 | 104 | 0 |  | 15.76 | 140.1 | 2963 | 32.1 | OIL | 34.7 | 5012 | 7612 | OK | OK | 0 | 2 | 400 | 1413.86 | 776 | 772 | 0.1 | 1 | 100 | 1469.71 | 322.3 | 0.1 | NO | NO | NO | SI | SI | ALTA SUMERGENCIA, CIERRE TARDIO EN LA TV, SEVERO GOLPE DE FLUIDO, BAJO LLENADO DE BOMBA, ALTA INTERFERENCIA POR GAS, FUERTE GOLPE DE BOMBA, BAJAR SPM Y REESPACIAR. | [5 empty] | 1 | 1 | 2301 | JAZMIN-CM-5:1
JAZMIN | JAZMIN I-08 | 2022-06-01 | 1621 | 1296 | 1946 | AMPSCOT C-320-256-144 | 144 | 4/4 | 2 | 0 | 112 | 101 | 50 | [5 empty] | AGUA |  |  |  | OK | OK | 0 | 2 | 400 | 1218.02 | 350 | 339 | 0.2 | 2 | 97 | 1445.72 | 142.3 | 0.2 | NO | NO | NO | SI | SI | SUBIÓ SUMERGENCIA, ALTA SUMERGENCIA, SOLO SE TOMA NIVEL, FLOTA LA SARTA. PROBLEMAS EN EL VARIADOR. | [5 empty] | 1 | 0 | 2302 | JAZMIN-I-8:1
JAZMIN | JAZMIN AM-01 | 2022-06-02 | 1476.66 | 1276.32 | 1677 | AMPSCOT C-320-256-144 | 144 | 3/3 | 2 | 1.905 | 92 | 85 | 60 |  | 83.79 | 143 | 2234 | 106.5 | AGUA-OIL | 34.4 | 3184 | 5637 | OK | OK | 0 | 2 | 400 | 1482.81 | 41 | 41 | 1.4 | 7 | 100 | 1473.23 | 19 | 0.5 | NO | NO | NO | SI | SI | BAJA SUMERGENCIA, INTERFERENCIA POR GAS, BUEN LLENADO DE BOMBA, NO SE PRESIONA MASTER SIN VOLANTA, | [5 empty] | 1 | 1 | 2303 | JAZMIN-AM-1:1
JAZMIN | JAZMIN AM-03 | 2022-06-02 | 1514.16 | 1420.33 | 1608 | AMPSCOT C-320-256-144a | 144 | 3/3 | 2 | 2.553 | 121 | 94 | 60 | 500-3 | 33.19 | 142.9 | 2141 | 56.5 | EMULSIÓN | 27.2 | 3943 | 5417 | OK | SL | 0 | 2 | 400 | 1372.65 | 51 | 51 | 1.3 | 1 | 100 | 1473.59 | 23 | 0.1 | NO | NO | NO | SI | SI | BAJO LLENADO DE BOMBA, BAJA SUMERGENCIA, SEVERO GOLPE DE FLUIDO, ESCURRIMIENTO EN LA SV, | [5 empty] | 1 | 1 | 2304 | JAZMIN-AM-3:1
JAZMIN | JAZMIN AM-04 | 2022-06-02 | 1705 | 1490 | 1920 | AMPSCOT C-320-256-144 | 144 | 4/4 | 2 | 2.769 | 90 | 88 | 60 |  | 92.92 | 142.4 | 2660 | 170.9 | NB |  | 4050 | 5484 | OK | OK | 0 | 2 | 400 | 1515.96 | 285 | 268 | 1.2 | 4 | 91 | 1443.08 | 114.5 | 0.3 | NO | NO | NO | SI | SI | POZO NO BOMBEA, BUENA SUMERGENCIA, BUEN LLENADO DE BOMBA, INTERFERENCIA POR GAS, NO SE PRESIONA MASTER SIN VOLANTA, LAS CARTAS REFLEJAN ACCION DE BOMBEO SE REQUIERE RE ESPACIAR, SE ENCONTRO POZO PARADO Y SE DEJA PARADO. | [5 empty] | 1 | 1 | 2305 | JAZMIN-AM-4:1
JAZMIN | JAZMIN AO-01 | 2022-06-02 | 1599.68 | 1474.37 | 1725 | AMPSCOT C-320-256-144a | 144 | 3/3 | 2 | 1.993 | 118 | 90 | 20 | 500-2 | 73.35 | 142.2 | 2086 | 97 | EMULSIÓN | 25.7 | 3727 | 5208 | OK | OK | 0 | 2 | 400 | 1550.94 | 6 | 5 | 1.5 | 15 | 74 | 1489.14 | 4 | 1.2 | NO | NO | NO | SI | SI | BAJA SUMERGENCIA, INTERFERENCIA POR GAS, BUEN LLENADO DE BOMBA, GOLPE DE FLUIDO. | [5 empty] | 1 | 1 | 2306 | JAZMIN-AO-1:1
JAZMIN | JAZMIN AO-02 | 2022-06-02 | 2121.03 | 1947.06 | 2295 | AMPSCOT C-320-256-144a | 115 | 1/3 | 2.25 | 2.05 | 92 | 86 | 20 |  | 21.28 | 108.4 | 3835 | 27.9 | OIL | 35.4 | 4584 | 8149 | OK | OK | 0.1 | 2 | 400 | 1999.61 | 131 | 105 | 1.8 | 11 | 79 | 1451.62 | 46.7 | 0.6 | NO | NO | NO | SI | SI | BAJO LLENADO DE BOMBA, SEVERO GOLPE DE FLUIDO, INTERFERENCIA POR GAS, BUENA SUMERGENCIA, FUERTE GOLPE DE BOMBA, NO SE PRESIONA MASTER SIN VOLANTA, BAJAR SPM. | [5 empty] | 1 | 1 | 2307 | JAZMIN-AO-2:1
JAZMIN | JAZMIN AO-04 | 2022-06-02 | 1610.22 | 1509.44 | 1711 | AMPSCOT C-320-256-144a | 144 | 3/3 | 2 | 1.858 | 102 | 83 | 20 |  | 53.4 | 142.3 | 2138 | 65.8 | EMULSIÓN | 25.3 | 3630 | 5853 | OK | OK | 0 | 2 | 400 | 1384.29 | 180 | 172 | 1.5 | 2 | 96 | 1327.22 | 74.4 | 0.2 | NO | NO | NO | NO | SI | BUENA SUMERGENCIA, MEDIANO LLENADO DE BOMBA, GOLPE DE FLUIDO, INTERFERENCIA POR GAS, NO SE PRESIONA MASTER SIN VOLANTA. | [5 empty] | 1 | 1 | 2308 | JAZMIN-AO-4:1
JAZMIN | JAZMIN AO-05 | 2022-06-02 | 1805.03 | 1592.06 | 2018 | KERUI C-456D-256-144 | 144 | 3/3 | 2 | 5.902 | 142 | 106 | 20 |  | 48.73 | 141.6 | 2606 | 189.9 | EMULSIÓN | 33.7 | 3943 | 6229 | OK | OK | 0 | 2 | 400 | 1588.61 | 251 | 216 | 1.7 | 8 | 83 | 1491.65 | 91.4 | 1 | NO | NO | NO | SI | SI | MEDIANO LLENADO DE BOMBA, GOLPE DE FLUIDO, BUENA SUMERGENCIA, ALTA INTERFERENCIA POR GAS, NO SE PRESIONA MASTER SIN VOLANTA, | [5 empty] | 1 | 1 | 2309 | JAZMIN-AO-5:1
JAZMIN | JAZMIN BC-01 | 2022-06-02 | 1570 | 1479 | 1661 | KERUI C-320-256-144 | 144 | 4/4 | 2 | 2.214 | 76 | 72 | 80 |  | 69.99 | 142.3 | 2169 | 102.8 | AGUA | 22.5 | 3343 | 5294 | SL | SL | 2.1 | 2 | 400 | 1393.24 | 13 | 11 | 0.7 | 4 | 90 | 1454.33 | 6 | 0.3 | NO | NO | NO | SI | SI | BAJA SUMERGENCIA, INTERFERENCIA POR GAS, BUEN LLENADO DE BOMBA, GOLPE DE FLUIDO, ESCURRIMIENTO EN LAS VÁLVULAS TV Y SV, NO SE PRESIONA LA MASTER SIN VOLANTA, | [5 empty] | 1 | 1 | 2310 | JAZMIN-BC-1:1
JAZMIN | JAZMIN BC-02 | 2022-06-02 | 1568.5 | 1473 | 1664 | KERUI C-320-256-144 | 144 | 3/3 | 2 | 4.225 | 107 | 90 | 80 | 500-1 | 56.86 | 142.3 | 2337 | 159.4 | AGUA | 27.4 | 3394 | 5613 | OK | OK | 0 | 2 | 400 | 1378.91 | 146 | 146 | 0.3 | 0 | 100 | 1472.41 | 61.8 | -0.1 | NO | NO | NO | SI | SI | BUENA SUMERGENCIA, INTERFERENCIA POR GAS, MEDIANO LLENADO DE BOMBA,GOLPE DE FLUIDO, POZO EN CONDICIONES ESTABLES, | [5 empty] | 1 | 1 | 2311 | JAZMIN-BC-2:1
JAZMIN | JAZMIN BC-03 | 2022-06-02 | 1709 | 1615 | 1803 | KERUI C-320-256-144 | 144 | 4/4 | 2 | 4.128 | 97 | 83 | 80 | 500-1 | 23.03 | 141.7 | 2352 | 62.8 | AGUA-OIL | 27.5 | 3710 | 5656 | OK | OK | 0 | 2 | 400 | 1569.68 | 74 | 73 | -0.6 | 1 | 98 | 1469.74 | 30.4 | 0.1 | NO | NO | NO | SI | SI | BAJA SUMERGENCIA, BAJO LLENADO DE BOMBA, SEVERO GOLPE DE FLUIDO, INTERFERENCIA POR GAS, BAJAR MÁS SPM. | [5 empty] | 1 | 1 | 2312 | JAZMIN-BC-3:1
JAZMIN | JAZMIN BC-04 | 2022-06-02 | 1589.5 | 1488 | 1691 | KERUI C-320-256-144 | 144 | 3/3 | 2 | 2.381 | 102 | 81 | 80 |  | 28.19 | 142.1 | 2314 | 44.5 | AGUA-EMUL | 24.4 | 3621 | 5678 | OK | OK | 0 | 2 | 400 | 1493.14 | 28 | 27 | 0.8 | 1 | 98 | 1442.65 | 12.7 | 0.2 | NO | NO | NO | SI | SI | BAJO LLENADO DE BOMBA, BAJA SUMERGENCIA, SEVERO GOLPE DE FLUIDO, INTERFERENCIA POR GAS, NO SE PRESIONA MASTER SIN VOLANTA, NO SE PUDO CERRAR LA VLAVULA DEL NULAR PORQUE SE PARTIO LA ESPIGA, FAVOR REALIZAR MANTENIMIENTO. | [5 empty] | 1 | 1 | 2313 | JAZMIN-BC-4:1
JAZMIN | JAZMIN BC-05 | 2022-06-02 | 1673.5 | 1547 | 1800 | KERUI C-320-256-144 | 144 | 3/3 | 2.25 | 2.507 | 95 | 80 | 80 | 500-3 | 20.01 | 141.1 | 2988 | 41.8 | EMULSIÓN | 29.7 | 6059 | 6602 | OK | NO | 0 | 2 | 400 | 1695.14 | 0 | 0 | 1.3 | 0 | 100 | 1541.04 | 1.7 | 0 | NO | NO | NO | NO | SI | SIN SUMERGENCIA, BAJO LLENADO DE BOMBA, SEVERO GOLPE DE FLUIDO, VÁLVULA SV LEVANTADA, INTERFERENCIA POR GAS, DESCONECTADO DE LA LINEA DE GAS. | [5 empty] | 1 | 1 | 2314 | JAZMIN-BC-5:1
JAZMIN | JAZMIN BK-01 | 2022-06-02 | 1643.14 | 1493.29 | 1793 | AMPSCOT C-320-256-144a | 129 | 2/3 | 2 | 2.02 | 106 | 95 | 20 |  | 30.21 | 127.9 | 2073 | 36.4 | EMULSIÓN | 29.8 | 4471 | 5363 | OK | SL | 0 | 2 | 400 | 1510.41 | 34 | 32 | 1 | 2 | 95 | 1421.56 | 14.8 | 0.2 | NO | NO | NO | SI | SI | BAJA SUMERGENCIA, INTERFERENCIA POR GAS, VÁLVULA SV LEVANTADA Y CON ESCURRIMIENTO, FLUIDO VISCOSO, SEVERO GOLPE DE FLUIDO, BAJO LLENADO DE BOMBA, NO SE PRESIONA MASTER SIN VOLANTA, | [5 empty] | 1 | 1 | 2315 | JAZMIN-BK-1:1
JAZMIN | JAZMIN BK-02 | 2022-06-02 | 1566 | 1427 | 1705 | AMPSCOT C-320-256-144a | 129 | 2/3 | 2.25 | 2.744 | 110 | 97 | 20 |  | 50.02 | 128.3 | 2547 | 103.9 | EMUL-OIL | 22.4 | 3249 | 5071 | OK | OK | 0.1 | 2 | 400 | 1332.77 | 40 | 40 | 0.5 | 1 | 100 | 1300.27 | 17.9 | 0.1 | NO | NO | NO | SI | SI | BAJA SUMERGENCIA, GOLPE DE FLUIDO, MEDIANO LLENADO DE BOMBA, NO SE PRESIONA MASTER SIN VOLANTA, | [5 empty] | 1 | 1 | 2316 | JAZMIN-BK-2:1
JAZMIN | JAZMIN BK-04 | 2022-06-02 | 1653 | 1559 | 1747 | AMPSCOT C-320-256-144a | 129 | 2/3 | 2 | 1.103 | 106 | 101 | 70 |  | 19.67 | 126.7 | 2309 | 12.8 | OIL | 33.7 | 3064 | 6139 | OK | OK | 0.2 | 2 | 400 | 1534.83 | 45 | 45 | 0.5 | 1 | 100 | 1484.36 | 19.7 | 0.1 | NO | NO | NO | SI | SI | BAJA SUMERGENCIA, INTERFERENCIA POR GAS, BAJO LLENADO DE BOMBA, AUNQUE MEJORÓ, SEVERO GOLPE DE FLUIDO, CIERRE TARDIO, FLUIDO VISCOSO, NO SE PRESIONA MASTER SIN VOLANTA, | [5 empty] | 1 | 1 | 2317 | JAZMIN-BK-4:1
JAZMIN | JAZMIN BK-05 | 2022-06-02 | 1639.8 | 1472.6 | 1807 | AMPSCOT C-320-256-144a | 144 | 3/3 | 2 | 0 | 112 | 96 | 20 | [5 empty] | NB | [5 empty] | 0 | 2 | 400 | 1460.18 | 117 | 93 | 1.1 | 11 | 79 | 1463.84 | 43.7 | 0.9 | NO | NO | NO | SI | SI | POZO NO BOMBEA, INTERFERENCIA POR GAS, MEDIANA SUMERGENCIA, NO SE PRESIONA MASTER SIN VOLANTA, REESPACIAR. SOLO SE PUDO TOMAR EL NIVEL PORQUE EL POZO SE ALARMO Y NO DIO ARRANQUE. | [5 empty] | 1 | 0 | 2318 | JAZMIN-BK-5:1
JAZMIN | JAZMIN BK-06 | 2022-06-02 | 1665.5 | 1491 | 1840 | AMPSCOT C-456-256-144 | 144 | 3/3 | 2 | 2.908 | 128 | 112 | 20 |  | 34.5 | 141.7 | 2334 | 66.3 | EMULSIÓN | 29.3 | 3826 | 6164 | OK | OK | 0 | 2 | 400 | 1490.24 | 227 | 215 | 0.8 | 3 | 93 | 1474.02 | 90.5 | 0.3 | NO | NO | NO | SI | SI | BUENA SUMERGENCIA, INTERFERENCIA POR GAS, SEVERO GOLPE DE FLUIDO, BAJO LLENADO DE BOMBA, NO SE PRESIONA MASTER SIN VOLANTA. | [5 empty] | 1 | 1 | 2319 | JAZMIN-BK-6:1
JAZMIN | JAZMIN CQ-01 | 2022-06-02 | 1499.5 | 1410 | 1589 | KERUI C-320-256-144 | 144 | 3/3 | 2 | 1.494 | 95 | 87 | 20 |  | 92.79 | 142.7 | 2034 | 92.3 | AGUA | 23.6 | 3747 | 5373 | LL | OK | 0.3 | 2 | 400 | 1245.63 | 201 | 188 | 1.3 | 3 | 93 | 1471.51 | 80.7 | 0.3 | NO | NO | NO | SI | SI | BUENA SUMERGENCIA, INTERFERENCIA POR GAS, LL EN LA VÁLVULA TV, RESTRICCIÓN EN LA CARRERA ASCENDENTE Y DESCENDENTE. SUBIR SPM. NO SE PRESIONA MASTER SIN VOLANTA. | [5 empty] | 1 | 1 | 2320 | JAZMIN-CQ-1:1
JAZMIN | JAZMIN I-02 | 2022-06-02 | 1479.5 | 1151 | 1808 | AMPSCOT C-320-256-144 | 115 | 2/4 | 2.25 | 6.452 | 104 | 94 | 50 |  | 19.72 | 113.7 | 2317 | 85.4 | EMUL-OIL | 26.9 | 3206 | 5588 | OK | OK | 0 | 2 | 400 | 1236.02 | 134 | 123 | 0.9 | 4 | 91 | 1463.61 | 43.1 | 0.6 | NO | NO | NO | SI | SI | BUENA SUMERGENCIA, INTERFERENCIA POR GAS, BAJÓ LLENADO DE BOMBA RESPECTO AL RESGISTRO ANTERIOR, BAJO LLENADO DE BOMBA, SEVERO GOLPE DE FLUIDO. NO SE PRESIONA MASTER SIN VOLANTA. BAJAR SPM. | [5 empty] | 1 | 1 | 2321 | JAZMIN-I-2:1
JAZMIN | JAZMIN I-03 | 2022-06-02 | 1619.5 | 1242 | 1997 | AMPSCOT C-320-256-144 | 144 | 3/3 | 2 | 2.302 | 132 | 106 | 50 |  | 88.27 | 142.3 | 2255 | 134.9 | EMULSIÓN | 31.2 | 3323 | 5875 | SL | OK | 4.2 | 2 | 400 | 1497.68 | 193 | 181 | 1.2 | 5 | 87 | 1489.49 | 76.8 | 0.4 | NO | NO | NO | SI | SI | BUENA SUMERGENCIA, INTERFERENCIA POR GAS, ESCURRIMIENTO EN LA VÁLVULA TV, LEVE GOLPE DE FLUIDO, BUEN LLENADO DE BOMBA, LEVE CIERRE TARDIO, SUBIR SPM. NO SE PRESIONA MASTER SIN VOLANTA, SE TOMA DINAGRAMA APARTE POR PROBLEMAS EN EL TWM. | [5 empty] | 1 | 1 | 2322 | JAZMIN-I-3:1
JAZMIN | JAZMIN I-05 | 2022-06-02 | 1434 | 1197 | 1671 | AMPSCOT C-320-256-144 | 144 | 4/4 | 2 | 2.32 | 110 | 96 | 50 |  | 24.1 | 142.4 | 2266 | 37.1 | EMUL-OIL | 29.2 | 3727 | 6297 | OK | OK | 0 | 2 | 400 | 1551.52 | 0 | 0 | 1.1 | 1 | 100 | 1460.95 | 1.5 | 0.1 | NO | NO | NO | SI | SI | SIN SUMERGENCIA, BAJO LLENADO DE BOMBA, SEVERO GOLPE DE FLUIDO, NO SE PRESIONA MASTER SIN VOLANTA, BAJAR SPM. | [5 empty] | 1 | 1 | 2323 | JAZMIN-I-5:1
JAZMIN | JAZMIN I-07 | 2022-06-02 | 1628 | 1260 | 1996 | KERUI C-320-256-144 | 144 | 4/4 | 2 | 7.171 | 108 | 91 | 50 |  | 5.81 | 142.6 | 2121 | 27.7 | AGUA-OIL | 32.4 | 3508 | 5486 | OK | OK | 0 | 2 | 400 | 1548.29 | 17 | 17 | 0.8 | 0 | 100 | 1409.46 | 8.5 | 0 | NO | NO | NO | SI | SI | BAJA SUMERGENCIA, BAJO LLENADO DE BOMBA, SEVEO GOLPE DE FLUIDO, INTERFERENCIA POR GAS, NO SE PRESIONA MASTER SIN VOLANTA, BAJAR SPM. | [5 empty] | 1 | 1 | 2324 | JAZMIN-I-7:1
JAZMIN | JAZMIN I-10 | 2022-06-02 | 1444 | 1157 | 1731 | AMPSCOT C-320-256-144 | 115 | 2/4 | 2 | 6.452 | 165 | 123 | 50 |  | 91.79 | 113.8 | 2401 | 314.3 | EMULSIÓN | 28.9 | 3913 | 5212 | SL | OK | 2.1 | 2 | 400 | 1234.62 | 345 | 329 | 1.7 | 3 | 93 | 1503.8 | 137.4 | 0.4 | NO | NO | NO | SI | SI | NIVEL CON RUIDO, ALTA SUMERGENCIA, BUEN LLENADO DE BOMBA, INTERFERENCIA POR GAS, ESCURRIMIENTO EN LA VÁLVUL TV, LEVE CIERRE TARDIO EN LA TV. NO SE PRESIONA MASTER SIN VOLANTA, SUBIR MÁS SPM. | [5 empty] | 1 | 1 | 2325 | JAZMIN-I-10:1
JAZMIN | JAZMIN JAZ-1 | 2022-06-02 | 1382 | 1174 | 1590 | AMPSCOT C-320-256-144 | 129 | 3/4 | 2.25 | 4.276 | 143 | 109 | 50 |  | 56.22 | 127.7 | 2866 | 181.1 | EMULSIÓN | 28.8 | 3801 | 6433 | SL | OK | 1.8 | [11 empty] | NO | NO | NO | SI | SI | INTERFERENCIA POR GAS, ESCURRIMIENTO EN LA VÁLVULA TV, MEDIANO LLENADO DE BOMBA, GOLPE DE FLUIDO, NO SE PRESIONA MASTER SIN VOLANTA, NO SE PUDO TOMAR EN NIVEL PORQUE EL NULAR ESTA MUY PRESIONADO POR GAS. | [5 empty] | 0 | 1 | 2326 | JAZMIN-1:1
JAZMIN | JAZMIN AB-05 | 2022-06-03 | 2291.62 | 2199.24 | 2384 | KERUI C-640D-305-168 | 168 | 4/4 | 2.25 | 3.75 | 83 | 81 | 40 |  | 60.75 | 163.2 | 4056 | 219.5 | OIL | 34.1 | 5367 | 8790 | SL | OK | 7.5 | 2 | 400 | 2275.29 | 1 | 1 | 0.7 | 0 | 100 | 1467.93 | 1.7 | -0.5 | NO | NO | NO | SI | SI | BAJA SUMERGENCIA, BUEN LLENADO DE BOMBA, GOPE DE FLUIDO, INTERFERENCIA POR GAS, ESCURRIMIENTO EN LA VÁLVULA TV, NO SE PRESIONA MASTER SIN VOLANTA, | [5 empty] | 1 | 1 | 2327 | JAZMIN-AB-5:1
JAZMIN | JAZMIN AN-11 | 2022-06-03 | 2181.1 | 1995.21 | 2367 | LUFKIN C-640D-305-168 | 168 | 4/4 | 2 | 6.143 | 113 | 91 | 60 |  | 20.05 | 166 | 3172 | 95.3 | EMULSIÓN | 36.6 | 7187 | 8939 | OK | SL | 0 | 2 | 400 | 2720.09 | 0 | 0 | 0.8 | 1 | 100 | 1417.45 | 1.4 | 0 | NO | NO | NO | SI | SI | SIN SUMERGENCIA, INTERFERENCIA POR GAS, ESCURRIMIENTO EN LA VÁLVULA SV, BAJO LLENADO DE BOMBA, SEVERO GOLPE DE FLUIDO, BAJAR SPM. | [5 empty] | 1 | 1 | 2328 | JAZMIN-AN-11:1
JAZMIN | JAZMIN AP-04 | 2022-06-03 | 1492.5 | 1243 | 1742 | AMERICAN C-320-256-120 | 92 | 1/3 | 2 | 5.099 | 174 | 124 | 50 |  | 95.82 | 91.3 | 2156 | 208 | EMULSIÓN | 21.7 | 3293 | 4799 | SL | OK | 3.9 | [11 empty] | NO | NO | NO | SI | SI | BUEN LLENADO DE BOMBA, CARTA LLENA, ALTA TEMPERATURA, ESCURRIMIENTO EN LA VÁLVULA TV O POR FIT ENTRE EL BARRIL Y EL PISTÓN, NO SE TOMA NIVEL VALVULA ANULAR DURA PARA ABRIR FAVOR REALIZAR MANTENIMIENTO, SUBIR MÁS SPM. | [5 empty] | 0 | 1 | 2329 | JAZMIN-AP-4:1
JAZMIN | JAZMIN AV-02 | 2022-06-03 | 2004 | 1780 | 2228 | LUFKIN M-456D-256-144 | 144 | 3/3 | 2 | 2.889 | 90 | 86 | 20 | 380-5 | 48.73 | 140.1 | 2935 | 92 | EMULSIÓN | 32.8 | 5622 | 6973 | SL | SL | 4.2 | 2 | 400 | 2084.12 | 11 | 11 | 0.8 | 1 | 100 | 1443.29 | 6.2 | 0 | NO | NO | NO | SI | SI | BAJA SUMERGENCIA, ESCURRIMIENTO EN LAS VÁLVULAS TV Y SV, INTERFERENCIA POR GAS, MEDIANO LLENADO DE BOMBA, GOLPE DE FLUIDO, CIERRE TARDIO EN LA TV, | [5 empty] | 1 | 1 | 2330 | JAZMIN-AV-2:1
JAZMIN | JAZMIN AV-03 | 2022-06-03 | 1948.5 | 1690 | 2207 | LUFKIN M-456D-256-144 | 144 | 3/3 | 2 | 1.807 | 93 | 87 | 20 | 220-5 | 27.95 | 140.2 | 2708 | 33 | OIL | 31.1 | 7094 | 6689 | OK | NO | 0 | [11 empty] | NO | NO | NO | SI | SI | INTERFERENCIA POR GAS, ESCURRIMIENTO EN LA VÁLVULA SV, SEVERO GOLPE DE FLUIDO, BAJO LLENADO DE BOMBA, POZO DEFICIENTE. | [5 empty] | 0 | 1 | 2331 | JAZMIN-AV-3:1
JAZMIN | JAZMIN AWY-02 | 2022-06-03 | 1551.8 | 1423.6 | 1680 | AMPSCOT C-320-256-144a | 144 | 3/3 | 2 | 3.346 | 195 | 124 | 30 |  | 77.5 | 143.9 | 2029 | 174 | AGUA-VAPOR | 19.5 | 3272 | 4249 | SL | OK | 2.9 | 2 | 400 | 409.8 | 1006 | 1006 | 0.7 | 0 | 100 | 1448.05 | 412.2 | -0.2 | NO | NO | NO | SI | SI | SUBIÓ SUMERGENCIA, ALTA SUMERGENCIA, INTERFERENICA POR GAS, ESCURRIMIENTO EN LA VÁLVULA TV, BUEN LLENADO DE BOMBA, LA CARTA REFLEJAPOSIBLE DESCASTE DE BARRIL, RESTRICCIÓN EN LA CARRERA DESCENDENTE Y ASCENDENTE. LA BOMBA NO ESTA CARGANDO HASTA SU Fo MAX. BUENA TEMPERATURA, NO SE PRESIONA MASTER SIN VOLANTA. REALIZAR PRUEBA DE PRESIÓN. | [5 empty] | 1 | 1 | 2332 | JAZMIN-AWY-2:1
JAZMIN | JAZMIN AWY-03 | 2022-06-03 | 2048.5 | 1792 | 2305 | KERUI C-320-256-144 | 144 | 3/3 | 2 | 5.114 | 115 | 94 | 30 |  | 71.07 | 140.3 | 2748 | 237.8 | EMULSIÓN | 32.3 | 4299 | 6335 | SL | OK | 4.2 | 2 | 400 | 1670.48 | 242 | 219 | 0.9 | 4 | 91 | 1466.62 | 93.1 | 0.3 | NO | NO | NO | SI | SI | BUENA SUMERGENCIA, ESCURRIMIENTO EN LA TV, LO CUAL TAMBIEN SE REFLEJA EN LA CARTA, BUEN LLENADO DE BOMBA, INTERFERENCIA POR GAS, GOLPE DE FLUIDO, STUFFING AJUSTADO, NO SE PRESIONA MASTER SIN VOLANTA. | [5 empty] | 1 | 1 | 2333 | JAZMIN-AWY-3:1
JAZMIN | JAZMIN AY-03 | 2022-06-03 | 2191.76 | 1932.53 | 2451 | LUFKIN C-320D-213-120 | 120 | 3/3 | 2 | 3.273 | 94 | 91 | 40 | 500-2 | 36.07 | 116.4 | 3165 | 64.1 | EMUL-OIL | 39.7 | 5187 | 7709 | OK | OK | 0 | 2 | 400 | 1917.38 | 281 | 281 | 0.1 | 0 | 100 | 1371.52 | 118.9 | 0 | NO | NO | NO | SI | SI | BUENA SUMERGENCIA, INTERFERENCIA POR GAS, MEDIANO LLENADO DE BOMBA, GOLPE DE FLUIDO, INTERFERENCIA POR GAS, POZO CON BOMBEO ESTABLE, | [5 empty] | 1 | 1 | 2334 | JAZMIN-AY-3:1
JAZMIN | JAZMIN CP-02 | 2022-06-03 | 1606.5 | 1559 | 1654 | KERUI C-320-256-144 | 115 | 2/4 | 2.25 | 1.967 | 92 | 86 | 30 |  | 39.93 | 111.5 | 2906 | 51.7 | OIL | 34.4 | 3126 | 6984 | LL | OK | 0.3 | 2 | 400 | 1498.57 | 73 | 73 | 0.2 | 0 | 100 | 1460.6 | 31.3 | 0 | NO | NO | NO | SI | SI | BAJA SUMERGENCIA, INTERFERENCIA POR GAS, MEDIANO LLENADO DE BOMBA, GOLPE DE FLUIDO, NO SE PRESONA MASTER SIN VOLANTA. | [5 empty] | 1 | 1 | 2335 | JAZMIN-CP-2:1
JAZMIN | JAZMIN CP-03 | 2022-06-03 | 1687 | 1645 | 1729 | KERUI C-320-256-144 | 115 | 2/3 | 2 | 4 | 116 | 82 | 30 |  | 97.7 | 113.7 | 2223 | 207.2 | AGUA | 23.6 | 3499 | 5271 | SL | OK | 2.6 | 2 | 400 | 1139.88 | 412 | 412 | 1.2 | 0 | 100 | 1423.96 | 173.7 | 0 | NO | NO | NO | SI | SI | BAJÓ SUMERGENCIA, ALTA SUMERGENCIA, ESCURRMIENTO EN LA VÁLVULA TV, BUEN LLENADO DE BOMBA, CARTA LLENA, NO SE PRESIONA MASTER SIN VOLANTA, SUBIR MÁS SPM. SE TOMA DINAGRAMA APARTE POR PROBLEMAS EN EL TWM. | [5 empty] | 1 | 1 | 2336 | JAZMIN-CP-3:1
JAZMIN | JAZMIN N-01 | 2022-06-03 | 1581.5 | 1235 | 1928 | AMPSCOT C-320-256-144 | 129 | 3/3 | 2 | 2.757 | 106 | 96 | 60 |  | 58.75 | 127.4 | 2214 | 96.3 | AGUA-OIL | 25 | 3281 | 5311 | OK | OK | 0 | 2 | 400 | 1303.92 | 234 | 214 | 1.4 | 4 | 91 | 1452.03 | 91.4 | 0.3 | NO | NO | NO | SI | SI | BUENA SUMERGENCIA, MEDIANO LLENADO DE BOMBA, GOLPE DE FLUIDO, INTERFERENCIA POR GAS, NO SE PRESIONA MASTER SIN VOLANTA. POZO EN CONDICIONES ESTABLES. | [5 empty] | 1 | 1 | 2337 | JAZMIN-N-1:1
JAZMIN | JAZMIN N-03 | 2022-06-03 | 1351.5 | 1123 | 1580 | KERUI C-320-256-144a | 144 | 4/4 | 2.25 | 2.517 | 104 | 96 | 60 |  | 60.39 | 142.2 | 2595 | 127.6 | AGUA-OIL | 24.6 | 3162 | 5612 | OK | OK | 0 | 2 | 400 | 1188.14 | 134 | 125 | 0.8 | 3 | 94 | 1473.2 | 53.6 | 0.3 | NO | NO | NO | SI | SI | BUENA SUMERGENCIA, MEDIANO LLENADO DE BOMBA, GOLPE DE FLUIDO, INTERFERENICA POR GAS, NO SE PRESIONA MASTER SIN VOLANTA, | [5 empty] | 1 | 1 | 2338 | JAZMIN-N-3:1
JAZMIN | JAZMIN N-04 | 2022-06-03 | 1491.5 | 1223 | 1760 | AMPSCOT C-320-256-144 | 129 | 3/4 | 2 | 2.51 | 114 | 106 | 60 | 500-3 | 64.52 | 127.8 | 1953 | 96.6 | EMULSIÓN | 27.7 | 2864 | 4879 | OK | OK | 0 | 2 | 400 | 1340.83 | 38 | 38 | 0.5 | 1 | 98 | 1415.13 | 16.7 | 0.1 | NO | NO | NO | SI | SI | BAJA SUMERGENCIA, INTERFERENCIA POR GAS, BUEN LLENADO DE BOMBA, GOLPE DE FLUIDO,STUFFING AJUSTADO. | [5 empty] | 1 | 1 | 2339 | JAZMIN-N-4:1
JAZMIN | JAZMIN N-05 | 2022-06-03 | 1455.5 | 1169 | 1742 | AMPSCOT C-320-256-100 | 100 | 3/3 | 2 | 3.3 | 112 | 103 | 60 | 180-5 |  |  |  |  | EMULSIÓN | [5 empty] | 0 | 2 | 400 | 1287 | 108 | 103 | 0.7 | 2 | 96 | 1465 | 44.1 | 0.2 | NO | NO | NO | NO | SI | SOLO SE TOMA NIVEL POR QUE EL POZO TIENE UNIDAD HIDRAULICA, BUENA SUMERGENCIA. | [5 empty] | 1 | 0 | 2340 | JAZMIN-N-5:1
JAZMIN | JAZMIN N-09 | 2022-06-03 | 1450 | 1160 | 1740 | AMPSCOT C-320-256-144 | 129 | 3/4 | 2.25 | 1.84 | 118 | 107 | 60 | 0 | 57.5 | 129.6 | 2672 | 81 | NB | 17.9 | 3968 | 3979 | NO | NO | 0 | 2 | 400 | 1141.42 | 228 | 228 | 0.5 | 1 | 100 | 1451.26 | 95.9 | 0.1 | NO | NO | NO | SI | SI | POZO NO BOMBEA, BUENA SUMERGENCIA, VÁLVULAS IGUALADAS, SE ENCONTRO POZO PARADO SE TOMA EL REGISTRO Y SE DEJA NUEVAMENTE PARADO. REESPACIAR. | [5 empty] | 1 | 1 | 2341 | JAZMIN-N-9:1
JAZMIN | JAZMIN N-10 | 2022-06-03 | 1624.5 | 1317 | 1932 | AMPSCOT C-320-256-144 | 129 | 3/4 | 2 | 3.564 | 115 | 107 | 60 | 500-4 | 34.04 | 127.5 | 2291 | 72.1 | EMULSIÓN | 27.2 | 4790 | 5857 | OK | NO | 0 | [11 empty] | NO | NO | NO | SI | SI | CIERRE TARDIO EN LA TV, ESCURRIMIENTO EN LA VÁLVULA SV, BAJO LLENADO DE BOMBA, SVERO GOLPE DE FLUIDO, NO SE TOMA NIVEL VALVULA ANULAR MUY DURA PARA ABRIR FAVOR REALIZAR MANTENIMIENTO. | [5 empty] | 0 | 1 | 2342 | JAZMIN-N-10:1
JAZMIN | JAZMIN Q-03 | 2022-06-03 | 1453.5 | 1144 | 1763 | KERUI C-320-256-144 | 144 | 4/4 | 2 | 6.716 | 97 | 91 | 70 |  | 49.34 | 142.2 | 2434 | 219.8 | EMUL-OIL | 30.2 | 3694 | 5950 | SL | OK | 2.9 | 2 | 400 | 1190.19 | 442 | 418 | 1.5 | 4 | 90 | 1502.77 | 177 | 0.4 | NO | NO | NO | SI | SI | ALTA SUMERGENCIA, INTERFERENCIA POR GAS, ESCURRIMIENTO EN LA VÁLVULA TV, MEDIANO LLENADO DE BOMBA, GOLPE DE FLUIDO, POZO EN CONDICIONES ESTABLES, NO SE PRESIONA MASTER SIN VOLANTA. | [5 empty] | 1 | 1 | 2343 | JAZMIN-Q-3:1
JAZMIN | JAZMIN Q-04 | 2022-06-03 | 1614.5 | 1234 | 1995 | AMPSCOT C-320-256-144 | 115 | 2/4 | 2 | 2.034 | 90 | 81 | 70 |  | 32.94 | 113.3 | 2096 | 35.4 | AGUA-OIL | 22.9 | 3482 | 4447 | OK | OK | 0 | 2 | 400 | 1310.17 | 126 | 126 | 1.2 | 1 | 100 | 1431.88 | 54.8 | 0.1 | NO | NO | NO | SI | SI | BUENA SUMERGENCIA, BAJO LLENADO DE BOMBA, SEVERO GOLPE DE FLUIDO,NO SE PRESIONA MASTER SIN VOLANTA, | [5 empty] | 1 | 1 | 2344 | JAZMIN-Q-4:1
JAZMIN | JAZMIN Q-05 | 2022-06-03 | 1652 | 1274 | 2030 | AMPSCOT C-320-256-144 | 115 | 2/4 | 2 | 2.2 | 116 | 95 | 70 | 500-1 | 96.22 | 113.8 | 2203 | 112.4 | AGUA-OIL | 21.6 | 2955 | 5099 | LL | OK | 1.6 | 2 | 400 | 725.48 | 747 | 747 | 1.2 | 0 | 100 | 1467.09 | 313 | -0.2 | NO | NO | NO | SI | SI | ALTA SUMERGENCIA, BUEN LLENADO DE BOMBA, CARTA LLENA, INTERFERENCIA POR GAS, NO SE PESIONA MASTER SIN VOLANTA. SUBIR SPM. | [5 empty] | 1 | 1 | 2345 | JAZMIN-Q-5:1
JAZMIN | JAZMIN Q-06 | 2022-06-03 | 1518 | 1188 | 1848 | AMPSCOT C-320-256-144a | 144 | 4/4 | 2 | 4.225 | 93 | 85 | 70 |  | 55.65 | 142.4 | 2218 | 156.2 | AGUA-OIL | 24.7 | 3457 | 5033 | OK | OK | 0 | 2 | 400 | 1208 | 226 | 218 | 1.2 | 2 | 97 | 1459.82 | 93.5 | 0.2 | NO | NO | NO | SI | SI | BUENA SUMERGENCIA, LEVE INTERFERENCIA POR GAS, MEDIANO LLENADO DE BOMBA, GOLPE DE FLUIDO, INCREMENTO DE CARGA EN LA CARRERA ASCENDENTE Y DISMINUCIÓN DE CARGA EN LA CARRERA DESCENDENTE, NO SE PRESIONA MASTER SIN VOLANTA. | [5 empty] | 1 | 1 | 2346 | JAZMIN-Q-6:1
JAZMIN | JAZMIN AB-05 | 2022-06-04 | 2291.62 | 2199.24 | 2384 | KERUI C-640D-305-168 | 168 | 4/4 | 2.25 | 3.75 | 87 | 86 | 40 |  | 64.26 | 163.7 | 4056 | 232.9 | OIL | 32.6 | 5342 | 8623 | SL | OK | 10 | 2 | 400 | 2164.05 | 110 | 98 | 0.6 | 5 | 89 | 1476.66 | 42.5 | 0.3 | NO | NO | NO | SI | SI | BUENA SUMERGENCIA, BUEN LLENADO DE BOMBA, GOLPE DE FLUIDO, INTERFERENCIA POR GAS, FUERTE GOLPE DE BOMBA, ESCURRIMIENTO EN LA VÁLVULA TV, NO SE PRESIONA MASTER SIN VOLANTA, | [5 empty] | 1 | 1 | 2347 | JAZMIN-AB-5:1
JAZMIN | JAZMIN AP-04 | 2022-06-04 | 1492.5 | 1243 | 1742 | AMERICAN C-320-256-120 | 92 | 1/3 | 2 | 5.114 | 179 | 125 | 50 |  | 96.75 | 91.3 | 2156 | 210.7 | EMULSIÓN | 21.7 | 2897 | 4695 | SL | OK | 2.3 | [11 empty] | NO | NO | NO | SI | SI | BUEN LLENADO DE BOMBA, CARTA LLENA, ALTA TEMPERATURA, ESCURRIMIENTO EN LA VÁLVULA TV O POR FIT ENTRE EL BARRIL Y EL PISTÓN, NO SE TOMA NIVEL VALVULA ANULAR DURA PARA ABRIR FAVOR REALIZAR MANTENIMIENTO, SUBIR MÁS SPM. | [5 empty] | 0 | 1 | 2348 | JAZMIN-AP-4:1
JAZMIN | JAZMIN S-01 | 2022-06-04 | 1478.5 | 1097 | 1860 | AMPSCOT C-320-256-144 | 144 | 4/4 | 2.25 | 3.696 | 100 | 89 | 60 | 500-3 | 76.3 | 142.3 | 2703 | 236.8 | EMUL-OIL | 22.9 | 3102 | 5450 | SL | OK | 3.9 | 2 | 400 | 1353.05 | 38 | 35 | 1.6 | 3 | 93 | 1507.57 | 16.7 | 0.4 | NO | NO | NO | SI | SI | BAJA SUMERGENCIA, INTERFERENCIA POR GAS, BUEN LLENADO DE BOMBA, GOLPE DE FLUIDO, ESCURRIMIENTO EN LA VÁLVULA TV, POZO EN CONDICIONES ESTABLES. | [5 empty] | 1 | 1 | 2349 | JAZMIN-S-1:1
JAZMIN | JAZMIN S-02 | 2022-06-04 | 1428 | 1129 | 1727 | AMPSCOT C-320-256-144 | 144 | 4/4 | 2 | 2.546 | 103 | 84 | 60 | 500-2 | 35.18 | 142.5 | 2119 | 59.5 | EMUL-OIL | 25.8 | 3333 | 4977 | OK | OK | 0 | 2 | 400 | 1336 | 82 | 68 | 1.9 | 8 | 82 | 1466.53 | 30.9 | 0.8 | NO | NO | NO | SI | SI | BAJO LLENADO DE BOMBA, BAJA SUMERGENCIA, SEVERO GOLPE DE FLUIDO, INTERFERENCIA POR GAS, POZO EN CONDICIONES ESTABLES, | [5 empty] | 1 | 1 | 2350 | JAZMIN-S-2:1
JAZMIN | JAZMIN S-03 | 2022-06-04 | 1428 | 1136 | 1720 | AMPSCOT C-320-256-144 | 144 | 4/4 | 2 | 5.471 | 153 | 113 | 60 | 500-1 | 50.81 | 142.5 | 2200 | 184.7 | EMULSIÓN | 28.2 | 3550 | 5112 | OK | OK | 0 | 2 | 400 | 1206.91 | 276 | 244 | 1.8 | 8 | 82 | 1478.16 | 102.9 | 0.8 | NO | NO | NO | SI | SI | BUENA SUMERGENCIA, INTERFERENCIA POR GAS, MEDIANO LLENADO DE BOMBA, GOLPE DE FLUIDO, | [5 empty] | 1 | 1 | 2351 | JAZMIN-S-3:1
JAZMIN | JAZMIN S-05 | 2022-06-04 | 1489.5 | 1131 | 1848 | AMPSCOT C-320-256-144 | 129 | 3/4 | 2 | 6.02 | 105 | 94 | 60 |  | 83.44 | 126.5 | 2278 | 296.3 | EMULSIÓN | 40.3 | 3705 | 5920 | SL | OK | 5 | 2 | 400 | 1126.86 | 449 | 405 | 1.9 | 7 | 84 | 1515.61 | 171.4 | 0.7 | NO | NO | NO | SI | SI | ALTA SUMERGENCIA, BUEN LLENADO DE BOMBA, LEVE GOLPE DE FLUIDO, INTERFERENCIA POR GAS, REESTRICCIÓN EN LA CARRERA ASCENDENTE. POSIBLE PRESENCIA DE SEDIMENTOS, ESCURRIMINETO EN LA VÁLVULA TV. NO SE PRESIONA MASTER SIN VOLANTA, SUBIR SPM. | [5 empty] | 1 | 1 | 2352 | JAZMIN-S-5:1
JAZMIN | JAZMIN S-06 | 2022-06-04 | 1595 | 1250 | 1940 | AMPSCOT C-320-256-144 | 144 | 4/4 | 2 | 4.054 | 128 | 103 | 60 |  | 64.04 | 140.6 | 2028 | 170.3 | EMULSIÓN | 35.1 | 2852 | 4186 | OK | OK | 0 | 2 | 400 | 1548.6 | 8 | 7 | 1.7 | 11 | 78 | 1450 | 4.9 | 0.9 | NO | NO | NO | SI | SI | NIVEL CON RUIDO, BAJA SUMERGENCIA, INTERFERENCIA POR GAS, FLUIDO VISCOSO, CIERRE TARDIO EN LA TV, BUEN LLENADO DE BOMBA, GOLPE DE FLUIDO, STUFFING AJUSTADO. NO SE PRESIONA MASTER SIN VOLANTA. | [5 empty] | 1 | 1 | 2353 | JAZMIN-S-6:1
JAZMIN | JAZMIN S-07 | 2022-06-04 | 1440.5 | 1144 | 1737 | AMPSCOT C-320-256-144 | 144 | 4/4 | 2 | 4.063 | 105 | 95 | 60 |  | 40.8 | 142.8 | 1925 | 110.4 | AGUA-EMUL | 21.2 | 3185 | 4932 | OK | OK | 0 | 2 | 400 | 1221.04 | 65 | 62 | 1.3 | 2 | 95 | 1444.16 | 27.6 | 0.2 | NO | NO | NO | SI | SI | BAJA SUMERGENCIA, MEDIANO LLENADO DE BOMBA, GOLPE DE FLUIDO, LEVE INTERFERENCIA POR GAS, NO SE PRESIONA MASTER SIN VOLANTA. POZO EN CONDICIONES ESTABLES, | [5 empty] | 1 | 1 | 2354 | JAZMIN-S-7:1
JAZMIN | JAZMIN S-08 | 2022-06-04 | 1619.5 | 1242 | 1997 | AMPSCOT C-320-256-144 | 144 | 4/4 | 2 | 1.86 | 93 | 92 | 60 |  | 23.25 | 142.1 | 2093 | 28.7 | AGUA-OIL | 26.8 | 3388 | 5852 | OK | OK | 0 | 2 | 400 | 1575.14 | 8 | 7 | 1.5 | 9 | 81 | 1479.7 | 4.6 | 0.7 | NO | NO | NO | SI | SI | BAJA SUMERGENCIA, BAJO LLENADO DE BOMBA, SEVERO GOLPE DE FLUIDO, LEVE INTERFERENCIA POR GAS, NO SE PRESIONA MASTER SIN VOLANTA. SE TOMA DINAGRAMA APARTE POR PROBLEMAS EN EL TWM. | [5 empty] | 1 | 1 | 2355 | JAZMIN-S-8:1
JAZMIN | JAZMIN S-10 | 2022-06-04 | 1607.5 | 1242 | 1973 | AMPSCOT C-320-256-144a | 144 | 3/3 | 2 | 3.072 | 94 | 90 | 60 |  | 84.85 | 142.5 | 2100 | 173.2 | AGUA | 29.3 | 2834 | 5010 | OK | OK | 0 | 2 | 400 | 1384.11 | 171 | 161 | 1.1 | 2 | 95 | 1470.89 | 69.3 | 0.3 | NO | NO | NO | SI | SI | BUENA SUMERGENCIA, BUEN LLENADO DE BOMBA, CARTAS MUESTAN POSIBLE DESGASTE DE BARRIL, INTERFERENCIA POR GAS, NO SE PRESIONA MASTER DURA PARA CERRAR, | [5 empty] | 1 | 1 | 2356 | JAZMIN-S-10:1
JAZMIN | JAZMIN S-11 | 2022-06-04 | 1597.5 | 1240 | 1955 | AMPSCOT C-320-256-144 | 129 | 3/4 | 2 | 4.1 | 152 | 124 | 60 |  | 85.62 | 128 | 1944 | 209.6 | EMULSIÓN | 24.4 | 2750 | 5185 | OK | OK | 0.1 | 2 | 400 | 1226.75 | 171 | 141 | 1.5 | 8 | 82 | 1435.64 | 60.1 | 0.8 | NO | NO | NO | SI | SI | BUEN LLENADO DE BOMBA, LEVE GOLPE DE FLUIDO, INTERFERENCIA POR VAPOR, RESTRICCIÓN EN LA CARRERA ASCENDENTE. BUENA SUMERGENCIA, SUBIR SPM. | [5 empty] | 1 | 1 | 2357 | JAZMIN-S-11:1
JAZMIN | JAZMIN T-02 | 2022-06-04 | 1630.5 | 1266 | 1995 | AMPSCOT C-320-256-144a | 129 | 2/3 | 2 | 2.857 | 111 | 96 | 40 | 500-2 | 79.66 | 128.2 | 2027 | 136.1 | AGUA-OIL | 25.3 | 4412 | 5775 | OK | SL | 0 | 2 | 400 | 1361.18 | 113 | 103 | 1.1 | 3 | 90 | 1530.27 | 44.3 | 0.4 | NO | NO | NO | SI | SI | BUENA SUMERGENCIA, BUEN LLENADO DE BOMBA, GOLPE DE FLUIDO, INTERFERENCIA POR GAS, SUBIR MÁS SPM, | [5 empty] | 1 | 1 | 2358 | JAZMIN-T-2:1
JAZMIN | JAZMIN T-03 | 2022-06-04 | 1465 | 1164 | 1766 | AMPSCOT C-320-256-144a | 144 | 3/3 | 2 | 1.143 | 127 | 100 | 40 |  | 89.85 | 142.6 | 2192 | 68.3 | EMUL-OIL | 20.6 | 3260 | 5114 | SL | OK | 2.7 | [11 empty] | NO | NO | NO | SI | SI | BUEN LLENADO DE BOMBA, ESCURRIMIENTO EN LA VÁLVULA TV. SUBIR SPM. NO SE PRESIONA MASTER IN VOLANTA, NO SE TOMA NIVEL PORQUE EL ANULAR TIENE UNA VALVULA DE MEDIA PULGADA, | [5 empty] | 0 | 1 | 2359 | JAZMIN-T-3:1
JAZMIN | JAZMIN A-01 | 2022-06-06 | 1607.56 | 1460.13 | 1755 | AMPSCOT C-320-256-144a | 144 | 3/3 | 2 | 1.108 | 111 | 107 | 20 |  | 44.86 | 142.1 | 2141 | 32.9 | EMULSIÓN | 31.4 | 4182 | 6316 | OK | OK | 0 | 2 | 400 | 1337.4 | 182 | 162 | 0.5 | 5 | 89 | 1495.98 | 68.6 | 0.9 | NO | NO | NO | SI | SI | BUENA SUMERGENCIA, MEDIANO LLENADO DE BOMBA, GOLPE DE FLUIDO, INTERFERENCIA DE GAS, CIERRE TARDIO, RESTRICCIÓN EN LA CARRERA ASCENDENTE, NO SE PRESIONA MASTER SIN VOLANTA, | [5 empty] | 1 | 1 | 2360 | JAZMIN-A-1:1
JAZMIN | JAZMIN A-02 | 2022-06-06 | 1592.35 | 1474.71 | 1710 | AMPSCOT C-320-256-144a | 144 | 3/3 | 2 | 2.894 | 106 | 103 | 20 |  | 30.83 | 140.8 | 2079 | 58.6 | EMULSIÓN | 39.8 | 5607 | 6685 | OK | LL | 0 | 2 | 400 | 1520.84 | 44 | 37 | 0.3 | 7 | 85 | 1456.75 | 16.3 | 0.5 | NO | NO | NO | SI | SI | BAJA SUMERGENCIA, INTERFERENCIA POR GAS, FLUIDO VISCOSO, SEVERO GOLPE DE FLUIDO, BAJO LLENADO DE BOMBA, STUFFING AJUSTADO O GOLPE DE BARRA LISA CON EL CABEZAL. NO SE PRESIONA MASTER SIN VOLANTA, GOLPE MINIMO DE BOMBA, | [5 empty] | 1 | 1 | 2361 | JAZMIN-A-2:1
JAZMIN | JAZMIN A-08 | 2022-06-06 | 2006.36 | 1752.72 | 2260 | AMPSCOT C-320-256-144a | 100 | 1/3 | 2 | 1.98 | 105 | 102 | 20 |  | 47.81 | 112.5 | 2707 | 49.7 | OIL | 30.8 | 5577 | 6730 | OK | SL | 0 | 2 | 400 | 1667.43 | 248 | 240 | 0.3 | 2 | 97 | 1469.1 | 101.5 | 0.1 | NO | NO | NO | SI | SI | BUENA SUMERGENCIA, INTERFERENCIA POR GAS, MEDIANO LLENADO DE BOMBA, GOLPE DE FLUIDO, GOLPE DE BOMBA. NO SE PRESIONA MASTER SIN VOLANTA. | [5 empty] | 1 | 1 | 2362 | JAZMIN-A-8:1
JAZMIN | JAZMIN AD-01 | 2022-06-06 | 1474.5 | 1187 | 1762 | AMPSCOT C-320-256-144 | 144 | 4/4 | 2 | 3.109 | 113 | 108 | 50 |  | 34.54 | 143.1 | 1691 | 71.7 | EMUL-OIL | 19.8 | 3044 | 4190 | OK | LL | 0 | 2 | 400 | 1093.2 | 70 | 66 | 1.2 | 2 | 95 | 1435.59 | 29.3 | 0.2 | NO | NO | NO | SI | SI | BAJO LLENADO DE BOMBA, SEVERO GOLPE DE FLUIDO, BAJA SUMERGENCIA, INTERFERENCIA DE GAS, LL EN LA VÁLVULA SV, NO SE PRESIONA MASTER SIN VOLANTA. BAJAR SPM. | [5 empty] | 1 | 1 | 2363 | JAZMIN-AD-1:1
JAZMIN | JAZMIN AD-02 | 2022-06-06 | 1356.5 | 1147 | 1566 | AMPSCOT C-320-256-144 | 129 | 3/4 | 2 | 3.243 | 119 | 107 | 50 |  | 56.09 | 129.4 | 1829 | 109.8 | OIL | 13.1 | 2593 | 2643 | OK | OK | 0 | 2 | 400 | 1249.7 | 38 | 38 | 0.7 | 1 | 98 | 1577.9 | 16.7 | 0.1 | NO | NO | NO | SI | SI | BAJA SUMERGENCIA, VÁLVULAS IGUALADAS, ALTA INTERFERENCIA POR GAS, NO SE PRESIONA MASTER SIN VOLANTA, POZO DEFICIENTE, REESPACIAR. | [5 empty] | 1 | 1 | 2364 | JAZMIN-AD-2:1
JAZMIN | JAZMIN AD-04 | 2022-06-06 | 1397.5 | 1188 | 1607 | AMPSCOT C-320-256-144 | 129 | 3/4 | 2 | 4.545 | 178 | 163 | 50 |  | 70.52 | 128.1 | 1848 | 191.5 | EMULSIÓN | 22.9 | 2551 | 4960 | OK | OK | 0 | [11 empty] | NO | NO | NO | SI | SI | POZO CALIENTE, BUEN LLENADO DE BOMBA, GOLPE DE FLUIDO, ESCURRIMIENTO EN LA VÁLVULA TV O POR FIT ENTRE EL BARRIL Y EL PISTÓN, NO SE PRESIONA MATER SIN VOLANTA, SUBIR SPM, NO SE TOMA NIVEL ANULAR CALIENTE Y CON VAPOR 163 F. | [5 empty] | 0 | 1 | 2365 | JAZMIN-AD-4:1
JAZMIN | JAZMIN AD-05 | 2022-06-06 | 1353 | 1161 | 1545 | AMPSCOT C-320-256-144 | 129 | 3/4 | 2 | 3.734 | 123 | 100 | 50 |  | 31.34 | 128.4 | 1868 | 70.1 | OIL-EMUL | 22.9 | 2591 | 4633 | OK | OK | 0 | 2 | 400 | 1178.13 | 80 | 73 | 0.7 | 3 | 92 | 1509.46 | 31.4 | 0.4 | NO | NO | NO | SI | SI | BAJA SUMERGENCIA, SEVERO GOLPE DE FLUIDO, BAJO LLENADO DE BOMBA, LEVE CIERRE TARDIO, INTERFERENCIA POR GAS, STUFFING AJUSTADO O GOLPE AL FINALIZAR LA CARRERA ASCENDENTE, NO SE PRESIONA MASTER SIN VOLANTA, BAJAR SPM. | [5 empty] | 1 | 1 | 2366 | JAZMIN-AD-5:1
JAZMIN | JAZMIN AD-07 | 2022-06-06 | 1545.5 | 1172 | 1919 | AMPSCOT C-320-256-144 | 144 | 4/4 | 2.25 | 2.323 | 116 | 103 | 50 |  | 42.82 | 141.6 | 2233 | 83.1 | OIL | 29.6 | 4302 | 5279 | OK | SL | 0 | 2 | 400 | 1131.54 | 108 | 82 | 3 | 13 | 76 | 1365.77 | 37.9 | 1.3 | NO | NO | NO | SI | SI | MEDIANO LLENADO DE BOMBA, GOLPE DE FLUIDO, BUENA SUMERGENCIA, GOLPE DE BOMBA, FLUIDO VISCOSO, INTERFERENICA POR GAS, NO SE PRESIONA MASTER SIN VOLANTA. | [5 empty] | 1 | 1 | 2367 | JAZMIN-AD-7:1
JAZMIN | JAZMIN AD-08 | 2022-06-06 | 1474.11 | 1127.22 | 1821 | AMPSCOT C-320-256-144 | 144 | 4/4 | 2.25 | 3.066 | 104 | 94 | 50 |  | 77.21 | 138.1 | 2616 | 193 | AGUA-OIL | 31.5 | 2767 | 5703 | SL | OK | 4.5 | 2 | 400 | 1580.1 | 101 | 101 | 1.5 | 8 | 100 | 1428.02 | 44.4 | 0.7 | NO | NO | NO | SI | SI | BUENA SUMERGENCIA, BUEN LLENADO DE BOMBA, GOLPE DE FLUIDO, ESCURRIMIENTO EN LA VÁLVULA TV, LEVE INTERFERENCIA POR GAS, STUFFING AJUSTADO O GOLPE DE LA BARRA LISA EN EL CABEZAL, LEVE CIERRE TARDIO, NO SE PRESIONA MASTER SIN VOLANTA. POZO EN CONDICIONES ESTABLES, | [5 empty] | 1 | 1 | 2368 | JAZMIN-AD-8:1
JAZMIN | JAZMIN AE-07 | 2022-06-06 | 1728.5 | 1228 | 2229 | LUFKIN M-456D-256-144 | 125 | 3/4 | 2 | 3.475 | 112 | 100 | 50 |  | 65.85 | 125.5 | 2549 | 133.9 | OIL | 27.6 | 4195 | 4140 | NO | NO | 0.1 | [11 empty] | NO | NO | NO | SI | SI | VÁLVULAS IGUALADAS, POZO CON INTERFERENCIA POR GAS, NO SE TOMA NIVEL ANULAR MUY PRESIONADO POR GAS, SE ENCONTRARON LAS DOS VALVULAS CERRADAS, SE DEJA ALINEADO AL SISTEMA. DESPRESURIZAR. | [5 empty] | 0 | 1 | 2369 | JAZMIN-AE-7:1
JAZMIN | JAZMIN AG-01 | 2022-06-06 | 2309 | 1372 | 2309 | LUFKIN C-320D-213-120 | 101 | 2/3 | 2 | 5.607 | 112 | 100 | 50 |  | 24.32 | 99.7 | 2106 | 63.4 | EMULSIÓN | 32.8 | 3137 | 5539 | OK | OK | 0.1 | 2 | 400 | 1496.03 | 52 | 47 | 1.9 | 4 | 90 | 1495.28 | 22.1 | 0.3 | NO | NO | NO | SI | SI | BUENA SUMERGENCIA, BAJO LLENADO DE BOMBA, SEVERO GOLPE DE FLUIDO, ALTA INTERFERENCIA POR GAS, NO SE PRESIONA MASTER SIN VOLANTA. REESPACIAR. BAJAR SPM. | [5 empty] | 1 | 1 | 2370 | JAZMIN-AG-1:1
JAZMIN | JAZMIN AG-02 | 2022-06-06 | 1643 | 1376 | 1910 | LUFKIN C-320D-213-120 | 120 | 4/4 | 2 | 1.3 | 119 | 100 | 50 | [5 empty] | EMULSIÓN | [5 empty] | 0 | 2 | 400 | 1319.01 | 128 | 115 | 1.2 | 4 | 90 | 1482.86 | 49.6 | 0.5 | NO | NO | NO | SI | SI | BUENA SUMERGENCIA, NO SE PRESIONA MASTER SIN VOLANTA, SOLO SE PUDO TOMAR EL NIVEL PORUE EL POZO LE EMPEZO A FLOTAR LA SARTA. | [5 empty] | 1 | 0 | 2371 | JAZMIN-AG-2:1
JAZMIN | JAZMIN AG-04 | 2022-06-06 | 1568.5 | 1335 | 1802 | LUFKIN C-320D-213-120 | 102 | 2/3 | 2 | 1.178 | 98 | 92 | 50 |  | 38.89 | 99.9 | 2042 | 21.4 | EMULSIÓN | 30.5 | 4734 | 5881 | OK | SL | 0 | 2 | 400 | 1341.77 | 97 | 78 | 3 | 10 | 80 | 1481.8 | 36 | 0.9 | NO | NO | NO | SI | SI | BAJA SUMERGENCIA, INERFERENCIA POR GAS, BAJO LLENADO DE BOMBA, SEVERO GOLPE DE FLUIDO, CIERRE TARDIO DE LA VÁLVULA TV, NO SE PRESIONA MASTER SIN VOLANTA. | [5 empty] | 1 | 1 | 2372 | JAZMIN-AG-4:1
JAZMIN | JAZMIN AG-05 | 2022-06-06 | 1831 | 1301 | 2361 | KERUI C-456D-256-144 | 144 | 4/4 | 2 | 2.462 | 104 | 93 | 50 |  | 32.68 | 142.4 | 1980 | 53.4 | EMULSIÓN | 24.3 | 3086 | 5424 | OK | OK | 0 | 2 | 400 | 1293.83 | 103 | 90 | 1.4 | 6 | 87 | 1476.13 | 39.6 | 0.5 | NO | NO | NO | SI | SI | MEDIANA SUMERGENCIA, INTERFERENCIA POR GAS, BAJO LLENADO DE BOMBA, SEVERO GOLPE DE FLUIDO, NO SE PRESIONA MASTER SIN VOLANTA, | [5 empty] | 1 | 1 | 2373 | JAZMIN-AG-5:1
JAZMIN | JAZMIN AH-01 | 2022-06-06 | 1690 | 1250 | 2130 | LUFKIN M-456D-256-144 | 111 | 1/3 | 2 | 2.913 | 115 | 96 | 40 |  | 93.74 | 110.2 | 2056 | 140.4 | EMULSIÓN | 29.7 | 4536 | 6560 | SL | OK | 3.4 | 2 | 400 | 1271.06 | 154 | 141 | 1.5 | 4 | 91 | 1492.73 | 60.6 | 0.4 | NO | NO | NO | SI | SI | BUENA SUMERGENCIA, INTERFERENCIA POR GAS, ESCURRIMIENTO EN LA VÁLVULA TV, BUEN LLENADO DE BOMBA, CIERRE TARDIO EN LA VÁLVULA TV, SUBIR MÁS SPM. | [5 empty] | 1 | 1 | 2374 | JAZMIN-AH-1:1
JAZMIN | JAZMIN AH-02 | 2022-06-06 | 1808.06 | 1324.12 | 2292 | LUFKIN M-456D-256-144 | 111 | 1/3 | 2 | 1.629 | 103 | 87 | 40 |  | 96.92 | 110.8 | 1901 | 81.6 | EMULSIÓN | 21.8 | 4595 | 4976 | SL | SL | 3.8 | 2 | 400 | 1110.78 | 217 | 209 | 1.5 | 2 | 97 | 1460.59 | 89.7 | 0.2 | NO | NO | NO | SI | SI | BUENA SUMERGENCIA, BUEN LLENADO DE BOMBA, CARTA LLENA, INTERFERENCIA POR GAS, ESCURRIMIENTO EN LA VÁLVULA TV, NO SE PRESIONA MASTER SIN VOLANTA. SUBIR SPM. | [5 empty] | 1 | 1 | 2375 | JAZMIN-AH-2:1
JAZMIN | JAZMIN AH-03 | 2022-06-06 | 1695 | 1256 | 2134 | LUFKIN M-456D-256-144 | 111 | 1/3 | 2 | 3.734 | 139 | 109 | 40 |  | 85.57 | 109 | 2729 | 162.4 | EMULSIÓN | 32.5 | 3787 | 6407 | SL | OK | 9.8 | 2 | 400 | 1266.3 | 660 | 568 | 1.6 | 11 | 78 | 1483.66 | 237 | 1 | NO | NO | NO | SI | SI | BUENA SUMERGENCIA Y LLENADO DE BOMBA, ESCURRIMIENTO EN LA TV, LEVE GOLPE DE FLUIDO, SUBIR MÁS SPM. | [5 empty] | 1 | 1 | 2376 | JAZMIN-AH-3:1
JAZMIN | JAZMIN AH-04 | 2022-06-06 | 1792.5 | 1309 | 2276 | LUFKIN C-456D-256-144 | 144 | 3/3 | 2 | 1.5 | 127 | 97 | 40 | [5 empty] | EMUSIÓN | [5 empty] | 0 | 2 | 400 | 1285.2 | 712 | 688 | 1.2 | 2 | 95 | 1496.16 | 287.4 | 0.2 | NO | NO | NO | SI | SI | ALTA SUMERGENCIA, SOLO SE TOMA NIVEL PORQUE EL POZO LE ESTA FLOTANDO LA SARTA, NO SE PRESIONA MASTER SIN VOLANTA | [5 empty] | 1 | 0 | 2377 | JAZMIN-AH-4:1
JAZMIN | JAZMIN AH-06 | 2022-06-06 | 1783.79 | 1298.58 | 2269 | LUFKIN M-456D-256-144 | 144 | 3/3 | 2 | 5.714 | 140 | 114 | 40 |  | 51.62 | 138.5 | 2787 | 190.5 | EMULSIÓN | 43.3 | 3980 | 6872 | SL | OK | 5 | 2 | 400 | 1284.3 | 711 | 652 | 1.4 | 5 | 87 | 1488.18 | 271.5 | 0.5 | NO | NO | NO | SI | SI | ALTA SUMERGENCIA, MEDIANO LLENADO DE BOMBA, ESCURRIMIENTO EN LA VÁLVULA TV, LEVE INTERFERENCIA POR GAS, GOLPE AL FINALIZAR LA CARRERA ASCENDENTE, NO SE PRESIONA LA MASTER NO TIENE VOLANTA. | [5 empty] | 1 | 1 | 2378 | JAZMIN-AH-6:1
JAZMIN | JAZMIN BH-02 | 2022-06-06 | 2028.5 | 1810 | 2247 | AMPSCOT C-320-256-144 | 129 | 3/3 | 2 | 1.382 | 107 | 110 | 100 | 240-5 | 7.85 | 124.7 | 3322 | 6.3 | AGUA-OIL | 37 | 5736 | 8026 | OK | SL | 0.1 | 2 | 400 | 2158.59 | 0 | 0 | 0.3 | 2 | 100 | 1189.3 | 1.1 | 0.1 | NO | NO | NO | NO | SI | BAJO LLENADO DE BOMBA, SEVERO GOLPE DE FLUIDO, INTERFERENCIA POR GAS, SIN SUMERGENCIA. DESCONECTADO DE A LINEA DE BAJA. POZO DEFICIENTE. DEPLETADO, NUEVO CICLO DE INYECCIÓN. | [5 empty] | 1 | 1 | 2379 | JAZMIN-BH-2:1
JAZMIN | JAZMIN BH-03 | 2022-06-06 | 1609 | 1512 | 1706 | AMPSCOT C-320-256-144a | 144 | 3/3 | 2 | 0 | 110 | 119 | 100 | [5 empty] | NB | [5 empty] | 0 | 2 | 400 | 1180.62 | 297 | 286 | 0.1 | 2 | 96 | 1207.8 | 120.9 | 0.2 | NO | NO | NO | SI | SI | SUBIÓ SUMERGENCIA. BUENA SUMERGENCIA, SOLO SE PUDO TOMAR EL NIVEL PORQUE LA UNIDAD TIENE PROBLEMAS EN EL VARIADOR Y NO DA ARRANQUE. CAMBIO DE BOMBA. | [5 empty] | 1 | 0 | 2380 | JAZMIN-BH-3:1
JAZMIN | JAZMIN BH-04 | 2022-06-06 | 1694.5 | 1594 | 1795 | AMPSCOT C-320-256-144a | 144 | 3/3 | 2.25 | 4.167 | 103 | 103 | 100 |  | 92.14 | 143.6 | 3071 | 325.5 | NB | 22.7 | 3536 | 3988 | NO | NO | 0 | [11 empty] | NO | NO | NO | SI | SI | POZO NO BOMBEA, BUEN LLENADO DE BOMBA, CIERRE TARDIO EN LA TV, VÁLVULAS CASI IGUALADAS, NO SE PRESIONA MASTER SIN VOLANTA, NO SE TOMA NIVEL VALVULA ANULAR CON ESPIGA MALA FAVOR REALIZAR MANTENIMIENTO, SE REQUIERE RE ESPACIAR, SE ENCONTRO POZO PARADO Y SE DEJA PARADO. | [5 empty] | 0 | 1 | 2381 | JAZMIN-BH-4:1
JAZMIN | JAZMIN AA-03 | 2022-06-07 | 1693 | 1591 | 1795 | AMPSCOT C-320-256-144a | 144 | 4/4 | 2 | 1.117 | 134 | 90 | 110 | 500-2 | 81.69 | 141.9 | 2698 | 60.4 | EMULSIÓN | 24.1 |  |  |  |  | 0 | 2 | 400 | 1144.52 | 523 | 497 | 1.6 | 2 | 95 | 1329.29 | 209.3 | 0.2 | NO | NO | NO | SI | SI | POZO CON ALTA SUMERGENCIA, LEVE INTERFERENCIA POR GAS, BUEN LLENADO DE BOMBA, NO SE PRESIONA MASTER SIN VOLANTA. SOLO SE PUDO TOMAR TRES CARTAS DE DINAGRAMAS YA QUE EL POZO PRESENTO PROBLEMAS EN EL VARIADOR. SUBIR SPM. NO LE HA SUBIDO SPM. | [5 empty] | 1 | 1 | 2382 | JAZMIN-AA-3:1
JAZMIN | JAZMIN AS-01 | 2022-06-07 | 1560.5 | 1432 | 1689 | AMPSCOT C-320-256-144 | 144 | 4/4 | 2 | 5.625 | 170 | 124 | 40 |  | 56.52 | 142.5 | 2263 | 211.3 | EMULSIÓN | 29 | 3578 | 5836 | OK | OK | 0 | 2 | 400 | 1367.19 | 196 | 169 | 1.1 | 5 | 85 | 1317.14 | 71.8 | 0.6 | NO | NO | NO | SI | SI | BUENA SUMERGENCIA, MEDIANO LLENADO DE BOMBA, GOLPE DE FLUIDO, NO SE PRESIONA LA MASTER NO TIENE VOLANTA, | [5 empty] | 1 | 1 | 2383 | JAZMIN-AS-1:1
JAZMIN | JAZMIN AS-02 | 2022-06-07 | 2121.6 | 1856.21 | 2387 | AMPSCOT C-320-256-144 | 129 | 3/4 | 2 | 1.974 | 103 | 99 | 40 |  | 70.59 | 126.2 | 3081 | 82 | EMULSIÓN | 31.8 | 4730 | 7498 | SL | OK | 3 | 2 | 400 | 2264.76 | 0 | 0 | 1 | 3 | 100 | 1388.57 | 1.7 | 0.2 | NO | NO | NO | SI | SI | MEJORÓ LLENADO DE BOMBA, BUEN LLENADO DE BOMBA, GOLPE DE FLUIDO, SIN SUMERGENCIA, INTERFERENCIA POR GAS, ESCURRIMIENTO EN LA VÁLVULA TV, NO SE PRESIONA MASTER SIN VOLANTA, | [5 empty] | 1 | 1 | 2384 | JAZMIN-AS-2:1
JAZMIN | JAZMIN AS-03 | 2022-06-07 | 1589 | 1446 | 1732 | AMPSCOT C-320-256-144 | 144 | 3/3 | 2 | 4 | 93 | 92 | 40 |  | 56.6 | 143.7 | 2279 | 151.7 | NB | 17.4 | 3594 | 4003 | NO | NO | 0 | 2 | 400 | 1276.98 | 260 | 249 | 1.2 | 2 | 96 | 1442.92 | 106.5 | 0.2 | NO | NO | NO | SI | SI | POZO NO BOMBEA, POSIBLE SARTA DESCONECTADA, BUENA SUMERGENCIA, INTERFERENCIA POR GAS, VÁLVULAS IGUALADAS POR DEBAJO DE LÍNEA DE BOYANZA, NO SE PRESIONA MASTER SIN VOLANTA, SE ENCONTRO POZO PARADO Y SE DEJA PARADO. | [5 empty] | 1 | 1 | 2385 | JAZMIN-AS-3:1
JAZMIN | JAZMIN AS-04 | 2022-06-07 | 1594.43 | 1483.87 | 1705 | AMPSCOT C-320-256-144a | 129 | 2/3 | 2 | 4.009 | 96 | 90 | 40 |  | 52.17 | 129.4 | 2135 | 126.3 | NB | 21.7 | 3049 | 3450 | NO | NO | 0.1 | 2 | 400 | 1124 | 358 | 353 | 1.2 | 1 | 99 | 1383.38 | 150.1 | 0.1 | NO | NO | NO | SI | SI | POZO NO BOMBEA, ALTA SUMERGENCIA, INTERFERENCIA POR GAS, VÁLVULAS CASI IGUALADAS, NO SE PRESIONA MASTER SIN VOLANTA. REESPACIAR. SE ENCOTRÓ POZO PARADO Y SE DEJA PARADO. | [5 empty] | 1 | 1 | 2386 | JAZMIN-AS-4:1
JAZMIN | JAZMIN AS-05 | 2022-06-07 | 1947.5 | 1483 | 2412 | AMPSCOT C-320-256-144a | 129 | 2/3 | 2 | 3.571 | 114 | 107 | 40 | 500-4 | 40.14 | 126.8 | 2905 | 84.8 | OIL | 36.2 | 5402 | 7016 | OK | OK | 0 | 2 | 400 | 1818.13 | 265 | 237 | 2 | 13 | 76 | 1471.58 | 101.4 | 0.9 | NO | NO | NO | SI | SI | BUENA SUMERGENCIA, INTERFERENCIA POR GAS, MEDIANO LLENADO DE BOMBA, GOLPE DE FLUIDO, CIERRE TARDIO EN LA TV, POZO EN CONDICIONES ESTABLES, | [5 empty] | 1 | 1 | 2387 | JAZMIN-AS-5:1
JAZMIN | JAZMIN AS-06 | 2022-06-07 | 1596.5 | 1485 | 1708 | AMPSCOT C-320-256-144a | 129 | 2/3 | 2 | 2.302 | 105 | 96 | 40 |  | 85 | 129.4 | 2246 | 118.1 | EMULSIÓN | 24.3 | 3623 | 3608 | NO | NO | 0 | 2 | 400 | 1166.98 | 374 | 350 | 1.3 | 3 | 94 | 1438.05 | 148.5 | 0.3 | NO | NO | NO | SI | SI | ALTA SUMERGENCIA, VÁLVULAS IGUALADAS, INTERFERENCIA POR GAS, BUEN LLENADO DE BOMBA, NO SE PRESIONA MASTER SIN VOLANTA. SUBIR MÁS SPM. | [5 empty] | 1 | 1 | 2388 | JAZMIN-AS-6:1
JAZMIN | JAZMIN AS-07 | 2022-06-07 | 2023 | 1778.01 | 2268 | AMPSCOT C-320-256-144 | 129 | 3/4 | 2 | 6.122 | 108 | 94 | 40 |  | 75.45 | 127.2 | 2877 | 274 | OIL | 39.1 | 4412 | 6380 | SL | OK | 5.6 | 2 | 400 | 1416.63 | 557 | 492 | 1.4 | 5 | 88 | 1488.84 | 207.4 | 0.4 | NO | NO | NO | SI | SI | BUEN LLENADO DE BOMBA, ALTA SUMERGENCIA, LEVE GOLPE DE FLUIDO, INTERFERENCIA POR GAS. GOLPE DE BOMBA, ESCURRIMIENTO EN LA VÁLVULA TV, NO SE PRESIONA MASTER SIN VOLANTA. | [5 empty] | 1 | 1 | 2389 | JAZMIN-AS-7:1
JAZMIN | JAZMIN I-08 | 2022-06-07 | 1621 | 1296 | 1946 | AMPSCOT C-320-256-144 | 144 | 4/4 | 2 | 0 | 91 | 90 | 50 | [5 empty] | AGUA | [5 empty] | 0 | 2 | 400 | 1201.18 | 363 | 363 | 1.2 | 1 | 100 | 1441.99 | 154.3 | 0.1 | NO | NO | NO | SI | SI | ALTA SUMERGENCIA, SOLO SE PUDO TOMAR EL NIVEL PORQUE EL VARIADOR TIENE CANDADO Y NO SE PUDE OPERAR. VARILLA PEGADA | [5 empty] | 1 | 0 | 2390 | JAZMIN-I-8:1
JAZMIN | JAZMIN X-01 | 2022-06-07 | 1505.85 | 1376.7 | 1635 | LUFKIN M-456D-256-144 | 112 | 1/3 | 2 | 2.273 | 112 | 90 | 20 |  | 59.58 | 110.5 | 1846 | 69.8 | OIL | 24.7 | 4748 | 4716 | OK | NO | 0 | [11 empty] | NO | NO | NO | SI | SI | INTERFERENCIA POR GAS, MEDIANO LLENADO DE BOMBA, VÁLVULA SV LEVANTADA, NO SE PRESIONA MASTER SIN VOLANTA, NO SE PUDO TOMAR NIVEL ANULAR MUY PRESIONADO POR GAS. POZO CON PROBLEMAS EN EL MOTOR O VARIADOR. DESPRESURIZAR. | [5 empty] | 0 | 1 | 2391 | JAZMIN-X-1:1
JAZMIN | JAZMIN Z-2 | 2022-06-07 | 1638.5 | 1512 | 1765 | AMPSCOT C-320-256-144a | 144 | 3/3 | 2 | 3.673 | 152 | 161 | 40 |  | 51.11 | 144.1 | 2272 | 126.2 | OIL | 18.9 | 2914 | 4047 | NO | NO | 0 | [11 empty] | NO | NO | NO | SI | SI | BOMBA NO CARGA LO SUFICIENTE, VÁLVULAS POR DEBAJO DE LA LÍNEA DE BOYANZA, REESPACIAR, NO SE PRESIONA MASTER SIN VOLANTA, POZO CON BOMBEO DEFICIENTE, NO SE TOMA NIVEL ANULAR CALIENTE 161 F. PROBLEMA EN TUBERÍA. | [5 empty] | 0 | 1 | 2392 | JAZMIN-Z-2:1
JAZMIN | JAZMIN Z-3 | 2022-06-07 | 2044.89 | 1782.79 | 2307 | AMPSCOT C-320-256-144 | 115 | 2/4 | 2 | 1.232 | 103 | 92 | 20 |  | 6.32 | 114.7 | 2662 | 4.2 | OIL | 33.3 | 4094 | 7109 | OK | OK | 0 | 2 | 400 | 1813.88 | 217 | 144 | 2.6 | 24 | 65 | 1462.81 | 63.4 | 1.5 | NO | NO | NO | SI | SI | BUENA SUMERGENCIA, INTERFERENCIA POR GAS, BAJO LLENADO DE BOMBA, SEVERO GOLPE DE FLUIDO, EL POZO SE INTENTA QUEDA PARADO Y SE REFLEJAN EN LAS CARTAS. | [5 empty] | 1 | 1 | 2393 | JAZMIN-Z-3:1
JAZMIN | JAZMIN Z-4 | 2022-06-07 | 2057.6 | 1816.2 | 2299 | AMPSCOT C-320-256-144 | 115 | 2/4 | 2 | 2.469 | 106 | 94 | 40 |  | 80.74 | 111.6 | 2864 | 103.7 | OIL | 33.1 | 4176 | 7408 | SL | OK | 4.3 | 2 | 400 | 2074.85 | 25 | 25 | 1.3 | 3 | 100 | 1452.47 | 12.2 | 0.2 | NO | NO | NO | SI | SI | BAJA SUMERGENCIA, ESCURRIMIENTO EN LA VÁLVULA TV, BUEN LLENADO DE BOMBA, LEVE GOLPE DE FLUIDO, INTERFERENICA POR GAS, NO SE PRESIONA MASTER SIN VOLANTA, | [5 empty] | 1 | 1 | 2394 | JAZMIN-Z-4:1
JAZMIN | JAZMIN Z-5 | 2022-06-07 | 1849.39 | 1481.78 | 2217 | AMPSCOT C-320-256-144 | 144 | 4/4 | 2 | 3.191 | 120 | 105 | 40 |  | 31.72 | 140.4 | 2893 | 66.3 | EMULSIÓN | 33.4 | 4390 | 7126 | OK | OK | 0 | 2 | 400 | 1468.77 | 577 | 502 | 5.2 | 8 | 80 | 1307.89 | 215.8 | 0.8 | NO | NO | NO | SI | SI | ALTA SUMERGENCIA, INTERFERENICA POR GAS, BAJO LLENADO DE BOMBA, SEVERO GOLPE DE FLUIDO, CIERRE TARDIO EN LA TV, GOLPE DE BOMBA, NO SE PRESIONA MASTER SIN VOLANTA, POZO SE ESTA ACHICANDO. BAJAR SPM. | [5 empty] | 1 | 1 | 2395 | JAZMIN-Z-5:1
JAZMIN | JAZMIN Z-6 | 2022-06-07 | 1613.85 | 1497.7 | 1730 | AMPSCOT C-320-256-144 | 115 | 2/4 | 2 | 6.294 | 135 | 124 | 40 |  | 21.7 | 128.2 | 2163 | 81.7 | EMULSIÓN | 30.8 | 3543 | 5098 | OK | OK | 0 | [11 empty] | NO | NO | NO | SI | SI | BAJO LLENADO DE BOMBA, CIERRE TARDIO EN LA TV, SEVERO GOLPE DE FLUIDO, INTERFERENCIA POR GAS, NO SE PRESIONA MASTER SIN VOLANTA, NO SE TOMA NIVEL ANULAR MUY PRESIONA POR GAS, GOLPE DE BOMBA, BAJAR SPM. | [5 empty] | 0 | 1 | 2396 | JAZMIN-Z-6:1
JAZMIN | JAZMIN Z-7 | 2022-06-07 | 1665 | 1535 | 1795 | AMPSCOT C-320-256-144a | 144 | 3/4 | 2 | 3.991 | 157 | 138 | 40 |  | 57.19 | 141.4 | 2348 | 150.5 | EMULSIÓN | 30.6 | 4572 | 5988 | OK | OK | 0 | [11 empty] | NO | NO | NO | SI | SI | MEDIANO LLENADO DE BOMBA, GOLPE DE FLUIDO, GOLPE AL FINALIZAR LA CARRERA ASCENDENTE, NO SE PRESIONA MASTER SIN VOLANTA, NO SE PUDO TOMAR EL NIVEL PORQUE EL ANULAR TIENE UNA MAM CAN ESTA MUY DURA PARA RETIRAR, POZO EN CONDICIONES ESTABLES, FRENO DESTENCIONADO. | [5 empty] | 0 | 1 | 2397 | JAZMIN-Z-7:1
JAZMIN | JAZMIN Z-9 | 2022-06-07 | 2044.5 | 1783 | 2306 | AMPSCOT C-320-256-144 | 115 | 2/4 | 2 | 2.317 | 128 | 95 | 40 |  | 96 | 114.9 | 2953 | 119.1 | AGUA | 28.6 | 4485 | 6372 | SL | OK | 4.4 | 2 | 400 | 1241.13 | 864 | 829 | 1.1 | 2 | 96 | 1452.47 | 346.2 | 0.2 | NO | NO | NO | SI | SI | ALTA SUMERGENCIA, ESCURRIMIENTO EN LA VÁLVULA TV, BUEN LLENADO DE BOMBA, BOMBA NO CARGA HASTA SU Fo MAX. RESTRICCION EN LA CARRERA DESCENDENTE, NO SE PRESIONA MASTER SIN VOLANTA. SUBIR SPM. | [5 empty] | 1 | 1 | 2398 | JAZMIN-Z-9:1
JAZMIN | JAZMIN CR-02 | 2022-06-08 | 1893.94 | 1668.89 | 2119 | KERUI C-320-256-144 | 144 | 4/4 | 2 | 4.091 | 116 | 95 | 30 | 500-4 | 9.88 | 141 | 2732 | 26.6 | OIL | 39.8 | 6512 | 7249 | OK | NO | 0 | 2 | 400 | 1897.34 | 56 | 56 | 0.6 | 3 | 100 | 1411.71 | 24.5 | 0.2 | NO | NO | NO | SI | SI | BAJA SUMERGENCIA, BAJO LLENADO DE BOMBA, SEVERO GOLPE DE FLUIDO, INTERFERENCIA POR GAS, VÁLVULA SV LEVANTADA, BAJAR SPM. NO LE HAN BAJADO SPM. | [5 empty] | 1 | 1 | 2399 | JAZMIN-CR-2:1
JAZMIN | JAZMIN CR-03 | 2022-06-08 | 1573.5 | 1413 | 1734 | KERUI C-320-256-144 | 144 | 4/4 | 2 | 2.314 | 108 | 105 | 40 | 500-2 | 57.09 | 141.8 | 2217 | 87.3 | EMULSIÓN | 26 | 3704 | 5930 | OK | OK | 0 | 2 | 400 | 1436.53 | 128 | 114 | 0.8 | 5 | 89 | 1477.91 | 48.9 | 0.5 | NO | NO | NO | SI | SI | MEDIANA SUMERGENCIA, INTERFERENCIA POR GAS, MEDIANO LLENADO DE BOMBA, GOLPE DE FLUIDO, | [5 empty] | 1 | 1 | 2400 | JAZMIN-CR-3:1
JAZMIN | JAZMIN CR-04 | 2022-06-08 | 1590.5 | 1406 | 1775 | KERUI C-320-256-144 | 144 | 4/4 | 2 | 2.579 | 129 | 102 | 40 |  | 49.88 | 142.2 | 2417 | 85.3 | EMULSIÓN | 27.5 | 4324 | 6495 | OK | OK | 0 | [11 empty] | NO | NO | NO | SI | SI | MEDIANO LLENADO DE BOMBA, GOLPE DE FLUIDO, NO SE PRESIONA MASTER SIN VOLANTA, NO SE TOMA NIVEL VALVULA DEL ANULAR PARA ABRIR FAVOR REALIZAR MANTENIMIENTO. | [5 empty] | 0 | 1 | 2401 | JAZMIN-CR-4:1
JAZMIN | JAZMIN E-01 | 2022-06-08 | 1578.5 | 1192 | 1965 | AMPSCOT C-456-256-144 | 144 | 4/4 | 2.25 | 6.36 | 110 | 96 | 30 |  | 96.63 | 142.3 | 2468 | 516.2 | EMULSIÓN | 35.4 | 4542 | 6224 | SL | SL | 4.6 | 2 | 400 | 1198.51 | 268 | 261 | 0.7 | 2 | 97 | 1486.98 | 109.9 | 0.2 | NO | NO | NO | SI | SI | BUENA SUMERGENCIA, ESCURRIMIENTO EN LAS VÁLVULAS TV Y SV, BUEN LLENADO DE BOMBA, SUBIR SPM. NO SE PRESIONA MASTER SIN VOLANTA, | [5 empty] | 1 | 1 | 2402 | JAZMIN-E-1:1
JAZMIN | JAZMIN E-02 | 2022-06-08 | 1628 | 1266 | 1990 | AMPSCOT C-320-256-144a | 144 | 3/3 | 2.25 | 4.467 | 113 | 98 | 30 |  | 94.99 | 142.9 | 2910 | 357.8 | AGUA-EMUL | 32.3 | 3106 | 3389 | NO | NO | 0 | 2 | 400 | 1111.01 | 458 | 458 | 0.8 | 0 | 100 | 1509.52 | 192.2 | 0 | NO | NO | NO | SI | SI | ALTA SUMERGENCIA, VÁLVULAS CASI IGUALADAS, BUEN LLENADO DE BOMBA, CARTA LLENA, SUBIR SPM, NO SE PRESIONA MASTER SIN VOLANTA, | [5 empty] | 1 | 1 | 2403 | JAZMIN-E-2:1
JAZMIN | JAZMIN E-03 | 2022-06-08 | 1485.5 | 1138 | 1833 | AMPSCOT C-456-256-144 | 144 | 4/4 | 2 | 7.347 | 96 | 90 | 30 |  | 97.43 | 143.6 | 2005 | 479.3 | AGUA | 28.1 | 2456 | 5114 | SL | OK | 2.3 | 2 | 400 | 732.48 | 672 | 672 | 0.9 | 0 | 100 | 1157.16 | 284.6 | 0 | NO | NO | NO | SI | SI | BUEN LLENADO DE BOMBA, ALTA SUMERGENCIA, ESCURRIMINETO EN LA VÁLVULA TV, CIERRE TARDIO EN LA TV, RESTRICCIÓN AL INICIO DE LA CARRERA ASCENDENTE, Y AL FINALIZAR LA CARRERA DESCENDENTE, NO PRESIONA POR EMPAQUES MALOS. SUBIR SPM. | [5 empty] | 1 | 1 | 2404 | JAZMIN-E-3:1
JAZMIN | JAZMIN E-05 | 2022-06-08 | 1415 | 1166 | 1664 | AMPSCOT C-456-256-144 | 144 | 3/4 | 2 | 3.02 | 115 | 98 | 30 |  | 97.13 | 128.1 | 2038 | 175.3 | EMULSIÓN | 25.5 | 3546 | 5428 | SL | OK | 2.4 | 2 | 400 | 1290.87 | 192 | 192 | 5.8 | 0 | 100 | 1347.46 | 86.9 | -0.1 | NO | NO | NO | SI | SI | BUEN LLENADO DE BOMBA, BUENA SUMERGENCIA, ESCURRIMIENTO EN LA VÁLVULA TV, INTERFERENCIA POR GAS, LEVE CIERRE TARDIO EN LA TV, SUBIR MÁS SPM. NO SE PRESONA VALVULA DE LAS MASTER, DURA PARA CERRAR. | [5 empty] | 1 | 1 | 2405 | JAZMIN-E-5:1
JAZMIN | JAZMIN E-06 | 2022-06-08 | 1357.5 | 1047 | 1668 | AMPSCOT C-456-256-144 | 144 | 4/4 | 2 | 3.061 | 119 | 97 | 30 |  | 57.95 | 142.6 | 1938 | 118 | EMULSIÓN | 24.9 | 3267 | 5458 | OK | OK | 0 | 2 | 400 | 1111.53 | 245 | 245 | 6 | 0 | 100 | 1317.76 | 109 | -0.5 | NO | NO | NO | SI | SI | BUENA SUMERGENCIA, MEDIANO LLENADO DE BOMBA, GOLPE DE FLUIDO, LEVE INTERFERENCIA POR GAS, NO SE PRESIONA MASTER SIN VOLANTA. | [5 empty] | 1 | 1 | 2406 | JAZMIN-E-6:1
JAZMIN | JAZMIN E-07 | 2022-06-08 | 1482.5 | 1117 | 1848 | AMPSCOT C-456-256-144a | 144 | 4/4 | 2 | 2.951 | 117 | 100 | 30 |  | 42.22 | 142.3 | 1813 | 82.7 | EMULSIÓN | 24.3 | 2709 | 4797 | OK | OK | 0 | 2 | 400 | 1245.66 | 89 | 89 | 5.9 | 0 | 100 | 1182.96 | 44.1 | -0.2 | NO | NO | NO | SI | SI | MEDIANA SUMERGENCIA, MEDIANO LLENADO DE BOMBA, INTERFERENCIA POR GAS, GOLPE DE FLUIDO, FLUIDO VISCOSO, NO SE PRESIONA MASTER SIN VOLANTA, POZO EN CONDICIONES ESTABLES, | [5 empty] | 1 | 1 | 2407 | JAZMIN-E-7:1
JAZMIN | JAZMIN E-10 | 2022-06-08 | 1436 | 1092 | 1780 | AMPSCOT C-456-256-144 | 144 | 4/4 | 2 | 5.714 | 110 | 100 | 30 | 500-1 | 67.55 | 142.1 | 2335 | 255.8 | EMULSIÓN | 28.7 | 3797 | 5805 | SL | OK | 7.3 | 2 | 400 | 1127.15 | 524 | 524 | 4.3 | 0 | 100 | 1462.88 | 223.6 | -0.1 | NO | NO | NO | SI | SI | NIVEL CON RUIDO, ALTA SUMERGENCIA, ESCURRIMIENTO EN LA VÁLVULA TV, BUEN LLENADO DE BOMBA, GOLPE DE FLUIDO. | [5 empty] | 1 | 1 | 2408 | JAZMIN-E-10:1
JAZMIN | JAZMIN G-01 | 2022-06-08 | 1404.5 | 1101 | 1708 | AMPSCOT C-320-256-144a | 144 | 3/3 | 2.25 | 3.371 | 199 | 113 | 20 |  | 73.1 | 143.3 | 1937 | 208.4 | EMULSIÓN | 21.1 | 2406 | 3392 | OK | OK | 0.6 | 2 | 400 | 749.78 | 324 | 324 | 6.4 | 0 | 100 | 1280.58 | 140.3 | -0.2 | NO | NO | NO | SI | SI | ALTA SUMERGENCIA, BUEN LLENADO DE BOMBA, GOLPE DE FLUIDO, NO SE PRESIONA MASTER SIN VOLANTA, | [5 empty] | 1 | 1 | 2409 | JAZMIN-G-1:1
JAZMIN | JAZMIN G-02 | 2022-06-08 | 1473 | 1148 | 1798 | AMPSCOT C-320-256-144a | 144 | 3/3 | 2 | 4.433 | 201 | 130 | 20 |  | 97.36 | 143.2 | 1463 | 288.3 | EMULSIÓN | 21.2 | 3559 | 4412 | SL | SL | 3.2 | 2 | 400 | 853.93 | 183 | 183 | 6.9 | 0 | 100 | 1330.11 | 82.4 | -0.2 | NO | NO | NO | SI | SI | BUENA SUMERGENCIA, VÁLVULAS TV Y SV CON ESCURRIMIENTO, RESTRICCIÓN EN LA CARRERA DESCENDENTE. NO SE PRESIONA MASTER SIN VOLANTA. SUBIR SPM. | [5 empty] | 1 | 1 | 2410 | JAZMIN-G-2:1
JAZMIN | JAZMIN G-03 | 2022-06-08 | 1403.5 | 1160 | 1647 | AMPSCOT C-320-256-144a | 144 | 3/3 | 2 | 2.192 | 154 | 123 | 20 |  | 97.01 | 141.6 | 2060 | 140.5 | EMULSIÓN | 26.3 | 3833 | 5041 | OK | OK | 0 | 2 | 400 | 1228.34 | 273 | 273 | 6.8 | 1 | 100 | 1504.39 | 119.7 | 0.1 | NO | NO | NO | SI | SI | POZO CON BUEN LLENADO DE BOMBA, CARTA LLENA, ALTA SUMERGENCIA, NO SE PRESIONA MASTER SIN VOLANTA, SUBIR SPM. NO LE HAN SUBIDO SPM. | [5 empty] | 1 | 1 | 2411 | JAZMIN-G-3:1
JAZMIN | JAZMIN G-04 | 2022-06-08 | 1475.4 | 1131.8 | 1819 | AMPSCOT C-640-305-168 | 168 | 4/4 | 2 | 2.908 | 123 | 96 | 20 |  | 43.03 | 164.8 | 1469 | 96.2 | EMULSIÓN | 29.3 | 2444 | 4152 | OK | OK | 0 | 2 | 400 | 1099.79 | 0 | 0 | 5.8 | 1 | 97 | 1453.79 | 6.2 | 0.2 | NO | NO | NO | SI | SI | SIN SUMERGENCIA, MEDIANO LLENADO DE BOMBA, GOLPE DE FLUIDO, INTERFERENCIA POR GAS, LA GRAPA DEL CARRIER BAR PEGA EN EL CABEZOTE DE LA UNIDAD Y SE REFLEJA EN LAS CARTAS, NO SE PRESIONA MASTER SIN VOLANTA, | [5 empty] | 1 | 1 | 2412 | JAZMIN-G-4:1
JAZMIN | JAZMIN G-06 | 2022-06-08 | 1346.5 | 1022 | 1671 | AMPSCOT C-320-256-144 | 144 | 4/4 | 2.25 | 4.489 | 178 | 115 | 20 |  | 44.21 | 142.8 | 2350 | 167.2 | EMULSIÓN | 24.6 | 3272 | 5536 | OK | OK | 0 | [11 empty] | NO | NO | NO | SI | SI | POZO CALIENTE, MEDIANO LLENADO DE BOMBA, GOLPE DE FLUIDO, NO SE PRESIONA MASTER NO TIENE VOLANTA, NO SE PUDO TOMAR EL NIVEL PORQUE EL ANULAR TIENE UN TAPON Y ESTA DURA PARA RETIRAR, | [5 empty] | 0 | 1 | 2413 | JAZMIN-G-6:1
JAZMIN | JAZMIN G-07 | 2022-06-08 | 1444.5 | 1175 | 1714 | AMPSCOT C-320-256-144a | 144 | 3/3 | 2 | 1.604 | 115 | 99 | 20 |  | 54.02 | 141.3 | 1957 | 57.1 | EMULSIÓN | 31.1 | 3787 | 5297 | OK | OK | 0 | 2 | 400 | 1589.68 | 0 | 0 | 6.2 | 3 | 100 | 1478.77 | 6.8 | 0.3 | NO | NO | NO | SI | SI | SIN SUMERGENCIA, INTERFERENCIA POR GAS, MEDIANO LLENADO DE BOMBA, GOLPE DE FLUIDO, GOLPE AL FINALIZAR LA CARRERA ASCENDENTE. | [5 empty] | 1 | 1 | 2414 | JAZMIN-G-7:1
JAZMIN | JAZMIN G-08 | 2022-06-08 | 1401.86 | 1153.72 | 1650 | AMPSCOT C-320-256-144a | 144 | 3/3 | 2 | 1.341 | 115 | 100 | 20 |  | 30.86 | 142.8 | 1697 | 27.6 | AGUA-OIL | 21.7 | 2832 | 4783 | OK | OK | 0 | [11 empty] | NO | NO | NO | SI | SI | BAJO LLENADO DE BOMBA, SEVERO GOLPE DE FLUIDO, INTERFERENCIA POR VAPOR, NO SE TOMA NIVEL VALVULA DEL ANULAR DURA PARA ABRIR FAVOR REALIZAR MANTENIMIENTO, NO SE PRESIONA LA MASTER NO TIENE LA VOLANTA, | [5 empty] | 0 | 1 | 2415 | JAZMIN-G-8:1
JAZMIN | JAZMIN I-08 | 2022-06-08 | 1621 | 1296 | 1946 | AMPSCOT C-320-256-144 | 144 | 4/4 | 2 | 2.118 | 115 | 100 | 50 |  | 40.47 | 142.7 | 2142 | 57 | EMULSIÓN | 38 | 4152 | 5048 | OK | OK | 0 | 2 | 400 | 1318.38 | 271 | 271 | 1.5 | 0 | 100 | 1451.16 | 115 | -0.1 | NO | NO | NO | SI | SI | MEDIANA SUMERGENCIA, BUEN LLENADO DE BOMBA, FLUIDO VISCOSO. | [5 empty] | 1 | 1 | 2416 | JAZMIN-I-8:1
JAZMIN | JAZMIN K-01 | 2022-06-08 | 1448 | 1104 | 1792 | AMPSCOT C-320-256-144 | 144 | 4/4 | 2 | 5.233 | 201 | 122 | 30 |  | 96.94 | 142.8 | 2350 | 337.8 | EMULSIÓN | 25.8 | 4299 | 3989 | NO | OK | 0 | 2 | 400 | 976.94 | 671 | 671 | 11.2 | 1 | 100 | 1388.69 | 286.3 | 0.1 | NO | NO | NO | SI | SI | POZO CALIENTE, ALTA SUMERGENCIA Y LLENADO DE BOMBA, ESCURRIMIENTO EN LA VÁLVULA TV. NO SE PRESIONA MASTER SIN VOLANTA, SUBIR SPM. | [5 empty] | 1 | 1 | 2417 | JAZMIN-K-1:1
JAZMIN | JAZMIN K-02 | 2022-06-08 | 1504.01 | 1263.02 | 1745 | AMPSCOT C-320-256-144 | 144 | 4/4 | 2 | 5.233 | 222 | 121 | 30 |  | 95.05 | 141.9 | 2063 | 329 | EMULSIÓN | 27.7 | 3742 | 6119 | SL | OK | 3.1 | 2 | 400 | 1075.93 | 439 | 439 | 11.2 | 0 | 100 | 1421.31 | 190.3 | -0.9 | NO | NO | NO | SI | SI | POZO CALIENTE, ALTA SUMERGENCIA Y LLENADO DE BOMBA, ESCURRIMIENTO EN LA VÁLVULA TV O POR FIT ENTRE EL BARRIL Y EL PISTON, AUMENTO DE CARGA AL FINALIZAR LA CARRERA ASCENDENTE Y RESTRICCIÓN EN LA CARRERA DESCENDENTE, SUBIR SPM. | [5 empty] | 1 | 1 | 2418 | JAZMIN-K-2:1
JAZMIN | JAZMIN K-03 | 2022-06-08 | 1463.5 | 1138 | 1789 | AMPSCOT C-320-256-144 | 144 | 4/4 | 2 | 6.36 | 102 | 101 | 30 |  | 26.52 | 143.1 | 1656 | 112.6 | NB | 24.5 | 3089 | 4654 | OK | OK | 0 | 2 | 400 | 1007.99 | 375 | 375 | 9 | 0 | 100 | 1373.29 | 137.9 | -1 | NO | NO | NO | SI | SI | POZO NO BOMBEA, ALTA SUMERGENCIA, SEVERO GOLPE DE FLUIDO, BAJO LLENADO DE BOMBA, NO SE PRESIONA MASTER SIN VOLANTA, SE ENCONTRO POZO PARADO Y SE DEJA NUEVEMENTE PARADO. DESPRESURIZARLO, CUIDADO CON EL H2S, BLOQUEO POR GAS, Y BAJAR SPM A 5. | [5 empty] | 1 | 1 | 2419 | JAZMIN-K-3:1
JAZMIN | JAZMIN K-04 | 2022-06-08 | 1446.85 | 1178.7 | 1715 | AMPSCOT C-320-256-144 | 129 | 3/4 | 2 | 6.294 | 163 | 124 | 30 |  | 42.84 | 142.2 | 2071 | 178.8 | EMULSIÓN | 29.5 | 3379 | 5363 | OK | OK | 0 | 2 | 400 | 1173.94 | 345 | 345 | 11.6 | 0 | 100 | 1282.3 | 155.4 | 0 | NO | NO | NO | SI | SI | MEDIANO LLENADO DE BOMBA, GOLPE DE FLUIDO, LEVE CIERRE TARDIO EN LA TV, ALTA SUMERGENCIA, INTERFERENCIA POR GAS, NO SE PRESIONA MASTER SIN VOLANTA. | [5 empty] | 1 | 1 | 2420 | JAZMIN-K-4:1
JAZMIN | JAZMIN K-07 | 2022-06-08 | 1364.62 | 1084.25 | 1645 | AMPSCOT C-320-256-144 | 144 | 4/4 | 2 | 7.407 | 185 | 135 | 30 |  | 68.26 | 142.7 | 2090 | 336.4 | EMULSIÓN | 31.8 | 3731 | 5662 | SL | OK | 3 | 2 | 400 | 1227.48 | 267 | 267 | 11.5 | 0 | 100 | 1422.35 | 121.5 | 0 | NO | NO | NO | SI | SI | BUENA SUMERGENCIA, BUEN LLENADO DE BOMBA, GOLPE DE FLUIDO, PEQUEÑO CIERRE TARDIO EN LA TV, ESCURRIMIENTO EN LAS VÁLVULAS TV, NO SE PRESIONA MASTER SIN VOLANTA, | [5 empty] | 1 | 1 | 2421 | JAZMIN-K-7:1
JAZMIN | JAZMIN K-08 | 2022-06-08 | 1506.5 | 1181 | 1832 | AMPSCOT C-320-256-144 | 144 | 4/4 | 2 | 6.122 | 228 | 211 | 30 |  | 95.82 | 142.8 | 2016 | 390.8 | EMULSIÓN | 28.8 | 4574 | 5171 | SL | SL | 1.3 | [11 empty] | NO | NO | NO | SI | SI | POZO CALIENTE, ESCURRIMIENTO EN LA VÁLVULA TV, VÁLVULA SV LEVANTADA, FRENO DESTENSIONADO BUEN LLENADO DE BOMBA, AUMENTO DE CARGA AL FINALIZAR LA CARRERA ASCENDENTE, RETRICCIÓN EN LA CARRERA DESCENDENTE, NO SE TOMA NIVEL ANULAR CALIENTE 211 F, NO SE PRESIONA MASTER SIN VOLANTA, | [5 empty] | 0 | 1 | 2422 | JAZMIN-K-8:1
JAZMIN | JAZMIN AC-01 | 2022-06-09 | 1377 | 1166 | 1588 | AMPSCOT C-320-256-144 | 144 | 4/4 | 2 | 5.143 | 143 | 110 | 40 |  | 63.94 | 142.7 | 1771 | 218.9 | EMUL-OIL | 22.7 | 2925 | 3911 | OK | OK | 0 | 2 | 400 | 1152.97 | 114 | 98 | 1.9 | 6 | 86 | 1432.26 | 43 | 0.6 | NO | NO | NO | SI | SI | BUENA SUMERGENCIA, BUEN LLENADO DE BOMBA, GOLPE DE FLUIDO, INTERFERENICA POR GAS, NO SE PRESIONA MASTER SIN VOLANTA, | [5 empty] | 1 | 1 | 2423 | JAZMIN-AC-1:1
JAZMIN | JAZMIN AC-02 | 2022-06-09 | 1239 | 1049 | 1429 | AMPSCOT C-320-256-144 | 129 | 3/4 | 2 | 4.276 | 154 | 111 | 40 |  | 82.18 | 128.8 | 1680 | 211 | EMULSIÓN | 21.4 | 3000 | 4438 | LL | OK | 1.4 | 2 | 400 | 1042.3 | 108 | 96 | 1.5 | 5 | 88 | 1421 | 41.5 | 0.6 | NO | NO | NO | SI | SI | BUENA SUMERGENCIA, LL EN LA VÁLVULA TV, BUEN LLENADO DE BOMBA, LEVE GOLPE DE FLUIDO, INTERFERENCIA POR GAS, NO SE PRESIONA MASTER SIN VOLANTA, | [5 empty] | 1 | 1 | 2424 | JAZMIN-AC-2:1
JAZMIN | JAZMIN AC-03 | 2022-06-09 | 1386 | 1156 | 1616 | AMPSCOT C-456-256-144a | 144 | 3/3 | 2 | 3.475 | 144 | 96 | 40 |  | 94.12 | 142.8 | 1746 | 217.8 | EMULSIÓN | 24.7 | 2641 | 2901 | NO | NO | 0 | 2 | 400 | 1136.83 | 150 | 146 | 1.5 | 1 | 98 | 1445.42 | 62.5 | 0.2 | NO | NO | NO | SI | SI | BUENA SUMERGENCIA, VÁLVULAS IGUALADAS, BUEN LLENADO DE BOMBA, STUFFING AJUSTADO O GOLPE AL FINALIZAR LA CARRERA ASCENDENTE, NO SE PRESIONA LA MASTER NO TIENE VOLANTA, SUBIR SPM. | [5 empty] | 1 | 1 | 2425 | JAZMIN-AC-3:1
JAZMIN | JAZMIN AC-04 | 2022-06-09 | 1331.5 | 1103 | 1560 | AMPSCOT C-320-256-144 | 129 | 3/4 | 2 | 4.072 | 157 | 109 | 40 |  | 69.43 | 128.6 | 1336 | 169.6 | EMULSIÓN | 19.7 | 2703 | 3987 | OK | OK | 0 | 2 | 400 | 943.39 | 145 | 144 | 1.5 | 1 | 99 | 1485.65 | 49.3 | 0.2 | NO | NO | NO | SI | SI | BUEN LLENADO DE BOMBA, GOLPE DE FLUIDO, INTERFERENCIA POR GAS, BUENA SUMERGENCIA, NO SE PRESIONA MASTER SIN VOLANTA. | [5 empty] | 1 | 1 | 2426 | JAZMIN-AC-4:1
JAZMIN | JAZMIN AC-05 | 2022-06-09 | 1323.5 | 1133 | 1514 | AMPSCOT C-320-256-144 | 129 | 3/4 | 2 | 2.51 | 112 | 92 | 40 |  | 56.61 | 128.4 | 1656 | 85.1 | EMUL-OIL | 20.4 | 2468 | 4278 | OK | OK | 0 | 2 | 400 | 1110.16 | 136 | 136 | 1.4 | 1 | 100 | 1466.53 | 58.6 | 0.1 | NO | NO | NO | SI | SI | BUENA SUMERGENCIA, MEDIANO LLENADO DE BOMBA, GOLPE DE FLUIDO, INTERFERENCIA POR GAS, NO SE PRESIONA LA VALVULA DE LA MASTER DURA PARA CERRAR, | [5 empty] | 1 | 1 | 2427 | JAZMIN-AC-5:1
JAZMIN | JAZMIN AC-06 | 2022-06-09 | 1426.5 | 1197 | 1656 | AMPSCOT C-320-256-144 | 129 | 3/4 | 2 | 3.255 | 148 | 111 | 40 |  | 80.6 | 128.1 | 1482 | 156.7 | EMULSIÓN | 24.2 | 2360 | 4909 | SL | OK | 2.6 | [11 empty] | NO | NO | NO | SI | SI | BUEN LLENADO DE BOMBA, ESCURRIMIENTO EN LA VÁLVULA TV, NO SE PRESIONA MASTER SIN VOLANTA, NO SE TOMA NIVEL VALVULA DEL ANULAR DURA PARA ABRIR FAVOR REALIZAR MANTENIMIENTO, SUBIR SPM. | [5 empty] | 0 | 1 | 2428 | JAZMIN-AC-6:1
JAZMIN | JAZMIN AC-07 | 2022-06-09 | 1324 | 1146 | 1502 | AMPSCOT C-320-256-144 | 129 | 3/4 | 2 | 2.41 | 116 | 96 | 40 |  | 42.99 | 128.5 | 1672 | 62.1 | CRUDO | 25.8 | 2860 | 4987 | OK | OK | 0 | 2 | 400 | 1323.85 | 48 | 48 | 1.6 | 5 | 88 | 1412.86 | 18.2 | 0.6 | NO | NO | NO | SI | SI | BAJA SUMERGENCIA, INTERFERENCIA POR GAS, GOLPE DE FLUIDO, MEDIANO LLENADO DE BOMBA, STUFFING AJUSTADO, NO SE PRESIONA MASTER SIN VOLANTA, POZO EN CONDICIONES ESTABLES. | [5 empty] | 1 | 1 | 2429 | JAZMIN-AC-7:1
JAZMIN | JAZMIN BG-02 | 2022-06-09 | 1903 | 1756 | 2050 | AMPSCOT C-320-256-144a | 115 | 1/3 | 2 | 1.852 | 95 | 93 | 30 | 240-5 | 82.15 | 110.5 | 2748 | 78.4 | OIL | 37.5 | 3442 | 7148 | OK | OK | 0.3 | 2 | 400 | 1275.76 | 656 | 656 | 0.8 | 0 | 100 | 1257.53 | 277.8 | 0 | NO | NO | NO | SI | SI | MEJORÓ LLENADO DE BOMBA, BUEN LLENADO DE BOMBA, SUBIÓ SUMERGENCIA, ALTA SUMERGENCIA, INTERFERENCIA POR GAS, CIERE TARDIO EN LA VALVULA VIAJERA, | [5 empty] | 1 | 1 | 2430 | JAZMIN-BG-2:1
JAZMIN | JAZMIN BG-03 | 2022-06-09 | 1522.39 | 1391.79 | 1647 | AMPSCOT C-320-256-144a | 144 | 3/3 | 2 | 3.203 | 102 | 93 | 30 |  | 61.5 | 143.6 | 2051 | 131.9 | NB | 22 | 4399 | 4763 | OK | OK | 0 | 2 | 400 | 1231.97 | 204 | 204 | 1 | 1 | 100 | 1251.37 | 87.6 | 0.1 | NO | NO | NO | SI | SI | NO BOMBEA, ALTA SUMERGENCIA, SE ENCONRO POZO PARADO SE TOMA REGISTRO Y SE DEJA NUEVAMENTE PARADO, SE REQUIERE ESPACIAR. REALIZAR PRUEBA DE PRESIONES. CAMBIO DE BOMBA. | [5 empty] | 1 | 1 | 2431 | JAZMIN-BG-3:1
JAZMIN | JAZMIN BG-04 | 2022-06-09 | 1639.29 | 1498.59 | 1780 | LUFKIN C-640D-305-168 | 168 | 4/4 | 2 | 1.639 | 193 | 221 | 30 |  | 68.05 | 142.7 | 2112 | 74.2 | EMULSIÓN | 28.3 | 4187 | 6152 | OK | OK | 0.1 | [11 empty] | NO | NO | NO | SI | SI | POZO CALIENTE, BUEN LLENADO DE BOMBA, GOLPE DE FLUIDO, EL CARRIER BAR PEGA EN EL STUFFIN BOX, CIERRE TARDIO EN LA TV, NO SE PRESIONA MASTER SIN VOLANTA, NO SE TOMA NIVEL ANULAR CALIENTE. SUBIR SPM. | [5 empty] | 0 | 1 | 2432 | JAZMIN-BG-4:1
JAZMIN | JAZMIN BH-01 | 2022-06-09 | 1672.5 | 1569 | 1776 | AMPSCOT C-320-256-144a | 144 | 3/3 | 2.25 | 0 | 106 | 102 | 100 | [5 empty] | NB | [5 empty] | 0 | 2 | 400 | 1414.62 | 214 | 206 | 0.8 | 2 | 96 | 1311.66 | 87.8 | 0.2 | NO | NO | NO | SI | SI | POZO NO BOMBEA, ALTA SUMERGENCIA, NO SE PRESIONA MASTER SIN VOLANTA, SOLO SE PUDO TOMAR EL NIVEL PORQUE AL POZO LE ESTA FLOTANDO LA SARTA, SE ENONTRO POZO PARADO Y SE DEJA NUEVAMENTE PARADO. | [5 empty] | 1 | 0 | 2433 | JAZMIN-BH-1:1
JAZMIN | JAZMIN BH-03 | 2022-06-09 | 1609 | 1512 | 1706 | AMPSCOT C-320-256-144a | 144 | 3/3 | 2 | 1.706 | 98 | 85 | 100 |  | 12.22 | 142.4 | 2318 | 13.9 | AGUA | 44.4 | 3996 | 6844 | OK | OK | 0 | 2 | 400 | 1485.13 | 8 | 8 | 1.3 | 0 | 100 | 1177.74 | 5.3 | 0 | NO | NO | NO | SI | SI | BAJA SUMERGENCIA, BAJO LLENADO DE BOMBA, SEVERO GOLPE DE FLUIDO, FLUIDO VISCOSO, NO SE PRESIONA POR EMPAQUES MALOS, | [5 empty] | 1 | 1 | 2434 | JAZMIN-BH-3:1
JAZMIN | JAZMIN BK-05 | 2022-06-09 | 1639.8 | 1472.6 | 1807 | AMPSCOT C-320-256-144a | 144 | 3/3 | 2 | 0 | 108 | 96 | 20 | [5 empty] | OIL | [5 empty] | 0 | 2 | 400 | 1339.19 | 177 | 177 | 0.7 | 1 | 100 | 1461.71 | 81.5 | 0.1 | NO | NO | NO | SI | SI | INTERFERENCIA POR GAS, BUENA SUMERGENCIA, NO SE PRESIONA MASTER SIN VOLANTA, REESPACIAR. SOLO SE PUDO TOMAR EL NIVEL PORQUE EL POZO PRESENTA PROBLEMAS EN EL VARIADOR | [5 empty] | 1 | 0 | 2435 | JAZMIN-BK-5:1
JAZMIN | JAZMIN CB-01 | 2022-06-09 | 1690 | 1438 | 1690 | KERUI C-320-256-144 | 144 | 4/4 | 2.25 | 2.486 | 106 | 100 | 30 |  | 47.15 | 140.3 | 2945 | 97.1 | OIL | 33.4 | 3740 | 7183 | LL | OK | 1.7 | [11 empty] | NO | NO | NO | SI | SI | MEDIANO LLENADO DE BOMBA, GOLPE DE FLUIDO, AUMENTO DE LA CARGA DURANTE LA CARERRA ASCENDENTE, INTERFERENCIA POR GAS, ESCURRIMIENTO EN LA VÁLVULA TV. NO SE PRESIONA MASTER SIN VOLANTA, NO SE PUDO TOMAR EL NIVEL VALVULA DEL ANULAR CON ROSCA INTERNA MALA FAVOR REALIZAR MANTENIMIENTO, | [5 empty] | 0 | 1 | 2436 | JAZMIN-CB-1:1
JAZMIN | JAZMIN CB-03 | 2022-06-09 | 1668 | 1493 | 1843 | KERUI C-320D-256-144 | 144 | 4/4 | 2 | 3.197 | 111 | 99 | 30 | 500-2 | 25.84 | 142.4 | 2416 | 54.9 | EMULSIÓN | 25.8 | 3421 | 5394 | OK | OK | 0 | 2 | 400 | 1419.35 | 256 | 245 | 0.5 | 2 | 95 | 1333.35 | 84.5 | 0.2 | NO | NO | NO | SI | SI | BUENA SUMERGENCIA, BAJO LLENADO DE BOMBA, SEVERO GOLPE DE FLUIDO, CIERE TARDIO EN LA TV, LEVE INTERFERENCIA POR GAS. BAJAR SPM. | [5 empty] | 1 | 1 | 2437 | JAZMIN-CB-3:1
JAZMIN | JAZMIN J-01 | 2022-06-09 | 1651.5 | 1481 | 1822 | AMPSCOT C-320-256-144a | 144 | 3/3 | 2 | 3.922 | 134 | 112 | 90 |  | 95.81 | 142.4 | 2483 | 249.6 | EMULSIÓN | 30.8 | 3486 | 6783 | SL | OK | 5.2 | 2 | 400 | 1431.18 | 228 | 149 | 2.2 | 27 | 61 | 1429.04 | 64.6 | 2.2 | NO | NO | NO | SI | SI | BUENA SUMERGENCIA, INTERFERENCIA POR GAS, BUEN LLENADO DE BOMBA, CARTA LLENA, ESCURRIMIENTO EN LA VÁLVULA TV, NO SE PRESIONA MASTER SIN VOLANTA, SUBIR SPM. | [5 empty] | 1 | 1 | 2438 | JAZMIN-J-1:1
JAZMIN | JAZMIN J-02 | 2022-06-09 | 1702.5 | 1531 | 1874 | AMPSCOT C-320-256-144a | 144 | 3/3 | 2 | 1.726 | 127 | 96 | 90 |  | 85.68 | 141.5 | 2332 | 97.6 | EMULSIÓN | 27.9 | 3153 | 5817 | OK | OK | 0 | 2 | 400 | 1575.56 | 29 | 28 | 1.2 | 2 | 95 | 1380.86 | 13.3 | 0.2 | NO | NO | NO | SI | SI | BAJA SUMERGENCIA, BUEN LLENADO DE BOMBA, CIERRE TARDIO EN LA TV, INTERFERENCIA POR GAS, ESCURRIMIENTO EN LA TV, NO SE PRESIONA MASTER SIN VOLANTA, SUBIR SPM. | [5 empty] | 1 | 1 | 2439 | JAZMIN-J-2:1
JAZMIN | JAZMIN J-03 | 2022-06-09 | 1568.5 | 1442 | 1695 | AMPSCOT C-320-256-144 | 144 | 3/3 | 2 | 4 | 140 | 103 | 90 | 500-2 | 74.28 | 142 | 2504 | 196.8 | EMUL-OIL | 24.9 | 3599 | 5888 | SL | OK | 3.3 | 2 | 400 | 1456.66 | 107 | 99 | 1.2 | 3 | 93 | 1469.15 | 46.6 | 0.3 | NO | NO | NO | SI | SI | BUEN LLENADO DE BOMBA, BUENA SUMERGENCIA, LEVE INTERFERENCIA POR GAS, LEVE GOLPE DE FLUIDO, POZO EN CONDICIONES ESTABLES. SUBIR SPM. | [5 empty] | 1 | 1 | 2440 | JAZMIN-J-3:1
JAZMIN | JAZMIN J-04 | 2022-06-09 | 1648.46 | 1489.93 | 1807 | AMPSCOT C-320-256-144a | 144 | 3/3 | 2 | 4.119 | 131 | 101 | 90 |  | 68.12 | 142 | 2512 | 185.9 | EMUL-OIL | 26.6 | 3484 | 5561 | OK | OK | 0 | 2 | 400 | 1454.97 | 139 | 124 | 1.3 | 5 | 89 | 1489.23 | 53.2 | 0.4 | NO | NO | NO | SI | SI | BUENA SUMERGENCIA, LEVE INTERFERENCIA POR GAS, BUEN LLENADO DE BOMBA, GOLPE DE FLUIDO, LL EN LA VÁLVULA TV. NO SE PRESIONA MASTER SIN VOLANTA, FUERTE GOLPE DE BOMBA, | [5 empty] | 1 | 1 | 2441 | JAZMIN-J-4:1
JAZMIN | JAZMIN O-01 | 2022-06-09 | 1704 | 1540 | 1868 | AMPSCOT C-320-256-144a | 144 | 3/3 | 2 | 3.523 | 150 | 108 | 60 |  | 55.77 | 141.9 | 2321 | 130 | EMULSIÓN | 25.7 | 3214 | 5769 | OK | OK | 0 | 2 | 400 | 1379.9 | 241 | 227 | 0.8 | 2 | 94 | 1408.06 | 95.3 | 0.2 | NO | NO | NO | SI | SI | MEDIANO LLENADO DE BOMBA, GOLPE DE FLUIDO, BUENA SUMERGENCIA, LEVE INTERFERENCIA POR GAS, NO SE PRESIONA MASTER SIN VOLANTA, | [5 empty] | 1 | 1 | 2442 | JAZMIN-O-1:1
JAZMIN | JAZMIN O-02 | 2022-06-09 | 1627.5 | 1510 | 1745 | AMPSCOT C-320-256-144 | 144 | 4/4 | 2 | 4.523 | 142 | 127 | 60 | 500-1 | 74.47 | 142.2 | 2399 | 223.4 | EMUL-OIL | 24.1 | 3409 | 5607 | LL | OK | 1.5 | 2 | 400 | 1289.51 | 320 | 166 | 2.5 | 35 | 52 | 1444.02 | 71.7 | 3 | NO | NO | NO | SI | SI | BUENA SUMERGENCIA, INTERFERENCIA POR GAS, BUEN LLENADO DE BOMBA GOLPE DE FLUIDO, | [5 empty] | 1 | 1 | 2443 | JAZMIN-O-2:1
JAZMIN | JAZMIN O-04 | 2022-06-09 | 2249 | 2073 | 2425 | AMPSCOT C-320-256-144a | 129 | 2/3 | 2.25 | 4.063 | 95 | 89 | 60 |  | 79.31 | 126.4 | 4255 | 240.5 | EMULSIÓN | 37.8 | 8026 | 8361 | OK | NO | 0 | 2 | 400 | 2261.55 | 31 | 31 | 1.2 | 1 | 100 | 1484.93 | 15.9 | 0.1 | NO | NO | NO | SI | SI | BAJA SUMERGENCIA, BUEN LLENADO DE BOMBA, LEVE GOLPE DE FLUIDO, VÁLVULA SV LEVANTADA, NO SE PRESIONA MASTER NO TIENE VOLANTA, POZO EN CONDICIONES ESTABLES. | [5 empty] | 1 | 1 | 2444 | JAZMIN-O-4:1
JAZMIN | JAZMIN O-05 | 2022-06-09 | 1677.5 | 1565 | 1790 | AMPSCOT C-320-256-144a | 144 | 3/3 | 2 | 3.571 | 115 | 96 | 60 |  | 91.2 | 141.1 | 2426 | 214.4 | EMULSIÓN | 31.5 | 3426 | 3735 | NO | NO | 0 | 2 | 400 | 1604.47 | 44 | 43 | 1.2 | 2 | 97 | 1448.73 | 21.2 | 0.1 | NO | NO | NO | SI | SI | BUEN LLENADO DE BOMBA, BAJA SUMERGENCIA, LEVE INTERFERENCIA POR GAS, FUERTE GOLPE DE BOMBA, VÁLVULAS IGUALADAS. CIERRE TARDIO EN LA VÁLVULA TV, NO SE PRESIONA MASTER SIN VOLANTA, | [5 empty] | 1 | 1 | 2445 | JAZMIN-O-5:1
JAZMIN | JAZMIN AE-02 | 2022-06-10 | 1660.7 | 1184.4 | 2137 | LUFKIN C-456D-256-144 | 144 | 4/4 | 2 | 2.736 | 141 | 112 | 50 |  | 79.58 | 142.2 | 1912 | 144.4 | AGUA-OIL | 22.1 | 4476 | 4381 | OK | SL | 0 | 2 | 400 | 1120.03 | 217 | 193 | 1.9 | 4 | 89 | 1487.43 | 82.3 | 0.7 | NO | NO | NO | SI | SI | BUENA SUMERGENCIA Y LLENADO DE BOMBA, GOLPE DE FLUIDO, INTERFERENICA POR GAS, ESCURRIMINETO EN LA VÁLVULA SV, SUBIR SPM, NO SE PRESIONA MASTER SIN VOLANTA, | [5 empty] | 1 | 1 | 2446 | JAZMIN-AE-2:1
JAZMIN | JAZMIN AE-05 | 2022-06-10 | 1437.5 | 1072 | 1805 | LUFKIN C-456D-256-144 | 144 | 4/4 | 2 | 6 | 181 | 133 | 50 |  | 77.01 | 141.7 | 2560 | 305.3 | EMULSIÓN | 31.5 | 4082 | 6544 | OK | OK | 0 | 2 | 400 | 1097.18 | 584 | 504 | 0.9 | 11 | 76 | 1357.9 | 208.8 | 1.6 | NO | NO | NO | SI | SI | POZO CALIENTE, BUEN LLENADO DE BOMBA,LEVE GOLPE DE FLUIDO, ALTA SUMERGENCIA, SUBIR MÁS SPM. NO SE PRESIONA MASTER SIN VOLANTA. | [5 empty] | 1 | 1 | 2447 | JAZMIN-AE-5:1
JAZMIN | JAZMIN AF-05 | 2022-06-10 | 1565 | 1443 | 1687 | AMPSCOT C-320-256-144a | 144 | 3/3 | 2 | 1.94 | 122 | 97 | 20 |  | 65.81 | 142.1 | 2133 | 84.6 | EMULSIÓN | 25.5 | 3821 | 5436 | OK | OK | 0 | 2 | 400 | 1297.84 | 268 | 254 | 1.6 | 2 | 94 | 1235.45 | 108.7 | 0.2 | NO | NO | NO | SI | SI | BUENA SUMERGENCIA, INTERFERENCIA POR GAS, BUEN LLENADO DE BOMBA, GOLPE DE FLUIDO, RESTRICCIÓN EN LA CARRERA ASCENDENTE Y DESCENDENTE, SUBIR SPM. | [5 empty] | 1 | 1 | 2448 | JAZMIN-AF-5:1
JAZMIN | JAZMIN AQ-02 | 2022-06-10 | 1742 | 1304 | 2180 | LUFKIN C-320D-213-120 | 103 | 3/4 | 2 | 1.713 | 119 | 108 | 0 |  | 88.97 | 98.7 | 2650 | 70.1 | OIL | 32.1 | 3686 | 5670 | SL | OK | 1.5 | 2 | 400 | 1218.35 | 668 | 668 | 2.1 | 0 | 100 | 1477.69 | 280.5 | 0.1 | NO | NO | NO | SI | SI | ALTA SUMERGENCIA, ESCURRIMINETO EN LA VÁLVULA TV, BUEN LLENADO DE BOMBA, CIERRE EN LA VÁLVULA TV, FUERTE GOLPE DE FLUIDO, SUBIR SPM. NO SE PRESIONA MASTER SIN VOLANTA, | [5 empty] | 1 | 1 | 2449 | JAZMIN-AQ-2:1
JAZMIN | JAZMIN AQ-03 | 2022-06-10 | 1692.32 | 1274.64 | 2111 | LUFKIN M-320-213-120 | 120 | 4/4 | 2 | 5.085 | 134 | 120 | 30 |  | 61.69 | 120 | 2657 | 175.5 | OIL | 32.3 | 4391 | 4502 | NO | NO | 0 | 2 | 400 | 1289.47 | 623 | 551 | 1.3 | 8 | 82 | 1493.31 | 229.9 | 0.8 | NO | NO | NO | SI | SI | ALTA SUMERGENCIA, INTERFERENCIA POR GAS, NO SE PRESIONA MASTER SIN VOLANTAL, BAJAR SPM. | [5 empty] | 1 | 1 | 2450 | JAZMIN-AQ-3:1
JAZMIN | JAZMIN AT-02 | 2022-06-10 | 1605 | 1513 | 1697 | AMPSCOT C-320-256-144 | 144 | 3/3 | 2 | 4.186 | 158 | 112 | 40 |  | 48.81 | 142.4 | 2202 | 135.7 | EMULSIÓN | 24.9 | 3574 | 5272 | OK | OK | 0 | [11 empty] | NO | NO | NO | SI | SI | MEDIANO LLENADO DE BOMBA, GOLPE DE FLUIDO, INTERFERENCIA POR GAS. NO SE PRESIONA MASTER SIN VOLANTA, NO SE PUDO TOMAR EL NIVEL PORQUE LE RETIRARON LA VLVULA AL ANULAR Y LE DEJARON UN CODO CON TAPON. | [5 empty] | 0 | 1 | 2451 | JAZMIN-AT-2:1
JAZMIN | JAZMIN BA-01 | 2022-06-10 | 1624.5 | 1464 | 1785 | AMPSCOT C-456-256-144a | 144 | 3/3 | 2 | 2.071 | 156 | 97 | 50 | 500-2 | 86.45 | 142.4 | 2140 | 119 | EMULSIÓN | 25 | 3551 | 5463 | LL | OK | 1.1 | 2 | 400 | 1365.5 | 117 | 108 | 0.3 | 3 | 92 | 1356.01 | 45.4 | 0.3 | NO | NO | NO | SI | SI | BUENA SUMERGENCIA, BUEN LLENADO DE BOMBA, LEVE GOLPE DE FLUIDO, INTERFERENCIA POR GAS, SUBIR SPM. | [5 empty] | 1 | 1 | 2452 | JAZMIN-BA-1:1
JAZMIN | JAZMIN BD-01 | 2022-06-10 | 1815 | 1419 | 1815 | AMPSCOT C-320-256-144 | 129 | 3/4 | 2 | 2.287 | 77 | 79 | 0 | 0 | 38.1 | 128.3 | 2264 | 52.2 | NB | 23.3 | 3500 | 4214 | NO | NO | 0.1 | [11 empty] | NO | NO | NO | SI | SI | POZO NO BOMBEA, INTERFERENCIA POR GAS, FLUIDO VISCOSO, NO SE PUDO TOMAR EL NIVEL VALVULA ANULAR MUY DURA PARA ABRIR FAVOR REALIZAR MANTENIMIENTO, SE REQUIERE RE ESPACIAR, SE ENCONTRO POZO PARADO Y SE DEJA NUEVAMENTE PARADO. | [5 empty] | 0 | 1 | 2453 | JAZMIN-BD-1:1
JAZMIN | JAZMIN BD-02 | 2022-06-10 | 1584 | 1455 | 1713 | AMPSCOT C-320-256-144 | 144 | 4/4 | 2.25 | 1.835 | 106 | 90 | 40 | 500-3 | 42.5 | 141.2 | 2890 | 65 | EMULSIÓN | 30.6 | 3540 | 6730 | OK | OK | 0.3 | 2 | 400 | 1451.49 | 148 | 128 | 1.8 | 7 | 84 | 1416.09 | 55.8 | 0.7 | NO | NO | NO | SI | SI | BUENA SUMERGENCIA, INTERFERENCIA POR GAS, MEDIANO LLENADO DE BOMBA, GOLPE DE FLUIDO, | [5 empty] | 1 | 1 | 2454 | JAZMIN-BD-2:1
JAZMIN | JAZMIN BE-02 | 2022-06-10 | 1632 | 1505 | 1759 | AMPSCOT C-320-256-144a | 144 | 3/3 | 2 | 3.666 | 152 | 92 | 30 |  | 91.68 | 141.5 | 2279 | 221.8 | EMULSIÓN | 29.6 | 4159 | 6303 | SL | OK | 3.8 | 2 | 400 | 1383.03 | 220 | 216 | 0.9 | 1 | 98 | 1428.75 | 90.5 | 0.1 | NO | NO | NO | SI | SI | BUENA SUMERGENCIA, BUEN LLENADO DE BOMBA, ESCURRIMIENTO EN LA VÁLVULA TV. INTERFERENCIA POR GAS, NO SE PUEDE PRESIONAR MASTER SIN VOLANTA, SUBIR SPM. | [5 empty] | 1 | 1 | 2455 | JAZMIN-BE-2:1
JAZMIN | JAZMIN BE-05 | 2022-06-10 | 1802 | 1324 | 1802 | AMPSCOT C-320-256-144 | 144 | 3/3 | 2 | 4.1 | 103 | 98 | 0 |  | 98.18 | 142.9 | 2209 | 268.4 | AGUA | 24.6 | 3938 | 5203 | SL | OK | 2.5 | 2 | 400 | 755.57 | 804 | 804 | 0.7 | 0 | 100 | 1538.83 | 366.6 | 0 | NO | NO | NO | SI | SI | ALTA SUMERGENCIA, ESCURRIMINETO EN LA VÁLVULA TV, BUEN LLENADO DE BOMBA, CARTA LLENA, SUBIR SPM. NO SE PRESIONA MASTER SIN VOLANTA, | [5 empty] | 1 | 1 | 2456 | JAZMIN-BE-5:1
JAZMIN | JAZMIN BE-06 | 2022-06-10 | 1520.98 | 1334.96 | 1707 | AMPSCOT C-320-256-144a | 144 | 3/3 | 2 | 1.969 | 90 | 89 | 30 |  | 11.44 | 142.2 | 2185 | 14.9 | AGUA-OIL | 25.2 | 3972 | 5544 | OK | OK | 0 | 2 | 400 | 1327.26 | 209 | 176 | 1.3 | 9 | 82 | 1290.48 | 76.3 | 1 | NO | NO | NO | SI | SI | BUENA SUMERGENCIA, INTERFERENCIA POR GAS, BAJO LLENADO DE BOMBA, SEVERO GOLPE DE FLUIDO, LEVE CIERRE TARDIO, NO SE PRESIONA MASTER DURA PARA CERRAR, BAJAR SPM. | [5 empty] | 1 | 1 | 2457 | JAZMIN-BE-6:1
JAZMIN | JAZMIN BF-03 | 2022-06-10 | 1533.5 | 1352 | 1715 | AMPSCOT C-320-256-144a | 144 | 3/3 | 2 | 5.014 | 141 | 113 | 20 | 500-1 | 95.21 | 142.3 | 2175 | 316.7 | EMULSIÓN | 26.3 | 3526 | 4755 | SL | OK | 3.7 | 2 | 400 | 1026.16 | 527 | 346 | 2.9 | 24 | 64 | 1320.67 | 147.3 | 2.5 | NO | NO | NO | SI | SI | ESCURRIMIENTO EN LA VÁLVULA TV O POR FIT ENTRE EL BARRIL Y EL PISTÓN, BUEN LLENADO DE BOMBA, INTERFERENICA POR GAS, NIVEL CON RUIDO, ALTA SUMERGENCIA, SUBIR SPM. | [5 empty] | 1 | 1 | 2458 | JAZMIN-BF-3:1
JAZMIN | JAZMIN D-06 | 2022-06-10 | 1774.5 | 1299 | 2250 | LUFKIN C-456-256-144 | 144 | 3/3 | 2 | 2.871 | 149 | 112 | 40 |  | 69.85 | 141.6 | 2514 | 132.5 | EMULSIÓN | 27.2 | 3901 | 5918 | OK | OK | 0 | [11 empty] | NO | NO | NO | SI | SI | BUEN LLENADO DE BOMBA, GOLPE DE FLUIDO, INTERFERENCIA POR GAS, NO SE PRESIONA MASTER SIN VOLANTA, NO SE TOMA NIVEL PORQUE LA VALVULA DEL ANULAR ESTA MUY PEGADA AL CONTRAPOZO Y NO HAY MANERA DE PONER EL CODO. | [5 empty] | 0 | 1 | 2459 | JAZMIN-D-6:1
JAZMIN | JAZMIN M-02 | 2022-06-10 | 1273.5 | 991 | 1556 | AMPSCOT C-320-256-144 | 144 | 4/4 | 2 | 2.539 | 145 | 110 | 60 | 500-1 | 81.86 | 142.9 | 2144 | 138.5 | EMULSIÓN | 23.3 | 3377 | 5168 | OK | OK | 0 | [11 empty] | NO | NO | NO | SI | SI | BUEN LLENADO DE BOMBA, LEVE GOLPE DE FLUIDO, NO SE PUDO TOMAR EL NIVEL, EL ANULAR TIENE UNA VALVULA DE MEDIA PULGADA, SUBIR SPM. | [5 empty] | 0 | 1 | 2460 | JAZMIN-M-2:1
JAZMIN | JAZMIN M-04 | 2022-06-10 | 1406.5 | 1143 | 1670 | AMPSCOT C-320-256-144 | 144 | 4/4 | 2 | 4.296 | 143 | 109 | 60 |  | 19.92 | 142.2 | 2241 | 56.8 | EMULSIÓN | 28 | 3259 | 4974 | OK | OK | 0 | 2 | 400 | 1106.47 | 372 | 364 | 0.7 | 2 | 97 | 1282.86 | 152.9 | 0.2 | NO | NO | NO | SI | SI | ALTA SUMERGENCIA, INTERFERENCIA POR GAS, LEVE CIERRE TARDIO EN LA TV, BAJA SUMERGENCIA, SEVERO GOLPE DE FLUIDO, NO SE PRESIONA MASTER SIN VOLANTA, | [5 empty] | 1 | 1 | 2461 | JAZMIN-M-4:1
JAZMIN | JAZMIN M-06 | 2022-06-10 | 1474 | 1151 | 1797 | ZIMEC C-456-256-144 | 144 | 4/4 | 2.25 | 4.534 | 117 | 104 | 60 | 500-1 | 42.51 | 141.9 | 2592 | 161.4 | EMULSIÓN | 27.8 | 2815 | 4859 | OK | OK | 0 | 2 | 400 | 1230.02 | 185 | 161 | 1.7 | 6 | 85 | 1456.51 | 69.3 | 0.6 | NO | NO | NO | SI | SI | BUENA SUMERGENCIA, MEDIANO LLENADO DE BOMBA, INTERFERENCIA DE GAS, GOLPE DE FLUIDO, | [5 empty] | 1 | 1 | 2462 | JAZMIN-M-6:1
JAZMIN | JAZMIN M-07 | 2022-06-10 | 1684.8 | 1091.6 | 1678 | AMPSCOT C-320-256-144 | 144 | 4/4 | 2 | 4.327 | 99 | 94 | 60 | 500-2 | 91.98 | 142 | 2238 | 263.7 | EMULSIÓN | 29.3 | 3407 | 5681 | OK | SL | 0 | 2 | 400 | 1408.02 | 134 | 117 | 1.6 | 5 | 87 | 1482.13 | 51 | 1 | NO | NO | NO | SI | SI | BUENA SUMERGENCIA, NIVEL CON RUIDO, BUEN LLENADO DE BOMBA, ESCURRIMINETO EN LA VÁLVULA SV, INTERFERENCIA DE GAS, LEVE GOLPE DE FLUIDO, RESTRICCIÓN EN LA CARRERA DESCENDENTE, | [5 empty] | 1 | 1 | 2463 | JAZMIN-M-7:1
JAZMIN | JAZMIN M-08 | 2022-06-10 | 1246.5 | 988 | 1505 | AMPSCOT C-320-256-144 | 144 | 4/4 | 2 | 2.052 | 105 | 108 | 60 |  | 42.07 | 142.9 | 1929 | 57.5 | EMUL-OIL | 21.5 | 3402 | 5017 | OK | OK | 0 | 2 | 400 | 1045.59 | 180 | 167 | 1.4 | 3 | 93 | 1409.15 | 71.9 | 0.4 | NO | NO | NO | SI | SI | MEDIANO LLENADO DE BOMBA, NIVEL CON RUIDO, BUEN SUMERGENCIA, INTERFERENCIA POR GAS, GOLPE DE FLUIDO, NO SE PRESIONA MASTER SIN VOLANTA. | [5 empty] | 1 | 1 | 2464 | JAZMIN-M-8:1
JAZMIN | JAZMIN M-09 | 2022-06-10 | 1411.73 | 1126.46 | 1697 | AMPSCOT C-320-256-144 | 144 | 4/4 | 2 | 1.756 | 110 | 102 | 60 |  | 60.78 | 143.9 | 2247 | 71.7 | OIL | 19.4 | 3318 | 3732 | NO | NO | 0 | 2 | 400 | 1430.38 | 104 | 104 | 0.1 | 4 | 100 | 1493.87 | 43.7 | 0.4 | NO | NO | NO | SI | SI | BUENA SUMERGENCIA, INTERFERENCIA POR GAS, GOLPE DE FLUIDO, BUEN LLENADO DE BOMBA. VÁLVULAS CASI IGUALADAS. NO CARGA HASTA SU Fo MAX, SUBIR SPM. | [5 empty] | 1 | 1 | 2465 | JAZMIN-M-9:1
JAZMIN | JAZMIN M-10 | 2022-06-10 | 1434.5 | 1122 | 1747 | AMPSCOT C-320-256-144 | 144 | 4/4 | 2 | 2.025 | 110 | 113 | 60 |  | 36.92 | 142.5 | 2046 | 49.7 | EMULSIÓN | 25 | 3071 | 4668 | OK | OK | 0 | 2 | 400 | 1414.58 | 0 | 0 | 1.5 | 12 | 77 | 1490.6 | 1.8 | 1 | NO | NO | NO | SI | SI | SIN SUMERGENCIA, BAJO LLENADO DE BOMBA, SEVERO GOLPE DE FLUIDO, INTERFERENCIA POR GAS, NO SE PRESIONA MASTER SIN VOLANTA, | [5 empty] | 1 | 1 | 2466 | JAZMIN-M-10:1
JAZMIN | JAZMIN AN-01 | 2022-06-11 | 1873.73 | 1406.47 | 2341 | ZIMEC C-456-256-144 | 144 | 4/4 | 2 | 5.607 | 146 | 113 | 60 | 500-1 | 95.6 | 140.6 | 2870 | 351.6 | EMULSIÓN | 31.4 | 3554 | 6352 | OK | OK | 0 | 2 | 400 | 1403.78 | 586 | 343 | 2.1 | 44 | 38 | 1437.56 | 144.7 | 3.3 | NO | NO | NO | SI | SI | BUEN LLENADO DE BOMBA, CARTA LLENA, INTERFERENCIA POR GAS, ALTA SUMERGENCIA. NIVEL CON RUIDO, SUBIR SPM. | [5 empty] | 1 | 1 | 2467 | JAZMIN-AN-1:1
JAZMIN | JAZMIN AN-02 | 2022-06-11 | 1515.63 | 1354.27 | 1677 | AMPSCOT C-320-256-144 | 144 | 4/4 | 2 | 4.467 | 131 | 93 | 60 |  | 55.12 | 142.5 | 2124 | 163.7 | EMULSIÓN | 24.5 | 3056 | 5476 | OK | OK | 0 | 2 | 400 | 1325.81 | 120 | 112 | 0.2 | 3 | 93 | 1457.74 | 47 | 0.3 | NO | NO | NO | SI | SI | BUENA SUMERGENCIA, MEDIANO LLENADO DE BOMBA, GOLPE DE FLUIDO, INTERFERENCIA POR GAS, NO SE PRESIONA MASTER SIN VOLANTA. | [5 empty] | 1 | 1 | 2468 | JAZMIN-AN-2:1
JAZMIN | JAZMIN AN-03 | 2022-06-11 | 1900.5 | 1675 | 2126 | ZIMEC C-456-256-144 | 115 | 2/4 | 2.25 | 6.143 | 169 | 119 | 60 |  | 75.76 | 113.2 | 2923 | 311.1 | EMULSIÓN | 28.4 | 3564 | 5893 | SL | OK | 6.8 | 2 | 400 | 1344.96 | 174 | 140 | 0.5 | 9 | 80 | 1417.98 | 58.6 | 0.8 | NO | NO | NO | SI | SI | BUEN LLENADO DE BOMBA, LEVE GOLPE DE FLUIDO, INTERFERENCIA POR GAS, ESCURRIMIENTO EN LA VÁLVULA TV O POR FIT ENTRE EL BARRIL Y EL PISTÓN, BUENA SUMERGENCIA, NO SE PRESIONA LA MASTER NO TIENE VOLANTA, | [5 empty] | 1 | 1 | 2469 | JAZMIN-AN-3:1
JAZMIN | JAZMIN AN-05 | 2022-06-11 | 1509.62 | 1366.25 | 1653 | AMPSCOT C-320-256-144 | 144 | 4/4 | 2 | 3.644 | 101 | 86 | 60 |  | 12.63 | 141.8 | 2090 | 30.4 | AGUA-OIL | 21.1 | 3243 | 4498 | OK | OK | 0 | 2 | 400 | 1404.43 | 30 | 28 | 0.2 | 3 | 94 | 1405.14 | 12.5 | 0.2 | NO | NO | NO | SI | SI | BAJA SUMERGENCIA, INTERFERENICA POR GAS, BAJO LLENADO DE BOMBA, SEVERO GOLPE DE FLUIDO, CIERRE TARDIO, GOLPE DE BOMBA, NO SE PRESIONA LA MASTER NO TIENE VOLANTA. BAJAR SPM. | [5 empty] | 1 | 1 | 2470 | JAZMIN-AN-5:1
JAZMIN | JAZMIN AN-06 | 2022-06-11 | 1675.16 | 1545.33 | 1805 | AMPSCOT C-320-256-144 | 144 | 3/3 | 2 | 1.692 | 128 | 96 | 60 |  | 70.88 | 141.3 | 2323 | 79.1 | EMULSIÓN | 24.8 | 3356 | 5412 | OK | OK | 0 | 2 | 400 | 1369.21 | 250 | 230 | 0.3 | 3 | 92 | 1513.78 | 96 | 0.3 | NO | NO | NO | SI | SI | BUEN LLENADO DE BOMBA, BUENA SUMERGENCIA, GOLPE DE FLUIDO, LEVE CIERRE TARDIO EN LA TV, INTERFERENCIA POR GAS, NO SE PRESIONA MASTER SIN VOLANTA, SUBIR SPM. SE TOMA DINAGRAMA APARTE POR PROBLEMAS EN EL TWM. | [5 empty] | 1 | 1 | 2471 | JAZMIN-AN-6:1
JAZMIN | JAZMIN AN-07 | 2022-06-11 | 1646 | 1517 | 1775 | ZIMEC C-456-256-144 | 115 | 2/4 | 2 | 3.488 | 151 | 111 | 0 |  | 95.91 | 114.4 | 2014 | 178.5 | EMULSIÓN | 25 | 3159 | 5094 | SL | OK | 4.2 | 2 | 400 | 1285.5 | 239 | 204 | 0.7 | 5 | 86 | 1486.98 | 85.5 | 0.6 | NO | NO | NO | NO | SI | POZO CON INTERFERENCIA POR GAS, BUEN LLENADO DE BOMBA, CARTA LLENA, BUENA SUMERGENCIA, ESCURRIMIENTO EN LA VÁLVULA TV, NO SE PRESIONA LA MASTER NO TIENE VOLANTA, SUBIR MÁS SPM. | [5 empty] | 1 | 1 | 2472 | JAZMIN-AN-7:1
JAZMIN | JAZMIN AN-08 | 2022-06-11 | 1657.61 | 1517.22 | 1798 | AMPSCOT C-320-256-144 | 144 | 4/4 | 2 | 5.143 | 137 | 104 | 60 |  | 69.17 | 141.6 | 2462 | 234.9 | EMULSIÓN | 26.9 | 3481 | 5742 | SL | OK | 3 | 2 | 400 | 1452.4 | 221 | 207 | 0.5 | 3 | 92 | 1428.82 | 86.8 | 0.3 | NO | NO | NO | SI | SI | NIVEL CON RUIDO, BUENA SUMERGENCIA, INTERFERENCIA POR GAS, ESCURRIMIENTO EN LA VÁLVULA TV, BUEN LLENADO DE BOMBA, GOLPE DE FLUIDO, | [5 empty] | 1 | 1 | 2473 | JAZMIN-AN-8:1
JAZMIN | JAZMIN AN-09 | 2022-06-11 | 1476.16 | 1355.33 | 1597 | ZIMEC C-456-256-144 | 144 | 4/4 | 2 | 3.905 | 122 | 91 | 60 |  | 42.95 | 142.8 | 2050 | 111.7 | EMULSIÓN | 21.5 | 3134 | 5120 | OK | OK | 0 | 2 | 400 | 1302.9 | 63 | 50 | 1.8 | 10 | 79 | 1436.49 | 23 | 0.9 | NO | NO | NO | SI | SI | BAJA SUMERGENCIA, MEDIANO LLENADO DE BOMBA, GOLPE DE FLUIDO, INTERFERENCIA POR GAS, NO SE PRESIONA LA MASTER NO TIENE LA VOLANTA. | [5 empty] | 1 | 1 | 2474 | JAZMIN-AN-9:1
JAZMIN | JAZMIN AN-10 | 2022-06-11 | 1509.72 | 1386.44 | 1633 | ZIMEC C-456-256-144 | 144 | 4/4 | 2 | 3.896 | 123 | 90 | 60 |  | 49.31 | 142.7 | 2113 | 127.9 | EMULSIÓN | 26.8 | 3461 | 5332 | OK | OK | 0 | 2 | 400 | 1338 | 93 | 81 | 1.3 | 6 | 87 | 1465.5 | 35.4 | 0.8 | NO | NO | NO | SI | SI | MEDIANO LLENADO DE BOMBA, GOLPE DE FLUIDO, LEVE INTERFERENCIA POR GAS, NO SE PRESIONA LA MASTER NO TIENE LA VOLANTA. | [5 empty] | 1 | 1 | 2475 | JAZMIN-AN-10:1
JAZMIN | JAZMIN AN-11 | 2022-06-11 | 2181.1 | 1995.21 | 2367 | LUFKIN C-640D-305-168 | 168 | 4/4 | 2 | 6.143 | 100 | 82 | 60 |  | 20.28 | 166.1 | 3172 | 96.5 | AGUA | 36 | 4861 | 8715 | OK | OK | 0 | 2 | 400 | 1970.31 | 215 | 165 | 1.3 | 14 | 75 | 1167.94 | 77.1 | 1.2 | NO | NO | NO | SI | SI | BUENA SUMERGENCIA, BAJO LLENADO DE BOMBA, SEVERO GOLPE DE FLUIDO, INTERFERENCIA POR GAS, BAJAR SPM. CAMBIO DE BOMBA SENCILLO. | [5 empty] | 1 | 1 | 2476 | JAZMIN-AN-11:1
JAZMIN | JAZMIN CI-01 | 2022-06-11 | 1611 | 1502 | 1720 | KERUI C-320-256-144 | 144 | 4/4 | 2 | 1.413 | 100 | 87 | 90 |  | 38.24 | 141.8 | 2364 | 35.7 | EMULSIÓN | 23.3 | 4718 | 5334 | OK | SL | 0 | 2 | 400 | 1356.45 | 236 | 203 | 0.8 | 7 | 86 | 1466.43 | 86.4 | 0.6 | NO | NO | NO | SI | SI | BUENA SUMERGENCIA, ESCURRIMIENTO EN LA VÁLVULA SV, MEDIANO LLENADO DE FLUIDO, GOLPE DE FLUIDO, NO SE PRESIONA MASTER SIN VOLANTA, | [5 empty] | 1 | 1 | 2477 | JAZMIN-CI-1:1
JAZMIN | JAZMIN CI-03 | 2022-06-11 | 1645.5 | 1551 | 1740 | KERUI C-320-256-144 | 144 | 4/4 | 2 | 3.327 | 117 | 90 | 90 |  | 50.1 | 141.4 | 2373 | 110 | EMULSIÓN | 28.5 | 5027 | 5122 | OK | SL | 0 | 2 | 400 | 1426.41 | 145 | 55 | 1 | 46 | 38 | 1451.82 | 24.3 | 3.6 | NO | NO | NO | SI | SI | MEDIANO LLENADO DE BOMBA, BAJA SUMERGENCIA, INTERFERENCIA POR GAS, GOLPE DE FLUIDO, NO SE PRESIONA MASTER SIN VOLANTA, ESCURRIMIENTO EN LA VÁLVULA SV. LEVE CIERRE TARDIO EN LA TV. RESTRICCIÓN AL FINALIZAR LA CARRERA ASCENDENTE, POZO EN CONDICIONES ESTABLES, | [5 empty] | 1 | 1 | 2478 | JAZMIN-CI-3:1
JAZMIN | JAZMIN N-08 | 2022-06-11 | 1653.5 | 1306 | 2001 | AMPSCOT C-320-256-144 | 115 | 2/4 | 2 | 2.736 | 136 | 114 | 60 |  | 94.96 | 114.4 | 2208 | 138.5 | EMULSIÓN | 23.9 | 3102 | 5446 | SL | OK | 5.6 | 2 | 400 | 1400.21 | 167 | 163 | 0.1 | 2 | 97 | 1468.5 | 67.9 | 0.2 | NO | NO | NO | SI | SI | BUENA SUMERGENCIA, INTERFERENCIA POR GAS, ESCURRIMINETO EN LA VÁLVULA TV, BUEN LLENADO DE BOMBA, CARTA LLENA, SUBIR SPM, NO SE PRESIONA LA VALVULA DE LA MASTER DURA PARA CERRAR, | [5 empty] | 1 | 1 | 2479 | JAZMIN-N-8:1
JAZMIN | JAZMIN AP-01 | 2022-06-13 | 1416 | 1186 | 1646 | LUFKIN M-320-213-120 | 105 | 2/3 | 2 | 1.426 | 107 | 95 | 50 |  | 81.84 | 102.7 | 1804 | 55.9 | OIL-EMUL | 27.9 | 3233 | 4835 | LL | OK | 1 | 2 | 400 | 1187.25 | 30 | 30 | -0.5 | 1 | 98 | 1393.49 | 12.2 | 0.1 | NO | NO | NO | SI | SI | BAJA SUMERGENCIA, INTERFERENICA POR GAS, LL EN LA VÁLVULA TV, BUEN LLENADO DE BOMBA, LEVE GOLPE DE FLUIDO. SUBIR SPM. NO SE PRESIONA MASTER SIN VOLANTA, | [5 empty] | 1 | 1 | 2480 | JAZMIN-AP-1:1
JAZMIN | JAZMIN AP-02 | 2022-06-13 | 1525.5 | 1296 | 1755 | LUFKIN C-320D-213-120 | 120 | 4/4 | 2 | 1.877 | 108 | 95 | 50 |  | 48.29 | 119.1 | 1884 | 50.3 | EMULSIÓN | 32 | 3153 | 4837 | OK | OK | 0 | [11 empty] | NO | NO | NO | SI | SI | INTERFERENCIA POR GAS, MEDIANO LLENADO DE BOMBA, GOLPE DE FLUIDO, NO SE PRESIONA MASTER SIN VOLANTA. NO SE PUDO TOMAR EL NIVEL VALVULA DEL ANULAR MUY DURA PARA ABRIR FAVOR REALIZAR MANTENIMIENTO. | [5 empty] | 0 | 1 | 2481 | JAZMIN-AP-2:1
JAZMIN | JAZMIN AP-03 | 2022-06-13 | 1518.5 | 1271 | 1766 | LUFKIN C-320D-213-120 | 120 | 3/3 | 2 | 3.093 | 158 | 114 | 50 |  | 86.89 | 118.4 | 1933 | 148.4 | EMULSIÓN | 25.5 | 2571 | 4678 | OK | OK | 0.1 | 2 | 400 | 1193.3 | 190 | 176 | -0.4 | 3 | 93 | 1350.65 | 72.9 | 0.8 | NO | NO | NO | SI | SI | BUENA SUMERGENCIA, BUEN LLENADO DE BOMBA, LEVE GOLPE DE FLUIDO, SUBIR MÁS SPM, INTERFERENCIA POR GAS, NO SE PRESIONA MASTER SIN VOLANTA, | [5 empty] | 1 | 1 | 2482 | JAZMIN-AP-3:1
JAZMIN | JAZMIN AP-05 | 2022-06-13 | 1339.83 | 1149.66 | 1530 | LUFKIN C-320D-213-120 | 120 | 3/3 | 2 | 2.639 | 123 | 103 | 50 | 500-3 | 38.24 | 118.5 | 2057 | 55.8 | OIL-EMUL | 29 | 3238 | 5554 | OK | OK | 0 | 2 | 400 | 1204.12 | 128 | 114 | -0.4 | 4 | 89 | 1440.34 | 47.7 | 0.8 | NO | NO | NO | SI | SI | BUENA SUMERGENCIA, INTERFERENCIA POR GAS, BAJO LLENADO DE BOMBA, SEVERO GOLPE DE FLUIDO, | [5 empty] | 1 | 1 | 2483 | JAZMIN-AP-5:1
JAZMIN | JAZMIN AP-06 | 2022-06-13 | 1488.94 | 1259.88 | 1718 | AMERICAN C-320-213-120 | 120 | 3/3 | 2 | 0.977 | 94 | 91 | 50 |  | 16.31 | 117.8 | 1979 | 8.8 | AGUA-OIL | 29.4 | 4148 | 4954 | OK | NO | 0 | 2 | 400 | 1252.19 | 117 | 104 | -0.3 | 5 | 89 | 1379.82 | 43.8 | 0.7 | NO | NO | NO | SI | SI | POZO CON BAJO LLENADO DE BOMBA, SEVERO GOLPE DE FLUIDO, BUENA SUMERGENCIA, CIERRE TADIO EN LA TV, VÁLVULA SV MALA, LEVANTADA Y CON ESCURRIMIENTO, NO SE PRESIONA MASTER SIN VOLANTA, | [5 empty] | 1 | 1 | 2484 | JAZMIN-AP-6:1
JAZMIN | JAZMIN AP-08 | 2022-06-13 | 1920.5 | 1384 | 2457 | LUFKIN C-320D-213-120 | 120 | 3/3 | 2 | 1.909 | 93 | 90 | 50 |  | 68.82 | 118.4 | 2783 | 72.5 | NB | 23.9 | 3631 | 4349 | OK | OK | 0 | [11 empty] | NO | NO | NO | SI | SI | POZO NO BOMBEA, VÁLVULAS CASI IGUALADAS, BOMBA NO CARGA HASTA SU Fo MAX, SE RECOMIENDA HACER PRUEBA DE PRESIONES. NO SE TOMA NIVEL PORQUE EL ANULAR TIENE UNA VALVULA DE MEDIA PULGADA. CAMBIO DE BOMBA. | [5 empty] | 0 | 1 | 2485 | JAZMIN-AP-8:1
JAZMIN | JAZMIN AQ-01 | 2022-06-13 | 1899 | 1381 | 2417 | LUFKIN M-320-213-120 | 120 | 3/3 | 2 | 1.3 | 109 | 98 | 30 | [5 empty] | OIL | [5 empty] | 0 | 2 | 400 | 1067.45 | 572 | 572 | 0.1 | 0 | 100 | 1329.32 | 240.2 | 0.2 | NO | NO | NO | SI | SI | ALTA SUMERGENCIA, SUBIÓ SUMERGENCIA, NO SE PRESIONA MASTER SIN VOLANTA, SOLO SE PUDO TOMAR EL NIVEL PORQUE EL VARIADOR TRATA DE QUEDARSE TRABAJANDO EN VACIO. | [5 empty] | 1 | 0 | 2486 | JAZMIN-AQ-1:1
JAZMIN | JAZMIN AQ-05 | 2022-06-13 | 1613.5 | 1483 | 1744 | LUKIN C-320D-213-120 | 101 | 2/3 | 2 | 5.056 | 186 | 167 | 30 | 500-1 | 98.11 | 101.9 | 2014 | 235.8 | EMULSIÓN | 29.2 | 3161 | 5277 | SL | OK | 2.5 | [11 empty] | NO | NO | NO | SI | SI | POZO CALIENTE, ESCURRIMIENTO EN LA VÁLVULA TV O POR FIT ENTRE EL BARRIL Y EL PISTÓN, BUEN LLENADO DE BOMBA, CARTA LLENA, SUBIR SPM. NO SE TOMA NIVEL ANULAR CALIENTE 167 F. | [5 empty] | 0 | 1 | 2487 | JAZMIN-AQ-5:1
JAZMIN | JAZMIN AT-01 | 2022-06-13 | 1618.5 | 1526 | 1711 | AMPSCOT C-320-256-144a | 144 | 3/3 | 2 | 2.449 | 125 | 92 | 20 |  | 73.44 | 142.4 | 2245 | 119.4 | EMULSIÓN | 23.8 | 3457 | 5259 | OK | OK | 0 | 2 | 400 | 1325.8 | 224 | 207 | 0.6 | 3 | 93 | 1442.66 | 87.3 | 0.3 | NO | NO | NO | SI | SI | BUENA SUMERGENCIA, BUEN LLENADO DE BOMBA, LEVE GOLPE DE FLUIDO, INTERFERENCIA POR GAS, NO SE PRESIONA MASTER SIN VOLANTA, SUBIR SPM. | [5 empty] | 1 | 1 | 2488 | JAZMIN-AT-1:1
JAZMIN | JAZMIN AT-04 | 2022-06-13 | 1605.5 | 1517 | 1694 | AMPSCOT C-320-256-144a | 144 | 3/3 | 2 | 2.875 | 135 | 95 | 20 | 500-2 | 74.14 | 142.1 | 2118 | 141.3 | EMULSIÓN | 24.2 | 3258 | 5198 | OK | OK | 0 | 2 | 400 | 1426.81 | 110 | 104 | 0.5 | 2 | 94 | 1406.42 | 44.1 | 0.2 | NO | NO | NO | SI | SI | BUEN LLENADO DE BOMBA, LEVE GOLPE DE FLUIDO, BUENA SUMERGENCIA, SUBIR SPM, NO SE PRESIONA MASTER SIN VOLANTA, | [5 empty] | 1 | 1 | 2489 | JAZMIN-AT-4:1
JAZMIN | JAZMIN AT-05 | 2022-06-13 | 1602.16 | 1485.32 | 1719 | AMPSCOT C-320-256-144a | 144 | 3/3 | 2 | 4.604 | 121 | 97 | 20 |  | 39.63 | 142.1 | 2208 | 120.9 | EMUL-OIL | 29.3 | 3432 | 5489 | OK | OK | 0 | 2 | 400 | 1273.91 | 299 | 273 | 0.2 | 3 | 91 | 1361.02 | 114.9 | 0.3 | NO | NO | NO | SI | SI | BUENA SUMERGENCIA, INTERFERENCIA POR GAS, MEDIANO LLENADO DE BOMBA, GOLPE DE FLUIDO. LEVE CIERRE TARDIO EN LA TV, NO SE PRESIONA MASTER SIN VOLANTA, | [5 empty] | 1 | 1 | 2490 | JAZMIN-AT-5:1
JAZMIN | JAZMIN BH-04 | 2022-06-13 | 1694.5 | 1594 | 1795 | AMPSCOT C-320-256-144a | 144 | 3/3 | 2.25 | 4.39 | 140 | 106 | 100 |  | 47.07 | 141.7 | 3071 | 172.8 | EMULSIÓN | 26.3 | 3184 | 6018 | OK | OK | 0 | [11 empty] | NO | NO | NO | SI | SI | MEDIANO LLENADO DE BOMBA, GOLPE DE FLUIDO, CIERRE TARDIO EN LA TV, NO SE PRESIONA MASTER SIN VOLANTA, NO SE TOMA NIVEL VALVULA ANULAR CON ESPIGA MALA FAVOR REALIZAR MANTENIMIENTO, | [5 empty] | 0 | 1 | 2491 | JAZMIN-BH-4:1
JAZMIN | JAZMIN BK-05 | 2022-06-13 | 1639.8 | 1472.6 | 1807 | AMPSCOT C-320-256-144a | 144 | 3/3 | 2 | 0 | 108 | 105 | 20 | [5 empty] | OIL | [5 empty] | 0 | 2 | 400 | 1385.95 | 187 | 187 | 0.7 | 0 | 100 | 1462.74 | 84.7 | 0 | NO | NO | NO | SI | SI | INTERFERENCIA POR GAS, BUENA SUMERGENCIA, NO SE PRESIONA MASTER SIN VOLANTA. SOLO SE PUDO TOMAR EL NIVEL PORQUE AL POZO LE ESTA FLOTANDO LA SARTA, SE ENCONTRO POZO PARADO Y SE DEJA NUEVAMENTE PARADO. LE VAN HACER PRECALENTAMIENTO. | [5 empty] | 1 | 0 | 2492 | JAZMIN-BK-5:1
JAZMIN | JAZMIN CK-01 | 2022-06-13 | 2086.5 | 1876 | 2297 | KERUI C-320-256-144 | 115 | 1/3 | 2 | 2.064 | 91 | 86 | 40 | 500-4 | 11.97 | 110.2 | 3225 | 12.7 | EMUL-OIL | 33.5 | 7110 | 7572 | OK | SL | 0 | 2 | 400 | 2218.08 | 0 | 0 | -0.6 | 9 | 100 | 1466.98 | -0.1 | 0.5 | NO | NO | NO | SI | SI | POZO SIN SUMERGENCIA, BAJO LLENADO DE BOMBA, SEVERO GOLPE DE FLUIDO, VÁLVULA SV LEVANTADA, INTERFERENCIA POR GAS, BAJAR SPM. POZO DEPLETADO. | [5 empty] | 1 | 1 | 2493 | JAZMIN-CK-1:1
JAZMIN | JAZMIN CK-02 | 2022-06-13 | 1664.87 | 1572.74 | 1757 | KERUI C-320-256-144 | 144 | 4/4 | 2 | 2.029 | 99 | 80 | 40 |  | 15.38 | 141.9 | 2090 | 20.7 | EMUL-OIL | 24.4 | 3178 | 5183 | OK | OK | 0 | 2 | 400 | 1477.68 | 0 | 0 | 0.1 | 0 | 100 | 1432.55 | 0.6 | 0 | NO | NO | NO | SI | SI | POZO SIN SUMERGENCIA, BAJO LLENADO DE BOMBA, SEVERO GOLPE DE FLUIDO, LEVE INTERFERENCIA POR GAS, NO SE PRESIONA MASTER SIN VOLANTA. POZO DEPLETADO. | [5 empty] | 1 | 1 | 2494 | JAZMIN-CK-2:1
JAZMIN | JAZMIN CK-03 | 2022-06-13 | 1650.87 | 1572.74 | 1729 | KERUI C-320-256-144 | 144 | 4/4 | 2 | 2.927 | 119 | 91 | 40 |  | 72.22 | 141.9 | 2265 | 139.9 | AGUA-EMUL | 25.3 | 3402 | 5664 | SL | OK | 2.2 | 2 | 400 | 1584.23 | 8 | 8 | 0.1 | 1 | 99 | 1458.1 | 3.8 | 0.1 | NO | NO | NO | SI | SI | BAJA SUMERGENCIA, ESCURRIMIENTO EN LA VÁLVULA TV, BUEN LLENADO DE BOMBA, GOLPE DE FLUIDO, NO SE PRESIONA MASTER SIN VOLANTA, | [5 empty] | 1 | 1 | 2495 | JAZMIN-CK-3:1
JAZMIN | JAZMIN P-06 | 2022-06-13 | 1362.5 | 1068 | 1657 | AMPSCOT C-320-256-144 | 144 | 4/4 | 2 |  | 106 | 101 | 30 | [5 empty] | NB | [5 empty] | 0 | [11 empty] | NO | NO | NO | SI | SI | NIVEL CON RUIDO, BUENA SUMERGENCIA, INTERFERENCIA POR GAS, NO SE PRESIONA MASTER SIN VOLANTA, SOLO SE PUDO TOMAR EL NIVEL PORQUE EL POZO TIENE LA GRAPA CORRIDA. | [5 empty] | 0 | 0 | 2496 | JAZMIN-P-6:1
JAZMIN | JAZMIN X-02 | 2022-06-13 | 1498.5 | 1397 | 1600 | LUFKIN M-456D-256-144 | 128 | 2/3 | 2 | 3.015 | 105 | 96 | 20 |  | 66.73 | 127 | 1856 | 119.2 | OIL | 31 | 3186 | 4857 | OK | NO | 0 | 2 | 400 | 540.67 | 753 | 753 | -0.3 | 0 | 100 | 1419.07 | 315.5 | 0.1 | NO | NO | NO | SI | SI | SUBIÓ SUMERGENCIA, ALTA SUMERGENCIA, BUEN LLENADO DE BOMBA, VÁLVULA SV LEVANTADA, FLUIDO VISCOSO, NO SE PRESIONA MASTER SIN VOLANTA, GOLPE DE BOMBA. BOMBEO DEFICIENTE. | [5 empty] | 1 | 1 | 2497 | JAZMIN-X-2:1
JAZMIN | JAZMIN X-04 | 2022-06-13 | 2004.5 | 1763 | 2246 | LUFKIN M-456D-256-144 | 112 | 1/3 | 2 | 2.341 | 110 | 96 | 20 |  | 21.3 | 109.2 | 2732 | 25.4 | EMULSIÓN | 29.3 | 4251 | 6824 | OK | OK | 0 | 2 | 400 | 1760.85 | 234 | 216 | -0.1 | 3 | 92 | 1466.15 | 90.9 | 0.3 | NO | NO | NO | SI | SI | BUENA SUMERGENCIA, SEVERO GOLPE DE FLUIDO, BAJO LLENADO SE BOMBA, INTERFERENCIA POR GAS, CIERRE TARDIO EN LA TV, NO SE PRESIONA MASTER SIN VOLANTA. BAJAR SPM, | [5 empty] | 1 | 1 | 2498 | JAZMIN-X-4:1
JAZMIN | JAZMIN X-05 | 2022-06-13 | 2110 | 1892 | 2328 | AMPSCOT C-320-256-144 | 115 | 2/4 | 2 | 2.525 | 101 | 96 | 20 |  | 16.81 | 113.2 | 2547 | 22.4 | NB | 36.2 | 5496 | 6414 | OK | NO | 0 | 2 | 400 | 1714.76 | 175 | 159 | -0.4 | 4 | 91 | 1465.61 | 66.8 | 0.3 | NO | NO | NO | SI | SI | POZO NO BOMBEA, BUENA SUMERGENCIA, BAJO LLENADO DE BOMBA, INTERFERENCIA POR GAS, SEVERO SEVERO GOLPE DE FLUIDO, CIERRE TARDIO NE LA TV, FLUIDO VISCOSO, VÁLVULA SV LEVANTADA, NO SE PRESIONA MASTER SIN VOLANTA, BAJAR SPM. LAS CARTAS REFLEJAN ACCION DE BOMBEO SE REQUIERE RE ESPACIAR. SI ES VISCOSO. | [5 empty] | 1 | 1 | 2499 | JAZMIN-X-5:1
JAZMIN | JAZMIN AB-05 | 2022-06-14 | 2291.62 | 2199.24 | 2384 | KERUI C-640D-305-168 | 168 | 4/4 | 2.25 | 0 | 104 | 94 | 40 | [5 empty] | NB | [5 empty] | 0 | 2 | 400 | 1851.93 | 418 | 418 | 0.3 | 0 | 100 | 1481.55 | 175.8 | 0 | NO | NO | NO | SI | SI | ALTA SUMERGENCIA, NO SE PRESIONA MASTER SIN VOLANTA, SOLO SE PUDO TOMAR EL NIVEL PORQUE EL POZO TIENE LA GRAPA CORRIDA. | [5 empty] | 1 | 0 | 2500 | JAZMIN-AB-5:1
JAZMIN | JAZMIN AM-02 | 2022-06-14 | 1936.35 | 1675.7 | 2197 | AMPSCOT C-320-256-144 | 129 | 3/4 | 2 | 4.045 | 81 | 105 | 60 |  | 8.38 | 126 | 3045 | 19.9 | OIL | 38.2 | 5406 | 7739 | OK | OK | 0 | 2 | 400 | 1646.57 | 429 | 402 | 0.1 | 4 | 91 | 1474.76 | 169.9 | 0.5 | NO | NO | NO | SI | SI | ALTA SUMERGENCIA, INTERFERENCIA POR GAS, BAJO LLENADO DE BOMBA, SEVERO GOLPE DE FLUIDO, NO SE PRESIONA MASTER SIN VOLANTA, BAJAR SPM. | [5 empty] | 1 | 1 | 2501 | JAZMIN-AM-2:1
JAZMIN | JAZMIN AR-04 | 2022-06-14 | 1911 | 1539 | 2283 | AMPSCOT T C-320-256-144 | 144 | 3/3 | 2 | 3.93 | 110 | 90 | 40 | 500-2 | 96.81 | 142.3 | 3197 | 252.4 | EMULSIÓN | 28.2 | 4477 | 5703 | LL | OK | 0.3 | 2 | 400 | 932.94 | 1217 | 1210 | -0.1 | 1 | 99 | 1471.52 | 505 | 0.2 | NO | NO | NO | NO | SI | POZO CON ALTA SUMERGENCIA Y LLENADO DE BOMBA, NO ESTÁ CARGANDO LO SUFICIENTE, HASTA SU Fo MAX, LL EN LA VÁLVULA TV, INTERFERENCIA POR GAS, LEVE CIERRE TARDIO, SUBIR SPM. | [5 empty] | 1 | 1 | 2502 | JAZMIN-AR-4:1
JAZMIN | JAZMIN AU-04 | 2022-06-14 | 2155 | 1926 | 2385 | KERUI C-320-256-144 | 100 | 1/3 | 2 | 2.995 | 92 | 81 | 50 |  | 10.9 | 96.5 | 3298 | 14.7 | OIL | 44.5 | 4460 | 8244 | OK | OK | 0 | 2 | 400 | 1993.02 | 243 | 230 | 0.1 | 3 | 92 | 1476.31 | 97.3 | 0.3 | NO | NO | NO | NO | SI | BUENA SUMERGENCIA, NIVEL CON RUIDO, BAJÓ LLENADO DE BOMBA RESPECTO AL REGISTRO ANTERIOR, BAJO LLENADO DE BOMBA, SEVERO GOLPE DE FLUIDO, CIERRE TARDIO EN LA VÁLVULA TV. FLUIDO VISCOSO, NO SE PRESIONA MASTER SIN VOLANTA, SIN CONEXION A LINEA DE BAJA. BAJAR SPM. | [5 empty] | 1 | 1 | 2503 | JAZMIN-AU-4:1
JAZMIN | JAZMIN AU-08 | 2022-06-14 | 1708.5 | 1592 | 1825 | AMPSCOT C-320-256-144a | 144 | 3/3 | 2.25 | 3.516 | 106 | 88 | 50 |  | 97.25 | 142.1 | 3184 | 286.7 | AGUA | 26.3 | 3766 | 5564 | OK | OK | 0 | 2 | 400 | 907.16 | 773 | 723 | -0.2 | 3 | 93 | 1460.8 | 302.5 | 0.4 | NO | NO | NO | SI | SI | ALTA SUMERGENCIA, INTERFERENCIA POR GAS, BUEN LLENADO DE BOMBA, CARTA LLENA, NO SE PRESIONA MASTER SIN VOLANTA, SUBIR SPM. NO LE HAN SUBIDO SPM. | [5 empty] | 1 | 1 | 2504 | JAZMIN-AU-8:1
JAZMIN | JAZMIN BI-01 | 2022-06-14 | 1690.5 | 1559 | 1822 | AMPSCOT C-320-256-144a | 144 | 3/3 | 2 | 4.412 | 148 | 117 | 80 |  | 76.66 | 141.1 | 2511 | 222.6 | EMULSIÓN | 28.3 | 3717 | 5703 | SL | OK | 2.7 | 2 | 400 | 1295.5 | 355 | 343 | -0.3 | 2 | 97 | 1421.28 | 142.2 | 0.2 | NO | NO | NO | SI | SI | BUEN LLENADO DE BOMBA, ALTA SUMERGENCIA, LEVE GOLPE FLUIDO, INTERFERENCIA POR GAS, ESCURRIMIENTO EN LA VÁLVULA TV. STUFFING AJUSTADO, NO SE PRESIONA MASTER SIN VOLANTA, SUBIR MAS SPM. | [5 empty] | 1 | 1 | 2505 | JAZMIN-BI-1:1
JAZMIN | JAZMIN BI-02 | 2022-06-14 | 1604.5 | 1488 | 1721 | AMPSCOT C-320-256-144 | 144 | 3/3 | 2 | 1.714 | 103 | 101 | 80 |  | 80.46 | 141.7 | 2214 | 91.2 | EMUL-OIL | 26.4 | 3172 | 5339 | OK | OK | 0 | 2 | 400 | 1382.36 | 82 | 82 | -0.4 | 0 | 100 | 1454.35 | 34.4 | 0 | NO | NO | NO | SI | SI | MEJORÓ LLENADO DE BOMBA, BUEN LLENADO DE BOMBA, BAJA SUMERGENCIA, LEVE GOLPE DE FLUIDO, LEVE INTERFERENCIA POR GAS, NO SE PRESIONA MASTER SIN VOLANTA, | [5 empty] | 1 | 1 | 2506 | JAZMIN-BI-2:1
JAZMIN | JAZMIN BI-03 | 2022-06-14 | 1702 | 1580 | 1824 | AMPSCOT C-320-256-144a | 144 | 3/3 | 2 | 2.016 | 104 | 97 | 80 |  | 22.99 | 141.8 | 2303 | 30.6 | EMUL-OIL | 26.1 | 3321 | 5682 | OK | OK | 0 | 2 | 400 | 1565.52 | 21 | 21 | -0.2 | 2 | 98 | 1460.38 | 8.9 | 0.2 | NO | NO | NO | SI | SI | BAJA SUMERGENCIA, BAJO LLENADO DE BOMBA, SEVERO GOLPE DE FLUIDO, INTERFERENCIA POR GAS, NO SE PRESIONA MASTER SIN VOLANTA. BAJAR SPM. POZO EN CONDICIONES ESTABLES, | [5 empty] | 1 | 1 | 2507 | JAZMIN-BI-3:1
JAZMIN | JAZMIN BJ-02 | 2022-06-14 | 1993 | 1722 | 2264 | AMPSCOT C-320-256-144a | 129 | 2/3 | 2 | 2.174 | 98 | 90 | 80 |  | 23.02 | 126.2 | 3039 | 29.5 | OIL | 36.9 | 5080 | 7713 | OK | OK | 0 | 2 | 400 | 2059.9 | 30 | 30 | -0.6 | 2 | 100 | 1471.36 | 12.6 | 0.1 | NO | NO | NO | SI | SI | NIVEL CON RUIDO, BAJA SUMERGENCIA, INTERFERENCIA POR GAS, BAJO LLENADO DE BOMBA, SEVERO GOLPE DE FLUIDO, POZO EN CONDICIONES ESTABLES. NO SE PRESIONA MASTER SIN VOLANTA, | [5 empty] | 1 | 1 | 2508 | JAZMIN-BJ-2:1
JAZMIN | JAZMIN BJ-03 | 2022-06-14 | 1561.5 | 1426 | 1697 | AMPSCOT C-320-256-144 | 144 | 3/3 | 2 | 4.39 | 104 | 95 | 80 |  | 28.08 | 142.4 | 2295 | 81.9 | EMULSIÓN | 26.4 | 3462 | 5578 | OK | OK | 0 | 2 | 400 | 1476.42 | 26 | 23 | -0.4 | 5 | 89 | 1454.6 | 9.6 | 0.4 | NO | NO | NO | SI | SI | BAJA SUMERGENCIA, INTERFERENCIA POR GAS, BAJO LLENADO DE BOMBA, SEVERO GOLPE DE FLUIDO, LEVE CIERRE TARDIO EN LA TV, BAJAR SPM. NO SE PRESIONA MASTER SI VOLANTA, GOLPE DE BOMBA. | [5 empty] | 1 | 1 | 2509 | JAZMIN-BJ-3:1
JAZMIN | JAZMIN BJ-05 | 2022-06-14 | 1792 | 1579 | 2005 | KERUI C-320-256-144 | 129 | 3/4 | 2 | 2.353 | 112 | 99 | 80 | 500-1 | 96.42 | 125.9 | 2653 | 133.2 | EMULSIÓN | 32.3 | 4149 | 6895 | SL | OK | 2.3 | 2 | 400 | 1479.48 | 315 | 296 | -0.3 | 3 | 92 | 1451.89 | 123.9 | 0.3 | NO | NO | NO | NO | SI | BUENA SUMERGENCIA, INTERFERENCIA POR GAS, ESCURRIMINETO EN LA VÁLVULA TV, BUEN LLENADO DE BOMBA, CARTA LLENA, SUBIR SPM, | [5 empty] | 1 | 1 | 2510 | JAZMIN-BJ-5:1
JAZMIN | JAZMIN CJ-02 | 2022-06-14 | 1609 | 1513 | 1705 | KERUI C-320-256-144 | 129 | 2/3 | 2 | 3.448 | 111 | 99 | 40 | 500-4 | 58.7 | 128 | 2179 | 120.8 | AGUA-OIL | 27.9 | 4061 | 5803 | OK | OK | 0 | 2 | 400 | 1514.19 | 0 | 0 | -0.2 | 0 | 100 | 1478.71 | 0.2 | 0 | NO | NO | NO | SI | SI | SIN SUMERGENCIA, INTERFERENCIA POR GAS, MEDIANO LLENADO DE BOMBA, GOLPE DE FLUIDO, | [5 empty] | 1 | 1 | 2511 | JAZMIN-CJ-2:1
JAZMIN | JAZMIN CJ-03 | 2022-06-14 | 1609.21 | 1526.42 | 1692 | KERUI C-320-256-144 | 144 | 3/3 | 2 | 2.528 | 102 | 97 | 40 | 500-3 | 31.6 | 142.2 | 2215 | 53 | AGUA-OIL | 27 | 3763 | 5850 | OK | OK | 0 | 2 | 400 | 1544.78 | 7 | 7 | -0.6 | 1 | 100 | 1478.96 | 2.7 | 0 | NO | NO | NO | SI | SI | BAJA SUMERGENCIA, BAJO LLENADO DE BOMBA, SEVERO GOLPE DE FLUIDO, INTERFERENCIA POR GAS, BAJAR SPM. | [5 empty] | 1 | 1 | 2512 | JAZMIN-CJ-3:1
JAZMIN | JAZMIN L-02 | 2022-06-14 | 1598.5 | 1462 | 1735 | AMPSCOT C-320-256-144 | 144 | 3/3 | 2 | 2.311 | 111 | 119 | 120 |  | 47.96 | 142.3 | 2351 | 73.5 | AGUA-EMUL | 25.8 | 3660 | 5618 | OK | OK | 0 | [11 empty] | NO | NO | NO | SI | SI | MEDIANO LLENADO DE BOMBA, GOLPE DE FLUIDO, LEVE INTERFERENCIA POR GAS, NO SE PRESIONA MASTER SIN VOLANTA, NO SE TOMA NIVEL POR ESPIGA MALA DEL ANULAR FAVOR REALIZAR MANTENIMIENTO, | [5 empty] | 0 | 1 | 2513 | JAZMIN-L-2:1
JAZMIN | JAZMIN L-03 | 2022-06-14 | 1533.5 | 1396 | 1671 | AMPSCOT C-320-256-144a | 144 | 3/3 | 2.25 | 1.348 | 104 | 103 | 120 |  | 22.74 | 141.9 | 2962 | 25.7 | OIL | 25.7 | 3551 | 6066 | OK | OK | 0 | 2 | 400 | 1399.72 | 47 | 46 | -0.4 | 2 | 97 | 1326.12 | 19.2 | 0.2 | NO | NO | NO | SI | SI | BAJA SUMERGENCIA, BAJO LLENADO DE BOMBA, SEVERO GOLPE DE FLUIDO, AUMENTO DE CARGA AL FINALIZAR LA CARRERA ASCENDENTE, NO SE PRESIONA MASTER SIN VOLANTA, | [5 empty] | 1 | 1 | 2514 | JAZMIN-L-3:1
JAZMIN | JAZMIN L-04 | 2022-06-14 | 1590.5 | 1456 | 1725 | AMPSCOT C-320-256-144a | 144 | 3/3 | 2 | 1.739 | 101 | 99 | 120 |  | 6.7 | 142.2 | 2428 | 7.7 | OIL | 27.4 | 3782 | 6201 | OK | SL | 0.1 | 2 | 400 | 1547.44 | 0 | 0 | 0.6 | 2 | 97 | 1392.83 | -0.2 | 0.1 | NO | NO | NO | SI | SI | SIN SUMERGENCIA, BAJO LLENADO DE BOMBA, INTERFERENCIA POR GAS, SEVERO GOLPE DE FLUIDO, LA CARGA VA AUMENTADO DURANTE LA CARRERA ASCENDENTE, ESCURRIMIENTO EN LA VÁLVULA SV, NO SE PRESIONA MASTER SIN VOLANTA, POZO DEPLETADO. | [5 empty] | 1 | 1 | 2515 | JAZMIN-L-4:1
JAZMIN | JAZMIN U-06 | 2022-06-14 | 1398.88 | 1149.77 | 1648 | AMPSCOT C-320-256-144 | 129 | 3/4 | 2 | 2.29 | 110 | 109 | 50 | 460-5 | 29.24 | 127.9 | 2146 | 40 | AGUA-OIL | 23.2 | 3187 | 5165 | OK | OK | 0 | 2 | 400 | 1182 | 268 | 244 | 0.1 | 5 | 87 | 1487.73 | 102.2 | 0.9 | NO | NO | NO | SI | SI | BUENA SUMERGENCIA, BAJO LLENADO DE BOMBA, SEVERO GOLPE DE FLUIDO, LEVE CIERRE TARDIO, INTERFERENCIA POR GAS. | [5 empty] | 1 | 1 | 2516 | JAZMIN-U-6:1
JAZMIN | JAZMIN U-07 | 2022-06-14 | 1482.63 | 1196.27 | 1769 | AMPSCOT C-320-256-144 | 129 | 2/3 | 2 | 2.493 | 115 | 110 | 50 | 500-4 | 68.46 | 128.7 | 2077 | 102.5 | EMULSIÓN | 33.4 | 3544 | 5351 | OK | OK | 0 | 2 | 400 | 1271.66 | 228 | 201 | 0.1 | 7 | 84 | 1481.26 | 84.4 | 0.7 | NO | NO | NO | SI | SI | BUENA SUMERGENCIA, INTERFERENCIA POR GAS, BUEN LLENADO DE BOMBA, GOLPE DE FLUIDO, LEVE CIERRE TARDIO. FLUIDO VISCOSO, SUBIR SPM. | [5 empty] | 1 | 1 | 2517 | JAZMIN-U-7:1
JAZMIN | JAZMIN W-01 | 2022-06-14 | 1631.17 | 1518.33 | 1744 | AMPSCOT C-320-256-144a | 144 | 3/3 | 2.25 | 5.07 | 143 | 116 | 30 |  | 50.55 | 141.3 | 2848 | 213.8 | EMULSIÓN | 31.5 | 3924 | 5529 | OK | OK | 0 | 2 | 400 | 1515.56 | 98 | 89 | -0.6 | 4 | 91 | 1482.93 | 36.7 | 0.4 | NO | NO | NO | SI | SI | BUENA SUMERGENCIA, INTERFERENCIA POR GAS, MEDIANO LLENADO DE BOMBA. GOLPE DE FLUIDO, STUFFING AJUSTADO. NO SE PRESIONA MASTER SIN VOLANTA, POZO EN CONDICIONES ESTABLES, | [5 empty] | 1 | 1 | 2518 | JAZMIN-W-1:1
JAZMIN | JAZMIN W-02 | 2022-06-14 | 1546.9 | 1421.8 | 1672 | AMPSCOT C-320-256-144a | 144 | 3/3 | 2 | 3.03 | 115 | 99 | 30 |  | 53.49 | 142.2 | 2234 | 107.5 | EMULSIÓN | 25.5 | 3453 | 5592 | OK | OK | 0 | 2 | 400 | 1456.41 | 116 | 102 | -0.6 | 7 | 85 | 1435.6 | 42.5 | 0.7 | NO | NO | NO | SI | SI | INTERFERENCIA POR GAS, MEDIANA SUMERGENCIA, MEDIANO LLENADO DE BOMBA, GOLPE DE FLUIDO. NO SE PRESIONA MASTER SIN VOLANTA. | [5 empty] | 1 | 1 | 2519 | JAZMIN-W-2:1
JAZMIN | JAZMIN Y-01 | 2022-06-14 | 1648 | 1533 | 1763 | AMPSCOT C-320-256-144 | 144 | 4/4 | 2 | 2.88 | 90 | 86 | 40 |  | 93.5 | 143.8 | 2244 | 180.6 | AGUA-EMUL | 25.4 | 3578 | 5787 | SL | OK | 4.1 | 2 | 400 | 1523.92 | 52 | 51 | -0.2 | 1 | 99 | 1402.59 | 21.7 | 0.1 | NO | NO | NO | SI | SI | BAJA SUMERGENCIA, LEVE INTERFERENCIA POR GAS, ESCURRIMINETO EN LA VÁLVULA TV, BUEN LLENADO DE BOMBA, CARTA LLENA, NO SE PRESIONA MASTER SIN VOLANTA, SUBIR SPM. | [5 empty] | 1 | 1 | 2520 | JAZMIN-Y-1:1
JAZMIN | JAZMIN Z-2 | 2022-06-14 | 1638.5 | 1512 | 1765 | AMPSCOT C-320-256-144a | 144 | 3/3 | 2 | 3.666 | 128 | 121 | 40 |  | 71.31 | 143.3 | 2272 | 174.7 | NB | 27 | 3182 | 4123 | NO | NO | 0 | 2 | 400 | 1337.63 | 308 | 258 | 1 | 9 | 82 | 1415.48 | 108.8 | 1 | NO | NO | NO | NO | SI | POZO NO BOMBEA, ALTA SUMERGENCIA, INTERFERENCIA POR GAS, VÁLVULAS CAS IGUALADAS, BUEN LLENADO DE BOMBA, GOLPE DE FLUIDO, NO SE PRESIONA MASTER SIN VOLANTA, LAS CARTAS REFLEJAN ACCION DE BOMBEO SE REQUIERE RE ESPCIAR. CAMBIO DE BOMBA. | [5 empty] | 1 | 1 | 2521 | JAZMIN-Z-2:1
JAZMIN | JAZMIN AK-03 | 2022-06-15 | 1919.94 | 1516.89 | 2323 | AMPSCOT C-320-256-144 | 144 | 4/4 | 2 | 2.429 | 115 | 104 | 100 |  | 28.27 | 138.7 | 3077 | 44.4 | OIL | 33.2 | 4254 | 7302 | OK | OK | 0 | 2 | 400 | 1482.51 | 547 | 528 | 0.1 | 2 | 95 | 1464.93 | 220.7 | 0.2 | NO | NO | NO | SI | SI | ALTA SUMERGENCIA, BAJO LLENADO DE BOMBA, SEVERO GOLPE DE FLUIDO, INTERFERENCIA POR GAS, NO SE PESIONA MASTER SIN VOLANTA. FUERTE GOLPE DE BOMBA, | [5 empty] | 1 | 1 | 2522 | JAZMIN-AK-3:1
JAZMIN | JAZMIN AK-04B | 2022-06-15 | 2111.5 | 1897 | 2326 | AMPSCOT C-320-256-144 | 144 | 4/4 | 2 | 5.538 | 114 | 105 | 100 |  | 93.11 | 141.6 | 3335 | 340.6 | OIL | 28.4 | 4772 | 6654 | SL | OK | 7.9 | 2 | 400 | 1930.72 | 225 | 207 | -0.2 | 4 | 90 | 1373.69 | 87.1 | 0.3 | NO | NO | NO | SI | SI | BUENA SUMERGENCIA, INTERFERENCIA POR GAS, BUEN LLENADO DE BOMBA, GOLPE DE BOMBA, SEVERO ESCURRIMIENTO EN LA TV, CIERRE TARDIO, NO SE PRESIONA MASTER SIN VOLANTA. SUBIR SPM. | [5 empty] | 1 | 1 | 2523 | JAZMIN-AK-4:1
JAZMIN | JAZMIN AK-05A | 2022-06-15 | 1681.62 | 1540.25 | 1823 | AMPSCOT C-320-256-144 | 144 | 3/3 | 2 | 1.942 | 115 | 104 | 50 |  | 58.18 | 142.2 | 2140 | 74.9 | EMULSIÓN | 20.5 | 4812 | 5552 | OK | SL | 0 | 2 | 400 | 1452.25 | 40 | 39 | -0.6 | 1 | 98 | 1427.97 | 16 | 0.1 | NO | NO | NO | NO | SI | BAJA SUMERGENCIA, INTERFERENCIA POR GAS, ESCURRIMIENTO EN LA VÁLVULA SV, MEDIANO LLENADO DE BOMBA, MEJORÓ UN POCO, GOLPE DE FLUIDO, INTERFERENCIA POR GAS, NO SE PRESIONA MASTER SIN VOLANTA. | [5 empty] | 1 | 1 | 2524 | JAZMIN-AK-5:1
JAZMIN | JAZMIN AK-07A | 2022-06-15 | 1628.78 | 1484.57 | 1773 | AMPSCOT C-456-256-144 | 144 | 4/4 | 2 | 3.913 | 121 | 118 | 100 |  | 39.27 | 142.5 | 2312 | 102.1 | EMULSIÓN | 24.6 | 3482 | 5479 | OK | OK | 0 | 2 | 400 | 1350.39 | 118 | 112 | -0.6 | 2 | 95 | 1310.42 | 46.6 | 0.2 | NO | NO | NO | SI | SI | BUENA SUMERGENCIA, MEDIANO LLENADO DE BOMBA, GOLPE DE FLUIDO, NO SE PRESIONA MASTER SIN VOLANTA, POZO SE ESTA ACHICANDO. | [5 empty] | 1 | 1 | 2525 | JAZMIN-AK-7:1
JAZMIN | JAZMIN AK-08 | 2022-06-15 | 1722.5 | 1550 | 1895 | KERUI C-320-256-144 | 144 | 4/4 | 2 | 1.875 | 115 | 108 | 100 |  | 28.56 | 140.7 | 2693 | 35.1 | EMUL-OIL | 31 | 4134 | 7477 | OK | OK | 0 | 2 | 400 | 1828.58 | 0 | 0 | -0.1 | 7 | 100 | 1448.95 | 0.4 | 0.4 | NO | NO | NO | NO | SI | SIN SUMERGENCIA, BAJO LLENADO DE BOMBA, SEVERO GOLPE DE FLUIDO, LEVE INTERFERENCIA POR GAS. NO SE PRESIONA MASTER SIN VOLANTA. | [5 empty] | 1 | 1 | 2526 | JAZMIN-AK-8:1
JAZMIN | JAZMIN BF-01 | 2022-06-15 | 1567.25 | 1401.51 | 1733 | AMPSCOT C-320-256-144a | 144 | 3/3 | 2 | 3.109 | 110 | 104 | 20 | 500-2 | 43.98 | 141.8 | 2109 | 90.4 | EMULSIÓN | 26.5 | 3307 | 5614 | OK | OK | 0 | [11 empty] | NO | NO | NO | SI | SI | MEDIANO LLENADO DE BOMBA, GOLPE DE FLUIDO, LEVE INTERFERENCIA POR GAS, STUFFING AJUSTADO, POZO EN CONDICIONES ESTABLES, NO SE TOMA NIVEL VALVULA ANULAR DURA PARA ABRIR FAVOR REALIZAR MANTENIMIENTO. | [5 empty] | 0 | 1 | 2527 | JAZMIN-BF-1:1
JAZMIN | JAZMIN BF-02 | 2022-06-15 | 1897.5 | 1662 | 2133 | AMPSCOT C-320-256-144a | 115 | 1/3 | 2.25 | 1.697 | 112 | 100 | 20 | 100-5 | 70.37 | 111 | 3747 | 78.2 | OIL | 31.4 | 4530 | 7327 | SL | OK | 6.1 | 2 | 400 | 1869.93 | 170 | 167 | -0.3 | 6 | 87 | 1490.58 | 76 | 0.4 | NO | NO | NO | SI | SI | BUEN LLENADO DE BOMBA, GOLPE DE FLUIDO, BUENA SUMERGENCIA, ESCURRIMIENTO EN LA VÁLVULA TV, STUFFING AJUSTADO, LEVE INTERFERENCIA POR GAS. POZO CON BOMBEO DEFICIENTE SE REQUIERE RE ESPACIAR, | [5 empty] | 1 | 1 | 2528 | JAZMIN-BF-2:1
JAZMIN | JAZMIN BF-04 | 2022-06-15 | 1668.5 | 1493 | 1844 | AMPSCOT C-320-256-144a | 144 | 4/4 | 2 | 1.572 | 110 | 101 | 20 | 320-5 | 15.22 | 142.6 | 1923 | 15.9 | EMUL-OIL | 24.4 | 3244 | 5148 | OK | OK | 0 | 2 | 400 | 1480.42 | 0 | 0 | 0 | 1 | 99 | 1485.62 | 0.4 | 0.2 | NO | NO | NO | SI | SI | SIN SUMERGENCIA, BAJO LLENADO DE BOMBA, LEVE INTERFERENCIA POR GAS, SEVERO GOLPE DE FLUIDO. NO SE PRESIONA MASTER SIN VOLANTA. POZO DEFICIENTE. | [5 empty] | 1 | 1 | 2529 | JAZMIN-BF-4:1
JAZMIN | JAZMIN F-01 | 2022-06-15 | 1624.36 | 1460.72 | 1788 | AMPSCOT C-320-256-144a | 144 | 3/3 | 2 | 1.703 | 116 | 111 | 60 |  | 84.47 | 141.9 | 2346 | 95.2 | EMULSIÓN | 27.2 | 3640 | 5580 | SL | OK | 2.6 | 2 | 400 | 1490.29 | 144 | 129 | 0 | 5 | 88 | 1461.06 | 54.4 | 0.4 | NO | NO | NO | SI | SI | BUENA SUMERGENCIA, INTERFERENCIA POR GAS, MEJORÓ LLENADO DE BOMBA, BUEN LLENADO DE BOMBA, LEVE GOLPE DE FLUIDO, ESCURRIMINETO EN LA VÁLVULA TV, NO SE PRESIONA MASTER SIN VOLANTA, | [5 empty] | 1 | 1 | 2530 | JAZMIN-F-1:1
JAZMIN | JAZMIN F-02 | 2022-06-15 | 1647.58 | 1476.17 | 1819 | KERUI C-320D-256-144 | 144 | 4/4 | 2 | 1.639 | 133 | 122 | 60 |  | 45.8 | 141.7 | 2386 | 49.6 | EMULSIÓN | 25.9 | 3361 | 5452 | OK | OK | 0 | 2 | 400 | 1451.15 | 171 | 171 | -0.2 | 1 | 100 | 1433.23 | 71.5 | 0.1 | NO | NO | NO | SI | SI | BUENA SUMERGENCIA, INTERFERENCIA POR GAS, MEDIANO LLENADO DE BOMBA, GOLPE DE FLUIDO, POZO EN CONDICIONES ESTABLES, NO SE PRESIONA MASTER SIN VOLANTA, | [5 empty] | 1 | 1 | 2531 | JAZMIN-F-2:1
JAZMIN | JAZMIN F-05 | 2022-06-15 | 1753.11 | 1583.21 | 1923 | KERUI C-320D-256-144 | 144 | 4/4 | 2 | 1.682 | 111 | 105 | 60 |  | 12.63 | 142.4 | 2233 | 14.1 | AGUA-OIL | 30.7 | 3221 | 6313 | OK | OK | 0 | 2 | 400 | 1614.15 | 0 | 0 | -0.7 | 2 | 95 | 1424.67 | -0.3 | 0.2 | NO | NO | NO | SI | SI | SIN SUMERGENCIA, BAJO LLENADO DE BOMBA, SEVERO GOLPE DE FLUIDO, INTERFERENCIA POR GAS, FLUIDO VISCOSO, NO SE PRESIONA MASTER SIN VOLANTA. | [5 empty] | 1 | 1 | 2532 | JAZMIN-F-5:1
JAZMIN | JAZMIN F-06 | 2022-06-15 | 1825 | 1629 | 2021 | LUFKIN C-456D-256-144 | 144 | 4/4 | 2 | 4.082 | 130 | 112 | 60 |  | 41.04 | 141.3 | 2508 | 110.4 | EMULSIÓN | 45.6 | 6004 | 6456 | OK | SL | 0 | [11 empty] | NO | NO | NO | SI | SI | ESCURRIMIENTO EN LA VÁLVULA SV, INTERFERENCIA POR GAS, MEDIANO LLENADO DE BOMBA, GOLPE DE FLUIDO, STUFFING AJUSTADO, RESTRICCIÓN EN LA CARRERA ASCENDENTE, FLUIDO VISCOSO. NO SE PRESIONA MASTER SIN VOLANTA, | [5 empty] | 0 | 1 | 2533 | JAZMIN-F-6:1
JAZMIN | JAZMIN H-01 | 2022-06-15 | 1562 | 1375 | 1749 | AMPSCOT C-456-256-144 | 144 | 4/4 | 2 | 4.523 | 101 | 101 | 50 |  | 51.84 | 141.7 | 2260 | 154.9 | EMULSIÓN | 28.4 | 3594 | 5509 | OK | OK | 0 | 2 | 400 | 1385.56 | 180 | 68 | 3.4 | 55 | 34 | 1375.93 | 32.6 | 4.9 | NO | NO | NO | SI | SI | NIVEL CON RUIDO, BAJA SUMERGENCIA, INTERFERENCIA POR GAS, MEDIANO LLENADO DE BOMBA, GOLPE DE FLUIDO, CIERRE TARDIO EN LA TV, NO SE PRESIONA LA MASTER NO TIENE VOLANTA, | [5 empty] | 1 | 1 | 2534 | JAZMIN-H-1:1
JAZMIN | JAZMIN H-03 | 2022-06-15 | 1531.5 | 1436 | 1627 | KERUI C-320-256-144 | 144 | 4/4 | 2 | 2.143 | 110 | 102 | 50 |  | 23.09 | 142.6 | 1920 | 32.9 | EMUL-OIL | 23.8 | 3133 | 4969 | OK | OK | 0 | 2 | 400 | 1332.84 | 0 | 0 | -0.4 | 2 | 96 | 1377.62 | 0 | 0.2 | NO | NO | NO | SI | SI | BAJO LLENADO DE BOMBA, SEVERO GOLPE DE FLUIDO, SIN SUMERGENCIA.INTERFERENCIA POR GAS, NO SE PRESIONA MASTER SIN VOLANTA, | [5 empty] | 1 | 1 | 2535 | JAZMIN-H-3:1
JAZMIN | JAZMIN H-05 | 2022-06-15 | 1633.5 | 1468 | 1799 | KERUI C-320-256-144 | 144 | 4/4 | 2 | 5.042 | 138 | 113 | 50 |  | 65.02 | 141.9 | 2417 | 217 | EMULSIÓN | 29.1 | 3490 | 5833 | OK | OK | 0 | 2 | 400 | 1824.39 | 0 | 0 | 0.5 | 11 | 100 | 1471.88 | 1 | 1.2 | NO | NO | NO | SI | SI | NIVEL CON RUIDO, SIN SUMERGENCIA, ALTA INTERFERENCIA POR GAS, BUEN LLENADO DE BOMBA,GOLPE DE FLUIDO, NO SE PRESIONA MASTER SIN VOLANTA, SUBIR SPM. | [5 empty] | 1 | 1 | 2536 | JAZMIN-H-5:1
JAZMIN | JAZMIN P-01 | 2022-06-15 | 1236.81 | 968.62 | 1505 | AMPSCOT C-320-256-144 | 144 | 4/4 | 2 | 2.442 | 115 | 99 | 30 |  | 66.06 | 142.8 | 1915 | 107.5 | EMULSIÓN | 20.1 | 3255 | 4945 | LL | OK | 0.7 | 2 | 400 | 1099.11 | 227 | 214 | 1 | 3 | 91 | 1493.36 | 90.5 | 0.5 | NO | NO | NO | SI | SI | BUENA SUMERGENCIA, BUEN LLENADO DE BOMBA, GOLPE DE FLUIDO, INTERFERENCIA POR GAS, LL EN LAS VÁLVULAS TV, NO SE PRESIONA MASTER SIN VOLANTA, SUBIR SPM. | [5 empty] | 1 | 1 | 2537 | JAZMIN-P-1:1
JAZMIN | JAZMIN P-03 | 2022-06-15 | 1361.5 | 1076 | 1647 | AMPSCOT C-320-256-144 | 144 | 4/4 | 2 | 1.967 | 109 | 100 | 30 |  | 47.29 | 142.3 | 2031 | 61.7 | EMULSIÓN | 25.2 | 3144 | 5573 | OK | OK | 0 | 2 | 400 | 1362.86 | 118 | 118 | 1 | 1 | 100 | 1456.05 | 50.7 | 0.1 | NO | NO | NO | SI | SI | NIVEL CON RUIDO, BUENA SUMERGENCIA, MEDIANO LLENADO DE BOMBA, GOLPE DE FLUIDO. NO SE PRESIONA MASTER SIN VOLANTA | [5 empty] | 1 | 1 | 2538 | JAZMIN-P-3:1
JAZMIN | JAZMIN P-04 | 2022-06-15 | 1397.5 | 1021 | 1774 | AMPSCOT C-320-256-144 | 144 | 4/4 | 2 | 7.407 | 100 | 98 | 30 |  | 10.13 | 142.5 | 1995 | 49.9 | OIL | 29.4 | 4111 | 5026 | OK | OK | 0 | 2 | 400 | 1132.95 | 252 | 247 | 1.5 | 1 | 98 | 1469.45 | 105.6 | 0.2 | NO | NO | NO | SI | SI | BUENA SUMERGENCIA, BAJO BAJO LLENADO DE BOMBA, SEVERO GOLPE DE FLUIDO, INTERFERENCIA POR GAS, NO SE PRESIONA MASTER SIN VOLANTA. BAJAR SPM. | [5 empty] | 1 | 1 | 2539 | JAZMIN-P-4:1
JAZMIN | JAZMIN P-05 | 2022-06-15 | 1370 | 1041 | 1699 | AMPSCOT C-320-256-144 | 144 | 4/4 | 2 | 5.128 | 115 | 109 | 30 |  | 23.49 | 142.9 | 1803 | 80.3 | AGUA-OIL | 24.8 | 3203 | 4964 | OK | OK | 0 | 2 | 400 | 1144.95 | 140 | 140 | 0.6 | 1 | 100 | 1481.18 | 59.5 | 0.1 | NO | NO | NO | SI | SI | BUENA SUMERGENCIA, INTERFERENCIA POR GAS, BAJO LLENADO DE BOMBA, SEVERO GOLPE DE FLUIDO, CIERRE TARDIO EN LA TV, NO SE PRESIONA MASTER SIN VOLANTA, BAJAR SPM. | [5 empty] | 1 | 1 | 2540 | JAZMIN-P-5:1
JAZMIN | JAZMIN P-07 | 2022-06-15 | 1273 | 1179 | 1367 | AMPSCOT C-320-256-144a | 144 | 3/3 | 2 | 3.6 | 113 | 110 | 30 |  | 56.54 | 142.2 | 1988 | 135 | EMULSIÓN | 26.4 | 3573 | 5548 | OK | OK | 0 | 2 | 400 | 1259.3 | 201 | 201 | 1.2 | 0 | 100 | 1470.28 | 85.6 | 0 | NO | NO | NO | SI | SI | NIVEL CON RUIDO, BUENA SUMERGENCIA, INTERFERENICA POR GAS, MEDIANO LLENADO DE BOMBA, GOLPE DE FLUIDO, GOLPE DE BOMBA, NO SE PRESIONA MASTER SIN VOLANTA. | [5 empty] | 1 | 1 | 2541 | JAZMIN-P-7:1
JAZMIN | JAZMIN P-09 | 2022-06-15 | 1423.5 | 1176 | 1671 | AMPSCOT C-320-256-144 | 144 | 4/4 | 2 | 3.169 | 110 | 99 | 30 |  | 18.3 | 140.3 | 2017 | 37.9 | EMUL-OIL | 36.3 | 3305 | 4838 | OK | OK | 0.1 | 2 | 400 | 1262.75 | 227 | 218 | 1.2 | 2 | 94 | 1454.79 | 92.9 | 0.2 | NO | NO | NO | SI | SI | INTERFERENCIA POR GAS, BUENA SUMERGENCIA, BAJO LLENADO DE BOMBA, SEVERO GOLPE DE FLUIDO, FLUIDO VISCOSO, RESTRICCIÓN AL FINALIZAR LA CARRERA ASCENDENTE, NO SE PRESIONA MASTER SIN VOLANTA. | [5 empty] | 1 | 1 | 2542 | JAZMIN-P-9:1
JAZMIN | JAZMIN AB-05 | 2022-06-16 | 2291.62 | 2199.24 | 2384 | KERUI C-640D-305-168 | 168 | 4/4 | 2.25 | 2.1 | 85 | 80 | 40 |  | 96.41 | 162.1 | 4056 | 193.7 | OIL | 30.4 | 4789 | 8193 | SL | OK | 8.9 | 2 | 400 | 1802.2 | 467 | 417 | 0.5 | 5 | 89 | 1466.4 | 176.9 | 0.3 | NO | NO | NO | SI | SI | ALTA SUMERGENCIA, ESCURRIMIENTO EN LA TV, BUEN LLNADO DE BOMBA, CARTA LLENA, GOLPE DE BOMBA, NO SE PRESIONA MASTER SIN VOLANTA, SUBIR SPM. | [5 empty] | 1 | 1 | 2543 | JAZMIN-AB-5:1
JAZMIN | JAZMIN AI-02 | 2022-06-16 | 1942.95 | 1718.9 | 2167 | AMPSCOT C-320-256-144 | 115 | 1/3 | 2 | 1.283 | 106 | 101 | 40 | 500-4 | 14.48 | 139.6 | 2946 | 12.1 | OIL | 39.4 | 4394 | 7207 | OK | OK | 0 | 2 | 400 | 2069.69 | 0 | 0 | -0.5 | 2 | 100 | 1497.6 | 0.1 | 0.2 | NO | NO | NO | SI | SI | BUENA SUMERGENCIA, BAJO LLENADO DE POZO, SEVERO GOLPE DE FLUIDO, CIERRE TARDIO, INTERFERENCIA POR GAS. FLUIDO VISCOSO. | [5 empty] | 1 | 1 | 2544 | JAZMIN-AI-2:1
JAZMIN | JAZMIN AI-03 | 2022-06-16 | 1560.38 | 1341.76 | 1779 | AMPSCOT C-320-256-144a | 144 | 3/3 | 2 | 1.563 | 97 | 104 | 40 |  | 96.52 | 143.1 | 2382 | 100.6 | AGUA | 20.2 | 3605 | 4401 | OK | OK | 0 | 2 | 400 | 599.78 | 986 | 986 | -0.8 | 1 | 100 | 1429.74 | 413.2 | 0.1 | NO | NO | NO | SI | SI | POZO CON ALTA SUMERGENCIA, VÁLVULAS CASI IGUALADAS, CARGA POCO LA BOMBA, POSIBLE PROBLEMA EN LA TUBERÍA. BUEN LLENADO DE BOMBA, INTERFERENCIA POR GAS, NO SE PRESIONA MASTER SIN VOLANTA. SUBIR SPM. | [5 empty] | 1 | 1 | 2545 | JAZMIN-AI-3:1
JAZMIN | JAZMIN AI-04 | 2022-06-16 | 1595.57 | 1436.15 | 1755 | AMPSCOT C-320-256-144a | 144 | 3/3 | 2 | 1.791 | 148 | 123 | 40 |  | 86.74 | 142.6 | 2157 | 103.3 | EMULSIÓN | 23.7 | 3390 | 5364 | OK | OK | 0 | 2 | 400 | 1333.94 | 146 | 146 | -0.6 | 0 | 100 | 1377.32 | 60.6 | 0 | NO | NO | NO | NO | SI | BUENA SUMERGENCIA, LEVE INTERFERENCIA POR GAS, BUEN LLENADO DE BOMBA, GOLPE DE FLUIDO, NO SE PRESIONA MASTER SIN VOLANTA, SUBIR SPM. NO LE HAN SUBIDO SPM. | [5 empty] | 1 | 1 | 2546 | JAZMIN-AI-4:1
JAZMIN | JAZMIN AI-05 | 2022-06-16 | 1700.35 | 1540.07 | 1860 | AMPSCOT C-320-256-144a | 144 | 3/3 | 2 | 1.471 | 116 |  | 40 |  | 95 | 143.7 | 2235 | 93.6 | EMULSIÓN | 25.5 | 4645 | 6434 | SL | SL | 4.6 | 2 | 400 | 1480.42 | 117 | 117 | 0.5 | 0 | 100 | 1435.9 | 49.8 | 0 | NO | NO | NO | SI | SI | BUEN LLENADO DE BOMBA Y SUMERGENCIA, CARTA LLENA, ESCURRIMIENTO EN LA VÁLVULA TV Y SV, SUBIR SPM, NO SE PRESIONA MASTER SIN VOLANTA, NO SE PUDO TOMAR VALVULAS PORQUE EL POZO PRESENTO PROBLEMAS EN EL VARIADOR. NO LE HAN SUBIDO SPM. | [5 empty] | 1 | 1 | 2547 | JAZMIN-AI-5:1
JAZMIN | JAZMIN AJ-01 | 2022-06-16 | 1581.4 | 1475.81 | 1687 | AMPSCOT C-320-256-144 | 3/3 | 144 | 2 | 2.769 | 120 | 124 | 20 |  | 4.15 | 141.9 | 2040 | 7.6 | EMUL-OIL | 36.2 | 3227 | 5297 | OK | OK | 0 | 2 | 400 | 1433.48 | 0 | 0 | -0.1 | 2 | 95 | 1158.37 | 0.5 | 0.2 | NO | NO | NO | SI | SI | POZO DEFICIENTE, SIN SUMERGENCIA, BAJO LLENADO DE FLUIDO, SEVERO GOLPE DE FLUIDO, FLUIDO VISCOSO, PERDIDA DE CARGA DURANTE EL RECORRIDO ASCENDENTE, POZO DEPLETADO, INTERFERENCIA POR GAS, NO SE PRESIONA MASTER SIN VOLANTA, BAJAR SPM. | [5 empty] | 1 | 1 | 2548 | JAZMIN-AJ-1:1
JAZMIN | JAZMIN AJ-03 | 2022-06-16 | 1594.87 | 1470.75 | 1719 | AMPSCOT C-320-256-144a | 144 | 3/3 | 2 | 3.879 | 130 | 110 | 20 | 500-2 | 26.11 | 142 | 2132 | 67.1 | EMULSIÓN | 28 | 3367 | 5745 | OK | OK | 0 | 2 | 400 | 1489.02 | 78 | 70 | 0.4 | 4 | 90 | 1446.36 | 29.3 | 0.5 | NO | NO | NO | NO | SI | BAJA SUMERGENCIA, BAJO LLENADO DE BOMBA, SEVERO GOLPE DE FLUIDO, INTERFERENCIA POR GAS. BAJAR SPM. NO LE HAN BAJADO SPM. | [5 empty] | 1 | 1 | 2549 | JAZMIN-AJ-3:1
JAZMIN | JAZMIN AJ-04 | 2022-06-16 | 2043.5 | 1793 | 2294 | AMPSCOT C-320-256-144 | 115 | 2/4 | 2 | 2.387 | 116 | 112 | 20 |  | 18.01 | 112.3 | 2955 | 22.5 | OIL | 35.9 | 4658 | 7497 | OK | OK | 0 | 2 | 400 | 1991.73 | 41 | 39 | 0 | 2 | 96 | 1444.85 | 17 | 0.2 | NO | NO | NO | SI | SI | BAJA SUMERGENCIA, BAJO LLENADO DE BOMBA, SEVERO GOLPE DE FLUIDO, INTERFERENCIA POR GAS, NO SE PRESIONA MASTER SIN VOLANTA. BAJAR SPM. | [5 empty] | 1 | 1 | 2550 | JAZMIN-AJ-4:1
JAZMIN | JAZMIN AJ-05 | 2022-06-16 | 1585 | 1421 | 1749 | AMPSCOT C-320-256-144a | 144 | 3/3 | 2 | 1.791 | 118 | 113 | 20 |  | 44.14 | 141.2 | 2188 | 52.1 | EMUL-OIL | 25.3 | 3526 | 5672 | OK | OK | 0 | 2 | 400 | 1351 | 221 | 212 | 0.5 | 2 | 96 | 1465.29 | 89.4 | 0.2 | NO | NO | NO | SI | SI | BUENA SUMERGENCIA, MEDIANO LLENADO DE BOMBA, GOLPE DE FLUIDO, INTERFERENCIA POR GAS, CIERRE TARDIO EN LA TV. FUERTE GOLPE DE BOMBA. NO SE PRESIONA MASTER SIN VOLANTA. POZO EN CONDICIONES ESTABLES, SUBIR SPM. | [5 empty] | 1 | 1 | 2551 | JAZMIN-AJ-5:1
JAZMIN | JAZMIN B-01 | 2022-06-16 | 1631.5 | 1506 | 1757 | AMPSCOT C-320-256-144 | 144 | 3/3 | 2 | 1.948 | 120 | 115 | 20 | 500-2 | 46.41 | 142.7 | 2138 | 60.2 | EMULSIÓN | 34 | 4293 | 5955 | SL | SL | 3.4 | 2 | 400 | 1438.69 | 139 | 139 | -0.7 | 1 | 100 | 1232.28 | 58.2 | 0 | NO | NO | NO | SI | SI | BUENA SUMERGENCIA, INTERFERENCIA POR GAS, MEDIANO LLENADO DE BOMBA, GOLPE DE FLUIDO, CIERRE TARDIO EN LA TV, ESCURRIMIENTO EN LAS VÁLVULAS TV Y SV. | [5 empty] | 1 | 1 | 2552 | JAZMIN-B-1:1
JAZMIN | JAZMIN B-02 | 2022-06-16 | 1574.5 | 1448 | 1701 | AMPSCOT C-320-256-144a | 144 | 3/3 | 2 | 6.272 | 117 | 126 | 20 |  | 11.68 | 142.6 | 1999 | 48.7 | OIL | 29.2 | 4729 | 5722 | OK | SL | 0 | 2 | 400 | 1454.08 | 29 | 26 | 0 | 4 | 91 | 1404.23 | 11.2 | 0.3 | NO | NO | NO | SI | SI | BAJA SUMERGENCIA, INTERFERENCIA POR GAS, BAJO LLENADO DE BOMBA, SEVERO GOLPE DE FLUIDO, ESCURRIMIENTO EN LA VÁLVULA SV, NO SE PRESIONA MASTER SIN VOLANTA, LE SUBIERON MUCHOS SPM, BAJAR SPM. | [5 empty] | 1 | 1 | 2553 | JAZMIN-B-2:1
JAZMIN | JAZMIN B-03 | 2022-06-16 | 1540 | 1413 | 1667 | AMPSCOT C-320-256-144a | 144 | 3/3 | 2 | 2.384 | 112 | 110 | 20 | 500-2 | 83.73 | 142.3 | 2188 | 132.4 | EMULSIÓN | 23.5 | 3385 | 5384 | OK | OK | 0 | [11 empty] | NO | NO | NO | SI | SI | INTERFERENCIA POR GAS, BUEN LLENADO DE BOMBA, GOLPE DE FLUIDO, REESPACIAR. SUBIR SPM. NO SE TOMA NIVEL ANULAR MUY PRESIONADO POR GAS. | [5 empty] | 0 | 1 | 2554 | JAZMIN-B-3:1
JAZMIN | JAZMIN B-05 | 2022-06-16 | 1592 | 1476 | 1708 | AMPSCOT C-320-256-144a | 144 | 3/3 | 2 | 2.113 | 117 | 109 | 20 |  | 68.03 | 142.5 | 2002 | 95.5 | EMULSIÓN | 23.4 | 2902 | 5068 | SL | OK | 2.6 | 2 | 400 | 1408.26 | 66 | 58 | -0.6 | 5 | 88 | 1382.68 | 24 | 0.7 | NO | NO | NO | SI | SI | MEJORÓ LLENADO DE BOMBA, BUEN LLENADO DE BOMBA, GOLPE DE FLUIDO, ESCURRIMIENTO EN LA VÁLVULA TV, BAJA SUMERGENCIA, INTERFERENCIA POR GAS, NO SE PRESIONA MASTER SIN VOLANTA. | [5 empty] | 1 | 1 | 2555 | JAZMIN-B-5:1
JAZMIN | JAZMIN BA-02 | 2022-06-16 | 1627.5 | 1555 | 1700 | AMPSCOT C-320-256-144 | 144 | 4/4 | 2 | 1.491 | 97 | 95 | 50 |  | 50.17 | 141.3 | 2295 | 49.3 | EMULSIÓN | 35.6 | 4121 | 5672 | OK | LL | 0.1 | 2 | 400 | 1539.17 | 18 | 17 | -0.3 | 3 | 93 | 1289.08 | 7.8 | 0.2 | NO | NO | NO | SI | SI | BAJA SUMERGENCIA, LEVE INTERFERENCIA POR GAS, FLUIDO VISCOSO, MEDIANO LLENADO DE BOMBA, GOLPE DE FLUIDO, | [5 empty] | 1 | 1 | 2556 | JAZMIN-BA-2:1
JAZMIN | JAZMIN BA-03 | 2022-06-16 | 1487.38 | 1372.76 | 1602 | AMPSCOT C-320-256-144 | 144 | 4/4 | 2 | 1.7 | 110 | 96 | 50 | [5 empty] | EMULSIÓN | [5 empty] | 0 | 2 | 400 | 1411.25 | 51 | 46 | -0.4 | 5 | 89 | 1325.12 | 19.3 | 0.4 | NO | NO | NO | SI | SI | BAJA SUMERGENCIA, NO SE PRESIONA MASTER SIN VOLANTA. SOLO SE PUDO TOMAR EL NIVEL PORQUE LA UNIDAD NO TIENE FRENO. | [5 empty] | 1 | 0 | 2557 | JAZMIN-BA-3:1
JAZMIN | JAZMIN BA-05 | 2022-06-16 | 1553 | 1405 | 1701 | AMPSCOT C-320-256-144 | 144 | 4/4 | 2.25 | 2.56 | 107 | 97 | 50 | 460-5 | 6.04 | 141.3 | 2767 | 12.9 | AGUA-OIL | 28.4 | 3363 | 5663 | OK | OK | 0 | [11 empty] | NO | NO | NO | NO | SI | INTERFERENICA POR GAS, BAJO LLENADO DE BOMBA, SEVERO GOLPE DE FLUIDO, BAJAR SPM. NO SE TOMA NIVEL VALVULA DEL NULAR MUY DURA PARA ABRIR NFAVOR REALIZAR MANTENIMIENTO. | [5 empty] | 0 | 1 | 2558 | JAZMIN-BA-5:1
JAZMIN | JAZMIN C-01 | 2022-06-16 | 1565.5 | 1322 | 1809 | AMPSCOT C-320-256-144a | 144 | 3/3 | 2 | 2.045 | 130 | 114 | 30 |  | 96.56 | 142.5 | 2032 | 131.3 | EMULSIÓN | 23.4 | 3685 | 4747 | OK | OK | 0 | 2 | 400 | 1236.32 | 192 | 178 | -0.4 | 3 | 93 | 1515.1 | 73.9 | 0.3 | NO | NO | NO | SI | SI | BUENA SUMERGENCIA, BUEN LLENADO DE BOMBA, CARTA LLENA. NO SE PRESIONA MASTER SIN VOLANTA, SUBIR SPM. LO QUE HICIERON FUE BAJARLE. | [5 empty] | 1 | 1 | 2559 | JAZMIN-C-1:1
JAZMIN | JAZMIN C-02 | 2022-06-16 | 1430 | 1217 | 1643 | AMPSCOT C-320-256-144a | 144 | 3/3 | 2 | 1.128 | 119 | 113 | 30 |  | 97.5 | 143.6 | 1966 | 73.7 | EMULSIÓN | 22.7 | 3224 | 4884 | SL | OK | 2.8 | 2 | 400 | 1273.28 | 100 | 100 | 0.5 | 1 | 100 | 1503.28 | 42.6 | 0.1 | NO | NO | NO | SI | SI | BUEN LLENADO DE BOMBA Y SUMERGENCIA, CARTA LLENA, RESTRICCIÓN EN EL BARRIL - CARRERA ASCENDENTE, LEVE INTERFERENCIA POR GAS, ESCURRIMIENTO EN LA VÁLVULA TV, SUBIR MÁS SPM. NO SE PRESIONA MASTER SIN VOLANTA. | [5 empty] | 1 | 1 | 2560 | JAZMIN-C-2:1
JAZMIN | JAZMIN C-04 | 2022-06-16 | 1809 | 1318 | 1809 | AMPSCOT C-320-256-144 | 144 | 3/3 | 2 | 7.004 | 116 | 106 | 30 |  | 73.56 | 142.5 | 2273 | 342.3 | AGUA-OIL | 25.6 | 2877 | 4743 | SL | OK | 5.8 | 2 | 400 | 1338.03 | 268 | 254 | -0.6 | 2 | 95 | 1431.82 | 105.8 | 0.2 | NO | NO | NO | SI | SI | BUENA SUMERGENCIA, ESCURRIMIENTO EN LA VÁLVULA TV, BUEN LLENADO DE BOMBA, GOLPE DE FLUIDO, INTERFERENCIA POR GAS, NO SE PRESIONA MASTER SIN VOLANTA, | [5 empty] | 1 | 1 | 2561 | JAZMIN-C-4:1
JAZMIN | JAZMIN C-05 | 2022-06-16 | 1442.43 | 1270.86 | 1614 | AMPSCOT C-320-256-144a | 144 | 3/3 | 2 | 2.163 | 101 | 94 | 30 |  | 96.38 | 142.1 | 2151 | 138.2 | AGUA | 25.9 | 3246 | 5374 | OK | OK | 0 | 2 | 400 | 1385.94 | 115 | 113 | -0.6 | 2 | 97 | 1487.06 | 47.1 | 0.2 | NO | NO | NO | SI | SI | BUEN LLENADO DE BOMBA, CARTA LLENA, BUENA SUMERGENCIA, LEVE INTERFERENCIA POR GAS, NO SE PRESIONA MASTER SIN VOLANTA, SUBIR MÁS SPM. | [5 empty] | 1 | 1 | 2562 | JAZMIN-C-5:1
JAZMIN | JAZMIN D-01 | 2022-06-16 | 1692.18 | 1232.37 | 2152 | KERUI C-320-256-144 | 144 | 4/4 | 2 | 4.489 | 126 | 115 | 40 | 500-1 | 88.62 | 141.7 | 2469 | 262.8 | EMULSIÓN | 30.8 | 4421 | 6548 | SL | OK | 5.8 | 2 | 400 | 1242.82 | 570 | 570 | 6.9 | 0 | 100 | 1472.54 | 244.3 | -0.9 | NO | NO | NO | SI | SI | ALTA SUMERGENCIA, INTERFERENCIA POR GAS, BUEN LLENADO DE BOMBA, LEVE GOLPE DE FLUIDO, ESCURIMIENTO EN LA TV. SUBIR SPM. | [5 empty] | 1 | 1 | 2563 | JAZMIN-D-1:1
JAZMIN | JAZMIN D-02 | 2022-06-16 | 1746 | 1286 | 2206 | SEM C-456-256-144 | 144 | 3/3 | 2 | 5.788 | 112 | 96 | 40 |  | 22.87 | 122 | 2617 | 75.3 | AGUA-EMUL | 30.5 | 5647 | 6564 | OK | SL | 0.1 | [11 empty] | NO | NO | NO | SI | SI | BAJÓ LLENADO DE BOMBA RESPECTO AL REGISTRO ANTERIOR, BAJO LLENADO DE BOMBA, SEVERO GOLPE DE FLUIDO, INTEFERENCIA POR GAS, ESCURRIMIENTO EN LA VÁLVULA SV, NO SE PRESIONA MASTER SIN VOLANTA, NO SE TOMA NIVEL VALVULA ANULAR CON LA ESPIGA MALA FAVOR REALIZAR MANTENIMIENTO. BAJAR SPM. | [5 empty] | 0 | 1 | 2564 | JAZMIN-D-2:1
JAZMIN | JAZMIN D-03 | 2022-06-16 | 1672.5 | 1235 | 2110 | LUFKIN C-456-256-144 | 144 | 3/3 | 2 | 4.986 | 156 | 108 | 40 |  | 94.15 | 139.3 | 2734 | 305 | EMULSIÓN | 28.1 | 2993 | 6004 | SL | OK | 6.4 | [11 empty] | NO | NO | NO | SI | SI | FUERTE GOLPE DE BOMBA, STUFFING AJUSTADO, ESCURRIMIENTO EN LA VÁLULA TV, BUEN LLENADO DE BOMBA, NO SE PRESIONA MASTER SIN VOLANTA, NO SE TOMA NIVEL EL ANULAR TIENE UNA VALVULA Y ESTA DURA PARA RETIRAR, SUBIR SPM. | [5 empty] | 0 | 1 | 2565 | JAZMIN-D-3:1
JAZMIN | JAZMIN I-01 | 2022-06-16 | 1638 | 1284 | 1992 | AMPSCOT C-320-256-144 | 129 | 2/4 | 2 | 2.158 | 182 | 138 | 50 |  | 98.33 | 128.6 | 1999 | 127.3 | EMULSIÓN | 22.3 | 3067 | 5334 | SL | OK | 3.5 | 2 | 400 | 963.87 | 440 | 440 | 0.4 | 0 | 100 | 1349.01 | 182 | 0.1 | NO | NO | NO | SI | SI | POZO CALIENTE, NIVEL CON RUIDO, ALTA SUMERGENCIA, CARTA LLENA, BUEN LLENADO DE BOMBA, INTERFERENCIA POR GAS, SUBIR SPM. | [5 empty] | 1 | 1 | 2566 | JAZMIN-I-1:1
JAZMIN | JAZMIN O-01 | 2022-06-16 | 1704 | 1540 | 1868 | AMPSCOT C-320-256-144a | 144 | 3/3 | 2 | 3.516 | 158 | 108 | 60 |  | 59.43 | 142.1 | 2321 | 138.5 | EMULSIÓN | 26.5 | 3469 | 5701 | OK | OK | 0 | 2 | 400 | 1428.03 | 197 | 183 | 0.3 | 3 | 93 | 1423.76 | 76.3 | 0.2 | NO | NO | NO | SI | SI | BUEN LLENADO DE BOMBA, GOLPE DE FLUIDO, BUENA SUMERGENCIA, LEVE INTERFERENCIA POR GAS, NO SE PRESIONA MASTER SIN VOLANTA, SUBIR SPM. | [5 empty] | 1 | 1 | 2567 | JAZMIN-O-1:1
JAZMIN | JAZMIN AA-01 | 2022-06-17 | 1707.5 | 1622 | 1793 | AMPSCOT C-320-256-144a | 144 | 3/3 | 2 | 2.786 | 93 | 110 | 110 |  | 94.81 | 141.7 | 2637 | 174.6 | EMULSIÓN | 28.1 | 3315 | 5703 | SL | OK | 3.7 | 2 | 400 | 1429.39 | 223 | 196 | 0.7 | 5 | 88 | 1344.04 | 83.6 | 0.4 | NO | NO | NO | SI | SI | BUENA SUMERGENCIA, BUEN LLENADO DE BOMBA, ESCURRIMIENTO EN LA VÁLVULA TV, INTERFERENCIA POR GAS, LEVE CIERRE TARDIO, NO SE PRESIONA MASTER SIN VOLANTA. SUBIR SPM. | [5 empty] | 1 | 1 | 2568 | JAZMIN-AA-1:1
JAZMIN | JAZMIN AA-02 | 2022-06-17 | 1727.5 | 1630 | 1825 | AMPSCOT C-320-256-144 | 144 | 3/3 | 2 | 6.081 | 118 | 90 | 110 |  | 63.89 | 142 | 2587 | 257.2 | EMULSIÓN | 31.5 | 3566 | 6025 | OK | OK | 0.1 | 2 | 400 | 1607.29 | 35 | 32 | 1.1 | 4 | 91 | 1429.98 | 15 | 0.3 | NO | NO | NO | SI | SI | BAJÓ SUMERGENCIA Y LLENADO DE BOMBA RESPECTO AL REGISTRO ANTERIOR, BAJA SUMERGENCIA, INTERFERENCIA POR GAS, BUEN LLENADO DE BOMBA, GOLPE DE FLUIDO, NO SE PRESIONA MASTER SIN VOLANTA. | [5 empty] | 1 | 1 | 2569 | JAZMIN-AA-2:1
JAZMIN | JAZMIN AA-03 | 2022-06-17 | 1693 | 1591 | 1795 | AMPSCOT C-320-256-144a | 144 | 4/4 | 2 | 3.051 | 136 | 97 | 110 | 500-2 | 85.08 | 142 | 2698 | 172 | EMULSIÓN | 25.5 | 3559 | 5595 | OK | OK | 0 | 2 | 400 | 1339.55 | 336 | 320 | 1.5 | 2 | 95 | 1492.54 | 134.5 | 0.2 | NO | NO | NO | SI | SI | POZO CON ALTA SUMERGENCIA, LEVE INTERFERENCIA POR GAS, BUEN LLENADO DE BOMBA, LEVE GOLPE DE FLUIDO, LEVE CIERRE TARDIO EN LA TV, SUBIR MÁS SPM. | [5 empty] | 1 | 1 | 2570 | JAZMIN-AA-3:1
JAZMIN | JAZMIN AA-04 | 2022-06-17 | 2160 | 1926 | 2394 | AMPSCOT C-320-256-144a | 144 | 3/3 | 2 | 3.051 | 95 | 85 | 110 | 500-3 | 19.54 | 138.9 | 3472 | 38.6 | OIL | 36.9 | 4665 | 7601 | OK | OK | 0 | 2 | 400 | 1984.02 | 290 | 290 | 21.5 | 0 | 100 | 1487.83 | 144.3 | -2 | NO | NO | NO | SI | SI | SEVERO GOLPE DE FLUIDO, BAJO LLENADO DE BOMBA, INTERFERENCIA POR GAS, GOLPE DE BOMBA, LEVE CIERRE TARDIO, BUENA SUMERGENCIA. | [5 empty] | 1 | 1 | 2571 | JAZMIN-AA-4:1
JAZMIN | JAZMIN AA-05 | 2022-06-17 | 1680.5 | 1573 | 1788 | AMPSCOT C-320-256-144a | 144 | 3/3 | 2 | 1.473 | 109 | 83 | 110 | 500-2 | 77.5 | 144.1 | 2660 | 76.7 | EMULSIÓN | 26.2 | 3233 | 5502 | SL | OK | 4.2 | 2 | 400 | 1541.52 | 99 | 88 | 1.1 | 5 | 88 | 1480.81 | 38.2 | 0.4 | NO | NO | NO | SI | SI | BUEN LLENADO DE BOMBA, CARTA LLENA, MEDIANA SUMERGENCIA, INTERFERENCIA POR GAS, ESCURRIMIENTO EN LA VÁLVULA TV, SUBIR SPM. | [5 empty] | 1 | 1 | 2572 | JAZMIN-AA-5:1
JAZMIN | JAZMIN AQ-01 | 2022-06-17 | 1899 | 1381 | 2417 | LUFKIN M-320-213-120 | 120 | 3/3 | 2 | 2.932 | 94 | 90 | 30 |  | 49.43 | 117.6 | 2345 | 79.5 | OIL | 47 | 3563 | 6715 | OK | OK | 0 | 2 | 400 | 1192.08 | 472 | 469 | 1.7 | 1 | 99 | 1480.85 | 199.1 | 0.1 | NO | NO | NO | SI | SI | ALTA SUMERGENCIA, MEDIANO LLENADO DE BOMBA, GOLPE DE FLUIDO, FLUIDO VISCOSO, INTERFERENCIA POR GAS, NO SE PRESIONA MASTER SIN VOLANTA, | [5 empty] | 1 | 1 | 2573 | JAZMIN-AQ-1:1
JAZMIN | JAZMIN AX-01 | 2022-06-17 | 2187.11 | 1889.23 | 2485 | AMPSCOT C-456-305-144 | 144 | 4/4 | 2 | 4.327 | 99 | 91 | 90 |  | 40.12 | 141.9 | 3478 | 114.9 | NB | 30.8 | 4738 | 5666 | NO | NO | 0 | 2 | 400 | 1387.37 | 873 | 865 | 0.9 | 1 | 99 | 1448.2 | 363.9 | 0.1 | NO | NO | NO | SI | SI | POZO NO BOMBEA, SUBIÓ SUMERGENCIA, ALTA SUMERGENCIA, INTERFERENCIA POR GAS, VÁLVULAS CON ESCURRIMINETO, POZO FRÍO, FLUIDO VISCOSO, NO SE PRESIONA MASTER SIN VOLANTA, REESPACIAR. | [5 empty] | 1 | 1 | 2574 | JAZMIN-AX-1:1
JAZMIN | JAZMIN AX-03 | 2022-06-17 | 2141.69 | 1858.38 | 2425 | AMPSCOT C-456-305-144 | 144 | 4/4 | 2 | 3.046 | 125 | 107 | 90 |  | 38.04 | 139.6 | 3475 | 75.5 | EMULSIÓN | 30.8 | 4938 | 7988 | OK | OK | 0 | 2 | 400 | 1858.07 | 422 | 397 | 1 | 4 | 91 | 1467.09 | 166.9 | 0.2 | NO | NO | NO | SI | SI | ALTA SUMERGENCIA, INTERFERENCIA POR GAS, MEDIANO LLENADO DE BOMBA, GOLPE DE FLUIDO, NO SE PRESIONA MASTER SIN VOLANTA, | [5 empty] | 1 | 1 | 2575 | JAZMIN-AX-3:1
JAZMIN | JAZMIN AZ-01 | 2022-06-17 | 1699.05 | 1605.1 | 1793 | AMPSCOT C-320-256-144a | 144 | 3/3 | 2.25 | 3.742 | 141 | 104 | 70 |  | 72.88 | 141.5 | 3216 | 227.9 | EMULSIÓN | 29.7 | 3745 | 6252 | OK | OK | 0 | 2 | 400 | 1517.77 | 159 | 157 | 1.1 | 1 | 99 | 1485.1 | 66.5 | 0.1 | NO | NO | NO | SI | SI | BUENA SUMERGENCIA, INTERFERENCIA POR GAS, BUEN LLENADO DE BOMBA, LEVE GOLPE DE FLUIDO, SUBIR MÁS SPM, NO SE PRESIONA MASTER SIN VOLANTA, | [5 empty] | 1 | 1 | 2576 | JAZMIN-AZ-1:1
JAZMIN | JAZMIN AZ-02 | 2022-06-17 | 1766.14 | 1667.28 | 1865 | AMPSCOT C-320-256-144a | 144 | 3/3 | 2 | 1.348 | 123 | 94 | 70 | 500-2 | 82.01 | 142.4 | 2597 | 73.4 | EMULSIÓN | 26.1 | 4392 | 5275 | LL | OK | 1.3 | 2 | 400 | 1018.45 | 670 | 651 | 1.3 | 2 | 97 | 1513.3 | 272.3 | 0.3 | NO | NO | NO | SI | SI | ALTA SUMERGENCIA, BUEN LLENADO DE BOMBA, LL EN LA VÁLVULA TV, SUBIR SPM. NO SE PRESIONA MASTER SIN VOLANTA. | [5 empty] | 1 | 1 | 2577 | JAZMIN-AZ-2:1
JAZMIN | JAZMIN AZ-03 | 2022-06-17 | 1683.2 | 1584.4 | 1782 | AMPSCOT C-320-256-144a | 144 | 3/3 | 2 | 2.616 | 198 | 112 | 70 |  | 98.35 | 143.4 | 2552 | 172.1 | EMULSIÓN | 22.1 | 3796 | 4719 | SL | OK | 2.3 | 2 | 400 | 782.9 | 851 | 851 | 1.1 | 0 | 100 | 1203.54 | 352 | 0.1 | NO | NO | NO | SI | SI | ALTA SUMERGENCIA, SUBIÓ SUMERGENCIA, BUEN LLENADO DE BOMBA, BOMBA NO CARGA HASTA SU FoMAX, ESCURRIMIENTO EN LA VÁLVLA TV, SUBIR SPM, NO SE PRESIONA MASTER SIN VOLANTA. | [5 empty] | 1 | 1 | 2578 | JAZMIN-AZ-3:1
JAZMIN | JAZMIN AZ-04 | 2022-06-17 | 2180.13 | 1912.25 | 2448 | AMPSCOT C-320-256-144a | 144 | 3/3 | 2 | 2.707 | 97 | 92 | 60 |  | 34.32 | 139.3 | 3467 | 60.4 | OIL | 37.9 | 4784 | 8040 | OK | OK | 0 | 2 | 400 | 1981.95 | 322 | 304 | 1.5 | 4 | 90 | 1500.91 | 129.5 | 0.3 | NO | NO | NO | SI | SI | ALTA SUMERGENCIA, NIVEL CON RUIDO, MEDIANO LLENADO DE BOMBA, GOLPE DE FLUIDO, CIERRE TARDIO, INTERFERENCIA POR GAS, NO SE PRESIONA MASTER SIN VOLANTA, POZO EN CONDICIONES ESTABLES, | [5 empty] | 1 | 1 | 2579 | JAZMIN-AZ-4:1
JAZMIN | JAZMIN AZ-05 | 2022-06-17 | 1718.67 | 1642.33 | 1795 | AMPSCOT C-320-256-144a | 144 | 3/3 | 2 | 4.455 | 144 | 107 | 60 | 500-2 | 81.05 | 142.3 | 2553 | 239.6 | EMULSIÓN | 29.2 | 3914 | 6007 | OK | OK | 0 | 2 | 400 | 1318.62 | 344 | 314 | 1.3 | 4 | 91 | 1351.74 | 132.2 | 0.3 | NO | NO | NO | SI | SI | ALTA SUMERGENCIA, BUEN LLENADO DE BOMBA, LEVE GOLPE DE FLUIDO, INTERFERENCIA POR GAS, SUBIR SPM. | [5 empty] | 1 | 1 | 2580 | JAZMIN-AZ-5:1
JAZMIN | JAZMIN AZ-07 | 2022-06-17 | 1749.5 | 1640 | 1859 | AMPSCOT C-320-256-144 | 129 | 3/4 | 2 | 5.128 | 102 | 83 | 70 |  | 79.88 | 127.5 | 2719 | 243.5 | EMUL-OIL | 36 | 4077 | 6606 | SL | OK | 6.2 | 2 | 400 | 1780.52 | 0 | 0 | 0.9 | 0 | 100 | 1448.17 | 1.5 | 0 | NO | NO | NO | SI | SI | SIN SUMERGENCIA, ESCURRIMIENTO EN LA VÁLVULA TV, BUEN LLENADO DE BOMBA, CIERRE TARDIO EN LA TV, GOLPE DE FLUIDO, NO SE PRESIONA MASTER SIN VOLANTA. | [5 empty] | 1 | 1 | 2581 | JAZMIN-AZ-7:1
JAZMIN | JAZMIN BH-01 | 2022-06-17 | 1672.5 | 1569 | 1776 | AMPSCOT C-320-256-144a | 144 | 3/3 | 2.25 | 3.203 | 135 | 98 | 100 |  | 9.02 | 141.5 | 3112 | 24.1 | EMULSIÓN | 28.1 | 3344 | 6422 | OK | OK | 0 | 2 | 400 | 1288.35 | 328 | 299 | 1.3 | 4 | 91 | 1271.82 | 126.5 | 0.3 | NO | NO | NO | SI | SI | ALTA SUMERGENCIA, INTERFERENCIA POR GAS, BAJO LLENADO DE BOMBA, SEVERO GOLPE DE FLUIDO, NO SE PRESIONA MASTER SIN VOLANTA, | [5 empty] | 1 | 1 | 2582 | JAZMIN-BH-1:1
JAZMIN | JAZMIN BH-03 | 2022-06-17 | 1609 | 1512 | 1706 | AMPSCOT C-320-256-144a | 144 | 3/3 | 2 | 1.708 | 100 | 94 | 100 |  | 19.45 | 142.2 | 2318 | 22 | AGUA | 32 | 3487 | 6287 | OK | OK | 0 | [11 empty] | NO | NO | NO | SI | SI | BAJO LLENADO DE BOMBA, SEVERO GOLPE DE FLUIDO, FLUIDO VISCOSO, NO SE PRESIONA POR EMPAQUES MALOS, NO SE PUDO TOMA EL NIVEL VALVULA DEL ANULAR MUY DURA PARA ABRIR FAVOR REALIZAR MANTENIMIENTO. | [5 empty] | 0 | 1 | 2583 | JAZMIN-BH-3:1
JAZMIN | JAZMIN CM-01 | 2022-06-17 | 2130.31 | 1897.62 | 2363 | AMPSCOT C 640 -305-144 | 144 | 3/3 | 2 | 2.731 | 94 | 88 | 110 |  | 72.07 | 140.8 | 3388 | 129.3 | EMUL-OIL | 32 | 4480 | 7056 | SL | OK | 3.5 | 2 | 400 | 1801.3 | 372 | 338 | 1.4 | 5 | 89 | 1478.9 | 143.9 | 0.3 | NO | NO | NO | SI | SI | ALTA SUMERGENCIA, ESCURRIMIENTO EN LA VÁLVULA TV, BUEN LLENADO DE BOMBA, RESTRICCIÓN EN LA CARRERA DESCENDENTE, INTERFERENCIA POR GAS, GOLPE DE FLUIDO, CIERRE TARDIO EN LA TV, NO SE PRESIONA MASTER SIN VOLANTA. SUBIR SPM. | [5 empty] | 1 | 1 | 2584 | JAZMIN-CM-1:1
JAZMIN | JAZMIN CM-02 | 2022-06-17 | 1681 | 1639 | 1723 | AMPSCOT C-320-256-144 | 144 | 4/4 | 2 | 3.854 | 136 | 92 | 110 | 500-1 | 93.53 | 142.1 | 2458 | 239 | EMULSIÓN | 28.6 | 3871 | 6156 | LL | OK | 1.2 | 2 | 400 | 1473.28 | 72 | 72 | 1.2 | 1 | 99 | 1320.14 | 31.6 | 0.1 | NO | NO | NO | SI | SI | MEDIANA SUMERGENCIA, LL EN LA VÁLVULA TV, BUEN LLENADO DE BOMBA, | [5 empty] | 1 | 1 | 2585 | JAZMIN-CM-2:1
JAZMIN | JAZMIN CM-03 | 2022-06-17 | 2241 | 2107 | 2375 | AMPSCOT C-320-256-144 | 115 | 1/3 | 2 | 4.688 | 88 | 85 | 110 |  | 85.39 | 110.9 | 3559 | 207 | OIL | 32.8 | 4583 | 7379 | SL | OK | 8.2 | 2 | 400 | 2101.16 | 160 | 152 | 1.2 | 3 | 94 | 1442.12 | 70.8 | 0.1 | NO | NO | NO | SI | SI | BUENA SUMERGENCIA Y LLENADO DE BOMBA, ESCURRIMIENTO EN LA VÁLVULA TV, LO CUAL SE VE REFLEJADDO EN LA CARTA, INTERFERENCIA POR GAS, FUERTE GOLPE DE BOMBA, NO SE PRESIONA MASTER SIN VOLANTA, | [5 empty] | 1 | 1 | 2586 | JAZMIN-CM-3:1
JAZMIN | JAZMIN CM-04 | 2022-06-17 | 1668.5 | 1592 | 1745 | KERUI C-320-256-144 | 144 | 4/4 | 2 | 2.736 | 109 | 92 | 100 |  | 28.4 | 141.9 | 2545 | 51.4 | EMULSIÓN | 26.6 | 3791 | 5781 | OK | OK | 0 | 2 | 400 | 1515.31 | 62 | 61 | 1.4 | 1 | 98 | 1466.91 | 29.5 | 0.1 | NO | NO | NO | SI | SI | BAJA SUMERGENCIA, INTERFERENCIA POR GAS, SEVERO GOLPE DE FLUIDO, BAJO LLENADO DE BOMBA, NO SE PRESIONA MASTER SIN VOLANTA, BAJAR SPM. | [5 empty] | 1 | 1 | 2587 | JAZMIN-CM-4:1
JAZMIN | JAZMIN CM-05 | 2022-06-17 | 2174.5 | 1902 | 2447 | AMPSCOT C-320-256-145 | 145 | 4/5 | 2 | 3.109 | 104 | 88 | 0 |  | 16.45 | 140.5 | 2963 | 33.5 | OIL | 40.5 | 4564 | 7677 | OK | OK | 0 | 2 | 400 | 1428.57 | 761 | 761 | 1.1 | 0 | 100 | 1478.09 | 319.9 | 0 | NO | NO | NO | SI | SI | ALTA SUMERGENCIA, LEVE CIERRE TARDIO EN LA TV, SEVERO GOLPE DE FLUIDO, BAJO LLENADO ALTA INTERFERENCIA POR GAS DE BOMBA, BAJAR SPM Y REESPACIAR. | [5 empty] | 1 | 1 | 2588 | JAZMIN-CM-5:1
JAZMIN | JAZMIN A-03 | 2022-06-18 | 1573.5 | 1468 | 1679 | AMPSCOT C-320-256-144 | 129 | 2/3 | 2.25 | 3.403 | 119 | 99 | 20 |  | 44.95 | 128.3 | 2547 | 115.8 | EMULSIÓN | 26.7 | 3866 | 5942 | OK | OK | 0 | 2 | 400 | 1313.06 | 168 | 149 | 1.1 | 5 | 88 | 1372.06 | 63.7 | 0.6 | NO | NO | NO | SI | SI | BUENA SUMERGENCIA, INTERFERENCIA POR GAS, BUEN LLENADO DE BOMBA, GOLPE DE FLUIDO, NO SE PRESIONA MASTER SIN VOLANTA. | [5 empty] | 1 | 1 | 2589 | JAZMIN-A-3:1
JAZMIN | JAZMIN AG-01 | 2022-06-18 | 2309 | 1372 | 2309 | LUFKIN C-320D-213-120 | 101 | 2/3 | 2 | 5.59 | 112 | 99 | 50 |  | 19.61 | 100.1 | 2106 | 51.2 | EMULSIÓN | 32.7 | 3039 | 5578 | OK | OK | 0.1 | 2 | 400 | 1544.12 | 11 | 9 | 1.2 | 8 | 82 | 1499.87 | 5.3 | 0.5 | NO | NO | NO | SI | SI | BUENA SUMERGENCIA, BAJO LLENADO DE BOMBA, SEVERO GOLPE DE FLUIDO, INTERFERENCIA POR GAS, NO SE PRESIONA MASTER SIN VOLANTA. REESPACIAR. BAJAR SPM. NO LE HAN BAJADO SPM. | [5 empty] | 1 | 1 | 2590 | JAZMIN-AG-1:1
JAZMIN | JAZMIN AG-02 | 2022-06-18 | 1643 | 1376 | 1910 | LUFKIN C-320D-213-120 | 120 | 4/4 | 2 | 3.077 | 122 | 97 | 50 |  | 40.42 | 118.1 | 2034 | 68.5 | EMULSIÓN | 29.8 | 4032 | 4904 | OK | SL | 0.1 | 2 | 400 | 1394.04 | 68 | 60 | 0.9 | 5 | 88 | 1464.33 | 26.5 | 0.4 | NO | NO | NO | SI | SI | BAJA SUMERGENCIA, ESCURRIMIENTO EN LA VÁLVULA SV, MEDIANO LLENADO DE BOMBA, GOLPE DE FLUIDO, STUFFING AJUSTADO, NO SE PRESIONA MASTER SIN VOLANTA, | [5 empty] | 1 | 1 | 2591 | JAZMIN-AG-2:1
JAZMIN | JAZMIN AG-04 | 2022-06-18 | 1568.5 | 1335 | 1802 | LUFKIN C-320D-213-120 | 102 | 2/3 | 2 | 1.193 | 94 | 87 | 50 |  | 33.75 | 100 | 2042 | 18.8 | EMULSIÓN | 28.6 | 3644 | 5068 | OK | OK | 0 | 2 | 400 | 1345.8 | 94 | 74 | 2.9 | 11 | 79 | 1484.61 | 34.4 | 1.7 | NO | NO | NO | SI | SI | BAJA SUMERGENCIA, INERFERENCIA POR GAS, MEDIANO LLENADO DE BOMBA, GOLPE DE FLUIDO, CIERRE TARDIO DE LA VÁLVULA TV, NO SE PRESIONA MASTER SIN VOLANTA. | [5 empty] | 1 | 1 | 2592 | JAZMIN-AG-4:1
JAZMIN | JAZMIN AG-05 | 2022-06-18 | 1831 | 1301 | 2361 | KERUI C-456D-256-144 | 144 | 4/4 | 2 | 2.456 | 100 | 92 | 50 |  | 54.23 | 142.1 | 1980 | 88.3 | EMULSIÓN | 24.5 | 3233 | 4839 | OK | OK | 0 | 2 | 400 | 1298.72 | 99 | 85 | 2.1 | 6 | 86 | 1480.87 | 38.4 | 0.5 | NO | NO | NO | SI | SI | MEDIANA SUMERGENCIA, INTERFERENCIA POR GAS, BUEN LLENADO DE BOMBA, MEJORO LLENADO DE BOMBA, GOLPE DE FLUIDO, NO SE PRESIONA MASTER SIN VOLANTA, | [5 empty] | 1 | 1 | 2593 | JAZMIN-AG-5:1
JAZMIN | JAZMIN AH-01 | 2022-06-18 | 1690 | 1250 | 2130 | LUFKIN M-456D-256-144 | 111 | 1/3 | 2 | 2.932 | 109 | 97 | 40 |  | 63.94 | 109.9 | 2056 | 96.1 | EMULSIÓN | 32.6 | 4642 | 4745 | NO | NO | 0 | 2 | 400 | 1277.23 | 148 | 43 | 4.5 | 88 | 29 | 1494.71 | 22.7 | 6.7 | NO | NO | NO | SI | SI | BAJA SUMERGENCIA, ALTA INTERFERENCIA POR GAS, VÁLVULAS IGUALADAS, BUEN LLENADO DE BOMBA, SEVERO CIERRE TARDIO EN LA VÁLVULA TV, POZO SE INTENTA QUEDAR SIN BOMBEO, REESPACIAR. | [5 empty] | 1 | 1 | 2594 | JAZMIN-AH-1:1
JAZMIN | JAZMIN AH-02 | 2022-06-18 | 1808.06 | 1324.12 | 2292 | LUFKIN M-456D-256-144 | 111 | 1/3 | 2 | 5.172 | 116 | 98 | 40 |  | 94.67 | 110.2 | 1901 | 251.6 | EMULSIÓN | 25.7 | 2655 | 2997 | NO | NO | 0 | 2 | 400 | 1276.32 | 71 | 28 | 3.8 | 45 | 39 | 1467.88 | 15.9 | 3.4 | NO | NO | NO | SI | SI | BAJA SUMERGENCIA, BUEN LLENADO DE BOMBA, CARTA LLENA, ALTA INTERFERENCIA POR GAS, VÁLVULAS CASI IGUALADAS, NO SE PRESIONA MASTER SIN VOLANTA. REESPACIAR. | [5 empty] | 1 | 1 | 2595 | JAZMIN-AH-2:1
JAZMIN | JAZMIN AH-03 | 2022-06-18 | 1695 | 1256 | 2134 | LUFKIN M-456D-256-144 | 111 | 1/3 | 2 | 5.538 | 141 | 108 | 40 |  | 54.65 | 108.6 | 2729 | 153.3 | EMULSIÓN | 29.9 | 3765 | 6159 | OK | OK | 0 | 2 | 400 | 1264.82 | 661 | 518 | 2.1 | 22 | 66 | 1483.66 | 217 | 2 | NO | NO | NO | SI | SI | ALTA SUMERGENCIA, BUEN LLENADO DE BOMBA, GOLPE DE FLUIDO, GOLPE DE BOMBA. SUBIR SPM | [5 empty] | 1 | 1 | 2596 | JAZMIN-AH-3:1
JAZMIN | JAZMIN AH-04 | 2022-06-18 | 1792.5 | 1309 | 2276 | LUFKIN C-456D-256-144 | 144 | 3/3 | 2 | 1.5 | 120 | 98 | 40 | [5 empty] | EMUSIÓN | [5 empty] | 0 | 2 | 400 | 1286.15 | 711 | 382 | 6.5 | 109 | 27 | 1291.19 | 166 | 8.1 | NO | NO | NO | SI | SI | ALTA SUMERGENCIA, SOLO SE TOMA NIVEL PORQUE EL POZO LE ESTA FLOTANDO LA SARTA, NO SE PRESIONA MASTER SIN VOLANTA | [5 empty] | 1 | 0 | 2597 | JAZMIN-AH-4:1
JAZMIN | JAZMIN AH-06 | 2022-06-18 | 1783.79 | 1298.58 | 2269 | LUFKIN M-456D-256-144 | 144 | 3/3 | 2 | 5.714 | 127 | 105 | 40 |  | 54.04 | 139.5 | 2787 | 200.9 | EMULSIÓN | 39.6 | 3911 | 6826 | SL | OK | 4.6 | 2 | 400 | 1280.1 | 714 | 644 | 1.8 | 7 | 84 | 1483.31 | 269.6 | 0.7 | NO | NO | NO | SI | SI | ALTA SUMERGENCIA, BUEN LLENADO DE BOMBA, ESCURRIMIENTO EN LA VÁLVULA TV, POSIBLE PROBLEMA DE BOMBA, LEVE INTERFERENCIA POR GAS, NO SE PRESIONA LA MASTER NO TIENE VOLANTA. | [5 empty] | 1 | 1 | 2598 | JAZMIN-AH-6:1
JAZMIN | JAZMIN AM-02 | 2022-06-18 | 1936.35 | 1675.7 | 2197 | AMPSCOT C-320-256-144 | 129 | 3/4 | 2 | 4.054 | 104 | 96 | 60 |  | 9.84 | 125.4 | 3045 | 23.3 | OIL | 36.9 | 6161 | 7510 | OK | SL | 0.1 | 2 | 400 | 1636.05 | 439 | 415 | 1 | 3 | 92 | 1467.97 | 175.4 | 0.2 | NO | NO | NO | SI | SI | ALTA SUMERGENCIA, INTERFERENCIA POR GAS, BAJO LLENADO DE BOMBA, SEVERO GOLPE DE FLUIDO, CIERRE TARDIO EN LA TV, FLUIDO VISCOSO, VÁLVULA SV LEVANTADA, NO SE PRESIONA MASTER SIN VOLANTA, BAJAR SPM. | [5 empty] | 1 | 1 | 2599 | JAZMIN-AM-2:1
JAZMIN | JAZMIN T-01 | 2022-06-18 | 1529.5 | 1201 | 1858 | AMPSCOT C-320-256-144a | 144 | 3/3 | 2 | 2.192 | 108 | 97 | 50 |  | 89.27 | 142.7 | 1953 | 130.3 | AGUA-OIL | 22.8 | 2864 | 4965 | OK | OK | 0 | 2 | 400 | 1163.95 | 166 | 158 | 0.7 | 2 | 95 | 1446.79 | 67.2 | 0.2 | NO | NO | NO | SI | SI | BUENA SUMERGENCIA, MEJORÓ LLENADO DE BOMBA, BUEN LLENADO DE BOMBA, LEVE GOLPE DE FLUIDO, INTERFERENCIA POR GAS, NO SE PRESIONA MASTER SIN VOLANTA. INTERFERENCIA POR VAPOR, RESTRICCIÓN EN LA CARRERA ASCENDENTE. SUBIR SPM. | [5 empty] | 1 | 1 | 2600 | JAZMIN-T-1:1
JAZMIN | JAZMIN AE-01 | 2022-06-21 | 1302.39 | 1072.78 | 1532 | LUFKIN C-456D-256-144 | 144 | 4/4 | 2.75 | 4.592 | 101 | 84 | 50 |  | 72.99 | 143.2 | 3054 | 423.4 | EMULSIÓN | 18.9 | 3024 | 3880 | NO | NO | 2.4 | 2 | 400 | 389.25 | 632 | 632 | 1.1 | 1 | 100 | 1480.05 | 266.2 | 0.3 | NO | NO | NO | SI | SI | ALTA SUMERGENCIA, VÁLVULAS IGUALADAS, ESCURRIMIENTO EN LAS VÁLVULAS TV Y SV, BOMBA CARGA HASTA SU Fo MAX. NO SE PRESIONA MASTER SIN VOLANTA, | [5 empty] | 1 | 1 | 2601 | JAZMIN-AE-1:1
JAZMIN | JAZMIN AE-03 | 2022-06-21 | 1606.92 | 1173.84 | 2040 | LUFKIN M-456D-256-144 | 144 | 4/4 | 2.25 | 3.109 | 126 | 99 | 50 |  | 98 | 142.9 | 2559 | 257 | AGUA-OIL | 27.3 | 2949 | 5319 | SL | OK | 8.7 | 2 | 400 | 1170.04 | 219 | 197 | 1.5 | 4 | 90 | 1460.72 | 84.1 | 0.4 | NO | NO | NO | SI | SI | BUENA SUMERGENCIA Y LLENADO DE BOMBA, RESTRICIÓN EN LA CARRERA ASCENDENTE, ESCURRIMIENTO EN LA VÁLVULA TV, POSIBLE PROBLEMAS DE BOMBA, INTERFERENCIA POR GAS, SUBIR SPM, NO SE PRESIONA MASTER SIN VOLANTA, | [5 empty] | 1 | 1 | 2602 | JAZMIN-AE-3:1
JAZMIN | JAZMIN AE-04 | 2022-06-21 | 1665 | 1176 | 2154 | LUFKIN M-456D-256-144 | 144 | 4/4 | 2 | 0 | 130 | 109 | 50 | [5 empty] | EMULSIÓN | [5 empty] | 0 | 2 | 400 | 1131.89 | 169 | 169 | 1.7 | 0 | 100 | 1430.05 | 186.7 | 0 | NO | NO | NO | SI | SI | BUENA SUMERGENCIA, NO SE PRESIONA MASTER SIN VOLANTA, SOLO SE PUDO TOMAR EL NIVEL PORQUE EL POZO SE ALARMO Y NO DIO ARRANQUE | [5 empty] | 1 | 0 | 2603 | JAZMIN-AE-4:1
JAZMIN | JAZMIN AE-06 | 2022-06-21 | 1665.7 | 1184.64 | 2147 | LUFKIN C-456D-256-144 | 144 | 4/4 | 2 | 1.813 | 117 | 99 | 50 |  | 88.12 | 138.5 | 2410 | 103.2 | EMULSIÓN | 37.1 | 3225 | 6002 | LL | OK | 0.7 | 2 | 400 | 1216.43 | 577 | 532 | 1.9 | 5 | 87 | 1432.78 | 224.4 | 1 | NO | NO | NO | SI | SI | ALTA SUMERGENCIA, MEJORÓ LLENADO DE BOMBA, RESPECTO AL REGISTRO ANTERIOR. BUEN LLENADO DE BOMBA, INTERFERENCIA POR GAS, STUFFING AJUSTADO, NO SE PRESIONA MASTER SIN VOLANTA, SUBIR UN POCO SPM. | [5 empty] | 1 | 1 | 2604 | JAZMIN-AE-6:1
JAZMIN | JAZMIN H-06 | 2022-06-21 | 1665.5 | 1529 | 1802 | KERUI C-320-256-144 | 144 | 4/4 | 2 | 2.493 | 126 | 96 | 50 |  | 94.5 | 143.3 | 2405 | 157.4 | AGUA | 25 | 3688 | 6253 | SL | OK | 4.9 | [11 empty] | NO | NO | NO | SI | SI | BUEN LLENADO DE BOMBA, CARTA LLENA, ESCURRIMIENTO EN LA VÁLVULA TV, NO SE PREISONA MASTER SIN VOLANTA, NO SE TOMA NIVEL PORQUE EL ANULAR TIENE UNA VALVULA DE MEDIA. SUBIR SPM. | [5 empty] | 0 | 1 | 2605 | JAZMIN-H-6:1
JAZMIN | JAZMIN K-01 | 2022-06-21 | 1448 | 1104 | 1792 | AMPSCOT C-320-256-144 | 144 | 4/4 | 2 | 5.279 | 197 | 117 | 30 |  | 98.06 | 142.9 | 2350 | 345.1 | EMULSIÓN | 23.9 | 3981 | 3908 | NO | NO | 0.2 | 2 | 400 | 1039.47 | 609 | 308 | 27.8 | 119 | 26 | 1454.82 | 154.5 | 12.3 | NO | NO | NO | SI | SI | POZO CALIENTE, ALTA SUMERGENCIA Y LLENADO DE BOMBA, VÁLVULAS IGUALADAS. NO SE PRESIONA MASTER SIN VOLANTA, SUBIR SPM. | [5 empty] | 1 | 1 | 2606 | JAZMIN-K-1:1
JAZMIN | JAZMIN K-02 | 2022-06-21 | 1504.01 | 1263.02 | 1745 | AMPSCOT C-320-256-144 | 144 | 4/4 | 2 | 5.325 | 213 | 110 | 30 |  | 97.6 | 141.2 | 2063 | 342.3 | EMULSIÓN | 26.6 | 2938 | 5877 | SL | OK | 3.3 | 2 | 400 | 1073.42 | 441 | 441 | 6.5 | 0 | 100 | 1461.43 | 186.4 | 0 | NO | NO | NO | SI | SI | POZO CALIENTE, ALTA SUMERGENCIA Y LLENADO DE BOMBA, ESCURRIMIENTO EN LA VÁLVULA TV O POR FIT ENTRE EL BARRIL Y EL PISTON, AUMENTO DE CARGA AL FINALIZAR LA CARRERA ASCENDENTE Y RESTRICCIÓN EN LA CARRERA DESCENDENTE, SUBIR SPM. | [5 empty] | 1 | 1 | 2607 | JAZMIN-K-2:1
JAZMIN | JAZMIN K-03 | 2022-06-21 | 1463.5 | 1138 | 1789 | AMPSCOT C-320-256-144 | 144 | 4/4 | 2 | 5.357 | 83 | 84 | 30 |  | 36.9 | 143.2 | 1656 | 132 | NB | 23.9 | 3084 | 4501 | OK | OK | 0 | 2 | 400 | 1006.36 | 377 | 377 | 6.3 | 0 | 100 | 1345.39 | 137.3 | -0.3 | NO | NO | NO | SI | SI | POZO NO BOMBEA, ALTA SUMERGENCIA, GOLPE DE FLUIDO, MEDIANO LLENADO DE BOMBA, NO SE PRESIONA MASTER SIN VOLANTA, SE ENCONTRO POZO PARADO Y SE DEJA NUEVEMENTE PARADO. DESPRESURIZARLO, CUIDADO CON EL H2S, BLOQUEO POR GAS, Y BAJAR SPM A 5. | [5 empty] | 1 | 1 | 2608 | JAZMIN-K-3:1
JAZMIN | JAZMIN K-04 | 2022-06-21 | 1446.85 | 1178.7 | 1715 | AMPSCOT C-320-256-144 | 129 | 3/4 | 2 | 6.272 | 166 | 116 | 30 |  | 48.95 | 142.2 | 2071 | 203.7 | EMULSIÓN | 29.5 | 2995 | 5484 | OK | OK | 0 | 2 | 400 | 1149.68 | 366 | 366 | 6.5 | 0 | 100 | 1274.59 | 158.6 | 0 | NO | NO | NO | SI | SI | MEDIANO LLENADO DE BOMBA, GOLPE DE FLUIDO, LEVE CIERRE TARDIO EN LA TV, ALTA SUMERGENCIA, INTERFERENCIA POR GAS, NO SE PRESIONA MASTER SIN VOLANTA. | [5 empty] | 1 | 1 | 2609 | JAZMIN-K-4:1
JAZMIN | JAZMIN K-07 | 2022-06-21 | 1364.62 | 1084.25 | 1645 | AMPSCOT C-320-256-144 | 144 | 4/4 | 2 | 7.792 | 179 | 136 | 30 |  | 69.89 | 142.8 | 2090 | 362.8 | EMULSIÓN | 31.4 | 3750 | 5171 | OK | OK | 0 | 2 | 400 | 1180.26 | 311 | 311 | 6.6 | 0 | 100 | 1417.73 | 134.7 | 0 | NO | NO | NO | SI | SI | ALTA SUMERGENCIA, BUEN LLENADO DE BOMBA, GOLPE DE FLUIDO, PEQUEÑO CIERRE TARDIO EN LA TV, NO SE PRESIONA MASTER SIN VOLANTA, | [5 empty] | 1 | 1 | 2610 | JAZMIN-K-7:1
JAZMIN | JAZMIN K-08 | 2022-06-21 | 1506.5 | 1181 | 1832 | AMPSCOT C-320-256-144 | 144 | 4/4 | 2 | 6.122 | 225 | 176 | 30 |  | 96.91 | 143.4 | 2016 | 396.9 | EMULSIÓN | 27.1 | 3716 | 4808 | LL | OK | 0.8 | [11 empty] | NO | NO | NO | SI | SI | POZO CALIENTE, LL EN LA VÁLVULA TV, FRENO DESTENSIONADO BUEN LLENADO DE BOMBA, AUMENTO DE CARGA AL FINALIZAR LA CARRERA ASCENDENTE, RETRICCIÓN EN LA CARRERA DESCENDENTE, NO SE TOMA NIVEL ANULAR CALIENTE 211 F, NO SE PRESIONA MASTER SIN VOLANTA, SUBIR SPM | [5 empty] | 0 | 1 | 2611 | JAZMIN-K-8:1
JAZMIN | JAZMIN N-01 | 2022-06-21 | 1581.5 | 1235 | 1928 | AMPSCOT C-320-256-144 | 129 | 3/3 | 2 | 2.748 | 107 | 90 | 60 |  | 61.28 | 127 | 2214 | 99.7 | AGUA-OIL | 24.6 | 2959 | 5325 | OK | OK | 0 | 2 | 400 | 1293.61 | 242 | 171 | 6.1 | 19 | 70 | 1442.95 | 78.2 | 2.1 | NO | NO | NO | SI | SI | BUENA SUMERGENCIA, BUEN LLENADO DE BOMBA, GOLPE DE FLUIDO, INTERFERENCIA POR GAS, NO SE PRESIONA MASTER SIN VOLANTA. POZO EN CONDICIONES ESTABLES. | [5 empty] | 1 | 1 | 2612 | JAZMIN-N-1:1
JAZMIN | JAZMIN N-03 | 2022-06-21 | 1351.5 | 1123 | 1580 | KERUI C-320-256-144a | 144 | 4/4 | 2.25 | 2.514 | 95 | 91 | 60 |  | 54.57 | 142.3 | 2595 | 115.2 | AGUA-OIL | 23.6 | 3118 | 5440 | OK | OK | 0 | 2 | 400 | 1190.92 | 131 | 39 | 11.7 | 82 | 29 | 1478.48 | 28.5 | 8.3 | NO | NO | NO | SI | SI | BAJASUMERGENCIA, BUEN LLENADO DE BOMBA, GOLPE DE FLUIDO, ALTA INTERFERENICA POR GAS, NO SE PRESIONA MASTER SIN VOLANTA, | [5 empty] | 1 | 1 | 2613 | JAZMIN-N-3:1
JAZMIN | JAZMIN N-04 | 2022-06-21 | 1491.5 | 1223 | 1760 | AMPSCOT C-320-256-144 | 129 | 3/4 | 2 | 2.514 | 108 | 87 | 60 | 500-2 | 54.85 | 127.6 | 1953 | 82.1 | EMULSIÓN | 27.7 | 2911 | 4957 | OK | OK | 0 | 2 | 400 | 1345.31 | 35 | 30 | 1.2 | 5 | 87 | 1419.1 | 14.4 | 0.5 | NO | NO | NO | SI | SI | BAJA SUMERGENCIA, INTERFERENCIA POR GAS, BUEN LLENADO DE BOMBA, GOLPE DE FLUIDO,STUFFING AJUSTADO. | [5 empty] | 1 | 1 | 2614 | JAZMIN-N-4:1
JAZMIN | JAZMIN N-05 | 2022-06-21 | 1455.5 | 1169 | 1742 | AMPSCOT C-320-256-100 | 100 | 3/3 | 2 | 3.3 | 98 | 87 | 60 | 400-4 |  |  |  |  | EMUL-OIL | [5 empty] | 0 | 2 | 400 | 1286.66 | 108 | 94 | 0.9 | 6 | 87 | 1460.45 | 40.9 | 0.5 | NO | NO | NO | NO | SI | SOLO SE TOMA NIVEL POR QUE EL POZO TIENE UNIDAD HIDRAULICA, BUENA SUMERGENCIA. | [5 empty] | 1 | 0 | 2615 | JAZMIN-N-5:1
JAZMIN | JAZMIN N-08 | 2022-06-21 | 1653.5 | 1306 | 2001 | AMPSCOT C-320-256-144 | 115 | 2/4 | 2 | 6.316 | 114 | 88 | 60 |  | 92.39 | 114.9 | 2208 | 312.8 | NB | 22.6 | 3271 | 3909 | OK | OK | 0 | 2 | 400 | 1439.15 | 137 | 126 | 1.4 | 3 | 92 | 1483.66 | 54.5 | 0.3 | NO | NO | NO | SI | SI | POZO NO BOMBEA, BUENA SUMERGENCIA, INTERFERENCIA POR GAS, BUEN LLENADO DE BOMBA, CARTA LLENA, NO SE PRESIONA LA VALVULA DE LA MASTER DURA PARA CERRAR, LAS CARTAS REFLEJAN ACCION DE BOMBEO SE REQUIERE RE ESPACIAR, SE ENCONTRO POZO PARADO Y SE DEJA NUEVAMENTE PARADO. | [5 empty] | 1 | 1 | 2616 | JAZMIN-N-8:1
JAZMIN | JAZMIN N-09 | 2022-06-21 | 1450 | 1160 | 1740 | AMPSCOT C-320-256-144 | 129 | 3/4 | 2.25 | 3.965 | 100 | 82 | 60 | 500-1 | 97 | 129.5 | 2672 | 294 | EMULSIÓN | 24.7 | 3131 | 4717 | SL | OK | 4.1 | 2 | 400 | 1249.38 | 124 | 124 | 1 | 0 | 100 | 1481.18 | 53.4 | -0.1 | NO | NO | NO | SI | SI | BUENA SUMERGENCIA, ESCURRIMIENTO EN LA TV, BUEN LLENADO DE BOMBA, CARTA LLENA, SUBIR SPM. | [5 empty] | 1 | 1 | 2617 | JAZMIN-N-9:1
JAZMIN | JAZMIN U-01 | 2022-06-21 | 1497.5 | 1278 | 1717 | AMPSCOT C-320-256-144 | 129 | 3/4 | 2 | 3.18 | 116 | 96 | 40 | 500-3 | 24.11 | 127 | 1911 | 45.4 | EMULSIÓN | 29.3 | 2789 | 5524 | OK | OK | 0 | 2 | 400 | 1405.23 | 1 | 1 | 1.7 | 7 | 85 | 1490.17 | 2.6 | 0.6 | NO | NO | NO | SI | SI | BAJA SUMERGENCIA, INTERFERENCIA POR GAS, SEVERO GOLPE DE FLUIDO, STUFFING AJUSTADO, BAJO LLENADO DE BOMBA, BAJAR SPM. | [5 empty] | 1 | 1 | 2618 | JAZMIN-U-1:1
JAZMIN | JAZMIN U-02 | 2022-06-21 | 1365 | 1154 | 1576 | AMPSCOT C-320-256-144 | 144 | 4/4 | 2 | 5.31 | 134 | 98 | 40 |  | 34.51 | 142.8 | 2083 | 122 | AGUA-EMUL | 23.9 | 3267 | 4973 | OK | OK | 0 | 2 | 400 | 1240.08 | 188 | 177 | 1.6 | 3 | 92 | 1511.37 | 75.4 | 0.5 | NO | NO | NO | SI | SI | BUENA SUMERGENCIA, INTERFERENCIA POR GAS, MEDIANO LLENADO DE BOMBA, GOLPE DE FLUIDO, NO SE PRESIONA MASTER SIN VOLANTA. POZO EN CONDICIONES ESTABLES, | [5 empty] | 1 | 1 | 2619 | JAZMIN-U-2:1
JAZMIN | JAZMIN U-03 | 2022-06-21 | 1431.24 | 1125.48 | 1737 | AMPSCOT C-320-256-144 | 129 | 3/4 | 2 | 3.814 | 116 | 96 | 40 | 500-2 | 75 | 128.2 | 2049 | 171 | EMULSIÓN | 23.2 | 3027 | 4746 | SL | OK | 2.1 | 2 | 400 | 1383.64 | 104 | 100 | 1.5 | 5 | 89 | 1463.39 | 43.7 | 0.4 | NO | NO | NO | SI | SI | BUEN LLENADO DE BOMBA Y SUMERGENCIA, INTERFERENCIA POR GAS, GOLPE DE FLUIDO, ESCURRIMIENTO EN LA VÁLVULA TV, RESTRICCIÓN AL FINALIZAR LA CARRERA ASCENDENTE Y EN LA CARRERA DESCENDENTE. | [5 empty] | 1 | 1 | 2620 | JAZMIN-U-3:1
JAZMIN | JAZMIN U-04 | 2022-06-21 | 1469.5 | 1165 | 1774 | KERUI C-320-256-144a | 115 | 1/3 | 2 | 2.853 | 135 | 97 | 40 |  | 43.28 | 142.2 | 1711 | 81.9 | EMULSIÓN | 29.8 | 2768 | 4453 | OK | OK | 0 | 2 | 400 | 1259.13 | 5 | 5 | 1.6 | 3 | 91 | 1500.75 | 4 | 0.5 | NO | NO | NO | SI | SI | BAJA SUMERGENCIA, MEJORÓ LLENADO DE BOMBA, MEDIANO LLENADO DE BOMBA, GOLPE DE FLUIDO, INTERFERENICA POR GAS, STUFFING AJUSTADO, NO SE PRESIONA MASTER SIN VOLANTA, | [5 empty] | 1 | 1 | 2621 | JAZMIN-U-4:1
JAZMIN | JAZMIN Z-4 | 2022-06-21 | 2057.6 | 1816.2 | 2299 | AMPSCOT C-320-256-144 | 115 | 2/4 | 2 | 2.479 | 137 | 102 | 40 |  | 97.45 | 114.4 | 2864 | 128.9 | AGUA | 27.9 | 4581 | 6243 | SL | OK | 5.7 | 2 | 400 | 1222.19 | 827 | 662 | 2 | 10 | 79 | 1294.7 | 278.4 | 0.9 | NO | NO | NO | SI | SI | SUBIÓ SUMERGENCIA, INTERFERENCIA POR GAS, ESCURRIMINETO EN LA VÁLVULA TV, VÁLVULA TV MALA, SE VE REFLEJADO EN LAS CARTAS, NO SE PRESIONA MASTER SIN VOLANTA, | [5 empty] | 1 | 1 | 2622 | JAZMIN-Z-4:1
JAZMIN | JAZMIN AB-01 | 2022-06-22 | 1822.85 | 1685.7 | 1960 | KERUI C-320-256-144 | 115 | 1/3 | 2 | 6.498 | 137 | 107 | 40 |  | 65.49 | 112.5 | 2515 | 223.3 | EMULSIÓN | 36.2 | 3708 | 7403 | SL | OK | 5.4 | 2 | 400 | 1280.93 | 450 | 371 | 1.8 | 8 | 83 | 1413.05 | 156.6 | 0.7 | NO | NO | NO | NO | SI | ALTA SUMERGENCIA, BUEN LLENADO DE BOMBA, GOLPE DE FLUIDO, ESCURRIMINETO EN LA VÁLVULA TV, INTERFERENCIA POR GAS, NO SE PRESIONA MASTER SIN VOLANTA. POZO SE ESTA ACHICANDO, | [5 empty] | 1 | 1 | 2623 | JAZMIN-AB-1:1
JAZMIN | JAZMIN AB-02 | 2022-06-22 | 2242 | 2118 | 2366 | KERUI C-320-256-144 | 115 | 1/3 | 2 | 1.987 | 92 | 87 | 40 | 500-1 | 47.97 | 111.1 | 3263 | 49.4 | EMULSIÓN | 32.2 | 5063 | 8060 | LL | OK | 0.2 | 2 | 400 | 2048.71 | 226 | 226 | 1.5 | 0 | 100 | 1448.36 | 97.4 | -0.2 | NO | NO | NO | SI | SI | BUENA SUMERGENCIA, INTERFERENCIA POR GAS, MEJORÓ LLENADO DE BOMBA, MEDIANO LLENADO DE BOMBA, GOLPE DE FLUIDO, LL EN LA VÁLVULA TV. | [5 empty] | 1 | 1 | 2624 | JAZMIN-AB-2:1
JAZMIN | JAZMIN AB-03 | 2022-06-22 | 1724.02 | 1652.05 | 1796 | KERUI C-320-256-144 | 115 | 1/3 | 2 | 2.459 | 114 | 96 | 40 | 500-2 | 80.28 | 99 | 2265 | 91.1 | EMULSIÓN | 24.3 | 3388 | 5498 | SL | OK | 2.1 | 2 | 400 | 1555.28 | 40 | 40 | 1 | 0 | 100 | 1463.79 | 18.1 | -0.7 | NO | NO | NO | SI | SI | BAJÓ SUMERGENCIA RESPECTO AL REGISTRO ANTERIOR, BAJA SUMERGENCIA, BUEN LLENADO DE BOMBA, LEVE GOLPE DE FLUIDO, ESCURRIMIENTO EN LA VÁLVULA TV, INTERFERENICA POR GAS, | [5 empty] | 1 | 1 | 2625 | JAZMIN-AB-3:1
JAZMIN | JAZMIN AX-01 | 2022-06-22 | 2187.11 | 1889.23 | 2485 | AMPSCOT C-456-305-144 | 144 | 4/4 | 2 | 3.285 | 107 | 91 | 90 |  | 92.41 | 141.5 | 3478 | 200.4 | OIL | 37 | 6408 | 7486 | OK | SL | 0 | 2 | 400 | 1456.1 | 808 | 736 | 1.7 | 4 | 90 | 1469.33 | 309.8 | 0.3 | NO | NO | NO | NO | SI | ALTA SUMERGENCIA, ALTA INTERFERENCIA POR GAS, VÁLVULA SV LEVANTADA, POZO FRÍO, FLUIDO VISCOSO, CIERRE TARDIO EN LA VÁLVULA TV, FUERTE GOLPE DE BOMBA, NO SE PRESIONA MASTER SIN VOLANTA, REESPACIAR. | [5 empty] | 1 | 1 | 2626 | JAZMIN-AX-1:1
JAZMIN | JAZMIN BD-01 | 2022-06-22 | 1815 | 1419 | 1815 | AMPSCOT C-320-256-144 | 129 | 3/4 | 2 | 2.276 | 116 | 103 | X | 0 | 83.03 | 129.4 | 2264 | 114.1 | NB | 18.4 | 4057 | 4098 | NO | NO | 0 | [11 empty] | NO | NO | NO | SI | SI | POZO NO BOMBEA, BOMBA NO CARGA HASTA SU FoMAX, VÁLVULAS IGUALADAS, POSIBLE TUBERÍA ROTA, INTERFERENCIA POR GAS, SE RECOMIENDA PRUEBA DE PRESIÓN. NO SE PUDO TOMAR EL NIVEL VALVULA ANULAR MUY DURA PARA ABRIR FAVOR REALIZAR MANTENIMIENTO, SE REQUIERE RE ESPACIAR. | [5 empty] | 0 | 1 | 2627 | JAZMIN-BD-1:1
JAZMIN | JAZMIN BD-02 | 2022-06-22 | 1584 | 1455 | 1713 | AMPSCOT C-320-256-144 | 144 | 4/4 | 2.25 | 2.922 | 128 | 105 | 40 | 500-3 | 34.97 | 141.7 | 2890 | 85.5 | EMULSIÓN | 28.3 | 3870 | 6250 | OK | OK | 0.1 | 2 | 400 | 1573.9 | 29 | 29 | 0.3 | 2 | 96 | 1512.64 | 12.8 | 0.2 | NO | NO | NO | SI | SI | NIVEL CON RUIDO, BAJA SUMERGENCIA, INTERFERENCIA POR GAS, MEDIANO LLENADO DE BOMBA, GOLPE DE FLUIDO, BAJAR SPM. | [5 empty] | 1 | 1 | 2628 | JAZMIN-BD-2:1
JAZMIN | JAZMIN BG-01 | 2022-06-22 | 1589.5 | 1442 | 1737 | AMPSCOT C-320-256-144 | 144 | 4/4 | 2 | 1.982 | 125 | 108 | 30 |  | 56.53 | 141.9 | 2128 | 74.2 | EMULSIÓN | 25.1 | 3588 | 5490 | OK | OK | 0 | 2 | 400 | 1327.9 | 241 | 225 | 1.6 | 3 | 93 | 1299.32 | 96.2 | 0.3 | NO | NO | NO | SI | SI | BUENA SUMERGENCIA, MEJORÓ LLENADO DE BOMBA, BUEN LLENADO DE BOMBA, GOLPE DE FLUIDO, INTERFERENCIA POR GAS, NO SE PRESIONA MASTER SIN VOLANTA. | [5 empty] | 1 | 1 | 2629 | JAZMIN-BG-1:1
JAZMIN | JAZMIN BG-02 | 2022-06-22 | 1903 | 1756 | 2050 | AMPSCOT C-320-256-144a | 115 | 1/3 | 2 | 5.573 | 114 | 103 | 30 | 320-5 | 15.89 | 112.4 | 2748 | 46.4 | EMULSIÓN | 32.3 | 4454 | 7054 | OK | OK | 0 | 2 | 400 | 1934.92 | 0 | 0 | 1.2 | 0 | 100 | 1241.13 | 1.9 | 0 | NO | NO | NO | SI | SI | LE SUBIERON MUCHOS SPM, BAJO LLENADO DE BOMBA, SEVERO GOLPE DE FLUIDO, INTERFERENCIA POR GAS, SIN SUMERGENCIA, BAJAR SPM. | [5 empty] | 1 | 1 | 2630 | JAZMIN-BG-2:1
JAZMIN | JAZMIN BK-05 | 2022-06-22 | 1639.8 | 1472.6 | 1807 | AMPSCOT C-320-256-144a | 144 | 3/3 | 2 | 1.869 | 162 | 120 | 20 |  | 92 | 143.6 | 2228 | 115.2 | OIL | 25.8 | 3601 | 5451 | SL | OK | 3.1 | 2 | 400 | 1382.96 | 190 | 174 | 0.7 | 3 | 92 | 1392 | 80.1 | 0.4 | NO | NO | NO | SI | SI | INTERFERENCIA POR GAS, BUENA SUMERGENCIA, BUEN LLENADO DE BOMBA, ESCURRIMINETO EN LA VÁLVULA TV, NO SE PRESIONA MASTER SIN VOLANTA. SUBIR SPM. | [5 empty] | 1 | 1 | 2631 | JAZMIN-BK-5:1
JAZMIN | JAZMIN F-01 | 2022-06-22 | 1624.36 | 1460.72 | 1788 | AMPSCOT C-320-256-144a | 144 | 3/3 | 2 | 2.29 | 114 | 104 | 60 |  | 86.35 | 142.2 | 2346 | 131.1 | EMULSIÓN | 28 | 3708 | 5978 | SL | OK | 3.2 | 2 | 400 | 1492 | 142 | 127 | 1.3 | 5 | 88 | 1464.9 | 54.8 | 0.5 | NO | NO | NO | SI | SI | BUENA SUMERGENCIA, INTERFERENCIA POR GAS, BUEN LLENADO DE BOMBA, LEVE GOLPE DE FLUIDO, ESCURRIMIENTO EN LA VÁLVULA TV, RESTRICCIÓN AL FINALIZAR LA CARRERA ASCENDENTE, NO SE PRESIONA MASTER SIN VOLANTA, | [5 empty] | 1 | 1 | 2632 | JAZMIN-F-1:1
JAZMIN | JAZMIN F-02 | 2022-06-22 | 1647.58 | 1476.17 | 1819 | KERUI C-320D-256-144 | 144 | 4/4 | 2 | 1.879 | 112 | 105 | 60 |  | 59.73 | 141.5 | 2386 | 74.1 | EMULSIÓN | 25.5 | 3370 | 5743 | OK | OK | 0 | 2 | 400 | 1440.72 | 181 | 140 | 1.8 | 12 | 77 | 1429.99 | 60.8 | 1 | NO | NO | NO | SI | SI | NIVEL CON RUIDO, BUENA SUMERGENCIA, INTERFERENCIA POR GAS, MEJORÓ LLENADO DE BOMBA, BUEN LLENADO DE BOMBA, GOLPE DE FLUIDO, NO SE PRESIONA MASTER SIN VOLANTA, | [5 empty] | 1 | 1 | 2633 | JAZMIN-F-2:1
JAZMIN | JAZMIN F-05 | 2022-06-22 | 1753.11 | 1583.21 | 1923 | KERUI C-320D-256-144 | 144 | 4/4 | 2 | 1.674 | 108 | 100 | 60 |  | 23.74 | 141.9 | 2233 | 26.3 | AGUA-OIL | 30.1 | 3220 | 6498 | OK | OK | 0 | 2 | 400 | 1630.61 | 0 | 0 | 0.9 | 4 | 91 | 1436.66 | 1.4 | 0.3 | NO | NO | NO | SI | SI | SIN SUMERGENCIA, BAJO LLENADO DE BOMBA, SEVERO GOLPE DE FLUIDO, INTERFERENCIA POR GAS, NO SE PRESIONA MASTER SIN VOLANTA. | [5 empty] | 1 | 1 | 2634 | JAZMIN-F-5:1
JAZMIN | JAZMIN F-06 | 2022-06-22 | 1825 | 1629 | 2021 | LUFKIN C-456D-256-144 | 144 | 4/4 | 2 | 4.082 | 130 | 115 | 60 |  | 40.59 | 141.1 | 2508 | 109 | EMULSIÓN | 46 | 5939 | 6626 | OK | SL | 0.1 | [11 empty] | NO | NO | NO | SI | SI | ESCURRIMIENTO EN LA VÁLVULA SV, INTERFERENCIA POR GAS, MEDIANO LLENADO DE BOMBA, GOLPE DE FLUIDO, STUFFING AJUSTADO, RESTRICCIÓN EN LA CARRERA ASCENDENTE, FLUIDO VISCOSO. NO SE PRESIONA MASTER SIN VOLANTA, NO SE TOMA NIVEL VALVULA DEL ANULAR MUY DURA PARA ABRIR, FAVOR REALIZAR MANTENIMIENTO. | [5 empty] | 0 | 1 | 2635 | JAZMIN-F-6:1
JAZMIN | JAZMIN J-01 | 2022-06-22 | 1651.5 | 1481 | 1822 | AMPSCOT C-320-256-144a | 144 | 3/3 | 2 | 5.471 | 122 | 103 | 90 |  | 66.31 | 142.2 | 2483 | 240.6 | EMULSIÓN | 33.2 | 3465 | 6497 | OK | OK | 0 | 2 | 400 | 1438.56 | 221 | 143 | 3 | 28 | 61 | 1430.69 | 63.3 | 2.3 | NO | NO | NO | SI | SI | BUENA SUMERGENCIA, INTERFERENCIA POR GAS, BUEN LLENADO DE BOMBA, GOLPE DE FLUIDO, NO SE PRESIONA MASTER SIN VOLANTA, | [5 empty] | 1 | 1 | 2636 | JAZMIN-J-1:1
JAZMIN | JAZMIN J-02 | 2022-06-22 | 1702.5 | 1531 | 1874 | AMPSCOT C-320-256-144a | 144 | 3/3 | 2 | 1.739 | 116 | 95 | 90 |  | 66.23 | 143.9 | 2332 | 77.3 | NB | 18.3 | 3159 | 3318 | NO | NO | 0 | 2 | 400 | 1565.14 | 39 | 30 | 2.8 | 13 | 76 | 1377.77 | 15.7 | 1 | NO | NO | NO | SI | SI | POZO NO BOMBEA, BAJA SUMERGENCIA, BUEN LLENADO DE BOMBA, BOMBA NO CARGA HASTA SU Fo MAX, INTERFERENCIA POR GAS, VÁLVULA IGUALADAS POR DEBAJO DE LA LÍNEA DE BOYANZA, S RECOMIENDA REALZAR PRUEBA DE PRESIONES, NO SE PRESIONA MASTER SIN VOLANTA, REESPACIAR. | [5 empty] | 1 | 1 | 2637 | JAZMIN-J-2:1
JAZMIN | JAZMIN J-03 | 2022-06-22 | 1568.5 | 1442 | 1695 | AMPSCOT C-320-256-144 | 144 | 3/3 | 2 | 4 | 137 | 105 | 90 | 500-2 | 73.64 | 142.3 | 2504 | 195.6 | EMUL-OIL | 26 | 3540 | 6048 | SL | OK | 3.8 | 2 | 400 | 1459.6 | 104 | 98 | 1.5 | 2 | 94 | 1469.15 | 46.5 | 0.2 | NO | NO | NO | SI | SI | BUEN LLENADO DE BOMBA, BUENA SUMERGENCIA, LEVE INTERFERENCIA POR GAS, LEVE GOLPE DE FLUIDO, ESCURRIMINETO EN LA VÁLVULA TV, RESTRICCIÓN AL FINALIZAR LA CARRERA ASCENDENTE, | [5 empty] | 1 | 1 | 2638 | JAZMIN-J-3:1
JAZMIN | JAZMIN J-04 | 2022-06-22 | 1648.46 | 1489.93 | 1807 | AMPSCOT C-320-256-144a | 144 | 3/3 | 2 | 4.119 | 124 | 102 | 90 |  | 63.54 | 142 | 2512 | 173.4 | EMUL-OIL | 26.6 | 3337 | 5631 | SL | OK | 2.1 | 2 | 400 | 1454.71 | 140 | 121 | 1.9 | 6 | 87 | 1485.16 | 52.8 | 0.5 | NO | NO | NO | SI | SI | BUENA SUMERGENCIA, LEVE INTERFERENCIA POR GAS, BUEN LLENADO DE BOMBA, GOLPE DE FLUIDO, ESCURIMINETO EN LA VÁLVULA TV. NO SE PRESIONA MASTER SIN VOLANTA, GOLPE DE BOMBA, | [5 empty] | 1 | 1 | 2639 | JAZMIN-J-4:1
JAZMIN | JAZMIN O-01 | 2022-06-22 | 1704 | 1540 | 1868 | AMPSCOT C-320-256-144a | 144 | 3/3 | 2 | 2.624 | 100 | 97 | 60 |  | 58.89 | 141.8 | 2321 | 102.2 | EMULSIÓN | 27.6 | 3183 | 5887 | OK | OK | 0 | 2 | 400 | 1458.83 | 169 | 127 | 2.2 | 14 | 75 | 1405.43 | 56 | 1.2 | NO | NO | NO | SI | SI | BUEN LLENADO DE BOMBA, GOLPE DE FLUIDO, BUENA SUMERGENCIA, INTERFERENCIA POR GAS, LEVE CIERRE TARDIO EN LA TV, NO SE PRESIONA MASTER SIN VOLANTA, | [5 empty] | 1 | 1 | 2640 | JAZMIN-O-1:1
JAZMIN | JAZMIN O-02 | 2022-06-22 | 1627.5 | 1510 | 1745 | AMPSCOT C-320-256-144 | 144 | 4/4 | 2 | 5.202 | 120 | 102 | 60 | 500-1 | 78.63 | 142.2 | 2399 | 271.3 | EMUL-OIL | 24.5 | 3411 | 5558 | SL | OK | 2.6 | 2 | 400 | 1324.55 | 287 | 116 | 4 | 42 | 40 | 1474.18 | 52.7 | 3.5 | NO | NO | NO | SI | SI | BUENA SUMERGENCIA, INTERFERENCIA POR GAS, BUEN LLENADO DE BOMBA GOLPE DE FLUIDO, ESCURIRMIENTO EN LA VÁLVULA TV | [5 empty] | 1 | 1 | 2641 | JAZMIN-O-2:1
JAZMIN | JAZMIN O-03 | 2022-06-22 | 1593 | 1472 | 1714 | AMPSCOT C-320-256-144 | 144 | 3/3 | 2 | 1.871 | 129 | 103 | 0 | 500-1 | 97.5 | 143.6 | 2235 | 122.2 | EMULSIÓN | 23.3 | 3421 | 4944 | SL | OK | 2.9 | 2 | 400 | 1277.88 | 302 | 276 | 1.5 | 3 | 92 | 1459.6 | 117 | 0.3 | NO | NO | NO | SI | SI | BUENA SUMERGENCIA, ESCURRIMIENTO EN LA VÁLVULA TV, BUEN LLENADO DE BOMBA, CARTA LLENA, SUBIR SPM. | [5 empty] | 1 | 1 | 2642 | JAZMIN-O-3:1
JAZMIN | JAZMIN O-04 | 2022-06-22 | 2249 | 2073 | 2425 | AMPSCOT C-320-256-144a | 129 | 2/3 | 2.25 | 4.054 | 100 | 93 | 60 |  | 92.33 | 127.2 | 4255 | 281.1 | EMULSIÓN | 37.5 | 7470 | 7607 | OK | NO | 0 | 2 | 400 | 2062.84 | 220 | 218 | 1.4 | 1 | 99 | 1459.38 | 100.9 | 0.1 | NO | NO | NO | SI | SI | SUBIÓ SUMERGENCIA, BUENA SUMERGENCIA, BUEN LLENADO DE BOMBA, LEVE GOLPE DE FLUIDO, VÁLVULA SV LEVANTADA, NO SE PRESIONA MASTER NO TIENE VOLANTA, | [5 empty] | 1 | 1 | 2643 | JAZMIN-O-4:1
JAZMIN | JAZMIN O-05 | 2022-06-22 | 1677.5 | 1565 | 1790 | AMPSCOT C-320-256-144a | 144 | 3/3 | 2 | 3.586 | 96 | 98 | 60 |  | 89.67 | 141.1 | 2426 | 211.6 | EMULSIÓN | 31.4 | 3380 | 5626 | SL | OK | 4.4 | 2 | 400 | 1557.1 | 87 | 85 | 1.4 | 1 | 98 | 1446.44 | 40.6 | 0.1 | NO | NO | NO | SI | SI | BUEN LLENADO DE BOMBA, MEDIANA SUMERGENCIA, LEVE INTERFERENCIA POR GAS, ESCURRIMINETO EN LA VÁLVULA TV. CIERRE TARDIO EN LA VÁLVULA TV, NO SE PRESIONA MASTER SIN VOLANTA, | [5 empty] | 1 | 1 | 2644 | JAZMIN-O-5:1
JAZMIN | JAZMIN P-06 | 2022-06-22 | 1362.5 | 1068 | 1657 | AMPSCOT C-320-256-144 | 144 | 4/4 | 2 | 1.645 | 117 | 101 | 30 |  | 79.86 | 142.6 | 1968 | 87.4 | OIL | 28 | 3471 | 5235 | OK | OK | 0 | 2 | 400 | 995.58 | 391 | 277 | 2.3 | 20 | 66 | 1249.95 | 118.9 | 3.4 | NO | NO | NO | SI | SI | NIVEL CON RUIDO, BUENA SUMERGENCIA, BUEN LLENADO DE BOMBA, GOLPE DE FLUIDO, INTERFERENCIA POR GAS, NO SE PRESIONA MASTER SIN VOLANTA, SUBIR SPM. | [5 empty] | 1 | 1 | 2645 | JAZMIN-P-6:1
JAZMIN | JAZMIN AB-05 | 2022-06-23 | 2291.62 | 2199.24 | 2384 | KERUI C-640D-305-168 | 168 | 4/4 | 2.25 | 0 | 100 | 97 | 40 | [5 empty] | NB | [5 empty] | 0 | 2 | 400 | 1817.7 | 452 | 452 | 1.7 | 0 | 100 | 1472.42 | 191.6 | 0 | NO | NO | NO | SI | SI | POZO NO BOMBEA, ALTA SUMERGENCIA, NO SE PRESIONA MASTER SIN VOLANTA, SOLO SE PUDO TOMAR EL NIVEL PORQUE EL POZO TIENE PROBLEMAS EN EL VARIADOR. | [5 empty] | 1 | 0 | 2646 | JAZMIN-AB-5:1
JAZMIN | JAZMIN AN-11 | 2022-06-23 | 2181.1 | 1995.21 | 2367 | LUFKIN C-640D-305-168 | 168 | 4/4 | 2 | 6.143 | 93 | 93 | 60 |  | 100 | 167.8 | 3172 | 480.9 | NB | 27.2 | 5529 | 6404 | OK | OK | 0 | 2 | 400 | 1021.31 | 1100 | 1100 | 1.8 | 1 | 100 | 1482.3 | 502.2 | 0.1 | NO | NO | NO | SI | SI | POZO NO BOMBEA, SUBIÓ SUMERGENCIA, ALTA SUMERGENCIA, INTERFERENCIA POR GAS, BOMBA NO CARGA, POSIBLE FUGA EN TUBERÍA, SE RECOMIENDA PRUEBA DE PRESIÓN, Y BAJAR SPM. | [5 empty] | 1 | 1 | 2647 | JAZMIN-AN-11:1
JAZMIN | JAZMIN AO-01 | 2022-06-23 | 1599.68 | 1474.37 | 1725 | AMPSCOT C-320-256-144a | 144 | 3/3 | 2 | 1.996 | 121 | 104 | 20 | 500-2 | 67.44 | 142.1 | 2086 | 89.2 | EMULSIÓN | 25.5 | 3810 | 5165 | OK | OK | 0 | 2 | 400 | 1549.98 | 7 | 6 | 2.3 | 7 | 84 | 1485.37 | 5.3 | 0.6 | NO | NO | NO | SI | SI | BAJA SUMERGENCIA, INTERFERENCIA POR GAS, BUEN LLENADO DE BOMBA, GOLPE DE FLUIDO. | [5 empty] | 1 | 1 | 2648 | JAZMIN-AO-1:1
JAZMIN | JAZMIN AO-02 | 2022-06-23 | 2121.03 | 1947.06 | 2295 | AMPSCOT C-320-256-144a | 115 | 1/3 | 2.25 | 2.032 | 101 | 96 | 20 |  | 27.28 | 108.4 | 3835 | 35.5 | OIL | 35.3 | 4546 | 7998 | OK | OK | 0 | 2 | 400 | 2002.5 | 128 | 107 | 2 | 9 | 82 | 1470.27 | 47.5 | 0.5 | NO | NO | NO | SI | SI | BAJO LLENADO DE BOMBA, SEVERO GOLPE DE FLUIDO, INTERFERENCIA POR GAS, BUENA SUMERGENCIA, FUERTE GOLPE DE BOMBA, NO SE PRESIONA MASTER SIN VOLANTA, | [5 empty] | 1 | 1 | 2649 | JAZMIN-AO-2:1
JAZMIN | JAZMIN AO-04 | 2022-06-23 | 1610.22 | 1509.44 | 1711 | AMPSCOT C-320-256-144a | 144 | 3/3 | 2 | 1.139 | 104 | 96 | 20 |  | 83.51 | 141.5 | 2138 | 62.7 | EMULSIÓN | 27.2 | 3571 | 5959 | SL | OK | 2.2 | 2 | 400 | 1420.13 | 146 | 143 | 1.7 | 1 | 98 | 1353.8 | 62.2 | 0.1 | NO | NO | NO | SI | SI | BUENA SUMERGENCIA, MEJORÓ LLENADO DE BOMBA, BUEN LLENADO DE BOMBA, LEVE GOLPE DE FLUIDO, INTERFERENCIA POR GAS, NO SE PRESIONA MASTER SIN VOLANTA. SUBIR UN POCO SPM. | [5 empty] | 1 | 1 | 2650 | JAZMIN-AO-4:1
JAZMIN | JAZMIN AO-05 | 2022-06-23 | 1805.03 | 1592.06 | 2018 | KERUI C-456D-256-144 | 144 | 3/3 | 2 | 4.878 | 138 | 110 | 20 |  | 65.04 | 141.5 | 2606 | 209.4 | EMULSIÓN | 34.6 | 3864 | 6205 | OK | OK | 0 | 2 | 400 | 1498.5 | 336 | 288 | 1.9 | 7 | 83 | 1413.68 | 121.9 | 0.6 | NO | NO | NO | SI | SI | MEJORÓ LLENADO DE BOMBA, BUEN LLENADO DE BOMBA, GOLPE DE FLUIDO, BUENA SUMERGENCIA, INTERFERENCIA POR GAS, NO SE PRESIONA MASTER SIN VOLANTA, | [5 empty] | 1 | 1 | 2651 | JAZMIN-AO-5:1
JAZMIN | JAZMIN BA-02 | 2022-06-23 | 1627.5 | 1555 | 1700 | AMPSCOT C-320-256-144 | 144 | 4/4 | 2 | 3.742 | 100 | 92 | 50 |  | 32.29 | 141.7 | 2295 | 79.8 | NB | 42.2 | 5844 | 7736 | OK | OK | 0.2 | 2 | 400 | 1529.91 | 26 | 21 | 1.2 | 11 | 78 | 1376.44 | 11.2 | 0.9 | NO | NO | NO | SI | SI | POZO NO BOMBEA, BAJA SUMERGENCIA, LEVE INTERFERENCIA POR GAS, FLUIDO VISCOSO, MEDIANO LLENADO DE BOMBA, GOLPE DE FLUIDO, REESPACIAR | [5 empty] | 1 | 1 | 2652 | JAZMIN-BA-2:1
JAZMIN | JAZMIN BC-01 | 2022-06-23 | 1570 | 1479 | 1661 | KERUI C-320-256-144 | 144 | 4/4 | 2 | 2.067 | 87 | 80 | 80 |  | 70.15 | 142.5 | 2169 | 96.3 | AGUA | 21.9 | 3382 | 5132 | SL | SL | 2 | 2 | 400 | 1398.89 | 7 | 6 | 2.3 | 3 | 92 | 1458.69 | 5.5 | 0.3 | NO | NO | NO | SI | SI | BAJA SUMERGENCIA, INTERFERENCIA POR GAS, BUEN LLENADO DE BOMBA, GOLPE DE FLUIDO, ESCURRIMIENTO EN LAS VÁLVULAS TV Y SV, NO SE PRESIONA LA MASTER SIN VOLANTA, | [5 empty] | 1 | 1 | 2653 | JAZMIN-BC-1:1
JAZMIN | JAZMIN BC-02 | 2022-06-23 | 1568.5 | 1473 | 1664 | KERUI C-320-256-144 | 144 | 3/3 | 2 | 4.215 | 147 | 103 | 80 | 500-1 | 56.94 | 142.5 | 2337 | 159.5 | EMULSIÓN | 26.8 | 3421 | 5472 | OK | OK | 0 | 2 | 400 | 1437.65 | 87 | 84 | 2.3 | 2 | 96 | 1479.06 | 37.4 | 0.2 | NO | NO | NO | SI | SI | MEDIANA SUMERGENCIA, INTERFERENCIA POR GAS, BUEN LLENADO DE BOMBA, GOLPE DE FLUIDO, POZO EN CONDICIONES ESTABLES, | [5 empty] | 1 | 1 | 2654 | JAZMIN-BC-2:1
JAZMIN | JAZMIN BC-03 | 2022-06-23 | 1709 | 1615 | 1803 | KERUI C-320-256-144 | 144 | 4/4 | 2 | 2.55 | 92 | 84 | 80 | 500-1 | 28.75 | 141.7 | 2352 | 48.5 | AGUA-OIL | 24.8 | 3204 | 5743 | OK | OK | 0 | 2 | 400 | 1580.43 | 65 | 65 | 2.3 | 1 | 100 | 1480.5 | 30.1 | 0.1 | NO | NO | NO | SI | SI | BAJA SUMERGENCIA, BAJO LLENADO DE BOMBA, SEVERO GOLPE DE FLUIDO, INTERFERENCIA POR GAS, BAJAR MÁS SPM. | [5 empty] | 1 | 1 | 2655 | JAZMIN-BC-3:1
JAZMIN | JAZMIN BC-04 | 2022-06-23 | 1589.5 | 1488 | 1691 | KERUI C-320-256-144 | 144 | 3/3 | 2 | 2.479 | 100 | 80 | 80 |  | 22.46 | 142.1 | 2314 | 36.9 | AGUA-EMUL | 23.6 | 3438 | 5511 | OK | OK | 0 | 2 | 400 | 1507.75 | 14 | 14 | 2.3 | 2 | 97 | 1446.28 | 8.6 | 0.1 | NO | NO | NO | SI | SI | BAJO LLENADO DE BOMBA, BAJA SUMERGENCIA, SEVERO GOLPE DE FLUIDO, INTERFERENCIA POR GAS, NO SE PRESIONA MASTER SIN VOLANTA, NO SE PUDO CERRAR LA VÁLVULA DEL NULAR PORQUE SE PARTIO LA ESPIGA, FAVOR REALIZAR MANTENIMIENTO. BAJAR SPM | [5 empty] | 1 | 1 | 2656 | JAZMIN-BC-4:1
JAZMIN | JAZMIN BC-05 | 2022-06-23 | 1673.5 | 1547 | 1800 | KERUI C-320-256-144 | 144 | 3/3 | 2.25 | 1.816 | 95 | 80 | 80 | 500-3 | 24.76 | 141.1 | 2988 | 37.5 | EMULSIÓN | 28 | 3779 | 6442 | OK | OK | 0 | 2 | 400 | 1685.65 | 0 | 0 | 2 | 1 | 100 | 1533.8 | 2.5 | 0.1 | NO | NO | NO | NO | SI | SIN SUMERGENCIA, BAJO LLENADO DE BOMBA, SEVERO GOLPE DE FLUIDO, INTERFERENCIA POR GAS, POZO DEPLETADO. DESCONECTADO DE LA LINEA DE GAS. | [5 empty] | 1 | 1 | 2657 | JAZMIN-BC-5:1
JAZMIN | JAZMIN BG-04 | 2022-06-23 | 1639.29 | 1498.59 | 1780 | LUFKIN C-640D-305-168 | 168 | 4/4 | 2 | 1.657 | 130 | 103 | 30 |  | 97.62 | 142.4 | 2112 | 107.4 | EMULSIÓN | 30.5 | 5890 | 7058 | SL | SL | 1.7 | 2 | 400 | 1402.49 | 154 | 147 | 1.8 | 2 | 96 | 1260.1 | 63.9 | 0.2 | NO | NO | NO | SI | SI | BUENA SUMERGENCIA, NIVEL CON RUIDO, BUEN LLENADO DE BOMBA, CARTA LLENA, LEVE CIERRE TARDIO EN LA TV, ESCURRIMIENTO EN LAS VÁLVULA TV Y SV, NO SE PRESIONA MASTER SIN VOLANTA, SUBIR SPM. | [5 empty] | 1 | 1 | 2658 | JAZMIN-BG-4:1
JAZMIN | JAZMIN CJ-01 | 2022-06-23 | 1626 | 1543 | 1709 | KERUI C-320-256-144 | 144 | 3/3 | 2 | 1.194 | 97 | 94 | 40 | 500-3 | 53.77 | 141.7 | 2147 | 42.5 | EMUL-OIL | 25.8 | 4772 | 5518 | LL | SL | 0.7 | 2 | 400 | 1397.15 | 116 | 102 | 1.7 | 5 | 88 | 1449.33 | 45.1 | 0.5 | NO | NO | NO | SI | SI | ESCURRIMIENTO EN LAS VÁLVULAS SV Y TV, BUENA SUMERGENCIA, INTERFERENCIA POR GAS, MEJORÓ LLENADO DE BOMBA, BUEN LLENADO DE BOMBA, GOLPE DE FLUIDO, GOLPE DE BOMBA, | [5 empty] | 1 | 1 | 2659 | JAZMIN-CJ-1:1
JAZMIN | JAZMIN CJ-02 | 2022-06-23 | 1609 | 1513 | 1705 | KERUI C-320-256-144 | 129 | 2/3 | 2 | 3.442 | 108 | 95 | 40 | 500-4 | 46.63 | 127.7 | 2179 | 95.6 | AGUA-OIL | 26.1 | 3690 | 5898 | OK | OK | 0 | 2 | 400 | 1511.4 | 0 | 0 | 1.6 | 0 | 100 | 1473.1 | 2.1 | -0.1 | NO | NO | NO | SI | SI | SIN SUMERGENCIA, INTERFERENCIA POR GAS, MEDIANO LLENADO DE BOMBA, GOLPE DE FLUIDO, | [5 empty] | 1 | 1 | 2660 | JAZMIN-CJ-2:1
JAZMIN | JAZMIN CJ-03 | 2022-06-23 | 1609.21 | 1526.42 | 1692 | KERUI C-320-256-144 | 144 | 3/3 | 2 | 2.486 | 102 | 100 | 40 | 500-3 | 28.64 | 142.3 | 2215 | 47.3 | AGUA-OIL | 26.7 | 4713 | 5757 | OK | OK | 0 | 2 | 400 | 1542.59 | 9 | 9 | 1.5 | 1 | 100 | 1477.58 | 5.7 | 0 | NO | NO | NO | SI | SI | BAJA SUMERGENCIA, BAJO LLENADO DE BOMBA, SEVERO GOLPE DE FLUIDO, INTERFERENCIA POR GAS, POZO SE INTENTA QUEDAR SIN BOMBEO, BAJAR SPM. | [5 empty] | 1 | 1 | 2661 | JAZMIN-CJ-3:1
JAZMIN | JAZMIN N-08 | 2022-06-23 | 1653.5 | 1306 | 2001 | AMPSCOT C-320-256-144 | 115 | 2/4 | 2 | 3.509 | 131 | 108 | 60 |  | 97.93 | 113.8 | 2208 | 182.4 | EMULSIÓN | 30 | 4742 | 7002 | SL | OK | 5.9 | 2 | 400 | 1474.18 | 110 | 102 | 2 | 3 | 92 | 1484.58 | 44.7 | 0.3 | NO | NO | NO | SI | SI | BUENA SUMERGENCIA, INTERFERENCIA POR GAS, BUEN LLENADO DE BOMBA, CARTA LLENA, ESCURRIMINETO EN LA VÁLVULA TV, NO SE PRESIONA LA VALVULA DE LA MASTER DURA PARA CERRAR, SUBIR SPM | [5 empty] | 1 | 1 | 2662 | JAZMIN-N-8:1
JAZMIN | JAZMIN W-01 | 2022-06-23 | 1631.17 | 1518.33 | 1744 | AMPSCOT C-320-256-144a | 144 | 3/3 | 2.25 | 5.07 | 133 | 108 | 30 |  | 49.05 | 141.3 | 2848 | 207.4 | EMULSIÓN | 31.4 | 4578 | 5639 | OK | SL | 0 | 2 | 400 | 1522.05 | 92 | 82 | 1.7 | 4 | 89 | 1479.15 | 36.4 | 0.4 | NO | NO | NO | SI | SI | BUENA SUMERGENCIA, INTERFERENCIA POR GAS, MEDIANO LLENADO DE BOMBA. GOLPE DE FLUIDO, STUFFING AJUSTADO. NO SE PRESIONA MASTER SIN VOLANTA, POZO EN CONDICIONES ESTABLES, | [5 empty] | 1 | 1 | 2663 | JAZMIN-W-1:1
JAZMIN | JAZMIN W-02 | 2022-06-23 | 1546.9 | 1421.8 | 1672 | AMPSCOT C-320-256-144a | 144 | 3/3 | 2 | 3.025 | 122 | 102 | 30 |  | 37.53 | 142.2 | 2234 | 75.3 | EMULSIÓN | 25.4 | 3528 | 5699 | OK | OK | 0 | 2 | 400 | 1354.09 | 218 | 190 | 1.7 | 6 | 86 | 1348.02 | 81.7 | 0.6 | NO | NO | NO | SI | SI | INTERFERENCIA POR GAS, MEDIANA SUMERGENCIA, MEDIANO LLENADO DE BOMBA, GOLPE DE FLUIDO. NO SE PRESIONA MASTER SIN VOLANTA. | [5 empty] | 1 | 1 | 2664 | JAZMIN-W-2:1
JAZMIN | JAZMIN Y-01 | 2022-06-23 | 1648 | 1533 | 1763 | AMPSCOT C-320-256-144 | 144 | 4/4 | 2 | 4.296 | 118 | 104 | 40 |  | 37.9 | 142.4 | 2244 | 108.1 | EMULSIÓN | 27.2 | 3879 | 5652 | OK | OK | 0 | 2 | 400 | 1552.44 | 25 | 24 | 1.7 | 2 | 94 | 1412.59 | 12 | 0.2 | NO | NO | NO | SI | SI | BAJA SUMERGENCIA, LEVE INTERFERENCIA POR GAS, MEDIANO LLENADO DE BOMBA, GOLPE DE FLUIDO, NO SE PRESIONA MASTER SIN VOLANTA, BAJAR UN POCO SPM. | [5 empty] | 1 | 1 | 2665 | JAZMIN-Y-1:1
JAZMIN | JAZMIN A-02 | 2022-06-24 | 1592.35 | 1474.71 | 1710 | AMPSCOT C-320-256-144a | 144 | 3/3 | 2 | 1.938 | 110 | 107 | 20 |  | 59.51 | 140.6 | 2079 | 75.6 | EMULSIÓN | 40 | 5133 | 6778 | OK | LL | 0 | 2 | 400 | 1524.25 | 41 | 34 | 1.6 | 7 | 84 | 1465.62 | 16.4 | 0.6 | NO | NO | NO | SI | SI | BAJA SUMERGENCIA, INTERFERENCIA POR GAS, FLUIDO VISCOSO, GOLPE DE FLUIDO, MEJORÓ LLENADO DE BOMBA BUEN LLENADO DE BOMBA, STUFFING AJUSTADO O GOLPE DE BARRA LISA CON EL CABEZAL. NO SE PRESIONA MASTER SIN VOLANTA, GOLPE MINIMO DE BOMBA, | [5 empty] | 1 | 1 | 2666 | JAZMIN-A-2:1
JAZMIN | JAZMIN A-08 | 2022-06-24 | 2006.36 | 1752.72 | 2260 | AMPSCOT C-320-256-144a | 100 | 1/3 | 2 | 1.978 | 111 | 105 | 20 |  | 45.81 | 112.8 | 2707 | 47.7 | OIL | 34.1 | 7413 | 7602 | OK | SL | 0 | 2 | 400 | 1676.98 | 239 | 218 | 1.3 | 4 | 91 | 1469.1 | 92.9 | 0.3 | NO | NO | NO | SI | SI | BUENA SUMERGENCIA, INTERFERENCIA POR GAS, MEDIANO LLENADO DE BOMBA, GOLPE DE FLUIDO, GOLPE DE BOMBA. NO SE PRESIONA MASTER SIN VOLANTA. | [5 empty] | 1 | 1 | 2667 | JAZMIN-A-8:1
JAZMIN | JAZMIN AC-01 | 2022-06-24 | 1377 | 1166 | 1588 | AMPSCOT C-320-256-144 | 144 | 4/4 | 2 | 5.143 | 149 | 122 | 40 |  | 57.53 | 142.9 | 1771 | 197.2 | EMUL-OIL | 27.8 | 4765 | 5340 | OK | OK | 0 | 2 | 400 | 1157.87 | 111 | 94 | 2 | 6 | 85 | 1447.33 | 41.2 | 0.7 | NO | NO | NO | SI | SI | BUENA SUMERGENCIA, BUEN LLENADO DE BOMBA, GOLPE DE FLUIDO, INTERFERENICA POR GAS, NO SE PRESIONA MASTER SIN VOLANTA, | [5 empty] | 1 | 1 | 2668 | JAZMIN-AC-1:1
JAZMIN | JAZMIN AC-02 | 2022-06-24 | 1239 | 1049 | 1429 | AMPSCOT C-320-256-144 | 129 | 3/4 | 2 | 5.143 | 164 | 121 | 40 |  | 71.9 | 128.9 | 1680 | 222.4 | EMULSIÓN | 25.1 | 3636 | 5155 | LL | OK | 1 | 2 | 400 | 1062.91 | 89 | 79 | 1.6 | 4 | 89 | 1421 | 34.4 | 0.5 | NO | NO | NO | SI | SI | MEDIANA SUMERGENCIA, LL EN LA VÁLVULA TV, BUEN LLENADO DE BOMBA, GOLPE DE FLUIDO, INTERFERENCIA POR GAS, NO SE PRESIONA MASTER SIN VOLANTA, | [5 empty] | 1 | 1 | 2669 | JAZMIN-AC-2:1
JAZMIN | JAZMIN AC-03 | 2022-06-24 | 1386 | 1156 | 1616 | AMPSCOT C-456-256-144a | 144 | 3/3 | 2 | 3.468 | 148 | 110 | 40 |  | 96.93 | 143.5 | 1746 | 225.1 | EMULSIÓN | 27.8 | 3652 | 3962 | NO | NO | 0 | 2 | 400 | 1169.49 | 124 | 118 | 1.5 | 2 | 95 | 1466.45 | 50.5 | 0.2 | NO | NO | NO | SI | SI | BUENA SUMERGENCIA, VÁLVULAS IGUALADAS, BUEN LLENADO DE BOMBA, NO SE PRESIONA LA MASTER NO TIENE VOLANTA, SUBIR SPM. | [5 empty] | 1 | 1 | 2670 | JAZMIN-AC-3:1
JAZMIN | JAZMIN AC-04 | 2022-06-24 | 1331.5 | 1103 | 1560 | AMPSCOT C-320-256-144 | 129 | 3/4 | 2 | 4.054 | 159 | 116 | 40 |  | 63.9 | 128.5 | 1336 | 155.2 | EMULSIÓN | 24 | 3677 | 5091 | OK | OK | 0 | 2 | 400 | 994.87 | 101 | 93 | 1.2 | 3 | 93 | 1492.67 | 32.3 | 0.4 | NO | NO | NO | SI | SI | BUEN LLENADO DE BOMBA, GOLPE DE FLUIDO, INTERFERENCIA POR GAS, BUENA SUMERGENCIA, NO SE PRESIONA MASTER SIN VOLANTA. | [5 empty] | 1 | 1 | 2671 | JAZMIN-AC-4:1
JAZMIN | JAZMIN AC-05 | 2022-06-24 | 1323.5 | 1133 | 1514 | AMPSCOT C-320-256-144 | 129 | 3/4 | 2 | 2.507 | 126 | 108 | 40 |  | 51.71 | 128.2 | 1656 | 77.5 | EMUL-OIL | 25.9 | 4117 | 5869 | OK | OK | 0 | 2 | 400 | 1088.82 | 154 | 154 | 1.7 | 0 | 100 | 1447.89 | 66.1 | 0 | NO | NO | NO | SI | SI | BUENA SUMERGENCIA, MEDIANO LLENADO DE BOMBA, GOLPE DE FLUIDO, INTERFERENCIA POR GAS, NO SE PRESIONA LA VALVULA DE LA MASTER DURA PARA CERRAR, | [5 empty] | 1 | 1 | 2672 | JAZMIN-AC-5:1
JAZMIN | JAZMIN AC-06 | 2022-06-24 | 1426.5 | 1197 | 1656 | AMPSCOT C-320-256-144 | 129 | 3/4 | 2 | 3.255 | 143 | 110 | 40 |  | 73.66 | 127.8 | 1482 | 142.9 | EMULSIÓN | 35.2 | 5157 | 6432 | OK | OK | 0 | [11 empty] | NO | NO | NO | SI | SI | BUEN LLENADO DE BOMBA, ESCURRIMIENTO EN LA VÁLVULA TV, NO SE PRESIONA MASTER SIN VOLANTA, NO SE TOMA NIVEL VALVULA DEL ANULAR DURA PARA ABRIR FAVOR REALIZAR MANTENIMIENTO, SUBIR SPM. | [5 empty] | 0 | 1 | 2673 | JAZMIN-AC-6:1
JAZMIN | JAZMIN AC-07 | 2022-06-24 | 1324 | 1146 | 1502 | AMPSCOT C-320-256-144 | 129 | 3/4 | 2 | 2.406 | 113 | 96 | 40 |  | 43.83 | 128.7 | 1672 | 63.3 | CRUDO | 32.8 | 5188 | 6976 | OK | OK | 0 | 2 | 400 | 1312.07 | 59 | 58 | 2.3 | 4 | 89 | 1416.92 | 22.4 | 0.4 | NO | NO | NO | SI | SI | BAJA SUMERGENCIA, INTERFERENCIA POR GAS, GOLPE DE FLUIDO, MEDIANO LLENADO DE BOMBA, STUFFING AJUSTADO, NO SE PRESIONA MASTER SIN VOLANTA, POZO EN CONDICIONES ESTABLES. | [5 empty] | 1 | 1 | 2674 | JAZMIN-AC-7:1
JAZMIN | JAZMIN AD-01 | 2022-06-24 | 1474.5 | 1187 | 1762 | AMPSCOT C-320-256-144 | 144 | 4/4 | 2 | 2.941 | 97 | 84 | 50 |  | 14 | 142.6 | 1691 | 27.4 | OIL | 22.1 | 2513 | 4110 | OK | OK | 0 | 2 | 400 | 1121.59 | 50 | 49 | 2.2 | 1 | 100 | 1395.01 | 23.4 | 0.1 | NO | NO | NO | SI | SI | BAJO LLENADO DE BOMBA, SEVERO GOLPE DE FLUIDO, BAJA SUMERGENCIA, INTERFERENCIA DE GAS, NO SE PRESIONA MASTER SIN VOLANTA. BAJAR SPM. | [5 empty] | 1 | 1 | 2675 | JAZMIN-AD-1:1
JAZMIN | JAZMIN AD-04 | 2022-06-24 | 1397.5 | 1188 | 1607 | AMPSCOT C-320-256-144 | 129 | 3/4 | 2 | 5.521 | 181 | 172 | 50 |  | 47.9 | 128.5 | 1848 | 158.5 | EMULSIÓN | 26.6 | 2662 | 4568 | OK | OK | 0 | [11 empty] | NO | NO | NO | SI | SI | POZO CALIENTE, MEDIANO LLENADO DE BOMBA, GOLPE DE FLUIDO, NO SE PRESIONA MATER SIN VOLANTA, NO SE TOMA NIVEL ANULAR CALIENTE Y CON VAPOR 172 F. | [5 empty] | 0 | 1 | 2676 | JAZMIN-AD-4:1
JAZMIN | JAZMIN AD-05 | 2022-06-24 | 1353 | 1161 | 1545 | AMPSCOT C-320-256-144 | 129 | 3/4 | 2 | 3.12 | 111 | 91 | 50 |  | 30.49 | 128 | 1868 | 56.8 | OIL-EMUL | 24.9 | 3413 | 5459 | OK | OK | 0 | 2 | 400 | 1180.22 | 78 | 78 | 2.4 | 0 | 100 | 1515.05 | 35.3 | 0 | NO | NO | NO | SI | SI | MEDIA SUMERGENCIA, GOLPE DE FLUIDO, MEDIANO LLENADO DE BOMBA, LEVE CIERRE TARDIO, INTERFERENCIA POR GAS, STUFFING AJUSTADO O GOLPE AL FINALIZAR LA CARRERA ASCENDENTE, NO SE PRESIONA MASTER SIN VOLANTA, BAJAR SPM. | [5 empty] | 1 | 1 | 2677 | JAZMIN-AD-5:1
JAZMIN | JAZMIN AD-07 | 2022-06-24 | 1545.5 | 1172 | 1919 | AMPSCOT C-320-256-144 | 144 | 4/4 | 2.25 | 2.308 | 114 | 90 | 50 |  | 41.23 | 141.6 | 2233 | 79.5 | EMULSIÓN | 27.4 | 4971 | 5548 | OK | SL | 0.1 | 2 | 400 | 1147.71 | 98 | 90 | 2.3 | 3 | 93 | 1412.56 | 40.6 | 0.3 | NO | NO | NO | SI | SI | MEDIANO LLENADO DE BOMBA, GOLPE DE FLUIDO, BUENA SUMERGENCIA, ESCURRIMINETO EN LA VÁLVULA SV, GOLPE DE BOMBA, INTERFERENICA POR GAS, NO SE PRESIONA MASTER SIN VOLANTA. | [5 empty] | 1 | 1 | 2678 | JAZMIN-AD-7:1
JAZMIN | JAZMIN AD-08 | 2022-06-24 | 1474.11 | 1127.22 | 1821 | AMPSCOT C-320-256-144 | 144 | 4/4 | 2.25 | 4.027 | 100 | 87 | 50 |  | 59.97 | 139.1 | 2616 | 198.2 | AGUA-OIL | 32.1 | 3634 | 6229 | OK | OK | 3.4 | 2 | 400 | 1591.87 | 94 | 94 | 2.3 | 2 | 100 | 1434.12 | 42.4 | 0.1 | NO | NO | NO | SI | SI | BUENA SUMERGENCIA, BUEN LLENADO DE BOMBA, GOLPE DE FLUIDO, ESCURRIMIENTO EN LA VÁLVULA TV, LEVE INTERFERENCIA POR GAS, STUFFING AJUSTADO O GOLPE DE LA BARRA LISA EN EL CABEZAL, LEVE CIERRE TARDIO, NO SE PRESIONA MASTER SIN VOLANTA. POZO EN CONDICIONES ESTABLES, SE TOMA DINAGRAMA APARTE POR PROBLEMAS EN EL TWM. | [5 empty] | 1 | 1 | 2679 | JAZMIN-AD-8:1
JAZMIN | JAZMIN AE-08 | 2022-06-24 | 1369.62 | 1122.25 | 1617 | LUFKIN C-456D-256-144 | 125 | 3/4 | 2.25 | 2.707 | 116 | 148 | 50 |  | 97.72 | 124.7 | 2509 | 194.7 | NB | 21.9 | 4830 | 5109 | SL | SL | 2.6 | 2 | 400 | 754.75 | 536 | 536 | 1.3 | 0 | 100 | 1432.17 | 225.5 | 0 | NO | NO | NO | SI | SI | POZO NO BOMBEA, SUBIÓ SUMERGENCIA Y LLENADO DE BOMBA, BUEN LLENADO DE BOMBA, ESCURRIMIENTO EN LAS VÁLVULAS TV Y SV, REESPACIAR. | [5 empty] | 1 | 1 | 2680 | JAZMIN-AE-8:1
JAZMIN | JAZMIN D-08 | 2022-06-24 | 1811.5 | 1333 | 2290 | LUFKIN M-456D-256-144 | 144 | 3/3 | 2 | 3.035 | 125 | 113 | 40 |  | 97.96 | 143.1 | 3061 | 198.5 | EMULSIÓN | 37.3 | 5830 | 6487 | NO | OK | 0.1 | 2 | 400 | 1315 | 797 | 751 | 1.5 | 4 | 90 | 1476.69 | 313.9 | 0.4 | NO | NO | NO | SI | SI | ALTA SUMERGENCIA, BUEN LLENADO DE BOMBA, RESTRICCCIÓN EN LA CARRERA ASCENDENTE Y DESCENDENTE, NO SE PRESIONA MASTER DURA PARA CERRAR, SUBIR SPM. | [5 empty] | 1 | 1 | 2681 | JAZMIN-D-8:1
JAZMIN | JAZMIN K-03 | 2022-06-24 | 1463.5 | 1138 | 1789 | AMPSCOT C-320-256-144 | 144 | 4/4 | 2 | 6.164 | 115 | 110 | 30 |  | 44.87 | 143.2 | 1656 | 184.7 | NB | 27.4 | 4036 | 5407 | OK | OK | 0 | 2 | 400 | 997.99 | 385 | 385 | 7 | 0 | 100 | 1375.59 | 138 | -0.3 | NO | NO | NO | SI | SI | POZO NO BOMBEA, ALTA SUMERGENCIA, GOLPE DE FLUIDO, MEDIANO LLENADO DE BOMBA, NO SE PRESIONA MASTER SIN VOLANTA, SE ENCONTRO POZO PARADO Y SE DEJA NUEVEMENTE PARADO. | [5 empty] | 1 | 1 | 2682 | JAZMIN-K-3:1
JAZMIN | JAZMIN M-02 | 2022-06-24 | 1273.5 | 991 | 1556 | AMPSCOT C-320-256-144 | 144 | 4/4 | 2 | 3.644 | 154 | 120 | 60 | 500-1 | 56.86 | 142.9 | 2144 | 138.1 | EMULSIÓN | 30 | 4990 | 6720 | OK | OK | 0 | [11 empty] | NO | NO | NO | SI | SI | BUEN LLENADO DE BOMBA, LEVE GOLPE DE FLUIDO, NO SE PUDO TOMAR EL NIVEL, EL ANULAR TIENE UNA VALVULA DE MEDIA PULGADA, SUBIR SPM. | [5 empty] | 0 | 1 | 2683 | JAZMIN-M-2:1
JAZMIN | JAZMIN M-04 | 2022-06-24 | 1406.5 | 1143 | 1670 | AMPSCOT C-320-256-144 | 144 | 4/4 | 2 | 2.975 | 136 | 106 | 60 |  | 40.74 | 142.3 | 2241 | 80.4 | EMULSIÓN | 33 | 4869 | 7338 | OK | OK | 0 | 2 | 400 | 1125.7 | 355 | 340 | 1.8 | 3 | 94 | 1325.91 | 144.1 | 0.3 | NO | NO | NO | SI | SI | ALTA SUMERGENCIA, INTERFERENCIA POR GAS, LEVE CIERRE TARDIO EN LA TV, MEDIANO LLENADO DE BOMBA, GOLPE DE FLUIDO, NO SE PRESIONA MASTER SIN VOLANTA, | [5 empty] | 1 | 1 | 2684 | JAZMIN-M-4:1
JAZMIN | JAZMIN M-06 | 2022-06-24 | 1474 | 1151 | 1797 | ZIMEC C-456-256-144 | 144 | 4/4 | 2.25 | 2.359 | 111 | 102 | 60 | 500-1 | 74.83 | 142.2 | 2592 | 148.1 | EMULSIÓN | 35 | 4978 | 7089 | SL | OK | 3.1 | 2 | 400 | 1189.84 | 213 | 170 | 2.4 | 10 | 77 | 1408.92 | 73.9 | 1.1 | NO | NO | NO | SI | SI | BUENA SUMERGENCIA, MEJORÓ LLENADO DE BOMBA, BUEN LLENADO DE BOMBA, INTERFERENCIA DE GAS, GOLPE DE FLUIDO, ESCURRIMIENTO EN LA TV, SE TOMA VALVULAS APARTE POR PROBLEMAS EN EL TWM. | [5 empty] | 1 | 1 | 2685 | JAZMIN-M-6:1
JAZMIN | JAZMIN M-07 | 2022-06-24 | 1684.8 | 1091.6 | 1678 | AMPSCOT C-320-256-144 | 144 | 4/4 | 2 | 4.327 | 105 | 98 | 60 | 500-2 | 87.77 | 141.8 | 2238 | 251.1 | EMULSIÓN | 34.7 | 5514 | 7484 | OK | OK | 0 | 2 | 400 | 1434.78 | 112 | 108 | 1.6 | 2 | 97 | 1518.29 | 47.1 | 0.2 | NO | NO | NO | SI | SI | BUENA SUMERGENCIA, NIVEL CON RUIDO, BUEN LLENADO DE BOMBA, INTERFERENCIA DE GAS, LEVE GOLPE DE FLUIDO, | [5 empty] | 1 | 1 | 2686 | JAZMIN-M-7:1
JAZMIN | JAZMIN M-08 | 2022-06-24 | 1246.5 | 988 | 1505 | AMPSCOT C-320-256-144 | 144 | 4/4 | 2 | 1.461 | 117 | 114 | 60 |  | 70.08 | 142.9 | 1929 | 68.2 | EMUL-OIL | 28.4 | 5292 | 6743 | OK | OK | 0 | 2 | 400 | 1058.61 | 168 | 138 | 2 | 8 | 83 | 1398.43 | 60.2 | 0.9 | NO | NO | NO | SI | SI | BUEN LLENADO DE BOMBA, GOLPE DE FLUIDO, NIVEL CON RUIDO, BUEN SUMERGENCIA, INTERFERENCIA POR GAS, NO SE PRESIONA MASTER SIN VOLANTA. | [5 empty] | 1 | 1 | 2687 | JAZMIN-M-8:1
JAZMIN | JAZMIN M-10 | 2022-06-24 | 1434.5 | 1122 | 1747 | AMPSCOT C-320-256-144 | 144 | 4/4 | 2 | 2.025 | 114 | 104 | 60 |  | 50.15 | 142.6 | 2046 | 67.5 | EMULSIÓN | 29.5 | 4126 | 5810 | OK | OK | 0 | 2 | 400 | 1404.85 | 0 | 0 | 2.3 | 24 | 65 | 1484.26 | 2.7 | 2 | NO | NO | NO | SI | SI | SIN SUMERGENCIA, MEDIANO LLENADO DE BOMBA, GOLPE DE FLUIDO, INTERFERENCIA POR GAS, NO SE PRESIONA MASTER SIN VOLANTA, | [5 empty] | 1 | 1 | 2688 | JAZMIN-M-10:1
JAZMIN | JAZMIN A-04 | 2022-06-25 | 1620.1 | 1517.2 | 1723 | AMPSCOT C-320-256-144a | 144 | 3/3 | 2.25 | 2.242 | 105 | 90 | 20 |  | 22.85 | 141.5 | 2759 | 42.8 | OIL | 35.8 | 3781 | 7014 | OK | OK | 0 | 2 | 400 | 1449.02 | 100 | 85 | 2.1 | 7 | 85 | 1418.52 | 31.8 | 0.5 | NO | NO | NO | SI | SI | BAJA SUMERGENCIA, INTERFERENCIA POR GAS, SEVERO GOLPE DE FLUIDO, FLUIDO VISCOSO, BAJO LLENADO DE BOMBA. NO SE PRESIONA MASTER SIN VOLANTA, | [5 empty] | 1 | 1 | 2689 | JAZMIN-A-4:1
JAZMIN | JAZMIN AN-01 | 2022-06-25 | 1873.73 | 1406.47 | 2341 | ZIMEC C-456-256-144 | 144 | 4/4 | 2 | 5.625 | 137 | 116 | 60 | 500-1 | 83.87 | 140.2 | 2870 | 308.6 | EMULSIÓN | 31.6 | 3346 | 6729 | OK | OK | 0 | 2 | 400 | 1374.87 | 612 | 342 | 3.9 | 50 | 35 | 1483.94 | 146.1 | 3.7 | NO | NO | NO | SI | SI | BUEN LLENADO DE BOMBA, LEVE GOLPE DE FLUIDO, INTERFERENCIA POR GAS, ALTA SUMERGENCIA. NIVEL CON RUIDO, SUBIR SPM. | [5 empty] | 1 | 1 | 2690 | JAZMIN-AN-1:1
JAZMIN | JAZMIN AN-02 | 2022-06-25 | 1515.63 | 1354.27 | 1677 | AMPSCOT C-320-256-144 | 144 | 4/4 | 2 | 4.467 | 135 | 103 | 60 |  | 48.29 | 143.1 | 2124 | 144 | EMULSIÓN | 25.7 | 3650 | 4944 | OK | OK | 0 | 2 | 400 | 1354.12 | 95 | 95 | 1.9 | 1 | 100 | 1471.07 | 41.8 | 0.1 | NO | NO | NO | SI | SI | BUENA SUMERGENCIA, MEDIANO LLENADO DE BOMBA, GOLPE DE FLUIDO, INTERFERENCIA POR GAS, NO SE PRESIONA MASTER SIN VOLANTA. | [5 empty] | 1 | 1 | 2691 | JAZMIN-AN-2:1
JAZMIN | JAZMIN AN-05 | 2022-06-25 | 1509.62 | 1366.25 | 1653 | AMPSCOT C-320-256-144 | 144 | 4/4 | 2 | 3.644 | 114 | 92 | 60 |  | 20.48 | 141.9 | 2090 | 49.4 | AGUA-OIL | 21.4 | 2959 | 4434 | OK | OK | 0 | 2 | 400 | 1382.47 | 51 | 51 | 2.1 | 0 | 100 | 1401.39 | 23.9 | 0 | NO | NO | NO | SI | SI | BAJA SUMERGENCIA, INTERFERENCIA POR GAS, BAJO LLENADO DE BOMBA, SEVERO GOLPE DE FLUIDO, CIERRE TARDIO, GOLPE DE BOMBA, NO SE PRESIONA LA MASTER NO TIENE VOLANTA. BAJAR SPM. NO LE HAN BAJADO SPM. | [5 empty] | 1 | 1 | 2692 | JAZMIN-AN-5:1
JAZMIN | JAZMIN AN-06 | 2022-06-25 | 1675.16 | 1545.33 | 1805 | AMPSCOT C-320-256-144 | 144 | 3/3 | 2 | 3 | 150 | 114 | 60 |  | 68.77 | 141.8 | 2323 | 136.5 | EMULSIÓN | 25.8 | 3549 | 6036 | OK | OK | 0 | 2 | 400 | 1392.56 | 230 | 218 | 2.3 | 2 | 95 | 1523.59 | 92.5 | 0.2 | NO | NO | NO | SI | SI | BUEN LLENADO DE BOMBA, BUENA SUMERGENCIA, GOLPE DE FLUIDO, LEVE CIERRE TARDIO EN LA TV, INTERFERENCIA POR GAS, NO SE PRESIONA MASTER SIN VOLANTA. | [5 empty] | 1 | 1 | 2693 | JAZMIN-AN-6:1
JAZMIN | JAZMIN AN-07 | 2022-06-25 | 1646 | 1517 | 1775 | ZIMEC C-456-256-144 | 115 | 2/4 | 2 | 5.114 | 170 | 130 | 0 |  | 97.88 | 113.8 | 2014 | 265.7 | EMULSIÓN | 26.5 | 3179 | 5772 | SL | OK | 6.3 | 2 | 400 | 1358.16 | 173 | 139 | 2.7 | 8 | 80 | 1464.33 | 60.2 | 0.8 | NO | NO | NO | SI | SI | POZO CON INTERFERENCIA POR GAS, BUEN LLENADO DE BOMBA, CARTA LLENA, BUENA SUMERGENCIA, ESCURRIMIENTO EN LA VÁLVULA TV, NO SE PRESIONA LA MASTER NO TIENE VOLANTA, SUBIR MÁS SPM. | [5 empty] | 1 | 1 | 2694 | JAZMIN-AN-7:1
JAZMIN | JAZMIN AN-08 | 2022-06-25 | 1657.61 | 1517.22 | 1798 | AMPSCOT C-320-256-144 | 144 | 4/4 | 2 | 6.87 | 140 | 112 | 60 |  | 56.13 | 140.9 | 2462 | 253.5 | EMULSIÓN | 30 | 3382 | 5416 | SL | OK | 3.6 | 2 | 400 | 1451.46 | 222 | 207 | 2.4 | 3 | 92 | 1436.38 | 88.7 | 0.3 | NO | NO | NO | SI | SI | BUENA SUMERGENCIA, INTERFERENCIA POR GAS, ESCURRIMIENTO EN LA VÁLVULA TV, BUEN LLENADO DE BOMBA, GOLPE DE FLUIDO, | [5 empty] | 1 | 1 | 2695 | JAZMIN-AN-8:1
JAZMIN | JAZMIN AN-09 | 2022-06-25 | 1476.16 | 1355.33 | 1597 | ZIMEC C-456-256-144 | 144 | 4/4 | 2 | 3.854 | 128 | 101 | 60 |  | 36.24 | 142.9 | 2050 | 93.1 | EMULSIÓN | 22.9 | 3308 | 4978 | OK | OK | 0 | 2 | 400 | 1295.96 | 69 | 63 | 2.3 | 4 | 91 | 1423.35 | 29 | 0.4 | NO | NO | NO | SI | SI | BAJA SUMERGENCIA, MEDIANO LLENADO DE BOMBA, GOLPE DE FLUIDO, INTERFERENCIA POR GAS, NO SE PRESIONA LA MASTER NO TIENE LA VOLANTA. BAJAR SPM. | [5 empty] | 1 | 1 | 2696 | JAZMIN-AN-9:1
JAZMIN | JAZMIN AN-10 | 2022-06-25 | 1509.72 | 1386.44 | 1633 | ZIMEC C-456-256-144 | 144 | 4/4 | 2 | 3.896 | 126 | 95 | 60 |  | 47.78 | 142.7 | 2113 | 123.9 | EMULSIÓN | 26.1 | 3500 | 5694 | OK | OK | 0 | 2 | 400 | 1324.46 | 106 | 106 | 2.1 | 0 | 100 | 1461.08 | 46.9 | 0.1 | NO | NO | NO | SI | SI | MEDIANO LLENADO DE BOMBA, GOLPE DE FLUIDO, BUENA SUEMRGENCIA, LEVE INTERFERENCIA POR GAS, NO SE PRESIONA LA MASTER NO TIENE LA VOLANTA. | [5 empty] | 1 | 1 | 2697 | JAZMIN-AN-10:1
JAZMIN | JAZMIN CI-01 | 2022-06-25 | 1611 | 1502 | 1720 | KERUI C-320-256-144 | 144 | 4/4 | 2 | 1.411 | 108 | 90 | 90 |  | 42 | 141.7 | 2364 | 39.2 | EMULSIÓN | 23.8 | 4749 | 5355 | OK | SL | 0 | 2 | 400 | 1367.72 | 226 | 188 | 3.1 | 8 | 83 | 1455.8 | 82.5 | 0.7 | NO | NO | NO | SI | SI | BUENA SUMERGENCIA, ESCURRIMIENTO EN LA VÁLVULA SV, MEDIANO LLENADO DE FLUIDO, GOLPE DE FLUIDO, NO SE PRESIONA MASTER SIN VOLANTA, | [5 empty] | 1 | 1 | 2698 | JAZMIN-CI-1:1
JAZMIN | JAZMIN CI-03 | 2022-06-25 | 1645.5 | 1551 | 1740 | KERUI C-320-256-144 | 144 | 4/4 | 2 | 3.291 | 123 | 105 | 90 |  | 44.81 | 142.1 | 2373 | 97.7 | EMULSIÓN | 25.8 | 4200 | 5209 | OK | OK | 0 | 2 | 400 | 1451.1 | 122 | 73 | 3.7 | 29 | 59 | 1462.81 | 34.4 | 2.4 | NO | NO | NO | SI | SI | MEDIANO LLENADO DE BOMBA, GOLPE DE FLUIDO, MEDIANA SUMERGENCIA, ALTA INTERFERENCIA POR GAS, ESCURRIMIENTO EN LA VÁLVULA SV. LEVE CIERRE TARDIO EN LA TV. NO SE PRESIONA MASTER SIN VOLANTA, POZO EN CONDICIONES ESTABLES, | [5 empty] | 1 | 1 | 2699 | JAZMIN-CI-3:1
JAZMIN | JAZMIN AA-06 | 2022-06-28 | 1753 | 1694 | 1812 | WEATHERFORD C-320-256-144 | 144 | 3/3 | 2 | 2.016 | 136 | 118 | 110 | 500-1 | 97.5 | 143.4 | 2534 | 131.4 | EMULSIÓN | 23.9 | 3935 | 5385 | SL | OK | 2.9 | [11 empty] | NO | NO | NO | SI | SI | BUEN LLENADO DE BOMBA, CARTA LLENA, ESCURRIMIENTO EN LA VÁLVULA TV, INTERFERENCIA POR GAS, NO SE PUDO TOMAR EL NIVEL PORQUE EL ANULAR TIENE UNA VALVULA DE MEDIA, SUBIR SPM. | [5 empty] | 0 | 1 | 2700 | JAZMIN-AA-6:1
JAZMIN | JAZMIN AB-01 | 2022-06-28 | 1822.85 | 1685.7 | 1960 | KERUI C-320-256-144 | 115 | 1/3 | 2 | 6.498 | 159 | 116 | 40 |  | 97.16 | 111.4 | 2515 | 328.1 | EMULSIÓN | 36.6 | 2750 | 6213 | OK | OK | 0 | 2 | 400 | 1254.63 | 476 | 429 | 1.3 | 4 | 90 | 1434.68 | 178.8 | 0.4 | NO | NO | NO | NO | SI | ALTA SUMERGENCIA, MEJORÓ LLENADO DE BOMBA, BUEN LLENADO DE BOMBA, CARTA LLENA, INTERFERENCIA POR GAS, NO SE PRESIONA MASTER SIN VOLANTA. SUBIR SPM. | [5 empty] | 1 | 1 | 2701 | JAZMIN-AB-1:1
JAZMIN | JAZMIN AE-05 | 2022-06-28 | 1437.5 | 1072 | 1805 | LUFKIN C-456D-256-144 | 144 | 4/4 | 2 | 6.02 | 180 | 127 | 50 |  | 76.45 | 141.7 | 2560 | 304.2 | EMULSIÓN | 33.2 | 4437 | 6983 | OK | OK | 0 | 2 | 400 | 1088.67 | 593 | 508 | 2.5 | 12 | 76 | 1424.02 | 211.5 | 1.5 | NO | NO | NO | SI | SI | POZO CALIENTE, BUEN LLENADO DE BOMBA, GOLPE DE FLUIDO, ALTA SUMERGENCIA, INTERFERENCIA POR GAS, SUBIR MÁS SPM. NO SE PRESIONA MASTER SIN VOLANTA. | [5 empty] | 1 | 1 | 2702 | JAZMIN-AE-5:1
JAZMIN | JAZMIN AH-03 | 2022-06-28 | 1695 | 1256 | 2134 | LUFKIN M-456D-256-144 | 111 | 1/3 | 2 | 5.573 | 110 | 101 | 40 |  | 93.82 | 109.1 | 2729 | 266 | OIL | 33.5 | 5181 | 7244 | SL | OK | 6.3 | 2 | 400 | 1221.5 | 703 | 616 | 2.2 | 9 | 81 | 1427.82 | 260.1 | 0.9 | NO | NO | NO | SI | SI | ALTA SUMERGENCIA, BUEN LLENADO DE BOMBA, CARTA LLENA, ESCURRIMIENTO EN LA VÁLVULA TV, GOLPE DE BOMBA. SUBIR SPM. | [5 empty] | 1 | 1 | 2703 | JAZMIN-AH-3:1
JAZMIN | JAZMIN AH-05 | 2022-06-28 | 1699.5 | 1291 | 2108 | LUFKIN M-456D-256-144 | 127 | 2/3 | 2 | 0 | 80 | 95 | 40 | [5 empty] | NB | [5 empty] | 0 | 2 | 400 | 1271.38 | 671 | 671 | 1.5 | 0 | 100 | 1535.48 | 307.1 | 0 | NO | NO | NO | SI | SI | POZO NO BOMBEA, SUBIÓ SUMERGENCIA, ALTA SUMERGENCIA, INTERFERENCIA POR GAS. SOLO SE PUDO TOMAR EL NIVEL PORQUE EL POZO NO TIENE VARIADOR. | [5 empty] | 1 | 0 | 2704 | JAZMIN-AH-5:1
JAZMIN | JAZMIN AQ-02 | 2022-06-28 | 1742 | 1304 | 2180 | LUFKIN C-320D-213-120 | 103 | 3/4 | 2 | 5.217 | 163 | 131 | 0 |  | 91.1 | 100.7 | 2650 | 223.2 | EMULSIÓN | 42 | 4050 | 6114 | SL | OK | 3.4 | 2 | 400 | 1336.27 | 560 | 549 | 1.6 | 2 | 97 | 1532.42 | 227.2 | 0.2 | NO | NO | NO | SI | SI | ALTA SUMERGENCIA, ESCURRIMIENTO EN LA VÁLVULA TV, BUEN LLENADO DE BOMBA, SEVERO CIERRE TARDIO EN LA VÁLVULA TV, SUBIR SPM. NO SE PRESIONA MASTER SIN VOLANTA, | [5 empty] | 1 | 1 | 2705 | JAZMIN-AQ-2:1
JAZMIN | JAZMIN AS-04 | 2022-06-28 | 1594.43 | 1483.87 | 1705 | AMPSCOT C-320-256-144a | 129 | 2/3 | 2 | 5.056 | 178 | 140 | 40 |  | 61.75 | 128.1 | 2135 | 186.5 | EMULSIÓN | 26.1 | 3076 | 5381 | OK | OK | 0 | [11 empty] | NO | NO | NO | SI | SI | BUEN LLENADO DE BOMBA, GOLPE DE FLUIDO, CIERRE TARDIO EN LA TV, NO SE PRESIONA MASTER SIN VOLANTA, NO SE PUDO TOMAR EL NIVEL ANULAR MUY PRESIONADO POR GAS, DESPRESURIZAR. | [5 empty] | 0 | 1 | 2706 | JAZMIN-AS-4:1
JAZMIN | JAZMIN AWY-02 | 2022-06-28 | 1551.8 | 1423.6 | 1680 | AMPSCOT C-320-256-144a | 144 | 3/3 | 2 | 5.505 | 229 | 171 | 30 |  | 98.15 | 143.4 | 2029 | 361.2 | EMULSIÓN | 21.5 | 3322 | 4510 | LL | OK | 1.7 | [11 empty] | NO | NO | NO | SI | SI | POZO CALIENTE, INTERFERENCIA POR GAS, LL EN LA VÁLVULA TV, BUEN LLENADO DE BOMBA, LA BOMBA NO ESTA CARGANDO HASTA SU Fo MAX. NO SE TOMA EL NIVEL ANULAR CALIENTE 171 F. NO SE PRESIONA MASTER SIN VOLANTA. REALIZAR PRUEBA DE PRESIÓN. SUBIR SPM. | [5 empty] | 0 | 1 | 2707 | JAZMIN-AWY-2:1
JAZMIN | JAZMIN AZ-03 | 2022-06-28 | 1683.2 | 1584.4 | 1782 | AMPSCOT C-320-256-144a | 144 | 3/3 | 2 | 4.054 | 215 | 115 | 70 |  | 98.65 | 143.1 | 2552 | 267 | EMULSIÓN | 25.4 | 3680 | 4815 | SL | OK | 2.5 | 2 | 400 | 886.37 | 748 | 748 | 1.4 | 0 | 100 | 1415.93 | 306.7 | 0 | NO | NO | NO | SI | SI | ALTA SUMERGENCIA, BUEN LLENADO DE BOMBA, CARTA LLENA, BOMBA NO CARGA HASTA SU FoMAX, ESCURRIMIENTO EN LA VÁLVLA TV, SUBIR MÁS SPM, NO SE PRESIONA MASTER SIN VOLANTA. | [5 empty] | 1 | 1 | 2708 | JAZMIN-AZ-3:1
JAZMIN | JAZMIN AZ-05 | 2022-06-28 | 1718.67 | 1642.33 | 1795 | AMPSCOT C-320-256-144a | 144 | 3/3 | 2 | 6.04 | 146 | 107 | 60 | 500-1 | 60.33 | 142.2 | 2553 | 241.8 | EMULSIÓN | 33 | 3870 | 6401 | OK | OK | 0 | 2 | 400 | 1509.03 | 158 | 144 | 1.5 | 3 | 91 | 1384.43 | 62 | 0.3 | NO | NO | NO | SI | SI | BUENA SUMERGENCIA, BUEN LLENADO DE BOMBA, GOLPE DE FLUIDO, INTERFERENCIA POR GAS, POZO SE ESTA ACHICANDO. | [5 empty] | 1 | 1 | 2709 | JAZMIN-AZ-5:1
JAZMIN | JAZMIN CH-01 | 2022-06-28 | 1549.5 | 1433 | 1666 | AMPSCOT C-320-256-144 | 144 | 3/3 | 2 | 0 | 124 | 115 | 0 | [5 empty] | AGUA | [5 empty] | 0 | 2 | 400 | 1335.15 | 46 | 45 | 1.2 | 1 | 99 | 1434.88 | 16.9 | 0.1 | NO | NO | NO | SI | SI | BAJA SUMERGENCIA, SOLO SE PUDO TOMAR EL NIVEL PORQUE AL POZO LE ESTA FLOTANDO LA SARTA, SE ENCONTRO POZO PARADO Y SE DEJA NUEVAMANTE PARADO. | [5 empty] | 1 | 0 | 2710 | JAZMIN-CH-1:1
JAZMIN | JAZMIN CJ-02 | 2022-06-28 | 1609 | 1513 | 1705 | KERUI C-320-256-144 | 129 | 2/3 | 2 | 3.462 | 115 | 102 | 40 | 0 | 52.31 | 129.3 | 2179 | 109.2 | NB | 16.8 | 3625 | 3687 | OK | OK | 0 | 2 | 400 | 1118.76 | 363 | 363 | 1.7 | 0 | 100 | 1463.39 | 153.7 | 0 | NO | NO | NO | SI | SI | POZO NO BOMBEA, SUBIÓ SUMERGENCIA, ALTA SUMERGENCIA, INTERFERENCIA POR GAS, MEDIANO LLENADO DE BOMBA, BOMBA NO CARGA HASTA SU Fo MAX, VÁLVULAS IGUALADAS POR DEBAJO DE SU LÍNEA DE BOYANZA. SE ENCONTRO POZO PARADO SE DEJA NUEVEMANTE PARADO,REESPACIAR. | [5 empty] | 1 | 1 | 2711 | JAZMIN-CJ-2:1
JAZMIN | JAZMIN E-02 | 2022-06-28 | 1628 | 1266 | 1990 | AMPSCOT C-320-256-144a | 144 | 3/3 | 2.25 | 0 | 112 | 104 | 0 | [5 empty] | NB | [5 empty] | 0 | 2 | 400 | 1049.12 | 514 | 514 | 2.9 | 1 | 100 | 1590.52 | 217.9 | 0.1 | NO | NO | NO | SI | SI | POZO NO BOMBEA, ALTA SUMERGENCIA, NO SE PRESIONA MASTER SIN VOLANTA, , SOLO SE PUDO TOMAR EL NIVEL PORQUE AL POZO LE ESTA FLOTANDO LA SARTA, SE ENCONTRO POZO PARADO Y SE DEJA NUEVAMNETE PARADO. | [5 empty] | 1 | 0 | 2712 | JAZMIN-E-2:1
JAZMIN | JAZMIN H-06 | 2022-06-28 | 1665.5 | 1529 | 1802 | KERUI C-320-256-144 | 144 | 4/4 | 2 | 3.015 | 121 | 124 | 50 |  | 75.82 | 141.3 | 2405 | 150.7 | EMULSIÓN | 27.7 | 3733 | 5413 | OK | OK | 0 | 2 | 400 | 1773.56 | 0 | 0 | 1.7 | 10 | 100 | 1499.84 | 2.1 | 0.7 | NO | NO | NO | SI | SI | NIVEL CON RUIDO, SIN SUMERGENCIA, BUEN LLENADO DE BOMBA, GOLPE DE FLUIDO, CIERRE TARDIO EN LA TV, NO SE PRESIONA MASTER SIN VOLANTA, POZO CON BOMBEO DEFICIENTE, INTENTA QUEDAR SIN BOMBEO, | [5 empty] | 1 | 1 | 2713 | JAZMIN-H-6:1
JAZMIN | JAZMIN I-03 | 2022-06-28 | 1619.5 | 1242 | 1997 | AMPSCOT C-320-256-144 | 144 | 3/3 | 2 | 4.167 | 153 | 123 | 50 |  | 81.62 | 141.6 | 2255 | 224.6 | EMULSIÓN | 30.6 | 3448 | 5758 | SL | OK | 3.2 | 2 | 400 | 1355.53 | 308 | 264 | 1.8 | 10 | 79 | 1468.61 | 111.3 | 0.9 | NO | NO | NO | SI | SI | NIVEL CON RUIDO, BUENA SUMERGENCIA, INTERFERENCIA POR GAS, ESCURRIMIENTO EN LA VÁLVULA TV, LEVE GOLPE DE FLUIDO, BUEN LLENADO DE BOMBA, LEVE CIERRE TARDIO, SUBIR SPM. NO SE PRESIONA MASTER SIN VOLANTA, | [5 empty] | 1 | 1 | 2714 | JAZMIN-I-3:1
JAZMIN | JAZMIN I-07 | 2022-06-28 | 1628 | 1260 | 1996 | KERUI C-320-256-144 | 144 | 4/4 | 2 | 3.442 | 104 | 106 | 50 |  | 21.68 | 142.2 | 2121 | 49.5 | EMULSIÓN | 27.5 | 3682 | 5364 | OK | OK | 0 | 2 | 400 | 1380.26 | 145 | 140 | 1.6 | 2 | 97 | 1399.15 | 60.9 | 0.2 | NO | NO | NO | SI | SI | MEJORÓ SUMERGENCIA Y LLENADO DE BOMBA, BUENA SUMERGENCIA, BAJO LLENADO DE BOMBA, SEVERO GOLPE DE FLUIDO, NO SE PRESIONA MASTER SIN VOLANTA. | [5 empty] | 1 | 1 | 2715 | JAZMIN-I-7:1
JAZMIN | JAZMIN I-08 | 2022-06-28 | 1621 | 1296 | 1946 | AMPSCOT C-320-256-144 | 144 | 4/4 | 2 | 3.557 | 152 | 110 | 50 |  | 91.48 | 141.8 | 2142 | 215.2 | EMULSIÓN | 34.1 | 4099 | 5646 | LL | OK | 1.5 | 2 | 400 | 1436.5 | 178 | 175 | 1.6 | 1 | 98 | 1398.73 | 74.5 | 0.1 | NO | NO | NO | SI | SI | MEDIANA SUMERGENCIA, BUEN LLENADO DE BOMBA, LL EN LA VÁLVULA TV, SUBIR SPM. FRENO DESTENSIONADO. | [5 empty] | 1 | 1 | 2716 | JAZMIN-I-8:1
JAZMIN | JAZMIN I-10 | 2022-06-28 | 1444 | 1157 | 1731 | AMPSCOT C-320-256-144 | 115 | 2/4 | 2 | 6.429 | 186 | 140 | 50 |  | 93.76 | 113.8 | 2401 | 320 | EMULSIÓN | 29.1 | 4269 | 5721 | SL | OK | 2.3 | 2 | 400 | 1310 | 270 | 248 | 1.9 | 7 | 83 | 1647.8 | 103 | 0.7 | NO | NO | NO | SI | SI | NIVEL CON RUIDO, BUENA SUMERGENCIA, BUEN LLENADO DE BOMBA, INTERFERENCIA POR GAS, ESCURRIMIENTO EN LA VÁLVUL TV, LEVE CIERRE TARDIO EN LA TV. NO SE PRESIONA MASTER SIN VOLANTA, SUBIR MÁS SPM. | [5 empty] | 1 | 1 | 2717 | JAZMIN-I-10:1
JAZMIN | JAZMIN Z-1 | 2022-06-28 | 1861.5 | 1490 | 2233 | LUFKIN C-456D-256-144 | 111 | 1/3 | 2 | 1.313 | 145 | 121 | 40 |  | 97.49 | 111.1 | 2822 | 66.3 | EMULSIÓN | 24.8 | 4237 | 4848 | NO | NO | 0 | 2 | 400 | 604.56 | 1389 | 1332 | 1.5 | 2 | 95 | 1354 | 553.2 | 0.4 | NO | NO | NO | SI | SI | SUBIÓ SUMERGENCIA, ALTA SUMERGENCIA, INTERFERENCIA POR GAS, BOMBA NO CARGA HASAT SU Fo MAX, VÁLULAS CASI IGUALADAS POR DEBAJO DE LA LÍNEA DE BOYANZA, NO SE PRESIONA MASTER SIN VOLANTA, SUBIR SPM. | [5 empty] | 1 | 1 | 2718 | JAZMIN-Z-1:1
JAZMIN | JAZMIN Z-5 | 2022-06-28 | 1849.39 | 1481.78 | 2217 | AMPSCOT C-320-256-144 | 144 | 4/4 | 2 | 1.488 | 115 | 113 | 40 |  | 64.46 | 140.9 | 2893 | 63 | EMULSIÓN | 29.5 | 4531 | 6808 | OK | OK | 0 | 2 | 400 | 1792.62 | 253 | 253 | 1.8 | 0 | 100 | 1473.58 | 107.9 | 0 | SI | NO | NO | SI | SI | BUENA SUMERGENCIA, INTERFERENCIA POR GAS, MEJORÓ LLENADO DE BOMBA, BUEN LLENADO DE BOMBA, GOLPE DE FLUIDO, GOLPE DE BOMBA, NO SE PRESIONA MASTER SIN VOLANTA. | [5 empty] | 1 | 1 | 2719 | JAZMIN-Z-5:1
JAZMIN | JAZMIN AE-08 | 2022-06-29 | 1369.62 | 1122.25 | 1617 | LUFKIN C-456D-256-144 | 125 | 3/4 | 2.25 | 2.452 | 142 | 111 | 50 |  | 98.61 | 124.7 | 2509 | 178 | EMULSIÓN | 20.4 | 3854 | 4986 | SL | SL | 3 | 2 | 400 | 954.68 | 356 | 110 | 9.2 | 74 | 30 | 1343.67 | 55.4 | 10.4 | NO | NO | NO | SI | SI | BUENA SUMERGENCIA, INTERFERENCIA POR GAS, ESCURRIMIENTO EN LAS VÁLVULAS TV Y SV, BUEN LLENADO DE BOMBA, NO CARGA HASTA SU Fo MAX, NO SE PRESIONA MASTER SIN VOLANTA. SUBIR SPM. | [5 empty] | 1 | 1 | 2720 | JAZMIN-AE-8:1
JAZMIN | JAZMIN AF-02 | 2022-06-29 | 1655.35 | 1482.7 | 1828 | AMPSCOT C-320-256-144a | 144 | 3/3 | 2.25 | 1.537 | 192 | 180 | 20 | 500-1 | 98.5 | 142.9 | 2943 | 127.7 | AGUA | 29.8 | 4727 | 6672 | SL | OK | 3.2 | [11 empty] | NO | NO | NO | NO | SI | POZO CALIENTE, BUEN LLENADO DE BOMBA, CARTA LLENA, ESCURRIMIENTO EN LA VÁLVULA TV O POR FIT ENTRE EL BARRIL Y EL PISTÓN, NO SE TOMA NIVEL ANULAR CALIENTE 180 F. SUBIR SPM. | [5 empty] | 0 | 1 | 2721 | JAZMIN-AF-2:1
JAZMIN | JAZMIN AF-05 | 2022-06-29 | 1565 | 1443 | 1687 | AMPSCOT C-320-256-144a | 144 | 3/3 | 2 | 1.202 | 116 | 96 | 20 |  | 82.07 | 142.3 | 2133 | 65.4 | EMULSIÓN | 28.4 | 4779 | 6179 | OK | OK | 0 | 2 | 400 | 1468.34 | 107 | 100 | 1 | 3 | 92 | 1353.94 | 43.5 | 0.3 | NO | NO | NO | SI | SI | BUENA SUMERGENCIA, INTERFERENCIA POR GAS, BUEN LLENADO DE BOMBA, GOLPE DE FLUIDO, RESTRICCIÓN EN LA CARRERA ASCENDENTE Y DESCENDENTE, SUBIR SPM. | [5 empty] | 1 | 1 | 2722 | JAZMIN-AF-5:1
JAZMIN | JAZMIN AN-06 | 2022-06-29 | 1675.16 | 1545.33 | 1805 | AMPSCOT C-320-256-144 | 144 | 3/3 | 2 | 0 | 103 | 110 | 60 | [5 empty] | NB | [5 empty] | 0 | 2 | 400 | 1356.91 | 231 | 231 | 1.5 | 5 | 88 | 1514.41 | 98.6 | 0.4 | NO | NO | NO | SI | SI | POZO NO BOMBEA, BUENA SUMERGENCIA, NO SE PRESIONA MASTER SIN VOLANTA, SOLO SE PUDO TOMAR EL NIVEL PORQUE EL SE ENCONTRO EL VARIADOR ALARMADO Y NO QUIERE DAR ARRANQUE. | [5 empty] | 1 | 0 | 2723 | JAZMIN-AN-6:1
JAZMIN | JAZMIN B-01 | 2022-06-29 | 1631.5 | 1506 | 1757 | AMPSCOT C-320-256-144 | 144 | 3/3 | 2 | 1.946 | 114 | 107 | 20 | 500-2 | 47.21 | 142.2 | 2138 | 60.9 | EMULSIÓN | 34.7 | 4822 | 7603 | SL | SL | 3.6 | 2 | 400 | 1738.32 | 0 | 0 | 1.1 | 0 | 100 | 1497.91 | 1.6 | 0 | NO | NO | NO | SI | SI | SIN SUMERGENCIA, INTERFERENCIA POR GAS, MEDIANO LLENADO DE BOMBA, GOLPE DE FLUIDO, CIERRE TARDIO EN LA TV, ESCURRIMIENTO EN LAS VÁLVULAS TV Y SV. POSIBLE PROBLEMA EN LA BOMBA. | [5 empty] | 1 | 1 | 2724 | JAZMIN-B-1:1
JAZMIN | JAZMIN B-02 | 2022-06-29 | 1574.5 | 1448 | 1701 | AMPSCOT C-320-256-144a | 144 | 3/3 | 2 | 2.517 | 107 | 111 | 20 |  | 35.84 | 142.4 | 1999 | 59.9 | OIL | 26.4 | 3747 | 5808 | OK | OK | 0 | 2 | 400 | 1471.94 | 11 | 10 | 1.2 | 6 | 87 | 1397.19 | 5.9 | 0.5 | NO | NO | NO | SI | SI | BAJA SUMERGENCIA, INTERFERENCIA POR GAS, MEJORÓ LLENADO DE BOMBA, MEDIANO LLENADO DE BOMBA, GOLPE DE FLUIDO, NO SE PRESIONA MASTER SIN VOLANTA, | [5 empty] | 1 | 1 | 2725 | JAZMIN-B-2:1
JAZMIN | JAZMIN B-03 | 2022-06-29 | 1540 | 1413 | 1667 | AMPSCOT C-320-256-144a | 144 | 3/3 | 2 | 1.292 | 120 | 104 | 20 | 500-2 | 82.05 | 142.3 | 2188 | 70.4 | EMULSIÓN | 23.6 | 3899 | 5694 | OK | OK | 0 | 2 | 400 | 1391.29 | 101 | 101 | 1.3 | 0 | 100 | 1412.47 | 43.9 | 0.1 | NO | NO | NO | SI | SI | BUENA SUMERGENCIA, INTERFERENCIA POR GAS, BUEN LLENADO DE BOMBA, LEVE GOLPE DE FLUIDO, SUBIR SPM. | [5 empty] | 1 | 1 | 2726 | JAZMIN-B-3:1
JAZMIN | JAZMIN B-05 | 2022-06-29 | 1592 | 1476 | 1708 | AMPSCOT C-320-256-144a | 144 | 3/3 | 2 | 2.113 | 111 | 102 | 20 |  | 55.63 | 142.2 | 2002 | 78 | EMULSIÓN | 23.6 | 3276 | 5450 | OK | OK | 0 | 2 | 400 | 1431 | 44 | 44 | 0.7 | 0 | 100 | 1376.62 | 19.7 | 0 | NO | NO | NO | SI | SI | BUEN LLENADO DE BOMBA, GOLPE DE FLUIDO, BAJA SUMERGENCIA, INTERFERENCIA POR GAS, NO SE PRESIONA MASTER SIN VOLANTA. | [5 empty] | 1 | 1 | 2727 | JAZMIN-B-5:1
JAZMIN | JAZMIN I-01 | 2022-06-29 | 1638 | 1284 | 1992 | AMPSCOT C-320-256-144 | 129 | 2/4 | 2 | 2.138 | 184 | 138 | 50 |  | 98.78 | 128.3 | 1999 | 126.4 | EMULSIÓN | 25.8 | 3937 | 6392 | SL | OK | 2.7 | 2 | 400 | 1246.21 | 227 | 210 | 1.1 | 3 | 92 | 1404.97 | 87.7 | 0.3 | NO | NO | NO | SI | SI | POZO CALIENTE, BUENA SUMERGENCIA, CARTA LLENA, BUEN LLENADO DE BOMBA, ESCURRIMIENTO EN LA VÁLVULA TV, INTERFERENCIA POR GAS, SUBIR SPM. | [5 empty] | 1 | 1 | 2728 | JAZMIN-I-1:1
JAZMIN | JAZMIN I-02 | 2022-06-29 | 1479.5 | 1151 | 1808 | AMPSCOT C-320-256-144 | 115 | 2/4 | 2.25 | 6 | 120 | 110 | 50 | [5 empty] | EMUL-OIL | [5 empty] | 0 | 2 | 400 | 1233.83 | 136 | 127 | 1.1 | 3 | 93 | 1454.98 | 44.3 | 0.3 | NO | NO | NO | SI | SI | POZO CON BUENA SUMERGENCIA, NO SE PRESIONA MASTER SIN VOLANTA, SOLO SE PUDO TOMAR EL NIVEL PORQUE LA UNIDAD NO TIENE FRENO. | [5 empty] | 1 | 0 | 2729 | JAZMIN-I-2:1
JAZMIN | JAZMIN I-04 | 2022-06-29 | 1473.5 | 1145 | 1802 | AMPSCOT C-320-256-144 | 129 | 3/4 | 2 | 2.936 | 182 | 163 | 50 |  | 97.5 | 129.1 | 2381 | 172.4 | AGUA-EMUL | 28.2 | 5006 | 6154 | SL | SL | 3.7 | [11 empty] | NO | NO | NO | SI | SI | POZO CALIENTE, BUEN LLENADO DE BOMBA, CARTA LLENA, ESCURRIMIENTO EN LAS VÁLVULAS TV Y SV O POR FIT ENTRE EL BARRIL Y EL PISTÓN, NO SE TOMA NIVEL ANULAR CALIENTE 163 F. SUBIR SPM. | [5 empty] | 0 | 1 | 2730 | JAZMIN-I-4:1
JAZMIN | JAZMIN I-05 | 2022-06-29 | 1434 | 1197 | 1671 | AMPSCOT C-320-256-144 | 144 | 4/4 | 2 | 2.314 | 112 | 98 | 50 |  | 21.66 | 142.5 | 2266 | 33.3 | EMUL-OIL | 34 | 5269 | 7667 | OK | OK | 0 | 2 | 400 | 1547.56 | 0 | 0 | 1.2 | 3 | 100 | 1456.53 | 1.6 | 0.2 | NO | NO | NO | SI | SI | SIN SUMERGENCIA, BAJO LLENADO DE BOMBA, SEVERO GOLPE DE FLUIDO, NO SE PRESIONA MASTER SIN VOLANTA, BAJAR SPM. POZO DEPLETADO. | [5 empty] | 1 | 1 | 2731 | JAZMIN-I-5:1
JAZMIN | JAZMIN JAZ-1 | 2022-06-29 | 1382 | 1174 | 1590 | AMPSCOT C-320-256-144 | 129 | 3/4 | 2.25 | 4.245 | 192 | 154 | 50 |  | 65.3 | 128 | 2866 | 209.4 | EMULSIÓN | 28.7 | 4887 | 6509 | LL | OK | 0.3 | 2 | 400 | 946.13 | 558 | 537 | 1 | 2 | 95 | 1091.27 | 223.8 | 0.3 | NO | NO | NO | SI | SI | ALTA SUMERGENCIA, NIVEL CON RUIDO, INTERFERENCIA POR GAS, LL EN LA VÁLVULA TV, BUEN LLENADO DE BOMBA, GOLPE DE FLUIDO, NO SE PRESIONA MASTER SIN VOLANTA, FRENO DESTENSIONADO FAVOR REALIZAR MANTENIMIENTO. | [5 empty] | 1 | 1 | 2732 | JAZMIN-1:1
JAZMIN | JAZMIN M-03 | 2022-06-29 | 1464.5 | 1139 | 1790 | AMPSCOT C-320-256-144 | 144 | 4/4 | 2 | 2.403 | 123 | 101 | 60 |  | 98.48 | 143.2 | 2056 | 158 | EMULSIÓN | 26.1 | 4201 | 5455 | SL | OK | 2.9 | 2 | 400 | 1167.43 | 239 | 202 | 1.7 | 8 | 83 | 1376.69 | 70.2 | 0.8 | NO | NO | NO | SI | SI | NIVEL CON RUIDO, BUENA SUMERGENCIA, INTERFERENCIA POR GAS, BUEN LLENADO DE BOMBA, CARTA LLENA, NO SE PRESIONA MASTER SIN VOLANTA, SUBIR SPM. | [5 empty] | 1 | 1 | 2733 | JAZMIN-M-3:1
JAZMIN | JAZMIN S-01 | 2022-06-29 | 1478.5 | 1097 | 1860 | AMPSCOT C-320-256-144 | 144 | 4/4 | 2.25 | 3.659 | 101 | 89 | 60 | 500-3 | 78.87 | 142.4 | 2703 | 242.6 | OIL | 25.1 | 3427 | 5558 | SL | OK | 3.5 | 2 | 400 | 1342.11 | 48 | 44 | 2.1 | 4 | 91 | 1492.89 | 20.8 | 0.6 | NO | NO | NO | SI | SI | BAJA SUMERGENCIA, INTERFERENCIA POR GAS, BUEN LLENADO DE BOMBA, GOLPE DE FLUIDO, ESCURRIMIENTO EN LA VÁLVULA TV, POZO EN CONDICIONES ESTABLES. | [5 empty] | 1 | 1 | 2734 | JAZMIN-S-1:1
JAZMIN | JAZMIN S-02 | 2022-06-29 | 1428 | 1129 | 1727 | AMPSCOT C-320-256-144 | 144 | 4/4 | 2 | 2.579 | 104 | 95 | 60 | 500-2 | 23.27 | 142.5 | 2119 | 39.9 | EMUL-OIL | 28.1 | 4384 | 6118 | OK | OK | 0 | 2 | 400 | 1344.27 | 75 | 63 | 2.2 | 7 | 83 | 1468.34 | 29.2 | 1.2 | NO | NO | NO | SI | SI | BAJA SUMERGENCIA, BAJO LLENADO DE BOMBA, SEVERO GOLPE DE FLUIDO, INTERFERENCIA POR GAS. BAJAR SPM. | [5 empty] | 1 | 1 | 2735 | JAZMIN-S-2:1
JAZMIN | JAZMIN S-03 | 2022-06-29 | 1428 | 1136 | 1720 | AMPSCOT C-320-256-144 | 144 | 4/4 | 2 | 5.471 | 150 | 114 | 60 | 500-1 | 49.37 | 142.6 | 2200 | 179.6 | EMULSIÓN | 29.1 | 3840 | 5437 | OK | OK | 0 | 2 | 400 | 1204.7 | 278 | 247 | 1.8 | 8 | 83 | 1478.16 | 104.3 | 0.5 | NO | NO | NO | SI | SI | BUENA SUMERGENCIA, INTERFERENCIA POR GAS, MEDIANO LLENADO DE BOMBA, GOLPE DE FLUIDO, POZO SE ESTA ACHICANDO. | [5 empty] | 1 | 1 | 2736 | JAZMIN-S-3:1
JAZMIN | JAZMIN S-04 | 2022-06-29 | 1415 | 1076 | 1754 | LUFKIN C-320D-213-120 | 120 | 3/3 | 2 | 2.703 | 186 | 168 | 60 |  | 92.31 | 118.6 | 2216 | 138 | EMULSIÓN | 30 | 4073 | 5657 | LL | OK | 1.2 | [11 empty] | NO | NO | NO | SI | SI | POZO CALIENTE, BUEN LLENADO DE BOMBA, LEVE GOLPE DE FLUIDO, LL EN LA VÁLVULA TV, SUBIR SPM. NO SE TOMA NIVEL ANULAR CALIENTE 168 F. | [5 empty] | 0 | 1 | 2737 | JAZMIN-S-4:1
JAZMIN | JAZMIN S-05 | 2022-06-29 | 1489.5 | 1131 | 1848 | AMPSCOT C-320-256-144 | 129 | 3/4 | 2 | 6 | 107 | 94 | 60 |  | 59.74 | 126.9 | 2278 | 212.1 | EMULSIÓN | 38.1 | 4379 | 6204 | SL | OK | 3.6 | 2 | 400 | 1130.69 | 446 | 412 | 2 | 5 | 88 | 1521.8 | 174.4 | 0.5 | NO | NO | NO | SI | SI | ALTA SUMERGENCIA, BUEN LLENADO DE BOMBA, GOLPE DE FLUIDO, INTERFERENCIA POR GAS, REESTRICCIÓN EN LA CARRERA ASCENDENTE. POSIBLE PRESENCIA DE SEDIMENTOS, ESCURRIMINETO EN LA VÁLVULA TV. NO SE PRESIONA MASTER SIN VOLANTA, POZO SE ESTA ACHICANDO, | [5 empty] | 1 | 1 | 2738 | JAZMIN-S-5:1
JAZMIN | JAZMIN S-07 | 2022-06-29 | 1440.5 | 1144 | 1737 | AMPSCOT C-320-256-144 | 144 | 4/4 | 2 | 4.054 | 101 | 92 | 60 |  | 40.79 | 142.8 | 1925 | 110.1 | AGUA-EMUL | 24.2 | 3970 | 5792 | OK | OK | 0 | 2 | 400 | 1222.48 | 64 | 61 | 1.6 | 2 | 95 | 1444.16 | 27.4 | 0.3 | NO | NO | NO | SI | SI | BAJA SUMERGENCIA, MEDIANO LLENADO DE BOMBA, GOLPE DE FLUIDO, LEVE INTERFERENCIA POR GAS, NO SE PRESIONA MASTER SIN VOLANTA. POZO EN CONDICIONES ESTABLES, | [5 empty] | 1 | 1 | 2739 | JAZMIN-S-7:1
JAZMIN | JAZMIN S-08 | 2022-06-29 | 1619.5 | 1242 | 1997 | AMPSCOT C-320-256-144 | 144 | 4/4 | 2 | 1.861 | 93 | 92 | 60 |  | 27.7 | 142.2 | 2093 | 34.2 | AGUA-OIL | 27.3 | 3959 | 6016 | OK | OK | 0 | 2 | 400 | 1558.62 | 21 | 18 | 1.7 | 6 | 87 | 1448.53 | 9.7 | 0.7 | NO | NO | NO | SI | SI | BAJA SUMERGENCIA, BAJO LLENADO DE BOMBA, SEVERO GOLPE DE FLUIDO, LEVE INTERFERENCIA POR GAS, NO SE PRESIONA MASTER SIN VOLANTA. | [5 empty] | 1 | 1 | 2740 | JAZMIN-S-8:1
JAZMIN | JAZMIN S-10 | 2022-06-29 | 1607.5 | 1242 | 1973 | AMPSCOT C-320-256-144a | 144 | 3/3 | 2 | 3.072 | 100 | 96 | 60 |  | 93.87 | 142.3 | 2100 | 191.4 | EMULSIÓN | 30.8 | 3310 | 5257 | OK | OK | 0 | 2 | 400 | 1347.42 | 199 | 187 | 1.4 | 3 | 94 | 1430.38 | 80.2 | 0.3 | NO | NO | NO | SI | SI | BUENA SUMERGENCIA, BUEN LLENADO DE BOMBA, CARTAS MUESTAN DESGASTE DE BARRIL, INTERFERENCIA POR GAS, NO SE PRESIONA MASTER DURA PARA CERRAR, SE RECOMIENDA CAMBIO DE BOMBA. | [5 empty] | 1 | 1 | 2741 | JAZMIN-S-10:1
JAZMIN | JAZMIN S-11 | 2022-06-29 | 1597.5 | 1240 | 1955 | AMPSCOT C-320-256-144 | 129 | 3/4 | 2 | 4.072 | 152 | 126 | 60 |  | 74.45 | 127.8 | 1944 | 180.8 | EMULSIÓN | 29.8 | 3283 | 4953 | OK | OK | 0 | 2 | 400 | 1277.74 | 131 | 110 | 1.6 | 7 | 84 | 1456.95 | 47.6 | 0.7 | NO | NO | NO | SI | SI | BUEN LLENADO DE BOMBA, GOLPE DE FLUIDO, INTERFERENCIA POR VAPOR, RESTRICCIÓN EN LA CARRERA ASCENDENTE, BUENA SUMERGENCIA, | [5 empty] | 1 | 1 | 2742 | JAZMIN-S-11:1
JAZMIN | JAZMIN AB-05 | 2022-06-30 | 2291.62 | 2199.24 | 2384 | KERUI C-640D-305-168 | 168 | 4/4 | 2.25 | 0 | 110 | 103 | 40 | [5 empty] | NB | [5 empty] | 0 | 2 | 400 | 1747.09 | 521 | 487 | 1.3 | 3 | 93 | 1465.68 | 205.4 | 0.2 | NO | NO | NO | NO | SI | POZO NO BOMBEA, ALTA SUMERGENCIA, NO SE PRESIONA MASTER SIN VOLANTA, SOLO SE PUDO TOMAR EL NIVEL PORQUE EL VARIADOR NO TIENE LA TARJETA. | [5 empty] | 1 | 0 | 2743 | JAZMIN-AB-5:1
JAZMIN | JAZMIN AE-04 | 2022-06-30 | 1665 | 1176 | 2154 | LUFKIN M-456D-256-144 | 144 | 4/4 | 2 | 4.455 | 147 | 125 | 50 |  | 40.52 | 142.6 | 1907 | 120.1 | EMULSIÓN | 20.7 | 4170 | 4402 | SL | SL | 1.2 | 2 | 400 | 1157.18 | 149 | 140 | 1.6 | 2 | 94 | 1451.01 | 60 | 0.3 | NO | NO | NO | SI | SI | BUENA SUMERGENCIA, ESCURRIMIENTO EN LAS VÁLVULAS TV Y SV, MEDIANO LLENADO DE BOMBA, GOLPE DE FLUIDO, CIERRE TARDIO EN LA TV, INTERFERENCIA POR GAS, NO SE PRESIONA MASTER SIN VOLANTA, | [5 empty] | 1 | 1 | 2744 | JAZMIN-AE-4:1
JAZMIN | JAZMIN AN-11 | 2022-06-30 | 2181.1 | 1995.21 | 2367 | LUFKIN C-640D-305-168 | 168 | 4/4 | 2 | 2.029 | 106 | 97 | 60 |  | 32.84 | 162 | 3172 | 50.4 | OIL | 34.9 | 5228 | 9034 | OK | OK | 0 | 2 | 400 | 2151.59 | 45 | 31 | 2.7 | 36 | 52 | 1481.81 | 17.6 | 2.8 | NO | NO | NO | SI | SI | BAJA SUMERGENCIA, INTERFERENCIA POR GAS, MEDIANO LLENADO DE BOMBA, GOLPE DE FLUIDO. GOLPE AL FINALIZAR LA CARRERA ASCENDENTE, NO SE PRESIONA MASTER SIN VOLANTA. | [5 empty] | 1 | 1 | 2745 | JAZMIN-AN-11:1
JAZMIN | JAZMIN AS-01 | 2022-06-30 | 1560.5 | 1432 | 1689 | AMPSCOT C-320-256-144 | 144 | 4/4 | 2 | 5.607 | 156 | 124 | 40 |  | 47.19 | 142.7 | 2263 | 176.1 | EMULSIÓN | 30.1 | 3573 | 5808 | OK | OK | 0 | 2 | 400 | 1459.24 | 110 | 99 | 1.7 | 4 | 88 | 1385.79 | 43.1 | 0.5 | NO | NO | NO | SI | SI | BUENA SUMERGENCIA, MEDIANO LLENADO DE BOMBA, GOLPE DE FLUIDO, NO SE PRESIONA LA MASTER NO TIENE VOLANTA, BAJAR SPM. | [5 empty] | 1 | 1 | 2746 | JAZMIN-AS-1:1
JAZMIN | JAZMIN AS-02 | 2022-06-30 | 2121.6 | 1856.21 | 2387 | AMPSCOT C-320-256-144 | 129 | 3/4 | 2 | 1.982 | 109 | 106 | 40 |  | 23.03 | 125.5 | 3081 | 26.7 | OIL | 33.1 | 4313 | 7695 | OK | OK | 0 | 2 | 400 | 2050.51 | 80 | 78 | 1.2 | 2 | 96 | 1385.01 | 34.5 | 0.1 | NO | NO | NO | SI | SI | BAJO LLENADO DE BOMBA, SEVERO GOLPE DE FLUIDO, MEDIANA SUMERGENCIA, INTERFERENCIA POR GAS, NO SE PRESIONA MASTER SIN VOLANTA, | [5 empty] | 1 | 1 | 2747 | JAZMIN-AS-2:1
JAZMIN | JAZMIN AS-03 | 2022-06-30 | 1589 | 1446 | 1732 | AMPSCOT C-320-256-144 | 144 | 3/3 | 2 | 5.028 | 161 | 124 | 40 |  | 38.76 | 142.3 | 2279 | 129.4 | EMULSIÓN | 27.5 | 3754 | 5885 | OK | OK | 0 | 2 | 400 | 1361.14 | 176 | 157 | 1.4 | 4 | 89 | 1424.53 | 66.9 | 0.4 | NO | NO | NO | SI | SI | BUENA SUMERGENCIA, INTERFERENCIA POR GAS, MEDIANO LLENADO DE BOMBA, GOLPE DE FLUIDO, LEVE CIERRE TARDIO EN LA TV, NO SE PRESIONA MASTER SIN VOLANTA, | [5 empty] | 1 | 1 | 2748 | JAZMIN-AS-3:1
JAZMIN | JAZMIN AS-05 | 2022-06-30 | 1947.5 | 1483 | 2412 | AMPSCOT C-320-256-144a | 129 | 2/3 | 2 | 3.01 | 118 | 107 | 40 | 500-4 | 37.63 | 127 | 2905 | 67.1 | OIL | 35.2 | 4459 | 6981 | OK | OK | 0 | 2 | 400 | 1776.95 | 302 | 277 | 1.5 | 7 | 84 | 1482.65 | 117.6 | 0.5 | NO | NO | NO | SI | SI | BUENA SUMERGENCIA, INTERFERENCIA POR GAS, MEDIANO LLENADO DE BOMBA, GOLPE DE FLUIDO, CIERRE TARDIO EN LA TV, POZO EN CONDICIONES ESTABLES, | [5 empty] | 1 | 1 | 2749 | JAZMIN-AS-5:1
JAZMIN | JAZMIN AS-06 | 2022-06-30 | 1596.5 | 1485 | 1708 | AMPSCOT C-320-256-144a | 129 | 2/3 | 2 | 2.305 | 126 | 103 | 40 |  | 97.5 | 129.4 | 2246 | 135.6 | EMULSIÓN | 24.6 | 3794 | 4637 | SL | OK | 2.5 | 2 | 400 | 1220.35 | 323 | 298 | 1.6 | 3 | 92 | 1431.5 | 126 | 0.3 | NO | NO | NO | SI | SI | BUENA SUMERGENCIA, ESCURRIMINETO EN LA VÁLVULA TV, INTERFERENCIA POR GAS, BUEN LLENADO DE BOMBA, NO SE PRESIONA MASTER SIN VOLANTA. SUBIR MÁS SPM. | [5 empty] | 1 | 1 | 2750 | JAZMIN-AS-6:1
JAZMIN | JAZMIN AS-07 | 2022-06-30 | 2023 | 1778.01 | 2268 | AMPSCOT C-320-256-144 | 129 | 3/4 | 2 | 6.061 | 108 | 100 | 40 |  | 76.41 | 127.1 | 2877 | 274.5 | OIL | 39.3 | 4466 | 6598 | SL | OK | 5 | 2 | 400 | 1398.67 | 575 | 553 | 1.5 | 2 | 96 | 1491.12 | 233 | 0.2 | NO | NO | NO | SI | SI | ALTA SUMERGENCIA, BUEN LLENADO DE BOMBA, LEVE GOLPE DE FLUIDO, INTERFERENCIA POR GAS. GOLPE DE BOMBA, ESCURRIMIENTO EN LA VÁLVULA TV, NO SE PRESIONA MASTER SIN VOLANTA. | [5 empty] | 1 | 1 | 2751 | JAZMIN-AS-7:1
JAZMIN | JAZMIN AT-01 | 2022-06-30 | 1618.5 | 1526 | 1711 | AMPSCOT C-320-256-144a | 144 | 3/3 | 2 | 2.449 | 121 | 96 | 20 |  | 68.98 | 142.3 | 2245 | 112.2 | EMULSIÓN | 23.8 | 3437 | 5412 | OK | OK | 0 | 2 | 400 | 1324.45 | 225 | 217 | 2.6 | 2 | 96 | 1414.26 | 93.5 | 0.2 | NO | NO | NO | SI | SI | BUENA SUMERGENCIA, BUEN LLENADO DE BOMBA, GOLPE DE FLUIDO, INTERFERENCIA POR GAS, NO SE PRESIONA MASTER SIN VOLANTA, SUBIR SPM. | [5 empty] | 1 | 1 | 2752 | JAZMIN-AT-1:1
JAZMIN | JAZMIN AT-02 | 2022-06-30 | 1605 | 1513 | 1697 | AMPSCOT C-320-256-144 | 144 | 3/3 | 2 | 4.196 | 166 | 107 | 40 |  | 58.35 | 142.5 | 2202 | 162.7 | EMULSIÓN | 25.2 | 3529 | 5606 | OK | OK | 0 | 2 | 400 | 1378.1 | 177 | 172 | 1.8 | 2 | 97 | 1338.61 | 73.5 | 0.1 | NO | NO | NO | SI | SI | BUENA SUMERGENCIA, BUEN LLENADO DE BOMBA, GOLPE DE FLUIDO, INTERFERENCIA POR GAS, LEVE CIERRE TARDIO EN LA TV. NO SE PRESIONA MASTER SIN VOLANTA, | [5 empty] | 1 | 1 | 2753 | JAZMIN-AT-2:1
JAZMIN | JAZMIN AT-04 | 2022-06-30 | 1605.5 | 1517 | 1694 | AMPSCOT C-320-256-144a | 144 | 3/3 | 2 | 6 | 143 | 102 | 20 | 500-2 | 36.18 | 142.6 | 2118 | 144.3 | EMULSIÓN | 27.2 | 3431 | 5282 | OK | OK | 0 | 2 | 400 | 1452.84 | 85 | 85 | 1.7 | 0 | 100 | 1417.41 | 37.4 | -0.1 | NO | NO | NO | SI | SI | BAJÓ LLENADO DE BOMBA RESPECTO AL REGISTRO ANTERIOR, MEDIANO LLENADO DE BOMBA, GOLPE DE FLUIDO, MEDIANA SUMERGENCIA, BAJAR SPM, NO SE PRESIONA MASTER SIN VOLANTA, | [5 empty] | 1 | 1 | 2754 | JAZMIN-AT-4:1
JAZMIN | JAZMIN AT-05 | 2022-06-30 | 1602.16 | 1485.32 | 1719 | AMPSCOT C-320-256-144a | 144 | 3/3 | 2 | 4.604 | 123 | 98 | 20 |  | 45.44 | 142.3 | 2208 | 138.8 | EMUL-OIL | 30.1 | 3353 | 5602 | OK | OK | 0 | 2 | 400 | 1287.54 | 286 | 268 | 1.7 | 3 | 94 | 1369 | 114.1 | 0.3 | NO | NO | NO | SI | SI | BUENA SUMERGENCIA, INTERFERENCIA POR GAS, MEDIANO LLENADO DE BOMBA, GOLPE DE FLUIDO. LEVE CIERRE TARDIO EN LA TV, NO SE PRESIONA MASTER SIN VOLANTA, | [5 empty] | 1 | 1 | 2755 | JAZMIN-AT-5:1
JAZMIN | JAZMIN BA-03 | 2022-06-30 | 1487.38 | 1372.76 | 1602 | AMPSCOT C-320-256-144 | 144 | 4/4 | 2 | 1.7 | 110 | 98 | 50 | [5 empty] | EMULSIÓN | [5 empty] | 0 | 2 | 400 | 1406.34 | 56 | 52 | 1.5 | 4 | 91 | 1312.5 | 23.7 | 0.3 | NO | NO | NO | SI | SI | BAJA SUMERGENCIA, NO SE PRESIONA MASTER SIN VOLANTA. SOLO SE PUDO TOMAR EL NIVEL PORQUE LA UNIDAD NO TIENE FRENO. | [5 empty] | 1 | 0 | 2756 | JAZMIN-BA-3:1
JAZMIN | JAZMIN CK-01 | 2022-06-30 | 2086.5 | 1876 | 2297 | KERUI C-320-256-144 | 115 | 1/3 | 2 | 2.05 | 91 | 86 | 40 | 500-4 | 14.56 | 109.7 | 3225 | 15.3 | EMUL-OIL | 37.2 | 6945 | 8014 | OK | SL | 0 | 2 | 400 | 2213.88 | 0 | 0 | 1.1 | 9 | 100 | 1463.24 | 1.8 | 0.5 | NO | NO | NO | SI | SI | POZO SIN SUMERGENCIA, BAJO LLENADO DE BOMBA, SEVERO GOLPE DE FLUIDO, VÁLVULA SV LEVANTADA, INTERFERENCIA POR GAS, BAJAR SPM. POZO DEPLETADO. | [5 empty] | 1 | 1 | 2757 | JAZMIN-CK-1:1
JAZMIN | JAZMIN CK-02 | 2022-06-30 | 1664.87 | 1572.74 | 1757 | KERUI C-320-256-144 | 144 | 4/4 | 2 | 2.032 | 98 | 85 | 40 |  | 13.08 | 142 | 2090 | 17.6 | EMUL-OIL | 24.3 | 4050 | 5290 | OK | OK | 0 | 2 | 400 | 1481.44 | 0 | 0 | 1.7 | 2 | 97 | 1436.2 | 2.1 | 0.1 | NO | NO | NO | SI | SI | POZO SIN SUMERGENCIA, BAJO LLENADO DE BOMBA, SEVERO GOLPE DE FLUIDO, LEVE INTERFERENCIA POR GAS, NO SE PRESIONA MASTER SIN VOLANTA. POZO DEPLETADO. POZO DEPLETADO. | [5 empty] | 1 | 1 | 2758 | JAZMIN-CK-2:1
JAZMIN | JAZMIN CK-03 | 2022-06-30 | 1650.87 | 1572.74 | 1729 | KERUI C-320-256-144 | 144 | 4/4 | 2 | 2.903 | 112 | 92 | 40 |  | 58.24 | 142 | 2265 | 112 | EMULSIÓN | 25.4 | 3328 | 5668 | OK | OK | 0 | 2 | 400 | 1584.6 | 8 | 8 | 2 | 1 | 100 | 1447.78 | 5.6 | 0.1 | NO | NO | NO | SI | SI | BAJA SUMERGENCIA, INTERFERENCIA POR GAS, BUEN LLENADO DE BOMBA, GOLPE DE FLUIDO, NO SE PRESIONA MASTER SIN VOLANTA, | [5 empty] | 1 | 1 | 2759 | JAZMIN-CK-3:1
JAZMIN | JAZMIN AA-01 | 2022-07-01 | 1707.5 | 1622 | 1793 | AMPSCOT C-320-256-144a | 144 | 3/3 | 2 | 2.786 | 129 | 92 | 110 |  | 85.95 | 141.9 | 2637 | 158.5 | EMULSIÓN | 29.6 | 3332 | 6005 | OK | OK | 0 | 2 | 400 | 1476.47 | 178 | 42 | 11 | 225 | 23 | 1374.74 | 29.1 | 16.9 | NO | NO | NO | SI | SI | BAJA SUMERGENCIA, BUEN LLENADO DE BOMBA, LEVE GOLPE DE FLUIDO, INTERFERENCIA POR GAS, LEVE CIERRE TARDIO, NO SE PRESIONA MASTER SIN VOLANTA. SUBIR SPM. | [5 empty] | 1 | 1 | 2760 | JAZMIN-AA-1:1
JAZMIN | JAZMIN AA-02 | 2022-07-01 | 1727.5 | 1630 | 1825 | AMPSCOT C-320-256-144 | 144 | 3/3 | 2 | 5.98 | 112 | 85 | 110 |  | 62.54 | 141.7 | 2587 | 247.2 | EMULSIÓN | 32.2 | 3714 | 6255 | OK | OK | 0.1 | 2 | 400 | 1604.51 | 38 | 37 | 1 | 1 | 98 | 1433.24 | 17 | 0.1 | NO | NO | NO | SI | SI | BAJA SUMERGENCIA, BUEN LLENADO DE BOMBA, GOLPE DE FLUIDO, INTERFERENCIA POR GAS, NO SE PRESIONA MASTER SIN VOLANTA. | [5 empty] | 1 | 1 | 2761 | JAZMIN-AA-2:1
JAZMIN | JAZMIN AA-03 | 2022-07-01 | 1693 | 1591 | 1795 | AMPSCOT C-320-256-144a | 144 | 4/4 | 2 | 4.639 | 148 | 98 | 110 |  | 70.91 | 142 | 2698 | 217.8 | EMULSIÓN | 29.2 | 3739 | 5863 | OK | OK | 0 | 2 | 400 | 1442.25 | 236 | 223 | 1.2 | 2 | 95 | 1491.47 | 94 | 0.2 | NO | NO | NO | SI | SI | POZO CON BUEN SUMERGENCIA, LEVE INTERFERENCIA POR GAS, BUEN LLENADO DE BOMBA, GOLPE DE FLUIDO, LEVE CIERRE TARDIO EN LA TV. | [5 empty] | 1 | 1 | 2762 | JAZMIN-AA-3:1
JAZMIN | JAZMIN AA-04 | 2022-07-01 | 2160 | 1926 | 2394 | AMPSCOT C-320-256-144a | 144 | 3/3 | 2 | 3.051 | 101 | 87 | 110 | 500-3 | 24.41 | 139 | 3472 | 48.3 | OIL | 37.9 | 4580 | 7504 | OK | OK | 0 | 2 | 400 | 1982.58 | 291 | 290 | 1.2 | 1 | 99 | 1485.08 | 123.2 | 0.1 | NO | NO | NO | SI | SI | SEVERO GOLPE DE FLUIDO, BAJO LLENADO DE BOMBA, CIERRE TARDIO EN LA TV, GOLPE DE FLUIDO, INTERFERENCIA POR GAS, GOLPE DE BOMBA, BUENA SUMERGENCIA. | [5 empty] | 1 | 1 | 2763 | JAZMIN-AA-4:1
JAZMIN | JAZMIN AA-05 | 2022-07-01 | 1680.5 | 1573 | 1788 | AMPSCOT C-320-256-144a | 144 | 3/3 | 2 | 1.478 | 101 | 85 | 110 | 500-2 | 76.5 | 144.1 | 2660 | 76 | EMULSIÓN | 26.2 | 3335 | 5998 | SL | OK | 4.7 | 2 | 400 | 1538.07 | 103 | 96 | 1.3 | 3 | 93 | 1473.25 | 42 | 0.2 | NO | NO | NO | SI | SI | BUEN LLENADO DE BOMBA, CARTA LLENA, MEDIANA SUMERGENCIA, INTERFERENCIA POR GAS, ESCURRIMIENTO EN LA VÁLVULA TV, SUBIR SPM. | [5 empty] | 1 | 1 | 2764 | JAZMIN-AA-5:1
JAZMIN | JAZMIN AA-06 | 2022-07-01 | 1753 | 1694 | 1812 | WEATHERFORD C-320-256-144 | 144 | 3/3 | 2 | 3.046 | 136 | 102 | 110 | 500-1 | 70.68 | 142.3 | 2534 | 142.8 | EMULSIÓN | 24.6 | 3785 | 5592 | OK | OK | 0 | [11 empty] | NO | NO | NO | SI | SI | BUEN LLENADO DE BOMBA, GOLPE DE FLUIDO, INTERFERENCIA POR GAS, NO SE PUDO TOMAR EL NIVEL PORQUE EL ANULAR TIENE UNA VALVULA DE MEDIA, SUBIR SPM. | [5 empty] | 0 | 1 | 2765 | JAZMIN-AA-6:1
JAZMIN | JAZMIN AE-06 | 2022-07-01 | 1665.7 | 1184.64 | 2147 | LUFKIN C-456D-256-144 | 144 | 4/4 | 2 | 0 | 111 | 100 | 50 | [5 empty] | NB | [5 empty] | 0 | 2 | 400 | 1201.38 | 588 | 521 | 2.1 | 9 | 81 | 1447.45 | 220.1 | 0.8 | NO | NO | NO | SI | SI | POZO NO BOMBEA, ALTA SUMERGENCIA, INTERFERENICA POR GAS, NO SE PRESIONA MASTER SIN VOLANTA, SOLO SE PUDO TOMAR EL NIVEL PORQUE L VARIADOR NO TIENE LA TARJETA. | [5 empty] | 1 | 0 | 2766 | JAZMIN-AE-6:1
JAZMIN | JAZMIN AE-08 | 2022-07-01 | 1369.62 | 1122.25 | 1617 | LUFKIN C-456D-256-144 | 125 | 3/4 | 2.25 | 3.905 | 153 | 125 | 50 |  | 98.24 | 124.7 | 2509 | 282.4 | EMULSIÓN | 20.1 | 2937 | 3233 | NO | NO | 0 | 2 | 400 | 960.73 | 351 | 313 | 1 | 4 | 89 | 1343.67 | 131.4 | 0.5 | NO | NO | NO | SI | SI | BUENA SUMERGENCIA, INTERFERENCIA POR GAS, VÁLVULAS, BUEN LLENADO DE BOMBA, NO CARGA HASTA SU Fo MAX, SE RECOMIENDA REESPACIAR, O PRUEBA DE PRESIONES, NO SE PRESIONA MASTER SIN VOLANTA. | [5 empty] | 1 | 1 | 2767 | JAZMIN-AE-8:1
JAZMIN | JAZMIN AF-02 | 2022-07-01 | 1655.35 | 1482.7 | 1828 | AMPSCOT C-320-256-144a | 144 | 3/3 | 2.25 | 1.537 | 194 | 178 | 20 | 500-1 | 97.98 | 142.8 | 2943 | 126.9 | AGUA | 26.9 | 3827 | 6626 | SL | OK | 5.5 | [11 empty] | NO | NO | NO | NO | SI | POZO CALIENTE, BUEN LLENADO DE BOMBA, CARTA LLENA, ESCURRIMIENTO EN LA VÁLVULA TV O POR FIT ENTRE EL BARRIL Y EL PISTÓN, NO SE TOMA NIVEL ANULAR CALIENTE 178 F. SUBIR SPM. | [5 empty] | 0 | 1 | 2768 | JAZMIN-AF-2:1
JAZMIN | JAZMIN AN-06 | 2022-07-01 | 1675.16 | 1545.33 | 1805 | AMPSCOT C-320-256-144 | 144 | 3/3 | 2 | 5.128 | 169 | 130 | 60 |  | 63.21 | 140.7 | 2323 | 212.8 | EMULSIÓN | 32.2 | 3530 | 5942 | OK | OK | 0 | 2 | 400 | 1410.95 | 213 | 191 | 2.2 | 4 | 89 | 1529.49 | 80.8 | 0.5 | SI | NO | NO | SI | SI | BUENA SUMERGENCIA, INTERFERENCIA POR GAS, BUEN LLENADO BOMBA, GOLPE DE FLUIDO, CIERRE TARDIO EN LA TV, FUERTE GOLPE DE BOMBA, NO SE PRESIONA MASTER SIN VOLANTA. | [5 empty] | 1 | 1 | 2769 | JAZMIN-AN-6:1
JAZMIN | JAZMIN AZ-01 | 2022-07-01 | 1699.05 | 1605.1 | 1793 | AMPSCOT C-320-256-144a | 144 | 3/3 | 2.25 | 5 | 143 | 110 | 70 |  | 43.73 | 141.2 | 3216 | 184.4 | EMULSIÓN | 32.1 | 4158 | 6808 | OK | OK | 0 | 2 | 400 | 1597.31 | 84 | 78 | 1.9 | 3 | 93 | 1479.68 | 34.8 | 0.2 | NO | NO | NO | SI | SI | MEDIANA SUMERGENCIA, INTERFERENCIA POR GAS, MEDIANO LLENADO DE BOMBA, GOLPE DE FLUIDO NO SE PRESIONA MASTER SIN VOLANTA, | [5 empty] | 1 | 1 | 2770 | JAZMIN-AZ-1:1
JAZMIN | JAZMIN AZ-02 | 2022-07-01 | 1766.14 | 1667.28 | 1865 | AMPSCOT C-320-256-144a | 144 | 3/3 | 2 | 1.347 | 123 | 94 | 70 | 500-2 | 78.84 | 142.9 | 2597 | 70.8 | EMULSIÓN | 26 | 4434 | 5942 | SL | OK | 2.3 | 2 | 400 | 980.99 | 705 | 683 | 1.2 | 2 | 97 | 1502.28 | 285.2 | 0.3 | NO | NO | NO | SI | SI | ALTA SUMERGENCIA, BUEN LLENADO DE BOMBA, ESCURRIMIENTO EN LA VÁLVULA TV, SUBIR SPM, NO LE HAN SUBIDO. NO SE PRESIONA MASTER SIN VOLANTA. | [5 empty] | 1 | 1 | 2771 | JAZMIN-AZ-2:1
JAZMIN | JAZMIN AZ-03 | 2022-07-01 | 1683.2 | 1584.4 | 1782 | AMPSCOT C-320-256-144a | 144 | 3/3 | 2 | 4.063 | 150 | 86 | 70 |  | 97.81 | 143 | 2552 | 265.1 | EMULSIÓN | 24.9 | 3841 | 3941 | NO | NO | 0 | 2 | 400 | 980.24 | 656 | 656 | 1.3 | 0 | 100 | 1363.34 | 273.8 | 0 | NO | NO | NO | SI | SI | ALTA SUMERGENCIA, BUEN LLENADO DE BOMBA, CARTA LLENA, BOMBA NO CARGA HASTA SU FoMAX, VÁLVULAS IGUALADAS, SUBIR MÁS SPM, NO SE PRESIONA MASTER SIN VOLANTA. | [5 empty] | 1 | 1 | 2772 | JAZMIN-AZ-3:1
JAZMIN | JAZMIN AZ-04 | 2022-07-01 | 2180.13 | 1912.25 | 2448 | AMPSCOT C-320-256-144a | 144 | 3/3 | 2 | 2.913 | 103 | 91 | 60 |  | 39.86 | 139.1 | 3467 | 75.3 | OIL | 38.9 | 4861 | 8154 | OK | OK | 0 | 2 | 400 | 1951.38 | 353 | 314 | 1.9 | 8 | 83 | 1482.25 | 133.9 | 0.5 | NO | NO | NO | SI | SI | ALTA SUMERGENCIA, NIVEL CON RUIDO, MEDIANO LLENADO DE BOMBA, GOLPE DE FLUIDO, CIERRE TARDIO, INTERFERENCIA POR GAS, NO SE PRESIONA MASTER SIN VOLANTA, POZO EN CONDICIONES ESTABLES, | [5 empty] | 1 | 1 | 2773 | JAZMIN-AZ-4:1
JAZMIN | JAZMIN U-01 | 2022-07-01 | 1497.5 | 1278 | 1717 | AMPSCOT C-320-256-144 | 129 | 3/4 | 2 | 3.169 | 120 | 108 | 40 | 500-3 | 22.61 | 126.8 | 1911 | 42.4 | EMULSIÓN | 30.3 | 3094 | 5525 | OK | OK | 0 | [11 empty] | NO | NO | NO | NO | SI | INTERFERENCIA POR GAS, SEVERO GOLPE DE FLUIDO, STUFFING AJUSTADO, BAJO LLENADO DE BOMBA, BAJAR SPM. SE TOMA DINAGRAMA APARTE POR PROBLEMAS EN EL TWM. | [5 empty] | 0 | 1 | 2774 | JAZMIN-U-1:1
JAZMIN | JAZMIN U-02 | 2022-07-01 | 1365 | 1154 | 1576 | AMPSCOT C-320-256-144 | 144 | 4/4 | 2 | 5.31 | 140 | 116 | 40 |  | 40.44 | 142.9 | 2083 | 143.1 | AGUA-EMUL | 25.3 | 3479 | 5214 | OK | OK | 0 | 2 | 400 | 1179.56 | 248 | 230 | 1.3 | 4 | 90 | 1435.86 | 97.2 | 0.4 | NO | NO | NO | SI | SI | BUENA SUMERGENCIA, INTERFERENCIA POR GAS, MEDIANO LLENADO DE BOMBA, GOLPE DE FLUIDO, NO SE PRESIONA MASTER SIN VOLANTA. POZO EN CONDICIONES ESTABLES, | [5 empty] | 1 | 1 | 2775 | JAZMIN-U-2:1
JAZMIN | JAZMIN U-03 | 2022-07-01 | 1431.24 | 1125.48 | 1737 | AMPSCOT C-320-256-144 | 129 | 3/4 | 2 | 4.128 | 124 | 108 | 40 | 500-2 | 73.02 | 128.2 | 2049 | 180.2 | EMULSIÓN | 25.4 | 3575 | 5457 | SL | OK | 2.5 | 2 | 400 | 1376.07 | 110 | 104 | 1.2 | 6 | 87 | 1459.25 | 45 | 0.5 | NO | NO | NO | SI | SI | BUEN LLENADO DE BOMBA Y SUMERGENCIA, INTERFERENCIA POR GAS, GOLPE DE FLUIDO, ESCURRIMIENTO EN LA VÁLVULA TV, RESTRICCIÓN AL FINALIZAR LA CARRERA ASCENDENTE, PERDIDA DE CARGA. | [5 empty] | 1 | 1 | 2776 | JAZMIN-U-3:1
JAZMIN | JAZMIN U-04 | 2022-07-01 | 1469.5 | 1165 | 1774 | KERUI C-320-256-144a | 115 | 1/3 | 2 | 2.862 | 136 | 110 | 40 |  | 44.94 | 142.6 | 1711 | 85.6 | EMULSIÓN | 28 | 2699 | 4558 | OK | OK | 0.1 | 2 | 400 | 1218.82 | 37 | 32 | 1.1 | 5 | 88 | 1459.67 | 14.8 | 0.5 | NO | NO | NO | SI | SI | BAJA SUMERGENCIA, MEDIANO LLENADO DE BOMBA, GOLPE DE FLUIDO, INTERFERENICA POR GAS, STUFFING AJUSTADO, NO SE PRESIONA MASTER SIN VOLANTA, | [5 empty] | 1 | 1 | 2777 | JAZMIN-U-4:1
JAZMIN | JAZMIN U-06 | 2022-07-01 | 1398.88 | 1149.77 | 1648 | AMPSCOT C-320-256-144 | 129 | 3/4 | 2 | 2.293 | 110 | 117 | 50 | 460-5 | 35.87 | 127.9 | 2146 | 49.1 | AGUA-OIL | 25.3 | 3525 | 5541 | OK | OK | 0 | 2 | 400 | 1177.62 | 272 | 251 | 1.3 | 4 | 89 | 1484.08 | 106.3 | 0.5 | NO | NO | NO | SI | SI | BUENA SUMERGENCIA, MEDIANO LLENADO DE BOMBA, GOLPE DE FLUIDO, LEVE CIERRE TARDIO, INTERFERENCIA POR GAS. | [5 empty] | 1 | 1 | 2778 | JAZMIN-U-6:1
JAZMIN | JAZMIN U-07 | 2022-07-01 | 1482.63 | 1196.27 | 1769 | AMPSCOT C-320-256-144 | 129 | 2/3 | 2 | 2.5 | 128 | 129 | 50 | 500-3 | 44.74 | 128.3 | 2077 | 67 | EMULSIÓN | 29.2 | 3127 | 5368 | OK | OK | 0 | 2 | 400 | 1273.12 | 227 | 207 | 1.2 | 5 | 88 | 1488.16 | 87.5 | 0.5 | NO | NO | NO | SI | SI | BUENA SUMERGENCIA, INTERFERENCIA POR GAS, MEDIANO LLENADO DE BOMBA, GOLPE DE FLUIDO, LEVE CIERRE TARDIO. FLUIDO VISCOSO, | [5 empty] | 1 | 1 | 2779 | JAZMIN-U-7:1
JAZMIN | JAZMIN Z-4 | 2022-07-01 | 2057.6 | 1816.2 | 2299 | AMPSCOT C-320-256-144 | 115 | 2/4 | 2 | 2.476 | 127 | 120 | 40 |  | 97.5 | 114 | 2864 | 128.4 | EMULSIÓN | 29.9 | 4413 | 6615 | SL | OK | 6.1 | [11 empty] | NO | NO | NO | SI | SI | INTERFERENCIA POR GAS, ESCURRIMIENTO EN LA VÁLVULA TV, VÁLVULA TV MALA, SE VE REFLEJADO EN LAS CARTAS, NO SE PRESIONA MASTER SIN VOLANTA, NO SE TOMA NIVEL ANULAR MUY PRESIONDO POR GAS, SE ENCONTRARON LAS DOS VALVULAS DEL ANULAR CERRADAS. | [5 empty] | 0 | 1 | 2780 | JAZMIN-Z-4:1
JAZMIN | JAZMIN AD-01 | 2022-07-02 | 1474.5 | 1187 | 1762 | AMPSCOT C-320-256-144 | 144 | 4/4 | 2 | 3.191 | 98 | 80 | 50 |  | 38.14 | 142.8 | 1691 | 81.1 | EMULSIÓN | 18.6 | 2825 | 3957 | OK | SL | 0 | 2 | 400 | 1078.99 | 80 | 74 | 2.1 | 3 | 93 | 1348.74 | 33.7 | 0.3 | NO | NO | NO | SI | SI | MEJORÓ LLENADO DE BOMBA, MEDIANO LLENADO DE BOMBA, GOLPE DE FLUIDO, MEDIANA SUMERGENCIA, INTERFERENCIA DE GAS, NO SE PRESIONA MASTER SIN VOLANTA. | [5 empty] | 1 | 1 | 2781 | JAZMIN-AD-1:1
JAZMIN | JAZMIN AD-03 | 2022-07-02 | 1599.68 | 1474.37 | 1725 | AMPSCOT C-320-256-144 | 144 | 4/4 | 2 | 0 | 75 | 78 | 50 | 0 |  |  |  |  | AGUA | [5 empty] | 0 | 2 | 400 | 159.57 | 846 | 846 | 2.9 | 0 | 100 | 1463.96 | 296.8 | 0.1 | NO | NO | NO | SI | SI | SUBIÓ SUMERGENCIA, ALTA SUMERGENCIA, SOLO SE PUDO TOMAR EL NIVEL PORQUE LA UNIDAD ESTA APAGADA DEL TOTALIZADOR. | [5 empty] | 1 | 0 | 2782 | JAZMIN-AD-3:1
JAZMIN | JAZMIN AD-04 | 2022-07-02 | 1397.5 | 1188 | 1607 | AMPSCOT C-320-256-144 | 129 | 3/4 | 2 | 5.521 | 193 | 164 | 50 |  | 42.8 | 128.2 | 1848 | 141.3 | EMULSIÓN | 24.8 | 2600 | 4845 | OK | OK | 0 | [11 empty] | NO | NO | NO | SI | SI | POZO CALIENTE, MEDIANO LLENADO DE BOMBA, GOLPE DE FLUIDO, CIERRE TARDIO EN LA TV, NO SE PRESIONA MATER SIN VOLANTA, NO SE TOMA NIVEL ANULAR CALIENTE Y CON VAPOR 164 F. | [5 empty] | 0 | 1 | 2783 | JAZMIN-AD-4:1
JAZMIN | JAZMIN AD-05 | 2022-07-02 | 1353 | 1161 | 1545 | AMPSCOT C-320-256-144 | 129 | 3/4 | 2 | 3.114 | 113 | 90 | 50 |  | 33.55 | 127.7 | 1868 | 62.2 | OIL-EMUL | 23 | 2571 | 4560 | OK | OK | 0 | 2 | 400 | 1173.25 | 84 | 84 | 2.7 | 1 | 100 | 1498.4 | 38 | 0.1 | NO | NO | NO | SI | SI | MEDIA SUMERGENCIA, SEVERO GOLPE DE FLUIDO, MEDIANO LLENADO DE BOMBA, LEVE CIERRE TARDIO, INTERFERENCIA POR GAS, STUFFING AJUSTADO O GOLPE AL FINALIZAR LA CARRERA ASCENDENTE, NO SE PRESIONA MASTER SIN VOLANTA, BAJAR SPM. | [5 empty] | 1 | 1 | 2784 | JAZMIN-AD-5:1
JAZMIN | JAZMIN AD-07 | 2022-07-02 | 1545.5 | 1172 | 1919 | AMPSCOT C-320-256-144 | 144 | 4/4 | 2.25 | 2.375 | 160 | 96 | 50 |  | 96.46 | 142.1 | 2233 | 192.2 | EMULSIÓN | 22.7 | 3993 | 4584 | SL | SL | 2.6 | 2 | 400 | 995.58 | 200 | 180 | 1.8 | 4 | 90 | 1325.68 | 76.9 | 0.5 | NO | NO | NO | SI | SI | BUEN LLENADO DE BOMBA, MEJORÓ, POZO LE AUMENTO LA TEMPERATURA, CARTA LLENA, BUENA SUMERGENCIA, ESCURRIMINETO EN LAS VÁLVULAS SV Y TV, INTERFERENCIA POR GAS, NO SE PRESIONA MASTER SIN VOLANTA. SUBIR SPM. | [5 empty] | 1 | 1 | 2785 | JAZMIN-AD-7:1
JAZMIN | JAZMIN AD-08 | 2022-07-02 | 1474.11 | 1127.22 | 1821 | AMPSCOT C-320-256-144 | 144 | 4/4 | 2.25 | 4.018 | 100 | 87 | 50 |  | 56.84 | 139 | 2616 | 187.5 | AGUA-OIL | 28.8 | 2949 | 5330 | SL | OK | 3.7 | 2 | 400 | 1591.06 | 95 | 95 | 14.1 | 139 | 100 | 1430.81 | 54.6 | 13.2 | NO | NO | NO | SI | SI | BUENA SUMERGENCIA, BUEN LLENADO DE BOMBA, GOLPE DE FLUIDO, ESCURRIMIENTO EN LA VÁLVULA TV, LEVE INTERFERENCIA POR GAS, STUFFING AJUSTADO O GOLPE DE LA BARRA LISA EN EL CABEZAL, LEVE CIERRE TARDIO, NO SE PRESIONA MASTER SIN VOLANTA. | [5 empty] | 1 | 1 | 2786 | JAZMIN-AD-8:1
JAZMIN | JAZMIN AZ-05 | 2022-07-02 | 1718.67 | 1642.33 | 1795 | AMPSCOT C-320-256-144a | 144 | 3/3 | 2 | 6.061 | 142 | 110 | 60 | 500-1 | 58.58 | 142.2 | 2553 | 235.5 | EMULSIÓN | 32.7 | 3913 | 6292 | OK | OK | 0 | 2 | 400 | 1548.17 | 120 | 102 | 1.4 | 6 | 85 | 1388.5 | 44.4 | 0.5 | NO | NO | NO | SI | SI | BUENA SUMERGENCIA, BUEN LLENADO DE BOMBA, GOLPE DE FLUIDO, INTERFERENCIA POR GAS, POSIBLE PRESENCIA DE SEDIMENTOS. | [5 empty] | 1 | 1 | 2787 | JAZMIN-AZ-5:1
JAZMIN | JAZMIN AZ-07 | 2022-07-02 | 1749.5 | 1640 | 1859 | AMPSCOT C-320-256-144 | 129 | 3/4 | 2 | 5.114 | 103 | 90 | 70 |  | 72.82 | 127.2 | 2719 | 220.9 | EMUL-OIL | 35.5 | 4145 | 6742 | OK | OK | 0 | 2 | 400 | 1787.1 | 0 | 0 | 1.1 | 1 | 100 | 1442.38 | 1.6 | 0.1 | NO | NO | NO | SI | SI | SIN SUMERGENCIA, BUEN LLENADO DE BOMBA, CIERRE TARDIO EN LA TV, GOLPE DE FLUIDO, NO SE PRESIONA MASTER SIN VOLANTA. | [5 empty] | 1 | 1 | 2788 | JAZMIN-AZ-7:1
JAZMIN | JAZMIN BD-01 | 2022-07-02 | 1815 | 1419 | 1815 | AMPSCOT C-320-256-144 | 129 | 3/4 | 2 | 5.357 | 184 | 118 | 40 |  | 93.72 | 128.1 | 2390 | 299.9 | EMULSIÓN | 32.8 | 4957 | 5074 | NO | NO | 0 | [11 empty] | NO | NO | NO | SI | SI | BUEN LLENADO DE BOMBA, CARTA LLENA, CIERRE TARDIO EN LA TV, VÁLVULAS IGUALADAS, POSIBLE PRESENCIA DE SEDIMENTOS, NO SE PUDO TOMAR EL NIVEL PORQUE LA VALVULA DEL ANULAR ESTA MUY DURA PARA ABRIR, SUBIR SPM. | [5 empty] | 0 | 1 | 2789 | JAZMIN-BD-1:1
JAZMIN | JAZMIN BD-02 | 2022-07-02 | 1584 | 1455 | 1713 | AMPSCOT C-320-256-144 | 144 | 4/4 | 2.25 | 2.917 | 128 | 111 | 40 | 500-3 | 36.15 | 141.7 | 2890 | 88.2 | EMULSIÓN | 28.8 | 3939 | 6507 | OK | OK | 0 | 2 | 400 | 1464.05 | 135 | 135 | 1.1 | 0 | 100 | 1403.02 | 58.1 | -0.3 | NO | NO | NO | SI | SI | NIVEL CON RUIDO, BUENA SUMERGENCIA, INTERFERENCIA POR GAS, MEDIANO LLENADO DE BOMBA, GOLPE DE FLUIDO, | [5 empty] | 1 | 1 | 2790 | JAZMIN-BD-2:1
JAZMIN | JAZMIN BF-02 | 2022-07-02 | 1897.5 | 1662 | 2133 | AMPSCOT C-320-256-144a | 115 | 1/3 | 2.25 | 0 | 103 | 94 | 20 | 0 |  |  |  |  | OIL | [5 empty] | 0 | 2 | 400 | 1610.68 | 426 | 393 | 2 | 5 | 89 | 1481.76 | 181.3 | 0.4 | NO | NO | NO | SI | SI | ALTA SUMERGENCIA, INTERFERENCIA POR GAS, SOLO SE PUDO TOMAR EL NIVEL PORQUE EL POZO ESTA PARADO POR FALTA DE CORREAS. | [5 empty] | 1 | 0 | 2791 | JAZMIN-BF-2:1
JAZMIN | JAZMIN C-02 | 2022-07-02 | 1430 | 1217 | 1643 | AMPSCOT C-320-256-144a | 144 | 3/3 | 2 | 1.127 | 119 | 102 | 30 |  | 97.46 | 143.3 | 1966 | 73.4 | EMULSIÓN | 22.9 | 3351 | 4879 | SL | OK | 2.1 | 2 | 400 | 1218.76 | 155 | 144 | 1.4 | 3 | 93 | 1476.39 | 61.7 | 0.4 | NO | NO | NO | SI | SI | BUEN LLENADO DE BOMBA Y SUMERGENCIA, CARTA LLENA, RESTRICCIÓN EN EL BARRIL - CARRERA ASCENDENTE, LEVE INTERFERENCIA POR GAS, ESCURRIMIENTO EN LA VÁLVULA TV, SUBIR MÁS SPM. NO SE PRESIONA MASTER SIN VOLANTA. | [5 empty] | 1 | 1 | 2792 | JAZMIN-C-2:1
JAZMIN | JAZMIN C-05 | 2022-07-02 | 1442.43 | 1270.86 | 1614 | AMPSCOT C-320-256-144a | 144 | 3/3 | 2 | 2.166 | 106 | 100 | 30 |  | 95.82 | 142.3 | 2151 | 137.7 | AGUA | 26.5 | 3453 | 5574 | OK | OK | 0 | 2 | 400 | 1356.88 | 142 | 141 | 1.7 | 1 | 99 | 1465.31 | 61.2 | 0.1 | NO | NO | NO | SI | SI | BUEN LLENADO DE BOMBA, CARTA LLENA, BUENA SUMERGENCIA, LEVE INTERFERENCIA POR GAS, NO SE PRESIONA MASTER SIN VOLANTA, SUBIR MÁS SPM. | [5 empty] | 1 | 1 | 2793 | JAZMIN-C-5:1
JAZMIN | JAZMIN D-03 | 2022-07-02 | 1672.5 | 1235 | 2110 | LUFKIN C-456-256-144 | 144 | 3/3 | 2 | 4.675 | 161 | 118 | 40 |  | 96.31 | 139.2 | 2734 | 292.4 | EMULSIÓN | 28.6 | 4117 | 6500 | SL | OK | 5.1 | [11 empty] | NO | NO | NO | SI | SI | FUERTE GOLPE DE BOMBA, STUFFING AJUSTADO, ESCURRIMIENTO EN LA VÁLULA TV, BUEN LLENADO DE BOMBA, NO SE PRESIONA MASTER SIN VOLANTA, NO SE TOMA NIVEL EL ANULAR TIENE UNA VALVULA Y ESTA DURA PARA RETIRAR, SUBIR SPM. | [5 empty] | 0 | 1 | 2794 | JAZMIN-D-3:1
JAZMIN | JAZMIN P-09 | 2022-07-02 | 1423.5 | 1176 | 1671 | AMPSCOT C-320-256-144 | 144 | 4/4 | 2 | 2.378 | 103 | 96 | 30 |  | 25.23 | 141.5 | 2017 | 39.6 | EMUL-OIL | 35.1 | 3843 | 5849 | OK | SL | 0 | 2 | 400 | 1264.84 | 225 | 225 | 2.8 | 1 | 100 | 1478.48 | 97.3 | 0.1 | NO | NO | NO | SI | SI | INTERFERENCIA POR GAS, BUENA SUMERGENCIA, NIVEL CON RUIDO, BAJO LLENADO DE BOMBA, SEVERO GOLPE DE FLUIDO, FLUIDO VISCOSO, RESTRICCIÓN AL FINALIZAR LA CARRERA ASCENDENTE, CIERRE TARDIO EN LA TV, ESCURRIMIENTO EN LA VÁLVULA SV, NO SE PRESIONA MASTER SIN VOLANTA. BAJAR MÁS SPM. | [5 empty] | 1 | 1 | 2795 | JAZMIN-P-9:1
JAZMIN | JAZMIN Q-03 | 2022-07-02 | 1453.5 | 1144 | 1763 | KERUI C-320-256-144 | 144 | 4/4 | 2 | 6.716 | 91 | 89 | 70 |  | 42.4 | 142.5 | 2434 | 189.2 | EMUL-OIL | 31.4 | 5159 | 6617 | OK | SL | 0 | 2 | 400 | 1193.85 | 439 | 387 | 3 | 10 | 80 | 1508.34 | 165.9 | 1 | NO | NO | NO | SI | SI | ALTA SUMERGENCIA, INTERFERENCIA POR GAS, ESCURRIMIENTO EN LA VÁLVULA SV, MEDIANO LLENADO DE BOMBA, GOLPE DE FLUIDO, NO SE PRESIONA MASTER SIN VOLANTA. | [5 empty] | 1 | 1 | 2796 | JAZMIN-Q-3:1
JAZMIN | JAZMIN Q-04 | 2022-07-02 | 1614.5 | 1234 | 1995 | AMPSCOT C-320-256-144 | 115 | 2/4 | 2 | 2.036 | 91 | 81 | 70 |  | 32.79 | 113.3 | 2096 | 35.3 | AGUA-OIL | 25.9 | 3529 | 5088 | OK | OK | 0 | 2 | 400 | 1309.45 | 127 | 127 | 2.6 | 1 | 100 | 1431.88 | 56.4 | 0.1 | NO | NO | NO | SI | SI | BUENA SUMERGENCIA, MEDIANO LLENADO DE BOMBA, GOLPE DE FLUIDO,NO SE PRESIONA MASTER SIN VOLANTA, | [5 empty] | 1 | 1 | 2797 | JAZMIN-Q-4:1
JAZMIN | JAZMIN Q-05 | 2022-07-02 | 1652 | 1274 | 2030 | AMPSCOT C-320-256-144 | 115 | 2/4 | 2 | 4.018 | 117 | 91 | 70 | 500-1 | 97.56 | 113.5 | 2203 | 207.4 | AGUA-OIL | 25.3 | 2958 | 5276 | SL | OK | 3.5 | 2 | 400 | 1235.25 | 326 | 302 | 2.5 | 3 | 92 | 1513.79 | 128.8 | 0.3 | NO | NO | NO | SI | SI | ALTA SUMERGENCIA, BUEN LLENADO DE BOMBA, CARTA LLENA, INTERFERENCIA POR GAS, NO SE PESIONA MASTER SIN VOLANTA. SUBIR SPM. | [5 empty] | 1 | 1 | 2798 | JAZMIN-Q-5:1
JAZMIN | JAZMIN Q-06 | 2022-07-02 | 1518 | 1188 | 1848 | AMPSCOT C-320-256-144a | 144 | 4/4 | 2 | 4.215 | 95 | 85 | 70 |  | 52.69 | 142.5 | 2218 | 147.6 | AGUA-OIL | 25.3 | 3495 | 5034 | OK | OK | 0 | 2 | 400 | 1210.71 | 223 | 221 | 2.8 | 1 | 99 | 1464.87 | 96.1 | 0.1 | NO | NO | NO | SI | SI | BUENA SUMERGENCIA, LEVE INTERFERENCIA POR GAS, MEDIANO LLENADO DE BOMBA, GOLPE DE FLUIDO, INCREMENTO DE CARGA EN LA CARRERA ASCENDENTE Y DISMINUCIÓN DE CARGA EN LA CARRERA DESCENDENTE, NO SE PRESIONA MASTER SIN VOLANTA. | [5 empty] | 1 | 1 | 2799 | JAZMIN-Q-6:1
JAZMIN | JAZMIN X-01 | 2022-07-02 | 1505.85 | 1376.7 | 1635 | LUFKIN M-456D-256-144 | 112 | 1/3 | 2 | 2.029 | 114 | 94 | 20 |  | 57.04 | 110.4 | 1846 | 59.6 | OIL | 22.6 | 4813 | 4756 | OK | NO | 0 | 2 | 400 | 987.9 | 344 | 344 | 1.6 | 1 | 100 | 1435.9 | 145.7 | 0.1 | NO | NO | NO | SI | SI | ALTA SUMERGENCIA, ALTA INTERFERENCIA POR GAS, MEDIANO LLENADO DE BOMBA, VÁLVULA SV LEVANTADA, NO SE PRESIONA MASTER SIN VOLANTA, REESPACIAR Y SUBIR SPM. | [5 empty] | 1 | 1 | 2800 | JAZMIN-X-1:1
JAZMIN | JAZMIN AK-04B | 2022-07-05 | 2111.5 | 1897 | 2326 | AMPSCOT C-320-256-144 | 144 | 4/4 | 2 | 5.158 | 110 | 101 | 100 |  | 92.5 | 143.9 | 3335 | 320.3 | OIL | 28.8 | 4850 | 7060 | SL | OK | 10 | 2 | 400 | 1965.58 | 191 | 181 | 1.9 | 3 | 93 | 1405.49 | 78.6 | 0.2 | NO | NO | NO | SI | SI | BUENA SUMERGENCIA, INTERFERENCIA POR GAS, BUEN LLENADO DE BOMBA, GOLPE DE BOMBA, SEVERO ESCURRIMIENTO EN LA TV, LO CUAL TAMBIÉN SE VE REFLEJADO EN LA CARTA, CIERRE TARDIO, NO SE PRESIONA MASTER SIN VOLANTA. SUBIR SPM. | [5 empty] | 1 | 1 | 2801 | JAZMIN-AK-4:1
JAZMIN | JAZMIN AT-02 | 2022-07-05 | 1605 | 1513 | 1697 | AMPSCOT C-320-256-144 | 144 | 3/3 | 2 | 3.742 | 164 | 107 | 40 |  | 57.48 | 143.9 | 2202 | 144.3 | EMULSIÓN | 16 | 3529 | 3650 | NO | NO | 0 | 2 | 400 | 1378.92 | 177 | 177 | 2.2 | 1 | 100 | 1342.67 | 75.9 | 0.1 | NO | NO | NO | SI | SI | BUENA SUMERGENCIA, BOMBA NO CARGA, POSIBLE SARTA DESCONECTADA, O REALIZAR PRUEBA DE PRESIONES, INTERFERENCIA POR GAS, POZO CON BOMBEO DEFICIENTE NO LEVANTA LA PRESION INICIAL SE REQUIERE RE ESPACIAR, GOLPE DE BOMBA NO SE PRESIONA MASTER SIN VOLANTA, | [5 empty] | 1 | 1 | 2802 | JAZMIN-AT-2:1
JAZMIN | JAZMIN E-01 | 2022-07-05 | 1578.5 | 1192 | 1965 | AMPSCOT C-456-256-144 | 144 | 4/4 | 2.25 | 6.767 | 113 | 96 | 30 |  | 97.07 | 142.1 | 2468 | 551.1 | EMULSIÓN | 37.3 | 4291 | 6930 | SL | SL | 4.7 | 2 | 400 | 1272.03 | 213 | 195 | 2.3 | 3 | 92 | 1478.25 | 84.3 | 0.4 | NO | NO | NO | SI | SI | BUENA SUMERGENCIA, ESCURRIMIENTO EN LAS VÁLVULAS TV Y SV, BUEN LLENADO DE BOMBA, SUBIR SPM. NO SE PRESIONA MASTER SIN VOLANTA, SUBIR SPM. | [5 empty] | 1 | 1 | 2803 | JAZMIN-E-1:1
JAZMIN | JAZMIN E-05 | 2022-07-05 | 1415 | 1166 | 1664 | AMPSCOT C-456-256-144 | 144 | 3/4 | 2 | 4 | 125 | 98 | 30 |  | 94.39 | 127.8 | 2038 | 225 | EMULSIÓN | 27.5 | 3321 | 5751 | SL | OK | 2.9 | 2 | 400 | 1468.32 | 32 | 32 | 2.6 | 0 | 100 | 1355.16 | 16.5 | 0 | NO | NO | NO | SI | SI | BAJO LLENADO DE BOMBA, BAJA SUMERGENCIA, ESCURRIMIENTO EN LA VÁLVULA TV, INTERFERENCIA POR GAS, LEVE CIERRE TARDIO EN LA TV, SUBIR MÁS SPM. NO SE PRESONA VALVULA DE LAS MASTER, DURA PARA CERRAR. | [5 empty] | 1 | 1 | 2804 | JAZMIN-E-5:1
JAZMIN | JAZMIN E-06 | 2022-07-05 | 1357.5 | 1047 | 1668 | AMPSCOT C-456-256-144 | 144 | 4/4 | 2 | 3.114 | 119 | 99 | 30 |  | 55.35 | 142.7 | 1938 | 114.7 | EMULSIÓN | 24.3 | 3184 | 5062 | OK | OK | 0 | 2 | 400 | 1108.9 | 247 | 247 | 2.8 | 0 | 100 | 1402.78 | 106.5 | -0.1 | NO | NO | NO | SI | SI | BUENA SUMERGENCIA, BUEN LLENADO DE BOMBA, GOLPE DE FLUIDO, LEVE INTERFERENCIA POR GAS, NO SE PRESIONA MASTER SIN VOLANTA. | [5 empty] | 1 | 1 | 2805 | JAZMIN-E-6:1
JAZMIN | JAZMIN E-07 | 2022-07-05 | 1482.5 | 1117 | 1848 | AMPSCOT C-456-256-144a | 144 | 4/4 | 2 | 2.956 | 119 | 101 | 30 |  | 41.5 | 142.6 | 1813 | 81.6 | EMULSIÓN | 23.4 | 2795 | 4507 | OK | OK | 0 | 2 | 400 | 1205.4 | 121 | 121 | 2.7 | 0 | 100 | 1204.19 | 54.2 | 0 | NO | NO | NO | SI | SI | BUENA SUMERGENCIA, MEDIANO LLENADO DE BOMBA, INTERFERENCIA POR GAS, GOLPE DE FLUIDO, FLUIDO VISCOSO, NO SE PRESIONA MASTER SIN VOLANTA, POZO EN CONDICIONES ESTABLES, | [5 empty] | 1 | 1 | 2806 | JAZMIN-E-7:1
JAZMIN | JAZMIN E-10 | 2022-07-05 | 1436 | 1092 | 1780 | AMPSCOT C-456-256-144 | 144 | 4/4 | 2 | 5.751 | 102 | 94 | 30 | 500-1 | 68.83 | 142.2 | 2335 | 262.5 | EMULSIÓN | 28 | 4089 | 5827 | SL | OK | 4.7 | 2 | 400 | 1134.48 | 517 | 517 | 3.5 | 0 | 100 | 1474.31 | 220 | 0 | NO | NO | NO | SI | SI | ALTA SUMERGENCIA, ESCURRIMIENTO EN LA VÁLVULA TV, BUEN LLENADO DE BOMBA, GOLPE DE FLUIDO. | [5 empty] | 1 | 1 | 2807 | JAZMIN-E-10:1
JAZMIN | JAZMIN F-01 | 2022-07-05 | 1624.36 | 1460.72 | 1788 | AMPSCOT C-320-256-144a | 144 | 3/3 | 2 | 1.989 | 114 | 113 | 60 |  | 69.3 | 141.5 | 2346 | 91 | OIL | 27.9 | 3814 | 6068 | OK | OK | 0 | 2 | 400 | 1510.59 | 125 | 120 | 1.9 | 2 | 96 | 1477.35 | 52.5 | 0.2 | NO | NO | NO | SI | SI | BUENA SUMERGENCIA, INTERFERENCIA POR GAS, BUEN LLENADO DE BOMBA, GOLPE DE FLUIDO, ESCURRIMIENTO EN LA VÁLVULA TV, RESTRICCIÓN AL FINALIZAR LA CARRERA ASCENDENTE, NO SE PRESIONA MASTER SIN VOLANTA, | [5 empty] | 1 | 1 | 2808 | JAZMIN-F-1:1
JAZMIN | JAZMIN F-02 | 2022-07-05 | 1647.58 | 1476.17 | 1819 | KERUI C-320D-256-144 | 144 | 4/4 | 2 | 2.525 | 112 | 105 | 60 |  | 77.7 | 142.1 | 2386 | 130 | EMULSIÓN | 26.4 | 3974 | 5662 | OK | OK | 0 | 2 | 400 | 1460.2 | 163 | 111 | 3 | 20 | 68 | 1464.59 | 49.9 | 1.6 | NO | NO | NO | SI | SI | NIVEL CON RUIDO, BUENA SUMERGENCIA, INTERFERENCIA POR GAS, MEJORÓ LLENADO DE BOMBA, BUEN LLENADO DE BOMBA, GOLPE DE FLUIDO, NO SE PRESIONA MASTER SIN VOLANTA, | [5 empty] | 1 | 1 | 2809 | JAZMIN-F-2:1
JAZMIN | JAZMIN F-05 | 2022-07-05 | 1753.11 | 1583.21 | 1923 | KERUI C-320D-256-144 | 144 | 4/4 | 2 | 1.678 | 108 | 97 | 60 |  | 7.07 | 141.7 | 2233 | 7.8 | AGUA-OIL | 29.6 | 3416 | 6466 | OK | OK | 0 | 2 | 400 | 1650.82 | 0 | 0 | 1.7 | 2 | 95 | 1444.29 | 2.2 | 0.2 | NO | NO | NO | SI | SI | SIN SUMERGENCIA, BAJO LLENADO DE BOMBA, SEVERO GOLPE DE FLUIDO, INTERFERENCIA POR GAS, POZO DEPLETADO, NO SE PRESIONA MASTER SIN VOLANTA. | [5 empty] | 1 | 1 | 2810 | JAZMIN-F-5:1
JAZMIN | JAZMIN F-06 | 2022-07-05 | 1825 | 1629 | 2021 | LUFKIN C-456D-256-144 | 144 | 4/4 | 2 | 4.082 | 135 | 115 | 60 |  | 36.46 | 140.2 | 2508 | 97.3 | EMULSIÓN | 46.9 | 4895 | 6541 | OK | SL | 0 | [11 empty] | NO | NO | NO | SI | SI | ESCURRIMIENTO EN LA VÁLVULA SV, INTERFERENCIA POR GAS, MEDIANO LLENADO DE BOMBA, GOLPE DE FLUIDO, STUFFING AJUSTADO, RESTRICCIÓN EN LA CARRERA ASCENDENTE, FLUIDO VISCOSO. NO SE PRESIONA MASTER SIN VOLANTA, NO SE TOMA NIVEL VALVULA DEL ANULAR MUY DURA PARA ABRIR, FAVOR REALIZAR MANTENIMIENTO. | [5 empty] | 0 | 1 | 2811 | JAZMIN-F-6:1
JAZMIN | JAZMIN G-01 | 2022-07-05 | 1404.5 | 1101 | 1708 | AMPSCOT C-320-256-144a | 144 | 3/3 | 2.25 | 4.206 | 210 | 210 | 20 |  | 74.46 | 143.4 | 1937 | 265 | EMULSIÓN | 19.9 | 2382 | 3918 | OK | OK | 0 | [11 empty] | NO | NO | NO | SI | SI | POZO CALIENTE, BUEN LLENADO DE BOMBA, GOLPE DE FLUIDO, NO SE PRESIONA MASTER SIN VOLANTA, NO SE TOMA NIVEL ANULAR CALIENTE 210 F. | [5 empty] | 0 | 1 | 2812 | JAZMIN-G-1:1
JAZMIN | JAZMIN G-02 | 2022-07-05 | 1473 | 1148 | 1798 | AMPSCOT C-320-256-144a | 144 | 3/3 | 2 | 5.751 | 184 | 101 | 20 |  | 34.93 | 143.4 | 1463 | 134.4 | EMULSIÓN | 21.2 | 3134 | 3864 | OK | SL | 0 | 2 | 400 | 1005.76 | 56 | 52 | 11.2 | 2 | 93 | 1411.6 | 33.1 | 0.4 | NO | NO | NO | SI | SI | BUENA SUMERGENCIA, VÁLVULA SV LEVAANTADA, BAJÓ LLENADO DE BOMBA, MEDIANO LLENADO DE BOMBA, GOLPE DE FLUIDO, NO SE PRESIONA MASTER SIN VOLANTA. BAJAR UN POCO SPM. | [5 empty] | 1 | 1 | 2813 | JAZMIN-G-2:1
JAZMIN | JAZMIN G-03 | 2022-07-05 | 1403.5 | 1160 | 1647 | AMPSCOT C-320-256-144a | 144 | 3/3 | 2 | 2.2 | 154 | 128 | 20 |  | 95.71 | 140.9 | 2060 | 138.4 | EMULSIÓN | 28.4 | 4878 | 5913 | LL | SL | 1.3 | 2 | 400 | 1459.14 | 78 | 78 | 11.7 | 0 | 100 | 1511.28 | 44.7 | 0 | NO | NO | NO | SI | SI | POZO CON BUEN LLENADO DE BOMBA, CARTA LLENA, MEDIANA SUMERGENCIA, ESCURRIMINETO EN LAS VÁLVULAS TV Y SV, STUFFING AJUSTADO, NO SE PRESIONA MASTER SIN VOLANTA, | [5 empty] | 1 | 1 | 2814 | JAZMIN-G-3:1
JAZMIN | JAZMIN G-04 | 2022-07-05 | 1475.4 | 1131.8 | 1819 | AMPSCOT C-640-305-168 | 168 | 4/4 | 2 | 2.899 | 119 | 94 | 20 |  | 42.03 | 164.9 | 1469 | 93.7 | EMULSIÓN | 29 | 2536 | 3773 | OK | OK | 0 | 2 | 400 | 1097.41 | 0 | 0 | 7.6 | 0 | 100 | 1448.73 | 8 | -0.1 | NO | NO | NO | SI | SI | SIN SUMERGENCIA, MEDIANO LLENADO DE BOMBA, GOLPE DE FLUIDO, INTERFERENCIA POR GAS, LA GRAPA DEL CARRIER BAR PEGA EN EL CABEZOTE DE LA UNIDAD Y SE REFLEJA EN LAS CARTAS, NO SE PRESIONA MASTER SIN VOLANTA, | [5 empty] | 1 | 1 | 2815 | JAZMIN-G-4:1
JAZMIN | JAZMIN G-06 | 2022-07-05 | 1346.5 | 1022 | 1671 | AMPSCOT C-320-256-144 | 144 | 4/4 | 2.25 | 4.511 | 168 | 110 | 20 |  | 54.49 | 142.8 | 2350 | 207.3 | EMULSIÓN | 24.5 | 3394 | 5405 | OK | OK | 0 | [11 empty] | NO | NO | NO | SI | SI | BUEN LLENADO DE BOMBA, GOLPE DE FLUIDO, NO SE PRESIONA MASTER NO TIENE VOLANTA, NO SE PUDO TOMAR EL NIVEL PORQUE EL ANULAR TIENE UN TAPON Y ESTA DURA PARA RETIRAR, | [5 empty] | 0 | 1 | 2816 | JAZMIN-G-6:1
JAZMIN | JAZMIN K-01 | 2022-07-05 | 1448 | 1104 | 1792 | AMPSCOT C-320-256-144 | 144 | 4/4 | 2 | 5.279 | 197 | 119 | 30 |  | 98.62 | 143.3 | 2350 | 347.9 | EMULSIÓN | 25.8 | 4235 | 4236 | NO | NO | 0 | 2 | 400 | 1043.11 | 606 | 603 | 36.7 | 1 | 99 | 1454.82 | 283.6 | 0.1 | NO | NO | NO | SI | SI | POZO CALIENTE, ALTA SUMERGENCIA Y LLENADO DE BOMBA, VÁLVULAS IGUALADAS. NO SE PRESIONA MASTER SIN VOLANTA, SUBIR SPM. SE TOMA DINAGRAMA APARTE POR PROBLEMAS EN EL TWM, | [5 empty] | 1 | 1 | 2817 | JAZMIN-K-1:1
JAZMIN | JAZMIN K-02 | 2022-07-05 | 1504.01 | 1263.02 | 1745 | AMPSCOT C-320-256-144 | 144 | 4/4 | 2 | 4.813 | 209 | 126 | 30 |  | 97.45 | 141.9 | 2063 | 310.4 | EMULSIÓN | 28.9 | 3072 | 5422 | SL | OK | 3.1 | 2 | 400 | 1021.46 | 483 | 483 | 5 | 0 | 100 | 1406.96 | 202.7 | -0.1 | NO | NO | NO | SI | SI | POZO CALIENTE, ALTA SUMERGENCIA Y LLENADO DE BOMBA, ESCURRIMIENTO EN LA VÁLVULA TV O POR FIT ENTRE EL BARRIL Y EL PISTON, AUMENTO DE CARGA AL FINALIZAR LA CARRERA ASCENDENTE Y RESTRICCIÓN EN LA CARRERA DESCENDENTE, SUBIR SPM. | [5 empty] | 1 | 1 | 2818 | JAZMIN-K-2:1
JAZMIN | JAZMIN K-03 | 2022-07-05 | 1463.5 | 1138 | 1789 | AMPSCOT C-320-256-144 | 144 | 4/4 | 2 | 3.822 | 187 | 118 | 30 |  | 97 | 143.9 | 1656 | 248.8 | EMULSIÓN | 22.3 | 3374 | 4641 | SL | OK | 2.4 | 2 | 400 | 949.14 | 431 | 431 | 4.7 | 0 | 100 | 1508.96 | 144.1 | -0.3 | NO | NO | NO | SI | SI | POZO CALIENTE, ALTA SUMERGENCIA, BUEN LLENADO DE BOMBA, CARTA LLENA, ESCURRIMIENTO EN LA TV, NO SE PRESIONA MASTER SIN VOLANTA, SUBIR SPM. | [5 empty] | 1 | 1 | 2819 | JAZMIN-K-3:1
JAZMIN | JAZMIN K-04 | 2022-07-05 | 1446.85 | 1178.7 | 1715 | AMPSCOT C-320-256-144 | 129 | 3/4 | 2 | 6.294 | 160 | 123 | 30 |  | 43.85 | 142.2 | 2071 | 183.1 | EMULSIÓN | 29.8 | 3336 | 5359 | OK | OK | 0 | 2 | 400 | 1140.5 | 373 | 373 | 4.7 | 1 | 100 | 1268.63 | 160.2 | 0.1 | NO | NO | NO | SI | SI | MEDIANO LLENADO DE BOMBA, GOLPE DE FLUIDO, LEVE CIERRE TARDIO EN LA TV, ALTA SUMERGENCIA, INTERFERENCIA POR GAS, NO SE PRESIONA MASTER SIN VOLANTA. | [5 empty] | 1 | 1 | 2820 | JAZMIN-K-4:1
JAZMIN | JAZMIN K-07 | 2022-07-05 | 1364.62 | 1084.25 | 1645 | AMPSCOT C-320-256-144 | 144 | 4/4 | 2 | 7.759 | 180 | 136 | 30 |  | 58.71 | 142.6 | 2090 | 302.9 | EMULSIÓN | 31.4 | 4979 | 5765 | OK | SL | 0 | 2 | 400 | 1197.86 | 294 | 294 | 5 | 1 | 100 | 1451.95 | 126.2 | 0.1 | NO | NO | NO | SI | SI | BUENA SUMERGENCIA, BUEN LLENADO DE BOMBA, GOLPE DE FLUIDO, PEQUEÑO CIERRE TARDIO EN LA TV, ESCURRIMIENTO EN LA VÁLVULA SV, NO SE PRESIONA MASTER SIN VOLANTA, | [5 empty] | 1 | 1 | 2821 | JAZMIN-K-7:1
JAZMIN | JAZMIN K-08 | 2022-07-05 | 1506.5 | 1181 | 1832 | AMPSCOT C-320-256-144 | 144 | 4/4 | 2 | 6.338 | 219 | 161 | 30 |  | 96.69 | 143.1 | 2016 | 409.1 | EMULSIÓN | 28.3 | 3502 | 5149 | OK | OK | 0.1 | [11 empty] | NO | NO | NO | SI | SI | POZO CALIENTE, FRENO DESTENSIONADO BUEN LLENADO DE BOMBA, AUMENTO DE CARGA AL FINALIZAR LA CARRERA ASCENDENTE, RETRICCIÓN EN LA CARRERA DESCENDENTE, NO SE TOMA NIVEL ANULAR CALIENTE 161 F, NO SE PRESIONA MASTER SIN VOLANTA, SUBIR SPM | [5 empty] | 0 | 1 | 2822 | JAZMIN-K-8:1
JAZMIN | JAZMIN Z-8 | 2022-07-05 | 1646.45 | 1514.9 | 1778 | AMPSCOT C-320-256-144 | 129 | 3/4 | 2 | 0 | 80 | 82 | 40 | [5 empty] | NB | [5 empty] | 0 | 2 | 400 | 1253.92 | 403 | 383 | 3.2 | 3 | 94 | 1478.67 | 165.3 | 0.2 | NO | NO | NO | SI | SI | SUBIÓ SUMERGENCIA, ALTA SUMERGENCIA, INTERFERENCIA POR GAS, NO SE PRESIONA MASTER SIN VOLANTA, SOLO SE PUDO TOMAR EL NIVEL PORQUE EL VARIADOR ESTA APAGADDO DEL TOTALIZADOR | [5 empty] | 1 | 0 | 2823 | JAZMIN-Z-8:1
JAZMIN | JAZMIN Z-9 | 2022-07-05 | 2044.5 | 1783 | 2306 | AMPSCOT C-320-256-144 | 115 | 2/4 | 2 | 2.329 | 80 | 81 | 40 |  | 59.94 | 115 | 2953 | 74.9 | NB | 21 | 4551 | 4572 | NO | NO | 0 | 2 | 400 | 1305.63 | 802 | 802 | 3.4 | 0 | 100 | 1487.05 | 341.9 | -0.2 | NO | NO | NO | SI | SI | POZO NO BOMBEA, ALTA SUMERGENCIA, VÁLVULAS IGUALADAS, CARTAS REFLEJAN POSIBLE SARTA DESCONECTADA, NO SE PRESIONA MASTER SIN VOLANTA. | [5 empty] | 1 | 1 | 2824 | JAZMIN-Z-9:1
JAZMIN | JAZMIN AB-01 | 2022-07-06 | 1822.85 | 1685.7 | 1960 | KERUI C-320-256-144 | 115 | 1/3 | 2 | 6.522 | 127 | 115 | 40 |  | 43.06 | 112.3 | 2515 | 147 | EMULSIÓN | 33.4 | 3891 | 7355 | OK | OK | 0 | 2 | 400 | 1259.01 | 471 | 441 | 0.7 | 3 | 94 | 1462.27 | 184.8 | 0.3 | NO | NO | NO | SI | SI | ALTA SUMERGENCIA, MEDIANO LLENADO DE BOMBA, GOLPE DE FLUIDO, INTERFERENCIA POR GAS, NO SE PRESIONA MASTER SIN VOLANTA. POZO SE ESTA ACHICANDO, | [5 empty] | 1 | 1 | 2825 | JAZMIN-AB-1:1
JAZMIN | JAZMIN AB-02 | 2022-07-06 | 2242 | 2118 | 2366 | KERUI C-320-256-144 | 115 | 1/3 | 2 | 2.086 | 106 | 100 | 40 | 500-2 | 53.6 | 110.6 | 3263 | 57.6 | EMULSIÓN | 39 | 6393 | 9807 | LL | OK | 0.6 | 2 | 400 | 2006.73 | 268 | 268 | 0.3 | 0 | 100 | 1459.44 | 113 | -0.1 | NO | NO | NO | SI | SI | BUENA SUMERGENCIA, INTERFERENCIA POR GAS, BUEN LLENADO DE BOMBA, GOLPE DE FLUIDO, LL EN LA VÁLVULA TV. | [5 empty] | 1 | 1 | 2826 | JAZMIN-AB-2:1
JAZMIN | JAZMIN AB-03 | 2022-07-06 | 1724.02 | 1652.05 | 1796 | KERUI C-320-256-144 | 115 | 1/3 | 2 | 2.423 | 122 | 106 | 40 | 500-2 | 71.92 | 98.9 | 2265 | 80.4 | EMULSIÓN | 25.1 | 3620 | 5694 | OK | OK | 0 | 2 | 400 | 1560.97 | 34 | 34 | 0.3 | 0 | 100 | 1460.21 | 15.1 | -0.6 | NO | NO | NO | SI | SI | BAJA SUMERGENCIA, BUEN LLENADO DE BOMBA, GOLPE DE FLUIDO, ESCURRIMIENTO EN LA VÁLVULA TV, INTERFERENICA POR GAS, SUBIR SPM. | [5 empty] | 1 | 1 | 2827 | JAZMIN-AB-3:1
JAZMIN | JAZMIN AB-04 | 2022-07-06 | 1821 | 1673.06 | 1969 | KERUI C-320-256-144 | 115 | 1/3 | 2 | 2.56 | 145 | 118 | 40 |  | 97.5 | 114.9 | 2606 | 133.8 | EMULSIÓN | 21.2 | 4433 | 5037 | NO | NO | 2.6 | 2 | 400 | 586.75 | 1202 | 1202 | 0.6 | 0 | 100 | 1455.96 | 497.8 | 0.2 | NO | NO | NO | SI | SI | ALTA SUMERGENCIA, INTERFERENCIA POR GAS, ESCURRIMIENTO EN LAS VÁLVULAS TV Y SV, BUEN LLENADO DE BOMBA, CARTA LLENA, NO CARGA HASTA SU FoMAX, GOLPE DE FLUIDO, NO SE PRESIONA MATER SIN VOLANTA, SUBIR SPM. | [5 empty] | 1 | 1 | 2828 | JAZMIN-AB-4:1
JAZMIN | JAZMIN AE-08 | 2022-07-06 | 1369.62 | 1122.25 | 1617 | LUFKIN C-456D-256-144 | 125 | 3/4 | 2.25 | 3.896 | 163 | 129 | 50 |  | 97.38 | 125 | 2509 | 280 | EMULSIÓN | 21.7 | 3576 | 4587 | SL | OK | 3.9 | 2 | 400 | 1004.74 | 312 | 275 | 1.6 | 5 | 88 | 1342.34 | 116 | 0.6 | NO | NO | NO | SI | SI | BUENA SUMERGENCIA, INTERFERENCIA POR GAS, ESCURRIMIENTO EN LA VÁLVULA TV, BUEN LLENADO DE BOMBA, NO CARGA HASTA SU Fo MAX, SE RECOMIENDA REESPACIAR, O PRUEBA DE PRESIONES, NO SE PRESIONA MASTER SIN VOLANTA. SUBIR SPM. | [5 empty] | 1 | 1 | 2829 | JAZMIN-AE-8:1
JAZMIN | JAZMIN AF-02 | 2022-07-06 | 1655.35 | 1482.7 | 1828 | AMPSCOT C-320-256-144a | 144 | 3/3 | 2.25 | 1.54 | 250 | 218 | 20 | 500-1 | 97.82 | 141.9 | 2943 | 126.2 | EMULSIÓN | 27.2 | 3888 | 6020 | SL | OK | 3.4 | [11 empty] | NO | NO | NO | NO | SI | POZO CALIENTE, BUEN LLENADO DE BOMBA, CARTA LLENA, ESCURRIMIENTO EN LA VÁLVULA TV O POR FIT ENTRE EL BARRIL Y EL PISTÓN, NO SE TOMA NIVEL ANULAR CALIENTE 178 F. SUBIR SPM. NO EL HAN SUBIDO SPM. | [5 empty] | 0 | 1 | 2830 | JAZMIN-AF-2:1
JAZMIN | JAZMIN AI-02 | 2022-07-06 | 1942.95 | 1718.9 | 2167 | AMPSCOT C-320-256-144 | 115 | 1/3 | 2 | 1.298 | 95 | 101 | 40 | 500-4 | 18.38 | 140.7 | 2946 | 15.7 | OIL | 36.2 | 3681 | 6494 | OK | OK | 0 | 2 | 400 | 2068.34 | 0 | 0 | 6.4 | 27 | 100 | 1492.31 | 7.2 | 2.5 | NO | NO | NO | SI | SI | SIN SUMERGENCIA, BAJO LLENADO DE POZO, SEVERO GOLPE DE FLUIDO, CIERRE TARDIO, INTERFERENCIA POR GAS. FLUIDO VISCOSO. POZO DEPLETADO. | [5 empty] | 1 | 1 | 2831 | JAZMIN-AI-2:1
JAZMIN | JAZMIN AI-03 | 2022-07-06 | 1560.38 | 1341.76 | 1779 | AMPSCOT C-320-256-144a | 144 | 3/3 | 2 | 1.565 | 95 | 94 | 40 |  | 98.18 | 143.4 | 2382 | 102.8 | AGUA | 17.1 | 2779 | 3660 | OK | OK | 0 | 2 | 400 | 462.73 | 1121 | 1121 | 1.3 | 0 | 100 | 1400.09 | 472.3 | 0.1 | NO | NO | NO | SI | SI | POZO CON ALTA SUMERGENCIA, VÁLVULAS CASI IGUALADAS, CARGA POCO LA BOMBA, POSIBLE PROBLEMA EN LA TUBERÍA. BUEN LLENADO DE BOMBA, INTERFERENCIA POR GAS, NO SE PRESIONA MASTER SIN VOLANTA. SUBIR SPM. | [5 empty] | 1 | 1 | 2832 | JAZMIN-AI-3:1
JAZMIN | JAZMIN AI-04 | 2022-07-06 | 1595.57 | 1436.15 | 1755 | AMPSCOT C-320-256-144a | 144 | 3/3 | 2 | 1.791 | 142 | 108 | 40 |  | 87.95 | 142.7 | 2157 | 104.8 | EMULSIÓN | 20.3 | 2506 | 4477 | LL | OK | 1.2 | 2 | 400 | 1336.69 | 144 | 144 | 1.1 | 0 | 100 | 1377.32 | 61.3 | 0 | NO | NO | NO | SI | SI | BUENA SUMERGENCIA, LEVE INTERFERENCIA POR GAS, BUEN LLENADO DE BOMBA, GOLPE DE FLUIDO, LL EN LA ÁLVULA TV, NO SE PRESIONA MASTER SIN VOLANTA, SUBIR SPM. NO LE HAN SUBIDO SPM. | [5 empty] | 1 | 1 | 2833 | JAZMIN-AI-4:1
JAZMIN | JAZMIN AI-05 | 2022-07-06 | 1700.35 | 1540.07 | 1860 | AMPSCOT C-320-256-144a | 144 | 3/3 | 2 | 1.573 | 110 | 118 | 40 |  | 97.5 | 142.9 | 2235 | 102.3 | EMULSIÓN | 22.3 | 3697 | 4569 | SL | SL | 2.8 | 2 | 400 | 1487.46 | 110 | 105 | 0.9 | 2 | 95 | 1432.32 | 45.2 | 0.3 | NO | NO | NO | SI | SI | BUEN LLENADO DE BOMBA Y SUMERGENCIA, CARTA LLENA, ESCURRIMIENTO EN LA VÁLVULA TV Y SV, SUBIR SPM, NO SE PRESIONA MASTER SIN VOLANTA, NO SE PUDO TOMAR VALVULAS PORQUE EL POZO PRESENTO PROBLEMAS EN EL VARIADOR. NO LE HAN SUBIDO SPM. | [5 empty] | 1 | 1 | 2834 | JAZMIN-AI-5:1
JAZMIN | JAZMIN AWY-03 | 2022-07-06 | 2048.5 | 1792 | 2305 | KERUI C-320-256-144 | 144 | 3/3 | 2 | 3.734 | 124 | 113 | 30 |  | 92.23 | 141.6 | 2748 | 227.4 | NB | 35.9 | 4606 | 6535 | SL | OK | 4.6 | 2 | 400 | 1643.34 | 267 | 252 | 1 | 2 | 94 | 1463.34 | 106.6 | 0.2 | NO | NO | NO | SI | SI | BUENA SUMERGENCIA, ESCURRIMIENTO EN LA TV, LO CUAL TAMBIEN SE REFLEJA EN L CARTA, BUEN LLENADO DE BOMBA, INTERFERENCIA POR GAS, GOLPE DE FLUIDO, STUFFING AJUSTADO, RESTRICCIÓN AL FINAL DE LA CARRERA ASCENDENTE, NO SE PRESIONA MASTER SIN VOLANTA. SUBIR SPM. | [5 empty] | 1 | 1 | 2835 | JAZMIN-AWY-3:1
JAZMIN | JAZMIN AX-01 | 2022-07-06 | 2187.11 | 1889.23 | 2485 | AMPSCOT C-456-305-144 | 144 | 4/4 | 2 | 4.972 | 113 | 102 | 90 |  | 77.43 | 141.7 | 3478 | 254.5 | EMULSIÓN | 34.9 | 4888 | 4740 | NO | NO | 0 | 2 | 400 | 1905.87 | 376 | 332 | 0.8 | 7 | 84 | 1436.76 | 140 | 0.5 | SI | NO | NO | SI | SI | ALTA SUMERGENCIA, ALTA INTERFERENCIA POR GAS, VÁLVULAS IGUALADAS, POZO FRÍO, FLUIDO VISCOSO, CIERRE TARDIO EN LA VÁLVULA TV, FUERTE GOLPE DE BOMBA, NO SE PRESIONA MASTER SIN VOLANTA, REESPACIAR. | [5 empty] | 1 | 1 | 2836 | JAZMIN-AX-1:1
JAZMIN | JAZMIN AX-03 | 2022-07-06 | 2141.69 | 1858.38 | 2425 | AMPSCOT C-456-305-144 | 144 | 4/4 | 2 | 1.972 | 131 | 109 | 90 |  | 54.69 | 139.8 | 3475 | 70.3 | EMULSIÓN | 29.8 | 5143 | 7795 | OK | OK | 0 | 2 | 400 | 1873.08 | 407 | 358 | 1 | 9 | 81 | 1481.87 | 150.3 | 0.4 | NO | NO | NO | SI | SI | ALTA SUMERGENCIA, INTERFERENCIA POR GAS, BUEN LLENADO DE BOMBA, GOLPE DE FLUIDO, NO SE PRESIONA MASTER SIN VOLANTA, SE TOMA DINAGRAMA APARTE POR PROBLEMAS EN EL TWM. | [5 empty] | 1 | 1 | 2837 | JAZMIN-AX-3:1
JAZMIN | JAZMIN CM-01 | 2022-07-06 | 2130.31 | 1897.62 | 2363 | AMPSCOT C 640 -305-144 | 144 | 3/3 | 2 | 2.02 | 98 | 97 | 110 |  | 77.92 | 140.2 | 3388 | 102.9 | EMUL-OIL | 28.7 | 4041 | 6178 | SL | SL | 4.8 | 2 | 400 | 1695.47 | 475 | 424 | 1.7 | 5 | 88 | 1450.98 | 180.3 | 0.4 | NO | NO | NO | SI | SI | ALTA SUMERGENCIA, ESCURRIMIENTO EN LAS VÁLVULAS TV Y SV, BUEN LLENADO DE BOMBA, RESTRICCIÓN EN LA CARRERA ASCENDENTE, POSIBLE PRESENCIA DE SÓLIDOS, INTERFERENCIA POR GAS, GOLPE DE FLUIDO, CIERRE TARDIO EN LA TV, NO SE PRESIONA MASTER SIN VOLANTA. SUBIR SPM. | [5 empty] | 1 | 1 | 2838 | JAZMIN-CM-1:1
JAZMIN | JAZMIN CM-02 | 2022-07-06 | 1681 | 1639 | 1723 | AMPSCOT C-320-256-144 | 144 | 4/4 | 2 | 2.503 | 123 | 103 | 110 | 500-1 | 69.87 | 142.3 | 2458 | 116.1 | EMULSIÓN | 26.1 | 3632 | 5582 | OK | OK | 0 | 2 | 400 | 1533.35 | 14 | 14 | 1.4 | 1 | 98 | 1278.33 | 7.9 | 0.1 | NO | NO | NO | SI | SI | BAJA SUMERGENCIA, BUEN LLENADO DE BOMBA, GOLPE DE FLUIDO, | [5 empty] | 1 | 1 | 2839 | JAZMIN-CM-2:1
JAZMIN | JAZMIN CM-03 | 2022-07-06 | 2241 | 2107 | 2375 | AMPSCOT C-320-256-144 | 115 | 1/3 | 2 | 5.696 | 101 | 99 | 110 |  | 65.52 | 111.2 | 3559 | 193.5 | NB | 29.1 | 3930 | 6213 | SL | OK | 5.5 | 2 | 400 | 2064.8 | 196 | 196 | 1.3 | 1 | 100 | 1444.93 | 91.1 | 0 | NO | NO | NO | SI | SI | POZO NO BOMBEA, BUENA SUMERGENCIA Y LLENADO DE BOMBA, ESCURRIMIENTO EN LA VÁLVULA TV, LO CUAL SE VE REFLEJADDO EN LA CARTA, INTERFERENCIA POR GAS, FUERTE GOLPE DE BOMBA, NO SE PRESIONA MASTER SIN VOLANTA, REESPACIAR. | [5 empty] | 1 | 1 | 2840 | JAZMIN-CM-3:1
JAZMIN | JAZMIN CM-04 | 2022-07-06 | 1668.5 | 1592 | 1745 | KERUI C-320-256-144 | 144 | 4/4 | 2 | 2.731 | 116 | 106 | 100 |  | 46.34 | 141.9 | 2545 | 83.8 | EMULSIÓN | 22.9 | 2779 | 4810 | OK | OK | 0 | 2 | 400 | 1530.68 | 47 | 44 | 1.3 | 3 | 94 | 1461.97 | 22 | 0.2 | NO | NO | NO | SI | SI | BAJA SUMERGENCIA, INTERFERENCIA POR GAS, SEVERO GOLPE DE FLUIDO, BAJO LLENADO DE BOMBA, NO SE PRESIONA MASTER SIN VOLANTA, BAJAR SPM. | [5 empty] | 1 | 1 | 2841 | JAZMIN-CM-4:1
JAZMIN | JAZMIN CM-05 | 2022-07-06 | 2174.5 | 1902 | 2447 | AMPSCOT C-320-256-145 | 145 | 4/5 | 2 | 1.989 | 111 | 104 | 0 |  | 24.71 | 139.8 | 2963 | 32 | OIL | 35.4 | 4615 | 8341 | OK | OK | 0 | 2 | 400 | 1376.24 | 812 | 808 | 0.9 | 1 | 100 | 1459.43 | 338.9 | 0.1 | NO | NO | NO | SI | SI | ALTA SUMERGENCIA, LEVE CIERRE TARDIO EN LA TV, SEVERO GOLPE DE FLUIDO, BAJO LLENADO ALTA INTERFERENCIA POR GAS DE BOMBA, REESPACIAR. | [5 empty] | 1 | 1 | 2842 | JAZMIN-CM-5:1
JAZMIN | JAZMIN CR-02 | 2022-07-06 | 1893.94 | 1668.89 | 2119 | KERUI C-320-256-144 | 144 | 4/4 | 2 | 2.002 | 99 | 91 | 30 | 500-4 | 15.25 | 141 | 2732 | 20.1 | OIL | 31.9 | 4622 | 6308 | OK | OK | 0 | 2 | 400 | 1861.17 | 91 | 89 | 2.1 | 3 | 92 | 1424.55 | 40.1 | 0.2 | NO | NO | NO | NO | SI | MEDIANA SUMERGENCIA, BAJO LLENADO DE BOMBA, SEVERO GOLPE DE FLUIDO, INTERFERENCIA POR GAS, BAJAR SPM. NO LE HAN BAJADO SPM. | [5 empty] | 1 | 1 | 2843 | JAZMIN-CR-2:1
JAZMIN | JAZMIN CR-03 | 2022-07-06 | 1573.5 | 1413 | 1734 | KERUI C-320-256-144 | 144 | 4/4 | 2 | 2.317 | 103 | 91 | 40 | 500-2 | 60.52 | 142 | 2217 | 92.8 | EMULSIÓN | 21.8 | 2914 | 4947 | OK | OK | 0 | 2 | 400 | 1424.62 | 140 | 140 | 2.1 | 0 | 100 | 1465.66 | 61.1 | -0.2 | NO | NO | NO | SI | SI | BUENA SUMERGENCIA, INTERFERENCIA POR GAS, BUEN LLENADO DE BOMBA, GOLPE DE FLUIDO, | [5 empty] | 1 | 1 | 2844 | JAZMIN-CR-3:1
JAZMIN | JAZMIN CR-04 | 2022-07-06 | 1590.5 | 1406 | 1775 | KERUI C-320-256-144 | 144 | 4/4 | 2 | 1.856 | 117 | 95 | 40 |  | 63.72 | 142 | 2417 | 78.3 | EMULSIÓN | 24.5 | 3569 | 5691 | OK | OK | 0 | [11 empty] | NO | NO | NO | SI | SI | BUEN LLENADO DE BOMBA, GOLPE DE FLUIDO, NO SE PRESIONA MASTER SIN VOLANTA, NO SE TOMA NIVEL VALVULA DEL ANULAR PARA ABRIR FAVOR REALIZAR MANTENIMIENTO. | [5 empty] | 0 | 1 | 2845 | JAZMIN-CR-4:1
JAZMIN | JAZMIN D-02 | 2022-07-06 | 1746 | 1286 | 2206 | SEM C-456-256-144 | 144 | 3/3 | 2 | 5.788 | 112 | 90 | 40 |  | 31.15 | 122 | 2617 | 102.6 | AGUA-EMUL | 28 | 4100 | 5653 | OK | OK | 0.1 | [11 empty] | NO | NO | NO | SI | SI | MEDIANO LLENADO DE BOMBA, GOLPE DE FLUIDO, INTEFERENCIA POR GAS, ESCURRIMIENTO EN LA VÁLVULA SV, NO SE PRESIONA MASTER SIN VOLANTA, NO SE TOMA NIVEL VALVULA ANULAR CON LA ESPIGA MALA FAVOR REALIZAR MANTENIMIENTO. BAJAR SPM. | [5 empty] | 0 | 1 | 2846 | JAZMIN-D-2:1
JAZMIN | JAZMIN D-06 | 2022-07-06 | 1774.5 | 1299 | 2250 | LUFKIN C-456-256-144 | 144 | 3/3 | 2 | 2.804 | 149 | 110 | 40 |  | 94.87 | 141.9 | 2514 | 176.1 | EMULSIÓN | 24.5 | 3076 | 4826 | SL | OK | 2 | [11 empty] | NO | NO | NO | SI | SI | BUEN LLENADO DE BOMBA, CARTA LLENA, INTERFERENCIA POR GAS, NO SE PRESIONA MASTER SIN VOLANTA, NO SE TOMA NIVEL PORQUE LA VALVULA DEL ANULAR ESTA MUY PEGADA AL CONTRAPOZO Y NO HAY MANERA DE PONER EL CODO. | [5 empty] | 0 | 1 | 2847 | JAZMIN-D-6:1
JAZMIN | JAZMIN D-08 | 2022-07-06 | 1811.5 | 1333 | 2290 | LUFKIN M-456D-256-144 | 144 | 3/3 | 2 | 3.072 | 125 | 111 | 40 |  | 96.92 | 142.1 | 3061 | 197.3 | EMULSIÓN | 27.8 | 3552 | 5548 | SL | OK | 3.4 | 2 | 400 | 1315.26 | 797 | 709 | 1.8 | 9 | 81 | 1472.03 | 296.8 | 0.8 | NO | NO | NO | SI | SI | ALTA SUMERGENCIA, BUEN LLENADO DE BOMBA, CARTA LLENA, NO CARGA HASTA SU Fomax, , NO SE PRESIONA MASTER DURA PARA CERRAR, SUBIR SPM. | [5 empty] | 1 | 1 | 2848 | JAZMIN-D-8:1
JAZMIN | JAZMIN AB-05 | 2022-07-07 | 2291.62 | 2199.24 | 2384 | KERUI C-640D-305-168 | 168 | 4/4 | 2.25 | 1.899 | 83 | 85 | 40 |  | 85.11 | 160.8 | 4056 | 153.4 | OIL | 30 | 4691 | 8157 | LL | OK | 0.7 | [11 empty] | SI | NO | NO | SI | SI | BUEN LLENADO DE BOMBA, INTERFERENCIA POR GAS, LEVE GOLPE DE FLUIDO, FURTE GOLPE DE BOMBA, LL EN LA VÁLVULA TV, NO SE PRESIONA MASTER SIN VOLANTA, NO SE TOMA NIVEL VALVULA DEL ANULAR MUY DURA PARA ABRIR, SE ENCONTRO EL POZO PARADO Y SE DEJA NUEVAMENTE PARADO. SUBIR SPM. | [5 empty] | 0 | 1 | 2849 | JAZMIN-AB-5:1
JAZMIN | JAZMIN AS-01 | 2022-07-07 | 1560.5 | 1432 | 1689 | AMPSCOT C-320-256-144 | 144 | 4/4 | 2 | 5.643 | 154 | 120 | 40 |  | 48.2 | 142.6 | 2263 | 180.8 | EMULSIÓN | 29.3 | 3768 | 5791 | OK | OK | 0 | 2 | 400 | 1404.51 | 161 | 161 | 30.7 | 0 | 100 | 1338.9 | 98.9 | -0.7 | NO | NO | NO | SI | SI | BUENA SUMERGENCIA, MEDIANO LLENADO DE BOMBA, GOLPE DE FLUIDO, NO SE PRESIONA LA MASTER NO TIENE VOLANTA, POZO SE ESTA ACHICANDO, ESTA PARA BAJAR SPM, SE TOMA DINAGRAMA APARTE POR PROBLEMAS EN EL TWM. | [5 empty] | 1 | 1 | 2850 | JAZMIN-AS-1:1
JAZMIN | JAZMIN AS-02 | 2022-07-07 | 2121.6 | 1856.21 | 2387 | AMPSCOT C-320-256-144 | 129 | 3/4 | 2 | 1.969 | 120 | 110 | 40 |  | 22.03 | 125.9 | 3081 | 25.5 | OIL | 37.8 | 5011 | 7950 | OK | OK | 0 | 2 | 400 | 2094.11 | 37 | 34 | 1 | 4 | 91 | 1388.2 | 16 | 0.2 | NO | NO | NO | SI | SI | BAJO LLENADO DE BOMBA, SEVERO GOLPE DE FLUIDO, BAJA SUMERGENCIA, INTERFERENCIA POR GAS, NO SE PRESIONA MASTER SIN VOLANTA, | [5 empty] | 1 | 1 | 2851 | JAZMIN-AS-2:1
JAZMIN | JAZMIN AS-03 | 2022-07-07 | 1589 | 1446 | 1732 | AMPSCOT C-320-256-144 | 144 | 3/3 | 2 | 4.972 | 163 | 132 | 40 |  | 37.68 | 142.6 | 2279 | 124.6 | EMULSIÓN | 26.8 | 4050 | 5945 | OK | OK | 0 | 2 | 400 | 1441.37 | 96 | 91 | 1 | 2 | 95 | 1482.13 | 39.1 | 0.2 | SI | NO | NO | SI | SI | BUENA SUMERGENCIA, INTERFERENCIA POR GAS, MEDIANO LLENADO DE BOMBA, GOLPE DE FLUIDO, LEVE CIERRE TARDIO EN LA TV, GOLPE DE BOMBA, NO SE PRESIONA MASTER SIN VOLANTA, | [5 empty] | 1 | 1 | 2852 | JAZMIN-AS-3:1
JAZMIN | JAZMIN AS-04 | 2022-07-07 | 1594.43 | 1483.87 | 1705 | AMPSCOT C-320-256-144a | 129 | 2/3 | 2 | 5.07 | 169 | 124 | 40 |  | 35.92 | 128.3 | 2135 | 109 | EMULSIÓN | 28.3 | 3676 | 5910 | OK | OK | 0 | [11 empty] | NO | NO | NO | SI | SI | BAJÓ LLENADO DE BOMBA, CON RESPECTO AL REGISTRO ANTEIROR, MEDIANO LLENADO DE BOMBA, GOLPE DE FLUIDO, CIERRE TARDIO EN LA TV, NO SE PRESIONA MASTER SIN VOLANTA, NO SE PUDO TOMAR EL NIVEL ANULAR MUY PRESIONADO POR GAS, DESPRESURIZAR. | [5 empty] | 0 | 1 | 2853 | JAZMIN-AS-4:1
JAZMIN | JAZMIN AS-05 | 2022-07-07 | 1947.5 | 1483 | 2412 | AMPSCOT C-320-256-144a | 129 | 2/3 | 2 | 2.961 | 109 | 99 | 40 | 500-3 | 31.8 | 127.1 | 2905 | 55.8 | OIL | 35.7 | 4223 | 6926 | OK | OK | 0 | 2 | 400 | 1780.68 | 299 | 273 | 0.9 | 8 | 83 | 1485.75 | 115.5 | 0.5 | NO | NO | NO | SI | SI | BUENA SUMERGENCIA, INTERFERENCIA POR GAS, MEDIANO LLENADO DE BOMBA, GOLPE DE FLUIDO, CIERRE TARDIO EN LA TV, POZO EN CONDICIONES ESTABLES, | [5 empty] | 1 | 1 | 2854 | JAZMIN-AS-5:1
JAZMIN | JAZMIN AS-06 | 2022-07-07 | 1596.5 | 1485 | 1708 | AMPSCOT C-320-256-144a | 129 | 2/3 | 2 | 2.305 | 119 | 106 | 40 |  | 90.5 | 129.4 | 2246 | 125.9 | EMULSIÓN | 24.6 | 3620 | 5631 | SL | OK | 4.9 | 2 | 400 | 1238.04 | 306 | 278 | 1.2 | 4 | 91 | 1435.41 | 117.7 | 0.4 | NO | NO | NO | SI | SI | BUENA SUMERGENCIA, ESCURRIMIENTO EN LA VÁLVULA TV, INTERFERENCIA POR GAS, BUEN LLENADO DE BOMBA, NO SE PRESIONA MASTER SIN VOLANTA. SUBIR MÁS SPM. | [5 empty] | 1 | 1 | 2855 | JAZMIN-AS-6:1
JAZMIN | JAZMIN AS-07 | 2022-07-07 | 2023 | 1778.01 | 2268 | AMPSCOT C-320-256-144 | 129 | 3/4 | 2 | 6.061 | 108 | 101 | 40 |  | 75.52 | 126.9 | 2877 | 270.9 | OIL | 39.3 | 4487 | 6660 | SL | OK | 6.2 | 2 | 400 | 1419.95 | 554 | 507 | 1.2 | 4 | 91 | 1491.54 | 213.3 | 0.3 | NO | NO | NO | SI | SI | ALTA SUMERGENCIA, BUEN LLENADO DE BOMBA, LEVE GOLPE DE FLUIDO, INTERFERENCIA POR GAS. GOLPE DE BOMBA, ESCURRIMIENTO EN LA VÁLVULA TV, NO SE PRESIONA MASTER SIN VOLANTA. | [5 empty] | 1 | 1 | 2856 | JAZMIN-AS-7:1
JAZMIN | JAZMIN AT-01 | 2022-07-07 | 1618.5 | 1526 | 1711 | AMPSCOT C-320-256-144a | 144 | 3/3 | 2 | 2.442 | 126 | 108 | 20 |  | 62.67 | 142.4 | 2245 | 101.6 | EMULSIÓN | 22.5 | 2783 | 4926 | OK | OK | 0 | 2 | 400 | 1367.24 | 184 | 170 | 1.5 | 3 | 92 | 1433.16 | 72.8 | 0.3 | NO | NO | NO | SI | SI | BUENA SUMERGENCIA, BUEN LLENADO DE BOMBA, GOLPE DE FLUIDO, INTERFERENCIA POR GAS, NO SE PRESIONA MASTER SIN VOLANTA, | [5 empty] | 1 | 1 | 2857 | JAZMIN-AT-1:1
JAZMIN | JAZMIN AT-02 | 2022-07-07 | 1605 | 1513 | 1697 | AMPSCOT C-320-256-144 | 144 | 3/3 | 2 | 3.719 | 161 | 123 | 40 |  | 71.7 | 142.1 | 2202 | 176.7 | EMULSIÓN | 24.2 | 3143 | 5130 | OK | OK | 0 | 2 | 400 | 1363 | 192 | 192 | 1 | 0 | 100 | 1325.23 | 81.2 | 0 | NO | NO | NO | SI | SI | BUENA SUMERGENCIA, BUEN LLENADO DE BOMBA, GOLPE DE FLUIDO, CIERRE TRADIO EN LA TV, INTERFERENCIA POR GAS, NO SE PRESIONA MASTER SIN VOLANTA, SUBIR SPM. | [5 empty] | 1 | 1 | 2858 | JAZMIN-AT-2:1
JAZMIN | JAZMIN AT-04 | 2022-07-07 | 1605.5 | 1517 | 1694 | AMPSCOT C-320-256-144a | 144 | 3/3 | 2 | 5.98 | 143 | 111 | 20 | 500-2 | 32.02 | 142.5 | 2118 | 127.3 | EMULSIÓN | 26.8 | 3546 | 5389 | OK | OK | 0 | 2 | 400 | 1452.25 | 85 | 75 | 0.8 | 5 | 88 | 1385.73 | 32.6 | 0.4 | NO | NO | NO | SI | SI | MEDIANO LLENADO DE BOMBA, GOLPE DE FLUIDO, MEDIANA SUMERGENCIA, BAJAR SPM, NO SE PRESIONA MASTER SIN VOLANTA, | [5 empty] | 1 | 1 | 2859 | JAZMIN-AT-4:1
JAZMIN | JAZMIN AT-05 | 2022-07-07 | 1602.16 | 1485.32 | 1719 | AMPSCOT C-320-256-144a | 144 | 3/3 | 2 | 3.13 | 135 | 113 | 20 |  | 42.67 | 142.2 | 2208 | 88.6 | EMUL-OIL | 29.3 | 3701 | 5932 | OK | OK | 0 | 2 | 400 | 1304.83 | 270 | 246 | 1.2 | 4 | 91 | 1380.77 | 103.9 | 0.5 | NO | NO | NO | SI | SI | BUENA SUMERGENCIA, INTERFERENCIA POR GAS, MEDIANO LLENADO DE BOMBA, GOLPE DE FLUIDO. LEVE CIERRE TARDIO EN LA TV, NO SE PRESIONA MASTER SIN VOLANTA, | [5 empty] | 1 | 1 | 2860 | JAZMIN-AT-5:1
JAZMIN | JAZMIN AV-03 | 2022-07-07 | 1948.5 | 1690 | 2207 | LUFKIN M-456D-256-144 | 144 | 3/3 | 2 | 1.12 | 97 | 93 | 20 | 240-5 | 44.08 | 140 | 2708 | 32.2 | OIL | 28.7 | 6743 | 6127 | OK | NO | 0 | [11 empty] | NO | NO | NO | SI | SI | INTERFERENCIA POR GAS, ESCURRIMIENTO EN LA VÁLVULA SV, GOLPE DE FLUIDO, MEDIANO LLENADO DE BOMBA, MEJORÓ. NO SE PUDO TOMAR EL NIVEL POR VALVULA DURA PARA ABRIR FAVOR REALIZAR MANTENIMIENTO. | [5 empty] | 0 | 1 | 2861 | JAZMIN-AV-3:1
JAZMIN | JAZMIN AWY-02 | 2022-07-07 | 1551.8 | 1423.6 | 1680 | AMPSCOT C-320-256-144a | 144 | 3/3 | 2 | 5.455 | 231 | 173 | 30 |  | 96.68 | 143.1 | 2029 | 351.9 | EMULSIÓN | 21 | 2739 | 4508 | LL | OK | 1.2 | [11 empty] | NO | NO | NO | NO | SI | POZO CALIENTE, INTERFERENCIA POR GAS, LL EN LA VÁLVULA TV, BUEN LLENADO DE BOMBA, LA BOMBA NO ESTA CARGANDO HASTA SU Fo MAX. NO SE TOMA EL NIVEL ANULAR CALIENTE 173 F. NO SE PRESIONA MASTER SIN VOLANTA. REALIZAR PRUEBA DE PRESIÓN. SUBIR SPM. | [5 empty] | 0 | 1 | 2862 | JAZMIN-AWY-2:1
JAZMIN | JAZMIN AY-03 | 2022-07-07 | 2191.76 | 1932.53 | 2451 | LUFKIN C-320D-213-120 | 120 | 3/3 | 2 | 2.108 | 101 | 91 | 40 | 500-2 | 73.83 | 116.5 | 3165 | 84.6 | EMUL-OIL | 35.9 | 4318 | 7108 | OK | OK | 0 | [11 empty] | NO | NO | NO | SI | SI | MEJORÓ LLENADO DE BOMBA, BUEN LLENADO DE BOMBA, GOLPE DE FLUIDO, INTERFERENCIA POR GAS, NO SE TOMA NIVEL POR ESPIGA MALA Y VALVULA DE ANULAR MUY DURA PARA ABRIR. | [5 empty] | 0 | 1 | 2863 | JAZMIN-AY-3:1
JAZMIN | JAZMIN CK-01 | 2022-07-07 | 2086.5 | 1876 | 2297 | KERUI C-320-256-144 | 115 | 1/3 | 2 | 2.045 | 106 | 93 | 40 | 500-4 | 15.85 | 109.7 | 3225 | 16.6 | EMUL-OIL | 37.9 | 6419 | 7473 | OK | SL | 0 | 2 | 400 | 2215.33 | 0 | 0 | 1.2 | 4 | 100 | 1464.68 | 1.9 | 0.2 | NO | NO | NO | SI | SI | POZO SIN SUMERGENCIA, BAJO LLENADO DE BOMBA, SEVERO GOLPE DE FLUIDO, VÁLVULA SV LEVANTADA, INTERFERENCIA POR GAS, BAJAR SPM. POZO DEPLETADO. | [5 empty] | 1 | 1 | 2864 | JAZMIN-CK-1:1
JAZMIN | JAZMIN CK-02 | 2022-07-07 | 1664.87 | 1572.74 | 1757 | KERUI C-320-256-144 | 144 | 4/4 | 2 | 2.034 | 109 | 97 | 40 |  | 12.77 | 142 | 2090 | 17.2 | EMUL-OIL | 24 | 4281 | 5122 | OK | NO | 0 | 2 | 400 | 1480 | 0 | 0 | 1.1 | 1 | 98 | 1436.2 | 1.6 | 0.1 | NO | NO | NO | SI | SI | POZO SIN SUMERGENCIA, BAJO LLENADO DE BOMBA, SEVERO GOLPE DE FLUIDO, LEVE INTERFERENCIA POR GAS, VÁLVULA SV LEVANTADA, NO SE PRESIONA MASTER SIN VOLANTA. POZO DEPLETADO. POZO DEPLETADO. | [5 empty] | 1 | 1 | 2865 | JAZMIN-CK-2:1
JAZMIN | JAZMIN CK-03 | 2022-07-07 | 1650.87 | 1572.74 | 1729 | KERUI C-320-256-144 | 144 | 4/4 | 2 | 2.695 | 120 | 111 | 40 |  | 65.46 | 142 | 2265 | 116.8 | EMULSIÓN | 26.1 | 3119 | 5643 | OK | OK | 0 | 2 | 400 | 1555.11 | 36 | 36 | 1.1 | 1 | 100 | 1424.1 | 16.6 | 0.1 | NO | NO | NO | SI | SI | BAJA SUMERGENCIA, INTERFERENCIA POR GAS, BUEN LLENADO DE BOMBA, GOLPE DE FLUIDO, LEVE CIERRE TARDIO EN LA TV, NO SE PRESIONA MASTER SIN VOLANTA, | [5 empty] | 1 | 1 | 2866 | JAZMIN-CK-3:1
JAZMIN | JAZMIN CP-02 | 2022-07-07 | 1606.5 | 1559 | 1654 | KERUI C-320-256-144 | 115 | 2/4 | 2.25 | 1.974 | 109 | 98 | 30 |  | 32.97 | 111.7 | 2906 | 42.9 | OIL | 35.4 | 3266 | 7005 | LL | OK | 0.4 | 2 | 400 | 1526.59 | 45 | 45 | 1.2 | 0 | 100 | 1460.85 | 20.4 | 0.2 | NO | NO | NO | SI | SI | BAJA SUMERGENCIA, INTERFERENCIA POR GAS, MEDIANO LLENADO DE BOMBA, GOLPE DE FLUIDO, NO SE PRESONA MASTER SIN VOLANTA. | [5 empty] | 1 | 1 | 2867 | JAZMIN-CP-2:1
JAZMIN | JAZMIN CP-03 | 2022-07-07 | 1687 | 1645 | 1729 | KERUI C-320-256-144 | 115 | 2/3 | 2 | 5.31 | 117 | 93 | 30 |  | 97.65 | 113.7 | 2223 | 274.9 | AGUA | 26.4 | 3745 | 5116 | SL | OK | 2.4 | 2 | 400 | 1111.59 | 438 | 438 | 1.4 | 0 | 100 | 1216.18 | 185.5 | -0.1 | NO | NO | NO | SI | SI | ALTA SUMERGENCIA, ESCURRMIENTO EN LA VÁLVULA TV, BUEN LLENADO DE BOMBA, CARTA LLENA, NO SE PRESIONA MASTER SIN VOLANTA, SUBIR MÁS SPM. | [5 empty] | 1 | 1 | 2868 | JAZMIN-CP-3:1
JAZMIN | JAZMIN X-02 | 2022-07-07 | 1498.5 | 1397 | 1600 | LUFKIN M-456D-256-144 | 128 | 2/3 | 2 | 3.025 | 103 | 97 | 20 |  | 62.1 | 126.7 | 1856 | 111 | OIL | 29 | 3738 | 4590 | OK | OK | 0 | 2 | 400 | 533.92 | 759 | 759 | 1.2 | 1 | 100 | 1425.69 | 319.9 | 0.1 | NO | NO | NO | SI | SI | ALTA SUMERGENCIA, BUEN LLENADO DE BOMBA, FLUIDO VISCOSO, NO SE PRESIONA MASTER SIN VOLANTA, GOLPE DE BOMBA. BOMBEO DEFICIENTE. | [5 empty] | 1 | 1 | 2869 | JAZMIN-X-2:1
JAZMIN | JAZMIN X-04 | 2022-07-07 | 2004.5 | 1763 | 2246 | LUFKIN M-456D-256-144 | 112 | 1/3 | 2 | 2.341 | 113 | 103 | 20 |  | 26.49 | 109.2 | 2732 | 31.6 | EMULSIÓN | 26.6 | 3972 | 6236 | OK | OK | 0 | 2 | 400 | 1770.79 | 225 | 215 | 1.5 | 2 | 96 | 1474.43 | 92.1 | 0.1 | NO | NO | NO | SI | SI | BUENA SUMERGENCIA, SEVERO GOLPE DE FLUIDO, BAJO LLENADO SE BOMBA, INTERFERENCIA POR GAS, CIERRE TARDIO EN LA TV, NO SE PRESIONA MASTER SIN VOLANTA. | [5 empty] | 1 | 1 | 2870 | JAZMIN-X-4:1
JAZMIN | JAZMIN X-05 | 2022-07-07 | 2110 | 1892 | 2328 | AMPSCOT C-320-256-144 | 115 | 2/4 | 2 | 1.998 | 101 | 102 | 20 |  | 19.2 | 113 | 2547 | 20.2 | OIL | 33.6 | 4657 | 5902 | OK | OK | 0 | 2 | 400 | 1696.47 | 191 | 175 | 1.4 | 3 | 92 | 1468.81 | 75.5 | 0.3 | NO | NO | NO | NO | SI | BUENA SUMERGENCIA, BAJO LLENADO DE BOMBA, INTERFERENCIA POR GAS, SEVERO SEVERO GOLPE DE FLUIDO, CIERRE TARDIO NE LA TV, FLUIDO VISCOSO, NO SE PRESIONA MASTER SIN VOLANTA, | [5 empty] | 1 | 1 | 2871 | JAZMIN-X-5:1
JAZMIN | JAZMIN AC-01 | 2022-07-08 | 1377 | 1166 | 1588 | AMPSCOT C-320-256-144 | 144 | 4/4 | 2 | 5.143 | 139 | 112 | 40 |  | 59.42 | 142.7 | 1771 | 203.4 | EMUL-OIL | 20.9 | 2650 | 3519 | OK | OK | 0 | 2 | 400 | 1160.95 | 108 | 90 | 0.3 | 7 | 83 | 1457.56 | 37.9 | 0.8 | NO | NO | NO | SI | SI | BUENA SUMERGENCIA, BUEN LLENADO DE BOMBA, GOLPE DE FLUIDO, INTERFERENICA POR GAS, NO SE PRESIONA MASTER SIN VOLANTA, | [5 empty] | 1 | 1 | 2872 | JAZMIN-AC-1:1
JAZMIN | JAZMIN AC-02 | 2022-07-08 | 1239 | 1049 | 1429 | AMPSCOT C-320-256-144 | 129 | 3/4 | 2 | 5.128 | 154 | 107 | 40 |  | 67.22 | 128.8 | 1680 | 207.1 | EMULSIÓN | 20.2 | 2715 | 4039 | LL | OK | 1 | 2 | 400 | 1068.55 | 83 | 73 | 0.2 | 5 | 87 | 1426.64 | 30.6 | 0.6 | NO | NO | NO | SI | SI | MEDIANA SUMERGENCIA, LL EN LA VÁLVULA TV, BUEN LLENADO DE BOMBA, GOLPE DE FLUIDO, INTERFERENCIA POR GAS, NO SE PRESIONA MASTER SIN VOLANTA, | [5 empty] | 1 | 1 | 2873 | JAZMIN-AC-2:1
JAZMIN | JAZMIN AC-03 | 2022-07-08 | 1386 | 1156 | 1616 | AMPSCOT C-456-256-144a | 144 | 3/3 | 2 | 3.475 | 145 | 98 | 40 |  | 96.35 | 143.3 | 1746 | 223.8 | EMULSIÓN | 22.8 | 2053 | 2376 | NO | NO | 0 | 2 | 400 | 1161.78 | 130 | 114 | -0.2 | 5 | 88 | 1455.86 | 47.5 | 0.5 | NO | NO | NO | SI | SI | BUENA SUMERGENCIA, VÁLVULAS IGUALADAS, BUEN LLENADO DE BOMBA, NO SE PRESIONA LA MASTER NO TIENE VOLANTA, SUBIR SPM. SE TOMA VALVULAS APARTE POR PROBLEMAS EN EL TWM. | [5 empty] | 1 | 1 | 2874 | JAZMIN-AC-3:1
JAZMIN | JAZMIN AC-04 | 2022-07-08 | 1331.5 | 1103 | 1560 | AMPSCOT C-320-256-144 | 129 | 3/4 | 2 | 4.891 | 151 | 102 | 40 |  | 48.82 | 128.6 | 1336 | 143.2 | EMULSIÓN | 18 | 2005 | 3455 | OK | OK | 0 | 2 | 400 | 1059.77 | 45 | 45 | -0.1 | 1 | 99 | 1496.85 | 14.9 | 0.1 | NO | NO | NO | SI | SI | BAJÓ SUMERGENCIA Y LLENADO DE BOMBA, BAJA SUMERGENCIA, MEDIANO LLENADO DE BOMBA, GOLPE DE FLUIDO, STUFFING AJUSTADO, INTERFERENCIA POR GAS, NO SE PRESIONA MASTER SIN VOLANTA. | [5 empty] | 1 | 1 | 2875 | JAZMIN-AC-4:1
JAZMIN | JAZMIN AC-05 | 2022-07-08 | 1323.5 | 1133 | 1514 | AMPSCOT C-320-256-144 | 129 | 3/4 | 2 | 2.51 | 109 | 90 | 40 |  | 56.22 | 128.4 | 1656 | 84.5 | EMUL-OIL | 18.2 | 1955 | 3688 | OK | OK | 0 | 2 | 400 | 1328.86 | 0 | 0 | 0 | 1 | 100 | 1504.09 | 0.3 | 0.1 | NO | NO | NO | SI | SI | SIN SUMERGENCIA, BUEN LLENADO DE BOMBA, GOLPE DE FLUIDO, INTERFERENCIA POR GAS, NO SE PRESIONA LA VALVULA DE LA MASTER DURA PARA CERRAR, | [5 empty] | 1 | 1 | 2876 | JAZMIN-AC-5:1
JAZMIN | JAZMIN AC-06 | 2022-07-08 | 1426.5 | 1197 | 1656 | AMPSCOT C-320-256-144 | 129 | 3/4 | 2 | 3.255 | 139 | 102 | 40 |  | 66.09 | 127.8 | 1482 | 128.2 | EMULSIÓN | 24.5 | 3032 | 3496 | NO | NO | 0 | [11 empty] | NO | NO | NO | SI | SI | BUEN LLENADO DE BOMBA, GOLPE DE FLUIDO, VÁLVULAS IGUALADAS, NO SE PRESIONA MASTER SIN VOLANTA, NO SE TOMA NIVEL VALVULA DEL ANULAR DURA PARA ABRIR FAVOR REALIZAR MANTENIMIENTO, | [5 empty] | 0 | 1 | 2877 | JAZMIN-AC-6:1
JAZMIN | JAZMIN AC-07 | 2022-07-08 | 1324 | 1146 | 1502 | AMPSCOT C-320-256-144 | 129 | 3/4 | 2 | 2.413 | 105 | 88 | 40 |  | 50.94 | 128.9 | 1672 | 73.9 | CRUDO | 23.4 | 2307 | 4219 | OK | OK | 0 | 2 | 400 | 1200.79 | 166 | 153 | -0.2 | 5 | 89 | 1434.63 | 52.2 | 0.5 | NO | NO | NO | SI | SI | BUENA SUMERGENCIA, INTERFERENCIA POR GAS, GOLPE DE FLUIDO, MEDIANO LLENADO DE BOMBA, STUFFING AJUSTADO, NO SE PRESIONA MASTER SIN VOLANTA, POZO EN CONDICIONES ESTABLES. | [5 empty] | 1 | 1 | 2878 | JAZMIN-AC-7:1
JAZMIN | JAZMIN AE-08 | 2022-07-08 | 1369.62 | 1122.25 | 1617 | LUFKIN C-456D-256-144 | 125 | 3/4 | 2.25 | 3.896 | 165 | 130 | 50 |  | 97.6 | 124.7 | 2509 | 279.9 | EMULSIÓN | 19.5 | 2754 | 3703 | SL | OK | 2.6 | 2 | 400 | 989.26 | 326 | 73 | 14.5 | 384 | 21 | 1346.85 | 45.3 | 39.3 | NO | NO | NO | SI | SI | BAJA SUMERGENCIA, INTERFERENCIA POR GAS, ESCURRIMIENTO EN LA VÁLVULA TV, BUEN LLENADO DE BOMBA, NO CARGA HASTA SU Fo MAX, SE RECOMIENDA REESPACIAR, O PRUEBA DE PRESIONES, NO SE PRESIONA MASTER SIN VOLANTA. SUBIR SPM. | [5 empty] | 1 | 1 | 2879 | JAZMIN-AE-8:1
JAZMIN | JAZMIN BK-01 | 2022-07-08 | 1643.14 | 1493.29 | 1793 | AMPSCOT C-320-256-144a | 129 | 2/3 | 2 | 2.018 | 108 | 95 | 20 |  | 31.78 | 127.7 | 2073 | 38.2 | EMULSIÓN | 27.2 | 3730 | 4835 | OK | SL | 0 | 2 | 400 | 1523.18 | 22 | 20 | -0.3 | 3 | 92 | 1411.66 | 8.5 | 0.4 | NO | NO | NO | SI | SI | BAJA SUMERGENCIA, INTERFERENCIA POR GAS, VÁLVULA SV LEVANTADA Y CON ESCURRIMIENTO, FLUIDO VISCOSO, SEVERO GOLPE DE FLUIDO, BAJO LLENADO DE BOMBA, NO SE PRESIONA MASTER SIN VOLANTA, | [5 empty] | 1 | 1 | 2880 | JAZMIN-BK-1:1
JAZMIN | JAZMIN BK-02 | 2022-07-08 | 1566 | 1427 | 1705 | AMPSCOT C-320-256-144a | 129 | 2/3 | 2.25 | 2.744 | 110 | 97 | 20 |  | 48 | 128.2 | 2547 | 99.7 | EMUL-OIL | 20.3 | 2738 | 4603 | OK | OK | 0 | 2 | 400 | 1343.63 | 29 | 29 | -0.7 | 1 | 100 | 1377.37 | 12.1 | 0.1 | NO | NO | NO | SI | SI | BAJA SUMERGENCIA, GOLPE DE FLUIDO, MEDIANO LLENADO DE BOMBA BOMBA NO CARGA HASTA SU FoMAX, NO SE PRESIONA MASTER SIN VOLANTA, | [5 empty] | 1 | 1 | 2881 | JAZMIN-BK-2:1
JAZMIN | JAZMIN BK-04 | 2022-07-08 | 1653 | 1559 | 1747 | AMPSCOT C-320-256-144a | 129 | 2/3 | 2 | 1.09 | 109 | 108 | 70 |  | 18.11 | 125.1 | 2309 | 11.5 | OIL | 34.4 | 2548 | 5700 | OK | OK | 0.1 | 2 | 400 | 1511.51 | 66 | 63 | -0.6 | 3 | 94 | 1474.65 | 25.9 | 0.2 | NO | NO | NO | SI | SI | BAJA SUMERGENCIA, INTERFERENCIA POR GAS, BAJO LLENADO DE BOMBA, SEVERO GOLPE DE FLUIDO, CIERRE TARDIO, FLUIDO VISCOSO, NO SE PRESIONA MASTER SIN VOLANTA, | [5 empty] | 1 | 1 | 2882 | JAZMIN-BK-4:1
JAZMIN | JAZMIN BK-05 | 2022-07-08 | 1639.8 | 1472.6 | 1807 | AMPSCOT C-320-256-144a | 144 | 3/3 | 2 | 1.241 | 114 | 104 | 20 |  | 97.5 | 143.3 | 2228 | 80.9 | EMULSIÓN | 23.7 | 3317 | 4938 | SL | OK | 2.7 | 2 | 400 | 1501.06 | 79 | 71 | 0.2 | 4 | 90 | 1543.51 | 33 | 0.3 | NO | NO | NO | SI | SI | INTERFERENCIA POR GAS, MEDIANA SUMERGENCIA, NIVEL CON RUIDO, BUEN LLENADO DE BOMBA, ESCURRIMINETO EN LA VÁLVULA TV, NO SE PRESIONA MASTER SIN VOLANTA. SUBIR SPM. | [5 empty] | 1 | 1 | 2883 | JAZMIN-BK-5:1
JAZMIN | JAZMIN BK-06 | 2022-07-08 | 1665.5 | 1491 | 1840 | AMPSCOT C-456-256-144 | 144 | 3/3 | 2 | 3.175 | 121 | 103 | 20 |  | 29.22 | 141.7 | 2334 | 61.3 | EMULSIÓN | 27.6 | 3399 | 5718 | OK | OK | 0 | 2 | 400 | 1468.85 | 247 | 236 | 0.4 | 2 | 94 | 1463.73 | 99.1 | 0.2 | NO | NO | NO | SI | SI | BUENA SUMERGENCIA, INTERFERENCIA POR GAS, SEVERO GOLPE DE FLUIDO, BAJO LLENADO DE BOMBA, NO SE PRESIONA MASTER SIN VOLANTA. | [5 empty] | 1 | 1 | 2884 | JAZMIN-BK-6:1
JAZMIN | JAZMIN C-01 | 2022-07-08 | 1565.5 | 1322 | 1809 | AMPSCOT C-320-256-144a | 144 | 3/3 | 2 | 1.816 | 115 | 106 | 30 |  | 95.91 | 142.5 | 2032 | 115.8 | EMULSIÓN | 21.9 | 2977 | 4509 | OK | OK | 0 | 2 | 400 | 1221.17 | 205 | 186 | -0.1 | 4 | 91 | 1515.1 | 78 | 0.6 | NO | NO | NO | SI | SI | BUENA SUMERGENCIA, BUEN LLENADO DE BOMBA, CARTA LLENA. NO SE PRESIONA MASTER SIN VOLANTA, SUBIR SPM. LO QUE HICIERON FUE BAJARLE. | [5 empty] | 1 | 1 | 2885 | JAZMIN-C-1:1
JAZMIN | JAZMIN CB-03 | 2022-07-08 | 1668 | 1493 | 1843 | KERUI C-320D-256-144 | 144 | 4/4 | 2 | 5.751 | 111 | 105 | 30 | 500-2 | 8.97 | 142.5 | 2416 | 34.3 | EMUL-OIL | 29.4 | 4114 | 5006 | OK | OK | 0 | 2 | 400 | 1449.2 | 229 | 216 | -0.3 | 3 | 93 | 1325.28 | 73.8 | 0.2 | NO | NO | NO | SI | SI | BUENA SUMERGENCIA, BAJO LLENADO DE BOMBA, SEVERO GOLPE DE FLUIDO, CIERE TARDIO EN LA TV, LEVE INTERFERENCIA POR GAS. BAJAR SPM. | [5 empty] | 1 | 1 | 2886 | JAZMIN-CB-3:1
JAZMIN | JAZMIN M-02 | 2022-07-08 | 1273.5 | 991 | 1556 | AMPSCOT C-320-256-144 | 144 | 4/4 | 2 | 3.644 | 149 | 111 | 60 | 500-1 | 49.78 | 142.9 | 2144 | 120.9 | EMULSIÓN | 20.8 | 2866 | 4617 | OK | OK | 0 | [11 empty] | NO | NO | NO | SI | SI | BUEN LLENADO DE BOMBA, GOLPE DE FLUIDO, LEVE CIERRE TARDIO EN LA TV, NO SE PUDO TOMAR EL NIVEL, EL ANULAR TIENE UNA VALVULA DE MEDIA PULGADA. | [5 empty] | 0 | 1 | 2887 | JAZMIN-M-2:1
JAZMIN | JAZMIN M-03 | 2022-07-08 | 1464.5 | 1139 | 1790 | AMPSCOT C-320-256-144 | 144 | 4/4 | 2 | 2.403 | 100 | 92 | 60 |  | 98.49 | 143.8 | 2056 | 158.7 | OIL | 19.1 | 2174 | 3515 | SL | OK | 3.8 | 2 | 400 | 1206.89 | 209 | 191 | -0.4 | 4 | 90 | 1445.38 | 65.3 | 0.4 | NO | NO | NO | SI | SI | BUENA SUMERGENCIA, INTERFERENCIA POR GAS, BUEN LLENADO DE BOMBA ESCURRIMIENTO EN LA VÁLVULA TV, LO CUAL SE REFLEJA EN LA CARTA, POSIBLE PROBLEMA DE BOMBA, NO SE PRESIONA MASTER SIN VOLANTA, POZO CON BOMBEO DEFICIENTE NO LEVANTA PRESION SE REQUIERE RE ESPACIAR. | [5 empty] | 1 | 1 | 2888 | JAZMIN-M-3:1
JAZMIN | JAZMIN M-04 | 2022-07-08 | 1406.5 | 1143 | 1670 | AMPSCOT C-320-256-144 | 144 | 4/4 | 2 | 2.765 | 131 | 103 | 60 |  | 34.7 | 142.1 | 2241 | 63.6 | EMULSIÓN | 23.8 | 2534 | 5323 | OK | OK | 0 | 2 | 400 | 1106.6 | 372 | 356 | -0.1 | 3 | 94 | 1312.7 | 148.7 | 0.3 | NO | NO | NO | SI | SI | ALTA SUMERGENCIA, INTERFERENCIA POR GAS, LEVE CIERRE TARDIO EN LA TV, MEDIANO LLENADO DE BOMBA, GOLPE DE FLUIDO, NO SE PRESIONA MASTER SIN VOLANTA, | [5 empty] | 1 | 1 | 2889 | JAZMIN-M-4:1
JAZMIN | JAZMIN M-06 | 2022-07-08 | 1474 | 1151 | 1797 | ZIMEC C-456-256-144 | 144 | 4/4 | 2.25 | 2.341 | 111 | 102 | 60 | 500-1 | 75.3 | 142.2 | 2592 | 148 | EMULSIÓN | 25.6 | 2541 | 4475 | SL | OK | 2.6 | 2 | 400 | 1228.99 | 186 | 154 | 0.4 | 8 | 81 | 1461.35 | 65.3 | 0.9 | NO | NO | NO | SI | SI | BUENA SUMERGENCIA, BUEN LLENADO DE BOMBA, INTERFERENCIA DE GAS, GOLPE DE FLUIDO, ESCURRIMIENTO EN LA TV. SUBIR SPM. | [5 empty] | 1 | 1 | 2890 | JAZMIN-M-6:1
JAZMIN | JAZMIN M-07 | 2022-07-08 | 1684.8 | 1091.6 | 1678 | AMPSCOT C-320-256-144 | 144 | 4/4 | 2 | 4.337 | 103 | 96 | 60 | 500-1 | 69.66 | 142 | 2238 | 200.1 | EMULSIÓN | 27.7 | 3380 | 5262 | OK | OK | 0 | 2 | 400 | 1440.1 | 107 | 106 | -0.2 | 1 | 99 | 1518.29 | 44.7 | 0.1 | NO | NO | NO | SI | SI | BUENA SUMERGENCIA, NIVEL CON RUIDO, BUEN LLENADO DE BOMBA, INTERFERENCIA DE GAS, LEVE GOLPE DE FLUIDO, | [5 empty] | 1 | 1 | 2891 | JAZMIN-M-7:1
JAZMIN | JAZMIN M-08 | 2022-07-08 | 1246.5 | 988 | 1505 | AMPSCOT C-320-256-144 | 144 | 4/4 | 2 | 1.094 | 115 | 114 | 60 |  | 85.97 | 142.9 | 1929 | 62.7 | EMUL-OIL | 19.6 | 2830 | 4516 | OK | OK | 0 | 2 | 400 | 1054.75 | 171 | 145 | 0 | 7 | 84 | 1409.15 | 60.9 | 1 | NO | NO | NO | SI | SI | BUEN LLENADO DE BOMBA, GOLPE DE FLUIDO, NIVEL CON RUIDO, BUEN SUMERGENCIA, INTERFERENCIA POR GAS, NO SE PRESIONA MASTER SIN VOLANTA. SUBIR SPM. | [5 empty] | 1 | 1 | 2892 | JAZMIN-M-8:1
JAZMIN | JAZMIN M-10 | 2022-07-08 | 1434.5 | 1122 | 1747 | AMPSCOT C-320-256-144 | 144 | 4/4 | 2 | 2.02 | 114 | 104 | 60 |  | 46.54 | 142.6 | 2046 | 62.5 | EMULSIÓN | 24.4 | 2563 | 4153 | OK | OK | 0 | 2 | 400 | 1407.95 | 0 | 0 | 1.7 | 36 | 52 | 1501.01 | 2.1 | 3.9 | NO | NO | NO | SI | SI | SIN SUMERGENCIA, MEDIANO LLENADO DE BOMBA, GOLPE DE FLUIDO, INTERFERENCIA POR GAS, NO SE PRESIONA MASTER SIN VOLANTA, | [5 empty] | 1 | 1 | 2893 | JAZMIN-M-10:1
JAZMIN | JAZMIN AN-01 | 2022-07-09 | 1873.73 | 1406.47 | 2341 | ZIMEC C-456-256-144 | 144 | 4/4 | 2 | 5.607 | 134 | 116 | 60 | 500-1 | 96.65 | 141 | 2870 | 356.3 | EMULSIÓN | 27.9 | 2871 | 5560 | OK | OK | 0 | 2 | 400 | 1467.65 | 530 | 309 | 2.2 | 53 | 34 | 1499.13 | 130.9 | 3.8 | NO | NO | NO | SI | SI | BUEN LLENADO DE BOMBA, CARTA LLENA, INTERFERENCIA POR GAS, ALTA SUMERGENCIA. NIVEL CON RUIDO, SUBIR SPM. | [5 empty] | 1 | 1 | 2894 | JAZMIN-AN-1:1
JAZMIN | JAZMIN AN-02 | 2022-07-09 | 1515.63 | 1354.27 | 1677 | AMPSCOT C-320-256-144 | 144 | 4/4 | 2 | 4.467 | 132 | 101 | 60 |  | 44.27 | 142.6 | 2124 | 131.5 | EMULSIÓN | 22.3 | 2668 | 4389 | OK | OK | 0 | 2 | 400 | 1337.27 | 110 | 101 | 0.4 | 3 | 92 | 1446.48 | 42.9 | 0.3 | NO | NO | NO | SI | SI | BUENA SUMERGENCIA, MEDIANO LLENADO DE BOMBA, GOLPE DE FLUIDO, INTERFERENCIA POR GAS, NO SE PRESIONA MASTER SIN VOLANTA. | [5 empty] | 1 | 1 | 2895 | JAZMIN-AN-2:1
JAZMIN | JAZMIN AN-03 | 2022-07-09 | 1900.5 | 1675 | 2126 | ZIMEC C-456-256-144 | 115 | 2/4 | 2.25 | 5.172 | 162 | 120 | 60 |  | 93.35 | 113.1 | 2923 | 322.2 | EMULSIÓN | 24.5 | 2914 | 5300 | SL | OK | 5.8 | 2 | 400 | 1338.32 | 180 | 141 | 1.1 | 10 | 78 | 1446.84 | 59.7 | 0.9 | NO | NO | NO | SI | SI | BUEN LLENADO DE BOMBA, LEVE GOLPE DE FLUIDO, INTERFERENCIA POR GAS, ESCURRIMIENTO EN LA VÁLVULA TV O POR FIT ENTRE EL BARRIL Y EL PISTÓN, BUENA SUMERGENCIA, NO SE PRESIONA LA MASTER NO TIENE VOLANTA, | [5 empty] | 1 | 1 | 2896 | JAZMIN-AN-3:1
JAZMIN | JAZMIN AN-05 | 2022-07-09 | 1509.62 | 1366.25 | 1653 | AMPSCOT C-320-256-144 | 144 | 4/4 | 2 | 2.459 | 90 | 90 | 60 |  | 46.83 | 141.9 | 2090 | 76.2 | NB | 17.8 | 2099 | 4022 | OK | OK | 0 | 2 | 400 | 1378.61 | 55 | 53 | 0.5 | 2 | 96 | 1408.9 | 23.1 | 0.2 | NO | NO | NO | SI | SI | POZO NO BOMBEA, MEDIANA SUMERGENCIA, INTERFERENCIA POR GAS, MEDIANO LLENADO DE BOMBA, GOLPE DE FLUIDO, CIERRE TARDIO EN LA TV, GOLPE DE BOMBA, NO SE PRESIONA, LA MASTER NO TIENE VOLANTA. LAS CARTAS REFLEJAN ACCION DE BOMBEO SE REQUIERE RE ESPACIAR, | [5 empty] | 1 | 1 | 2897 | JAZMIN-AN-5:1
JAZMIN | JAZMIN AN-06 | 2022-07-09 | 1675.16 | 1545.33 | 1805 | AMPSCOT C-320-256-144 | 144 | 3/3 | 2 | 5.128 | 160 | 112 | 60 |  | 57.42 | 140.7 | 2323 | 193.2 | EMULSIÓN | 31 | 3004 | 5325 | OK | OK | 0 | 2 | 400 | 1412.56 | 212 | 189 | 0.5 | 4 | 89 | 1520.52 | 78.6 | 0.4 | NO | NO | NO | NO | SI | BUENA SUMERGENCIA, INTERFERENCIA POR GAS, BUEN LLENADO BOMBA, GOLPE DE FLUIDO, CIERRE TARDIO EN LA TV, FUERTE GOLPE DE BOMBA, NO SE PRESIONA MASTER SIN VOLANTA. | [5 empty] | 1 | 1 | 2898 | JAZMIN-AN-6:1
JAZMIN | JAZMIN AN-07 | 2022-07-09 | 1646 | 1517 | 1775 | ZIMEC C-456-256-144 | 115 | 2/4 | 2 | 5.158 | 160 | 133 | 0 |  | 72.26 | 114.1 | 2014 | 198.3 | EMULSIÓN | 29.1 | 3143 | 5825 | OK | OK | 0 | 2 | 400 | 1458.87 | 83 | 65 | 0.9 | 9 | 79 | 1442.28 | 28.3 | 0.9 | NO | NO | NO | SI | SI | POZO CON INTERFERENCIA POR GAS, BUEN LLENADO DE BOMBA, GOLPE DE FLUIDO, MEDIANA SUMERGENCIA, NO SE PRESIONA LA MASTER NO TIENE VOLANTA, | [5 empty] | 1 | 1 | 2899 | JAZMIN-AN-7:1
JAZMIN | JAZMIN AN-08 | 2022-07-09 | 1657.61 | 1517.22 | 1798 | AMPSCOT C-320-256-144 | 144 | 4/4 | 2 | 6.844 | 129 | 105 | 60 |  | 47.02 | 141.1 | 2462 | 211.8 | EMULSIÓN | 27.9 | 2875 | 5005 | SL | OK | 3.4 | 2 | 400 | 1451.93 | 221 | 208 | 0.6 | 3 | 92 | 1432.59 | 87.5 | 0.3 | NO | NO | NO | SI | SI | BUENA SUMERGENCIA, INTERFERENCIA POR GAS, ESCURRIMIENTO EN LA VÁLVULA TV, MEDIANO LLENADO DE BOMBA, GOLPE DE FLUIDO, CIERRE TARDIO EN LA TV. | [5 empty] | 1 | 1 | 2900 | JAZMIN-AN-8:1
JAZMIN | JAZMIN AN-09 | 2022-07-09 | 1476.16 | 1355.33 | 1597 | ZIMEC C-456-256-144 | 144 | 4/4 | 2 | 3.982 | 118 | 94 | 60 |  | 32.18 | 142.8 | 2050 | 85.4 | EMULSIÓN | 21.9 | 2865 | 4727 | OK | OK | 0 | 2 | 400 | 1313.41 | 53 | 53 | 1.1 | 0 | 100 | 1438.57 | 23.6 | -0.1 | NO | NO | NO | SI | SI | MEDIANA SUMERGENCIA, MEDIANO LLENADO DE BOMBA, GOLPE DE FLUIDO, INTERFERENCIA POR GAS, NO SE PRESIONA LA MASTER NO TIENE LA VOLANTA. BAJAR SPM. | [5 empty] | 1 | 1 | 2901 | JAZMIN-AN-9:1
JAZMIN | JAZMIN AN-10 | 2022-07-09 | 1509.72 | 1386.44 | 1633 | ZIMEC C-456-256-144 | 144 | 4/4 | 2 | 3.896 | 126 | 90 | 60 |  | 44.54 | 142.7 | 2113 | 115.5 | EMULSIÓN | 25.1 | 3370 | 5112 | OK | OK | 0 | 2 | 400 | 1338.4 | 93 | 93 | 0.3 | 1 | 100 | 1469.96 | 39.5 | 0.1 | NO | NO | NO | SI | SI | MEDIANO LLENADO DE BOMBA, GOLPE DE FLUIDO, BUENA SUMERGENCIA, LEVE INTERFERENCIA POR GAS, NO SE PRESIONA LA MASTER NO TIENE LA VOLANTA. | [5 empty] | 1 | 1 | 2902 | JAZMIN-AN-10:1
JAZMIN | JAZMIN AN-11 | 2022-07-09 | 2181.1 | 1995.21 | 2367 | LUFKIN C-640D-305-168 | 168 | 4/4 | 2 | 2.034 | 92 | 83 | 60 |  | 51.33 | 163.2 | 3172 | 79.5 | EMULSIÓN | 28 | 4602 | 8098 | OK | OK | 0 | 2 | 400 | 2265.75 | 0 | 0 | 0.9 | 1 | 100 | 1472.22 | 1.5 | 0.1 | NO | NO | NO | SI | SI | SIN SUMERGENCIA, BUEN LLENADO DE BOMBA, GOLPE DE FLUIDO, FUERTE GOLPE DE BOMBA | [5 empty] | 1 | 1 | 2903 | JAZMIN-AN-11:1
JAZMIN | JAZMIN CI-01 | 2022-07-09 | 1611 | 1502 | 1720 | KERUI C-320-256-144 | 168 | 4/4 | 2 | 1.408 | 97 | 87 | 90 |  | 52.15 | 141.8 | 2364 | 48.6 | EMULSIÓN | 21.9 | 4867 | 4860 | OK | SL | 0 | 2 | 400 | 1399.12 | 198 | 77 | 30.3 | 49 | 37 | 1458.93 | 63.9 | 3.8 | NO | NO | NO | SI | SI | MEDIANA SUMERGENCIA, INTERFERENCIA POR GAS, ESCURRIMIENTO EN LA VÁLVULA SV, MEDIANO LLENADO DE FLUIDO, GOLPE DE FLUIDO, NO SE PRESIONA MASTER SIN VOLANTA, SE TOMA DINAGRAMA APARTE POR PROBLEMAS EN EL TWM. | [5 empty] | 1 | 1 | 2904 | JAZMIN-CI-1:1
JAZMIN | JAZMIN CI-03 | 2022-07-09 | 1645.5 | 1551 | 1740 | KERUI C-320-256-144 | 144 | 4/4 | 2 | 3.309 | 110 | 87 | 90 |  | 43.25 | 141.1 | 2373 | 94.2 | EMULSIÓN | 28.3 | 3504 | 4917 | OK | OK | 0 | 2 | 400 | 1455.61 | 118 | 100 | 0.5 | 7 | 84 | 1451.26 | 42.8 | 0.6 | NO | NO | NO | SI | SI | MEDIANO LLENADO DE BOMBA, GOLPE DE FLUIDO, STUFFING AJUSTADO O GOLPE EN EL CABEZAL, BUENA SUMERGENCIA, INTERFERENCIA POR GAS. LEVE CIERRE TARDIO EN LA TV. NO SE PRESIONA MASTER SIN VOLANTA, POZO EN CONDICIONES ESTABLES, | [5 empty] | 1 | 1 | 2905 | JAZMIN-CI-3:1
JAZMIN | JAZMIN AA-06 | 2022-07-11 | 1753 | 1694 | 1812 | WEATHERFORD C-320-256-144 | 144 | 3/3 | 2 | 3.025 | 118 | 89 | 110 | 500-1 | 94.99 | 141.8 | 2534 | 190 | EMULSIÓN | 26.7 | 3284 | 5594 | SL | OK | 6.1 | [11 empty] | NO | NO | NO | SI | SI | BUEN LLENADO DE BOMBA, INTERFERENCIA POR GAS, ESCURRIMIENTO EN LA VÁLVULA TV, SE PUDO TOMAR EL NIVEL VALVULA DEL ANULAR MUY DURA PARA ABRIR, SUBIR SPM. | [5 empty] | 0 | 1 | 2906 | JAZMIN-AA-6:1
JAZMIN | JAZMIN AE-08 | 2022-07-11 | 1369.62 | 1122.25 | 1617 | LUFKIN C-456D-256-144 | 125 | 3/4 | 2.25 | 3.888 | 170 | 131 | 50 |  | 98.02 | 124.5 | 2509 | 280 | EMULSIÓN | 18.1 | 2504 | 4219 | SL | OK | 4.5 | 2 | 400 | 1036.57 | 286 | 258 | 0.9 | 4 | 90 | 1318.79 | 107.9 | 0.5 | NO | NO | NO | SI | SI | BUENA SUMERGENCIA, INTERFERENCIA POR GAS, ESCURRIMIENTO EN LA VÁLVULA TV, BUEN LLENADO DE BOMBA, NO CARGA HASTA SU Fo MAX, NO SE PRESIONA MASTER SIN VOLANTA. SUBIR SPM. | [5 empty] | 1 | 1 | 2907 | JAZMIN-AE-8:1
JAZMIN | JAZMIN AF-02 | 2022-07-11 | 1655.35 | 1482.7 | 1828 | AMPSCOT C-320-256-144a | 144 | 3/3 | 2.25 | 1.538 | 245 | 205 | 20 | 500-1 | 97.86 | 142 | 2943 | 126.2 | EMULSIÓN | 25.4 | 3573 | 5274 | SL | OK | 3.3 | [11 empty] | NO | NO | NO | NO | SI | POZO CALIENTE, BUEN LLENADO DE BOMBA, CARTA LLENA, ESCURRIMIENTO EN LA VÁLVULA TV O POR FIT ENTRE EL BARRIL Y EL PISTÓN, NO SE TOMA NIVEL ANULAR CALIENTE 178 F. SUBIR SPM. NO EL HAN SUBIDO SPM. | [5 empty] | 0 | 1 | 2908 | JAZMIN-AF-2:1
JAZMIN | JAZMIN AG-01 | 2022-07-11 | 2309 | 1372 | 2309 | LUFKIN C-320D-213-120 | 101 | 2/3 | 2 | 4.176 | 103 | 91 | 50 |  | 19.5 | 100.2 | 2106 | 38.1 | EMULSIÓN | 29.4 | 2598 | 4902 | OK | OK | 0.1 | [11 empty] | NO | NO | NO | SI | SI | BAJO LLENADO DE BOMBA, SEVERO GOLPE DE FLUIDO, INTERFERENCIA POR GAS, NO SE PRESIONA MASTER SIN VOLANTA. REESPACIAR. , NO SE TOMA NIVEL POR CONTRA POZO LLENO, BAJAR MÁS SPM. | [5 empty] | 0 | 1 | 2909 | JAZMIN-AG-1:1
JAZMIN | JAZMIN AG-02 | 2022-07-11 | 1643 | 1376 | 1910 | LUFKIN C-320D-213-120 | 120 | 4/4 | 2 | 1.306 | 113 | 94 | 50 |  | 81.45 | 120.1 | 2034 | 59.6 | EMULSIÓN | 31.2 | 3699 | 4451 | OK | SL | 0.2 | [11 empty] | NO | NO | NO | SI | SI | ESCURRIMIENTO EN LA VÁLVULA SV, BUEN LLENADO DE BOMBA, LEVE GOLPE DE FLUIDO, STUFFING AJUSTADO, NO SE PRESIONA MASTER SIN VOLANTA, NO SE TOMA NIVEL POR CONTRA POZO LLENO. SUBIR UN POCO SPM. | [5 empty] | 0 | 1 | 2910 | JAZMIN-AG-2:1
JAZMIN | JAZMIN AG-04 | 2022-07-11 | 1568.5 | 1335 | 1802 | LUFKIN C-320D-213-120 | 102 | 2/3 | 2 | 1.204 | 93 | 94 | 50 |  | 24.31 | 99.9 | 2042 | 13.6 | EMULSIÓN | 27.9 | 3930 | 4940 | OK | SL | 0 | [11 empty] | NO | NO | NO | SI | SI | INTERFERENCIA POR GAS, BAJO LLENADO DE BOMBA, SEVERO GOLPE DE FLUIDO, CIERRE TARDIO DE LA VÁLVULA TV, NO SE PRESIONA MASTER SIN VOLANTA. NO SE TOMA NIVEL POR CONTRA POZO LLENO. | [5 empty] | 0 | 1 | 2911 | JAZMIN-AG-4:1
JAZMIN | JAZMIN AG-05 | 2022-07-11 | 1831 | 1301 | 2361 | KERUI C-456D-256-144 | 144 | 4/4 | 2 | 2.446 | 100 | 92 | 50 |  | 40.9 | 142.5 | 1980 | 66.5 | EMULSIÓN | 24 | 2720 | 4465 | OK | OK | 0 | 2 | 400 | 1295.02 | 102 | 29 | 3.3 | 95 | 28 | 1480.87 | 15.9 | 6.7 | NO | NO | NO | SI | SI | BAJA SUMERGENCIA, ALTA INTERFERENCIA POR GAS, MEDIANO LLENADO DE BOMBA, GOLPE DE FLUIDO, NO SE PRESIONA MASTER SIN VOLANTA, | [5 empty] | 1 | 1 | 2912 | JAZMIN-AG-5:1
JAZMIN | JAZMIN AH-01 | 2022-07-11 | 1690 | 1250 | 2130 | LUFKIN M-456D-256-144 | 111 | 1/3 | 2 | 2.917 | 112 | 90 | 40 |  | 94.97 | 110.6 | 2056 | 142.9 | EMULSIÓN | 28.3 | 4501 | 6484 | SL | OK | 3.8 | 2 | 400 | 1491.08 | 0 | 0 | 0.4 | 6 | 85 | 1484.4 | 0.8 | 0.5 | NO | NO | NO | SI | SI | SIN SUMERGENCIA, ALTA INTERFERENCIA POR GAS, ESCURRIMINETO EN LA VÁLVULA TV, BUEN LLENADO DE BOMBA, CIERRE TARDIO EN LA VÁLVULA TV, POZO SE INTENTA QUEDAR SIN BOMBEO, REESPACIAR. | [5 empty] | 1 | 1 | 2913 | JAZMIN-AH-1:1
JAZMIN | JAZMIN AH-02 | 2022-07-11 | 1808.06 | 1324.12 | 2292 | LUFKIN M-456D-256-144 | 111 | 1/3 | 2 | 0.845 | 102 | 86 | 40 |  | 93.64 | 111 | 1901 | 41 | EMULSIÓN | 20.6 |  |  |  |  | 0 | 2 | 400 | 1142.51 | 189 | 179 | 0.8 | 2 | 95 | 1453.58 | 76.4 | 0.3 | NO | NO | NO | SI | SI | BUENA SUMERGENCIA, BUEN LLENADO DE BOMBA, CARTA LLENA, ALTA INTERFERENCIA POR GAS, NO SE PRESIONA MASTER SIN VOLANTA. REESPACIAR. , NO SE PUDO TOMAR VALVULAS PORQUE EL VARIADOR QUEDO TRABAJANDO EN VACIO. SUBIR SPM | [5 empty] | 1 | 1 | 2914 | JAZMIN-AH-2:1
JAZMIN | JAZMIN AH-03 | 2022-07-11 | 1695 | 1256 | 2134 | LUFKIN M-456D-256-144 | 111 | 1/3 | 2 | 5.521 | 133 | 98 | 40 |  | 74.37 | 108.9 | 2729 | 208.6 | OIL | 28.6 | 3434 | 5779 | SL | OK | 7.8 | [11 empty] | NO | NO | NO | SI | SI | BUEN LLENADO DE BOMBA, GOLPE DE FLUIDO, ESCURRIMIENTO EN LA VÁLVULA TV, GOLPE DE BOMBA. SUBIR SPM. NO SE TOMA NIVEL PORQUE EL CONTRA POZO ESTA LLENO Y HAY ESPACIO PARA PONER EL CODO. | [5 empty] | 0 | 1 | 2915 | JAZMIN-AH-3:1
JAZMIN | JAZMIN AH-04 | 2022-07-11 | 1792.5 | 1309 | 2276 | LUFKIN C-456D-256-144 | 144 | 3/3 | 2 | 1.5 | 129 | 96 | 40 | [5 empty] | EMULSIÓN | [5 empty] | 0 | 2 | 400 | 1309.85 | 690 | 598 | 0.7 | 10 | 79 | 1497.82 | 247.2 | 0.9 | NO | NO | NO | SI | SI | ALTA SUMERGENCIA, SOLO SE TOMA NIVEL PORQUE EL POZO LE ESTA FLOTANDO LA SARTA, NO SE PRESIONA MASTER SIN VOLANTA | [5 empty] | 1 | 0 | 2916 | JAZMIN-AH-4:1
JAZMIN | JAZMIN AH-06 | 2022-07-11 | 1783.79 | 1298.58 | 2269 | LUFKIN M-456D-256-144 | 144 | 3/3 | 2 | 5.714 | 127 | 105 | 40 |  | 50.11 | 140.3 | 2787 | 187.3 | EMULSIÓN | 36.8 | 3680 | 6227 | SL | OK | 5.2 | 2 | 400 | 1291.27 | 704 | 635 | 0.7 | 7 | 84 | 1498 | 264.9 | 0.6 | NO | NO | NO | SI | SI | ALTA SUMERGENCIA, BUEN LLENADO DE BOMBA, ESCURRIMIENTO EN LA VÁLVULA TV, POSIBLE PROBLEMA DE BOMBA, LEVE INTERFERENCIA POR GAS, NO SE PRESIONA LA MASTER NO TIENE VOLANTA. | [5 empty] | 1 | 1 | 2917 | JAZMIN-AH-6:1
JAZMIN | JAZMIN I-01 | 2022-07-11 | 1638 | 1284 | 1992 | AMPSCOT C-320-256-144 | 129 | 2/4 | 2 | 3.273 | 185 | 127 | 50 |  | 96.65 | 128 | 1999 | 188.9 | EMULSIÓN | 21.9 | 2720 | 4580 | OK | OK | 0 | 2 | 400 | 1242 | 230 | 212 | 0.1 | 3 | 92 | 1404.97 | 87.8 | 0.3 | NO | NO | NO | SI | SI | POZO CALIENTE, BUENA SUMERGENCIA, CARTA LLENA, BUEN LLENADO DE BOMBA, ESCURRIMIENTO EN LA VÁLVULA TV, INTERFERENCIA POR GAS, SUBIR MÁS SPM. | [5 empty] | 1 | 1 | 2918 | JAZMIN-I-1:1
JAZMIN | JAZMIN I-02 | 2022-07-11 | 1479.5 | 1151 | 1808 | AMPSCOT C-320-256-144 | 115 | 2/4 | 2.25 | 5.882 | 118 | 106 | 50 |  | 25.52 | 113.5 | 2317 | 100.6 | EMUL-OIL | 24.9 | 2722 | 5161 | OK | OK | 0 | 2 | 400 | 1231.18 | 139 | 124 | -0.1 | 4 | 89 | 1458.74 | 42.1 | 0.4 | NO | NO | NO | SI | SI | POZO CON BUENA SUMERGENCIA, BAJO LLENADO DE BOMBA, SEVERO GOLPE DE FLUIDO, NO SE PRESIONA MASTER SIN VOLANTA. BAJAR SPM. | [5 empty] | 1 | 1 | 2919 | JAZMIN-I-2:1
JAZMIN | JAZMIN I-03 | 2022-07-11 | 1619.5 | 1242 | 1997 | AMPSCOT C-320-256-144 | 144 | 3/3 | 2 | 5.325 | 167 | 131 | 50 |  | 75.17 | 142 | 2255 | 265.1 | EMULSIÓN | 31.9 | 3331 | 4880 | SL | OK | 2.6 | 2 | 400 | 1355.11 | 309 | 263 | 0.1 | 10 | 78 | 1464.19 | 108.5 | 0.9 | NO | NO | NO | SI | SI | NIVEL CON RUIDO, BUENA SUMERGENCIA, INTERFERENCIA POR GAS, ESCURRIMIENTO EN LA VÁLVULA TV, GOLPE DE FLUIDO, BUEN LLENADO DE BOMBA, LEVE CIERRE TARDIO, SUBIR SPM. NO SE PRESIONA MASTER SIN VOLANTA, | [5 empty] | 1 | 1 | 2920 | JAZMIN-I-3:1
JAZMIN | JAZMIN I-04 | 2022-07-11 | 1473.5 | 1145 | 1802 | AMPSCOT C-320-256-144 | 129 | 3/4 | 2 | 2.857 | 186 | 141 | 50 |  | 95 | 128.8 | 2381 | 163.1 | EMULSIÓN | 24.5 | 3244 | 5547 | SL | OK | 3.6 | 2 | 400 | 1256.17 | 370 | 342 | 0.3 | 5 | 85 | 1444.71 | 140.8 | 0.6 | NO | NO | NO | SI | SI | ALTA SUMERGENCIA, BUEN LLENADO DE BOMBA, CARTA LLENA, ESCURRIMIENTO EN LA VÁLVULA TV O POR FIT ENTRE EL BARRIL Y EL PISTÓN, SUBIR SPM. | [5 empty] | 1 | 1 | 2921 | JAZMIN-I-4:1
JAZMIN | JAZMIN I-05 | 2022-07-11 | 1434 | 1197 | 1671 | AMPSCOT C-320-256-144 | 144 | 4/4 | 2 | 2.317 | 116 | 109 | 50 |  | 22.27 | 142.2 | 2266 | 34.2 | EMUL-OIL | 27.2 | 3072 | 5809 | OK | OK | 0 | 2 | 400 | 1593.73 | 0 | 0 | -0.3 | 2 | 100 | 1503.52 | 0.1 | 0.2 | NO | NO | NO | SI | SI | SIN SUMERGENCIA, BAJO LLENADO DE BOMBA, SEVERO GOLPE DE FLUIDO, NO SE PRESIONA MASTER SIN VOLANTA, BAJAR SPM. POZO DEPLETADO. | [5 empty] | 1 | 1 | 2922 | JAZMIN-I-5:1
JAZMIN | JAZMIN I-07 | 2022-07-11 | 1628 | 1260 | 1996 | KERUI C-320-256-144 | 144 | 4/4 | 2 | 3.536 | 114 | 100 | 50 |  | 16.84 | 141.7 | 2121 | 39.3 | EMULSIÓN | 25.8 | 2746 | 4670 | OK | OK | 0 | 2 | 400 | 1345.64 | 171 | 171 | 0.1 | 0 | 100 | 1382.98 | 72.2 | 0 | NO | NO | NO | SI | SI | BUENA SUMERGENCIA, BAJO LLENADO DE BOMBA, SEVERO GOLPE DE FLUIDO, NO SE PRESIONA MASTER SIN VOLANTA. BAJAR SPM. | [5 empty] | 1 | 1 | 2923 | JAZMIN-I-7:1
JAZMIN | JAZMIN I-08 | 2022-07-11 | 1621 | 1296 | 1946 | AMPSCOT C-320-256-144 | 144 | 4/4 | 2 | 3.6 | 148 | 107 | 50 |  | 82.07 | 142 | 2142 | 195.7 | EMULSIÓN | 32.9 | 3670 | 5547 | LL | OK | 0.7 | 2 | 400 | 1447.78 | 169 | 152 | 0.4 | 5 | 88 | 1381.47 | 64.1 | 0.4 | NO | NO | NO | SI | SI | BUENA SUMERGENCIA, BUEN LLENADO DE BOMBA, LEVE GOLPE DE FLUIDO, LL EN LA VÁLVULA TV, SUBIR SPM. FRENO DESTENSIONADO. | [5 empty] | 1 | 1 | 2924 | JAZMIN-I-8:1
JAZMIN | JAZMIN I-10 | 2022-07-11 | 1444 | 1157 | 1731 | AMPSCOT C-320-256-144 | 115 | 2/4 | 2 | 6.452 | 189 | 133 | 50 |  | 93.18 | 113.9 | 2401 | 319.3 | EMULSIÓN | 26.6 | 3878 | 5330 | SL | OK | 3.2 | 2 | 400 | 1264.79 | 315 | 290 | 0.9 | 5 | 86 | 1568.25 | 119.4 | 0.8 | NO | NO | NO | SI | SI | NIVEL CON RUIDO, BUENA SUMERGENCIA, BUEN LLENADO DE BOMBA, INTERFERENCIA POR GAS, ESCURRIMIENTO EN LA VÁLVUL TV, LEVE CIERRE TARDIO EN LA TV. NO SE PRESIONA MASTER SIN VOLANTA, SUBIR MÁS SPM. | [5 empty] | 1 | 1 | 2925 | JAZMIN-I-10:1
JAZMIN | JAZMIN JAZ-1 | 2022-07-11 | 1382 | 1174 | 1590 | AMPSCOT C-320-256-144 | 129 | 3/4 | 2.25 | 4.265 | 168 | 117 | 50 |  | 59.25 | 127.8 | 2866 | 190.6 | EMULSIÓN | 28.4 | 3291 | 5924 | OK | OK | 0 | 2 | 400 | 1178.7 | 326 | 326 | 0.1 | 1 | 100 | 1153.33 | 136.1 | 0.1 | NO | NO | NO | SI | SI | ALTA SUMERGENCIA, NIVEL CON RUIDO, INTERFERENCIA POR GAS, BUEN LLENADO DE BOMBA, GOLPE DE FLUIDO, NO SE PRESIONA MASTER SIN VOLANTA. | [5 empty] | 1 | 1 | 2926 | JAZMIN-1:1
JAZMIN | JAZMIN AM-01 | 2022-07-12 | 1476.66 | 1276.32 | 1677 | AMPSCOT C-320-256-144 | 144 | 3/3 | 2 | 1.909 | 131 | 117 | 60 |  | 93.98 | 142.6 | 2234 | 119.3 | EMULSIÓN | 29.8 | 3305 | 5894 | SL | OK | 4.9 | 2 | 400 | 1492.26 | 32 | 32 | -0.3 | 5 | 100 | 1450.91 | 13.4 | 0.5 | NO | NO | NO | SI | SI | BAJA SUMERGENCIA, INTERFERENCIA POR GAS, BUEN LLENADO DE BOMBA, NO SE PRESIONA MASTER SIN VOLANTA, | [5 empty] | 1 | 1 | 2927 | JAZMIN-AM-1:1
JAZMIN | JAZMIN AM-02 | 2022-07-12 | 1936.35 | 1675.7 | 2197 | AMPSCOT C-320-256-144 | 129 | 3/4 | 2 | 2.198 | 108 | 103 | 60 |  | 15.94 | 125.9 | 3045 | 20.6 | OIL | 36.2 | 5190 | 7641 | OK | OK | 0 | 2 | 400 | 1840.9 | 235 | 228 | -0.1 | 3 | 93 | 1504.62 | 95.7 | 0.2 | NO | NO | NO | SI | SI | BUENA SUMERGENCIA, INTERFERENCIA POR GAS, BAJO LLENADO DE BOMBA, SEVERO GOLPE DE FLUIDO, CIERRE TARDIO EN LA TV, NO SE PRESIONA MASTER SIN VOLANTA, BAJAR SPM. | [5 empty] | 1 | 1 | 2928 | JAZMIN-AM-2:1
JAZMIN | JAZMIN AM-03 | 2022-07-12 | 1514.16 | 1420.33 | 1608 | AMPSCOT C-320-256-144a | 144 | 3/3 | 2 | 2.557 | 113 | 99 | 60 | 500-3 | 43.36 | 142.5 | 2141 | 73.7 | EMULSIÓN | 24 | 3563 | 5503 | OK | OK | 0 | 2 | 400 | 1396.23 | 28 | 26 | -0.1 | 3 | 93 | 1477.49 | 11.1 | 0.3 | NO | NO | NO | SI | SI | BAJA SUMERGENCIA, MEDIANO LLENADO DE BOMBA, GOLPE DE FLUIDO, INTERFERENCIA POR GAS. | [5 empty] | 1 | 1 | 2929 | JAZMIN-AM-3:1
JAZMIN | JAZMIN AM-04 | 2022-07-12 | 1705 | 1490 | 1920 | AMPSCOT C-320-256-144 | 144 | 4/4 | 2 | 2.736 | 105 | 94 | 60 |  | 18.92 | 140 | 2660 | 33.8 | EMULSIÓN |  | 3427 | 6251 | OK | OK | 0 | [11 empty] | NO | NO | NO | SI | SI | BAJO LLENADO DE BOMBA, SEVERO GOLPE DE FLUIDO, INTERFERENCIA POR GAS, NO SE PRESIONA MASTER SIN VOLANTA, BAJAR SPM. NO SE TOMA NIVEL VALVULA DEL ANULAR MUY DURA PARA ABRIR FAVOR REALIZAR MANTENIMIENTO, | [5 empty] | 0 | 1 | 2930 | JAZMIN-AM-4:1
JAZMIN | JAZMIN BH-01 | 2022-07-12 | 1672.5 | 1569 | 1776 | AMPSCOT C-320-256-144a | 144 | 3/3 | 2.25 | 3.169 | 135 | 94 | 100 |  | 31.06 | 141.6 | 3112 | 82.3 | EMULSIÓN | 30.5 | 3458 | 6318 | OK | OK | 0 | 2 | 400 | 1452.31 | 180 | 154 | 0.5 | 6 | 86 | 1329.95 | 65.2 | 0.5 | NO | NO | NO | SI | SI | BUENA SUMERGENCIA, INTERFERENCIA POR GAS, MEDIANO LLENADO DE BOMBA, MEJORÓ, GOLPE DE FLUIDO, NO SE PRESIONA MASTER SIN VOLANTA, | [5 empty] | 1 | 1 | 2931 | JAZMIN-BH-1:1
JAZMIN | JAZMIN BH-02 | 2022-07-12 | 2028.5 | 1810 | 2247 | AMPSCOT C-320-256-144 | 129 | 3/3 | 2 | 3.18 | 103 | 87 | 100 | 340-5 | 4.63 | 125.2 | 3322 | 8.6 | AGUA-OIL | 37.4 | 5678 | 7883 | OK | OK | 0 | 2 | 400 | 2153.14 | 0 | 0 | 0.1 | 9 | 100 | 1196.19 | 1 | 0.6 | NO | NO | NO | SI | SI | BAJO LLENADO DE BOMBA, SEVERO GOLPE DE FLUIDO, CIERRE TARDIO EN LA TV, INTERFERENCIA POR GAS, SIN SUMERGENCIA. POZO DEFICIENTE. DEPLETADO, NUEVO CICLO DE INYECCIÓN. | [5 empty] | 1 | 1 | 2932 | JAZMIN-BH-2:1
JAZMIN | JAZMIN BH-04 | 2022-07-12 | 1694.5 | 1594 | 1795 | AMPSCOT C-320-256-144a | 144 | 3/3 | 2.25 | 1.554 | 104 | 84 | 100 |  | 49.36 | 142 | 3071 | 64.3 | EMULSIÓN | 33.2 | 3424 | 5965 | OK | OK | 0 | [11 empty] | NO | NO | NO | SI | SI | MEDIANO LLENADO DE BOMBA, GOLPE DE FLUIDO, LEVE CIERRE TARDIO EN LA TV, INTERFERENCIA POR GAS, NO SE PRESIONA MASTER SIN VOLANTA, NO SE TOMA NIVEL VALVULA ANULAR CON ESPIGA MALA FAVOR REALIZAR MANTENIMIENTO, | [5 empty] | 0 | 1 | 2933 | JAZMIN-BH-4:1
JAZMIN | JAZMIN BI-01 | 2022-07-12 | 1690.5 | 1559 | 1822 | AMPSCOT C-320-256-144a | 144 | 3/3 | 2 | 5.373 | 151 | 120 | 80 |  | 72.35 | 140.2 | 2511 | 254.3 | EMULSIÓN | 34.1 | 3473 | 5808 | SL | OK | 2 | 2 | 400 | 1414.52 | 243 | 225 | 0.3 | 3 | 93 | 1406.78 | 94.1 | 0.4 | NO | NO | NO | SI | SI | BUENA SUMERGENCIA, BUEN LLENADO DE BOMBA, GOLPE FLUIDO, INTERFERENCIA POR GAS, ESCURRIMIENTO EN LA VÁLVULA TV. STUFFING AJUSTADO, NO SE PRESIONA MASTER SIN VOLANTA, SUBIR MAS SPM. | [5 empty] | 1 | 1 | 2934 | JAZMIN-BI-1:1
JAZMIN | JAZMIN BJ-02 | 2022-07-12 | 1993 | 1722 | 2264 | AMPSCOT C-320-256-144a | 129 | 2/3 | 2 | 2.174 | 102 | 96 | 80 |  | 19.79 | 125.7 | 3039 | 25.2 | OIL | 36.6 | 5264 | 7711 | OK | OK | 0 | 2 | 400 | 1719.52 | 340 | 321 | -0.1 | 3 | 93 | 1472.19 | 135 | 0.2 | NO | NO | NO | SI | SI | ALTA SUMERGENCIA, INTERFERENCIA POR GAS, BAJO LLENADO DE BOMBA, SEVERO GOLPE DE FLUIDO, POZO EN CONDICIONES ESTABLES. NO SE PRESIONA MASTER SIN VOLANTA, | [5 empty] | 1 | 1 | 2935 | JAZMIN-BJ-2:1
JAZMIN | JAZMIN BJ-03 | 2022-07-12 | 1561.5 | 1426 | 1697 | AMPSCOT C-320-256-144 | 144 | 3/3 | 2 | 3.571 | 104 | 95 | 80 |  | 39.38 | 142.3 | 2295 | 93.3 | EMULSIÓN | 25.5 | 3516 | 5665 | OK | OK | 0 | 2 | 400 | 1480.92 | 21 | 19 | 0.5 | 4 | 92 | 1465.53 | 9 | 0.3 | NO | NO | NO | SI | SI | BAJA SUMERGENCIA, INTERFERENCIA POR GAS, MEDIANO LLENADO DE BOMBA, MEJORÓ, GOLPE DE FLUIDO, LEVE CIERRE TARDIO EN LA TV, NO SE PRESIONA MASTER SI VOLANTA, GOLPE DE BOMBA. | [5 empty] | 1 | 1 | 2936 | JAZMIN-BJ-3:1
JAZMIN | JAZMIN BJ-05 | 2022-07-12 | 1792 | 1579 | 2005 | KERUI C-320-256-144 | 129 | 3/4 | 2 | 2.326 | 118 | 105 | 80 | 500-1 | 69.43 | 125.8 | 2653 | 94.7 | EMULSIÓN | 35 | 4529 | 7145 | OK | OK | 0 | 2 | 400 | 1887.43 | 0 | 0 | 0.6 | 9 | 100 | 1464.26 | 1.1 | 0.6 | NO | NO | NO | SI | SI | SIN SUMERGENCIA, INTERFERENCIA POR GAS, GOLPE DE FLUIDO, BUEN LLENADO DE BOMBA, STUFFING AJUSTADO O GOLPE DE LA BARRA LISA CON EL CABEZAL, | [5 empty] | 1 | 1 | 2937 | JAZMIN-BJ-5:1
JAZMIN | JAZMIN J-01 | 2022-07-12 | 1651.5 | 1481 | 1822 | AMPSCOT C-320-256-144a | 144 | 3/3 | 2 | 5.233 | 117 | 96 | 90 |  | 51.59 | 142.2 | 2483 | 179 | EMULSIÓN | 31.6 | 3550 | 6551 | OK | OK | 0 | 2 | 400 | 1444.26 | 216 | 83 | 33.7 | 68 | 31 | 1429.96 | 69.9 | 5.2 | NO | NO | NO | SI | SI | MEDIANA SUMERGENCIA, INTERFERENCIA POR GAS, BUEN LLENADO DE BOMBA, GOLPE DE FLUIDO, NO SE PRESIONA MASTER SIN VOLANTA, | [5 empty] | 1 | 1 | 2938 | JAZMIN-J-1:1
JAZMIN | JAZMIN J-02 | 2022-07-12 | 1702.5 | 1531 | 1874 | AMPSCOT C-320-256-144a | 144 | 3/3 | 2 | 1.143 | 117 | 95 | 90 |  | 88.42 | 141.5 | 2332 | 66.7 | EMULSIÓN | 28 | 3197 | 5748 | OK | OK | 0 | 2 | 400 | 1566.39 | 38 | 36 | 0.3 | 2 | 96 | 1371.62 | 16 | 0.1 | NO | NO | NO | SI | SI | BAJA SUMERGENCIA, BUEN LLENADO DE BOMBA, LEVE GOLPE DE FLUIDO, LEVE CIERRE TARDIO EN LA TV, INTERFERENCIA POR GAS, NO SE PRESIONA MASTER SIN VOLANTA, | [5 empty] | 1 | 1 | 2939 | JAZMIN-J-2:1
JAZMIN | JAZMIN J-03 | 2022-07-12 | 1568.5 | 1442 | 1695 | AMPSCOT C-320-256-144 | 144 | 3/3 | 2 | 4.009 | 141 | 102 | 90 | 500-2 | 75.78 | 142.1 | 2504 | 201.3 | EMUL-OIL | 27.5 | 3576 | 5823 | SL | OK | 3.2 | 2 | 400 | 1458.86 | 104 | 96 | 0.3 | 3 | 92 | 1469.15 | 44.6 | 0.3 | NO | NO | NO | NO | SI | BUEN LLENADO DE BOMBA, BUENA SUMERGENCIA, LEVE INTERFERENCIA POR GAS, LEVE GOLPE DE FLUIDO, ESCURRIMINETO EN LA VÁLVULA TV, RESTRICCIÓN AL FINALIZAR LA CARRERA ASCENDENTE, | [5 empty] | 1 | 1 | 2940 | JAZMIN-J-3:1
JAZMIN | JAZMIN J-04 | 2022-07-12 | 1648.46 | 1489.93 | 1807 | AMPSCOT C-320-256-144a | 144 | 3/3 | 2 | 4.119 | 127 | 100 | 90 |  | 66.36 | 142 | 2512 | 181 | EMUL-OIL | 26.8 | 3437 | 5702 | SL | OK | 2.6 | 2 | 400 | 1443.34 | 151 | 132 | 0.4 | 5 | 88 | 1481.11 | 55.8 | 0.4 | NO | NO | NO | SI | SI | BUENA SUMERGENCIA, LEVE INTERFERENCIA POR GAS, BUEN LLENADO DE BOMBA, GOLPE DE FLUIDO, ESCURIMIENTO EN LA VÁLVULA TV. NO SE PRESIONA MASTER SIN VOLANTA, GOLPE DE BOMBA, | [5 empty] | 1 | 1 | 2941 | JAZMIN-J-4:1
JAZMIN | JAZMIN L-02 | 2022-07-12 | 1598.5 | 1462 | 1735 | AMPSCOT C-320-256-144 | 144 | 3/3 | 2 | 2.647 | 94 | 91 | 120 |  | 39.47 | 142.4 | 2351 | 69.4 | EMULSIÓN | 26.4 | 3557 | 5604 | OK | OK | 0 | [11 empty] | NO | NO | NO | SI | SI | MEDIANO LLENADO DE BOMBA, GOLPE DE FLUIDO, LEVE INTERFERENCIA POR GAS, NO SE PRESIONA MASTER SIN VOLANTA, NO SE TOMA NIVEL POR ESPIGA MALA DEL ANULAR FAVOR REALIZAR MANTENIMIENTO, | [5 empty] | 0 | 1 | 2942 | JAZMIN-L-2:1
JAZMIN | JAZMIN O-01 | 2022-07-12 | 1704 | 1540 | 1868 | AMPSCOT C-320-256-144a | 144 | 3/3 | 2 | 2.609 | 134 | 102 | 60 |  | 74.22 | 141.7 | 2321 | 128 | EMULSIÓN | 27.6 | 3292 | 6049 | OK | OK | 0 | 2 | 400 | 1449.42 | 177 | 126 | 1.3 | 17 | 71 | 1431.52 | 54.2 | 1.4 | NO | NO | NO | SI | SI | BUEN LLENADO DE BOMBA, GOLPE DE FLUIDO, BUENA SUMERGENCIA, INTERFERENCIA POR GAS, LEVE CIERRE TARDIO EN LA TV, NO SE PRESIONA MASTER SIN VOLANTA, | [5 empty] | 1 | 1 | 2943 | JAZMIN-O-1:1
JAZMIN | JAZMIN O-02 | 2022-07-12 | 1627.5 | 1510 | 1745 | AMPSCOT C-320-256-144 | 144 | 4/4 | 2 | 5.202 | 137 | 117 | 60 | 500-1 | 70.67 | 142.2 | 2399 | 243.8 | EMULSIÓN | 25 | 3412 | 5913 | SL | OK | 2 | 2 | 400 | 1250.41 | 357 | 128 | 1.4 | 48 | 36 | 1403.38 | 55.1 | 4 | NO | NO | NO | SI | SI | BUENA SUMERGENCIA, ALTA INTERFERENCIA POR GAS, BUEN LLENADO DE BOMBA, GOLPE DE FLUIDO, ESCURIRMIENTO EN LA VÁLVULA TV. | [5 empty] | 1 | 1 | 2944 | JAZMIN-O-2:1
JAZMIN | JAZMIN O-03 | 2022-07-12 | 1593 | 1472 | 1714 | AMPSCOT C-320-256-144 | 144 | 3/3 | 2 | 3.536 | 162 | 113 | 0 | 500-1 | 98 | 143.3 | 2235 | 231.6 | EMULSIÓN | 25.2 | 3472 | 5645 | SL | OK | 6.6 | 2 | 400 | 1299.64 | 280 | 264 | 0.1 | 2 | 94 | 1487.85 | 109.3 | 0.3 | NO | NO | NO | SI | SI | BUENA SUMERGENCIA, ESCURRIMIENTO EN LA VÁLVULA TV, BUEN LLENADO DE BOMBA, CARTA LLENA, SUBIR SPM. | [5 empty] | 1 | 1 | 2945 | JAZMIN-O-3:1
JAZMIN | JAZMIN O-04 | 2022-07-12 | 2249 | 2073 | 2425 | AMPSCOT C-320-256-144a | 129 | 2/3 | 2.25 | 4.009 | 104 | 99 | 60 |  | 92.4 | 126.4 | 4255 | 276.4 | EMULSIÓN | 38.1 | 7838 | 8486 | OK | NO | 0 | 2 | 400 | 2250.61 | 41 | 41 | 0.1 | 0 | 100 | 1475.81 | 19.5 | 0 | NO | NO | NO | SI | SI | BAJA SUMERGENCIA, BUEN LLENADO DE BOMBA, CARTA LLENA, INTERFERENCIA POR GAS, VÁLVULAS SV LEVANTADA, NO SE PRESIONA MASTER SIN VOLANTA. | [5 empty] | 1 | 1 | 2946 | JAZMIN-O-4:1
JAZMIN | JAZMIN O-05 | 2022-07-12 | 1677.5 | 1565 | 1790 | AMPSCOT C-320-256-144a | 144 | 3/3 | 2 | 3.586 | 102 | 88 | 60 |  | 93.26 | 140.3 | 2426 | 218.8 | EMULSIÓN | 30 | 3419 | 5594 | SL | OK | 6.2 | 2 | 400 | 1536.22 | 106 | 106 | 0.3 | 1 | 100 | 1450.63 | 49 | 0 | NO | NO | NO | SI | SI | BUEN LLENADO DE BOMBA, BUENA SUMERGENCIA, LEVE INTERFERENCIA POR GAS, ESCURRIMIENTO EN LA VÁLVULA TV. CIERRE TARDIO EN LA VÁLVULA TV, NO SE PRESIONA MASTER SIN VOLANTA, | [5 empty] | 1 | 1 | 2947 | JAZMIN-O-5:1
JAZMIN | JAZMIN T-01 | 2022-07-12 | 1529.5 | 1201 | 1858 | AMPSCOT C-320-256-144a | 144 | 3/3 | 2 | 2.192 | 112 | 97 | 50 |  | 80.09 | 142.4 | 1953 | 116.6 | AGUA-OIL | 23.2 | 2926 | 4954 | OK | OK | 0 | 2 | 400 | 1333.67 | 18 | 18 | -0.4 | 2 | 96 | 1453.59 | 7.3 | 0.2 | NO | NO | NO | SI | SI | BAJA SUMERGENCIA, BUEN LLENADO DE BOMBA, LEVE GOLPE DE FLUIDO, INTERFERENCIA POR GAS, NO SE PRESIONA MASTER SIN VOLANTA. INTERFERENCIA POR VAPOR, | [5 empty] | 1 | 1 | 2948 | JAZMIN-T-1:1
JAZMIN | JAZMIN T-02 | 2022-07-12 | 1630.5 | 1266 | 1995 | AMPSCOT C-320-256-144a | 129 | 2/3 | 2 | 2.853 | 121 | 110 | 40 | 500-2 | 79.47 | 128.2 | 2027 | 135.5 | AGUA-OIL | 25.6 | 4306 | 5721 | OK | SL | 0 | 2 | 400 | 1289.68 | 170 | 170 | -0.1 | 0 | 100 | 1491.82 | 71 | -0.1 | NO | NO | NO | SI | SI | BUENA SUMERGENCIA, BUEN LLENADO DE BOMBA, GOLPE DE FLUIDO, INTERFERENCIA POR GAS, SUBIR SPM, | [5 empty] | 1 | 1 | 2949 | JAZMIN-T-2:1
JAZMIN | JAZMIN T-03 | 2022-07-12 | 1465 | 1164 | 1766 | AMPSCOT C-320-256-144a | 144 | 3/3 | 2 | 1.826 | 127 | 110 | 40 |  | 94.9 | 142.3 | 2192 | 115 | EMUL-OIL | 21.9 | 3303 | 4706 | SL | OK | 1.6 | [11 empty] | NO | NO | NO | SI | SI | BUEN LLENADO DE BOMBA, CARTA LLENA ESCURRIMIENTO EN LA VÁLVULA TV. SUBIR SPM. NO SE PRESIONA MASTER IN VOLANTA, NO SE TOMA NIVEL PORQUE EL ANULAR TIENE UNA VALVULA DE MEDIA PULGADA, | [5 empty] | 0 | 1 | 2950 | JAZMIN-T-3:1
JAZMIN | JAZMIN AD-03 | 2022-07-13 | 1230 | 1077 | 1383 | AMPSCOT C-320-256-144 | 144 | 4/4 | 2 | 3.056 | 144 | 105 | 50 | 0 | 59.24 | 129.3 | 1312 | 109.2 | EMULSIÓN | 15.1 | 2722 | 3397 | OK | OK | 0 | [11 empty] | NO | NO | NO | SI | SI | BUEN LLENADO DE BOMBA, INTERFERENCIA POR GAS, GOLPE DE FLUIDO, NO SE PRESIONA MASTER SIN VOLANTA, NO SE PUDO TOMAR EL NIVEL ANULAR MUY PRESIONADO POR GAS, DESPRESURIZAR. | [5 empty] | 0 | 1 | 2951 | JAZMIN-AD-3:1
JAZMIN | JAZMIN AO-01 | 2022-07-13 | 1599.68 | 1474.37 | 1725 | AMPSCOT C-320-256-144 | 144 | 4/4 | 2 | 2.138 | 109 | 98 | 20 | 500-2 | 83.98 | 142.1 | 2086 | 119 | EMULSIÓN | 26.2 | 3964 | 5253 | OK | OK | 0 | 2 | 400 | 1494.46 | 58 | 47 | 0.3 | 9 | 82 | 1466.6 | 20.6 | 0.7 | NO | NO | NO | SI | SI | BAJA SUMERGENCIA, INTERFERENCIA POR GAS, BUEN LLENADO DE BOMBA, LEVE GOLPE DE FLUIDO. | [5 empty] | 1 | 1 | 2952 | JAZMIN-AO-1:1
JAZMIN | JAZMIN AO-02 | 2022-07-13 | 2121.03 | 1947.06 | 2295 | AMPSCOT C-320-256-144 | 144 | 4/4 | 2.25 | 2.055 | 102 | 97 | 20 |  | 30.31 | 108.3 | 3835 | 39.8 | OIL | 35.8 | 4670 | 8187 | OK | SL | 0.1 | 2 | 400 | 1970.96 | 159 | 138 | 0.2 | 7 | 85 | 1436.56 | 58.5 | 0.4 | SI | NO | NO | SI | SI | BUENA SUMERGENCIA, INTERFERENCIA POR GAS, ESCURRIMINETO EN LA VÁLVULA SV, MEDIANA SUMERGENCIA, GOLPE DE FLUIDO, FUERTE GOLPE DE BOMBA. NO SE PRESIONA MASTER SIN VOLANTA. | [5 empty] | 1 | 1 | 2953 | JAZMIN-AO-2:1
JAZMIN | JAZMIN AO-04 | 2022-07-13 | 1610.22 | 1509.44 | 1711 | AMPSCOT C-320-256-144a | 144 | 3/3 | 2 | 2.076 | 110 | 101 | 20 |  | 89.7 | 141.1 | 2138 | 122.6 | EMULSIÓN | 29.8 | 3738 | 5918 | OK | OK | 0 | 2 | 400 | 1370.12 | 193 | 187 | 0.1 | 2 | 97 | 1348.54 | 79.1 | 0.1 | NO | NO | NO | SI | SI | BUENA SUMERGENCIA, BUEN LLENADO DE BOMBA, LEVE GOLPE DE FLUIDO, RESTRICCIÓN AL FINALIZAR LA CAARRERA ASCENDENTE, INTERFERENCIA POR GAS, NO SE PRESIONA MASTER SIN VOLANTA. SUBIR UN POCO SPM. | [5 empty] | 1 | 1 | 2954 | JAZMIN-AO-4:1
JAZMIN | JAZMIN AO-05 | 2022-07-13 | 1805.03 | 1592.06 | 2018 | KERUI C-456D-256-144 | 144 | 3/3 | 2 | 4.905 | 105 | 102 | 20 |  | 60.37 | 143.2 | 2606 | 197.8 | NB | 30.8 | 3805 | 4238 | NO | NO | 0 | 2 | 400 | 1359.02 | 467 | 447 | -0.1 | 2 | 95 | 1449.62 | 187.5 | 0.2 | NO | NO | NO | SI | SI | POZO SIN BOMBEO, BUEN LLENADO DE BOMBA, PERDIDA DE CARG AL FINALIZAR LA CARRERA ASCENDETE, VÁLVULAS CASI IGUALADAS, ALTA SUMERGENCIA, INTERFERENCIA POR GAS, NO SE PRESIONA MASTER SIN VOLANTA. REESPACIAR. | [5 empty] | 1 | 1 | 2955 | JAZMIN-AO-5:1
JAZMIN | JAZMIN B-05 | 2022-07-13 | 1592 | 1476 | 1708 | AMPSCOT C-320-256-144a | 144 | 3/3 | 2 | 2.115 | 109 | 103 | 20 |  | 43.34 | 142.4 | 2002 | 60.9 | EMULSIÓN | 23.6 | 3054 | 5187 | OK | OK | 0 | 2 | 400 | 1431.7 | 44 | 42 | -1 | 2 | 96 | 1405.01 | 16.9 | 0.2 | NO | NO | NO | SI | SI | MEDIANO LLENADO DE BOMBA, GOLPE DE FLUIDO, BAJA SUMERGENCIA, INTERFERENCIA POR GAS, NO SE PRESIONA MASTER SIN VOLANTA. | [5 empty] | 1 | 1 | 2956 | JAZMIN-B-5:1
JAZMIN | JAZMIN BC-01 | 2022-07-13 | 1570 | 1479 | 1661 | KERUI C-320-256-144 | 144 | 4/4 | 2 | 2.064 | 91 | 86 | 80 |  | 81.33 | 142.4 | 2169 | 111.5 | AGUA | 23.9 | 3967 | 5625 | SL | SL | 2.3 | 2 | 400 | 1381.19 | 25 | 21 | 0.3 | 7 | 85 | 1443.25 | 9.6 | 0.5 | NO | NO | NO | SI | SI | BAJA SUMERGENCIA, INTERFERENCIA POR GAS, BUEN LLENADO DE BOMBA, LEVE GOLPE DE FLUIDO, ESCURRIMIENTO EN LAS VÁLVULAS TV Y SV, NO SE PRESIONA LA MASTER SIN VOLANTA, | [5 empty] | 1 | 1 | 2957 | JAZMIN-BC-1:1
JAZMIN | JAZMIN BC-02 | 2022-07-13 | 1568.5 | 1473 | 1664 | KERUI C-320-256-144 | 144 | 3/3 | 2 | 4.215 | 129 | 103 | 80 | 500-1 | 31.43 | 142.2 | 2337 | 87.9 | EMULSIÓN | 29.1 | 4096 | 6159 | OK | OK | 0 | 2 | 400 | 1457.4 | 68 | 60 | 0.3 | 5 | 89 | 1494 | 25.8 | 0.4 | NO | NO | NO | NO | SI | MEDIANA SUMERGENCIA, INTERFERENCIA POR GAS, MEDIANO LLENADO DE BOMBA, GOLPE DE FLUIDO, | [5 empty] | 1 | 1 | 2958 | JAZMIN-BC-2:1
JAZMIN | JAZMIN BC-04 | 2022-07-13 | 1589.5 | 1488 | 1691 | KERUI C-320-256-144 | 144 | 3/3 | 2 | 2.517 | 97 | 87 | 80 |  | 18.17 | 142.1 | 2314 | 30.3 | AGUA-EMUL | 23.6 | 3547 | 5688 | OK | OK | 0 | 2 | 400 | 1521.71 | 1 | 1 | 0.3 | 3 | 94 | 1449.94 | 1.3 | 0.2 | NO | NO | NO | SI | SI | BAJO LLENADO DE BOMBA, BAJA SUMERGENCIA, SEVERO GOLPE DE FLUIDO, INTERFERENCIA POR GAS, NO SE PRESIONA MASTER SIN VOLANTA, NO SE PUDO CERRAR LA VÁLVULA DEL NULAR PORQUE SE PARTIO LA ESPIGA, FAVOR REALIZAR MANTENIMIENTO. BAJAR SPM. | [5 empty] | 1 | 1 | 2959 | JAZMIN-BC-4:1
JAZMIN | JAZMIN BG-01 | 2022-07-13 | 1589.5 | 1442 | 1737 | AMPSCOT C-320-256-144 | 144 | 4/4 | 2 | 1.959 | 98 | 94 | 30 |  | 70.04 | 142.1 | 2128 | 90.9 | NB | 27.6 | 3568 | 5226 | OK | OK | 0 | 2 | 400 | 1365.87 | 206 | 203 | 0.2 | 1 | 98 | 1457.71 | 85.8 | 0.2 | NO | NO | NO | SI | SI | POZO NO BOMBEA, BUENA SUMERGENCIA, MEJORÓ LLENADO DE BOMBA, BUEN LLENADO DE BOMBA, GOLPE DE FLUIDO, LEVE CIERRE TARDIO EN LA TV, INTERFERENCIA POR GAS, NO SE PRESIONA MASTER SIN VOLANTA. LAS CARTAS REFLEJAN ACCION DE BOMBEO SE REQUIERE RE ESPACIAR, GOLPE DE BOMBA. | [5 empty] | 1 | 1 | 2960 | JAZMIN-BG-1:1
JAZMIN | JAZMIN BG-02 | 2022-07-13 | 1903 | 1756 | 2050 | AMPSCOT C-320-256-144a | 115 | 1/3 | 2 | 4.186 | 104 | 103 | 30 | 300-5 | 1.67 | 112.5 | 2748 | 3.7 | OIL | 32.5 | 6407 | 7279 | OK | NO | 0 | 2 | 400 | 1981.23 | 0 | 0 | -0.4 | 0 | 100 | 1324.8 | 0.3 | 0 | NO | NO | NO | SI | SI | LE SUBIERON MUCHOS SPM, BAJO LLENADO DE BOMBA, SEVERO GOLPE DE FLUIDO, INTERFERENCIA POR GAS, SIN SUMERGENCIA, BAJAR SPM. POZO DEFICIENTE. | [5 empty] | 1 | 1 | 2961 | JAZMIN-BG-2:1
JAZMIN | JAZMIN BG-03 | 2022-07-13 | 1522.39 | 1391.79 | 1647 | AMPSCOT C-320-256-144a | 144 | 3/3 | 2 | 1.304 | 100 | 93 | 30 |  | 95.5 | 143.1 | 2051 | 83.1 | OIL | 27.5 | 4042 | 6267 | SL | OK | 2.5 | 2 | 400 | 1347.65 | 89 | 73 | 0.2 | 9 | 82 | 1330.36 | 31.4 | 0.9 | NO | NO | NO | SI | SI | MEDIANA SUMERGENCIA, INTERFERENCIA POR GAS, BUEN LLENADO DE BOMBA, CARTA LLENA, ESCURRIMIENTO EN LA VÁLVULA TV, NO SE PRESIONA MASTER SIN VOLANTA. | [5 empty] | 1 | 1 | 2962 | JAZMIN-BG-3:1
JAZMIN | JAZMIN BG-04 | 2022-07-13 | 1639.29 | 1498.59 | 1780 | LUFKIN C-640D-305-168 | 168 | 4/4 | 2 | 1.251 | 113 | 103 | 30 |  | 97.43 | 141.8 | 2112 | 80.6 | EMULSIÓN | 24.9 | 3334 | 5148 | SL | OK | 2.1 | 2 | 400 | 1405.29 | 151 | 137 | -0.3 | 4 | 90 | 1224.12 | 57.8 | 0.5 | NO | NO | NO | SI | SI | BUENA SUMERGENCIA, NIVEL CON RUIDO, BUEN LLENADO DE BOMBA, CARTA LLENA, LEVE CIERRE TARDIO EN LA TV, ESCURRIMIENTO EN LA VÁLVULA TV, NO SE PRESIONA MASTER SIN VOLANTA, SUBIR SPM. | [5 empty] | 1 | 1 | 2963 | JAZMIN-BG-4:1
JAZMIN | JAZMIN CB-01 | 2022-07-13 | 1690 | 1438 | 1690 | KERUI C-320-256-144 | 144 | 4/4 | 2.25 | 2.517 | 169 | 123 | 30 |  | 65.8 | 141.7 | 2945 | 138.6 | EMULSIÓN | 25.6 | 3654 | 5906 | OK | OK | 0 | 2 | 400 | 1274.85 | 290 | 276 | -0.7 | 2 | 95 | 1373.03 | 125 | 0.3 | NO | NO | NO | SI | SI | BUENA SUMERGENCIA, INTERFERENCIA POR GAS, BUEN LLENADO DE BOMBA, GOLPE DE FLUIDO, LEVE CIERRE TARDIO. SUBIR SPM. NO SE PRESIONA MASTER SIN VOLANTA, | [5 empty] | 1 | 1 | 2964 | JAZMIN-CB-1:1
JAZMIN | JAZMIN CQ-01 | 2022-07-13 | 1499.5 | 1410 | 1589 | KERUI C-320-256-144 | 144 | 3/3 | 2 | 1.656 | 108 | 91 | 20 |  | 94.01 | 142.6 | 2034 | 103.6 | AGUA | 25.7 | 4402 | 6120 | LL | OK | 1.3 | 2 | 400 | 1224.96 | 222 | 202 | 0.2 | 4 | 91 | 1483.91 | 84.8 | 0.4 | NO | NO | NO | SI | SI | BUENA SUMERGENCIA, INTERFERENCIA POR GAS, LL EN LA VÁLVULA TV, BUEN LELNADOD E BOMBA, RESTRICCIÓN EN LA CARRERA ASCENDENTE Y DESCENDENTE. SUBIR SPM. POSIBLE DESGASTE DE BARRIL, NO SE PRESIONA MASTER SIN VOLANTA. | [5 empty] | 1 | 1 | 2965 | JAZMIN-CQ-1:1
JAZMIN | JAZMIN P-01 | 2022-07-13 | 1236.81 | 968.62 | 1505 | AMPSCOT C-320-256-144 | 144 | 4/4 | 2 | 2.449 | 109 | 90 | 30 |  | 60.39 | 142.8 | 1915 | 98.5 | EMULSIÓN | 19.9 | 3146 | 4953 | LL | OK | 0.3 | 2 | 400 | 1081.58 | 244 | 235 | 0.9 | 2 | 94 | 1457.66 | 99.5 | 0.4 | NO | NO | NO | SI | SI | BUENA SUMERGENCIA, BUEN LLENADO DE BOMBA, GOLPE DE FLUIDO, INTERFERENCIA POR GAS, LL EN LAS VÁLVULAS TV, NO SE PRESIONA MASTER SIN VOLANTA, SUBIR SPM. | [5 empty] | 1 | 1 | 2966 | JAZMIN-P-1:1
JAZMIN | JAZMIN P-03 | 2022-07-13 | 1361.5 | 1076 | 1647 | AMPSCOT C-320-256-144 | 144 | 4/4 | 2 | 3.114 | 99 | 85 | 30 |  | 27.95 | 142 | 2031 | 57.6 | EMULSIÓN | 24.9 | 3078 | 5481 | OK | OK | 0 | 2 | 400 | 1039.45 | 385 | 385 | 0.7 | 0 | 100 | 1441.68 | 162.8 | 0 | NO | NO | NO | SI | SI | NIVEL CON RUIDO, ALTA SUMERGENCIA, BAJO LLENADO DE BOMBA, SEVERO GOLPE DE FLUIDO. NO SE PRESIONA MASTER SIN VOLANTA. | [5 empty] | 1 | 1 | 2967 | JAZMIN-P-3:1
JAZMIN | JAZMIN P-04 | 2022-07-13 | 1397.5 | 1021 | 1774 | AMPSCOT C-320-256-144 | 144 | 4/4 | 2 | 2.97 | 98 | 83 | 30 |  | 17.03 | 142.1 | 1995 | 33.5 | OIL | 22.5 | 3742 | 5189 | OK | NO | 0 | 2 | 400 | 1127.19 | 257 | 257 | 0.5 | 0 | 100 | 1465.78 | 108.8 | 0 | NO | NO | NO | SI | SI | BUENA SUMERGENCIA, BAJO BAJO LLENADO DE BOMBA, SEVERO GOLPE DE FLUIDO, INTERFERENCIA POR GAS, VÁLVULA SV LEVANTADA, NO SE PRESIONA MASTER SIN VOLANTA. | [5 empty] | 1 | 1 | 2968 | JAZMIN-P-4:1
JAZMIN | JAZMIN P-05 | 2022-07-13 | 1370 | 1041 | 1699 | AMPSCOT C-320-256-144 | 144 | 4/4 | 2 | 5.143 | 108 | 88 | 30 |  | 12.52 | 142.8 | 1803 | 42.9 | AGUA-OIL | 24.7 | 3396 | 5177 | OK | OK | 0 | 2 | 400 | 1144.21 | 141 | 129 | 0.7 | 3 | 92 | 1481.18 | 55.2 | 0.5 | NO | NO | NO | SI | SI | BUENA SUMERGENCIA, INTERFERENCIA POR GAS, BAJO LLENADO DE BOMBA, SEVERO GOLPE DE FLUIDO, CIERRE TARDIO EN LA TV, NO SE PRESIONA MASTER SIN VOLANTA, BAJAR SPM. NO LE HAN BAJADO SPM. | [5 empty] | 1 | 1 | 2969 | JAZMIN-P-5:1
JAZMIN | JAZMIN P-06 | 2022-07-13 | 1362.5 | 1068 | 1657 | AMPSCOT C-320-256-144 | 144 | 4/4 | 2 | 1.61 | 122 | 101 | 30 |  | 69.57 | 141.8 | 1968 | 74.1 | OIL | 31.6 | 3706 | 5731 | OK | OK | 0.2 | 2 | 400 | 1303.55 | 109 | 103 | 0.6 | 4 | 89 | 1475.44 | 44 | 0.6 | NO | NO | NO | SI | SI | BUENA SUMERGENCIA, BUEN LLENADO DE BOMBA, GOLPE DE FLUIDO, RESTRICCIÓN AL FINALIZAR LA CARRERA ASCENDENTE, INTERFERENCIA POR GAS, NO SE PRESIONA MASTER SIN VOLANTA, SUBIR SPM. | [5 empty] | 1 | 1 | 2970 | JAZMIN-P-6:1
JAZMIN | JAZMIN P-07 | 2022-07-13 | 1273 | 1179 | 1367 | AMPSCOT C-320-256-144a | 144 | 3/3 | 2 | 3.593 | 108 | 94 | 30 |  | 46.2 | 142.2 | 1988 | 110.1 | EMULSIÓN | 25.9 | 3447 | 5632 | OK | OK | 0 | 2 | 400 | 1323.15 | 147 | 147 | 0.3 | 3 | 100 | 1464.47 | 62.1 | 0.3 | NO | NO | NO | SI | SI | NIVEL CON RUIDO, BUENA SUMERGENCIA, INTERFERENICA POR GAS, MEDIANO LLENADO DE BOMBA, GOLPE DE FLUIDO, GOLPE DE BOMBA, NO SE PRESIONA MASTER SIN VOLANTA. | [5 empty] | 1 | 1 | 2971 | JAZMIN-P-7:1
JAZMIN | JAZMIN Y-01 | 2022-07-13 | 1648 | 1533 | 1763 | AMPSCOT C-320-256-144 | 144 | 4/4 | 2 | 4.306 | 109 | 99 | 40 |  | 52.88 | 142.4 | 2244 | 151.3 | EMULSIÓN | 29.5 | 3776 | 5581 | OK | OK | 0 | 2 | 400 | 1516.42 | 59 | 57 | 0 | 2 | 97 | 1379.81 | 24.5 | 0.1 | NO | NO | NO | SI | SI | MEDIANA SUMERGENCIA, LEVE INTERFERENCIA POR GAS, MEDIANO LLENADO DE BOMBA, GOLPE DE FLUIDO, RESTRICCIÓN AL FINALIZAR LA CARRERA ASCENDENTE, NO SE PRESIONA MASTER SIN VOLANTA. | [5 empty] | 1 | 1 | 2972 | JAZMIN-Y-1:1
JAZMIN | JAZMIN Y-03 | 2022-07-13 | 1731.5 | 1624 | 1839 | AMPSCOT C-320-256-144 | 144 | 4/4 | 2 | 1.179 | 108 | 103 | 40 |  | 82.5 | 144.1 | 2256 | 65.4 | AGUA | 28.2 | 3710 | 4686 | NO | OK | 0 | 2 | 400 | 1446.71 | 159 | 159 | -0.2 | 1 | 100 | 1241.28 | 67.1 | 0.1 | NO | NO | NO | SI | SI | BUENA SUMERGENCIA, BUEN LLENADO DE BOMBA, ESCURRIMIENTO EN LA VÁVULA TV, NO SE TOMA NIVEL, NO SE PRESIONA MASTER SIN VOLANTA. SUBIR SPM. FRENO DESTENSIONADO FAVOR REALIZAR MANTENIMIENTO. | [5 empty] | 1 | 1 | 2973 | JAZMIN-Y-3:1
JAZMIN | JAZMIN AA-06 | 2022-07-14 | 1753 | 1694 | 1812 | WEATHERFORD C-320-256-144 | 144 | 3/3 | 2 | 5.607 | 123 | 86 | 110 | 500-1 | 34.3 | 142.1 | 2534 | 127.5 | EMULSIÓN | 29.7 | 3935 | 6130 | OK | OK | 0 | [11 empty] | NO | NO | NO | SI | SI | MEDIANO LLENADO DE BOMBA, GOLPE DE FLUIDO, INTERFERENCIA POR GAS, NO SE PUDO TOMAR EL NIVEL VALVULA DEL ANULAR MUY DURA PARA ABRIR, POZO SE ESTA ACHICANDO, BAJAR SPM. | [5 empty] | 0 | 1 | 2974 | JAZMIN-AA-6:1
JAZMIN | JAZMIN AE-01 | 2022-07-14 | 1302.39 | 1072.78 | 1532 | LUFKIN C-456D-256-144 | 144 | 4/4 | 2.75 | 2.449 | 97 | 80 | 50 |  | 96.41 | 143.2 | 3054 | 298.2 | EMULSIÓN | 17.3 | 3575 | 3406 | NO | NO | 0 | 2 | 400 | 224.65 | 795 | 795 | 30.4 | 1 | 100 | 1473.08 | 364.6 | 0.4 | NO | NO | NO | SI | SI | ALTA SUMERGENCIA, VÁLVULAS CON ESCURRIMIENTO, BOMBA CARGA HASTA SU Fo MAX. NO SE PRESIONA MASTER SIN VOLANTA, SUBIR SPM. | [5 empty] | 1 | 1 | 2975 | JAZMIN-AE-1:1
JAZMIN | JAZMIN AE-07 | 2022-07-14 | 1728.5 | 1228 | 2229 | LUFKIN M-456D-256-144 | 125 | 3/4 | 2 | 3.13 | 103 | 85 | 50 |  | 85.93 | 123.1 | 2549 | 154.5 | EMULSIÓN | 38.6 | 4810 | 4437 | NO | NO | 0 | 2 | 400 | 1188.83 | 688 | 607 | 1 | 9 | 81 | 1448.91 | 255.5 | 1.2 | NO | NO | NO | SI | SI | ALTA SUMERGENCIA, BUEN LLENADO DE BOMBA, CIERRE TARDIO EN LA TV, VÁLVULAS IGUALADAS, INTERFERENCIA POR GAS, NO SE PRESIONA MASTER SIN VOLANTA. SUBIR SPM. | [5 empty] | 1 | 1 | 2976 | JAZMIN-AE-7:1
JAZMIN | JAZMIN AE-08 | 2022-07-14 | 1369.62 | 1122.25 | 1617 | LUFKIN C-456D-256-144 | 125 | 3/4 | 2.25 | 5.042 | 182 | 132 | 50 |  | 97.81 | 124.5 | 2509 | 362.4 | EMULSIÓN | 21.2 | 3149 | 4732 | SL | OK | 3.3 | 2 | 400 | 1026.23 | 294 | 265 | 0.9 | 4 | 90 | 1303.97 | 110.8 | 0.5 | NO | NO | NO | SI | SI | BUENA SUMERGENCIA, INTERFERENCIA POR GAS, ESCURRIMIENTO EN LA VÁLVULA TV, BUEN LLENADO DE BOMBA, NO CARGA HASTA SU Fo MAX, NO SE PRESIONA MASTER SIN VOLANTA. SUBIR MÁS SPM. | [5 empty] | 1 | 1 | 2977 | JAZMIN-AE-8:1
JAZMIN | JAZMIN AF-02 | 2022-07-14 | 1655.35 | 1482.7 | 1828 | AMPSCOT C-320-256-144a | 144 | 3/3 | 2.25 | 3.03 | 233 | 205 | 20 | 500-1 | 47.04 | 142 | 2943 | 119.5 | EMULSIÓN | 28.6 | 4216 | 6653 | OK | OK | 0 | [11 empty] | NO | NO | NO | NO | SI | POZO CALIENTE, MEDIANO LLENADO DE BOMBA, ESCURRIMIENTO EN LA VÁLVULA TV O POR FIT ENTRE EL BARRIL Y EL PISTÓN, NO SE TOMA NIVEL ANULAR CALIENTE 205F. | [5 empty] | 0 | 1 | 2978 | JAZMIN-AF-2:1
JAZMIN | JAZMIN BF-01 | 2022-07-14 | 1567.25 | 1401.51 | 1733 | AMPSCOT C-320-256-144a | 144 | 3/3 | 2 | 3.103 | 112 | 105 | 20 | 500-2 | 48.59 | 141 | 2109 | 99.1 | EMULSIÓN | 27.6 | 3323 | 5836 | OK | OK | 0.1 | [11 empty] | NO | NO | NO | SI | SI | MEDIANO LLENADO DE BOMBA, GOLPE DE FLUIDO, LEVE INTERFERENCIA POR GAS, STUFFING AJUSTADO, POZO EN CONDICIONES ESTABLES, NO SE TOMA NIVEL VALVULA ANULAR DURA PARA ABRIR FAVOR REALIZAR MANTENIMIENTO. | [5 empty] | 0 | 1 | 2979 | JAZMIN-BF-1:1
JAZMIN | JAZMIN BF-02 | 2022-07-14 | 1897.5 | 1662 | 2133 | AMPSCOT C-320-256-144a | 115 | 1/3 | 2.25 | 3.523 | 109 | 98 | 20 | 500-5 | 56.3 | 110.5 | 3747 | 129.4 | OIL | 34.8 | 4553 | 8190 | OK | OK | 0 | 2 | 400 | 1880.64 | 160 | 156 | -0.7 | 14 | 75 | 1510.56 | 70.5 | 1.3 | NO | NO | NO | SI | SI | BUENA SUMERGENCIA, BUEN LLENADO DE BOMBA, GOLPE DE FLUIDO, INTERFERENCIA POR GAS, | [5 empty] | 1 | 1 | 2980 | JAZMIN-BF-2:1
JAZMIN | JAZMIN BF-03 | 2022-07-14 | 1533.5 | 1352 | 1715 | AMPSCOT C-320-256-144a | 144 | 3/3 | 2 | 6.716 | 155 | 137 | 20 | 500-1 | 66.84 | 142.5 | 2175 | 298.3 | EMULSIÓN | 28.5 | 3886 | 5597 | SL | OK | 4.3 | 2 | 400 | 1376.79 | 181 | 107 | 1.8 | 34 | 52 | 1477.24 | 46.2 | 4.1 | NO | NO | NO | SI | SI | ESCURRIMIENTO EN LA VÁLVULA TV O POR FIT ENTRE EL BARRIL Y EL PISTÓN, BUEN LLENADO DE BOMBA, GOLPE DE FLUIDO, INTERFERENICA POR GAS, NIVEL CON RUIDO, BUENA SUMERGENCIA, SUBIR SPM. | [5 empty] | 1 | 1 | 2981 | JAZMIN-BF-3:1
JAZMIN | JAZMIN BF-04 | 2022-07-14 | 1668.5 | 1493 | 1844 | AMPSCOT C-320-256-144a | 144 | 4/4 | 2 | 2.761 | 115 | 103 | 20 | 320-5 | 3.84 | 142.4 | 1923 | 7 | EMUL-OIL | 26.5 | 4948 | 5743 | OK | NO | 0 | 2 | 400 | 1459.66 | 0 | 0 | 0.1 | 1 | 100 | 1225.58 | 0.6 | 0.1 | NO | NO | NO | SI | SI | SIN SUMERGENCIA, BAJO LLENADO DE BOMBA, LEVE INTERFERENCIA POR GAS, SEVERO GOLPE DE FLUIDO. NO SE PRESIONA MASTER SIN VOLANTA. POZO DEFICIENTE. | [5 empty] | 1 | 1 | 2982 | JAZMIN-BF-4:1
JAZMIN | JAZMIN N-01 | 2022-07-14 | 1581.5 | 1235 | 1928 | AMPSCOT C-320-256-144 | 129 | 3/3 | 2 | 2.748 | 107 | 96 | 60 |  | 62.06 | 127.8 | 2214 | 101.6 | AGUA-OIL | 24.9 | 3267 | 4976 | OK | OK | 0 | 2 | 400 | 1296.94 | 239 | 221 | 0.2 | 3 | 92 | 1447.48 | 93.1 | 0.3 | NO | NO | NO | SI | SI | BUENA SUMERGENCIA, BUEN LLENADO DE BOMBA, GOLPE DE FLUIDO, INTERFERENCIA POR GAS, NO SE PRESIONA MASTER SIN VOLANTA. POZO EN CONDICIONES ESTABLES. | [5 empty] | 1 | 1 | 2983 | JAZMIN-N-1:1
JAZMIN | JAZMIN N-03 | 2022-07-14 | 1351.5 | 1123 | 1580 | KERUI C-320-256-144a | 144 | 4/4 | 2.25 | 2.514 | 101 | 92 | 60 |  | 56.98 | 142.3 | 2595 | 120.3 | AGUA-OIL | 24 | 3229 | 5621 | OK | OK | 0 | 2 | 400 | 1188.14 | 134 | 122 | -0.1 | 4 | 91 | 1473.2 | 51.5 | 0.4 | NO | NO | NO | SI | SI | BAJA SUMERGENCIA, BUEN LLENADO DE BOMBA, GOLPE DE FLUIDO, ALTA INTERFERENICA POR GAS, NO SE PRESIONA MASTER SIN VOLANTA, | [5 empty] | 1 | 1 | 2984 | JAZMIN-N-3:1
JAZMIN | JAZMIN N-04 | 2022-07-14 | 1491.5 | 1223 | 1760 | AMPSCOT C-320-256-144 | 129 | 3/4 | 2 | 2.5 | 111 | 104 | 60 | 500-2 |  |  |  |  | EMULSIÓN | [5 empty] | 0 | 2 | 400 | 1320.44 | 54 | 54 | 1.7 | 0 | 100 | 1394.34 | 24.8 | -1.9 | NO | NO | NO | SI | SI | BAJA SUMERGENCIA, SOLO SE PUDO TOMAR EL NIVEL PORQUE EL POZO TIENE EL FRENO DESTENSIONADO, FAVOR REALIZAR MANTENIMIENTO. | [5 empty] | 1 | 0 | 2985 | JAZMIN-N-4:1
JAZMIN | JAZMIN N-05 | 2022-07-14 | 1455.5 | 1169 | 1742 | AMPSCOT C-320-256-100 | 100 | 3/3 | 2 | 3.3 | 105 | 102 | 60 | 500-4 |  |  |  |  | EMULSIÓN | [5 empty] | 0 | 2 | 400 | 1287.76 | 107 | 107 | 107 | 1 | 100 | 1461.7 | 45.1 | 0.1 | NO | NO | NO | NO | SI | SOLO SE TOMA NIVEL POR QUE EL POZO TIENE UNIDAD HIDRAULICA, BUENA SUMERGENCIA. | [5 empty] | 1 | 0 | 2986 | JAZMIN-N-5:1
JAZMIN | JAZMIN N-08 | 2022-07-14 | 1653.5 | 1306 | 2001 | AMPSCOT C-320-256-144 | 115 | 2/4 | 2 | 3.468 | 131 | 110 | 60 |  | 93.64 | 113.5 | 2208 | 171.9 | EMULSIÓN | 24.1 | 2852 | 4987 | SL | OK | 3.9 | 2 | 400 | 1479.99 | 106 | 101 | -0.2 | 2 | 95 | 1494.19 | 41.9 | 0.2 | NO | NO | NO | SI | SI | BUENA SUMERGENCIA, INTERFERENCIA POR GAS, BUEN LLENADO DE BOMBA, CARTA LLENA, LEVE CIERRE TARDIO EN LA TV, ESCURRIMIENTO EN LA VÁLVULA TV, NO SE PRESIONA LA VALVULA DE LA MASTER DURA PARA CERRAR, SUBIR SPM | [5 empty] | 1 | 1 | 2987 | JAZMIN-N-8:1
JAZMIN | JAZMIN N-09 | 2022-07-14 | 1450 | 1160 | 1740 | AMPSCOT C-320-256-144 | 129 | 3/4 | 2.25 | 4.147 | 106 | 98 | 60 | 500-1 | 96.5 | 129.4 | 2672 | 305.7 | EMULSIÓN | 26.4 | 3391 | 5093 | SL | OK | 4.7 | 2 | 400 | 1241.37 | 132 | 132 | -0.4 | 1 | 100 | 1473.44 | 55.1 | 0.1 | NO | NO | NO | SI | SI | BUENA SUMERGENCIA, ESCURRIMIENTO EN LA TV, BUEN LLENADO DE BOMBA, CARTA LLENA, SUBIR SPM. | [5 empty] | 1 | 1 | 2988 | JAZMIN-N-9:1
JAZMIN | JAZMIN Z-1 | 2022-07-14 | 1861.5 | 1490 | 2233 | LUFKIN C-456D-256-144 | 111 | 1/3 | 2 | 4.045 | 187 | 161 | 40 |  | 97.85 | 110.7 | 2822 | 204.4 | EMULSIÓN | 26 | 4666 | 5859 | LL | OK | 1.1 | [11 empty] | NO | NO | NO | SI | SI | BOMBA NO CARGA HASAT SU Fo MAX, LL EN LA VÁLVULA TV, INTERFERENCIA POR GAS, NO SE PRESIONA MASTER SIN VOLANTA, SUBIR SPM, NO SE TOMA NIVEL ANULAR CALIENTE 161 F, | [5 empty] | 0 | 1 | 2989 | JAZMIN-Z-1:1
JAZMIN | JAZMIN Z-3 | 2022-07-14 | 2044.89 | 1782.79 | 2307 | AMPSCOT C-320-256-144 | 115 | 2/4 | 2 | 1.23 | 103 | 92 | 20 | 500-3 | 33.45 | 114.4 | 2662 | 22 | OIL | 31.7 | 5343 | 7054 | OK | OK | 0 | 2 | 400 | 1795.61 | 233 | 233 | 0.3 | 0 | 100 | 1459.85 | 98.6 | 0 | NO | NO | NO | SI | SI | BUENA SUMERGENCIA, INTERFERENCIA POR GAS, MEDIANO LLENADO DE BOMBA, GOLPE DE FLUIDO, | [5 empty] | 1 | 1 | 2990 | JAZMIN-Z-3:1
JAZMIN | JAZMIN Z-4 | 2022-07-14 | 2057.6 | 1816.2 | 2299 | AMPSCOT C-320-256-144 | 115 | 2/4 | 2 | 2.469 | 109 | 95 | 40 |  | 85.74 | 112.1 | 2864 | 110.7 | EMULSIÓN | 33.9 | 4446 | 7258 | OK | OK | 0 | 2 | 400 | 1770.27 | 311 | 288 | 0.4 | 4 | 91 | 1436.32 | 121.5 | 0.2 | NO | NO | NO | SI | SI | BUENA SUMERGENCIA, BUEN LLENADO DE BOMBA, LEVE GOLPE DE FLUIDO, INTERFERENCIA POR GAS, NO SE PRESIONA MASTER SIN VOLANTA, SUBIR SPM. | [5 empty] | 1 | 1 | 2991 | JAZMIN-Z-4:1
JAZMIN | JAZMIN Z-5 | 2022-07-14 | 1849.39 | 1481.78 | 2217 | AMPSCOT C-320-256-144 | 144 | 4/4 | 2 | 1.501 | 110 | 100 | 40 |  | 58.3 | 141.3 | 2893 | 57.7 | EMULSIÓN | 29.8 | 4333 | 6814 | OK | OK | 0 | 2 | 400 | 1966.7 | 79 | 79 | 0.8 | 19 | 100 | 1461.69 | 34.4 | 1.8 | SI | NO | NO | SI | SI | MEDIANA SUMERGENCIA, INTERFERENCIA POR GAS, BUEN LLENADO DE BOMBA, GOLPE DE FLUIDO, FUERTE GOLPE DE BOMBA, NO SE PRESIONA MASTER SIN VOLANTA. | [5 empty] | 1 | 1 | 2992 | JAZMIN-Z-5:1
JAZMIN | JAZMIN Z-6 | 2022-07-14 | 1613.85 | 1497.7 | 1730 | AMPSCOT C-320-256-144 | 115 | 2/4 | 2 | 6.294 | 133 | 125 | 40 |  | 23.77 | 127.6 | 2163 | 89 | EMULSIÓN | 34.1 | 3323 | 5635 | OK | OK | 0 | [11 empty] | NO | NO | NO | SI | SI | BAJO LLENADO DE BOMBA, CIERRE TARDIO EN LA TV, SEVERO GOLPE DE FLUIDO, INTERFERENCIA POR GAS, NO SE PRESIONA MASTER SIN VOLANTA, NO SE TOMA NIVEL ANULAR MUY PRESIONA POR GAS, GOLPE DE BOMBA, BAJAR SPM. | [5 empty] | 0 | 1 | 2993 | JAZMIN-Z-6:1
JAZMIN | JAZMIN Z-7 | 2022-07-14 | 1665 | 1535 | 1795 | AMPSCOT C-320-256-144a | 144 | 3/4 | 2 | 1.104 | 105 | 99 | 40 |  | 95.49 | 144.5 | 2348 | 71.1 | EMULSIÓN | 26.4 | 4445 | 5566 | LL | OK | 0.9 | 2 | 400 | 1454.06 | 196 | 164 | 0.3 | 8 | 83 | 1386.8 | 69.5 | 0.6 | NO | NO | NO | SI | SI | BUENA SUMERGENCIA, BUEN LLENADO DE BOMBA, CARTA LLENA, NO SE PRESIONA MASTER SIN VOLANTA, FRENO DESTENSIONADO. SUBIR SPM. | [5 empty] | 1 | 1 | 2994 | JAZMIN-Z-7:1
JAZMIN | JAZMIN Z-9 | 2022-07-14 | 2044.5 | 1783 | 2306 | AMPSCOT C-320-256-144 | 115 | 2/4 | 2 | 2.632 | 120 | 110 | 40 |  | 95.49 | 113.5 | 2953 | 133 | EMULSIÓN | 30.1 | 4780 | 6678 | SL | OK | 5.4 | 2 | 400 | 1602.71 | 516 | 394 | 0.7 | 15 | 71 | 1498.56 | 164.9 | 2.1 | NO | NO | NO | SI | SI | ALTA SUMERGENCIA, ESCURRIMIENTO EN LA TV, BUEN LLENADO DE BOMBA, CARTA LLENA, CIERRE TARDIO EN LA TV, SUBIR SPM. | [5 empty] | 1 | 1 | 2995 | JAZMIN-Z-9:1
JAZMIN | JAZMIN AJ-01 | 2022-07-15 | 1581.4 | 1475.81 | 1687 | AMPSCOT C-320-256-144 | 3/3 | 144 | 2 | 2.8 | 106 | 97 | 20 | [5 empty] | EMUL-OIL | [5 empty] | 0 | 2 | 400 | 1431.75 | 0 | 0 | 0.3 | 1 | 100 | 1158.37 |  | 0.1 | NO | NO | NO | SI | SI | SIN SUMERGENCIA, SOLO SE PUDO TOMAR EL NIVEL PORQUE SE ESTA FORMANDO UN NIDO DE ABEJAS EN EL VARIADOR, NO SE PRESIONA MASTER SIN VOLANTA | [5 empty] | 1 | 0 | 2996 | JAZMIN-AJ-1:1
JAZMIN | JAZMIN AJ-02 | 2022-07-15 | 1547.76 | 1418.53 | 1677 | AMPSCOT C-320-256-144 | 144 | 3/3 | 2 | 2.211 | 168 | 126 | 20 |  | 94.66 | 142 | 2085 | 138.7 | EMULSIÓN | 26 | 3644 | 5775 | SL | OK | 2.7 | 2 | 400 | 1388.64 | 130 | 116 | 0.1 | 4 | 90 | 1358.74 | 48.5 | 0.4 | NO | NO | NO | SI | SI | POZO CALIENTE, BUENA SUMERGENCIA, INTERFERENCIA POR GAS, ESCURRIMIENTO EN LA VÁLVULA TV, BUEN LLENADO DE BOMBA, CARTA LLENA, SUBIR SPM. | [5 empty] | 1 | 1 | 2997 | JAZMIN-AJ-2:1
JAZMIN | JAZMIN AJ-03 | 2022-07-15 | 1594.87 | 1470.75 | 1719 | AMPSCOT C-320-256-144a | 144 | 3/3 | 2 | 3.035 | 122 | 116 | 20 | 500-2 | 41.43 | 142.3 | 2132 | 83.5 | EMULSIÓN | 26.9 | 3740 | 5765 | OK | OK | 0 | 2 | 400 | 1452.32 | 113 | 101 | 0.3 | 4 | 89 | 1410.02 | 42.9 | 0.4 | NO | NO | NO | NO | SI | BAJA SUMERGENCIA, MEDIANO LLENADO DE BOMBA, MEJORÓ, GOLPE DE FLUIDO, INTERFERENCIA POR GAS. | [5 empty] | 1 | 1 | 2998 | JAZMIN-AJ-3:1
JAZMIN | JAZMIN AJ-04 | 2022-07-15 | 2043.5 | 1793 | 2294 | AMPSCOT C-320-256-144 | 115 | 2/4 | 2 | 1.693 | 116 | 110 | 20 |  | 34.05 | 112.2 | 2955 | 30.2 | OIL | 35.3 | 6217 | 7535 | OK | NO | 0 | 2 | 400 | 1949.37 | 83 | 71 | 0 | 6 | 86 | 1481.29 | 30.3 | 0.5 | NO | NO | NO | SI | SI | MEDIANA SUMERGENCIA, MEDIANO LLENADO DE BOMBA, GOLPE DE FLUIDO, VÁLVULA SV LEVANTADA, INTERFERENCIA POR GAS, NO SE PRESIONA MASTER SIN VOLANTA. | [5 empty] | 1 | 1 | 2999 | JAZMIN-AJ-4:1
JAZMIN | JAZMIN AJ-05 | 2022-07-15 | 1585 | 1421 | 1749 | AMPSCOT C-320-256-144a | 144 | 3/3 | 2 | 1.789 | 114 | 114 | 20 |  | 44.01 | 141.3 | 2188 | 51.9 | EMUL-OIL | 27.8 | 4286 | 6372 | OK | OK | 0 | 2 | 400 | 1349.89 | 222 | 197 | 0.4 | 5 | 89 | 1460.92 | 83.2 | 0.4 | NO | NO | NO | SI | SI | BUENA SUMERGENCIA, MEDIANO LLENADO DE BOMBA, GOLPE DE FLUIDO, INTERFERENCIA POR GAS, CIERRE TARDIO EN LA TV. FUERTE GOLPE DE BOMBA. NO SE PRESIONA MASTER SIN VOLANTA. | [5 empty] | 1 | 1 | 3000 | JAZMIN-AJ-5:1
JAZMIN | JAZMIN AK-03 | 2022-07-15 | 1919.94 | 1516.89 | 2323 | AMPSCOT C-320-256-144 | 144 | 4/4 | 2 | 2.423 | 108 | 94 | 100 |  | 45.95 | 138.4 | 3077 | 71.9 | OIL | 29.8 | 3769 | 6624 | OK | OK | 0 | 2 | 400 | 1480.52 | 549 | 518 | 0.8 | 3 | 93 | 1468.77 | 218.1 | 0.2 | NO | NO | NO | SI | SI | ALTA SUMERGENCIA, MEOJORO LLENAOD DE BOMB, MEDIANO LLENADO DE BOMBA, GOLPE DE FLUIDO, INTERFERENCIA POR GAS, FUERTE GOLPE DE BOMBA, NO SE PESIONA MASTER SIN VOLANTA. FUERTE GOLPE DE BOMBA, | [5 empty] | 1 | 1 | 3001 | JAZMIN-AK-3:1
JAZMIN | JAZMIN AK-05A | 2022-07-15 | 1681.62 | 1540.25 | 1823 | AMPSCOT C-320-256-144 | 144 | 3/3 | 2 | 1.95 | 108 | 98 | 50 |  | 42.59 | 142.3 | 2140 | 55.1 | EMULSIÓN | 16.4 | 4447 | 4433 | OK | SL | 0 | 2 | 400 | 1469.64 | 23 | 23 | 0.6 | 2 | 97 | 1417.21 | 10.5 | 0.1 | NO | NO | NO | NO | SI | BAJA SUMERGENCIA, INTERFERENCIA POR GAS, ESCURRIMIENTO EN LA VÁLVULA SV, MEDIANO LLENADO DE BOMBA, GOLPE DE FLUIDO, INTERFERENCIA POR GAS, NO SE PRESIONA MASTER SIN VOLANTA. | [5 empty] | 1 | 1 | 3002 | JAZMIN-AK-5:1
JAZMIN | JAZMIN AK-07A | 2022-07-15 | 1628.78 | 1484.57 | 1773 | AMPSCOT C-456-256-144 | 144 | 4/4 | 2 | 3.896 | 115 | 98 | 100 |  | 30.09 | 142.4 | 2312 | 77.9 | EMULSIÓN | 19.9 | 2439 | 4391 | OK | OK | 0 | 2 | 400 | 1374.02 | 94 | 94 | 0.1 | 0 | 100 | 1285.94 | 40.1 | 0 | NO | NO | NO | SI | SI | BUENA SUMERGENCIA, MEDIANO LLENADO DE BOMBA, GOLPE DE FLUIDO, NO SE PRESIONA MASTER SIN VOLANTA, POZO SE ESTA ACHICANDO. | [5 empty] | 1 | 1 | 3003 | JAZMIN-AK-7:1
JAZMIN | JAZMIN AK-08 | 2022-07-15 | 1722.5 | 1550 | 1895 | KERUI C-320-256-144 | 144 | 4/4 | 2 | 1.875 | 99 | 93 | 100 |  | 19.48 | 141 | 2693 | 24 | EMUL-OIL | 27.4 | 3730 | 6614 | OK | OK | 0 | 2 | 400 | 1818.29 | 0 | 0 | 0.9 | 5 | 100 | 1434.55 | 1.5 | 0.3 | NO | NO | NO | NO | SI | SIN SUMERGENCIA, BAJO LLENADO DE BOMBA, SEVERO GOLPE DE FLUIDO, LEVE INTERFERENCIA POR GAS. NO SE PRESIONA MASTER SIN VOLANTA. | [5 empty] | 1 | 1 | 3004 | JAZMIN-AK-8:1
JAZMIN | JAZMIN AP-01 | 2022-07-15 | 1416 | 1186 | 1646 | LUFKIN M-320-213-120 | 105 | 2/3 | 2 | 1.395 | 95 | 89 | 50 |  | 81.84 | 102.3 | 1804 | 54.5 | AGUA-OIL | 24.9 | 2179 | 4219 | LL | OK | 1.1 | 2 | 400 | 1144.5 | 67 | 62 | 1 | 3 | 93 | 1406.88 | 27.5 | 0.3 | NO | NO | NO | SI | SI | MEDIANA SUMERGENCIA, INTERFERENCIA POR GAS, LL EN LA VÁLVULA TV, BUEN LLENADO DE BOMBA, LEVE GOLPE DE FLUIDO. SUBIR SPM. NO SE PRESIONA MASTER SIN VOLANTA, | [5 empty] | 1 | 1 | 3005 | JAZMIN-AP-1:1
JAZMIN | JAZMIN AP-03 | 2022-07-15 | 1518.5 | 1271 | 1766 | LUFKIN C-320D-213-120 | 120 | 3/3 | 2 | 3.523 | 139 | 107 | 50 |  | 55.02 | 118.7 | 1933 | 107.2 | EMULSIÓN | 22.2 | 1640 | 4003 | OK | OK | 0 | 2 | 400 | 1335.13 | 86 | 74 | 1.2 | 5 | 86 | 1325.85 | 32.4 | 0.5 | NO | NO | NO | SI | SI | BUENA SUMERGENCIA, BUEN LLENADO DE BOMBA, LEVE GOLPE DE FLUIDO, INTERFERENCIA POR GAS, NO SE PRESIONA MASTER SIN VOLANTA, | [5 empty] | 1 | 1 | 3006 | JAZMIN-AP-3:1
JAZMIN | JAZMIN AP-04 | 2022-07-15 | 1492.5 | 1243 | 1742 | AMERICAN C-320-256-120 | 92 | 1/3 | 2 | 5.143 | 164 | 122 | 50 |  | 97.27 | 90.9 | 2156 | 212 | EMULSIÓN | 17.3 | 2081 | 3808 | SL | OK | 3.6 | [11 empty] | NO | NO | NO | SI | SI | BUEN LLENADO DE BOMBA, CARTA LLENA, BOMBA NO CARGA HASTA SU Fo MAX, ESCURRIMIENTO EN LA VÁLVULA TV O POR FIT ENTRE EL BARRIL Y EL PISTÓN, NO SE TOMA NIVEL VALVULA ANULAR DURA PARA ABRIR FAVOR REALIZAR MANTENIMIENTO, | [5 empty] | 0 | 1 | 3007 | JAZMIN-AP-4:1
JAZMIN | JAZMIN AP-05 | 2022-07-15 | 1339.83 | 1149.66 | 1530 | LUFKIN C-320D-213-120 | 120 | 3/3 | 2 | 2.635 | 108 | 90 | 50 |  | 27.99 | 118.5 | 2057 | 40.8 | OIL | 25.3 | 2676 | 4990 | OK | OK | 0 | 2 | 400 | 1200.05 | 132 | 114 | 1.3 | 6 | 87 | 1435.47 | 49.7 | 0.7 | NO | NO | NO | SI | SI | BUENA SUMERGENCIA, INTERFERENCIA POR GAS, BAJO LLENADO DE BOMBA, SEVERO GOLPE DE FLUIDO, FUERTE GOLPE DE BOMBA, BOMBEO DEFICIENTE, NO LEVANTA PRESIÓN INICIAL. REESPACAIR. | [5 empty] | 1 | 1 | 3008 | JAZMIN-AP-5:1
JAZMIN | JAZMIN AP-06 | 2022-07-15 | 1488.94 | 1259.88 | 1718 | AMERICAN C-320-213-120 | 120 | 3/3 | 2 | 6.522 | 105 | 90 | 50 |  | 7.71 | 118.9 | 1979 | 27.9 | OIL | 29.9 | 2901 | 3331 | NO | NO | 0 | 2 | 400 | 1241.52 | 126 | 110 | 1.4 | 6 | 87 | 1415.64 | 47.8 | 0.5 | NO | NO | NO | SI | SI | POZO CON BAJO LLENADO DE BOMBA, SEVERO GOLPE DE FLUIDO, BUENA SUMERGENCIA, CIERRE TADIO EN LA TV, VÁLVULA IGUALADAS, NO SE PRESIONA MASTER SIN VOLANTA, BAJAR SPM. POZO CON BOMBEO DEFICIENTE NO LEVANTA LA PRESION INICIAL SE REQUIERE RE ESPACIAR, FUERTE GOLPE DE BOMBA | [5 empty] | 1 | 1 | 3009 | JAZMIN-AP-6:1
JAZMIN | JAZMIN AP-07 | 2022-07-15 | 1879.48 | 1325.97 | 2433 | LUFKIN C-320D-213-120 | 120 | 4/4 | 2 | 3.141 | 111 | 99 | 0 |  | 97.7 | 118.4 | 1988 | 169.5 | EMUL-OIL | 35.4 | 3437 | 6203 | SL | OK | 3.7 | 2 | 400 | 1306.9 | 231 | 208 | 1.3 | 4 | 90 | 1400 | 88.6 | 0.4 | NO | NO | NO | SI | SI | BUENA SUMERGENCIA, BUEN LLENADO DE BOMBA, CARTA LLENA, INTERFERENCIA POR GAS, ESCURRIMIENTO EN LA TV, NO SE PRESIONA MASTER SIN VOLANTA. SUBIR SPM. | [5 empty] | 1 | 1 | 3010 | JAZMIN-AP-7:1
JAZMIN | JAZMIN AP-08 | 2022-07-15 | 1920.5 | 1384 | 2457 | LUFKIN C-320D-213-120 | 120 | 3/3 | 2 | 1.65 | 109 | 93 | 50 |  | 89.11 | 116.3 | 2783 | 79.7 | EMULSIÓN | 26.9 | 4357 | 4974 | NO | NO | 0 | 2 | 400 | 773.12 | 1100 | 1100 | 1 | 0 | 100 | 1481.08 | 459.8 | 0 | NO | NO | NO | NO | SI | ALTA SUMERGENCIA, BUEN LLENADO DE BOMBA, CARTA LLENA, BOMBA NO CARGA HASTA SU Fo MAX, VÁLVULAS IGUALADAS, SUBIR SPM. NO SE PRESIONA MASTER SIN VOLANTA, | [5 empty] | 1 | 1 | 3011 | JAZMIN-AP-8:1
JAZMIN | JAZMIN BA-01 | 2022-07-15 | 1624.5 | 1464 | 1785 | AMPSCOT C-456-256-144a | 144 | 3/3 | 2 | 2.719 | 151 | 97 | 50 | 500-2 | 71.77 | 142.4 | 2140 | 129.6 | EMULSIÓN | 27.2 | 3383 | 5700 | OK | OK | 0 | 2 | 400 | 1394.87 | 90 | 88 | 0.4 | 1 | 98 | 1358.2 | 37.5 | 0.1 | NO | NO | NO | SI | SI | BUENA SUMERGENCIA, BUEN LLENADO DE BOMBA, GOLPE DE FLUIDO, INTERFERENCIA POR GAS, SUBIR SPM. | [5 empty] | 1 | 1 | 3012 | JAZMIN-BA-1:1
JAZMIN | JAZMIN BA-02 | 2022-07-15 | 1627.5 | 1555 | 1700 | AMPSCOT C-320-256-144 | 144 | 4/4 | 2 | 3.291 | 119 | 115 | 50 |  | 36.6 | 140.7 | 2295 | 79 | NB | 34.2 | 3746 | 5654 | OK | OK | 0 | 2 | 400 | 1558.45 | 0 | 0 | 0.5 | 5 | 88 | 1443.68 | 0.9 | 0.4 | NO | NO | NO | SI | SI | POZO NO BOMBEA, SIN SUMERGENCIA, LEVE INTERFERENCIA POR GAS, FLUIDO VISCOSO, MEDIANO LLENADO DE BOMBA, GOLPE DE FLUIDO, REESPACIAR | [5 empty] | 1 | 1 | 3013 | JAZMIN-BA-2:1
JAZMIN | JAZMIN BA-03 | 2022-07-15 | 1487.38 | 1372.76 | 1602 | AMPSCOT C-320-256-144 | 144 | 4/4 | 2 | 1.722 | 110 | 98 | 50 |  | 96.22 | 142.4 | 2154 | 110.1 | EMULSIÓN | 23.9 | 3645 | 5181 | SL | OK | 4.5 | 2 | 400 | 1421.37 | 41 | 37 | -0.3 | 5 | 88 | 1327.76 | 15.5 | 0.4 | NO | NO | NO | SI | SI | BAJA SUMERGENCIA, BUEN LLENADO DE BOMBA, CARTA LLENA, ESCURRIMIENTO EN LA TV, NO SE PRESIONA MASTER SIN VOLANTA. SUBIR SPM. | [5 empty] | 1 | 1 | 3014 | JAZMIN-BA-3:1
JAZMIN | JAZMIN BA-05 | 2022-07-15 | 1553 | 1405 | 1701 | AMPSCOT C-320-256-144 | 144 | 4/4 | 2.25 | 2.553 | 107 | 98 | 50 | 500-5 | 5.89 | 141.3 | 2767 | 12.5 | AGUA-OIL | 28.5 | 3838 | 5906 | OK | OK | 0 | [11 empty] | NO | NO | NO | SI | SI | INTERFERENCIA POR GAS, BAJO LLENADO DE BOMBA, SEVERO GOLPE DE FLUIDO, BAJAR SPM. NO SE TOMA NIVEL VALVULA DEL NULAR MUY DURA PARA ABRIR NFAVOR REALIZAR MANTENIMIENTO. BAJAR SPM. | [5 empty] | 0 | 1 | 3015 | JAZMIN-BA-5:1
JAZMIN | JAZMIN Q-03 | 2022-07-15 | 1453.5 | 1144 | 1763 | KERUI C-320-256-144 | 144 | 4/4 | 2 | 4.959 | 98 | 97 | 70 |  | 65.48 | 142.2 | 2434 | 215.4 | EMUL-OIL | 22.9 | 3218 | 4840 | SL | SL | 3.9 | 2 | 400 | 1183.57 | 449 | 396 | 1.4 | 10 | 80 | 1497.25 | 167.6 | 1.1 | NO | NO | NO | SI | SI | ALTA SUMERGENCIA, INTERFERENCIA POR GAS, ESCURRIMIENTO EN LAS VÁLVULAS TV Y SV, BUEN LLENADO DE BOMBA, GOLPE DE FLUIDO, NO SE PRESIONA MASTER SIN VOLANTA. | [5 empty] | 1 | 1 | 3016 | JAZMIN-Q-3:1
JAZMIN | JAZMIN Q-04 | 2022-07-15 | 1614.5 | 1234 | 1995 | AMPSCOT C-320-256-144 | 115 | 2/4 | 2 | 2.029 | 98 | 96 | 70 |  | 35.63 | 113.2 | 2096 | 38.2 | AGUA-OIL | 20.2 | 2210 | 3612 | OK | OK | 0 | 2 | 400 | 1305.55 | 130 | 130 | 0.7 | 0 | 100 | 1427.61 | 55.7 | 0 | NO | NO | NO | SI | SI | BUENA SUMERGENCIA, MEDIANO LLENADO DE BOMBA, GOLPE DE FLUIDO, NO SE PRESIONA MASTER SIN VOLANTA, | [5 empty] | 1 | 1 | 3017 | JAZMIN-Q-4:1
JAZMIN | JAZMIN Q-05 | 2022-07-15 | 1652 | 1274 | 2030 | AMPSCOT C-320-256-144 | 115 | 2/4 | 2 | 4.009 | 119 | 99 | 70 | 500-1 | 97.49 | 113.6 | 2203 | 207 | EMULSIÓN | 20.3 | 1981 | 3842 | SL | OK | 2.5 | 2 | 400 | 1252.58 | 313 | 308 | 0.8 | 1 | 98 | 1444.73 | 129.7 | 0.2 | NO | NO | NO | SI | SI | ALTA SUMERGENCIA, BUEN LLENADO DE BOMBA, CARTA LLENA, ESCURRIMIENTO EN LA TV, INTERFERENCIA POR GAS, NO SE PESIONA MASTER SIN VOLANTA. SUBIR SPM. | [5 empty] | 1 | 1 | 3018 | JAZMIN-Q-5:1
JAZMIN | JAZMIN Q-06 | 2022-07-15 | 1518 | 1188 | 1848 | AMPSCOT C-320-256-144a | 144 | 4/4 | 2 | 4.215 | 98 | 92 | 70 |  | 51.52 | 142.4 | 2218 | 144.2 | AGUA-OIL | 20.8 | 2258 | 3923 | OK | OK | 0 | 2 | 400 | 1206.54 | 227 | 214 | 0.9 | 3 | 94 | 1459.82 | 91 | 0.3 | NO | NO | NO | SI | SI | BUENA SUMERGENCIA, LEVE INTERFERENCIA POR GAS, MEDIANO LLENADO DE BOMBA, GOLPE DE FLUIDO, INCREMENTO DE CARGA EN LA CARRERA ASCENDENTE, NO SE PRESIONA MASTER SIN VOLANTA. | [5 empty] | 1 | 1 | 3019 | JAZMIN-Q-6:1
JAZMIN | JAZMIN AQ-01 | 2022-07-16 | 1899 | 1381 | 2417 | LUFKIN M-320-213-120 | 120 | 3/3 | 2 | 2.941 | 86 | 79 | 30 |  | 53.69 | 117.7 | 2345 | 86.7 | OIL | 38 | 2442 | 5120 | OK | OK | 0 | 2 | 400 | 1235.74 | 436 | 398 | 1.6 | 4 | 91 | 1541.79 | 169.9 | 0.5 | NO | NO | NO | SI | SI | ALTA SUMERGENCIA, BUEN LLENADO DE BOMBA, GOLPE DE FLUIDO, FLUIDO VISCOSO, INTERFERENCIA POR GAS, NO SE PRESIONA MASTER SIN VOLANTA, | [5 empty] | 1 | 1 | 3020 | JAZMIN-AQ-1:1
JAZMIN | JAZMIN AQ-02 | 2022-07-16 | 1742 | 1304 | 2180 | LUFKIN C-320D-213-120 | 103 | 3/4 | 2 | 5.217 | 139 | 111 | 0 |  | 80.64 | 99.4 | 2650 | 195 | EMULSIÓN | 39.9 | 3574 | 6455 | OK | OK | 0.1 | 2 | 400 | 1289.19 | 603 | 522 | 1.8 | 9 | 80 | 1479.28 | 218.5 | 0.9 | SI | NO | NO | SI | SI | ALTA SUMERGENCIA, BUEN LLENADO DE BOMBA,LEVE GOLPE DE FLIDO, CIERRE TARDIO EN LA VÁLVULA TV, SUBIR SPM. NO SE PRESIONA MASTER SIN VOLANTA, GOLPE DE BOMBA. | [5 empty] | 1 | 1 | 3021 | JAZMIN-AQ-2:1
JAZMIN | JAZMIN AQ-03 | 2022-07-16 | 1692.32 | 1274.64 | 2111 | LUFKIN M-320-213-120 | 120 | 4/4 | 2 | 5.07 | 131 | 113 | 30 |  | 79.84 | 117 | 2657 | 220.9 | OIL | 37.9 | 3299 | 3193 | NO | NO | 0.1 | 2 | 400 | 1279.88 | 632 | 563 | 1.7 | 8 | 83 | 1483.92 | 235.8 | 0.7 | NO | NO | NO | SI | SI | ALTA SUMERGENCIA, INTERFERENCIA POR GAS, VÁLVULAS IGUALADAS, BUEN LLENADO DE BOMBA, CIERRE TARDIO EN LA TV, LEVE GOLPE DE FLUIDO, NO SE PRESIONA MASTER SIN VOLANTAL, SUBIR SPM. | [5 empty] | 1 | 1 | 3022 | JAZMIN-AQ-3:1
JAZMIN | JAZMIN AQ-05 | 2022-07-16 | 1613.5 | 1483 | 1744 | LUKIN C-320D-213-120 | 101 | 2/3 | 2 | 6.102 | 188 | 137 | 30 | 500-1 | 70.82 | 101.7 | 2014 | 204.9 | EMULSIÓN | 27.2 |  |  |  |  | 0 | [10 empty] | 0.1 | NO | NO | NO | SI | SI | POZO CALIENTE, BUEN LLENADO DE BOMBA, GOLPE DE FLUIDO, NO SE TOMA NIVEL ANULAR MUY PRESIONA POR GAS. SE ESTABA TOMANDO VALVULAS Y SE DAÑO EL FRENO. DESPRESURIZAR. | [5 empty] | 0 | 1 | 3023 | JAZMIN-AQ-5:1
JAZMIN | JAZMIN S-01 | 2022-07-16 | 1478.5 | 1097 | 1860 | AMPSCOT C-320-256-144 | 144 | 4/4 | 2.25 | 3.666 | 95 | 87 | 60 | 500-4 | 79.64 | 142.4 | 2703 | 245.4 | OIL | 21.6 | 2561 | 4690 | SL | OK | 3.5 | 2 | 400 | 1342.73 | 47 | 45 | 1.3 | 2 | 95 | 1497.75 | 20.5 | 0.2 | NO | NO | NO | SI | SI | BAJA SUMERGENCIA, INTERFERENCIA POR GAS, BUEN LLENADO DE BOMBA, GOLPE DE FLUIDO, ESCURRIMIENTO EN LA VÁLVULA TV, POZO EN CONDICIONES ESTABLES. | [5 empty] | 1 | 1 | 3024 | JAZMIN-S-1:1
JAZMIN | JAZMIN S-02 | 2022-07-16 | 1428 | 1129 | 1727 | AMPSCOT C-320-256-144 | 144 | 4/4 | 2 | 2.575 | 104 | 93 | 60 | 500-3 | 24.29 | 142.3 | 2119 | 41.5 | EMUL-OIL | 24.1 | 3044 | 4782 | OK | OK | 0 | 2 | 400 | 1352.14 | 68 | 58 | 1.6 | 8 | 82 | 1466.53 | 26.1 | 0.7 | NO | NO | NO | SI | SI | MEDIANA SUMERGENCIA, BAJO LLENADO DE BOMBA, SEVERO GOLPE DE FLUIDO, INTERFERENCIA POR GAS. BAJAR SPM. | [5 empty] | 1 | 1 | 3025 | JAZMIN-S-2:1
JAZMIN | JAZMIN S-03 | 2022-07-16 | 1428 | 1136 | 1720 | AMPSCOT C-320-256-144 | 144 | 4/4 | 2 | 5.471 | 144 | 113 | 60 | 500-1 | 51.39 | 142.5 | 2200 | 186.9 | EMULSIÓN | 22.3 | 2710 | 4040 | OK | OK | 0 | 2 | 400 | 1206.18 | 277 | 242 | 1.2 | 9 | 81 | 1478.16 | 101.8 | 0.9 | NO | NO | NO | SI | SI | BUENA SUMERGENCIA, INTERFERENCIA POR GAS, BUEN LLENADO DE BOMBA, GOLPE DE FLUIDO, | [5 empty] | 1 | 1 | 3026 | JAZMIN-S-3:1
JAZMIN | JAZMIN S-04 | 2022-07-16 | 1415 | 1076 | 1754 | LUFKIN C-320D-213-120 | 120 | 3/3 | 2 | 2.699 | 165 | 133 | 60 |  | 93.4 | 118.7 | 2216 | 139.5 | EMULSIÓN | 23.5 | 2827 | 4307 | SL | OK | 2.1 | 2 | 400 | 1123.03 | 338 | 302 | 1.3 | 5 | 87 | 1460.38 | 126 | 0.6 | NO | NO | NO | NO | SI | ALTA SUMERGENCIA, BUEN LLENADO DE BOMBA, LEVE GOLPE DE FLUIDO, BOMBA NO CARGA HASTA SU FoMAX, ESCURRIMINETO EN LA VÁLVULA TV, SUBIR SPM. | [5 empty] | 1 | 1 | 3027 | JAZMIN-S-4:1
JAZMIN | JAZMIN S-05 | 2022-07-16 | 1489.5 | 1131 | 1848 | AMPSCOT C-320-256-144 | 129 | 3/4 | 2 | 5.98 | 107 | 99 | 60 |  | 61.55 | 126.8 | 2278 | 217.6 | EMULSIÓN | 34.9 | 2819 | 4794 | SL | OK | 4.1 | 2 | 400 | 1126.86 | 449 | 401 | 1.1 | 8 | 83 | 1515.61 | 169 | 0.8 | NO | NO | NO | SI | SI | ALTA SUMERGENCIA, BUEN LLENADO DE BOMBA, GOLPE DE FLUIDO, INTERFERENCIA POR GAS, REESTRICCIÓN EN LA CARRERA ASCENDENTE. POSIBLE PRESENCIA DE SEDIMENTOS, ESCURRIMIENTO EN LA VÁLVULA TV. NO SE PRESIONA MASTER SIN VOLANTA, | [5 empty] | 1 | 1 | 3028 | JAZMIN-S-5:1
JAZMIN | JAZMIN S-07 | 2022-07-16 | 1440.5 | 1144 | 1737 | AMPSCOT C-320-256-144 | 144 | 4/4 | 2 | 4.063 | 102 | 96 | 60 |  | 40.96 | 143.1 | 1925 | 111.1 | AGUA-EMUL | 17.4 | 2513 | 3830 | OK | OK | 0 | 2 | 400 | 1223.2 | 63 | 59 | 0.8 | 3 | 93 | 1444.16 | 26 | 0.3 | NO | NO | NO | SI | SI | BAJA SUMERGENCIA, MEDIANO LLENADO DE BOMBA, GOLPE DE FLUIDO, LEVE INTERFERENCIA POR GAS, NO SE PRESIONA MASTER SIN VOLANTA. POZO EN CONDICIONES ESTABLES, | [5 empty] | 1 | 1 | 3029 | JAZMIN-S-7:1
JAZMIN | JAZMIN S-08 | 2022-07-16 | 1619.5 | 1242 | 1997 | AMPSCOT C-320-256-144 | 144 | 4/4 | 2 | 1.863 | 96 | 95 | 60 |  | 24.52 | 142.3 | 2093 | 30.3 | AGUA-OIL | 22.4 | 2916 | 4895 | OK | OK | 0 | 2 | 400 | 1539.2 | 35 | 30 | 1 | 7 | 85 | 1412.11 | 14 | 0.6 | NO | NO | NO | SI | SI | BAJA SUMERGENCIA, BAJO LLENADO DE BOMBA, SEVERO GOLPE DE FLUIDO, LEVE INTERFERENCIA POR GAS, NO SE PRESIONA MASTER SIN VOLANTA. | [5 empty] | 1 | 1 | 3030 | JAZMIN-S-8:1
JAZMIN | JAZMIN S-11 | 2022-07-16 | 1597.5 | 1240 | 1955 | AMPSCOT C-320-256-144 | 129 | 3/4 | 2 | 4.891 | 139 | 116 | 60 |  | 58.58 | 127.7 | 1944 | 170.7 | EMULSIÓN | 25.4 | 2259 | 4710 | OK | OK | 0 | 2 | 400 | 1343.71 | 80 | 66 | 1.2 | 8 | 83 | 1491.35 | 29 | 0.7 | NO | NO | NO | SI | SI | BUEN LLENADO DE BOMBA, GOLPE DE FLUIDO, INTERFERENCIA POR GAS, RESTRICCIÓN EN LA CARRERA ASCENDENTE, MEDIANA SUMERGENCIA, | [5 empty] | 1 | 1 | 3031 | JAZMIN-S-11:1
JAZMIN | JAZMIN AE-02 | 2022-07-18 | 1660.7 | 1184.4 | 2137 | LUFKIN C-456D-256-144 | 144 | 4/4 | 2 | 1.468 | 114 | 90 | 50 |  | 85.7 | 142 | 1912 | 83.3 | AGUA-OIL | 18.7 | 2897 | 4062 | OK | SL | 0.1 | 2 | 400 | 1110.53 | 225 | 221 | 1.3 | 1 | 98 | 1469.93 | 93.9 | 0.1 | NO | NO | NO | SI | SI | BUENA SUMERGENCIA Y LLENADO DE BOMBA, LEVE GOLPE DE FLUIDO, INTERFERENICA POR GAS, ESCURRIMIENTO EN LA VÁLVULA SV, SUBIR SPM, NO SE PRESIONA MASTER SIN VOLANTA, | [5 empty] | 1 | 1 | 3032 | JAZMIN-AE-2:1
JAZMIN | JAZMIN AE-03 | 2022-07-18 | 1606.92 | 1173.84 | 2040 | LUFKIN M-456D-256-144 | 144 | 4/4 | 2.25 | 1.306 | 99 | 89 | 50 |  | 90.39 | 143.4 | 2559 | 100 | AGUA-OIL | 23.6 | 2807 | 5838 | SL | OK | 3.9 | 2 | 400 | 1152.17 | 232 | 222 | 1.3 | 2 | 96 | 1440.22 | 94.9 | 0.3 | NO | NO | NO | SI | SI | BUENA SUMERGENCIA Y LLENADO DE BOMBA, RESTRICIÓN EN LA CARRERA ASCENDENTE, ESCURRIMIENTO EN LA VÁLVULA TV, INTERFERENCIA POR GAS, SUBIR SPM, NO SE PRESIONA MASTER SIN VOLANTA, | [5 empty] | 1 | 1 | 3033 | JAZMIN-AE-3:1
JAZMIN | JAZMIN AE-04 | 2022-07-18 | 1665 | 1176 | 2154 | LUFKIN M-456D-256-144 | 144 | 4/4 | 2 | 4.5 | 126 | 97 | 50 |  | 54.17 | 142.8 | 1907 | 162.3 | EMULSIÓN | 16.6 | 2417 | 3231 | SL | SL | 0 | 2 | 400 | 1139.58 | 163 | 160 | 1.2 | 1 | 98 | 1435.24 | 68.3 | 0.2 | NO | NO | NO | SI | SI | BUENA SUMERGENCIA, ESCURRIMIENTO EN LAS VÁLVULAS TV Y SV, BUEN LLENADO DE BOMBA, GOLPE DE FLUIDO, CIERRE TARDIO EN LA TV, INTERFERENCIA POR GAS, NO SE PRESIONA MASTER SIN VOLANTA, | [5 empty] | 1 | 1 | 3034 | JAZMIN-AE-4:1
JAZMIN | JAZMIN AE-05 | 2022-07-18 | 1437.5 | 1072 | 1805 | LUFKIN C-456D-256-144 | 144 | 4/4 | 2 | 6.522 | 167 | 127 | 50 |  | 47.64 | 141.9 | 2560 | 205.6 | EMULSIÓN | 26.5 | 2524 | 5326 | OK | OK | 0.1 | 2 | 400 | 1086.71 | 595 | 556 | 1.3 | 4 | 89 | 1408.57 | 230.6 | 0.5 | NO | NO | NO | SI | SI | MEDIANO LLENADO DE BOMBA, GOLPE DE FLUIDO, ALTA SUMERGENCIA, INTERFERENCIA POR GAS. NO SE PRESIONA MASTER SIN VOLANTA. | [5 empty] | 1 | 1 | 3035 | JAZMIN-AE-5:1
JAZMIN | JAZMIN AE-08 | 2022-07-18 | 1369.62 | 1122.25 | 1617 | LUFKIN C-456D-256-144 | 125 | 3/4 | 2.25 | 5.028 | 182 | 129 | 50 |  | 96.02 | 124.4 | 2509 | 354.7 | EMULSIÓN | 19.8 | 2188 | 2581 | NO | NO | 0 | 2 | 400 | 1096.13 | 236 | 219 | 1.3 | 3 | 93 | 1354.92 | 91.9 | 0.3 | NO | NO | NO | SI | SI | BUENA SUMERGENCIA, INTERFERENCIA POR GAS, VÁLVULAS IGUALADAS, BUEN LLENADO DE BOMBA, NO CARGA HASTA SU Fo MAX, NO SE PRESIONA MASTER SIN VOLANTA. | [5 empty] | 1 | 1 | 3036 | JAZMIN-AE-8:1
JAZMIN | JAZMIN AF-02 | 2022-07-18 | 1655.35 | 1482.7 | 1828 | AMPSCOT C-320-256-144a | 144 | 3/3 | 2.25 | 3.03 | 217 | 190 | 20 | 500-1 | 43.66 | 141.8 | 2943 | 110.8 | EMULSIÓN | 27.8 | 4114 | 6787 | OK | OK | 0.1 | [11 empty] | NO | NO | NO | NO | SI | POZO CALIENTE, MEDIANO LLENADO DE BOMBA, GOLPE DE FLUIDO, NO SE TOMA NIVEL ANULAR CALIENTE 190 F. | [5 empty] | 0 | 1 | 3037 | JAZMIN-AF-2:1
JAZMIN | JAZMIN AN-05 | 2022-07-18 | 1509.62 | 1366.25 | 1653 | AMPSCOT C-320-256-144 | 144 | 4/4 | 2.25 | 2.462 | 84 | 91 | 60 |  | 51.51 | 142.4 | 2090 | 84.2 | AGUA-OIL | 13.6 | 1467 | 3037 | OK | OK | 0 | 2 | 400 | 1384.97 | 49 | 44 | 1.3 | 4 | 92 | 1416.85 | 20.5 | 0.3 | NO | NO | NO | SI | SI | BAJA SUMERGENCIA, INTERFERENCIA POR GAS, MEDIANO LLENADO DE BOMBA, GOLPE DE FLUIDO, BOMBA NO CARGA HASTA SU FoMAX, CIERRE TARDIO EN LA TV, GOLPE DE BOMBA, NO SE PRESIONA, LA MASTER NO TIENE VOLANTA. BOMBEO DEFICIENTE, SE ENCONTRO POZO PARADO Y SE DEJA NUEVAMENTE PARADO.NO LEVANTA LA PRESION INICIAL, POSIBLE PROBLEMA EN TUBERÍA, SE RECOMMINEDA REALIZAR PRUEBA DE PRESIONES. | [5 empty] | 1 | 1 | 3038 | JAZMIN-AN-5:1
JAZMIN | JAZMIN AR-04 | 2022-07-18 | 1911 | 1539 | 2283 | AMPSCOT T C-320-256-144 | 144 | 3/3 | 2 | 5.643 | 100 | 95 | 40 | 500-2 | 97.7 | 143 | 3197 | 367.6 | EMULSIÓN | 32.8 | 5246 | 6285 | LL | OK | 1.3 | 2 | 400 | 867.59 | 1282 | 1282 | 0.2 | 0 | 100 | 1485.6 | 536.6 | 0 | NO | NO | NO | NO | SI | POZO CON ALTA SUMERGENCIA Y LLENADO DE BOMBA, NO ESTÁ CARGANDO LO SUFICIENTE HASTA SU Fo MAX, LL EN LA VÁLVULA TV, INTERFERENCIA POR GAS, LEVE CIERRE TARDIO, SUBIR SPM. | [5 empty] | 1 | 1 | 3039 | JAZMIN-AR-4:1
JAZMIN | JAZMIN AU-04 | 2022-07-18 | 2155 | 1926 | 2385 | KERUI C-320-256-144 | 100 | 1/3 | 2 | 1.842 | 102 | 97 | 50 |  | 10.71 | 96.2 | 3298 | 8.9 | OIL | 40.8 | 3738 | 7162 | OK | OK | 0 | 2 | 400 | 1985.64 | 250 | 226 | 0.7 | 6 | 86 | 1476.31 | 96 | 0.4 | NO | NO | NO | NO | SI | BUENA SUMERGENCIA, BAJO LLENADO DE BOMBA, SEVERO GOLPE DE FLUIDO, CIERRE TARDIO EN LA VÁLVULA TV. FLUIDO VISCOSO, NO SE PRESIONA MASTER SIN VOLANTA, SIN CONEXION A LINEA DE BAJA. | [5 empty] | 1 | 1 | 3040 | JAZMIN-AU-4:1
JAZMIN | JAZMIN AU-08 | 2022-07-18 | 1708.5 | 1592 | 1825 | AMPSCOT C-320-256-144a | 144 | 3/3 | 2.25 | 5.143 | 114 | 113 | 50 |  | 43.18 | 141.3 | 3184 | 185.2 | AGUA | 29.6 | 2506 | 5245 | OK | OK | 0 | 2 | 400 | 1630.68 | 101 | 100 | 0.4 | 1 | 99 | 1446.28 | 42.9 | 0.1 | NO | NO | NO | SI | SI | BAJÓ SUMERGENCIA Y LLENADO DE BOMBA, RESPECTO AL REGISTRO ANTERIOR, MEDIANO LLENADO DE BOMBA, GOLPE DE FLUIDO, BUENA SUMERGENCIA. | [5 empty] | 1 | 1 | 3041 | JAZMIN-AU-8:1
JAZMIN | JAZMIN BK-05 | 2022-07-18 | 1639.8 | 1472.6 | 1807 | AMPSCOT C-320-256-144a | 144 | 3/3 | 2 | 1.238 | 118 | 100 | 20 |  | 95.76 | 143.4 | 2228 | 79.3 | EMULSIÓN | 26.2 | 4343 | 4386 | NO | NO | 0 | 2 | 400 | 1377.89 | 195 | 184 | 0.3 | 2 | 94 | 1465.84 | 84.2 | 0.2 | NO | NO | NO | SI | SI | INTERFERENCIA POR GAS, BUENA SUMERGENCIA, BUEN LLENADO DE BOMBA, RESTRICCIÓN EN LA CARRERA ASCENDENTE, POSIBLE PROBLEMA DE BOMBA, ESCURRIMIENTO EN LAS VÁLVULAS TV Y SV, NO SE PRESIONA MASTER SIN VOLANTA. SUBIR SPM. NO SE PUDO TOMAR BIEN VALVULAS PORQUE EL POZO SE ESTA ALARMANDO. | [5 empty] | 1 | 1 | 3042 | JAZMIN-BK-5:1
JAZMIN | JAZMIN CJ-01 | 2022-07-18 | 1626 | 1543 | 1709 | KERUI C-320-256-144 | 144 | 3/3 | 2 | 1.194 | 107 | 102 | 40 | 500-3 | 71.9 | 142.2 | 2147 | 57 | EMUL-OIL | 28.7 | 6670 | 6331 | LL | SL | 0 | 2 | 400 | 1423.12 | 92 | 85 | 0.4 | 3 | 93 | 1456.63 | 36.6 | 0.2 | NO | NO | NO | SI | SI | ESCURRIMIENTO EN LAS VÁLVULAS SV Y TV, MEDIANA SUMERGENCIA, INTERFERENCIA POR GAS, BUEN LLENADO DE BOMBA, GOLPE DE FLUIDO, GOLPE DE BOMBA, | [5 empty] | 1 | 1 | 3043 | JAZMIN-CJ-1:1
JAZMIN | JAZMIN CJ-02 | 2022-07-18 | 1609 | 1513 | 1705 | KERUI C-320-256-144 | 129 | 2/3 | 2 | 3.644 | 115 | 106 | 40 | 500-2 | 42.45 | 128 | 2179 | 92.3 | EMULSIÓN | 25.8 | 4131 | 5957 | OK | OK | 0 | 2 | 400 | 1522.81 | 0 | 0 | 0.1 | 1 | 99 | 1471.31 | 0.5 | 0.1 | NO | NO | NO | SI | SI | SIN SUMERGENCIA, INTERFERENCIA POR GAS, MEDIANO LLENADO DE BOMBA, GOLPE DE FLUIDO, | [5 empty] | 1 | 1 | 3044 | JAZMIN-CJ-2:1
JAZMIN | JAZMIN CJ-03 | 2022-07-18 | 1609.21 | 1526.42 | 1692 | KERUI C-320-256-144 | 144 | 3/3 | 2 | 2.521 | 110 | 109 | 40 | 500-3 | 33.73 | 142.5 | 2215 | 56.5 | AGUA-OIL | 26.9 | 4344 | 6091 | OK | OK | 0 | 2 | 400 | 1536.43 | 15 | 15 | 0 | 0 | 100 | 1475.21 | 6.7 | 0 | NO | NO | NO | SI | SI | BAJA SUMERGENCIA, MEDIANO LLENADO DE BOMBA, GOLPE DE FLUIDO, INTERFERENCIA POR GAS, | [5 empty] | 1 | 1 | 3045 | JAZMIN-CJ-3:1
JAZMIN | JAZMIN U-01 | 2022-07-18 | 1497.5 | 1278 | 1717 | AMPSCOT C-320-256-144 | 129 | 3/4 | 2 | 3.103 | 117 | 108 | 40 |  | 21 | 126.8 | 1911 | 38.5 | EMULSIÓN | 25.7 | 2828 | 4093 | OK | OK | 0 | 2 | 400 | 1382.53 | 20 | 17 | 0.9 | 7 | 85 | 1487.39 | 8.4 | 0.6 | NO | NO | NO | SI | SI | BAJA SUMERGENCIA, INTERFERENCIA POR GAS, SEVERO GOLPE DE FLUIDO, STUFFING AJUSTADO, BAJO LLENADO DE BOMBA, BAJAR SPM. | [5 empty] | 1 | 1 | 3046 | JAZMIN-U-1:1
JAZMIN | JAZMIN U-02 | 2022-07-18 | 1365 | 1154 | 1576 | AMPSCOT C-320-256-144 | 144 | 4/4 | 2 | 5.31 | 135 | 105 | 40 |  | 39.83 | 142.8 | 2083 | 140.9 | AGUA-EMUL | 20.5 | 2204 | 4025 | OK | OK | 0 | 2 | 400 | 1171.51 | 256 | 244 | 1.1 | 3 | 94 | 1425.2 | 102.9 | 0.3 | NO | NO | NO | SI | SI | BUENA SUMERGENCIA, INTERFERENCIA POR GAS, MEDIANO LLENADO DE BOMBA, GOLPE DE FLUIDO, NO SE PRESIONA MASTER SIN VOLANTA. POZO EN CONDICIONES ESTABLES, | [5 empty] | 1 | 1 | 3047 | JAZMIN-U-2:1
JAZMIN | JAZMIN U-03 | 2022-07-18 | 1431.24 | 1125.48 | 1737 | AMPSCOT C-320-256-144 | 129 | 3/4 | 2 | 2.079 | 126 | 95 | 40 | 500-2 | 94.83 | 128.6 | 2049 | 118.2 | EMULSIÓN | 20.5 | 2237 | 3791 | SL | OK | 2.8 | 2 | 400 | 1370.32 | 115 | 113 | 0.7 | 2 | 97 | 1473.46 | 48.3 | 0.1 | NO | NO | NO | SI | SI | BUEN LLENADO DE BOMBA Y SUMERGENCIA, INTERFERENCIA POR GAS, GOLPE DE FLUIDO, RESTRICCIÓN EN LA CARRERA ASCENDENTE Y DESCENDENTE, ESCURRIMIENTO EN LA VÁLVULA TV, | [5 empty] | 1 | 1 | 3048 | JAZMIN-U-3:1
JAZMIN | JAZMIN U-04 | 2022-07-18 | 1469.5 | 1165 | 1774 | KERUI C-320-256-144a | 115 | 1/3 | 2 | 2.875 | 126 | 100 | 40 |  | 44.95 | 143 | 1711 | 86.2 | EMULSIÓN | 24.5 | 1752 | 3799 | OK | OK | 0 | 2 | 400 | 1203.5 | 48 | 44 | 1.1 | 4 | 91 | 1459.67 | 19.8 | 0.4 | NO | NO | NO | SI | SI | BAJA SUMERGENCIA, MEDIANO LLENADO DE BOMBA, GOLPE DE FLUIDO, RESTRICCIÓN EN LA CARRERA ASCENDENTE, INTERFERENICA POR GAS, STUFFING AJUSTADO, NO SE PRESIONA MASTER SIN VOLANTA, | [5 empty] | 1 | 1 | 3049 | JAZMIN-U-4:1
JAZMIN | JAZMIN U-06 | 2022-07-18 | 1398.88 | 1149.77 | 1648 | AMPSCOT C-320-256-144 | 129 | 3/4 | 2 | 2.2 | 87 | 89 | 50 | 0 |  |  |  |  | NB | [5 empty] | 0 | 2 | 400 | 1374.27 | 94 | 93 | 1.1 | 2 | 95 | 1487.54 | 48.6 | 0.3 | NO | NO | NO | SI | SI | POZO NO BOMBEA, BAJA SUMERGENCIA, SOLO SE PUDO TOMAR EL NIVEL POR FRENO DESTENSIONADO FAVOR REALIZAR MANTENIMIENTO, SE ENCONTRO POZO PARADO Y SE DEJA NUEVAMENTE PARADO. | [5 empty] | 1 | 0 | 3050 | JAZMIN-U-6:1
JAZMIN | JAZMIN U-07 | 2022-07-18 | 1482.63 | 1196.27 | 1769 | AMPSCOT C-320-256-144 | 129 | 2/3 | 2 | 2.507 | 111 | 97 | 50 | 500-3 | 69.07 | 127.9 | 2077 | 103.3 | EMULSIÓN | 21.7 | 1576 | 4131 | OK | OK | 0 | 2 | 400 | 1270.5 | 229 | 210 | 1.4 | 4 | 89 | 1476.47 | 89.8 | 0.5 | NO | NO | NO | SI | SI | BUENA SUMERGENCIA, INTERFERENCIA POR GAS, BUEN LLENADO DE BOMBA, GOLPE DE FLUIDO, LEVE CIERRE TARDIO. | [5 empty] | 1 | 1 | 3051 | JAZMIN-U-7:1
JAZMIN | JAZMIN W-01 | 2022-07-18 | 1631.17 | 1518.33 | 1744 | AMPSCOT C-320-256-144a | 144 | 3/3 | 2.25 | 5.056 | 139 | 114 | 30 |  | 51.11 | 141.6 | 2848 | 216 | EMULSIÓN | 32.3 | 4535 | 6049 | OK | OK | 0.1 | 2 | 400 | 1540.73 | 75 | 68 | 0 | 4 | 90 | 1506.83 | 28.5 | 0.3 | NO | NO | NO | SI | SI | MEDIANA SUMERGENCIA, INTERFERENCIA POR GAS, MEDIANO LLENADO DE BOMBA. GOLPE DE FLUIDO, STUFFING AJUSTADO. NO SE PRESIONA MASTER SIN VOLANTA, POZO EN CONDICIONES ESTABLES, | [5 empty] | 1 | 1 | 3052 | JAZMIN-W-1:1
JAZMIN | JAZMIN W-02 | 2022-07-18 | 1546.9 | 1421.8 | 1672 | AMPSCOT C-320-256-144a | 144 | 3/3 | 2 | 2.156 | 116 | 109 | 30 |  | 61.41 | 142.4 | 2234 | 87.9 | EMULSIÓN | 27.7 | 4696 | 6505 | OK | OK | 0 | 2 | 400 | 1430.99 | 141 | 130 | 0.1 | 4 | 90 | 1463.93 | 54.6 | 0.6 | NO | NO | NO | SI | SI | INTERFERENCIA POR GAS, MEDIANA SUMERGENCIA, BUEN LLENADO DE BOMBA, MEJORÓ, GOLPE DE FLUIDO. NO SE PRESIONA MASTER SIN VOLANTA. | [5 empty] | 1 | 1 | 3053 | JAZMIN-W-2:1
JAZMIN | JAZMIN A-01 | 2022-07-19 | 1607.56 | 1460.13 | 1755 | AMPSCOT C-320-256-144a | 144 | 3/3 | 2 | 1.134 | 88 | 86 | 20 |  | 68.28 | 142.7 | 2141 | 51.5 | EMULSIÓN | 20.4 | 2692 | 4807 | OK | OK | 0 | 2 | 400 | 1275.71 | 242 | 233 | 1.4 | 2 | 96 | 1461.29 | 100 | 0.2 | NO | NO | NO | SI | SI | BUENA SUMERGENCIA, BUEN LLENADO DE BOMBA, GOLPE DE FLUIDO, BOMBA NO CARGA HASTA SU FoMAX, INTERFERENCIA DE GAS, CIERRE TARDIO, NO SE PRESIONA MASTER SIN VOLANTA, | [5 empty] | 1 | 1 | 3054 | JAZMIN-A-1:1
JAZMIN | JAZMIN A-02 | 2022-07-19 | 1592.35 | 1474.71 | 1710 | AMPSCOT C-320-256-144a | 144 | 3/3 | 2 | 3.529 | 99 | 87 | 20 |  | 28.83 | 141.2 | 2079 | 67 | EMULSIÓN | 31.9 | 3296 | 5297 | OK | OK | 0 | 2 | 400 | 1519.56 | 45 | 41 | 1.4 | 3 | 92 | 1460.42 | 19.2 | 0.3 | NO | NO | NO | SI | SI | BAJA SUMERGENCIA, INTERFERENCIA POR GAS, FLUIDO VISCOSO, GOLPE DE FLUIDO, BAJÓ LLENADO DE BOMBA, BAJO LLENADO DE BOMBA, STUFFING AJUSTADO O GOLPE DE BARRA LISA CON EL CABEZAL. NO SE PRESIONA MASTER SIN VOLANTA, GOLPE MINIMO DE BOMBA, BAJAR SPM | [5 empty] | 1 | 1 | 3055 | JAZMIN-A-2:1
JAZMIN | JAZMIN A-03 | 2022-07-19 | 1573.5 | 1468 | 1679 | AMPSCOT C-320-256-144 | 129 | 2/3 | 2.25 | 3.005 | 97 | 83 | 20 |  | 11.1 | 128.2 | 2547 | 25.3 | EMULSIÓN | 21.4 | 2612 | 4519 | OK | OK | 0 | 2 | 400 | 1336.76 | 146 | 114 | 2.2 | 12 | 78 | 1369.63 | 50.4 | 1 | NO | NO | NO | SI | SI | BUENA SUMERGENCIA, INTERFERENCIA POR GAS, BAJO LLENADO DE BOMBA, SEVERO GOLPE DE FLUIDO, NO SE PRESIONA MASTER SIN VOLANTA. BAJAR SPM. | [5 empty] | 1 | 1 | 3056 | JAZMIN-A-3:1
JAZMIN | JAZMIN A-04 | 2022-07-19 | 1620.1 | 1517.2 | 1723 | AMPSCOT C-320-256-144a | 144 | 3/3 | 2.25 | 2.219 | 107 | 89 | 20 |  | 22.99 | 141.7 | 2759 | 42.7 | OIL | 32.1 | 2619 | 5845 | OK | OK | 0 | 2 | 400 | 1460.51 | 90 | 77 | 1.3 | 6 | 86 | 1422.11 | 28.2 | 0.6 | NO | NO | NO | SI | SI | MEDIANA SUMERGENCIA, INTERFERENCIA POR GAS, SEVERO GOLPE DE FLUIDO, FLUIDO VISCOSO, BAJO LLENADO DE BOMBA. NO SE PRESIONA MASTER SIN VOLANTA, | [5 empty] | 1 | 1 | 3057 | JAZMIN-A-4:1
JAZMIN | JAZMIN A-08 | 2022-07-19 | 2006.36 | 1752.72 | 2260 | AMPSCOT C-320-256-144a | 100 | 1/3 | 2 | 1.991 | 90 | 87 | 20 |  | 44.31 | 112.7 | 2707 | 46.4 | OIL | 24.7 | 3934 | 5163 | OK | OK | 0 | 2 | 400 | 1679.92 | 236 | 229 | 1.3 | 2 | 97 | 1469.1 | 98.2 | 0.1 | NO | NO | NO | SI | SI | BUENA SUMERGENCIA, INTERFERENCIA POR GAS, MEDIANO LLENADO DE BOMBA, GOLPE DE FLUIDO, CIERRE TARDIO EN LA TV, GOLPE DE BOMBA. NO SE PRESIONA MASTER SIN VOLANTA. | [5 empty] | 1 | 1 | 3058 | JAZMIN-A-8:1
JAZMIN | JAZMIN AJ-01 | 2022-07-19 | 1581.4 | 1475.81 | 1687 | AMPSCOT C-320-256-144 | 3/3 | 144 | 2 | 2.769 | 117 | 120 | 20 |  | 7.1 | 142.1 | 2040 | 13 | EMUL-OIL | 36.5 | 4790 | 5417 | NO | NO | 0 | 2 | 400 | 1433.48 | 0 | 0 | -0.1 | 0 | 100 | 1158.37 | 0.5 | 0 | NO | NO | NO | SI | SI | POZO DEFICIENTE, SIN SUMERGENCIA, BAJO LLENADO DE FLUIDO, SEVERO GOLPE DE FLUIDO, FLUIDO VISCOSO, PERDIDA DE CARGA DURANTE EL RECORRIDO ASCENDENTE, POZO DEPLETADO, INTERFERENCIA POR GAS, NO SE PRESIONA MASTER SIN VOLANTA, BAJAR SPM. | [5 empty] | 1 | 1 | 3059 | JAZMIN-AJ-1:1
JAZMIN | JAZMIN AN-01 | 2022-07-19 | 1873.73 | 1406.47 | 2341 | ZIMEC C-456-256-144 | 144 | 4/4 | 2 | 4.865 | 127 | 114 | 60 | 0 | 97.43 | 143.9 | 2870 | 318.1 | NB | 19.9 | 3820 | 4330 | NO | NO | 0.1 | 2 | 400 | 1357.17 | 627 | 579 | -0.2 | 5 | 89 | 1482.44 | 240.6 | 0.4 | NO | NO | NO | SI | SI | POZO NO BOMBEA,BOMBA NO CARGA HASTA SU FoMAX, INTERFERENCIA POR GAS, ALTA SUMERGENCIA. REESPACIAR Y SI NO REACCIONA, REALIZAR PRUEBA DE PRESIONES. | [5 empty] | 1 | 1 | 3060 | JAZMIN-AN-1:1
JAZMIN | JAZMIN B-01 | 2022-07-19 | 1631.5 | 1506 | 1757 | AMPSCOT C-320-256-144 | 144 | 3/3 | 2 | 1.257 | 115 | 110 | 20 | 500-3 | 32.46 | 143.4 | 2138 | 27.3 | OIL | 37.7 | 4332 | 6791 | LL | OK | 0.4 | 2 | 400 | 1489.89 | 92 | 87 | 0.3 | 2 | 95 | 1308.64 | 37.2 | 0.2 | NO | NO | NO | SI | SI | BUENA SUMERGENCIA, INTERFERENCIA POR GAS, MEDIANO LLENADO DE BOMBA, GOLPE DE FLUIDO, CIERRE TARDIO EN LA TV, LL EN LA VÁLVULA TV, | [5 empty] | 1 | 1 | 3061 | JAZMIN-B-1:1
JAZMIN | JAZMIN B-02 | 2022-07-19 | 1574.5 | 1448 | 1701 | AMPSCOT C-320-256-144a | 144 | 3/3 | 2 | 2.51 | 107 | 102 | 20 |  | 38.76 | 142.5 | 1999 | 64.7 | OIL | 25.4 | 3576 | 5608 | OK | OK | 0 | 2 | 400 | 1429.14 | 52 | 36 | 1.2 | 20 | 68 | 1386.17 | 16.6 | 1.7 | NO | NO | NO | SI | SI | BAJA SUMERGENCIA, INTERFERENCIA POR GAS, MEDIANO LLENADO DE BOMBA, GOLPE DE FLUIDO, NO SE PRESIONA MASTER SIN VOLANTA, | [5 empty] | 1 | 1 | 3062 | JAZMIN-B-2:1
JAZMIN | JAZMIN B-03 | 2022-07-19 | 1540 | 1413 | 1667 | AMPSCOT C-320-256-144a | 144 | 3/3 | 2 | 1.29 | 118 | 105 | 20 | 500-2 | 75.44 | 142.5 | 2188 | 64.7 | EMULSIÓN | 24.3 | 3396 | 5448 | OK | OK | 0 | 2 | 400 | 1423.94 | 68 | 57 | 0.4 | 7 | 83 | 1411.94 | 24.7 | 0.6 | NO | NO | NO | SI | SI | MEDIANA SUMERGENCIA, INTERFERENCIA POR GAS, BUEN LLENADO DE BOMBA, GOLPE DE FLUIDO. SUBIR SPM. | [5 empty] | 1 | 1 | 3063 | JAZMIN-B-3:1
JAZMIN | JAZMIN BE-01 | 2022-07-19 | 1563.41 | 1324.82 | 1802 | AMPSCOT C-320-256-144a | 144 | 3/3 | 2 | 1.965 | 114 | 110 | 0 | 0 | 97.37 | 143.2 | 2209 | 127.8 | NB | 22.3 | 3679 | 4562 | OK | OK | 2 | 2 | 400 | 795.15 | 767 | 767 | 0.1 | 1 | 100 | 1469.79 | 349.2 | 0.1 | NO | NO | NO | SI | SI | SUBIÓ SUEMRGENCIA, ALTA SUMERGENCIA, ESCURRIMIENTO EN LA VÁLVULA TV, BUEN LLENADO DE BOMBA, NO SE PRESIONA MASTER SIN VOLANTA, SE ENCONTRO POZO SIN BOMBEO SE REQUIERE RE ESPACIAR. | [5 empty] | 1 | 1 | 3064 | JAZMIN-BE-1:1
JAZMIN | JAZMIN BE-02 | 2022-07-19 | 1632 | 1505 | 1759 | AMPSCOT C-320-256-144a | 144 | 3/3 | 2 | 4.724 | 156 | 119 | 30 |  | 67.35 | 142.2 | 2279 | 211.1 | EMULSIÓN | 27 | 3376 | 5983 | OK | OK | 0 | 2 | 400 | 1466.28 | 144 | 121 | 0.6 | 7 | 84 | 1443.19 | 51 | 0.6 | NO | NO | NO | SI | SI | BUENA SUMERGENCIA, BUEN LLENADO DE BOMBA, GOLPE DE FLUIDO, INTERFERENCIA POR GAS, NO SE PUEDE PRESIONAR MASTER SIN VOLANTA, SE TOMA VALVULAS APARTE POR PROBLEMAS EN EL TWM. | [5 empty] | 1 | 1 | 3065 | JAZMIN-BE-2:1
JAZMIN | JAZMIN BE-05 | 2022-07-19 | 1802 | 1324 | 1802 | AMPSCOT C-320-256-144 | 144 | 3/3 | 2 | 5.696 | 110 | 109 | 0 |  | 95.96 | 143.1 | 2209 | 364.8 | AGUA | 26.7 | 3709 | 5035 | SL | OK | 2.7 | 2 | 400 | 814.17 | 750 | 750 | 0.1 | 1 | 100 | 1520.38 | 341.1 | 0.1 | NO | NO | NO | SI | SI | ALTA SUMERGENCIA, ESCURRIMIENTO EN LA VÁLVULA TV, BUEN LLENADO DE BOMBA, CARTA LLENA, SUBIR SPM. NO SE PRESIONA MASTER SIN VOLANTA, | [5 empty] | 1 | 1 | 3066 | JAZMIN-BE-5:1
JAZMIN | JAZMIN BE-06 | 2022-07-19 | 1520.98 | 1334.96 | 1707 | AMPSCOT C-320-256-144a | 144 | 3/3 | 2 | 5.341 | 105 | 103 | 30 |  | 13.4 | 142.6 | 2185 | 47.6 | AGUA-OIL | 29.6 | 3768 | 5521 | OK | OK | 0 | 2 | 400 | 1287.07 | 246 | 177 | 1.4 | 21 | 68 | 1342.1 | 76 | 1.8 | NO | NO | NO | SI | SI | BUENA SUMERGENCIA, INTERFERENCIA POR GAS, BAJO LLENADO DE BOMBA, SEVERO GOLPE DE FLUIDO, LEVE CIERRE TARDIO, NO SE PRESIONA MASTER DURA PARA CERRAR, BAJAR SPM. | [5 empty] | 1 | 1 | 3067 | JAZMIN-BE-6:1
JAZMIN | JAZMIN BG-01 | 2022-07-19 | 1589.5 | 1442 | 1737 | AMPSCOT C-320-256-144 | 144 | 4/4 | 2 | 3.879 | 116 | 104 | 30 |  | 87.33 | 142.9 | 2128 | 225.8 | NB | 23 | 3801 | 4473 | OK | OK | 0 | 2 | 400 | 1341.4 | 229 | 210 | 0 | 3 | 92 | 1456.46 | 88 | 0.3 | NO | NO | NO | SI | SI | POZO NO BOMBEA, BUENA SUMERGENCIA, INTERFERENCIA POR GAS, BUEN LLENADO DE BOMBA, NO SE PRESIONA MASTER SIN VOLANTA. REESPACIAR. GOLPE DE BOMBA, SE ENCONTRO POZO PARADO Y SE DEJA NUEVAMENTE PARADO. | [5 empty] | 1 | 1 | 3068 | JAZMIN-BG-1:1
JAZMIN | JAZMIN C-01 | 2022-07-19 | 1565.5 | 1322 | 1809 | AMPSCOT C-320-256-144a | 144 | 3/3 | 2 | 1.138 | 114 | 106 | 30 |  | 96.58 | 142.8 | 2032 | 73.2 | EMULSIÓN | 17.8 | 2351 | 3517 | OK | OK | 0 | 2 | 400 | 1218.05 | 208 | 208 | 0.8 | 0 | 100 | 1492.71 | 88 | 0 | NO | NO | NO | SI | SI | BUENA SUMERGENCIA, BUEN LLENADO DE BOMBA, CARTA LLENA. BOMBA NO CARGA HASTA SU FoMAX, NO SE PRESIONA MASTER SIN VOLANTA, SUBIR SPM. LO QUE HICIERON FUE BAJARLE. | [5 empty] | 1 | 1 | 3069 | JAZMIN-C-1:1
JAZMIN | JAZMIN C-02 | 2022-07-19 | 1430 | 1217 | 1643 | AMPSCOT C-320-256-144a | 144 | 3/3 | 2 | 2.961 | 150 | 111 | 30 |  | 92.14 | 142.8 | 1966 | 181.7 | EMULSIÓN | 18 | 1853 | 3485 | SL | OK | 2.8 | 2 | 400 | 1210.1 | 163 | 160 | 0.6 | 1 | 98 | 1507.91 | 67.1 | 0.1 | NO | NO | NO | SI | SI | BUEN LLENADO DE BOMBA Y SUMERGENCIA, CARTA LLENA, BOMBA NO CARGA HASTA SU FoMAX, LEVE INTERFERENCIA POR GAS, ESCURRIMIENTO EN LA VÁLVULA TV, SUBIR MÁS SPM. NO SE PRESIONA MASTER SIN VOLANTA. | [5 empty] | 1 | 1 | 3070 | JAZMIN-C-2:1
JAZMIN | JAZMIN C-04 | 2022-07-19 | 1809 | 1318 | 1809 | AMPSCOT C-320-256-144 | 144 | 3/3 | 2 | 2.406 | 145 | 116 | 30 |  | 76.36 | 142.2 | 2273 | 121.8 | EMULSIÓN | 22.6 | 3147 | 5031 | OK | OK | 0 | [11 empty] | NO | NO | NO | SI | SI | BUEN LLENADO DE BOMBA, GOLPE DE FLUIDO, INTERFERENCIA POR GAS, NO SE PRESIONA MASTER SIN VOLANTA, NO SE PUDO TOMAR EL NIVEL EL ANULAR TIENE UNA VALVULA DE UNA PULGADA. | [5 empty] | 0 | 1 | 3071 | JAZMIN-C-4:1
JAZMIN | JAZMIN C-05 | 2022-07-19 | 1442.43 | 1270.86 | 1614 | AMPSCOT C-320-256-144a | 144 | 3/3 | 2 | 2.174 | 105 | 99 | 30 |  | 96.43 | 142.3 | 2151 | 139.1 | AGUA | 26.4 | 3281 | 5345 | OK | OK | 0 | 2 | 400 | 1363.1 | 136 | 134 | 0.2 | 2 | 97 | 1478.42 | 56.7 | 0.1 | NO | NO | NO | SI | SI | BUEN LLENADO DE BOMBA, CARTA LLENA, BUENA SUMERGENCIA, LEVE INTERFERENCIA POR GAS, NO SE PRESIONA MASTER SIN VOLANTA, SUBIR MÁS SPM. | [5 empty] | 1 | 1 | 3072 | JAZMIN-C-5:1
JAZMIN | JAZMIN H-01 | 2022-07-19 | 1562 | 1375 | 1749 | AMPSCOT C-456-256-144 | 144 | 4/4 | 2 | 3.766 | 110 | 107 | 50 |  | 62.89 | 141.9 | 2260 | 156.7 | EMULSIÓN | 28.1 | 3651 | 5539 | OK | OK | 0 | 2 | 400 | 1478.91 | 90 | 41 | 2.4 | 45 | 38 | 1438.63 | 19.9 | 5.4 | NO | NO | NO | SI | SI | BAJA SUMERGENCIA, INTERFERENCIA POR GAS, BUEN LLENADO DE BOMBA, GOLPE DE FLUIDO, CIERRE TARDIO EN LA TV, NO SE PRESIONA LA MASTER NO TIENE VOLANTA, | [5 empty] | 1 | 1 | 3073 | JAZMIN-H-1:1
JAZMIN | JAZMIN H-03 | 2022-07-19 | 1531.5 | 1436 | 1627 | KERUI C-320-256-144 | 144 | 4/4 | 2 | 1.844 | 115 | 111 | 50 |  | 24.15 | 142.5 | 1920 | 29.6 | EMUL-OIL | 21.8 | 2856 | 4889 | OK | OK | 0 | 2 | 400 | 1326.81 | 0 | 0 | -0.1 | 2 | 96 | 1362.22 | 0.3 | 0.3 | NO | NO | NO | SI | SI | BAJO LLENADO DE BOMBA, SEVERO GOLPE DE FLUIDO, SIN SUMERGENCIA.INTERFERENCIA POR GAS, NO SE PRESIONA MASTER SIN VOLANTA, | [5 empty] | 1 | 1 | 3074 | JAZMIN-H-3:1
JAZMIN | JAZMIN H-05 | 2022-07-19 | 1633.5 | 1468 | 1799 | KERUI C-320-256-144 | 144 | 4/4 | 2 | 1.229 | 138 | 121 | 50 |  | 86.16 | 141.3 | 2417 | 69.7 | EMULSIÓN | 24.6 | 3462 | 5907 | OK | OK | 0 | 2 | 400 | 1448.94 | 187 | 100 | 2 | 36 | 50 | 1446.05 | 44 | 2.9 | NO | NO | NO | SI | SI | BUENA SUMERGENCIA, ALTA INTERFERENCIA POR GAS, BUEN LLENADO DE BOMBA, LEVE GOLPE DE FLUIDO, NO SE PRESIONA MASTER SIN VOLANTA, SUBIR SPM. | [5 empty] | 1 | 1 | 3075 | JAZMIN-H-5:1
JAZMIN | JAZMIN AE-01 | 2022-07-21 | 1302.39 | 1072.78 | 1532 | LUFKIN C-456D-256-144 | 144 | 4/4 | 2.75 | 2.446 | 107 | 102 | 50 |  | 97.21 | 143.4 | 3054 | 300.6 | EMULSIÓN | 18.7 | 3719 | 3572 | NO | NO | 0 | 2 | 400 | 215.98 | 804 | 804 | 0.2 | 0 | 100 | 1366.94 | 337.7 | 0.4 | NO | NO | NO | SI | SI | ALTA SUMERGENCIA, VÁLVULAS IGUALADAS, BOMBA NO CARGA HASTA SU Fo MAX. BUEN LLENADO DE BOMBA, NO SE PRESIONA MASTER SIN VOLANTA, SUBIR SPM. | [5 empty] | 1 | 1 | 3076 | JAZMIN-AE-1:1
JAZMIN | JAZMIN AE-08 | 2022-07-21 | 1369.62 | 1122.25 | 1617 | LUFKIN C-456D-256-144 | 125 | 3/4 | 2.25 | 5.028 | 173 | 130 | 50 |  | 97.08 | 124.4 | 2509 | 358.5 | EMULSIÓN | 24.4 | 3471 | 5086 | SL | OK | 4.9 | 2 | 400 | 1101.32 | 231 | 212 | 0.5 | 3 | 91 | 1337.37 | 88.6 | 0.4 | NO | NO | NO | SI | SI | BUENA SUMERGENCIA, INTERFERENCIA POR GAS, ESCURRIMIENTO EN LA VÁLVULA TV, BUEN LLENADO DE BOMBA, NO SE PRESIONA MASTER SIN VOLANTA. SUBIR SPM. | [5 empty] | 1 | 1 | 3077 | JAZMIN-AE-8:1
JAZMIN | JAZMIN AS-07 | 2022-07-21 | 2023 | 1778.01 | 2268 | AMPSCOT C-320-256-144 | 129 | 3/4 | 2 | 6.02 | 100 | 94 | 40 |  | 12.93 | 125.9 | 2877 | 45.7 | OIL | 40.4 | 4770 | 7011 | OK | OK | 0.1 | 2 | 400 | 1396.01 | 578 | 523 | 0.9 | 4 | 91 | 1495.46 | 220.6 | 0.3 | NO | NO | NO | SI | SI | ALTA SUMERGENCIA, BAJO LLENADO DE BOMBA, SEVERO GOLPE DE FLUIDO, INTERFERENCIA POR GAS. GOLPE DE BOMBA, NO SE PRESIONA MASTER SIN VOLANTA. BAJAR SPM. | [5 empty] | 1 | 1 | 3078 | JAZMIN-AS-7:1
JAZMIN | JAZMIN E-01 | 2022-07-21 | 1578.5 | 1192 | 1965 | AMPSCOT C-456-256-144 | 144 | 4/4 | 2.25 | 6.844 | 110 | 93 | 30 |  | 96.78 | 142.6 | 2468 | 557.4 | EMULSIÓN | 34.7 | 5087 | 5368 | SL | SL | 2.2 | 2 | 400 | 1050.02 | 381 | 380 | 2.1 | 1 | 100 | 1493.63 | 161.1 | 0.1 | NO | NO | NO | SI | SI | ALTA SUMERGENCIA, ESCURRIMIENTO EN LAS VÁLVULAS TV Y SV, BUEN LLENADO DE BOMBA, SUBIR SPM. NO SE PRESIONA MASTER SIN VOLANTA, | [5 empty] | 1 | 1 | 3079 | JAZMIN-E-1:1
JAZMIN | JAZMIN E-05 | 2022-07-21 | 1415 | 1166 | 1664 | AMPSCOT C-456-256-144 | 144 | 3/4 | 2 | 4.018 | 120 | 94 | 30 |  | 90.13 | 127.8 | 2038 | 215.9 | EMULSIÓN | 27.8 | 3203 | 5609 | SL | OK | 3.8 | 2 | 400 | 1488.39 | 14 | 14 | 2 | 0 | 100 | 1351.24 | 8.2 | 0 | NO | NO | NO | SI | SI | BUEN LLENADO DE BOMBA, LEVE GOLPE DE FLUIDO, BAJA SUMERGENCIA, ESCURRIMIENTO EN LA VÁLVULA TV, INTERFERENCIA POR GAS, LEVE CIERRE TARDIO EN LA TV, NO SE PRESONA VALVULA DE LAS MASTER, DURA PARA CERRAR. | [5 empty] | 1 | 1 | 3080 | JAZMIN-E-5:1
JAZMIN | JAZMIN E-06 | 2022-07-21 | 1357.5 | 1047 | 1668 | AMPSCOT C-456-256-144 | 144 | 4/4 | 2 | 3.136 | 124 | 102 | 30 |  | 54.63 | 142.8 | 1938 | 114.1 | EMULSIÓN | 24.2 | 3230 | 5162 | OK | OK | 0 | 2 | 400 | 1119.25 | 237 | 237 | 1.8 | 0 | 100 | 1444.19 | 101 | 0 | NO | NO | NO | SI | SI | BUENA SUMERGENCIA, BUEN LLENADO DE BOMBA, GOLPE DE FLUIDO, LEVE INTERFERENCIA POR GAS, NO SE PRESIONA MASTER SIN VOLANTA. | [5 empty] | 1 | 1 | 3081 | JAZMIN-E-6:1
JAZMIN | JAZMIN E-07 | 2022-07-21 | 1482.5 | 1117 | 1848 | AMPSCOT C-456-256-144a | 144 | 4/4 | 2 | 2.941 | 125 | 105 | 30 |  | 55.16 | 142.7 | 1813 | 107.9 | EMULSIÓN | 26.6 | 2915 | 4660 | OK | OK | 0 | 2 | 400 | 1183.77 | 139 | 139 | 1.8 | 0 | 100 | 1427.94 | 60 | 0 | NO | NO | NO | SI | SI | BUENA SUMERGENCIA, BUEN LLENADO DE BOMBA, INTERFERENCIA POR GAS, GOLPE DE FLUIDO, NO SE PRESIONA MASTER SIN VOLANTA, POZO EN CONDICIONES ESTABLES, | [5 empty] | 1 | 1 | 3082 | JAZMIN-E-7:1
JAZMIN | JAZMIN E-10 | 2022-07-21 | 1436 | 1092 | 1780 | AMPSCOT C-456-256-144 | 144 | 4/4 | 2 | 5.751 | 102 | 92 | 30 | 500-1 | 68.94 | 142.2 | 2335 | 262.9 | EMULSIÓN | 27.6 | 4000 | 4109 | NO | NO | 0 | 2 | 400 | 1140.41 | 511 | 511 | 2.4 | 1 | 100 | 1480.09 | 216.5 | 0.1 | NO | NO | NO | SI | SI | ALTA SUMERGENCIA, ESCURRIMIENTO EN LA VÁLVULA TV, BUEN LLENADO DE BOMBA, GOLPE DE FLUIDO. FRENO DESTENSIONADO. | [5 empty] | 1 | 1 | 3083 | JAZMIN-E-10:1
JAZMIN | JAZMIN G-01 | 2022-07-21 | 1404.5 | 1101 | 1708 | AMPSCOT C-320-256-144a | 144 | 3/3 | 2.25 | 4.196 | 216 | 205 | 20 |  | 53.63 | 143.4 | 1937 | 190.4 | EMULSIÓN | 19.5 | 2511 | 4119 | OK | OK | 0 | [11 empty] | NO | NO | NO | SI | SI | POZO CALIENTE, BUEN LLENADO DE BOMBA, GOLPE DE FLUIDO, NO SE PRESIONA MASTER SIN VOLANTA, NO SE TOMA NIVEL ANULAR CALIENTE 205 F. | [5 empty] | 0 | 1 | 3084 | JAZMIN-G-1:1
JAZMIN | JAZMIN G-02 | 2022-07-21 | 1473 | 1148 | 1798 | AMPSCOT C-320-256-144a | 144 | 3/3 | 2 | 5.732 | 172 | 122 | 20 |  | 43.1 | 143.3 | 1463 | 165.1 | EMULSIÓN | 20.4 | 3005 | 3995 | OK | OK | 0 | 2 | 400 | 998.05 | 62 | 62 | 7.8 | 0 | 100 | 1417.68 | 34 | 0.1 | NO | NO | NO | SI | SI | MEDIANA SUMERGENCIA, MEDIANO LLENADO DE BOMBA, GOLPE DE FLUIDO, NO SE PRESIONA MASTER SIN VOLANTA. | [5 empty] | 1 | 1 | 3085 | JAZMIN-G-2:1
JAZMIN | JAZMIN G-03 | 2022-07-21 | 1403.5 | 1160 | 1647 | AMPSCOT C-320-256-144a | 144 | 3/3 | 2 | 2.209 | 144 | 122 | 20 |  | 76.3 | 141.2 | 2060 | 110.9 | EMULSIÓN | 27.4 | 3875 | 5840 | OK | OK | 0 | 2 | 400 | 1522.64 | 25 | 25 | 7.9 | 1 | 100 | 1515.06 | 18.7 | 0.1 | NO | NO | NO | SI | SI | POZO CON BUEN LLENADO DE BOMBA, GOLPE DE FLUIDO, BAJA SUMERGENCIA, STUFFING AJUSTADO, NO SE PRESIONA MASTER SIN VOLANTA, | [5 empty] | 1 | 1 | 3086 | JAZMIN-G-3:1
JAZMIN | JAZMIN G-04 | 2022-07-21 | 1475.4 | 1131.8 | 1819 | AMPSCOT C-640-305-168 | 168 | 4/4 | 2 | 2.894 | 116 | 93 | 20 |  | 43.68 | 164.9 | 1469 | 97.2 | EMULSIÓN | 29 | 2542 | 3829 | OK | OK | 0 | 2 | 400 | 1104.75 | 0 | 0 | 7.6 | 0 | 100 | 1459.38 | 8 | -0.1 | NO | NO | NO | SI | SI | SIN SUMERGENCIA, MEDIANO LLENADO DE BOMBA, GOLPE DE FLUIDO, INTERFERENCIA POR GAS, LA GRAPA DEL CARRIER BAR PEGA EN EL CABEZOTE DE LA UNIDAD Y SE REFLEJA EN LAS CARTAS, NO SE PRESIONA MASTER SIN VOLANTA, | [5 empty] | 1 | 1 | 3087 | JAZMIN-G-4:1
JAZMIN | JAZMIN G-06 | 2022-07-21 | 1346.5 | 1022 | 1671 | AMPSCOT C-320-256-144 | 144 | 4/4 | 2.25 | 4.5 | 176 | 117 | 20 |  | 61.79 | 142.8 | 2350 | 234.4 | EMULSIÓN | 23.5 | 3325 | 5426 | OK | OK | 0 | [11 empty] | NO | NO | NO | SI | SI | BUEN LLENADO DE BOMBA, GOLPE DE FLUIDO, NO SE PRESIONA MASTER NO TIENE VOLANTA, NO SE PUDO TOMAR EL NIVEL PORQUE EL ANULAR TIENE UN TAPON Y ESTA DURA PARA RETIRAR, | [5 empty] | 0 | 1 | 3088 | JAZMIN-G-6:1
JAZMIN | JAZMIN G-07 | 2022-07-21 | 1444.5 | 1175 | 1714 | AMPSCOT C-320-256-144a | 144 | 3/3 | 2 | 2.211 | 139 | 111 | 20 |  | 97.5 | 143.7 | 1957 | 144.5 | EMULSIÓN | 20.7 | 3277 | 4768 | SL | OK | 2.9 | 2 | 400 | 886.22 | 545 | 545 | 17.1 | 0 | 100 | 1444.54 | 243.8 | 0 | NO | NO | NO | SI | SI | ALTA SUMERGENCIA, INTERFERENCIA POR GAS, BUEN LLENADO DE BOMBA, CARTA LLENA, SUBIR SPM. | [5 empty] | 1 | 1 | 3089 | JAZMIN-G-7:1
JAZMIN | JAZMIN K-01 | 2022-07-21 | 1448 | 1104 | 1792 | AMPSCOT C-320-256-144 | 144 | 4/4 | 2 | 5.279 | 202 | 143 | 30 |  | 98.14 | 143 | 2350 | 345.5 | EMULSIÓN | 26 | 4698 | 4907 | NO | NO | 0 | 2 | 400 | 967.07 | 681 | 681 | 4.8 | 0 | 100 | 1322.03 | 284.6 | 0 | NO | NO | NO | SI | SI | POZO CALIENTE, ALTA SUMERGENCIA Y LLENADO DE BOMBA, VÁLVULAS IGUALADAS. NO SE PRESIONA MASTER SIN VOLANTA, SUBIR SPM. | [5 empty] | 1 | 1 | 3090 | JAZMIN-K-1:1
JAZMIN | JAZMIN K-02 | 2022-07-21 | 1504.01 | 1263.02 | 1745 | AMPSCOT C-320-256-144 | 144 | 4/4 | 2 | 5.373 | 207 | 139 | 30 |  | 95.96 | 139.5 | 2063 | 335.4 | EMULSIÓN | 35.5 | 3403 | 5913 | SL | OK | 4.6 | 2 | 400 | 1013.35 | 490 | 490 | 4.7 | 0 | 100 | 1373.1 | 205.6 | 0 | NO | NO | NO | SI | SI | POZO CALIENTE, ALTA SUMERGENCIA Y LLENADO DE BOMBA, ESCURRIMIENTO EN LA VÁLVULA TV O POR FIT ENTRE EL BARRIL Y EL PISTON, AUMENTO DE CARGA AL FINALIZAR LA CARRERA ASCENDENTE Y SUBIR SPM. | [5 empty] | 1 | 1 | 3091 | JAZMIN-K-2:1
JAZMIN | JAZMIN K-03 | 2022-07-21 | 1463.5 | 1138 | 1789 | AMPSCOT C-320-256-144 | 144 | 4/4 | 2 | 5.028 | 210 | 124 | 30 |  | 98.19 | 143.3 | 1656 | 329.9 | EMULSIÓN | 25.2 | 3178 | 5146 | SL | OK | 4.2 | 2 | 400 | 937.26 | 442 | 442 | 4.8 | 0 | 100 | 1379.34 | 148.2 | 0 | NO | NO | NO | SI | SI | POZO CALIENTE, ALTA SUMERGENCIA, NIVEL CON RUIDO, BUEN LLENADO DE BOMBA, CARTA LLENA, ESCURRIMIENTO EN LA TV, NO SE PRESIONA MASTER SIN VOLANTA, SUBIR SPM. | [5 empty] | 1 | 1 | 3092 | JAZMIN-K-3:1
JAZMIN | JAZMIN K-04 | 2022-07-21 | 1446.85 | 1178.7 | 1715 | AMPSCOT C-320-256-144 | 129 | 3/4 | 2 | 6.316 | 164 | 122 | 30 |  | 41.29 | 142.2 | 2071 | 172.9 | EMULSIÓN | 30.3 | 3482 | 5710 | OK | OK | 0 | 2 | 400 | 1158.02 | 359 | 359 | 4.7 | 0 | 100 | 1266.99 | 154 | 0 | NO | NO | NO | SI | SI | MEDIANO LLENADO DE BOMBA, GOLPE DE FLUIDO, LEVE CIERRE TARDIO EN LA TV, ALTA SUMERGENCIA, INTERFERENCIA POR GAS, NO SE PRESIONA MASTER SIN VOLANTA. | [5 empty] | 1 | 1 | 3093 | JAZMIN-K-4:1
JAZMIN | JAZMIN K-07 | 2022-07-21 | 1364.62 | 1084.25 | 1645 | AMPSCOT C-320-256-144 | 144 | 4/4 | 2 | 7.86 | 183 | 142 | 30 |  | 53.6 | 142.7 | 2090 | 280.5 | EMULSIÓN | 31.3 | 3582 | 5798 | OK | OK | 0 | 2 | 400 | 1185.05 | 306 | 306 | 4.8 | 1 | 100 | 1458.53 | 130.7 | 0.1 | NO | NO | NO | SI | SI | ALTA SUMERGENCIA, BUEN LLENADO DE BOMBA, GOLPE DE FLUIDO, PEQUEÑO CIERRE TARDIO EN LA TV, NO SE PRESIONA MASTER SIN VOLANTA, | [5 empty] | 1 | 1 | 3094 | JAZMIN-K-7:1
JAZMIN | JAZMIN K-08 | 2022-07-21 | 1506.5 | 1181 | 1832 | AMPSCOT C-320-256-144 | 144 | 4/4 | 2 | 6.338 | 224 | 148 | 30 |  | 97.34 | 142.9 | 2016 | 411 | EMULSIÓN | 28 | 4460 | 4790 | LL | OK | 0.4 | 2 | 400 | 1030.71 | 427 | 406 | 4.2 | 2 | 95 | 1366.08 | 170.1 | 0.3 | NO | NO | NO | SI | SI | POZO EN SEGUIMIENTO. ALTA SUMERGENCIA, BUEN LLENADO DE BOMBA, CARTA LLENA, LEVE GOLPE DE FLUIDO.LL EN LA TV, NO SE PRESIONA MASTER SIN VOLANTA, | [5 empty] | 1 | 1 | 3095 | JAZMIN-K-8:1
JAZMIN | JAZMIN AD-01 | 2022-07-22 | 1474.5 | 1187 | 1762 | AMPSCOT C-320-256-144 | 144 | 4/4 | 2 | 2.088 | 93 | 80 | 50 |  | 45.91 | 143.3 | 1691 | 64.1 | EMULSIÓN | 18.7 | 2436 | 3984 | OK | OK | 0 | 2 | 400 | 1108.06 | 59 | 58 | 1.2 | 1 | 99 | 1446.55 | 26.2 | 0.1 | NO | NO | NO | SI | SI | MEDIANO LLENADO DE BOMBA, GOLPE DE FLUIDO, MEDIANA SUMERGENCIA, INTERFERENCIA DE GAS, NO SE PRESIONA MASTER SIN VOLANTA. | [5 empty] | 1 | 1 | 3096 | JAZMIN-AD-1:1
JAZMIN | JAZMIN AD-02 | 2022-07-22 | 1356.5 | 1147 | 1566 | AMPSCOT C-320-256-144 | 129 | 3/4 | 2 | 2.83 | 119 | 163 | 50 |  | 97.42 | 128.9 | 1829 | 165.8 | EMULSIÓN | 20.4 | 3106 | 4554 | SL | OK | 3.1 | [11 empty] | NO | NO | NO | SI | SI | POZO CALIENTE, BUEN LLENADO DE BOMBA, CARTA LLENA, ESCURRIMIENTO EN LA TV, ALTA INTERFERENCIA POR GAS, NO SE PRESIONA MASTER SIN VOLANTA. NO SE TOMA NIVEL ANULAR CALIUENTE 163 F. SUBIR SPM. | [5 empty] | 0 | 1 | 3097 | JAZMIN-AD-2:1
JAZMIN | JAZMIN AD-03 | 2022-07-22 | 1230 | 1077 | 1383 | AMPSCOT C-320-256-144 | 144 | 4/4 | 2 | 3 | 123 | 116 | 50 |  | 73.49 | 128.2 | 1312 | 131.8 | EMULSIÓN | 17.4 | 2714 | 3517 | OK | OK | 0 | 2 | 400 | 452.6 | 554 | 457 | 1.8 | 8 | 83 | 1271.34 | 157.6 | 1.7 | SI | NO | NO | SI | SI | ALTA SUMERGENCIA, INTERFERENCIA POR GAS, BUEN LLENADO DE BOMBA, GOLPE DE FLUIDO, LEVE CIERRE TARDIO EN LA TV, FUERTE GOLPE DE BOMBA PORQUE TIENE LA GRAPA CORRIDA, NO SE PRESIONA MASTER SIN VOLANTA, SE REQUIERE REESPACIAR. | [5 empty] | 1 | 1 | 3098 | JAZMIN-AD-3:1
JAZMIN | JAZMIN AD-04 | 2022-07-22 | 1397.5 | 1188 | 1607 | AMPSCOT C-320-256-144 | 129 | 3/4 | 2 | 5.505 | 190 | 169 | 50 |  | 39.87 | 128 | 1848 | 131 | EMULSIÓN | 24.6 | 2980 | 5373 | OK | OK | 0 | [11 empty] | NO | NO | NO | SI | SI | POZO CALIENTE, MEDIANO LLENADO DE BOMBA, GOLPE DE FLUIDO, LEVE CIERRE TARDIO EN LA TV, NO SE PRESIONA MATER SIN VOLANTA, NO SE TOMA NIVEL ANULAR CALIENTE Y CON VAPOR 169 F. | [5 empty] | 0 | 1 | 3099 | JAZMIN-AD-4:1
JAZMIN | JAZMIN AD-05 | 2022-07-22 | 1353 | 1161 | 1545 | AMPSCOT C-320-256-144 | 129 | 3/4 | 2 | 2.449 | 116 | 102 | 50 |  | 42.15 | 128.4 | 1868 | 61.8 | OIL-EMUL | 21.4 | 2875 | 4690 | OK | OK | 0 | 2 | 400 | 1190.07 | 70 | 63 | 0.6 | 3 | 90 | 1515.05 | 27.2 | 0.4 | NO | NO | NO | SI | SI | MEDIANA SUMERGENCIA, GOLPE DE FLUIDO, MEDIANO LLENADO DE BOMBA, LEVE CIERRE TARDIO, INTERFERENCIA POR GAS, STUFFING AJUSTADO O GOLPE AL FINALIZAR LA CARRERA ASCENDENTE, NO SE PRESIONA MASTER SIN VOLANTA, | [5 empty] | 1 | 1 | 3100 | JAZMIN-AD-5:1
JAZMIN | JAZMIN AF-02 | 2022-07-22 | 1655.35 | 1482.7 | 1828 | AMPSCOT C-320-256-144a | 144 | 3/3 | 2.25 | 3.025 | 200 | 176 | 20 | 500-1 | 42.04 | 141.6 | 2943 | 106.3 | EMULSIÓN | 28.8 | 4005 | 6723 | OK | OK | 0 | [11 empty] | NO | NO | NO | NO | SI | POZO CALIENTE, MEDIANO LLENADO DE BOMBA, GOLPE DE FLUIDO, NO SE TOMA NIVEL ANULAR CALIENTE 176 F. | [5 empty] | 0 | 1 | 3101 | JAZMIN-AF-2:1
JAZMIN | JAZMIN AK-04B | 2022-07-22 | 2111.5 | 1897 | 2326 | AMPSCOT C-320-256-144 | 144 | 4/4 | 2 | 3.279 | 110 | 99 | 100 |  | 40.94 | 140.4 | 3335 | 87.9 | OIL | 30.5 | 5191 | 7593 | OK | OK | 0 | 2 | 400 | 1894.67 | 260 | 252 | 0.5 | 2 | 96 | 1370.47 | 106.6 | 0.1 | NO | NO | NO | SI | SI | BUENA SUMERGENCIA, INTERFERENCIA POR GAS, MEDIANO LLENADO DE BOMBA, GOLPE DE BOMBA, CIERRE TARDIO, NO SE PRESIONA MASTER SIN VOLANTA. | [5 empty] | 1 | 1 | 3102 | JAZMIN-AK-4:1
JAZMIN | JAZMIN D-01 | 2022-07-22 | 1692.18 | 1232.37 | 2152 | KERUI C-320-256-144 | 144 | 4/4 | 2 | 6.102 | 153 | 128 | 40 | 500-1 | 71.86 | 141.8 | 2469 | 290 | EMULSIÓN | 33.7 | 4426 | 6931 | SL | OK | 4.8 | 2 | 400 | 1251.22 | 562 | 562 | 5.3 | 0 | 100 | 1482.49 | 237.5 | 0 | NO | NO | NO | SI | SI | ALTA SUMERGENCIA, INTERFERENCIA POR GAS, BUEN LLENADO DE BOMBA, GOLPE DE FLUIDO, ESCURRIMIENTO EN LA TV. SUBIR SPM. | [5 empty] | 1 | 1 | 3103 | JAZMIN-D-1:1
JAZMIN | JAZMIN D-02 | 2022-07-22 | 1746 | 1286 | 2206 | SEM C-456-256-144 | 144 | 3/3 | 2 | 4.186 | 112 | 87 | 40 |  | 44.82 | 121.9 | 2617 | 106.7 | AGUA-EMUL | 31 | 4021 | 7024 | OK | OK | 0 | [11 empty] | NO | NO | NO | SI | SI | MEDIANO LLENADO DE BOMBA, GOLPE DE FLUIDO, INTEFERENCIA POR GAS, NO SE PRESIONA MASTER SIN VOLANTA, NO SE TOMA NIVEL VALVULA ANULAR CON LA ESPIGA MALA FAVOR REALIZAR MANTENIMIENTO. | [5 empty] | 0 | 1 | 3104 | JAZMIN-D-2:1
JAZMIN | JAZMIN D-03 | 2022-07-22 | 1672.5 | 1235 | 2110 | LUFKIN C-456-256-144 | 144 | 3/3 | 2 | 5.085 | 144 | 97 | 40 |  | 95.06 | 139.7 | 2734 | 314.9 | EMULSIÓN | 28.6 | 3962 | 6016 | SL | OK | 5.8 | [11 empty] | NO | NO | NO | SI | SI | FUERTE GOLPE DE BOMBA, STUFFING AJUSTADO, ESCURRIMIENTO EN LA VÁLULA TV, BUEN LLENADO DE BOMBA, NO SE PRESIONA MASTER SIN VOLANTA, NO SE TOMA NIVEL EL ANULAR TIENE UNA VALVULA Y ESTA DURA PARA RETIRAR, SUBIR SPM. | [5 empty] | 0 | 1 | 3105 | JAZMIN-D-3:1
JAZMIN | JAZMIN D-06 | 2022-07-22 | 1774.5 | 1299 | 2250 | LUFKIN C-456-256-144 | 144 | 3/3 | 2 | 2.521 | 138 | 106 | 40 |  | 93.62 | 142.1 | 2514 | 156.5 | EMULSIÓN | 29.9 | 4039 | 5844 | SL | OK | 1.5 | [11 empty] | NO | NO | NO | SI | SI | BUEN LLENADO DE BOMBA, CARTA LLENA, INTERFERENCIA POR GAS, LL EN LA VÁLVULA TV, NO SE PRESIONA MASTER SIN VOLANTA, NO SE TOMA NIVEL PORQUE LA VALVULA DEL ANULAR ESTA MUY PEGADA AL CONTRAPOZO Y NO HAY MANERA DE PONER EL CODO. SUBIR SPM. | [5 empty] | 0 | 1 | 3106 | JAZMIN-D-6:1
JAZMIN | JAZMIN D-08 | 2022-07-22 | 1811.5 | 1333 | 2290 | LUFKIN M-456D-256-144 | 144 | 3/3 | 2 | 3.046 | 125 | 107 | 40 |  | 97.47 | 142.6 | 3061 | 197.5 | EMULSIÓN | 32.1 | 4947 | 7103 | SL | OK | 5.6 | 2 | 400 | 1323.12 | 790 | 769 | 1.4 | 2 | 95 | 1476.69 | 321.3 | 0.2 | NO | NO | NO | SI | SI | ALTA SUMERGENCIA, BUEN LLENADO DE BOMBA, CARTA LLENA, NO CARGA HASTA SU FoMAX, NO SE PRESIONA MASTER DURA PARA CERRAR, SUBIR SPM. | [5 empty] | 1 | 1 | 3107 | JAZMIN-D-8:1
JAZMIN | JAZMIN M-02 | 2022-07-22 | 1273.5 | 991 | 1556 | AMPSCOT C-320-256-144 | 144 | 4/4 | 2 | 3.644 | 149 | 112 | 60 | 500-1 | 47.12 | 142.9 | 2144 | 114.4 | EMULSIÓN | 23.5 | 3402 | 5150 | OK | OK | 0 | [11 empty] | NO | NO | NO | SI | SI | MEDIANO LLENADO DE BOMBA, GOLPE DE FLUIDO, LEVE CIERRE TARDIO EN LA TV, NO SE PUDO TOMAR EL NIVEL, EL ANULAR TIENE UNA VALVULA DE MEDIA PULGADA. | [5 empty] | 0 | 1 | 3108 | JAZMIN-M-2:1
JAZMIN | JAZMIN M-03 | 2022-07-22 | 1464.5 | 1139 | 1790 | AMPSCOT C-320-256-144 | 144 | 4/4 | 2 | 4.054 | 159 | 107 | 60 |  | 51.61 | 142.4 | 2056 | 139 | EMULSIÓN | 24 | 2692 | 4759 | OK | OK | 0 | 2 | 400 | 1176.57 | 232 | 212 | 0.9 | 4 | 90 | 1375.3 | 71.5 | 0.4 | NO | NO | NO | SI | SI | BUENA SUMERGENCIA, INTERFERENCIA POR GAS, BUEN LLENADO DE BOMBA, GOLPE DE FLUIDO, LEVE CIERRE TARDIO EN LA TV, NO SE PRESIONA MASTER SIN VOLANTA, | [5 empty] | 1 | 1 | 3109 | JAZMIN-M-3:1
JAZMIN | JAZMIN M-04 | 2022-07-22 | 1406.5 | 1143 | 1670 | AMPSCOT C-320-256-144 | 144 | 4/4 | 2 | 2.83 | 132 | 103 | 60 |  | 37.65 | 142.1 | 2241 | 70.6 | EMULSIÓN | 27.4 | 3153 | 5041 | OK | OK | 0 | 2 | 400 | 1519.77 | 19 | 19 | 0.6 | 3 | 100 | 1359.36 | 9 | 0.2 | NO | NO | NO | SI | SI | BAJA SUMERGENCIA, INTERFERENCIA POR GAS, LEVE CIERRE TARDIO EN LA TV, MEDIANO LLENADO DE BOMBA, GOLPE DE FLUIDO, NO SE PRESIONA MASTER SIN VOLANTA, | [5 empty] | 1 | 1 | 3110 | JAZMIN-M-4:1
JAZMIN | JAZMIN M-06 | 2022-07-22 | 1474 | 1151 | 1797 | ZIMEC C-456-256-144 | 144 | 4/4 | 2.25 | 3.333 | 111 | 102 | 60 | 500-1 | 85.02 | 142.3 | 2592 | 238 | EMULSIÓN | 29.6 | 2946 | 4963 | SL | OK | 3 | 2 | 400 | 1226.18 | 188 | 162 | 1 | 6 | 84 | 1471.12 | 69 | 0.7 | NO | NO | NO | SI | SI | BUENA SUMERGENCIA, BUEN LLENADO DE BOMBA, INTERFERENCIA DE GAS, GOLPE DE FLUIDO, LEVE CIERRE TARDIO EN LA TV, ESCURRIMIENTO EN LA TV. SUBIR SPM. | [5 empty] | 1 | 1 | 3111 | JAZMIN-M-6:1
JAZMIN | JAZMIN M-07 | 2022-07-22 | 1684.8 | 1091.6 | 1678 | AMPSCOT C-320-256-144 | 144 | 4/4 | 2 | 4.337 | 102 | 95 | 60 | 500-1 | 67.03 | 142.1 | 2238 | 192.6 | EMULSIÓN | 29.5 | 3995 | 5822 | OK | OK | 0 | 2 | 400 | 1634.44 | 0 | 0 | 0.5 | 1 | 98 | 1521.83 | 0.9 | 0.2 | NO | NO | NO | SI | SI | SIN SUMERGENCIA, NIVEL CON RUIDO, BUEN LLENADO DE BOMBA, INTERFERENCIA DE GAS, GOLPE DE FLUIDO, | [5 empty] | 1 | 1 | 3112 | JAZMIN-M-7:1
JAZMIN | JAZMIN M-08 | 2022-07-22 | 1246.5 | 988 | 1505 | AMPSCOT C-320-256-144 | 144 | 4/4 | 2 | 1.097 | 106 | 105 | 60 |  | 85.64 | 142.8 | 1929 | 62.6 | EMUL-OIL | 22.8 | 3903 | 5435 | OK | OK | 0 | 2 | 400 | 1053.84 | 172 | 144 | 0.9 | 7 | 84 | 1421.22 | 61.8 | 0.8 | NO | NO | NO | SI | SI | BUEN LLENADO DE BOMBA, GOLPE DE FLUIDO, NIVEL CON RUIDO, BUENA SUMERGENCIA, INTERFERENCIA POR GAS, NO SE PRESIONA MASTER SIN VOLANTA. SUBIR SPM. | [5 empty] | 1 | 1 | 3113 | JAZMIN-M-8:1
JAZMIN | JAZMIN M-09 | 2022-07-22 | 1411.73 | 1126.46 | 1697 | AMPSCOT C-320-256-144 | 144 | 4/4 | 2 | 1.644 | 148 | 110 | 60 |  | 82.5 | 143.9 | 2247 | 91 | EMULSIÓN | 25.6 | 3584 | 4167 | NO | NO | 0 | [11 empty] | NO | NO | NO | SI | SI | BUENA SUMERGENCIA, INTERFERENCIA POR GAS, BUEN LLENADO DE BOMBA. VÁLVULAS CASI IGUALADAS. NO SE TOMA NIVEL PORQUE EL ANULAR ESTA MUY PRESIONADO POR GAS. SUBIR SPM. | [5 empty] | 0 | 1 | 3114 | JAZMIN-M-9:1
JAZMIN | JAZMIN M-10 | 2022-07-22 | 1434.5 | 1122 | 1747 | AMPSCOT C-320-256-144 | 144 | 4/4 | 2 | 2.025 | 112 | 126 | 60 |  | 55.24 | 142.6 | 2046 | 74.4 | EMULSIÓN | 25.9 | 3151 | 4923 | OK | OK | 0 | 2 | 400 | 1394.59 | 8 | 5 | 1.3 | 25 | 64 | 1479.68 | 3.5 | 2.1 | NO | NO | NO | SI | SI | BAJA SUMERGENCIA, MEDIANO LLENADO DE BOMBA, GOLPE DE FLUIDO, INTERFERENCIA POR GAS, NO SE PRESIONA MASTER SIN VOLANTA, | [5 empty] | 1 | 1 | 3115 | JAZMIN-M-10:1
JAZMIN | JAZMIN AA-01 | 2022-07-23 | 1707.5 | 1622 | 1793 | AMPSCOT C-320-256-144a | 144 | 3/3 | 2 | 3.593 | 133 | 90 | 110 |  | 58.9 | 142.2 | 2637 | 140.3 | EMULSIÓN | 26.2 | 2569 | 4890 | OK | OK | 2.7 | 2 | 400 | 1449.73 | 204 | 173 | 1.3 | 6 | 85 | 1363.81 | 74 | 0.5 | NO | NO | NO | SI | SI | BUENA SUMERGENCIA, BUEN LLENADO DE BOMBA, LEVE GOLPE DE FLUIDO, ESCURRIMINETO EN LA VÁLVULA TV, INTERFERENCIA POR GAS, LEVE CIERRE TARDIO, NO SE PRESIONA MASTER SIN VOLANTA. | [5 empty] | 1 | 1 | 3116 | JAZMIN-AA-1:1
JAZMIN | JAZMIN AA-02 | 2022-07-23 | 1727.5 | 1630 | 1825 | AMPSCOT C-320-256-144 | 144 | 3/3 | 2 | 6.122 | 109 | 83 | 110 |  | 55.39 | 142 | 2587 | 224.6 | EMULSIÓN | 29.2 | 2917 | 5262 | OK | OK | 0 | 2 | 400 | 1660.94 | 0 | 0 | 0.9 | 5 | 88 | 1451.87 | 1.4 | 0.4 | NO | NO | NO | SI | SI | SIN SUMERGENCIA, BUEN LLENADO DE BOMBA, GOLPE DE FLUIDO, INTERFERENCIA POR GAS, NO SE PRESIONA MASTER SIN VOLANTA. BAJAR SPM. | [5 empty] | 1 | 1 | 3117 | JAZMIN-AA-2:1
JAZMIN | JAZMIN AA-03 | 2022-07-23 | 1693 | 1591 | 1795 | AMPSCOT C-320-256-144a | 144 | 4/4 | 2 | 4.724 | 116 | 81 | 110 | 500-1 | 69.49 | 142 | 2698 | 217.5 | EMULSIÓN | 26.8 | 3108 | 5272 | OK | OK | 0 | 2 | 400 | 1511.79 | 169 | 159 | 0.5 | 2 | 94 | 1479.25 | 67.3 | 0.2 | NO | NO | NO | SI | SI | POZO CON BUEN SUMERGENCIA, LEVE INTERFERENCIA POR GAS, BUEN LLENADO DE BOMBA, GOLPE DE FLUIDO, LEVE CIERRE TARDIO EN LA TV. | [5 empty] | 1 | 1 | 3118 | JAZMIN-AA-3:1
JAZMIN | JAZMIN AA-04 | 2022-07-23 | 2160 | 1926 | 2394 | AMPSCOT C-320-256-144a | 144 | 3/3 | 2 | 2.594 | 95 | 83 | 110 | 500-3 | 28.43 | 139.1 | 3472 | 47.8 | OIL | 33.5 | 3808 | 6697 | OK | OK | 0 | 2 | 400 | 2062.99 | 212 | 212 | 0.4 | 1 | 100 | 1482.04 | 89.8 | 0 | SI | NO | NO | SI | SI | BUENA SUMERGENCIA, INTERFERENCIA POR GAS, BAJO LLENADO DE BOMBA, GOLPE DE FLUIDO, LEVE CIERRE TARDIO. NO SE PRESIONA MASTER SIN VOLANTA. FUERTE GOLPE DE BOMBA. | [5 empty] | 1 | 1 | 3119 | JAZMIN-AA-4:1
JAZMIN | JAZMIN AA-05 | 2022-07-23 | 1680.5 | 1573 | 1788 | AMPSCOT C-320-256-144a | 144 | 3/3 | 2 | 2.535 | 109 | 86 | 110 | 500-2 | 89.16 | 142.1 | 2660 | 149.8 | EMULSIÓN | 24.3 | 2588 | 5139 | SL | OK | 4.4 | 2 | 400 | 1595.5 | 46 | 42 | 0.3 | 4 | 90 | 1488.34 | 18.1 | 0.3 | NO | NO | NO | SI | SI | BUEN LLENADO DE BOMBA, LEVE GOLPE DE FLUIDO, BAJA SUMERGENCIA, INTERFERENCIA POR GAS, ESCURRIMIENTO EN LA VÁLVULA TV, SUBIR SPM. | [5 empty] | 1 | 1 | 3120 | JAZMIN-AA-5:1
JAZMIN | JAZMIN AA-06 | 2022-07-23 | 1753 | 1694 | 1812 | WEATHERFORD C-320-256-144 | 144 | 3/3 | 2 | 6.452 | 102 | 110 | 110 | 500-1 | 34.38 | 142.5 | 2534 | 147.4 | EMULSIÓN | 29.3 | 3330 | 5366 | OK | OK | 0 | 2 | 400 | 1672.93 | 0 | 0 | 0 | 1 | 100 | 1314.17 | 0.6 | 0.1 | NO | NO | NO | SI | SI | SIN SUMERGENCIA, MEDIANO LLENADO DE BOMBA, GOLPE DE FLUIDO, INTERFERENCIA POR GAS, BAJAR SPM. | [5 empty] | 1 | 1 | 3121 | JAZMIN-AA-6:1
JAZMIN | JAZMIN CM-01 | 2022-07-23 | 2130.31 | 1897.62 | 2363 | AMPSCOT C 640 -305-144 | 144 | 3/3 | 2 | 4.009 | 101 | 95 | 110 |  | 67.06 | 140.5 | 3388 | 176.1 | EMUL-OIL | 31.3 | 3704 | 6505 | SL | OK | 4.6 | 2 | 400 | 1862.23 | 313 | 261 | 0.1 | 10 | 80 | 1445.83 | 110.1 | 0.6 | NO | NO | NO | SI | SI | BUENA SUMERGENCIA, ESCURRIMIENTO EN LA VÁLVULA TV, BUEN LLENADO DE BOMBA, INTERFERENCIA POR GAS, GOLPE DE FLUIDO, CIERRE TARDIO EN LA TV, NO SE PRESIONA MASTER SIN VOLANTA. SUBIR SPM. | [5 empty] | 1 | 1 | 3122 | JAZMIN-CM-1:1
JAZMIN | JAZMIN CM-02 | 2022-07-23 | 1681 | 1639 | 1723 | AMPSCOT C-320-256-144 | 144 | 4/4 | 2 | 2.848 | 115 | 93 | 110 | 500-2 | 41.94 | 141.9 | 2458 | 79.1 | EMULSIÓN | 24.5 | 3160 | 5424 | OK | OK | 0 | 2 | 400 | 1568.84 | 0 | 0 | -0.3 | 2 | 97 | 1324.47 | 0.2 | 0.1 | NO | NO | NO | SI | SI | SIN SUMERGENCIA, MEDIANO LLENADO DE BOMBA, GOLPE DE FLUIDO, | [5 empty] | 1 | 1 | 3123 | JAZMIN-CM-2:1
JAZMIN | JAZMIN CM-03 | 2022-07-23 | 2241 | 2107 | 2375 | AMPSCOT C-320-256-144 | 115 | 1/3 | 2 | 2.99 | 97 | 110 | 110 |  | 38.88 | 110.7 | 3559 | 60 | EMULSIÓN | 31.5 | 4186 | 7262 | OK | OK | 0 | 2 | 400 | 2250.94 | 12 | 12 | -0.5 | 1 | 100 | 1442.91 | 5.3 | 0.1 | NO | NO | NO | SI | SI | BAJA SUMERGENCIA, MEDIANO LLENADO DE BOMBA, GOLPE DE FLUIDO, INTERFERENCIA POR GAS, POZO BOMBEANDO EN CONDICIONES ESTABLES. | [5 empty] | 1 | 1 | 3124 | JAZMIN-CM-3:1
JAZMIN | JAZMIN CM-04 | 2022-07-23 | 1668.5 | 1592 | 1745 | KERUI C-320-256-144 | 144 | 4/4 | 2 | 2.727 | 113 | 103 | 100 |  | 38.1 | 142 | 2545 | 68.8 | EMULSIÓN | 23.9 | 3322 | 5046 | OK | OK | 0 | 2 | 400 | 1542.71 | 35 | 32 | -0.4 | 5 | 89 | 1460.9 | 14.4 | 0.4 | NO | NO | NO | SI | SI | BAJA SUMERGENCIA, INTERFERENCIA POR GAS, GOLPE DE FLUIDO, MEDIANO LLENADO DE BOMBA, NO SE PRESIONA MASTER SIN VOLANTA. | [5 empty] | 1 | 1 | 3125 | JAZMIN-CM-4:1
JAZMIN | JAZMIN AB-05 | 2022-07-25 | 2291.62 | 2199.24 | 2384 | KERUI C-640D-305-168 | 168 | 4/4 | 2.25 | 4.639 | 100 | 94 | 40 |  | 89.28 | 160.8 | 4056 | 393.1 | OIL | 35.8 | 4186 | 8292 | SL | OK | 14.2 | [11 empty] | SI | NO | NO | SI | SI | BUEN LLENADO DE BOMBA, INTERFERENCIA POR GAS, LEVE GOLPE DE FLUIDO, FURTE GOLPE DE BOMBA, ESCURRIMIENTO EN LA VÁLVULA TV, NO SE PRESIONA MASTER SIN VOLANTA, NO SE TOMA NIVEL VALVULA DEL ANULAR MUY DURA PARA ABRIR, SUBIR SPM. | [5 empty] | 0 | 1 | 3126 | JAZMIN-AB-5:1
JAZMIN | JAZMIN AQ-01 | 2022-07-25 | 1899 | 1381 | 2417 | LUFKIN M-320-213-120 | 120 | 3/3 | 2 | 2.941 | 100 | 91 | 30 |  | 51.85 | 117.4 | 2345 | 83.5 | OIL | 41 | 2813 | 5712 | OK | OK | 0 | 2 | 400 | 1176.05 | 485 | 476 | -0.2 | 1 | 98 | 1483.04 | 199.9 | 0.2 | NO | NO | NO | SI | SI | ALTA SUMERGENCIA, BUEN LLENADO DE BOMBA, GOLPE DE FLUIDO, FLUIDO VISCOSO, INTERFERENCIA POR GAS, NO SE PRESIONA MASTER SIN VOLANTA, | [5 empty] | 1 | 1 | 3127 | JAZMIN-AQ-1:1
JAZMIN | JAZMIN AQ-02 | 2022-07-25 | 1742 | 1304 | 2180 | LUFKIN C-320D-213-120 | 103 | 3/4 | 2 | 5.187 | 150 | 199 | 0 |  | 78.65 | 99.3 | 2650 | 189 | EMULSIÓN | 38 | 3076 | 6161 | OK | OK | 0 | [11 empty] | NO | NO | NO | SI | SI | BUEN LLENADO DE BOMBA, GOLPE DE FLIDO, CIERRE TARDIO EN LA VÁLVULA TV, SUBIR SPM. NO SE PRESIONA MASTER SIN VOLANTA, GOLPE DE BOMBA. NO SE TOMA NIVEL ANULAR CALIENTE 199 F. | [5 empty] | 0 | 1 | 3128 | JAZMIN-AQ-2:1
JAZMIN | JAZMIN AQ-03 | 2022-07-25 | 1692.32 | 1274.64 | 2111 | LUFKIN M-320-213-120 | 120 | 4/4 | 2 | 6.691 | 136 | 122 | 30 |  | 51.66 | 118 | 2657 | 190.3 | OIL | 42.2 | 5780 | 5838 | NO | NO | 0 | 2 | 400 | 1436.35 | 480 | 437 | -0.2 | 8 | 83 | 1493.86 | 181.3 | 0.6 | SI | NO | NO | SI | SI | ALTA SUMERGENCIA, INTERFERENCIA POR GAS, VÁLVULAS IGUALADAS, BUEN LLENADO DE BOMBA, CIERRE TARDIO EN LA TV, LEVE GOLPE DE FLUIDO, FUERTE GOLPE DE BOMBA, NO SE PRESIONA MASTER SIN VOLANTAL, SUBIR SPM. | [5 empty] | 1 | 1 | 3129 | JAZMIN-AQ-3:1
JAZMIN | JAZMIN AS-01 | 2022-07-25 | 1560.5 | 1432 | 1689 | AMPSCOT C-320-256-144 | 144 | 4/4 | 2 | 2.773 | 137 | 106 | 40 |  | 82.28 | 142.6 | 2263 | 151.8 | EMULSIÓN | 25.8 | 3766 | 5804 | SL | OK | 3.2 | 2 | 400 | 1360.34 | 202 | 186 | 0.2 | 3 | 91 | 1318.16 | 78.4 | 0.5 | NO | NO | NO | SI | SI | NIVEL CON RUIDO, BUENA SUMERGENCIA, BUEN LLENADO DE BOMBA, MEJORÓ, LEVE GOLPE DE FLUIDO, NO SE PRESIONA LA MASTER NO TIENE VOLANTA, | [5 empty] | 1 | 1 | 3130 | JAZMIN-AS-1:1
JAZMIN | JAZMIN AS-02 | 2022-07-25 | 2121.6 | 1856.21 | 2387 | AMPSCOT C-320-256-144 | 129 | 3/4 | 2 | 2.169 | 105 | 92 | 40 |  | 16.5 | 126.1 | 3081 | 21 | OIL | 39.1 | 5553 | 8268 | OK | OK | 0 | 2 | 400 | 2102.5 | 28 | 28 | -0.1 | 1 | 99 | 1395.62 | 12.3 | 0.1 | NO | NO | NO | SI | SI | BAJO LLENADO DE BOMBA, SEVERO GOLPE DE FLUIDO, BAJA SUMERGENCIA, INTERFERENCIA POR GAS, NO SE PRESIONA MASTER SIN VOLANTA, | [5 empty] | 1 | 1 | 3131 | JAZMIN-AS-2:1
JAZMIN | JAZMIN AS-03 | 2022-07-25 | 1589 | 1446 | 1732 | AMPSCOT C-320-256-144 | 144 | 3/3 | 2 | 5.014 | 144 | 115 | 40 |  | 26.47 | 142.9 | 2279 | 88.5 | EMULSIÓN | 29.5 | 4356 | 6204 | OK | OK | 0.1 | 2 | 400 | 1397.95 | 140 | 126 | 0 | 4 | 90 | 1424.3 | 52.7 | 0.4 | NO | NO | NO | SI | SI | BUENA SUMERGENCIA, INTERFERENCIA POR GAS, BAJO LLENADO DE BOMBA, SEVERO GOLPE DE FLUIDO, LEVE CIERRE TARDIO EN LA TV, GOLPE DE BOMBA, NO SE PRESIONA MASTER SIN VOLANTA, | [5 empty] | 1 | 1 | 3132 | JAZMIN-AS-3:1
JAZMIN | JAZMIN AS-04 | 2022-07-25 | 1594.43 | 1483.87 | 1705 | AMPSCOT C-320-256-144a | 129 | 2/3 | 2 | 5.471 | 148 | 138 | 40 |  | 12.77 | 128.1 | 2135 | 41.8 | EMULSIÓN | 25.1 | 3157 | 4824 | OK | OK | 0 | 2 | 400 | 1454.56 | 39 | 35 | 0 | 4 | 89 | 1431.65 | 14.9 | 0.4 | NO | NO | NO | SI | SI | BAJA SUMERGENCIA, INTERFERENCIA POR GAS, BAJO LLENADO DE BOMBA, SEVERO GOLPE DE FLUIDO, CIERRE TARDIO EN LA TV, NO SE PRESIONA MASTER SIN VOLANTA, BAJAR SPM. | [5 empty] | 1 | 1 | 3133 | JAZMIN-AS-4:1
JAZMIN | JAZMIN AS-05 | 2022-07-25 | 1947.5 | 1483 | 2412 | AMPSCOT C-320-256-144a | 129 | 2/3 | 2 | 3.035 | 112 | 96 | 40 | 500-3 | 33.07 | 127.3 | 2905 | 59.6 | OIL | 36.3 | 4292 | 6483 | OK | OK | 0 | 2 | 400 | 1800.83 | 281 | 267 | 0.2 | 5 | 89 | 1472.47 | 112.1 | 0.3 | NO | NO | NO | SI | SI | BUENA SUMERGENCIA, INTERFERENCIA POR GAS, MEDIANO LLENADO DE BOMBA, GOLPE DE FLUIDO, CIERRE TARDIO EN LA TV, POZO EN CONDICIONES ESTABLES, | [5 empty] | 1 | 1 | 3134 | JAZMIN-AS-5:1
JAZMIN | JAZMIN AS-06 | 2022-07-25 | 1596.5 | 1485 | 1708 | AMPSCOT C-320-256-144a | 129 | 2/3 | 2 | 3.468 | 130 | 108 | 40 |  | 95 | 129.6 | 2246 | 199.2 | EMULSIÓN | 27.4 | 4214 | 5603 | SL | OK | 3.3 | 2 | 400 | 1309.97 | 238 | 234 | 0.4 | 1 | 98 | 1480.19 | 97.9 | 0.1 | NO | NO | NO | SI | SI | BUENA SUMERGENCIA, ESCURRIMIENTO EN LA VÁLVULA TV, INTERFERENCIA POR GAS, BUEN LLENADO DE BOMBA, NO SE PRESIONA MASTER SIN VOLANTA. SUBIR SPM. | [5 empty] | 1 | 1 | 3135 | JAZMIN-AS-6:1
JAZMIN | JAZMIN AT-01 | 2022-07-25 | 1618.5 | 1526 | 1711 | AMPSCOT C-320-256-144a | 144 | 3/3 | 2 | 2.446 | 110 | 90 | 20 |  | 68.73 | 142.9 | 2245 | 112 | EMULSIÓN | 21.7 | 3263 | 4708 | OK | OK | 0 | 2 | 400 | 1379.07 | 173 | 157 | 0.7 | 4 | 91 | 1429.09 | 67 | 0.3 | NO | NO | NO | SI | SI | BUENA SUMERGENCIA, BUEN LLENADO DE BOMBA, GOLPE DE FLUIDO, INTERFERENCIA POR GAS, NO SE PRESIONA MASTER SIN VOLANTA, | [5 empty] | 1 | 1 | 3136 | JAZMIN-AT-1:1
JAZMIN | JAZMIN AT-02 | 2022-07-25 | 1605 | 1513 | 1697 | AMPSCOT C-320-256-144 | 144 | 3/3 | 2 | 3.727 | 141 | 97 | 40 |  | 76.05 | 142.3 | 2202 | 188 | EMULSIÓN | 26 | 3928 | 5793 | OK | OK | 0 | 2 | 400 | 1411.98 | 145 | 144 | 0 | 1 | 100 | 1322.08 | 60.4 | 0.1 | NO | NO | NO | SI | SI | BUENA SUMERGENCIA, BUEN LLENADO DE BOMBA, GOLPE DE FLUIDO, CIERRE TRADIO EN LA TV, INTERFERENCIA POR GAS, NO SE PRESIONA MASTER SIN VOLANTA, SUBIR SPM. | [5 empty] | 1 | 1 | 3137 | JAZMIN-AT-2:1
JAZMIN | JAZMIN AT-04 | 2022-07-25 | 1605.5 | 1517 | 1694 | AMPSCOT C-320-256-144a | 144 | 3/3 | 2 | 4.852 | 125 | 97 | 20 | 500-2 | 41.66 | 142.5 | 2118 | 134.3 | EMULSIÓN | 24 | 3263 | 4790 | OK | OK | 0 | 2 | 400 | 1476.44 | 62 | 62 | 0.1 | 1 | 100 | 1410.17 | 26.5 | 0 | NO | NO | NO | SI | SI | MEDIANO LLENADO DE BOMBA, GOLPE DE FLUIDO, MEDIANA SUMERGENCIA, BAJAR SPM, NO SE PRESIONA MASTER SIN VOLANTA, | [5 empty] | 1 | 1 | 3138 | JAZMIN-AT-4:1
JAZMIN | JAZMIN AT-05 | 2022-07-25 | 1602.16 | 1485.32 | 1719 | AMPSCOT C-320-256-144a | 144 | 3/3 | 2 | 3.125 | 114 | 93 | 20 |  | 48.87 | 141.9 | 2208 | 101.1 | EMUL-OIL | 32.3 | 3707 | 6341 | OK | OK | 0 | 2 | 400 | 1280.35 | 293 | 274 | 0.2 | 3 | 94 | 1373.03 | 115.4 | 0.3 | NO | NO | NO | SI | SI | BUENA SUMERGENCIA, INTERFERENCIA POR GAS, MEDIANO LLENADO DE BOMBA, GOLPE DE FLUIDO. LEVE CIERRE TARDIO EN LA TV, NO SE PRESIONA MASTER SIN VOLANTA, | [5 empty] | 1 | 1 | 3139 | JAZMIN-AT-5:1
JAZMIN | JAZMIN CK-01 | 2022-07-25 | 2086.5 | 1876 | 2297 | KERUI C-320-256-144 | 115 | 1/3 | 2 | 2.045 | 90 | 83 | 40 |  | 11.44 | 110.3 | 3225 | 12 | EMUL-OIL | 36.1 | 5900 | 7275 | OK | SL | 0 | 2 | 400 | 2220.28 | 0 | 0 | 0 | 1 | 100 | 1466.98 | 0.6 | 0.1 | NO | NO | NO | SI | SI | POZO SIN SUMERGENCIA, BAJO LLENADO DE BOMBA, SEVERO GOLPE DE FLUIDO, VÁLVULA SV LEVANTADA, FLUIDO VISCOSO, INTERFERENCIA POR GAS, BAJAR SPM. POZO DEPLETADO. | [5 empty] | 1 | 1 | 3140 | JAZMIN-CK-1:1
JAZMIN | JAZMIN CK-02 | 2022-07-25 | 1664.87 | 1572.74 | 1757 | KERUI C-320-256-144 | 144 | 4/4 | 2 | 2.041 | 94 | 82 | 40 |  | 15.28 | 141.9 | 2090 | 20.6 | EMUL-OIL | 21.9 | 3564 | 4648 | OK | OK | 0 | 2 | 400 | 1467.37 | 0 | 0 | 0.1 | 1 | 100 | 1425.32 | 0.5 | 0.1 | NO | NO | NO | SI | SI | POZO SIN SUMERGENCIA, BAJO LLENADO DE BOMBA, SEVERO GOLPE DE FLUIDO, LEVE INTERFERENCIA POR GAS, VÁLVULA SV LEVANTADA, NO SE PRESIONA MASTER SIN VOLANTA. POZO DEPLETADO. POZO DEPLETADO. | [5 empty] | 1 | 1 | 3141 | JAZMIN-CK-2:1
JAZMIN | JAZMIN CK-03 | 2022-07-25 | 1650.87 | 1572.74 | 1729 | KERUI C-320-256-144 | 144 | 4/4 | 2 | 3.005 | 103 | 84 | 40 |  | 49.61 | 142.2 | 2265 | 98.9 | EMULSIÓN | 23.8 | 2990 | 5021 | OK | OK | 0 | 2 | 400 | 1589.96 | 2 | 2 | 0 | 1 | 100 | 1450.69 | 1.5 | 0.1 | NO | NO | NO | SI | SI | BAJA SUMERGENCIA, INTERFERENCIA POR GAS, BUEN LLENADO DE BOMBA, GOLPE DE FLUIDO, LEVE CIERRE TARDIO EN LA TV, NO SE PRESIONA MASTER SIN VOLANTA, | [5 empty] | 1 | 1 | 3142 | JAZMIN-CK-3:1
JAZMIN | JAZMIN L-02 | 2022-07-25 | 1598.5 | 1462 | 1735 | AMPSCOT C-320-256-144 | 144 | 3/3 | 2 | 2.233 | 101 | 93 | 120 |  | 39.02 | 142.2 | 2351 | 57.8 | EMULSIÓN | 26 | 3621 | 5835 | OK | OK | 0 | [11 empty] | NO | NO | NO | SI | SI | MEDIANO LLENADO DE BOMBA, GOLPE DE FLUIDO, LEVE INTERFERENCIA POR GAS, NO SE PRESIONA MASTER SIN VOLANTA, NO SE TOMA NIVEL POR ESPIGA MALA DEL ANULAR FAVOR REALIZAR MANTENIMIENTO, | [5 empty] | 0 | 1 | 3143 | JAZMIN-L-2:1
JAZMIN | JAZMIN L-03 | 2022-07-25 | 1533.5 | 1396 | 1671 | AMPSCOT C-320-256-144a | 144 | 3/3 | 2.25 | 1.324 | 106 | 105 | 120 |  | 23.99 | 142 | 2962 | 26.6 | OIL | 23.6 | 3060 | 5420 | OK | OK | 0 | 2 | 400 | 1403.04 | 44 | 42 | -0.5 | 2 | 96 | 1316.79 | 17.4 | 0.2 | NO | NO | NO | SI | SI | BAJA SUMERGENCIA, BAJO LLENADO DE BOMBA, SEVERO GOLPE DE FLUIDO, AUMENTO DE CARGA AL FINALIZAR LA CARRERA ASCENDENTE, NO SE PRESIONA MASTER SIN VOLANTA, | [5 empty] | 1 | 1 | 3144 | JAZMIN-L-3:1
JAZMIN | JAZMIN L-04 | 2022-07-25 | 1590.5 | 1456 | 1725 | AMPSCOT C-320-256-144a | 144 | 3/3 | 2 | 2.169 | 103 | 100 | 120 |  | 18.01 | 142.4 | 2428 | 25.9 | OIL | 21.2 | 2780 | 4817 | OK | OK | 0 | [11 empty] | NO | NO | NO | SI | SI | BAJO LLENADO DE BOMBA, INTERFERENCIA POR GAS, SEVERO GOLPE DE FLUIDO, NO SE PRESIONA MASTER SIN VOLANTA, NO SE TOMA NIVEL ANULAR MUY PRESIONADO POR GAS. | [5 empty] | 0 | 1 | 3145 | JAZMIN-L-4:1
JAZMIN | JAZMIN Z-2 | 2022-07-25 | 1638.5 | 1512 | 1765 | AMPSCOT C-320-256-144a | 144 | 3/3 | 2 | 2.699 | 96 | 95 | 40 |  | 59.52 | 143.5 | 2272 | 107.5 | NB | 18.9 | 3750 | 3899 | NO | NO | 0 | 2 | 400 | 1347.73 | 299 | 291 | -0.4 | 2 | 97 | 1452.3 | 122.1 | 0.1 | NO | NO | NO | SI | SI | POZO NO BOMBEA, ALTA SUMERGENCIA, INTERFERENCIA POR GAS, VÁLVULAS IGUALADAS, BUEN LLENADO DE BOMBA, NO SE PRESIONA MASTER SIN VOLANTA, SE REQUIERE REESPACIAR, SE ENCONTRÓ POZO PARADO Y SE DEJA NUEVEMENTE PARADO. | [5 empty] | 1 | 1 | 3146 | JAZMIN-Z-2:1
JAZMIN | JAZMIN AA-06 | 2022-07-26 | 1753 | 1694 | 1812 | WEATHERFORD C-320-256-144 | 144 | 3/3 | 2 | 6.452 | 115 | 93 | 110 |  | 27.85 | 142.4 | 2534 | 119.3 | EMULSIÓN | 29.9 | 3415 | 5334 | OK | OK | 0 | 2 | 400 | 1716.3 | 0 | 0 | 0.4 | 1 | 100 | 1356.22 | 0.9 | 0.1 | NO | NO | NO | SI | SI | SIN SUMERGENCIA, BAJO LLENADO DE BOMBA, SEVERO GOLPE DE FLUIDO, INTERFERENCIA POR GAS, NO SE PRESIONA POR EMPAQUES MALOS. BAJAR SPM. NO LE HAN BAJADO SPM. | [5 empty] | 1 | 1 | 3147 | JAZMIN-AA-6:1
JAZMIN | JAZMIN AE-08 | 2022-07-26 | 1369.62 | 1122.25 | 1617 | LUFKIN C-456D-256-144 | 125 | 3/4 | 2.25 | 5.042 | 167 | 120 | 50 |  | 94.32 | 124.5 | 2509 | 349.5 | EMULSIÓN | 18.8 | 2140 | 3499 | SL | OK | 3.2 | 2 | 400 | 1130.86 | 207 | 189 | 0.6 | 3 | 91 | 1327.3 | 79.2 | 0.4 | NO | NO | NO | SI | SI | BUENA SUMERGENCIA, INTERFERENCIA POR GAS, ESCURRIMIENTO EN LA VÁLVULA TV, BUEN LLENADO DE BOMBA, NO SE PRESIONA MASTER SIN VOLANTA. SUBIR SPM. | [5 empty] | 1 | 1 | 3148 | JAZMIN-AE-8:1
JAZMIN | JAZMIN AF-02 | 2022-07-26 | 1655.35 | 1482.7 | 1828 | AMPSCOT C-320-256-144a | 144 | 3/3 | 2.25 | 3.03 | 197 | 165 | 20 | 500-1 | 36.84 | 141.7 | 2943 | 93.4 | EMULSIÓN | 28.8 | 4023 | 6778 | OK | OK | 0 | [11 empty] | NO | NO | NO | NO | SI | POZO CALIENTE, MEDIANO LLENADO DE BOMBA, GOLPE DE FLUIDO, NO SE TOMA NIVEL ANULAR CALIENTE 165 F. | [5 empty] | 0 | 1 | 3149 | JAZMIN-AF-2:1
JAZMIN | JAZMIN AF-05 | 2022-07-26 | 1565 | 1443 | 1687 | AMPSCOT C-320-256-144a | 144 | 3/3 | 2 | 2.048 | 120 | 100 | 20 |  | 86.93 | 142.1 | 2133 | 118 | EMULSIÓN | 27.3 | 3678 | 5436 | SL | OK | 2.3 | 2 | 400 | 1317.32 | 250 | 250 | -0.2 | 1 | 100 | 1219.18 | 105.2 | 0.1 | NO | NO | NO | SI | SI | BUENA SUMERGENCIA, INTERFERENCIA POR GAS, BUEN LLENADO DE BOMBA, LEVE GOLPE DE FLUIDO, ESCURRIMIENTO EN LA VÁLVULA TV, RESTRICCIÓN EN LA CARRERA ASCENDENTE Y DESCENDENTE, SUBIR SPM. | [5 empty] | 1 | 1 | 3150 | JAZMIN-AF-5:1
JAZMIN | JAZMIN AI-02 | 2022-07-26 | 1942.95 | 1718.9 | 2167 | AMPSCOT C-320-256-144 | 115 | 1/3 | 2 | 2.103 | 103 | 92 | 40 | 500-4 | 21.34 | 140.5 | 2946 | 29.4 | OIL | 43 | 4299 | 7335 | OK | OK | 0 | 2 | 400 | 2052.67 | 0 | 0 | -0.1 | 1 | 100 | 1492.31 | 0.5 | 0.1 | NO | NO | NO | SI | SI | SIN SUMERGENCIA, BAJO LLENADO DE BOMBA, SEVERO GOLPE DE FLUIDO, CIERRE TARDIO, INTERFERENCIA POR GAS. FLUIDO VISCOSO. POZO DEPLETADO. | [5 empty] | 1 | 1 | 3151 | JAZMIN-AI-2:1
JAZMIN | JAZMIN AI-03 | 2022-07-26 | 1560.38 | 1341.76 | 1779 | AMPSCOT C-320-256-144a | 144 | 3/3 | 2 | 3.696 | 97 | 94 | 40 |  | 96.14 | 143.1 | 2382 | 237.2 | AGUA | 24.7 | 3592 | 4715 | OK | OK | 0 | 2 | 400 | 485.83 | 1098 | 1098 | -0.1 | 0 | 100 | 1400.09 | 461 | 0.1 | NO | NO | NO | SI | SI | POZO CON ALTA SUMERGENCIA, CARGA POCO LA BOMBA, BUEN LLENADO DE BOMBA, RESTRICCIÓN AL INICIAR LA CARRERA ASCENDENTE, CIERRE TARDIO EN LA TV, INTERFERENCIA POR GAS, NO SE PRESIONA MASTER SIN VOLANTA. SUBIR SPM. | [5 empty] | 1 | 1 | 3152 | JAZMIN-AI-3:1
JAZMIN | JAZMIN AI-04 | 2022-07-26 | 1595.57 | 1436.15 | 1755 | AMPSCOT C-320-256-144a | 144 | 3/3 | 2 | 1.793 | 137 | 97 | 40 |  | 86.57 | 142.6 | 2157 | 103.2 | EMULSIÓN | 23.6 | 3340 | 5327 | OK | OK | 0 | 2 | 400 | 1347.19 | 133 | 133 | 0 | 1 | 100 | 1374.68 | 56 | 0.1 | NO | NO | NO | SI | SI | BUENA SUMERGENCIA, LEVE INTERFERENCIA POR GAS, BUEN LLENADO DE BOMBA, LEVE GOLPE DE FLUIDO, NO SE PRESIONA MASTER SIN VOLANTA, SUBIR SPM. NO LE HAN SUBIDO SPM. | [5 empty] | 1 | 1 | 3153 | JAZMIN-AI-4:1
JAZMIN | JAZMIN AI-05 | 2022-07-26 | 1700.35 | 1540.07 | 1860 | AMPSCOT C-320-256-144a | 144 | 3/3 | 2 | 2.153 | 110 | 103 | 40 |  | 87.21 | 142.1 | 2235 | 124.5 | EMULSIÓN | 25.5 | 3864 | 5503 | OK | OK | 3.3 | 2 | 400 | 1504.17 | 95 | 93 | 0.2 | 1 | 98 | 1464.62 | 39.5 | 0.1 | NO | NO | NO | SI | SI | BUEN LLENADO DE BOMBA Y SUMERGENCIA, LEVE GOLPE DE FLUIDO, ESCURRIMIENTO EN LA VÁLVULA TV Y SV, SUBIR SPM, NO SE PRESIONA MASTER SIN VOLANTA, NO SE PUDO TOMAR VALVULAS PORQUE EL POZO PRESENTO PROBLEMAS EN EL VARIADOR. NO LE HAN SUBIDO SPM. | [5 empty] | 1 | 1 | 3154 | JAZMIN-AI-5:1
JAZMIN | JAZMIN AV-02 | 2022-07-26 | 2004 | 1780 | 2228 | LUFKIN M-456D-256-144 | 144 | 3/3 | 2 | 2.206 | 134 | 97 | 20 | 500-2 | 96.97 | 143 | 2935 | 142.7 | AGUA | 24.7 | 4205 | 6140 | SL | OK | 3.9 | 2 | 400 | 974.25 | 1045 | 1039 | -0.7 | 1 | 99 | 1408.89 | 431 | 0.1 | NO | NO | NO | SI | SI | SUBIÓ SUMERGENCIA Y LLENADO DE BOMBA, ALTA SUMERGENCIA, BUEN LLENADO DE BOMBA, CARTA LLENA, BOMBA NO CARGA HASTA SU FoMAX, ESCURRIMINETO EN LA ÁLVULA TV, INTERFERENCIA POR GAS, SUBIR SPM. | [5 empty] | 1 | 1 | 3155 | JAZMIN-AV-2:1
JAZMIN | JAZMIN AWY-02 | 2022-07-26 | 1551.8 | 1423.6 | 1680 | AMPSCOT C-320-256-144a | 144 | 3/3 | 2 | 5.471 | 181 | 131 | 30 |  | 50.68 | 144.2 | 2029 | 186.4 | OIL | 14.9 | 3297 | 3331 | NO | NO | 0 | [11 empty] | NO | NO | NO | SI | SI | CARTA REFLEJA POSIBLE SARTA DESCONECTADA, VÁLVULAS IGUALADAS POR DEBAJO DE LA LINEA DE BOYANZA, NO SE PRESIONA MSTER SIN VOLANTA, NO SE TOMA NIVEL ANULAR MUY PRESIONADO POR GAS, BOMBEO DEFICIENTE. | [5 empty] | 0 | 1 | 3156 | JAZMIN-AWY-2:1
JAZMIN | JAZMIN AY-03 | 2022-07-26 | 2191.76 | 1932.53 | 2451 | LUFKIN C-320D-213-120 | 120 | 3/3 | 2 | 2.108 | 97 | 87 | 40 | 500-3 | 51.49 | 116.5 | 3165 | 59 | EMUL-OIL | 35.9 | 4404 | 7169 | OK | OK | 0 | [11 empty] | NO | NO | NO | SI | SI | BUEN LLENADO DE BOMBA, GOLPE DE FLUIDO, INTERFERENCIA POR GAS, NO SE TOMA NIVEL POR ESPIGA MALA Y VALVULA DE ANULAR MUY DURA PARA ABRIR. | [5 empty] | 0 | 1 | 3157 | JAZMIN-AY-3:1
JAZMIN | JAZMIN BC-02 | 2022-07-26 | 1568.5 | 1473 | 1664 | KERUI C-320-256-144 | 144 | 3/3 | 2 | 4.225 | 135 | 106 | 80 | 500-1 | 31.61 | 142.4 | 2337 | 88.7 | EMULSIÓN | 27.3 | 3644 | 5642 | OK | OK | 0 | 2 | 400 | 1455.55 | 70 | 64 | -0.1 | 3 | 97 | 1477.72 | 26.9 | 0.3 | NO | NO | NO | NO | SI | MEDIANA SUMERGENCIA, INTERFERENCIA POR GAS, MEDIANO LLENADO DE BOMBA, GOLPE DE FLUIDO, | [5 empty] | 1 | 1 | 3158 | JAZMIN-BC-2:1
JAZMIN | JAZMIN BC-03 | 2022-07-26 | 1709 | 1615 | 1803 | KERUI C-320-256-144 | 144 | 4/4 | 2 | 1.32 | 132 | 97 | 80 | 500-1 | 87.85 | 141.7 | 2352 | 76.6 | AGUA | 22.6 | 3415 | 5349 | OK | OK | 0 | [11 empty] | NO | NO | NO | SI | SI | BUEN LLENADO DE BOMBA, LEVE GOLPE DE FLUIDO, INTERFERENCIA POR GAS, NO SE TOMA NIVEL VALVULA DEL ANULAR MUY DURA PARA ABRIR. SUBIR SPM. | [5 empty] | 0 | 1 | 3159 | JAZMIN-BC-3:1
JAZMIN | JAZMIN BC-04 | 2022-07-26 | 1589.5 | 1488 | 1691 | KERUI C-320-256-144 | 144 | 3/3 | 2 | 1.592 | 100 | 92 | 80 |  | 28.54 | 142 | 2314 | 30.1 | AGUA-EMUL | 23.3 | 3518 | 5721 | OK | OK | 0 | 2 | 400 | 1511.67 | 11 | 10 | -0.2 | 3 | 94 | 1432.18 | 4.4 | 0.2 | NO | NO | NO | SI | SI | BAJO LLENADO DE BOMBA, BAJA SUMERGENCIA, SEVERO GOLPE DE FLUIDO, INTERFERENCIA POR GAS, NO SE PRESIONA MASTER SIN VOLANTA, NO SE PUDO CERRAR LA VÁLVULA DEL NULAR PORQUE SE PARTIO LA ESPIGA, FAVOR REALIZAR MANTENIMIENTO. | [5 empty] | 1 | 1 | 3160 | JAZMIN-BC-4:1
JAZMIN | JAZMIN BC-05 | 2022-07-26 | 1673.5 | 1547 | 1800 | KERUI C-320-256-144 | 144 | 3/3 | 2.25 | 5.294 | 103 | 93 | 80 | 500-3 | 9.56 | 141.9 | 2988 | 42.4 | EMULSIÓN | 29.5 | 3691 | 5988 | OK | OK | 0 | 2 | 400 | 1693.46 | 0 | 0 | -0.4 | 1 | 100 | 1537.41 | 0.1 | 0.1 | NO | NO | NO | NO | SI | SIN SUMERGENCIA, BAJO LLENADO DE BOMBA, SEVERO GOLPE DE FLUIDO, INTERFERENCIA POR GAS, POZO DEPLETADO. DESCONECTADO DE LA LINEA DE GAS. LE SUBIERON MUCHOS SPM. | [5 empty] | 1 | 1 | 3161 | JAZMIN-BC-5:1
JAZMIN | JAZMIN BE-01 | 2022-07-26 | 1563.41 | 1324.82 | 1802 | AMPSCOT C-320-256-144a | 144 | 3/3 | 2 | 4.1 | 117 | 106 | 0 |  | 96.96 | 142.9 | 2209 | 265 | AGUA | 27.1 | 3839 | 5755 | SL | OK | 3.8 | 2 | 400 | 1025.16 | 552 | 552 | -0.3 | 0 | 100 | 1491.14 | 250.9 | 0 | NO | NO | NO | SI | SI | ALTA SUMERGENCIA, ESCURRIMIENTO EN LA VÁLVULA TV, BUEN LLENADO DE BOMBA, NO SE PRESIONA MASTER SIN VOLANTA, SUBIR SPM. | [5 empty] | 1 | 1 | 3162 | JAZMIN-BE-1:1
JAZMIN | JAZMIN BE-02 | 2022-07-26 | 1632 | 1505 | 1759 | AMPSCOT C-320-256-144a | 144 | 3/3 | 2 | 4.7 | 156 | 117 | 30 |  | 67.61 | 142 | 2279 | 210.4 | EMULSIÓN | 27.2 | 3321 | 5611 | OK | OK | 0 | 2 | 400 | 1496.62 | 117 | 97 | 0.1 | 7 | 83 | 1432.17 | 40.6 | 0.6 | NO | NO | NO | SI | SI | BUENA SUMERGENCIA, BUEN LLENADO DE BOMBA, GOLPE DE FLUIDO, INTERFERENCIA POR GAS, NO SE PUEDE PRESIONAR MASTER SIN VOLANTA. | [5 empty] | 1 | 1 | 3163 | JAZMIN-BE-2:1
JAZMIN | JAZMIN BE-05 | 2022-07-26 | 1802 | 1324 | 1802 | AMPSCOT C-320-256-144 | 144 | 3/3 | 2 | 5.696 | 108 | 118 | 0 |  | 96.27 | 143.1 | 2209 | 365.9 | AGUA | 26.6 | 3884 | 4747 | SL | OK | 2 | 2 | 400 | 814.82 | 749 | 749 | -0.4 | 1 | 100 | 1513.13 | 340.4 | 0.1 | NO | NO | NO | SI | SI | ALTA SUMERGENCIA, ESCURRIMIENTO EN LA VÁLVULA TV, BUEN LLENADO DE BOMBA, CARTA LLENA, SUBIR SPM. NO SE PRESIONA MASTER SIN VOLANTA, | [5 empty] | 1 | 1 | 3164 | JAZMIN-BE-5:1
JAZMIN | JAZMIN BE-06 | 2022-07-26 | 1520.98 | 1334.96 | 1707 | AMPSCOT C-320-256-144a | 144 | 3/3 | 2 | 5.341 | 105 | 103 | 30 |  | 13.32 | 142.5 | 2185 | 47.3 | AGUA-OIL | 29.3 | 3909 | 5444 | OK | OK | 0 | 2 | 400 | 1329.6 | 207 | 169 | 0 | 11 | 79 | 1319.7 | 71.7 | 0.9 | NO | NO | NO | SI | SI | BUENA SUMERGENCIA, INTERFERENCIA POR GAS, BAJO LLENADO DE BOMBA, SEVERO GOLPE DE FLUIDO, LEVE CIERRE TARDIO, NO SE PRESIONA MASTER DURA PARA CERRAR, BAJAR SPM. | [5 empty] | 1 | 1 | 3165 | JAZMIN-BE-6:1
JAZMIN | JAZMIN CP-02 | 2022-07-26 | 1606.5 | 1559 | 1654 | KERUI C-320-256-144 | 115 | 2/4 | 2.25 | 1.967 | 90 | 81 | 30 |  | 32.67 | 112 | 2906 | 42.5 | OIL | 32.1 | 2718 | 6218 | LL | OK | 0.3 | 2 | 400 | 1536.95 | 35 | 35 | -1 | 0 | 100 | 1470.77 | 14 | 0.8 | NO | NO | NO | SI | SI | BAJA SUMERGENCIA, INTERFERENCIA POR GAS, MEDIANO LLENADO DE BOMBA, GOLPE DE FLUIDO, NO SE PRESONA MASTER SIN VOLANTA. | [5 empty] | 1 | 1 | 3166 | JAZMIN-CP-2:1
JAZMIN | JAZMIN CP-03 | 2022-07-26 | 1687 | 1645 | 1729 | KERUI C-320-256-144 | 115 | 2/3 | 2 | 5.294 | 103 | 92 | 30 |  | 98.02 | 113.7 | 2223 | 275.1 | AGUA | 22.6 | 2871 | 4372 | SL | OK | 2.2 | 2 | 400 | 1138.81 | 413 | 413 | 0 | 1 | 100 | 1237.83 | 174.2 | 0.1 | NO | NO | NO | SI | SI | ALTA SUMERGENCIA, ESCURRMIENTO EN LA VÁLVULA TV, BUEN LLENADO DE BOMBA, CARTA LLENA, NO SE PRESIONA MASTER SIN VOLANTA, SUBIR MÁS SPM. | [5 empty] | 1 | 1 | 3167 | JAZMIN-CP-3:1
JAZMIN | JAZMIN AG-01 | 2022-07-27 | 2309 | 1372 | 2309 | LUFKIN C-320D-213-120 | 101 | 2/3 | 2 | 2.786 | 95 | 85 | 50 |  | 32.44 | 100.1 | 2106 | 42.2 | EMULSIÓN | 31.7 | 3053 | 5449 | OK | OK | 0 | 2 | 400 | 1539.43 | 15 | 13 | 0.6 | 6 | 86 | 1496.05 | 6.4 | 0.4 | NO | NO | NO | SI | SI | BAJA SUMERGENCIA, MEDIANO LLENADO DE BOMBA, MEJORÓ, GOLPE DE FLUIDO, INTERFERENCIA POR GAS, NO SE PRESIONA MASTER SIN VOLANTA. | [5 empty] | 1 | 1 | 3168 | JAZMIN-AG-1:1
JAZMIN | JAZMIN AG-02 | 2022-07-27 | 1643 | 1376 | 1910 | LUFKIN C-320D-213-120 | 120 | 4/4 | 2 | 1.315 | 107 | 93 | 50 |  | 77 | 118.7 | 2034 | 56 | EMULSIÓN | 32.9 | 4165 | 5021 | OK | SL | 0.1 | 2 | 400 | 1344.03 | 108 | 32 | 3.9 | 75 | 30 | 1467.29 | 18 | 5.8 | NO | NO | NO | SI | SI | BAJA SUMERGENCIA, INTERFERENCIA POR GAS, ESCURRIMIENTO EN LA VÁLVULA SV, BUEN LLENADO DE BOMBA, GOLPE DE FLUIDO, STUFFING AJUSTADO, NO SE PRESIONA MASTER SIN VOLANTA, | [5 empty] | 1 | 1 | 3169 | JAZMIN-AG-2:1
JAZMIN | JAZMIN AG-04 | 2022-07-27 | 1568.5 | 1335 | 1802 | LUFKIN C-320D-213-120 | 102 | 2/3 | 2 | 1.203 | 98 | 93 | 50 |  | 22.87 | 100.2 | 2042 | 12.9 | EMULSIÓN | 28.1 | 4012 | 5183 | OK | SL | 0 | 2 | 400 | 1487.17 | 0 | 0 | 1.6 | 10 | 80 | 1495.39 | 2 | 1.1 | NO | NO | NO | SI | SI | SIN SUMERGENCIA, INTERFERENCIA POR GAS, BAJO LLENADO DE BOMBA, SEVERO GOLPE DE FLUIDO, CIERRE TARDIO DE LA VÁLVULA TV, NO SE PRESIONA MASTER SIN VOLANTA. | [5 empty] | 1 | 1 | 3170 | JAZMIN-AG-4:1
JAZMIN | JAZMIN AG-05 | 2022-07-27 | 1831 | 1301 | 2361 | KERUI C-456D-256-144 | 144 | 4/4 | 2 | 2.446 | 101 | 93 | 50 |  | 43.94 | 142.3 | 1980 | 71.3 | EMULSIÓN | 24.7 | 3078 | 4999 | OK | OK | 0 | 2 | 400 | 1279.36 | 115 | 99 | 0.5 | 7 | 86 | 1462.12 | 42.3 | 0.6 | NO | NO | NO | SI | SI | BUENA SUMERGENCIA, INTERFERENCIA POR GAS, MEDIANO LLENADO DE BOMBA, GOLPE DE FLUIDO, NO SE PRESIONA MASTER SIN VOLANTA, | [5 empty] | 1 | 1 | 3171 | JAZMIN-AG-5:1
JAZMIN | JAZMIN AH-01 | 2022-07-27 | 1690 | 1250 | 2130 | LUFKIN M-456D-256-144 | 111 | 1/3 | 2 | 2.922 | 117 | 94 | 40 |  | 95.3 | 110.6 | 2056 | 143.6 | EMULSIÓN | 28.8 | 4663 | 6442 | SL | OK | 2.6 | 2 | 400 | 1388.78 | 41 | 37 | 0.6 | 5 | 89 | 1486.91 | 16.3 | 0.6 | NO | NO | NO | SI | SI | BAJA SUMERGENCIA, INTERFERENCIA POR GAS, ESCURRIMIENTO EN LA VÁLVULA TV, BUEN LLENADO DE BOMBA, CIERRE TARDIO EN LA VÁLVULA TV, | [5 empty] | 1 | 1 | 3172 | JAZMIN-AH-1:1
JAZMIN | JAZMIN AH-02 | 2022-07-27 | 1808.06 | 1324.12 | 2292 | LUFKIN M-456D-256-144 | 111 | 1/3 | 2 | 3.442 | 106 | 86 | 40 |  | 92.39 | 110.4 | 1901 | 163.7 | EMULSIÓN | 23.6 | 3410 | 4894 | SL | SL | 2 | 2 | 400 | 1099.3 | 227 | 204 | 0.8 | 4 | 90 | 1449.31 | 86.7 | 0.5 | NO | NO | NO | SI | SI | BUENA SUMERGENCIA, BUEN LLENADO DE BOMBA, CARTA LLENA, ESCURRIMIENTO EN LAS VÁLVULAS TV Y SV, INTERFERENCIA POR GAS, NO SE PRESIONA MASTER SIN VOLANTA. SUBIR SPM. | [5 empty] | 1 | 1 | 3173 | JAZMIN-AH-2:1
JAZMIN | JAZMIN AH-03 | 2022-07-27 | 1695 | 1256 | 2134 | LUFKIN M-456D-256-144 | 111 | 1/3 | 2 | 5.732 | 132 | 100 | 40 | 500-1 | 42.33 | 108.9 | 2729 | 123.2 | OIL | 31 | 3795 | 6154 | OK | OK | 0 | 2 | 400 | 1269.43 | 657 | 607 | 0.7 | 5 | 88 | 1493.45 | 252.8 | 0.5 | NO | NO | NO | SI | SI | ALTA SUMERGENCIA, MEDIANO LLENADO DE BOMBA, GOLPE DE FLUIDO, GOLPE DE BOMBA. | [5 empty] | 1 | 1 | 3174 | JAZMIN-AH-3:1
JAZMIN | JAZMIN AH-04 | 2022-07-27 | 1792.5 | 1309 | 2276 | LUFKIN M-456D-256-144 | 144 | 3/3 | 2 | 1.5 | 122 | 103 | 40 | [5 empty] | EMULSIÓN | [5 empty] | 0 | 2 | 400 | 1297.11 | 701 | 665 | 0.6 | 3 | 92 | 1497.82 | 277.1 | 0.4 | NO | NO | NO | SI | SI | ALTA SUMERGENCIA, SOLO SE TOMA NIVEL PORQUE EL POZO LE ESTA FLOTANDO LA SARTA, NO SE PRESIONA MASTER SIN VOLANTA. | [5 empty] | 1 | 0 | 3175 | JAZMIN-AH-4:1
JAZMIN | JAZMIN AH-06 | 2022-07-27 | 1783.79 | 1298.58 | 2269 | LUFKIN M-456D-256-144 | 144 | 3/3 | 2 | 5.732 | 122 | 105 | 40 |  | 56.05 | 140.2 | 2787 | 210.1 | EMULSIÓN | 37.5 | 4019 | 6765 | SL | OK | 6.1 | 2 | 400 | 1292 | 704 | 642 | 0.6 | 6 | 86 | 1495.37 | 268.1 | 0.5 | NO | NO | NO | SI | SI | ALTA SUMERGENCIA, BUEN LLENADO DE BOMBA, ESCURRIMIENTO EN LA VÁLVULA TV, LEVE INTERFERENCIA POR GAS, NO SE PRESIONA LA MASTER NO TIENE VOLANTA. | [5 empty] | 1 | 1 | 3176 | JAZMIN-AH-6:1
JAZMIN | JAZMIN B-01 | 2022-07-27 | 1631.5 | 1506 | 1757 | AMPSCOT C-320-256-144 | 144 | 3/3 | 2 | 1.192 | 110 | 108 | 20 | 500-3 | 59.68 | 140.6 | 2138 | 46.6 | OIL | 33.7 | 4026 | 5922 | OK | OK | 0 | 2 | 400 | 1493.33 | 88 | 79 | 0.4 | 5 | 89 | 1311.08 | 34 | 0.4 | NO | NO | NO | NO | SI | MEDIANA SUMERGENCIA, INTERFERENCIA POR GAS, BUEN LLENADO DE BOMBA, GOLPE DE FLUIDO, CIERRE TARDIO EN LA TV. FUERTE GOLPE DE BOMBA, | [5 empty] | 1 | 1 | 3177 | JAZMIN-B-1:1
JAZMIN | JAZMIN B-02 | 2022-07-27 | 1574.5 | 1448 | 1701 | AMPSCOT C-320-256-144a | 144 | 3/3 | 2 | 2.83 | 111 | 107 | 20 |  | 28.34 | 142.5 | 1999 | 53.3 | OIL | 26.4 | 3452 | 5804 | OK | OK | 0 | 2 | 400 | 1434.6 | 47 | 35 | 0 | 14 | 75 | 1396.89 | 15.2 | 1.1 | NO | NO | NO | SI | SI | BAJA SUMERGENCIA, INTERFERENCIA POR GAS, BAJO LLENADO DE BOMBA, SEVERO GOLPE DE FLUIDO, NO SE PRESIONA MASTER SIN VOLANTA, BAJAR SPM. | [5 empty] | 1 | 1 | 3178 | JAZMIN-B-2:1
JAZMIN | JAZMIN B-03 | 2022-07-27 | 1540 | 1413 | 1667 | AMPSCOT C-320-256-144a | 144 | 3/3 | 2 | 1.296 | 120 | 105 | 20 | 500-2 | 73.39 | 142.3 | 2188 | 63.1 | EMULSIÓN | 23.9 | 3503 | 5497 | OK | OK | 0 | 2 | 400 | 1473.46 | 19 | 16 | -0.6 | 8 | 83 | 1460.32 | 6.3 | 0.6 | NO | NO | NO | SI | SI | BAJA SUMERGENCIA, INTERFERENCIA POR GAS, BUEN LLENADO DE BOMBA, GOLPE DE FLUIDO. SUBIR SPM. | [5 empty] | 1 | 1 | 3179 | JAZMIN-B-3:1
JAZMIN | JAZMIN BA-03 | 2022-07-27 | 1487.38 | 1372.76 | 1602 | AMPSCOT C-320-256-144 | 144 | 4/4 | 2 | 1.722 | 106 | 99 | 50 |  | 93.47 | 142.3 | 2154 | 106.8 | EMULSIÓN | 23.4 | 3409 | 5393 | SL | OK | 3.4 | 2 | 400 | 1419.38 | 43 | 38 | -1.3 | 5 | 88 | 1327.76 | 15.2 | 0.4 | NO | NO | NO | SI | SI | BAJA SUMERGENCIA, BUEN LLENADO DE BOMBA, CARTA LLENA, ESCURRIMIENTO EN LA TV, NO SE PRESIONA MASTER SIN VOLANTA. SUBIR SPM. | [5 empty] | 1 | 1 | 3180 | JAZMIN-BA-3:1
JAZMIN | JAZMIN BG-03 | 2022-07-27 | 1522.39 | 1391.79 | 1647 | AMPSCOT C-320-256-144a | 144 | 3/3 | 2 | 1.32 | 104 | 97 | 30 |  | 93.95 | 142.4 | 2051 | 82.4 | EMULSIÓN | 26.1 | 3945 | 6155 | SL | OK | 3 | 2 | 400 | 1373.63 | 64 | 54 | -0.2 | 7 | 84 | 1361.38 | 22.8 | 0.6 | NO | NO | NO | SI | SI | MEDIANA SUMERGENCIA, INTERFERENCIA POR GAS, BUEN LLENADO DE BOMBA, CARTA LLENA, ESCURRIMIENTO EN LA VÁLVULA TV, NO SE PRESIONA MASTER SIN VOLANTA. | [5 empty] | 1 | 1 | 3181 | JAZMIN-BG-3:1
JAZMIN | JAZMIN D-06 | 2022-07-27 | 1774.5 | 1299 | 2250 | LUFKIN C-456-256-144 | 144 | 3/3 | 2 | 2.49 | 148 | 113 | 40 |  | 92.3 | 141.8 | 2514 | 152 | EMULSIÓN | 31.3 | 3922 | 6185 | SL | OK | 2.2 | [11 empty] | NO | NO | NO | SI | SI | BUEN LLENADO DE BOMBA, CARTA LLENA, INTERFERENCIA POR GAS, ESCURRIMIENTO EN LA VÁLVULA TV, NO SE PRESIONA MASTER SIN VOLANTA, NO SE TOMA NIVEL PORQUE LA VALVULA DEL ANULAR ESTA MUY PEGADA AL CONTRAPOZO Y NO HAY MANERA DE PONER EL CODO. SUBIR SPM. | [5 empty] | 0 | 1 | 3182 | JAZMIN-D-6:1
JAZMIN | JAZMIN F-06 | 2022-07-27 | 1825 | 1629 | 2021 | LUFKIN C-456D-256-144 | 144 | 4/4 | 2 | 4.082 | 130 | 117 | 60 |  | 35.66 | 141.2 | 2508 | 95.8 | EMULSIÓN | 46.8 | 5551 | 6631 | OK | SL | 0 | [11 empty] | NO | NO | NO | SI | SI | ESCURRIMIENTO EN LA VÁLVULA SV, INTERFERENCIA POR GAS, MEDIANO LLENADO DE BOMBA, GOLPE DE FLUIDO, STUFFING AJUSTADO, RESTRICCIÓN EN LA CARRERA ASCENDENTE, FLUIDO VISCOSO. NO SE PRESIONA MASTER SIN VOLANTA, NO SE TOMA NIVEL VALVULA DEL ANULAR MUY DURA PARA ABRIR, FAVOR REALIZAR MANTENIMIENTO. | [5 empty] | 0 | 1 | 3183 | JAZMIN-F-6:1
JAZMIN | JAZMIN G-07 | 2022-07-27 | 1444.5 | 1175 | 1714 | AMPSCOT C-320-256-144a | 144 | 3/3 | 2 | 3.564 | 157 | 128 | 20 |  | 98.38 | 143.1 | 1957 | 234 | EMULSIÓN | 21.6 | 3376 | 4463 | SL | OK | 2.8 | 2 | 400 | 947.81 | 495 | 415 | 0.5 | 8 | 80 | 1468.33 | 172.2 | 1.3 | NO | NO | NO | SI | SI | ALTA SUMERGENCIA, INTERFERENCIA POR GAS, BUEN LLENADO DE BOMBA, CARTA LLENA, SUBIR SPM. | [5 empty] | 1 | 1 | 3184 | JAZMIN-G-7:1
JAZMIN | JAZMIN H-06 | 2022-07-27 | 1665.5 | 1529 | 1802 | KERUI C-320-256-144 | 144 | 4/4 | 2 | 5.941 | 196 | 185 | 50 |  | 19.59 | 142.8 | 2405 | 77.5 | AGUA | 29 | 3641 | 5580 | OK | OK | 0 | [11 empty] | NO | NO | NO | SI | SI | POZO CALIENTE, BAJO LLENADO DE BOMBA, SEVERO GOLPE DE FLUIDO, CIERRE TARDIO EN LA TV, INTERFERENCIA POR GAS, NO SE PRESIONA MASTER SIN VOLANTA, NO SE TOMA NIVEL ANULAR CALIENTE 185 F. | [5 empty] | 0 | 1 | 3185 | JAZMIN-H-6:1
JAZMIN | JAZMIN M-09 | 2022-07-27 | 1411.73 | 1126.46 | 1697 | AMPSCOT C-320-256-144 | 144 | 4/4 | 2 | 3.607 | 154 | 127 | 60 |  | 96.86 | 142.8 | 2247 | 232.8 | EMULSIÓN | 26.1 | 3521 | 5873 | SL | OK | 4.6 | [11 empty] | NO | NO | NO | SI | SI | INTERFERENCIA POR GAS, BUEN LLENADO DE BOMBA, CARTA LLENA, ESCURRIMIENTO EN LA TV, NO SE TOMA NIVEL PORQUE EL ANULAR ESTA MUY PRESIONADO POR GAS. SUBIR SPM. DESPRESURIZAR | [5 empty] | 0 | 1 | 3186 | JAZMIN-M-9:1
JAZMIN | JAZMIN Y-01 | 2022-07-27 | 1648 | 1533 | 1763 | AMPSCOT C-320-256-144 | 144 | 4/4 | 2 | 4.296 | 113 | 97 | 40 |  | 57.04 | 142.1 | 2244 | 162.5 | EMULSIÓN | 27.2 | 3544 | 5521 | OK | OK | 0 | 2 | 400 | 1555.68 | 22 | 22 | -0.4 | 1 | 100 | 1419.42 | 9.2 | 0.1 | NO | NO | NO | SI | SI | BAJA SUMERGENCIA, LEVE INTERFERENCIA POR GAS, BUEN LLENADO DE BOMBA, GOLPE DE FLUIDO, LEVE CIERRE TARDIO EN LA TV, NO SE PRESIONA MASTER SIN VOLANTA. | [5 empty] | 1 | 1 | 3187 | JAZMIN-Y-1:1
JAZMIN | JAZMIN Y-03 | 2022-07-27 | 1731.5 | 1624 | 1839 | AMPSCOT C-320-256-144 | 144 | 4/4 | 2 | 2.365 | 127 | 91 | 40 |  | 68.95 | 142.6 | 2256 | 108.5 | AGUA | 33.8 | 3600 | 6098 | NO | OK | 0.3 | 2 | 400 | 1550.48 | 61 | 61 | -0.3 | 0 | 100 | 1455.17 | 25.6 | 0 | NO | NO | NO | SI | SI | BAJA SUMERGENCIA, BUEN LLENADO DE BOMBA, RESTRICCIÓN AL FINALIZAR LA CARRERA ASCENDENTE, ESCURRIMIENTO EN LA VÁVULA TV, NO SE PRESIONA MASTER SIN VOLANTA. | [5 empty] | 1 | 1 | 3188 | JAZMIN-Y-3:1
JAZMIN | JAZMIN AB-01 | 2022-07-28 | 1822.85 | 1685.7 | 1960 | KERUI C-320-256-144 | 115 | 1/3 | 2 | 6.522 | 112 | 96 | 40 |  | 49.54 | 112.7 | 2515 | 169.8 | EMULSIÓN | 32.3 | 3647 | 7072 | OK | OK | 0 | 2 | 400 | 1204.99 | 525 | 490 | 0 | 3 | 93 | 1490.4 | 204.7 | 0.3 | NO | NO | NO | SI | SI | ALTA SUMERGENCIA, MEDIANO LLENADO DE BOMBA, GOLPE DE FLUIDO, INTERFERENCIA POR GAS, NO SE PRESIONA MASTER SIN VOLANTA. | [5 empty] | 1 | 1 | 3189 | JAZMIN-AB-1:1
JAZMIN | JAZMIN AJ-02 | 2022-07-28 | 1547.76 | 1418.53 | 1677 | AMPSCOT C-320-256-144 | 144 | 3/3 | 2 | 2.184 | 131 | 115 | 20 |  | 53.12 | 142.2 | 2085 | 77 | EMULSIÓN | 29.6 | 3267 | 5690 | OK | OK | 0 | 2 | 400 | 1354.86 | 162 | 152 | 0.5 | 2 | 94 | 1360.3 | 64.6 | 0.3 | NO | NO | NO | SI | SI | BUENA SUMERGENCIA, INTERFERENCIA POR GAS, BUEN LLENADO DE BOMBA, GOLPE DE FLUIDO, SUBIR SPM. | [5 empty] | 1 | 1 | 3190 | JAZMIN-AJ-2:1
JAZMIN | JAZMIN AN-01 | 2022-07-28 | 1873.73 | 1406.47 | 2341 | ZIMEC C-456-256-144 | 144 | 4/4 | 2 | 2.56 | 134 | 109 | 60 |  | 97.35 | 140.7 | 2870 | 163.6 | EMULSIÓN | 26 | 3332 | 6009 | OK | OK | 0 | 2 | 400 | 1332.06 | 650 | 514 | 1.3 | 18 | 70 | 1500.07 | 214.8 | 1.5 | NO | NO | NO | SI | SI | INTERFERENCIA POR GAS, ALTA SUMERGENCIA, BUEN LLENADO DE BOMBA, CARTA LLENA, SUBIR SPM. | [5 empty] | 1 | 1 | 3191 | JAZMIN-AN-1:1
JAZMIN | JAZMIN AN-05 | 2022-07-28 | 1509.62 | 1366.25 | 1653 | AMPSCOT C-320-256-144 | 144 | 4/4 | 2 | 5.573 | 100 | 94 | 60 |  | 97.4 | 143.9 | 2090 | 364.2 | NB | 12.5 | 2762 | 2579 | OK | OK | 0 | 2 | 400 | 1386.17 | 47 | 42 | -0.2 | 4 | 90 | 1405.14 | 18.1 | 0.4 | NO | NO | NO | SI | SI | POZO NO BOMBEA, CARTAS REFLEJA POSIBLE SARTA DESCONECTADA O POSIBLE BLOQUO DE LA VÁLVULA VIAJERA, NO SE PRESIONA LA MASTER NO TIENE VOLANTA, | [5 empty] | 1 | 1 | 3192 | JAZMIN-AN-5:1
JAZMIN | JAZMIN AO-05 | 2022-07-28 | 1805.03 | 1592.06 | 2018 | KERUI C-456D-256-144 | 144 | 3/3 | 2 | 5.863 | 131 | 111 | 20 |  | 50.12 | 139.7 | 2606 | 191.5 | EMULSIÓN | 44.1 | 3858 | 6393 | OK | OK | 0.1 | 2 | 400 | 1543.52 | 294 | 252 | 0.5 | 8 | 83 | 1455.47 | 105.9 | 0.6 | NO | NO | NO | SI | SI | BUENA SUMERGENCIA, INTERFERENCIA POR GAS, BUEN LLENADO DE BOMBA, CIERRE TARDIO EN LA TV, GOLPE DE FLUIDO, PERDIDA DE CARGA DURANTE LA CARRERA ASCENDENTE, REESPACIAR. FUERTE GOLPE DE BOMBA. NO SE PRESIONA MASTER SIN VOLANTA, | [5 empty] | 1 | 1 | 3193 | JAZMIN-AO-5:1
JAZMIN | JAZMIN AS-07 | 2022-07-28 | 2023 | 1778.01 | 2268 | AMPSCOT C-320-256-144 | 129 | 3/4 | 2 | 6 | 104 | 94 | 40 |  | 16.07 | 125.6 | 2877 | 56.5 | OIL | 40.7 | 5835 | 6933 | OK | OK | 0.1 | 2 | 400 | 1381.14 | 592 | 544 | 0.3 | 3 | 92 | 1489.1 | 228.3 | 0.3 | NO | NO | NO | SI | SI | ALTA SUMERGENCIA, BAJO LLENADO DE BOMBA, SEVERO GOLPE DE FLUIDO, INTERFERENCIA POR GAS. GOLPE DE BOMBA, NO SE PRESIONA MASTER SIN VOLANTA. BAJAR SPM. | [5 empty] | 1 | 1 | 3194 | JAZMIN-AS-7:1
JAZMIN | JAZMIN AWY-02 | 2022-07-28 | 1551.8 | 1423.6 | 1680 | AMPSCOT C-320-256-144a | 144 | 3/3 | 2 | 5.714 | 187 | 164 | 30 |  | 91.23 | 143 | 2029 | 347.7 | EMULSIÓN | 23 | 3105 | 4695 | LL | OK | 1.5 | [11 empty] | NO | NO | NO | SI | SI | BUEN LLENADO DE BOMBA, INTERFERENCIA POR GAS, LEVE CIERRE TARDIO EN LA TV, BOMBA NO CARGA HASTA SU FoMAX, LL EN LA VÁLVULA TV, NO SE PRESIONA MSTER SIN VOLANTA, NO SE TOMA NIVEL ANULAR CALIENTE 164 F, SUBIR SPM, | [5 empty] | 0 | 1 | 3195 | JAZMIN-AWY-2:1
JAZMIN | JAZMIN AWY-03 | 2022-07-28 | 2048.5 | 1792 | 2305 | KERUI C-320-256-144 | 144 | 3/3 | 2 | 2.97 | 75 | 79 | 30 |  | 95.64 | 143.6 | 2748 | 190.3 | NB | 25.5 | 4071 | 4373 | NO | NO | 0 | 2 | 400 | 1518.42 | 385 | 364 | 1.3 | 2 | 95 | 1477.07 | 155.9 | 0.3 | NO | NO | NO | SI | SI | POZO NO BOMBEA, ALTA SUMERGENCIA, VÁLVULAS IGUALADAS, LO CUAL TAMBIEN SE REFLEJA EN L CARTA, POSIBLE PROBLEMA EN BOMBA, BUEN LLENADO DE BOMBA, INTERFERENCIA POR GAS, REESPACIAR, | [5 empty] | 1 | 1 | 3196 | JAZMIN-AWY-3:1
JAZMIN | JAZMIN BC-01 | 2022-07-28 | 1570 | 1479 | 1661 | KERUI C-320-256-144 | 144 | 4/4 | 2 | 4.478 | 97 | 95 | 80 |  | 39.6 | 142.6 | 2169 | 117.9 | NB | 25.3 | 3335 | 5181 | OK | OK | 0 | 2 | 400 | 1389.81 | 16 | 13 | 1 | 9 | 81 | 1449.99 | 6.9 | 0.9 | NO | NO | NO | SI | SI | POZO NO BOMBEA, BAJA SUMERGENCIA, INTERFERENCIA POR GAS, MEDIANO LLENADO DE BOMBA, GOLPE DE FLUIDO, LEVE CIERRE TARDIIO EN LA TV, LAS CARTAS REFLEJAN ACCION DE BOMBEO SE REQUIERE RE ESPACIAR, NO SE PRESIONA LA MASTER SIN VOLANTA, | [5 empty] | 1 | 1 | 3197 | JAZMIN-BC-1:1
JAZMIN | JAZMIN E-01 | 2022-07-28 | 1578.5 | 1192 | 1965 | AMPSCOT C-456-256-144 | 144 | 4/4 | 2.25 | 5.882 | 104 | 102 | 30 |  | 96.42 | 142.4 | 2468 | 476.7 | EMULSIÓN | 33.7 | 4631 | 5659 | OK | OK | 0 | 2 | 400 | 1204.21 | 264 | 264 | 3.6 | 1 | 100 | 1492.2 | 114.3 | 0.1 | NO | NO | NO | SI | SI | BUENA SUMERGENCIA, VÁLVULA SV LEVANTADA, BUEN LLENADO DE BOMBA, SUBIR SPM. NO SE PRESIONA MASTER SIN VOLANTA, | [5 empty] | 1 | 1 | 3198 | JAZMIN-E-1:1
JAZMIN | JAZMIN I-01 | 2022-07-28 | 1638 | 1284 | 1992 | AMPSCOT C-320-256-144 | 129 | 2/4 | 2 | 3.2 | 165 | 124 | 50 |  | 85.07 | 127.7 | 1999 | 165 | EMULSIÓN | 23.6 | 3619 | 4696 | OK | SL | 0 | 2 | 400 | 1343.98 | 153 | 132 | 0.7 | 6 | 86 | 1341.3 | 55.7 | 0.3 | NO | NO | NO | SI | SI | BUENA SUMERGENCIA, BUEN LLENADO DE BOMBA, LEVE GOLPE DE FLUIDO, ESCURRIMIENTO EN LA VÁLVULA SV, INTERFERENCIA POR GAS, SUBIR MÁS SPM. SE TOMA DINAGRAMA APARTE POR PROBLEMAS EN EL TWM. | [5 empty] | 1 | 1 | 3199 | JAZMIN-I-1:1
JAZMIN | JAZMIN I-02 | 2022-07-28 | 1479.5 | 1151 | 1808 | AMPSCOT C-320-256-144 | 144 | 3/3 | 2.25 | 5.882 | 112 | 114 | 50 |  | 23.59 | 113.5 | 2317 | 93 | EMULSIÓN | 27.1 | 3364 | 5596 | SL | OK | 0 | 2 | 400 | 1232.71 | 137 | 134 | 0 | 1 | 98 | 1470.14 | 45.9 | 0.1 | NO | NO | NO | SI | SI | POZO CON BUENA SUMERGENCIA, BAJO LLENADO DE BOMBA, SEVERO GOLPE DE FLUIDO, NO SE PRESIONA MASTER SIN VOLANTA. BAJAR SPM. | [5 empty] | 1 | 1 | 3200 | JAZMIN-I-2:1
JAZMIN | JAZMIN I-03 | 2022-07-28 | 1619.5 | 1242 | 1997 | AMPSCOT C-320-256-144 | 129 | 3/4 | 2 | 3.462 | 140 | 97 | 50 |  | 76.84 | 141.4 | 2255 | 175.5 | EMULSIÓN | 33.2 | 3476 | 5686 | NO | NO | 3.4 | 2 | 400 | 1427.3 | 250 | 216 | 0.6 | 11 | 78 | 1544.7 | 90 | 0.9 | NO | NO | NO | SI | SI | NIVEL CON RUIDO, BUENA SUMERGENCIA, INTERFERENCIA POR GAS, ESCURRIMIENTO EN LA VÁLVULA TV, GOLPE DE FLUIDO, BUEN LLENADO DE BOMBA, LEVE CIERRE TARDIO, NO SE PRESIONA MASTER SIN VOLANTA, | [5 empty] | 1 | 1 | 3201 | JAZMIN-I-3:1
JAZMIN | JAZMIN I-04 | 2022-07-28 | 1473.5 | 1145 | 1802 | AMPSCOT C-320-256-144 | 144 | 4/4 | 2 | 2.961 | 170 | 83 | 50 |  | 96.99 | 128.4 | 2381 | 171.9 | EMUL-OIL | 24.9 | 3796 | 3938 | OK | OK | 0 | 2 | 400 | 1157.75 | 457 | 449 | 0.3 | 1 | 97 | 1421.42 | 185.6 | 0.2 | NO | NO | NO | SI | SI | NIVEL CON RUIDO, ALTA SUMERGENCIA, BUEN LLENADO DE BOMBA, CARTA LLENA, VÁLVULAS IGUALADAS, FRENO DESTENSIONADO FAVOR REALIZAR MANTENIMIENTO, SUBIR SPM. | [5 empty] | 1 | 1 | 3202 | JAZMIN-I-4:1
JAZMIN | JAZMIN I-05 | 2022-07-28 | 1434 | 1197 | 1671 | KERUI C-320-256-144 | 144 | 4/4 | 2 | 2.32 | 103 | 94 | 50 |  | 20.71 | 142.1 | 2266 | 31.8 | EMULSIÓN | 28.3 | 3551 | 6164 | OK | OK | 0 | 2 | 400 | 1540.76 | 0 | 0 | 0.3 | 2 | 100 | 1455.61 | 0.7 | 0.2 | NO | NO | NO | SI | SI | SIN SUMERGENCIA, BAJO LLENADO DE BOMBA, SEVERO GOLPE DE FLUIDO, NO SE PRESIONA MASTER SIN VOLANTA, BAJAR SPM. POZO DEPLETADO. | [5 empty] | 1 | 1 | 3203 | JAZMIN-I-5:1
JAZMIN | JAZMIN I-07 | 2022-07-28 | 1628 | 1260 | 1996 | AMPSCOT C-320-256-144 | 144 | 4/4 | 2 | 3.758 | 106 | 92 | 50 |  | 15.13 | 142 | 2121 | 37.6 | EMULSIÓN | 26.6 | 3421 | 5415 | OK | OK | 0 | 2 | 400 | 1358.25 | 162 | 162 | 0.2 | 1 | 100 | 1481.18 | 68.1 | 0.1 | NO | NO | NO | SI | SI | BUENA SUMERGENCIA, BAJO LLENADO DE BOMBA, SEVERO GOLPE DE FLUIDO, NO SE PRESIONA MASTER SIN VOLANTA. BAJAR SPM. | [5 empty] | 1 | 1 | 3204 | JAZMIN-I-7:1
JAZMIN | JAZMIN I-08 | 2022-07-28 | 1621 | 1296 | 1946 | AMPSCOT C-320-256-144 | 115 | 2/4 | 2 | 3.659 | 137 | 138 | 50 |  | 76.97 | 141.5 | 2142 | 185.8 | EMULSIÓN | 34.3 | 4274 | 6061 | SL | OK | 0 | 2 | 400 | 1484.69 | 139 | 134 | 0.3 | 2 | 95 | 1405.95 | 56.4 | 0.2 | NO | NO | NO | SI | SI | BUENA SUMERGENCIA, BUEN LLENADO DE BOMBA, GOLPE DE FLUIDO, SUBIR SPM. FRENO DESTENSIONADO. | [5 empty] | 1 | 1 | 3205 | JAZMIN-I-8:1
JAZMIN | JAZMIN I-10 | 2022-07-28 | 1444 | 1157 | 1731 | AMPSCOT C-320-256-144 | 115 | 2/4 | 2 | 6.429 | 188 | 104 | 50 |  | 89.69 | 113.6 | 2401 | 305.5 | EMULSIÓN | 28.4 | 4132 | 5426 | OK | OK | 2.9 | 2 | 400 | 1275.02 | 305 | 280 | 0.8 | 6 | 85 | 1596.76 | 114.7 | 1.2 | NO | NO | NO | SI | SI | POZO CALIENTE, NIVEL CON RUIDO, BUENA SUMERGENCIA, BUEN LLENADO DE BOMBA, INTERFERENCIA POR GAS, ESCURRIMIENTO EN LA VÁLVUL TV, LEVE CIERRE TARDIO EN LA TV. NO SE PRESIONA MASTER SIN VOLANTA, SUBIR MÁS SPM. FRENO DESTENSIONADO. | [5 empty] | 1 | 1 | 3206 | JAZMIN-I-10:1
JAZMIN | JAZMIN JAZ-1 | 2022-07-28 | 1382 | 1174 | 1590 | LUFKIN M-456D-256-144 | 112 | 1/3 | 2.25 | 4.265 | 157 | 94 | 50 |  | 55.74 | 127.7 | 2866 | 179.3 | OIL | 29.3 | 3747 | 6402 | OK | NO | 0 | 2 | 400 | 1124.46 | 380 | 371 | 0.3 | 1 | 97 | 1094.9 | 155.6 | 0.2 | NO | NO | NO | SI | SI | ALTA SUMERGENCIA, BUEN LLENADO DE BOMBA, GOLPE DE FLUIDO, INTERFERENCIA POR GAS, LEVE CIERRE TARDIO EN LA TV. NO SE PRESIONA MASTER SIN VOLANTA, | [5 empty] | 1 | 1 | 3207 | JAZMIN-1:1
JAZMIN | JAZMIN X-01 | 2022-07-28 | 1505.85 | 1376.7 | 1635 | AMPSCOT C-320-256-144 | 129 | 3/4 | 2 | 4.1 | 114 | 99 | 20 |  | 58.79 | 110.7 | 1846 | 124.4 | OIL | 22.8 | 4692 | 4678 | NO | NO | 0 | [11 empty] | NO | NO | NO | SI | SI | ALTA INTERFERENCIA POR GAS, BUEN LLENADO DE BOMBA, VÁLVULA SV LEVANTADA, NO SE PRESIONA MASTER SIN VOLANTA, REESPACIAR. NO SE TOMA NIVEL ANULAR MUY PRESIONADO POR GAS. DESPRESURIZAR. | [5 empty] | 0 | 1 | 3208 | JAZMIN-X-1:1
JAZMIN | JAZMIN Z-8 | 2022-07-28 | 1646.45 | 1514.9 | 1778 | AMPSCOT C-320-256-144 | 129 | 3/4 | 2 | 3.488 | 109 | 99 | 40 |  | 52.58 | 128.5 | 2311 | 109.9 | OIL | 25.7 | 2979 | 3832 | NO | NO | 0.2 | 2 | 400 | 1216.17 | 438 | 371 | 0.5 | 8 | 83 | 1405.17 | 156.3 | 0.8 | NO | NO | NO | SI | SI | ALTA SUMERGENCIA, INTERFERENCIA POR GAS, ESCURRIMIENTO EN LAS VÁLVULAS TV Y SV, VÁLVULA SV LEVANTADA, BUEN LLENADO DE BOMBA, NO SE PRESIONA MASTER SIN VOLANTA, POZO CON BOMBEO DEFICIENTE. REESPACIAR. | [5 empty] | 1 | 1 | 3209 | JAZMIN-Z-8:1
JAZMIN | JAZMIN AA-06 | 2022-07-29 | 1753 | 1694 | 1812 | WEATHERFORD C-320-256-144 | 144 | 3/3 | 2 | 5.143 | 114 | 101 | 110 | 500-2 | 34.02 | 142 | 2534 | 115.8 | EMULSIÓN | 28.6 | 3962 | 6220 | OK | OK | 0 | 2 | 400 | 1665.99 | 0 | 0 | -0.3 | 1 | 100 | 1308.71 | 0.2 | 0 | NO | NO | NO | SI | SI | SIN SUMERGENCIA, MEDIANO LLENADO DE BOMBA, GOLPE DE FLUIDO, INTERFERENCIA POR GAS, NO SE PRESIONA POR EMPAQUES MALOS. BAJAR SPM. NO LE HAN BAJADO SPM. | [5 empty] | 1 | 1 | 3210 | JAZMIN-AA-6:1
JAZMIN | JAZMIN AD-03 | 2022-07-29 | 1230 | 1077 | 1383 | AMPSCOT C-320-256-144 | 144 | 4/4 | 2 | 4.557 | 117 | 105 | 50 |  | 46.46 | 129.5 | 1312 | 127.9 | EMULSIÓN | 18.3 | 3311 | 4207 | LL | SL | 1 | 2 | 400 | 640.72 | 366 | 366 | 0.3 | 0 | 100 | 1491.78 | 131.9 | -0.1 | NO | NO | NO | SI | SI | ALTA SUMERGENCIA, INTERFERENCIA POR GAS, MEDIANO LLENADO DE BOMBA, LL EN LA VÁLVULA TV Y SV LEVANTADA, NO SE PRESIONA MASTER SIN VOLANTA, SE REQUIERE REESPACIAR. BOMBEO DEFICIENTE, POR POSIBLE BLOQUEO DE GAS, SE TOMA DINAGRAMA APARTE POR PROBLEMAS EN EL TWM. | [5 empty] | 1 | 1 | 3211 | JAZMIN-AD-3:1
JAZMIN | JAZMIN AE-08 | 2022-07-29 | 1369.62 | 1122.25 | 1617 | LUFKIN C-456D-256-144 | 125 | 3/4 | 2.25 | 6.102 | 171 | 121 | 50 |  | 77.34 | 124.4 | 2509 | 346.6 | EMULSIÓN | 21.7 | 2765 | 4447 | SL | OK | 2.6 | 2 | 400 | 1115.88 | 219 | 191 | 0.8 | 5 | 87 | 1327.64 | 80.3 | 0.6 | NO | NO | NO | SI | SI | BUENA SUMERGENCIA, INTERFERENCIA POR GAS, ESCURRIMIENTO EN LA VÁLVULA TV, BUEN LLENADO DE BOMBA, GOLPE DE FLUIDO, BOMBA NO CARGA HASTA SU FoMAX, NO SE PRESIONA MASTER SIN VOLANTA. | [5 empty] | 1 | 1 | 3212 | JAZMIN-AE-8:1
JAZMIN | JAZMIN AF-02 | 2022-07-29 | 1655.35 | 1482.7 | 1828 | AMPSCOT C-320-256-144a | 144 | 3/3 | 2.25 | 3.035 | 197 | 161 | 20 | 500-1 | 39.15 | 141.8 | 2943 | 99.5 | EMUL-VAPOR | 29.1 | 4140 | 6801 | OK | OK | 0 | [11 empty] | NO | NO | NO | NO | SI | POZO CALIENTE, MEDIANO LLENADO DE BOMBA, GOLPE DE FLUIDO, NO SE TOMA NIVEL ANULAR CALIENTE 161 F. | [5 empty] | 0 | 1 | 3213 | JAZMIN-AF-2:1
JAZMIN | JAZMIN AQ-03 | 2022-07-29 | 1692.32 | 1274.64 | 2111 | LUFKIN M-320-213-120 | 120 | 4/4 | 2 | 6.691 | 106 | 103 | 30 |  | 29.36 | 117.3 | 2657 | 107.5 | NB | 46.8 | 4478 | 7101 | OK | OK | 0 | 2 | 400 | 1291.94 | 620 | 576 | 0.7 | 5 | 89 | 1515.47 | 241.6 | 0.4 | NO | NO | NO | SI | SI | POZO NO BOMBEA, SUBIÓ SUMERGENCIA, ALTA SUMERGENCIA, INTERFERENCIA POR GAS, BAJÓ LLENADO DE BOMBA RESPECTO AL REGISTRO ANTERIOR, BAJO LLENADO DE BOMBA, CIERRE TARDIO EN LA TV, SEVERO GOLPE DE FLUIDO, NO SE PRESIONA MASTER SIN VOLANTAL, BAJAR SPM Y REESPACIAR. SE ENCONTRO POZO PARADO Y SE DEJA NUEVAMENTE PARADO. | [5 empty] | 1 | 1 | 3214 | JAZMIN-AQ-3:1
JAZMIN | JAZMIN AQ-06 | 2022-07-29 | 2302 | 1765 | 2302 | LUFKIN C-320D-213-120 | 85.71 | 1/4 | 2 | 5.128 | 98 | 92 | 30 | 500-1 | 93.68 | 83.4 | 2768 | 186.9 | EMULSIÓN | 40.2 | 4491 | 7142 | SL | OK | 4.5 | 2 | 400 | 942.89 | 949 | 949 | 0.2 | 0 | 100 | 1474.42 | 398.5 | 0 | NO | NO | NO | SI | SI | ALTA SUMERGENCIA, ESCURRIMIENTO EN LA VÁLVULA TV, BUEN LLENADO DE BOMBA, CIERRE TARDIO EN LA TV, INTERFERENCIA POR GAS, SE ENCONTRO POZO PARADO SE DEJA NUEVEMANTE PARADO. SUBIR SPM. | [5 empty] | 1 | 1 | 3215 | JAZMIN-AQ-6:1
JAZMIN | JAZMIN AZ-02 | 2022-07-29 | 1766.14 | 1667.28 | 1865 | AMPSCOT C-320-256-144a | 144 | 3/3 | 2 | 1.354 | 122 | 97 | 70 | 500-2 | 79.97 | 143.2 | 2597 | 72.3 | EMULSIÓN | 25 | 4055 | 6329 | SL | OK | 3.8 | 2 | 400 | 1016.72 | 672 | 672 | 0 | 0 | 100 | 1509.61 | 279.7 | 0 | NO | NO | NO | SI | SI | ALTA SUMERGENCIA, BUEN LLENADO DE BOMBA, ESCURRIMIENTO EN LA VÁLVULA TV, SUBIR SPM, NO LE HAN SUBIDO. NO SE PRESIONA MASTER SIN VOLANTA. | [5 empty] | 1 | 1 | 3216 | JAZMIN-AZ-2:1
JAZMIN | JAZMIN AZ-03 | 2022-07-29 | 1683.2 | 1584.4 | 1782 | AMPSCOT C-320-256-144a | 144 | 3/3 | 2 | 5.042 | 146 | 105 | 70 |  | 93 | 142.6 | 2552 | 311.9 | EMULSIÓN | 29 | 4234 | 4909 | SL | SL | 2.2 | 2 | 400 | 958.19 | 678 | 678 | 0 | 1 | 100 | 1387.67 | 281.5 | 0.1 | NO | NO | NO | SI | SI | ALTA SUMERGENCIA, BUEN LLENADO DE BOMBA, CARTA LLENA, BOMBA NO CARGA HASTA SU FoMAX, LEVE CIERRE TRADIO EN LA TV, ESCURRIMIENTO EN LAS VÁLVULAS TV Y SV, SUBIR MÁS SPM, NO SE PRESIONA MASTER SIN VOLANTA. | [5 empty] | 1 | 1 | 3217 | JAZMIN-AZ-3:1
JAZMIN | JAZMIN AZ-05 | 2022-07-29 | 1718.67 | 1642.33 | 1795 | AMPSCOT C-320-256-144a | 144 | 3/3 | 2 | 2.826 | 130 | 104 | 60 |  | 83.8 | 142.2 | 2553 | 157 | EMULSIÓN | 29.3 | 3820 | 5861 | OK | OK | 1.8 | 2 | 400 | 1224.71 | 436 | 429 | -0.1 | 1 | 98 | 1317.6 | 179.6 | 0.1 | NO | NO | NO | SI | SI | SUBIÓ SUMERGENCIA, ALTA SUMERGENCIA, BUEN LLENADO DE BOMBA, ESCURRIMIENTO EN LA VÁLVULA TV, INTERFERENCIA POR GAS. SUBIR SPM. NO SE PRESIONA MASTER SIN VOLANTA, | [5 empty] | 1 | 1 | 3218 | JAZMIN-AZ-5:1
JAZMIN | JAZMIN AZ-07 | 2022-07-29 | 1749.5 | 1640 | 1859 | AMPSCOT C-320-256-144 | 129 | 3/4 | 2 | 5.099 | 106 | 97 | 70 |  | 88.2 | 127.4 | 2719 | 267.3 | AGUA | 34 | 4081 | 6594 | SL | OK | 4.8 | 2 | 400 | 1746.6 | 24 | 24 | 0.1 | 1 | 100 | 1431.05 | 10.8 | 0.1 | NO | NO | NO | SI | SI | BAJA SUMERGENCIA, BUEN LLENADO DE BOMBA, CIERRE TARDIO EN LA TV, GOLPE DE FLUIDO, ESCURRIMINETO EN LA TV, NO SE PRESIONA MASTER SIN VOLANTA. | [5 empty] | 1 | 1 | 3219 | JAZMIN-AZ-7:1
JAZMIN | JAZMIN CM-05 | 2022-07-29 | 2174.5 | 1902 | 2447 | AMPSCOT C-320-256-145 | 145 | 4/5 | 2 | 2.826 | 163 | 123 | 0 |  | 97.4 | 142 | 2963 | 182.3 | EMULSIÓN | 30.3 | 4843 | 5997 | SL | OK | 2.2 | 2 | 400 | 1137.79 | 1041 | 971 | -0.4 | 3 | 93 | 1409.9 | 400.1 | 0.3 | NO | NO | NO | SI | SI | ALTA SUMERGENCIA, LEVE CIERRE TARDIO EN LA TV, BUEN LLENADO DE BOBA, CARTA LLENA, ESCURRIMINETO EN LA VÁLVULA TV, INTERFERENCIA POR GAS DE BOMBA, SUBIR SPM. | [5 empty] | 1 | 1 | 3220 | JAZMIN-CM-5:1
JAZMIN | JAZMIN N-01 | 2022-07-29 | 1581.5 | 1235 | 1928 | AMPSCOT C-320-256-144 | 129 | 3/3 | 2 | 2.748 | 101 | 90 | 60 |  | 60.07 | 127.4 | 2214 | 98.1 | AGUA-OIL | 22.7 | 2703 | 4834 | OK | OK | 0 | 2 | 400 | 1298.39 | 238 | 208 | 1.7 | 6 | 87 | 1447.48 | 89.5 | 0.5 | NO | NO | NO | SI | SI | BUENA SUMERGENCIA, BUEN LLENADO DE BOMBA, GOLPE DE FLUIDO, INTERFERENCIA POR GAS, NO SE PRESIONA MASTER SIN VOLANTA. POZO EN CONDICIONES ESTABLES. | [5 empty] | 1 | 1 | 3221 | JAZMIN-N-1:1
JAZMIN | JAZMIN N-03 | 2022-07-29 | 1351.5 | 1123 | 1580 | KERUI C-320-256-144a | 144 | 4/4 | 2.25 | 2.517 | 95 | 90 | 60 |  | 52.6 | 142.4 | 2595 | 111.3 | AGUA-OIL | 22.8 | 2968 | 5342 | OK | OK | 0 | 2 | 400 | 1202.49 | 120 | 111 | 1.7 | 3 | 92 | 1489.16 | 48.6 | 0.3 | NO | NO | NO | SI | SI | BUENA SUMERGENCIA, BUEN LLENADO DE BOMBA, GOLPE DE FLUIDO, INTERFERENICA POR GAS, NO SE PRESIONA MASTER SIN VOLANTA, | [5 empty] | 1 | 1 | 3222 | JAZMIN-N-3:1
JAZMIN | JAZMIN N-04 | 2022-07-29 | 1491.5 | 1223 | 1760 | AMPSCOT C-320-256-144 | 129 | 3/4 | 2 | 2.5 | 100 | 85 | 60 | 500-2 |  |  |  |  | EMULSIÓN | [5 empty] | 0 | 2 | 400 | 1336.69 | 42 | 40 | 1 | 1 | 97 | 1414.49 | 18.3 | 0.1 | NO | NO | NO | SI | SI | BAJA SUMERGENCIA, SOLO SE PUDO TOMAR EL NIVEL PORQUE EL POZO TIENE EL FRENO DESTENSIONADO, FAVOR REALIZAR MANTENIMIENTO. | [5 empty] | 1 | 0 | 3223 | JAZMIN-N-4:1
JAZMIN | JAZMIN N-05 | 2022-07-29 | 1455.5 | 1169 | 1742 | AMPSCOT C-320-256-100 | 100 | 3/3 | 2 | 3.3 | 92 | 90 | 60 | 500-3 |  |  |  |  | EMUL-OIL | [5 empty] | 0 | 2 | 400 | 1290.66 | 105 | 99 | 0.9 | 3 | 94 | 1465 | 42.8 | 0.2 | NO | NO | NO | NO | SI | SOLO SE TOMA NIVEL POR QUE EL POZO TIENE UNIDAD HIDRAULICA, BUENA SUMERGENCIA. | [5 empty] | 1 | 0 | 3224 | JAZMIN-N-5:1
JAZMIN | JAZMIN N-08 | 2022-07-29 | 1653.5 | 1306 | 2001 | AMPSCOT C-320-256-144 | 115 | 2/4 | 2 | 3.502 | 124 | 91 | 60 |  | 89.06 | 113.6 | 2208 | 165.3 | EMULSIÓN | 22.8 | 2739 | 4905 | SL | OK | 4.1 | 2 | 400 | 1505.54 | 86 | 80 | 0.9 | 3 | 93 | 1500.29 | 34.7 | 0.2 | NO | NO | NO | SI | SI | MEDIANA SUMERGENCIA, INTERFERENCIA POR GAS, BUEN LLENADO DE BOMBA, LEVE GOLPE DE FLUIDO, LEVE CIERRE TARDIO EN LA TV, ESCURRIMIENTO EN LA VÁLVULA TV, NO SE PRESIONA LA VALVULA DE LA MASTER DURA PARA CERRAR, SUBIR SPM. | [5 empty] | 1 | 1 | 3225 | JAZMIN-N-8:1
JAZMIN | JAZMIN N-09 | 2022-07-29 | 1450 | 1160 | 1740 | AMPSCOT C-320-256-144 | 129 | 3/4 | 2.25 | 4.5 | 103 | 90 | 60 | 500-1 | 95.5 | 129 | 2672 | 327.2 | EMULSIÓN | 26.2 | 3317 | 5625 | SL | OK | 5.7 | 2 | 400 | 1257.03 | 117 | 117 | 0.6 | 0 | 100 | 1468.5 | 49.9 | -0.1 | NO | NO | NO | SI | SI | BUENA SUMERGENCIA, ESCURRIMIENTO EN LA TV, BUEN LLENADO DE BOMBA, CARTA LLENA, AUMENTO DE CARGA EN LA CARRERA ASCENDENTE, SUBIR SPM. | [5 empty] | 1 | 1 | 3226 | JAZMIN-N-9:1
JAZMIN | JAZMIN S-10 | 2022-07-29 | 1607.5 | 1242 | 1973 | AMPSCOT C-320-256-144a | 144 | 3/3 | 2 | 3.051 | 128 | 104 | 60 |  | 89.24 | 143.6 | 2100 | 182.3 | OIL | 32.9 | 4183 | 5437 | OK | SL | 0 | 2 | 400 | 1059.52 | 417 | 385 | 0.2 | 3 | 92 | 1534.43 | 160.3 | 0.4 | NO | NO | NO | SI | SI | SUBIÓ SUMERGENCIA, ALTA SUMERGENCIA, BUEN LLENADO DE BOMBA, VÁLULA SV LEVANTADA, INTERFERENCIA POR GAS, NO SE PRESIONA MASTER DURA PARA CERRAR, SUBIR SPM. | [5 empty] | 1 | 1 | 3227 | JAZMIN-S-10:1
JAZMIN | JAZMIN Z-2 | 2022-07-29 | 1638.5 | 1512 | 1765 | AMPSCOT C-320-256-144a | 144 | 3/3 | 2 | 2.675 | 106 | 103 | 40 |  | 94.68 | 144.2 | 2272 | 170.2 | NB | 21.7 | 3356 | 3703 | NO | NO | 0 | 2 | 400 | 1323.24 | 321 | 294 | -0.2 | 4 | 91 | 1435.97 | 123.4 | 0.3 | NO | NO | NO | SI | SI | POZO NO BOMBEA, BUENA SUMERGENCIA, INTERFERENCIA POR GAS, VÁLVULAS IGUALADAS, BUEN LLENADO DE BOMBA, NO SE PRESIONA MASTER SIN VOLANTA, SE REQUIERE REESPACIAR, SE ENCONTRÓ POZO PARADO Y SE DEJA NUEVEMENTE PARADO. | [5 empty] | 1 | 1 | 3228 | JAZMIN-Z-2:1
JAZMIN | JAZMIN Z-6 | 2022-07-29 | 1613.85 | 1497.7 | 1730 | AMPSCOT C-320-256-144 | 115 | 2/4 | 2 | 3.435 | 111 | 117 | 40 |  | 62.88 | 129.4 | 2163 | 130.3 | NB | 17.3 | 2972 | 2996 | NO | NO | 0 | 2 | 400 | 1253.08 | 282 | 241 | -0.3 | 6 | 86 | 1439.49 | 101.1 | 0.6 | NO | NO | NO | SI | SI | POZO NO BOMBEA, BUEN LLENADO DE BOMBA, BOMBA NO CARGA HASAT SU FoMAX, INTERFERENCIA POR GAS, VÁLVULAS IGUALADAS POR DEBAJO DE LA LÍNEA DE BOYANZA, NO SE PRESIONA MASTER SIN VOLANTA, REESPACIAR, SE RECOMIENDA: SI NO REACCIONA, REALIZAR PRUEBA DE PRESIÓN. SE ENCONTRÓ POZO PARADO Y SE DEJA NUEVEMENTE PARADO. | [5 empty] | 1 | 1 | 3229 | JAZMIN-Z-6:1
JAZMIN | JAZMIN AN-03 | 2022-07-30 | 1900.5 | 1675 | 2126 | ZIMEC C-456-256-144 | 115 | 2/4 | 2.25 | 5.172 | 154 | 113 | 60 |  | 87.45 | 113.2 | 2923 | 302.3 | EMULSIÓN | 26.5 | 3388 | 5840 | SL | OK | 7 | 2 | 400 | 1359.13 | 160 | 143 | 0.7 | 4 | 90 | 1368.71 | 60.6 | 0.4 | NO | NO | NO | SI | SI | BUEN LLENADO DE BOMBA, LEVE GOLPE DE FLUIDO, INTERFERENCIA POR GAS, ESCURRIMIENTO EN LA VÁLVULA TV O POR FIT ENTRE EL BARRIL Y EL PISTÓN, BUENA SUMERGENCIA, NO SE PRESIONA LA MASTER NO TIENE VOLANTA, | [5 empty] | 1 | 1 | 3230 | JAZMIN-AN-3:1
JAZMIN | JAZMIN AN-06 | 2022-07-30 | 1675.16 | 1545.33 | 1805 | AMPSCOT C-320-256-144 | 144 | 3/3 | 2 | 5.114 | 188 | 145 | 60 |  | 97.37 | 140.7 | 2323 | 326.8 | EMULSIÓN | 33.3 | 3417 | 5805 | SL | OK | 2.3 | 2 | 400 | 860.59 | 705 | 593 | 0.8 | 6 | 84 | 1428.36 | 244.2 | 0.9 | NO | NO | NO | SI | SI | POZO CALIENTE, ALTA SUMERGENCIA, INTERFERENCIA POR GAS, BUEN LLENADO BOMBA, CARTA LLENA, CIERRE TARDIO EN LA TV, FUERTE GOLPE DE BOMBA, NO SE PRESIONA MASTER SIN VOLANTA. SUBIR SPM. | [5 empty] | 1 | 1 | 3231 | JAZMIN-AN-6:1
JAZMIN | JAZMIN AN-07 | 2022-07-30 | 1646 | 1517 | 1775 | ZIMEC C-456-256-144 | 115 | 2/4 | 2 | 5.158 | 131 | 104 | 0 |  | 47.32 | 113.6 | 2014 | 129.3 | EMULSIÓN | 29.6 | 3258 | 5604 | OK | OK | 0 | 2 | 400 | 1524.79 | 24 | 20 | 0.9 | 6 | 85 | 1493.42 | 9.8 | 0.6 | NO | NO | NO | SI | SI | POZO CON INTERFERENCIA POR GAS, MEDIANO LLENADO DE BOMBA, GOLPE DE FLUIDO, BAJA SUMERGENCIA, NO SE PRESIONA LA MASTER NO TIENE VOLANTA, | [5 empty] | 1 | 1 | 3232 | JAZMIN-AN-7:1
JAZMIN | JAZMIN AN-08 | 2022-07-30 | 1657.61 | 1517.22 | 1798 | AMPSCOT C-320-256-144 | 144 | 4/4 | 2 | 5.143 | 120 | 97 | 60 |  | 24.64 | 141.3 | 2462 | 83.5 | EMULSIÓN | 29.2 | 3612 | 5338 | OK | OK | 0 | 2 | 400 | 1452 | 221 | 176 | 1.9 | 13 | 75 | 1455.64 | 75.8 | 1.1 | NO | NO | NO | SI | SI | BUENA SUMERGENCIA, INTERFERENCIA POR GAS, BAJO LLENADO DE BOMBA, SEVERO GOLPE DE FLUIDO, CIERRE TARDIO EN LA TV. | [5 empty] | 1 | 1 | 3233 | JAZMIN-AN-8:1
JAZMIN | JAZMIN AN-09 | 2022-07-30 | 1476.16 | 1355.33 | 1597 | ZIMEC C-456-256-144 | 144 | 4/4 | 2 | 3.041 | 118 | 97 | 60 |  | 37.28 | 142.6 | 2050 | 75.4 | EMULSIÓN | 23.1 | 3135 | 5190 | OK | OK | 0 | 2 | 400 | 1309.82 | 56 | 51 | 1.3 | 4 | 91 | 1438.57 | 23 | 0.3 | NO | NO | NO | SI | SI | MEDIANA SUMERGENCIA, MEDIANO LLENADO DE BOMBA, GOLPE DE FLUIDO, INTERFERENCIA POR GAS, NO SE PRESIONA LA MASTER NO TIENE LA VOLANTA. | [5 empty] | 1 | 1 | 3234 | JAZMIN-AN-9:1
JAZMIN | JAZMIN AN-10 | 2022-07-30 | 1509.72 | 1386.44 | 1633 | ZIMEC C-456-256-144 | 144 | 4/4 | 2 | 3.896 | 120 | 94 | 60 |  | 41.61 | 142.7 | 2113 | 107.9 | EMULSIÓN | 27 | 3729 | 5609 | OK | OK | 0.1 | 2 | 400 | 1352.44 | 80 | 80 | 1.3 | 1 | 100 | 1466.85 | 34.9 | 0.1 | NO | NO | NO | SI | SI | MEDIANO LLENADO DE BOMBA, GOLPE DE FLUIDO, MEDIANA SUMERGENCIA, LEVE INTERFERENCIA POR GAS, NO SE PRESIONA LA MASTER NO TIENE LA VOLANTA. | [5 empty] | 1 | 1 | 3235 | JAZMIN-AN-10:1
JAZMIN | JAZMIN AQ-05 | 2022-07-30 | 1613.5 | 1483 | 1744 | LUKIN C-320D-213-120 | 101 | 2/3 | 2 | 6.102 | 93 | 107 | 30 | 0 | 49.87 | 102.6 | 2014 | 145.5 | NB | 25.9 | 3189 | 3594 | NO | NO | 0 | 2 | 400 | 1326.94 | 100 | 85 | 0.2 | 7 | 85 | 1423 | 37.7 | 0.6 | NO | NO | NO | SI | SI | POZO NO BOMBEA, MEDIANA SUMERGENCIA, MEDIANO LLENADO DE BOMBA, INTERFERENCIA POR GAS, VÁLVULAS IGUALADAS. SE REQUIERE REESPACIAR, SE ENCONTRÓ EL POZO PARADO, SE DEJA NUEVAMENTE PARADO. | [5 empty] | 1 | 1 | 3236 | JAZMIN-AQ-5:1
JAZMIN | JAZMIN CI-01 | 2022-07-30 | 1611 | 1502 | 1720 | KERUI C-320-256-144 | 168 | 4/4 | 2 | 1.404 | 98 | 90 | 90 |  | 49.73 | 141.8 | 2364 | 46.2 | EMULSIÓN | 24.7 | 5348 | 5217 | OK | SL | 0 | 2 | 400 | 1374.48 | 220 | 207 | 1.4 | 3 | 94 | 1440 | 89 | 0.2 | NO | NO | NO | SI | SI | BUENA SUMERGENCIA, INTERFERENCIA POR GAS, ESCURRIMIENTO EN LA VÁLVULA SV, MEDIANO LLENADO DE FLUIDO, GOLPE DE FLUIDO, NO SE PRESIONA MASTER SIN VOLANTA. | [5 empty] | 1 | 1 | 3237 | JAZMIN-CI-1:1
JAZMIN | JAZMIN CI-03 | 2022-07-30 | 1645.5 | 1551 | 1740 | KERUI C-320-256-144 | 144 | 4/4 | 2 | 2.507 | 105 | 90 | 90 |  | 56.06 | 141.8 | 2373 | 92.9 | EMULSIÓN | 25.9 | 4890 | 5218 | OK | SL | 0 | 2 | 400 | 1468.99 | 106 | 95 | 1.7 | 4 | 90 | 1454.45 | 41.9 | 0.4 | NO | NO | NO | SI | SI | BUEN LLENADO DE BOMBA, GOLPE DE FLUIDO, STUFFING AJUSTADO O GOLPE EN EL CABEZAL, BUENA SUMERGENCIA, INTERFERENCIA POR GAS. LEVE CIERRE TARDIO EN LA TV. NO SE PRESIONA MASTER SIN VOLANTA, POZO EN CONDICIONES ESTABLES, | [5 empty] | 1 | 1 | 3238 | JAZMIN-CI-3:1
JAZMIN | JAZMIN CM-01 | 2022-07-30 | 2130.31 | 1897.62 | 2363 | AMPSCOT C 640 -305-144 | 144 | 3/3 | 2 | 4.852 | 106 | 103 | 110 |  | 69.42 | 138.6 | 3388 | 217.6 | EMUL-OIL | 36.5 | 4368 | 7293 | OK | OK | 0 | 2 | 400 | 1862.63 | 313 | 258 | 0.6 | 11 | 79 | 1462.61 | 109.2 | 0.7 | SI | NO | NO | SI | SI | BUENA SUMERGENCIA, BUEN LLENADO DE BOMBA, INTERFERENCIA POR GAS, GOLPE DE FLUIDO, CIERRE TARDIO EN LA TV, FUERTE GOLPE DE BOMBA, NO SE PRESIONA MASTER SIN VOLANTA. | [5 empty] | 1 | 1 | 3239 | JAZMIN-CM-1:1
JAZMIN | JAZMIN AM-01 | 2022-08-01 | 1476.66 | 1276.32 | 1677 | AMPSCOT C-320-256-144 | 144 | 3/3 | 2 | 1.907 | 109 | 96 | 60 |  | 92.92 | 142.7 | 2234 | 117.9 | EMULSIÓN | 36 | 3311 | 6381 | SL | OK | 3.2 | 2 | 400 | 1506.2 | 19 | 19 | 0 | 3 | 100 | 1469.46 | 8.4 | 0.4 | NO | NO | NO | SI | SI | BAJA SUMERGENCIA, INTERFERENCIA POR GAS, BUEN LLENADO DE BOMBA, AUMENTO DE CARGA AL FINALIZAR LA CARRERA ASCENDENTE, NO SE PRESIONA MASTER SIN VOLANTA, SUBIR SPM. | [5 empty] | 1 | 1 | 3240 | JAZMIN-AM-1:1
JAZMIN | JAZMIN AM-02 | 2022-08-01 | 1936.35 | 1675.7 | 2197 | AMPSCOT C-320-256-144 | 129 | 3/4 | 2 | 3.704 | 104 | 103 | 60 |  | 11.39 | 126 | 3045 | 24.8 | OIL | 37 | 4384 | 7541 | OK | OK | 0 | 2 | 400 | 1669.65 | 406 | 365 | -0.2 | 7 | 85 | 1499.46 | 153 | 0.5 | NO | NO | NO | SI | SI | ALTA SUMERGENCIA, INTERFERENCIA POR GAS, BAJO LLENADO DE BOMBA, SEVERO GOLPE DE FLUIDO, CIERRE TARDIO EN LA TV, FLUIDO VISCOSO, NO SE PRESIONA MASTER SIN VOLANTA, BAJAR SPM. | [5 empty] | 1 | 1 | 3241 | JAZMIN-AM-2:1
JAZMIN | JAZMIN AM-03 | 2022-08-01 | 1514.16 | 1420.33 | 1608 | AMPSCOT C-320-256-144a | 144 | 3/3 | 2 | 1.946 | 109 | 96 | 60 | 500-3 | 17.82 | 142.4 | 2141 | 23 | EMULSIÓN | 22.4 | 4004 | 5522 | OK | SL | 0 | 2 | 400 | 1326.01 | 97 | 88 | 0 | 4 | 90 | 1395.8 | 37.3 | 0.4 | NO | NO | NO | SI | SI | MEDIANA SUMERGENCIA, BAJO LLENADO DE BOMBA, SEVERO GOLPE DE FLUIDO, ESCURRIMIENTO EN LA SV, INTERFERENCIA POR GAS. SE TOMA VALVULAS APARTE POOR PROBLEMAS EN EL TWM. | [5 empty] | 1 | 1 | 3242 | JAZMIN-AM-3:1
JAZMIN | JAZMIN AM-04 | 2022-08-01 | 1705 | 1490 | 1920 | AMPSCOT C-320-256-144 | 144 | 4/4 | 2 | 2.731 | 108 | 107 | 60 |  | 18.07 | 141.1 | 2660 | 32.5 | EMULSIÓN |  | 3544 | 6072 | OK | OK | 0 | [11 empty] | NO | NO | NO | SI | SI | BAJO LLENADO DE BOMBA, SEVERO GOLPE DE FLUIDO, INTERFERENCIA POR GAS, NO SE PRESIONA MASTER SIN VOLANTA, BAJAR SPM. NO SE TOMA NIVEL VALVULA DEL ANULAR MUY DURA PARA ABRIR FAVOR REALIZAR MANTENIMIENTO, | [5 empty] | 0 | 1 | 3243 | JAZMIN-AM-4:1
JAZMIN | JAZMIN BH-01 | 2022-08-01 | 1672.5 | 1569 | 1776 | AMPSCOT C-320-256-144a | 144 | 3/3 | 2.25 | 2.671 | 118 | 90 | 100 |  | 24.4 | 141.3 | 3112 | 54.3 | EMULSIÓN | 28.7 | 3276 | 6264 | OK | OK | 0 | 2 | 400 | 1456.15 | 176 | 176 | 0.9 | 1 | 100 | 1296.08 | 77.8 | 0 | NO | NO | NO | SI | SI | BUENA SUMERGENCIA, INTERFERENCIA POR GAS, BAJO LLENADO DE BOMBA, SEVERO GOLPE DE FLUIDO, NO SE PRESIONA MASTER SIN VOLANTA, | [5 empty] | 1 | 1 | 3244 | JAZMIN-BH-1:1
JAZMIN | JAZMIN BH-02 | 2022-08-01 | 2028.5 | 1810 | 2247 | AMPSCOT C-320-256-144 | 129 | 3/3 | 2 | 3.186 | 97 | 84 | 100 | 340-5 | 4.31 | 125.3 | 3322 | 8 | AGUA-OIL | 36.5 | 6282 | 7734 | OK | SL | 0 | 2 | 400 | 2164.23 | 0 | 0 | 0.9 | 0 | 100 | 1202.35 | 1.8 | 0 | NO | NO | NO | SI | SI | BAJO LLENADO DE BOMBA, SEVERO GOLPE DE FLUIDO, CIERRE TARDIO EN LA TV, ESCURRIMIENTO EN LA VÁLVULA SV, INTERFERENCIA POR GAS, SIN SUMERGENCIA. POZO DEFICIENTE. DEPLETADO, NUEVO CICLO DE INYECCIÓN. | [5 empty] | 1 | 1 | 3245 | JAZMIN-BH-2:1
JAZMIN | JAZMIN BH-04 | 2022-08-01 | 1694.5 | 1594 | 1795 | AMPSCOT C-320-256-144a | 144 | 3/3 | 2.25 | 1.556 | 104 | 90 | 100 |  | 49.37 | 141.9 | 3071 | 64.3 | EMULSIÓN | 32.5 | 3327 | 5806 | OK | OK | 0 | [11 empty] | NO | NO | NO | SI | SI | MEDIANO LLENADO DE BOMBA, GOLPE DE FLUIDO, LEVE CIERRE TARDIO EN LA TV, INTERFERENCIA POR GAS, NO SE PRESIONA MASTER SIN VOLANTA, NO SE TOMA NIVEL VALVULA ANULAR CON ESPIGA MALA FAVOR REALIZAR MANTENIMIENTO, | [5 empty] | 0 | 1 | 3246 | JAZMIN-BH-4:1
JAZMIN | JAZMIN BI-01 | 2022-08-01 | 1690.5 | 1559 | 1822 | AMPSCOT C-320-256-144a | 144 | 3/3 | 2 | 5.373 | 143 | 116 | 80 |  | 40.99 | 139.9 | 2511 | 143.7 | EMULSIÓN | 32.5 | 3517 | 5981 | SL | OK | 1.4 | 2 | 400 | 1420.84 | 237 | 219 | 0.4 | 3 | 92 | 1418.01 | 91.9 | 0.3 | NO | NO | NO | SI | SI | BUENA SUMERGENCIA, MEDIANO LLENADO DE BOMBA, GOLPE FLUIDO, AUMENTO DE CARGA AL FINALIZAR LA CARRERA ASCENDENTE, STUFFING AJUSTADO, INTERFERENCIA POR GAS, ESCURRIMIENTO EN LA VÁLVULA TV, NO SE PRESIONA MASTER SIN VOLANTA, | [5 empty] | 1 | 1 | 3247 | JAZMIN-BI-1:1
JAZMIN | JAZMIN BI-02 | 2022-08-01 | 1604.5 | 1488 | 1721 | AMPSCOT C-320-256-144 | 144 | 3/3 | 2 | 1.152 | 118 | 113 | 80 |  | 59.04 | 143.2 | 2214 | 45.4 | EMUL-OIL | 25.1 | 3200 | 5397 | OK | OK | 0 | 2 | 400 | 1407.89 | 58 | 58 | 0.3 | 1 | 100 | 1465.03 | 24.7 | 0.1 | NO | NO | NO | SI | SI | BUEN LLENADO DE BOMBA, MEDIANA SUMERGENCIA, GOLPE DE FLUIDO, LEVE INTERFERENCIA POR GAS, NO SE PRESIONA MASTER SIN VOLANTA, | [5 empty] | 1 | 1 | 3248 | JAZMIN-BI-2:1
JAZMIN | JAZMIN BJ-02 | 2022-08-01 | 1993 | 1722 | 2264 | AMPSCOT C-320-256-144a | 129 | 2/3 | 2 | 2.174 | 102 | 98 | 80 |  | 22.48 | 126 | 3039 | 28.7 | OIL | 35.9 | 4315 | 7582 | OK | OK | 0 | 2 | 400 | 1712.85 | 346 | 315 | 0 | 5 | 88 | 1469 | 132.4 | 0.4 | NO | NO | NO | SI | SI | ALTA SUMERGENCIA, INTERFERENCIA POR GAS, BAJO LLENADO DE BOMBA, SEVERO GOLPE DE FLUIDO, POZO EN CONDICIONES ESTABLES. NO SE PRESIONA MASTER SIN VOLANTA, | [5 empty] | 1 | 1 | 3249 | JAZMIN-BJ-2:1
JAZMIN | JAZMIN BJ-03 | 2022-08-01 | 1561.5 | 1426 | 1697 | AMPSCOT C-320-256-144 | 144 | 3/3 | 2 | 5.625 | 134 | 105 | 80 |  | 37.17 | 142.6 | 2295 | 139.1 | EMULSIÓN | 28.2 | 3460 | 5578 | OK | OK | 0 | 2 | 400 | 1504.87 | 0 | 0 | -0.1 | 5 | 88 | 1469.6 | 0.3 | 0.4 | NO | NO | NO | SI | SI | SIN SUMERGENCIA, INTERFERENCIA POR GAS, MEDIANO LLENADO DE BOMBA, MEJORÓ, GOLPE DE FLUIDO, LEVE CIERRE TARDIO EN LA TV, NO SE PRESIONA MASTER SI VOLANTA, GOLPE DE BOMBA. | [5 empty] | 1 | 1 | 3250 | JAZMIN-BJ-3:1
JAZMIN | JAZMIN BJ-05 | 2022-08-01 | 1792 | 1579 | 2005 | KERUI C-320-256-144 | 129 | 3/4 | 2 | 2.341 | 118 | 97 | 80 | 500-2 | 59.09 | 125.8 | 2653 | 81.2 | EMULSIÓN | 34.9 | 4689 | 7021 | OK | OK | 0 | 2 | 400 | 1903.77 | 0 | 0 | 0.3 | 7 | 100 | 1468.96 | 0.8 | 0.4 | NO | NO | NO | SI | SI | SIN SUMERGENCIA, INTERFERENCIA POR GAS, GOLPE DE FLUIDO, BUEN LLENADO DE BOMBA, STUFFING AJUSTADO O GOLPE DE LA BARRA LISA CON EL CABEZAL, | [5 empty] | 1 | 1 | 3251 | JAZMIN-BJ-5:1
JAZMIN | JAZMIN J-01 | 2022-08-01 | 1651.5 | 1481 | 1822 | AMPSCOT C-320-256-144a | 144 | 3/3 | 2 | 4.138 | 117 | 98 | 90 |  | 55.36 | 141.9 | 2483 | 151.6 | EMULSIÓN | 30.4 | 3293 | 6364 | OK | OK | 0 | 2 | 400 | 1440.24 | 220 | 184 | 1.4 | 9 | 82 | 1423.16 | 78.5 | 0.7 | NO | NO | NO | SI | SI | BUENA SUMERGENCIA, INTERFERENCIA POR GAS, BUEN LLENADO DE BOMBA, GOLPE DE FLUIDO, NO SE PRESIONA MASTER SIN VOLANTA, | [5 empty] | 1 | 1 | 3252 | JAZMIN-J-1:1
JAZMIN | JAZMIN J-02 | 2022-08-01 | 1702.5 | 1531 | 1874 | AMPSCOT C-320-256-144a | 144 | 3/3 | 2 | 1.148 | 108 | 90 | 90 |  | 88.86 | 142 | 2332 | 67.6 | EMULSIÓN | 27.7 | 3080 | 5919 | OK | OK | 0 | 2 | 400 | 1492.07 | 104 | 82 | 1.3 | 11 | 79 | 1307.11 | 36.4 | 0.8 | NO | NO | NO | SI | SI | MEDIANA SUMERGENCIA, BUEN LLENADO DE BOMBA, LEVE GOLPE DE FLUIDO, LEVE CIERRE TARDIO EN LA TV, INTERFERENCIA POR GAS, NO SE PRESIONA MASTER SIN VOLANTA, | [5 empty] | 1 | 1 | 3253 | JAZMIN-J-2:1
JAZMIN | JAZMIN J-03 | 2022-08-01 | 1568.5 | 1442 | 1695 | AMPSCOT C-320-256-144 | 144 | 3/3 | 2 | 4 | 133 | 97 | 90 | 500-2 | 77.88 | 141.5 | 2504 | 205.6 | EMUL-OIL | 28.9 | 3488 | 5761 | SL | OK | 3.6 | 2 | 400 | 1464.46 | 99 | 99 | 0.8 | 0 | 100 | 1473.3 | 46.3 | 0.1 | NO | NO | NO | SI | SI | BUEN LLENADO DE BOMBA, BUENA SUMERGENCIA, LEVE INTERFERENCIA POR GAS, LEVE GOLPE DE FLUIDO, ESCURRIMIENTO EN LA VÁLVULA TV, RESTRICCIÓN AL FINALIZAR LA CARRERA ASCENDENTE, | [5 empty] | 1 | 1 | 3254 | JAZMIN-J-3:1
JAZMIN | JAZMIN J-04 | 2022-08-01 | 1648.46 | 1489.93 | 1807 | AMPSCOT C-320-256-144a | 144 | 3/3 | 2 | 4.128 | 124 | 95 | 90 |  | 62.42 | 142 | 2512 | 170.7 | EMUL-OIL | 26.6 | 3344 | 5564 | LL | OK | 0.6 | 2 | 400 | 1455.93 | 139 | 122 | 1 | 5 | 88 | 1481.11 | 52.4 | 0.4 | NO | NO | NO | SI | SI | BUENA SUMERGENCIA, LEVE INTERFERENCIA POR GAS, BUEN LLENADO DE BOMBA, GOLPE DE FLUIDO, ESCURIMIENTO EN LA VÁLVULA TV. NO SE PRESIONA MASTER SIN VOLANTA, GOLPE DE BOMBA, | [5 empty] | 1 | 1 | 3255 | JAZMIN-J-4:1
JAZMIN | JAZMIN L-02 | 2022-08-01 | 1598.5 | 1462 | 1735 | AMPSCOT C-320-256-144 | 144 | 3/3 | 2 | 2.179 | 100 | 112 | 120 |  | 36.75 | 142.3 | 2351 | 53.2 | EMULSIÓN | 25.3 | 3481 | 5755 | OK | OK | 0 | [11 empty] | NO | NO | NO | SI | SI | MEDIANO LLENADO DE BOMBA, GOLPE DE FLUIDO, LEVE INTERFERENCIA POR GAS, NO SE PRESIONA MASTER SIN VOLANTA, NO SE TOMA NIVEL POR ESPIGA MALA DEL ANULAR FAVOR REALIZAR MANTENIMIENTO, | [5 empty] | 0 | 1 | 3256 | JAZMIN-L-2:1
JAZMIN | JAZMIN L-03 | 2022-08-01 | 1533.5 | 1396 | 1671 | AMPSCOT C-320-256-144a | 144 | 3/3 | 2.25 | 1.33 | 106 | 99 | 120 |  | 18.49 | 142 | 2962 | 20.6 | OIL | 26.3 | 3433 | 5918 | OK | OK | 0 | 2 | 400 | 1403.53 | 43 | 41 | -0.1 | 3 | 94 | 1306.82 | 17.4 | 0.3 | NO | NO | NO | SI | SI | BAJA SUMERGENCIA, BAJO LLENADO DE BOMBA, SEVERO GOLPE DE FLUIDO, NO SE PRESIONA MASTER SIN VOLANTA, | [5 empty] | 1 | 1 | 3257 | JAZMIN-L-3:1
JAZMIN | JAZMIN O-01 | 2022-08-01 | 1704 | 1540 | 1868 | AMPSCOT C-320-256-144a | 144 | 3/3 | 2 | 3.516 | 132 | 111 | 60 |  | 55.01 | 142 | 2321 | 128 | EMULSIÓN | 27.3 | 3403 | 5903 | OK | OK | 0 | 2 | 400 | 1480.67 | 149 | 116 | 1 | 11 | 78 | 1474.77 | 49.6 | 1.1 | NO | NO | NO | SI | SI | BUEN LLENADO DE BOMBA, GOLPE DE FLUIDO, BUENA SUMERGENCIA, INTERFERENCIA POR GAS, LEVE CIERRE TARDIO EN LA TV, NO SE PRESIONA MASTER SIN VOLANTA, | [5 empty] | 1 | 1 | 3258 | JAZMIN-O-1:1
JAZMIN | JAZMIN O-02 | 2022-08-01 | 1627.5 | 1510 | 1745 | AMPSCOT C-320-256-144 | 144 | 4/4 | 2 | 5.172 | 156 | 114 | 60 | 500-1 | 62.52 | 142.2 | 2399 | 214.5 | EMULSIÓN | 26.6 | 3356 | 5589 | OK | OK | 0 | 2 | 400 | 1434.4 | 183 | 164 | 0.5 | 4 | 90 | 1478.77 | 68.4 | 0.4 | NO | NO | NO | SI | SI | BUENA SUMERGENCIA, INTERFERENCIA POR GAS, BUEN LLENADO DE BOMBA, GOLPE DE FLUIDO, | [5 empty] | 1 | 1 | 3259 | JAZMIN-O-2:1
JAZMIN | JAZMIN O-03 | 2022-08-01 | 1593 | 1472 | 1714 | AMPSCOT C-320-256-144 | 144 | 3/3 | 2 | 3.536 | 176 | 111 | 0 | 500-1 | 97.5 | 143 | 2235 | 229.9 | EMULSIÓN | 24.8 | 3524 | 5387 | SL | OK | 4.4 | 2 | 400 | 1335.84 | 244 | 222 | 0.5 | 3 | 91 | 1480.15 | 92.2 | 0.3 | NO | NO | NO | SI | SI | BUENA SUMERGENCIA, ESCURRIMIENTO EN LA VÁLVULA TV, BUEN LLENADO DE BOMBA, CARTA LLENA, SUBIR SPM. | [5 empty] | 1 | 1 | 3260 | JAZMIN-O-3:1
JAZMIN | JAZMIN O-04 | 2022-08-01 | 2249 | 2073 | 2425 | AMPSCOT C-320-256-144a | 129 | 2/3 | 2.25 | 4.036 | 98 | 90 | 60 |  | 81.8 | 126.6 | 4255 | 246.7 | EMULSIÓN | 37.7 | 7874 | 8442 | OK | NO | 0 | 2 | 400 | 2272.83 | 20 | 20 | 0.5 | 1 | 100 | 1491.85 | 10.3 | 0.1 | NO | NO | NO | SI | SI | BAJA SUMERGENCIA, BUEN LLENADO DE BOMBA, LEVE GOLPE DE FLUIDO, INTERFERENCIA POR GAS, VÁLVULAS SV LEVANTADA, NO SE PRESIONA MASTER SIN VOLANTA. | [5 empty] | 1 | 1 | 3261 | JAZMIN-O-4:1
JAZMIN | JAZMIN O-05 | 2022-08-01 | 1677.5 | 1565 | 1790 | AMPSCOT C-320-256-144a | 144 | 3/3 | 2 | 3.593 | 103 | 90 | 60 |  | 95.65 | 140.5 | 2426 | 225.3 | EMULSIÓN | 29.1 | 3335 | 5563 | SL | OK | 5.2 | 2 | 400 | 1537.89 | 105 | 103 | 0.6 | 1 | 98 | 1454.27 | 47.7 | 0.1 | NO | NO | NO | SI | SI | BUEN LLENADO DE BOMBA, BUENA SUMERGENCIA, LEVE INTERFERENCIA POR GAS, ESCURRIMIENTO EN LA VÁLVULA TV. CIERRE TARDIO EN LA VÁLVULA TV, NO SE PRESIONA MASTER SIN VOLANTA, SUBIR SPM. | [5 empty] | 1 | 1 | 3262 | JAZMIN-O-5:1
JAZMIN | JAZMIN AB-01 | 2022-08-02 | 1822.85 | 1685.7 | 1960 | KERUI C-320-256-144 | 115 | 1/3 | 2 | 6.545 | 115 | 115 | 40 |  | 41.52 | 112.4 | 2515 | 142.4 | EMULSIÓN | 32.9 | 3823 | 7067 | SL | OK | 3.8 | 2 | 400 | 1152.33 | 577 | 527 | -0.1 | 4 | 91 | 1466.06 | 220.4 | 0.4 | NO | NO | NO | SI | SI | ALTA SUMERGENCIA, MEDIANO LLENADO DE BOMBA, GOLPE DE FLUIDO, ESCURRIMIENTO EN LA VÁLVULA TV, INTERFERENCIA POR GAS, NO SE PRESIONA MASTER SIN VOLANTA. | [5 empty] | 1 | 1 | 3263 | JAZMIN-AB-1:1
JAZMIN | JAZMIN AB-02 | 2022-08-02 | 2242 | 2118 | 2366 | KERUI C-320-256-144 | 115 | 1/3 | 2 | 2.052 | 107 | 96 | 40 | 500-2 | 60 | 110.9 | 3263 | 63.7 | EMULSIÓN | 34.3 | 5473 | 8447 | LL | OK | 0.2 | 2 | 400 | 1769.59 | 502 | 408 | 0.6 | 10 | 80 | 1285.11 | 172.7 | 1.1 | NO | NO | NO | SI | SI | ALTA SUMERGENCIA, INTERFERENCIA POR GAS, BUEN LLENADO DE BOMBA, GOLPE DE FLUIDO, LL EN LA VÁLVULA TV. SUBIR SPM. | [5 empty] | 1 | 1 | 3264 | JAZMIN-AB-2:1
JAZMIN | JAZMIN AB-03 | 2022-08-02 | 1724.02 | 1652.05 | 1796 | KERUI C-320-256-144 | 115 | 1/3 | 2 | 2.394 | 103 | 95 | 40 | 500-2 | 59.55 | 99 | 2265 | 65.8 | EMULSIÓN | 25 | 3466 | 5613 | OK | OK | 0 | 2 | 400 | 1566.09 | 29 | 25 | 1.5 | 6 | 86 | 1446.07 | 12.6 | 0.6 | NO | NO | NO | SI | SI | BAJA SUMERGENCIA, BUEN LLENADO DE BOMBA, GOLPE DE FLUIDO, ESCURRIMIENTO EN LA VÁLVULA TV, INTERFERENICA POR GAS, | [5 empty] | 1 | 1 | 3265 | JAZMIN-AB-3:1
JAZMIN | JAZMIN AO-01 | 2022-08-02 | 1599.68 | 1474.37 | 1725 | AMPSCOT C-320-256-144 | 144 | 4/4 | 2 | 3.267 | 122 | 91 | 20 | 500-2 | 59.54 | 142.1 | 2086 | 128.9 | EMULSIÓN | 25.5 | 3171 | 5420 | OK | OK | 0 | 2 | 400 | 1554.22 | 3 | 3 | 1.5 | 7 | 85 | 1479.51 | 3.1 | 0.7 | NO | NO | NO | SI | SI | BAJA SUMERGENCIA, INTERFERENCIA POR GAS, BUEN LLENADO DE BOMBA, GOLPE DE FLUIDO. LEVE CIERRE TARDIO EN LA TV. | [5 empty] | 1 | 1 | 3266 | JAZMIN-AO-1:1
JAZMIN | JAZMIN AO-02 | 2022-08-02 | 2121.03 | 1947.06 | 2295 | AMPSCOT C-320-256-144 | 144 | 4/4 | 2.25 | 2.057 | 90 | 86 | 20 |  | 22.87 | 108.5 | 3835 | 30.1 | OIL | 34.7 | 4500 | 7847 | OK | OK | 0 | 2 | 400 | 2026.73 | 104 | 89 | 1.3 | 7 | 84 | 1477.21 | 39.3 | 0.4 | NO | NO | NO | SI | SI | MEDIANA SUMERGENCIA, INTERFERENCIA POR GAS, BAJO LLENADO DE BOMBA, SEVERO GOLPE DE FLUIDO, FUERTE GOLPE DE BOMBA. NO SE PRESIONA MASTER SIN VOLANTA. | [5 empty] | 1 | 1 | 3267 | JAZMIN-AO-2:1
JAZMIN | JAZMIN AO-04 | 2022-08-02 | 1610.22 | 1509.44 | 1711 | AMPSCOT C-320-256-144a | 144 | 3/3 | 2 | 3.077 | 110 | 87 | 20 |  | 57.88 | 142.2 | 2138 | 118.2 | EMULSIÓN | 27.5 | 3389 | 6051 | OK | OK | 0 | 2 | 400 | 1423.08 | 143 | 134 | 1 | 3 | 94 | 1374.3 | 57.7 | 0.2 | NO | NO | NO | SI | SI | BUENA SUMERGENCIA, BUEN LLENADO DE BOMBA, GOLPE DE FLUIDO, INTERFERENCIA POR GAS, NO SE PRESIONA MASTER SIN VOLANTA. | [5 empty] | 1 | 1 | 3268 | JAZMIN-AO-4:1
JAZMIN | JAZMIN AO-05 | 2022-08-02 | 1805.03 | 1592.06 | 2018 | KERUI C-456D-256-144 | 144 | 3/3 | 2 | 5.863 | 134 | 98 | 20 |  | 46.22 | 139.8 | 2606 | 176.7 | EMULSIÓN | 42.7 | 3757 | 6606 | OK | OK | 0 | 2 | 400 | 1546.28 | 291 | 257 | 1.1 | 6 | 86 | 1468.45 | 108.3 | 0.5 | NO | NO | NO | SI | SI | BUENA SUMERGENCIA, INTERFERENCIA POR GAS, BUEN LLENADO DE BOMBA, CIERRE TARDIO EN LA TV, GOLPE DE FLUIDO, PERDIDA DE CARGA DURANTE LA CARRERA ASCENDENTE, REESPACIAR. FUERTE GOLPE DE BOMBA. NO SE PRESIONA MASTER SIN VOLANTA, | [5 empty] | 1 | 1 | 3269 | JAZMIN-AO-5:1
JAZMIN | JAZMIN AR-04 | 2022-08-02 | 1911 | 1539 | 2283 | AMPSCOT T C-320-256-144 | 144 | 3/3 | 2 | 5.643 | 110 | 97 | 40 | 500-2 | 88.51 | 141.9 | 3197 | 330.6 | EMULSIÓN | 33.6 | 4485 | 6478 | OK | OK | 0 | 2 | 400 | 1214.1 | 937 | 937 | 0.3 | 1 | 100 | 1470.74 | 391.9 | 0.1 | NO | NO | NO | SI | SI | POZO CON ALTA SUMERGENCIA Y LLENADO DE BOMBA, NO ESTÁ CARGANDO LO SUFICIENTE HASTA SU Fo MAX, INTERFERENCIA POR GAS, LEVE CIERRE TARDIO, SUBIR SPM. | [5 empty] | 1 | 1 | 3270 | JAZMIN-AR-4:1
JAZMIN | JAZMIN AU-04 | 2022-08-02 | 2155 | 1926 | 2385 | KERUI C-320-256-144 | 100 | 1/3 | 2 | 1.844 | 94 | 85 | 50 |  | 13.12 | 96.7 | 3298 | 10.9 | OIL | 43.2 | 5918 | 7958 | OK | OK | 0 | 2 | 400 | 1980.06 | 255 | 231 | 0.7 | 7 | 85 | 1468.35 | 98.1 | 0.4 | NO | NO | NO | SI | SI | BUENA SUMERGENCIA, BAJO LLENADO DE BOMBA, SEVERO GOLPE DE FLUIDO, CIERRE TARDIO EN LA VÁLVULA TV. FLUIDO VISCOSO, NO SE PRESIONA MASTER SIN VOLANTA, SIN CONEXION A LINEA DE BAJA. | [5 empty] | 1 | 1 | 3271 | JAZMIN-AU-4:1
JAZMIN | JAZMIN AU-08 | 2022-08-02 | 1708.5 | 1592 | 1825 | AMPSCOT C-320-256-144a | 144 | 3/3 | 2.25 | 1.969 | 108 | 90 | 50 |  | 88.55 | 141.3 | 3184 | 145.5 | AGUA | 30.8 | 3550 | 6623 | OK | OK | 0 | 2 | 400 | 1566.06 | 161 | 158 | 0.7 | 2 | 97 | 1465.66 | 67.2 | 0.1 | NO | NO | NO | SI | SI | MEJORÓ LLENADO DE BOMBA, BUEN LLENADO DE BOMBA, LEVE GOLPE DE FLUIDO, BUENA SUMERGENCIA. SUBIR SPM, NO SE PRESIONA MASTER SIN VOLANTA, | [5 empty] | 1 | 1 | 3272 | JAZMIN-AU-8:1
JAZMIN | JAZMIN BC-01 | 2022-08-02 | 1570 | 1479 | 1661 | KERUI C-320-256-144 | 144 | 4/4 | 2 | 3.163 | 101 | 93 | 80 |  | 51.8 | 142.6 | 2169 | 109 | NB | 23 | 3285 | 5043 | SL | OK | 2.2 | 2 | 400 | 1391.26 | 15 | 12 | 0.7 | 10 | 80 | 1449.99 | 6 | 0.8 | NO | NO | NO | SI | SI | POZO SIGUE SIN BOMBEO, BAJA SUMERGENCIA, INTERFERENCIA POR GAS, BUEN LLENADO DE BOMBA, GOLPE DE FLUIDO, LEVE CIERRE TARDIO EN LA TV, LAS CARTAS REFLEJAN ACCION DE BOMBEO SE REQUIERE RE ESPACIAR, NO SE PRESIONA LA MASTER SIN VOLANTA, | [5 empty] | 1 | 1 | 3273 | JAZMIN-BC-1:1
JAZMIN | JAZMIN BC-02 | 2022-08-02 | 1568.5 | 1473 | 1664 | KERUI C-320-256-144 | 144 | 3/3 | 2 | 4.215 | 119 | 90 | 80 | 500-1 | 31.5 | 142.4 | 2337 | 88.2 | EMULSIÓN | 27 | 3514 | 5553 | OK | OK | 0 | 2 | 400 | 1463.56 | 62 | 56 | 1.3 | 4 | 91 | 1479.84 | 25.2 | 0.3 | NO | NO | NO | NO | SI | MEDIANA SUMERGENCIA, INTERFERENCIA POR GAS, MEDIANO LLENADO DE BOMBA, GOLPE DE FLUIDO, BAJAR SPM. | [5 empty] | 1 | 1 | 3274 | JAZMIN-BC-2:1
JAZMIN | JAZMIN BC-03 | 2022-08-02 | 1709 | 1615 | 1803 | KERUI C-320-256-144 | 144 | 4/4 | 2 | 3.523 | 139 | 90 | 80 | 500-1 | 61.41 | 142 | 2352 | 143.2 | AGUA | 23.3 | 3299 | 5458 | OK | OK | 0 | [11 empty] | NO | NO | NO | SI | SI | BUEN LLENADO DE BOMBA, GOLPE DE FLUIDO, INTERFERENCIA POR GAS, NO SE TOMA NIVEL VALVULA DEL ANULAR MUY DURA PARA ABRIR. | [5 empty] | 0 | 1 | 3275 | JAZMIN-BC-3:1
JAZMIN | JAZMIN BC-04 | 2022-08-02 | 1589.5 | 1488 | 1691 | KERUI C-320-256-144 | 144 | 3/3 | 2 | 1.622 | 80 | 74 | 80 |  | 28.83 | 142.1 | 2314 | 31 | EMULSIÓN | 23 | 3479 | 5479 | OK | OK | 0 | 2 | 400 | 1496.55 | 25 | 23 | 1.2 | 2 | 95 | 1421.23 | 11.6 | 0.2 | NO | NO | NO | SI | SI | BAJO LLENADO DE BOMBA, BAJA SUMERGENCIA, SEVERO GOLPE DE FLUIDO, INTERFERENCIA POR GAS, NO SE PRESIONA MASTER SIN VOLANTA, NO SE PUDO CERRAR LA VÁLVULA DEL NULAR PORQUE SE PARTIO LA ESPIGA, FAVOR REALIZAR MANTENIMIENTO. | [5 empty] | 1 | 1 | 3276 | JAZMIN-BC-4:1
JAZMIN | JAZMIN BC-05 | 2022-08-02 | 1673.5 | 1547 | 1800 | KERUI C-320-256-144 | 144 | 3/3 | 2.25 | 5.279 | 93 | 80 | 80 | 500-3 | 9.07 | 142 | 2988 | 40.1 | EMULSIÓN | 28.5 | 5243 | 6284 | OK | SL | 0 | 2 | 400 | 1703.62 | 0 | 0 | 1 | 1 | 100 | 1541.04 | 1.5 | 0 | NO | NO | NO | SI | SI | SIN SUMERGENCIA, BAJO LLENADO DE BOMBA, SEVERO GOLPE DE FLUIDO, ESCURRIMIENTO EN LA VÁLVULA TV, INTERFERENCIA POR GAS, POZO DEPLETADO. DESCONECTADO DE LA LINEA DE GAS. BAJAR SPM, LE SUBIERON MUCHOS SPM. | [5 empty] | 1 | 1 | 3277 | JAZMIN-BC-5:1
JAZMIN | JAZMIN CJ-01 | 2022-08-02 | 1626 | 1543 | 1709 | KERUI C-320-256-144 | 144 | 3/3 | 2 | 1.195 | 99 | 94 | 40 | 500-3 | 66.23 | 141.9 | 2147 | 52.4 | EMUL-OIL | 25.1 | 5826 | 5544 | OK | SL | 0 | 2 | 400 | 1391.88 | 120 | 116 | 0.4 | 2 | 96 | 1457.47 | 49.4 | 0.2 | NO | NO | NO | SI | SI | ESCURRIMIENTO EN LA VÁLVULA SV, BUENA SUMERGENCIA, INTERFERENCIA POR GAS, BUEN LLENADO DE BOMBA, GOLPE DE FLUIDO. | [5 empty] | 1 | 1 | 3278 | JAZMIN-CJ-1:1
JAZMIN | JAZMIN CJ-02 | 2022-08-02 | 1609 | 1513 | 1705 | KERUI C-320-256-144 | 129 | 2/3 | 2 | 3.629 | 115 | 97 | 40 | 500-2 | 39.82 | 127.5 | 2179 | 85.9 | EMULSIÓN | 25 | 3419 | 5917 | OK | OK | 0 | 2 | 400 | 1525.96 | 0 | 0 | 0.2 | 0 | 100 | 1225.18 | 0.8 | 0 | NO | NO | NO | SI | SI | SIN SUMERGENCIA, INTERFERENCIA POR GAS, MEDIANO LLENADO DE BOMBA, GOLPE DE FLUIDO, | [5 empty] | 1 | 1 | 3279 | JAZMIN-CJ-2:1
JAZMIN | JAZMIN CJ-03 | 2022-08-02 | 1609.21 | 1526.42 | 1692 | KERUI C-320-256-144 | 144 | 3/3 | 2 | 2.528 | 102 | 96 | 40 | 500-3 | 30.38 | 142.3 | 2215 | 51 | AGUA-OIL | 26.1 | 3632 | 5826 | OK | OK | 0 | 2 | 400 | 1548.48 | 3 | 3 | 0.2 | 1 | 100 | 1478.96 | 2.1 | 0.1 | NO | NO | NO | SI | SI | BAJA SUMERGENCIA, MEDIANO LLENADO DE BOMBA, GOLPE DE FLUIDO, INTERFERENCIA POR GAS, | [5 empty] | 1 | 1 | 3280 | JAZMIN-CJ-3:1
JAZMIN | JAZMIN CQ-01 | 2022-08-02 | 1499.5 | 1410 | 1589 | KERUI C-320-256-144 | 144 | 3/3 | 2 | 1.627 | 109 | 80 | 20 |  | 97.69 | 142.7 | 2034 | 105.8 | AGUA | 22 | 3534 | 5072 | LL | OK | 1.9 | 2 | 400 | 1261.9 | 185 | 185 | 1.2 | 0 | 100 | 1488.97 | 78.9 | 0 | NO | NO | NO | SI | SI | BUENA SUMERGENCIA, INTERFERENCIA POR GAS, LL EN LA VÁLVULA TV, BUEN LLENADO DE BOMBA, RESTRICCIÓN EN LA CARRERA ASCENDENTE Y DESCENDENTE. SUBIR SPM. POSIBLE DESGASTE DE BARRIL, NO SE PRESIONA MASTER SIN VOLANTA. | [5 empty] | 1 | 1 | 3281 | JAZMIN-CQ-1:1
JAZMIN | JAZMIN W-01 | 2022-08-02 | 1631.17 | 1518.33 | 1744 | AMPSCOT C-320-256-144a | 144 | 3/3 | 2.25 | 5.056 | 140 | 105 | 30 |  | 73.74 | 140.9 | 2848 | 310.2 | EMULSIÓN | 32 | 3884 | 5705 | SL | OK | 2.9 | 2 | 400 | 1473.73 | 137 | 125 | 0.4 | 3 | 92 | 1472.99 | 52.8 | 0.3 | NO | NO | NO | SI | SI | BUENA SUMERGENCIA, INTERFERENCIA POR GAS, BUEN LLENADO DE BOMBA. GOLPE DE FLUIDO, STUFFING AJUSTADO. ESCURRIMIENTO EN LA VÁLVULA TV, NO SE PRESIONA MASTER SIN VOLANTA, | [5 empty] | 1 | 1 | 3282 | JAZMIN-W-1:1
JAZMIN | JAZMIN W-02 | 2022-08-02 | 1546.9 | 1421.8 | 1672 | AMPSCOT C-320-256-144a | 144 | 3/3 | 2 | 1.336 | 108 | 99 | 30 |  | 66.42 | 142.3 | 2234 | 58.9 | EMULSIÓN | 23.3 | 3519 | 5499 | OK | OK | 0 | 2 | 400 | 1409.74 | 162 | 152 | 0.2 | 3 | 93 | 1457.09 | 64.4 | 0.4 | NO | NO | NO | SI | SI | INTERFERENCIA POR GAS, MEDIANA SUMERGENCIA, BUEN LLENADO DE BOMBA, GOLPE DE FLUIDO. NO SE PRESIONA MASTER SIN VOLANTA. | [5 empty] | 1 | 1 | 3283 | JAZMIN-W-2:1
JAZMIN | JAZMIN Y-01 | 2022-08-02 | 1648 | 1533 | 1763 | AMPSCOT C-320-256-144 | 144 | 4/4 | 2 | 4.306 | 113 | 100 | 40 |  | 60.28 | 142.2 | 2244 | 172.2 | EMULSIÓN | 26.8 | 3754 | 5578 | OK | OK | 0 | 2 | 400 | 1553.85 | 24 | 23 | 0.2 | 2 | 96 | 1419.04 | 10.2 | 0.2 | NO | NO | NO | SI | SI | BAJA SUMERGENCIA, LEVE INTERFERENCIA POR GAS, BUEN LLENADO DE BOMBA, GOLPE DE FLUIDO, LEVE CIERRE TARDIO EN LA TV, NO SE PRESIONA MASTER SIN VOLANTA. | [5 empty] | 1 | 1 | 3284 | JAZMIN-Y-1:1
JAZMIN | JAZMIN Y-03 | 2022-08-02 |  |  |  | AMPSCOT C-320-256-144 | 144 | 4/4 | 2 | 2.375 | 93 | 86 | 40 |  | 82.49 | 144.1 | 2256 | 131.7 | NB | 29 | 3311 | 3821 | NO | NO | 0 | 2 | 400 | 1512.9 | 96 | 91 | 0 | 2 | 95 | 1480.33 | 38.8 | 0.2 | NO | NO | NO | SI | SI | POZO NO BOMBEA, MEDIANA SUMERGENCIA, BUEN LLENADO DE BOMBA, RESTRICCIÓN DURANTE LA CARRERA ASCENDENTE, VÁLVULAS IGUALADAS, NO SE PRESIONA MASTER SIN VOLANTA. | [5 empty] | 1 | 1 | 3285 | JAZMIN-Y-3:1
JAZMIN | JAZMIN AD-01 | 2022-08-03 | 1474.5 | 1187 | 1762 | AMPSCOT C-320-256-144 | 144 | 4/4 | 2 | 2.067 | 110 | 109 | 50 |  | 18.2 | 143.1 | 1691 | 25.1 | EMULSIÓN | 19.3 | 2772 | 4099 | OK | OK | 0 | 2 | 400 | 1172.9 | 13 | 13 | 0.6 | 1 | 100 | 1510.49 | 6.4 | 0.1 | NO | NO | NO | SI | SI | BAJO LLENADO DE BOMBA, SEVERO GOLPE DE FLUIDO, BAJA SUMERGENCIA, INTERFERENCIA DE GAS, NO SE PRESIONA MASTER SIN VOLANTA. BAJAR SPM. | [5 empty] | 1 | 1 | 3286 | JAZMIN-AD-1:1
JAZMIN | JAZMIN AD-02 | 2022-08-03 | 1356.5 | 1147 | 1566 | AMPSCOT C-320-256-144 | 129 | 3/4 | 2 | 4.592 | 194 | 183 | 50 |  | 87.84 | 128.6 | 1829 | 241.9 | EMULSIÓN | 21.2 | 2921 | 4140 | LL | OK | 1.3 | [11 empty] | NO | NO | NO | SI | SI | POZO CALIENTE, BUEN LLENADO DE BOMBA, LEVE GOLPE DE FLUIDO, LL EN LA VÁLVULA TV, ALTA INTERFERENCIA POR GAS, NO SE PRESIONA MASTER SIN VOLANTA. NO SE TOMA NIVEL ANULAR CALIUENTE 183 F. SUBIR SPM. | [5 empty] | 0 | 1 | 3287 | JAZMIN-AD-2:1
JAZMIN | JAZMIN AD-03 | 2022-08-03 | 1230 | 1077 | 1383 | AMPSCOT C-320-256-144 | 144 | 4/4 | 2 | 4.5 | 147 | 116 | 50 |  | 46.27 | 129.2 | 1312 | 125.4 | EMULSIÓN | 18.1 | 2736 | 3800 | OK | OK | 0 | 2 | 400 | 614.57 | 392 | 387 | 0.1 | 1 | 99 | 1224.25 | 130.9 | 0.2 | NO | NO | NO | SI | SI | ALTA SUMERGENCIA, INTERFERENCIA POR GAS, MEDIANO LLENADO DE BOMBA, GOLPE DE FLUIDO, NO SE PRESIONA MASTER SIN VOLANTA, | [5 empty] | 1 | 1 | 3288 | JAZMIN-AD-3:1
JAZMIN | JAZMIN AD-04 | 2022-08-03 | 1397.5 | 1188 | 1607 | AMPSCOT C-320-256-144 | 129 | 3/4 | 2 | 6.186 | 183 | 161 | 50 |  | 30.78 | 128.2 | 1848 | 113.9 | EMULSIÓN | 25.6 | 2615 | 4453 | OK | OK | 0 | [11 empty] | NO | NO | NO | NO | SI | POZO CALIENTE, MEDIANO LLENADO DE BOMBA, GOLPE DE FLUIDO, LEVE CIERRE TARDIO EN LA TV, NO SE PRESIONA MATER SIN VOLANTA, NO SE TOMA NIVEL ANULAR CALIENTE Y CON VAPOR 161 F. | [5 empty] | 0 | 1 | 3289 | JAZMIN-AD-4:1
JAZMIN | JAZMIN AD-05 | 2022-08-03 | 1353 | 1161 | 1545 | AMPSCOT C-320-256-144 | 129 | 3/4 | 2 | 2.42 | 116 | 104 | 50 |  | 37.78 | 127.2 | 1868 | 54.7 | OIL-EMUL | 25.5 | 2611 | 4570 | OK | OK | 0 | 2 | 400 | 1197.87 | 63 | 59 | 0.4 | 2 | 93 | 1531.81 | 25.3 | 0.3 | NO | NO | NO | SI | SI | MEDIANA SUMERGENCIA, GOLPE DE FLUIDO, MEDIANO LLENADO DE BOMBA, LEVE CIERRE TARDIO, INTERFERENCIA POR GAS, STUFFING AJUSTADO O GOLPE AL FINALIZAR LA CARRERA ASCENDENTE, NO SE PRESIONA MASTER SIN VOLANTA, | [5 empty] | 1 | 1 | 3290 | JAZMIN-AD-5:1
JAZMIN | JAZMIN AD-07 | 2022-08-03 | 1545.5 | 1172 | 1919 | AMPSCOT C-320-256-144 | 144 | 4/4 | 2.25 | 2.32 | 128 | 100 | 50 |  | 65.28 | 142.3 | 2233 | 127.2 | EMULSIÓN | 25.7 | 3879 | 4605 | OK | SL | 0.1 | 2 | 400 | 1141.29 | 102 | 98 | 0.7 | 2 | 96 | 1407.27 | 41.9 | 0.2 | NO | NO | NO | SI | SI | BUEN LLENADO DE BOMBA, GOLPE DE FLUIDO, BUENA SUMERGENCIA, ESCURRIMIENTO EN LA VÁLVULA SV, INTERFERENCIA POR GAS, NO SE PRESIONA MASTER SIN VOLANTA. | [5 empty] | 1 | 1 | 3291 | JAZMIN-AD-7:1
JAZMIN | JAZMIN AD-08 | 2022-08-03 | 1474.11 | 1127.22 | 1821 | AMPSCOT C-320-256-144 | 144 | 4/4 | 2.25 | 4.018 | 109 | 106 | 50 |  | 59.05 | 138.6 | 2616 | 194.1 | AGUA-OIL | 30.3 | 2926 | 5982 | SL | OK | 5.4 | 2 | 400 | 1601.44 | 89 | 89 | 1.1 | 4 | 100 | 1440.79 | 38.7 | 0.4 | NO | NO | NO | SI | SI | MEDIANA SUMERGENCIA, BUEN LLENADO DE BOMBA, GOLPE DE FLUIDO, ESCURRIMIENTO EN LA VÁLVULA TV, LEVE INTERFERENCIA POR GAS, STUFFING AJUSTADO O GOLPE DE LA BARRA LISA EN EL CABEZAL, LEVE CIERRE TARDIO, NO SE PRESIONA MASTER SIN VOLANTA. | [5 empty] | 1 | 1 | 3292 | JAZMIN-AD-8:1
JAZMIN | JAZMIN AG-01 | 2022-08-03 | 2309 | 1372 | 2309 | LUFKIN C-320D-213-120 | 101 | 2/3 | 2 | 3.358 | 111 | 101 | 50 |  | 27.57 | 100.2 | 2106 | 43.3 | EMULSIÓN | 32.1 | 3094 | 5388 | OK | OK | 0.1 | 2 | 400 | 1537.75 | 16 | 14 | 0.8 | 6 | 87 | 1492.24 | 7 | 0.4 | NO | NO | NO | SI | SI | BAJA SUMERGENCIA, BAJO LLENADO DE BOMBA, SEVERO GOLPE DE FLUIDO, INTERFERENCIA POR GAS, NO SE PRESIONA MASTER SIN VOLANTA. | [5 empty] | 1 | 1 | 3293 | JAZMIN-AG-1:1
JAZMIN | JAZMIN AG-02 | 2022-08-03 | 1643 | 1376 | 1910 | LUFKIN C-320D-213-120 | 120 | 4/4 | 2 | 1.312 | 109 | 91 | 50 |  | 73.86 | 118.5 | 2034 | 53.6 | EMULSIÓN | 32.7 | 4008 | 5045 | OK | SL | 0.1 | 2 | 400 | 1341.1 | 110 | 86 | 1.2 | 11 | 78 | 1467.29 | 37.7 | 0.9 | NO | NO | NO | SI | SI | MADIANA SUMERGENCIA, INTERFERENCIA POR GAS, ESCURRIMIENTO EN LA VÁLVULA SV, BUEN LLENADO DE BOMBA, GOLPE DE FLUIDO, STUFFING AJUSTADO, NO SE PRESIONA MASTER SIN VOLANTA, | [5 empty] | 1 | 1 | 3294 | JAZMIN-AG-2:1
JAZMIN | JAZMIN AG-04 | 2022-08-03 | 1568.5 | 1335 | 1802 | LUFKIN C-320D-213-120 | 102 | 2/3 | 2 | 1.858 | 96 | 92 | 50 |  | 25.89 | 99.8 | 2042 | 22.4 | EMULSIÓN | 31.7 | 4611 | 5700 | OK | SL | 0 | 2 | 400 | 1380.91 | 66 | 50 | 1.8 | 14 | 75 | 1523.35 | 23.1 | 1.2 | NO | NO | NO | SI | SI | MEDIANA SUMERGENCIA, INTERFERENCIA POR GAS, BAJO LLENADO DE BOMBA, SEVERO GOLPE DE FLUIDO, CIERRE TARDIO DE LA VÁLVULA TV, VÁLVULA SV LEVANTADA, NO SE PRESIONA MASTER SIN VOLANTA. | [5 empty] | 1 | 1 | 3295 | JAZMIN-AG-4:1
JAZMIN | JAZMIN AG-05 | 2022-08-03 | 1831 | 1301 | 2361 | KERUI C-456D-256-144 | 144 | 4/4 | 2 | 2.449 | 98 | 91 | 50 |  | 41.46 | 142.4 | 1980 | 67.4 | EMULSIÓN | 24.7 | 3076 | 4891 | OK | OK | 0 | 2 | 400 | 1291.62 | 105 | 90 | 1.2 | 7 | 85 | 1476.13 | 39.3 | 0.6 | NO | NO | NO | SI | SI | BUENA SUMERGENCIA, INTERFERENCIA POR GAS, MEDIANO LLENADO DE BOMBA, GOLPE DE FLUIDO, NO SE PRESIONA MASTER SIN VOLANTA, | [5 empty] | 1 | 1 | 3296 | JAZMIN-AG-5:1
JAZMIN | JAZMIN AH-01 | 2022-08-03 | 1690 | 1250 | 2130 | LUFKIN M-456D-256-144 | 111 | 1/3 | 2 | 2.922 | 113 | 94 | 40 |  | 94.88 | 110.4 | 2056 | 142.8 | EMULSIÓN | 29.4 | 4671 | 6860 | LL | OK | 1.4 | 2 | 400 | 1390.38 | 40 | 34 | 1.5 | 6 | 85 | 1478.34 | 16.1 | 0.7 | NO | NO | NO | SI | SI | BAJA SUMERGENCIA, INTERFERENCIA POR GAS, LL EN LA VÁLVULA TV, BUEN LLENADO DE BOMBA, CIERRE TARDIO EN LA VÁLVULA TV, | [5 empty] | 1 | 1 | 3297 | JAZMIN-AH-1:1
JAZMIN | JAZMIN AH-02 | 2022-08-03 | 1808.06 | 1324.12 | 2292 | LUFKIN M-456D-256-144 | 111 | 1/3 | 2 | 3.442 | 116 | 101 | 40 |  | 97.68 | 110.4 | 1901 | 173.2 | EMULSIÓN | 22.1 | 3159 | 5073 | SL | SL | 3.3 | 2 | 400 | 1186.32 | 150 | 135 | 1.1 | 4 | 90 | 1462.78 | 57.8 | 0.4 | NO | NO | NO | SI | SI | BUENA SUMERGENCIA, BUEN LLENADO DE BOMBA, CARTA LLENA, ESCURRIMIENTO EN LAS VÁLVULAS TV Y SV, INTERFERENCIA POR GAS, NO SE PRESIONA MASTER SIN VOLANTA. SUBIR SPM. | [5 empty] | 1 | 1 | 3298 | JAZMIN-AH-2:1
JAZMIN | JAZMIN AH-03 | 2022-08-03 | 1695 | 1256 | 2134 | LUFKIN M-456D-256-144 | 111 | 1/3 | 2 | 5.714 | 137 | 101 | 40 | 500-1 | 75.09 | 109 | 2729 | 218.2 | EMULSIÓN | 29.8 | 3933 | 6127 | SL | OK | 5.6 | [11 empty] | NO | NO | NO | SI | SI | BUEN LLENADO DE BOMBA, GOLPE DE FLUIDO, ESCURRIMIENTO EN LA VÁLVULA TV, GOLPE DE BOMBA. NO SE TOMA NIVEL POR CONTRA POZO LLENO. | [5 empty] | 0 | 1 | 3299 | JAZMIN-AH-3:1
JAZMIN | JAZMIN AH-04 | 2022-08-03 | 1792.5 | 1309 | 2276 | LUFKIN M-456D-256-144 | 144 | 3/3 | 2 | 1.5 | 125 | 100 | 40 | [5 empty] | EMULSIÓN | [5 empty] | 0 | 2 | 400 | 1294.12 | 704 | 655 | 1.1 | 5 | 89 | 1497.82 | 273.7 | 0.4 | NO | NO | NO | SI | SI | ALTA SUMERGENCIA, SOLO SE TOMA NIVEL PORQUE EL POZO LE ESTA FLOTANDO LA SARTA, NO SE PRESIONA MASTER SIN VOLANTA. | [5 empty] | 1 | 0 | 3300 | JAZMIN-AH-4:1
JAZMIN | JAZMIN AH-06 | 2022-08-03 | 1783.79 | 1298.58 | 2269 | LUFKIN M-456D-256-144 | 144 | 3/3 | 2 | 5.732 | 122 | 100 | 40 |  | 54.65 | 140.4 | 2787 | 205.2 | EMULSIÓN | 36.9 | 3828 | 6776 | SL | OK | 4.9 | 2 | 400 | 1287.15 | 708 | 644 | 1.1 | 6 | 86 | 1490.62 | 269.4 | 0.6 | NO | NO | NO | SI | SI | ALTA SUMERGENCIA, BUEN LLENADO DE BOMBA, ESCURRIMIENTO EN LA VÁLVULA TV, LEVE INTERFERENCIA POR GAS, NO SE PRESIONA LA MASTER NO TIENE VOLANTA. SUBIR SPM. | [5 empty] | 1 | 1 | 3301 | JAZMIN-AH-6:1
JAZMIN | JAZMIN AN-08 | 2022-08-03 | 1657.61 | 1517.22 | 1798 | AMPSCOT C-320-256-144 | 144 | 4/4 | 2 | 4.932 | 138 | 117 | 60 |  | 77.97 | 142.1 | 2462 | 254.8 | EMULSIÓN | 28.4 | 3231 | 5476 | SL | OK | 4.3 | 2 | 400 | 1464.13 | 211 | 188 | 0.5 | 6 | 86 | 1409.18 | 78.9 | 0.7 | NO | NO | NO | SI | SI | BUENA SUMERGENCIA, INTERFERENCIA POR GAS, BUEN LLENADO DE BOMBA, MEJORÓ, GOLPE DE FLUIDO, LEVE CIERRE TARDIO EN LA TV.SUBIR SPM. | [5 empty] | 1 | 1 | 3302 | JAZMIN-AN-8:1
JAZMIN | JAZMIN G-01 | 2022-08-03 | 1404.5 | 1101 | 1708 | AMPSCOT C-320-256-144a | 144 | 3/3 | 2.25 | 4.196 | 216 | 125 | 20 |  | 53.27 | 143.2 | 1937 | 188.9 | EMULSIÓN | 19.6 | 2711 | 3948 | OK | OK | 0 | [11 empty] | NO | NO | NO | SI | SI | POZO CALIENTE, BUEN LLENADO DE BOMBA, GOLPE DE FLUIDO, NO SE PRESIONA MASTER SIN VOLANTA, NO SE TOMA NIVEL, CODO DEL ANULAR CON ROSCA INTERNA MALA, FRENO DESTENSIONADO. | [5 empty] | 0 | 1 | 3303 | JAZMIN-G-1:1
JAZMIN | JAZMIN G-02 | 2022-08-03 | 1473 | 1148 | 1798 | AMPSCOT C-320-256-144a | 144 | 3/3 | 2 | 5.66 | 160 | 107 | 20 |  | 17.41 | 143.3 | 1463 | 65.9 | EMULSIÓN | 20.9 | 3555 | 4214 | OK | SL | 0 | 2 | 400 | 1049.35 | 21 | 21 | 13.7 | 0 | 100 | 1423.82 | 22.8 | -0.1 | NO | NO | NO | SI | SI | BAJA SUMERGENCIA, BAJO LLENADO DE BOMBA, SEVERO GOLPE DE FLUIDO, VÁLVULA SV LEVANTADA Y CON ESCURRIMIENTO, NO SE PRESIONA MASTER SIN VOLANTA. BAJAR SPM. | [5 empty] | 1 | 1 | 3304 | JAZMIN-G-2:1
JAZMIN | JAZMIN G-03 | 2022-08-03 | 1403.5 | 1160 | 1647 | AMPSCOT C-320-256-144a | 144 | 3/3 | 2 | 3.888 | 135 | 112 | 20 |  | 33.64 | 141.9 | 2060 | 86.5 | EMULSIÓN | 26.1 | 3854 | 5381 | OK | OK | 0 | 2 | 400 | 1591.8 | 0 | 0 | 13.3 | 0 | 100 | 1526.17 | 14 | 0 | NO | NO | NO | SI | SI | MEDIANO LLENADO DE BOMBA, GOLPE DE FLUIDO, SIN SUMERGENCIA, STUFFING AJUSTADO, NO SE PRESIONA MASTER SIN VOLANTA, | [5 empty] | 1 | 1 | 3305 | JAZMIN-G-3:1
JAZMIN | JAZMIN G-04 | 2022-08-03 | 1475.4 | 1131.8 | 1819 | AMPSCOT C-640-305-168 | 168 | 4/4 | 2 | 2.899 | 117 | 104 | 20 |  | 38.72 | 164.9 | 1469 | 86.3 | EMULSIÓN | 29.1 | 2561 | 4007 | OK | OK | 0 | 2 | 400 | 1107.06 | 0 | 0 | 13.4 | 0 | 100 | 1453.79 | 13.9 | -0.1 | NO | NO | NO | SI | SI | SIN SUMERGENCIA, MEDIANO LLENADO DE BOMBA, GOLPE DE FLUIDO, INTERFERENCIA POR GAS, LA GRAPA DEL CARRIER BAR PEGA EN EL CABEZOTE DE LA UNIDAD Y SE REFLEJA EN LAS CARTAS, NO SE PRESIONA MASTER SIN VOLANTA, | [5 empty] | 1 | 1 | 3306 | JAZMIN-G-4:1
JAZMIN | JAZMIN G-06 | 2022-08-03 | 1346.5 | 1022 | 1671 | AMPSCOT C-320-256-144 | 144 | 4/4 | 2.25 | 4.5 | 160 | 111 | 20 |  | 35.91 | 142.8 | 2350 | 136.2 | EMULSIÓN | 23.6 | 3395 | 5387 | OK | OK | 0 | [11 empty] | NO | NO | NO | SI | SI | MEDIANO LLENADO DE BOMBA, GOLPE DE FLUIDO, NO SE PRESIONA MASTER NO TIENE VOLANTA, NO SE PUDO TOMAR EL NIVEL PORQUE EL ANULAR TIENE UN TAPON Y ESTA DURA PARA RETIRAR, | [5 empty] | 0 | 1 | 3307 | JAZMIN-G-6:1
JAZMIN | JAZMIN G-07 | 2022-08-03 | 1444.5 | 1175 | 1714 | AMPSCOT C-320-256-144a | 144 | 3/3 | 2 | 4.8 | 186 | 137 | 20 |  | 98.25 | 142.9 | 1957 | 314.3 | EMULSIÓN | 23.6 | 3249 | 4799 | SL | OK | 3.2 | 2 | 400 | 1082.39 | 389 | 356 | 1.1 | 4 | 89 | 1434.57 | 147.4 | 0.5 | NO | NO | NO | SI | SI | ALTA SUMERGENCIA, INTERFERENCIA POR GAS, BUEN LLENADO DE BOMBA, CARTA LLENA, SUBIR SPM. | [5 empty] | 1 | 1 | 3308 | JAZMIN-G-7:1
JAZMIN | JAZMIN AF-02 | 2022-08-04 | 1655.35 | 1482.7 | 1828 | AMPSCOT C-320-256-144a | 144 | 3/3 | 2.25 | 3.03 | 150 | 127 | 20 | 500-1 | 58.45 | 141.7 | 2943 | 148.1 | EMUL-VAPOR | 30.5 | 3826 | 6647 | OK | OK | 0 | 2 | 400 | 1226.56 | 462 | 357 | 0.9 | 14 | 74 | 1242.71 | 150 | 1.3 | NO | NO | NO | SI | SI | BUEN LLENADO DE BOMBA, GOLPE DE FLUIDO, ALTA SUMERGENCIA, INTERFERENCIA POR GAS, | [5 empty] | 1 | 1 | 3309 | JAZMIN-AF-2:1
JAZMIN | JAZMIN AF-05 | 2022-08-04 | 1565 | 1443 | 1687 | AMPSCOT C-320-256-144a | 144 | 3/3 | 2 | 1.195 | 114 | 101 | 20 |  | 54.62 | 142.1 | 2133 | 43.3 | EMULSIÓN | 29 | 3818 | 5511 | OK | OK | 0 | 2 | 400 | 1341.29 | 227 | 203 | 0.7 | 5 | 89 | 1197.58 | 86.7 | 0.6 | NO | NO | NO | SI | SI | BUENA SUMERGENCIA, INTERFERENCIA POR GAS, BUEN LLENADO DE BOMBA, GOLPE DE FLUIDO, RESTRICCIÓN EN LA CARRERA ASCENDENTE Y DESCENDENTE. SOLO SE PUDIERON GRABAR 6 CARTAS POR PROBLEMAS EN EL TWM. | [5 empty] | 1 | 1 | 3310 | JAZMIN-AF-5:1
JAZMIN | JAZMIN BD-01 | 2022-08-04 | 1815 | 1419 | 1815 | AMPSCOT C-320-256-144 | 129 | 3/4 | 2 | 5.248 | 148 | 112 | 40 |  | 59.94 | 127.7 | 2390 | 187.4 | EMULSIÓN | 30.1 | 3812 | 6204 | OK | OK | 0 | [11 empty] | NO | NO | NO | SI | SI | BUEN LLENADO DE BOMBA, GOLPE DE FLUIDO, CIERRE TARDIO EN LA TV, NO SE PUDO TOMAR EL NIVEL PORQUE LA VALVULA DEL ANULAR ESTA MUY DURA PARA ABRIR. SUBIR SPM. | [5 empty] | 0 | 1 | 3311 | JAZMIN-BD-1:1
JAZMIN | JAZMIN BD-02 | 2022-08-04 | 1584 | 1455 | 1713 | AMPSCOT C-320-256-144 | 144 | 4/4 | 2.25 | 2.917 | 128 | 111 | 40 | 500-3 | 38.14 | 141.9 | 2890 | 93.2 | EMULSIÓN | 28.9 | 3771 | 6245 | OK | OK | 0 | 2 | 400 | 1499.83 | 101 | 86 | 0.8 | 8 | 82 | 1418.95 | 37.1 | 0.7 | NO | NO | NO | SI | SI | MEDIANA SUMERGENCIA, INTERFERENCIA POR GAS, MEDIANO LLENADO DE BOMBA, GOLPE DE FLUIDO, | [5 empty] | 1 | 1 | 3312 | JAZMIN-BD-2:1
JAZMIN | JAZMIN BG-01 | 2022-08-04 | 1589.5 | 1442 | 1737 | AMPSCOT C-320-256-144 | 144 | 4/4 | 2 | 4.813 | 134 | 105 | 30 |  | 19.39 | 142.3 | 2128 | 61.9 | EMULSIÓN | 26.2 | 5304 | 5661 | OK | SL | 0 | 2 | 400 | 1377.67 | 196 | 164 | 1 | 7 | 84 | 1371.5 | 69.8 | 1 | NO | NO | NO | SI | SI | BUENA SUMERGENCIA, INTERFERENCIA POR GAS, BAJO LLENADO DE BOMBA, SEVERO GOLPE DE FLUIDO, VÁLVULA SV LEVANTADA, BAJAR SPM. NO SE PRESIONA MASTER SIN VOLANTA, | [5 empty] | 1 | 1 | 3313 | JAZMIN-BG-1:1
JAZMIN | JAZMIN BG-02 | 2022-08-04 | 1903 | 1756 | 2050 | AMPSCOT C-320-256-144a | 115 | 1/3 | 2 | 2.166 | 101 | 97 | 30 | 300-5 | 6.18 | 112 | 2748 | 7 | OIL | 33.5 | 6654 | 7122 | OK | NO | 0 | 2 | 400 | 1911.65 | 21 | 21 | 0.5 | 0 | 100 | 1251.08 | 9.9 | 0 | NO | NO | NO | SI | SI | BAJO LLENADO DE BOMBA, SEVERO GOLPE DE FLUIDO, INTERFERENCIA POR GAS, BAJA SUMERGENCIA, VÁLVULA SV LEVANTADA, BAJAR MÁS SPM. | [5 empty] | 1 | 1 | 3314 | JAZMIN-BG-2:1
JAZMIN | JAZMIN BG-03 | 2022-08-04 | 1522.39 | 1391.79 | 1647 | AMPSCOT C-320-256-144a | 144 | 3/3 | 2 | 2.439 | 106 | 104 | 30 |  | 55.08 | 142.7 | 2051 | 89.4 | EMULSIÓN | 25.8 | 3989 | 5997 | OK | OK | 0 | 2 | 400 | 1365.59 | 72 | 57 | 0.8 | 10 | 80 | 1376.6 | 25.3 | 1.1 | NO | NO | NO | SI | SI | MEDIANA SUMERGENCIA, INTERFERENCIA POR GAS, BUEN LLENADO DE BOMBA, GOLPE DE FLUIDO, NO SE PRESIONA MASTER SIN VOLANTA. | [5 empty] | 1 | 1 | 3315 | JAZMIN-BG-3:1
JAZMIN | JAZMIN BG-04 | 2022-08-04 | 1639.29 | 1498.59 | 1780 | LUFKIN C-640D-305-168 | 168 | 4/4 | 2 | 1.842 | 117 | 105 | 30 |  | 95.74 | 143.6 | 2112 | 118.2 | OIL | 17.5 | 3015 | 3564 | NO | NO | 0 | 2 | 400 | 1495.02 | 77 | 71 | 0.6 | 3 | 92 | 1245.85 | 31 | 0.6 | NO | NO | NO | SI | SI | MEDIANA SUMERGENCIA, NIVEL CON RUIDO, BUEN LLENADO DE BOMBA, POSIBLE BLOQUEO DE VÁLVULAS POR GAS, SE RECOMIENDA ESPACEAR, SI NO REACCIONA, SE RECOMIENDA REALIZAR PRUEBA DE TUBERÍA, VÁLVULAS IGUALADAS, NO SE PRESIONA MASTER SIN VOLANTA, BOMBEO DEFICIENTE. NO LEVANTA LA PRESION INICIAL. | [5 empty] | 1 | 1 | 3316 | JAZMIN-BG-4:1
JAZMIN | JAZMIN D-01 | 2022-08-04 | 1692.18 | 1232.37 | 2152 | KERUI C-320-256-144 | 144 | 4/4 | 2 | 6.081 | 148 | 115 | 40 | 500-1 | 73.99 | 141.8 | 2469 | 297.5 | EMULSIÓN | 36.3 | 4545 | 7037 | SL | OK | 3.7 | 2 | 400 | 1250.25 | 563 | 563 | 4 | 0 | 100 | 1487.51 | 236.9 | 0 | NO | NO | NO | SI | SI | ALTA SUMERGENCIA, INTERFERENCIA POR GAS, BUEN LLENADO DE BOMBA, GOLPE DE FLUIDO, ESCURRIMIENTO EN LA TV. SUBIR SPM. | [5 empty] | 1 | 1 | 3317 | JAZMIN-D-1:1
JAZMIN | JAZMIN D-02 | 2022-08-04 | 1746 | 1286 | 2206 | SEM C-456-256-144 | 144 | 3/3 | 2 | 4.054 | 119 | 95 | 40 |  | 68.39 | 121.9 | 2617 | 157.6 | AGUA-EMUL | 30.6 | 4025 | 7003 | OK | OK | 0 | [11 empty] | NO | NO | NO | SI | SI | BUEN LLENADO DE BOMBA, GOLPE DE FLUIDO, INTEFERENCIA POR GAS, NO SE PRESIONA MASTER SIN VOLANTA, NO SE TOMA NIVEL VALVULA ANULAR CON LA ESPIGA MALA FAVOR REALIZAR MANTENIMIENTO. | [5 empty] | 0 | 1 | 3318 | JAZMIN-D-2:1
JAZMIN | JAZMIN D-03 | 2022-08-04 | 1672.5 | 1235 | 2110 | LUFKIN C-456-256-144 | 144 | 3/3 | 2 | 5.07 | 144 | 97 | 40 |  | 96.31 | 139.4 | 2734 | 317.4 | EMULSIÓN | 29.6 | 3976 | 5816 | SL | OK | 4.2 | [11 empty] | NO | NO | NO | SI | SI | FUERTE GOLPE DE BOMBA, STUFFING AJUSTADO, ESCURRIMIENTO EN LA VÁLULA TV, BUEN LLENADO DE BOMBA, NO SE PRESIONA MASTER SIN VOLANTA, NO SE TOMA NIVEL EL ANULAR TIENE UNA VALVULA Y ESTA DURA PARA RETIRAR, SUBIR SPM. | [5 empty] | 0 | 1 | 3319 | JAZMIN-D-3:1
JAZMIN | JAZMIN D-06 | 2022-08-04 | 1774.5 | 1299 | 2250 | LUFKIN C-456-256-144 | 144 | 3/3 | 2 | 2.514 | 145 | 110 | 40 |  | 91.9 | 141.9 | 2514 | 152.9 | EMULSIÓN | 30.3 | 3846 | 5778 | LL | OK | 1.5 | [11 empty] | NO | NO | NO | SI | SI | BUEN LLENADO DE BOMBA, CARTA LLENA, INTERFERENCIA POR GAS, ESCURRIMIENTO EN LA VÁLVULA TV, NO SE PRESIONA MASTER SIN VOLANTA, NO SE TOMA NIVEL PORQUE LA VALVULA DEL ANULAR ESTA MUY PEGADA AL CONTRAPOZO Y NO HAY MANERA DE PONER EL CODO. SUBIR SPM. | [5 empty] | 0 | 1 | 3320 | JAZMIN-D-6:1
JAZMIN | JAZMIN D-08 | 2022-08-04 | 1811.5 | 1333 | 2290 | LUFKIN M-456D-256-144 | 144 | 3/3 | 2 | 3.093 | 143 | 114 | 40 |  | 97.49 | 142.1 | 3061 | 199.8 | EMULSIÓN | 31.3 | 4998 | 7030 | SL | OK | 5.7 | 2 | 400 | 1321.89 | 791 | 730 | 0.4 | 6 | 86 | 1472.03 | 302.4 | 0.5 | NO | NO | NO | SI | SI | ALTA SUMERGENCIA, BUEN LLENADO DE BOMBA, CARTA LLENA, NO SE PRESIONA MASTER DURA PARA CERRAR, SUBIR SPM. | [5 empty] | 1 | 1 | 3321 | JAZMIN-D-8:1
JAZMIN | JAZMIN E-01 | 2022-08-04 | 1578.5 | 1192 | 1965 | AMPSCOT C-456-256-144 | 144 | 4/4 | 2.25 | 6.02 | 104 | 90 | 30 |  | 97.28 | 142.4 | 2468 | 492.4 | EMULSIÓN | 32.5 | 4032 | 5244 | SL | SL | 2.8 | 2 | 400 | 1080.11 | 358 | 358 | 4.3 | 0 | 100 | 1490.84 | 154.4 | -0.7 | NO | NO | NO | SI | SI | ALTA SUMERGENCIA, ESCURRIMIENTO EN LAS VÁLVULAS TV Y SV, BUEN LLENADO DE BOMBA, SUBIR SPM. NO SE PRESIONA MASTER SIN VOLANTA, | [5 empty] | 1 | 1 | 3322 | JAZMIN-E-1:1
JAZMIN | JAZMIN E-05 | 2022-08-04 | 1415 | 1166 | 1664 | AMPSCOT C-456-256-144 | 144 | 3/4 | 2 | 4.036 | 120 | 93 | 30 |  | 91.58 | 127.9 | 2038 | 220.5 | EMULSIÓN | 27.4 | 3170 | 5412 | SL | OK | 3 | 2 | 400 | 1480.77 | 21 | 21 | 4 | 0 | 100 | 1343.71 | 13.2 | -0.3 | NO | NO | NO | SI | SI | BUEN LLENADO DE BOMBA, LEVE GOLPE DE FLUIDO, BAJA SUMERGENCIA, ESCURRIMIENTO EN LA VÁLVULA TV, INTERFERENCIA POR GAS, LEVE CIERRE TARDIO EN LA TV, NO SE PRESONA VALVULA DE LAS MASTER, DURA PARA CERRAR. SUBIR SPM. | [5 empty] | 1 | 1 | 3323 | JAZMIN-E-5:1
JAZMIN | JAZMIN E-06 | 2022-08-04 | 1357.5 | 1047 | 1668 | AMPSCOT C-456-256-144 | 144 | 4/4 | 2 | 3.13 | 114 | 93 | 30 |  | 56.98 | 142.8 | 1938 | 118.8 | EMULSIÓN | 23.7 | 3156 | 4963 | OK | OK | 0 | 2 | 400 | 1109.13 | 247 | 237 | 3.9 | 2 | 96 | 1428.38 | 103.5 | 0.2 | NO | NO | NO | SI | SI | BUENA SUMERGENCIA, BUEN LLENADO DE BOMBA, GOLPE DE FLUIDO, LEVE INTERFERENCIA POR GAS, NO SE PRESIONA MASTER SIN VOLANTA. | [5 empty] | 1 | 1 | 3324 | JAZMIN-E-6:1
JAZMIN | JAZMIN E-07 | 2022-08-04 | 1482.5 | 1117 | 1848 | AMPSCOT C-456-256-144a | 144 | 4/4 | 2 | 2.961 | 114 | 92 | 30 |  | 53.25 | 142.6 | 1813 | 104.9 | EMULSIÓN | 25.1 | 2729 | 4376 | OK | OK | 0 | 2 | 400 | 1203.4 | 123 | 111 | 3.2 | 4 | 91 | 1328.26 | 50.4 | 0.4 | NO | NO | NO | SI | SI | BUENA SUMERGENCIA, BUEN LLENADO DE BOMBA, INTERFERENCIA POR GAS, GOLPE DE FLUIDO, NO SE PRESIONA MASTER SIN VOLANTA, POZO EN CONDICIONES ESTABLES, | [5 empty] | 1 | 1 | 3325 | JAZMIN-E-7:1
JAZMIN | JAZMIN E-10 | 2022-08-04 | 1436 | 1092 | 1780 | AMPSCOT C-456-256-144 | 144 | 4/4 | 2 | 5.714 | 104 | 87 | 30 | 500-1 | 71.04 | 142.1 | 2335 | 269.1 | EMULSIÓN | 27.2 | 3765 | 5327 | SL | OK | 6.3 | 2 | 400 | 1139.67 | 512 | 492 | 3.8 | 3 | 93 | 1480.09 | 210.1 | 0.3 | NO | NO | NO | SI | SI | ALTA SUMERGENCIA, ESCURRIMIENTO EN LA VÁLVULA TV, BUEN LLENADO DE BOMBA, GOLPE DE FLUIDO. FRENO DESTENSIONADO. SUBIR SPM. | [5 empty] | 1 | 1 | 3326 | JAZMIN-E-10:1
JAZMIN | JAZMIN K-01 | 2022-08-04 | 1448 | 1104 | 1792 | AMPSCOT C-320-256-144 | 144 | 4/4 | 2 | 5.07 | 195 | 125 | 30 |  | 97.29 | 143.4 | 2350 | 330 | EMULSIÓN | 26 | 4047 | 4126 | NO | NO | 0.1 | 2 | 400 | 941.79 | 706 | 706 | 6.2 | 0 | 100 | 1337.77 | 296.5 | 0 | NO | NO | NO | SI | SI | POZO CALIENTE, ALTA SUMERGENCIA Y LLENADO DE BOMBA, VÁLVULAS IGUALADAS. NO SE PRESIONA MASTER SIN VOLANTA, SUBIR SPM. | [5 empty] | 1 | 1 | 3327 | JAZMIN-K-1:1
JAZMIN | JAZMIN K-02 | 2022-08-04 | 1504.01 | 1263.02 | 1745 | AMPSCOT C-320-256-144 | 144 | 4/4 | 2 | 5.233 | 198 | 117 | 30 |  | 97.58 | 141.4 | 2063 | 336.8 | EMULSIÓN | 29 | 3798 | 3771 | NO | NO | 0 | 2 | 400 | 1120.43 | 403 | 403 | 6 | 0 | 100 | 1412.01 | 171.4 | 0 | NO | NO | NO | SI | SI | POZO CALIENTE, ALTA SUMERGENCIA Y LLENADO DE BOMBA, VÁLVULAS IGUALADAS, AUMENTO DE CARGA AL FINALIZAR LA CARRERA ASCENDENTE Y SUBIR SPM. FRENO DESTENSIONADO. | [5 empty] | 1 | 1 | 3328 | JAZMIN-K-2:1
JAZMIN | JAZMIN K-03 | 2022-08-04 | 1463.5 | 1138 | 1789 | AMPSCOT C-320-256-144 | 144 | 4/4 | 2 | 5.114 | 210 | 131 | 30 |  | 86.81 | 143.1 | 1656 | 296.2 | EMULSIÓN | 23.8 | 3340 | 4447 | SL | OK | 2 | 2 | 400 | 1000.68 | 382 | 382 | 5.9 | 0 | 100 | 1369.86 | 130.1 | 0 | NO | NO | NO | SI | SI | POZO CALIENTE, ALTA SUMERGENCIA, NIVEL CON RUIDO, BUEN LLENADO DE BOMBA, CARTA LLENA, ESCURRIMIENTO EN LA TV, NO SE PRESIONA MASTER SIN VOLANTA, SUBIR SPM. | [5 empty] | 1 | 1 | 3329 | JAZMIN-K-3:1
JAZMIN | JAZMIN K-04 | 2022-08-04 | 1446.85 | 1178.7 | 1715 | AMPSCOT C-320-256-144 | 129 | 3/4 | 2 | 5.294 | 157 | 112 | 30 |  | 51.2 | 140.6 | 2071 | 177.7 | EMULSIÓN | 29.3 | 3290 | 5445 | OK | OK | 0 | 2 | 400 | 1173.64 | 345 | 340 | 5.8 | 1 | 98 | 1286.18 | 147.6 | 0.1 | NO | NO | NO | SI | SI | MEDIANO LLENADO DE BOMBA, GOLPE DE FLUIDO, LEVE CIERRE TARDIO EN LA TV, ALTA SUMERGENCIA, INTERFERENCIA POR GAS, STUFFING AJUSTADO, NO SE PRESIONA MASTER SIN VOLANTA. | [5 empty] | 1 | 1 | 3330 | JAZMIN-K-4:1
JAZMIN | JAZMIN K-07 | 2022-08-04 | 1364.62 | 1084.25 | 1645 | AMPSCOT C-320-256-144 | 144 | 4/4 | 2 | 7.5 | 131 | 112 | 30 |  | 97.23 | 142.7 | 2090 | 485.5 | EMULSIÓN | 31.7 | 4097 | 5652 | SL | SL | 3 | 2 | 400 | 1235.89 | 259 | 259 | 6.1 | 0 | 100 | 1442.95 | 114.2 | 0 | NO | NO | NO | SI | SI | BUENA SUMERGENCIA, BUEN LLENADO DE BOMBA, CARTA LLENA, PEQUEÑO CIERRE TARDIO EN LA TV, NO SE PRESIONA MASTER SIN VOLANTA, SUBIR SPM. FRENO DESTENSIONADO. SE ENCONTRO POZO PARADO Y SE DEJA NUEVAMENTE PARADO, | [5 empty] | 1 | 1 | 3331 | JAZMIN-K-7:1
JAZMIN | JAZMIN K-08 | 2022-08-04 | 1506.5 | 1181 | 1832 | AMPSCOT C-320-256-144 | 144 | 4/4 | 2 | 6.1 | 216 | 148 | 30 | [5 empty] | EMULSIÓN | [5 empty] | 0 | 2 | 400 | 1050.12 | 410 | 410 | 6.1 | 0 | 100 | 1338.58 | 174.4 | 0 | NO | NO | NO | SI | SI | ALTA SUMERGENCIA, SOLO SE PUDO TOMAR EL NIVEL PORQUE LA UNIDAD TIENE EL FRENO DESTENSIONADO FAVOR REALIZAR MANTENIMIENTO. NO SE PRESIONA MASTER SIN VOLANTA, | [5 empty] | 1 | 0 | 3332 | JAZMIN-K-8:1
JAZMIN | JAZMIN AA-01 | 2022-08-05 | 1707.5 | 1622 | 1793 | AMPSCOT C-320-256-144a | 144 | 3/3 | 2 | 3.586 | 133 | 96 | 110 |  | 50.59 | 141.8 | 2637 | 120 | EMULSIÓN | 35.6 | 3181 | 5525 | OK | OK | 0 | 2 | 400 | 1519.91 | 137 | 119 | 1.6 | 6 | 87 | 1356.46 | 51.6 | 0.6 | NO | NO | NO | SI | SI | BUENA SUMERGENCIA, BUEN LLENADO DE BOMBA, GOLPE DE FLUIDO, RESTRICCIÓN EN LA CARRERA ASCENDENTE, INTERFERENCIA POR GAS, LEVE CIERRE TARDIO, NO SE PRESIONA MASTER SIN VOLANTA. | [5 empty] | 1 | 1 | 3333 | JAZMIN-AA-1:1
JAZMIN | JAZMIN AA-02 | 2022-08-05 | 1727.5 | 1630 | 1825 | AMPSCOT C-320-256-144 | 144 | 3/3 | 2 | 6.122 | 107 | 87 | 110 |  | 61.08 | 142.1 | 2587 | 247.9 | EMULSIÓN | 32.2 | 3524 | 5901 | OK | OK | 0 | 2 | 400 | 1628.11 | 16 | 15 | 1.5 | 2 | 97 | 1442.72 | 8.3 | 0.1 | NO | NO | NO | SI | SI | BAJA SUMERGENCIA, BUEN LLENADO DE BOMBA, GOLPE DE FLUIDO, INTERFERENCIA POR GAS, NO SE PRESIONA MASTER SIN VOLANTA. | [5 empty] | 1 | 1 | 3334 | JAZMIN-AA-2:1
JAZMIN | JAZMIN AA-03 | 2022-08-05 | 1693 | 1591 | 1795 | AMPSCOT C-320-256-144a | 144 | 4/4 | 2 | 4.712 | 90 | 81 | 110 | 500-2 | 60.84 | 141.8 | 2698 | 189.7 | OIL | 29 | 3444 | 5959 | OK | OK | 0 | 2 | 400 | 1542.02 | 139 | 132 | 0.5 | 2 | 95 | 1532.06 | 56.6 | 0.2 | NO | NO | NO | SI | SI | POZO CON BUEN SUMERGENCIA, LEVE INTERFERENCIA POR GAS, BUEN LLENADO DE BOMBA, GOLPE DE FLUIDO, LEVE CIERRE TARDIO EN LA TV. | [5 empty] | 1 | 1 | 3335 | JAZMIN-AA-3:1
JAZMIN | JAZMIN AA-04 | 2022-08-05 | 2160 | 1926 | 2394 | AMPSCOT C-320-256-144a | 144 | 3/3 | 2 | 2.597 | 95 | 85 | 110 | 500-3 | 26.05 | 138.9 | 3472 | 43.8 | OIL | 35.2 | 4596 | 7336 | OK | OK | 0 | 2 | 400 | 1981.79 | 292 | 292 | 0.4 | 0 | 100 | 1487.83 | 123.3 | 0 | SI | NO | NO | SI | SI | BUENA SUMERGENCIA, INTERFERENCIA POR GAS, BAJO LLENADO DE BOMBA, SEVERO GOLPE DE FLUIDO, LEVE CIERRE TARDIO. NO SE PRESIONA MASTER SIN VOLANTA. FUERTE GOLPE DE BOMBA. | [5 empty] | 1 | 1 | 3336 | JAZMIN-AA-4:1
JAZMIN | JAZMIN AA-05 | 2022-08-05 | 1680.5 | 1573 | 1788 | AMPSCOT C-320-256-144a | 144 | 3/3 | 2 | 2.542 | 105 | 86 | 110 | 500-2 | 56.44 | 141.7 | 2660 | 94.8 | EMULSIÓN | 26.1 | 3391 | 5720 | OK | OK | 0 | 2 | 400 | 1582.05 | 59 | 55 | 0.5 | 3 | 92 | 1462.15 | 23.9 | 0.2 | NO | NO | NO | SI | SI | BUEN LLENADO DE BOMBA, GOLPE DE FLUIDO, MEDIANA SUMERGENCIA, INTERFERENCIA POR GAS, ESCURRIMIENTO EN LA VÁLVULA TV, | [5 empty] | 1 | 1 | 3337 | JAZMIN-AA-5:1
JAZMIN | JAZMIN AA-06 | 2022-08-05 | 1753 | 1694 | 1812 | WEATHERFORD C-320-256-144 | 144 | 3/3 | 2 | 5.143 | 109 | 94 | 110 | 500-2 | 37.73 | 142.1 | 2534 | 128.7 | EMULSIÓN | 32.4 | 4439 | 6793 | OK | OK | 0.1 | 2 | 400 | 1673.3 | 0 | 0 | 0.1 | 2 | 97 | 1311.36 | 0.7 | 0.1 | NO | NO | NO | SI | SI | SIN SUMERGENCIA, MEDIANO LLENADO DE BOMBA, GOLPE DE FLUIDO, INTERFERENCIA POR GAS, NO SE PRESIONA POR EMPAQUES MALOS. BAJAR SPM. NO LE HAN BAJADO SPM. | [5 empty] | 1 | 1 | 3338 | JAZMIN-AA-6:1
JAZMIN | JAZMIN AE-08 | 2022-08-05 | 1369.62 | 1122.25 | 1617 | LUFKIN C-456D-256-144 | 125 | 3/4 | 2.25 | 6.102 | 167 | 130 | 50 |  | 76.96 | 124.4 | 2509 | 344.9 | EMULSIÓN | 21.8 | 2897 | 4741 | SL | OK | 3.2 | 2 | 400 | 1119.68 | 216 | 216 | 1.6 | 0 | 100 | 1292.93 | 91.6 | 0 | NO | NO | NO | SI | SI | BUENA SUMERGENCIA, INTERFERENCIA POR GAS, ESCURRIMIENTO EN LA VÁLVULA TV, BUEN LLENADO DE BOMBA, GOLPE DE FLUIDO, BOMBA NO CARGA HASTA SU FoMAX, NO SE PRESIONA MASTER SIN VOLANTA. | [5 empty] | 1 | 1 | 3339 | JAZMIN-AE-8:1
JAZMIN | JAZMIN AQ-05 | 2022-08-05 | 1613.5 | 1483 | 1744 | LUKIN C-320D-213-120 | 101 | 2/3 | 2 | 6.102 | 178 | 167 | 30 |  | 94.97 | 102.5 | 2014 | 276.9 | EMULSIÓN | 40 | 3962 | 4768 | OK | OK | 0 | [11 empty] | NO | NO | NO | SI | SI | POZO CALIENTE, BUEN LLENADO DE BOMBA, CIERR TARDIO EN LA TV, REESPACIAR. NO SE TOMA NIVEL ANULAR CALIENTE 167 F. | [5 empty] | 0 | 1 | 3340 | JAZMIN-AQ-5:1
JAZMIN | JAZMIN AX-01 | 2022-08-05 | 2187.11 | 1889.23 | 2485 | AMPSCOT C-456-305-144 | 144 | 4/4 | 2 | 5.085 | 105 | 99 | 90 |  | 72 | 141 | 3478 | 240.8 | NB | 31.8 | 6264 | 7917 | NO | NO | 7 | 2 | 400 | 1466.69 | 797 | 764 | 0 | 2 | 95 | 1443.59 | 320.3 | 0.2 | SI | NO | NO | SI | SI | POZO NO BOMBEA, SUBIÓ SUMERGENCIA, ALTA SUMERGENCIA, ALTA INTERFERENCIA POR GAS, VÁLVULAS IGUALADAS, BLOQUEADO POR GAS, CIERRE TARDIO EN LA VÁLVULA TV, FUERTE GOLPE DE BOMBA, NO SE PRESIONA MASTER SIN VOLANTA, REESPACIAR. | [5 empty] | 1 | 1 | 3341 | JAZMIN-AX-1:1
JAZMIN | JAZMIN AX-03 | 2022-08-05 | 2141.69 | 1858.38 | 2425 | AMPSCOT C-456-305-144 | 144 | 4/4 | 2 | 2.002 | 134 | 110 | 90 |  | 86.17 | 142 | 3475 | 114.3 | EMULSIÓN | 28.9 | 5683 | 5899 | NO | NO | 0 | 2 | 400 | 1812.23 | 465 | 423 | 0.1 | 6 | 87 | 1467.99 | 176.2 | 0.4 | NO | NO | NO | SI | SI | ALTA SUMERGENCIA, INTERFERENCIA POR GAS, BUEN LLENADO DE BOMBA, NO SE PRESIONA MASTER SIN VOLANTA, SUBIR SPM | [5 empty] | 1 | 1 | 3342 | JAZMIN-AX-3:1
JAZMIN | JAZMIN AZ-01 | 2022-08-05 | 1699.05 | 1605.1 | 1793 | AMPSCOT C-320-256-144a | 144 | 3/3 | 2.25 | 5.07 | 129 | 99 | 70 |  | 37.47 | 141.3 | 3216 | 158.5 | EMULSIÓN | 32.5 | 4197 | 6639 | OK | OK | 0 | 2 | 400 | 1624.68 | 58 | 58 | 0.2 | 1 | 100 | 1476.31 | 24.7 | 0.1 | NO | NO | NO | SI | SI | MEDIANA SUMERGENCIA, INTERFERENCIA POR GAS, MEDIANO LLENADO DE BOMBA, GOLPE DE FLUIDO NO SE PRESIONA MASTER SIN VOLANTA, | [5 empty] | 1 | 1 | 3343 | JAZMIN-AZ-1:1
JAZMIN | JAZMIN AZ-02 | 2022-08-05 | 1766.14 | 1667.28 | 1865 | AMPSCOT C-320-256-144a | 144 | 3/3 | 2 | 1.352 | 118 | 99 | 70 | 500-2 | 79.95 | 142.9 | 2597 | 72.1 | EMULSIÓN | 25.4 | 4418 | 5656 | SL | OK | 2.3 | 2 | 400 | 968.49 | 717 | 659 | 0.8 | 3 | 92 | 1484.27 | 275.7 | 0.4 | NO | NO | NO | SI | SI | ALTA SUMERGENCIA, BUEN LLENADO DE BOMBA, ESCURRIMIENTO EN LA VÁLVULA TV, SUBIR SPM, NO LE HAN SUBIDO. NO SE PRESIONA MASTER SIN VOLANTA. | [5 empty] | 1 | 1 | 3344 | JAZMIN-AZ-2:1
JAZMIN | JAZMIN AZ-03 | 2022-08-05 | 1683.2 | 1584.4 | 1782 | AMPSCOT C-320-256-144a | 144 | 3/3 | 2 | 5.028 | 186 | 106 | 70 |  | 90.23 | 142.5 | 2552 | 301.5 | EMULSIÓN | 28.7 | 4097 | 5468 | SL | OK | 2.1 | 2 | 400 | 1165.87 | 475 | 457 | 0.4 | 2 | 96 | 1397.92 | 188.5 | 0.2 | NO | NO | NO | SI | SI | ALTA SUMERGENCIA, BUEN LLENADO DE BOMBA, CARTA LLENA, BOMBA NO CARGA HASTA SU FoMAX, LEVE CIERRE TRADIO EN LA TV, ESCURRIMIENTO EN LA VÁLVULA TV, SUBIR MÁS SPM, NO SE PRESIONA MASTER SIN VOLANTA. | [5 empty] | 1 | 1 | 3345 | JAZMIN-AZ-3:1
JAZMIN | JAZMIN AZ-04 | 2022-08-05 | 2180.13 | 1912.25 | 2448 | AMPSCOT C-320-256-144a | 144 | 3/3 | 2 | 2.927 | 98 | 93 | 60 |  | 22.49 | 139.7 | 3467 | 42.9 | OIL | 38.1 | 5000 | 7828 | OK | OK | 0 | 2 | 400 | 1945.16 | 359 | 299 | 1 | 15 | 74 | 1475.29 | 126.9 | 0.9 | NO | NO | NO | SI | SI | BUENA SUMERGENCIA, BAJO LLENADO DE BOMBA, GOLPE DE FLUIDO, CIERRE TARDIO, INTERFERENCIA POR GAS, NO SE PRESIONA MASTER SIN VOLANTA, POZO EN CONDICIONES ESTABLES, | [5 empty] | 1 | 1 | 3346 | JAZMIN-AZ-4:1
JAZMIN | JAZMIN AZ-05 | 2022-08-05 | 1718.67 | 1642.33 | 1795 | AMPSCOT C-320-256-144a | 144 | 3/3 | 2 | 4.467 | 130 | 96 | 60 |  | 88.03 | 142.5 | 2553 | 261.3 | EMULSIÓN | 30.1 | 4017 | 5785 | OK | OK | 0 | 2 | 400 | 1102.82 | 556 | 556 | 0.4 | 1 | 100 | 1347.37 | 232.5 | 0.1 | NO | NO | NO | SI | SI | SUBIÓ SUMERGENCIA, ALTA SUMERGENCIA, BUEN LLENADO DE BOMBA, LEVE GOLPE DE FLUIDO, INTERFERENCIA POR GAS. SUBIR SPM. NO SE PRESIONA MASTER SIN VOLANTA, SUBIR SPM. | [5 empty] | 1 | 1 | 3347 | JAZMIN-AZ-5:1
JAZMIN | JAZMIN AZ-07 | 2022-08-05 | 1749.5 | 1640 | 1859 | AMPSCOT C-320-256-144 | 129 | 3/4 | 2 | 5.099 | 103 | 83 | 70 |  | 78.06 | 127.3 | 2719 | 236.3 | AGUA | 35.3 | 4598 | 7083 | SL | OK | 3.7 | 2 | 400 | 1622.78 | 146 | 146 | 1.2 | 0 | 100 | 1434.82 | 62.9 | -0.8 | NO | NO | NO | SI | SI | BUENA SUMERGENCIA, BUEN LLENADO DE BOMBA, CIERRE TARDIO EN LA TV, GOLPE DE FLUIDO, ESCURRIMINETO EN LA TV, NO SE PRESIONA MASTER SIN VOLANTA. SUBIR SPM. | [5 empty] | 1 | 1 | 3348 | JAZMIN-AZ-7:1
JAZMIN | JAZMIN CM-01 | 2022-08-05 | 2130.31 | 1897.62 | 2363 | AMPSCOT C 640 -305-144 | 144 | 3/3 | 2 | 5.042 | 101 | 110 | 110 |  | 59.95 | 138.7 | 3388 | 195.6 | EMUL-OIL | 38.4 | 4752 | 7426 | SL | OK | 4.1 | 2 | 400 | 207 | 182 | 207 | 182 | 7 | 84 | 1457.62 | 77.4 | 0.4 | NO | NO | NO | SI | SI | BUENA SUMERGENCIA, INTERFERENCIA POR GAS, BUEN LLENADO DE BOMBA, GOLPE DE FLUIDO, CIERRE TARDIO EN LA TV, FUERTE GOLPE DE BOMBA, NO SE PRESIONA MASTER SIN VOLANTA, SE TOMA DINAGRAMA APARTE POR PROBLEMAS EN EL TWM. | [5 empty] | 1 | 1 | 3349 | JAZMIN-CM-1:1
JAZMIN | JAZMIN CM-02 | 2022-08-05 | 1681 | 1639 | 1723 | AMPSCOT C-320-256-144 | 144 | 4/4 | 2 | 2.228 | 103 | 91 | 110 | 500-2 | 46.25 | 141.7 | 2458 | 68.1 | EMULSIÓN | 29.3 | 4468 | 6546 | OK | OK | 0 | 2 | 400 | 1564.86 | 0 | 0 | 0 | 1 | 98 | 1324.47 | 0.6 | 0.1 | NO | NO | NO | SI | SI | SIN SUMERGENCIA, MEDIANO LLENADO DE BOMBA, GOLPE DE FLUIDO, LEVE CIERRE TARDIO EN LA TV. | [5 empty] | 1 | 1 | 3350 | JAZMIN-CM-2:1
JAZMIN | JAZMIN CM-03 | 2022-08-05 | 2241 | 2107 | 2375 | AMPSCOT C-320-256-144 | 115 | 1/3 | 2 | 3.209 | 96 | 94 | 110 |  | 4.25 | 110.7 | 3559 | 7 | OIL | 37.7 | 5643 | 8789 | OK | OK | 0 | 2 | 400 | 2295.26 | 0 | 0 | 0 | 1 | 100 | 1445.38 | 0.6 | 0.1 | NO | NO | NO | SI | SI | SIN SUMERGENCIA, BAJO LLENADO DE BOMBA, SEVERO GOLPE DE FLUIDO, INTERFERENCIA POR GAS, BAJAR SPM. POZO DEFICIENTE | [5 empty] | 1 | 1 | 3351 | JAZMIN-CM-3:1
JAZMIN | JAZMIN CM-04 | 2022-08-05 | 1668.5 | 1592 | 1745 | KERUI C-320-256-144 | 144 | 4/4 | 2 | 2.727 | 112 | 104 | 100 |  | 29.07 | 142.1 | 2545 | 52.5 | EMULSIÓN | 27.4 | 4165 | 6092 | OK | OK | 0 | 2 | 400 | 1567.05 | 11 | 11 | 0 | 3 | 92 | 1481.15 | 5.2 | 0.3 | NO | NO | NO | SI | SI | BAJA SUMERGENCIA, INTERFERENCIA POR GAS, SEVERO GOLPE DE FLUIDO, BAJO LLENADO DE BOMBA, NO SE PRESIONA MASTER SIN VOLANTA. BAJAR SPM. | [5 empty] | 1 | 1 | 3352 | JAZMIN-CM-4:1
JAZMIN | JAZMIN CM-05 | 2022-08-05 | 2174.5 | 1902 | 2447 | AMPSCOT C-320-256-145 | 145 | 4/5 | 2 | 4.009 | 179 | 179 | 0 |  | 96.91 | 142 | 2963 | 257.2 | EMULSIÓN | 34.1 | 5207 | 6800 | SL | OK | 2.3 | [11 empty] | NO | NO | NO | NO | SI | POZO CALIENTE LEVE CIERRE TARDIO EN LA TV, BUEN LLENADO DE BOBA, CARTA LLENA, ESCURRIMIENTO EN LA VÁLVULA TV, INTERFERENCIA POR GAS DE BOMBA, SUBIR SPM. NO SE TOMA NIVEL ANULAR CALIENTE 179 F. | [5 empty] | 0 | 1 | 3353 | JAZMIN-CM-5:1
JAZMIN | JAZMIN AT-01 | 2022-08-06 | 1618.5 | 1526 | 1711 | AMPSCOT C-320-256-144a | 144 | 3/3 | 2 | 2.442 | 115 | 97 | 20 |  | 65.65 | 142.4 | 2245 | 106.4 | EMULSIÓN | 24.3 | 3291 | 5483 | OK | OK | 0 | 2 | 400 | 1391.22 | 161 | 143 | 1.6 | 5 | 89 | 1429.09 | 61.6 | 0.4 | NO | NO | NO | SI | SI | BUENA SUMERGENCIA, BUEN LLENADO DE BOMBA, GOLPE DE FLUIDO, INTERFERENCIA POR GAS, NO SE PRESIONA MASTER SIN VOLANTA, | [5 empty] | 1 | 1 | 3354 | JAZMIN-AT-1:1
JAZMIN | JAZMIN AT-02 | 2022-08-06 | 1605 | 1513 | 1697 | AMPSCOT C-320-256-144 | 144 | 3/3 | 2 | 3.734 | 137 | 109 | 40 |  | 46.45 | 142.2 | 2202 | 115.1 | EMULSIÓN | 25.4 | 3429 | 5414 | OK | OK | 0 | 2 | 400 | 1422.3 | 134 | 134 | 0.2 | 1 | 100 | 1323.07 | 56.8 | 0.1 | NO | NO | NO | SI | SI | BUENA SUMERGENCIA, MEDIANO LLENADO DE BOMBA, GOLPE DE FLUIDO, CIERRE TRADIO EN LA TV, INTERFERENCIA POR GAS, NO SE PRESIONA MASTER SIN VOLANTA, | [5 empty] | 1 | 1 | 3355 | JAZMIN-AT-2:1
JAZMIN | JAZMIN AT-04 | 2022-08-06 | 1605.5 | 1517 | 1694 | AMPSCOT C-320-256-144a | 144 | 3/3 | 2 | 4.865 | 125 | 103 | 20 | 500-2 | 48.3 | 142.3 | 2118 | 156 | EMULSIÓN | 26.3 | 3366 | 5311 | OK | OK | 0 | 2 | 400 | 1491.8 | 47 | 47 | 1 | 1 | 100 | 1403.38 | 21.2 | 0.1 | NO | NO | NO | SI | SI | MEDIANO LLENADO DE BOMBA, GOLPE DE FLUIDO, BAJA SUMERGENCIA, BAJAR SPM, NO SE PRESIONA MASTER SIN VOLANTA, | [5 empty] | 1 | 1 | 3356 | JAZMIN-AT-4:1
JAZMIN | JAZMIN AT-05 | 2022-08-06 | 1602.16 | 1485.32 | 1719 | AMPSCOT C-320-256-144a | 144 | 3/3 | 2 | 3.125 | 119 | 103 | 20 |  | 51.95 | 142.1 | 2208 | 107.6 | EMUL-OIL | 30.6 | 3338 | 5921 | OK | OK | 0.1 | 2 | 400 | 1304.05 | 270 | 252 | 0.7 | 3 | 93 | 1396.2 | 106.4 | 0.3 | NO | NO | NO | SI | SI | BUENA SUMERGENCIA, INTERFERENCIA POR GAS, MEDIANO LLENADO DE BOMBA, GOLPE DE FLUIDO. LEVE CIERRE TARDIO EN LA TV, NO SE PRESIONA MASTER SIN VOLANTA, | [5 empty] | 1 | 1 | 3357 | JAZMIN-AT-5:1
JAZMIN | JAZMIN CK-01 | 2022-08-06 | 2086.5 | 1876 | 2297 | KERUI C-320-256-144 | 115 | 1/3 | 2 | 2.043 | 94 | 89 | 40 |  | 10.02 | 110.2 | 3225 | 10.5 | OIL | 39 | 7359 | 7952 | OK | SL | 0 | 2 | 400 | 2218.08 | 0 | 0 | 0.2 | 2 | 100 | 1466.98 | 0.9 | 0.1 | NO | NO | NO | SI | SI | POZO SIN SUMERGENCIA, BAJO LLENADO DE BOMBA, SEVERO GOLPE DE FLUIDO, VÁLVULA SV LEVANTADA, FLUIDO VISCOSO, INTERFERENCIA POR GAS, BAJAR SPM. POZO DEPLETADO. | [5 empty] | 1 | 1 | 3358 | JAZMIN-CK-1:1
JAZMIN | JAZMIN CK-02 | 2022-08-06 | 1664.87 | 1572.74 | 1757 | KERUI C-320-256-144 | 144 | 4/4 | 2 | 2.036 | 99 | 92 | 40 |  | 13.6 | 141.9 | 2090 | 18.3 | EMUL-OIL | 24.3 | 4975 | 5237 | OK | SL | 0 | 2 | 400 | 1486.61 | 0 | 0 | 0.2 | 1 | 100 | 1425.32 | 0.6 | 0.1 | NO | NO | NO | SI | SI | POZO SIN SUMERGENCIA, BAJO LLENADO DE BOMBA, SEVERO GOLPE DE FLUIDO, LEVE INTERFERENCIA POR GAS, VÁLVULA SV LEVANTADA, NO SE PRESIONA MASTER SIN VOLANTA. POZO DEPLETADO. | [5 empty] | 1 | 1 | 3359 | JAZMIN-CK-2:1
JAZMIN | JAZMIN CK-03 | 2022-08-06 | 1650.87 | 1572.74 | 1729 | KERUI C-320-256-144 | 144 | 4/4 | 2 | 2.903 | 103 |  | 40 |  | 47.62 | 142 | 2265 | 91.6 | EMULSIÓN | 26.4 | 3436 | 5699 | OK | OK | 0 | 2 | 400 | 1571.17 | 20 | 20 | 0.3 | 1 | 100 | 1434.86 | 9.3 | 0.1 | NO | NO | NO | SI | SI | BAJA SUMERGENCIA, INTERFERENCIA POR GAS, MEDIANO LLENADO DE BOMBA, GOLPE DE FLUIDO, LEVE CIERRE TARDIO EN LA TV, NO SE PRESIONA MASTER SIN VOLANTA, | [5 empty] | 1 | 1 | 3360 | JAZMIN-CK-3:1
JAZMIN | JAZMIN Z-1 | 2022-08-06 | 1861.5 | 1490 | 2233 | LUFKIN C-456D-256-144 | 111 | 1/3 | 2 | 4.651 | 177 | 161 | 40 |  | 98.33 | 110.7 | 2822 | 236 | EMULSIÓN | 27 | 4377 | 5322 | SL | OK | 2.1 | [11 empty] | NO | NO | NO | NO | SI | BOMBA NO CARGA HASAT SU Fo MAX, LL EN LA VÁLVULA TV, INTERFERENCIA POR GAS, NO SE PRESIONA MASTER SIN VOLANTA, SUBIR SPM, NO SE TOMA NIVEL ANULAR CALIENTE 161 F. | [5 empty] | 0 | 1 | 3361 | JAZMIN-Z-1:1
JAZMIN | JAZMIN Z-2 | 2022-08-06 | 1638.5 | 1512 | 1765 | AMPSCOT C-320-256-144a | 144 | 3/3 | 2 | 5.028 | 151 | 117 | 40 |  | 97.43 | 143.9 | 2272 | 328.7 | OIL | 17.5 | 3342 | 3311 | NO | NO | 0 | 2 | 400 | 1431.17 | 223 | 223 | 1.8 | 0 | 100 | 1465.61 | 94.5 | -0.2 | NO | NO | NO | SI | SI | BUENA SUMERGENCIA, INTERFERENCIA POR GAS, VÁLVULAS IGUALADAS, BUEN LLENADO DE BOMBA, BOMBA NO CARGA HASTA SU Fo MAX, VÁLVULAS BOQUEADAS, NO SE PRESIONA MASTER SIN VOLANTA, SE REQUIERE REESPACIAR, BOMBEO DEFICIENTE. | [5 empty] | 1 | 1 | 3362 | JAZMIN-Z-2:1
JAZMIN | JAZMIN Z-3 | 2022-08-06 | 2044.89 | 1782.79 | 2307 | AMPSCOT C-320-256-144 | 115 | 2/4 | 2 | 1.236 | 90 | 82 | 20 | 500-3 | 31.81 | 114.7 | 2662 | 21 | OIL | 31.1 | 3977 | 6833 | OK | OK | 0 | 2 | 400 | 1799.26 | 230 | 230 | 0.9 | 0 | 100 | 1462.81 | 98.1 | -0.1 | NO | NO | NO | SI | SI | BUENA SUMERGENCIA, INTERFERENCIA POR GAS, MEDIANO LLENADO DE BOMBA, GOLPE DE FLUIDO, | [5 empty] | 1 | 1 | 3363 | JAZMIN-Z-3:1
JAZMIN | JAZMIN Z-4 | 2022-08-06 | 2057.6 | 1816.2 | 2299 | AMPSCOT C-320-256-144 | 115 | 2/4 | 2 | 3.888 | 97 | 83 | 40 |  | 6.02 | 112 | 2864 | 12.2 | EMULSIÓN | 35.6 | 4504 | 7345 | OK | OK | 0.1 | 2 | 400 | 1782.55 | 300 | 275 | 0.7 | 4 | 90 | 1424.9 | 116.8 | 0.4 | NO | NO | NO | SI | SI | BUENA SUMERGENCIA, BAJO LLENADO DE BOMBA, SEVERO GOLPE DE FLUIDO, INTERFERENCIA POR GAS, NO SE PRESIONA MASTER SIN VOLANTA, REESPACIAR. | [5 empty] | 1 | 1 | 3364 | JAZMIN-Z-4:1
JAZMIN | JAZMIN Z-5 | 2022-08-06 | 1849.39 | 1481.78 | 2217 | AMPSCOT C-320-256-144 | 144 | 4/4 | 2 | 1.478 | 115 | 101 | 40 |  | 91.36 | 141.4 | 2893 | 89 | EMULSIÓN | 29.4 | 4312 | 6753 | OK | OK | 0 | 2 | 400 | 1796.86 | 249 | 234 | 1 | 14 | 73 | 1472.23 | 99.4 | 1.1 | NO | NO | NO | SI | SI | BUENA SUMERGENCIA, INTERFERENCIA POR GAS, BUEN LLENADO DE BOMBA, LEVE GOLPE DE FLUIDO, FUERTE GOLPE DE BOMBA, NO SE PRESIONA MASTER SIN VOLANTA. SUBIR SPM. | [5 empty] | 1 | 1 | 3365 | JAZMIN-Z-5:1
JAZMIN | JAZMIN Z-7 | 2022-08-06 | 1665 | 1535 | 1795 | AMPSCOT C-320-256-144a | 144 | 3/4 | 2 | 1.104 | 100 | 97 | 40 |  | 97.29 | 143.5 | 2348 | 71.9 | EMULSIÓN | 26.1 | 4246 | 5683 | LL | LL | 0.8 | 2 | 400 | 1495.52 | 159 | 136 | 0.8 | 7 | 85 | 1371.41 | 58.5 | 0.5 | NO | NO | NO | SI | SI | BUENA SUMERGENCIA, BUEN LLENADO DE BOMBA, CARTA LLENA, NO SE PRESIONA MASTER SIN VOLANTA, FRENO DESTENSIONADO. SUBIR SPM. | [5 empty] | 1 | 1 | 3366 | JAZMIN-Z-7:1
JAZMIN | JAZMIN Z-8 | 2022-08-06 | 1646.45 | 1514.9 | 1778 | AMPSCOT C-320-256-144 | 129 | 3/4 | 2 | 3.502 | 92 | 99 | 40 |  | 92.5 | 127.8 | 2311 | 193.1 | EMULSIÓN | 24.6 | 3347 | 3376 | NO | NO | 0 | 2 | 400 | 1301.4 | 360 | 360 | 0.2 | 1 | 100 | 1473.01 | 151.9 | 0.1 | NO | NO | NO | SI | SI | ALTA SUMERGENCIA, INTERFERENCIA POR GAS, VÁLVULA IGUALADAS, BUEN LLENADO DE BOMBA, CIERRE TARDIO EN LA TV, NO SE PRESIONA MASTER SIN VOLANTA, POZO CON BOMBEO DEFICIENTE. REESPACIAR. | [5 empty] | 1 | 1 | 3367 | JAZMIN-Z-8:1
JAZMIN | JAZMIN Z-9 | 2022-08-06 | 2044.5 | 1783 | 2306 | AMPSCOT C-320-256-144 | 115 | 2/4 | 2 | 4.054 | 130 | 109 | 40 |  | 97.28 | 114.8 | 2953 | 211.2 | EMULSIÓN | 20.9 | 4451 | 4514 | NO | NO | 0 | 2 | 400 | 1837.55 | 289 | 249 | 0.5 | 8 | 80 | 1416.77 | 104.7 | 0.6 | NO | NO | NO | SI | SI | BUENA SUMERGENCIA, VÁLVULAS IGUALADA, BOMBA NO CARGA HASTA SU Fo MAX, BLOQUEO DE VÁLVULAS, REESPACIAR, BOMBEO DEFICIENTE, NO LEVANTA PRESIÓN INICIAL, POSIBLE PRBLEMA EN TUBERÍA. | [5 empty] | 1 | 1 | 3368 | JAZMIN-Z-9:1
JAZMIN | JAZMIN AB-04 | 2022-08-08 | 1821 | 1673.06 | 1969 | KERUI C-320-256-144 | 115 | 1/3 | 2 | 3.974 | 133 | 104 | 40 |  | 97.73 | 114.1 | 2606 | 206.7 | EMULSIÓN | 22.2 | 3628 | 5125 | SL | OK | 3.3 | [11 empty] | NO | NO | NO | SI | SI | INTERFERENCIA POR GAS, ESCURRIMIENTO EN LA VÁLVULA TV, BUEN LLENADO DE BOMBA, CARTA LLENA, NO CARGA HASTA SU FoMAX, GOLPE DE FLUIDO, NO SE PRESIONA MATER SIN VOLANTA, SUBIR SPM. NO SE PUDO TOMAR EL NIVEL ANULAR MUY PRESIONADO POR GAS. DESPRESURIZAR. | [5 empty] | 0 | 1 | 3369 | JAZMIN-AB-4:1
JAZMIN | JAZMIN AB-05 | 2022-08-08 | 2291.62 | 2199.24 | 2384 | KERUI C-640D-305-168 | 168 | 4/4 | 2.25 | 3.255 | 82 | 80 | 40 |  | 95.73 | 161.8 | 4056 | 297.7 | OIL | 32 | 4854 | 8276 | SL | OK | 9.4 | [11 empty] | NO | NO | NO | SI | SI | BUEN LLENADO DE BOMBA, CARTA LLENA INTERFERENCIA POR GAS, FUERTE GOLPE DE BOMBA, ESCURRIMIENTO EN LA VÁLVULA TV, NO SE PRESIONA MASTER SIN VOLANTA, NO SE TOMA NIVEL VALVULA DEL ANULAR MUY DURA PARA ABRIR, SUBIR SPM. SE ENCONTRO POZO PARADO Y SE DEJA NUEVAMENTE PARADO. | [5 empty] | 0 | 1 | 3370 | JAZMIN-AB-5:1
JAZMIN | JAZMIN AO-03 | 2022-08-08 | 1554.5 | 1490 | 1619 | AMPSCOT C-320-256-144a | 144 | 3/3 | 2 | 2.835 | 137 | 118 | 20 |  | 65.08 | 142.8 | 2035 | 122.9 | EMULSIÓN | 23.6 | 3706 | 5417 | OK | OK | 0 | 2 | 400 | 1230.33 | 209 | 186 | -0.8 | 4 | 89 | 1310.26 | 77 | 0.4 | NO | NO | NO | SI | SI | BUENA SUMERGENCIA, BUEN LLENADO DE BOMBA, GOLPE DE FLUIDO, INTERFERENCIA POR GAS, ESCURRIMIENTO EN LA VÁLVULA SV. NO SE PRESIONA MASTER SIN VOLANTA, | [5 empty] | 1 | 1 | 3371 | JAZMIN-AO-3:1
JAZMIN | JAZMIN AP-06 | 2022-08-08 | 1488.94 | 1259.88 | 1718 | AMERICAN C-320-213-120 | 120 | 3/3 | 2 | 2.683 | 109 | 107 | 50 |  | 46.21 | 117.5 | 1979 | 67.9 | EMULSIÓN | 30.7 | 2871 | 4828 | OK | OK | 0 | 2 | 400 | 1248.08 | 121 | 105 | -0.2 | 6 | 87 | 1436.23 | 44.2 | 0.5 | NO | NO | NO | SI | SI | MEDIANO LLENADO DE BOMBA, GOLPE DE FLUIDO, BUENA SUMERGENCIA, CIERRE TADIO EN LA TV, NO SE PRESIONA MASTER SIN VOLANTA, FUERTE GOLPE DE BOMBA, | [5 empty] | 1 | 1 | 3372 | JAZMIN-AP-6:1
JAZMIN | JAZMIN AS-01 | 2022-08-08 | 1560.5 | 1432 | 1689 | AMPSCOT C-320-256-144 | 144 | 4/4 | 2 | 2.752 | 134 | 115 | 40 |  | 85.67 | 142.6 | 2263 | 156.8 | EMULSIÓN | 27.6 | 3442 | 5918 | SL | OK | 2.4 | 2 | 400 | 1420.88 | 146 | 131 | -0.2 | 4 | 88 | 1382.85 | 54.8 | 0.5 | NO | NO | NO | SI | SI | NIVEL CON RUIDO, BUENA SUMERGENCIA, BUEN LLENADO DE BOMBA, LEVE GOLPE DE FLUIDO, ESCURRIMIENTO EN LA VÁLVULA TV, NO SE PRESIONA LA MASTER NO TIENE VOLANTA, | [5 empty] | 1 | 1 | 3373 | JAZMIN-AS-1:1
JAZMIN | JAZMIN AS-02 | 2022-08-08 | 2121.6 | 1856.21 | 2387 | AMPSCOT C-320-256-144 | 129 | 3/4 | 2 | 2.284 | 120 | 114 | 40 |  | 16.32 | 126.5 | 3081 | 22 | OIL | 38 | 6542 | 7900 | OK | SL | 0 | 2 | 400 | 2106.84 | 24 | 20 | 0.1 | 15 | 73 | 1400.36 | 9.1 | 0.9 | NO | NO | NO | SI | SI | BAJO LLENADO DE BOMBA, SEVERO GOLPE DE FLUIDO, BAJA SUMERGENCIA, INTERFERENCIA POR GAS, NO SE PRESIONA MASTER SIN VOLANTA, BAJAR SPM. | [5 empty] | 1 | 1 | 3374 | JAZMIN-AS-2:1
JAZMIN | JAZMIN AS-03 | 2022-08-08 | 1589 | 1446 | 1732 | AMPSCOT C-320-256-144 | 144 | 3/3 | 2 | 5 | 145 | 122 | 40 |  | 24.05 | 142.4 | 2279 | 79.9 | EMULSIÓN | 26.9 | 3776 | 5776 | OK | OK | 0 | 2 | 400 | 1423.68 | 114 | 103 | 0.1 | 4 | 90 | 1431.56 | 43.3 | 0.3 | NO | NO | NO | SI | SI | BUENA SUMERGENCIA, INTERFERENCIA POR GAS, BAJO LLENADO DE BOMBA, SEVERO GOLPE DE FLUIDO, POSIBLE PRESENCA DE SÓLIDOS, LEVE CIERRE TARDIO EN LA TV, GOLPE DE BOMBA, NO SE PRESIONA MASTER SIN VOLANTA, BAJAR SPM. | [5 empty] | 1 | 1 | 3375 | JAZMIN-AS-3:1
JAZMIN | JAZMIN AS-04 | 2022-08-08 | 1594.43 | 1483.87 | 1705 | AMPSCOT C-320-256-144a | 129 | 2/3 | 2 | 3.066 | 123 | 115 | 40 |  | 10.67 | 127.7 | 2135 | 19.5 | EMULSIÓN | 30.2 | 3474 | 5610 | OK | OK | 0 | 2 | 400 | 1482.09 | 13 | 11 | -0.1 | 6 | 85 | 1423.72 | 4.9 | 0.8 | NO | NO | NO | SI | SI | BAJA SUMERGENCIA, INTERFERENCIA POR GAS, BAJO LLENADO DE BOMBA, SEVERO GOLPE DE FLUIDO, CIERRE TARDIO EN LA TV, NO SE PRESIONA MASTER SIN VOLANTA, BAJAR SPM. | [5 empty] | 1 | 1 | 3376 | JAZMIN-AS-4:1
JAZMIN | JAZMIN AS-05 | 2022-08-08 | 1947.5 | 1483 | 2412 | AMPSCOT C-320-256-144a | 129 | 2/3 | 2 | 3.125 | 119 | 110 | 40 | 500-3 | 24.12 | 127.1 | 2905 | 44.7 | OIL | 35.6 | 4176 | 6778 | OK | OK | 0 | 2 | 400 | 1783.62 | 296 | 277 | 0.3 | 5 | 87 | 1482.65 | 116.3 | 0.4 | NO | NO | NO | SI | SI | BUENA SUMERGENCIA, INTERFERENCIA POR GAS, BAJO LLENADO DE BOMBA, SEVERO GOLPE DE FLUIDO, CIERRE TARDIO EN LA TV, REESPACIAR. | [5 empty] | 1 | 1 | 3377 | JAZMIN-AS-5:1
JAZMIN | JAZMIN AS-06 | 2022-08-08 | 1596.5 | 1485 | 1708 | AMPSCOT C-320-256-144a | 129 | 2/3 | 2 | 3.83 | 151 | 132 | 40 |  | 97 | 129.6 | 2246 | 224.5 | EMULSIÓN | 26.4 | 3572 | 5869 | SL | OK | 6.6 | 2 | 400 | 1295.47 | 252 | 213 | 0.9 | 6 | 85 | 1436.22 | 89.5 | 0.9 | NO | NO | NO | SI | SI | BUENA SUMERGENCIA, ESCURRIMIENTO EN LA VÁLVULA TV, INTERFERENCIA POR GAS, BUEN LLENADO DE BOMBA, CARTA LLENA, NO SE PRESIONA MASTER SIN VOLANTA. SUBIR SPM. | [5 empty] | 1 | 1 | 3378 | JAZMIN-AS-6:1
JAZMIN | JAZMIN AS-07 | 2022-08-08 | 2023 | 1778.01 | 2268 | AMPSCOT C-320-256-144 | 129 | 3/4 | 2 | 4.523 | 124 | 113 | 40 |  | 16.7 | 126.1 | 2877 | 44.4 | OIL | 37.8 | 6046 | 6934 | OK | SL | 0.1 | 2 | 400 | 1374.06 | 599 | 549 | 0 | 3 | 92 | 1484.67 | 229 | 0.3 | NO | NO | NO | SI | SI | ALTA SUMERGENCIA, BAJO LLENADO DE BOMBA, SEVERO GOLPE DE FLUIDO, VÁLVULA SV LEVANTADA, INTERFERENCIA POR GAS. GOLPE DE BOMBA, NO SE PRESIONA MASTER SIN VOLANTA. BAJAR MÁS SPM. | [5 empty] | 1 | 1 | 3379 | JAZMIN-AS-7:1
JAZMIN | JAZMIN AV-02 | 2022-08-08 | 2004 | 1780 | 2228 | LUFKIN M-456D-256-144 | 144 | 3/3 | 2 | 2.203 | 103 | 84 | 20 | 0 | 65.22 | 143.6 | 2935 | 96.3 | NB | 21.7 | 4580 | 4695 | NO | NO | 0.1 | 2 | 400 | 688.36 | 1323 | 1323 | 0.1 | 0 | 100 | 1412.03 | 553.9 | 0.1 | NO | NO | NO | SI | SI | POZO NO BOMBEA, SUBIÓ SUMERGENCIA Y LLENADO DE BOMBA, ALTA SUMERGENCIA, BOMBA NO CARGA HASTA SU FoMAX, VÁLVULAS IGUALADAS, POSIBLE PROBLEMA DE TUBERÍA, INTERFERENCIA POR GAS, REESPACIAR Y SI NO REACCIONA, SE RECOMIENDA PRUEBA DE PRESIONES. SE ENCONTRO POZO PARADO Y SE DEJA NUEVAMENTE PARADO. | [5 empty] | 1 | 1 | 3380 | JAZMIN-AV-2:1
JAZMIN | JAZMIN AV-03 | 2022-08-08 | 1948.5 | 1690 | 2207 | LUFKIN M-456D-256-144 | 144 | 3/3 | 2 | 1.766 | 102 | 93 | 20 | 240-5 | 28.24 | 140.6 | 2708 | 32.7 | OIL | 32.3 | 7274 | 6784 | OK | NO | 0 | [11 empty] | NO | NO | NO | SI | SI | INTERFERENCIA POR GAS, ESCURRIMIENTO EN LA VÁLVULA SV, SEVERO GOLPE DE FLUIDO, BAJO LLENADO DE BOMBA. NO SE PUDO TOMAR EL NIVEL POR VALVULA DURA PARA ABRIR. FAVOR REALIZAR MANTENIMIENTO. | [5 empty] | 0 | 1 | 3381 | JAZMIN-AV-3:1
JAZMIN | JAZMIN AWY-02 | 2022-08-08 | 1551.8 | 1423.6 | 1680 | AMPSCOT C-320-256-144a | 144 | 3/3 | 2 | 5.788 | 117 | 143 | 30 |  | 94.53 | 143 | 2029 | 364.9 | OIL | 23.9 | 3285 | 4777 | SL | OK | 3.3 | 2 | 400 | 1148.74 | 267 | 221 | 0.9 | 8 | 83 | 1441.33 | 93.8 | 0.8 | NO | NO | NO | SI | SI | BUENA SUMERGENCIA, BUEN LLENADO DE BOMBA, INTERFERENCIA POR GAS, LEVE CIERRE TARDIO EN LA TV, BOMBA NO CARGA HASTA SU FoMAX, ESCURRIMIENTO EN LA VÁLVULA TV, NO SE PRESIONA MSTER SIN VOLANTA, SUBIR SPM, | [5 empty] | 1 | 1 | 3382 | JAZMIN-AWY-2:1
JAZMIN | JAZMIN AWY-03 | 2022-08-08 | 2048.5 | 1792 | 2305 | KERUI C-320-256-144 | 144 | 3/3 | 2 | 2.29 | 114 | 95 | 30 |  | 41.13 | 141.8 | 2748 | 62.3 | EMULSIÓN | 27.7 | 4609 | 6289 | OK | OK | 0 | 2 | 400 | 1516.76 | 386 | 205 | 1.4 | 35 | 53 | 1473.3 | 87.4 | 2.4 | NO | NO | NO | SI | SI | BUENA SUMERGENCIA, MEDIANO LLENADO DE BOMBA, GOLPE DE FLUIDO, INTERFERENCIA POR GAS, REESPACIAR, | [5 empty] | 1 | 1 | 3383 | JAZMIN-AWY-3:1
JAZMIN | JAZMIN BI-03 | 2022-08-08 | 1702 | 1580 | 1824 | AMPSCOT C-320-256-144a | 144 | 3/3 | 2 | 2.795 | 168 | 115 | 80 |  | 44.67 | 142 | 2303 | 82.7 | EMULSIÓN | 25.1 | 3540 | 5663 | OK | OK | 0 | 2 | 400 | 1304.21 | 251 | 241 | -0.8 | 2 | 96 | 1288.75 | 99.6 | 0.3 | NO | NO | NO | SI | SI | BUENA SUMERGENCIA, MEDIANO LLENADO DE BOMBA, GOLPE DE FLUIDO, INTERFERENCIA POR GAS, NO SE PRESIONA MASTER SIN VOLANTA. | [5 empty] | 1 | 1 | 3384 | JAZMIN-BI-3:1
JAZMIN | JAZMIN CP-02 | 2022-08-08 | 1606.5 | 1559 | 1654 | KERUI C-320-256-144 | 115 | 2/4 | 2.25 | 1.967 | 106 | 94 | 30 |  | 32.68 | 112 | 2906 | 42.5 | OIL | 35.6 | 3255 | 6848 | LL | OK | 0.3 | 2 | 400 | 1490.43 | 81 | 81 | -1.3 | 0 | 100 | 1446.31 | 33.1 | -0.1 | NO | NO | NO | SI | SI | MEDIANA SUMERGENCIA, INTERFERENCIA POR GAS, MEDIANO LLENADO DE BOMBA, GOLPE DE FLUIDO, NO SE PRESONA MASTER SIN VOLANTA. | [5 empty] | 1 | 1 | 3385 | JAZMIN-CP-2:1
JAZMIN | JAZMIN CP-03 | 2022-08-08 | 1687 | 1645 | 1729 | KERUI C-320-256-144 | 115 | 2/3 | 2 | 5.294 | 109 | 93 | 30 |  | 98.19 | 113.6 | 2223 | 275.5 | AGUA | 26.2 | 3388 | 5297 | SL | OK | 3.6 | 2 | 400 | 1154.56 | 398 | 398 | 0.4 | 1 | 100 | 1292.18 | 168.1 | 0.1 | NO | NO | NO | SI | SI | ALTA SUMERGENCIA, ESCURRMIENTO EN LA VÁLVULA TV, BUEN LLENADO DE BOMBA, CARTA LLENA, NO SE PRESIONA MASTER SIN VOLANTA, SUBIR MÁS SPM. | [5 empty] | 1 | 1 | 3386 | JAZMIN-CP-3:1
JAZMIN | JAZMIN T-02 | 2022-08-08 | 1630.5 | 1266 | 1995 | AMPSCOT C-320-256-144a | 129 | 2/3 | 2 | 3.704 | 112 | 104 | 40 | 0 | 74.82 | 129.1 | 2027 | 166.9 | NB | 21.9 | 3655 | 4350 | OK | OK | 0 | 2 | 400 | 1213.64 | 230 | 213 | -0.6 | 3 | 93 | 1624.69 | 88.7 | 0.3 | NO | NO | NO | SI | SI | POZO NO BOMBEA. SUBIÓ SPM, BUENA SUMERGENCIA, BUEN LLENADO DE BOMBA, RETRICCIÓN EN LA CARRERA ASCENDENTE Y DESCENDENTE, POSIBLE BARRIL DESGASTADO, INTERFERENCIA POR GAS, REESPACIAR. SE ENCONTRÓ PARADO, SE DEJA NUEVAMENTE PARADO. | [5 empty] | 1 | 1 | 3387 | JAZMIN-T-2:1
JAZMIN | JAZMIN X-01 | 2022-08-08 | 1505.85 | 1376.7 | 1635 | AMPSCOT C-320-256-144 | 129 | 3/4 | 2 | 4.762 | 138 | 107 | 20 |  | 59.59 | 110.9 | 1846 | 146.7 | OIL | 23.4 | 4910 | 4798 | OK | NO | 0.1 | 2 | 400 | 1024.78 | 308 | 261 | 0.6 | 7 | 85 | 1424.29 | 109.5 | 0.8 | NO | NO | NO | SI | SI | BUENA SUMERGENCIA, INTERFERENCIA POR GAS, BUEN LLENADO DE BOMBA, VÁLVULA SV LEVANTADA, NO SE PRESIONA MASTER SIN VOLANTA, REESPACIAR Y SUBIR SPM. | [5 empty] | 1 | 1 | 3388 | JAZMIN-X-1:1
JAZMIN | JAZMIN X-02 | 2022-08-08 | 1498.5 | 1397 | 1600 | LUFKIN M-456D-256-144 | 128 | 2/3 | 2 | 3.025 | 107 | 105 | 20 |  | 66.81 | 126.9 | 1856 | 119.6 | OIL | 29.7 | 4013 | 4259 | NO | NO | 0 | 2 | 400 | 515.27 | 778 | 778 | 0.1 | 0 | 100 | 1396.39 | 326.3 | 0.1 | NO | NO | NO | SI | SI | ALTA SUMERGENCIA, BUEN LLENADO DE BOMBA, FLUIDO VISCOSO, POSIBLE PROBLEMA EN BOMBA, NO SE PRESIONA MASTER SIN VOLANTA, GOLPE DE BOMBA. BOMBEO DEFICIENTE. | [5 empty] | 1 | 1 | 3389 | JAZMIN-X-2:1
JAZMIN | JAZMIN X-05 | 2022-08-08 | 2110 | 1892 | 2328 | AMPSCOT C-320-256-144 | 115 | 2/4 | 2 | 1.989 | 113 | 105 | 20 |  | 19.35 | 112.7 | 2547 | 20.2 | OIL | 35 | 5052 | 6362 | OK | OK | 0 | 2 | 400 | 1701.66 | 186 | 186 | 0.3 | 0 | 100 | 1472.02 | 78.6 | 0 | NO | NO | NO | SI | SI | BUENA SUMERGENCIA, BAJO LLENADO DE BOMBA, INTERFERENCIA POR GAS, SEVERO SEVERO GOLPE DE FLUIDO, CIERRE TARDIO EN LA TV, FLUIDO VISCOSO, NO SE PRESIONA MASTER SIN VOLANTA, REESPACIAR. | [5 empty] | 1 | 1 | 3390 | JAZMIN-X-5:1
JAZMIN | JAZMIN AQ-02 | 2022-08-09 | 1742 | 1304 | 2180 | LUFKIN C-320D-213-120 | 103 | 3/4 | 2 | 5.187 | 142 | 120 | 0 |  | 73.62 | 99.6 | 2650 | 177.4 | EMULSIÓN | 39.7 | 3775 | 6633 | OK | OK | 0 | 2 | 400 | 1288.54 | 603 | 522 | 0.3 | 10 | 80 | 1477.69 | 216.5 | 0.9 | NO | NO | NO | SI | SI | ALTA SUMERGENCIA, BUEN LLENADO DE BOMBA, GOLPE DE FLUIDO, CIERRE TARDIO EN LA VÁLVULA TV, SUBIR SPM. NO SE PRESIONA MASTER SIN VOLANTA, GOLPE DE BOMBA. | [5 empty] | 1 | 1 | 3391 | JAZMIN-AQ-2:1
JAZMIN | JAZMIN AQ-03 | 2022-08-09 | 1692.32 | 1274.64 | 2111 | LUFKIN M-320-213-120 | 120 | 4/4 | 2 | 3.947 | 112 | 103 | 30 |  | 3.89 | 116.9 | 2657 | 8.4 | AGUA-OIL | 31.8 | 4137 | 4560 | NO | NO | 0 | 2 | 400 | 1257.04 | 654 | 638 | -0.2 | 2 | 96 | 1495.59 | 266.1 | 0.2 | NO | NO | NO | SI | SI | ALTA SUMERGENCIA, INTERFERENCIA POR GAS, VÁLVULAS IGUALADAS, BAJO LLENADO DE BOMBA, CIERRE TARDIO EN LA TV, SEVERO GOLPE DE FLUIDO, GOLPE DE BOMBA, NO SE PRESIONA MASTER SIN VOLANTAL, BAJAR SPM. | [5 empty] | 1 | 1 | 3392 | JAZMIN-AQ-3:1
JAZMIN | JAZMIN BF-01 | 2022-08-09 | 1567.25 | 1401.51 | 1733 | AMPSCOT C-320-256-144a | 144 | 3/3 | 2 | 3.087 | 109 | 98 | 20 | 500-4 | 45.15 | 140.9 | 2109 | 91.6 | OIL | 27.9 | 3300 | 5837 | OK | OK | 0.2 | [11 empty] | NO | NO | NO | SI | SI | MEDIANO LLENADO DE BOMBA, GOLPE DE FLUIDO, LEVE INTERFERENCIA POR GAS, STUFFING AJUSTADO, POZO EN CONDICIONES ESTABLES, NO SE TOMA NIVEL VALVULA ANULAR DURA PARA ABRIR FAVOR REALIZAR MANTENIMIENTO. | [5 empty] | 0 | 1 | 3393 | JAZMIN-BF-1:1
JAZMIN | JAZMIN BF-02 | 2022-08-09 | 1897.5 | 1662 | 2133 | AMPSCOT C-320-256-144a | 115 | 1/3 | 2.25 | 3.523 | 104 | 98 | 20 | 500-2 | 43.19 | 109.1 | 3747 | 98 | EMULSIÓN | 33.8 | 4524 | 7807 | LL | OK | 1.9 | 2 | 400 | 1971.7 | 70 | 70 | 0.1 | 8 | 100 | 1480.81 | 32.3 | 0.5 | NO | NO | NO | SI | SI | MEDIANA SUMERGENCIA, BUEN LLENADO DE BOMBA, GOLPE DE FLUIDO, LL EN LA VÁLVULA TV, INTERFERENCIA POR GAS, FUERTE GOLPE DE BOMBA. | [5 empty] | 1 | 1 | 3394 | JAZMIN-BF-2:1
JAZMIN | JAZMIN BF-03 | 2022-08-09 | 1533.5 | 1352 | 1715 | AMPSCOT C-320-256-144a | 144 | 3/3 | 2 | 6.7 | 167 | 129 | 20 | 500-1 |  |  |  |  | EMULSIÓN | [6 empty] | 2 | 400 | 1335.79 | 222 | 91 | 2 | 54 | 33 | 1448.01 | 39.9 | 4.8 | NO | NO | NO | SI | SI | ALTA PRESENCIA DE GAS, BUENA SUMERGENCIA, SOLO SE TOMA EL NIVEL, NO HAY CONDICIONES SEGURAS PARA INSTALAR LA CELDA, LA GRAPA DEL CARRIER BAR PEGA MUY FUERTE EN EL CABEZOTE DE LA UNIDAD Y PUEDE EXPULSAR LA CELDA. | [5 empty] | 1 | 0 | 3395 | JAZMIN-BF-3:1
JAZMIN | JAZMIN BF-04 | 2022-08-09 | 1668.5 | 1493 | 1844 | AMPSCOT C-320-256-144a | 144 | 4/4 | 2 | 1.895 | 110 | 103 | 20 | 320-5 | 10.17 | 142.1 | 1923 | 12.8 | EMUL-OIL | 24.7 | 2958 | 5178 | OK | OK | 0 | 2 | 400 | 1441.33 | 3 | 3 | -0.2 | 0 | 100 | 1201.11 | 1.6 | 0 | NO | NO | NO | SI | SI | BAJA SUMERGENCIA, BAJO LLENADO DE BOMBA, LEVE INTERFERENCIA POR GAS, SEVERO GOLPE DE FLUIDO. NO SE PRESIONA MASTER SIN VOLANTA. POZO DEFICIENTE. | [5 empty] | 1 | 1 | 3396 | JAZMIN-BF-4:1
JAZMIN | JAZMIN CR-02 | 2022-08-09 | 1893.94 | 1668.89 | 2119 | KERUI C-320-256-144 | 144 | 4/4 | 2 | 2.002 | 93 | 86 | 30 | 500-4 | 15.71 | 141.5 | 2732 | 20.8 | OIL | 36 | 5954 | 7010 | OK | OK | 0 | 2 | 400 | 1876.76 | 76 | 73 | 1.2 | 10 | 80 | 1427.19 | 32.3 | 0.6 | NO | NO | NO | NO | SI | MEDIANA SUMERGENCIA, BAJO LLENADO DE BOMBA, SEVERO GOLPE DE FLUIDO, INTERFERENCIA POR GAS, | [5 empty] | 1 | 1 | 3397 | JAZMIN-CR-2:1
JAZMIN | JAZMIN CR-03 | 2022-08-09 | 1573.5 | 1413 | 1734 | KERUI C-320-256-144 | 144 | 4/4 | 2 | 2.311 | 103 | 88 | 40 | 500-2 | 52.75 | 142.1 | 2217 | 80.8 | EMULSIÓN | 25.6 | 3676 | 5721 | OK | OK | 0 | 2 | 400 | 1428.01 | 137 | 137 | -0.2 | 0 | 100 | 1461.63 | 57.5 | -0.3 | NO | NO | NO | SI | SI | BUENA SUMERGENCIA, INTERFERENCIA POR GAS, BUEN LLENADO DE BOMBA, GOLPE DE FLUIDO, | [5 empty] | 1 | 1 | 3398 | JAZMIN-CR-3:1
JAZMIN | JAZMIN CR-04 | 2022-08-09 | 1590.5 | 1406 | 1775 | KERUI C-320-256-144 | 144 | 4/4 | 2 | 1.852 | 106 | 90 | 40 |  | 48.13 | 142.2 | 2417 | 59.1 | EMULSIÓN | 27.5 | 5008 | 6645 | OK | SL | 0 | [11 empty] | NO | NO | NO | SI | SI | MEDIANO LLENADO DE BOMBA, GOLPE DE FLUIDO, VÁLVULA SV CON ESCURRIMIENTO, NO SE PRESIONA MASTER SIN VOLANTA, NO SE TOMA NIVEL VALVULA DEL ANULAR PARA ABRIR FAVOR REALIZAR MANTENIMIENTO. | [5 empty] | 0 | 1 | 3399 | JAZMIN-CR-4:1
JAZMIN | JAZMIN H-01 | 2022-08-09 | 1562 | 1375 | 1749 | AMPSCOT C-456-256-144 | 144 | 4/4 | 2 | 3.774 | 99 | 91 | 50 |  | 63.86 | 141.8 | 2260 | 159.4 | EMULSIÓN | 27.5 | 3635 | 5436 | OK | OK | 0 | 2 | 400 | 1488.89 | 80 | 38 | 2.2 | 44 | 40 | 1484.43 | 18.7 | 5.1 | NO | NO | NO | NO | SI | BAJA SUMERGENCIA, INTERFERENCIA POR GAS, BUEN LLENADO DE BOMBA, GOLPE DE FLUIDO, CIERRE TARDIO EN LA TV, NO SE PRESIONA LA MASTER NO TIENE VOLANTA, GOLPE DE BOMBA. | [5 empty] | 1 | 1 | 3400 | JAZMIN-H-1:1
JAZMIN | JAZMIN H-03 | 2022-08-09 | 1531.5 | 1436 | 1627 | KERUI C-320-256-144 | 144 | 4/4 | 2 | 1.835 | 97 | 87 | 50 |  | 29.45 | 142.4 | 1920 | 35.9 | EMUL-OIL | 21.6 | 3757 | 4727 | OK | SL | 0 | 2 | 400 | 1324.67 | 0 | 0 | 0.2 | 0 | 100 | 1369.88 | 0.6 | 0 | NO | NO | NO | SI | SI | BAJO LLENADO DE BOMBA, SEVERO GOLPE DE FLUIDO, SIN SUMERGENCIA. INTERFERENCIA POR GAS, NO SE PRESIONA MASTER SIN VOLANTA, | [5 empty] | 1 | 1 | 3401 | JAZMIN-H-3:1
JAZMIN | JAZMIN H-05 | 2022-08-09 | 1633.5 | 1468 | 1799 | KERUI C-320-256-144 | 144 | 4/4 | 2 | 1.234 | 120 | 110 | 50 |  | 81.04 | 141.4 | 2417 | 66 | EMULSIÓN | 23.8 | 3414 | 5750 | OK | OK | 0 | 2 | 400 | 1527.89 | 112 | 60 | 1.3 | 38 | 48 | 1512.76 | 26.6 | 3.3 | NO | NO | NO | SI | SI | MEDIANA SUMERGENCIA, ALTA INTERFERENCIA POR GAS, BUEN LLENADO DE BOMBA, LEVE GOLPE DE FLUIDO, NO SE PRESIONA MASTER SIN VOLANTA, | [5 empty] | 1 | 1 | 3402 | JAZMIN-H-5:1
JAZMIN | JAZMIN H-06 | 2022-08-09 | 1665.5 | 1529 | 1802 | KERUI C-320-256-144 | 144 | 4/4 | 2 | 5.882 | 192 | 190 | 50 |  | 21.36 | 142 | 2405 | 83.2 | AGUA | 28 | 3584 | 5668 | OK | OK | 0 | [11 empty] | NO | NO | NO | SI | SI | POZO CALIENTE, BAJO LLENADO DE BOMBA, SEVERO GOLPE DE FLUIDO, CIERRE TARDIO EN LA TV, INTERFERENCIA POR GAS, NO SE PRESIONA MASTER SIN VOLANTA, NO SE TOMA NIVEL ANULAR CALIENTE 190 F. BAJAR SPM. | [5 empty] | 0 | 1 | 3403 | JAZMIN-H-6:1
JAZMIN | JAZMIN S-02 | 2022-08-09 | 1428 | 1129 | 1727 | AMPSCOT C-320-256-144 | 144 | 4/4 | 2 | 2.597 | 129 | 113 | 60 | 500-2 | 54.13 | 142.5 | 2119 | 93.5 | EMUL-OIL | 24.9 | 3335 | 5103 | OK | OK | 0 | 2 | 400 | 1082.92 | 297 | 247 | -0.4 | 7 | 83 | 1209.97 | 103.4 | 0.9 | NO | NO | NO | SI | SI | BUENA SUMERGENCIA, INTERFERENCIA POR GAS, BUEN LLENADO DE BOMBA, GOLPE DE FLUIDO, | [5 empty] | 1 | 1 | 3404 | JAZMIN-S-2:1
JAZMIN | JAZMIN S-03 | 2022-08-09 | 1428 | 1136 | 1720 | AMPSCOT C-320-256-144 | 144 | 4/4 | 2 | 5.455 | 160 | 129 | 60 | 500-1 | 61.63 | 141.9 | 2200 | 222.5 | EMULSIÓN | 27.9 | 3487 | 5264 | OK | OK | 0 | 2 | 400 | 1204.97 | 278 | 233 | 0 | 12 | 75 | 1443.08 | 96.6 | 1.5 | NO | NO | NO | SI | SI | BUENA SUMERGENCIA, INTERFERENCIA POR GAS, BUEN LLENADO DE BOMBA, GOLPE DE FLUIDO, | [5 empty] | 1 | 1 | 3405 | JAZMIN-S-3:1
JAZMIN | JAZMIN S-04 | 2022-08-09 | 1415 | 1076 | 1754 | LUFKIN C-320D-213-120 | 120 | 3/3 | 2 | 2.687 | 159 | 129 | 60 |  | 93.13 | 118.5 | 2216 | 138.2 | EMULSIÓN | 29.1 | 3654 | 5515 | SL | OK | 2.6 | 2 | 400 | 1118.67 | 342 | 274 | 0.3 | 12 | 76 | 1477.76 | 113.5 | 1.3 | NO | NO | NO | SI | SI | BUENA SUMERGENCIA, BUEN LLENADO DE BOMBA, LEVE GOLPE DE FLUIDO, INTERFERENCIA POR GAS, ESCURRIMIENTO EN LA VÁLVULA TV, SUBIR SPM. | [5 empty] | 1 | 1 | 3406 | JAZMIN-S-4:1
JAZMIN | JAZMIN S-05 | 2022-08-09 | 1489.5 | 1131 | 1848 | AMPSCOT C-320-256-144 | 129 | 3/4 | 2 | 5.98 | 114 | 112 | 60 |  | 60.81 | 126.9 | 2278 | 215.3 | EMULSIÓN | 39.1 | 3870 | 5917 | SL | OK | 3.2 | 2 | 400 | 1131.07 | 445 | 354 | 0.4 | 21 | 68 | 1449.16 | 148.8 | 2.1 | NO | NO | NO | SI | SI | ALTA SUMERGENCIA, BUEN LLENADO DE BOMBA, GOLPE DE FLUIDO, INTERFERENCIA POR GAS, REESTRICCIÓN EN LA CARRERA ASCENDENTE. POSIBLE PRESENCIA DE SEDIMENTOS, ESCURRIMIENTO EN LA VÁLVULA TV. NO SE PRESIONA MASTER SIN VOLANTA, | [5 empty] | 1 | 1 | 3407 | JAZMIN-S-5:1
JAZMIN | JAZMIN S-07 | 2022-08-09 | 1440.5 | 1144 | 1737 | AMPSCOT C-320-256-144 | 144 | 4/4 | 2 | 4.054 | 110 | 109 | 60 |  | 41.84 | 142.8 | 1925 | 113 | AGUA-EMUL | 21.1 | 3281 | 4995 | OK | OK | 0 | 2 | 400 | 1218.58 | 67 | 49 | 0.5 | 16 | 72 | 1298.43 | 21.4 | 3.1 | NO | NO | NO | SI | SI | BAJA SUMERGENCIA, MEDIANO LLENADO DE BOMBA, GOLPE DE FLUIDO, LEVE INTERFERENCIA POR GAS, NO SE PRESIONA MASTER SIN VOLANTA. POZO EN CONDICIONES ESTABLES, | [5 empty] | 1 | 1 | 3408 | JAZMIN-S-7:1
JAZMIN | JAZMIN S-08 | 2022-08-09 | 1619.5 | 1242 | 1997 | AMPSCOT C-320-256-144 | 144 | 4/4 | 2 | 1.844 | 112 | 112 | 60 |  | 20.61 | 142.3 | 2093 | 25.2 | AGUA-OIL | 26.9 | 4629 | 5821 | OK | OK | 0 | 2 | 400 | 1573.41 | 9 | 8 | -0.4 | 5 | 88 | 1448.15 | 3.4 | 0.5 | NO | NO | NO | SI | SI | BAJA SUMERGENCIA, BAJO LLENADO DE BOMBA, SEVERO GOLPE DE FLUIDO, LEVE INTERFERENCIA POR GAS, NO SE PRESIONA MASTER SIN VOLANTA. | [5 empty] | 1 | 1 | 3409 | JAZMIN-S-8:1
JAZMIN | JAZMIN S-10 | 2022-08-09 | 1607.5 | 1242 | 1973 | AMPSCOT C-320-256-144a | 144 | 3/3 | 2 | 1.944 | 119 | 107 | 60 |  | 95.47 | 142.4 | 2100 | 123.3 | EMULSIÓN | 26.2 | 3125 | 4788 | OK | OK | 0 | 2 | 400 | 1073.19 | 407 | 368 | -0.6 | 4 | 91 | 1507.29 | 153.1 | 0.4 | NO | NO | NO | SI | SI | ALTA SUMERGENCIA, BUEN LLENADO DE BOMBA, CARTA LLENA, INTERFERENCIA POR GAS, NO SE PRESIONA MASTER DURA PARA CERRAR, SUBIR SPM. | [5 empty] | 1 | 1 | 3410 | JAZMIN-S-10:1
JAZMIN | JAZMIN S-11 | 2022-08-09 | 1597.5 | 1240 | 1955 | AMPSCOT C-320-256-144 | 129 | 3/4 | 2 | 4.852 | 138 | 117 | 60 |  | 52.96 | 127.7 | 1944 | 153.1 | EMULSIÓN | 28.9 | 2729 | 5207 | OK | OK | 0 | 2 | 400 | 1287.64 | 124 | 102 | -0.5 | 8 | 83 | 1461.57 | 42.2 | 0.8 | NO | NO | NO | SI | SI | BUENA SUMERGENCIA, BUEN LLENADO DE BOMBA, GOLPE DE FLUIDO, INTERFERENCIA POR GAS, RESTRICCIÓN EN LA CARRERA ASCENDENTE, | [5 empty] | 1 | 1 | 3411 | JAZMIN-S-11:1
JAZMIN | JAZMIN Z-6 | 2022-08-09 | 1613.85 | 1497.7 | 1730 | AMPSCOT C-320-256-144 | 115 | 2/4 | 2 | 1.684 | 110 | 108 | 40 |  | 63.67 | 129.2 | 2163 | 64.6 | OIL | 26 | 3154 | 4001 | NO | NO | 0.2 | 2 | 400 | 1231.21 | 303 | 279 | -0.3 | 3 | 92 | 1463.98 | 116.9 | 0.3 | NO | NO | NO | NO | SI | INTERFERENCIA POR GAS, VÁLVULAS IGUALADAS, NO SE PRESIONA MASTER SIN VOLANTA, BOMBEO DEFICIENTE NO LEVANTA LA PRESION INICIAL, REESPACIAR, SE ENCONTRO POZO PARADO Y SE DEJA NUEVAMENTE PARADO. | [5 empty] | 1 | 1 | 3412 | JAZMIN-Z-6:1
JAZMIN | JAZMIN AI-02 | 2022-08-10 | 1942.95 | 1718.9 | 2167 | AMPSCOT C-320-256-144 | 115 | 1/3 | 2 | 1.293 | 102 | 92 | 40 | 500-4 | 15.48 | 140.3 | 2946 | 13.1 | OIL | 40.4 | 4574 | 7674 | OK | OK | 0 | 2 | 400 | 2074.25 | 0 | 0 | -0.3 | 2 | 100 | 1494.95 | 0.2 | 0.2 | NO | NO | NO | SI | SI | SIN SUMERGENCIA, BAJO LLENADO DE BOMBA, SEVERO GOLPE DE FLUIDO, CIERRE TARDIO, INTERFERENCIA POR GAS. FLUIDO VISCOSO. POZO DEPLETADO. | [5 empty] | 1 | 1 | 3413 | JAZMIN-AI-2:1
JAZMIN | JAZMIN AI-03 | 2022-08-10 | 1560.38 | 1341.76 | 1779 | AMPSCOT C-320-256-144a | 144 | 3/3 | 2 | 3.696 | 90 | 94 | 40 |  | 94.67 | 143.1 | 2382 | 233.5 | AGUA | 23.9 | 3562 | 4636 | LL | OK | 0.8 | 2 | 400 | 550.85 | 1034 | 1034 | -0.5 | 1 | 100 | 1419.72 | 434.5 | 0.2 | NO | NO | NO | SI | SI | POZO CON ALTA SUMERGENCIA, CARGA POCO LA BOMBA, NO CARGA HASTA SU Fo MAX, BUEN LLENADO DE BOMBA, CIERRE TARDIO EN LA TV, LL EN LA VÁLVULA TV, INTERFERENCIA POR GAS, NO SE PRESIONA MASTER SIN VOLANTA. SUBIR SPM. | [5 empty] | 1 | 1 | 3414 | JAZMIN-AI-3:1
JAZMIN | JAZMIN AI-04 | 2022-08-10 | 1595.57 | 1436.15 | 1755 | AMPSCOT C-320-256-144a | 144 | 3/3 | 2 | 1.789 | 137 | 107 | 40 |  | 84.33 | 142.6 | 2157 | 100.4 | EMULSIÓN | 24.3 | 3421 | 5357 | OK | OK | 0 | [11 empty] | NO | NO | NO | SI | SI | LEVE INTERFERENCIA POR GAS, BUEN LLENADO DE BOMBA, LEVE GOLPE DE FLUIDO, RESTRICCIÓN AL FINALIZA LA CARRERA DESCENDENTE, NO SE PRESIONA MASTER SIN VOLANTA, SUBIR SPM. NO LE HAN SUBIDO SPM. NO SE PUDO TOMAR EL NIVEL PORQUE LA VALVULA DEL ANULAR TIENE LA ROSCA INSTERNA MALA FAVOR REALIZAR MANTENIMIENTO. | [5 empty] | 0 | 1 | 3415 | JAZMIN-AI-4:1
JAZMIN | JAZMIN AI-05 | 2022-08-10 | 1700.35 | 1540.07 | 1860 | AMPSCOT C-320-256-144a | 144 | 3/3 | 2 | 1.976 | 114 | 109 | 40 |  | 93.2 | 142 | 2235 | 122 | EMULSIÓN | 26.5 | 3897 | 5576 | SL | OK | 3.1 | 2 | 400 | 1503.07 | 96 | 83 | -0.5 | 6 | 86 | 1441.79 | 34.5 | 0.5 | NO | NO | NO | SI | SI | BUEN LLENADO DE BOMBA, LEVE GOLPE DE FLUIDO, MEDIANA SUMERGENCIA, ESCURRIMIENTO EN LA VÁLVULA TV, SUBIR SPM, NO SE PRESIONA MASTER SIN VOLANTA, NO LE HAN SUBIDO SPM. | [5 empty] | 1 | 1 | 3416 | JAZMIN-AI-5:1
JAZMIN | JAZMIN AK-03 | 2022-08-10 | 1919.94 | 1516.89 | 2323 | AMPSCOT C-320-256-144 | 144 | 4/4 | 2 | 2.416 | 105 | 96 | 100 |  | 18.98 | 139 | 3077 | 29.7 | OIL | 30.8 | 4258 | 6716 | OK | OK | 0 | 2 | 400 | 1457.99 | 571 | 461 | 1.1 | 13 | 76 | 1444.98 | 194.7 | 1 | NO | NO | NO | SI | SI | ALTA SUMERGENCIA, BAJO LLENADO DE BOMBA, SEVERO GOLPE DE FLUIDO, INTERFERENCIA POR GAS, FUERTE GOLPE DE BOMBA, NO SE PESIONA MASTER SIN VOLANTA. | [5 empty] | 1 | 1 | 3417 | JAZMIN-AK-3:1
JAZMIN | JAZMIN AK-04B | 2022-08-10 | 2111.5 | 1897 | 2326 | AMPSCOT C-320-256-144 | 144 | 4/4 | 2 | 3.273 | 114 | 96 | 100 |  | 21.21 | 140.4 | 3335 | 45.4 | OIL | 30.7 | 5101 | 7719 | OK | OK | 0 | 2 | 400 | 1897.93 | 257 | 245 | 0.4 | 3 | 94 | 1375.31 | 103.4 | 0.2 | NO | NO | NO | SI | SI | BUENA SUMERGENCIA, INTERFERENCIA POR GAS, BAJO LLENADO DE BOMBA, SEVERO GOLPE DE BOMBA, NO SE PRESIONA MASTER SIN VOLANTA. | [5 empty] | 1 | 1 | 3418 | JAZMIN-AK-4:1
JAZMIN | JAZMIN AK-05A | 2022-08-10 | 1681.62 | 1540.25 | 1823 | AMPSCOT C-320-256-144 | 144 | 3/3 | 2 | 1.854 | 108 | 96 | 50 |  | 44.04 | 142.2 | 2140 | 54.2 | EMULSIÓN | 20 | 5035 | 5687 | OK | SL | 0 | 2 | 400 | 1471.52 | 22 | 21 | 0.4 | 2 | 96 | 1427.97 | 9.5 | 0.2 | NO | NO | NO | SI | SI | BAJA SUMERGENCIA, INTERFERENCIA POR GAS, ESCURRIMIENTO EN LA VÁLVULA SV, MEDIANO LLENADO DE BOMBA, GOLPE DE FLUIDO, INTERFERENCIA POR GAS, NO SE PRESIONA MASTER SIN VOLANTA. | [5 empty] | 1 | 1 | 3419 | JAZMIN-AK-5:1
JAZMIN | JAZMIN AK-07A | 2022-08-10 | 1628.78 | 1484.57 | 1773 | AMPSCOT C-456-256-144 | 144 | 4/4 | 2 | 3.896 | 108 | 96 | 100 |  | 43.88 | 142.3 | 2312 | 113.5 | EMULSIÓN | 26.4 | 3411 | 5512 | OK | OK | 0 | 2 | 400 | 1416.6 | 52 | 52 | 0.3 | 0 | 100 | 1319 | 22.6 | -0.1 | NO | NO | NO | SI | SI | BUENA SUMERGENCIA, MEDIANO LLENADO DE BOMBA, GOLPE DE FLUIDO, NO SE PRESIONA MASTER SIN VOLANTA. | [5 empty] | 1 | 1 | 3420 | JAZMIN-AK-7:1
JAZMIN | JAZMIN AK-08 | 2022-08-10 | 1722.5 | 1550 | 1895 | KERUI C-320-256-144 | 144 | 4/4 | 2 | 1.8 | 103 | 96 | 100 | [5 empty] | EMUL-OIL | [5 empty] | 0 | 2 | 400 | 1827.79 | 0 | 0 | 0.8 | 3 | 100 | 1443.18 | 1.3 | 0.2 | NO | NO | NO | NO | SI | SIN SUMERGENCIA, SOLO SE TOMA EL NIVEL PORQUE SE ESTA FORMANDO UN NIDO DE ABEJAS EN EL VARIADOR, NO SE PRESIONA MASTER SIN VOLANTA. | [5 empty] | 1 | 0 | 3421 | JAZMIN-AK-8:1
JAZMIN | JAZMIN BA-01 | 2022-08-10 | 1624.5 | 1464 | 1785 | AMPSCOT C-456-256-144a | 144 | 3/3 | 2 | 2.727 | 120 | 80 | 50 | 500-2 | 55.64 | 141.8 | 2140 | 100.4 | EMULSIÓN | 27 | 3432 | 5585 | OK | OK | 0 | 2 | 400 | 1428.47 | 59 | 54 | -0.3 | 3 | 92 | 1340.03 | 22.9 | 0.3 | NO | NO | NO | SI | SI | MEDIANA SUMERGENCIA, BUEN LLENADO DE BOMBA, GOLPE DE FLUIDO, INTERFERENCIA POR GAS, STUFFING AJUSTADO. | [5 empty] | 1 | 1 | 3422 | JAZMIN-BA-1:1
JAZMIN | JAZMIN BA-02 | 2022-08-10 | 1627.5 | 1555 | 1700 | AMPSCOT C-320-256-144 | 144 | 4/4 | 2 | 1.952 | 93 | 86 | 50 |  | 50.68 | 142.3 | 2295 | 65.7 | EMULSIÓN | 25.2 | 3677 | 5542 | OK | OK | 0 | 2 | 400 | 1592.37 | 0 | 0 | -0.2 | 3 | 93 | 1321.47 | 0.3 | 0.2 | NO | NO | NO | SI | SI | SIN SUMERGENCIA, LEVE INTERFERENCIA POR GAS, MEDIANO LLENADO DE BOMBA, GOLPE DE FLUIDO, | [5 empty] | 1 | 1 | 3423 | JAZMIN-BA-2:1
JAZMIN | JAZMIN BA-03 | 2022-08-10 | 1487.38 | 1372.76 | 1602 | AMPSCOT C-320-256-144 | 144 | 4/4 | 2 | 2.074 | 106 | 99 | 50 |  | 96.78 | 142.4 | 2154 | 133.3 | EMULSIÓN | 22.6 | 3348 | 5238 | SL | OK | 2.7 | 2 | 400 | 1410.59 | 52 | 45 | -1.3 | 7 | 85 | 1325.12 | 17.8 | 0.5 | NO | NO | NO | SI | SI | BAJA SUMERGENCIA, BUEN LLENADO DE BOMBA, CARTA LLENA, ESCURRIMIENTO EN LA TV, NO SE PRESIONA MASTER SIN VOLANTA. SUBIR SPM. | [5 empty] | 1 | 1 | 3424 | JAZMIN-BA-3:1
JAZMIN | JAZMIN BA-05 | 2022-08-10 | 1553 | 1405 | 1701 | AMPSCOT C-320-256-144 | 144 | 4/4 | 2.25 | 1.744 | 107 | 98 | 50 | 500-5 | 12.83 | 140.8 | 2767 | 18.6 | AGUA-OIL | 26.9 | 3256 | 5744 | OK | OK | 0 | [11 empty] | NO | NO | NO | SI | SI | INTERFERENCIA POR GAS, BAJO LLENADO DE BOMBA, SEVERO GOLPE DE FLUIDO. NO SE TOMA NIVEL VALVULA DEL NULAR MUY DURA PARA ABRIR NFAVOR REALIZAR MANTENIMIENTO. | [5 empty] | 0 | 1 | 3425 | JAZMIN-BA-5:1
JAZMIN | JAZMIN BE-01 | 2022-08-10 | 1563.41 | 1324.82 | 1802 | AMPSCOT C-320-256-144a | 144 | 3/3 | 2 | 5.98 | 131 | 104 | 0 |  | 93.85 | 142.6 | 2209 | 373.4 | AGUA | 28.6 | 3562 | 5183 | SL | OK | 2.4 | 2 | 400 | 1183.91 | 403 | 403 | -0.3 | 0 | 100 | 1468.88 | 183.2 | 0 | NO | NO | NO | SI | SI | ALTA SUMERGENCIA, ESCURRIMIENTO EN LA VÁLVULA TV, BUEN LLENADO DE BOMBA, CARTA LLENA, NO SE PRESIONA MASTER SIN VOLANTA, SUBIR SPM. | [5 empty] | 1 | 1 | 3426 | JAZMIN-BE-1:1
JAZMIN | JAZMIN BE-02 | 2022-08-10 | 1632 | 1505 | 1759 | AMPSCOT C-320-256-144a | 144 | 3/3 | 2 | 4.663 | 147 | 107 | 30 |  | 64.64 | 141.7 | 2279 | 199.2 | EMULSIÓN | 37.9 | 4482 | 8199 | OK | OK | 0 | 2 | 400 | 1484.2 | 128 | 110 | 0 | 6 | 86 | 1420.29 | 46 | 0.5 | NO | NO | NO | SI | SI | BUENA SUMERGENCIA, BUEN LLENADO DE BOMBA, GOLPE DE FLUIDO, INTERFERENCIA POR GAS, NO SE PUEDE PRESIONAR MASTER SIN VOLANTA. | [5 empty] | 1 | 1 | 3427 | JAZMIN-BE-2:1
JAZMIN | JAZMIN BE-05 | 2022-08-10 | 1802 | 1324 | 1802 | AMPSCOT C-320-256-144 | 144 | 3/3 | 2 | 5.696 | 107 | 105 | 0 |  | 95.02 | 143.1 | 2209 | 361.2 | AGUA | 26.8 | 3688 | 5223 | SL | OK | 2.7 | 2 | 400 | 832.13 | 733 | 733 | -0.4 | 1 | 100 | 1524.04 | 333 | 0.1 | NO | NO | NO | SI | SI | ALTA SUMERGENCIA, ESCURRIMIENTO EN LA VÁLVULA TV, BUEN LLENADO DE BOMBA, CARTA LLENA, SUBIR SPM. NO SE PRESIONA MASTER SIN VOLANTA, | [5 empty] | 1 | 1 | 3428 | JAZMIN-BE-5:1
JAZMIN | JAZMIN BE-06 | 2022-08-10 | 1520.98 | 1334.96 | 1707 | AMPSCOT C-320-256-144a | 144 | 3/3 | 2 | 5.325 | 105 | 103 | 30 |  | 11.84 | 142.5 | 2185 | 41.9 | AGUA-OIL | 29.7 | 3829 | 5481 | OK | OK | 0 | 2 | 400 | 1346.21 | 191 | 143 | -0.6 | 18 | 71 | 1366.71 | 59.8 | 1.5 | NO | NO | NO | SI | SI | BUENA SUMERGENCIA, INTERFERENCIA POR GAS, BAJO LLENADO DE BOMBA, SEVERO GOLPE DE FLUIDO, LEVE CIERRE TARDIO, NO SE PRESIONA MASTER DURA PARA CERRAR, BAJAR SPM. | [5 empty] | 1 | 1 | 3429 | JAZMIN-BE-6:1
JAZMIN | JAZMIN F-01 | 2022-08-10 | 1624.36 | 1460.72 | 1788 | AMPSCOT C-320-256-144a | 144 | 3/3 | 2 | 2.894 | 129 | 106 | 60 |  | 76.42 | 142.3 | 2346 | 146.7 | EMULSIÓN | 28.6 | 3365 | 5842 | SL | OK | 3.1 | 2 | 400 | 1544.24 | 93 | 86 | 0.2 | 3 | 91 | 1460.97 | 36.6 | 0.3 | NO | NO | NO | SI | SI | MEDIANA SUMERGENCIA, INTERFERENCIA POR GAS, BUEN LLENADO DE BOMBA, GOLPE DE FLUIDO, ESCURRIMIENTO EN LA VÁLVULA TV, NO SE PRESIONA MASTER SIN VOLANTA, | [5 empty] | 1 | 1 | 3430 | JAZMIN-F-1:1
JAZMIN | JAZMIN F-02 | 2022-08-10 | 1647.58 | 1476.17 | 1819 | KERUI C-320D-256-144 | 144 | 4/4 | 2 | 2.528 | 105 | 97 | 60 |  | 76.85 | 143.8 | 2386 | 130.3 | EMULSIÓN | 25.7 | 5351 | 5431 | NO | NO | 0 | 2 | 400 | 1432.99 | 188 | 68 | 1.6 | 50 | 36 | 1325.61 | 30.5 | 3.8 | NO | NO | NO | SI | SI | NIVEL CON RUIDO, MEDIANA SUMERGENCIA, INTERFERENCIA POR GAS, BUEN LLENADO DE BOMBA, RESTRICCIÓN EN LA CARRERA DESCENDENTE, NO SE PRESIONA MASTER SIN VOLANTA, SUBIR SPM. | [5 empty] | 1 | 1 | 3431 | JAZMIN-F-2:1
JAZMIN | JAZMIN G-08 | 2022-08-10 | 1401.86 | 1153.72 | 1650 | AMPSCOT C-320-256-144a | 144 | 3/3 | 2 | 2.525 | 185 | 110 | 20 |  | 96.82 | 143.4 | 1697 | 163.4 | EMULSIÓN | 19.5 | 3097 | 4269 | LL | OK | 0.8 | [11 empty] | NO | NO | NO | SI | SI | BUEN LLENADO DE BOMBA, LL EN LA VÁLVULA TV, INTERFERENCIA POR VAPOR, NO SE TOMA NIVEL VALVULA DEL ANULAR DURA PARA ABRIR FAVOR REALIZAR MANTENIMIENTO, NO SE PRESIONA LA MASTER NO TIENE LA VOLANTA, SUBIR SPM. | [5 empty] | 0 | 1 | 3432 | JAZMIN-G-8:1
JAZMIN | JAZMIN T-01 | 2022-08-10 | 1529.5 | 1201 | 1858 | AMPSCOT C-320-256-144a | 144 | 3/3 | 2 | 2.195 | 113 | 102 | 50 |  | 75.1 | 142.5 | 1953 | 109.6 | AGUA-OIL | 23.4 | 3042 | 4950 | OK | OK | 0 | 2 | 400 | 1350.78 | 3 | 3 | 0 | 0 | 100 | 1473.85 | 1.8 | 0 | NO | NO | NO | SI | SI | BAJA SUMERGENCIA, BUEN LLENADO DE BOMBA, GOLPE DE FLUIDO, INTERFERENCIA POR GAS, NO SE PRESIONA MASTER SIN VOLANTA. INTERFERENCIA POR VAPOR, | [5 empty] | 1 | 1 | 3433 | JAZMIN-T-1:1
JAZMIN | JAZMIN T-03 | 2022-08-10 | 1465 | 1164 | 1766 | AMPSCOT C-320-256-144a | 144 | 3/3 | 2 | 1.716 | 122 | 113 | 40 |  | 95.25 | 142.2 | 2192 | 108.4 | EMUL-OIL | 22 | 3217 | 4771 | SL | OK | 1.5 | [11 empty] | NO | NO | NO | SI | SI | BUEN LLENADO DE BOMBA, CARTA LLENA ESCURRIMIENTO EN LA VÁLVULA TV. LEVE DESGASTE DE BARRIL, SUBIR SPM. NO SE PRESIONA MASTER SIN VOLANTA, NO SE TOMA NIVEL PORQUE EL ANULAR TIENE UNA VALVULA DE MEDIA PULGADA, | [5 empty] | 0 | 1 | 3434 | JAZMIN-T-3:1
JAZMIN | JAZMIN AA-06 | 2022-08-11 | 1753 | 1694 | 1812 | WEATHERFORD C-320-256-144 | 144 | 3/3 | 2 | 5.158 | 112 | 103 | 110 | 500-2 | 32.61 | 142.3 | 2534 | 111.6 | EMULSIÓN | 30.5 | 4118 | 6416 | OK | OK | 0 | 2 | 400 | 1657.16 | 0 | 0 | 0.2 | 1 | 100 | 1311.56 | 0.8 | 0 | NO | NO | NO | SI | SI | SIN SUMERGENCIA, MEDIANO LLENADO DE BOMBA, GOLPE DE FLUIDO, INTERFERENCIA POR GAS, NO SE PRESIONA POR EMPAQUES MALOS. BAJAR SPM. NO LE HAN BAJADO SPM. | [5 empty] | 1 | 1 | 3435 | JAZMIN-AA-6:1
JAZMIN | JAZMIN AC-01 | 2022-08-11 | 1377 | 1166 | 1588 | AMPSCOT C-320-256-144 | 144 | 4/4 | 2 | 5.143 | 139 | 113 | 40 |  | 58.27 | 142.8 | 1771 | 199.6 | EMUL-OIL | 22.9 | 2507 | 3977 | OK | OK | 0 | 2 | 400 | 1162.61 | 107 | 88 | 0.6 | 8 | 82 | 1467.94 | 37.4 | 0.8 | NO | NO | NO | SI | SI | MEDIANA SUMERGENCIA, BUEN LLENADO DE BOMBA, GOLPE DE FLUIDO, INTERFERENICA POR GAS, NO SE PRESIONA MASTER SIN VOLANTA, | [5 empty] | 1 | 1 | 3436 | JAZMIN-AC-1:1
JAZMIN | JAZMIN AC-02 | 2022-08-11 | 1239 | 1049 | 1429 | AMPSCOT C-320-256-144 | 129 | 3/4 | 2 | 5.128 | 146 | 110 | 40 |  | 64.61 | 128.8 | 1680 | 199 | EMULSIÓN | 22 | 2872 | 4676 | OK | OK | 0 | 2 | 400 | 1074.19 | 78 | 67 | 0.6 | 6 | 86 | 1449.65 | 28.5 | 0.8 | NO | NO | NO | SI | SI | MEDIANA SUMERGENCIA, BUEN LLENADO DE BOMBA, GOLPE DE FLUIDO, INTERFERENCIA POR GAS, NO SE PRESIONA MASTER SIN VOLANTA, | [5 empty] | 1 | 1 | 3437 | JAZMIN-AC-2:1
JAZMIN | JAZMIN AC-03 | 2022-08-11 | 1386 | 1156 | 1616 | AMPSCOT C-456-256-144a | 144 | 3/3 | 2 | 1.727 | 101 | 90 | 40 |  | 97.44 | 142.6 | 1746 | 112 | EMULSIÓN | 31 | 2575 | 5713 | NO | NO | 3.3 | 2 | 400 | 1031.71 | 232 | 232 | 0.3 | 1 | 100 | 1458.25 | 98 | 0.1 | NO | NO | NO | SI | SI | BUENA SUMERGENCIA, VÁLVULAS IGUALADAS, BUEN LLENADO DE BOMBA, LA CARTA REFLEJA PROBLEMAS EN LA VÁLVULA VIAJERA, NO SE PRESIONA LA MASTER NO TIENE VOLANTA, SUBIR SPM. | [5 empty] | 1 | 1 | 3438 | JAZMIN-AC-3:1
JAZMIN | JAZMIN AC-04 | 2022-08-11 | 1331.5 | 1103 | 1560 | AMPSCOT C-320-256-144 | 129 | 3/4 | 2 | 4.891 | 141 | 93 | 40 |  | 53.99 | 128.6 | 1336 | 158.4 | EMULSIÓN | 22.3 | 2780 | 3979 | OK | OK | 0 | [11 empty] | NO | NO | NO | SI | SI | BUEN LLENADO DE BOMBA, GOLPE DE FLUIDO, STUFFING AJUSTADO, INTERFERENCIA POR GAS, NO SE PRESIONA MASTER SIN VOLANTA. NO SE TOMA NIVEL PORQUE EL ANULAR TIENE CONECTADA UNA MANGUERA Y ESTA ALINEADA AL POZO JAZ-AC-05. | [5 empty] | 0 | 1 | 3439 | JAZMIN-AC-4:1
JAZMIN | JAZMIN AC-06 | 2022-08-11 | 1426.5 | 1197 | 1656 | AMPSCOT C-320-256-144 | 129 | 3/4 | 2 | 3.249 | 130 | 92 | 40 |  | 50.61 | 127.9 | 1482 | 98.1 | EMULSIÓN | 28.5 | 2817 | 3948 | OK | OK | 0 | [11 empty] | NO | NO | NO | SI | SI | BUEN LLENADO DE BOMBA, GOLPE DE FLUIDO, NO SE PRESIONA MASTER SIN VOLANTA, NO SE TOMA NIVEL VÁLVULA DEL ANULAR DURA PARA ABRIR FAVOR REALIZAR MANTENIMIENTO, | [5 empty] | 0 | 1 | 3440 | JAZMIN-AC-6:1
JAZMIN | JAZMIN AC-07 | 2022-08-11 | 1324 | 1146 | 1502 | AMPSCOT C-320-256-144 | 129 | 3/4 | 2 | 2.381 | 105 | 89 | 40 |  | 54.91 | 128.8 | 1672 | 78.5 | CRUDO | 25.5 | 2818 | 4807 | OK | OK | 0 | 2 | 400 | 1214.35 | 153 | 142 | 0.5 | 5 | 89 | 1428.65 | 49.2 | 0.4 | NO | NO | NO | SI | SI | BUENA SUMERGENCIA, INTERFERENCIA POR GAS, GOLPE DE FLUIDO, BUEN LLENADO DE BOMBA, NO SE PRESIONA MASTER SIN VOLANTA, POZO EN CONDICIONES ESTABLES. | [5 empty] | 1 | 1 | 3441 | JAZMIN-AC-7:1
JAZMIN | JAZMIN AE-01 | 2022-08-11 | 1302.39 | 1072.78 | 1532 | LUFKIN C-456D-256-144 | 144 | 4/4 | 2.75 | 5.941 | 101 | 84 | 50 |  | 81.61 | 143.4 | 3054 | 613 | EMULSIÓN | 21.8 | 2595 | 3921 | SL | OK | 2.8 | 2 | 400 | 406.49 | 615 | 615 | 1 | 1 | 100 | 1483.55 | 258.9 | 0.2 | NO | NO | NO | SI | SI | ALTA SUMERGENCIA, ESCURRIMIENTO EN LA VÁLVULA TV, BOMBA NO CARGA HASTA SU Fo MAX. BUEN LLENADO DE BOMBA, LEVE GOLPE DE FLUIDO, NO SE PRESIONA MASTER SIN VOLANTA, SUBIR SPM. | [5 empty] | 1 | 1 | 3442 | JAZMIN-AE-1:1
JAZMIN | JAZMIN AE-02 | 2022-08-11 | 1660.7 | 1184.4 | 2137 | LUFKIN C-456D-256-144 | 144 | 4/4 | 2 | 1.448 | 114 | 91 | 50 |  | 87.9 | 142 | 1912 | 84.3 | AGUA-OIL | 21.8 | 2844 | 4081 | OK | OK | 0 | 2 | 400 | 1101.8 | 232 | 219 | 1 | 2 | 95 | 1464.19 | 93.1 | 0.6 | NO | NO | NO | SI | SI | BUENA SUMERGENCIA Y LLENADO DE BOMBA, LEVE GOLPE DE FLUIDO, INTERFERENICA POR GAS, SUBIR SPM, NO SE PRESIONA MASTER SIN VOLANTA, | [5 empty] | 1 | 1 | 3443 | JAZMIN-AE-2:1
JAZMIN | JAZMIN AE-03 | 2022-08-11 | 1606.92 | 1173.84 | 2040 | LUFKIN M-456D-256-144 | 144 | 4/4 | 2.25 | 1.306 | 100 | 89 | 50 |  | 91.37 | 143.5 | 2559 | 101.1 | AGUA-OIL | 24.2 | 5685 | 5326 | SL | SL | 3.9 | 2 | 400 | 1165.55 | 222 | 222 | 0.9 | 0 | 100 | 1478.18 | 94.3 | 0 | NO | NO | NO | SI | SI | BUENA SUMERGENCIA Y LLENADO DE BOMBA, RESTRICIÓN EN LA CARRERA DESCENDENTE, ESCURRIMIENTO EN LAS VÁLVULAS TV Y SV, INTERFERENCIA POR GAS, SUBIR SPM, NO SE PRESIONA MASTER SIN VOLANTA, | [5 empty] | 1 | 1 | 3444 | JAZMIN-AE-3:1
JAZMIN | JAZMIN AE-04 | 2022-08-11 | 1665 | 1176 | 2154 | LUFKIN M-456D-256-144 | 144 | 4/4 | 2 | 1.335 | 106 | 90 | 50 |  | 74.33 | 142.4 | 1907 | 65.9 | EMULSIÓN | 21.8 | 2449 | 4392 | OK | OK | 0 | 2 | 400 | 1196.86 | 117 | 116 | 0.7 | 1 | 99 | 1455.15 | 49.8 | 0.2 | NO | NO | NO | SI | SI | BUENA SUMERGENCIA, BUEN LLENADO DE BOMBA, GOLPE DE FLUIDO, LEVE CIERRE TARDIO EN LA TV, INTERFERENCIA POR GAS, NO SE PRESIONA MASTER SIN VOLANTA, SUBIR SPM. | [5 empty] | 1 | 1 | 3445 | JAZMIN-AE-4:1
JAZMIN | JAZMIN AE-05 | 2022-08-11 | 1437.5 | 1072 | 1805 | LUFKIN C-456D-256-144 | 144 | 4/4 | 2 | 6.545 | 89 | 86 | 50 |  | 59.31 | 144.1 | 2560 | 261 | NB | 18 | 3909 | 3939 | NO | NO | 0 | 2 | 400 | 1079.98 | 601 | 595 | 0.5 | 1 | 98 | 1520.03 | 251 | 0.2 | NO | NO | NO | SI | SI | POZO NO BOMBEA, POSIBLE SARTA DESCONECTADA, ALTA SUMERGENCIA, INTERFERENCIA POR GAS. NO SE PRESIONA MASTER SIN VOLANTA. | [5 empty] | 1 | 1 | 3446 | JAZMIN-AE-5:1
JAZMIN | JAZMIN AE-07 | 2022-08-11 | 1728.5 | 1228 | 2229 | LUFKIN M-456D-256-144 | 125 | 3/4 | 2 | 4.639 | 95 | 95 | 50 |  | 59.91 | 123.2 | 2549 | 159.7 | EMULSIÓN | 35.2 | 3718 | 6277 | SL | OK | 3.7 | 2 | 400 | 1188.1 | 688 | 625 | 0.8 | 7 | 85 | 1448.91 | 263.4 | 0.7 | NO | NO | NO | SI | SI | ALTA SUMERGENCIA, BUEN LLENADO DE BOMBA, CIERRE TARDIO EN LA TV, ESCURRIMIENTO EN LA VÁLVULA TV, INTERFERENCIA POR GAS, NO SE PRESIONA MASTER SIN VOLANTA. SUBIR SPM. | [5 empty] | 1 | 1 | 3447 | JAZMIN-AE-7:1
JAZMIN | JAZMIN AE-08 | 2022-08-11 | 1369.62 | 1122.25 | 1617 | LUFKIN C-456D-256-144 | 125 | 3/4 | 2.25 | 6.122 | 161 |  | 50 |  | 81.45 | 124.5 | 2509 | 366.5 | EMULSIÓN | 22.1 | 2855 | 4494 | SL | OK | 3.7 | 2 | 400 | 1185.25 | 161 | 142 | 0.5 | 5 | 88 | 1360.79 | 59.8 | 0.5 | NO | NO | NO | SI | SI | BUENA SUMERGENCIA, INTERFERENCIA POR GAS, ESCURRIMIENTO EN LA VÁLVULA TV, BUEN LLENADO DE BOMBA, LEVE GOLPE DE FLUIDO, BOMBA NO CARGA HASTA SU FoMAX, NO SE PRESIONA MASTER SIN VOLANTA. | [5 empty] | 1 | 1 | 3448 | JAZMIN-AE-8:1
JAZMIN | JAZMIN AP-01 | 2022-08-11 | 1416 | 1186 | 1646 | LUFKIN M-320-213-120 | 105 | 2/3 | 2 | 1.433 | 110 | 105 | 50 |  | 65.41 | 102.5 | 1804 | 44.8 | AGUA-OIL | 27.8 | 3045 | 5016 | OK | OK | 0 | 2 | 400 | 1111.51 | 95 | 84 | -0.4 | 5 | 89 | 1348.1 | 35.4 | 0.5 | NO | NO | NO | SI | SI | MEDIANA SUMERGENCIA, INTERFERENCIA POR GAS, ESCURRIMIENTO EN LA VÁLVULA TV, BUEN LLENADO DE BOMBA, LEVE GOLPE DE FLUIDO. NO SE PRESIONA MASTER SIN VOLANTA, | [5 empty] | 1 | 1 | 3449 | JAZMIN-AP-1:1
JAZMIN | JAZMIN AP-02 | 2022-08-11 | 1525.5 | 1296 | 1755 | LUFKIN C-320D-213-120 | 120 | 4/4 | 2 | 1.863 | 112 | 105 | 50 |  | 53.54 | 119 | 1884 | 55.4 | EMULSIÓN | 34.2 | 3058 | 5237 | OK | OK | 0 | [11 empty] | NO | NO | NO | SI | SI | INTERFERENCIA POR GAS, BUEN LLENADO DE BOMBA, GOLPE DE FLUIDO, NO SE PRESIONA MASTER SIN VOLANTA. NO SE PUDO TOMAR EL NIVEL VALVULA DEL ANULAR MUY DURA PARA ABRIR FAVOR REALIZAR MANTENIMIENTO. | [5 empty] | 0 | 1 | 3450 | JAZMIN-AP-2:1
JAZMIN | JAZMIN AP-03 | 2022-08-11 | 1518.5 | 1271 | 1766 | LUFKIN C-320D-213-120 | 120 | 3/3 | 2 | 3.462 | 130 | 111 | 50 |  | 47.48 | 118.6 | 1933 | 90.9 | EMULSIÓN | 28.7 | 2466 | 4970 | OK | OK | 0 | 2 | 400 | 1302.3 | 110 | 96 | -0.4 | 5 | 87 | 1341.88 | 40 | 0.8 | NO | NO | NO | SI | SI | BUENA SUMERGENCIA, MEDIANO LLENADO DE BOMBA, GOLPE DE FLUIDO, INTERFERENCIA POR GAS, NO SE PRESIONA MASTER SIN VOLANTA, | [5 empty] | 1 | 1 | 3451 | JAZMIN-AP-3:1
JAZMIN | JAZMIN AP-04 | 2022-08-11 | 1492.5 | 1243 | 1742 | AMERICAN C-320-256-120 | 92 | 1/3 | 2 | 5.128 | 147 | 122 | 50 |  | 90.67 | 90.9 | 2156 | 197.1 | EMULSIÓN | 23.6 | 3395 | 4617 | SL | OK | 4.2 | [11 empty] | NO | NO | NO | SI | SI | BUEN LLENADO DE BOMBA, CARTA LLENA, BOMBA NO CARGA HASTA SU Fo MAX, ESCURRIMIENTO EN LA VÁLVULA TV O POR FIT ENTRE EL BARRIL Y EL PISTÓN, NO SE TOMA NIVEL VALVULA ANULAR DURA PARA ABRIR FAVOR REALIZAR MANTENIMIENTO, | [5 empty] | 0 | 1 | 3452 | JAZMIN-AP-4:1
JAZMIN | JAZMIN AP-05 | 2022-08-11 | 1339.83 | 1149.66 | 1530 | LUFKIN C-320D-213-120 | 120 | 3/3 | 2 | 2.639 | 114 | 100 | 50 |  | 24.65 | 118.4 | 2057 | 35.9 | EMULSIÓN | 29.4 | 3341 | 5696 | OK | OK | 0 | 2 | 400 | 1190.44 | 142 | 120 | 0 | 7 | 85 | 1440.34 | 50.6 | 0.7 | NO | NO | NO | SI | SI | BUENA SUMERGENCIA, INTERFERENCIA POR GAS, BAJO LLENADO DE BOMBA, SEVERO GOLPE DE FLUIDO, | [5 empty] | 1 | 1 | 3453 | JAZMIN-AP-5:1
JAZMIN | JAZMIN AP-07 | 2022-08-11 | 1879.48 | 1325.97 | 2433 | LUFKIN C-320D-213-120 | 120 | 4/4 | 2 | 3.285 | 163 | 114 | 0 |  | 94.86 | 118.8 | 1988 | 172.7 | EMULSIÓN | 39.7 | 4182 | 7376 | SL | OK | 4.6 | [11 empty] | NO | NO | NO | SI | SI | BUEN LLENADO DE BOMBA, CARTA LLENA, INTERFERENCIA POR GAS, ESCURRIMIENTO EN LA TV, NO SE PRESIONA MASTER SIN VOLANTA. SUBIR SPM. NO SE TOMA NIVEL VALVULA DEL ANULAR MUY DURA PARA ABRIR FAVOR REALIZAR MANTENIMIENTO. | [5 empty] | 0 | 1 | 3454 | JAZMIN-AP-7:1
JAZMIN | JAZMIN AP-08 | 2022-08-11 | 1920.5 | 1384 | 2457 | LUFKIN C-320D-213-120 | 120 | 3/3 | 2 | 1.251 | 120 | 108 | 50 |  | 92.73 | 115.7 | 2783 | 62.6 | EMULSIÓN | 29.3 | 4560 | 4515 | NO | NO | 0.1 | 2 | 400 | 901.86 | 999 | 913 | 0.3 | 5 | 89 | 1460.51 | 380.6 | 0.6 | NO | NO | NO | SI | SI | ALTA SUMERGENCIA, BUEN LLENADO DE BOMBA, CARTA LLENA, BOMBA NO CARGA HASTA SU Fo MAX, VÁLVULAS IGUALADAS, SUBIR SPM. NO SE PRESIONA MASTER SIN VOLANTA, FUERTE GOLPE DE BOMBA. | [5 empty] | 1 | 1 | 3455 | JAZMIN-AP-8:1
JAZMIN | JAZMIN AY-03 | 2022-08-11 | 2191.76 | 1932.53 | 2451 | LUFKIN C-320D-213-120 | 120 | 3/3 | 2 | 2.069 | 105 | 98 | 40 | 500-3 | 49.99 | 116.5 | 3165 | 56.2 | EMUL-OIL | 40 | 5710 | 7500 | OK | OK | 0.1 | [11 empty] | NO | NO | NO | SI | SI | BUEN LLENADO DE BOMBA, GOLPE DE FLUIDO, INTERFERENCIA POR GAS, NO SE TOMA NIVEL POR ESPIGA MALA Y VALVULA DE ANULAR MUY DURA PARA ABRIR. | [5 empty] | 0 | 1 | 3456 | JAZMIN-AY-3:1
JAZMIN | JAZMIN AN-01 | 2022-08-12 | 1873.73 | 1406.47 | 2341 | ZIMEC C-456-256-144 | 144 | 4/4 | 2 | 2.564 | 144 | 125 | 60 |  | 97.14 | 140.8 | 2870 | 163.6 | EMULSIÓN | 27.6 | 3675 | 6351 | OK | OK | 0 | 2 | 400 | 1533.4 | 473 | 378 | 0.3 | 22 | 66 | 1572.72 | 156.5 | 1.9 | NO | NO | NO | SI | SI | INTERFERENCIA POR GAS, ALTA SUMERGENCIA, BUEN LLENADO DE BOMBA, CARTA LLENA, SUBIR SPM. | [5 empty] | 1 | 1 | 3457 | JAZMIN-AN-1:1
JAZMIN | JAZMIN AN-02 | 2022-08-12 | 1515.63 | 1354.27 | 1677 | AMPSCOT C-320-256-144 | 144 | 4/4 | 2 | 4.467 | 128 | 112 | 60 |  | 44.97 | 142.6 | 2124 | 133.6 | EMULSIÓN | 24.5 | 3239 | 5498 | OK | OK | 0 | 2 | 400 | 1357.13 | 92 | 79 | -0.6 | 6 | 86 | 1450.7 | 32.8 | 0.5 | NO | NO | NO | SI | SI | MEDIANA SUMERGENCIA, MEDIANO LLENADO DE BOMBA, GOLPE DE FLUIDO, INTERFERENCIA POR GAS, NO SE PRESIONA MASTER SIN VOLANTA. | [5 empty] | 1 | 1 | 3458 | JAZMIN-AN-2:1
JAZMIN | JAZMIN AN-03 | 2022-08-12 | 1900.5 | 1675 | 2126 | ZIMEC C-456-256-144 | 115 | 2/4 | 2.25 | 5.172 | 154 | 115 | 60 |  | 77.05 | 113.2 | 2923 | 266.3 | EMULSIÓN | 26.9 | 3457 | 5687 | SL | OK | 6.9 | 2 | 400 | 1349.67 | 169 | 147 | -0.4 | 5 | 87 | 1343.63 | 61.1 | 0.5 | NO | NO | NO | SI | SI | BUEN LLENADO DE BOMBA, GOLPE DE FLUIDO, INTERFERENCIA POR GAS, ESCURRIMIENTO EN LA VÁLVULA TV O POR FIT ENTRE EL BARRIL Y EL PISTÓN, BUENA SUMERGENCIA, NO SE PRESIONA LA MASTER NO TIENE VOLANTA, | [5 empty] | 1 | 1 | 3459 | JAZMIN-AN-3:1
JAZMIN | JAZMIN AN-05 | 2022-08-12 | 1509.62 | 1366.25 | 1653 | AMPSCOT C-320-256-144 | 144 | 4/4 | 2 | 5.844 | 120 | 105 | 60 |  | 28.82 | 142.1 | 2090 | 111.6 | EMUL-OIL | 22.5 | 2674 | 4420 | OK | OK | 0 | 2 | 400 | 1444.11 | 0 | 0 | -0.6 | 3 | 93 | 1452.83 | -0.3 | 0.3 | NO | NO | NO | SI | SI | SIN SUMERGENCIA, INTERFERENCIA POR GAS, BAJO LLENADO DE BOMBA, SEVERO GOLPE DE FLUIDO, BAJAR SPM, NO SE PRESIONA LA MASTER NO TIENE VOLANTA, | [5 empty] | 1 | 1 | 3460 | JAZMIN-AN-5:1
JAZMIN | JAZMIN AN-06 | 2022-08-12 | 1675.16 | 1545.33 | 1805 | AMPSCOT C-320-256-144 | 144 | 3/3 | 2 | 4.147 | 141 | 131 | 60 |  | 62.64 | 140.7 | 2323 | 170.5 | EMULSIÓN | 32.3 | 3504 | 5684 | OK | OK | 0 | [11 empty] | NO | NO | NO | SI | SI | INTERFERENCIA POR GAS, BUEN LLENADO BOMBA, GOLPE DE FLUIDO, CIERRE TARDIO EN LA TV, FUERTE GOLPE DE BOMBA, NO SE PRESIONA MASTER SIN VOLANTA. NO SE TOMA NIVEL ANULAR MUY PRESIONADO POR GAS, Y VAPOR. | [5 empty] | 0 | 1 | 3461 | JAZMIN-AN-6:1
JAZMIN | JAZMIN AN-07 | 2022-08-12 | 1646 | 1517 | 1775 | ZIMEC C-456-256-144 | 115 | 2/4 | 2 | 5.158 | 124 | 111 | 0 |  | 45.68 | 113.3 | 2014 | 124.5 | EMULSIÓN | 28 | 3156 | 5532 | OK | OK | 0 | 2 | 400 | 1479.06 | 65 | 54 | 0.7 | 6 | 83 | 1449.35 | 23.8 | 0.6 | NO | NO | NO | SI | SI | POZO CON INTERFERENCIA POR GAS, MEDIANO LLENADO DE BOMBA, GOLPE DE FLUIDO, MEDIANA SUMERGENCIA, NO SE PRESIONA LA MASTER NO TIENE VOLANTA, | [5 empty] | 1 | 1 | 3462 | JAZMIN-AN-7:1
JAZMIN | JAZMIN AN-09 | 2022-08-12 | 1476.16 | 1355.33 | 1597 | ZIMEC C-456-256-144 | 144 | 4/4 | 2 | 3.035 | 118 | 100 | 60 |  | 32.41 | 142.6 | 2050 | 65.4 | EMULSIÓN | 23.5 | 3191 | 5218 | OK | OK | 0 | 2 | 400 | 1346.05 | 22 | 20 | 0.6 | 3 | 93 | 1448.92 | 9.5 | 0.3 | NO | NO | NO | SI | SI | BAJA SUMERGENCIA, MEDIANO LLENADO DE BOMBA, GOLPE DE FLUIDO, INTERFERENCIA POR GAS, NO SE PRESIONA LA MASTER NO TIENE LA VOLANTA. BAJAR SPM. | [5 empty] | 1 | 1 | 3463 | JAZMIN-AN-9:1
JAZMIN | JAZMIN AN-10 | 2022-08-12 | 1509.72 | 1386.44 | 1633 | ZIMEC C-456-256-144 | 144 | 4/4 | 2 | 3.896 | 120 | 97 | 60 |  | 40.24 | 142.6 | 2113 | 104.3 | EMULSIÓN | 27 | 3739 | 5357 | OK | OK | 0 | 2 | 400 | 1350.24 | 82 | 79 | 0.5 | 2 | 97 | 1466.85 | 33.9 | 0.1 | NO | NO | NO | SI | SI | MEDIANO LLENADO DE BOMBA, GOLPE DE FLUIDO, MEDIANA SUMERGENCIA, LEVE INTERFERENCIA POR GAS, NO SE PRESIONA LA MASTER NO TIENE LA VOLANTA. | [5 empty] | 1 | 1 | 3464 | JAZMIN-AN-10:1
JAZMIN | JAZMIN AN-11 | 2022-08-12 | 2181.1 | 1995.21 | 2367 | LUFKIN C-640D-305-168 | 168 | 4/4 | 2 | 2.034 | 98 | 91 | 60 |  | 46.32 | 163.1 | 3172 | 71.7 | EMULSIÓN | 30.3 | 5604 | 8804 | OK | OK | 0 | 2 | 400 | 2268.13 | 0 | 0 | 0.6 | 1 | 100 | 1469.95 | 1.2 | 0 | NO | NO | NO | SI | SI | SIN SUMERGENCIA, MEDIANO LLENADO DE BOMBA, GOLPE DE FLUIDO, FUERTE GOLPE DE BOMBA | [5 empty] | 1 | 1 | 3465 | JAZMIN-AN-11:1
JAZMIN | JAZMIN AQ-06 | 2022-08-12 | 2302 | 1765 | 2302 | LUFKIN C-320D-213-120 | 85.71 | 1/4 | 2 | 3.093 | 83 | 81 | 30 | 0 | 59.17 | 84.9 | 2768 | 72.4 | NB | 32.6 | 4193 | 4364 | NO | NO | 0 | 2 | 400 | 893.3 | 991 | 991 | 0.8 | 0 | 100 | 1498.82 | 418.9 | 0 | NO | NO | NO | SI | SI | POZO NO BOMBEA, ALTA SUMERGENCIA, VÁLVULAS IGUALADAS, POSIBLE BLOQUEO DE VÁLVULAS, REESPACIAR. | [5 empty] | 1 | 1 | 3466 | JAZMIN-AQ-6:1
JAZMIN | JAZMIN CI-01 | 2022-08-12 | 1611 | 1502 | 1720 | KERUI C-320-256-144 | 168 | 4/4 | 2 | 1.396 | 105 | 91 | 90 |  | 69.67 | 141.8 | 2364 | 64.3 | EMULSIÓN | 24.8 | 5093 | 5239 | OK | SL | 0 | 2 | 400 | 1362.24 | 231 | 221 | 0.8 | 2 | 95 | 1440 | 93.8 | 0.2 | NO | NO | NO | SI | SI | BUENA SUMERGENCIA, INTERFERENCIA POR GAS, ESCURRIMIENTO EN LA VÁLVULA SV, MEDIANO LLENADO DE FLUIDO, GOLPE DE FLUIDO, NO SE PRESIONA MASTER SIN VOLANTA. SUBIR SPM. | [5 empty] | 1 | 1 | 3467 | JAZMIN-CI-1:1
JAZMIN | JAZMIN CI-03 | 2022-08-12 | 1645.5 | 1551 | 1740 | KERUI C-320-256-144 | 144 | 4/4 | 2 | 2.514 | 98 | 93 | 90 |  | 39.43 | 141.6 | 2373 | 65.5 | EMULSIÓN | 25.9 | 3982 | 5291 | OK | SL | 0 | 2 | 400 | 1456.86 | 117 | 106 | 0.9 | 4 | 90 | 1447.45 | 45.7 | 0.3 | NO | NO | NO | SI | SI | MEDIANO LLENADO DE BOMBA, GOLPE DE FLUIDO, STUFFING AJUSTADO O GOLPE EN EL CABEZAL, BUENA SUMERGENCIA, INTERFERENCIA POR GAS. ESCURRIMIENTO EN LA VÁLVULA SV, LEVE CIERRE TARDIO EN LA TV. NO SE PRESIONA MASTER SIN VOLANTA, POZO EN CONDICIONES ESTABLES, | [5 empty] | 1 | 1 | 3468 | JAZMIN-CI-3:1
JAZMIN | JAZMIN M-02 | 2022-08-12 | 1273.5 | 991 | 1556 | AMPSCOT C-320-256-144 | 144 | 4/4 | 2 | 3.629 | 140 | 112 | 60 | 500-1 | 42.26 | 142.8 | 2144 | 102.1 | EMULSIÓN | 22.8 | 3331 | 5152 | OK | OK | 0 | [11 empty] | NO | NO | NO | SI | SI | MEDIANO LLENADO DE BOMBA, GOLPE DE FLUIDO, LEVE CIERRE TARDIO EN LA TV, NO SE PUDO TOMAR EL NIVEL, EL ANULAR TIENE UNA VALVULA DE MEDIA PULGADA. | [5 empty] | 0 | 1 | 3469 | JAZMIN-M-2:1
JAZMIN | JAZMIN M-03 | 2022-08-12 | 1464.5 | 1139 | 1790 | AMPSCOT C-320-256-144 | 144 | 4/4 | 2 | 4.054 | 159 | 105 | 60 |  | 51.75 | 142.6 | 2056 | 139.5 | EMULSIÓN | 22.9 | 2746 | 4740 | SL | OK | 3.3 | 2 | 400 | 1147.1 | 254 | 231 | 0.8 | 4 | 90 | 1388.74 | 77.7 | 0.4 | NO | NO | NO | SI | SI | BUENA SUMERGENCIA, INTERFERENCIA POR GAS, BUEN LLENADO DE BOMBA, GOLPE DE FLUIDO, ESCURRIMIENTO EN LA VÁLVULA TV, LEVE CIERRE TRADIO EN LA TV, NO SE PRESIONA MASTER SIN VOLANTA, | [5 empty] | 1 | 1 | 3470 | JAZMIN-M-3:1
JAZMIN | JAZMIN M-04 | 2022-08-12 | 1406.5 | 1143 | 1670 | AMPSCOT C-320-256-144 | 144 | 4/4 | 2 | 2.83 | 99 | 94 | 60 |  | 90.36 | 143.8 | 2241 | 171.5 | OIL | 20.8 | 3154 | 2935 | NO | NO | 0 | 2 | 400 | 1192.14 | 298 | 286 | 0.5 | 3 | 94 | 1395.13 | 121 | 0.3 | NO | NO | NO | SI | SI | ALTA SUMERGENCIA, INTERFERENCIA POR GA, BUEN LLENADO DE BOMBA, BOMBEO DEFICIENTE, REESPACIAR. NO SE PRESIONA MASTER SIN VOLANTA, | [5 empty] | 1 | 1 | 3471 | JAZMIN-M-4:1
JAZMIN | JAZMIN M-06 | 2022-08-12 | 1474 | 1151 | 1797 | ZIMEC C-456-256-144 | 144 | 4/4 | 2.25 | 3.333 | 113 | 98 | 60 | 500-1 | 82.47 | 141.9 | 2592 | 230.2 | EMULSIÓN | 26.3 | 2856 | 4823 | SL | OK | 3.6 | 2 | 400 | 1224.39 | 189 | 163 | 0.7 | 6 | 84 | 1476.06 | 69.1 | 0.7 | NO | NO | NO | SI | SI | BUENA SUMERGENCIA, BUEN LLENADO DE BOMBA, INTERFERENCIA DE GAS, GOLPE DE FLUIDO, LEVE CIERRE TARDIO EN LA TV, ESCURRIMIENTO EN LA TV. SUBIR SPM. | [5 empty] | 1 | 1 | 3472 | JAZMIN-M-6:1
JAZMIN | JAZMIN M-07 | 2022-08-12 | 1684.8 | 1091.6 | 1678 | AMPSCOT C-320-256-144 | 144 | 4/4 | 2 | 4.327 | 100 | 93 | 60 | 500-1 | 68.68 | 142 | 2238 | 196.8 | EMULSIÓN | 28.4 | 3251 | 5722 | OK | OK | 0 | 2 | 400 | 1440.1 | 107 | 107 | 0.3 | 1 | 100 | 1518.29 | 45.7 | 0.1 | NO | NO | NO | SI | SI | BUENA SUMERGENCIA, NIVEL CON RUIDO, BUEN LLENADO DE BOMBA, INTERFERENCIA DE GAS, GOLPE DE FLUIDO, | [5 empty] | 1 | 1 | 3473 | JAZMIN-M-7:1
JAZMIN | JAZMIN M-08 | 2022-08-12 | 1246.5 | 988 | 1505 | AMPSCOT C-320-256-144 | 144 | 4/4 | 2 | 1.094 | 99 | 98 | 60 |  | 83.55 | 142.9 | 1929 | 60.9 | EMUL-OIL | 21.1 | 3455 | 5038 | OK | OK | 0 | 2 | 400 | 1101.14 | 126 | 105 | 0.3 | 8 | 83 | 1483.02 | 44.6 | 0.8 | NO | NO | NO | SI | SI | BUEN LLENADO DE BOMBA, GOLPE DE FLUIDO, NIVEL CON RUIDO, BUENA SUMERGENCIA, INTERFERENCIA POR GAS, NO SE PRESIONA MASTER SIN VOLANTA. SUBIR SPM. | [5 empty] | 1 | 1 | 3474 | JAZMIN-M-8:1
JAZMIN | JAZMIN M-09 | 2022-08-12 | 1411.73 | 1126.46 | 1697 | AMPSCOT C-320-256-144 | 144 | 4/4 | 2 | 3.622 | 176 | 141 | 60 |  | 87.83 | 142.4 | 2247 | 211.3 | EMULSIÓN | 26.5 | 3586 | 5555 | SL | OK | 3.5 | [11 empty] | NO | NO | NO | SI | SI | INTERFERENCIA POR GAS, BUEN LLENADO DE BOMBA, CARTA LLENA, RESTRICCIÓN EN LA CARRERA ASCENDENTE Y DESCENDENTE, ESCURRIMIENTO EN LA TV, NO SE TOMA NIVEL PORQUE EL ANULAR ESTA MUY PRESIONADO POR GAS. SUBIR SPM. DESPRESURIZAR. | [5 empty] | 0 | 1 | 3475 | JAZMIN-M-9:1
JAZMIN | JAZMIN M-10 | 2022-08-12 | 1434.5 | 1122 | 1747 | AMPSCOT C-320-256-144 | 144 | 4/4 | 2 | 2.036 | 119 | 126 | 60 |  | 94.96 | 142.6 | 2046 | 128.6 | EMULSIÓN | 25.4 | 2729 | 2913 | NO | NO | 0 | 2 | 400 | 1308.37 | 78 | 31 | 1.7 | 43 | 40 | 1477.55 | 12.5 | 3.9 | NO | NO | NO | SI | SI | BAJA SUMERGENCIA, BUEN LLENADO DE BOMBA, INTERFERENCIA POR GAS, NO SE PRESIONA MASTER SIN VOLANTA, BOMBEO DEFICIENTE. REESPACIAR. | [5 empty] | 1 | 1 | 3476 | JAZMIN-M-10:1
JAZMIN | JAZMIN A-01 | 2022-08-16 | 1607.56 | 1460.13 | 1755 | AMPSCOT C-320-256-144a | 144 | 3/3 | 2 | 1.125 | 94 | 88 | 20 |  | 66.12 | 142.6 | 2141 | 49.5 | EMULSIÓN | 26.7 | 4250 | 6136 | OK | OK | 0 | 2 | 400 | 1135.18 | 379 | 351 | 0.6 | 3 | 93 | 1291.45 | 149 | 0.5 | NO | NO | NO | SI | SI | ALTA SUMERGENCIA, BUEN LLENADO DE BOMBA, GOLPE DE FLUIDO, LEVE CIERRE TARDIO EN LA TV, INTERFERENCIA DE GAS, CIERRE TARDIO, NO SE PRESIONA MASTER SIN VOLANTA, SUBIR SPM. | [5 empty] | 1 | 1 | 3477 | JAZMIN-A-1:1
JAZMIN | JAZMIN A-02 | 2022-08-16 | 1592.35 | 1474.71 | 1710 | AMPSCOT C-320-256-144a | 144 | 3/3 | 2 | 3.974 | 100 | 92 | 20 |  | 29.28 | 141.7 | 2079 | 76.9 | EMULSIÓN | 36.3 | 3979 | 6571 | OK | OK | 0 | 2 | 400 | 1512.99 | 51 | 46 | 0.4 | 4 | 90 | 1460.42 | 20 | 0.3 | NO | NO | NO | SI | SI | BAJA SUMERGENCIA, INTERFERENCIA POR GAS, FLUIDO VISCOSO, SEVERO GOLPE DE FLUIDO, BAJO LLENADO DE BOMBA, NO SE PRESIONA MASTER SIN VOLANTA, GOLPE MINIMO DE BOMBA, BAJAR SPM. | [5 empty] | 1 | 1 | 3478 | JAZMIN-A-2:1
JAZMIN | JAZMIN A-03 | 2022-08-16 | 1573.5 | 1468 | 1679 | AMPSCOT C-320-256-144 | 129 | 2/3 | 2.25 | 2.067 | 95 | 83 | 20 |  | 17.68 | 128 | 2547 | 27.6 | EMULSIÓN | 25.5 | 4151 | 5377 | OK | OK | 0 | 2 | 400 | 1357.15 | 127 | 108 | 0.6 | 7 | 85 | 1408.56 | 46.6 | 0.6 | NO | NO | NO | SI | SI | BUENA SUMERGENCIA, INTERFERENCIA POR GAS, BAJO LLENADO DE BOMBA, SEVERO GOLPE DE FLUIDO, NO SE PRESIONA MASTER SIN VOLANTA. BAJAR SPM. | [5 empty] | 1 | 1 | 3479 | JAZMIN-A-3:1
JAZMIN | JAZMIN A-04 | 2022-08-16 | 1620.1 | 1517.2 | 1723 | AMPSCOT C-320-256-144a | 144 | 3/3 | 2.25 | 2.219 | 101 | 85 | 20 |  | 18.74 | 141.4 | 2759 | 34.7 | OIL | 37 | 3730 | 7237 | OK | OK | 0.1 | 2 | 400 | 1462.08 | 88 | 77 | 0.6 | 6 | 87 | 1425.72 | 27.2 | 0.5 | NO | NO | NO | NO | SI | MEDIANA SUMERGENCIA, INTERFERENCIA POR GAS, SEVERO GOLPE DE FLUIDO, FLUIDO VISCOSO, BAJO LLENADO DE BOMBA. NO SE PRESIONA MASTER SIN VOLANTA, | [5 empty] | 1 | 1 | 3480 | JAZMIN-A-4:1
JAZMIN | JAZMIN A-08 | 2022-08-16 | 2006.36 | 1752.72 | 2260 | AMPSCOT C-320-256-144a | 100 | 1/3 | 2 | 1.993 | 97 | 87 | 20 |  | 40.85 | 112.7 | 2707 | 42.8 | OIL | 30.7 | 5669 | 6632 | OK | SL | 0 | 2 | 400 | 1674.78 | 241 | 231 | 0.5 | 2 | 96 | 1469.1 | 97.8 | 0.1 | NO | NO | NO | SI | SI | BUENA SUMERGENCIA, INTERFERENCIA POR GAS, MEDIANO LLENADO DE BOMBA, GOLPE DE FLUIDO, CIERRE TARDIO EN LA TV, GOLPE DE BOMBA. NO SE PRESIONA MASTER SIN VOLANTA. | [5 empty] | 1 | 1 | 3481 | JAZMIN-A-8:1
JAZMIN | JAZMIN AQ-06 | 2022-08-16 | 2302 | 1765 | 2302 | LUFKIN C-320D-213-120 | 85.71 | 1/4 | 2 | 8.072 | 83 | 76 | 30 | 0 | 20.52 | 81.9 | 2768 | 63.3 | NB | 47.8 | 3953 | 6863 | OK | OK | 0 | 2 | 400 | 821.22 | 1059 | 1059 | -0.3 | 0 | 100 | 1491.76 | 446.3 | 0 | NO | NO | NO | SI | SI | POZO NO BOMBEA, ALTA SUMERGENCIA, BAJO LLENADO DE BOMBA, SEVERO GOLPE DE FLUIDO, CIERRE TRADIO EN LA TV, REESPACIAR. GOLPE DE BOMBA, SE ENCONTRO POZO PARADO Y SE DEJA NUEVAMENTE PARADO. REESPACIAR. | [5 empty] | 1 | 1 | 3482 | JAZMIN-AQ-6:1
JAZMIN | JAZMIN B-01 | 2022-08-16 | 1631.5 | 1506 | 1757 | AMPSCOT C-320-256-144 | 144 | 3/3 | 2 | 1.276 | 84 | 81 | 20 | 0 | 68.6 | 143.3 | 2138 | 58.5 | NB | 26.7 | 3510 | 3810 | NO | NO | 0 | 2 | 400 | 1504.1 | 78 | 73 | 0.6 | 3 | 93 | 1367.98 | 31.9 | 0.2 | NO | NO | NO | NO | SI | POZO NO BOMBEA, MEDIANA SUMERGENCIA, INTERFERENCIA POR GAS, BUEN LLENADO DE BOMBA, REESPACIAR. | [5 empty] | 1 | 1 | 3483 | JAZMIN-B-1:1
JAZMIN | JAZMIN B-02 | 2022-08-16 | 1574.5 | 1448 | 1701 | AMPSCOT C-320-256-144a | 144 | 3/3 | 2 | 2.848 | 95 | 86 | 20 |  | 27.8 | 142.7 | 1999 | 52.7 | OIL | 25.5 | 3537 | 5343 | OK | OK | 0 | 2 | 400 | 1422.91 | 58 | 52 | 0.5 | 4 | 90 | 1400.5 | 22.9 | 0.4 | NO | NO | NO | SI | SI | MEDIANA SUMERGENCIA, INTERFERENCIA POR GAS, BAJO LLENADO DE BOMBA, SEVERO GOLPE DE FLUIDO, NO SE PRESIONA MASTER SIN VOLANTA, BAJAR SPM. | [5 empty] | 1 | 1 | 3484 | JAZMIN-B-2:1
JAZMIN | JAZMIN B-03 | 2022-08-16 | 1540 | 1413 | 1667 | AMPSCOT C-320-256-144a | 144 | 3/3 | 2 | 1.298 | 105 | 92 | 20 | 500-2 | 71.74 | 142.2 | 2188 | 61.8 | EMULSIÓN | 22.7 | 3394 | 5377 | OK | OK | 0 | 2 | 400 | 1456.06 | 36 | 32 | 2.1 | 5 | 88 | 1434.54 | 16.1 | 0.5 | NO | NO | NO | SI | SI | BAJA SUMERGENCIA, INTERFERENCIA POR GAS, BUEN LLENADO DE BOMBA, GOLPE DE FLUIDO. | [5 empty] | 1 | 1 | 3485 | JAZMIN-B-3:1
JAZMIN | JAZMIN B-05 | 2022-08-16 | 1592 | 1476 | 1708 | AMPSCOT C-320-256-144a | 144 | 3/3 | 2 | 2.483 | 101 | 86 | 20 |  | 45.83 | 142.1 | 2002 | 75.4 | AGUA | 23.1 | 3011 | 5102 | OK | OK | 0 | 2 | 400 | 1434.55 | 41 | 38 | 0.5 | 3 | 92 | 1419.64 | 16.8 | 0.3 | NO | NO | NO | SI | SI | MEDIANO LLENADO DE BOMBA, GOLPE DE FLUIDO, BAJA SUMERGENCIA, INTERFERENCIA POR GAS, NO SE PRESIONA MASTER SIN VOLANTA. | [5 empty] | 1 | 1 | 3486 | JAZMIN-B-5:1
JAZMIN | JAZMIN BK-01 | 2022-08-16 | 1643.14 | 1493.29 | 1793 | AMPSCOT C-320-256-144a | 144 | 3/3 | 2 | 2.02 | 103 | 95 | 20 |  | 78.85 | 128.6 | 2073 | 95.5 | EMULSIÓN | 29.2 | 3970 | 5255 | OK | NO | 0 | 2 | 400 | 1535.89 | 10 | 10 | -0.3 | 0 | 100 | 1411.66 | 4.4 | -0.1 | NO | NO | NO | SI | SI | INTERFERENCIA POR GAS, BAJA SUMERGENCIA, BUEN LLENADO DE BOMBA, ESCURRIMIENTO EN LA VÁLVULA SV, NO SE PRESIONA MASTER SIN VOLANTA. | [5 empty] | 1 | 1 | 3487 | JAZMIN-BK-1:1
JAZMIN | JAZMIN BK-02 | 2022-08-16 | 1566 | 1427 | 1705 | AMPSCOT C-320-256-144a | 129 | 2/3 | 2.25 | 2.74 | 109 | 92 | 20 |  | 48.9 | 128.3 | 2547 | 101.4 | EMULSIÓN | 21.9 | 3185 | 5055 | OK | OK | 0.1 | 2 | 400 | 1391.64 | 0 | 0 | -0.2 | 2 | 96 | 1422.95 | 0.2 | 0.2 | NO | NO | NO | SI | SI | SIN SUMERGENCIA, GOLPE DE FLUIDO, MEDIANO LLENADO DE BOMBA, BOMBA NO CARGA HASTA SU FoMAX, NO SE PRESIONA MASTER SIN VOLANTA, | [5 empty] | 1 | 1 | 3488 | JAZMIN-BK-2:1
JAZMIN | JAZMIN BK-04 | 2022-08-16 | 1653 | 1559 | 1747 | AMPSCOT C-320-256-144a | 129 | 2/3 | 2 | 1.096 | 106 | 104 | 70 |  | 18.73 | 126.1 | 2309 | 12.1 | OIL | 35.5 | 3251 | 6090 | OK | OK | 0.1 | 2 | 400 | 1511.42 | 66 | 62 | 0 | 3 | 93 | 1476 | 26.2 | 0.2 | NO | NO | NO | SI | SI | MEDIANA SUMERGENCIA, INTERFERENCIA POR GAS, BAJO LLENADO DE BOMBA, SEVERO GOLPE DE FLUIDO, CIERRE TARDIO, FLUIDO VISCOSO, NO SE PRESIONA MASTER SIN VOLANTA, | [5 empty] | 1 | 1 | 3489 | JAZMIN-BK-4:1
JAZMIN | JAZMIN BK-06 | 2022-08-16 | 1665.5 | 1491 | 1840 | AMPSCOT C-456-256-144 | 144 | 3/3 | 2 | 3.18 | 124 | 122 | 20 |  | 26.05 | 141.9 | 2334 | 54.8 | EMULSIÓN | 29 | 3663 | 6306 | OK | OK | 0 | 2 | 400 | 1415.15 | 296 | 296 | -0.4 | 1 | 100 | 1410.91 | 123.6 | 0.1 | NO | NO | NO | SI | SI | BUENA SUMERGENCIA, INTERFERENCIA POR GAS, SEVERO GOLPE DE FLUIDO, BAJO LLENADO DE BOMBA, NO SE PRESIONA MASTER SIN VOLANTA. | [5 empty] | 1 | 1 | 3490 | JAZMIN-BK-6:1
JAZMIN | JAZMIN C-01 | 2022-08-16 | 1565.5 | 1322 | 1809 | AMPSCOT C-320-256-144a | 144 | 3/3 | 2 | 1.122 | 101 | 87 | 30 |  | 97.34 | 142.4 | 2032 | 72.5 | EMULSIÓN | 22.3 | 3477 | 4680 | SL | OK | 1 | 2 | 400 | 1220.58 | 206 | 183 | 1.5 | 5 | 89 | 1493.98 | 78.5 | 0.5 | NO | NO | NO | SI | SI | BUENA SUMERGENCIA, BUEN LLENADO DE BOMBA, CARTA LLENA, NO SE PRESIONA MASTER SIN VOLANTA, SUBIR SPM. LO QUE HICIERON FUE BAJARLE. | [5 empty] | 1 | 1 | 3491 | JAZMIN-C-1:1
JAZMIN | JAZMIN C-02 | 2022-08-16 | 1430 | 1217 | 1643 | AMPSCOT C-320-256-144a | 144 | 3/3 | 2 | 2.956 | 130 | 92 | 30 |  | 86.77 | 142.7 | 1966 | 170.7 | EMULSIÓN | 22.7 | 3211 | 4815 | SL | OK | 2.9 | 2 | 400 | 1266.16 | 107 | 101 | 0.8 | 2 | 94 | 1473.99 | 43.3 | 0.3 | NO | NO | NO | SI | SI | BUEN LLENADO DE BOMBA Y SUMERGENCIA, LEVE GOLPE DE FLUIDO, LEVE INTERFERENCIA POR GAS, ESCURRIMIENTO EN LA VÁLVULA TV, SUBIR MÁS SPM. NO SE PRESIONA MASTER SIN VOLANTA. | [5 empty] | 1 | 1 | 3492 | JAZMIN-C-2:1
JAZMIN | JAZMIN C-04 | 2022-08-16 | 1809 | 1318 | 1809 | AMPSCOT C-320-256-144 | 144 | 3/3 | 2 | 2.397 | 82 | 86 | 30 |  | 56.4 | 143.5 | 2273 | 90.5 | NB | 15.2 | 2985 | 2978 | NO | NO | 0 | [11 empty] | NO | NO | NO | SI | SI | POZO NO BOMBEA, POSIBLE SARTA DESCONECTADA, VÁLVULAS IGUALADAS POR DEBAJO DE LA LÍNEA DE BOYANZA, INTERFERENCIA POR GAS, NO SE PRESIONA MASTER SIN VOLANTA, NO SE PUDO TOMAR EL NIVEL EL ANULAR TIENE UNA VALVULA DE UNA PULGADA. | [5 empty] | 0 | 1 | 3493 | JAZMIN-C-4:1
JAZMIN | JAZMIN C-05 | 2022-08-16 | 1442.43 | 1270.86 | 1614 | AMPSCOT C-320-256-144a | 144 | 3/3 | 2 | 5.66 | 95 | 82 | 30 |  | 97.38 | 142.5 | 2151 | 366.4 | AGUA | 28.2 | 3275 | 5228 | SL | OK | 2.6 | 2 | 400 | 1463.34 | 42 | 42 | 0.5 | 1 | 100 | 1477.38 | 18.5 | 0.1 | NO | NO | NO | SI | SI | BUEN LLENADO DE BOMBA, CARTA LLENA, BAJA SUMERGENCIA, LEVE INTERFERENCIA POR GAS, ESCURRIMIENTO EN LA VÁLVULA TV, NO SE PRESIONA MASTER SIN VOLANTA, | [5 empty] | 1 | 1 | 3494 | JAZMIN-C-5:1
JAZMIN | JAZMIN CB-01 | 2022-08-16 | 1690 | 1438 | 1690 | KERUI C-320-256-144 | 144 | 4/4 | 2.25 | 2.486 | 132 | 96 | 30 |  | 58.43 | 141.7 | 2945 | 121.5 | EMULSIÓN | 25.6 | 3911 | 5845 | OK | SL | 0 | [11 empty] | NO | NO | NO | SI | SI | INTERFERENCIA POR GAS, BUEN LLENADO DE BOMBA, GOLPE DE FLUIDO, LEVE CIERRE TARDIO. ESCURRIMIENTO EN LA VÁLVULA TV, SUBIR SPM. NO SE PRESIONA MASTER SIN VOLANTA, NO SE TOMA NIVEL VALVULA DEL ANULAR CON ROSCA INTERNA MALA FAVOR REALIZAR MANTENIMIENTO, | [5 empty] | 0 | 1 | 3495 | JAZMIN-CB-1:1
JAZMIN | JAZMIN F-03 | 2022-08-16 | 1616.19 | 1461.39 | 1771 | AMPSCOT C-320-256-144 | 144 | 3/3 | 2 | 2.317 | 130 | 96 | 60 |  | 93.85 | 142.4 | 2362 | 144.4 | EMULSIÓN | 26 | 3927 | 5857 | SL | OK | 2.8 | 2 | 400 | 1417.82 | 191 | 180 | -0.5 | 2 | 94 | 1408.66 | 75.1 | 0.2 | NO | NO | NO | SI | SI | BUENA SUMERGENCIA, LEVE INTERFERENCIA POR GAS, BUEN LLENADO DE BOMBA, CARTA LLENA, ESCURRIMIENTO EN LA VÁLVULA TV, SUBIR SPM. NO SE PRESIONA MASTER SIN VOLANTA. | [5 empty] | 1 | 1 | 3496 | JAZMIN-F-3:1
JAZMIN | JAZMIN F-05 | 2022-08-16 | 1753.11 | 1583.21 | 1923 | KERUI C-320D-256-144 | 144 | 4/4 | 2 | 6.593 | 99 | 94 | 60 |  | 14.89 | 142.4 | 2233 | 65.2 | NB | 22.2 | 3452 | 4880 | OK | OK | 0 | 2 | 400 | 1224.46 | 330 | 316 | -0.7 | 2 | 96 | 1176.8 | 133.2 | 0.3 | NO | NO | NO | SI | SI | POZO NO BOMBEA, ALTA SUMERGENCIA, BAJO LLENADO DE BOMBA, SEVERO GOLPE DE FLUIDO, INTERFERENCIA POR GAS, FUERTE GOLPE DE BOMBA, NO SE PRESIONA MASTER SIN VOLANTA. REESPACIAR. | [5 empty] | 1 | 1 | 3497 | JAZMIN-F-5:1
JAZMIN | JAZMIN U-07 | 2022-08-16 | 1482.63 | 1196.27 | 1769 | AMPSCOT C-320-256-144 | 129 | 2/3 | 2 | 2.503 | 107 | 94 | 50 | 500-2 | 73.6 | 128 | 2077 | 110 | EMULSIÓN | 27.2 | 2858 | 5287 | LL | OK | 1.6 | 2 | 400 | 1273.14 | 227 | 209 | -0.1 | 4 | 90 | 1481.26 | 87.7 | 0.4 | NO | NO | NO | SI | SI | BUENA SUMERGENCIA, INTERFERENCIA POR GAS, BUEN LLENADO DE BOMBA, GOLPE DE FLUIDO, LEVE CIERRE TARDIO. LL EN LA VÁLVULA TV, SUBIR SPM. | [5 empty] | 1 | 1 | 3498 | JAZMIN-U-7:1
JAZMIN | JAZMIN AC-05 | 2022-08-17 | 1323.5 | 1133 | 1514 | AMPSCOT C-320-256-144 | 129 | 3/4 | 2 | 2.51 | 161 | 116 | 40 |  | 98 | 129.4 | 1656 | 148.5 | EMULSIÓN | 15.8 | 2451 | 3671 | SL | OK | 2.1 | [11 empty] | NO | NO | NO | SI | SI | BUEN LLENADO DE BOMBA, CARTA LLENA, ESCURRIMIENTO EN LA VÁLVULA TV, INTERFERENCIA POR GAS, NO SE PRESIONA LA VALVULA DE LA MASTER DURA PARA CERRAR, SUBIR SPM. NO SE PUDO TOMAR EL NIVEL PORQUE EL ANULAR TIENE UNA MANGUERA ALINEADA AL POZO AC-04. | [5 empty] | 0 | 1 | 3499 | JAZMIN-AC-5:1
JAZMIN | JAZMIN AE-01 | 2022-08-17 | 1302.39 | 1072.78 | 1532 | LUFKIN C-456D-256-144 | 144 | 4/4 | 2.75 | 5.921 | 101 | 94 | 50 |  | 88.16 | 143.3 | 3054 | 659.5 | EMULSIÓN | 21.1 | 2704 | 4117 | SL | OK | 3 | 2 | 400 | 448.39 | 573 | 573 | -0.1 | 0 | 100 | 1410.05 | 241 | 0.1 | NO | NO | NO | SI | SI | ALTA SUMERGENCIA, ESCURRIMIENTO EN LA VÁLVULA TV, BOMBA NO CARGA HASTA SU Fo MAX. BUEN LLENADO DE BOMBA, LEVE GOLPE DE FLUIDO, NO SE PRESIONA MASTER SIN VOLANTA, SUBIR SPM. | [5 empty] | 1 | 1 | 3500 | JAZMIN-AE-1:1
JAZMIN | JAZMIN AE-08 | 2022-08-17 | 1369.62 | 1122.25 | 1617 | LUFKIN C-456D-256-144 | 125 | 3/4 | 2.25 | 6.522 | 158 | 123 | 50 |  | 67.6 | 124.3 | 2509 | 323.6 | EMULSIÓN | 22.9 | 2928 | 4710 | SL | OK | 5.1 | 2 | 400 | 1192.85 | 155 | 138 | 0 | 4 | 89 | 1318.79 | 57.6 | 0.6 | NO | NO | NO | SI | SI | BUENA SUMERGENCIA, INTERFERENCIA POR GAS, ESCURRIMIENTO EN LA VÁLVULA TV, BUEN LLENADO DE BOMBA, GOLPE DE FLUIDO, NO SE PRESIONA MASTER SIN VOLANTA. | [5 empty] | 1 | 1 | 3501 | JAZMIN-AE-8:1
JAZMIN | JAZMIN AN-06 | 2022-08-17 | 1675.16 | 1545.33 | 1805 | AMPSCOT C-320-256-144 | 144 | 3/3 | 2 | 6.475 | 165 | 139 | 60 |  | 49.44 | 140.6 | 2323 | 210 | EMULSIÓN | 33.7 | 3538 | 5602 | OK | OK | 0 | 2 | 400 | 1504.57 | 130 | 105 | -0.1 | 8 | 81 | 1514.41 | 43.5 | 0.8 | NO | NO | NO | SI | SI | NIVEL CON RUIDO, BUENA SUMERGENCIA, INTERFERENCIA POR GAS, MEDIANO LLENADO BOMBA, GOLPE DE FLUIDO, CIERRE TARDIO EN LA TV, FUERTE GOLPE DE BOMBA, NO SE PRESIONA MASTER SIN VOLANTA. FUERTE GOLPE DE BOMBA, | [5 empty] | 1 | 1 | 3502 | JAZMIN-AN-6:1
JAZMIN | JAZMIN AX-01 | 2022-08-17 | 2187.11 | 1889.23 | 2485 | AMPSCOT C-456-305-144 | 144 | 4/4 | 2 | 2.459 | 132 | 117 | 90 |  | 54.55 | 144.3 | 3478 | 90.3 | OIL | 30.8 | 4502 | 5176 | NO | NO | 0.1 | 2 | 400 | 1451.84 | 812 | 730 | -0.8 | 5 | 89 | 1450.39 | 302.9 | 0.4 | NO | NO | NO | SI | SI | SUBIÓ SUMERGENCIA, ALTA SUMERGENCIA, ALTA INTERFERENCIA POR GAS, VÁLVULAS IGUALADAS, BLOQUEADO POR GAS, NO SE PRESIONA MASTER SIN VOLANTA, REESPACIAR. | [5 empty] | 1 | 1 | 3503 | JAZMIN-AX-1:1
JAZMIN | JAZMIN AX-03 | 2022-08-17 | 2141.69 | 1858.38 | 2425 | AMPSCOT C-456-305-144 | 144 | 4/4 | 2 | 3.087 | 147 | 115 | 90 |  | 91.83 | 140.2 | 3475 | 185.4 | EMULSIÓN | 30.2 | 5167 | 8289 | SL | OK | 4.4 | 2 | 400 | 1360.09 | 897 | 764 | -0.7 | 8 | 82 | 1477.56 | 315.2 | 1 | NO | NO | NO | SI | SI | ALTA SUMERGENCIA, INTERFERENCIA POR GAS, BUEN LLENADO DE BOMBA, CARTA LLENA, ESCURRIMIENTO EN LA TV, NO SE PRESIONA MASTER SIN VOLANTA, SUBIR SPM. | [5 empty] | 1 | 1 | 3504 | JAZMIN-AX-3:1
JAZMIN | JAZMIN AZ-03 | 2022-08-17 | 1683.2 | 1584.4 | 1782 | AMPSCOT C-320-256-144a | 144 | 3/3 | 2 | 5.028 | 176 | 116 | 70 |  | 75.98 | 142.4 | 2552 | 253.8 | EMULSIÓN | 28.3 | 3938 | 5433 | LL | OK | 0.7 | 2 | 400 | 1207.53 | 434 | 368 | -1 | 6 | 85 | 1395.18 | 151 | 0.6 | NO | NO | NO | SI | SI | ALTA SUMERGENCIA, BUEN LLENADO DE BOMBA, GOLPE DE FLUIDO, BOMBA NO CARGA HASTA SU FoMAX, LEVE CIERRE TRADIO EN LA TV, LL EN LA VÁLVULA TV, NO SE PRESIONA MASTER SIN VOLANTA. | [5 empty] | 1 | 1 | 3505 | JAZMIN-AZ-3:1
JAZMIN | JAZMIN N-01 | 2022-08-17 | 1581.5 | 1235 | 1928 | AMPSCOT C-320-256-144 | 129 | 3/3 | 2 | 2.748 | 107 | 106 | 60 |  | 63.98 | 127.7 | 2214 | 104.7 | AGUA-OIL | 24.5 | 3017 | 5184 | OK | OK | 0 | 2 | 400 | 1299.11 | 238 | 238 | 0.7 | 0 | 100 | 1447.48 | 100.6 | 0 | NO | NO | NO | SI | SI | BUENA SUMERGENCIA, BUEN LLENADO DE BOMBA, GOLPE DE FLUIDO, INTERFERENCIA POR GAS, NO SE PRESIONA MASTER SIN VOLANTA. POZO EN CONDICIONES ESTABLES. | [5 empty] | 1 | 1 | 3506 | JAZMIN-N-1:1
JAZMIN | JAZMIN N-03 | 2022-08-17 | 1351.5 | 1123 | 1580 | KERUI C-320-256-144a | 144 | 4/4 | 2.25 | 2.51 | 99 | 95 | 60 |  | 54.55 | 142.3 | 2595 | 115 | AGUA-OIL | 23.8 | 3212 | 5649 | OK | OK | 0 | 2 | 400 | 1183.17 | 138 | 126 | -0.4 | 4 | 91 | 1467.96 | 52.7 | 0.4 | NO | NO | NO | SI | SI | BUENA SUMERGENCIA, BUEN LLENADO DE BOMBA, GOLPE DE FLUIDO, INTERFERENICA POR GAS, NO SE PRESIONA MASTER SIN VOLANTA, | [5 empty] | 1 | 1 | 3507 | JAZMIN-N-3:1
JAZMIN | JAZMIN N-04 | 2022-08-17 | 1491.5 | 1223 | 1760 | AMPSCOT C-320-256-144 | 129 | 3/4 | 2 | 2.5 | 109 | 100 | 60 | 500-2 |  |  |  |  | EMULSIÓN | [5 empty] | 0 | 2 | 400 | 1326.9 | 49 | 47 | 0.1 | 2 | 95 | 1406.36 | 19.7 | 0.2 | NO | NO | NO | SI | SI | BAJA SUMERGENCIA, SOLO SE PUDO TOMAR EL NIVEL PORQUE EL POZO TIENE EL FRENO DESTENSIONADO, FAVOR REALIZAR MANTENIMIENTO. | [5 empty] | 1 | 0 | 3508 | JAZMIN-N-4:1
JAZMIN | JAZMIN N-05 | 2022-08-17 | 1455.5 | 1169 | 1742 | AMPSCOT C-320-256-100 | 100 | 3/3 | 2 | 3.3 | 106 | 105 | 60 | 500-3 |  |  |  |  | EMUL-OIL | [5 empty] | 0 | 2 | 400 | 1289.2 | 106 | 94 | 0.4 | 5 | 88 | 1465 | 39.1 | 0.5 | NO | NO | NO | NO | SI | SOLO SE TOMA NIVEL POR QUE EL POZO TIENE UNIDAD HIDRAULICA, BUENA SUMERGENCIA. | [5 empty] | 1 | 0 | 3509 | JAZMIN-N-5:1
JAZMIN | JAZMIN N-08 | 2022-08-17 | 1653.5 | 1306 | 2001 | AMPSCOT C-320-256-144 | 115 | 2/4 | 2 | 3.502 | 127 | 110 | 60 |  | 86.82 | 113.5 | 2208 | 161 | EMULSIÓN | 23.1 | 2955 | 5209 | SL | OK | 3.2 | 2 | 400 | 1507.27 | 85 | 76 | -0.2 | 4 | 90 | 1504.27 | 31.6 | 0.3 | NO | NO | NO | SI | SI | MEDIANA SUMERGENCIA, INTERFERENCIA POR GAS, BUEN LLENADO DE BOMBA, LEVE GOLPE DE FLUIDO, LEVE CIERRE TARDIO EN LA TV, ESCURRIMIENTO EN LA VÁLVULA TV, NO SE PRESIONA LA VALVULA DE LA MASTER DURA PARA CERRAR, SUBIR SPM. | [5 empty] | 1 | 1 | 3510 | JAZMIN-N-8:1
JAZMIN | JAZMIN N-09 | 2022-08-17 | 1450 | 1160 | 1740 | AMPSCOT C-320-256-144 | 129 | 3/4 | 2.25 | 5.128 | 118 | 103 | 60 | 500-1 | 96 | 129.7 | 2672 | 377 | EMULSIÓN | 25.8 | 3492 | 5916 | SL | OK | 5.1 | 2 | 400 | 1218.73 | 153 | 139 | -0.4 | 4 | 91 | 1475.47 | 58 | 0.4 | NO | NO | NO | SI | SI | BUENA SUMERGENCIA, ESCURRIMIENTO EN LA TV, BUEN LLENADO DE BOMBA, CARTA LLENA, AUMENTO DE CARGA EN LA CARRERA ASCENDENTE, SUBIR SPM. | [5 empty] | 1 | 1 | 3511 | JAZMIN-N-9:1
JAZMIN | JAZMIN P-01 | 2022-08-17 | 1236.81 | 968.62 | 1505 | AMPSCOT C-320-256-144 | 144 | 4/4 | 2 | 2.436 | 118 | 105 | 30 |  | 74.06 | 142.8 | 1915 | 120.1 | EMULSIÓN | 19.9 | 3208 | 4858 | LL | OK | 1.1 | 2 | 400 | 1085.08 | 241 | 216 | 1.3 | 6 | 84 | 1475.29 | 91.8 | 0.8 | NO | NO | NO | SI | SI | BUENA SUMERGENCIA, BUEN LLENADO DE BOMBA, GOLPE DE FLUIDO, INTERFERENCIA POR GAS, LL EN LAS VÁLVULAS TV, NO SE PRESIONA MASTER SIN VOLANTA, SUBIR SPM. | [5 empty] | 1 | 1 | 3512 | JAZMIN-P-1:1
JAZMIN | JAZMIN P-03 | 2022-08-17 | 1361.5 | 1076 | 1647 | AMPSCOT C-320-256-144 | 144 | 4/4 | 2 | 2.007 | 111 | 99 | 30 |  | 23.3 | 142.4 | 2031 | 31.1 | EMULSIÓN | 25.3 | 3076 | 5473 | OK | OK | 0 | 2 | 400 | 1054.95 | 372 | 372 | 0.6 | 0 | 100 | 1459.13 | 156.3 | -0.4 | NO | NO | NO | SI | SI | NIVEL CON RUIDO, ALTA SUMERGENCIA, BAJO LLENADO DE BOMBA, SEVERO GOLPE DE FLUIDO. NO SE PRESIONA MASTER SIN VOLANTA. | [5 empty] | 1 | 1 | 3513 | JAZMIN-P-3:1
JAZMIN | JAZMIN P-04 | 2022-08-17 | 1397.5 | 1021 | 1774 | AMPSCOT C-320-256-144 | 144 | 4/4 | 2 | 1.917 | 99 | 91 | 30 |  | 32.27 | 142.5 | 1995 | 41.1 | OIL | 22.4 | 2772 | 5097 | OK | OK | 0 | 2 | 400 | 1120.61 | 263 | 263 | 0.1 | 0 | 100 | 1460.08 | 110.9 | 0 | NO | NO | NO | SI | SI | MEJORO LLENADO DE BOMBA, BUENA SUMERGENCIA, MEDIANO LLENADO DE BOMBA, GOLPE DE FLUIDO, INTERFERENCIA POR GAS, NO SE PRESIONA MASTER SIN VOLANTA. | [5 empty] | 1 | 1 | 3514 | JAZMIN-P-4:1
JAZMIN | JAZMIN P-05 | 2022-08-17 | 1370 | 1041 | 1699 | AMPSCOT C-320-256-144 | 144 | 4/4 | 2 | 3.564 | 108 | 96 | 30 |  | 9.42 | 142.9 | 1803 | 22.4 | AGUA-OIL | 23.9 | 4328 | 5015 | OK | NO | 0 | 2 | 400 | 1144.21 | 141 | 120 | 0.5 | 6 | 85 | 1481.18 | 51 | 0.7 | NO | NO | NO | SI | SI | BUENA SUMERGENCIA, INTERFERENCIA POR GAS, BAJO LLENADO DE BOMBA, SEVERO GOLPE DE FLUIDO, CIERRE TARDIO EN LA TV, NO SE PRESIONA MASTER SIN VOLANTA, BAJAR SPM. NO LE HAN BAJADO SPM. | [5 empty] | 1 | 1 | 3515 | JAZMIN-P-5:1
JAZMIN | JAZMIN P-06 | 2022-08-17 | 1362.5 | 1068 | 1657 | AMPSCOT C-320-256-144 | 144 | 4/4 | 2 | 1.603 | 111 | 105 | 30 |  | 67.32 | 142.4 | 1968 | 71.7 | OIL | 31.5 | 3727 | 5448 | LL | OK | 1.3 | 2 | 400 | 1305.86 | 107 | 92 | 1 | 14 | 72 | 1494.11 | 39.9 | 1.5 | NO | NO | NO | SI | SI | BUENA SUMERGENCIA, BUEN LLENADO DE BOMBA, GOLPE DE FLUIDO, RESTRICCIÓN AL FINALIZAR LA CARRERA ASCENDENTE, INTERFERENCIA POR GAS, LL EN LA VÁLVULA TV, NO SE PRESIONA MASTER SIN VOLANTA, SUBIR SPM. | [5 empty] | 1 | 1 | 3516 | JAZMIN-P-6:1
JAZMIN | JAZMIN P-07 | 2022-08-17 | 1273 | 1179 | 1367 | AMPSCOT C-320-256-144a | 144 | 3/3 | 2 | 3.586 | 106 | 96 | 30 |  | 49.5 | 141.8 | 1988 | 117.3 | EMULSIÓN | 27.6 | 3467 | 5594 | OK | OK | 0 | 2 | 400 | 1444.31 | 43 | 43 | 0.7 | 7 | 100 | 1497.47 | 19.1 | 0.6 | NO | NO | NO | SI | SI | NIVEL CON RUIDO, BAJA SUMERGENCIA, INTERFERENICA POR GAS, MEDIANO LLENADO DE BOMBA, GOLPE DE FLUIDO, GOLPE DE BOMBA, NO SE PRESIONA MASTER SIN VOLANTA. | [5 empty] | 1 | 1 | 3517 | JAZMIN-P-7:1
JAZMIN | JAZMIN P-09 | 2022-08-17 | 1423.5 | 1176 | 1671 | AMPSCOT C-320-256-144 | 144 | 4/4 | 2 | 2.3 | 80 | 84 | 30 | [5 empty] | NB | [5 empty] | 0 | 2 | 400 | 1262.44 | 227 | 226 | 0.6 | 1 | 99 | 1459.46 | 96.2 | 0.1 | NO | NO | NO | SI | SI | NO BOMBEA, INTERFERENCIA POR GAS, BUENA SUMERGENCIA, NIVEL CON RUIDO, FLUIDO VISCOSO, NO SE PRESIONA MASTER SIN VOLANTA. BAJAR MÁS SPM. SOLO SE PUDO TOMAR EL NIVEL PORQUE SE ESTA QUEDANDO COLGADA LA SARTA, SE DEJA POZO PARADO. | [5 empty] | 1 | 0 | 3518 | JAZMIN-P-9:1
JAZMIN | JAZMIN S-10 | 2022-08-17 | 1607.5 | 1242 | 1973 | AMPSCOT C-320-256-144a | 144 | 3/3 | 2 | 4.167 | 129 | 106 | 60 |  | 97.44 | 142.6 | 2100 | 270 | EMULSIÓN | 25.2 | 3195 | 4534 | SL | OK | 3.1 | 2 | 400 | 1216.58 | 298 | 285 | -0.1 | 2 | 96 | 1507.53 | 118.5 | 0.2 | NO | NO | NO | SI | SI | BUENA SUMERGENCIA, BUEN LLENADO DE BOMBA, CARTA LLENA, ESCURRIMIENTO EN LA VÁLVULA TV, INTERFERENCIA POR GAS, NO SE PRESIONA MASTER DURA PARA CERRAR, SUBIR SPM. | [5 empty] | 1 | 1 | 3519 | JAZMIN-S-10:1
JAZMIN | JAZMIN Z-8 | 2022-08-17 | 1646.45 | 1514.9 | 1778 | AMPSCOT C-320-256-144 | 129 | 3/4 | 2 | 4.534 | 120 | 114 | 40 |  | 53.08 | 129.6 | 2311 | 145.5 | OIL | 17.1 | 3199 | 3486 | NO | NO | 0 | 2 | 400 | 1403.14 | 268 | 210 | -0.3 | 15 | 73 | 1474.66 | 87.5 | 1.3 | NO | NO | NO | SI | SI | BUENA SUMERGENCIA, INTERFERENCIA POR GAS, VÁLVULA IGUALADAS, CARTA REFLEJA POSIBLE SARTA DESCONECTADA, NO SE PRESIONA MASTER SIN VOLANTA, POZO CON BOMBEO DEFICIENTE. REESPACIAR. | [5 empty] | 1 | 1 | 3520 | JAZMIN-Z-8:1
JAZMIN | JAZMIN AF-02 | 2022-08-18 | 1655.35 | 1482.7 | 1828 | AMPSCOT C-320-256-144a | 144 | 3/3 | 2.25 | 3.03 | 148 | 117 | 20 | 500-1 | 34.1 | 141.4 | 2943 | 86.2 | EMULSIÓN | 29.9 | 3707 | 6707 | OK | OK | 0 | 2 | 400 | 1615.22 | 97 | 97 | -0.6 | 0 | 100 | 1303.64 | 40.2 | -0.2 | NO | NO | NO | SI | SI | MEDIANO LLENADO DE BOMBA, SEVERO GOLPE DE FLUIDO, MEDIANA SUMERGENCIA, INTERFERENCIA POR GAS, | [5 empty] | 1 | 1 | 3521 | JAZMIN-AF-2:1
JAZMIN | JAZMIN AJ-01 | 2022-08-18 | 1581.4 | 1475.81 | 1687 | AMPSCOT C-320-256-144 | 3/3 | 144 | 2 | 2.765 | 124 | 113 | 20 |  | 5.44 | 142.3 | 2040 | 10 | EMUL-OIL | 34.2 | 4389 | 5385 | OK | OK | 0 | 2 | 400 | 1437.56 | 0 | 0 | -1.3 | 4 | 90 | 1160.72 | -0.8 | 0.4 | NO | NO | NO | SI | SI | POZO DEFICIENTE, SIN SUMERGENCIA, BAJO LLENADO DE FLUIDO, SEVERO GOLPE DE FLUIDO, FLUIDO VISCOSO, PERDIDA DE CARGA DURANTE EL RECORRIDO ASCENDENTE, POZO DEPLETADO, INTERFERENCIA POR GAS, NO SE PRESIONA MASTER SIN VOLANTA, BAJAR SPM. | [5 empty] | 1 | 1 | 3522 | JAZMIN-AJ-1:1
JAZMIN | JAZMIN AJ-02 | 2022-08-18 | 1547.76 | 1418.53 | 1677 | AMPSCOT C-320-256-144 | 144 | 3/3 | 2 | 2.466 | 138 | 115 | 20 |  | 68.4 | 142.1 | 2085 | 111.8 | EMULSIÓN | 24.5 | 3185 | 5440 | OK | OK | 0 | 2 | 400 | 1465.53 | 56 | 42 | -0.6 | 14 | 74 | 1453.89 | 17.1 | 1.6 | NO | NO | NO | SI | SI | NIVEL CON RUIDO, BAJA SUMERGENCIA, INTERFERENCIA POR GAS, BUEN LLENADO DE BOMBA, GOLPE DE FLUIDO, | [5 empty] | 1 | 1 | 3523 | JAZMIN-AJ-2:1
JAZMIN | JAZMIN AJ-03 | 2022-08-18 | 1594.87 | 1470.75 | 1719 | AMPSCOT C-320-256-144a | 144 | 3/3 | 2 | 2.821 | 122 | 118 | 20 | 500-2 | 41.37 | 141.9 | 2132 | 77.3 | EMULSIÓN | 25.4 | 3292 | 5510 | OK | OK | 0 | 2 | 400 | 1448.2 | 117 | 117 | 0.6 | 0 | 100 | 1413.57 | 48.8 | 0 | NO | NO | NO | NO | SI | BUENA SUMERGENCIA, MEDIANO LLENADO DE BOMBA, GOLPE DE FLUIDO, INTERFERENCIA POR GAS. | [5 empty] | 1 | 1 | 3524 | JAZMIN-AJ-3:1
JAZMIN | JAZMIN AJ-04 | 2022-08-18 | 2043.5 | 1793 | 2294 | AMPSCOT C-320-256-144 | 115 | 2/4 | 2 | 1.403 | 117 | 114 | 20 |  | 46.96 | 112.1 | 2955 | 34.5 | OIL | 34 | 5269 | 7294 | OK | OK | 0 | 2 | 400 | 1887.26 | 145 | 125 | 2.2 | 7 | 86 | 1478.47 | 57.2 | 0.7 | NO | NO | NO | SI | SI | BUENA SUMERGENCIA, MEDIANO LLENADO DE BOMBA, GOLPE DE FLUIDO, VÁLVULA SV LEVANTADA, INTERFERENCIA POR GAS, NO SE PRESIONA MASTER SIN VOLANTA. | [5 empty] | 1 | 1 | 3525 | JAZMIN-AJ-4:1
JAZMIN | JAZMIN AJ-05 | 2022-08-18 | 1585 | 1421 | 1749 | AMPSCOT C-320-256-144a | 144 | 3/3 | 2 | 1.1 | 117 | 115 | 20 | [5 empty] | EMUL-OIL | [5 empty] | 0 | 2 | 400 | 1416.17 | 156 | 133 | 0.6 | 7 | 85 | 1470.58 | 56.5 | 0.6 | NO | NO | NO | SI | SI | BUENA SUMERGENCIA,NO SE PRESIONA MASTER SIN VOLANTA. SOLO SE TOMA EL NIVEL, POR SEGURIDAD NO SE TOMA EL DINAGRAMA YA QUE EL CABEZOTE DE LA UNIDAD NO TIENE EL PIN DE SEGURIDA. | [5 empty] | 1 | 0 | 3526 | JAZMIN-AJ-5:1
JAZMIN | JAZMIN AN-04 | 2022-08-18 | 1739.5 | 1359 | 2120 | AMPSCOT C-320-256-144 | 144 | 3/3 | 2 | 2.426 | 80 | 82 | 60 |  | 90.87 | 142.6 | 2048 | 146.6 | OIL | 30.5 | 3739 | 6000 | OK | OK | 0 | 2 | 400 | 1355.7 | 45 | 45 | -0.1 | 0 | 100 | 1466.42 | 19.3 | 0 | NO | NO | NO | SI | SI | BAJA SUMERGENCIA, LEVE INTERFERENCIA POR GAS, BUEN LLENADO DE BOMBA, SUBIR SPM. NO SE PRESION MASTER SIN VOLANTA. | [5 empty] | 1 | 1 | 3527 | JAZMIN-AN-4:1
JAZMIN | JAZMIN C-04 | 2022-08-18 | 1809 | 1318 | 1809 | AMPSCOT C-320-256-144 | 144 | 3/3 | 2 | 3.136 | 132 | 109 | 30 |  | 68.01 | 142.3 | 2273 | 141.5 | EMULSIÓN | 23.6 | 3214 | 5274 | OK | OK | 0 | [11 empty] | NO | NO | NO | SI | SI | BUEN LLENADO DE BOMBA, GOLPE DE FLUIDO, INTERFERENCIA POR GAS, NO SE PRESIONA MASTER SIN VOLANTA, NO SE PUDO TOMAR EL NIVEL EL ANULAR TIENE UNA VALVULA DE UNA PULGADA. | [5 empty] | 0 | 1 | 3528 | JAZMIN-C-4:1
JAZMIN | JAZMIN I-01 | 2022-08-18 | 1638 | 1284 | 1992 | AMPSCOT C-320-256-144 | 129 | 2/4 | 2 | 3.237 | 153 | 107 | 50 |  | 68.44 | 127.8 | 1999 | 132.1 | EMULSIÓN | 24.5 | 3079 | 4606 | OK | OK | 0 | 2 | 400 | 1275.53 | 205 | 179 | 0.4 | 5 | 87 | 1390.98 | 75 | 0.5 | NO | NO | NO | SI | SI | NIVEL CON RUIDO, BUENA SUMERGENCIA, BUEN LLENADO DE BOMBA, GOLPE DE FLUIDO, INTERFERENCIA POR GAS. | [5 empty] | 1 | 1 | 3529 | JAZMIN-I-1:1
JAZMIN | JAZMIN I-02 | 2022-08-18 | 1479.5 | 1151 | 1808 | AMPSCOT C-320-256-144 | 144 | 3/3 | 2.25 | 5.882 | 112 | 97 | 50 |  | 23.84 | 113.6 | 2317 | 94 | EMUL-OIL | 26.4 | 3159 | 5463 | OK | OK | 0 | 2 | 400 | 1229.91 | 140 | 130 | -0.1 | 3 | 93 | 1465.05 | 44.5 | 0.3 | NO | NO | NO | SI | SI | POZO CON BUENA SUMERGENCIA, BAJO LLENADO DE BOMBA, SEVERO GOLPE DE FLUIDO, NO SE PRESIONA MASTER SIN VOLANTA. BAJAR SPM. | [5 empty] | 1 | 1 | 3530 | JAZMIN-I-2:1
JAZMIN | JAZMIN I-03 | 2022-08-18 | 1619.5 | 1242 | 1997 | AMPSCOT C-320-256-144 | 129 | 3/4 | 2 | 4.663 | 147 | 119 | 50 |  | 68.53 | 142 | 2255 | 211.6 | EMULSIÓN | 31.1 | 3549 | 5356 | SL | OK | 2.4 | 2 | 400 | 1319.64 | 337 | 337 | 0.3 | 1 | 100 | 1432.05 | 140.4 | 0.1 | NO | NO | NO | SI | SI | NIVEL CON RUIDO, ALTA SUMERGENCIA, INTERFERENCIA POR GAS, ESCURRIMIENTO EN LA VÁLVULA TV, GOLPE DE FLUIDO, BUEN LLENADO DE BOMBA, LEVE CIERRE TARDIO, NO SE PRESIONA MASTER SIN VOLANTA, | [5 empty] | 1 | 1 | 3531 | JAZMIN-I-3:1
JAZMIN | JAZMIN I-04 | 2022-08-18 | 1473.5 | 1145 | 1802 | AMPSCOT C-320-256-144 | 144 | 4/4 | 2 | 4.8 | 190 | 118 | 50 |  | 97.39 | 128.4 | 2381 | 279.8 | EMULSIÓN | 27.6 | 4688 | 3960 | NO | NO | 0 | 2 | 400 | 1018.58 | 582 | 547 | -0.1 | 3 | 91 | 1369.98 | 225 | 0.6 | NO | NO | NO | SI | SI | NIVEL CON RUIDO, ALTA SUMERGENCIA, BUEN LLENADO DE BOMBA, CARTA LLENA, VÁLVULAS IGUALADAS, FRENO DESTENSIONADO FAVOR REALIZAR MANTENIMIENTO, SUBIR SPM. | [5 empty] | 1 | 1 | 3532 | JAZMIN-I-4:1
JAZMIN | JAZMIN I-05 | 2022-08-18 | 1434 | 1197 | 1671 | AMPSCOT C-320-256-144 | 144 | 4/4 | 2 | 2.317 | 109 | 91 | 50 |  | 20.9 | 142.4 | 2266 | 32.2 | EMUL-OIL | 28.5 | 3528 | 6186 | OK | OK | 0 | 2 | 400 | 1549.75 | 0 | 0 | -0.1 | 0 | 100 | 1456.53 | 0.4 | 0 | NO | NO | NO | SI | SI | SIN SUMERGENCIA, BAJO LLENADO DE BOMBA, SEVERO GOLPE DE FLUIDO, NO SE PRESIONA MASTER SIN VOLANTA, BAJAR SPM. POZO DEPLETADO. | [5 empty] | 1 | 1 | 3533 | JAZMIN-I-5:1
JAZMIN | JAZMIN I-07 | 2022-08-18 | 1628 | 1260 | 1996 | AMPSCOT C-320-256-144 | 144 | 4/4 | 2 | 1.927 | 106 | 91 | 50 |  | 24.08 | 141.8 | 2121 | 30.7 | EMULSIÓN | 24.9 | 3164 | 5456 | OK | OK | 0 | 2 | 400 | 1355.53 | 164 | 163 | -0.6 | 1 | 99 | 1463.86 | 67.9 | 0.1 | NO | NO | NO | SI | SI | BUENA SUMERGENCIA, BAJO LLENADO DE BOMBA, SEVERO GOLPE DE FLUIDO, NO SE PRESIONA MASTER SIN VOLANTA. BAJAR SPM. | [5 empty] | 1 | 1 | 3534 | JAZMIN-I-7:1
JAZMIN | JAZMIN I-08 | 2022-08-18 | 1621 | 1296 | 1946 | AMPSCOT C-320-256-144 | 115 | 2/4 | 2 | 4.412 | 145 | 104 | 50 |  | 69.98 | 141.4 | 2142 | 203.7 | EMULSIÓN | 33.4 | 3970 | 6204 | LL | OK | 0.7 | 2 | 400 | 1529.1 | 104 | 101 | -0.4 | 2 | 96 | 1423.08 | 41.9 | 0.2 | NO | NO | NO | SI | SI | BUENA SUMERGENCIA, BUEN LLENADO DE BOMBA, GOLPE DE FLUIDO, AUMENTO DE CARGA DURANTE LA CARRERA ASCENDENTE, LL EN LA VÁLVULA TV, SUBIR SPM. | [5 empty] | 1 | 1 | 3535 | JAZMIN-I-8:1
JAZMIN | JAZMIN I-10 | 2022-08-18 | 1444 | 1157 | 1731 | AMPSCOT C-320-256-144 | 115 | 2/4 | 2 | 6.452 | 189 | 161 | 50 |  | 87.05 | 113.8 | 2401 | 298.2 | EMULSIÓN | 27.6 | 3765 | 5641 | SL | OK | 2.7 | [11 empty] | NO | NO | NO | SI | SI | POZO CALIENTE, BUEN LLENADO DE BOMBA, INTERFERENCIA POR GAS, ESCURRIMIENTO EN LA VÁLVUL TV, LEVE CIERRE TARDIO EN LA TV. NO SE PRESIONA MASTER SIN VOLANTA, SUBIR MÁS SPM. NO SE TOMA NIVEL ANULAR CALIENTE 161 F. | [5 empty] | 0 | 1 | 3536 | JAZMIN-I-10:1
JAZMIN | JAZMIN JAZ-1 | 2022-08-18 | 1382 | 1174 | 1590 | LUFKIN M-456D-256-144 | 112 | 1/3 | 2.25 | 4.265 | 155 | 124 | 50 |  | 57.06 | 127.6 | 2866 | 183.3 | EMULSIÓN | 26.8 | 3651 | 6222 | OK | OK | 0 | 2 | 400 | 988.19 | 516 | 503 | -0.2 | 1 | 97 | 1107.21 | 209.8 | 0.2 | NO | NO | NO | SI | SI | NIVEL CON RUIDO, ALTA SUMERGENCIA, BUEN LLENADO DE BOMBA, GOLPE DE FLUIDO, INTERFERENCIA POR GAS, LEVE CIERRE TARDIO EN LA TV. NO SE PRESIONA MASTER SIN VOLANTA, | [5 empty] | 1 | 1 | 3537 | JAZMIN-1:1
JAZMIN | JAZMIN K-01 | 2022-08-18 | 1448 | 1104 | 1792 | AMPSCOT C-320-256-144 | 144 | 4/4 | 2 | 5.099 | 210 | 140 | 30 |  | 97.36 | 143.3 | 2350 | 331.9 | EMULSIÓN | 25 | 4005 | 4137 | OK | OK | 0 | 2 | 400 | 938.24 | 710 | 690 | 8 | 2 | 96 | 1348.05 | 290.5 | 0.2 | NO | NO | NO | SI | SI | POZO CALIENTE, ALTA SUMERGENCIA Y LLENADO DE BOMBA, BOMBA NO CARGA HASTA SU FoMAX, VÁLVULAS IGUALADAS. POSIBLE BLOQUEO DE VÁLVULAS, NO SE PRESIONA MASTER SIN VOLANTA, REESPACIAR. | [5 empty] | 1 | 1 | 3538 | JAZMIN-K-1:1
JAZMIN | JAZMIN K-02 | 2022-08-18 | 1504.01 | 1263.02 | 1745 | AMPSCOT C-320-256-144 | 144 | 4/4 | 2 | 6.569 | 200 | 137 | 30 |  | 96.68 | 139.1 | 2063 | 412.1 | EMULSIÓN | 35.5 | 2829 | 6796 | SL | OK | 4.4 | 2 | 400 | 1199.11 | 342 | 340 | 8.3 | 1 | 100 | 1472.2 | 147.5 | 0.1 | NO | NO | NO | SI | SI | POZO CALIENTE, ALTA SUMERGENCIA Y LLENADO DE BOMBA, ESCURRIMIENTO EN LA VÁLVULA TV, AUMENTO DE CARGA AL FINALIZAR LA CARRERA ASCENDENTE. SUBIR SPM. FRENO DESTENSIONADO. | [5 empty] | 1 | 1 | 3539 | JAZMIN-K-2:1
JAZMIN | JAZMIN K-03 | 2022-08-18 | 1463.5 | 1138 | 1789 | AMPSCOT C-320-256-144 | 144 | 4/4 | 2 | 6 | 205 | 137 | 30 |  | 88.33 | 143 | 1656 | 353.6 | EMULSIÓN | 24.7 | 3300 | 4549 | SL | OK | 2.8 | 2 | 400 | 1063.37 | 324 | 312 | 8 | 2 | 96 | 1348.6 | 110.2 | 0.2 | NO | NO | NO | SI | SI | POZO CALIENTE, ALTA SUMERGENCIA, NIVEL CON RUIDO, BUEN LLENADO DE BOMBA, CARTA LLENA, ESCURRIMIENTO EN LA TV, INTERFERENCIA POR GAS, NO SE PRESIONA MASTER SIN VOLANTA, SUBIR SPM. | [5 empty] | 1 | 1 | 3540 | JAZMIN-K-3:1
JAZMIN | JAZMIN K-04 | 2022-08-18 | 1446.85 | 1178.7 | 1715 | AMPSCOT C-320-256-144 | 129 | 3/4 | 2 | 4.337 | 157 | 119 | 30 |  | 51.47 | 142.2 | 2071 | 148.1 | EMULSIÓN | 28.9 | 3226 | 5319 | OK | OK | 0.1 | 2 | 400 | 1588.68 | 0 | 0 | 8.1 | 3 | 100 | 1283.27 | 8.9 | 0.2 | NO | NO | NO | SI | SI | BUEN LLENADO DE BOMBA, GOLPE DE FLUIDO, LEVE CIERRE TARDIO EN LA TV, SIN SUMERGENCIA, INTERFERENCIA POR GAS, STUFFING AJUSTADO, NO SE PRESIONA MASTER SIN VOLANTA. | [5 empty] | 1 | 1 | 3541 | JAZMIN-K-4:1
JAZMIN | JAZMIN K-07 | 2022-08-18 | 1364.62 | 1084.25 | 1645 | AMPSCOT C-320-256-144 | 144 | 4/4 | 2 | 7.792 | 173 | 133 | 30 |  | 47.56 | 142.7 | 2090 | 246.7 | EMULSIÓN | 31.8 | 3842 | 5661 | OK | OK | 0 | 2 | 400 | 1310.25 | 189 | 189 | 8.3 | 1 | 100 | 1373.42 | 86.9 | 0.1 | NO | NO | NO | SI | SI | BUENA SUMERGENCIA, MEDIANO LLENADO DE BOMBA, GOLPE DE FLUIDO, PEQUEÑO CIERRE TARDIO EN LA TV, NO SE PRESIONA MASTER SIN VOLANTA, FRENO DESTENSIONADO. SE ENCONTRO POZO PARADO Y SE DEJA NUEVAMENTE PARADO, | [5 empty] | 1 | 1 | 3542 | JAZMIN-K-7:1
JAZMIN | JAZMIN K-08 | 2022-08-18 | 1506.5 | 1181 | 1832 | AMPSCOT C-320-256-144 | 144 | 4/4 | 2 | 1.8 | 216 | 133 | 30 | [5 empty] | EMULSIÓN | [5 empty] | 0 | 2 | 400 | 1827.79 | 0 | 0 | 0.8 | 3 | 100 | 1443.18 | 1.3 | 0 | NO | NO | NO | SI | SI | ALTA SUMERGENCIA, SOLO SE PUDO TOMAR EL NIVEL PORQUE LA UNIDAD TIENE EL FRENO DESTENSIONADO FAVOR REALIZAR MANTENIMIENTO. NO SE PRESIONA MASTER SIN VOLANTA, | [5 empty] | 1 | 0 | 3543 | JAZMIN-K-8:1
JAZMIN | JAZMIN AA-01 | 2022-08-19 | 1707.5 | 1622 | 1793 | AMPSCOT C-320-256-144a | 144 | 3/3 | 2 | 3.586 | 133 | 110 | 110 |  | 53.12 | 142.2 | 2637 | 126.4 | EMULSIÓN | 29.5 | 3254 | 5588 | OK | OK | 0 | 2 | 400 | 1585.06 | 75 | 68 | 1.8 | 3 | 92 | 1358.81 | 30.9 | 0.3 | NO | NO | NO | SI | SI | MEDIANA SUMERGENCIA, BUEN LLENADO DE BOMBA, GOLPE DE FLUIDO, INTERFERENCIA POR GAS, LEVE CIERRE TARDIO, NO SE PRESIONA MASTER SIN VOLANTA. | [5 empty] | 1 | 1 | 3544 | JAZMIN-AA-1:1
JAZMIN | JAZMIN AA-02 | 2022-08-19 | 1727.5 | 1630 | 1825 | AMPSCOT C-320-256-144 | 144 | 3/3 | 2 | 6.102 | 112 | 95 | 110 |  | 61.5 | 142 | 2587 | 248.5 | EMULSIÓN | 32.5 | 3550 | 5994 | OK | OK | 0 | 2 | 400 | 1658.12 | 0 | 0 | 1.4 | 0 | 100 | 1464.77 | 1.9 | 0 | NO | NO | NO | SI | SI | SIN SUMERGENCIA, BUEN LLENADO DE BOMBA, GOLPE DE FLUIDO, INTERFERENCIA POR GAS, NO SE PRESIONA MASTER SIN VOLANTA. | [5 empty] | 1 | 1 | 3545 | JAZMIN-AA-2:1
JAZMIN | JAZMIN AA-03 | 2022-08-19 | 1693 | 1591 | 1795 | AMPSCOT C-320-256-144a | 144 | 4/4 | 2 | 3.303 | 131 | 90 | 110 | 500-1 | 70.52 | 142 | 2698 | 154.2 | EMULSIÓN | 27.3 | 3666 | 5846 | OK | OK | 0 | 2 | 400 | 1442.25 | 236 | 218 | 1.4 | 3 | 92 | 1439.38 | 92.5 | 0.3 | NO | NO | NO | SI | SI | POZO CON BUEN SUMERGENCIA, LEVE INTERFERENCIA POR GAS, BUEN LLENADO DE BOMBA, GOLPE DE FLUIDO, LEVE CIERRE TARDIO EN LA TV. | [5 empty] | 1 | 1 | 3546 | JAZMIN-AA-3:1
JAZMIN | JAZMIN AA-04 | 2022-08-19 | 2160 | 1926 | 2394 | AMPSCOT C-320-256-144a | 144 | 3/3 | 2 | 2.594 | 102 | 93 | 110 | 500-3 | 26.34 | 138.8 | 3472 | 44.2 | OIL | 35.8 | 4761 | 7397 | OK | OK | 0 | 2 | 400 | 1981.1 | 292 | 292 | 1.4 | 0 | 100 | 1485.08 | 124.4 | 0 | NO | NO | NO | SI | SI | BUENA SUMERGENCIA, INTERFERENCIA POR GAS, BAJO LLENADO DE BOMBA, SEVERO GOLPE DE FLUIDO, LEVE CIERRE TARDIO. NO SE PRESIONA MASTER SIN VOLANTA. FUERTE GOLPE DE BOMBA. | [5 empty] | 1 | 1 | 3547 | JAZMIN-AA-4:1
JAZMIN | JAZMIN AA-05 | 2022-08-19 | 1680.5 | 1573 | 1788 | AMPSCOT C-320-256-144a | 144 | 3/3 | 2 | 2.067 | 105 | 98 | 110 | 500-3 | 80 | 144.5 | 2660 | 111.4 | EMULSIÓN | 25.4 | 3304 | 6079 | SL | OK | 4.8 | 2 | 400 | 1475.73 | 164 | 153 | 1 | 3 | 93 | 1463.3 | 65.6 | 0.2 | NO | NO | NO | SI | SI | BUEN LLENADO DE BOMBA, GOLPE DE FLUIDO, BUENA SUMERGENCIA, INTERFERENCIA POR GAS, ESCURRIMIENTO EN LA VÁLVULA TV, SUBIR SPM. | [5 empty] | 1 | 1 | 3548 | JAZMIN-AA-5:1
JAZMIN | JAZMIN AA-06 | 2022-08-19 | 1753 | 1694 | 1812 | WEATHERFORD C-320-256-144 | 144 | 3/3 | 2 | 3.93 | 110 | 99 | 110 | 500-2 | 45.48 | 142 | 2534 | 118.4 | EMULSIÓN | 28.6 | 3914 | 6094 | OK | OK | 0 | 2 | 400 | 1665.09 | 0 | 0 | 1.1 | 2 | 96 | 1319.4 | 1.6 | 0.2 | NO | NO | NO | SI | SI | SIN SUMERGENCIA, MEDIANO LLENADO DE BOMBA, GOLPE DE FLUIDO, INTERFERENCIA POR GAS, NO SE PRESIONA POR EMPAQUES MALOS. BAJAR SPM. | [5 empty] | 1 | 1 | 3549 | JAZMIN-AA-6:1
JAZMIN | JAZMIN AC-05 | 2022-08-19 | 1323.5 | 1133 | 1514 | AMPSCOT C-320-256-144 | 129 | 3/4 | 2 | 2.899 | 186 | 113 | 40 |  | 96.94 | 129.3 | 1656 | 169.5 | EMULSIÓN | 15.9 | 2365 | 3586 | SL | OK | 1.5 | [11 empty] | NO | NO | NO | SI | SI | BUEN LLENADO DE BOMBA, CARTA LLENA, ESCURRIMIENTO EN LA VÁLVULA TV, INTERFERENCIA POR GAS, NO SE PRESIONA LA VALVULA DE LA MASTER DURA PARA CERRAR, SUBIR SPM. NO SE PUDO TOMAR EL NIVEL PORQUE EL ANULAR TIENE UNA MANGUERA ALINEADA AL POZO AC-04. | [5 empty] | 0 | 1 | 3550 | JAZMIN-AC-5:1
JAZMIN | JAZMIN AT-01 | 2022-08-19 | 1618.5 | 1526 | 1711 | AMPSCOT C-320-256-144a | 144 | 3/3 | 2 | 2.442 | 115 | 110 | 20 |  | 62.97 | 142.4 | 2245 | 102.1 | EMULSIÓN | 24.5 | 3349 | 5552 | OK | OK | 0 | 2 | 400 | 1389.38 | 163 | 128 | 2.1 | 11 | 78 | 1417.01 | 55.9 | 0.9 | NO | NO | NO | SI | SI | BUENA SUMERGENCIA, BUEN LLENADO DE BOMBA, GOLPE DE FLUIDO, INTERFERENCIA POR GAS, NO SE PRESIONA MASTER SIN VOLANTA, | [5 empty] | 1 | 1 | 3551 | JAZMIN-AT-1:1
JAZMIN | JAZMIN AT-02 | 2022-08-19 | 1605 | 1513 | 1697 | AMPSCOT C-320-256-144 | 144 | 3/3 | 2 | 3.734 | 149 | 115 | 40 |  | 70.68 | 142.1 | 2202 | 175 | EMULSIÓN | 25.3 | 3330 | 3476 | NO | NO | 0 | 2 | 400 | 1422.98 | 134 | 127 | 0.6 | 2 | 95 | 1335.5 | 53.8 | 0.2 | NO | NO | NO | SI | SI | BUENA SUMERGENCIA, MEDIANO LLENADO DE BOMBA, GOLPE DE FLUIDO, CIERRE TRADIO EN LA TV, VÁLVULAS IGUALADAS POR DEBAJO DE LA LÍNEA DE BOYANZA, INTERFERENCIA POR GAS, NO SE PRESIONA MASTER SIN VOLANTA, SE TOMA VALVULAS APARTE POR PROBELAS EN EL TWM. | [5 empty] | 1 | 1 | 3552 | JAZMIN-AT-2:1
JAZMIN | JAZMIN AT-04 | 2022-08-19 | 1605.5 | 1517 | 1694 | AMPSCOT C-320-256-144a | 144 | 3/3 | 2 | 4.852 | 115 | 113 | 20 |  | 62.49 | 142.3 | 2118 | 201.2 | EMULSIÓN | 26.6 | 3686 | 5434 | OK | OK | 0 | 2 | 400 | 1496.58 | 43 | 32 | 1 | 13 | 76 | 1434.88 | 15 | 1 | NO | NO | NO | SI | SI | BUEN LLENADO DE BOMBA, GOLPE DE FLUIDO, BAJA SUMERGENCIA, NO SE PRESIONA MASTER SIN VOLANTA, | [5 empty] | 1 | 1 | 3553 | JAZMIN-AT-4:1
JAZMIN | JAZMIN AT-05 | 2022-08-19 | 1602.16 | 1485.32 | 1719 | AMPSCOT C-320-256-144a | 144 | 3/3 | 2 | 3.125 | 112 | 100 | 20 |  | 65.68 | 142.4 | 2208 | 136.4 | NB | 23.4 | 3433 | 4626 | OK | OK | 0 | 2 | 400 | 1333.91 | 242 | 194 | 0.5 | 10 | 80 | 1453.06 | 81.8 | 0.9 | NO | NO | NO | SI | SI | POZO NO BOMBEA, BUENA SUMERGENCIA, ALTA INTERFERENCIA POR GAS, MEDIANO LLENADO DE BOMBA, LEVE CIERRE TARDIO EN LA TV, NO SE PRESIONA MASTER SIN VOLANTA, REESPACIAR. SE ENCONTRO POZO PARADO Y SE DEJA NUEVAMENTE PARADO. | [5 empty] | 1 | 1 | 3554 | JAZMIN-AT-5:1
JAZMIN | JAZMIN AZ-01 | 2022-08-19 | 1699.05 | 1605.1 | 1793 | AMPSCOT C-320-256-144a | 144 | 3/3 | 2.25 | 5.07 | 134 | 118 | 70 |  | 33.2 | 141.5 | 3216 | 140.6 | EMULSIÓN | 32.3 | 3608 | 6888 | OK | OK | 0 | 2 | 400 | 1608.67 | 73 | 64 | 1 | 5 | 88 | 1450.56 | 28.1 | 0.4 | NO | NO | NO | SI | SI | MEDIANA SUMERGENCIA, INTERFERENCIA POR GAS, MEDIANO LLENADO DE BOMBA, SEVERO GOLPE DE FLUIDO NO SE PRESIONA MASTER SIN VOLANTA, BAJAR SPM. | [5 empty] | 1 | 1 | 3555 | JAZMIN-AZ-1:1
JAZMIN | JAZMIN AZ-02 | 2022-08-19 | 1766.14 | 1667.28 | 1865 | AMPSCOT C-320-256-144a | 144 | 3/3 | 2 | 1.349 | 118 | 99 | 70 | 500-2 | 97.11 | 141.8 | 2597 | 86.7 | EMULSIÓN | 25.1 | 4277 | 5555 | SL | OK | 3 | 2 | 400 | 1043.45 | 647 | 335 | 1.8 | 36 | 52 | 1480.07 | 141.9 | 3.6 | NO | NO | NO | SI | SI | ALTA SUMERGENCIA, BUEN LLENADO DE BOMBA, CARTA LLENA, ESCURRIMIENTO EN LA VÁLVULA TV, SUBIR SPM, NO LE HAN SUBIDO. NO SE PRESIONA MASTER SIN VOLANTA. | [5 empty] | 1 | 1 | 3556 | JAZMIN-AZ-2:1
JAZMIN | JAZMIN AZ-04 | 2022-08-19 | 2180.13 | 1912.25 | 2448 | AMPSCOT C-320-256-144a | 144 | 3/3 | 2 | 2.927 | 117 | 106 | 60 |  | 23.97 | 139.9 | 3467 | 45.8 | OIL | 38.8 | 4975 | 7965 | OK | OK | 0 | 2 | 400 | 1699.44 | 601 | 590 | 1.3 | 1 | 98 | 1501.94 | 247.4 | 0.1 | NO | NO | NO | SI | SI | NIVEL CON RUIDO, ALTA SUMERGENCIA, BAJO LLENADO DE BOMBA, GOLPE DE FLUIDO, CIERRE TARDIO, INTERFERENCIA POR GAS, NO SE PRESIONA MASTER SIN VOLANTA | [5 empty] | 1 | 1 | 3557 | JAZMIN-AZ-4:1
JAZMIN | JAZMIN AZ-05 | 2022-08-19 | 1718.67 | 1642.33 | 1795 | AMPSCOT C-320-256-144a | 144 | 3/3 | 2 | 6.04 | 142 | 114 | 60 |  | 86.3 | 142.4 | 2553 | 346.3 | EMULSIÓN | 32.2 | 3930 | 4058 | OK | OK | 0 | 2 | 400 | 1132.02 | 527 | 527 | 1 | 0 | 100 | 1339.67 | 220.5 | 0 | NO | NO | NO | SI | SI | ALTA SUMERGENCIA, BUEN LLENADO DE BOMBA, INTERFERENCIA POR GAS. VÁLVULAS IGUALADAS, POSIBLE BLOQUEO DE VÁLVULAS POR GAS, NO SE PRESIONA MASTER SIN VOLANTA, SUBIR SPM Y REESPACIAR. | [5 empty] | 1 | 1 | 3558 | JAZMIN-AZ-5:1
JAZMIN | JAZMIN AZ-06 | 2022-08-19 | 1748.5 | 1638 | 1859 | AMPSCOT C-320-256-144 | 144 | 3/3 | 2 | 2.497 | 148 | 126 | 90 | 500-1 | 91.67 | 99.7 | 2741 | 106.4 | EMULSIÓN |  | 4745 | 4909 | SL | SL | 0.6 | 2 | 400 | 415.49 | 1304 | 1298 | 0.9 | 1 | 100 | 1310.7 | 539.3 | 0.3 | NO | NO | NO | SI | SI | ALTA SUMERGENCIA, BUEN LLENADO DE BOMBA, ESCURRIMIENTO EN LAS VÁLVULAS TV Y SV, POSIBLE PROBLEMA DE BOMBA, SUBIR SPM. | [5 empty] | 1 | 1 | 3559 | JAZMIN-AZ-6:1
JAZMIN | JAZMIN AZ-07 | 2022-08-19 | 1749.5 | 1640 | 1859 | AMPSCOT C-320-256-144 | 129 | 3/4 | 2 | 5.114 | 109 | 102 | 70 |  | 74.09 | 127.4 | 2719 | 225.1 | AGUA | 35.1 | 4110 | 6538 | SL | OK | 3.5 | 2 | 400 | 1791.43 | 0 | 0 | 1 | 1 | 100 | 1442.38 | 1.6 | 0.1 | NO | NO | NO | SI | SI | SIN SUMERGENCIA, BUEN LLENADO DE BOMBA, CIERRE TARDIO EN LA TV, GOLPE DE FLUIDO, ESCURRIMINETO EN LA TV, NO SE PRESIONA MASTER SIN VOLANTA. BAJAR SPM. | [5 empty] | 1 | 1 | 3560 | JAZMIN-AZ-7:1
JAZMIN | JAZMIN CH-01 | 2022-08-19 | 1549.5 | 1433 | 1666 | AMPSCOT C-320-256-144 | 144 | 3/3 | 2 | 1.355 | 113 | 107 | X |  | 7.51 | 142.1 | 1906 | 6.7 | AGUA | 25.8 | 3374 | 4995 | OK | OK | 0 | 2 | 400 | 1414.91 | 0 | 0 | 0 | 6 | 87 | 1182.05 | 0.5 | 0.5 | NO | NO | NO | SI | SI | SIN SUMERGENCIA, BAJO LLENADO DE BOMBA, SEVERO GOLPE DE BOMBA, INTERFERENCIA POR GAS. | [5 empty] | 1 | 1 | 3561 | JAZMIN-CH-1:1
JAZMIN | JAZMIN Q-03 | 2022-08-19 | 1453.5 | 1144 | 1763 | KERUI C-320-256-144 | 144 | 4/4 | 2 | 3.516 | 109 | 108 | 70 |  | 87.26 | 142.1 | 2434 | 203.3 | EMUL-OIL | 26 | 4965 | 5839 | SL | SL | 3.7 | 2 | 400 | 1188.06 | 444 | 391 | 1.1 | 10 | 79 | 1497.25 | 164.5 | 1 | NO | NO | NO | SI | SI | ALTA SUMERGENCIA, INTERFERENCIA POR GAS, ESCURRIMIENTO EN LAS VÁLVULAS TV Y SV, BUEN LLENADO DE BOMBA, MEJORÓ´, LEVE GOLPE DE FLUIDO, NO SE PRESIONA MASTER SIN VOLANTA. SUBIR SPM. | [5 empty] | 1 | 1 | 3562 | JAZMIN-Q-3:1
JAZMIN | JAZMIN Q-04 | 2022-08-19 | 1614.5 | 1234 | 1995 | AMPSCOT C-320-256-144 | 115 | 2/4 | 2 | 2.022 | 109 | 118 | 70 |  | 36.6 | 113.3 | 2096 | 39.1 | AGUA-OIL | 23.6 | 3067 | 4368 | OK | OK | 0 | 2 | 400 | 1317.53 | 121 | 117 | 0.5 | 2 | 97 | 1435.22 | 50.1 | 0.1 | NO | NO | NO | SI | SI | BUENA SUMERGENCIA, MEDIANO LLENADO DE BOMBA, SEVERO GOLPE DE FLUIDO, NO SE PRESIONA MASTER SIN VOLANTA, | [5 empty] | 1 | 1 | 3563 | JAZMIN-Q-4:1
JAZMIN | JAZMIN Q-05 | 2022-08-19 | 1652 | 1274 | 2030 | AMPSCOT C-320-256-144 | 115 | 2/4 | 2 | 2.853 | 119 | 113 | 70 | 500-1 | 97.21 | 113.6 | 2203 | 147 | EMULSIÓN | 24 | 2814 | 5224 | SL | OK | 2.3 | 2 | 400 | 1063.77 | 457 | 424 | 0.3 | 3 | 92 | 1443.37 | 177.8 | 0.4 | NO | NO | NO | SI | SI | ALTA SUMERGENCIA, BUEN LLENADO DE BOMBA, CARTA LLENA, ESCURRIMIENTO EN LA TV, INTERFERENCIA POR GAS, NO SE PESIONA MASTER SIN VOLANTA. SUBIR SPM. | [5 empty] | 1 | 1 | 3564 | JAZMIN-Q-5:1
JAZMIN | JAZMIN Q-06 | 2022-08-19 | 1518 | 1188 | 1848 | AMPSCOT C-320-256-144a | 144 | 4/4 | 2 | 4.215 | 105 | 102 | 70 |  | 61.28 | 142.5 | 2218 | 171.7 | AGUA-OIL | 24.6 | 3060 | 4774 | OK | OK | 0 | 2 | 400 | 1209.77 | 224 | 195 | 0.7 | 6 | 87 | 1461.96 | 83 | 0.5 | NO | NO | NO | SI | SI | BUENA SUMERGENCIA, LEVE INTERFERENCIA POR GAS, MEDIANO LLENADO DE BOMBA, GOLPE DE FLUIDO, INCREMENTO DE CARGA EN LA CARRERA ASCENDENTE, NO SE PRESIONA MASTER SIN VOLANTA. | [5 empty] | 1 | 1 | 3565 | JAZMIN-Q-6:1
JAZMIN | JAZMIN AO-02 | 2022-08-20 | 2121.03 | 1947.06 | 2295 | AMPSCOT C-320-256-144 | 144 | 4/4 | 2.25 | 4.959 | 102 | 93 | 20 |  | 3.67 | 109.1 | 3835 | 11.7 | OIL | 37.5 | 4616 | 7971 | OK | OK | 0 | 2 | 400 | 2078.65 | 52 | 47 | 1.5 | 5 | 88 | 1455.13 | 22 | 0.3 | NO | NO | NO | SI | SI | BAJA SUMERGENCIA, INTERFERENCIA POR GAS, BAJO LLENADO DE BOMBA, SEVERO GOLPE DE FLUIDO, FUERTE GOLPE DE BOMBA. NO SE PRESIONA MASTER SIN VOLANTA. BAJAR SPM. | [5 empty] | 1 | 1 | 3566 | JAZMIN-AO-2:1
JAZMIN | JAZMIN AO-03 | 2022-08-20 | 1554.5 | 1490 | 1619 | AMPSCOT C-320-256-144a | 144 | 3/3 | 2 | 4.018 | 156 | 107 | 20 |  | 72.03 | 143.1 | 2035 | 193.2 | EMULSIÓN | 24.6 | 3660 | 5180 | OK | OK | 0 | 2 | 400 | 1270.05 | 169 | 163 | 1.5 | 2 | 96 | 1316.11 | 69.6 | 0.2 | NO | NO | NO | SI | SI | BUENA SUMERGENCIA, BUEN LLENADO DE BOMBA, GOLPE DE FLUIDO, INTERFERENCIA POR GAS, NO SE PRESIONA MASTER SIN VOLANTA, | [5 empty] | 1 | 1 | 3567 | JAZMIN-AO-3:1
JAZMIN | JAZMIN AO-05 | 2022-08-20 | 1805.03 | 1592.06 | 2018 | KERUI C-456D-256-144 | 144 | 3/3 | 2 | 5.863 | 134 | 107 | 20 |  | 52.04 | 139.9 | 2606 | 199.1 | EMULSIÓN | 44.3 | 3742 | 6589 | OK | OK | 0 | 2 | 400 | 1580.91 | 259 | 223 | 1.7 | 7 | 83 | 1477.48 | 94.9 | 0.6 | NO | NO | NO | SI | SI | BUENA SUMERGENCIA, INTERFERENCIA POR GAS, BUEN LLENADO DE BOMBA, CIERRE TARDIO EN LA TV, GOLPE DE FLUIDO, PERDIDA DE CARGA DURANTE LA CARRERA ASCENDENTE, REESPACIAR. NO SE PRESIONA MASTER SIN VOLANTA, | [5 empty] | 1 | 1 | 3568 | JAZMIN-AO-5:1
JAZMIN | JAZMIN BC-01 | 2022-08-20 | 1570 | 1479 | 1661 | KERUI C-320-256-144 | 144 | 4/4 | 2 | 1.629 | 83 | 83 | 80 |  | 91.06 | 142.4 | 2169 | 98.5 | NB | 22.5 | 3201 | 5048 | SL | OK | 1.6 | 2 | 400 | 1382.38 | 23 | 19 | 1.7 | 10 | 81 | 1415.65 | 10.2 | 0.8 | NO | NO | NO | SI | SI | POZO SIGUE SIN BOMBEO, BAJA SUMERGENCIA, INTERFERENCIA POR GAS, BUEN LLENADO DE BOMBA, LEVE GOLPE DE FLUIDO, LEVE CIERRE TARDIO EN LA TV, LAS CARTAS REFLEJAN ACCION DE BOMBEO SE REQUIERE RE ESPACIAR, NO SE PRESIONA LA MASTER SIN VOLANTA, | [5 empty] | 1 | 1 | 3569 | JAZMIN-BC-1:1
JAZMIN | JAZMIN BC-02 | 2022-08-20 | 1568.5 | 1473 | 1664 | KERUI C-320-256-144 | 144 | 3/3 | 2 | 4.327 | 124 | 91 | 80 | 500-1 | 30.57 | 142.5 | 2337 | 87.9 | EMULSIÓN | 27.5 | 3511 | 5636 | OK | OK | 0 | 2 | 400 | 1469.16 | 56 | 46 | 1.6 | 9 | 81 | 1490.02 | 21.1 | 0.8 | NO | NO | NO | NO | SI | BAJA SUMERGENCIA, INTERFERENCIA POR GAS, MEDIANO LLENADO DE BOMBA, SEVERO GOLPE DE FLUIDO, BAJAR SPM. | [5 empty] | 1 | 1 | 3570 | JAZMIN-BC-2:1
JAZMIN | JAZMIN BC-03 | 2022-08-20 | 1709 | 1615 | 1803 | KERUI C-320-256-144 | 144 | 4/4 | 2 | 3.529 | 126 | 97 | 80 | 500-1 | 53.56 | 142.1 | 2352 | 125.3 | AGUA | 24.4 | 3498 | 5430 | OK | OK | 0 | [11 empty] | NO | NO | NO | SI | SI | BUEN LLENADO DE BOMBA, GOLPE DE FLUIDO, INTERFERENCIA POR GAS, NO SE TOMA NIVEL VALVULA DEL ANULAR MUY DURA PARA ABRIR. | [5 empty] | 0 | 1 | 3571 | JAZMIN-BC-3:1
JAZMIN | JAZMIN BC-04 | 2022-08-20 | 1589.5 | 1488 | 1691 | KERUI C-320-256-144 | 144 | 3/3 | 2 | 1.569 | 80 | 84 | 80 |  | 25.96 | 142.1 | 2314 | 27 | EMULSIÓN | 23.7 | 3487 | 5577 | OK | OK | 0 | 2 | 400 | 1515.19 | 7 | 7 | 1.8 | 3 | 94 | 1438.25 | 5.2 | 0.2 | NO | NO | NO | SI | SI | BAJO LLENADO DE BOMBA, BAJA SUMERGENCIA, SEVERO GOLPE DE FLUIDO, INTERFERENCIA POR GAS, NO SE PRESIONA MASTER SIN VOLANTA, NO SE PUDO CERRAR LA VÁLVULA DEL NULAR PORQUE SE PARTIO LA ESPIGA, FAVOR REALIZAR MANTENIMIENTO. | [5 empty] | 1 | 1 | 3572 | JAZMIN-BC-4:1
JAZMIN | JAZMIN BC-05 | 2022-08-20 | 1673.5 | 1547 | 1800 | KERUI C-320-256-144 | 144 | 3/3 | 2.25 | 5.263 | 97 | 87 | 80 | 500-3 | 7.44 | 141.9 | 2988 | 32.8 | EMULSIÓN | 28.9 | 4992 | 6212 | OK | SL | 0 | [11 empty] | NO | NO | NO | SI | SI | BAJO LLENADO DE BOMBA, SEVERO GOLPE DE FLUIDO, ESCURRIMIENTO EN LA VÁLVULA SV, INTERFERENCIA POR GAS, NO SE TOMA NIVEL VALVULA DEL ANULAR CON ESPIGA MALA FAVOR REALIZAR MANTENIMIENTO. BAJAR SPM, LE SUBIERON MUCHOS SPM. | [5 empty] | 0 | 1 | 3573 | JAZMIN-BC-5:1
JAZMIN | JAZMIN CJ-02 | 2022-08-20 | 1609 | 1513 | 1705 | KERUI C-320-256-144 | 129 | 2/3 | 2 | 3.629 | 106 | 91 | 40 | 500-2 | 39.78 | 127.6 | 2179 | 85.9 | EMULSIÓN | 26.2 | 3394 | 5907 | OK | OK | 0 | 2 | 400 | 1534.64 | 0 | 0 | 1.5 | 0 | 100 | 1226.73 | 2.1 | 0 | NO | NO | NO | SI | SI | SIN SUMERGENCIA, INTERFERENCIA POR GAS, MEDIANO LLENADO DE BOMBA, GOLPE DE FLUIDO, | [5 empty] | 1 | 1 | 3574 | JAZMIN-CJ-2:1
JAZMIN | JAZMIN CJ-03 | 2022-08-20 | 1609.21 | 1526.42 | 1692 | KERUI C-320-256-144 | 144 | 3/3 | 2 | 2.55 | 97 | 93 | 40 | 500-3 | 27.24 | 142.3 | 2215 | 46.1 | AGUA-OIL | 26.3 | 3638 | 5840 | OK | OK | 0 | 2 | 400 | 1544.07 | 8 | 8 | 1.4 | 0 | 100 | 1477.58 | 5.1 | 0 | NO | NO | NO | SI | SI | BAJA SUMERGENCIA, BAJO LLENADO DE BOMBA, SEVERO GOLPE DE FLUIDO, INTERFERENCIA POR GAS, BAJAR SPM. | [5 empty] | 1 | 1 | 3575 | JAZMIN-CJ-3:1
JAZMIN | JAZMIN T-02 | 2022-08-20 | 1630.5 | 1266 | 1995 | AMPSCOT C-320-256-144a | 129 | 2/3 | 2 | 2.635 | 100 | 82 | 40 |  | 66.11 | 128.2 | 2027 | 104.1 | AGUA-OIL | 25.2 | 4024 | 5344 | OK | SL | 0 | 2 | 400 | 1307.31 | 156 | 150 | 2 | 2 | 97 | 1492.36 | 65.4 | 0.2 | NO | NO | NO | SI | SI | BUENA SUMERGENCIA, BUEN LLENADO DE BOMBA, VÁLVULA SV LEVANTADA, INTERFERENCIA POR GAS, | [5 empty] | 1 | 1 | 3576 | JAZMIN-T-2:1
JAZMIN | JAZMIN W-01 | 2022-08-20 | 1631.17 | 1518.33 | 1744 | AMPSCOT C-320-256-144a | 144 | 3/3 | 2.25 | 5.056 | 140 | 105 | 30 |  | 63.59 | 141.4 | 2848 | 268.5 | EMULSIÓN | 32.3 | 3694 | 6877 | SL | OK | 6.1 | 2 | 400 | 1512.92 | 101 | 91 | 1.1 | 4 | 90 | 1490.56 | 39.2 | 0.3 | NO | NO | NO | SI | SI | BUENA SUMERGENCIA, INTERFERENCIA POR GAS, BUEN LLENADO DE BOMBA. GOLPE DE FLUIDO, STUFFING AJUSTADO. ESCURRIMIENTO EN LA VÁLVULA TV, NO SE PRESIONA MASTER SIN VOLANTA, | [5 empty] | 1 | 1 | 3577 | JAZMIN-W-1:1
JAZMIN | JAZMIN W-02 | 2022-08-20 | 1546.9 | 1421.8 | 1672 | AMPSCOT C-320-256-144a | 144 | 3/3 | 2 | 1.332 | 98 | 96 | 30 |  | 67.01 | 142.3 | 2234 | 59.2 | EMULSIÓN | 24.1 | 3547 | 5566 | OK | OK | 0 | 2 | 400 | 1393.47 | 178 | 168 | 1.4 | 3 | 93 | 1473.8 | 72.2 | 0.3 | NO | NO | NO | SI | SI | INTERFERENCIA POR GAS, BUENA SUMERGENCIA, BUEN LLENADO DE BOMBA, GOLPE DE FLUIDO. NO SE PRESIONA MASTER SIN VOLANTA. SUBIR SPM. | [5 empty] | 1 | 1 | 3578 | JAZMIN-W-2:1
JAZMIN | JAZMIN Y-01 | 2022-08-20 | 1648 | 1533 | 1763 | AMPSCOT C-320-256-144 | 144 | 4/4 | 2 | 4.296 | 99 | 95 | 40 |  | 49.29 | 142.3 | 2244 | 140.5 | EMULSIÓN | 27.1 | 4005 | 5568 | OK | OK | 0 | 2 | 400 | 1562.24 | 16 | 14 | 1.1 | 4 | 92 | 1426.05 | 7.6 | 0.3 | NO | NO | NO | SI | SI | BAJA SUMERGENCIA, LEVE INTERFERENCIA POR GAS, MEDIANO LLENADO DE BOMBA, GOLPE DE FLUIDO, NO SE PRESIONA MASTER SIN VOLANTA. | [5 empty] | 1 | 1 | 3579 | JAZMIN-Y-1:1
JAZMIN | JAZMIN AB-02 | 2022-08-22 | 2242 | 2118 | 2366 | KERUI C-320-256-144 | 115 | 1/3 | 2 | 5.248 | 107 | 96 | 40 | 500-2 | 38.52 | 110.7 | 3263 | 104.4 | EMULSIÓN | 35.7 | 5295 | 7972 | OK | OK | 0 | 2 | 400 | 2152.19 | 124 | 124 | 1 | 0 | 100 | 1447.34 | 53.5 | -0.1 | NO | NO | NO | SI | SI | BUENA SUMERGENCIA, INTERFERENCIA POR GAS, MEDIANO LLENADO DE BOMBA, SEVERO GOLPE DE FLUIDO. CIERRE TARDIO EN LA TV, FUERTE GOLPE DE BOMBA. | [5 empty] | 1 | 1 | 3580 | JAZMIN-AB-2:1
JAZMIN | JAZMIN AB-03 | 2022-08-22 | 1724.02 | 1652.05 | 1796 | KERUI C-320-256-144 | 115 | 1/3 | 2 | 2.456 | 103 | 92 | 40 | 500-2 | 56.95 | 98.8 | 2265 | 64.5 | EMULSIÓN | 24.3 | 3439 | 5718 | OK | OK | 0 | 2 | 400 | 1576.88 | 19 | 19 | 0.5 | 0 | 100 | 1469.59 | 8.9 | 0 | NO | NO | NO | SI | SI | BAJA SUMERGENCIA, BUEN LLENADO DE BOMBA, GOLPE DE FLUIDO, INTERFERENICA POR GAS, | [5 empty] | 1 | 1 | 3581 | JAZMIN-AB-3:1
JAZMIN | JAZMIN AB-04 | 2022-08-22 | 1821 | 1673.06 | 1969 | KERUI C-320-256-144 | 115 | 1/3 | 2 | 5.59 | 160 | 118 | 40 |  | 98.03 | 114 | 2606 | 291.5 | EMULSIÓN | 24.8 | 3870 | 5161 | SL | OK | 2.4 | 2 | 400 | 1067.75 | 729 | 729 | 0.7 | 0 | 100 | 1427.48 | 301.8 | 0 | NO | NO | NO | SI | SI | SUMERGENCIA ALTA, INTERFERENCIA POR GAS, ESCURRIMIENTO EN LA VÁLVULA TV, BUEN LLENADO DE BOMBA, CARTA LLENA, NO CARGA HASTA SU FoMAX, GOLPE DE FLUIDO, NO SE PRESIONA MATER SIN VOLANTA, SUBIR SPM. | [5 empty] | 1 | 1 | 3582 | JAZMIN-AB-4:1
JAZMIN | JAZMIN AB-05 | 2022-08-22 | 2291.62 | 2199.24 | 2384 | KERUI C-640D-305-168 | 168 | 4/4 | 2.25 | 4.063 | 97 | 89 | 40 |  | 94.07 | 164.1 | 4056 | 370.3 | OIL | 34.3 | 4606 | 8622 | SL | OK | 9.7 | 2 | 400 | 1899.46 | 371 | 317 | 1.4 | 7 | 85 | 1470.17 | 135.1 | 0.4 | NO | NO | NO | SI | SI | ALTA SUMERGENCIA, BUEN LLENADO DE BOMBA, CARTA LLENA, INTERFERENCIA POR GAS, ESCURRIMIENTO EN LA VÁLVULA TV, NO SE PRESIONA MASTER SIN VOLANTA, SUBIR SPM. SE ENCONTRO POZO PARADO Y SE DEJA NUEVAMENTE PARADO. | [5 empty] | 1 | 1 | 3583 | JAZMIN-AB-5:1
JAZMIN | JAZMIN BH-01 | 2022-08-22 | 1672.5 | 1569 | 1776 | AMPSCOT C-320-256-144a | 144 | 3/3 | 2.25 | 2.659 | 105 | 90 | 100 |  | 21.38 | 141 | 3112 | 47.3 | EMULSIÓN | 29.3 | 3321 | 6319 | OK | OK | 0 | 2 | 400 | 1505.65 | 132 | 132 | 2 | 0 | 100 | 1385.78 | 57.9 | 0 | NO | NO | NO | SI | SI | BUENA SUMERGENCIA, INTERFERENCIA POR GAS, BAJO LLENADO DE BOMBA, SEVERO GOLPE DE FLUIDO, NO SE PRESIONA MASTER SIN VOLANTA, BAJAR SPM. | [5 empty] | 1 | 1 | 3584 | JAZMIN-BH-1:1
JAZMIN | JAZMIN BH-02 | 2022-08-22 | 2028.5 | 1810 | 2247 | AMPSCOT C-320-256-144 | 129 | 3/3 | 2 | 1.316 | 89 | 76 | 100 | 340-5 | 3.93 | 124.3 | 3322 | 3 | AGUA-OIL | 35.9 | 6083 | 7526 | OK | SL | 0 | 2 | 400 | 2181.22 | 0 | 0 | 2 | 0 | 100 | 1275.56 | 2.9 | 0 | NO | NO | NO | SI | SI | BAJO LLENADO DE BOMBA, SEVERO GOLPE DE FLUIDO, CIERRE TARDIO EN LA TV, ESCURRIMIENTO EN LA VÁLVULA SV, INTERFERENCIA POR GAS, SIN SUMERGENCIA. POZO DEFICIENTE. DEPLETADO, NUEVO CICLO DE INYECCIÓN. | [5 empty] | 1 | 1 | 3585 | JAZMIN-BH-2:1
JAZMIN | JAZMIN BH-04 | 2022-08-22 | 1694.5 | 1594 | 1795 | AMPSCOT C-320-256-144a | 144 | 3/3 | 2.25 | 1.471 | 98 | 84 | 100 |  | 49.76 | 141.4 | 3071 | 61.1 | EMULSIÓN | 32.3 | 3353 | 5906 | OK | OK | 0 | [11 empty] | NO | NO | NO | SI | SI | BUEN LLENADO DE BOMBA, GOLPE DE FLUIDO, LEVE CIERRE TARDIO EN LA TV, INTERFERENCIA POR GAS, NO SE PRESIONA MASTER SIN VOLANTA, NO SE TOMA NIVEL VALVULA ANULAR CON ESPIGA MALA FAVOR REALIZAR MANTENIMIENTO, | [5 empty] | 0 | 1 | 3586 | JAZMIN-BH-4:1
JAZMIN | JAZMIN J-01 | 2022-08-22 | 1651.5 | 1481 | 1822 | AMPSCOT C-320-256-144a | 144 | 3/3 | 2 | 3.046 | 110 | 92 | 90 |  | 52.21 | 141.8 | 2483 | 105.2 | EMULSIÓN | 29.4 | 3422 | 6359 | OK | OK | 0 | 2 | 400 | 1431.63 | 228 | 190 | 2.2 | 9 | 82 | 1416.76 | 82.3 | 0.7 | NO | NO | NO | SI | SI | BUENA SUMERGENCIA, INTERFERENCIA POR GAS, BUEN LLENADO DE BOMBA, GOLPE DE FLUIDO, NO SE PRESIONA MASTER SIN VOLANTA, | [5 empty] | 1 | 1 | 3587 | JAZMIN-J-1:1
JAZMIN | JAZMIN J-02 | 2022-08-22 | 1702.5 | 1531 | 1874 | AMPSCOT C-320-256-144a | 144 | 3/3 | 2 | 1.148 | 108 | 90 | 90 |  | 85.7 | 141.7 | 2332 | 65 | EMULSIÓN | 28 | 3097 | 5615 | OK | OK | 0 | 2 | 400 | 1573.58 | 31 | 24 | 2.6 | 11 | 78 | 1383.97 | 13.3 | 0.9 | NO | NO | NO | SI | SI | BAJA SUMERGENCIA, BUEN LLENADO DE BOMBA, LEVE GOLPE DE FLUIDO, LEVE CIERRE TARDIO EN LA TV, INTERFERENCIA POR GAS, NO SE PRESIONA MASTER SIN VOLANTA, | [5 empty] | 1 | 1 | 3588 | JAZMIN-J-2:1
JAZMIN | JAZMIN J-03 | 2022-08-22 | 1568.5 | 1442 | 1695 | AMPSCOT C-320-256-144 | 144 | 3/3 | 2 | 5.014 | 133 | 90 | 90 | 500-1 | 70.15 | 142.5 | 2504 | 233.7 | EMUL-OIL | 27.1 | 3595 | 5696 | OK | OK | 2.8 | 2 | 400 | 1473.56 | 90 | 86 | 1.9 | 2 | 96 | 1469.15 | 41.5 | 0.2 | NO | NO | NO | SI | SI | BUEN LLENADO DE BOMBA, MEDIANA SUMERGENCIA, LEVE INTERFERENCIA POR GAS, GOLPE DE FLUIDO, ESCURRIMIENTO EN LA VÁLVULA TV, RESTRICCIÓN AL FINALIZAR LA CARRERA ASCENDENTE, | [5 empty] | 1 | 1 | 3589 | JAZMIN-J-3:1
JAZMIN | JAZMIN J-04 | 2022-08-22 | 1648.46 | 1489.93 | 1807 | AMPSCOT C-320-256-144a | 144 | 3/3 | 2 | 4.054 | 121 | 92 | 90 |  | 66.57 | 142.3 | 2512 | 179.1 | EMUL-OIL | 26.9 | 3465 | 5721 | LL | OK | 0.5 | 2 | 400 | 1444.82 | 149 | 149 | 2.1 | 1 | 100 | 1481.11 | 64.9 | 0.1 | NO | NO | NO | SI | SI | BUENA SUMERGENCIA, LEVE INTERFERENCIA POR GAS, BUEN LLENADO DE BOMBA, GOLPE DE FLUIDO, ESCURIMIENTO EN LA VÁLVULA TV. NO SE PRESIONA MASTER SIN VOLANTA, GOLPE DE BOMBA, | [5 empty] | 1 | 1 | 3590 | JAZMIN-J-4:1
JAZMIN | JAZMIN O-01 | 2022-08-22 | 1704 | 1540 | 1868 | AMPSCOT C-320-256-144a | 144 | 3/3 | 2 | 2.323 | 126 | 107 | 60 |  | 90.41 | 141.6 | 2321 | 138.7 | EMULSIÓN | 30.2 | 3158 | 5851 | OK | OK | 0 | 2 | 400 | 1473.79 | 155 | 140 | 1.2 | 4 | 90 | 1362.1 | 60.2 | 0.3 | NO | NO | NO | SI | SI | BUEN LLENADO DE BOMBA, GOLPE DE FLUIDO, BUENA SUMERGENCIA, INTERFERENCIA POR GAS, LEVE CIERRE TARDIO EN LA TV, NO SE PRESIONA MASTER SIN VOLANTA, SUBIR SPM. | [5 empty] | 1 | 1 | 3591 | JAZMIN-O-1:1
JAZMIN | JAZMIN O-02 | 2022-08-22 | 1627.5 | 1510 | 1745 | AMPSCOT C-320-256-144 | 144 | 4/4 | 2 | 5.158 | 148 | 110 | 60 | 500-1 | 58.32 | 142.1 | 2399 | 199.3 | EMULSIÓN | 26.1 | 3318 | 5604 | OK | OK | 0 | 2 | 400 | 1476.01 | 143 | 128 | 1.2 | 4 | 89 | 1477.49 | 54.4 | 0.4 | NO | NO | NO | SI | SI | BUENA SUMERGENCIA, INTERFERENCIA POR GAS, BUEN LLENADO DE BOMBA, GOLPE DE FLUIDO, SE TOMA INAGRAMA APARTE POR PROBLEMAS EN EL TWM. | [5 empty] | 1 | 1 | 3592 | JAZMIN-O-2:1
JAZMIN | JAZMIN O-03 | 2022-08-22 | 1593 | 1472 | 1714 | AMPSCOT C-320-256-144 | 144 | 3/3 | 2 | 3.529 | 176 | 108 | 0 | 500-1 | 97.35 | 142.1 | 2235 | 227.8 | EMULSIÓN | 24.7 | 3506 | 5452 | SL | OK | 4.8 | 2 | 400 | 1206.74 | 373 | 328 | 1.5 | 5 | 88 | 1456.53 | 136.6 | 0.5 | NO | NO | NO | SI | SI | POZO CALIENTE, ALTA SUMERGENCIA, ESCURRIMIENTO EN LA VÁLVULA TV, O POR FIT ENTRE EL BARRIL Y EL PISTÓN, BUEN LLENADO DE BOMBA, CARTA LLENA, SUBIR SPM. | [5 empty] | 1 | 1 | 3593 | JAZMIN-O-3:1
JAZMIN | JAZMIN O-04 | 2022-08-22 | 2249 | 2073 | 2425 | AMPSCOT C-320-256-144a | 129 | 2/3 | 2.25 | 4.018 | 108 | 96 | 60 |  | 77.2 | 126 | 4255 | 230.8 | EMULSIÓN | 37.9 | 7914 | 8533 | OK | NO | 0 | 2 | 400 | 2262.46 | 30 | 30 | 1.2 | 4 | 100 | 1486.99 | 15.5 | 0.2 | NO | NO | NO | SI | SI | BAJA SUMERGENCIA, BUEN LLENADO DE BOMBA, LEVE GOLPE DE FLUIDO, INTERFERENCIA POR GAS, VÁLVULAS SV LEVANTADA, NO SE PRESIONA MASTER SIN VOLANTA. | [5 empty] | 1 | 1 | 3594 | JAZMIN-O-4:1
JAZMIN | JAZMIN O-05 | 2022-08-22 | 1677.5 | 1565 | 1790 | AMPSCOT C-320-256-144a | 144 | 3/3 | 2 | 3.636 | 99 | 60 | 60 |  | 91.56 | 141.3 | 2426 | 219.4 | EMULSIÓN | 31.6 | 3106 | 5342 | SL | OK | 4.4 | 2 | 400 | 1537.67 | 105 | 103 | 1.2 | 1 | 98 | 1450.63 | 48.5 | 0.1 | NO | NO | NO | SI | SI | BUEN LLENADO DE BOMBA, BUENA SUMERGENCIA, LEVE INTERFERENCIA POR GAS, ESCURRIMIENTO EN LA VÁLVULA TV. CIERRE TARDIO EN LA VÁLVULA TV, NO SE PRESIONA MASTER SIN VOLANTA, SUBIR SPM. GOLPE DE BOMBA. | [5 empty] | 1 | 1 | 3595 | JAZMIN-O-5:1
JAZMIN | JAZMIN U-01 | 2022-08-22 | 1497.5 | 1278 | 1717 | AMPSCOT C-320-256-144 | 129 | 3/4 | 2 | 2.011 | 102 | 85 | 40 |  | 38.53 | 126.2 | 1911 | 45.6 | EMULSIÓN | 32.4 | 4028 | 5360 | OK | SL | 0 | 2 | 400 | 1387.35 | 16 | 13 | 2.4 | 8 | 82 | 1490.17 | 8.4 | 0.7 | NO | NO | NO | SI | SI | BAJA SUMERGENCIA, INTERFERENCIA POR GAS, MEJORÓ LLENADO DE BOMBA, MEDIANO LLENADO DE BOMBA, SEVERO GOLPE DE FLUIDO, STUFFING AJUSTADO, | [5 empty] | 1 | 1 | 3596 | JAZMIN-U-1:1
JAZMIN | JAZMIN U-02 | 2022-08-22 | 1365 | 1154 | 1576 | AMPSCOT C-320-256-144 | 144 | 4/4 | 2 | 5.325 | 119 | 87 | 40 |  | 40.16 | 142.8 | 2083 | 142.4 | AGUA-EMUL | 24.1 | 3206 | 5029 | OK | OK | 0 | 2 | 400 | 1177.04 | 251 | 224 | 2.4 | 6 | 86 | 1430.18 | 96.4 | 0.6 | NO | NO | NO | SI | SI | BUENA SUMERGENCIA, INTERFERENCIA POR GAS, MEDIANO LLENADO DE BOMBA, GOLPE DE FLUIDO, NO SE PRESIONA MASTER SIN VOLANTA. POZO EN CONDICIONES ESTABLES, | [5 empty] | 1 | 1 | 3597 | JAZMIN-U-2:1
JAZMIN | JAZMIN U-03 | 2022-08-22 | 1431.24 | 1125.48 | 1737 | AMPSCOT C-320-256-144 | 129 | 3/4 | 2 | 2.264 | 97 | 83 | 40 | 500-2 | 95.96 | 128.2 | 2049 | 129.9 | EMULSIÓN | 22.9 | 3047 | 4898 | SL | OK | 3.2 | 2 | 400 | 1409.59 | 83 | 80 | 2.3 | 8 | 83 | 1478.34 | 36.5 | 0.6 | NO | NO | NO | SI | SI | BUEN LLENADO DE BOMBA, MEDIANA SUMERGENCIA, INTERFERENCIA POR GAS, RESTRICCIÓN EN LA CARRERA ASCENDENTE Y DESCENDENTE, ESCURRIMIENTO EN LA VÁLVULA TV, | [5 empty] | 1 | 1 | 3598 | JAZMIN-U-3:1
JAZMIN | JAZMIN U-04 | 2022-08-22 | 1469.5 | 1165 | 1774 | KERUI C-320-256-144a | 115 | 1/3 | 2 | 2.894 | 113 | 84 | 40 |  | 40.43 | 142.4 | 1711 | 77.7 | EMULSIÓN | 28.1 | 2791 | 4327 | OK | OK | 0 | 2 | 400 | 1207.02 | 46 | 42 | 2.4 | 3 | 92 | 1448.13 | 20.3 | 0.3 | NO | NO | NO | SI | SI | BAJA SUMERGENCIA, MEDIANO LLENADO DE BOMBA, GOLPE DE FLUIDO, RESTRICCIÓN EN LA CARRERA ASCENDENTE, INTERFERENICA POR GAS, STUFFING AJUSTADO, NO SE PRESIONA MASTER SIN VOLANTA, | [5 empty] | 1 | 1 | 3599 | JAZMIN-U-4:1
JAZMIN | JAZMIN U-06 | 2022-08-22 | 1398.88 | 1149.77 | 1648 | AMPSCOT C-320-256-144 | 129 | 3/4 | 2 | 5.263 | 96 | 82 | 50 | 500-3 | 14.45 | 128.1 | 2146 | 45.4 | AGUA-OIL | 25.3 | 3144 | 5063 | OK | OK | 0 | 2 | 400 | 1505 | 0 | 0 | 2.6 | 10 | 100 | 1509.52 | 3.1 | 0.8 | NO | NO | NO | SI | SI | SIN SUMERGENCIA, BAJO LLENADO DE BOMBA, SEVERO GOLPE DE FLUIDO, CIERRE TARDIO, INTERFERENCIA POR GAS. POZO DEPLETADO. TIENE ALTO SPM, BAJAR SPM. | [5 empty] | 1 | 1 | 3600 | JAZMIN-U-6:1
JAZMIN | JAZMIN AK-04B | 2022-08-23 | 2111.5 | 1897 | 2326 | AMPSCOT C-320-256-144 | 144 | 4/4 | 2 | 3.273 | 114 | 105 | 100 |  | 40.87 | 140.5 | 3335 | 87.7 | OIL | 30.7 | 4878 | 7729 | LL | OK | 0.5 | 2 | 400 | 1916.48 | 239 | 225 | 1 | 3 | 93 | 1391.78 | 95.8 | 0.2 | NO | NO | NO | SI | SI | BUENA SUMERGENCIA, INTERFERENCIA POR GAS, MEDIANON LLENADO DE BOMBA, GOLPE DE BOMBA, NO SE PRESIONA MASTER SIN VOLANTA. | [5 empty] | 1 | 1 | 3601 | JAZMIN-AK-4:1
JAZMIN | JAZMIN AK-05A | 2022-08-23 | 1681.62 | 1540.25 | 1823 | AMPSCOT C-320-256-144 | 144 | 3/3 | 2 | 1.848 | 111 | 101 | 50 |  | 45.23 | 142.5 | 2140 | 55.6 | EMULSIÓN | 21.5 | 4848 | 5560 | OK | SL | 0 | 2 | 400 | 1418.43 | 71 | 71 | 1 | 1 | 100 | 1375.12 | 31.2 | 0.1 | NO | NO | NO | SI | SI | MEDIANA SUMERGENCIA, INTERFERENCIA POR GAS, ESCURRIMIENTO EN LA VÁLVULA SV, MEDIANO LLENADO DE BOMBA, GOLPE DE FLUIDO, INTERFERENCIA POR GAS, NO SE PRESIONA MASTER SIN VOLANTA. | [5 empty] | 1 | 1 | 3602 | JAZMIN-AK-5:1
JAZMIN | JAZMIN AK-07A | 2022-08-23 | 1628.78 | 1484.57 | 1773 | AMPSCOT C-456-256-144 | 144 | 4/4 | 2 | 3.888 | 113 | 103 | 100 |  | 40.55 | 142.5 | 2312 | 104.7 | EMULSIÓN | 25.5 | 3394 | 5395 | OK | OK | 0 | 2 | 400 | 1391.86 | 77 | 74 | 1 | 2 | 96 | 1323.06 | 32.4 | 0.2 | NO | NO | NO | SI | SI | MEDIANA SUMERGENCIA, MEDIANO LLENADO DE BOMBA, GOLPE DE FLUIDO, NO SE PRESIONA MASTER SIN VOLANTA. | [5 empty] | 1 | 1 | 3603 | JAZMIN-AK-7:1
JAZMIN | JAZMIN AM-02 | 2022-08-23 | 1936.35 | 1675.7 | 2197 | AMPSCOT C-320-256-144 | 129 | 3/4 | 2 | 4.663 | 108 | 103 | 60 |  | 9.25 | 126.3 | 3045 | 25.4 | OIL | 38.1 | 6367 | 7394 | OK | OK | 0 | 2 | 400 | 1843.16 | 233 | 219 | 0.8 | 7 | 85 | 1504.62 | 93 | 0.4 | NO | NO | NO | SI | SI | MEDIANA SUMERGENCIA, INTERFERENCIA POR GAS, BAJO LLENADO DE BOMBA, SEVERO GOLPE DE FLUIDO, CIERRE TARDIO EN LA TV, FLUIDO VISCOSO, NO SE PRESIONA MASTER SIN VOLANTA, BAJAR SPM. | [5 empty] | 1 | 1 | 3604 | JAZMIN-AM-2:1
JAZMIN | JAZMIN AM-03 | 2022-08-23 | 1514.16 | 1420.33 | 1608 | AMPSCOT C-320-256-144a | 144 | 3/3 | 2 | 2.711 | 104 | 96 | 60 | 500-2 | 21.37 | 142 | 2141 | 38.4 | EMULSIÓN | 22.8 | 3618 | 5463 | OK | OK | 0 | 2 | 400 | 1391.45 | 32 | 29 | 1.2 | 4 | 90 | 1449.43 | 13.9 | 0.4 | NO | NO | NO | SI | SI | BAJA SUMERGENCIA, BAJO LLENADO DE BOMBA, SEVERO GOLPE DE FLUIDO, INTERFERENCIA POR GAS. BAJAR SPM | [5 empty] | 1 | 1 | 3605 | JAZMIN-AM-3:1
JAZMIN | JAZMIN AM-04 | 2022-08-23 | 1705 | 1490 | 1920 | AMPSCOT C-320-256-144 | 144 | 4/4 | 2 | 2.723 | 108 | 96 | 60 |  | 19.35 | 141.1 | 2660 | 34.7 | EMULSIÓN |  | 3333 | 6114 | OK | OK | 0 | [11 empty] | NO | NO | NO | SI | SI | BAJO LLENADO DE BOMBA, SEVERO GOLPE DE FLUIDO, INTERFERENCIA POR GAS, NO SE PRESIONA MASTER SIN VOLANTA, BAJAR SPM. NO SE TOMA NIVEL VALVULA DEL ANULAR MUY DURA PARA ABRIR FAVOR REALIZAR MANTENIMIENTO, | [5 empty] | 0 | 1 | 3606 | JAZMIN-AM-4:1
JAZMIN | JAZMIN AN-10 | 2022-08-23 | 1509.72 | 1386.44 | 1633 | ZIMEC C-456-256-144 | 144 | 4/4 | 2 | 2.347 | 106 | 102 | 60 |  | 43.63 | 142.7 | 2113 | 68.2 | NB | 25.3 | 3550 | 5196 | OK | OK | 0 | 2 | 400 | 1337.66 | 94 | 92 | 1.3 | 1 | 98 | 1469.96 | 40.3 | 0.2 | NO | NO | NO | SI | SI | POZO NO BOMBEA, MEDIANO LLENADO DE BOMBA, GOLPE DE FLUIDO, MEDIANA SUMERGENCIA, LEVE INTERFERENCIA POR GAS, NO SE PRESIONA LA MASTER NO TIENE LA VOLANTA. REESPCIAR. BLOQUEO POR GAS. | [5 empty] | 1 | 1 | 3607 | JAZMIN-AN-10:1
JAZMIN | JAZMIN AQ-06 | 2022-08-23 | 2302 | 1765 | 2302 | LUFKIN C-320D-213-120 | 85.71 | 1/4 | 2 | 3.462 | 90 | 86 | 30 |  | 40.54 | 81.5 | 2768 | 53.4 | NB | 46.1 | 3843 | 6996 | SL | OK | 2.3 | 2 | 400 | 799.91 | 1079 | 1079 | 1.7 | 0 | 100 | 1481.31 | 455.7 | 0 | NO | NO | NO | NO | SI | POZO NO BOMBEA, ALTA SUMERGENCIA, MEDIANO LLENADO DE BOMBA, GOLPE DE FLUIDO, CIERRE TRADIO EN LA TV, REESPACIAR. GOLPE DE BOMBA, SE ENCONTRO POZO PARADO Y SE DEJA NUEVAMENTE PARADO. | [5 empty] | 1 | 1 | 3608 | JAZMIN-AQ-6:1
JAZMIN | JAZMIN AZ-05 | 2022-08-23 | 1718.67 | 1642.33 | 1795 | AMPSCOT C-320-256-144a | 144 | 3/3 | 2 | 6.102 | 83 | 81 | 60 |  | 99.21 | 142.9 | 2553 | 403.5 | NB | 23.1 | 4126 | 4611 | NO | NO | 0 | 2 | 400 | 1019.78 | 637 | 637 | 1.7 | 0 | 100 | 1307.41 | 271.2 | 0 | NO | NO | NO | SI | SI | POZO NO BOMBEA, ALTA SUMERGENCIA, INTERFERENCIA POR GAS. VÁLVULAS IGUALADAS, POSIBLE BLOQUEO DE VÁLVULAS POR GAS O PROBLEMA DE TUBERÍA, SE RECOMIENDA ESPACIAR Y REALIZAR PRUEBA DE TUBERIA. NO SE PRESIONA MASTER SIN VOLANTA | [5 empty] | 1 | 1 | 3609 | JAZMIN-AZ-5:1
JAZMIN | JAZMIN AZ-06 | 2022-08-23 | 1748.5 | 1638 | 1859 | AMPSCOT C-320-256-144 | 144 | 3/3 | 2 | 2.278 | 123 | 111 | 90 | 500-1 | 93.19 | 99.6 | 2741 | 98.6 | EMULSIÓN |  | 5394 | 4876 | SL | SL | 0.2 | 2 | 400 | 385.72 | 1334 | 1334 | 2 | 0 | 100 | 1273.02 | 558.8 | 0 | NO | NO | NO | SI | SI | ALTA SUMERGENCIA, BUEN LLENADO DE BOMBA, RESTRICCIÓN EN LA CARRERA ASCENDENTE Y DESCENDENTE, ESCURRIMIENTO EN LAS VÁLVULAS TV Y SV, POSIBLE PROBLEMA DE BOMBA, SUBIR SPM. | [5 empty] | 1 | 1 | 3610 | JAZMIN-AZ-6:1
JAZMIN | JAZMIN BI-01 | 2022-08-23 | 1690.5 | 1559 | 1822 | AMPSCOT C-320-256-144a | 144 | 3/3 | 2 | 5.373 | 137 | 81 | 80 |  | 65.38 | 140.7 | 2511 | 230.6 | NB | 31.6 | 3473 | 6083 | NO | NO | 2.3 | 2 | 400 | 1471.92 | 190 | 182 | 1.5 | 2 | 96 | 1425.59 | 77.8 | 0.4 | NO | NO | NO | SI | SI | POZO NO BOMBEA, MEDIANA SUMERGENCIA, INTERFERENCIA POR GAS, VÁLVULAS IGUALAS, NO SE PRESIONA MASTER SIN VOLANTA, REESPACIAR. | [5 empty] | 1 | 1 | 3611 | JAZMIN-BI-1:1
JAZMIN | JAZMIN BI-02 | 2022-08-23 | 1604.5 | 1488 | 1721 | AMPSCOT C-320-256-144 | 144 | 3/3 | 2 | 1.136 | 110 | 102 | 80 |  | 60.25 | 143 | 2214 | 45.7 | EMUL-OIL | 24.5 | 3344 | 5294 | OK | OK | 0 | 2 | 400 | 1410.06 | 55 | 51 | 1 | 3 | 92 | 1471.12 | 22.8 | 0.3 | NO | NO | NO | SI | SI | BUEN LLENADO DE BOMBA, MEDIANA SUMERGENCIA, GOLPE DE FLUIDO, LEVE INTERFERENCIA POR GAS, NO SE PRESIONA MASTER SIN VOLANTA, | [5 empty] | 1 | 1 | 3612 | JAZMIN-BI-2:1
JAZMIN | JAZMIN BI-03 | 2022-08-23 | 1702 | 1580 | 1824 | AMPSCOT C-320-256-144a | 144 | 3/3 | 2 | 2.799 | 128 | 108 | 80 |  | 60.67 | 141.8 | 2303 | 112.3 | EMULSIÓN | 25.9 | 3358 | 5696 | OK | OK | 0 | 2 | 400 | 1431.43 | 141 | 140 | 1.2 | 1 | 100 | 1276.93 | 60.5 | 0.1 | NO | NO | NO | SI | SI | BUENA SUMERGENCIA, MEDIANO LLENADO DE BOMBA, GOLPE DE FLUIDO, INTERFERENCIA POR GAS, NO SE PRESIONA MASTER SIN VOLANTA. | [5 empty] | 1 | 1 | 3613 | JAZMIN-BI-3:1
JAZMIN | JAZMIN BJ-02 | 2022-08-23 | 1993 | 1722 | 2264 | AMPSCOT C-320-256-144a | 129 | 2/3 | 2 | 2.174 | 102 | 98 | 80 |  | 13.11 | 125.9 | 3039 | 16.7 | OIL | 35.3 | 4876 | 7369 | OK | OK | 0 | 2 | 400 | 2117.11 | 0 | 0 | 1.2 | 3 | 100 | 1474.82 | 1.8 | 0.2 | NO | NO | NO | SI | SI | SIN SUMERGENCIA, INTERFERENCIA POR GAS, BAJO LLENADO DE BOMBA, SEVERO GOLPE DE FLUIDO, POZO EN CONDICIONES ESTABLES. NO SE PRESIONA MASTER SIN VOLANTA, | [5 empty] | 1 | 1 | 3614 | JAZMIN-BJ-2:1
JAZMIN | JAZMIN BJ-03 | 2022-08-23 | 1561.5 | 1426 | 1697 | AMPSCOT C-320-256-144 | 144 | 3/3 | 2 | 5.643 | 114 | 92 | 80 |  | 22.47 | 142.3 | 2295 | 84.1 | EMULSIÓN | 27.8 | 3341 | 5575 | OK | OK | 0 | 2 | 400 | 1507.5 | 0 | 0 | 5.7 | 8 | 83 | 1477.21 | 6.2 | 0.6 | NO | NO | NO | SI | SI | SIN SUMERGENCIA, INTERFERENCIA POR GAS, BAJO LLENADO DE BOMBA, SEVERO GOLPE DE FLUIDO, LEVE CIERRE TARDIO EN LA TV, NO SE PRESIONA MASTER SI VOLANTA, GOLPE DE BOMBA. BAJAR SPM. | [5 empty] | 1 | 1 | 3615 | JAZMIN-BJ-3:1
JAZMIN | JAZMIN BJ-05 | 2022-08-23 | 1792 | 1579 | 2005 | KERUI C-320-256-144 | 129 | 3/4 | 2 | 2.332 | 131 | 114 | 80 | 500-2 | 56.16 | 126.1 | 2653 | 77 | EMULSIÓN | 34.8 | 4858 | 7085 | OK | OK | 0 | 2 | 400 | 1911.98 | 0 | 0 | 1.1 | 8 | 100 | 1478.15 | 1.6 | 0.5 | NO | NO | NO | SI | SI | SIN SUMERGENCIA, INTERFERENCIA POR GAS, GOLPE DE FLUIDO, BUEN LLENADO DE BOMBA, STUFFING AJUSTADO O GOLPE DE LA BARRA LISA CON EL CABEZAL, | [5 empty] | 1 | 1 | 3616 | JAZMIN-BJ-5:1
JAZMIN | JAZMIN CJ-03 | 2022-08-23 | 1609.21 | 1526.42 | 1692 | KERUI C-320-256-144 | 144 | 3/3 | 2 | 3.333 | 101 | 98 | 40 | 500-3 | 19.36 | 142.3 | 2215 | 42.8 | AGUA-OIL | 27.2 | 3980 | 5922 | OK | OK | 0 | 2 | 400 | 1568.06 | 0 | 0 | 1.6 | 0 | 100 | 1487.02 | 2.1 | -0.1 | NO | NO | NO | SI | SI | SIN SUMERGENCIA, BAJO LLENADO DE BOMBA, SEVERO GOLPE DE FLUIDO, INTERFERENCIA POR GAS, BAJAR SPM. | [5 empty] | 1 | 1 | 3617 | JAZMIN-CJ-3:1
JAZMIN | JAZMIN F-01 | 2022-08-23 | 1624.36 | 1460.72 | 1788 | AMPSCOT C-320-256-144a | 144 | 3/3 | 2 | 2.299 | 103 | 96 | 60 |  | 67.09 | 140.8 | 2346 | 101.3 | NB | 28.7 | 3139 | 5448 | OK | OK | 0 | 2 | 400 | 1510.75 | 125 | 120 | 1.1 | 2 | 96 | 1481.85 | 52 | 0.2 | NO | NO | NO | SI | SI | POZO NO BOMBEA, MEDIANA SUMERGENCIA, INTERFERENCIA POR GAS, BUEN LLENADO DE BOMBA, GOLPE DE FLUIDO,NO SE PRESIONA MASTER SIN VOLANTA, REESPACIAR, SE ENCONTRO POZO PARADO Y SE DEJA NUEVAMENTE PARADO. | [5 empty] | 1 | 1 | 3618 | JAZMIN-F-1:1
JAZMIN | JAZMIN L-02 | 2022-08-23 | 1598.5 | 1462 | 1735 | AMPSCOT C-320-256-144 | 144 | 3/3 | 2 | 2.158 | 101 | 100 | 120 |  | 39.47 | 142.3 | 2351 | 56.5 | EMULSIÓN | 25.5 | 3502 | 5744 | OK | OK | 0 | [11 empty] | NO | NO | NO | SI | SI | MEDIANO LLENADO DE BOMBA, GOLPE DE FLUIDO, LEVE INTERFERENCIA POR GAS, NO SE PRESIONA MASTER SIN VOLANTA, NO SE TOMA NIVEL POR ESPIGA MALA DEL ANULAR FAVOR REALIZAR MANTENIMIENTO, | [5 empty] | 0 | 1 | 3619 | JAZMIN-L-2:1
JAZMIN | JAZMIN L-03 | 2022-08-23 | 1533.5 | 1396 | 1671 | AMPSCOT C-320-256-144a | 144 | 3/3 | 2.25 | 1.326 | 117 | 115 | 120 |  | 23.84 | 141.9 | 2962 | 26.5 | OIL | 25.7 | 3593 | 5979 | OK | OK | 0 | 2 | 400 | 1563.28 | 0 | 0 | 1.2 | 1 | 100 | 1329.32 | 1.7 | 0.1 | NO | NO | NO | NO | SI | SIN SUMERGENCIA, BAJO LLENADO DE BOMBA, SEVERO GOLPE DE FLUIDO, NO SE PRESIONA MASTER SIN VOLANTA, | [5 empty] | 1 | 1 | 3620 | JAZMIN-L-3:1
JAZMIN | JAZMIN P-09 | 2022-08-23 | 1423.5 | 1176 | 1671 | AMPSCOT C-320-256-144 | 144 | 4/4 | 2 | 1.734 | 107 | 95 | 30 |  | 69.04 | 141.5 | 2017 | 79 | EMULSIÓN | 32.1 | 3105 | 5742 | OK | OK | 0 | 2 | 400 | 1262.21 | 227 | 190 | 2.6 | 14 | 73 | 1473.68 | 82.5 | 1.6 | NO | NO | NO | SI | SI | INTERFERENCIA POR GAS, BUENA SUMERGENCIA, BUEN LLENADO DE BOMBA, GOLPE DE FLUIDO, STUFFING AJUSTADO, LEVE CIERRE TARDIO, NO SE PRESIONA MASTER SIN VOLANTA. SUBIR SPM. | [5 empty] | 1 | 1 | 3621 | JAZMIN-P-9:1
JAZMIN | JAZMIN AK-08 | 2022-08-24 | 1722.5 | 1550 | 1895 | KERUI C-320-256-144 | 144 | 4/4 | 2 | 1.959 | 114 | 107 | 100 |  | 11.2 | 140.8 | 2693 | 14.4 | EMUL-OIL | 31.8 | 4596 | 7402 | OK | OK | 0 | 2 | 400 | 1816.21 | 0 | 0 | 1.9 | 7 | 100 | 1434.61 | 2.4 | 0.4 | NO | NO | NO | NO | SI | SIN SUMERGENCIA, BAJO LLENADO DE BOMBA, SEVERO GOLPE DE FLUIDO, LEVE INTERFERENCIA POR GAS. NO SE PRESIONA MASTER SIN VOLANTA. | [5 empty] | 1 | 1 | 3622 | JAZMIN-AK-8:1
JAZMIN | JAZMIN AT-05 | 2022-08-24 | 1602.16 | 1485.32 | 1719 | AMPSCOT C-320-256-144a | 144 | 3/3 | 2 | 4.604 | 112 | 100 | 20 |  | 68.75 | 143.4 | 2208 | 211.7 | NB | 32.9 | 3700 | 5161 | OK | OK | 0.1 | 2 | 400 | 1358.97 | 218 | 181 | 2.3 | 8 | 83 | 1395.24 | 78.4 | 1 | NO | NO | NO | SI | SI | POZO NO BOMBEA, BUENA SUMERGENCIA, ALTA INTERFERENCIA POR GAS, BLOQUEADO POR GAS, MEDIANO LLENADO DE BOMBA, LEVE CIERRE TARDIO EN LA TV, NO SE PRESIONA MASTER SIN VOLANTA, REESPACIAR. SE ENCONTRO POZO PARADO Y SE DEJA NUEVAMENTE PARADO. | [5 empty] | 1 | 1 | 3623 | JAZMIN-AT-5:1
JAZMIN | JAZMIN D-01 | 2022-08-24 | 1692.18 | 1232.37 | 2152 | KERUI C-320-256-144 | 144 | 4/4 | 2 | 6.569 | 141 | 106 | 40 | 500-1 | 73.28 | 142 | 2469 | 318.9 | EMULSIÓN | 35.5 | 4456 | 6857 | SL | OK | 4.6 | 2 | 400 | 1253.23 | 560 | 536 | 3.8 | 2 | 94 | 1487.51 | 225.9 | 0.4 | NO | NO | NO | SI | SI | ALTA SUMERGENCIA, INTERFERENCIA POR GAS, BUEN LLENADO DE BOMBA, GOLPE DE FLUIDO, ESCURRIMIENTO EN LA TV. SUBIR SPM. | [5 empty] | 1 | 1 | 3624 | JAZMIN-D-1:1
JAZMIN | JAZMIN D-02 | 2022-08-24 | 1746 | 1286 | 2206 | SEM C-456-256-144 | 144 | 3/3 | 2 | 4.167 | 119 | 103 | 40 |  | 69.14 | 122.5 | 2617 | 164.6 | AGUA-EMUL | 33.6 | 3952 | 6887 | OK | OK | 0 | [11 empty] | NO | NO | NO | SI | SI | BUEN LLENADO DE BOMBA, GOLPE DE FLUIDO, INTEFERENCIA POR GAS, NO SE PRESIONA MASTER SIN VOLANTA, NO SE TOMA NIVEL VALVULA ANULAR CON LA ESPIGA MALA FAVOR REALIZAR MANTENIMIENTO. | [5 empty] | 0 | 1 | 3625 | JAZMIN-D-2:1
JAZMIN | JAZMIN D-03 | 2022-08-24 | 1672.5 | 1235 | 2110 | LUFKIN C-456-256-144 | 144 | 3/3 | 2 | 5.085 | 144 | 104 | 40 |  | 97.07 | 139.3 | 2734 | 320.8 | EMULSIÓN | 29.3 | 3918 | 6005 | SL | OK | 6.3 | [11 empty] | NO | NO | NO | SI | SI | FUERTE GOLPE DE BOMBA, ESCURRIMIENTO EN LA VÁLULA TV, BUEN LLENADO DE BOMBA, NO SE PRESIONA MASTER SIN VOLANTA, NO SE TOMA NIVEL EL ANULAR TIENE UNA VALVULA Y ESTA DURA PARA RETIRAR, SUBIR SPM. | [5 empty] | 0 | 1 | 3626 | JAZMIN-D-3:1
JAZMIN | JAZMIN D-06 | 2022-08-24 | 1774.5 | 1299 | 2250 | LUFKIN C-456-256-144 | 144 | 3/3 | 2 | 2.497 | 145 | 111 | 40 |  | 89.95 | 141.9 | 2514 | 148.6 | EMULSIÓN | 31.2 | 4076 | 6024 | LL | OK | 1.7 | [11 empty] | NO | NO | NO | SI | SI | BUEN LLENADO DE BOMBA, CARTA LLENA, INTERFERENCIA POR GAS, ESCURRIMIENTO EN LA VÁLVULA TV, NO SE PRESIONA MASTER SIN VOLANTA, NO SE TOMA NIVEL PORQUE LA VALVULA DEL ANULAR ESTA MUY PEGADA AL CONTRAPOZO Y NO HAY MANERA DE PONER EL CODO. SUBIR SPM. | [5 empty] | 0 | 1 | 3627 | JAZMIN-D-6:1
JAZMIN | JAZMIN D-08 | 2022-08-24 | 1811.5 | 1333 | 2290 | LUFKIN M-456D-256-144 | 144 | 3/3 | 2 | 4.972 | 150 | 122 | 40 |  | 88.43 | 140.4 | 3061 | 287.9 | EMULSIÓN | 36.3 | 4476 | 7610 | SL | OK | 8.1 | 2 | 400 | 1314.8 | 797 | 735 | 0.6 | 6 | 86 | 1467.41 | 304.4 | 0.5 | NO | NO | NO | SI | SI | ALTA SUMERGENCIA, BUEN LLENADO DE BOMBA, CARTA LLENA, NO SE PRESIONA MASTER DURA PARA CERRAR, SUBIR SPM. | [5 empty] | 1 | 1 | 3628 | JAZMIN-D-8:1
JAZMIN | JAZMIN E-01 | 2022-08-24 | 1578.5 | 1192 | 1965 | AMPSCOT C-456-256-144 | 144 | 4/4 | 2.25 | 6.102 | 112 | 101 | 30 |  | 97.16 | 142.6 | 2468 | 499.1 | EMULSIÓN | 34.1 | 3897 | 6789 | SL | SL | 4.7 | 2 | 400 | 1156.35 | 300 | 291 | 5.1 | 2 | 97 | 1489.19 | 126.9 | 0.2 | NO | NO | NO | SI | SI | BUENA SUMERGENCIA, ESCURRIMIENTO EN LAS VÁLVULAS TV Y SV, BUEN LLENADO DE BOMBA, SUBIR SPM. NO SE PRESIONA MASTER SIN VOLANTA, | [5 empty] | 1 | 1 | 3629 | JAZMIN-E-1:1
JAZMIN | JAZMIN E-02 | 2022-08-24 | 1628 | 1266 | 1990 | AMPSCOT C-320-256-144a | 144 | 3/3 | 2.25 | 1.656 | 115 | 105 | 30 |  | 97.49 | 143.5 | 2910 | 136.7 | EMULSIÓN | 25.1 | 3378 | 4954 | SL | OK | 4.5 | 2 | 400 | 945.25 | 609 | 609 | 1.2 | 0 | 100 | 1437.64 | 255.8 | 0 | NO | NO | NO | SI | SI | ALTA SUMERGENCIA, BUEN LLENADO DE BOMBA, CARTA LLENA, ESCURRIMIENTO EN LA VÁLVULA TV, NO SE PRESIONA MASTER SIN VOLANTA, SUBIR SPM. | [5 empty] | 1 | 1 | 3630 | JAZMIN-E-2:1
JAZMIN | JAZMIN E-05 | 2022-08-24 | 1415 | 1166 | 1664 | AMPSCOT C-456-256-144 | 144 | 3/4 | 2 | 4.225 | 115 | 100 | 30 |  | 97.47 | 128.2 | 2038 | 246.2 | EMULSIÓN | 28.5 | 3260 | 5599 | SL | OK | 2.6 | 2 | 400 | 1415.25 | 81 | 81 | 5.6 | 0 | 100 | 1341.47 | 40 | -0.1 | NO | NO | NO | SI | SI | BUEN LLENADO DE BOMBA, CARTA LLENA, MEDIANA SUMERGENCIA, ESCURRIMIENTO EN LA VÁLVULA TV, INTERFERENCIA POR GAS, LEVE CIERRE TARDIO EN LA TV, NO SE PRESONA VALVULA DE LAS MASTER, DURA PARA CERRAR. SUBIR SPM. | [5 empty] | 1 | 1 | 3631 | JAZMIN-E-5:1
JAZMIN | JAZMIN E-06 | 2022-08-24 | 1357.5 | 1047 | 1668 | AMPSCOT C-456-256-144 | 144 | 4/4 | 2 | 3.046 | 118 | 104 | 30 |  | 59.01 | 143.1 | 1938 | 120 | EMULSIÓN | 25.8 | 3084 | 5267 | OK | OK | 0 | 2 | 400 | 1109.17 | 247 | 247 | 5.7 | 0 | 100 | 1439.54 | 109.2 | -0.1 | NO | NO | NO | SI | SI | BUENA SUMERGENCIA, BUEN LLENADO DE BOMBA, GOLPE DE FLUIDO, LEVE INTERFERENCIA POR GAS, NO SE PRESIONA MASTER SIN VOLANTA. | [5 empty] | 1 | 1 | 3632 | JAZMIN-E-6:1
JAZMIN | JAZMIN E-07 | 2022-08-24 | 1482.5 | 1117 | 1848 | AMPSCOT C-456-256-144a | 144 | 4/4 | 2 | 2.899 | 126 | 107 | 30 |  | 89.17 | 142.5 | 1813 | 171.8 | EMULSIÓN | 27.1 | 2724 | 4736 | OK | OK | 0 | 2 | 400 | 1172.49 | 148 | 148 | 5.3 | 1 | 100 | 1428.13 | 67.3 | 0.1 | NO | NO | NO | SI | SI | BUENA SUMERGENCIA, BUEN LLENADO DE BOMBA, INTERFERENCIA POR GAS, GOLPE DE FLUIDO, NO SE PRESIONA MASTER SIN VOLANTA, POZO EN CONDICIONES ESTABLES, | [5 empty] | 1 | 1 | 3633 | JAZMIN-E-7:1
JAZMIN | JAZMIN E-10 | 2022-08-24 | 1436 | 1092 | 1780 | AMPSCOT C-456-256-144 | 144 | 4/4 | 2 | 5.696 | 104 | 94 | 30 | 500-1 | 73.5 | 142.2 | 2335 | 277.7 | EMULSIÓN | 27.7 | 3882 | 3864 | NO | NO | 0 | 2 | 400 | 1138.93 | 512 | 512 | 5.8 | 1 | 100 | 1480.09 | 220.4 | 0.1 | NO | NO | NO | SI | SI | ALTA SUMERGENCIA, VÁLVULAS IGUALADAS, BUEN LLENADO DE BOMBA, GOLPE DE FLUIDO. FRENO DESTENSIONADO. SUBIR SPM. | [5 empty] | 1 | 1 | 3634 | JAZMIN-E-10:1
JAZMIN | JAZMIN G-01 | 2022-08-24 | 1404.5 | 1101 | 1708 | AMPSCOT C-320-256-144a | 144 | 3/3 | 2.25 | 4.557 | 209 | 141 | 20 |  | 71.86 | 143.4 | 1937 | 277.1 | EMULSIÓN | 19.8 | 2480 | 3598 | LL | OK | 1.2 | [11 empty] | NO | NO | NO | SI | SI | POZO CALIENTE, BUEN LLENADO DE BOMBA, GOLPE DE FLUIDO, LL EN LA VÁLVULA TV, NO SE PRESIONA MASTER SIN VOLANTA, NO SE TOMA NIVEL, CODO DEL ANULAR CON ROSCA INTERNA MALA, FRENO DESTENSIONADO. | [5 empty] | 0 | 1 | 3635 | JAZMIN-G-1:1
JAZMIN | JAZMIN G-02 | 2022-08-24 | 1473 | 1148 | 1798 | AMPSCOT C-320-256-144a | 144 | 3/3 | 2 | 3.974 | 137 | 93 | 20 |  | 7.53 | 143.2 | 1463 | 20 | EMULSIÓN | 20.6 | 2909 | 3936 | OK | SL | 0 | 2 | 400 | 1075.06 | 0 | 0 | 13.2 | 0 | 100 | 1235 | 13.9 | -0.1 | NO | NO | NO | SI | SI | SIN SUMERGENCIA, BAJO LLENADO DE BOMBA, SEVERO GOLPE DE FLUIDO, VÁLVULA SV LEVANTADA, NO SE PRESIONA MASTER SIN VOLANTA. BAJAR SPM. | [5 empty] | 1 | 1 | 3636 | JAZMIN-G-2:1
JAZMIN | JAZMIN G-03 | 2022-08-24 | 1403.5 | 1160 | 1647 | AMPSCOT C-320-256-144a | 144 | 3/3 | 2 | 3.922 | 128 | 104 | 20 |  | 27.99 | 141.8 | 2060 | 72.6 | EMULSIÓN | 26.1 | 4241 | 5292 | OK | SL | 0 | 2 | 400 | 1589.29 | 0 | 0 | 13.2 | 0 | 100 | 1522.31 | 13.9 | 0 | NO | NO | NO | SI | SI | BAJO LLENADO DE BOMBA, SEVERO GOLPE DE FLUIDO, SIN SUMERGENCIA, VÁLVULA SV LEVANTADA, STUFFING AJUSTADO, NO SE PRESIONA MASTER SIN VOLANTA, BAJAR SPM. | [5 empty] | 1 | 1 | 3637 | JAZMIN-G-3:1
JAZMIN | JAZMIN G-04 | 2022-08-24 | 1475.4 | 1131.8 | 1819 | AMPSCOT C-640-305-168 | 168 | 4/4 | 2 | 2.875 | 112 | 95 | 20 |  | 39.2 | 164.9 | 1469 | 86.7 | EMULSIÓN | 29.1 | 2552 | 4038 | OK | OK | 0 | 2 | 400 | 1099.62 | 0 | 0 | 13.4 | 0 | 100 | 1454.52 | 13.9 | -0.1 | NO | NO | NO | SI | SI | SIN SUMERGENCIA, MEDIANO LLENADO DE BOMBA, GOLPE DE FLUIDO, INTERFERENCIA POR GAS, LA GRAPA DEL CARRIER BAR PEGA EN EL CABEZOTE DE LA UNIDAD Y SE REFLEJA EN LAS CARTAS, NO SE PRESIONA MASTER SIN VOLANTA, | [5 empty] | 1 | 1 | 3638 | JAZMIN-G-4:1
JAZMIN | JAZMIN G-06 | 2022-08-24 | 1346.5 | 1022 | 1671 | AMPSCOT C-320-256-144 | 144 | 4/4 | 2.25 | 2.233 | 148 | 100 | 20 |  | 77.3 | 142.9 | 2350 | 145.7 | EMULSIÓN | 23.4 |  |  | OK | OK | 0 | [11 empty] | NO | NO | NO | SI | SI | MEJORÓ LLENADO DE BOMBA, BUEN LLENADO DE BOMBA, GOLPE DE FLUIDO, NO SE PRESIONA MASTER NO TIENE VOLANTA, NO SE PUDO TOMAR EL NIVEL PORQUE EL ANULAR TIENE UN TAPON Y ESTA DURA PARA RETIRAR, NO SE PUDO TOMAR LAS VALVULAS PORQUE SE DAÑO EL FRENO FAVOR REALIZAR MANTENIMIENTO. | [5 empty] | 0 | 1 | 3639 | JAZMIN-G-6:1
JAZMIN | JAZMIN G-07 | 2022-08-24 | 1444.5 | 1175 | 1714 | AMPSCOT C-320-256-144a | 144 | 3/3 | 2 | 6.02 | 186 | 135 | 20 |  | 80.37 | 142 | 1957 | 320.4 | EMULSIÓN | 27.8 | 3498 | 5516 | OK | OK | 0.1 | 2 | 400 | 1170.38 | 321 | 318 | 13.6 | 1 | 99 | 1372.07 | 145 | 0.1 | NO | NO | NO | SI | SI | ALTA SUMERGENCIA, INTERFERENCIA POR GAS, BUEN LLENADO DE BOMBA, CARTA LLENA, SUBIR SPM. | [5 empty] | 1 | 1 | 3640 | JAZMIN-G-7:1
JAZMIN | JAZMIN G-08 | 2022-08-24 | 1401.86 | 1153.72 | 1650 | AMPSCOT C-320-256-144a | 144 | 3/3 | 2 | 3.55 | 202 | 162 | 20 |  | 97.27 | 143.1 | 1697 | 230.5 | EMULSIÓN | 20.1 | 2804 | 3907 | OK | OK | 0.1 | [11 empty] | NO | NO | NO | SI | SI | BUEN LLENADO DE BOMBA, CARTA LLENA, INTERFERENCIA POR VAPOR, NO SE TOMA NIVEL VALVULA DEL ANULAR DURA PARA ABRIR FAVOR REALIZAR MANTENIMIENTO, NO SE PRESIONA LA MASTER, NO TIENE LA VOLANTA, SUBIR SPM. ANULAR CALIENTE 162 F, FRENO DESTENSIONADO. | [5 empty] | 0 | 1 | 3641 | JAZMIN-G-8:1
JAZMIN | JAZMIN N-10 | 2022-08-24 | 1624.5 | 1317 | 1932 | AMPSCOT C-320-256-144 | 129 | 3/4 | 2 | 4.327 | 111 | 100 | 60 | 100-5 | 39.93 | 127.6 | 2291 | 102.8 | EMULSIÓN | 33.9 | 4021 | 3269 | OK | NO | 0.2 | [11 empty] | NO | NO | NO | SI | SI | CIERRE TARDIO EN LA TV, ESCURRIMIENTO EN LA VÁLVULA SV, BAJO LLENADO DE BOMBA, SEVERO GOLPE DE FLUIDO, NO SE TOMA NIVEL VÁLVULA ANULAR MUY DURA PARA ABRIR FAVOR REALIZAR MANTENIMIENTO. FRENO DESTENSIONADO, FAVOR REALIZAR MANTENIMIENTO. BAJAR SPM. | [5 empty] | 0 | 1 | 3642 | JAZMIN-N-10:1
JAZMIN | JAZMIN AA-06 | 2022-08-25 | 1753 | 1694 | 1812 | WEATHERFORD C-320-256-144 | 144 | 3/3 | 2 | 4.138 | 102 | 86 | 110 | 500-1 | 51.02 | 141.8 | 2534 | 139.7 | EMULSIÓN | 27.5 | 3883 | 6016 | OK | OK | 0.1 | 2 | 400 | 1779.91 | 0 | 0 | 1.7 | 1 | 100 | 1316.5 | 2.3 | 0 | NO | NO | NO | SI | SI | SIN SUMERGENCIA, BUEN LLENADO DE BOMBA, GOLPE DE FLUIDO, INTERFERENCIA POR GAS, BAJAR SPM. | [5 empty] | 1 | 1 | 3643 | JAZMIN-AA-6:1
JAZMIN | JAZMIN AC-04 | 2022-08-25 | 1331.5 | 1103 | 1560 | AMPSCOT C-320-256-144 | 129 | 3/4 | 2 | 4.905 | 141 | 101 | 40 |  | 49.75 | 128.5 | 1336 | 146.3 | EMULSIÓN | 21.5 | 2700 | 3917 | OK | OK | 0 | 2 | 400 | 1076.09 | 31 | 31 | 1.9 | 1 | 99 | 1490.43 | 12.5 | 0.2 | NO | NO | NO | SI | SI | BAJA SUMERGENCIA, BUEN LLENADO DE BOMBA, GOLPE DE FLUIDO, STUFFING AJUSTADO, INTERFERENCIA POR GAS, NO SE PRESIONA MASTER SIN VOLANTA. | [5 empty] | 1 | 1 | 3644 | JAZMIN-AC-4:1
JAZMIN | JAZMIN AC-05 | 2022-08-25 | 1323.5 | 1133 | 1514 | AMPSCOT C-320-256-144 | 129 | 3/4 | 2 | 2.917 | 192 | 117 | 40 |  | 97.96 | 129.4 | 1656 | 172.5 | EMULSIÓN | 16.2 | 2443 | 3591 | SL | OK | 1.8 | [11 empty] | NO | NO | NO | SI | SI | POZO CALIENTE, BUEN LLENADO DE BOMBA, CARTA LLENA, ESCURRIMIENTO EN LA VÁLVULA TV, INTERFERENCIA POR GAS, NO SE PRESIONA LA VALVULA DE LA MASTER DURA PARA CERRAR, SUBIR SPM. NO SE PUDO TOMAR EL NIVEL POR VALVULA MALA NO ABRE, FAVOR REALIZAR MANTENIMIENTO. | [5 empty] | 0 | 1 | 3645 | JAZMIN-AC-5:1
JAZMIN | JAZMIN AE-08 | 2022-08-25 | 1369.62 | 1122.25 | 1617 | LUFKIN C-456D-256-144 | 125 | 3/4 | 2.25 | 6.522 | 154 | 109 | 50 |  | 59.24 | 124.4 | 2509 | 283.8 | EMULSIÓN | 22.1 | 2816 | 4563 | SL | OK | 3.6 | 2 | 400 | 1257.86 | 100 | 89 | 3.7 | 4 | 89 | 1407.79 | 41.1 | 0.8 | NO | NO | NO | SI | SI | POZO CALIENTE, BUEN LLENADO DE BOMBA, CARTA LLENA, ESCURRIMIENTO EN LA VÁLVULA TV, INTERFERENCIA POR GAS, NO SE PRESIONA LA VALVULA DE LA MASTER DURA PARA CERRAR, SUBIR SPM. NO SE PUDO TOMAR EL NIVEL POR VALVULA MALA NO ABRE, FAVOR REALIZAR MANTENIMIENTO. | [5 empty] | 1 | 1 | 3646 | JAZMIN-AE-8:1
JAZMIN | JAZMIN AF-02 | 2022-08-25 | 1655.35 | 1482.7 | 1828 | AMPSCOT C-320-256-144a | 144 | 3/3 | 2.25 | 3.03 | 140 | 109 | 20 | 500-1 | 35.06 | 141.4 | 2943 | 88.7 | EMULSIÓN | 29.4 | 3748 | 6627 | OK | OK | 0 | 2 | 400 | 1607.59 | 104 | 100 | 0.3 | 3 | 92 | 1294.88 | 42.7 | 0.3 | NO | NO | NO | SI | SI | MEDIANO LLENADO DE BOMBA, SEVERO GOLPE DE FLUIDO, BUENA SUMERGENCIA, INTERFERENCIA POR GAS, | [5 empty] | 1 | 1 | 3647 | JAZMIN-AF-2:1
JAZMIN | JAZMIN AJ-02 | 2022-08-25 | 1547.76 | 1418.53 | 1677 | AMPSCOT C-320-256-144 | 144 | 3/3 | 2 | 2.466 | 144 | 116 | 20 |  | 73.3 | 142.2 | 2085 | 119.9 | EMULSIÓN | 25.1 | 3261 | 5613 | OK | OK | 0 | 2 | 400 | 1443.27 | 78 | 78 | 0.5 | 0 | 100 | 1414.28 | 33.1 | 0 | NO | NO | NO | SI | SI | NIVEL CON RUIDO, MEDIANA SUMERGENCIA, INTERFERENCIA POR GAS, BUEN LLENADO DE BOMBA, GOLPE DE FLUIDO, | [5 empty] | 1 | 1 | 3648 | JAZMIN-AJ-2:1
JAZMIN | JAZMIN AN-04 | 2022-08-25 | 1739.5 | 1359 | 2120 | AMPSCOT C-320-256-144 | 144 | 3/3 | 2 | 1.1 | 120 | 124 | 60 | [5 empty] | OIL | [5 empty] | 0 | 2 | 400 | 1327.83 | 69 | 65 | 0.6 | 3 | 94 | 1464.79 | 28.1 | 0.2 | NO | NO | NO | SI | SI | MEDIANA SUMERGENCIA, NO SE PRESION MASTER SIN VOLANTA. SOLO SE PUDO TOMAR EL NIVEL PORQUE LE ESTA FLOTANDO LA SARTA. | [5 empty] | 1 | 0 | 3649 | JAZMIN-AN-4:1
JAZMIN | JAZMIN AN-06 | 2022-08-25 | 1675.16 | 1545.33 | 1805 | AMPSCOT C-320-256-144 | 144 | 3/3 | 2 | 6.498 | 167 | 133 | 60 |  | 38.25 | 140.7 | 2323 | 163.1 | EMULSIÓN | 34.4 | 3529 | 5717 | OK | OK | 0 | 2 | 400 | 1562.32 | 78 | 64 | 1.1 | 8 | 81 | 1466.97 | 27.7 | 0.8 | NO | NO | NO | SI | SI | NIVEL CON RUIDO, MEDIANA SUMERGENCIA, INTERFERENCIA POR GAS, MEDIANO LLENADO BOMBA, SEVERO GOLPE DE FLUIDO, CIERRE TARDIO EN LA TV, FUERTE GOLPE DE BOMBA, NO SE PRESIONA MASTER SIN VOLANTA. BAJAR SPM. | [5 empty] | 1 | 1 | 3650 | JAZMIN-AN-6:1
JAZMIN | JAZMIN AQ-03 | 2022-08-25 | 1692.32 | 1274.64 | 2111 | LUFKIN M-320-213-120 | 120 | 4/4 | 2 | 5.941 | 112 | 95 | 30 |  | 57.54 | 119.8 | 2657 | 191 | NB | 19.3 | 2685 | 2809 | NO | NO | 0 | 2 | 400 | 1264.79 | 647 | 585 | 1.4 | 7 | 85 | 1481.02 | 245.8 | 0.6 | NO | NO | NO | SI | SI | POZO NO BOMBEA, ALTA SUMERGENCIA, INTERFERENCIA POR GAS, VÁLVULAS IGUALADAS, CARTA REFLEJA POSIBLE SARTA DESCONECTADA O BLOQUEO DE VÁLVULAS, SE RECOMIENDA ESPACEAR, NO SE PRESIONA MASTER SIN VOLANTAL, | [5 empty] | 1 | 1 | 3651 | JAZMIN-AQ-3:1
JAZMIN | JAZMIN AQ-05 | 2022-08-25 | 1613.5 | 1483 | 1744 | LUKIN C-320D-213-120 | 101 | 2/3 | 2 | 6.102 | 165 | 167 | 30 | 500-1 | 94 | 102.7 | 2014 | 274.7 | EMULSIÓN | 32 | 3015 | 5073 | SL | OK | 2.3 | 2 | 400 | 1251.51 | 162 | 134 | 1.9 | 8 | 82 | 1347.16 | 57.7 | 0.8 | NO | NO | NO | SI | SI | POZO CALIENTE, BUENA SUMERGENCIA, BUEN LLENADO DE BOMBA, CARTA LLENA, ESCURRIMIENTO EN LA VÁLVULA TV, CIERRE TARDIO EN LA TV, SUBIR SPM. | [5 empty] | 1 | 1 | 3652 | JAZMIN-AQ-5:1
JAZMIN | JAZMIN B-01 | 2022-08-25 | 1631.5 | 1506 | 1757 | AMPSCOT C-320-256-144 | 144 | 3/3 | 2 | 3.066 | 116 | 109 | 20 |  | 52.49 | 143.6 | 2138 | 107.8 | OIL | 25.5 | 3658 | 3713 | NO | NO | 0 | 2 | 400 | 1473.07 | 107 | 90 | 0.8 | 7 | 83 | 1293.87 | 38.9 | 0.8 | NO | NO | NO | NO | SI | MEDIANA SUMERGENCIA, INTERFERENCIA POR GAS, BUEN LLENADO DE BOMBA, RESTRICCIÓN EN LA CARRERA ASCENDENTE, PERDIDA DE CARGA DURANTE LA CARRERA ASCENDENTE, REESPACIAR. | [5 empty] | 1 | 1 | 3653 | JAZMIN-B-1:1
JAZMIN | JAZMIN B-02 | 2022-08-25 | 1574.5 | 1448 | 1701 | AMPSCOT C-320-256-144a | 144 | 3/3 | 2 | 2.83 | 113 | 104 | 20 |  | 29.06 | 142.5 | 1999 | 54.7 | OIL | 25.3 | 3597 | 5453 | OK | OK | 0 | 2 | 400 | 1433.73 | 48 | 39 | 0.7 | 8 | 82 | 1418.83 | 17.6 | 0.7 | NO | NO | NO | SI | SI | BAJA SUMERGENCIA, INTERFERENCIA POR GAS, BAJO LLENADO DE BOMBA, SEVERO GOLPE DE FLUIDO, NO SE PRESIONA MASTER SIN VOLANTA, BAJAR SPM. | [5 empty] | 1 | 1 | 3654 | JAZMIN-B-2:1
JAZMIN | JAZMIN BK-04 | 2022-08-25 | 1653 | 1559 | 1747 | AMPSCOT C-320-256-144a | 129 | 2/3 | 2 | 1.099 | 111 | 110 | 70 |  | 14.24 | 125.2 | 2309 | 9.1 | OIL | 35.3 | 3117 | 5985 | OK | OK | 0.1 | 2 | 400 | 1502.1 | 75 | 65 | 1 | 6 | 86 | 1468.33 | 28.5 | 0.5 | NO | NO | NO | SI | SI | MEDIANA SUMERGENCIA, INTERFERENCIA POR GAS, BAJO LLENADO DE BOMBA, SEVERO GOLPE DE FLUIDO, CIERRE TARDIO, FLUIDO VISCOSO, NO SE PRESIONA MASTER SIN VOLANTA, GOLPE DE BOMBA, | [5 empty] | 1 | 1 | 3655 | JAZMIN-BK-4:1
JAZMIN | JAZMIN CI-01 | 2022-08-25 | 1611 | 1502 | 1720 | KERUI C-320-256-144 | 168 | 4/4 | 2 | 1.388 | 114 | 102 | 90 |  | 80.65 | 141.7 | 2364 | 74 | EMULSIÓN | 25 | 5196 | 5664 | OK | SL | 0 | 2 | 400 | 1347.44 | 245 | 222 | 0.9 | 4 | 90 | 1431.93 | 94 | 0.4 | NO | NO | NO | SI | SI | BUENA SUMERGENCIA, INTERFERENCIA POR GAS, ESCURRIMIENTO EN LA VÁLVULA SV, BUEN LLENADO DE FLUIDO, GOLPE DE FLUIDO, NO SE PRESIONA MASTER SIN VOLANTA. SUBIR SPM. | [5 empty] | 1 | 1 | 3656 | JAZMIN-CI-1:1
JAZMIN | JAZMIN CI-02 | 2022-08-25 | 1579.5 | 1439 | 1720 | KERUI C-320-256-144 | 144 | 4/4 | 2.25 | 2.177 | 135 | 111 | 90 |  | 42.06 | 142.3 | 2847 | 76.9 | AGUA | 23.9 | 3937 | 5672 | OK | SL | 0 | 2 | 400 | 1292.93 | 146 | 144 | 0.8 | 1 | 99 | 1480.17 | 61 | 0.1 | NO | NO | NO | SI | SI | MEJORÓ SUMERGENCIA Y LLENADO DE BOMBA, BUENA SUMERGENCIA, MEDIANO LLENADO DE BOMBA, GOLPE DE FLUIDO, NO SE PRESIONA MASTER SIN VOLANTA, | [5 empty] | 1 | 1 | 3657 | JAZMIN-CI-2:1
JAZMIN | JAZMIN CI-03 | 2022-08-25 | 1645.5 | 1551 | 1740 | KERUI C-320-256-144 | 144 | 4/4 | 2 | 2.473 | 110 | 106 | 90 |  | 37.82 | 142 | 2373 | 61.9 | EMULSIÓN | 23.9 | 4824 | 5084 | OK | SL | 0 | 2 | 400 | 1460.91 | 113 | 98 | 1.2 | 6 | 87 | 1455.09 | 42.8 | 0.5 | NO | NO | NO | SI | SI | MEDIANO LLENADO DE BOMBA, SEVERO GOLPE DE FLUIDO, BUENA SUMERGENCIA, INTERFERENCIA POR GAS. ESCURRIMIENTO EN LA VÁLVULA SV, NO SE PRESIONA MASTER SIN VOLANTA, POZO EN CONDICIONES ESTABLES, | [5 empty] | 1 | 1 | 3658 | JAZMIN-CI-3:1
JAZMIN | JAZMIN CM-05 | 2022-08-25 | 2174.5 | 1902 | 2447 | AMPSCOT C-320-256-145 | 145 | 4/5 | 2 | 3.93 | 176 | 126 | 0 |  | 96.75 | 141.3 | 2963 | 250.6 | EMULSIÓN | 32.1 | 4486 | 6359 | SL | OK | 4.3 | 2 | 400 | 1527.99 | 665 | 613 | 1.7 | 3 | 92 | 1444.23 | 253.8 | 0.3 | NO | NO | NO | SI | SI | POZO CALIENTE, NIVEL CON RUIDO, LEVE CIERRE TARDIO EN LA TV, BUEN LLENADO DE BOBA, CARTA LLENA, ESCURRIMIENTO EN LA VÁLVULA TV, INTERFERENCIA POR GAS DE BOMBA, SUBIR SPM. | [5 empty] | 1 | 1 | 3659 | JAZMIN-CM-5:1
JAZMIN | JAZMIN F-03 | 2022-08-25 | 1616.19 | 1461.39 | 1771 | AMPSCOT C-320-256-144 | 144 | 3/3 | 2 | 1.942 | 142 | 117 | 60 |  | 94.97 | 142.7 | 2362 | 122.7 | EMULSIÓN | 26.6 | 3959 | 5741 | SL | OK | 2.8 | 2 | 400 | 1382.12 | 226 | 207 | 0.4 | 3 | 91 | 1391.16 | 86.7 | 0.3 | NO | NO | NO | SI | SI | BUENA SUMERGENCIA, LEVE INTERFERENCIA POR GAS, BUEN LLENADO DE BOMBA, CARTA LLENA, ESCURRIMIENTO EN LA VÁLVULA TV, SUBIR SPM. NO SE PRESIONA MASTER SIN VOLANTA. | [5 empty] | 1 | 1 | 3660 | JAZMIN-F-3:1
JAZMIN | JAZMIN H-06 | 2022-08-25 | 1665.5 | 1529 | 1802 | KERUI C-320-256-144 | 144 | 4/4 | 2 | 4.545 | 174 | 174 | 50 |  | 89.87 | 144.2 | 2405 | 274.8 | EMULSIÓN | 20.8 | 3435 | 3649 | NO | NO | 0 | [11 empty] | NO | NO | NO | SI | SI | POZO CALIENTE, INTERFERENCIA POR GAS, RESTRICCIÓN EN LA CARRERA ASCENDENTE Y DESCENDENTE, VÁLVULAS IGUALADAS, POSIBLE BLOQUE DE VÁLVULAS, NO SE PRESIONA MASTER SIN VOLANTA, NO SE TOMA NIVEL ANULAR CALIENTE 174 F. BAJAR SPM Y REESPACIA. BOMBEO DEFICIENTE. | [5 empty] | 0 | 1 | 3661 | JAZMIN-H-6:1
JAZMIN | JAZMIN X-04 | 2022-08-25 | 2004.5 | 1763 | 2246 | LUFKIN M-456D-256-144 | 112 | 1/3 | 2 | 2.032 | 92 | 87 | 20 |  | 96.5 | 111.9 | 2732 | 102.4 | NB | 20.6 | 4643 | 4642 | OK | OK | 0 | 2 | 400 | 511.79 | 1412 | 1412 | 1.4 | 1 | 100 | 1310.61 | 595 | 0.1 | NO | NO | NO | SI | SI | POZO NO BOMBEA, ALTA SUMERGENCIA, BOMBA NO CARGA, POSIBLE BLOQUEO DE VÁLVULAS, O PROBLEMAS EN LA TUBERÍA, SE RECOMIENDA REESPACIAR O PRUEBA DE PRESIONES. | [5 empty] | 1 | 1 | 3662 | JAZMIN-X-4:1
JAZMIN | JAZMIN Z-1 | 2022-08-25 | 1861.5 | 1490 | 2233 | LUFKIN C-456D-256-144 | 111 | 1/3 | 2 | 1.321 | 136 | 110 | 40 |  | 96.77 | 109.8 | 2822 | 65.5 | EMULSIÓN | 25.3 | 5486 | 6111 | SL | SL | 2.3 | 2 | 400 | 982.29 | 1022 | 953 | 1.8 | 3 | 92 | 1421.54 | 397.3 | 0.4 | NO | NO | NO | SI | SI | ALTA SUMERGENCIA, INTERFERENCIA POR GAS, BOMBA NO CARGA HASAT SU Fo MAX, VÁLVULAS CON ESCURRIMIENTO, NO SE PRESIONA MASTER SIN VOLANTA, SUBIR SPM. | [5 empty] | 1 | 1 | 3663 | JAZMIN-Z-1:1
JAZMIN | JAZMIN AD-02 | 2022-08-26 | 1356.5 | 1147 | 1566 | AMPSCOT C-320-256-144 | 129 | 3/4 | 2 | 4.58 | 189 | 99 | 50 |  | 96.24 | 128.9 | 1829 | 264.9 | EMULSIÓN | 19.1 | 2648 | 2619 | NO | NO | 0 | 2 | 400 | 799.31 | 402 | 402 | 1.8 | 0 | 100 | 1253.82 | 168.2 | 0.1 | NO | NO | NO | SI | SI | POZO CALIENTE, ALTA SUMERGENCIA, BUEN LLENADO DE BOMBA, RESTRICCIÓN EN LA CARRERA ASCENDENTE Y DESCENDENTE, POSIBLE BLOQUEO EN VÁLVULA SV, VÁLVULAS IGUALADAS, INTERFERENCIA POR GAS, NO SE PRESIONA MASTER SIN VOLANTA. SUBIR SPM. | [5 empty] | 1 | 1 | 3664 | JAZMIN-AD-2:1
JAZMIN | JAZMIN AD-03 | 2022-08-26 | 1230 | 1077 | 1383 | AMPSCOT C-320-256-144 | 144 | 4/4 | 2 | 6.02 | 127 | 107 | 50 |  | 26.68 | 129.1 | 1312 | 96.7 | EMULSIÓN | 17.5 | 2627 | 3989 | OK | OK | 0 | 2 | 400 | 701.52 | 306 | 302 | 1.7 | 1 | 99 | 1256.08 | 104.6 | 0.2 | NO | NO | NO | SI | SI | ALTA SUMERGENCIA, INTERFERENCIA POR GAS, BAJO LLENADO DE BOMBA, SEVERO GOLPE DE FLUIDO, NO SE PRESIONA MASTER SIN VOLANTA, BAJAR SPM. | [5 empty] | 1 | 1 | 3665 | JAZMIN-AD-3:1
JAZMIN | JAZMIN AD-04 | 2022-08-26 | 1397.5 | 1188 | 1607 | AMPSCOT C-320-256-144 | 129 | 3/4 | 2 | 5.172 | 175 | 143 | 50 |  | 28.51 | 128.2 | 1848 | 88.2 | EMULSIÓN | 24.4 | 2957 | 4727 | OK | OK | 0 | 2 | 400 | 1192.23 | 174 | 152 | 1.9 | 5 | 85 | 1415.11 | 64.7 | 0.9 | NO | NO | NO | SI | SI | POZO CALIENTE, BUENA SUMERGENCIA, BAJO LLENADO DE BOMBA, SEVERO GOLPE DE FLUIDO, NO SE PRESIONA MATER SIN VOLANTA. BAJAR SPM. | [5 empty] | 1 | 1 | 3666 | JAZMIN-AD-4:1
JAZMIN | JAZMIN AD-05 | 2022-08-26 | 1353 | 1161 | 1545 | AMPSCOT C-320-256-144 | 129 | 3/4 | 2 | 4.358 | 128 | 108 | 50 |  | 25.13 | 127.9 | 1868 | 65.3 | OIL-EMUL | 23.6 | 3195 | 5143 | OK | OK | 0 | 2 | 400 | 1188.7 | 71 | 61 | 1.8 | 5 | 87 | 1509.46 | 27.6 | 0.6 | NO | NO | NO | SI | SI | MEDIANA SUMERGENCIA, SEVERO GOLPE DE FLUIDO, BAJO LLENADO DE BOMBA, LEVE CIERRE TARDIO, INTERFERENCIA POR GAS, STUFFING AJUSTADO O GOLPE AL FINALIZAR LA CARRERA ASCENDENTE, NO SE PRESIONA MASTER SIN VOLANTA, BAJAR SPM. | [5 empty] | 1 | 1 | 3667 | JAZMIN-AD-5:1
JAZMIN | JAZMIN AD-07 | 2022-08-26 | 1545.5 | 1172 | 1919 | AMPSCOT C-320-256-144 | 144 | 4/4 | 2.25 | 2.314 | 180 | 170 | 50 |  | 97.29 | 143.1 | 2233 | 190.1 | EMULSIÓN | 19.3 | 3976 | 4833 | SL | SL | 3 | [11 empty] | NO | NO | NO | SI | SI | BUEN LLENADO DE BOMBA, ESCURRIMIENTO EN LAS VÁLVULAS TV Y SV, O POR FIT ENTRE EL BARRIL Y EL PISTÓN, NO SE PRESIONA MASTER SIN VOLANTA, NO SE TOMA NIVEL ANULAR CALIENTE 170 F. SE TOMA VALVULAS APARTE POR PROBLEMAS EN EL TWM SUBIR SPM. | [5 empty] | 0 | 1 | 3668 | JAZMIN-AD-7:1
JAZMIN | JAZMIN AD-08 | 2022-08-26 | 1474.11 | 1127.22 | 1821 | AMPSCOT C-320-256-144 | 144 | 4/4 | 2.25 | 4.018 | 93 | 86 | 50 |  | 74.92 | 138.4 | 2616 | 245.8 | AGUA-OIL | 32.3 | 3296 | 7222 | SL | OK | 3.4 | 2 | 400 | 1624.49 | 75 | 75 | 1.7 | 6 | 100 | 1476.81 | 33.7 | 0.5 | NO | NO | NO | SI | SI | MEDIANA SUMERGENCIA, BUEN LLENADO DE BOMBA, GOLPE DE FLUIDO, ESCURRIMIENTO EN LA VÁLVULA TV, LEVE INTERFERENCIA POR GAS, STUFFING AJUSTADO O GOLPE DE LA BARRA LISA EN EL CABEZAL, LEVE CIERRE TARDIO, NO SE PRESIONA MASTER SIN VOLANTA. | [5 empty] | 1 | 1 | 3669 | JAZMIN-AD-8:1
JAZMIN | JAZMIN AH-03 | 2022-08-26 | 1695 | 1256 | 2134 | LUFKIN M-456D-256-144 | 111 | 1/3 | 2 | 5.714 | 126 | 96 | 40 | 500-1 | 73.63 | 108.8 | 2729 | 213.4 | EMULSIÓN | 34.7 | 6359 | 7449 | SL | SL | 0.1 | 2 | 400 | 1482.06 | 451 | 416 | 2 | 8 | 83 | 1496.27 | 175.3 | 0.6 | NO | NO | NO | SI | SI | ALTA SUMERGENCIA, BUEN LLENADO DE BOMBA, GOLPE DE FLUIDO, ESCURRIMIENTO EN LAS VÁLVULAS TV SV, GOLPE DE BOMBA. | [5 empty] | 1 | 1 | 3670 | JAZMIN-AH-3:1
JAZMIN | JAZMIN AJ-05 | 2022-08-26 | 1585 | 1421 | 1749 | AMPSCOT C-320-256-144a | 144 | 3/3 | 2 | 5.788 | 114 | 103 | 20 |  | 28.78 | 141.7 | 2188 | 110.1 | EMUL-OIL | 30.9 | 3630 | 5606 | OK | OK | 0 | 2 | 400 | 1410.36 | 162 | 102 | 1.9 | 26 | 63 | 1481.47 | 45.1 | 2.1 | NO | NO | NO | SI | SI | BUENA SUMERGENCIA, BAJO LLENADO DE BOMBA, SEVERO GOLPE DE FLUIDO, ALTA INTERFERENCIA POR GAS, CIERRE TARDIO EN LA TV. FUERTE GOLPE DE BOMBA. NO SE PRESIONA MASTER SIN VOLANTA. BAJAR SPM. | [5 empty] | 1 | 1 | 3671 | JAZMIN-AJ-5:1
JAZMIN | JAZMIN AO-03 | 2022-08-26 | 1554.5 | 1490 | 1619 | AMPSCOT C-320-256-144a | 144 | 3/3 | 2 | 4.009 | 151 | 105 | 20 |  | 67.96 | 142.9 | 2035 | 181.6 | EMULSIÓN | 23.5 | 3596 | 5328 | OK | OK | 0 | 2 | 400 | 1252.08 | 187 | 176 | 1 | 2 | 94 | 1312.45 | 74.6 | 0.3 | NO | NO | NO | SI | SI | BUENA SUMERGENCIA, BUEN LLENADO DE BOMBA, GOLPE DE FLUIDO, INTERFERENCIA POR GAS, NO SE PRESIONA MASTER SIN VOLANTA, | [5 empty] | 1 | 1 | 3672 | JAZMIN-AO-3:1
JAZMIN | JAZMIN BG-02 | 2022-08-26 | 1903 | 1756 | 2050 | AMPSCOT C-320-256-144a | 115 | 1/3 | 2 | 2.256 | 118 | 105 | 30 |  | 98 | 114.6 | 2748 | 118.1 | AGUA | 24.8 | 4348 | 5877 | SL | OK | 3.1 | 2 | 400 | 883.5 | 1049 | 1049 | 0.9 | 0 | 100 | 1256.76 | 439.8 | 0.1 | NO | NO | NO | SI | SI | BUEN LLENADO DE BOMBA, CARTA LLENA, ESCURRIMIENTO EN LA TV, INTERFERENCIA POR GAS, ALTA SUMERGENCIA, SUBIR SPM. | [5 empty] | 1 | 1 | 3673 | JAZMIN-BG-2:1
JAZMIN | JAZMIN CB-01 | 2022-08-26 | 1690 | 1438 | 1690 | KERUI C-320-256-144 | 144 | 4/4 | 2.25 | 2.473 | 132 | 109 | 30 |  | 56.28 | 141.6 | 2945 | 116.3 | EMULSIÓN | 25.3 | 3802 | 5923 | OK | OK | 0 | [11 empty] | NO | NO | NO | SI | SI | INTERFERENCIA POR GAS, BUEN LLENADO DE BOMBA, GOLPE DE FLUIDO, ESCURRIMIENTO EN LA VÁLVULA TV, SUBIR SPM. NO SE PRESIONA MASTER SIN VOLANTA, NO SE TOMA NIVEL VALVULA DEL ANULAR CON ROSCA INTERNA MALA FAVOR REALIZAR MANTENIMIENTO, | [5 empty] | 0 | 1 | 3674 | JAZMIN-CB-1:1
JAZMIN | JAZMIN CB-03 | 2022-08-26 | 1668 | 1493 | 1843 | KERUI C-320D-256-144 | 144 | 4/4 | 2 | 5.202 | 111 | 102 | 30 | 500-1 | 9.38 | 142.5 | 2416 | 32.4 | EMUL-OIL | 30.4 | 3318 | 5343 | OK | OK | 0 | 2 | 400 | 1453.39 | 226 | 210 | 0.7 | 3 | 92 | 1343.24 | 73 | 0.3 | NO | NO | NO | NO | SI | BUENA SUMERGENCIA, BAJO LLENADO DE BOMBA, SEVERO GOLPE DE FLUIDO, CIERE TARDIO EN LA TV, LEVE INTERFERENCIA POR GAS. BAJAR SPM. | [5 empty] | 1 | 1 | 3675 | JAZMIN-CB-3:1
JAZMIN | JAZMIN K-08 | 2022-08-26 | 1506.5 | 1181 | 1832 | AMPSCOT C-320-256-144 | 144 | 4/4 | 2 | 6.294 | 216 | 128 | 30 |  | 97.16 | 140.6 | 2016 | 401 | EMULSIÓN | 35.7 | 3527 | 4336 | SL | OK | 0.1 | 2 | 400 | 1058.47 | 403 | 403 | 9.2 | 0 | 100 | 1295.56 | 175 | 0 | NO | NO | NO | SI | SI | ALTA SUMERGENCIA, LL EN LA VÁLVULA TV, BUEN LLENADO DE BOMBA, AUMENTO DE CARGA AL FINALIZAR LA CARRERA ASCENDENTE, NO SE PRESIONA MASTER SIN VOLANTA, SUBIR SPM | [5 empty] | 1 | 1 | 3676 | JAZMIN-K-8:1
JAZMIN | JAZMIN M-02 | 2022-08-26 | 1273.5 | 991 | 1556 | AMPSCOT C-320-256-144 | 144 | 4/4 | 2 | 3.651 | 140 | 115 | 60 | 500-1 | 41.94 | 142.8 | 2144 | 102 | EMULSIÓN | 22.9 | 3284 | 5161 | OK | OK | 0 | [11 empty] | NO | NO | NO | SI | SI | MEDIANO LLENADO DE BOMBA, GOLPE DE FLUIDO, LEVE CIERRE TARDIO EN LA TV, NO SE PUDO TOMAR EL NIVEL, EL ANULAR TIENE UNA VALVULA DE MEDIA PULGADA. | [5 empty] | 0 | 1 | 3677 | JAZMIN-M-2:1
JAZMIN | JAZMIN M-04 | 2022-08-26 | 1406.5 | 1143 | 1670 | AMPSCOT C-320-256-144 | 144 | 4/4 | 2 | 1.265 | 109 | 101 | 60 |  | 95.78 | 142.5 | 2241 | 80.5 | EMULSIÓN | 26.1 | 3310 | 5723 | OK | OK | 0.1 | 2 | 400 | 1445.79 | 80 | 80 | 1.7 | 7 | 100 | 1358.19 | 35.7 | 0.6 | NO | NO | NO | SI | SI | MEDIANA SUMERGENCIA, INTERFERENCIA POR GA, BUEN LLENADO DE BOMBA, CARTA LLENA, LEVE CIERRE TARDIO EN LA TV, NO SE PRESIONA MASTER SIN VOLANTA, | [5 empty] | 1 | 1 | 3678 | JAZMIN-M-4:1
JAZMIN | JAZMIN M-06 | 2022-08-26 | 1474 | 1151 | 1797 | ZIMEC C-456-256-144 | 144 | 4/4 | 2.25 | 4.348 | 118 | 101 | 60 | 500-1 | 59.46 | 141.8 | 2592 | 216.4 | EMULSIÓN | 32 | 3923 | 6006 | SL | OK | 4.4 | 2 | 400 | 1221.69 | 191 | 151 | 1.9 | 11 | 76 | 1461.35 | 65.3 | 1.2 | NO | NO | NO | SI | SI | BUENA SUMERGENCIA, BUEN LLENADO DE BOMBA, INTERFERENCIA DE GAS, GOLPE DE FLUIDO, LEVE CIERRE TARDIO EN LA TV, ESCURRIMIENTO EN LA TV. | [5 empty] | 1 | 1 | 3679 | JAZMIN-M-6:1
JAZMIN | JAZMIN M-07 | 2022-08-26 | 1684.8 | 1091.6 | 1678 | AMPSCOT C-320-256-144 | 144 | 4/4 | 2 | 4.327 | 100 | 92 | 60 | 500-1 | 68.41 | 141.9 | 2238 | 195.9 | EMULSIÓN | 29.8 | 3920 | 6252 | OK | OK | 0 | 2 | 400 | 1440.79 | 107 | 98 | 1.2 | 3 | 91 | 1515.83 | 42.6 | 0.3 | NO | NO | NO | SI | SI | NIVEL CON RUIDO, BUENA SUMERGENCIA, BUEN LLENADO DE BOMBA, INTERFERENCIA DE GAS, GOLPE DE FLUIDO, | [5 empty] | 1 | 1 | 3680 | JAZMIN-M-7:1
JAZMIN | JAZMIN M-08 | 2022-08-26 | 1246.5 | 988 | 1505 | AMPSCOT C-320-256-144 | 144 | 4/4 | 2 | 1.098 | 104 | 103 | 60 |  | 83.09 | 142.9 | 1929 | 60.8 | EMUL-OIL | 24.9 | 4323 | 6026 | OK | OK | 0 | 2 | 400 | 1063.36 | 163 | 125 | 2 | 12 | 77 | 1403.77 | 54.9 | 1.3 | NO | NO | NO | SI | SI | BUEN LLENADO DE BOMBA, GOLPE DE FLUIDO, NIVEL CON RUIDO, BUENA SUMERGENCIA, INTERFERENCIA POR GAS, NO SE PRESIONA MASTER SIN VOLANTA. SUBIR SPM. | [5 empty] | 1 | 1 | 3681 | JAZMIN-M-8:1
JAZMIN | JAZMIN M-09 | 2022-08-26 | 1411.73 | 1126.46 | 1697 | AMPSCOT C-320-256-144 | 144 | 4/4 | 2 | 3.593 | 178 | 139 | 60 |  | 95.98 | 142.3 | 2247 | 228.9 | EMULSIÓN | 26.5 | 3501 | 5523 | SL | OK | 3.9 | [11 empty] | NO | NO | NO | SI | SI | INTERFERENCIA POR GAS, BUEN LLENADO DE BOMBA, CARTA LLENA, ESCURRIMIENTO EN LA TV, NO SE TOMA NIVEL PORQUE EL ANULAR ESTA MUY PRESIONADO POR GAS. SUBIR SPM. DESPRESURIZAR. | [5 empty] | 0 | 1 | 3682 | JAZMIN-M-9:1
JAZMIN | JAZMIN M-10 | 2022-08-26 | 1434.5 | 1122 | 1747 | AMPSCOT C-320-256-144 | 144 | 4/4 | 2 | 3.622 | 133 | 128 | 60 |  | 50.45 | 142.5 | 2046 | 121.4 | EMULSIÓN | 25.5 | 3161 | 4743 | OK | OK | 0 | 2 | 400 | 1324.28 | 65 | 50 | 2.1 | 12 | 77 | 1451.26 | 19.2 | 1.1 | NO | NO | NO | SI | SI | BAJA SUMERGENCIA, BUEN LLENADO DE BOMBA, GOLPE DE FLUIDO, INTERFERENCIA POR GAS, NO SE PRESIONA MASTER SIN VOLANTA, | [5 empty] | 1 | 1 | 3683 | JAZMIN-M-10:1
JAZMIN | JAZMIN T-02 | 2022-08-26 | 1630.5 | 1266 | 1995 | AMPSCOT C-320-256-144a | 129 | 2/3 | 2 | 2.624 | 109 | 100 | 40 |  | 81.41 | 128.3 | 2027 | 127.8 | AGUA-OIL | 26.2 | 4398 | 5238 | OK | SL | 0 | 2 | 400 | 1274.92 | 181 | 181 | 1.2 | 0 | 100 | 1494.63 | 77.2 | -0.2 | NO | NO | NO | SI | SI | BUENA SUMERGENCIA, BUEN LLENADO DE BOMBA, VÁLVULA SV LEVANTADA, LO CUAL SE VE REFLEJADO EN LA CARTA, INTERFERENCIA POR GAS, | [5 empty] | 1 | 1 | 3684 | JAZMIN-T-2:1
JAZMIN | JAZMIN H-03 | 2022-08-27 | 1531.5 | 1436 | 1627 | KERUI C-320-256-144 | 144 | 4/4 | 2 | 1.84 | 93 | 92 | 50 |  | 68.89 | 142.4 | 1920 | 84.2 | NB | 24.5 | 4242 | 4833 | OK | SL | 0 | 2 | 400 | 1304.81 | 0 | 0 | 1.3 | 1 | 100 | 1369.88 | 1.7 | 0.1 | NO | NO | NO | SI | SI | POZO N BOMBEA, BUEN LLENADO DE BOMBA, GOLPE DE FLUIDO, ESCURRIMIENTO EN LA VÁLVULA SV, SIN SUMERGENCIA. INTERFERENCIA POR GAS, NO SE PRESIONA MASTER SIN VOLANTA, REESPACIAR. | [5 empty] | 1 | 1 | 3685 | JAZMIN-H-3:1
JAZMIN | JAZMIN I-01 | 2022-08-27 | 1638 | 1284 | 1992 | AMPSCOT C-320-256-144 | 129 | 2/4 | 2 | 3.237 | 148 | 109 | 50 |  | 58.59 | 127.5 | 1999 | 112.8 | EMULSIÓN | 26.2 | 3472 | 5277 | OK | OK | 0 | 2 | 400 | 1256.15 | 220 | 172 | 2 | 10 | 78 | 1422.59 | 73.5 | 1 | NO | NO | NO | SI | SI | NIVEL CON RUIDO, BUENA SUMERGENCIA, BUEN LLENADO DE BOMBA, GOLPE DE FLUIDO, STUFFING AJUSTADO, INTERFERENCIA POR GAS. | [5 empty] | 1 | 1 | 3686 | JAZMIN-I-1:1
JAZMIN | JAZMIN I-02 | 2022-08-27 | 1479.5 | 1151 | 1808 | AMPSCOT C-320-256-144 | 144 | 3/3 | 2.25 | 5.863 | 112 | 95 | 50 |  | 24.25 | 113.4 | 2317 | 95.2 | EMUL-OIL | 26.8 | 3208 | 5557 | OK | OK | 0 | 2 | 400 | 1420.3 | 0 | 0 | 1.6 | 2 | 95 | 1493.48 | 2 | 0.2 | NO | NO | NO | SI | SI | SIN SUMERGENCIA, BAJO LLENADO DE BOMBA, SEVERO GOLPE DE FLUIDO, INTERFERENCIA POR GAS. BAJAR SPM. NO SE PRESIONA MASTER SIN VOLANTA. | [5 empty] | 1 | 1 | 3687 | JAZMIN-I-2:1
JAZMIN | JAZMIN I-03 | 2022-08-27 | 1619.5 | 1242 | 1997 | AMPSCOT C-320-256-144 | 129 | 3/4 | 2 | 3.087 | 133 | 114 | 50 |  | 88.59 | 142.1 | 2255 | 181.2 | EMULSIÓN | 33.8 | 3447 | 5633 | SL | OK | 3.1 | 2 | 400 | 1342.99 | 318 | 264 | 2 | 13 | 76 | 1462.95 | 112.1 | 1.1 | NO | NO | NO | SI | SI | ALTA SUMERGENCIA, INTERFERENCIA POR GAS, ESCURRIMIENTO EN LA VÁLVULA TV, LEVE GOLPE DE FLUIDO, BUEN LLENADO DE BOMBA, LEVE CIERRE TARDIO, NO SE PRESIONA MASTER SIN VOLANTA, SUBIR SPM. | [5 empty] | 1 | 1 | 3688 | JAZMIN-I-3:1
JAZMIN | JAZMIN I-04 | 2022-08-27 | 1473.5 | 1145 | 1802 | AMPSCOT C-320-256-144 | 144 | 4/4 | 2 | 5.042 | 193 | 120 | 50 |  | 95.93 | 128.5 | 2381 | 289.8 | EMULSIÓN | 29.6 | 4789 | 4115 | NO | NO | 0 | 2 | 400 | 1247.67 | 377 | 366 | 1.7 | 2 | 94 | 1383.23 | 152.1 | 0.2 | NO | NO | NO | SI | SI | NIVEL CON RUIDO, ALTA SUMERGENCIA, BUEN LLENADO DE BOMBA, CARTA LLENA, VÁLVULAS IGUALADAS, FRENO DESTENSIONADO FAVOR REALIZAR MANTENIMIENTO, SUBIR SPM. | [5 empty] | 1 | 1 | 3689 | JAZMIN-I-4:1
JAZMIN | JAZMIN I-05 | 2022-08-27 | 1434 | 1197 | 1671 | AMPSCOT C-320-256-144 | 144 | 4/4 | 2 | 2.32 | 109 | 91 | 50 |  | 20.43 | 142.5 | 2266 | 31.5 | EMUL-OIL | 29.7 | 3788 | 6438 | OK | OK | 0 | 2 | 400 | 1552.99 | 0 | 0 | 1.6 | 1 | 100 | 1460.95 | 2.1 | 0.1 | NO | NO | NO | SI | SI | SIN SUMERGENCIA, BAJO LLENADO DE BOMBA, SEVERO GOLPE DE FLUIDO, NO SE PRESIONA MASTER SIN VOLANTA, BAJAR SPM. POZO DEPLETADO. | [5 empty] | 1 | 1 | 3690 | JAZMIN-I-5:1
JAZMIN | JAZMIN I-07 | 2022-08-27 | 1628 | 1260 | 1996 | AMPSCOT C-320-256-144 | 144 | 4/4 | 2 | 2.1 | 106 | 89 | 50 |  | 21.9 | 141.8 | 2121 | 30.4 | EMULSIÓN | 25.8 | 3244 | 5761 | OK | OK | 0 | 2 | 400 | 1678.73 | 0 | 0 | 1.6 | 0 | 100 | 1500.21 | 2.1 | 0 | NO | NO | NO | SI | SI | POZO SIN SUMERGENCIA, INTERFERENCIA POR GAS, BAJO LLENADO DE BOMBA, SEVERO GOLPE DE FLUIDO, NO SE PRESIONA MASTER SIN VOLANTA, BAJAR SPM. | [5 empty] | 1 | 1 | 3691 | JAZMIN-I-7:1
JAZMIN | JAZMIN I-08 | 2022-08-27 | 1621 | 1296 | 1946 | AMPSCOT C-320-256-144 | 115 | 2/4 | 2 | 4.444 | 145 | 101 | 50 |  | 69.58 | 141.3 | 2142 | 203.8 | EMULSIÓN | 35.2 | 4129 | 6318 | OK | OK | 0 | 2 | 400 | 1551.84 | 86 | 84 | 1.8 | 2 | 97 | 1432.9 | 37.1 | 0.1 | NO | NO | NO | SI | SI | MEDIANA SUMERGENCIA, BUEN LLENADO DE BOMBA, GOLPE DE FLUIDO, AUMENTO DE CARGA DURANTE LA CARRERA ASCENDENTE, | [5 empty] | 1 | 1 | 3692 | JAZMIN-I-8:1
JAZMIN | JAZMIN I-10 | 2022-08-27 | 1444 | 1157 | 1731 | AMPSCOT C-320-256-144 | 115 | 2/4 | 2 | 6.429 | 191 | 161 | 50 |  | 87.75 | 113.8 | 2401 | 299.3 | EMULSIÓN | 28.7 | 4002 | 5738 | SL | OK | 2.3 | [11 empty] | NO | NO | NO | SI | SI | POZO CALIENTE, BUEN LLENADO DE BOMBA, LEVE GOLPE DE FLUIDO, INTERFERENCIA POR GAS, ESCURRIMIENTO EN LA VÁLVUL TV, LEVE CIERRE TARDIO EN LA TV. NO SE PRESIONA MASTER SIN VOLANTA, SUBIR MÁS SPM. NO SE TOMA NIVEL ANULAR CALIENTE 161 F. | [5 empty] | 0 | 1 | 3693 | JAZMIN-I-10:1
JAZMIN | JAZMIN JAZ-1 | 2022-08-27 | 1382 | 1174 | 1590 | LUFKIN M-456D-256-144 | 112 | 1/3 | 2.25 | 4.276 | 155 | 120 | 50 |  | 53.72 | 127.6 | 2866 | 173 | EMULSIÓN | 28.1 | 4076 | 6374 | OK | OK | 0 | 2 | 400 | 1388.27 | 117 | 117 | 1.5 | 1 | 100 | 1724.56 | 50 | 0.2 | NO | NO | NO | SI | SI | NIVEL CON RUIDO, BUENA SUMERGENCIA, BUEN LLENADO DE BOMBA, GOLPE DE FLUIDO, INTERFERENCIA POR GAS, LEVE CIERRE TARDIO EN LA TV. NO SE PRESIONA MASTER SIN VOLANTA, | [5 empty] | 1 | 1 | 3694 | JAZMIN-1:1
JAZMIN | JAZMIN X-04 | 2022-08-27 | 2004.5 | 1763 | 2246 | LUFKIN M-456D-256-144 | 112 | 1/3 | 2 | 6.102 | 146 | 105 | 20 |  | 97.74 | 109.1 | 2732 | 303.6 | AGUA | 28.4 | 4405 | 4748 | NO | NO | 0 | 2 | 400 | 676.27 | 1250 | 1151 | 1.5 | 3 | 92 | 1310.61 | 479.4 | 0.7 | NO | NO | NO | SI | SI | ALTA SUMERGENCIA, BOMBA NO CARGA HASTA SU FoMAX, VÁLVULAS IGUALADAS, FUERTE GOLPE DE BOMBA, POSIBLE BLOQUEO DE VÁLVULAS, O PROBLEMAS EN LA TUBERÍA, SE RECOMIENDA REESPACIAR O PRUEBA DE PRESIONES. | [5 empty] | 1 | 1 | 3695 | JAZMIN-X-4:1
JAZMIN | JAZMIN Z-2 | 2022-08-27 | 1638.5 | 1512 | 1765 | AMPSCOT C-320-256-144a | 144 | 3/3 | 2 | 4.063 | 116 | 112 | 40 |  | 54.93 | 144 | 2272 | 149.9 | OIL | 17.8 | 3472 | 3370 | NO | NO | 0 | 2 | 400 | 1470.81 | 187 | 161 | 1.3 | 8 | 83 | 1438.44 | 69.1 | 0.6 | NO | NO | NO | SI | SI | BUENA SUMERGENCIA, INTERFERENCIA POR GAS, VÁLVULAS IGUALADAS, BUEN LLENADO DE BOMBA, BOMBA NO CARGA HASTA SU Fo MAX, VÁLVULAS BOQUEADAS, POSIBLE PROBLEMA EN TUBERÍA, NO SE PRESIONA MASTER SIN VOLANTA, SE REQUIERE REESPACIAR O PRUEBA DE PRESIÓN. BOMBEO DEFICIENTE. | [5 empty] | 1 | 1 | 3696 | JAZMIN-Z-2:1
JAZMIN | JAZMIN Z-4 | 2022-08-27 | 2057.6 | 1816.2 | 2299 | AMPSCOT C-320-256-144 | 115 | 2/4 | 2 | 3.879 | 116 | 107 | 40 |  | 17.23 | 112 | 2864 | 34.9 | EMULSIÓN | 36.1 | 4696 | 7264 | OK | OK | 0 | 2 | 400 | 2107.09 | 0 | 0 | 1.1 | 7 | 100 | 1436.32 | 1.8 | 0.4 | NO | NO | NO | SI | SI | SIN SUMERGENCIA, BAJO LLENADO DE BOMBA, SEVERO GOLPE DE FLUIDO, INTERFERENCIA POR GAS, NO SE PRESIONA MASTER SIN VOLANTA, BAJAR SPM Y REESPACIAR. | [5 empty] | 1 | 1 | 3697 | JAZMIN-Z-4:1
JAZMIN | JAZMIN Z-7 | 2022-08-27 | 1665 | 1535 | 1795 | AMPSCOT C-320-256-144a | 144 | 3/4 | 2 | 2.459 | 109 | 115 | 40 |  | 94.52 | 143.2 | 2348 | 155.3 | NB | 25.4 | 4386 | 4506 | NO | NO | 0 | 2 | 400 | 1277.18 | 354 | 338 | 0.8 | 2 | 95 | 1416.73 | 142.7 | 0.2 | NO | NO | NO | SI | SI | POZO NO BOMEA, ALTA SUMERGENCIA, BUEN LLENADO DE BOMBA, CARTA LLENA, RESTRICCIÓN EN LA CARTA ASCENDENTE Y DESCENDENTE, POSIBLE ROBELMA DE BOMBA, NO SE PRESIONA MASTER SIN VOLANTA, RESPACIAR. | [5 empty] | 1 | 1 | 3698 | JAZMIN-Z-7:1
JAZMIN | JAZMIN Z-9 | 2022-08-27 | 2044.5 | 1783 | 2306 | AMPSCOT C-320-256-144 | 115 | 2/4 | 2 | 5.59 | 134 | 112 | 40 |  | 94.85 | 115.4 | 2953 | 285.3 | OIL | 23.7 | 5166 | 5072 | NO | NO | 0 | 2 | 400 | 1728.11 | 395 | 344 | 1.3 | 6 | 83 | 1388.6 | 145.1 | 0.8 | NO | NO | NO | SI | SI | ALTA SUMERGENCIA, VÁLVULAS IGUALADA, BOMBA NO CARGA HASTA SU Fo MAX, BLOQUEO DE VÁLVULAS, REESPACIAR, BOMBEO DEFICIENTE, NO LEVANTA PRESIÓN INICIAL, POSIBLE PRBLEMA EN TUBERÍA. REALIZAR PRUEBA DE PRESIÓN. PRUEBA DE VALVULAS SALE MALA POR FRENO DESTENSIONADO FAVOR REALIZAR MATENIMIENTO. SE TOMA DINAGRAMA APARTE POR PROBLEMAS EN EL TWM. | [5 empty] | 1 | 1 | 3699 | JAZMIN-Z-9:1
JAZMIN | JAZMIN AB-04 | 2022-08-29 | 1821 | 1673.06 | 1969 | KERUI C-320-256-144 | 115 | 1/3 | 2 | 5.844 | 160 | 122 | 40 |  | 97.63 | 113.9 | 2606 | 303.2 | EMULSIÓN | 26.8 | 3713 | 5996 | SL | OK | 4 | 2 | 400 | 1168.34 | 631 | 497 | 0.6 | 10 | 79 | 1445.07 | 205.9 | 1.4 | NO | NO | NO | SI | SI | SUMERGENCIA ALTA, INTERFERENCIA POR GAS, ESCURRIMIENTO EN LA VÁLVULA TV, BUEN LLENADO DE BOMBA, CARTA LLENA, NO CARGA HASTA SU FoMAX, GOLPE DE FLUIDO, NO SE PRESIONA MATER SIN VOLANTA, SUBIR SPM. | [5 empty] | 1 | 1 | 3700 | JAZMIN-AB-4:1
JAZMIN | JAZMIN AI-02 | 2022-08-29 | 1942.95 | 1718.9 | 2167 | AMPSCOT C-320-256-144 | 115 | 1/3 | 2 | 1.289 | 104 | 99 | 40 | 500-4 | 17.61 | 140.4 | 2946 | 14.9 | OIL | 41.4 | 4510 | 7733 | OK | OK | 0 | 2 | 400 | 2035.8 | 0 | 0 | 1.1 | 2 | 100 | 1494.71 | 1.7 | 0.1 | NO | NO | NO | SI | SI | SIN SUMERGENCIA, BAJO LLENADO DE BOMBA, SEVERO GOLPE DE FLUIDO, CIERRE TARDIO, FLUIDO VISCOSO, INTERFERENCIA POR GAS. FLUIDO VISCOSO. POZO DEPLETADO. | [5 empty] | 1 | 1 | 3701 | JAZMIN-AI-2:1
JAZMIN | JAZMIN AI-03 | 2022-08-29 | 1560.38 | 1341.76 | 1779 | AMPSCOT C-320-256-144a | 144 | 3/3 | 2 | 5.455 | 102 | 98 | 40 |  | 95.21 | 143.1 | 2382 | 346.7 | AGUA | 27.5 | 3706 | 4701 | LL | OK | 0.4 | 2 | 400 | 762.72 | 826 | 816 | 1.1 | 1 | 99 | 1409.84 | 343.7 | 0.2 | NO | NO | NO | SI | SI | POZO CON ALTA SUMERGENCIA, CARGA POCO LA BOMBA, NO CARGA HASTA SU Fo MAX, BUEN LLENADO DE BOMBA, CIERRE TARDIO EN LA TV, LL EN LA VÁLVULA TV, INTERFERENCIA POR GAS, NO SE PRESIONA MASTER SIN VOLANTA. SUBIR SPM. | [5 empty] | 1 | 1 | 3702 | JAZMIN-AI-3:1
JAZMIN | JAZMIN AI-04 | 2022-08-29 | 1595.57 | 1436.15 | 1755 | AMPSCOT C-320-256-144a | 144 | 3/3 | 2 | 1.791 | 137 | 112 | 40 |  | 79.09 | 142.5 | 2157 | 94.2 | EMULSIÓN | 24.8 | 3427 | 5423 | OK | OK | 0 | [11 empty] | NO | NO | NO | SI | SI | LEVE INTERFERENCIA POR GAS, BUEN LLENADO DE BOMBA, LEVE GOLPE DE FLUIDO, RESTRICCIÓN AL FINALIZA LA CARRERA ASCENDENTE, NO SE PRESIONA MASTER SIN VOLANTA, SUBIR SPM. NO LE HAN SUBIDO SPM. NO SE PUDO TOMAR EL NIVEL PORQUE LA VALVULA DEL ANULAR TIENE LA ROSCA INSTERNA MALA FAVOR REALIZAR MANTENIMIENTO. | [5 empty] | 0 | 1 | 3703 | JAZMIN-AI-4:1
JAZMIN | JAZMIN AI-05 | 2022-08-29 | 1700.35 | 1540.07 | 1860 | AMPSCOT C-320-256-144a | 144 | 3/3 | 2 | 2.39 | 114 | 109 | 40 |  | 85.24 | 141.9 | 2235 | 134.9 | EMULSIÓN | 27.1 | 3593 | 5941 | SL | OK | 2.4 | 2 | 400 | 1487.6 | 110 | 102 | 1.2 | 3 | 93 | 1441.47 | 44.3 | 0.3 | NO | NO | NO | SI | SI | BUEN LLENADO DE BOMBA, LEVE GOLPE DE FLUIDO, BUENA SUMERGENCIA, ESCURRIMIENTO EN LA VÁLVULA TV, SUBIR MÁS SPM, NO SE PRESIONA MASTER SIN VOLANTA, | [5 empty] | 1 | 1 | 3704 | JAZMIN-AI-5:1
JAZMIN | JAZMIN AP-08 | 2022-08-29 | 1920.5 | 1384 | 2457 | LUFKIN C-320D-213-120 | 120 | 3/3 | 2 | 4.128 | 149 | 112 | 50 |  | 73.99 | 116 | 2783 | 165.3 | EMULSIÓN | 34.2 | 3686 | 5367 | SL | OK | 2.4 | 2 | 400 | 982.49 | 939 | 449 | 5.5 | 77 | 29 | 1535.13 | 190.6 | 6.7 | NO | NO | NO | SI | SI | ALTA SUMERGENCIA, BUEN LLENADO DE BOMBA, GOLPE DE FLUIDO, ALTA INTERFERENCIA POR GAS, SUBIR SPM. NO SE PRESIONA MASTER SIN VOLANTA, FUERTE GOLPE DE BOMBA. | [5 empty] | 1 | 1 | 3705 | JAZMIN-AP-8:1
JAZMIN | JAZMIN AX-01 | 2022-08-29 | 2187.11 | 1889.23 | 2485 | AMPSCOT C-456-305-144 | 144 | 4/4 | 2 | 1.6 | 89 | 91 | 90 | [5 empty] | NB | [5 empty] | 0 | 2 | 400 | 1388 | 872 | 872 | 1.7 | 1 | 100 | 1457.22 | 368.9 | 0.1 | NO | NO | NO | SI | SI | POZO NO BOMBEA, SUBIÓ SUMERGENCIA, ALTA SUMERGENCIA, ALTA INTERFERENCIA POR GAS, SE REQUIERE RE ESPACIAR, SOLO SE PUDO TOMAR EL NIVLE PORQUE AL POZO LE ESTA FLOTANDO LA SARTA, | [5 empty] | 1 | 0 | 3706 | JAZMIN-AX-1:1
JAZMIN | JAZMIN AX-03 | 2022-08-29 | 2141.69 | 1858.38 | 2425 | AMPSCOT C-456-305-144 | 144 | 4/4 | 2 | 4.036 | 136 | 107 | 90 |  | 79.99 | 140.2 | 3475 | 211.1 | EMULSIÓN | 32.5 | 6059 | 7980 | OK | OK | 0 | 2 | 400 | 2269.84 | 27 | 27 | 1.9 | 9 | 100 | 1478.24 | 13.7 | 0.5 | NO | NO | NO | SI | SI | BAJA SUMERGENCIA, INTERFERENCIA POR GAS, BUEN LLENADO DE BOMBA, LEVE GOLPE DE FLUIDO, NO SE PRESIONA MASTER SIN VOLANTA, FRENO DESTENSIONADO. | [5 empty] | 1 | 1 | 3707 | JAZMIN-AX-3:1
JAZMIN | JAZMIN AZ-06 | 2022-08-29 | 1748.5 | 1638 | 1859 | AMPSCOT C-320-256-144 | 144 | 3/3 | 2 | 5.143 | 159 | 144 | 90 | 500-1 | 97.47 | 128.8 | 2741 | 301 | EMULSIÓN | 24.6 | 4584 | 5311 | OK | SL | 0 | 2 | 400 | 657.85 | 1063 | 501 | 3.8 | 37 | 47 | 1377.69 | 211.3 | 3.9 | NO | NO | NO | SI | SI | ALTA SUMERGENCIA, BUEN LLENADO DE BOMBA, RESTRICCIÓN EN LA CARRERA ASCENDENTE Y DESCENDENTE, ESCURRIMIENTO EN LA VÁLVULA SV, SUBIR SPM. | [5 empty] | 1 | 1 | 3708 | JAZMIN-AZ-6:1
JAZMIN | JAZMIN BE-01 | 2022-08-29 | 1563.41 | 1324.82 | 1802 | AMPSCOT C-320-256-144a | 144 | 3/3 | 2 | 7.66 | 157 | 122 | 0 |  | 92.81 | 142.7 | 2209 | 473.2 | AGUA | 33.3 | 3802 | 5762 | SL | OK | 2.9 | 2 | 400 | 1237.78 | 352 | 352 | 1 | 1 | 100 | 1473.54 | 161.2 | 0.1 | NO | NO | NO | SI | SI | ALTA SUMERGENCIA, ESCURRIMIENTO EN LA VÁLVULA TV, BUEN LLENADO DE BOMBA, CARTA LLENA, NO SE PRESIONA MASTER SIN VOLANTA, SUBIR SPM. | [5 empty] | 1 | 1 | 3709 | JAZMIN-BE-1:1
JAZMIN | JAZMIN BE-02 | 2022-08-29 | 1632 | 1505 | 1759 | AMPSCOT C-320-256-144a | 144 | 3/3 | 2 | 4.639 | 147 | 111 | 30 |  | 49.91 | 141.2 | 2279 | 152.5 | EMULSIÓN | 37.9 | 4775 | 8361 | OK | OK | 0 | 2 | 400 | 1610.69 | 12 | 10 | 1 | 6 | 85 | 1413.5 | 5.6 | 0.5 | NO | NO | NO | SI | SI | BAJA SUMERGENCIA, BUEN LLENADO DE BOMBA, GOLPE DE FLUIDO, INTERFERENCIA POR GAS, NO SE PUEDE PRESIONAR MASTER SIN VOLANTA. | [5 empty] | 1 | 1 | 3710 | JAZMIN-BE-2:1
JAZMIN | JAZMIN BE-05 | 2022-08-29 | 1802 | 1324 | 1802 | AMPSCOT C-320-256-144 | 144 | 3/3 | 2 | 6.569 | 114 | 108 | 0 |  | 94.17 | 142.9 | 2209 | 412.4 | AGUA | 29.4 | 4214 | 5534 | SL | OK | 2.9 | 2 | 400 | 978.57 | 596 | 556 | 0.9 | 3 | 93 | 1531.4 | 254 | 0.3 | NO | NO | NO | SI | SI | ALTA SUMERGENCIA, ESCURRIMIENTO EN LA VÁLVULA TV, BUEN LLENADO DE BOMBA, CARTA LLENA, SUBIR SPM. NO SE PRESIONA MASTER SIN VOLANTA, | [5 empty] | 1 | 1 | 3711 | JAZMIN-BE-5:1
JAZMIN | JAZMIN BE-06 | 2022-08-29 | 1520.98 | 1334.96 | 1707 | AMPSCOT C-320-256-144a | 144 | 3/3 | 2 | 3.109 | 107 | 103 | 30 |  | 14.28 | 142.3 | 2185 | 29.5 | AGUA-OIL | 27.2 | 3756 | 5715 | OK | OK | 0 | 2 | 400 | 1331.67 | 205 | 160 | 1 | 14 | 75 | 1321.1 | 68.9 | 1.2 | NO | NO | NO | SI | SI | BUENA SUMERGENCIA, INTERFERENCIA POR GAS, BAJO LLENADO DE BOMBA, SEVERO GOLPE DE FLUIDO, LEVE CIERRE TARDIO, NO SE PRESIONA MASTER DURA PARA CERRAR, BAJAR SPM. | [5 empty] | 1 | 1 | 3712 | JAZMIN-BE-6:1
JAZMIN | JAZMIN CM-01 | 2022-08-29 | 2130.31 | 1897.62 | 2363 | AMPSCOT C 640 -305-144 | 144 | 3/3 | 2 | 3.409 | 90 | 83 | 110 |  | 89.26 | 141.7 | 3388 | 201.1 | OIL | 32.7 | 4858 | 6889 | SL | OK | 5.1 | 2 | 400 | 1849.39 | 326 | 290 | 2.1 | 6 | 87 | 1465.44 | 124.7 | 0.4 | NO | NO | NO | SI | SI | BUENA SUMERGENCIA, INTERFERENCIA POR GAS, BUEN LLENADO DE BOMBA, LEVE GOLPE DE FLUIDO, LEVE CIERRE TARDIO EN LA TV, ECURRIMIENTO EN LA VÁLVULA TV, LA CUAL SE VE REFLEJADO EN LA CARTA, FLUIDO VISCOSO, NO SE PRESIONA MASTER SIN VOLANTA, | [5 empty] | 1 | 1 | 3713 | JAZMIN-CM-1:1
JAZMIN | JAZMIN CM-02 | 2022-08-29 | 1681 | 1639 | 1723 | AMPSCOT C-320-256-144 | 144 | 4/4 | 2 | 3.734 | 99 | 83 | 110 | 500-1 | 13.67 | 142 | 2458 | 33.8 | EMULSIÓN | 28.9 | 3743 | 6216 | OK | OK | 0.1 | 2 | 400 | 2034.28 | 0 | 0 | 1.8 | 1 | 100 | 1334.39 | 2.4 | 0.1 | NO | NO | NO | SI | SI | SIN SUMERGENCIA, BAJO LLENADO DE BOMBA, SEVERO GOLPE DE FLUIDO, LEVE CIERRE TARDIO EN LA TV. BAJAR SPM. | [5 empty] | 1 | 1 | 3714 | JAZMIN-CM-2:1
JAZMIN | JAZMIN CM-03 | 2022-08-29 | 2241 | 2107 | 2375 | AMPSCOT C-320-256-144 | 115 | 1/3 | 2 | 1.967 | 87 | 83 | 110 |  | 37.97 | 110.4 | 3559 | 38.5 | OIL | 34.4 | 4810 | 8051 | OK | OK | 0 | 2 | 400 | 2257.2 | 5 | 5 | 1.8 | 2 | 100 | 1446.92 | 5 | 0.1 | NO | NO | NO | SI | SI | BAJA SUMERGENCIA, MEDIANO LLENADO DE BOMBA, SEVERO GOLPE DE FLUIDO, INTERFERENCIA POR GAS. | [5 empty] | 1 | 1 | 3715 | JAZMIN-CM-3:1
JAZMIN | JAZMIN CM-04 | 2022-08-29 | 1668.5 | 1592 | 1745 | KERUI C-320-256-144 | 144 | 4/4 | 2 | 2.727 | 106 | 90 | 100 |  | 43.85 | 141.9 | 2545 | 79.2 | EMULSIÓN | 28.4 | 3624 | 5916 | OK | OK | 0 | 2 | 400 | 1554.99 | 23 | 21 | 1.9 | 4 | 90 | 1470.44 | 12 | 0.3 | NO | NO | NO | SI | SI | BAJA SUMERGENCIA, INTERFERENCIA POR GAS, GOLPE DE FLUIDO, MEDIANO LLENADO DE BOMBA, RESTRICCIÓN EN LA CARRERA ASCENDENTE Y DESCENDENTE, NO SE PRESIONA MASTER SIN VOLANTA. | [5 empty] | 1 | 1 | 3716 | JAZMIN-CM-4:1
JAZMIN | JAZMIN CM-05 | 2022-08-29 | 2174.5 | 1902 | 2447 | AMPSCOT C-320-256-145 | 145 | 4/5 | 2 | 3.529 | 176 | 126 | 0 |  | 97.9 | 141 | 2963 | 227.2 | EMULSIÓN | 31 | 4479 | 6170 | SL | OK | 3.8 | 2 | 400 | 1953.83 | 250 | 227 | 1.7 | 4 | 89 | 1407.15 | 95.8 | 0.3 | NO | NO | NO | SI | SI | POZO CALIENTE, BUENA SUMERGENCIA, LEVE CIERRE TARDIO EN LA TV, BUEN LLENADO DE BOBA, CARTA LLENA, ESCURRIMIENTO EN LA VÁLVULA TV, INTERFERENCIA POR GAS DE BOMBA, SUBIR SPM. | [5 empty] | 1 | 1 | 3717 | JAZMIN-CM-5:1
JAZMIN | JAZMIN J-04 | 2022-08-29 | 1648.46 | 1489.93 | 1807 | AMPSCOT C-320-256-144a | 144 | 3/3 | 2 | 4.054 | 131 | 112 | 90 |  | 62.08 | 142.2 | 2512 | 166.9 | EMUL-OIL | 28.2 | 3671 | 5767 | LL | OK | 1.3 | 2 | 400 | 1475.2 | 120 | 110 | 1.5 | 3 | 91 | 1513.8 | 47.3 | 0.4 | NO | NO | NO | SI | SI | BUENA SUMERGENCIA, LEVE INTERFERENCIA POR GAS, BUEN LLENADO DE BOMBA, GOLPE DE FLUIDO, LL EN LA VÁLVULA TV. NO SE PRESIONA MASTER SIN VOLANTA, GOLPE DE BOMBA, | [5 empty] | 1 | 1 | 3718 | JAZMIN-J-4:1
JAZMIN | JAZMIN L-03 | 2022-08-29 | 1533.5 | 1396 | 1671 | AMPSCOT C-320-256-144a | 144 | 3/3 | 2.25 | 2.936 | 103 | 101 | 120 |  | 8.29 | 141.9 | 2962 | 20.4 | OIL | 27.4 | 3580 | 6461 | OK | OK | 0.1 | 2 | 400 | 1428.36 | 19 | 18 | 1.2 | 2 | 95 | 1329.32 | 9.1 | 0.2 | NO | NO | NO | NO | SI | BAJA SUMERGENCIA, BAJO LLENADO DE BOMBA, SEVERO GOLPE DE FLUIDO, NO SE PRESIONA MASTER SIN VOLANTA, BAJAR SPM. | [5 empty] | 1 | 1 | 3719 | JAZMIN-L-3:1
JAZMIN | JAZMIN M-03 | 2022-08-29 | 1464.5 | 1139 | 1790 | AMPSCOT C-320-256-144 | 144 | 4/4 | 2 | 4.358 | 157 | 101 | 60 |  | 54.97 | 142.5 | 2056 | 159.2 | EMULSIÓN | 24.6 | 2709 | 5114 | OK | OK | 0 | 2 | 400 | 1112.47 | 281 | 216 | 2.3 | 13 | 75 | 1398.45 | 74.1 | 1.4 | NO | NO | NO | SI | SI | BUENA SUMERGENCIA, INTERFERENCIA POR GAS, BUEN LLENADO DE BOMBA, GOLPE DE FLUIDO, LEVE CIERRE TRADIO EN LA TV, NO SE PRESIONA MASTER SIN VOLANTA, | [5 empty] | 1 | 1 | 3720 | JAZMIN-M-3:1
JAZMIN | JAZMIN AJ-03 | 2022-08-30 | 1594.87 | 1470.75 | 1719 | AMPSCOT C-320-256-144a | 144 | 3/3 | 2 | 2.808 | 122 | 114 | 20 | 500-2 | 30.93 | 142.2 | 2132 | 57.6 | EMULSIÓN | 27.8 | 3550 | 5843 | OK | OK | 0 | 2 | 400 | 1434.1 | 131 | 117 | 0.3 | 4 | 90 | 1388.29 | 49 | 0.4 | NO | NO | NO | SI | SI | BUENA SUMERGENCIA, MEDIANO LLENADO DE BOMBA, SEVERO GOLPE DE FLUIDO, INTERFERENCIA POR GAS. | [5 empty] | 1 | 1 | 3721 | JAZMIN-AJ-3:1
JAZMIN | JAZMIN AJ-04 | 2022-08-30 | 2043.5 | 1793 | 2294 | AMPSCOT C-320-256-144 | 115 | 2/4 | 2 | 0.914 | 114 | 111 | 20 |  | 94.4 | 113.3 | 2955 | 45.6 | OIL | 30.6 | 4933 | 6741 | SL | OK | 3.3 | 2 | 400 | 1422.87 | 606 | 606 | 0.3 | 0 | 100 | 1469.91 | 253.7 | -0.2 | NO | NO | NO | SI | SI | ALTA SUMERGENCIA, BUEN LLENADO DE BOMBA, CIERRE TARDIO, ESCURRIMIENTO EN LAS VÁLVULAS, INTERFERENCIA POR GAS, NO SE PRESIONA MASTER SIN VOLANTA. SUBIR SPM. | [5 empty] | 1 | 1 | 3722 | JAZMIN-AJ-4:1
JAZMIN | JAZMIN AS-07 | 2022-08-30 | 2023 | 1778.01 | 2268 | AMPSCOT C-320-256-144 | 129 | 3/4 | 2 | 2.601 | 105 | 98 | 40 |  | 54.92 | 128.6 | 2877 | 85.7 | OIL | 26.5 | 4175 | 5376 | OK | OK | 0 | 2 | 400 | 1268.96 | 701 | 629 | 1.2 | 4 | 90 | 1492.02 | 264.7 | 0.4 | NO | NO | NO | SI | SI | ALTA SUMERGENCIA, BUEN LLENADO DE BOMBA, GOLPE DE FLUIDO, ALTA INTERFERENCIA POR GAS. GOLPE DE BOMBA, NO SE PRESIONA MASTER SIN VOLANTA. BAJAR MÁS SPM Y REESPACIAR. | [5 empty] | 1 | 1 | 3723 | JAZMIN-AS-7:1
JAZMIN | JAZMIN AZ-05 | 2022-08-30 | 1718.67 | 1642.33 | 1795 | AMPSCOT C-320-256-144a | 144 | 3/3 | 2 | 4.787 | 127 | 98 | 60 |  | 93.66 | 142.3 | 2553 | 297.6 | EMULSIÓN | 29.4 | 3866 | 5624 | OK | OK | 0 | 2 | 400 | 1145.95 | 513 | 513 | 1.1 | 1 | 100 | 1354.56 | 215.7 | 0.1 | NO | NO | NO | SI | SI | ALTA SUMERGENCIA, INTERFERENCIA POR GAS. BUEN LLENADO DE BOMBA, CARTA LLENA, SUBIR SPM. NO SE PRESIONA MASTER SIN VOLANTA. | [5 empty] | 1 | 1 | 3724 | JAZMIN-AZ-5:1
JAZMIN | JAZMIN BD-01 | 2022-08-30 | 1815 | 1419 | 1815 | AMPSCOT C-320-256-144 | 129 | 3/4 | 2 | 4.027 | 113 | 112 | 40 |  | 89.95 | 127.6 | 2390 | 215.5 | EMULSIÓN | 30.9 | 6071 | 6347 | OK | NO | 0 | [11 empty] | NO | NO | NO | SI | SI | BUEN LLENADO DE BOMBA, CIERRE TARDIO EN LA TV, VÁLVULA SV LEVANTADA, NO SE PUDO TOMAR EL NIVEL PORQUE LA VALVULA DEL ANULAR ESTA MUY DURA PARA ABRIR. SUBIR SPM. | [5 empty] | 0 | 1 | 3725 | JAZMIN-BD-1:1
JAZMIN | JAZMIN BD-02 | 2022-08-30 | 1584 | 1455 | 1713 | AMPSCOT C-320-256-144 | 144 | 4/4 | 2.25 | 2.917 | 128 | 108 | 40 | 500-2 | 30.83 | 141.7 | 2890 | 75.2 | EMULSIÓN | 29.5 | 3831 | 6330 | OK | OK | 0 | 2 | 400 | 1469.92 | 130 | 130 | 0.7 | 0 | 100 | 1387.37 | 55.3 | 0 | NO | NO | NO | SI | SI | NIVEL CON RUIDO, BUENA SUMERGENCIA, INTERFERENCIA POR GAS, MEDIANO LLENADO DE BOMBA, SEVERO GOLPE DE FLUIDO, BAJAR SPM. | [5 empty] | 1 | 1 | 3726 | JAZMIN-BD-2:1
JAZMIN | JAZMIN CB-03 | 2022-08-30 | 1668 | 1493 | 1843 | KERUI C-320D-256-144 | 144 | 4/4 | 2 | 5.751 | 111 | 101 | 30 | 500-1 | 8.24 | 142.6 | 2416 | 31.5 | EMUL-OIL | 31 | 4660 | 5388 | OK | OK | 0 | 2 | 400 | 1475.86 | 205 | 192 | 0.6 | 3 | 92 | 1342.3 | 66.6 | 0.3 | NO | NO | NO | NO | SI | BUENA SUMERGENCIA, BAJO LLENADO DE BOMBA, SEVERO GOLPE DE FLUIDO, CIERE TARDIO EN LA TV, LEVE INTERFERENCIA POR GAS. BAJAR SPM. | [5 empty] | 1 | 1 | 3727 | JAZMIN-CB-3:1
JAZMIN | JAZMIN CI-02 | 2022-08-30 | 1579.5 | 1439 | 1720 | KERUI C-320-256-144 | 144 | 4/4 | 2.25 | 2.174 | 127 | 102 | 90 |  | 39 | 142.1 | 2847 | 71.1 | AGUA | 24.8 | 3454 | 5872 | OK | OK | 0 | 2 | 400 | 1311.62 | 127 | 127 | 0.8 | 0 | 100 | 1473.72 | 54.2 | 0 | NO | NO | NO | SI | SI | BUENA SUMERGENCIA, MEDIANO LLENADO DE BOMBA, GOLPE DE FLUIDO, NO SE PRESIONA MASTER SIN VOLANTA, | [5 empty] | 1 | 1 | 3728 | JAZMIN-CI-2:1
JAZMIN | JAZMIN N-10 | 2022-08-30 | 1624.5 | 1317 | 1932 | AMPSCOT C-320-256-144 | 129 | 3/4 | 2 | 1.795 | 113 | 110 | 60 | 100-5 | 63.22 | 129.7 | 2291 | 68.6 | OIL | 24.6 | 3539 | 4223 | OK | NO | 0 | [11 empty] | NO | NO | NO | SI | SI | ALTA INTERFERENCIA POR GAS, BUEN LLENADO DE BOMBA, ESCURRIMIENTO EN LAS VÁLVULAS SV, REESPACIAR. NO SE TOMA NIVEL VALVULA ANULAR MUY DURA PARA ABRIR FAVOR REALIZAR MANTENIMIENTO, FRENO DESTENSIONADO FAVOR REALIZAR MANTENIMIENTO. BOMBEO DEFICIENTE SOLO LEVANTO 60 PSI EN 5 MINUTOS. | [5 empty] | 0 | 1 | 3729 | JAZMIN-N-10:1
JAZMIN | JAZMIN Q-03 | 2022-08-30 | 1453.5 | 1144 | 1763 | KERUI C-320-256-144 | 144 | 4/4 | 2 | 4.119 | 101 | 97 | 70 |  | 76.25 | 142 | 2434 | 208 | EMUL-OIL | 28.1 | 3910 | 6176 | SL | OK | 4.7 | 2 | 400 | 1190.19 | 442 | 390 | 1.7 | 10 | 80 | 1502.77 | 165.2 | 1 | NO | NO | NO | SI | SI | ALTA SUMERGENCIA, INTERFERENCIA POR GAS, ESCURRIMIENTO EN LA VÁLVULA TV, BUEN LLENADO DE BOMBA, GOLPE DE FLUIDO, NO SE PRESIONA MASTER SIN VOLANTA. SUBIR SPM. | [5 empty] | 1 | 1 | 3730 | JAZMIN-Q-3:1
JAZMIN | JAZMIN Q-04 | 2022-08-30 | 1614.5 | 1234 | 1995 | AMPSCOT C-320-256-144 | 115 | 2/4 | 2 | 2.036 | 107 | 100 | 70 |  | 33.57 | 113.4 | 2096 | 36.2 | AGUA-OIL | 24.5 | 3100 | 4645 | OK | OK | 0 | 2 | 400 | 1510.24 | 0 | 0 | 0.8 | 0 | 100 | 1442.44 | 1.2 | 0 | NO | NO | NO | SI | SI | SIN SUMERGENCIA, MEDIANO LLENADO DE BOMBA, SEVERO GOLPE DE FLUIDO, NO SE PRESIONA MASTER SIN VOLANTA, | [5 empty] | 1 | 1 | 3731 | JAZMIN-Q-4:1
JAZMIN | JAZMIN Q-05 | 2022-08-30 | 1652 | 1274 | 2030 | AMPSCOT C-320-256-144 | 115 | 2/4 | 2 | 5.042 | 120 | 107 | 70 | 500-1 | 96.93 | 113.6 | 2203 | 258.9 | EMULSIÓN | 28.9 | 2879 | 5836 | SL | OK | 2.6 | 2 | 400 | 1103.22 | 427 | 420 | 1 | 1 | 98 | 1160.68 | 178 | 0.1 | NO | NO | NO | SI | SI | ALTA SUMERGENCIA, BUEN LLENADO DE BOMBA, CARTA LLENA, ESCURRIMIENTO EN LA TV, INTERFERENCIA POR GAS, NO SE PESIONA MASTER SIN VOLANTA. SUBIR SPM. | [5 empty] | 1 | 1 | 3732 | JAZMIN-Q-5:1
JAZMIN | JAZMIN Q-06 | 2022-08-30 | 1518 | 1188 | 1848 | AMPSCOT C-320-256-144a | 144 | 4/4 | 2 | 4.215 | 108 | 130 | 70 |  | 71.86 | 142.4 | 2218 | 201.2 | AGUA-OIL | 25.1 | 3416 | 4970 | OK | OK | 0 | 2 | 400 | 1152.75 | 277 | 277 | 1 | 0 | 100 | 1461.96 | 117.1 | 0 | NO | NO | NO | SI | SI | BUENA SUMERGENCIA, LEVE INTERFERENCIA POR GAS, BUEN LLENADO DE BOMBA, GOLPE DE FLUIDO, NO SE PRESIONA MASTER SIN VOLANTA. | [5 empty] | 1 | 1 | 3733 | JAZMIN-Q-6:1
JAZMIN | JAZMIN S-02 | 2022-08-30 | 1428 | 1129 | 1727 | AMPSCOT C-320-256-144 | 144 | 4/4 | 2 | 2.55 | 109 | 92 | 60 | 500-2 | 47.47 | 142.5 | 2119 | 80.4 | EMUL-OIL | 26.5 | 3601 | 5241 | OK | OK | 0 | 2 | 400 | 1336.27 | 81 | 68 | 2.5 | 7 | 82 | 1373.35 | 31.6 | 0.7 | NO | NO | NO | SI | SI | MEDIANA SUMERGENCIA, INTERFERENCIA POR GAS, MEDIANO LLENADO DE BOMBA, GOLPE DE FLUIDO, | [5 empty] | 1 | 1 | 3734 | JAZMIN-S-2:1
JAZMIN | JAZMIN S-03 | 2022-08-30 | 1428 | 1136 | 1720 | AMPSCOT C-320-256-144 | 144 | 4/4 | 2 | 6.338 | 148 | 120 | 60 | 500-1 | 46.35 | 141 | 2200 | 193.2 | EMULSIÓN | 30.9 | 3305 | 4996 | OK | OK | 0 | 2 | 400 | 1397.24 | 122 | 116 | 2.5 | 12 | 76 | 1461.55 | 50.7 | 1.3 | NO | NO | NO | NO | SI | BUENA SUMERGENCIA, INTERFERENCIA POR GAS, MEDIANO LLENADO DE BOMBA, GOLPE DE FLUIDO, STUFFING AJUSTADO. BAJAR SPM. | [5 empty] | 1 | 1 | 3735 | JAZMIN-S-3:1
JAZMIN | JAZMIN S-04 | 2022-08-30 | 1415 | 1076 | 1754 | LUFKIN C-320D-213-120 | 120 | 3/3 | 2 | 4.5 | 150 | 117 | 60 |  | 55.77 | 118.7 | 2216 | 138.9 | EMULSIÓN | 33.7 | 3926 | 5846 | OK | OK | 0 | 2 | 400 | 1126.13 | 335 | 282 | 2.3 | 9 | 81 | 1489.58 | 119.2 | 1.1 | NO | NO | NO | SI | SI | BUENA SUMERGENCIA, BUEN LLENADO DE BOMBA, GOLPE DE FLUIDO, INTERFERENCIA POR GAS. | [5 empty] | 1 | 1 | 3736 | JAZMIN-S-4:1
JAZMIN | JAZMIN S-05 | 2022-08-30 | 1489.5 | 1131 | 1848 | AMPSCOT C-320-256-144 | 129 | 3/4 | 2 | 6 | 106 | 92 | 60 |  | 60.92 | 126.9 | 2278 | 216.3 | EMULSIÓN | 38.1 | 3656 | 5930 | SL | OK | 4.6 | 2 | 400 | 830.69 | 703 | 618 | 2 | 7 | 84 | 1078.82 | 262.4 | 1.2 | NO | NO | NO | SI | SI | ALTA SUMERGENCIA, BUEN LLENADO DE BOMBA, GOLPE DE FLUIDO, INTERFERENCIA POR GAS, REESTRICCIÓN EN LA CARRERA ASCENDENTE. POSIBLE PRESENCIA DE SEDIMENTOS, ESCURRIMIENTO EN LA VÁLVULA TV. NO SE PRESIONA MASTER SIN VOLANTA, | [5 empty] | 1 | 1 | 3737 | JAZMIN-S-5:1
JAZMIN | JAZMIN S-07 | 2022-08-30 | 1440.5 | 1144 | 1737 | AMPSCOT C-320-256-144 | 144 | 4/4 | 2 | 4.036 | 102 | 92 | 60 |  | 44 | 142.8 | 1925 | 118.3 | AGUA-EMUL | 21.6 | 3105 | 4865 | OK | OK | 0 | 2 | 400 | 1272.9 | 18 | 16 | 1.8 | 4 | 90 | 1439.11 | 8.8 | 0.4 | NO | NO | NO | SI | SI | BAJA SUMERGENCIA, MEDIANO LLENADO DE BOMBA, GOLPE DE FLUIDO, LEVE INTERFERENCIA POR GAS, NO SE PRESIONA MASTER SIN VOLANTA. POZO EN CONDICIONES ESTABLES, | [5 empty] | 1 | 1 | 3738 | JAZMIN-S-7:1
JAZMIN | JAZMIN S-08 | 2022-08-30 | 1619.5 | 1242 | 1997 | AMPSCOT C-320-256-144 | 144 | 4/4 | 2 | 1.856 | 94 | 93 | 60 |  | 25.76 | 142.3 | 2093 | 31.7 | AGUA | 27.4 | 4132 | 6174 | OK | OK | 0 | 2 | 400 | 1539.2 | 35 | 31 | 1.5 | 6 | 87 | 1412.11 | 14.9 | 0.6 | NO | NO | NO | SI | SI | BAJA SUMERGENCIA, BAJO LLENADO DE BOMBA, SEVERO GOLPE DE FLUIDO, LEVE INTERFERENCIA POR GAS, NO SE PRESIONA MASTER SIN VOLANTA. | [5 empty] | 1 | 1 | 3739 | JAZMIN-S-8:1
JAZMIN | JAZMIN S-10 | 2022-08-30 | 1607.5 | 1242 | 1973 | AMPSCOT C-320-256-144a | 144 | 3/3 | 2 | 4.147 | 131 | 104 | 60 |  | 96.84 | 142.4 | 2100 | 266.8 | EMULSIÓN | 25.9 | 3336 | 5148 | SL | OK | 4.1 | 2 | 400 | 1327.43 | 214 | 200 | 1.5 | 3 | 94 | 1496.54 | 85.1 | 0.3 | NO | NO | NO | SI | SI | BUENA SUMERGENCIA, BUEN LLENADO DE BOMBA, CARTA LLENA, ESCURRIMIENTO EN LA VÁLVULA TV, INTERFERENCIA POR GAS, NO SE PRESIONA MASTER DURA PARA CERRAR, SUBIR SPM. | [5 empty] | 1 | 1 | 3740 | JAZMIN-S-10:1
JAZMIN | JAZMIN S-11 | 2022-08-30 | 1597.5 | 1240 | 1955 | AMPSCOT C-320-256-144 | 129 | 3/4 | 2 | 4.891 | 140 | 117 | 60 |  | 34.6 | 127.3 | 1944 | 100.5 | EMULSIÓN | 31.8 | 2642 | 5466 | OK | OK | 0 | 2 | 400 | 1277.67 | 131 | 111 | 1.5 | 7 | 85 | 1447.78 | 48 | 0.7 | NO | NO | NO | SI | SI | BUENA SUMERGENCIA, MEDIANO LLENADO DE BOMBA, SEVERO GOLPE DE FLUIDO, INTERFERENCIA POR GAS, RESTRICCIÓN EN LA CARRERA ASCENDENTE, | [5 empty] | 1 | 1 | 3741 | JAZMIN-S-11:1
JAZMIN | JAZMIN AB-01 | 2022-08-31 | 1822.85 | 1685.7 | 1960 | KERUI C-320-256-144 | 115 | 1/3 | 2 | 3.766 | 97 | 86 | 40 |  | 35.99 | 114 | 2515 | 72.1 | NB | 20.7 | 3327 | 4365 | NO | NO | 0 | 2 | 400 | 1042.69 | 684 | 633 | 1.2 | 3 | 93 | 1460.35 | 267.5 | 0.3 | NO | NO | NO | SI | SI | POZO NO BOMBEA, ALTA SUMERGENCIA, MEDIANO LLENADO DE BOMBA, GOLPE DE FLUIDO, BOMBA NO CARGA HASTA SU FoMAX, ESCURRIMIENTO EN LA VÁLVULA TV, VÁLVULAS NO ABREN HASTA SU FoMAX, ALTA INTERFERENCIA POR GAS, NO SE PRESIONA MASTER SIN VOLANTA. REESPECIAR Y SI NO REAACIONA EL POZO, REALIZAR PRUEBA DE PRESIONES, SE ENCONTRO POZO PARADO Y SE DEJA NUEVAMENTE PARADO. | [5 empty] | 1 | 1 | 3742 | JAZMIN-AB-1:1
JAZMIN | JAZMIN AD-02 | 2022-08-31 | 1356.5 | 1147 | 1566 | AMPSCOT C-320-256-144 | 129 | 3/4 | 2 | 5.573 | 182 | 140 | 50 |  | 46.41 | 129 | 1829 | 155.7 | EMULSIÓN | 25.7 | 4339 | 4394 | OK | OK | 0 | 2 | 400 | 697.76 | 490 | 155 | 4.8 | 52 | 32 | 1233.88 | 69.1 | 8.6 | NO | NO | NO | SI | SI | POZO CALIENTE, ALTA SUMERGENCIA, BUEN LLENADO DE BOMBA, RESTRICCIÓN EN LA CARRERA ASCENDENTE Y DESCENDENTE, POSIBLE RESTRICIÓN EN LAS VÁLVULAS, VÁLVULAS IGUALADAS, ALTA INTERFERENCIA POR GAS, NO SE PRESIONA MASTER SIN VOLANTA. SUBIR SPM. | [5 empty] | 1 | 1 | 3743 | JAZMIN-AD-2:1
JAZMIN | JAZMIN AF-03 | 2022-08-31 | 1503.5 | 1390 | 1617 | AMPSCOT C-320-256-144a | 144 | 3/3 | 2 | 2.808 | 150 | 103 | 20 |  | 40.78 | 142.5 | 2117 | 76.1 | AGUA | 23.7 | 3504 | 5261 | SL | OK | 2.5 | 2 | 400 | 1161.99 | 326 | 326 | 1.1 | 0 | 100 | 1199.78 | 137.7 | -0.1 | NO | NO | NO | SI | SI | ALTA SUMERGENCIA, INTERFERENCIA POR GAS, MEDIANO LLENADO DE BOMBA, ESCURRIMIENTO EN LA VÁLVULA TV, NO SE PRESIONA LA MASTER DURA PARA CERRAR. | [5 empty] | 1 | 1 | 3744 | JAZMIN-AF-3:1
JAZMIN | JAZMIN AG-01 | 2022-08-31 | 2309 | 1372 | 2309 | LUFKIN C-320D-213-120 | 101 | 2/3 | 2 | 3.673 | 105 | 92 | 50 |  | 29.08 | 99.5 | 2106 | 49.6 | EMULSIÓN | 30.5 | 3104 | 5748 | OK | OK | 0 | 2 | 400 | 1543.72 | 11 | 8 | 1.8 | 12 | 78 | 1492.24 | 5.8 | 0.8 | NO | NO | NO | SI | SI | BAJA SUMERGENCIA, BAJO LLENADO DE BOMBA, SEVERO GOLPE DE FLUIDO, INTERFERENCIA POR GAS, NO SE PRESIONA MASTER SIN VOLANTA. BAJAR SPM. | [5 empty] | 1 | 1 | 3745 | JAZMIN-AG-1:1
JAZMIN | JAZMIN AG-04 | 2022-08-31 | 1568.5 | 1335 | 1802 | LUFKIN C-320D-213-120 | 102 | 2/3 | 2 | 1.811 | 96 | 86 | 50 |  | 45.77 | 99.7 | 2042 | 38.6 | EMULSIÓN | 34.9 | 5336 | 6419 | OK | SL | 0 | 2 | 400 | 1453.64 | 9 | 6 | 3.2 | 25 | 64 | 1468.32 | 6 | 2 | NO | NO | NO | SI | SI | BAJA SUMERGENCIA, INTERFERENCIA POR GAS, MEDIANO LLENADO DE BOMBA, GOLPE DE FLUIDO, CIERRE TARDIO DE LA VÁLVULA TV, VÁLVULA SV LEVANTADA, NO SE PRESIONA MASTER SIN VOLANTA. | [5 empty] | 1 | 1 | 3746 | JAZMIN-AG-4:1
JAZMIN | JAZMIN AG-05 | 2022-08-31 | 1831 | 1301 | 2361 | KERUI C-456D-256-144 | 144 | 4/4 | 2 | 1.782 | 101 | 88 | 50 |  | 56.23 | 142.6 | 1980 | 66.6 | EMULSIÓN | 26.9 | 2980 | 5138 | OK | OK | 0 | 2 | 400 | 1439.16 | 0 | 0 | 2.2 | 13 | 76 | 1489.05 | 2.6 | 1 | NO | NO | NO | SI | SI | SIN SUMERGENCIA, INTERFERENCIA POR GAS, BUEN LLENADO DE BOMBA, GOLPE DE FLUIDO, NO SE PRESIONA MASTER SIN VOLANTA, | [5 empty] | 1 | 1 | 3747 | JAZMIN-AG-5:1
JAZMIN | JAZMIN AH-01 | 2022-08-31 | 1690 | 1250 | 2130 | LUFKIN M-456D-256-144 | 111 | 1/3 | 2 | 2.917 | 110 | 86 | 40 |  | 95.26 | 110.7 | 2056 | 143.5 | EMULSIÓN | 28.6 | 4810 | 6563 | SL | OK | 2.8 | 2 | 400 | 1298.44 | 128 | 116 | 1.8 | 4 | 90 | 1487.33 | 50.6 | 0.4 | NO | NO | NO | SI | SI | BUENA SUMERGENCIA, INTERFERENCIA POR GAS, ESCURRIMIENTO EN LA VÁLVULA TV, BUEN LLENADO DE BOMBA, CIERRE TARDIO EN LA VÁLVULA TV, SUBIR SPM. | [5 empty] | 1 | 1 | 3748 | JAZMIN-AH-1:1
JAZMIN | JAZMIN AH-03 | 2022-08-31 | 1695 | 1256 | 2134 | LUFKIN M-456D-256-144 | 111 | 1/3 | 2 | 5.714 | 118 | 87 | 40 | 500-1 | 77.45 | 109.2 | 2729 | 225.3 | EMULSIÓN | 32.2 | 4193 | 6389 | OK | OK | 0 | 2 | 400 | 1264.51 | 661 | 566 | 2.2 | 12 | 77 | 1491.17 | 238.5 | 1.1 | NO | NO | NO | SI | SI | ALTA SUMERGENCIA, BUEN LLENADO DE BOMBA, GOLPE DE FLUIDO, GOLPE DE BOMBA. SUBIR SPM. | [5 empty] | 1 | 1 | 3749 | JAZMIN-AH-3:1
JAZMIN | JAZMIN AH-06 | 2022-08-31 | 1783.79 | 1298.58 | 2269 | LUFKIN M-456D-256-144 | 144 | 3/3 | 2 | 5.732 | 119 | 99 | 40 |  | 59.69 | 140.5 | 2787 | 224.2 | EMULSIÓN | 37.9 | 3931 | 6698 | SL | OK | 6.2 | 2 | 400 | 1287.89 | 707 | 622 | 2 | 9 | 81 | 1490.62 | 261.4 | 0.8 | NO | NO | NO | SI | SI | ALTA SUMERGENCIA, BUEN LLENADO DE BOMBA, ESCURRIMIENTO EN LA VÁLVULA TV, LEVE INTERFERENCIA POR GAS, NO SE PRESIONA LA MASTER NO TIENE VOLANTA. | [5 empty] | 1 | 1 | 3750 | JAZMIN-AH-6:1
JAZMIN | JAZMIN AI-03 | 2022-08-31 | 1560.38 | 1341.76 | 1779 | AMPSCOT C-320-256-144a | 144 | 3/3 | 2 | 5.455 | 92 | 91 | 40 |  | 93.14 | 143.2 | 2382 | 339.3 | AGUA | 27.7 | 3977 | 4910 | LL | OK | 1.4 | 2 | 400 | 753.19 | 835 | 835 | 1.5 | 0 | 100 | 1413.12 | 353 | 0.1 | NO | NO | NO | SI | SI | POZO CON ALTA SUMERGENCIA, CARGA POCO LA BOMBA, NO CARGA HASTA SU Fo MAX, BUEN LLENADO DE BOMBA, CIERRE TARDIO EN LA TV, LL EN LA VÁLVULA TV, INTERFERENCIA POR GAS, NO SE PRESIONA MASTER SIN VOLANTA. SUBIR SPM. | [5 empty] | 1 | 1 | 3751 | JAZMIN-AI-3:1
JAZMIN | JAZMIN AZ-03 | 2022-08-31 | 1683.2 | 1584.4 | 1782 | AMPSCOT C-320-256-144a | 144 | 3/3 | 2 | 6.02 | 170 | 112 | 70 |  | 67.22 | 142.6 | 2552 | 269.1 | EMULSIÓN | 29.3 | 3987 | 5587 | OK | OK | 0 | 2 | 400 | 1350.67 | 295 | 268 | 1.4 | 3 | 91 | 1404.75 | 112.2 | 0.3 | NO | NO | NO | SI | SI | BUENA SUMERGENCIA, BUEN LLENADO DE BOMBA, GOLPE DE FLUIDO, LEVE CIERRE TRADIO EN LA TV, LL EN LA VÁLVULA TV, NO SE PRESIONA MASTER SIN VOLANTA. | [5 empty] | 1 | 1 | 3752 | JAZMIN-AZ-3:1
JAZMIN | JAZMIN B-05 | 2022-08-31 | 1592 | 1476 | 1708 | AMPSCOT C-320-256-144a | 144 | 3/3 | 2 | 3.191 | 100 | 98 | 20 |  | 34.58 | 142.4 | 2002 | 73.3 | EMULSIÓN | 24.3 | 3275 | 5164 | OK | OK | 0 | 2 | 400 | 1569.7 | 0 | 0 | 0.6 | 2 | 97 | 1419.26 | 1 | 0.2 | NO | NO | NO | SI | SI | MEDIANO LLENADO DE BOMBA, SEVERO GOLPE DE FLUIDO, SIN SUMERGENCIA, INTERFERENCIA POR GAS, NO SE PRESIONA MASTER SIN VOLANTA. | [5 empty] | 1 | 1 | 3753 | JAZMIN-B-5:1
JAZMIN | JAZMIN BK-01 | 2022-08-31 | 1643.14 | 1493.29 | 1793 | AMPSCOT C-320-256-144a | 144 | 3/3 | 2 | 2.016 | 113 | 104 | 20 |  | 81.32 | 127.8 | 2073 | 97.7 | EMULSIÓN | 30.9 | 3735 | 5434 | OK | OK | 0 | 2 | 400 | 1537.4 | 9 | 8 | 0.7 | 3 | 92 | 1415 | 4.5 | 0.3 | NO | NO | NO | SI | SI | INTERFERENCIA POR GAS, BAJA SUMERGENCIA, BUEN LLENADO DE BOMBA, ESCURRIMIENTO EN LA VÁLVULA SV, NO SE PRESIONA MASTER SIN VOLANTA. | [5 empty] | 1 | 1 | 3754 | JAZMIN-BK-1:1
JAZMIN | JAZMIN BK-02 | 2022-08-31 | 1566 | 1427 | 1705 | AMPSCOT C-320-256-144a | 129 | 2/3 | 2.25 | 2.744 | 109 | 99 | 20 |  | 42.45 | 128.3 | 2547 | 88.2 | EMUL-OIL | 23.6 | 3594 | 5262 | OK | OK | 0 | 2 | 400 | 1498.36 | 0 | 0 | 1 | 1 | 98 | 1450.49 | 1.5 | 0.1 | NO | NO | NO | SI | SI | SIN SUMERGENCIA, GOLPE DE FLUIDO, MEDIANO LLENADO DE BOMBA, NO SE PRESIONA MASTER SIN VOLANTA, | [5 empty] | 1 | 1 | 3755 | JAZMIN-BK-2:1
JAZMIN | JAZMIN BK-06 | 2022-08-31 | 1665.5 | 1491 | 1840 | AMPSCOT C-456-256-144 | 144 | 3/3 | 2 | 3.175 | 127 | 104 | 20 |  | 40.76 | 141.8 | 2334 | 85.6 | EMULSIÓN | 30.3 | 3963 | 6393 | OK | OK | 0 | 2 | 400 | 1434.79 | 278 | 274 | 1.3 | 1 | 98 | 1431.92 | 116 | 0.2 | NO | NO | NO | SI | SI | BUENA SUMERGENCIA, INTERFERENCIA POR GAS, GOLPE DE FLUIDO, MEDIANO LLENADO DE BOMBA, NO SE PRESIONA MASTER SIN VOLANTA. | [5 empty] | 1 | 1 | 3756 | JAZMIN-BK-6:1
JAZMIN | JAZMIN C-01 | 2022-08-31 | 1565.5 | 1322 | 1809 | AMPSCOT C-320-256-144a | 144 | 3/3 | 2 | 1.123 | 120 | 98 | 30 |  | 96.63 | 142.3 | 2032 | 72 | EMULSIÓN | 24.6 | 4102 | 5248 | OK | OK | 0 | 2 | 400 | 1226.56 | 200 | 145 | 1.6 | 16 | 72 | 1493.98 | 62.4 | 1.5 | NO | NO | NO | SI | SI | BUENA SUMERGENCIA, BUEN LLENADO DE BOMBA, CARTA LLENA, NO SE PRESIONA MASTER SIN VOLANTA, SUBIR SPM. | [5 empty] | 1 | 1 | 3757 | JAZMIN-C-1:1
JAZMIN | JAZMIN C-02 | 2022-08-31 | 1430 | 1217 | 1643 | AMPSCOT C-320-256-144a | 144 | 3/3 | 2 | 4.082 | 148 | 114 | 30 |  | 77 | 142.9 | 1966 | 209.5 | EMULSIÓN | 25.9 | 3479 | 5464 | SL | OK | 4.2 | 2 | 400 | 1262.89 | 111 | 92 | 1 | 7 | 83 | 1478.79 | 39.6 | 0.7 | NO | NO | NO | SI | SI | BUEN LLENADO DE BOMBA Y SUMERGENCIA, GOLPE DE FLUIDO, LEVE INTERFERENCIA POR GAS, ESCURRIMIENTO EN LA VÁLVULA TV, NO SE PRESIONA MASTER SIN VOLANTA. | [5 empty] | 1 | 1 | 3758 | JAZMIN-C-2:1
JAZMIN | JAZMIN C-04 | 2022-08-31 | 1809 | 1318 | 1809 | AMPSCOT C-320-256-144 | 144 | 3/3 | 2 | 4.036 | 137 | 116 | 30 |  | 52.66 | 142.3 | 2273 | 141 | EMULSIÓN | 25.8 | 3438 | 5383 | OK | OK | 0 | [11 empty] | NO | NO | NO | SI | SI | BUEN LLENADO DE BOMBA, GOLPE DE FLUIDO, INTERFERENCIA POR GAS, NO SE PRESIONA MASTER SIN VOLANTA, NO SE PUDO TOMAR EL NIVEL EL ANULAR TIENE UNA VALVULA DE UNA PULGADA. | [5 empty] | 0 | 1 | 3759 | JAZMIN-C-4:1
JAZMIN | JAZMIN AM-02 | 2022-09-01 | 1936.35 | 1675.7 | 2197 | AMPSCOT C-320-256-144 | 129 | 3/4 | 2 | 4.245 | 112 | 103 | 60 |  | 75.09 | 125.7 | 3045 | 186.9 | OIL | 37.1 | 4369 | 7606 | OK | OK | 0.1 | 2 | 400 | 1571.66 | 503 | 455 | 0.8 | 6 | 87 | 1479.9 | 191.2 | 0.4 | NO | NO | NO | SI | SI | ALTA SUMERGENCIA, INTERFERENCIA POR GAS, MEJORÓ LLENADO DE BOMBA, BUEN LLENADO DE BOMBA, GOLPE DE FLUIDO, | [5 empty] | 1 | 1 | 3760 | JAZMIN-AM-2:1
JAZMIN | JAZMIN AM-03 | 2022-09-01 | 1514.16 | 1420.33 | 1608 | AMPSCOT C-320-256-144a | 144 | 3/3 | 2 | 2.711 | 110 | 100 | 60 | 500-2 | 23.9 | 142 | 2141 | 42.9 | EMULSIÓN | 24 | 3823 | 5671 | OK | OK | 0 | 2 | 400 | 1401.13 | 23 | 20 | 1 | 5 | 89 | 1454.97 | 9.9 | 0.5 | NO | NO | NO | SI | SI | BAJA SUMERGENCIA, BAJO LLENADO DE BOMBA, SEVERO GOLPE DE FLUIDO, INTERFERENCIA POR GAS. BAJAR SPM | [5 empty] | 1 | 1 | 3761 | JAZMIN-AM-3:1
JAZMIN | JAZMIN BH-01 | 2022-09-01 | 1672.5 | 1569 | 1776 | AMPSCOT C-320-256-144a | 144 | 3/3 | 2.25 | 2.667 | 111 | 89 | 100 |  | 26.99 | 141.3 | 3112 | 60.1 | EMULSIÓN | 40.4 | 5566 | 9122 | OK | OK | 0 | 2 | 400 | 1631.37 | 19 | 19 | 1.8 | 0 | 100 | 1396.12 | 10.3 | 0 | NO | NO | NO | SI | SI | BAJA SUMERGENCIA, INTERFERENCIA POR GAS, BAJO LLENADO DE BOMBA, SEVERO GOLPE DE FLUIDO, NO SE PRESIONA MASTER SIN VOLANTA, BAJAR SPM. | [5 empty] | 1 | 1 | 3762 | JAZMIN-BH-1:1
JAZMIN | JAZMIN BH-02 | 2022-09-01 | 2028.5 | 1810 | 2247 | AMPSCOT C-320-256-144 | 129 | 3/3 | 2 | 1.318 | 90 | 81 | 100 | 340-5 | 4.6 | 125.1 | 3322 | 3.5 | AGUA-OIL | 42.9 | 9041 | 9522 | OK | SL | 0 | 2 | 400 | 2189.64 | 0 | 0 | 1.7 | 0 | 100 | 1232.21 | 2.6 | 0 | NO | NO | NO | SI | SI | BAJO LLENADO DE BOMBA, SEVERO GOLPE DE FLUIDO, CIERRE TARDIO EN LA TV, ESCURRIMIENTO EN LA VÁLVULA SV, INTERFERENCIA POR GAS, SIN SUMERGENCIA. POZO DEFICIENTE. DEPLETADO, NUEVO CICLO DE INYECCIÓN. | [5 empty] | 1 | 1 | 3763 | JAZMIN-BH-2:1
JAZMIN | JAZMIN BH-04 | 2022-09-01 | 1694.5 | 1594 | 1795 | AMPSCOT C-320-256-144a | 144 | 3/3 | 2.25 | 1.565 | 100 | 85 | 100 |  | 49.75 | 141.2 | 3071 | 64.9 | EMULSIÓN | 45.6 | 5701 | 8657 | OK | OK | 0.1 | [11 empty] | NO | NO | NO | SI | SI | BUEN LLENADO DE BOMBA, GOLPE DE FLUIDO, LEVE CIERRE TARDIO EN LA TV, INTERFERENCIA POR GAS, NO SE PRESIONA MASTER SIN VOLANTA, NO SE TOMA NIVEL VALVULA ANULAR CON ESPIGA MALA FAVOR REALIZAR MANTENIMIENTO, | [5 empty] | 0 | 1 | 3764 | JAZMIN-BH-4:1
JAZMIN | JAZMIN BI-01 | 2022-09-01 | 1690.5 | 1559 | 1822 | AMPSCOT C-320-256-144a | 144 | 3/3 | 2 | 5.357 | 149 | 112 | 80 |  | 66.98 | 141.4 | 2511 | 236.7 | EMULSIÓN | 29.1 | 3468 | 5290 | LL | OK | 1.5 | 2 | 400 | 1528.79 | 139 | 125 | 0.8 | 4 | 90 | 1476.38 | 53 | 0.4 | NO | NO | NO | SI | SI | BUENA SUMERGENCIA, MEDIANO LLENADO DE BOMBA, GOLPE FLUIDO, STUFFING AJUSTADO, INTERFERENCIA POR GAS, LL EN LA VÁLVULA TV, NO SE PRESIONA MASTER SIN VOLANTA, | [5 empty] | 1 | 1 | 3765 | JAZMIN-BI-1:1
JAZMIN | JAZMIN BI-02 | 2022-09-01 | 1604.5 | 1488 | 1721 | AMPSCOT C-320-256-144 | 144 | 3/3 | 2 | 1.136 | 111 | 105 | 80 |  | 65.92 | 143.1 | 2214 | 50 | EMUL-OIL | 26.5 | 3631 | 5419 | OK | OK | 0 | 2 | 400 | 1357.93 | 105 | 103 | 0.8 | 1 | 98 | 1486.51 | 44.2 | 0.1 | NO | NO | NO | SI | SI | BUEN LLENADO DE BOMBA, BUENA SUMERGENCIA, GOLPE DE FLUIDO, LEVE INTERFERENCIA POR GAS, NO SE PRESIONA MASTER SIN VOLANTA, | [5 empty] | 1 | 1 | 3766 | JAZMIN-BI-2:1
JAZMIN | JAZMIN BI-03 | 2022-09-01 | 1702 | 1580 | 1824 | AMPSCOT C-320-256-144a | 144 | 3/3 | 2 | 2.799 | 128 | 108 | 80 |  | 45.55 | 141.9 | 2303 | 84.4 | EMULSIÓN | 26.3 | 3607 | 5855 | OK | OK | 0 | 2 | 400 | 1407.9 | 161 | 150 | 1.2 | 3 | 93 | 1234.46 | 64.6 | 0.2 | NO | NO | NO | SI | SI | BUENA SUMERGENCIA, MEDIANO LLENADO DE BOMBA, GOLPE DE FLUIDO, INTERFERENCIA POR GAS, NO SE PRESIONA MASTER SIN VOLANTA. | [5 empty] | 1 | 1 | 3767 | JAZMIN-BI-3:1
JAZMIN | JAZMIN BJ-02 | 2022-09-01 | 1993 | 1722 | 2264 | AMPSCOT C-320-256-144a | 129 | 2/3 | 2 | 2.174 | 110 | 100 | 80 |  | 10.2 | 126.1 | 3039 | 13 | OIL | 35.9 | 6271 | 7513 | OK | SL | 0 | 2 | 400 | 1804.48 | 262 | 229 | 0.7 | 10 | 80 | 1478.48 | 96.8 | 0.7 | NO | NO | NO | SI | SI | BUENA SUMERGENCIA, INTERFERENCIA POR GAS, BAJO LLENADO DE BOMBA, SEVERO GOLPE DE FLUIDO, POZO EN CONDICIONES ESTABLES. NO SE PRESIONA MASTER SIN VOLANTA, BAJAR SPM. | [5 empty] | 1 | 1 | 3768 | JAZMIN-BJ-2:1
JAZMIN | JAZMIN BJ-03 | 2022-09-01 | 1561.5 | 1426 | 1697 | AMPSCOT C-320-256-144 | 144 | 3/3 | 2 | 5.625 | 125 | 115 | 80 |  | 51.28 | 142.3 | 2295 | 191.4 | EMULSIÓN | 28.8 | 3533 | 5776 | OK | OK | 0 | 2 | 400 | 1487.64 | 14 | 13 | 1 | 5 | 88 | 1474.38 | 6.7 | 0.4 | NO | NO | NO | SI | SI | BAJA SUMERGENCIA, INTERFERENCIA POR GAS, BUEN LLENADO DE BOMBA, MEJORÓ, GOLPE DE FLUIDO, LEVE CIERRE TARDIO EN LA TV, NO SE PRESIONA MASTER SI VOLANTA, GOLPE DE BOMBA. BAJAR SPM. | [5 empty] | 1 | 1 | 3769 | JAZMIN-BJ-3:1
JAZMIN | JAZMIN BJ-05 | 2022-09-01 | 1792 | 1579 | 2005 | KERUI C-320-256-144 | 129 | 3/4 | 2 | 2.344 | 116 | 98 | 80 | 500-2 | 47.2 | 126.1 | 2653 | 65 | EMULSIÓN | 35.9 | 5265 | 7284 | OK | OK | 0 | 2 | 400 | 1904.4 | 0 | 0 | 0.9 | 9 | 100 | 1471.72 | 1.4 | 0.8 | NO | NO | NO | SI | SI | SIN SUMERGENCIA, INTERFERENCIA POR GAS, GOLPE DE FLUIDO, BUEN LLENADO DE BOMBA, STUFFING AJUSTADO O GOLPE DE LA BARRA LISA CON EL CABEZAL, | [5 empty] | 1 | 1 | 3770 | JAZMIN-BJ-5:1
JAZMIN | JAZMIN J-01 | 2022-09-01 | 1651.5 | 1481 | 1822 | AMPSCOT C-320-256-144a | 144 | 3/3 | 2 | 2.795 | 110 | 99 | 90 |  | 29.99 | 142 | 2483 | 55.5 | EMULSIÓN | 29.2 | 3503 | 6380 | OK | OK | 0 | 2 | 400 | 1669.25 | 7 | 7 | 2.1 | 16 | 100 | 1436.53 | 5.7 | 1.2 | NO | NO | NO | SI | SI | BAJA SUMERGENCIA, INTERFERENCIA POR GAS, BAJO LLENADO DE BOMBA, SEVERO GOLPE DE FLUIDO, NO SE PRESIONA MASTER SIN VOLANTA, BAJAR SPM. | [5 empty] | 1 | 1 | 3771 | JAZMIN-J-1:1
JAZMIN | JAZMIN J-02 | 2022-09-01 | 1702.5 | 1531 | 1874 | AMPSCOT C-320-256-144a | 144 | 3/3 | 2 | 1.141 | 110 | 91 | 90 |  | 83.57 | 141.4 | 2332 | 62.9 | EMULSIÓN | 28.6 | 3576 | 3785 | NO | NO | 0 | 2 | 400 | 1568.73 | 36 | 36 | 1.8 | 0 | 100 | 1383.97 | 17.2 | 0 | NO | NO | NO | SI | SI | BAJA SUMERGENCIA, BUEN LLENADO DE BOMBA, LEVE GOLPE DE FLUIDO, LEVE CIERRE TARDIO EN LA TV, VÁLVULAS CASI IGUALADAS, INTERFERENCIA POR GAS, NO SE PRESIONA MASTER SIN VOLANTA, | [5 empty] | 1 | 1 | 3772 | JAZMIN-J-2:1
JAZMIN | JAZMIN J-03 | 2022-09-01 | 1568.5 | 1442 | 1695 | AMPSCOT C-320-256-144 | 144 | 3/3 | 2 | 5.028 | 139 | 100 | 90 | 500-1 | 68.82 | 142.4 | 2504 | 229.8 | EMUL-OIL | 26.3 | 3551 | 5818 | SL | OK | 3.2 | 2 | 400 | 1405.51 | 157 | 146 | 1.7 | 3 | 93 | 1287.1 | 68.8 | 0.2 | NO | NO | NO | SI | SI | BUEN LLENADO DE BOMBA, GOLPE DE FLUIDO, BUENA SUMERGENCIA, LEVE INTERFERENCIA POR GAS, ESCURRIMIENTO EN LA VÁLVULA TV, RESTRICCIÓN AL FINALIZAR LA CARRERA ASCENDENTE, | [5 empty] | 1 | 1 | 3773 | JAZMIN-J-3:1
JAZMIN | JAZMIN J-04 | 2022-09-01 | 1648.46 | 1489.93 | 1807 | AMPSCOT C-320-256-144a | 144 | 3/3 | 2 | 4.054 | 126 | 100 | 90 |  | 61.54 | 142.2 | 2512 | 165.4 | EMUL-OIL | 32.4 | 4938 | 7119 | LL | OK | 1.6 | 2 | 400 | 1658.04 | 0 | 0 | 2 | 5 | 100 | 1556.85 | 2.5 | 0.4 | NO | NO | NO | SI | SI | SIN SUMERGENCIA, LEVE INTERFERENCIA POR GAS, BUEN LLENADO DE BOMBA, GOLPE DE FLUIDO, LL EN LA VÁLVULA TV. NO SE PRESIONA MASTER SIN VOLANTA, GOLPE DE BOMBA, | [5 empty] | 1 | 1 | 3774 | JAZMIN-J-4:1
JAZMIN | JAZMIN L-02 | 2022-09-01 | 1598.5 | 1462 | 1735 | AMPSCOT C-320-256-144 | 144 | 3/3 | 2 | 2.118 | 104 | 102 | 120 |  | 46.29 | 142.3 | 2351 | 65 | EMULSIÓN | 24.7 | 3493 | 5667 | OK | OK | 0 | [11 empty] | NO | NO | NO | SI | SI | MEDIANO LLENADO DE BOMBA, GOLPE DE FLUIDO, LEVE INTERFERENCIA POR GAS, NO SE PRESIONA MASTER SIN VOLANTA, NO SE TOMA NIVEL POR ESPIGA MALA DEL ANULAR FAVOR REALIZAR MANTENIMIENTO, | [5 empty] | 0 | 1 | 3775 | JAZMIN-L-2:1
JAZMIN | JAZMIN L-03 | 2022-09-01 | 1533.5 | 1396 | 1671 | AMPSCOT C-320-256-144a | 144 | 3/3 | 2.25 | 2.946 | 110 | 109 | 120 |  | 6.57 | 141.9 | 2962 | 16.2 | OIL | 27.7 | 3542 | 6283 | OK | OK | 0 | 2 | 400 | 1470.95 | 0 | 0 | 0.5 | 5 | 89 | 1360.73 | 1 | 0.4 | NO | NO | NO | NO | SI | SIN SUMERGENCIA, BAJO LLENADO DE BOMBA, SEVERO GOLPE DE FLUIDO, NO SE PRESIONA MASTER SIN VOLANTA, BAJAR SPM. POZO DEPLETADO. | [5 empty] | 1 | 1 | 3776 | JAZMIN-L-3:1
JAZMIN | JAZMIN O-01 | 2022-09-01 | 1704 | 1540 | 1868 | AMPSCOT C-320-256-144a | 144 | 3/3 | 2 | 2.332 | 143 | 115 | 60 |  | 70.31 | 141.7 | 2321 | 108.3 | OIL | 28.4 | 3242 | 6180 | OK | OK | 0.2 | 2 | 400 | 1516.07 | 117 | 113 | 2.1 | 2 | 97 | 1383.27 | 49.7 | 0.1 | NO | NO | NO | SI | SI | BUEN LLENADO DE BOMBA, GOLPE DE FLUIDO, BUENA SUMERGENCIA, INTERFERENCIA POR GAS, LEVE CIERRE TARDIO EN LA TV, NO SE PRESIONA MASTER SIN VOLANTA, SUBIR SPM. | [5 empty] | 1 | 1 | 3777 | JAZMIN-O-1:1
JAZMIN | JAZMIN O-02 | 2022-09-01 | 1627.5 | 1510 | 1745 | AMPSCOT C-320-256-144 | 144 | 4/4 | 2 | 5.187 | 160 | 123 | 60 | 500-1 | 55.55 | 142.1 | 2399 | 191 | EMULSIÓN | 26.3 | 3613 | 5860 | OK | OK | 0 | 2 | 400 | 1471.07 | 148 | 131 | 0.9 | 4 | 89 | 1459.39 | 55.3 | 0.4 | NO | NO | NO | SI | SI | BUENA SUMERGENCIA, INTERFERENCIA POR GAS, BUEN LLENADO DE BOMBA, GOLPE DE FLUIDO. | [5 empty] | 1 | 1 | 3778 | JAZMIN-O-2:1
JAZMIN | JAZMIN O-03 | 2022-09-01 | 1593 | 1472 | 1714 | AMPSCOT C-320-256-144 | 144 | 3/3 | 2 | 3.529 | 183 | 123 | 0 | 500-1 | 95.94 | 142.1 | 2235 | 224.4 | EMULSIÓN | 26 | 3569 | 5793 | SL | OK | 4.8 | 2 | 400 | 1239.28 | 340 | 300 | 1.1 | 4 | 88 | 1449.45 | 124.7 | 0.5 | NO | NO | NO | SI | SI | POZO CALIENTE, ALTA SUMERGENCIA, ESCURRIMIENTO EN LA VÁLVULA TV, O POR FIT ENTRE EL BARRIL Y EL PISTÓN, BUEN LLENADO DE BOMBA, CARTA LLENA, SUBIR SPM. | [5 empty] | 1 | 1 | 3779 | JAZMIN-O-3:1
JAZMIN | JAZMIN O-04 | 2022-09-01 | 2249 | 2073 | 2425 | AMPSCOT C-320-256-144a | 129 | 2/3 | 2.25 | 2.326 | 105 | 104 | 60 |  | 97.18 | 129.1 | 4255 | 172.2 | EMULSIÓN | 24 | 5051 | 5568 | OK | OK | 0 | 2 | 400 | 428.17 | 1794 | 1794 | 1.1 | 0 | 100 | 1545.74 | 816.8 | 0 | NO | NO | NO | SI | SI | ALTA SUMERGENCIA, BUEN LLENADO DE BOMBA, BOMBA NO CARGA HASTA SU FoMAX, INTERFERENCIA POR GAS, VÁLVULAS IGUALADAS, NO SE PRESIONA MASTER SIN VOLANTA. | [5 empty] | 1 | 1 | 3780 | JAZMIN-O-4:1
JAZMIN | JAZMIN O-05 | 2022-09-01 | 1677.5 | 1565 | 1790 | AMPSCOT C-320-256-144a | 144 | 3/3 | 2 | 3.614 | 99 | 91 | 60 |  | 83.65 | 140.1 | 2426 | 197.5 | OIL | 32.5 | 3624 | 5899 | SL | OK | 3.2 | 2 | 400 | 1673.07 | 0 | 0 | 1.2 | 2 | 97 | 1458.01 | 1.7 | 0.1 | NO | NO | NO | SI | SI | BUEN LLENADO DE BOMBA, SIN SUMERGENCIA, LEVE INTERFERENCIA POR GAS, ESCURRIMIENTO EN LA VÁLVULA TV. CIERRE TARDIO EN LA VÁLVULA TV, NO SE PRESIONA MASTER SIN VOLANTA, POZO DEFICINTE NO LEVANTA LA PRESION INICIAL SE REQUIERE RE ESPACIAR. | [5 empty] | 1 | 1 | 3781 | JAZMIN-O-5:1
JAZMIN | JAZMIN AA-01 | 2022-09-02 | 1707.5 | 1622 | 1793 | AMPSCOT C-320-256-144a | 144 | 3/3 | 2 | 3.593 | 124 | 97 | 110 |  | 61.82 | 142.2 | 2637 | 147.3 | EMULSIÓN | 29.4 | 3473 | 5729 | OK | OK | 0 | 2 | 400 | 1584.48 | 75 | 70 | 2 | 3 | 93 | 1357.16 | 31.9 | 0.2 | NO | NO | NO | SI | SI | MEDIANA SUMERGENCIA, BUEN LLENADO DE BOMBA, GOLPE DE FLUIDO, INTERFERENCIA POR GAS, LEVE CIERRE TARDIO, NO SE PRESIONA MASTER SIN VOLANTA. | [5 empty] | 1 | 1 | 3782 | JAZMIN-AA-1:1
JAZMIN | JAZMIN AA-02 | 2022-09-02 | 1727.5 | 1630 | 1825 | AMPSCOT C-320-256-144 | 144 | 3/3 | 2 | 6 | 112 | 98 | 110 |  | 76.18 | 141.9 | 2587 | 302.6 | EMULSIÓN | 33.7 | 3638 | 6272 | OK | OK | 0.1 | 2 | 400 | 1735.71 | 0 | 0 | 1.7 | 2 | 100 | 1441.62 | 2.2 | 0.2 | NO | NO | NO | SI | SI | SIN SUMERGENCIA, BUEN LLENADO DE BOMBA, GOLPE DE FLUIDO, INTERFERENCIA POR GAS, NO SE PRESIONA MASTER SIN VOLANTA. | [5 empty] | 1 | 1 | 3783 | JAZMIN-AA-2:1
JAZMIN | JAZMIN AA-03 | 2022-09-02 | 1693 | 1591 | 1795 | AMPSCOT C-320-256-144a | 144 | 4/4 | 2 | 3.303 | 145 | 98 | 110 | 500-1 | 63.62 | 142 | 2698 | 139.1 | EMULSIÓN | 26.7 | 3737 | 5719 | OK | OK | 0 | 2 | 400 | 1500.81 | 179 | 166 | 1.9 | 3 | 93 | 1482.28 | 71.4 | 0.2 | NO | NO | NO | SI | SI | POZO CON BUEN SUMERGENCIA, LEVE INTERFERENCIA POR GAS, BUEN LLENADO DE BOMBA, GOLPE DE FLUIDO, LEVE CIERRE TARDIO EN LA TV. | [5 empty] | 1 | 1 | 3784 | JAZMIN-AA-3:1
JAZMIN | JAZMIN AA-04 | 2022-09-02 | 2160 | 1926 | 2394 | AMPSCOT C-320-256-144a | 144 | 3/3 | 2 | 2.59 | 102 | 93 | 110 | 500-3 | 23.91 | 138.7 | 3472 | 40.1 | OIL | 37.3 | 4687 | 7779 | OK | OK | 0 | 2 | 400 | 1984.72 | 289 | 289 | 1.7 | 0 | 100 | 1490.59 | 123.2 | 0 | NO | NO | NO | SI | SI | BUENA SUMERGENCIA, INTERFERENCIA POR GAS, BAJO LLENADO DE BOMBA, SEVERO GOLPE DE FLUIDO, LEVE CIERRE TARDIO. NO SE PRESIONA MASTER SIN VOLANTA. FUERTE GOLPE DE BOMBA. | [5 empty] | 1 | 1 | 3785 | JAZMIN-AA-4:1
JAZMIN | JAZMIN AA-05 | 2022-09-02 | 1680.5 | 1573 | 1788 | AMPSCOT C-320-256-144a | 144 | 3/3 | 2 | 1.138 | 105 | 91 | 110 | 500-3 | 80 | 144.2 | 2660 | 61.2 | EMULSIÓN | 24.4 | 3370 | 5652 | SL | OK | 2.5 | 2 | 400 | 1387.94 | 250 | 241 | 1.3 | 2 | 96 | 1463.3 | 102.7 | 0.2 | NO | NO | NO | SI | SI | BUEN LLENADO DE BOMBA, GOLPE DE FLUIDO, BUENA SUMERGENCIA, INTERFERENCIA POR GAS, ESCURRIMIENTO EN LA VÁLVULA TV, SUBIR SPM. | [5 empty] | 1 | 1 | 3786 | JAZMIN-AA-5:1
JAZMIN | JAZMIN AA-06 | 2022-09-02 | 1753 | 1694 | 1812 | WEATHERFORD C-320-256-144 | 144 | 3/3 | 2 | 2.02 | 108 | 102 | 110 | 500-1 | 65.18 | 141.3 | 2534 | 86.8 | EMULSIÓN | 29.3 | 4005 | 6638 | OK | OK | 0.1 | 2 | 400 | 1907.71 | 0 | 0 | 0.7 | 4 | 100 | 1333.13 | 1.3 | 0.3 | NO | NO | NO | SI | SI | SIN SUMERGENCIA, BUEN LLENADO DE BOMBA, GOLPE DE FLUIDO, INTERFERENCIA POR GAS, BAJAR SPM. | [5 empty] | 1 | 1 | 3787 | JAZMIN-AA-6:1
JAZMIN | JAZMIN AP-01 | 2022-09-02 | 1416 | 1186 | 1646 | LUFKIN M-320-213-120 | 105 | 2/3 | 2 | 1.332 | 92 | 90 | 50 |  | 84.33 | 102.4 | 1804 | 53.6 | OIL | 32.6 | 3128 | 5908 | SL | OK | 2.3 | 2 | 400 | 1104.15 | 102 | 92 | 1.1 | 4 | 91 | 1416.49 | 40.4 | 0.4 | NO | NO | NO | SI | SI | MEDIANA SUMERGENCIA, INTERFERENCIA POR GAS, ESCURRIMIENTO EN LA VÁLVULA TV, BUEN LLENADO DE BOMBA, LEVE GOLPE DE FLUIDO. NO SE PRESIONA MASTER SIN VOLANTA, | [5 empty] | 1 | 1 | 3788 | JAZMIN-AP-1:1
JAZMIN | JAZMIN AZ-01 | 2022-09-02 | 1699.05 | 1605.1 | 1793 | AMPSCOT C-320-256-144a | 144 | 3/3 | 2.25 | 4.091 | 117 | 99 | 70 |  | 42.86 | 141.1 | 3216 | 146 | EMULSIÓN | 32 | 3986 | 7121 | OK | OK | 0.1 | 2 | 400 | 1564.92 | 114 | 108 | 1 | 2 | 95 | 1414.29 | 46.9 | 0.2 | NO | NO | NO | SI | SI | BUENA SUMERGENCIA, INTERFERENCIA POR GAS, MEDIANO LLENADO DE BOMBA, GOLPE DE FLUIDO NO SE PRESIONA MASTER SIN VOLANTA. | [5 empty] | 1 | 1 | 3789 | JAZMIN-AZ-1:1
JAZMIN | JAZMIN AZ-02 | 2022-09-02 | 1766.14 | 1667.28 | 1865 | AMPSCOT C-320-256-144a | 144 | 3/3 | 2 | 1.34 | 132 | 115 | 70 | 500-2 | 83.32 | 143.6 | 2597 | 74.8 | EMULSIÓN | 27.6 | 4446 | 5711 | SL | OK | 3.2 | 2 | 400 | 971.02 | 714 | 714 | 1.1 | 1 | 100 | 1495.02 | 297.5 | 0.1 | NO | NO | NO | SI | SI | ALTA SUMERGENCIA, BUEN LLENADO DE BOMBA, CARTA LLENA, ESCURRIMIENTO EN LA VÁLVULA TV, SUBIR SPM, NO LE HAN SUBIDO. NO SE PRESIONA MASTER SIN VOLANTA. | [5 empty] | 1 | 1 | 3790 | JAZMIN-AZ-2:1
JAZMIN | JAZMIN AZ-03 | 2022-09-02 | 1683.2 | 1584.4 | 1782 | AMPSCOT C-320-256-144a | 144 | 3/3 | 2 | 6.02 | 174 | 116 | 70 |  | 65.15 | 142.5 | 2552 | 260.7 | EMULSIÓN | 29.4 | 4001 | 5760 | LL | OK | 0.4 | 2 | 400 | 1309.29 | 335 | 286 | 1.1 | 6 | 85 | 1401.81 | 119.3 | 0.6 | NO | NO | NO | SI | SI | BUENA SUMERGENCIA, BUEN LLENADO DE BOMBA, GOLPE DE FLUIDO, LEVE CIERRE TRADIO EN LA TV, LL EN LA VÁLVULA TV, NO SE PRESIONA MASTER SIN VOLANTA. | [5 empty] | 1 | 1 | 3791 | JAZMIN-AZ-3:1
JAZMIN | JAZMIN AZ-04 | 2022-09-02 | 2180.13 | 1912.25 | 2448 | AMPSCOT C-320-256-144a | 144 | 3/3 | 2 | 5.806 | 109 | 95 | 60 |  | 14.95 | 140 | 3467 | 56.7 | OIL | 46.9 | 7304 | 8424 | OK | SL | 0 | 2 | 400 | 2262.96 | 45 | 45 | 1.3 | 7 | 100 | 1478.1 | 20.8 | 0.4 | NO | NO | NO | SI | SI | BAJA SUMERGENCIA, BAJO LLENADO DE BOMBA, SEVERO GOLPE DE FLUIDO, CIERRE TARDIO, INTERFERENCIA POR GAS, NO SE PRESIONA MASTER SIN VOLANTA. BAJAR SPM. | [5 empty] | 1 | 1 | 3792 | JAZMIN-AZ-4:1
JAZMIN | JAZMIN AZ-05 | 2022-09-02 | 1718.67 | 1642.33 | 1795 | AMPSCOT C-320-256-144a | 144 | 3/3 | 2 | 4.787 | 127 | 101 | 60 |  | 93.41 | 142.9 | 2553 | 298 | EMULSIÓN | 28.9 | 3833 | 5807 | OK | OK | 2.3 | 2 | 400 | 1006.03 | 651 | 651 | 1.1 | 1 | 100 | 1379.07 | 272.7 | 0.1 | NO | NO | NO | SI | SI | ALTA SUMERGENCIA, INTERFERENCIA POR GAS. BUEN LLENADO DE BOMBA, CARTA LLENA, SUBIR SPM. NO SE PRESIONA MASTER SIN VOLANTA. | [5 empty] | 1 | 1 | 3793 | JAZMIN-AZ-5:1
JAZMIN | JAZMIN AZ-06 | 2022-09-02 | 1748.5 | 1638 | 1859 | AMPSCOT C-320-256-144 | 144 | 3/3 | 2 | 5.143 | 166 | 142 | 90 | 500-1 | 86.42 | 128.4 | 2741 | 266.2 | EMULSIÓN | 24.8 | 4894 | 5319 | SL | SL | 0.5 | 2 | 400 | 804.27 | 920 | 866 | 1.6 | 2 | 94 | 1396.31 | 359.1 | 0.5 | NO | NO | NO | SI | SI | ALTA SUMERGENCIA, BUEN LLENADO DE BOMBA, RESTRICCIÓN EN LA CARRERA ASCENDENTE Y DESCENDENTE, ESCURRIMIENTO EN LAS VÁLVULAS TV Y SV, SUBIR SPM. | [5 empty] | 1 | 1 | 3794 | JAZMIN-AZ-6:1
JAZMIN | JAZMIN AZ-07 | 2022-09-02 | 1749.5 | 1640 | 1859 | AMPSCOT C-320-256-144 | 129 | 3/4 | 2 | 5.187 | 104 | 98 | 70 |  | 73.06 | 127.2 | 2719 | 224.9 | AGUA | 34.4 | 4080 | 6712 | SL | OK | 5.9 | 2 | 400 | 1782.9 | 0 | 0 | 1.1 | 2 | 100 | 1433.77 | 1.7 | 0.1 | NO | NO | NO | SI | SI | SIN SUMERGENCIA, BUEN LLENADO DE BOMBA, CIERRE TARDIO EN LA TV, GOLPE DE FLUIDO, ESCURRIMINETO EN LA TV, NO SE PRESIONA MASTER SIN VOLANTA. BAJAR SPM. | [5 empty] | 1 | 1 | 3795 | JAZMIN-AZ-7:1
JAZMIN | JAZMIN BC-01 | 2022-09-02 | 1570 | 1479 | 1661 | KERUI C-320-256-144 | 144 | 4/4 | 2 | 5.825 | 109 | 100 | 80 |  | 33.75 | 142.7 | 2169 | 130.8 | NB | 29 | 3443 | 5214 | OK | OK | 0.1 | 2 | 400 | 1524.44 | 0 | 0 | 1 | 6 | 85 | 1452.54 | 1.4 | 0.5 | NO | NO | NO | SI | SI | POZO SIGUE SIN BOMBEO, SIN SUMERGENCIA, INTERFERENCIA POR GAS, MEDIANO LLENADO DE BOMBA, SEVERO GOLPE DE FLUIDO, CIERRE TARDIO EN LA TV, LAS CARTAS REFLEJAN ACCION DE BOMBEO SE REQUIERE RE ESPACIAR, NO SE PRESIONA LA MASTER SIN VOLANTA, | [5 empty] | 1 | 1 | 3796 | JAZMIN-BC-1:1
JAZMIN | JAZMIN BC-02 | 2022-09-02 | 1568.5 | 1473 | 1664 | KERUI C-320-256-144 | 144 | 3/3 | 2 | 4.327 | 132 | 106 | 80 | 500-1 | 25.78 | 142.3 | 2337 | 74 | EMULSIÓN | 28.1 | 3717 | 5799 | OK | OK | 0 | 2 | 400 | 1594.29 | 0 | 0 | 1.2 | 7 | 100 | 1591.9 | 1.6 | 0.7 | NO | NO | NO | NO | SI | SIN SUMERGENCIA, INTERFERENCIA POR GAS, BAJO LLENADO DE BOMBA, SEVERO GOLPE DE FLUIDO, BAJAR SPM. | [5 empty] | 1 | 1 | 3797 | JAZMIN-BC-2:1
JAZMIN | JAZMIN BC-03 | 2022-09-02 | 1709 | 1615 | 1803 | KERUI C-320-256-144 | 144 | 4/4 | 2 | 3.523 | 131 | 109 | 80 | 500-1 | 48.01 | 141.9 | 2352 | 111.9 | AGUA | 24.9 | 3529 | 5901 | OK | OK | 0 | [11 empty] | NO | NO | NO | SI | SI | MEDIANO LLENADO DE BOMBA, GOLPE DE FLUIDO, INTERFERENCIA POR GAS, NO SE TOMA NIVEL VALVULA DEL ANULAR MUY DURA PARA ABRIR. | [5 empty] | 0 | 1 | 3798 | JAZMIN-BC-3:1
JAZMIN | JAZMIN BC-04 | 2022-09-02 | 1589.5 | 1488 | 1691 | KERUI C-320-256-144 | 144 | 3/3 | 2 | 1.919 | 109 | 80 | 80 |  | 22.77 | 142 | 2314 | 28.9 | EMULSIÓN | 24.1 | 3616 | 5785 | OK | OK | 0 | 2 | 400 | 1633.69 | 0 | 0 | 0.7 | 5 | 100 | 1424.93 | 1.1 | 0.4 | NO | NO | NO | SI | SI | BAJO LLENADO DE BOMBA, SIN SUMERGENCIA, SEVERO GOLPE DE FLUIDO, INTERFERENCIA POR GAS, NO SE PRESIONA MASTER SIN VOLANTA, NO SE PUDO CERRAR LA VÁLVULA DEL NULAR PORQUE SE PARTIO LA ESPIGA, FAVOR REALIZAR MANTENIMIENTO. | [5 empty] | 1 | 1 | 3799 | JAZMIN-BC-4:1
JAZMIN | JAZMIN BC-05 | 2022-09-02 | 1673.5 | 1547 | 1800 | KERUI C-320-256-144 | 144 | 3/3 | 2.25 | 2.49 | 103 | 97 | 80 | 500-3 | 18.51 | 141 | 2988 | 38.4 | EMULSIÓN | 28.6 | 4163 | 6878 | OK | OK | 0 | [11 empty] | NO | NO | NO | SI | SI | BAJO LLENADO DE BOMBA, SEVERO GOLPE DE FLUIDO, INTERFERENCIA POR GAS, NO SE TOMA NIVEL VALVULA DEL ANULAR CON ESPIGA MALA FAVOR REALIZAR MANTENIMIENTO. BAJAR MÁS SPM, | [5 empty] | 0 | 1 | 3800 | JAZMIN-BC-5:1
JAZMIN | JAZMIN BG-01 | 2022-09-02 | 1589.5 | 1442 | 1737 | AMPSCOT C-320-256-144 | 144 | 4/4 | 2 | 0 | 112 | 106 | 0 | [5 empty] | NB | [5 empty] | 0 | 2 | 400 | 1378.99 | 194 | 179 | 0.5 | 3 | 92 | 1457.71 | 75.8 | 0.3 | NO | NO | NO | SI | SI | POZO NO BOMBEA, BUENA SUMERGENCIA, INTERFERENCIA POR GAS, NO SE PRESIONA MASTER SIN VOLANTA, SOLO SE PUDO TOMAR EL NIVEL PORQUE NO SE PUDO ARRANCAR LA UNIDAD, EL VARIADOR ESTA TRABAJANDO EN VACIO. | [5 empty] | 1 | 0 | 3801 | JAZMIN-BG-1:1
JAZMIN | JAZMIN F-02 | 2022-09-02 | 1647.58 | 1476.17 | 1819 | KERUI C-320D-256-144 | 144 | 4/4 | 2 | 3.7 | 135 | 115 | 60 |  | 16.47 | 142.2 | 2386 | 40.9 | EMULSIÓN | 28.3 | 3449 | 5944 | OK | OK | 0 | 2 | 400 | 1610.83 | 19 | 16 | 0.9 | 6 | 85 | 1387.45 | 8.3 | 0.5 | NO | NO | NO | SI | SI | BAJA SUMERGENCIA, INTERFERENCIA POR GAS, BAJO LLENADO DE BOMBA, SEEVRO GOLPE DE FLUIDO, NO SE PRESIONA MASTER SIN VOLANTA, BAJAR SPM. | [5 empty] | 1 | 1 | 3802 | JAZMIN-F-2:1
JAZMIN | JAZMIN F-05 | 2022-09-02 | 1753.11 | 1583.21 | 1923 | KERUI C-320D-256-144 | 144 | 4/4 | 2 | 6.6 | 121 | 106 | 60 |  | 25.8 | 142.7 | 2233 | 114.9 | OIL | 28.6 | 3218 | 4907 | OK | OK | 0 | 2 | 400 | 1329.52 | 236 | 221 | 0.5 | 3 | 94 | 1199.38 | 93.8 | 0.2 | NO | NO | NO | SI | SI | BUENA SUMERGENCIA, BAJO LLENADO DE BOMBA, SEVERO GOLPE DE FLUIDO, INTERFERENCIA POR GAS, FUERTE GOLPE DE BOMBA, NO SE PRESIONA MASTER SIN VOLANTA. REESPACIAR. POZO CON BOMBEO DEFICIENTE SOLO LEVANTA 100 PSI EN 5 MINUTOS. | [5 empty] | 1 | 1 | 3803 | JAZMIN-F-5:1
JAZMIN | JAZMIN AB-02 | 2022-09-03 | 2242 | 2118 | 2366 | KERUI C-320-256-144 | 115 | 1/3 | 2 | 5.187 | 92 | 85 | 40 | 500-2 | 39.54 | 110.9 | 3263 | 106.1 | EMULSIÓN | 33.9 | 4860 | 7610 | OK | OK | 0 | 2 | 400 | 2156.64 | 119 | 112 | 1.8 | 4 | 91 | 1444.99 | 49.5 | 0.2 | NO | NO | NO | SI | SI | BUENA SUMERGENCIA, INTERFERENCIA POR GAS, MEDIANO LLENADO DE BOMBA, GOLPE DE FLUIDO. CIERRE TARDIO EN LA TV, FUERTE GOLPE DE BOMBA. | [5 empty] | 1 | 1 | 3804 | JAZMIN-AB-2:1
JAZMIN | JAZMIN AB-03 | 2022-09-03 | 1724.02 | 1652.05 | 1796 | KERUI C-320-256-144 | 115 | 1/3 | 2 | 6.122 | 107 | 84 | 40 | 500-1 | 38.89 | 99.1 | 2265 | 110.1 | EMULSIÓN | 28 | 4564 | 5656 | OK | OK | 0 | 2 | 400 | 1609.34 | 0 | 0 | 1.5 | 15 | 74 | 1466.37 | 2 | 1.1 | NO | NO | NO | SI | SI | SIN SUMERGENCIA, MEDIANO LLENADO DE BOMBA, GOLPE DE FLUIDO, INTERFERENICA POR GAS, BAJAR SPM. | [5 empty] | 1 | 1 | 3805 | JAZMIN-AB-3:1
JAZMIN | JAZMIN AB-04 | 2022-09-03 | 1821 | 1673.06 | 1969 | KERUI C-320-256-144 | 115 | 1/3 | 2 | 5.882 | 160 | 122 | 40 |  | 35.13 | 113.4 | 2606 | 109.3 | EMULSIÓN | 25.1 | 3788 | 5777 | LL | OK | 0.3 | [11 empty] | NO | NO | NO | SI | SI | INTERFERENCIA POR GAS, LL EN LA VÁLVULA TV, MEDIANO LLENADO DE BOMBA, SEVERO GOLPE DE FLUIDO, NO CARGA HASTA SU FoMAX, NO SE PRESIONA MATER SIN VOLANTA, BAJAR SPM. NO SE TOMA NIVEL PORQUE EL ANULAR ESTA MUY PRESIONADO POR GAS, LAS DOS VALVULAS SE ENCONTRARON CERRADAS. | [5 empty] | 0 | 1 | 3806 | JAZMIN-AB-4:1
JAZMIN | JAZMIN AN-01 | 2022-09-03 | 1873.73 | 1406.47 | 2341 | ZIMEC C-456-256-144 | 144 | 4/4 | 2 | 5.279 | 160 | 137 | 60 |  | 34.62 | 140.3 | 2870 | 119.6 | EMULSIÓN | 34.5 | 3650 | 7165 | OK | OK | 0 | 2 | 400 | 1730.28 | 310 | 272 | 1.4 | 20 | 67 | 1487.13 | 114.4 | 1.7 | NO | NO | NO | SI | SI | INTERFERENCIA POR GAS, BUENA SUMERGENCIA, MEDIANO LLENADO DE BOMBA, SEVERO GOLPE DE FLUIDO, BAJAR SPM. NO SE PRESIONA MASTER SIN VOLANTA, | [5 empty] | 1 | 1 | 3807 | JAZMIN-AN-1:1
JAZMIN | JAZMIN AN-02 | 2022-09-03 | 1515.63 | 1354.27 | 1677 | AMPSCOT C-320-256-144 | 144 | 4/4 | 2 | 4.317 | 130 | 113 | 60 |  | 48.34 | 142.5 | 2124 | 138.7 | EMULSIÓN | 25.9 | 3404 | 5599 | OK | OK | 0 | 2 | 400 | 1374.42 | 77 | 67 | 0.8 | 5 | 88 | 1460.6 | 29.2 | 0.5 | NO | NO | NO | SI | SI | MEDIANA SUMERGENCIA, MEDIANO LLENADO DE BOMBA, GOLPE DE FLUIDO, LEVE CIERRE TARDIO, INTERFERENCIA POR GAS, NO SE PRESIONA MASTER SIN VOLANTA. | [5 empty] | 1 | 1 | 3808 | JAZMIN-AN-2:1
JAZMIN | JAZMIN AN-03 | 2022-09-03 | 1900.5 | 1675 | 2126 | ZIMEC C-456-256-144 | 115 | 2/4 | 2.25 | 6.122 | 157 | 128 | 60 |  | 87.02 | 113.1 | 2923 | 355.8 | EMULSIÓN | 28.1 | 3545 | 5648 | SL | OK | 6 | 2 | 400 | 1359.66 | 159 | 138 | 1 | 5 | 87 | 1335.62 | 58.9 | 0.5 | NO | NO | NO | SI | SI | BUEN LLENADO DE BOMBA, LEVE GOLPE DE FLUIDO, INTERFERENCIA POR GAS, ESCURRIMIENTO EN LA VÁLVULA TV O POR FIT ENTRE EL BARRIL Y EL PISTÓN, BUENA SUMERGENCIA, NO SE PRESIONA LA MASTER NO TIENE VOLANTA, SUBIR SPM. | [5 empty] | 1 | 1 | 3809 | JAZMIN-AN-3:1
JAZMIN | JAZMIN AN-05 | 2022-09-03 | 1509.62 | 1366.25 | 1653 | AMPSCOT C-320-256-144 | 144 | 4/4 | 2 | 5.806 | 113 | 104 | 60 |  | 31.77 | 142.1 | 2090 | 122.2 | NB | 24 | 3789 | 4522 | OK | OK | 0 | 2 | 400 | 1396.89 | 37 | 31 | 1 | 7 | 85 | 1420.33 | 14.6 | 0.6 | NO | NO | NO | SI | SI | SIN BOMBEO, BAJA SUMERGENCIA, INTERFERENCIA POR GAS, MEDIANO LLENADO DE BOMBA, SEVERO GOLPE DE FLUIDO, BAJAR SPM, NO SE PRESIONA LA MASTER NO TIENE VOLANTA, LAS CARTAS REFLEJAN ACCION DE BOMBEO SE REQUIERE RE ESPACIAR. | [5 empty] | 1 | 1 | 3810 | JAZMIN-AN-5:1
JAZMIN | JAZMIN AN-06 | 2022-09-03 | 1675.16 | 1545.33 | 1805 | AMPSCOT C-320-256-144 | 144 | 3/3 | 2 | 6.498 | 159 | 123 | 60 |  | 34.19 | 142.2 | 2323 | 147.4 | EMULSIÓN | 36 | 3750 | 5542 | OK | OK | 0 | 2 | 400 | 1505.96 | 128 | 102 | 1.3 | 10 | 79 | 1475.71 | 43.6 | 0.8 | NO | NO | NO | SI | SI | BUENA SUMERGENCIA, INTERFERENCIA POR GAS, MEDIANO LLENADO BOMBA, SEVERO GOLPE DE FLUIDO, LEVE CIERRE TARDIO EN LA TV, FUERTE GOLPE DE BOMBA, NO SE PRESIONA MASTER SIN VOLANTA. BAJAR SPM. | [5 empty] | 1 | 1 | 3811 | JAZMIN-AN-6:1
JAZMIN | JAZMIN AN-07 | 2022-09-03 | 1646 | 1517 | 1775 | ZIMEC C-456-256-144 | 115 | 2/4 | 2 | 4.036 | 134 | 113 | 0 |  | 67.06 | 112.9 | 2014 | 142.5 | EMULSIÓN | 27.9 | 3207 | 5588 | SL | OK | 2 | 2 | 400 | 1478.49 | 66 | 53 | 1.5 | 8 | 81 | 1453.06 | 24.1 | 0.7 | NO | NO | NO | SI | SI | POZO CON INTERFERENCIA POR GAS, BUEN LLENADO DE BOMBA, GOLPE DE FLUIDO, MEDIANA SUMERGENCIA, NO SE PRESIONA LA MASTER NO TIENE VOLANTA, | [5 empty] | 1 | 1 | 3812 | JAZMIN-AN-7:1
JAZMIN | JAZMIN AN-08 | 2022-09-03 | 1657.61 | 1517.22 | 1798 | AMPSCOT C-320-256-144 | 144 | 4/4 | 2 | 5.941 | 131 | 117 | 60 |  | 57.68 | 141.7 | 2462 | 226.5 | EMULSIÓN | 28.4 | 3632 | 5648 | SL | OK | 3.2 | 2 | 400 | 1502.98 | 177 | 155 | 1.2 | 7 | 84 | 1447.26 | 66.3 | 0.5 | NO | NO | NO | SI | SI | BUENA SUMERGENCIA, INTERFERENCIA POR GAS, BUEN LLENADO DE BOMBA, GOLPE DE FLUIDO, LEVE CIERRE TARDIO EN LA TV. | [5 empty] | 1 | 1 | 3813 | JAZMIN-AN-8:1
JAZMIN | JAZMIN AN-09 | 2022-09-03 | 1476.16 | 1355.33 | 1597 | ZIMEC C-456-256-144 | 144 | 4/4 | 2 | 4.467 | 126 | 109 | 60 |  | 19.75 | 142.8 | 2050 | 58.7 | EMULSIÓN | 29.3 | 3789 | 5753 | OK | OK | 0 | 2 | 400 | 1342.27 | 25 | 22 | 1.2 | 5 | 88 | 1415.9 | 10.9 | 0.9 | NO | NO | NO | SI | SI | BAJA SUMERGENCIA, BAJO LLENADO DE BOMBA, SEVERO GOLPE DE FLUIDO, INTERFERENCIA POR GAS, NO SE PRESIONA LA MASTER NO TIENE LA VOLANTA. BAJAR SPM. | [5 empty] | 1 | 1 | 3814 | JAZMIN-AN-9:1
JAZMIN | JAZMIN AN-10 | 2022-09-03 | 1509.72 | 1386.44 | 1633 | ZIMEC C-456-256-144 | 144 | 4/4 | 2 | 2.35 | 117 | 100 | 60 |  | 52.14 | 142.6 | 2113 | 81.5 | AGUA-OIL | 25.5 | 3838 | 5598 | OK | OK | 0 | 2 | 400 | 1369.67 | 63 | 61 | 1.2 | 2 | 96 | 1471.18 | 26.9 | 0.2 | NO | NO | NO | SI | SI | BUEN LLENADO DE BOMBA, GOLPE DE FLUIDO, MEDIANA SUMERGENCIA, LEVE INTERFERENCIA POR GAS, NO SE PRESIONA LA MASTER NO TIENE LA VOLANTA. | [5 empty] | 1 | 1 | 3815 | JAZMIN-AN-10:1
JAZMIN | JAZMIN CI-01 | 2022-09-03 | 1611 | 1502 | 1720 | KERUI C-320-256-144 | 168 | 4/4 | 2 | 1.4 | 104 | 90 | 90 |  | 64.63 | 141.8 | 2364 | 59.8 | EMULSIÓN | 24.4 | 3705 | 5261 | OK | OK | 0 | 2 | 400 | 1350.37 | 242 | 213 | 1.8 | 5 | 88 | 1440.4 | 91.4 | 0.5 | NO | NO | NO | SI | SI | BUENA SUMERGENCIA, INTERFERENCIA POR GAS, ESCURRIMIENTO EN LA VÁLVULA SV, BUEN LLENADO DE FLUIDO, GOLPE DE FLUIDO, NO SE PRESIONA MASTER SIN VOLANTA. SUBIR SPM. | [5 empty] | 1 | 1 | 3816 | JAZMIN-CI-1:1
JAZMIN | JAZMIN CI-02 | 2022-09-03 | 1579.5 | 1439 | 1720 | KERUI C-320-256-144 | 144 | 4/4 | 2.25 | 2.171 | 123 | 101 | 90 |  | 42.95 | 142 | 2847 | 78.2 | EMULSIÓN | 23.7 | 3384 | 5784 | OK | OK | 0 | 2 | 400 | 1319.07 | 120 | 120 | 1.6 | 0 | 100 | 1464.82 | 52 | 0 | NO | NO | NO | SI | SI | BUENA SUMERGENCIA, MEDIANO LLENADO DE BOMBA, GOLPE DE FLUIDO, NO SE PRESIONA MASTER SIN VOLANTA, | [5 empty] | 1 | 1 | 3817 | JAZMIN-CI-2:1
JAZMIN | JAZMIN CI-03 | 2022-09-03 | 1645.5 | 1551 | 1740 | KERUI C-320-256-144 | 144 | 4/4 | 2 | 2.49 | 100 | 90 | 90 |  | 55.01 | 141.3 | 2373 | 90.2 | EMULSIÓN | 27.4 | 3324 | 3370 | OK | OK | 0 | 2 | 400 | 1468.91 | 106 | 95 | 1.7 | 4 | 90 | 1455.09 | 42.1 | 0.4 | NO | NO | NO | SI | SI | BUEN LLENADO DE BOMBA, GOLPE DE FLUIDO, BUENA SUMERGENCIA, INTERFERENCIA POR GAS. VÁLVULAS IGUALADAS, NO SE PRESIONA MASTER SIN VOLANTA, POZO EN CONDICIONES ESTABLES, | [5 empty] | 1 | 1 | 3818 | JAZMIN-CI-3:1
JAZMIN | JAZMIN Z-7 | 2022-09-03 | 1665 | 1535 | 1795 | AMPSCOT C-320-256-144a | 144 | 3/4 | 2 | 5.607 | 137 | 131 | 40 |  | 58.97 | 142.6 | 2348 | 219.9 | NB | 32.5 | 4851 | 4508 | OK | SL | 0 | 2 | 400 | 1259.83 | 370 | 339 | 1 | 3 | 92 | 1457.3 | 142.3 | 0.4 | NO | NO | NO | SI | SI | POZO NO BOMBEA,ALTA SUMERGENCIA, BUEN LLENADO DE BOMBA, CARTA REFLEJA BROBLEMA EN LA VÁLVULA SV, NO SE PRESIONA MASTER SIN VOLANTA, RESPACIAR. FRENO DESTENSIONADO. REESPACIAR. | [5 empty] | 1 | 1 | 3819 | JAZMIN-Z-7:1
JAZMIN | JAZMIN AY-03 | 2022-09-05 | 2191.76 | 1932.53 | 2451 | LUFKIN C-320D-213-120 | 120 | 3/3 | 2 | 2.108 | 115 | 103 | 40 | 500-3 | 45.51 | 116.3 | 3165 | 52 | EMUL-OIL | 45.1 | 5717 | 8938 | OK | OK | 0 | [11 empty] | NO | NO | NO | SI | SI | MEDIANO LLENADO DE BOMBA, GOLPE DE FLUIDO, INTERFERENCIA POR GAS, NO SE TOMA NIVEL POR ESPIGA MALA Y VALVULA DE ANULAR MUY DURA PARA ABRIR. | [5 empty] | 0 | 1 | 3820 | JAZMIN-AY-3:1
JAZMIN | JAZMIN BC-01 | 2022-09-05 | 1570 | 1479 | 1661 | KERUI C-320-256-144 | 144 | 4/4 | 2 | 5.31 | 110 | 97 | 80 |  | 33.8 | 142.9 | 2169 | 119.6 | NB | 28.2 | 4056 | 5618 | OK | OK | 0.2 | 2 | 400 | 1390.84 | 15 | 12 | 1.1 | 8 | 83 | 1447.28 | 6.8 | 0.7 | NO | NO | NO | SI | SI | POZO SIGUE SIN BOMBEO, BAJA SUMERGENCIA, INTERFERENCIA POR GAS, MEDIANO LLENADO DE BOMBA, SEVERO GOLPE DE FLUIDO, CIERRE TARDIO EN LA TV, LAS CARTAS REFLEJAN ACCION DE BOMBEO SE REQUIERE REESPACIAR, NO SE PRESIONA LA MASTER SIN VOLANTA, | [5 empty] | 1 | 1 | 3821 | JAZMIN-BC-1:1
JAZMIN | JAZMIN CJ-02 | 2022-09-05 | 1609 | 1513 | 1705 | KERUI C-320-256-144 | 129 | 2/3 | 2 | 3.005 | 112 | 105 | 40 | 500-2 | 51.85 | 127.6 | 2179 | 92.8 | EMULSIÓN | 30 | 4222 | 6299 | OK | OK | 0 | 2 | 400 | 1870.65 | 0 | 0 | 0.9 | 3 | 100 | 1484.64 | 1.4 | 0.2 | NO | NO | NO | SI | SI | SIN SUMERGENCIA, INTERFERENCIA POR GAS, BUEN LLENADO DE BOMBA, GOLPE DE FLUIDO, | [5 empty] | 1 | 1 | 3822 | JAZMIN-CJ-2:1
JAZMIN | JAZMIN CJ-03 | 2022-09-05 | 1609.21 | 1526.42 | 1692 | KERUI C-320-256-144 | 144 | 3/3 | 2 | 5 | 109 | 105 | 40 | 500-2 | 18.09 | 142.6 | 2215 | 60.2 | AGUA-OIL | 30.3 | 4491 | 6172 | OK | OK | 0 | 2 | 400 | 1558.36 | 0 | 0 | 0.9 | 4 | 92 | 1177.46 | 1.6 | 0.3 | NO | NO | NO | SI | SI | SIN SUMERGENCIA, BAJO LLENADO DE BOMBA, SEVERO GOLPE DE FLUIDO, INTERFERENCIA POR GAS, BAJAR SPM. | [5 empty] | 1 | 1 | 3823 | JAZMIN-CJ-3:1
JAZMIN | JAZMIN E-01 | 2022-09-05 | 1578.5 | 1192 | 1965 | AMPSCOT C-456-256-144 | 144 | 4/4 | 2.25 | 6.081 | 114 | 100 | 30 |  | 96.63 | 142.2 | 2468 | 493.4 | EMULSIÓN | 34.1 | 3741 | 6331 | SL | OK | 4.6 | 2 | 400 | 1259.85 | 222 | 222 | 5.1 | 0 | 100 | 1483.05 | 98.2 | 0 | NO | NO | NO | SI | SI | BUENA SUMERGENCIA, ESCURRIMIENTO EN LA VÁLVULA TV, BUEN LLENADO DE BOMBA, CARTA LLENA, SUBIR SPM. NO SE PRESIONA MASTER SIN VOLANTA, | [5 empty] | 1 | 1 | 3824 | JAZMIN-E-1:1
JAZMIN | JAZMIN E-05 | 2022-09-05 | 1415 | 1166 | 1664 | AMPSCOT C-456-256-144 | 144 | 3/4 | 2 | 3.358 | 121 | 98 | 30 |  | 96.42 | 127.9 | 2038 | 193.1 | EMULSIÓN | 26.2 | 3450 | 5769 | SL | OK | 2.8 | 2 | 400 | 1523.67 | 0 | 0 | 5.3 | 1 | 100 | 1378.26 | 5.9 | 0.1 | NO | NO | NO | SI | SI | BUEN LLENADO DE BOMBA, CARTA LLENA, SIN SUMERGENCIA, ESCURRIMIENTO EN LA VÁLVULA TV, INTERFERENCIA POR GAS, LEVE CIERRE TARDIO EN LA TV, NO SE PRESONA VALVULA DE LAS MASTER, DURA PARA CERRAR. | [5 empty] | 1 | 1 | 3825 | JAZMIN-E-5:1
JAZMIN | JAZMIN E-06 | 2022-09-05 | 1357.5 | 1047 | 1668 | AMPSCOT C-456-256-144 | 144 | 4/4 | 2 | 3.087 | 118 | 106 | 30 |  | 56.81 | 142.8 | 1938 | 116.8 | EMULSIÓN | 24.7 | 3209 | 5208 | OK | OK | 0 | 2 | 400 | 1357.13 | 3 | 3 | 4.9 | 1 | 100 | 1464.8 | 6.7 | 0.1 | NO | NO | NO | SI | SI | BAJA SUMERGENCIA, BUEN LLENADO DE BOMBA, GOLPE DE FLUIDO, LEVE INTERFERENCIA POR GAS, NO SE PRESIONA MASTER SIN VOLANTA. | [5 empty] | 1 | 1 | 3826 | JAZMIN-E-6:1
JAZMIN | JAZMIN E-07 | 2022-09-05 | 1482.5 | 1117 | 1848 | AMPSCOT C-456-256-144a | 144 | 4/4 | 2 | 2.908 | 126 | 100 | 30 |  | 59.33 | 142.4 | 1813 | 114.6 | EMULSIÓN | 27.1 | 2680 | 4885 | OK | OK | 0 | 2 | 400 | 1188.68 | 135 | 135 | 4.9 | 0 | 100 | 1404.22 | 61.6 | 0 | NO | NO | NO | SI | SI | BUENA SUMERGENCIA, BUEN LLENADO DE BOMBA, INTERFERENCIA POR GAS, GOLPE DE FLUIDO, NO SE PRESIONA MASTER SIN VOLANTA, POZO EN CONDICIONES ESTABLES, | [5 empty] | 1 | 1 | 3827 | JAZMIN-E-7:1
JAZMIN | JAZMIN E-10 | 2022-09-05 | 1436 | 1092 | 1780 | AMPSCOT C-456-256-144 | 144 | 4/4 | 2 | 5.714 | 104 | 96 | 30 | 500-1 | 69.82 | 142.3 | 2335 | 264.9 | EMULSIÓN | 27.9 | 3919 | 6147 | SL | OK | 4.5 | 2 | 400 | 1145.29 | 506 | 499 | 4.9 | 2 | 97 | 1491.26 | 213.8 | 0.3 | NO | NO | NO | SI | SI | ALTA SUMERGENCIA, BUEN LLENADO DE BOMBA, GOLPE DE FLUIDO. FRENO DESTENSIONADO. SUBIR SPM. | [5 empty] | 1 | 1 | 3828 | JAZMIN-E-10:1
JAZMIN | JAZMIN G-01 | 2022-09-05 | 1404.5 | 1101 | 1708 | AMPSCOT C-320-256-144a | 144 | 3/3 | 2.25 | 4.511 | 212 | 136 | 20 |  | 43.41 | 143 | 1937 | 165.4 | EMULSIÓN | 19.9 | 2678 | 4127 | OK | OK | 0 | [11 empty] | NO | NO | NO | SI | SI | MEDIANO LLENADO DE BOMBA, GOLPE DE FLUIDO, NO SE PRESIONA MASTER SIN VOLANTA, NO SE TOMA NIVEL, CODO DEL ANULAR CON ROSCA INTERNA MALA, FRENO DESTENSIONADO. | [5 empty] | 0 | 1 | 3829 | JAZMIN-G-1:1
JAZMIN | JAZMIN G-02 | 2022-09-05 | 1473 | 1148 | 1798 | AMPSCOT C-320-256-144a | 144 | 3/3 | 2 | 3.273 | 147 | 93 | 20 |  | 36.36 | 143 | 1463 | 79.4 | EMULSIÓN | 22.1 | 2902 | 3996 | OK | OK | 0 | 2 | 400 | 1097.3 | 0 | 0 | 13.3 | 0 | 100 | 1445.72 | 13.9 | -0.1 | NO | NO | NO | SI | SI | SIN SUMERGENCIA, MEJORO LLENADO DE BOMBA, MEDIANO LLENADO DE BOMBA, SEVERO GOLPE DE FLUIDO, VÁLVULA SV LEVANTADA, NO SE PRESIONA MASTER SIN VOLANTA. BAJAR SPM. | [5 empty] | 1 | 1 | 3830 | JAZMIN-G-2:1
JAZMIN | JAZMIN G-03 | 2022-09-05 | 1403.5 | 1160 | 1647 | AMPSCOT C-320-256-144a | 144 | 3/3 | 2 | 3.982 | 128 | 106 | 20 |  | 26.2 | 141.8 | 2060 | 69 | EMULSIÓN | 26.9 | 4189 | 5760 | OK | SL | 0 | 2 | 400 | 1583.56 | 0 | 0 | 13.1 | 0 | 100 | 1514.64 | 13.7 | -0.1 | NO | NO | NO | SI | SI | BAJO LLENADO DE BOMBA, SEVERO GOLPE DE FLUIDO, SIN SUMERGENCIA, VÁLVULA SV LEVANTADA, STUFFING AJUSTADO, NO SE PRESIONA MASTER SIN VOLANTA, BAJAR SPM. | [5 empty] | 1 | 1 | 3831 | JAZMIN-G-3:1
JAZMIN | JAZMIN G-04 | 2022-09-05 | 1475.4 | 1131.8 | 1819 | AMPSCOT C-640-305-168 | 168 | 4/4 | 2 | 2.889 | 115 | 95 | 20 |  | 36.06 | 164.8 | 1469 | 80.1 | EMULSIÓN | 29.3 | 2466 | 3942 | OK | OK | 0 | 2 | 400 | 1108.63 | 0 | 0 | 12.6 | 0 | 100 | 1448.24 | 13.2 | 0 | NO | NO | NO | SI | SI | SIN SUMERGENCIA, MEDIANO LLENADO DE BOMBA, SEVERO GOLPE DE FLUIDO, INTERFERENCIA POR GAS, LA GRAPA DEL CARRIER BAR PEGA EN EL CABEZOTE DE LA UNIDAD Y SE REFLEJA EN LAS CARTAS, NO SE PRESIONA MASTER SIN VOLANTA, BAJAR SPM. | [5 empty] | 1 | 1 | 3832 | JAZMIN-G-4:1
JAZMIN | JAZMIN G-07 | 2022-09-05 | 1444.5 | 1175 | 1714 | AMPSCOT C-320-256-144a | 144 | 3/3 | 2 | 6.02 | 171 | 117 | 20 |  | 68.74 | 142.6 | 1957 | 275.1 | EMULSIÓN | 26.9 | 3545 | 5523 | OK | OK | 0 | 2 | 400 | 1144.06 | 341 | 341 | 12.7 | 0 | 100 | 1361.16 | 154 | 0 | NO | NO | NO | SI | SI | ALTA SUMERGENCIA, INTERFERENCIA POR GAS, BUEN LLENADO DE BOMBA, GOLPE DE FLUIDO, | [5 empty] | 1 | 1 | 3833 | JAZMIN-G-7:1
JAZMIN | JAZMIN G-08 | 2022-09-05 | 1401.86 | 1153.72 | 1650 | AMPSCOT C-320-256-144a | 144 | 3/3 | 2 | 3.55 | 195 | 147 | 20 |  | 96.23 | 142.9 | 1697 | 227.7 | EMULSIÓN | 20 | 2813 | 4550 | LL | OK | 1.4 | [11 empty] | NO | NO | NO | SI | SI | POZO CALIENTE, BUEN LLENADO DE BOMBA, CARTA LLENA, INTERFERENCIA POR GAS, LL EN LA VÁLVULA TV, NO SE TOMA NIVEL VALVULA DEL ANULAR DURA PARA ABRIR FAVOR REALIZAR MANTENIMIENTO, NO SE PRESIONA LA MASTER, NO TIENE LA VOLANTA, SUBIR SPM. FRENO DESTENSIONADO. | [5 empty] | 0 | 1 | 3834 | JAZMIN-G-8:1
JAZMIN | JAZMIN K-01 | 2022-09-05 | 1448 | 1104 | 1792 | AMPSCOT C-320-256-144 | 144 | 4/4 | 2 | 5.128 | 212 | 122 | 30 |  | 98.47 | 143.5 | 2350 | 338 | EMULSIÓN | 26 | 4153 | 4228 | NO | NO | 0 | 2 | 400 | 916.26 | 732 | 714 | 8.8 | 2 | 97 | 1277.91 | 302 | 0.2 | NO | NO | NO | SI | SI | POZO CALIENTE, ALTA SUMERGENCIA Y LLENADO DE BOMBA, BOMBA NO CARGA HASTA SU FoMAX, VÁLVULAS IGUALADAS. POSIBLE BLOQUEO DE VÁLVULAS, NO SE PRESIONA MASTER SIN VOLANTA, REESPACIAR. | [5 empty] | 1 | 1 | 3835 | JAZMIN-K-1:1
JAZMIN | JAZMIN K-02 | 2022-09-05 | 1504.01 | 1263.02 | 1745 | AMPSCOT C-320-256-144 | 144 | 4/4 | 2 | 6.593 | 204 | 122 | 30 |  | 96.32 | 141.9 | 2063 | 420.4 | EMULSIÓN | 29.4 | 3770 | 5873 | SL | OK | 3.3 | 2 | 400 | 1163.29 | 370 | 347 | 8.7 | 3 | 92 | 1427.36 | 151 | 0.4 | NO | NO | NO | SI | SI | POZO CALIENTE, ALTA SUMERGENCIA Y LLENADO DE BOMBA, ESCURRIMIENTO EN LA VÁLVULA TV, PÉRDIDA DE CARGA AL FINALIZAR LA CARRERA ASCENDENTE. SUBIR SPM. FRENO DESTENSIONADO. | [5 empty] | 1 | 1 | 3836 | JAZMIN-K-2:1
JAZMIN | JAZMIN K-03 | 2022-09-05 | 1463.5 | 1138 | 1789 | AMPSCOT C-320-256-144 | 144 | 4/4 | 2 | 6 | 205 | 137 | 30 |  | 82.94 | 142.9 | 1656 | 331.7 | EMULSIÓN | 26 | 3439 | 4931 | SL | OK | 3.4 | 2 | 400 | 1120.35 | 272 | 272 | 8.8 | 0 | 100 | 1397.81 | 97.3 | 0.1 | NO | NO | NO | SI | SI | POZO CALIENTE, BUENA SUMERGENCIA, NIVEL CON RUIDO, BUEN LLENADO DE BOMBA, LL EN LA VÁLVULA TV, ESCURRIMIENTO EN LA TV, INTERFERENCIA POR GAS, NO SE PRESIONA MASTER SIN VOLANTA, SUBIR SPM. | [5 empty] | 1 | 1 | 3837 | JAZMIN-K-3:1
JAZMIN | JAZMIN K-04 | 2022-09-05 | 1446.85 | 1178.7 | 1715 | AMPSCOT C-320-256-144 | 129 | 3/4 | 2 | 4.358 | 153 | 122 | 30 |  | 51.32 | 141.9 | 2071 | 148 | EMULSIÓN | 29.3 | 3443 | 5661 | OK | OK | 0 | 2 | 400 | 1573.29 | 10 | 10 | 9.1 | 1 | 100 | 1285.89 | 14.2 | 0.1 | NO | NO | NO | SI | SI | BUEN LLENADO DE BOMBA, GOLPE DE FLUIDO, LEVE CIERRE TARDIO EN LA TV, BAJA SUMERGENCIA, INTERFERENCIA POR GAS, STUFFING AJUSTADO, NO SE PRESIONA MASTER SIN VOLANTA. | [5 empty] | 1 | 1 | 3838 | JAZMIN-K-4:1
JAZMIN | JAZMIN K-07 | 2022-09-05 | 1364.62 | 1084.25 | 1645 | AMPSCOT C-320-256-144 | 144 | 4/4 | 2 | 7.792 | 173 | 134 | 30 |  | 47.22 | 142.5 | 2090 | 244.6 | EMULSIÓN | 30.6 | 4159 | 6029 | OK | OK | 0 | 2 | 400 | 1094.91 | 389 | 385 | 9 | 1 | 98 | 1396.57 | 168.3 | 0.1 | NO | NO | NO | SI | SI | ALTA SUMERGENCIA, MEDIANO LLENADO DE BOMBA, GOLPE DE FLUIDO, PEQUEÑO CIERRE TARDIO EN LA TV, NO SE PRESIONA MASTER SIN VOLANTA, FRENO DESTENSIONADO. | [5 empty] | 1 | 1 | 3839 | JAZMIN-K-7:1
JAZMIN | JAZMIN K-08 | 2022-09-05 | 1506.5 | 1181 | 1832 | AMPSCOT C-320-256-144 | 144 | 4/4 | 2 | 6.294 | 224 | 130 | 30 |  | 96.88 | 142.3 | 2016 | 404.6 | EMULSIÓN | 30.4 | 4101 | 4999 | LL | OK | 0.3 | 2 | 400 | 1065.82 | 397 | 375 | 9 | 2 | 94 | 1291.9 | 163 | 0.4 | NO | NO | NO | SI | SI | ALTA SUMERGENCIA, LL EN LA VÁLVULA TV, BUEN LLENADO DE BOMBA, PÉRDIDA DE CARGA AL FINALIZAR LA CARRERA ASCENDENTE, NO SE PRESIONA MASTER SIN VOLANTA, SUBIR SPM | [5 empty] | 1 | 1 | 3840 | JAZMIN-K-8:1
JAZMIN | JAZMIN AI-03 | 2022-09-06 | 1560.38 | 1341.76 | 1779 | AMPSCOT C-320-256-144a | 144 | 3/3 | 2 | 5.455 | 99 | 101 | 40 |  | 95.08 | 143.1 | 2382 | 346.1 | AGUA | 28.8 | 3723 | 5056 | LL | OK | 0.9 | 2 | 400 | 747.18 | 841 | 800 | 0.7 | 2 | 95 | 1374.75 | 337 | 0.4 | NO | NO | NO | SI | SI | POZO CON ALTA SUMERGENCIA, CARGA POCO LA BOMBA, NO CARGA HASTA SU Fo MAX, BUEN LLENADO DE BOMBA, CIERRE TARDIO EN LA TV, LL EN LA VÁLVULA TV, INTERFERENCIA POR GAS, NO SE PRESIONA MASTER SIN VOLANTA. SUBIR SPM. | [5 empty] | 1 | 1 | 3841 | JAZMIN-AI-3:1
JAZMIN | JAZMIN AI-05 | 2022-09-06 | 1700.35 | 1540.07 | 1860 | AMPSCOT C-320-256-144a | 144 | 3/3 | 2 | 3.651 | 119 | 116 | 40 |  | 61 | 142 | 2235 | 147.5 | EMULSIÓN | 27.6 | 3784 | 5989 | OK | OK | 0 | 2 | 400 | 1493.31 | 105 | 97 | 1.5 | 3 | 92 | 1460.45 | 42.4 | 0.3 | NO | NO | NO | SI | SI | BUEN LLENADO DE BOMBA, GOLPE DE FLUIDO, BUENA SUMERGENCIA, NO SE PRESIONA MASTER SIN VOLANTA, | [5 empty] | 1 | 1 | 3842 | JAZMIN-AI-5:1
JAZMIN | JAZMIN AK-03 | 2022-09-06 | 1919.94 | 1516.89 | 2323 | AMPSCOT C-320-256-144 | 144 | 4/4 | 2 | 3.237 | 110 | 103 | 100 |  | 33.16 | 138.6 | 3077 | 69.4 | OIL | 34.1 | 4589 | 7212 | OK | OK | 0 | 2 | 400 | 1470.23 | 559 | 415 | 2 | 22 | 67 | 1453.51 | 175.8 | 1.6 | NO | NO | NO | SI | SI | ALTA SUMERGENCIA, MEDIANO LLENADO DE BOMBA, MEJORÓ, SEVERO GOLPE DE FLUIDO, INTERFERENCIA POR GAS, FUERTE GOLPE DE BOMBA, NO SE PESIONA MASTER SIN VOLANTA. | [5 empty] | 1 | 1 | 3843 | JAZMIN-AK-3:1
JAZMIN | JAZMIN AK-04B | 2022-09-06 | 2111.5 | 1897 | 2326 | AMPSCOT C-320-256-144 | 144 | 4/4 | 2 | 3.273 | 110 | 100 | 100 |  | 40.47 | 140.3 | 3335 | 86.6 | OIL | 30.9 | 5159 | 7954 | OK | OK | 0 | 2 | 400 | 2127.37 | 34 | 34 | 1.2 | 5 | 100 | 1385.01 | 16.2 | 0.3 | NO | NO | NO | SI | SI | BAJA SUMERGENCIA, INTERFERENCIA POR GAS, MEDIANO LLENADO DE BOMBA, GOLPE DE BOMBA, NO SE PRESIONA MASTER SIN VOLANTA. | [5 empty] | 1 | 1 | 3844 | JAZMIN-AK-4:1
JAZMIN | JAZMIN AK-05A | 2022-09-06 | 1681.62 | 1540.25 | 1823 | AMPSCOT C-320-256-144 | 144 | 3/3 | 2 | 2.557 | 110 | 101 | 50 |  | 44.27 | 142 | 2140 | 75 | EMULSIÓN | 20.4 | 3646 | 5559 | OK | OK | 0 | 2 | 400 | 1467.44 | 25 | 23 | 1.1 | 4 | 91 | 1420.57 | 11.3 | 0.3 | NO | NO | NO | SI | SI | BAJA SUMERGENCIA, INTERFERENCIA POR GAS, MEDIANO LLENADO DE BOMBA, GOLPE DE FLUIDO, INTERFERENCIA POR GAS, NO SE PRESIONA MASTER SIN VOLANTA. | [5 empty] | 1 | 1 | 3845 | JAZMIN-AK-5:1
JAZMIN | JAZMIN AK-07A | 2022-09-06 | 1628.78 | 1484.57 | 1773 | AMPSCOT C-456-256-144 | 144 | 4/4 | 2 | 2.956 | 116 | 107 | 100 |  | 40.52 | 142.4 | 2312 | 79.5 | EMULSIÓN | 25 | 3550 | 5717 | OK | OK | 0 | 2 | 400 | 1401.96 | 67 | 67 | 1 | 1 | 100 | 1335.2 | 29.4 | 0.1 | NO | NO | NO | SI | SI | MEDIANA SUMERGENCIA, MEDIANO LLENADO DE BOMBA, GOLPE DE FLUIDO, NO SE PRESIONA MASTER SIN VOLANTA. | [5 empty] | 1 | 1 | 3846 | JAZMIN-AK-7:1
JAZMIN | JAZMIN AK-08 | 2022-09-06 | 1722.5 | 1550 | 1895 | KERUI C-320-256-144 | 144 | 4/4 | 2 | 1.875 | 110 | 101 | 100 |  | 10.96 | 140.4 | 2693 | 13.5 | EMUL-OIL | 31.9 | 4124 | 7678 | OK | OK | 0 | 2 | 400 | 1819.1 | 0 | 0 | 1.3 | 6 | 100 | 1437.45 | 1.9 | 0.4 | NO | NO | NO | NO | SI | SIN SUMERGENCIA, BAJO LLENADO DE BOMBA, SEVERO GOLPE DE FLUIDO, LEVE INTERFERENCIA POR GAS. NO SE PRESIONA MASTER SIN VOLANTA. | [5 empty] | 1 | 1 | 3847 | JAZMIN-AK-8:1
JAZMIN | JAZMIN BE-01 | 2022-09-06 | 1563.41 | 1324.82 | 1802 | AMPSCOT C-320-256-144a | 144 | 3/3 | 2 | 7.692 | 157 | 117 | 0 |  | 92.69 | 142.6 | 2209 | 474.1 | AGUA | 33.6 | 3762 | 6035 | SL | OK | 4.3 | 2 | 400 | 1258.88 | 333 | 323 | 1.1 | 2 | 97 | 1478.42 | 148.2 | 0.2 | NO | NO | NO | SI | SI | ALTA SUMERGENCIA, ESCURRIMIENTO EN LA VÁLVULA TV, BUEN LLENADO DE BOMBA, CARTA LLENA, NO SE PRESIONA MASTER SIN VOLANTA, SUBIR SPM. | [5 empty] | 1 | 1 | 3848 | JAZMIN-BE-1:1
JAZMIN | JAZMIN BE-02 | 2022-09-06 | 1632 | 1505 | 1759 | AMPSCOT C-320-256-144a | 144 | 3/3 | 2 | 4.724 | 116 | 107 | 30 |  | 81.95 | 142 | 2279 | 256.4 | EMULSIÓN | 33.9 | 3814 | 6406 | OK | OK | 0.1 | 2 | 400 | 1555.71 | 62 | 52 | 1.5 | 7 | 84 | 1408.52 | 23.9 | 0.6 | NO | NO | NO | SI | SI | MEDIANA SUMERGENCIA, BUEN LLENADO DE BOMBA, GOLPE DE FLUIDO, INTERFERENCIA POR GAS, NO SE PUEDE PRESIONAR MASTER SIN VOLANTA. | [5 empty] | 1 | 1 | 3849 | JAZMIN-BE-2:1
JAZMIN | JAZMIN BE-05 | 2022-09-06 | 1802 | 1324 | 1802 | AMPSCOT C-320-256-144 | 144 | 3/3 | 2 | 6.593 | 114 | 108 | 0 |  | 95.36 | 142.9 | 2209 | 419.2 | AGUA | 29.2 | 3976 | 4890 | SL | OK | 2.2 | 2 | 400 | 979.19 | 595 | 592 | 0.9 | 1 | 100 | 1524.04 | 270.5 | 0.1 | NO | NO | NO | SI | SI | ALTA SUMERGENCIA, ESCURRIMIENTO EN LA VÁLVULA TV, BUEN LLENADO DE BOMBA, CARTA LLENA, SUBIR SPM. NO SE PRESIONA MASTER SIN VOLANTA, | [5 empty] | 1 | 1 | 3850 | JAZMIN-BE-5:1
JAZMIN | JAZMIN BE-06 | 2022-09-06 | 1520.98 | 1334.96 | 1707 | AMPSCOT C-320-256-144a | 144 | 3/3 | 2 | 3.364 | 105 | 103 | 30 |  | 15.24 | 142.3 | 2185 | 34 | AGUA-OIL | 27.6 | 3705 | 5773 | OK | OK | 0 | 2 | 400 | 1320.95 | 215 | 177 | 1.1 | 10 | 80 | 1330.26 | 75.9 | 0.9 | NO | NO | NO | SI | SI | BUENA SUMERGENCIA, INTERFERENCIA POR GAS, BAJO LLENADO DE BOMBA, SEVERO GOLPE DE FLUIDO, LEVE CIERRE TARDIO, NO SE PRESIONA MASTER DURA PARA CERRAR. | [5 empty] | 1 | 1 | 3851 | JAZMIN-BE-6:1
JAZMIN | JAZMIN BF-01 | 2022-09-06 | 1567.25 | 1401.51 | 1733 | AMPSCOT C-320-256-144a | 144 | 3/3 | 2 | 3.114 | 108 | 101 | 20 | 500-2 | 50.23 | 142 | 2109 | 103.6 | EMULSIÓN | 26.4 | 3350 | 5751 | OK | OK | 0 | [11 empty] | NO | NO | NO | SI | SI | BUEN LLENADO DE BOMBA, GOLPE DE FLUIDO, LEVE INTERFERENCIA POR GAS, STUFFING AJUSTADO, POZO EN CONDICIONES ESTABLES, NO SE TOMA NIVEL VALVULA ANULAR DURA PARA ABRIR FAVOR REALIZAR MANTENIMIENTO. | [5 empty] | 0 | 1 | 3852 | JAZMIN-BF-1:1
JAZMIN | JAZMIN BF-02 | 2022-09-06 | 1897.5 | 1662 | 2133 | AMPSCOT C-320-256-144a | 115 | 1/3 | 2.25 | 3.429 | 107 | 99 | 20 | 500-2 | 41.8 | 110.2 | 3747 | 93.2 | EMULSIÓN | 35.3 | 4535 | 8179 | OK | OK | 0.1 | 2 | 400 | 2015.84 | 26 | 26 | 1.3 | 5 | 100 | 1487.15 | 13.7 | 0.3 | NO | NO | NO | SI | SI | BAJA SUMERGENCIA, MEDIANO LLENADO DE BOMBA, GOLPE DE FLUIDO, INTERFERENCIA POR GAS, FUERTE GOLPE DE BOMBA. NO SE PUDO TOMAR BIEN LA VAVULAS PORQUE LA CORREA ESTA PATINANDO EN LA POLEA. | [5 empty] | 1 | 1 | 3853 | JAZMIN-BF-2:1
JAZMIN | JAZMIN BF-03 | 2022-09-06 | 1533.5 | 1352 | 1715 | AMPSCOT C-320-256-144a | 144 | 3/3 | 2 | 6.7 | 150 | 125 | 20 | 500-1 |  |  |  |  | EMULSIÓN | [6 empty] | 2 | 400 | 52 | 187 | 81 | 3.2 | 52 | 34 | 1451.77 | 37.3 | 4.5 | NO | NO | NO | SI | SI | ALTA PRESENCIA DE GAS, BUENA SUMERGENCIA, SOLO SE TOMA EL NIVEL, NO HAY CONDICIONES SEGURAS PARA INSTALAR LA CELDA, LA GRAPA DEL CARRIER BAR PEGA MUY FUERTE EN EL CABEZOTE DE LA UNIDAD Y PUEDE EXPULSAR LA CELDA. | [5 empty] | 1 | 0 | 3854 | JAZMIN-BF-3:1
JAZMIN | JAZMIN BF-04 | 2022-09-06 | 1668.5 | 1493 | 1844 | AMPSCOT C-320-256-144a | 144 | 4/4 | 2 | 2.612 | 110 | 99 | 20 | 500-4 | 18.83 | 142.2 | 1923 | 32.6 | EMUL-OIL | 25.8 | 3163 | 5635 | OK | OK | 0 | 2 | 400 | 1467.4 | 0 | 0 | 1.2 | 0 | 100 | 1179.11 | 1.8 | -0.1 | NO | NO | NO | SI | SI | SIN SUMERGENCIA, BAJO LLENADO DE BOMBA, LEVE INTERFERENCIA POR GAS, SEVERO GOLPE DE FLUIDO. NO SE PRESIONA MASTER SIN VOLANTA. POZO DEFICIENTE. | [5 empty] | 1 | 1 | 3855 | JAZMIN-BF-4:1
JAZMIN | JAZMIN BG-01 | 2022-09-06 | 1589.5 | 1442 | 1737 | AMPSCOT C-320-256-144 | 144 | 4/4 | 2 | 1.334 | 96 | 87 | 30 |  | 54.83 | 141.9 | 2128 | 48.4 | OIL | 27.4 | 3391 | 5675 | OK | OK | 0 | 2 | 400 | 1408.2 | 168 | 162 | 2 | 2 | 96 | 1419.56 | 70.5 | 0.2 | NO | NO | NO | SI | SI | BUENA SUMERGENCIA, BUEN LLENADO DE BOMBA, GOLPE DE FLUIDO, INTERFERENCIA POR GAS, NO SE PRESIONA MASTER SIN VOLANTA, | [5 empty] | 1 | 1 | 3856 | JAZMIN-BG-1:1
JAZMIN | JAZMIN BG-02 | 2022-09-06 | 1903 | 1756 | 2050 | AMPSCOT C-320-256-144a | 115 | 1/3 | 2 | 4.478 | 102 | 89 | 30 |  | 50.38 | 112.2 | 2748 | 118.1 | EMULSIÓN | 31 | 4363 | 7259 | OK | OK | 0.3 | 2 | 400 | 1908.16 | 24 | 24 | 1.7 | 1 | 100 | 1286.26 | 12.6 | 0.1 | NO | NO | NO | SI | SI | MEDIANO LLENADO DE BOMBA, GOLPE DE FLUIDO, INTERFERENCIA POR GAS, BAJA SUMERGENCIA, VÁLVULA SV LEVANTADA, | [5 empty] | 1 | 1 | 3857 | JAZMIN-BG-2:1
JAZMIN | JAZMIN H-01 | 2022-09-06 | 1562 | 1375 | 1749 | AMPSCOT C-456-256-144 | 144 | 4/4 | 2 | 4.009 | 101 | 100 | 50 |  | 37.84 | 141.4 | 2260 | 100.1 | EMULSIÓN | 28.9 | 3289 | 5666 | OK | OK | 0 | 2 | 400 | 1413.6 | 153 | 119 | 1.9 | 13 | 76 | 1480.21 | 52.1 | 1.2 | NO | NO | NO | SI | SI | MEDIANA SUMERGENCIA, INTERFERENCIA POR GAS, MEDIANO LLENADO DE BOMBA, SEVERO GOLPE DE FLUIDO, CIERRE TARDIO EN LA TV, NO SE PRESIONA LA MASTER NO TIENE VOLANTA, GOLPE DE BOMBA. | [5 empty] | 1 | 1 | 3858 | JAZMIN-H-1:1
JAZMIN | JAZMIN H-03 | 2022-09-06 | 1531.5 | 1436 | 1627 | KERUI C-320-256-144 | 144 | 4/4 | 2 | 5.357 | 98 | 92 | 50 |  | 8.71 | 142.6 | 1920 | 31 | AGUA | 22.7 | 2915 | 4940 | OK | OK | 0 | 2 | 400 | 1314.69 | 0 | 0 | 1.3 | 0 | 100 | 1161.39 | 1.9 | 0 | NO | NO | NO | SI | SI | BAJO LLENADO DE BOMBA, SEVERO GOLPE DE FLUIDO, SIN SUMERGENCIA. INTERFERENCIA POR GAS, NO SE PRESIONA MASTER SIN VOLANTA, BAJAR SPM. | [5 empty] | 1 | 1 | 3859 | JAZMIN-H-3:1
JAZMIN | JAZMIN H-05 | 2022-09-06 | 1633.5 | 1468 | 1799 | KERUI C-320-256-144 | 144 | 4/4 | 2 | 2.11 | 110 | 100 | 50 |  | 87.94 | 141.3 | 2417 | 122.3 | EMULSIÓN | 25.2 | 3513 | 5829 | SL | OK | 3.2 | 2 | 400 | 1428.03 | 206 | 135 | 2.2 | 26 | 63 | 1431.61 | 59 | 2.9 | NO | NO | NO | SI | SI | BUENA SUMERGENCIA, ALTA INTERFERENCIA POR GAS, BUEN LLENADO DE BOMBA, LEVE GOLPE DE FLUIDO, ESCURRIMIENTO EN LA TV, NO SE PRESIONA MASTER SIN VOLANTA, SUBIR SPM. | [5 empty] | 1 | 1 | 3860 | JAZMIN-H-5:1
JAZMIN | JAZMIN H-06 | 2022-09-06 | 1665.5 | 1529 | 1802 | KERUI C-320-256-144 | 144 | 4/4 | 2 | 4.545 | 145 | 110 | 50 |  | 50.85 | 141.5 | 2405 | 152.6 | EMULSIÓN | 30.2 | 3587 | 3641 | NO | NO | 0 | 2 | 400 | 1312.85 | 327 | 285 | 1.4 | 5 | 87 | 1253.92 | 120.6 | 0.5 | NO | NO | NO | SI | SI | POZO CALIENTE, ALTA SUMERGENCIA, INTERFERENCIA POR GAS, BUEN LLENADO DE BOMBA, GOLPE DE FLUIDO, RESTRICCIÓN EN LA CARRERA ASCENDENTE Y DESCENDENTE, VÁLVULAS IGUALADAS, NO SE PRESIONA MASTER SIN VOLANTA, | [5 empty] | 1 | 1 | 3861 | JAZMIN-H-6:1
JAZMIN | JAZMIN AC-01 | 2022-09-07 | 1377 | 1166 | 1588 | AMPSCOT C-320-256-144 | 144 | 4/4 | 2 | 5.158 | 139 | 117 | 40 |  | 7.13 | 142.7 | 1771 | 24.5 | EMUL-OIL | 22.5 | 3233 | 4160 | OK | SL | 0 | 2 | 400 | 1335.86 | 0 | 0 | 1.7 | 9 | 80 | 1446.51 | 2 | 0.9 | NO | NO | NO | SI | SI | SIN SUMERGENCIA, BAJO LLENADO DE BOMBA, SEERO GOLPE DE FLUIDO, VÁLVULA SV LEVANTADA, INTERFERENICA POR GAS, NO SE PRESIONA MASTER SIN VOLANTA, BAJAR SPM. | [5 empty] | 1 | 1 | 3862 | JAZMIN-AC-1:1
JAZMIN | JAZMIN AC-02 | 2022-09-07 | 1239 | 1049 | 1429 | AMPSCOT C-320-256-144 | 129 | 3/4 | 2 | 5.143 | 146 | 111 | 40 |  | 57.59 | 128.8 | 1680 | 177.9 | EMULSIÓN | 22.9 | 3097 | 4637 | OK | OK | 0 | 2 | 400 | 1147.09 | 9 | 8 | 1.8 | 6 | 85 | 1441.97 | 5.3 | 0.7 | NO | NO | NO | SI | SI | BAJA SUMERGENCIA, BUEN LLENADO DE BOMBA, GOLPE DE FLUIDO, INTERFERENCIA POR GAS, NO SE PRESIONA MASTER SIN VOLANTA, | [5 empty] | 1 | 1 | 3863 | JAZMIN-AC-2:1
JAZMIN | JAZMIN AC-03 | 2022-09-07 | 1386 | 1156 | 1616 | AMPSCOT C-456-256-144a | 144 | 3/3 | 2 | 4.119 | 140 | 105 | 40 |  | 74.75 | 142.1 | 1746 | 204.1 | EMULSIÓN | 29.3 | 2551 | 2960 | NO | NO | 0 | 2 | 400 | 1168.9 | 125 | 109 | 2 | 5 | 88 | 1488.09 | 47.6 | 0.5 | NO | NO | NO | SI | SI | BUENA SUMERGENCIA, VÁLVULAS IGUALADAS, BUEN LLENADO DE BOMBA, PÉRDIDA DE CARGA DURANTE LA CARRERA ASCENDENTE, NO SE PRESIONA LA MASTER NO TIENE VOLANTA, SUBIR SPM. | [5 empty] | 1 | 1 | 3864 | JAZMIN-AC-3:1
JAZMIN | JAZMIN AC-04 | 2022-09-07 | 1331.5 | 1103 | 1560 | AMPSCOT C-320-256-144 | 129 | 3/4 | 2 | 2.052 | 97 | 96 | 40 |  | 37 | 129.4 | 1336 | 45.8 | AGUA-OIL | 19 | 2609 | 2703 | NO | NO | 0 | 2 | 400 | 966.97 | 125 | 124 | 1.5 | 1 | 99 | 1471.79 | 44.3 | 0.1 | NO | NO | NO | SI | SI | BUENA SUMERGENCIA, BAJO LLENADO DE BOMBA, ALTA INTERFERENCIA POR GAS, VÁLVULAS IGUALADAS, BLOQUEADO POR GAS, NO SE PRESIONA MASTER SIN VOLANTA. REESPACIAR. | [5 empty] | 1 | 1 | 3865 | JAZMIN-AC-4:1
JAZMIN | JAZMIN AC-05 | 2022-09-07 | 1323.5 | 1133 | 1514 | AMPSCOT C-320-256-144 | 129 | 3/4 | 2 | 4.196 | 206 | 192 | 40 |  | 96.94 | 129.2 | 1656 | 245.2 | EMULSIÓN | 18.4 | 2615 | 3917 | SL | OK | 2.3 | [11 empty] | NO | NO | NO | SI | SI | POZO CALIENTE, BUEN LLENADO DE BOMBA, CARTA LLENA, ESCURRIMIENTO EN LA VÁLVULA TV, INTERFERENCIA POR GAS, NO SE PRESIONA LA VALVULA DE LA MASTER DURA PARA CERRAR, SUBIR SPM. NO SE PUDO TOMAR EL NIVEL POR VALVULA MALA NO ABRE, FAVOR REALIZAR MANTENIMIENTO. | [5 empty] | 0 | 1 | 3866 | JAZMIN-AC-5:1
JAZMIN | JAZMIN AC-06 | 2022-09-07 | 1426.5 | 1197 | 1656 | AMPSCOT C-320-256-144 | 129 | 3/4 | 2 | 3.243 | 136 | 105 | 40 |  | 53.81 | 128.1 | 1482 | 104.3 | EMULSIÓN | 28.2 | 3201 | 4273 | OK | OK | 0 | [11 empty] | NO | NO | NO | SI | SI | BUEN LLENADO DE BOMBA, GOLPE DE FLUIDO, NO SE PRESIONA MASTER SIN VOLANTA, NO SE TOMA NIVEL VÁLVULA DEL ANULAR DURA PARA ABRIR FAVOR REALIZAR MANTENIMIENTO, | [5 empty] | 0 | 1 | 3867 | JAZMIN-AC-6:1
JAZMIN | JAZMIN AC-07 | 2022-09-07 | 1324 | 1146 | 1502 | AMPSCOT C-320-256-144 | 129 | 3/4 | 2 | 2.387 | 105 | 93 | 40 |  | 73.92 | 129.4 | 1672 | 106.5 | CRUDO | 24.6 | 2783 | 4909 | LL | OK | 1.2 | 2 | 400 | 1177.14 | 189 | 172 | 1.6 | 5 | 88 | 1456.85 | 60.5 | 0.5 | NO | NO | NO | SI | SI | BUENA SUMERGENCIA, INTERFERENCIA POR GAS, GOLPE DE FLUIDO, BUEN LLENADO DE BOMBA, NO SE PRESIONA MASTER SIN VOLANTA, POZO EN CONDICIONES ESTABLES. | [5 empty] | 1 | 1 | 3868 | JAZMIN-AC-7:1
JAZMIN | JAZMIN AE-01 | 2022-09-07 | 1302.39 | 1072.78 | 1532 | LUFKIN C-456D-256-144 | 144 | 4/4 | 2.75 | 6.691 | 105 | 90 | 50 |  | 77.23 | 143.4 | 3054 | 653.3 | EMULSIÓN | 22.3 | 2661 | 4076 | SL | OK | 2.3 | 2 | 400 | 433.26 | 588 | 588 | 2.1 | 1 | 100 | 1466.18 | 248.9 | 0.3 | NO | NO | NO | SI | SI | ALTA SUMERGENCIA, ESCURRIMIENTO EN LA VÁLVULA TV, BOMBA NO CARGA HASTA SU Fo MAX. BUEN LLENADO DE BOMBA, LEVE GOLPE DE FLUIDO, NO SE PRESIONA MASTER SIN VOLANTA, SUBIR SPM. | [5 empty] | 1 | 1 | 3869 | JAZMIN-AE-1:1
JAZMIN | JAZMIN AE-02 | 2022-09-07 | 1660.7 | 1184.4 | 2137 | LUFKIN C-456D-256-144 | 144 | 4/4 | 2 | 3.564 | 141 | 104 | 50 |  | 64.96 | 142.3 | 1912 | 153.7 | AGUA-OIL | 22.3 | 2638 | 4870 | OK | OK | 0.1 | 2 | 400 | 1227.43 | 133 | 104 | 3 | 9 | 78 | 1538.14 | 46.4 | 1.3 | NO | NO | NO | SI | SI | BUENA SUMERGENCIA Y LLENADO DE BOMBA, GOLPE DE FLUIDO, INTERFERENICA POR GAS, SUBIR SPM, NO SE PRESIONA MASTER SIN VOLANTA, | [5 empty] | 1 | 1 | 3870 | JAZMIN-AE-2:1
JAZMIN | JAZMIN AE-04 | 2022-09-07 | 1665 | 1176 | 2154 | LUFKIN M-456D-256-144 | 144 | 4/4 | 2 | 4.196 | 128 | 112 | 50 |  | 57.91 | 142.6 | 1907 | 161.6 | EMULSIÓN | 21 | 2642 | 4291 | OK | OK | 0 | 2 | 400 | 1157.41 | 149 | 116 | 2.4 | 11 | 78 | 1341.92 | 51.4 | 1.6 | NO | NO | NO | SI | SI | BUENA SUMERGENCIA, BUEN LLENADO DE BOMBA, GOLPE DE FLUIDO, LEVE CIERRE TARDIO EN LA TV, INTERFERENCIA POR GAS, NO SE PRESIONA MASTER SIN VOLANTA, | [5 empty] | 1 | 1 | 3871 | JAZMIN-AE-4:1
JAZMIN | JAZMIN AE-05 | 2022-09-07 | 1437.5 | 1072 | 1805 | LUFKIN C-456D-256-144 | 144 | 4/4 | 2 | 3.279 | 157 | 115 | 50 |  | 92.36 | 142.3 | 2560 | 200.9 | EMULSIÓN | 28.1 | 5863 | 6090 | NO | NO | 2.1 | 2 | 400 | 1073.5 | 608 | 552 | 2.3 | 6 | 85 | 1387.85 | 231 | 0.9 | NO | NO | NO | SI | SI | BUEN LLENADO DE BOMBA, CARTA LLENA, ALTA SUMERGENCIA, ESCURRIMIENTO EN LAS VÁLVULAS TV Y SV, INTERFERENCIA POR GAS. NO SE PRESIONA MASTER SIN VOLANTA. SUBIR SPM. | [5 empty] | 1 | 1 | 3872 | JAZMIN-AE-5:1
JAZMIN | JAZMIN AE-08 | 2022-09-07 | 1369.62 | 1122.25 | 1617 | LUFKIN C-456D-256-144 | 125 | 3/4 | 2.25 | 6.522 | 159 | 121 | 50 |  | 64.24 | 124.3 | 2509 | 307.4 | EMULSIÓN | 23.8 | 3204 | 4916 | OK | OK | 0 | 2 | 400 | 1252.61 | 104 | 87 | 2 | 8 | 82 | 1403.48 | 38.2 | 1.2 | NO | NO | NO | SI | SI | MEDIANA SUMERGENCIA, BUEN LLENADO DE BOMBA, GOLPE DE FLUIDO, INTERFERENCIA POR GAS, NO SE PRESIONA LA VALVULA DE LA MASTER DURA PARA CERRAR, | [5 empty] | 1 | 1 | 3873 | JAZMIN-AE-8:1
JAZMIN | JAZMIN AO-01 | 2022-09-07 | 1599.68 | 1474.37 | 1725 | AMPSCOT C-320-256-144 | 144 | 4/4 | 2 | 1.312 | 118 | 106 | 20 | 500-2 | 95.08 | 141.7 | 2086 | 82.4 | EMULSIÓN | 25.9 | 4018 | 5566 | OK | OK | 0 | 2 | 400 | 1470.42 | 80 | 64 | 1.2 | 9 | 80 | 1468.22 | 28.4 | 0.8 | NO | NO | NO | SI | SI | MEDIANA SUMERGENCIA, INTERFERENCIA POR GAS, BUEN LLENADO DE BOMBA, CARTA LLENA. LEVE CIERRE TARDIO EN LA TV. | [5 empty] | 1 | 1 | 3874 | JAZMIN-AO-1:1
JAZMIN | JAZMIN AO-02 | 2022-09-07 | 2121.03 | 1947.06 | 2295 | AMPSCOT C-320-256-144 | 144 | 4/4 | 2.25 | 4.959 | 112 | 102 | 20 |  | 16.34 | 109 | 3835 | 52.1 | OIL | 39.9 | 4555 | 8205 | OK | OK | 0 | 2 | 400 | 2095.39 | 35 | 31 | 1.1 | 9 | 82 | 1469.42 | 14.7 | 0.5 | NO | NO | NO | SI | SI | BAJA SUMERGENCIA, INTERFERENCIA POR GAS, BAJO LLENADO DE BOMBA, SEVERO GOLPE DE FLUIDO, FUERTE GOLPE DE BOMBA. NO SE PRESIONA MASTER SIN VOLANTA. BAJAR SPM. | [5 empty] | 1 | 1 | 3875 | JAZMIN-AO-2:1
JAZMIN | JAZMIN AO-03 | 2022-09-07 | 1554.5 | 1490 | 1619 | AMPSCOT C-320-256-144a | 144 | 3/3 | 2 | 3.991 | 154 | 117 | 20 |  | 66.01 | 143 | 2035 | 175.7 | EMULSIÓN | 24.6 | 3805 | 5388 | OK | OK | 0 | 2 | 400 | 1277.05 | 162 | 149 | 0.7 | 3 | 92 | 1328.87 | 63 | 0.3 | NO | NO | NO | SI | SI | BUENA SUMERGENCIA, BUEN LLENADO DE BOMBA, GOLPE DE FLUIDO, INTERFERENCIA POR GAS, NO SE PRESIONA MASTER SIN VOLANTA, | [5 empty] | 1 | 1 | 3876 | JAZMIN-AO-3:1
JAZMIN | JAZMIN AO-04 | 2022-09-07 | 1610.22 | 1509.44 | 1711 | AMPSCOT C-320-256-144a | 144 | 3/3 | 2 | 1.974 | 119 | 110 | 20 |  | 77.8 | 141.8 | 2138 | 101.5 | EMULSIÓN | 37.4 | 3651 | 6864 | SL | OK | 2.2 | 2 | 400 | 1546.66 | 27 | 25 | 0.9 | 3 | 94 | 1371.76 | 12 | 0.2 | NO | NO | NO | SI | SI | BAJA SUMERGENCIA, BUEN LLENADO DE BOMBA, GOLPE DE FLUIDO, ESCURRIMIENTO EN LA TV, LO CUAL SE REFLEJA EN LA CARTA, INTERFERENCIA POR GAS, NO SE PRESIONA MASTER SIN VOLANTA. | [5 empty] | 1 | 1 | 3877 | JAZMIN-AO-4:1
JAZMIN | JAZMIN AU-04 | 2022-09-07 | 2155 | 1926 | 2385 | KERUI C-320-256-144 | 100 | 1/3 | 2 | 1.839 | 94 | 85 | 50 |  | 47.77 | 97 | 3298 | 39.7 | NB | 30.1 | 4642 | 5143 | OK | OK | 0.1 | 2 | 400 | 1767.72 | 461 | 417 | 1.1 | 5 | 88 | 1471.87 | 176.8 | 0.3 | NO | NO | NO | SI | SI | POZO NO BOMBEA, ALTA SUMERGENCIA, FLUIDO VISCOSO, NO SE PRESIONA MASTER SIN VOLANTA, REESPACIAR. | [5 empty] | 1 | 1 | 3878 | JAZMIN-AU-4:1
JAZMIN | JAZMIN AU-08 | 2022-09-07 | 1708.5 | 1592 | 1825 | AMPSCOT C-320-256-144a | 144 | 3/3 | 2.25 | 2.091 | 114 | 106 | 50 |  | 68.84 | 141.5 | 3184 | 120.2 | AGUA | 31.5 | 3586 | 6762 | OK | OK | 0 | 2 | 400 | 1691.36 | 45 | 42 | 1 | 6 | 86 | 1449.94 | 19.1 | 0.5 | NO | NO | NO | SI | SI | BUEN LLENADO DE BOMBA, GOLPE DE FLUIDO, BAJA SUMERGENCIA. NO SE PRESIONA MASTER SIN VOLANTA, | [5 empty] | 1 | 1 | 3879 | JAZMIN-AU-8:1
JAZMIN | JAZMIN CQ-01 | 2022-09-07 | 1499.5 | 1410 | 1589 | KERUI C-320-256-144 | 144 | 3/3 | 2 | 1.1 | 109 | 98 | 20 | [5 empty] | AGUA | [5 empty] | 0 | 2 | 400 | 1516.71 | 119 | 106 | 1 | 5 | 87 | 1481.17 | 45.9 | 0.3 | NO | NO | NO | SI | SI | MEDIANA SUMERGENCIA, INTERFERENCIA POR GAS, NO SE PRESIONA MASTER SIN VOLANTA. SOLO SE PUDO TOMAR EL NIVEL PORQUE SE ESTA FORMANDO UN NIDO DE AVISPAS EN EL VARIADOR. | [5 empty] | 1 | 0 | 3880 | JAZMIN-CQ-1:1
JAZMIN | JAZMIN F-01 | 2022-09-07 | 1624.36 | 1460.72 | 1788 | AMPSCOT C-320-256-144a | 144 | 3/3 | 2 | 1.112 | 103 | 96 | 60 |  | 95.95 | 141.8 | 2346 | 70.6 | NB | 28.1 | 3780 | 5785 | OK | OK | 1.9 | 2 | 400 | 1516.71 | 119 | 106 | 1 | 5 | 87 | 1481.17 | 45.9 | 0.4 | NO | NO | NO | SI | SI | POZO NO BOMBEA, BUENA SUMERGENCIA, INTERFERENCIA POR GAS, BUEN LLENADO DE BOMBA, CARTA LENA, ESCURRIMIENTO EN LA VÁLVULA TV, NO SE PRESIONA MASTER SIN VOLANTA, REESPACIAR, | [5 empty] | 1 | 1 | 3881 | JAZMIN-F-1:1
JAZMIN | JAZMIN F-03 | 2022-09-07 | 1616.19 | 1461.39 | 1771 | AMPSCOT C-320-256-144 | 144 | 3/3 | 2 | 1.913 | 146 | 117 | 60 |  | 80.54 | 142.3 | 2362 | 102.2 | EMULSIÓN | 26.6 | 4005 | 5954 | OK | OK | 0 | 2 | 400 | 1378.48 | 230 | 199 | 1.1 | 6 | 87 | 1338.33 | 84.4 | 0.5 | NO | NO | NO | SI | SI | NIVEL CON RUIDO, BUENA SUMERGENCIA, LEVE INTERFERENCIA POR GAS, BUEN LLENADO DE BOMBA, LEVE GOLPE DE FLUIDO, SUBIR SPM. NO SE PRESIONA MASTER SIN VOLANTA. | [5 empty] | 1 | 1 | 3882 | JAZMIN-F-3:1
JAZMIN | JAZMIN AF-02 | 2022-09-08 | 1655.35 | 1482.7 | 1828 | AMPSCOT C-320-256-144a | 144 | 3/3 | 2.25 | 3.03 | 149 | 134 | 20 | 500-1 | 24.71 | 141.6 | 2943 | 62.6 | EMULSIÓN | 32.4 | 3844 | 6737 | OK | OK | 0 | 2 | 400 | 1729.65 | 0 | 0 | 1 | 4 | 100 | 1315.32 | 1.6 | 0.3 | NO | NO | NO | SI | SI | BAJO LLENADO DE BOMBA, SEVERO GOLPE DE FLUIDO, SIN SUMERGENCIA, INTERFERENCIA POR GAS, BAJAR SPM. | [5 empty] | 1 | 1 | 3883 | JAZMIN-AF-2:1
JAZMIN | JAZMIN AF-03 | 2022-09-08 | 1503.5 | 1390 | 1617 | AMPSCOT C-320-256-144a | 144 | 3/3 | 2 | 2.804 | 167 | 119 | 20 |  | 88.53 | 142.5 | 2117 | 164.9 | AGUA | 22.1 | 3306 | 5142 | SL | OK | 3.8 | 2 | 400 | 1375.16 | 113 | 108 | 0.8 | 2 | 96 | 1434.7 | 45.9 | 0.2 | NO | NO | NO | SI | SI | BUENA SUMERGENCIA, INTERFERENCIA POR GAS, BUEN LLENADO DE BOMBA, LEVE GOLPE DE FLUIDO, ESCURRIMIENTO EN LA VÁLVULA TV, NO SE PRESIONA LA MASTER DURA PARA CERRAR. SUBIR SPM. | [5 empty] | 1 | 1 | 3884 | JAZMIN-AF-3:1
JAZMIN | JAZMIN AF-05 | 2022-09-08 | 1565 | 1443 | 1687 | AMPSCOT C-320-256-144a | 144 | 3/3 | 2 | 1.18 | 108 | 94 | 20 |  | 87.56 | 141.8 | 2133 | 68.4 | EMULSIÓN | 27.2 | 3781 | 5451 | OK | OK | 0 | 2 | 400 | 1505.52 | 72 | 69 | 1.1 | 2 | 95 | 1280.75 | 30.9 | 0.2 | NO | NO | NO | SI | SI | MEDIANA SUMERGENCIA, INTERFERENCIA POR GAS, BUEN LLENADO DE BOMBA, LEVE GOLPE DE FLUIDO. | [5 empty] | 1 | 1 | 3885 | JAZMIN-AF-5:1
JAZMIN | JAZMIN AG-01 | 2022-09-08 | 2309 | 1372 | 2309 | LUFKIN C-320D-213-120 | 101 | 2/3 | 2 | 3.666 | 107 | 96 | 50 |  | 29.26 | 99.9 | 2106 | 50 | EMULSIÓN | 33.2 | 3411 | 5870 | OK | OK | 0.1 | 2 | 400 | 1549.69 | 6 | 5 | 2.3 | 8 | 83 | 1492.24 | 4.7 | 0.6 | NO | NO | NO | SI | SI | BAJA SUMERGENCIA, BAJO LLENADO DE BOMBA, SEVERO GOLPE DE FLUIDO, INTERFERENCIA POR GAS, NO SE PRESIONA MASTER SIN VOLANTA. BAJAR SPM. | [5 empty] | 1 | 1 | 3886 | JAZMIN-AG-1:1
JAZMIN | JAZMIN AG-02 | 2022-09-08 | 1643 | 1376 | 1910 | LUFKIN C-320D-213-120 | 120 | 4/4 | 2 | 1.316 | 103 | 91 | 50 |  | 77.87 | 117.5 | 2034 | 56.1 | EMULSIÓN | 35.5 | 4034 | 5339 | OK | SL | 0 | 2 | 400 | 1324.04 | 124 | 94 | 2.3 | 13 | 76 | 1446.25 | 42.1 | 1.3 | NO | NO | NO | SI | SI | MADIANA SUMERGENCIA, INTERFERENCIA POR GAS, ESCURRIMIENTO EN LA VÁLVULA SV, BUEN LLENADO DE BOMBA, GOLPE DE FLUIDO, LEVE CIERRE TARDIO EN LA TV, STUFFING AJUSTADO, O RESTRICCIÓN AL FINALIZAR LA CARRERA ASCENDENTE, NO SE PRESIONA MASTER SIN VOLANTA, | [5 empty] | 1 | 1 | 3887 | JAZMIN-AG-2:1
JAZMIN | JAZMIN AG-04 | 2022-09-08 | 1568.5 | 1335 | 1802 | LUFKIN C-320D-213-120 | 102 | 2/3 | 2 | 1.852 | 96 | 95 | 50 |  | 7.75 | 100.1 | 2042 | 6.7 | EMULSIÓN | 31.1 | 3409 | 5804 | OK | OK | 0 | 2 | 400 | 1460.24 | 3 | 1 | 7.6 | 50 | 36 | 1375.64 | 8.8 | 4.3 | NO | NO | NO | SI | SI | BAJA SUMERGENCIA, INTERFERENCIA POR GAS, BAJO LLENADO DE BOMBA, SEVERO GOLPE DE FLUIDO, CIERRE TARDIO DE LA VÁLVULA TV, NO SE PRESIONA MASTER SIN VOLANTA. | [5 empty] | 1 | 1 | 3888 | JAZMIN-AG-4:1
JAZMIN | JAZMIN AH-01 | 2022-09-08 | 1690 | 1250 | 2130 | LUFKIN M-456D-256-144 | 111 | 1/3 | 2 | 2.917 | 110 | 86 | 40 |  | 93.88 | 110.6 | 2056 | 141.2 | EMULSIÓN | 30.2 | 4629 | 7025 | SL | OK | 3.1 | 2 | 400 | 1321.33 | 106 | 96 | 2.4 | 4 | 90 | 1539.11 | 43 | 0.5 | NO | NO | NO | SI | SI | BUENA SUMERGENCIA, INTERFERENCIA POR GAS, ESCURRIMIENTO EN LA VÁLVULA TV, BUEN LLENADO DE BOMBA, CIERRE TARDIO EN LA VÁLVULA TV, SUBIR SPM. | [5 empty] | 1 | 1 | 3889 | JAZMIN-AH-1:1
JAZMIN | JAZMIN AH-02 | 2022-09-08 | 1808.06 | 1324.12 | 2292 | LUFKIN M-456D-256-144 | 111 | 1/3 | 2 | 1.285 | 97 | 82 | 40 |  | 95.5 | 111.5 | 1901 | 63.8 | EMULSIÓN | 20.2 | 3052 | 3060 | SL | SL | 0 | 2 | 400 | 1262.19 | 84 | 73 | 2.4 | 6 | 87 | 1474.53 | 33.5 | 0.7 | NO | NO | NO | SI | SI | MEDIANA SUMERGENCIA, BUEN LLENADO DE BOMBA, CARTA LLENA, ESCURRIMIENTO EN LAS VÁLVULAS TV Y SV, INTERFERENCIA POR GAS, NO SE PRESIONA MASTER SIN VOLANTA. SUBIR SPM. | [5 empty] | 1 | 1 | 3890 | JAZMIN-AH-2:1
JAZMIN | JAZMIN AH-03 | 2022-09-08 | 1695 | 1256 | 2134 | LUFKIN M-456D-256-144 | 111 | 1/3 | 2 | 5.714 | 122 | 96 | 40 | 500-1 | 63.06 | 108.8 | 2729 | 182.9 | EMULSIÓN | 32.8 | 3988 | 6675 | SL | OK | 6.6 | 2 | 400 | 1472.95 | 460 | 427 | 2.5 | 7 | 85 | 1484.08 | 180.6 | 0.6 | NO | NO | NO | SI | SI | ALTA SUMERGENCIA, BUEN LLENADO DE BOMBA, GOLPE DE FLUIDO, GOLPE DE BOMBA. SUBIR SPM. | [5 empty] | 1 | 1 | 3891 | JAZMIN-AH-3:1
JAZMIN | JAZMIN AH-06 | 2022-09-08 | 1783.79 | 1298.58 | 2269 | LUFKIN M-456D-256-144 | 144 | 3/3 | 2 | 3.75 | 112 | 84 | 40 |  | 70.8 | 140.6 | 2787 | 174.1 | EMULSIÓN | 36.8 | 3862 | 6703 | SL | OK | 4.9 | 2 | 400 | 1288.52 | 707 | 622 | 2.3 | 9 | 81 | 1493.07 | 261.8 | 0.8 | NO | NO | NO | SI | SI | ALTA SUMERGENCIA, BUEN LLENADO DE BOMBA, ESCURRIMIENTO EN LA VÁLVULA TV, LEVE INTERFERENCIA POR GAS, NO SE PRESIONA LA MASTER NO TIENE VOLANTA. | [5 empty] | 1 | 1 | 3892 | JAZMIN-AH-6:1
JAZMIN | JAZMIN AR-04 | 2022-09-08 | 1911 | 1539 | 2283 | AMPSCOT T C-320-256-144 | 144 | 3/3 | 2 | 5.66 | 110 | 98 | 40 |  | 90.17 | 142.1 | 3197 | 338.2 | EMULSIÓN | 33.5 | 4528 | 6410 | OK | OK | 0 | 2 | 400 | 1278.54 | 873 | 841 | 1.1 | 2 | 95 | 1471.28 | 352.7 | 0.3 | NO | NO | NO | NO | SI | POZO CON ALTA SUMERGENCIA Y LLENADO DE BOMBA, NO ESTÁ CARGANDO LO SUFICIENTE HASTA SU Fo MAX, INTERFERENCIA POR GAS, LEVE CIERRE TARDIO, SUBIR SPM. | [5 empty] | 1 | 1 | 3893 | JAZMIN-AR-4:1
JAZMIN | JAZMIN AR-05 | 2022-09-08 | 1641.87 | 1580.75 | 1703 | AMPSCOT C-320-256-144a | 144 | 3/3 | 2 | 0 | 102 | 106 | 40 | [5 empty] | NA | [5 empty] | 0 | 2 | 400 | 1307.88 | 254 | 244 | 1.1 | 2 | 96 | 1464.6 | 84.7 | 0.2 | NO | NO | NO | SI | SI | BUENA SUMERGENCIA, NO SE PRESIONA MASTER SIN VOLANTA, SOLO SE PUDO TOMAR EL NIVEL PORQUE LA UNIDAD TIENE LA GRAPA CORRIDA. | [5 empty] | 1 | 0 | 3894 | JAZMIN-AR-5:1
JAZMIN | JAZMIN AX-01 | 2022-09-08 | 2187.11 | 1889.23 | 2485 | AMPSCOT C-456-305-144 | 144 | 4/4 | 2 | 1.604 | 109 | 109 | 90 |  | 43.06 | 140.3 | 3478 | 45.2 | OIL | 35.2 | 4742 | 6475 | OK | OK | 2.4 | 2 | 400 | 1443.75 | 819 | 753 | 1.1 | 4 | 91 | 1456.13 | 316.3 | 0.3 | NO | NO | NO | SI | SI | ALTA SUMERGENCIA, ALTA INTERFERENCIA POR GAS, CIERRE TARDIO EN LA TV, FLUIDO VISCOSO, NO SE PRESIONA MASTER SIN VOLANTA, REESPACIAR. | [5 empty] | 1 | 1 | 3895 | JAZMIN-AX-1:1
JAZMIN | JAZMIN AX-03 | 2022-09-08 | 2141.69 | 1858.38 | 2425 | AMPSCOT C-456-305-144 | 144 | 4/4 | 2 | 4 | 136 | 111 | 90 |  | 65.64 | 139.9 | 3475 | 171.3 | EMULSIÓN | 32.9 | 5186 | 8339 | OK | OK | 0 | 2 | 400 | 1861.63 | 418 | 358 | 1.1 | 11 | 78 | 1484.56 | 150.3 | 0.7 | NO | NO | NO | SI | SI | ALTA SUMERGENCIA, INTERFERENCIA POR GAS, BUEN LLENADO DE BOMBA, GOLPE DE FLUIDO, NO SE PRESIONA MASTER SIN VOLANTA, SUBIR SPM. | [5 empty] | 1 | 1 | 3896 | JAZMIN-AX-3:1
JAZMIN | JAZMIN CB-01 | 2022-09-08 | 1690 | 1438 | 1690 | KERUI C-320-256-144 | 144 | 4/4 | 2.25 | 2.5 | 138 | 114 | 30 |  | 55.2 | 141.5 | 2945 | 115.3 | EMULSIÓN | 26 | 3733 | 6165 | OK | OK | 0 | [11 empty] | NO | NO | NO | SI | SI | INTERFERENCIA POR GAS, BUEN LLENADO DE BOMBA, GOLPE DE FLUIDO, ESCURRIMIENTO EN LA VÁLVULA TV, SUBIR SPM. NO SE PRESIONA MASTER SIN VOLANTA, NO SE TOMA NIVEL VALVULA DEL ANULAR CON ROSCA INTERNA MALA FAVOR REALIZAR MANTENIMIENTO, | [5 empty] | 0 | 1 | 3897 | JAZMIN-CB-1:1
JAZMIN | JAZMIN CM-01 | 2022-09-08 | 2130.31 | 1897.62 | 2363 | AMPSCOT C 640 -305-144 | 144 | 3/3 | 2 | 3.39 | 106 | 103 | 110 |  | 83.54 | 142.5 | 3388 | 188.1 | NB | 33.3 | 4710 | 6329 | SL | OK | 3.4 | 2 | 400 | 1802.29 | 371 | 326 | 1.5 | 6 | 86 | 1464.68 | 138.6 | 0.4 | NO | NO | NO | SI | SI | POZO NO BOMBEA, ALTA SUMERGENCIA, ALTA INTERFERENCIA POR GAS, POSIBLE BLOQUEO POR GAS, BUEN LLENADO DE BOMBA, LEVE GOLPE DE FLUIDO, LEVE CIERRE TARDIO EN LA TV, ECURRIMIENTO EN LA VÁLVULA TV, NO SE PRESIONA MASTER SIN VOLANTA, REESPACIAR. | [5 empty] | 1 | 1 | 3898 | JAZMIN-CM-1:1
JAZMIN | JAZMIN CM-02 | 2022-09-08 | 1681 | 1639 | 1723 | AMPSCOT C-320-256-144 | 144 | 4/4 | 2 | 3.766 | 110 | 102 | 110 | 500-1 | 16.98 | 142 | 2458 | 42.4 | EMULSIÓN | 30.3 | 3816 | 6266 | OK | OK | 0 | 2 | 400 | 1673.47 | 0 | 0 | 1.5 | 1 | 100 | 1324.47 | 2 | 0.1 | NO | NO | NO | SI | SI | SIN SUMERGENCIA, BAJO LLENADO DE BOMBA, SEVERO GOLPE DE FLUIDO, LEVE CIERRE TARDIO EN LA TV. BAJAR SPM. | [5 empty] | 1 | 1 | 3899 | JAZMIN-CM-2:1
JAZMIN | JAZMIN CM-03 | 2022-09-08 | 2241 | 2107 | 2375 | AMPSCOT C-320-256-144 | 115 | 1/3 | 2 | 1.967 | 105 | 101 | 110 |  | 61 | 110.7 | 3559 | 61.9 | OIL | 33.5 | 4889 | 8233 | OK | OK | 0.7 | 2 | 400 | 2223.33 | 39 | 38 | 1.2 | 3 | 93 | 1445.13 | 19 | 0.2 | NO | NO | NO | SI | SI | MEJORÓ SUMERGENCIA Y LLENADO DE BOMBA, BAJA SUMERGENCIA, BUEN LLENADO DE BOMBA, GOLPE DE FLUIDO, INTERFERENCIA POR GAS. | [5 empty] | 1 | 1 | 3900 | JAZMIN-CM-3:1
JAZMIN | JAZMIN CM-05 | 2022-09-08 | 2174.5 | 1902 | 2447 | AMPSCOT C-320-256-145 | 145 | 4/5 | 2 | 3.109 | 181 | 131 | 0 |  | 94.39 | 140.5 | 2963 | 192.3 | EMULSIÓN | 32 | 4698 | 7050 | OK | OK | 4.6 | 2 | 400 | 1593.6 | 601 | 507 | 1.1 | 7 | 83 | 1389.36 | 210.3 | 0.5 | NO | NO | NO | SI | SI | POZO CALIENTE, NIVEL CON RUIDO, LEVE CIERRE TARDIO EN LA TV, BUEN LLENADO DE BOBA, CARTA LLENA, ESCURRIMIENTO EN LA VÁLVULA TV, INTERFERENCIA POR GAS DE BOMBA, SUBIR SPM. | [5 empty] | 1 | 1 | 3901 | JAZMIN-CM-5:1
JAZMIN | JAZMIN CP-02 | 2022-09-08 | 1606.5 | 1559 | 1654 | KERUI C-320-256-144 | 115 | 2/4 | 2.25 | 1.965 | 111 | 109 | 30 |  | 33.71 | 111.6 | 2906 | 43.7 | OIL | 37.3 | 3379 | 7261 | OK | OK | 0.2 | 2 | 400 | 1641.3 | 0 | 0 | 1.3 | 20 | 100 | 1457.63 | 1.8 | 1.5 | NO | NO | NO | SI | SI | SIN SUMERGENCIA, INTERFERENCIA POR GAS, MEDIANO LLENADO DE BOMBA, SEVERO GOLPE DE FLUIDO, NO SE PRESONA MASTER SIN VOLANTA. | [5 empty] | 1 | 1 | 3902 | JAZMIN-CP-2:1
JAZMIN | JAZMIN CP-03 | 2022-09-08 | 1687 | 1645 | 1729 | KERUI C-320-256-144 | 115 | 2/3 | 2 | 3.025 | 109 | 93 | 30 |  | 96.39 | 114 | 2223 | 155 | AGUA | 22 | 3970 | 5113 | SL | OK | 2.6 | 2 | 400 | 853.22 | 671 | 671 | 1.1 | 0 | 100 | 1261.22 | 283.3 | 0.1 | NO | NO | NO | SI | SI | ALTA SUMERGENCIA, ESCURRMIENTO EN LA VÁLVULA TV, BUEN LLENADO DE BOMBA, CARTA LLENA, NO SE PRESIONA MASTER SIN VOLANTA, SUBIR SPM. | [5 empty] | 1 | 1 | 3903 | JAZMIN-CP-3:1
JAZMIN | JAZMIN AB-01 | 2022-09-09 | 1822.85 | 1685.7 | 1960 | KERUI C-320-256-144 | 115 | 1/3 | 2 | 4.569 | 140 | 106 | 40 |  | 96.61 | 112 | 2515 | 230.6 | EMULSIÓN | 29.5 | 3513 | 6681 | SL | OK | 3.9 | 2 | 400 | 1059.03 | 668 | 632 | 1 | 2 | 95 | 1470.88 | 263.3 | 0.3 | NO | NO | NO | SI | SI | ALTA SUMERGENCIA, BUEN LLENADO DE BOMBA, CARTA LLENA, ESCURRIMIENTO EN LA VÁLVULA TV, INTERFERENCIA POR GAS, FUERTE GOLPE DE BOBA, NO SE PRESIONA MASTER SIN VOLANTA. SUBIR SPM. | [5 empty] | 1 | 1 | 3904 | JAZMIN-AB-1:1
JAZMIN | JAZMIN AB-04 | 2022-09-09 | 1821 | 1673.06 | 1969 | KERUI C-320-256-144 | 115 | 1/3 | 2 | 5.863 | 163 | 130 | 40 |  | 93.79 | 113.2 | 2606 | 290.4 | EMULSIÓN | 27.8 | 3892 | 6038 | LL | OK | 2.6 | 2 | 400 | 1320.54 | 483 | 483 | 0 | 0 | 100 | 1452.74 | 199.4 | 0 | NO | NO | NO | SI | SI | ALTA SUMERGENCIA, INTERFERENCIA POR GAS, LL EN LA VÁLVULA TV, BUEN LLENADO DE BOMBA, CARTA LLENA, NO SE PRESIONA MATER SIN VOLANTA, SUBIR SPM. | [5 empty] | 1 | 1 | 3905 | JAZMIN-AB-4:1
JAZMIN | JAZMIN AD-02 | 2022-09-09 | 1356.5 | 1147 | 1566 | AMPSCOT C-320-256-144 | 129 | 3/4 | 2 | 7.86 | 197 | 131 | 50 |  | 96.16 | 129.1 | 1829 | 455 | EMULSIÓN | 24.5 | 2828 | 2879 | NO | NO | 0.1 | 2 | 400 | 896.86 | 319 | 226 | 2.3 | 14 | 71 | 1364.04 | 95.5 | 2.9 | NO | NO | NO | SI | SI | POZO CALIENTE, BUENA SUMERGENCIA, BUEN LLENADO DE BOMBA, RESTRICCIÓN EN LA CARRERA ASCENDENTE Y DESCENDENTE, POSIBLE RESTRICIÓN EN LAS VÁLVULAS, VÁLVULAS IGUALADAS, ALTA INTERFERENCIA POR GAS, NO SE PRESIONA MASTER SIN VOLANTA. SUBIR SPM. | [5 empty] | 1 | 1 | 3906 | JAZMIN-AD-2:1
JAZMIN | JAZMIN AD-03 | 2022-09-09 | 1230 | 1077 | 1383 | AMPSCOT C-320-256-144 | 144 | 4/4 | 2 | 6 | 120 | 94 | 50 |  | 16.69 | 129.1 | 1312 | 60.3 | EMULSIÓN | 18.3 | 2777 | 4188 | OK | OK | 0 | 2 | 400 | 884.44 | 124 | 117 | 2.2 | 2 | 95 | 1237.84 | 42.8 | 0.3 | NO | NO | NO | SI | SI | BUENA SUMERGENCIA, INTERFERENCIA POR GAS, BAJO LLENADO DE BOMBA, SEVERO GOLPE DE FLUIDO, NO SE PRESIONA MASTER SIN VOLANTA, BAJAR SPM. | [5 empty] | 1 | 1 | 3907 | JAZMIN-AD-3:1
JAZMIN | JAZMIN AD-04 | 2022-09-09 | 1397.5 | 1188 | 1607 | AMPSCOT C-320-256-144 | 129 | 3/4 | 2 | 5.172 | 168 | 135 | 50 |  | 25.04 | 128.1 | 1848 | 77.4 | EMULSIÓN | 24.6 | 2615 | 4628 | OK | OK | 0 | 2 | 400 | 1196.47 | 171 | 149 | 2.3 | 5 | 85 | 1415.11 | 64 | 0.6 | NO | NO | NO | SI | SI | POZO CALIENTE, BUENA SUMERGENCIA, BAJO LLENADO DE BOMBA, SEVERO GOLPE DE FLUIDO, NO SE PRESIONA MATER SIN VOLANTA. BAJAR SPM. | [5 empty] | 1 | 1 | 3908 | JAZMIN-AD-4:1
JAZMIN | JAZMIN AD-05 | 2022-09-09 | 1353 | 1161 | 1545 | AMPSCOT C-320-256-144 | 129 | 3/4 | 2 | 4.358 | 128 | 108 | 50 |  | 22.2 | 128.1 | 1868 | 57.8 | OIL-EMUL | 23 | 3452 | 4742 | OK | OK | 0 | 2 | 400 | 1181.4 | 77 | 68 | 2.1 | 4 | 89 | 1501.15 | 30.8 | 0.5 | NO | NO | NO | SI | SI | MEDIANA SUMERGENCIA, SEVERO GOLPE DE FLUIDO, BAJO LLENADO DE BOMBA, LEVE CIERRE TARDIO, INTERFERENCIA POR GAS, STUFFING AJUSTADO O GOLPE AL FINALIZAR LA CARRERA ASCENDENTE, NO SE PRESIONA MASTER SIN VOLANTA, BAJAR SPM. | [5 empty] | 1 | 1 | 3909 | JAZMIN-AD-5:1
JAZMIN | JAZMIN AD-07 | 2022-09-09 | 1545.5 | 1172 | 1919 | AMPSCOT C-320-256-144 | 144 | 4/4 | 2.25 | 2.308 | 170 | 124 | 50 |  | 90.8 | 142.3 | 2233 | 176 | EMULSIÓN | 22 | 3534 | 4450 | OK | OK | 1.4 | 2 | 400 | 938.3 | 242 | 182 | 2.6 | 12 | 75 | 1373.79 | 78.3 | 1.5 | NO | NO | NO | SI | SI | BUENA SUMERGENCIA, BUEN LLENADO DE BOMBA, ESCURRIMIENTO EN LAS VÁLVULAS TV Y SV, O POR FIT ENTRE EL BARRIL Y EL PISTÓN, NO SE PRESIONA MASTER SIN VOLANTA, | [5 empty] | 1 | 1 | 3910 | JAZMIN-AD-7:1
JAZMIN | JAZMIN AD-08 | 2022-09-09 | 1474.11 | 1127.22 | 1821 | AMPSCOT C-320-256-144 | 144 | 4/4 | 2.25 | 4.018 | 98 | 89 | 50 |  | 78.93 | 138.2 | 2616 | 258.7 | AGUA-OIL | 33.2 | 2960 | 5847 | SL | OK | 4.7 | 2 | 400 | 1589.1 | 96 | 96 | 1.9 | 5 | 100 | 1437.45 | 42.7 | 0.5 | NO | NO | NO | SI | SI | MEDIANA SUMERGENCIA, BUEN LLENADO DE BOMBA, GOLPE DE FLUIDO, ESCURRIMIENTO EN LA VÁLVULA TV, LEVE INTERFERENCIA POR GAS, STUFFING AJUSTADO O GOLPE DE LA BARRA LISA EN EL CABEZAL, LEVE CIERRE TARDIO, NO SE PRESIONA MASTER SIN VOLANTA. | [5 empty] | 1 | 1 | 3911 | JAZMIN-AD-8:1
JAZMIN | JAZMIN AM-03 | 2022-09-09 | 1514.16 | 1420.33 | 1608 | AMPSCOT C-320-256-144a | 144 | 3/3 | 2 | 1.998 | 113 | 117 | 60 | 500-1 | 37.71 | 142 | 2141 | 49.9 | EMULSIÓN | 22.7 | 3520 | 5454 | OK | OK | 0 | 2 | 400 | 1420.31 | 4 | 3 | 1.2 | 5 | 87 | 1479.49 | 3 | 0.5 | NO | NO | NO | SI | SI | BAJA SUMERGENCIA, MEDIANO LLENADO DE BOMBA, MEJORÓ, SEVERO GOLPE DE FLUIDO, INTERFERENCIA POR GAS. | [5 empty] | 1 | 1 | 3912 | JAZMIN-AM-3:1
JAZMIN | JAZMIN M-02 | 2022-09-09 | 1273.5 | 991 | 1556 | AMPSCOT C-320-256-144 | 144 | 4/4 | 2 | 3.629 | 135 | 112 | 60 | 500-1 | 37 | 142.8 | 2144 | 89.4 | EMULSIÓN | 24 | 3488 | 5379 | OK | OK | 0 | [11 empty] | NO | NO | NO | SI | SI | MEDIANO LLENADO DE BOMBA, SEVERO GOLPE DE FLUIDO, LEVE CIERRE TARDIO EN LA TV, NO SE PUDO TOMAR EL NIVEL, EL ANULAR TIENE UNA VALVULA DE MEDIA PULGADA. | [5 empty] | 0 | 1 | 3913 | JAZMIN-M-2:1
JAZMIN | JAZMIN M-03 | 2022-09-09 | 1464.5 | 1139 | 1790 | AMPSCOT C-320-256-144 | 144 | 4/4 | 2 | 4.337 | 157 | 104 | 60 |  | 52.16 | 142.8 | 2056 | 150.7 | EMULSIÓN | 25.9 | 2695 | 4824 | OK | OK | 0 | 2 | 400 | 1207.29 | 209 | 180 | 1.6 | 6 | 84 | 1403.01 | 61.8 | 0.7 | NO | NO | NO | SI | SI | BUENA SUMERGENCIA, INTERFERENCIA POR GAS, BUEN LLENADO DE BOMBA, GOLPE DE FLUIDO, LEVE CIERRE TRADIO EN LA TV, NO SE PRESIONA MASTER SIN VOLANTA, | [5 empty] | 1 | 1 | 3914 | JAZMIN-M-3:1
JAZMIN | JAZMIN M-04 | 2022-09-09 | 1406.5 | 1143 | 1670 | AMPSCOT C-320-256-144 | 144 | 4/4 | 2 | 1.263 | 127 | 101 | 60 |  | 89.94 | 143.3 | 2241 | 75.9 | EMULSIÓN | 26.2 | 3230 | 5939 | SL | OK | 2.8 | 2 | 400 | 1346.83 | 165 | 158 | 1.6 | 6 | 86 | 1389.2 | 67.8 | 0.5 | NO | NO | NO | SI | SI | MEDIANA SUMERGENCIA, INTERFERENCIA POR GA, BUEN LLENADO DE BOMBA, CARTA LLENA, LEVE CIERRE TARDIO EN LA TV, NO SE PRESIONA MASTER SIN VOLANTA, | [5 empty] | 1 | 1 | 3915 | JAZMIN-M-4:1
JAZMIN | JAZMIN M-06 | 2022-09-09 | 1474 | 1151 | 1797 | ZIMEC C-456-256-144 | 144 | 4/4 | 2.25 | 4.39 | 113 | 100 | 60 | 500-1 | 44.67 | 142 | 2592 | 164.4 | EMULSIÓN | 28.6 | 2934 | 5417 | OK | OK | 0 | 2 | 400 | 1230.89 | 185 | 143 | 2.2 | 13 | 75 | 1466.22 | 62.3 | 1.3 | NO | NO | NO | SI | SI | BUENA SUMERGENCIA, MEDIANO LLENADO DE BOMBA, INTERFERENCIA DE GAS, GOLPE DE FLUIDO, LEVE CIERRE TARDIO EN LA TV, | [5 empty] | 1 | 1 | 3916 | JAZMIN-M-6:1
JAZMIN | JAZMIN M-07 | 2022-09-09 | 1684.8 | 1091.6 | 1678 | AMPSCOT C-320-256-144 | 144 | 4/4 | 2 | 4.327 | 106 | 104 | 60 | 500-1 | 69.16 | 141.9 | 2238 | 198.1 | EMULSIÓN | 29.9 | 3672 | 5263 | OK | OK | 0 | 2 | 400 | 1440.1 | 107 | 102 | 1.4 | 2 | 95 | 1518.29 | 44.3 | 0.2 | NO | NO | NO | SI | SI | NIVEL CON RUIDO, BUENA SUMERGENCIA, BUEN LLENADO DE BOMBA, INTERFERENCIA DE GAS, GOLPE DE FLUIDO, | [5 empty] | 1 | 1 | 3917 | JAZMIN-M-7:1
JAZMIN | JAZMIN M-08 | 2022-09-09 | 1246.5 | 988 | 1505 | AMPSCOT C-320-256-144 | 144 | 4/4 | 2 | 1.098 | 112 | 118 | 60 |  | 89.24 | 142.9 | 1929 | 65.3 | EMUL-OIL | 22.4 | 3567 | 5319 | LL | OK | 0.7 | 2 | 400 | 1083.41 | 143 | 95 | 2.4 | 23 | 66 | 1425.53 | 42.4 | 2.4 | NO | NO | NO | SI | SI | BUEN LLENADO DE BOMBA, LEVE GOLPE DE FLUIDO, LL EN LA VÁLULA TV, NIVEL CON RUIDO, BUENA SUMERGENCIA, INTERFERENCIA POR GAS, NO SE PRESIONA MASTER SIN VOLANTA. SUBIR SPM. | [5 empty] | 1 | 1 | 3918 | JAZMIN-M-8:1
JAZMIN | JAZMIN M-09 | 2022-09-09 | 1411.73 | 1126.46 | 1697 | AMPSCOT C-320-256-144 | 144 | 4/4 | 2 | 3.614 | 162 | 135 | 60 |  | 88.65 | 142.2 | 2247 | 212.5 | EMULSIÓN | 26.2 | 3397 | 5548 | SL | OK | 2.8 | [11 empty] | NO | NO | NO | SI | SI | INTERFERENCIA POR GAS, BUEN LLENADO DE BOMBA, LEVE GOLPE DE FLUIDO, ESCURRIMIENTO EN LA TV, NO SE TOMA NIVEL PORQUE EL ANULAR ESTA MUY PRESIONADO POR GAS. SUBIR SPM. DESPRESURIZAR. | [5 empty] | 0 | 1 | 3919 | JAZMIN-M-9:1
JAZMIN | JAZMIN M-10 | 2022-09-09 | 1434.5 | 1122 | 1747 | AMPSCOT C-320-256-144 | 144 | 4/4 | 2 | 3.607 | 111 | 111 | 60 |  | 59.35 | 142.5 | 2046 | 142.3 | EMULSIÓN | 26.3 | 3085 | 5174 | OK | OK | 0 | 2 | 400 | 1370.34 | 28 | 9 | 5 | 58 | 33 | 1468.74 | 8.6 | 5 | NO | NO | NO | SI | SI | BAJA SUMERGENCIA, BUEN LLENADO DE BOMBA, GOLPE DE FLUIDO, INTERFERENCIA POR GAS, NO SE PRESIONA MASTER SIN VOLANTA, | [5 empty] | 1 | 1 | 3920 | JAZMIN-M-10:1
JAZMIN | JAZMIN T-01 | 2022-09-09 | 1529.5 | 1201 | 1858 | AMPSCOT C-320-256-144a | 144 | 3/3 | 2 | 2.19 | 109 | 91 | 50 |  | 82.75 | 142.5 | 1953 | 120.4 | AGUA-OIL | 24 | 2996 | 5241 | OK | OK | 0 | 2 | 400 | 1296.72 | 50 | 50 | 1.8 | 1 | 100 | 1459.45 | 23.3 | 0.1 | NO | NO | NO | SI | SI | BAJA SUMERGENCIA, BUEN LLENADO DE BOMBA, LEVE GOLPE DE FLUIDO, INTERFERENCIA POR GAS, NO SE PRESIONA MASTER SIN VOLANTA. INTERFERENCIA POR VAPOR, | [5 empty] | 1 | 1 | 3921 | JAZMIN-T-1:1
JAZMIN | JAZMIN T-02 | 2022-09-09 | 1630.5 | 1266 | 1995 | AMPSCOT C-320-256-144a | 129 | 2/3 | 2 | 2.639 | 112 | 96 | 40 |  | 87.79 | 128.2 | 2027 | 138.5 | AGUA-OIL | 26.2 | 4234 | 5537 | OK | OK | 0 | 2 | 400 | 1302.48 | 160 | 140 | 1.3 | 4 | 88 | 1490.25 | 60.3 | 0.5 | NO | NO | NO | SI | SI | BUENA SUMERGENCIA, BUEN LLENADO DE BOMBA, LEVE GOLPE DE FLUIDO, INTERFERENCIA POR GAS, SUBIR SPM. | [5 empty] | 1 | 1 | 3922 | JAZMIN-T-2:1
JAZMIN | JAZMIN T-03 | 2022-09-09 | 1465 | 1164 | 1766 | AMPSCOT C-320-256-144a | 144 | 3/3 | 2 | 1.128 | 115 | 101 | 40 |  | 95.47 | 141.9 | 2192 | 71.3 | EMUL-OIL | 22.9 | 3645 | 4777 | OK | OK | 1.5 | [11 empty] | NO | NO | NO | SI | SI | BUEN LLENADO DE BOMBA, CARTA LLENA LEVE DESGASTE DE BARRIL, SUBIR SPM. NO SE PRESIONA MASTER SIN VOLANTA, NO SE TOMA NIVEL PORQUE EL ANULAR TIENE UNA VALVULA DE MEDIA PULGADA, | [5 empty] | 0 | 1 | 3923 | JAZMIN-T-3:1
JAZMIN | JAZMIN X-02 | 2022-09-09 | 1498.5 | 1397 | 1600 | LUFKIN M-456D-256-144 | 128 | 2/3 | 2 | 3.02 | 115 | 115 | 20 |  | 61.5 | 126.9 | 1856 | 109.9 | NB | 30.1 | 4092 | 4742 | NO | NO | 0 | 2 | 400 | 511.78 | 781 | 781 | 1.1 | 0 | 100 | 1396.39 | 328.1 | 0 | NO | NO | NO | SI | SI | NO BOMBEA, ALTA SUMERGENCIA, BUEN LLENADO DE BOMBA, FLUIDO VISCOSO, POSIBLE PROBLEMA EN BOMBA, NO SE PRESIONA MASTER SIN VOLANTA, GOLPE DE BOMBA. | [5 empty] | 1 | 1 | 3924 | JAZMIN-X-2:1
JAZMIN | JAZMIN AP-04 | 2022-09-10 | 1492.5 | 1243 | 1742 | AMERICAN C-320-256-120 | 92 | 1/3 | 2 | 5.128 | 153 | 120 | 50 |  | 90.38 | 91 | 2156 | 196.7 | EMULSIÓN | 22.7 | 3068 | 4740 | SL | OK | 3.9 | [11 empty] | NO | NO | NO | SI | SI | BUEN LLENADO DE BOMBA, CARTA LLENA, ESCURRIMIENTO EN LA VÁLVULA TV, NO SE TOMA NIVEL VALVULA ANULAR DURA PARA ABRIR FAVOR REALIZAR MANTENIMIENTO, SUBIR SPM. | [5 empty] | 0 | 1 | 3925 | JAZMIN-AP-4:1
JAZMIN | JAZMIN AP-05 | 2022-09-10 | 1339.83 | 1149.66 | 1530 | LUFKIN C-320D-213-120 | 120 | 3/3 | 2 | 2.041 | 114 | 103 | 50 |  | 29.97 | 118.5 | 2057 | 33.8 | EMULSIÓN | 31 | 3369 | 5822 | OK | OK | 0 | 2 | 400 | 1272.58 | 60 | 50 | 1.4 | 8 | 83 | 1409.28 | 22.8 | 0.7 | NO | NO | NO | SI | SI | MEDIANA SUMERGENCIA, INTERFERENCIA POR GAS, MEDIANO LLENADO DE BOMBA, SEVERO GOLPE DE FLUIDO, | [5 empty] | 1 | 1 | 3926 | JAZMIN-AP-5:1
JAZMIN | JAZMIN AP-06 | 2022-09-10 | 1488.94 | 1259.88 | 1718 | AMERICAN C-320-213-120 | 120 | 3/3 | 2 | 2.062 | 109 | 99 | 50 |  | 9.87 | 118.4 | 1979 | 11.2 | EMULSIÓN | 30.3 | 4704 | 5153 | OK | NO | 0.1 | 2 | 400 | 1402.04 | 0 | 0 | 1.5 | 6 | 87 | 1424.11 | 1.9 | 0.5 | NO | NO | NO | SI | SI | BAJO LLENADO DE BOMBA, SEVERO GOLPE DE FLUIDO, SIN SUMERGENCIA, CIERRE TADIO EN LA TV, VÁLVULA SV LEVANTADA, NO SE PRESIONA MASTER SIN VOLANTA, BAJAR SPM. | [5 empty] | 1 | 1 | 3927 | JAZMIN-AP-6:1
JAZMIN | JAZMIN AP-07 | 2022-09-10 | 1879.48 | 1325.97 | 2433 | LUFKIN C-320D-213-120 | 120 | 4/4 | 2 | 1.763 | 135 | 107 | 0 |  | 96.09 | 118 | 1988 | 93.3 | EMULSIÓN | 39.5 | 4254 | 7267 | SL | OK | 3.4 | [11 empty] | NO | NO | NO | SI | SI | BUEN LLENADO DE BOMBA, CARTA LLENA, INTERFERENCIA POR GAS, ESCURRIMIENTO EN LA TV, NO SE PRESIONA MASTER SIN VOLANTA. SUBIR SPM. NO SE TOMA NIVEL VALVULA DEL ANULAR MUY DURA PARA ABRIR FAVOR REALIZAR MANTENIMIENTO. | [5 empty] | 0 | 1 | 3928 | JAZMIN-AP-7:1
JAZMIN | JAZMIN AP-08 | 2022-09-10 | 1920.5 | 1384 | 2457 | LUFKIN C-320D-213-120 | 120 | 3/3 | 2 | 5.143 | 151 | 113 | 50 |  | 97.64 | 116.6 | 2783 | 273 | EMULSIÓN | 34.9 | 3740 | 4229 | NO | NO | 0 | 2 | 400 | 1302.92 | 701 | 671 | 2.3 | 3 | 93 | 1524.77 | 279.1 | 0.3 | NO | NO | NO | SI | SI | ALTA SUMERGENCIA, BUEN LLENADO DE BOMBA, CARTA LLENA, INTERFERENCIA POR GAS, SUBIR SPM. NO SE PRESIONA MASTER SIN VOLANTA, FUERTE GOLPE DE BOMBA. | [5 empty] | 1 | 1 | 3929 | JAZMIN-AP-8:1
JAZMIN | JAZMIN M-02 | 2022-09-10 | 1273.5 | 991 | 1556 | AMPSCOT C-320-256-144 | 144 | 4/4 | 2 | 3.636 | 133 | 100 | 60 | 500-1 | 38.61 | 142.9 | 2144 | 93.6 | EMULSIÓN | 25.4 | 3536 | 5217 | OK | OK | 0 | 2 | 400 | 1055.29 | 318 | 268 | 2.7 | 12 | 76 | 1432.84 | 114.5 | 1.4 | NO | NO | NO | SI | SI | MEDIANO LLENADO DE BOMBA, SEVERO GOLPE DE FLUIDO, LEVE CIERRE TARDIO EN LA TV, BUENA SUMERGENCIA. | [5 empty] | 1 | 1 | 3930 | JAZMIN-M-2:1
JAZMIN | JAZMIN S-01 | 2022-09-10 | 1478.5 | 1097 | 1860 | AMPSCOT C-320-256-144 | 144 | 4/4 | 2.25 | 2.429 | 109 | 98 | 60 | 500-3 | 86.42 | 142.4 | 2703 | 176.4 | OIL | 30 | 3163 | 5458 | SL | OK | 3.6 | 2 | 400 | 1145.59 | 237 | 221 | 2.2 | 3 | 93 | 1330.53 | 95.5 | 0.3 | NO | NO | NO | SI | SI | NIVEL CON RUIDO, BUENA SUMERGENCIA, INTERFERENCIA POR GAS, BUEN LLENADO DE BOMBA, LEVE GOLPE DE FLUIDO, ESCURRIMIENTO EN LA VÁLVULA TV, SUBIR SPM. | [5 empty] | 1 | 1 | 3931 | JAZMIN-S-1:1
JAZMIN | JAZMIN S-02 | 2022-09-10 | 1428 | 1129 | 1727 | AMPSCOT C-320-256-144 | 144 | 4/4 | 2 | 2.539 | 109 | 95 | 60 | 500-2 | 59.09 | 142 | 2119 | 99.3 | EMULSIÓN | 27.6 | 3246 | 5217 | OK | OK | 0 | 2 | 400 | 1352.17 | 68 | 58 | 2.4 | 7 | 82 | 1428.6 | 26.9 | 0.7 | NO | NO | NO | SI | SI | MEDIANA SUMERGENCIA, INTERFERENCIA POR GAS, BUEN LLENADO DE BOMBA, MEJORÓ, GOLPE DE FLUIDO, STUFFING AJUSTADO, LVE CIERRE TARDIO EN LA TV. | [5 empty] | 1 | 1 | 3932 | JAZMIN-S-2:1
JAZMIN | JAZMIN S-03 | 2022-09-10 | 1428 | 1136 | 1720 | AMPSCOT C-320-256-144 | 144 | 4/4 | 2 | 6.316 | 155 | 120 | 60 | 500-1 | 48.13 | 141.9 | 2200 | 201.2 | EMULSIÓN | 36.2 | 3429 | 5354 | OK | OK | 0 | 2 | 400 | 1202.77 | 280 | 242 | 2.7 | 10 | 79 | 1457.91 | 103 | 1 | NO | NO | NO | SI | SI | BUENA SUMERGENCIA, INTERFERENCIA POR GAS, MEDIANO LLENADO DE BOMBA, GOLPE DE FLUIDO, STUFFING AJUSTADO. BAJAR SPM. | [5 empty] | 1 | 1 | 3933 | JAZMIN-S-3:1
JAZMIN | JAZMIN S-04 | 2022-09-10 | 1415 | 1076 | 1754 | LUFKIN C-320D-213-120 | 120 | 3/3 | 2 | 4.5 | 139 | 105 | 60 |  | 46.46 | 118.6 | 2216 | 115.6 | EMULSIÓN | 31.4 | 3817 | 5683 | OK | OK | 0.1 | 2 | 400 | 1123.15 | 338 | 292 | 2.6 | 7 | 83 | 1489.58 | 123.9 | 0.8 | NO | NO | NO | SI | SI | BUENA SUMERGENCIA, MEDIANO LLENADO DE BOMBA, GOLPE DE FLUIDO, INTERFERENCIA POR GAS. | [5 empty] | 1 | 1 | 3934 | JAZMIN-S-4:1
JAZMIN | JAZMIN S-05 | 2022-09-10 | 1489.5 | 1131 | 1848 | AMPSCOT C-320-256-144 | 129 | 3/4 | 2 | 5.98 | 106 | 92 | 60 |  | 87.59 | 126.6 | 2278 | 309.2 | EMULSIÓN | 38.9 | 3723 | 6153 | SL | OK | 3.9 | 2 | 400 | 1137.28 | 441 | 330 | 3.4 | 30 | 60 | 1505.33 | 141.7 | 2.8 | NO | NO | NO | SI | SI | ALTA SUMERGENCIA, BUEN LLENADO DE BOMBA, LEVE GOLPE DE FLUIDO, INTERFERENCIA POR GAS, REESTRICCIÓN EN LA CARRERA ASCENDENTE. POSIBLE PRESENCIA DE SEDIMENTOS, ESCURRIMIENTO EN LA VÁLVULA TV. NO SE PRESIONA MASTER SIN VOLANTA, | [5 empty] | 1 | 1 | 3935 | JAZMIN-S-5:1
JAZMIN | JAZMIN S-07 | 2022-09-10 | 1440.5 | 1144 | 1737 | AMPSCOT C-320-256-144 | 144 | 4/4 | 2 | 4.045 | 100 | 88 | 60 |  | 43.32 | 142.8 | 1925 | 116.7 | AGUA-EMUL | 21.5 | 3199 | 4963 | OK | OK | 0 | 2 | 400 | 1262.65 | 27 | 25 | 2.2 | 4 | 91 | 1444.68 | 13 | 0.3 | NO | NO | NO | SI | SI | BAJA SUMERGENCIA, MEDIANO LLENADO DE BOMBA, GOLPE DE FLUIDO, LEVE INTERFERENCIA POR GAS, NO SE PRESIONA MASTER SIN VOLANTA. POZO EN CONDICIONES ESTABLES, | [5 empty] | 1 | 1 | 3936 | JAZMIN-S-7:1
JAZMIN | JAZMIN S-08 | 2022-09-10 | 1619.5 | 1242 | 1997 | AMPSCOT C-320-256-144 | 144 | 4/4 | 2 | 1.858 | 90 | 86 | 60 |  | 22.19 | 142.2 | 2093 | 27.3 | AGUA-OIL | 26.5 | 4119 | 6107 | OK | OK | 0 | 2 | 400 | 1574.73 | 8 | 8 | 2 | 4 | 91 | 1449.36 | 5.7 | 0.3 | NO | NO | NO | SI | SI | BAJA SUMERGENCIA, BAJO LLENADO DE BOMBA, SEVERO GOLPE DE FLUIDO, LEVE INTERFERENCIA POR GAS, NO SE PRESIONA MASTER SIN VOLANTA. | [5 empty] | 1 | 1 | 3937 | JAZMIN-S-8:1
JAZMIN | JAZMIN S-10 | 2022-09-10 | 1607.5 | 1242 | 1973 | AMPSCOT C-320-256-144a | 144 | 3/3 | 2 | 4.128 | 127 | 99 | 60 |  | 97.85 | 142.5 | 2100 | 268.4 | EMULSIÓN | 25.9 | 3074 | 4761 | SL | OK | 3.5 | 2 | 400 | 1363.19 | 187 | 175 | 1.8 | 3 | 94 | 1487.38 | 74.9 | 0.2 | NO | NO | NO | SI | SI | BUENA SUMERGENCIA, BUEN LLENADO DE BOMBA, CARTA LLENA, ESCURRIMIENTO EN LA VÁLVULA TV, INTERFERENCIA POR GAS, NO SE PRESIONA MASTER DURA PARA CERRAR, SUBIR SPM. | [5 empty] | 1 | 1 | 3938 | JAZMIN-S-10:1
JAZMIN | JAZMIN S-11 | 2022-09-10 | 1597.5 | 1240 | 1955 | AMPSCOT C-320-256-144 | 129 | 3/4 | 2 | 3.586 | 126 | 106 | 60 |  | 45.76 | 127.2 | 1944 | 97.4 | EMULSIÓN | 31.1 | 2730 | 5675 | OK | OK | 0.1 | 2 | 400 | 1278.28 | 131 | 109 | 2.1 | 7 | 83 | 1446.02 | 48.1 | 0.7 | NO | NO | NO | SI | SI | BUENA SUMERGENCIA, MEDIANO LLENADO DE BOMBA, MEJORÓ, GOLPE DE FLUIDO, STUFFING AJUSTADO, INTERFERENCIA POR GAS, RESTRICCIÓN EN LA CARRERA ASCENDENTE, | [5 empty] | 1 | 1 | 3939 | JAZMIN-S-11:1
JAZMIN | JAZMIN AS-01 | 2022-09-12 | 1560.5 | 1432 | 1689 | AMPSCOT C-320-256-144 | 144 | 4/4 | 2 | 4.206 | 134 | 118 | 40 |  | 51.06 | 142.5 | 2263 | 142.7 | EMULSIÓN | 29 | 3512 | 6023 | OK | OK | 0 | 2 | 400 | 1412.94 | 153 | 135 | 1.3 | 5 | 87 | 1407.31 | 58.1 | 0.6 | NO | NO | NO | SI | SI | BUENA SUMERGENCIA, BUEN LLENADO DE BOMBA, GOLPE DE FLUIDO, NO SE PRESIONA LA MASTER NO TIENE VOLANTA, | [5 empty] | 1 | 1 | 3940 | JAZMIN-AS-1:1
JAZMIN | JAZMIN AS-02 | 2022-09-12 | 2121.6 | 1856.21 | 2387 | AMPSCOT C-320-256-144 | 129 | 3/4 | 2 | 6.977 | 134 | 106 | 40 |  | 7.14 | 125.9 | 3081 | 29.3 | OIL | 47.6 | 5447 | 8023 | OK | OK | 0 | 2 | 400 | 2162.35 | 0 | 0 | 1 | 3 | 100 | 1393.26 | 1.7 | 0.3 | NO | NO | NO | SI | SI | BAJO LLENADO DE BOMBA, SEVERO GOLPE DE FLUIDO, SIN SUMERGENCIA, INTERFERENCIA POR GAS, NO SE PRESIONA MASTER SIN VOLANTA, BAJAR SPM. | [5 empty] | 1 | 1 | 3941 | JAZMIN-AS-2:1
JAZMIN | JAZMIN AS-03 | 2022-09-12 | 1589 | 1446 | 1732 | AMPSCOT C-320-256-144 | 144 | 3/3 | 2 | 3.523 | 127 | 122 | 40 |  | 30.59 | 142.5 | 2279 | 71.6 | EMULSIÓN | 25.5 | 3748 | 5723 | OK | OK | 0.1 | 2 | 400 | 1438.15 | 100 | 90 | 1.2 | 4 | 90 | 1428.86 | 39.1 | 0.3 | NO | NO | NO | SI | SI | BUENA SUMERGENCIA, INTERFERENCIA POR GAS, BAJO LLENADO DE BOMBA, SEVERO GOLPE DE FLUIDO, POSIBLE PRESENCA DE SÓLIDOS, LEVE CIERRE TARDIO EN LA TV, GOLPE DE BOMBA, NO SE PRESIONA MASTER SIN VOLANTA, BAJAR SPM. | [5 empty] | 1 | 1 | 3942 | JAZMIN-AS-3:1
JAZMIN | JAZMIN AS-04 | 2022-09-12 | 1594.43 | 1483.87 | 1705 | AMPSCOT C-320-256-144a | 129 | 2/3 | 2 | 2.013 | 123 | 114 | 40 |  | 54.69 | 127.9 | 2135 | 65.7 | EMULSIÓN | 30.2 | 3455 | 5710 | OK | OK | 0 | 2 | 400 | 1514.47 | 0 | 0 | 1.4 | 7 | 84 | 1451.34 | 1.9 | 0.6 | NO | NO | NO | SI | SI | SIN SUMERGENCIA, INTERFERENCIA POR GAS, MEDIANO LLENADO DE BOMBA, MEJORÓ, GOLPE DE FLUIDO, CIERRE TARDIO EN LA TV, NO SE PRESIONA MASTER SIN VOLANTA, BAJAR MÁS SPM. | [5 empty] | 1 | 1 | 3943 | JAZMIN-AS-4:1
JAZMIN | JAZMIN AT-01 | 2022-09-12 | 1618.5 | 1526 | 1711 | AMPSCOT C-320-256-144a | 144 | 3/3 | 2 | 2.446 | 110 | 105 | 20 |  | 64.18 | 142.1 | 2245 | 104.1 | EMULSIÓN | 24.6 | 3454 | 5650 | OK | OK | 0 | 2 | 400 | 1417.66 | 135 | 116 | 2.6 | 6 | 85 | 1382.41 | 51.6 | 0.5 | NO | NO | NO | SI | SI | BUENA SUMERGENCIA, BUEN LLENADO DE BOMBA, GOLPE DE FLUIDO, INTERFERENCIA POR GAS, NO SE PRESIONA MASTER SIN VOLANTA, | [5 empty] | 1 | 1 | 3944 | JAZMIN-AT-1:1
JAZMIN | JAZMIN AT-02 | 2022-09-12 | 1605 | 1513 | 1697 | AMPSCOT C-320-256-144 | 144 | 3/3 | 2 | 3.727 | 132 | 109 | 40 |  | 44.73 | 142.3 | 2202 | 110.6 | EMULSIÓN | 26.2 | 3497 | 5560 | OK | OK | 0 | 2 | 400 | 1595.6 | 0 | 0 | 1.2 | 2 | 95 | 1339.71 | 1.7 | 0.2 | NO | NO | NO | SI | SI | SIN SUMERGENCIA, MEDIANO LLENADO DE BOMBA, GOLPE DE FLUIDO, CIERRE TRADIO EN LA TV, INTERFERENCIA POR GAS, NO SE PRESIONA MASTER SIN VOLANTA, POZO TRABAJA BIEN CON GOLPE DE BOMBA.. | [5 empty] | 1 | 1 | 3945 | JAZMIN-AT-2:1
JAZMIN | JAZMIN AT-04 | 2022-09-12 | 1605.5 | 1517 | 1694 | AMPSCOT C-320-256-144a | 144 | 3/3 | 2 | 3.383 | 100 | 101 | 20 |  | 46.11 | 142.1 | 2118 | 103.4 | EMULSIÓN | 25.8 | 3420 | 5402 | OK | OK | 0 | 2 | 400 | 1505.14 | 35 | 28 | 1.6 | 10 | 80 | 1449.34 | 13.7 | 0.8 | NO | NO | NO | SI | SI | MEDIANO LLENADO DE BOMBA, GOLPE DE FLUIDO, BAJA SUMERGENCIA, NO SE PRESIONA MASTER SIN VOLANTA, BAJAR SPM, | [5 empty] | 1 | 1 | 3946 | JAZMIN-AT-4:1
JAZMIN | JAZMIN AT-05 | 2022-09-12 | 1602.16 | 1485.32 | 1719 | AMPSCOT C-320-256-144a | 144 | 3/3 | 2 | 2.384 | 124 | 109 | 20 |  | 72.48 | 142.4 | 2208 | 114.8 | OIL | 25.4 | 3496 | 5612 | OK | OK | 0 | 2 | 400 | 1343.38 | 233 | 186 | 1.9 | 10 | 80 | 1403.01 | 80.1 | 0.9 | NO | NO | NO | SI | SI | BUENA SUMERGENCIA, ALTA INTERFERENCIA POR GAS, BUEN LLENADO DE BOMBA, GOLPE DE FLUIDO, LEVE CIERRE TARDIO EN LA TV, NO SE PRESIONA MASTER SIN VOLANTA, | [5 empty] | 1 | 1 | 3947 | JAZMIN-AT-5:1
JAZMIN | JAZMIN AU-04 | 2022-09-12 | 2155 | 1926 | 2385 | KERUI C-320-256-144 | 100 | 1/3 | 2 | 2.99 | 114 | 80 | 50 |  | 2.18 | 97.5 | 3298 | 3 | NB | 31.4 | 3486 | 5127 | OK | OK | 0.1 | 2 | 400 | 1379.88 | 837 | 703 | 1.1 | 8 | 82 | 1471.87 | 295 | 0.7 | NO | NO | NO | SI | SI | POZO NO BOMBEA, ALTA SUMERGENCIA, FLUIDO VISCOSO, NO SE PRESIONA MASTER SIN VOLANTA, REESPACIAR. SE ENCONTRO POZO PARADO Y SE DEJA NUEVAMENTE PARADO. | [5 empty] | 1 | 1 | 3948 | JAZMIN-AU-4:1
JAZMIN | JAZMIN CK-01 | 2022-09-12 | 2086.5 | 1876 | 2297 | KERUI C-320-256-144 | 115 | 1/3 | 2 | 2.039 | 99 | 92 | 40 |  | 11.78 | 110.2 | 3225 | 12.3 | OIL | 40.1 | 7288 | 7955 | OK | SL | 0 | 2 | 400 | 2218.81 | 0 | 0 | 1.3 | 2 | 100 | 1466.98 | 2 | 0.1 | NO | NO | NO | SI | SI | POZO SIN SUMERGENCIA, BAJO LLENADO DE BOMBA, SEVERO GOLPE DE FLUIDO, VÁLVULA SV LEVANTADA, FLUIDO VISCOSO, INTERFERENCIA POR GAS, BAJAR SPM. POZO DEPLETADO. | [5 empty] | 1 | 1 | 3949 | JAZMIN-CK-1:1
JAZMIN | JAZMIN CK-03 | 2022-09-12 | 1650.87 | 1572.74 | 1729 | KERUI C-320-256-144 | 144 | 4/4 | 2 | 3.005 | 108 | 100 | 40 |  | 46.28 | 142.1 | 2265 | 92.2 | EMULSIÓN | 30.1 | 4004 | 6531 | OK | OK | 0 | 2 | 400 | 1590.07 | 2 | 2 | 1 | 3 | 94 | 1460.79 | 2.4 | 0.2 | NO | NO | NO | SI | SI | BAJA SUMERGENCIA, INTERFERENCIA POR GAS, MEDIANO LLENADO DE BOMBA, GOLPE DE FLUIDO, LEVE CIERRE TARDIO EN LA TV, NO SE PRESIONA MASTER SIN VOLANTA, BAJAR SPM. | [5 empty] | 1 | 1 | 3950 | JAZMIN-CK-3:1
JAZMIN | JAZMIN X-01 | 2022-09-12 | 1505.85 | 1376.7 | 1635 | AMPSCOT C-320-256-144 | 129 | 3/4 | 2 | 3.232 | 109 | 97 | 20 |  | 57.3 | 110.6 | 1846 | 95.5 | OIL | 23 | 4934 | 4935 | OK | NO | 0 | 2 | 400 | 1006.3 | 326 | 287 | 2.6 | 5 | 88 | 1448.95 | 123.1 | 0.6 | NO | NO | NO | SI | SI | BUENA SUMERGENCIA, INTERFERENCIA POR GAS, BUEN LLENADO DE BOMBA, VÁLVULA SV LEVANTADA, NO SE PRESIONA MASTER SIN VOLANTA, REESPACIAR Y SUBIR SPM. | [5 empty] | 1 | 1 | 3951 | JAZMIN-X-1:1
JAZMIN | JAZMIN X-04 | 2022-09-12 | 2004.5 | 1763 | 2246 | LUFKIN M-456D-256-144 | 112 | 1/3 | 2 | 6.522 | 136 | 100 | 20 |  | 66.56 | 110.7 | 2732 | 224.1 | EMULSIÓN | 28.6 | 4567 | 5716 | OK | OK | 0 | [11 empty] | NO | NO | NO | SI | SI | BOMBA NO CARGA HASTA SU FoMAX, BUEN LLENADO DE BOMBA, GOLPE DE FLUIDO, INTERFERENCIA POR GAS, CIERRE TARDIO EN LA TV, NO SE PUDO TOMAR EL NIVEL, EL ANULAR ESTA MUY PRESIONADO POR GAS SE ENCONTRARON LAS DOS VALVULAS CERRADAS, | [5 empty] | 0 | 1 | 3952 | JAZMIN-X-4:1
JAZMIN | JAZMIN X-05 | 2022-09-12 | 2110 | 1892 | 2328 | AMPSCOT C-320-256-144 | 115 | 2/4 | 2 | 2.601 | 135 | 95 | 20 |  | 97 | 114.5 | 2547 | 134.7 | AGUA | 24.8 | 4944 | 5884 | NO | NO | 3.7 | 2 | 400 | 1081.87 | 730 | 730 | 1.9 | 0 | 100 | 1370.32 | 306.2 | 0 | NO | NO | NO | SI | SI | ALTA SUMERGENCIA, BUEN LLENADO DE BOMBA, CARTA LLENA, INTERFERENCIA POR GAS, LEVE CIERRE TARDIO EN LA TV, NO SE PRESIONA MASTER SIN VOLANTA, FRENO DESTENSIONADO FAVOR REALIZAR MANTENIMIENTO. | [5 empty] | 1 | 1 | 3953 | JAZMIN-X-5:1
JAZMIN | JAZMIN Z-1 | 2022-09-12 | 1861.5 | 1490 | 2233 | LUFKIN C-456D-256-144 | 111 | 1/3 | 2 | 1.318 | 130 | 108 | 40 |  | 97.6 | 110.5 | 2822 | 66.3 | EMULSIÓN | 26.1 | 5060 | 6510 | SL | OK | 2.1 | 2 | 400 | 973.62 | 1030 | 971 | 2 | 3 | 93 | 1478.54 | 405.2 | 0.5 | NO | NO | NO | SI | SI | ALTA SUMERGENCIA, INTERFERENCIA POR GAS, BOMBA NO CARGA HASAT SU Fo MAX, VÁLVULAS CON ESCURRIMIENTO, NO SE PRESIONA MASTER SIN VOLANTA, SUBIR SPM. | [5 empty] | 1 | 1 | 3954 | JAZMIN-Z-1:1
JAZMIN | JAZMIN Z-2 | 2022-09-12 | 1638.5 | 1512 | 1765 | AMPSCOT C-320-256-144a | 144 | 3/3 | 2 | 4.157 | 132 | 120 | 40 |  | 80.81 | 142.2 | 2272 | 222.7 | OIL | 31.9 | 3546 | 3645 | NO | NO | 0 | 2 | 400 | 1426.41 | 227 | 227 | 2.7 | 1 | 100 | 1454.77 | 97.6 | 0.1 | NO | NO | NO | SI | SI | BUENA SUMERGENCIA, INTERFERENCIA POR GAS, VÁLVULAS IGUALADAS, POR DEBAJO DE LA LÍNEA DE BOYANZA, BUEN LLENADO DE BOMBA, CIERRE TRADIO EN LA TV, LEVE GOLPE DE FLUIDO, NO SE PRESIONA MASTER SIN VOLANTA, SUBIR SPM. | [5 empty] | 1 | 1 | 3955 | JAZMIN-Z-2:1
JAZMIN | JAZMIN Z-4 | 2022-09-12 | 2057.6 | 1816.2 | 2299 | AMPSCOT C-320-256-144 | 115 | 2/4 | 2 | 3.888 | 124 | 104 | 40 |  | 20.01 | 112.2 | 2864 | 40.7 | EMULSIÓN | 35.5 | 4755 | 7527 | OK | OK | 0 | 2 | 400 | 2089.27 | 11 | 11 | 1.9 | 4 | 100 | 1416.45 | 7.2 | 0.2 | NO | NO | NO | SI | SI | BAJA SUMERGENCIA, BAJO LLENADO DE BOMBA, SEVERO GOLPE DE FLUIDO, INTERFERENCIA POR GAS, NO SE PRESIONA MASTER SIN VOLANTA, BAJAR SPM. | [5 empty] | 1 | 1 | 3956 | JAZMIN-Z-4:1
JAZMIN | JAZMIN Z-5 | 2022-09-12 | 1849.39 | 1481.78 | 2217 | AMPSCOT C-320-256-144 | 144 | 4/4 | 2 | 3.02 | 115 | 104 | 40 |  | 40.58 | 140 | 2893 | 80 | EMULSIÓN | 33.1 | 4354 | 7271 | OK | OK | 0 | 2 | 400 | 1760.67 | 285 | 270 | 1.9 | 7 | 83 | 1477.07 | 115.1 | 0.5 | NO | NO | NO | SI | SI | BUENA SUMERGENCIA, INTERFERENCIA POR GAS, MEDIANO LLENADO DE BOMBA, GOLPE DE FLUIDO, FUERTE GOLPE DE BOMBA, NO SE PRESIONA MASTER SIN VOLANTA. | [5 empty] | 1 | 1 | 3957 | JAZMIN-Z-5:1
JAZMIN | JAZMIN Z-6 | 2022-09-12 | 1613.85 | 1497.7 | 1730 | AMPSCOT C-320-256-144 | 115 | 2/4 | 2 | 3.488 | 123 | 107 | 40 |  | 50.38 | 128.2 | 2163 | 105.1 | OIL | 26.3 | 2842 | 4219 | NO | NO | 0.4 | 2 | 400 | 1253.89 | 281 | 274 | 1.5 | 2 | 97 | 1486.53 | 116 | 0.1 | NO | NO | NO | SI | SI | INTERFERENCIA POR GAS, VÁLVULAS CASI IGUALADAS, BUENA SUMERGENCIA, NO SE PRESIONA MASTER SIN VOLANTA, | [5 empty] | 1 | 1 | 3958 | JAZMIN-Z-6:1
JAZMIN | JAZMIN Z-8 | 2022-09-12 | 1646.45 | 1514.9 | 1778 | AMPSCOT C-320-256-144 | 129 | 3/4 | 2 | 5.882 | 126 | 112 | 40 |  | 49.38 | 129.8 | 2311 | 175.9 | EMULSIÓN | 19.7 | 3463 | 3576 | NO | NO | 0 | 2 | 400 | 1617.3 | 75 | 69 | 1.6 | 11 | 79 | 1469.61 | 31 | 0.8 | NO | NO | NO | SI | SI | MEDIANA SUMERGENCIA, INTERFERENCIA POR GAS, VÁLVULA IGUALADAS, POR DEBAJO DE LA LINEA DE BOYANZA, NO SE PRESIONA MASTER SIN VOLANTA, POZO CON BOMBEO DEFICIENTE. REESPACIAR O PRUEBA DE PRESIONES. | [5 empty] | 1 | 1 | 3959 | JAZMIN-Z-8:1
JAZMIN | JAZMIN Z-9 | 2022-09-12 | 2044.5 | 1783 | 2306 | AMPSCOT C-320-256-144 | 115 | 2/4 | 2 | 5.607 | 126 | 116 | 40 |  | 67.27 | 114.9 | 2953 | 202.2 | OIL | 22.6 | 5346 | 4982 | NO | NO | 0.1 | 2 | 400 | 1789.88 | 335 | 305 | 1.5 | 4 | 88 | 1432.48 | 129.3 | 0.3 | NO | NO | NO | SI | SI | ALTA SUMERGENCIA, VÁLVULAS IGUALADA, BOMBA NO CARGA HASTA SU Fo MAX, BLOQUEO DE VÁLVULAS, REESPACIAR, BOMBEO DEFICIENTE, NO LEVANTA PRESIÓN INICIAL, POSIBLE PRBLEMA EN TUBERÍA. REALIZAR PRUEBA DE PRESIÓN. PRUEBA DE VALVULAS SALE MALA POR FRENO DESTENSIONADO, FAVOR REALIZAR MATENIMIENTO. | [5 empty] | 1 | 1 | 3960 | JAZMIN-Z-9:1
JAZMIN | JAZMIN A-01 | 2022-09-13 | 1607.56 | 1460.13 | 1755 | AMPSCOT C-320-256-144a | 144 | 3/3 | 2 | 1.126 | 94 | 88 | 20 |  | 62.9 | 142.5 | 2141 | 47.1 | EMULSIÓN | 27.2 | 4449 | 6395 | OK | OK | 0 | 2 | 400 | 1470.22 | 53 | 43 | 2.2 | 9 | 82 | 1473.17 | 20.8 | 0.7 | NO | NO | NO | SI | SI | BAJA SUMERGENCIA, BUEN LLENADO DE BOMBA, GOLPE DE FLUIDO, LEVE CIERRE TARDIO EN LA TV, INTERFERENCIA DE GAS, CIERRE TARDIO, NO SE PRESIONA MASTER SIN VOLANTA, | [5 empty] | 1 | 1 | 3961 | JAZMIN-A-1:1
JAZMIN | JAZMIN A-02 | 2022-09-13 | 1592.35 | 1474.71 | 1710 | AMPSCOT C-320-256-144a | 144 | 3/3 | 2 | 3.871 | 108 |  | 20 |  | 17.32 | 140.7 | 2079 | 44 | EMULSIÓN | 45.8 | 3817 | 6888 | OK | OK | 0 | 2 | 400 | 1532.39 | 33 | 30 | 2.1 | 5 | 89 | 1442.25 | 15 | 0.4 | NO | NO | NO | SI | SI | BAJA SUMERGENCIA, INTERFERENCIA POR GAS, FLUIDO VISCOSO, SEVERO GOLPE DE FLUIDO, BAJO LLENADO DE BOMBA, NO SE PRESIONA MASTER SIN VOLANTA, GOLPE MINIMO DE BOMBA, BAJAR SPM. | [5 empty] | 1 | 1 | 3962 | JAZMIN-A-2:1
JAZMIN | JAZMIN A-03 | 2022-09-13 | 1573.5 | 1468 | 1679 | AMPSCOT C-320-256-144 | 129 | 2/3 | 2.25 | 2.057 | 97 | 87 | 20 |  | 33.62 | 128 | 2547 | 52.3 | EMULSIÓN | 28.1 | 4427 | 6061 | OK | OK | 0 | 2 | 400 | 1389.95 | 96 | 84 | 2.5 | 6 | 87 | 1383.04 | 38.3 | 0.5 | NO | NO | NO | SI | SI | MEDIANA SUMERGENCIA, INTERFERENCIA POR GAS, MEDIANO LLENADO DE BOMBA, MEJORÓ, SEVERO GOLPE DE FLUIDO, NO SE PRESIONA MASTER SIN VOLANTA. | [5 empty] | 1 | 1 | 3963 | JAZMIN-A-3:1
JAZMIN | JAZMIN A-04 | 2022-09-13 | 1620.1 | 1517.2 | 1723 | AMPSCOT C-320-256-144a | 144 | 3/3 | 2.25 | 2.184 | 101 | 85 | 20 |  | 21.29 | 141.4 | 2759 | 38.8 | OIL | 39.3 | 3946 | 7639 | OK | OK | 0.2 | 2 | 400 | 1477.73 | 74 | 61 | 2.2 | 8 | 83 | 1417.48 | 23.7 | 0.7 | NO | NO | NO | SI | SI | MEDIANA SUMERGENCIA, INTERFERENCIA POR GAS, SEVERO GOLPE DE FLUIDO, FLUIDO VISCOSO, BAJO LLENADO DE BOMBA. NO SE PRESIONA MASTER SIN VOLANTA, | [5 empty] | 1 | 1 | 3964 | JAZMIN-A-4:1
JAZMIN | JAZMIN A-08 | 2022-09-13 | 2006.36 | 1752.72 | 2260 | AMPSCOT C-320-256-144a | 100 | 1/3 | 2 | 1.987 | 93 | 84 | 20 |  | 37.21 | 112.6 | 2707 | 38.8 | OIL | 31.5 | 5256 | 6713 | OK | OK | 0 | 2 | 400 | 1802.53 | 115 | 109 | 1.9 | 2 | 95 | 1470.25 | 48.4 | 0.2 | NO | NO | NO | SI | SI | BUENA SUMERGENCIA, INTERFERENCIA POR GAS, MEDIANO LLENADO DE BOMBA, GOLPE DE FLUIDO, CIERRE TARDIO EN LA TV, GOLPE DE BOMBA. NO SE PRESIONA MASTER SIN VOLANTA. | [5 empty] | 1 | 1 | 3965 | JAZMIN-A-8:1
JAZMIN | JAZMIN B-01 | 2022-09-13 | 1631.5 | 1506 | 1757 | AMPSCOT C-320-256-144 | 144 | 3/3 | 2 | 3.863 | 103 | 83 | 20 |  | 6.9 | 141.9 | 2138 | 17.7 | OIL | 33.9 | 4620 | 5660 | NO | NO | 0 | 2 | 400 | 1484.6 | 97 | 81 | 2.4 | 7 | 84 | 1290.96 | 37.2 | 0.6 | NO | NO | NO | SI | SI | MEDIANA SUMERGENCIA, INTERFERENCIA POR GAS, BAJO LLENADO DE BOMBA, SEVERO GOLPE DE FLUIDO, RESTRICCIÓN EN LA CARRERA ASCENDENTE, PERDIDA DE CARGA DURANTE LA CARRERA ASCENDENTE, CIERRE TRADIO EN LA TV, REESPACIAR Y BAJAR SPM. | [5 empty] | 1 | 1 | 3966 | JAZMIN-B-1:1
JAZMIN | JAZMIN B-02 | 2022-09-13 | 1574.5 | 1448 | 1701 | AMPSCOT C-320-256-144a | 144 | 3/3 | 2 | 2.848 | 86 | 79 | 20 |  | 28.99 | 142.5 | 1999 | 54.9 | OIL | 25.3 | 3488 | 5315 | OK | OK | 0 | 2 | 400 | 1410.44 | 70 | 47 | 2.9 | 22 | 67 | 1426.85 | 23.2 | 1.8 | NO | NO | NO | SI | SI | BAJA SUMERGENCIA, INTERFERENCIA POR GAS, BAJO LLENADO DE BOMBA, SEVERO GOLPE DE FLUIDO, NO SE PRESIONA MASTER SIN VOLANTA, BAJAR SPM. | [5 empty] | 1 | 1 | 3967 | JAZMIN-B-2:1
JAZMIN | JAZMIN B-03 | 2022-09-13 | 1540 | 1413 | 1667 | AMPSCOT C-320-256-144a | 144 | 3/3 | 2 | 1.307 | 98 | 87 | 20 | 500-2 | 67.59 | 142.2 | 2188 | 58.6 | EMULSIÓN | 23.6 | 3512 | 5667 | OK | OK | 0 | 2 | 400 | 1455.24 | 37 | 33 | 2.3 | 5 | 89 | 1445.84 | 16.7 | 0.4 | NO | NO | NO | SI | SI | BAJA SUMERGENCIA, INTERFERENCIA POR GAS, BUEN LLENADO DE BOMBA, GOLPE DE FLUIDO. | [5 empty] | 1 | 1 | 3968 | JAZMIN-B-3:1
JAZMIN | JAZMIN B-05 | 2022-09-13 | 1592 | 1476 | 1708 | AMPSCOT C-320-256-144a | 144 | 3/3 | 2 | 5.325 | 116 | 85 | 20 |  | 22.81 | 142.8 | 2002 | 80.9 | EMULSIÓN | 26.9 | 3236 | 5165 | OK | OK | 0 | 2 | 400 | 1413.18 | 61 | 61 | 2.5 | 0 | 100 | 1397.8 | 28.5 | -0.1 | NO | NO | NO | SI | SI | BAJO LLENADO DE BOMBA, SEVERO GOLPE DE FLUIDO, LEVE CIERRE TARDIO EN LA TV, BAJA SUMERGENCIA, INTERFERENCIA POR GAS, NO SE PRESIONA MASTER SIN VOLANTA. BAJAR SPM. | [5 empty] | 1 | 1 | 3969 | JAZMIN-B-5:1
JAZMIN | JAZMIN BK-01 | 2022-09-13 | 1643.14 | 1493.29 | 1793 | AMPSCOT C-320-256-144a | 144 | 3/3 | 2 | 2.011 | 100 | 96 | 20 |  | 36.45 | 127.5 | 2073 | 43.6 | EMULSIÓN | 30.8 | 3700 | 5476 | OK | OK | 0 | 2 | 400 | 1545.24 | 2 | 2 | 1.5 | 1 | 99 | 1424.84 | 2.7 | 0.1 | NO | NO | NO | SI | SI | INTERFERENCIA POR GAS, BAJA SUMERGENCIA, MEDIANO LLENADO DE BOMBA, SEVERO GOLPE DE FLUIDO, NO SE PRESIONA MASTER SIN VOLANTA. | [5 empty] | 1 | 1 | 3970 | JAZMIN-BK-1:1
JAZMIN | JAZMIN BK-02 | 2022-09-13 | 1566 | 1427 | 1705 | AMPSCOT C-320-256-144a | 129 | 2/3 | 2.25 | 2.74 | 109 | 96 | 20 |  | 57.18 | 128.2 | 2547 | 118.6 | EMUL-OIL | 22.2 | 3330 | 5191 | OK | OK | 0 | 2 | 400 | 1484.88 | 0 | 0 | 1.6 | 2 | 97 | 1436.75 | 2 | 0.1 | NO | NO | NO | SI | SI | SIN SUMERGENCIA, GOLPE DE FLUIDO, BUEN LLENADO DE BOMBA, NO SE PRESIONA MASTER SIN VOLANTA, | [5 empty] | 1 | 1 | 3971 | JAZMIN-BK-2:1
JAZMIN | JAZMIN BK-04 | 2022-09-13 | 1653 | 1559 | 1747 | AMPSCOT C-320-256-144a | 129 | 2/3 | 2 | 1.085 | 106 | 98 | 70 |  | 11.32 | 124.7 | 2309 | 7.1 | OIL | 36.4 | 3265 | 6266 | OK | OK | 0.1 | 2 | 400 | 1512.25 | 66 | 58 | 2 | 5 | 88 | 1474.65 | 26.5 | 0.4 | NO | NO | NO | SI | SI | MEDIANA SUMERGENCIA, INTERFERENCIA POR GAS, BAJO LLENADO DE BOMBA, SEVERO GOLPE DE FLUIDO, CIERRE TARDIO, FLUIDO VISCOSO, NO SE PRESIONA MASTER SIN VOLANTA, GOLPE DE BOMBA, | [5 empty] | 1 | 1 | 3972 | JAZMIN-BK-4:1
JAZMIN | JAZMIN BK-05 | 2022-09-13 | 1639.8 | 1472.6 | 1807 | AMPSCOT C-320-256-144a | 144 | 3/3 | 2 | 2.5 | 147 | 117 | 20 |  | 77.1 | 141.4 | 2228 | 127.1 | AGUA | 28.3 | 3516 | 5892 | LL | OK | 1.8 | 2 | 400 | 1156.15 | 401 | 385 | 1.2 | 2 | 96 | 1199.33 | 176.9 | 0.2 | NO | NO | NO | SI | SI | NIVEL CON RUIDO, ALTA SUMERGENCIA, BUEN LLENADO DE BOMBA, LEVE GOLPE DE FLUIDO, CIERRE TARDIO EN LA TV, LL EN LA VÁLVULA TV, FUERTE GOLPE DE BOMBA, SUBIR SPM. | [5 empty] | 1 | 1 | 3973 | JAZMIN-BK-5:1
JAZMIN | JAZMIN BK-06 | 2022-09-13 | 1665.5 | 1491 | 1840 | AMPSCOT C-456-256-144 | 144 | 3/3 | 2 | 3.175 | 127 | 106 | 20 |  | 30.53 | 141.7 | 2334 | 64.1 | EMULSIÓN | 29.8 | 3726 | 6453 | OK | OK | 0 | 2 | 400 | 1472.94 | 243 | 237 | 1.2 | 2 | 97 | 1466.34 | 100.1 | 0.2 | NO | NO | NO | SI | SI | BUENA SUMERGENCIA, INTERFERENCIA POR GAS, GOLPE DE FLUIDO, MEDIANO LLENADO DE BOMBA, NO SE PRESIONA MASTER SIN VOLANTA. | [5 empty] | 1 | 1 | 3974 | JAZMIN-BK-6:1
JAZMIN | JAZMIN C-02 | 2022-09-13 | 1430 | 1217 | 1643 | AMPSCOT C-320-256-144a | 144 | 3/3 | 2 | 4.091 | 123 | 83 | 30 |  | 74.56 | 142.8 | 1966 | 203.1 | EMULSIÓN | 24.1 | 3282 | 5218 | SL | OK | 2.6 | 2 | 400 | 1307.6 | 66 | 56 | 2.5 | 7 | 84 | 1523.13 | 26.1 | 0.6 | NO | NO | NO | SI | SI | BUEN LLENADO DE BOMBA, MEDIANA SUMERGENCIA, GOLPE DE FLUIDO, LEVE INTERFERENCIA POR GAS, ESCURRIMIENTO EN LA VÁLVULA TV, NO SE PRESIONA MASTER SIN VOLANTA. | [5 empty] | 1 | 1 | 3975 | JAZMIN-C-2:1
JAZMIN | JAZMIN CB-03 | 2022-09-13 | 1668 | 1493 | 1843 | KERUI C-320D-256-144 | 144 | 4/4 | 2 | 2.557 | 99 | 93 | 30 | 500-1 | 25.22 | 142.1 | 2416 | 42.7 | EMUL-OIL | 25.7 | 3377 | 5327 | OK | OK | 0 | 2 | 400 | 1461.46 | 218 | 212 | 1.7 | 2 | 97 | 1362.67 | 75 | 0.1 | NO | NO | NO | SI | SI | BUENA SUMERGENCIA, BAJO LLENADO DE BOMBA, SEVERO GOLPE DE FLUIDO, CIERE TARDIO EN LA TV, LEVE INTERFERENCIA POR GAS. BAJAR SPM. | [5 empty] | 1 | 1 | 3976 | JAZMIN-CB-3:1
JAZMIN | JAZMIN E-02 | 2022-09-13 | 1628 | 1266 | 1990 | AMPSCOT C-320-256-144a | 144 | 3/3 | 2.25 | 1.998 | 134 | 102 | 30 |  | 93.38 | 142.6 | 2910 | 157 | EMULSIÓN | 33.5 | 2982 | 6872 | SL | OK | 6.1 | 2 | 400 | 952.98 | 602 | 565 | 1.1 | 3 | 94 | 1320.83 | 236.8 | 0.3 | NO | NO | NO | SI | SI | ALTA SUMERGENCIA, BUEN LLENADO DE BOMBA, CARTA LLENA, ESCURRIMIENTO EN LA VÁLVULA TV, NO SE PRESIONA MASTER SIN VOLANTA, SUBIR SPM. | [5 empty] | 1 | 1 | 3977 | JAZMIN-E-2:1
JAZMIN | JAZMIN E-08 | 2022-09-13 | 1461 | 1114 | 1808 | AMPSCOT C-456-256-144 | 129 | 3/4 | 2 | 1.586 | 101 | 91 | 30 |  | 97.99 | 129.4 | 1714 | 93.8 | EMULSIÓN | 19.7 | 3084 | 4865 | SL | OK | 2 | 2 | 400 | 1046.7 | 180 | 180 | 1.1 | 0 | 100 | 1222.07 | 77.6 | 0 | NO | NO | NO | SI | SI | BUENA SUMERGENCIA, BUEN LLENADO DE BOMBA, CARTA LLENA, ESCURRIMIENTO EN LA VÁLVULA TV, NO SE PRESIONA MASTER SIN VOLANTA. SUBIR SPM. | [5 empty] | 1 | 1 | 3978 | JAZMIN-E-8:1
JAZMIN | JAZMIN F-05 | 2022-09-13 | 1753.11 | 1583.21 | 1923 | KERUI C-320D-256-144 | 144 | 4/4 | 2 | 6.642 | 121 | 108 | 60 |  | 23.8 | 142.6 | 2233 | 105.2 | EMULSIÓN | 29 | 3301 | 5084 | OK | OK | 0 | 2 | 400 | 1358.3 | 210 | 201 | 1 | 2 | 96 | 1199.38 | 85.9 | 0.2 | NO | NO | NO | SI | SI | BUENA SUMERGENCIA, BAJO LLENADO DE BOMBA, SEVERO GOLPE DE FLUIDO, INTERFERENCIA POR GAS, NO SE PRESIONA MASTER SIN VOLANTA. BAJAR SPM. | [5 empty] | 1 | 1 | 3979 | JAZMIN-F-5:1
JAZMIN | JAZMIN F-06 | 2022-09-13 | 1825 | 1629 | 2021 | LUFKIN C-456D-256-144 | 144 | 4/4 | 2 | 0 | 123 | 115 | 60 | [5 empty] | OIL | [5 empty] | 0 | 2 | 400 | 1552.66 | 208 | 208 | 1.5 | 0 | 100 | 1256.2 | 89.1 | -0.1 | NO | NO | NO | SI | SI | BUENA SUMERGENCIA, NO SE PRESION MASTER SIN VOLANTA, SOLO SE TOMA EL NIVEL PORQUE EL POZO ESTA PARADO PORQUE LE ESTA FLOTANDO LA SARTA. | [5 empty] | 1 | 0 | 3980 | JAZMIN-F-6:1
JAZMIN | JAZMIN G-08 | 2022-09-13 | 1401.86 | 1153.72 | 1650 | AMPSCOT C-320-256-144a | 144 | 3/3 | 2 | 3.557 | 192 | 136 | 20 |  | 95.43 | 142.8 | 1697 | 226.2 | EMULSIÓN | 19.6 | 3170 | 4259 | LL | OK | 1.7 | 2 | 400 | 1065.34 | 159 | 145 | 1 | 3 | 91 | 1450.43 | 60.7 | 0.4 | NO | NO | NO | SI | SI | POZO CALIENTE, BUEN LLENADO DE BOMBA, CARTA LLENA, INTERFERENCIA POR GAS, LL EN LA VÁLVULA TV, NO SE PRESIONA LA MASTER, NO TIENE LA VOLANTA, SUBIR SPM. FRENO DESTENSIONADO. | [5 empty] | 1 | 1 | 3981 | JAZMIN-G-8:1
JAZMIN | JAZMIN AM-01 | 2022-09-14 | 1476.66 | 1276.32 | 1677 | AMPSCOT C-320-256-144 | 144 | 3/3 | 2 | 1.472 | 97 | 91 | 60 |  | 92.5 | 144.1 | 2234 | 91.5 | EMULSIÓN | 30.4 | 3226 | 6265 | SL | OK | 3.9 | 2 | 400 | 1504 | 21 | 21 | 2 | 1 | 100 | 1469.46 | 11.4 | 0.1 | NO | NO | NO | SI | SI | BAJA SUMERGENCIA, INTERFERENCIA POR GAS, BUEN LLENADO DE BOMBA, CARTA LLENA, NO SE PRESIONA MASTER SIN VOLANTA, | [5 empty] | 1 | 1 | 3982 | JAZMIN-AM-1:1
JAZMIN | JAZMIN AP-04 | 2022-09-14 | 1492.5 | 1243 | 1742 | AMERICAN C-320-256-120 | 92 | 1/3 | 2 | 5.128 | 143 | 121 | 50 |  | 90.89 | 90.9 | 2156 | 197.6 | EMULSIÓN | 24.5 | 3122 | 5065 | SL | OK | 4.1 | 2 | 400 | 1220.71 | 178 | 150 | 1.5 | 7 | 84 | 1390.33 | 64.3 | 1.4 | NO | NO | NO | SI | SI | BUENA SUMERGENCIA, BUEN LLENADO DE BOMBA, CARTA LLENA, ESCURRIMIENTO EN LA VÁLVULA TV, SUBIR SPM. | [5 empty] | 1 | 1 | 3983 | JAZMIN-AP-4:1
JAZMIN | JAZMIN AQ-02 | 2022-09-14 | 1742 | 1304 | 2180 | LUFKIN C-320D-213-120 | 103 | 3/4 | 2 | 6.569 | 133 | 116 | 0 |  | 42.22 | 100.2 | 2650 | 129.7 | EMULSIÓN | 42.6 | 3829 | 6971 | OK | OK | 0 | 2 | 400 | 1277.67 | 613 | 586 | 1.4 | 3 | 93 | 1471.12 | 244.8 | 0.3 | NO | NO | NO | SI | SI | ALTA SUMERGENCIA, MEDIANO LLENADO DE BOMBA, GOLPE DE FLUIDO, CIERRE TARDIO EN LA VÁLVULA TV, SUBIR SPM. NO SE PRESIONA MASTER SIN VOLANTA, GOLPE DE BOMBA. POSIBLE PRESENCIA DE SÓLIDOS. | [5 empty] | 1 | 1 | 3984 | JAZMIN-AQ-2:1
JAZMIN | JAZMIN AQ-05 | 2022-09-14 | 1613.5 | 1483 | 1744 | LUKIN C-320D-213-120 | 101 | 2/3 | 2 | 6.95 | 158 | 131 | 30 | 500-1 | 93.12 | 100.1 | 2014 | 302 | EMULSIÓN | 37.3 | 2900 | 5895 | SL | OK | 4.8 | 2 | 400 | 1358.2 | 74 | 67 | 1.4 | 4 | 90 | 1438.77 | 29.4 | 0.4 | NO | NO | NO | SI | SI | MEDIANA SUMERGENCIA, BUEN LLENADO DE BOMBA, CARTA LLENA, ESCURRIMIENTO EN LA VÁLVULA TV, CIERRE TARDIO EN LA TV, | [5 empty] | 1 | 1 | 3985 | JAZMIN-AQ-5:1
JAZMIN | JAZMIN AU-04 | 2022-09-14 | 2155 | 1926 | 2385 | KERUI C-320-256-144 | 100 | 1/3 | 2 | 3 | 77 | 77 | 50 |  | 2.45 | 97.6 | 3298 | 3.3 | NB | 30.6 | 4074 | 5072 | OK | OK | 0.1 | 2 | 400 | 1523.4 | 698 | 633 | 2.4 | 5 | 90 | 1466.92 | 270.4 | 0.4 | NO | NO | NO | NO | SI | POZO NO BOMBEA, ALTA SUMERGENCIA, FLUIDO VISCOSO, NO SE PRESIONA MASTER SIN VOLANTA, REESPACIAR. SE ENCONTRO POZO PARADO Y SE DEJA NUEVAMENTE PARADO. | [5 empty] | 1 | 1 | 3986 | JAZMIN-AU-4:1
JAZMIN | JAZMIN AV-03 | 2022-09-14 | 1948.5 | 1690 | 2207 | LUFKIN M-456D-256-144 | 144 | 3/3 | 2 | 1.766 | 100 | 85 | 20 |  | 24.95 | 140.2 | 2708 | 28.8 | OIL | 32.4 | 6080 | 6764 | OK | NO | 0.1 | 2 | 400 | 1876.81 | 0 | 0 | 0.3 | 10 | 80 | 1434.32 | 0.9 | 0.8 | NO | NO | NO | SI | SI | SIN SUMERGENCIA, INTERFERENCIA POR GAS, ESCURRIMIENTO EN LA VÁLVULA SV, SEVERO GOLPE DE FLUIDO, BAJO LLENADO DE BOMBA. | [5 empty] | 1 | 1 | 3987 | JAZMIN-AV-3:1
JAZMIN | JAZMIN AWY-02 | 2022-09-14 | 1551.8 | 1423.6 | 1680 | AMPSCOT C-320-256-144a | 144 | 3/3 | 2 | 5.521 | 185 | 162 | 30 |  | 95.1 | 142.8 | 2029 | 349.8 | EMULSIÓN | 25 | 3445 | 5169 | SL | OK | 3.6 | [11 empty] | NO | NO | NO | SI | SI | BUEN LLENADO DE BOMBA, INTERFERENCIA POR GAS, LEVE CIERRE TARDIO EN LA TV, ESCURRIMIENTO EN LA VÁLVULA TV, NO SE PRESIONA MSTER SIN VOLANTA, SUBIR SPM, NO SE TOMA NIVEL ANULAR CALIENTE 162 F, | [5 empty] | 0 | 1 | 3988 | JAZMIN-AWY-2:1
JAZMIN | JAZMIN AWY-03 | 2022-09-14 | 2048.5 | 1792 | 2305 | KERUI C-320-256-144 | 144 | 3/3 | 2 | 1.603 | 114 | 110 | 30 |  | 56.06 | 141.7 | 2748 | 59.4 | EMULSIÓN | 29.1 | 5002 | 6577 | OK | OK | 0 | [11 empty] | NO | NO | NO | NO | SI | BUEN LLENADO DE BOMBA, GOLPE DE FLUIDO, INTERFERENCIA POR GAS, NO SE TOMA EL NIVEL, EL ANULAR TIENE UN TAPON, | [5 empty] | 0 | 1 | 3989 | JAZMIN-AWY-3:1
JAZMIN | JAZMIN BA-01 | 2022-09-14 | 1624.5 | 1464 | 1785 | AMPSCOT C-456-256-144a | 144 | 3/3 | 2 | 2.715 | 148 | 108 | 50 |  | 57.36 | 142.4 | 2140 | 103.5 | EMULSIÓN | 27.5 | 3411 | 5683 | OK | OK | 0 | 2 | 400 | 1419.67 | 67 | 59 | 1 | 5 | 87 | 1350.13 | 25.9 | 0.5 | NO | NO | NO | SI | SI | MEDIANA SUMERGENCIA, BUEN LLENADO DE BOMBA, GOLPE DE FLUIDO, INTERFERENCIA POR GAS, STUFFING AJUSTADO. | [5 empty] | 1 | 1 | 3990 | JAZMIN-BA-1:1
JAZMIN | JAZMIN BA-02 | 2022-09-14 | 1627.5 | 1555 | 1700 | AMPSCOT C-320-256-144 | 144 | 4/4 | 2 | 1.952 | 102 | 97 | 50 |  | 50.38 | 142.5 | 2295 | 65.4 | EMULSIÓN | 27.4 | 3550 | 5879 | OK | OK | 0 | 2 | 400 | 1539.68 | 17 | 17 | 0.8 | 1 | 100 | 1308.14 | 9.3 | 0.1 | NO | NO | NO | SI | SI | BAJA SUMERGENCIA, LEVE INTERFERENCIA POR GAS, BUEN LLENADO DE BOMBA, GOLPE DE FLUIDO, | [5 empty] | 1 | 1 | 3991 | JAZMIN-BA-2:1
JAZMIN | JAZMIN BA-05 | 2022-09-14 | 1553 | 1405 | 1701 | AMPSCOT C-320-256-144 | 144 | 4/4 | 2.25 | 1.741 | 107 | 90 | 50 | 500-4 | 21.95 | 140.8 | 2767 | 31.8 | AGUA-OIL | 27.6 | 3275 | 5966 | OK | OK | 0 | 2 | 400 | 1538.29 | 20 | 19 | 1.2 | 3 | 93 | 1419.74 | 9.6 | 0.2 | NO | NO | NO | SI | SI | BAJA SUMERGENCIA, INTERFERENCIA POR GAS, BAJO LLENADO DE BOMBA, SEVERO GOLPE DE FLUIDO. | [5 empty] | 1 | 1 | 3992 | JAZMIN-BA-5:1
JAZMIN | JAZMIN CJ-01 | 2022-09-14 | 1626 | 1543 | 1709 | KERUI C-320-256-144 | 144 | 3/3 | 2 | 2.359 | 99 | 87 | 40 | 500-2 | 75.52 | 142.2 | 2147 | 118.1 | EMUL-OIL | 27.8 | 4087 | 5644 | LL | OK | 1.8 | 2 | 400 | 1519.92 | 3 | 3 | 2.1 | 2 | 96 | 1466.39 | 3.6 | 0.1 | NO | NO | NO | SI | SI | ESCURRIMIENTO EN LA VÁLVULA TV, BAJA SUMERGENCIA, INTERFERENCIA POR GAS, BUEN LLENADO DE BOMBA, GOLPE DE FLUIDO. | [5 empty] | 1 | 1 | 3993 | JAZMIN-CJ-1:1
JAZMIN | JAZMIN N-01 | 2022-09-14 | 1581.5 | 1235 | 1928 | AMPSCOT C-320-256-144 | 129 | 3/3 | 2 | 2.748 | 104 | 94 | 60 |  | 61.31 | 127.4 | 2214 | 100.1 | AGUA-OIL | 24.2 | 3126 | 5157 | OK | OK | 0 | 2 | 400 | 1293.17 | 242 | 215 | 1.8 | 5 | 88 | 1438.46 | 92.4 | 0.5 | NO | NO | NO | SI | SI | BUENA SUMERGENCIA, BUEN LLENADO DE BOMBA, GOLPE DE FLUIDO, INTERFERENCIA POR GAS, NO SE PRESIONA MASTER SIN VOLANTA. POZO EN CONDICIONES ESTABLES. | [5 empty] | 1 | 1 | 3994 | JAZMIN-N-1:1
JAZMIN | JAZMIN N-04 | 2022-09-14 | 1491.5 | 1223 | 1760 | AMPSCOT C-320-256-144 | 129 | 3/4 | 2 | 2.51 | 111 | 96 | 60 | 500-2 | 66.08 | 127.5 | 1953 | 98.7 | EMULSIÓN | 26.9 | 3002 | 4883 | OK | OK | 0 | 2 | 400 | 1317.26 | 56 | 53 | 1.6 | 2 | 94 | 1431.03 | 24.2 | 0.3 | NO | NO | NO | SI | SI | MEDIANA SUMERGENCIA, BUEN LLENADO DE BOMBA, GOLPE DE FLUIDO, INTERFERENCIA POR GAS, | [5 empty] | 1 | 1 | 3995 | JAZMIN-N-4:1
JAZMIN | JAZMIN N-05 | 2022-09-14 | 1455.5 | 1169 | 1742 | AMPSCOT C-320-256-100 | 100 | 3/3 | 2 | 3.3 | 103 | 98 | 60 | 500-3 |  |  |  |  | EMUL-OIL | [5 empty] | 0 | 2 | 400 | 1290.31 | 105 | 96 | 1.3 | 4 | 91 | 1460.45 | 42 | 0.3 | NO | NO | NO | SI | SI | SOLO SE TOMA NIVEL POR QUE EL POZO TIENE UNIDAD HIDRAULICA, BUENA SUMERGENCIA. | [5 empty] | 1 | 0 | 3996 | JAZMIN-N-5:1
JAZMIN | JAZMIN N-08 | 2022-09-14 | 1653.5 | 1306 | 2001 | AMPSCOT C-320-256-144 | 115 | 2/4 | 2 | 3.913 | 120 | 108 | 60 |  | 80.8 | 113.4 | 2208 | 167.2 | EMULSIÓN | 23.1 | 3069 | 4880 | SL | OK | 2.5 | 2 | 400 | 1514.04 | 79 | 71 | 1.3 | 4 | 90 | 1504.27 | 31.6 | 0.5 | NO | NO | NO | SI | SI | MEDIANA SUMERGENCIA, INTERFERENCIA POR GAS, BUEN LLENADO DE BOMBA, LEVE GOLPE DE FLUIDO, LEVE CIERRE TARDIO EN LA TV, ESCURRIMIENTO EN LA VÁLVULA TV, NO SE PRESIONA LA VALVULA DE LA MASTER DURA PARA CERRAR, SUBIR SPM. | [5 empty] | 1 | 1 | 3997 | JAZMIN-N-8:1
JAZMIN | JAZMIN Q-03 | 2022-09-14 | 1453.5 | 1144 | 1763 | KERUI C-320-256-144 | 144 | 4/4 | 2 | 4.138 | 96 | 97 | 70 |  | 94.37 | 142.2 | 2434 | 259 | EMUL-OIL | 27 | 3776 | 5414 | SL | OK | 3.3 | 2 | 400 | 1189.56 | 443 | 381 | 2.3 | 13 | 76 | 1497.25 | 162.5 | 1.2 | NO | NO | NO | SI | SI | ALTA SUMERGENCIA, INTERFERENCIA POR GAS, ESCURRIMIENTO EN LA VÁLVULA TV, BUEN LLENADO DE BOMBA, CARTA LLENA, NO SE PRESIONA MASTER SIN VOLANTA. SUBIR SPM. | [5 empty] | 1 | 1 | 3998 | JAZMIN-Q-3:1
JAZMIN | JAZMIN Q-05 | 2022-09-14 | 1652 | 1274 | 2030 | AMPSCOT C-320-256-144 | 115 | 2/4 | 2 | 6.102 | 132 | 107 | 70 | 500-1 | 96.86 | 113.3 | 2203 | 312.4 | EMULSIÓN | 29.8 | 2845 | 5817 | SL | OK | 2.9 | 2 | 400 | 1665.87 | 14 | 14 | 1.8 | 5 | 100 | 1496.74 | 8.2 | 0.6 | NO | NO | NO | SI | SI | BAJA SUMERGENCIA, BUEN LLENADO DE BOMBA, CARTA LLENA, ESCURRIMIENTO EN LA TV, INTERFERENCIA POR GAS, NO SE PESIONA MASTER SIN VOLANTA. SUBIR SPM. | [5 empty] | 1 | 1 | 3999 | JAZMIN-Q-5:1
JAZMIN | JAZMIN Q-06 | 2022-09-14 | 1518 | 1188 | 1848 | AMPSCOT C-320-256-144a | 144 | 4/4 | 2 | 4.215 | 94 | 93 | 70 |  | 83.77 | 142.7 | 2218 | 235.1 | OIL | 24.4 | 3257 | 4838 | OK | OK | 0 | 2 | 400 | 1039.76 | 381 | 284 | 1.7 | 15 | 75 | 1463.42 | 121.7 | 1.5 | NO | NO | NO | SI | SI | BUENA SUMERGENCIA, LEVE INTERFERENCIA POR GAS, BUEN LLENADO DE BOMBA, LEVE GOLPE DE FLUIDO, NO SE PRESIONA MASTER SIN VOLANTA. SUBIR SPM. | [5 empty] | 1 | 1 | 4000 | JAZMIN-Q-6:1
JAZMIN | JAZMIN W-02 | 2022-09-14 | 1546.9 | 1421.8 | 1672 | AMPSCOT C-320-256-144a | 144 | 3/3 | 2 | 1.336 | 98 | 86 | 30 |  | 71.78 | 142.2 | 2234 | 63.6 | EMULSIÓN | 23.4 | 3667 | 5492 | OK | OK | 0.2 | 2 | 400 | 1376.01 | 196 | 178 | 2 | 4 | 90 | 1466.96 | 77.3 | 0.4 | NO | NO | NO | SI | SI | INTERFERENCIA POR GAS, BUENA SUMERGENCIA, BUEN LLENADO DE BOMBA, GOLPE DE FLUIDO. NO SE PRESIONA MASTER SIN VOLANTA. SUBIR SPM. | [5 empty] | 1 | 1 | 4001 | JAZMIN-W-2:1
JAZMIN | JAZMIN Y-01 | 2022-09-14 | 1648 | 1533 | 1763 | AMPSCOT C-320-256-144 | 144 | 4/4 | 2 | 4.306 | 108 | 87 | 40 |  | 62.14 | 142.1 | 2244 | 177.3 | EMULSIÓN | 27.3 | 3722 | 5701 | OK | OK | 0 | 2 | 400 | 1564.11 | 14 | 14 | 2.1 | 0 | 100 | 1416.13 | 8.5 | 0 | NO | NO | NO | SI | SI | BAJA SUMERGENCIA, LEVE INTERFERENCIA POR GAS, BUEN LLENADO DE BOMBA, GOLPE DE FLUIDO, NO SE PRESIONA MASTER SIN VOLANTA. | [5 empty] | 1 | 1 | 4002 | JAZMIN-Y-1:1
JAZMIN | JAZMIN AJ-01 | 2022-09-15 | 1581.4 | 1475.81 | 1687 | AMPSCOT C-320-256-144 | 3/3 | 144 | 2 | 2.769 | 97 | 85 | 20 |  | 6.95 | 142.2 | 2040 | 12.8 | EMUL-OIL | 36.3 | 4238 | 5537 | OK | OK | 0 | 2 | 400 | 1554.9 | 0 | 0 | 2 | 0 | 100 | 1154.77 | 2.7 | 0 | NO | NO | NO | SI | SI | POZO DEFICIENTE, SIN SUMERGENCIA, BAJO LLENADO DE FLUIDO, SEVERO GOLPE DE FLUIDO, FLUIDO VISCOSO, PERDIDA DE CARGA DURANTE EL RECORRIDO ASCENDENTE, POZO DEPLETADO, INTERFERENCIA POR GAS, NO SE PRESIONA MASTER SIN VOLANTA, BAJAR SPM. | [5 empty] | 1 | 1 | 4003 | JAZMIN-AJ-1:1
JAZMIN | JAZMIN AJ-02 | 2022-09-15 | 1547.76 | 1418.53 | 1677 | AMPSCOT C-320-256-144 | 144 | 3/3 | 2 | 2.469 | 123 | 98 | 20 |  | 73.55 | 142 | 2085 | 120.3 | EMULSIÓN | 25.5 | 3190 | 5692 | OK | OK | 0 | 2 | 400 | 1411.46 | 108 | 108 | 2 | 0 | 100 | 1367.7 | 47.6 | 0 | NO | NO | NO | SI | SI | BUENA SUMERGENCIA, INTERFERENCIA POR GAS, BUEN LLENADO DE BOMBA, GOLPE DE FLUIDO, NO SE PRESIONA MASTER SIN VOLANTA, | [5 empty] | 1 | 1 | 4004 | JAZMIN-AJ-2:1
JAZMIN | JAZMIN AJ-03 | 2022-09-15 | 1594.87 | 1470.75 | 1719 | AMPSCOT C-320-256-144a | 144 | 3/3 | 2 | 2.813 | 113 | 101 | 20 | 500-2 | 34.64 | 142 | 2132 | 64.5 | EMULSIÓN | 28.2 | 3350 | 5940 | OK | OK | 0 | 2 | 400 | 1510.67 | 58 | 54 | 2 | 3 | 93 | 1417.14 | 24.9 | 0.2 | NO | NO | NO | SI | SI | MEDIANA SUMERGENCIA, MEDIANO LLENADO DE BOMBA, SEVERO GOLPE DE FLUIDO, INTERFERENCIA POR GAS. BAJAR SPM. | [5 empty] | 1 | 1 | 4005 | JAZMIN-AJ-3:1
JAZMIN | JAZMIN AJ-04 | 2022-09-15 | 2043.5 | 1793 | 2294 | AMPSCOT C-320-256-144 | 115 | 2/4 | 2 | 0.93 | 95 | 92 | 20 |  | 43.88 | 112.7 | 2955 | 21.4 | OIL | 34 | 6654 | 7576 | OK | SL | 0 | 2 | 400 | 1923.39 | 109 | 22 | -14.7 | 645 | 20 | 1481.81 | 0 | 51.8 | NO | NO | NO | SI | SI | BAJA SUMERGENCIA, MEDIANO LLENADO DE BOMBA, GOLPE DE FLUIDO, CIERRE TARDIO, ESCURRIMIENTO EN LAS VÁLVULAS, ALTA INTERFERENCIA POR GAS, NO SE PRESIONA MASTER SIN VOLANTA. REESPACIAR. | [5 empty] | 1 | 1 | 4006 | JAZMIN-AJ-4:1
JAZMIN | JAZMIN AJ-05 | 2022-09-15 | 1585 | 1421 | 1749 | AMPSCOT C-320-256-144a | 144 | 3/3 | 2 | 1.289 | 96 | 96 | 20 |  | 39.97 | 141.6 | 2188 | 34 | OIL | 25.2 | 3706 | 5813 | OK | OK | 0 | 2 | 400 | 1401.06 | 171 | 161 | 1.8 | 3 | 94 | 1464.78 | 69.9 | 0.2 | NO | NO | NO | SI | SI | BUENA SUMERGENCIA, MEDIANO LLENADO DE BOMBA, GOLPE DE FLUIDO, INTERFERENCIA POR GAS, CIERRE TARDIO EN LA TV. FUERTE GOLPE DE BOMBA. NO SE PRESIONA MASTER SIN VOLANTA. | [5 empty] | 1 | 1 | 4007 | JAZMIN-AJ-5:1
JAZMIN | JAZMIN AM-04 | 2022-09-15 | 1705 | 1490 | 1920 | AMPSCOT C-320-256-144 | 144 | 4/4 | 2 | 2.723 | 108 | 100 | 60 |  | 40.75 | 141.3 | 2660 | 73.2 | EMUL-OIL |  | 3635 | 6307 | OK | OK | 0 | 2 | 400 | 1499.96 | 301 | 269 | 1.2 | 7 | 84 | 1448.54 | 114.3 | 0.6 | NO | NO | NO | SI | SI | BUENA SUMERGENCIA, MEJORÓ LLENADO DE BOMBA, MEDIANO LLENADO DE BOMBA, GOLPE DE FLUIDO, INTERFERENCIA POR GAS, NO SE PRESIONA MASTER SIN VOLANTA, | [5 empty] | 1 | 1 | 4008 | JAZMIN-AM-4:1
JAZMIN | JAZMIN AP-02 | 2022-09-15 | 1525.5 | 1296 | 1755 | LUFKIN C-320D-213-120 | 120 | 4/4 | 2 | 1.909 | 113 | 102 | 50 |  | 27.46 | 117.3 | 1884 | 28.7 | EMULSIÓN | 37.3 | 4074 | 5753 | OK | SL | 0 | 2 | 400 | 1340.51 | 15 | 14 | 0.8 | 4 | 91 | 1379.83 | 6.9 | 0.3 | NO | NO | NO | NO | SI | BAJA SUMERGENCIA, INTERFERENCIA POR GAS, BAJO LLENADO DE BOMBA, SEVERO GOLPE DE FLUIDO, STUFFING AJUSTADO, VÁLVULA SV LEVANTADA, NO SE PRESIONA MASTER SIN VOLANTA. | [5 empty] | 1 | 1 | 4009 | JAZMIN-AP-2:1
JAZMIN | JAZMIN AP-03 | 2022-09-15 | 1518.5 | 1271 | 1766 | LUFKIN C-320D-213-120 | 120 | 3/3 | 2 | 3.371 | 130 | 111 | 50 |  | 37.69 | 118.7 | 1933 | 70.3 | EMULSIÓN | 29.3 | 2548 | 5042 | OK | OK | 0 | 2 | 400 | 1262.69 | 139 | 111 | 0.8 | 8 | 80 | 1302.42 | 47.8 | 0.9 | NO | NO | NO | SI | SI | BUENA SUMERGENCIA, MEDIANO LLENADO DE BOMBA, SEVERO GOLPE DE FLUIDO, INTERFERENCIA POR GAS, NO SE PRESIONA MASTER SIN VOLANTA, | [5 empty] | 1 | 1 | 4010 | JAZMIN-AP-3:1
JAZMIN | JAZMIN CR-02 | 2022-09-15 | 1893.94 | 1668.89 | 2119 | KERUI C-320-256-144 | 144 | 4/4 | 2 | 2.004 | 102 | 97 | 30 | 500-4 | 15.81 | 141.5 | 2732 | 20.9 | OIL | 37 | 6083 | 7054 | OK | SL | 0 | 2 | 400 | 1881.4 | 71 | 71 | 1.9 | 0 | 100 | 1440.58 | 32.5 | -0.2 | NO | NO | NO | NO | SI | MEDIANA SUMERGENCIA, BAJO LLENADO DE BOMBA, SEVERO GOLPE DE FLUIDO, VÁLVULA SV LEVANTADA, FLUIDO VISCOSO, INTERFERENCIA POR GAS, | [5 empty] | 1 | 1 | 4011 | JAZMIN-CR-2:1
JAZMIN | JAZMIN CR-03 | 2022-09-15 | 1573.5 | 1413 | 1734 | KERUI C-320-256-144 | 144 | 4/4 | 2 | 2.311 | 105 | 96 | 40 | 500-2 | 65 | 142 | 2217 | 99.5 | EMULSIÓN | 26.5 | 3761 | 5802 | OK | OK | 0 | 2 | 400 | 1441.51 | 124 | 124 | 1.1 | 0 | 100 | 1394.11 | 53.5 | -0.4 | NO | NO | NO | SI | SI | BUENA SUMERGENCIA, INTERFERENCIA POR GAS, BUEN LLENADO DE BOMBA, GOLPE DE FLUIDO, | [5 empty] | 1 | 1 | 4012 | JAZMIN-CR-3:1
JAZMIN | JAZMIN D-02 | 2022-09-15 | 1746 | 1286 | 2206 | SEM C-456-256-144 | 144 | 3/3 | 2 | 4.045 | 116 | 96 | 40 |  | 64.38 | 121.6 | 2617 | 147.7 | AGUA-EMUL | 31.5 | 4018 | 7226 | OK | OK | 0 | 2 | 400 | 1272.61 | 600 | 584 | 1.6 | 2 | 96 | 1486.7 | 245.4 | 0.3 | NO | NO | NO | SI | SI | ALTA SUMERGENCIA, BUEN LLENADO DE BOMBA, GOLPE DE FLUIDO, INTEFERENCIA POR GAS, NO SE PRESIONA MASTER SIN VOLANTA, SUBIR SPM. | [5 empty] | 1 | 1 | 4013 | JAZMIN-D-2:1
JAZMIN | JAZMIN I-01 | 2022-09-15 | 1638 | 1284 | 1992 | AMPSCOT C-320-256-144 | 129 | 2/4 | 2 | 3.22 | 148 | 122 | 50 |  | 61.28 | 127.7 | 1999 | 117.5 | EMULSIÓN | 27.5 | 3683 | 4851 | OK | OK | 0 | 2 | 400 | 822.43 | 553 | 453 | 2.4 | 8 | 82 | 883383 | 192.8 | 1.1 | NO | NO | NO | SI | SI | ALTA SUMERGENCIA, BUEN LLENADO DE BOMBA, GOLPE DE FLUIDO, STUFFING AJUSTADO, INTERFERENCIA POR GAS. SUBIR SPM. | [5 empty] | 1 | 1 | 4014 | JAZMIN-I-1:1
JAZMIN | JAZMIN I-02 | 2022-09-15 | 1479.5 | 1151 | 1808 | AMPSCOT C-320-256-144 | 144 | 3/3 | 2.25 | 5.863 | 121 | 119 | 50 |  | 24.77 | 113.4 | 2317 | 97.2 | EMULSIÓN | 27.2 | 3230 | 5556 | OK | OK | 0 | 2 | 400 | 1413.43 | 0 | 0 | 1.1 | 3 | 91 | 1487.04 | 1.5 | 0.3 | NO | NO | NO | SI | SI | SIN SUMERGENCIA, BAJO LLENADO DE BOMBA, SEVERO GOLPE DE FLUIDO, INTERFERENCIA POR GAS. BAJAR SPM. NO SE PRESIONA MASTER SIN VOLANTA. | [5 empty] | 1 | 1 | 4015 | JAZMIN-I-2:1
JAZMIN | JAZMIN I-03 | 2022-09-15 | 1619.5 | 1242 | 1997 | AMPSCOT C-320-256-144 | 129 | 3/4 | 2 | 3.273 | 137 | 110 | 50 |  | 83 | 141.9 | 2255 | 179.7 | EMULSIÓN | 31.8 | 3467 | 5554 | SL | OK | 2.8 | 2 | 400 | 1429.32 | 248 | 216 | 1.7 | 10 | 79 | 1568.1 | 91.5 | 0.9 | NO | NO | NO | SI | SI | BUENA SUMERGENCIA, INTERFERENCIA POR GAS, ESCURRIMIENTO EN LA VÁLVULA TV, LEVE GOLPE DE FLUIDO, BUEN LLENADO DE BOMBA, LEVE CIERRE TARDIO, NO SE PRESIONA MASTER SIN VOLANTA, SUBIR SPM. | [5 empty] | 1 | 1 | 4016 | JAZMIN-I-3:1
JAZMIN | JAZMIN I-04 | 2022-09-15 | 1473.5 | 1145 | 1802 | AMPSCOT C-320-256-144 | 144 | 4/4 | 2 | 4.712 | 179 | 115 | 50 |  | 96.78 | 128 | 2381 | 272.2 | EMULSIÓN | 30.6 | 4727 | 4115 | NO | NO | 0 | 2 | 400 | 1186.63 | 431 | 405 | 1.3 | 3 | 90 | 1384.63 | 168.2 | 0.4 | NO | NO | NO | SI | SI | NIVEL CON RUIDO, ALTA SUMERGENCIA, BUEN LLENADO DE BOMBA, CARTA LLENA, VÁLVULAS IGUALADAS, FRENO DESTENSIONADO, FAVOR REALIZAR MANTENIMIENTO, SUBIR SPM. | [5 empty] | 1 | 1 | 4017 | JAZMIN-I-4:1
JAZMIN | JAZMIN I-05 | 2022-09-15 | 1434 | 1197 | 1671 | AMPSCOT C-320-256-144 | 144 | 4/4 | 2 | 2.317 | 111 | 99 | 50 |  | 21.96 | 142.4 | 2266 | 33.8 | EMUL-OIL | 29.8 | 3778 | 6341 | OK | OK | 0 | 2 | 400 | 1555.84 | 0 | 0 | 1.3 | 5 | 100 | 1469.85 | 1.8 | 0.4 | NO | NO | NO | SI | SI | SIN SUMERGENCIA, BAJO LLENADO DE BOMBA, SEVERO GOLPE DE FLUIDO, NO SE PRESIONA MASTER SIN VOLANTA, BAJAR SPM. POZO DEPLETADO. | [5 empty] | 1 | 1 | 4018 | JAZMIN-I-5:1
JAZMIN | JAZMIN I-07 | 2022-09-15 | 1628 | 1260 | 1996 | AMPSCOT C-320-256-144 | 144 | 4/4 | 2 | 2.043 | 109 | 98 | 50 |  | 21.68 | 141.7 | 2121 | 29.3 | EMULSIÓN | 25.9 | 3302 | 5554 | OK | OK | 0 | 2 | 400 | 1619.46 | 0 | 0 | 1.1 | 1 | 98 | 1470.9 | 1.5 | 0.1 | NO | NO | NO | SI | SI | POZO SIN SUMERGENCIA, INTERFERENCIA POR GAS, BAJO LLENADO DE BOMBA, SEVERO GOLPE DE FLUIDO, NO SE PRESIONA MASTER SIN VOLANTA, BAJAR SPM. | [5 empty] | 1 | 1 | 4019 | JAZMIN-I-7:1
JAZMIN | JAZMIN I-08 | 2022-09-15 | 1621 | 1296 | 1946 | AMPSCOT C-320-256-144 | 115 | 2/4 | 2 | 4.327 | 145 | 110 | 50 |  | 66.39 | 141.3 | 2142 | 189.3 | EMULSIÓN | 38.7 | 4198 | 6205 | OK | OK | 0 | 2 | 400 | 1566.53 | 74 | 69 | 1.3 | 5 | 87 | 1443.14 | 30.2 | 0.4 | NO | NO | NO | SI | SI | MEDIANA SUMERGENCIA, BUEN LLENADO DE BOMBA, GOLPE DE FLUIDO, AUMENTO DE CARGA DURANTE LA CARRERA ASCENDENTE, | [5 empty] | 1 | 1 | 4020 | JAZMIN-I-8:1
JAZMIN | JAZMIN I-10 | 2022-09-15 | 1444 | 1157 | 1731 | AMPSCOT C-320-256-144 | 115 | 2/4 | 2 | 6.429 | 195 | 161 | 50 |  | 81.6 | 113.6 | 2401 | 277.9 | EMULSIÓN | 30.3 | 4260 | 6284 | SL | OK | 2.2 | [11 empty] | NO | NO | NO | SI | SI | POZO CALIENTE, BUEN LLENADO DE BOMBA, LEVE GOLPE DE FLUIDO, INTERFERENCIA POR GAS, ESCURRIMIENTO EN LA VÁLVUL TV, LEVE CIERRE TARDIO EN LA TV. NO SE PRESIONA MASTER SIN VOLANTA, SUBIR MÁS SPM. NO SE TOMA NIVEL ANULAR CALIENTE 161 F. | [5 empty] | 0 | 1 | 4021 | JAZMIN-I-10:1
JAZMIN | JAZMIN JAZ-1 | 2022-09-15 | 1382 | 1174 | 1590 | LUFKIN M-456D-256-144 | 112 | 1/3 | 2.25 | 4.265 | 147 | 117 | 50 |  | 49.98 | 127.6 | 2866 | 160.6 | EMULSIÓN | 28.6 | 3856 | 6409 | OK | OK | 0 | 2 | 400 | 1372.09 | 133 | 132 | 1.1 | 3 | 92 | 1554.77 | 55.9 | 0.3 | NO | NO | NO | SI | SI | NIVEL CON RUIDO, BUENA SUMERGENCIA, BUEN LLENADO DE BOMBA, GOLPE DE FLUIDO, INTERFERENCIA POR GAS, LEVE CIERRE TARDIO EN LA TV. NO SE PRESIONA MASTER SIN VOLANTA, | [5 empty] | 1 | 1 | 4022 | JAZMIN-1:1
JAZMIN | JAZMIN U-07 | 2022-09-15 | 1482.63 | 1196.27 | 1769 | AMPSCOT C-320-256-144 | 129 | 2/3 | 2 | 2.5 | 111 | 101 | 50 | 500-2 | 66.31 | 127.9 | 2077 | 98.9 | EMULSIÓN | 28.1 | 3031 | 5458 | OK | OK | 0 | 2 | 400 | 1404.38 | 119 | 108 | 1 | 8 | 83 | 1479.08 | 46.6 | 0.7 | NO | NO | NO | SI | SI | BUENA SUMERGENCIA, INTERFERENCIA POR GAS, BUEN LLENADO DE BOMBA, GOLPE DE FLUIDO, LEVE CIERRE TARDIO. | [5 empty] | 1 | 1 | 4023 | JAZMIN-U-7:1
JAZMIN | JAZMIN BG-04 | 2022-09-16 | 1639.29 | 1498.59 | 1780 | LUFKIN C-640D-305-168 | 168 | 4/4 | 2 | 1.289 | 104 | 100 | 30 |  | 94.19 | 141.7 | 2112 | 80.3 | EMULSIÓN | 25.1 | 3224 | 5728 | LL | OK | 0.3 | 2 | 400 | 1472.11 | 96 | 64 | 2.2 | 22 | 67 | 1287.37 | 29.9 | 1.7 | NO | NO | NO | SI | SI | MEDIANA SUMERGENCIA, NIVEL CON RUIDO, BUEN LLENADO DE BOMBA, CARTA LLENA, LEVE CIERRE TARDIO EN LA TV, LL EN LA VÁLVULA TV, NO SE PRESIONA MASTER SIN VOLANTA. | [5 empty] | 1 | 1 | 4024 | JAZMIN-BG-4:1
JAZMIN | JAZMIN D-01 | 2022-09-16 | 1692.18 | 1232.37 | 2152 | KERUI C-320-256-144 | 144 | 4/4 | 2 | 6.593 | 141 | 102 | 40 | 500-1 | 80.79 | 142 | 2469 | 352.9 | EMULSIÓN | 36.2 | 4553 | 6719 | SL | OK | 3.3 | 2 | 400 | 1249.28 | 564 | 564 | 4.8 | 0 | 100 | 1492.57 | 238.5 | 0 | NO | NO | NO | SI | SI | ALTA SUMERGENCIA, INTERFERENCIA POR GAS, BUEN LLENADO DE BOMBA, GOLPE DE FLUIDO, ESCURRIMIENTO EN LA TV. SUBIR SPM. | [5 empty] | 1 | 1 | 4025 | JAZMIN-D-1:1
JAZMIN | JAZMIN D-03 | 2022-09-16 | 1672.5 | 1235 | 2110 | LUFKIN C-456-256-144 | 144 | 3/3 | 2 | 5.085 | 146 | 108 | 40 |  | 96.2 | 139.5 | 2734 | 318.3 | EMULSIÓN | 29.9 | 4478 | 6300 | SL | OK | 4.9 | [11 empty] | NO | NO | NO | SI | SI | CARTA REFLEJA POSIBLE SARTA DESCONECTADA, VÁLVULAS IGUALADAS POR DEBAJO DE LA LINEA DE BOYANZA, NO SE PRESIONA MSTER SIN VOLANTA, NO SE TOMA NIVEL ANULAR MUY PRESIONADO POR GAS, BOMBEO DEFICIENTE. | [5 empty] | 0 | 1 | 4026 | JAZMIN-D-3:1
JAZMIN | JAZMIN D-06 | 2022-09-16 | 1774.5 | 1299 | 2250 | LUFKIN C-456-256-144 | 144 | 3/3 | 2 | 2.525 | 145 | 111 | 40 |  | 87.68 | 141.9 | 2514 | 146.5 | EMULSIÓN | 31 | 4167 | 6139 | LL | OK | 1.1 | 2 | 400 | 1543.21 | 273 | 244 | 1.6 | 6 | 86 | 1481.01 | 103 | 0.5 | NO | NO | NO | SI | SI | BUENA SUMERGENCIA, BUEN LLENADO DE BOMBA, LEVE GOLPE DE FLUIDO, INTERFERENCIA POR GAS, ESCURRIMIENTO EN LA VÁLVULA TV, NO SE PRESIONA MASTER SIN VOLANTA, SUBIR SPM. | [5 empty] | 1 | 1 | 4027 | JAZMIN-D-6:1
JAZMIN | JAZMIN D-08 | 2022-09-16 | 1811.5 | 1333 | 2290 | LUFKIN M-456D-256-144 | 144 | 3/3 | 2 | 4.932 | 143 | 110 | 40 |  | 95.65 | 140.6 | 3061 | 309.3 | EMULSIÓN | 35.8 | 5148 | 8368 | SL | OK | 10.3 | 2 | 400 | 1311.68 | 800 | 773 | 1.9 | 2 | 94 | 1458.23 | 321.8 | 0.2 | NO | NO | NO | SI | SI | ALTA SUMERGENCIA, BUEN LLENADO DE BOMBA, CARTA LLENA, NO SE PRESIONA MASTER DURA PARA CERRAR, SUBIR SPM. | [5 empty] | 1 | 1 | 4028 | JAZMIN-D-8:1
JAZMIN | JAZMIN E-01 | 2022-09-16 | 1578.5 | 1192 | 1965 | AMPSCOT C-456-256-144 | 144 | 4/4 | 2.25 | 6.143 | 106 | 91 | 30 |  | 96.58 | 142.1 | 2468 | 497.6 | EMULSIÓN | 34.8 | 3911 | 5996 | SL | OK | 3.4 | 2 | 400 | 1317.72 | 179 | 172 | 4.6 | 2 | 96 | 1490.63 | 77 | 0.2 | NO | NO | NO | SI | SI | BUENA SUMERGENCIA, ESCURRIMIENTO EN LA VÁLVULA TV, BUEN LLENADO DE BOMBA, CARTA LLENA, SUBIR SPM. NO SE PRESIONA MASTER SIN VOLANTA, | [5 empty] | 1 | 1 | 4029 | JAZMIN-E-1:1
JAZMIN | JAZMIN E-02 | 2022-09-16 | 1628 | 1266 | 1990 | AMPSCOT C-320-256-144a | 144 | 3/3 | 2.25 | 1.987 | 125 | 93 | 30 |  | 92.5 | 143.2 | 2910 | 155.3 | EMULSIÓN | 35.8 | 2878 | 7146 | SL | OK | 5.8 | 2 | 400 | 959 | 596 | 596 | 1.7 | 0 | 100 | 1338.44 | 251.1 | 0 | NO | NO | NO | SI | SI | ALTA SUMERGENCIA, BUEN LLENADO DE BOMBA, CARTA LLENA, RESTREICCIÓN EN LA CARERA ASCENDENTE, ESCURRIMIENTO EN LA VÁLVULA TV, NO SE PRESIONA MASTER SIN VOLANTA, SUBIR SPM. | [5 empty] | 1 | 1 | 4030 | JAZMIN-E-2:1
JAZMIN | JAZMIN E-05 | 2022-09-16 | 1415 | 1166 | 1664 | AMPSCOT C-456-256-144 | 144 | 3/4 | 2 | 3.383 | 117 | 94 | 30 |  | 95.54 | 127.8 | 2038 | 192.7 | EMULSIÓN | 26.2 | 3360 | 5533 | SL | OK | 1.9 | 2 | 400 | 1423.11 | 74 | 74 | 4.5 | 0 | 100 | 1371.01 | 35.8 | 0 | NO | NO | NO | SI | SI | BUEN LLENADO DE BOMBA, CARTA LLENA, MEDIANA SUMERGENCIA, ESCURRIMIENTO EN LA VÁLVULA TV, INTERFERENCIA POR GAS, LEVE CIERRE TARDIO EN LA TV, NO SE PRESONA VALVULA DE LAS MASTER, DURA PARA CERRAR. SUBIR SPM. | [5 empty] | 1 | 1 | 4031 | JAZMIN-E-5:1
JAZMIN | JAZMIN E-06 | 2022-09-16 | 1357.5 | 1047 | 1668 | AMPSCOT C-456-256-144 | 144 | 4/4 | 2 | 3.12 | 109 | 96 | 30 |  | 57.36 | 142.9 | 1938 | 119.2 | EMULSIÓN | 25 | 3442 | 5342 | OK | OK | 0 | 2 | 400 | 1360.48 | 0 | 0 | 4.4 | 0 | 100 | 1460.52 | 4.9 | 0 | NO | NO | NO | SI | SI | SIN SUMERGENCIA, BUEN LLENADO DE BOMBA, GOLPE DE FLUIDO, LEVE INTERFERENCIA POR GAS, NO SE PRESIONA MASTER SIN VOLANTA. | [5 empty] | 1 | 1 | 4032 | JAZMIN-E-6:1
JAZMIN | JAZMIN E-07 | 2022-09-16 | 1482.5 | 1117 | 1848 | AMPSCOT C-456-256-144a | 144 | 4/4 | 2 | 2.941 | 115 | 93 | 30 |  | 54.12 | 142.4 | 1813 | 105.7 | EMULSIÓN | 27.1 | 2749 | 4704 | OK | OK | 0 | 2 | 400 | 1201.21 | 125 | 125 | 4.4 | 0 | 100 | 1363.46 | 57.1 | 0.1 | NO | NO | NO | SI | SI | BUENA SUMERGENCIA, BUEN LLENADO DE BOMBA, INTERFERENCIA POR GAS, GOLPE DE FLUIDO, NO SE PRESIONA MASTER SIN VOLANTA, POZO EN CONDICIONES ESTABLES, | [5 empty] | 1 | 1 | 4033 | JAZMIN-E-7:1
JAZMIN | JAZMIN E-08 | 2022-09-16 | 1461 | 1114 | 1808 | AMPSCOT C-456-256-144 | 129 | 3/4 | 2 | 1.594 | 150 | 92 | 30 |  | 97.47 | 129.3 | 1714 | 93.7 | EMULSIÓN | 19.4 | 3062 | 3005 | NO | NO | 0 | 2 | 400 | 1055.63 | 173 | 173 | 1.8 | 0 | 100 | 1228.91 | 74.2 | 0 | NO | NO | NO | SI | SI | BUENA SUMERGENCIA, BUEN LLENADO DE BOMBA, CARTA LLENA, VÁLVULAS IGUALADAS, NO SE PRESIONA MASTER SIN VOLANTA. SUBIR SPM. | [5 empty] | 1 | 1 | 4034 | JAZMIN-E-8:1
JAZMIN | JAZMIN E-10 | 2022-09-16 | 1436 | 1092 | 1780 | AMPSCOT C-456-256-144 | 144 | 4/4 | 2 | 5.643 | 113 | 93 | 30 | 500-1 | 73.41 | 142.7 | 2335 | 275.7 | EMULSIÓN | 29.6 | 4143 | 6129 | SL | OK | 4.1 | 2 | 400 | 1138.93 | 512 | 512 | 4.8 | 1 | 100 | 1480.09 | 219.1 | 0.1 | NO | NO | NO | SI | SI | ALTA SUMERGENCIA, BUEN LLENADO DE BOMBA, GOLPE DE FLUIDO. FRENO DESTENSIONADO. SUBIR SPM. | [5 empty] | 1 | 1 | 4035 | JAZMIN-E-10:1
JAZMIN | JAZMIN G-01 | 2022-09-16 | 1404.5 | 1101 | 1708 | AMPSCOT C-320-256-144a | 144 | 3/3 | 2.25 | 4.545 | 206 | 175 | 20 |  | 47.06 | 143.3 | 1937 | 180.9 | EMULSIÓN | 19.1 | 2598 | 3988 | OK | OK | 0 | [11 empty] | NO | NO | NO | SI | SI | MEDIANO LLENADO DE BOMBA, GOLPE DE FLUIDO, NO SE PRESIONA MASTER SIN VOLANTA, NO SE TOMA NIVEL, CODO DEL ANULAR CON ROSCA INTERNA MALA, ANULAR CON 175 F, FRENO DESTENSIONADO. | [5 empty] | 0 | 1 | 4036 | JAZMIN-G-1:1
JAZMIN | JAZMIN G-02 | 2022-09-16 | 1473 | 1148 | 1798 | AMPSCOT C-320-256-144a | 144 | 3/3 | 2 | 3.255 | 137 | 90 | 20 |  | 40.1 | 143 | 1463 | 87.1 | EMULSIÓN | 22.5 | 2999 | 4028 | OK | OK | 0 | 2 | 400 | 1083.19 | 0 | 0 | 10.7 | 0 | 100 | 1434.69 | 11.2 | 0 | NO | NO | NO | SI | SI | SIN SUMERGENCIA, MEJORO LLENADO DE BOMBA, MEDIANO LLENADO DE BOMBA, GOLPE DE FLUIDO, VÁLVULA SV LEVANTADA, NO SE PRESIONA MASTER SIN VOLANTA. BAJAR SPM. | [5 empty] | 1 | 1 | 4037 | JAZMIN-G-2:1
JAZMIN | JAZMIN G-03 | 2022-09-16 | 1403.5 | 1160 | 1647 | AMPSCOT C-320-256-144a | 144 | 3/3 | 2 | 3.991 | 128 | 106 | 20 |  | 28.11 | 141.6 | 2060 | 74.1 | EMULSIÓN | 26.4 | 4266 | 5469 | OK | SL | 0 | 2 | 400 | 1582.6 | 0 | 0 | 10.6 | 0 | 100 | 1510.83 | 11.2 | 0 | NO | NO | NO | SI | SI | BAJO LLENADO DE BOMBA, SEVERO GOLPE DE FLUIDO, SIN SUMERGENCIA, VÁLVULA SV LEVANTADA, STUFFING AJUSTADO, NO SE PRESIONA MASTER SIN VOLANTA, BAJAR SPM. | [5 empty] | 1 | 1 | 4038 | JAZMIN-G-3:1
JAZMIN | JAZMIN G-06 | 2022-09-16 | 1346.5 | 1022 | 1671 | AMPSCOT C-320-256-144 | 144 | 4/4 | 2.25 | 2.2 | 148 | 109 | 20 | [5 empty] | EMULSIÓN | [5 empty] | 0 | 2 | 400 | 1212.62 | 57 | 57 | 2.5 | 0 | 100 | 1330.35 | 26.5 | -0.4 | NO | NO | NO | SI | SI | MEDIANA SUMERGENCIA, NO SE PRESIONA MASTER NO TIENE VOLANTA, SOLO SE PUDO TOMAR EL NIVEL PORQUE LA UNDAD TIENE EL FRENO DAÑADO, FAVOR REALIZAR MANTENIMIENTO. | [5 empty] | 1 | 0 | 4039 | JAZMIN-G-6:1
JAZMIN | JAZMIN G-07 | 2022-09-16 | 1444.5 | 1175 | 1714 | AMPSCOT C-320-256-144a | 144 | 3/3 | 2 | 6.02 | 168 | 124 | 20 |  | 57.3 | 142.4 | 1957 | 229.1 | EMULSIÓN | 27.5 | 3340 | 5646 | OK | OK | 0 | 2 | 400 | 1550.3 | 15 | 15 | 10.6 | 0 | 100 | 1358.12 | 17.6 | 0 | NO | NO | NO | SI | SI | BAJA SUMERGENCIA, INTERFERENCIA POR GAS, BUEN LLENADO DE BOMBA, GOLPE DE FLUIDO, | [5 empty] | 1 | 1 | 4040 | JAZMIN-G-7:1
JAZMIN | JAZMIN K-01 | 2022-09-16 | 1448 | 1104 | 1792 | AMPSCOT C-320-256-144 | 144 | 4/4 | 2 | 5.114 | 205 | 135 | 30 |  | 98.42 | 143.4 | 2350 | 336.7 | EMULSIÓN | 25.4 | 4319 | 4672 | NO | NO | 0 | 2 | 400 | 915.46 | 733 | 733 | 7.7 | 0 | 100 | 1311.54 | 308.5 | 0 | NO | NO | NO | SI | SI | POZO CALIENTE, ALTA SUMERGENCIA Y LLENADO DE BOMBA, BOMBA NO CARGA HASTA SU FoMAX, VÁLVULAS IGUALADAS. NO SE PRESIONA MASTER SIN VOLANTA, REESPACIAR. SUBIR SPM. | [5 empty] | 1 | 1 | 4041 | JAZMIN-K-1:1
JAZMIN | JAZMIN K-02 | 2022-09-16 | 1504.01 | 1263.02 | 1745 | AMPSCOT C-320-256-144 | 144 | 4/4 | 2 | 6.545 | 204 | 128 | 30 |  | 95.6 | 139.7 | 2063 | 407.8 | EMULSIÓN | 35.2 | 3182 | 6155 | SL | OK | 3.6 | 2 | 400 | 1215.77 | 329 | 329 | 7.9 | 0 | 100 | 1374.53 | 142.9 | 0.1 | NO | NO | NO | SI | SI | POZO CALIENTE, ALTA SUMERGENCIA Y LLENADO DE BOMBA, ESCURRIMIENTO EN LA VÁLVULA TV, AUMENTO DE CARGA AL FINALIZAR LA CARRERA ASCENDENTE. SUBIR SPM. FRENO DESTENSIONADO. SUBIR SPM. | [5 empty] | 1 | 1 | 4042 | JAZMIN-K-2:1
JAZMIN | JAZMIN U-06 | 2022-09-16 | 1398.88 | 1149.77 | 1648 | AMPSCOT C-320-256-144 | 129 | 3/4 | 2 | 5.341 | 105 | 97 | 50 | 500-2 | 9.63 | 127.8 | 2146 | 30.7 | AGUA-OIL | 28.1 | 3328 | 3413 | NO | NO | 0 | 2 | 400 | 1460.94 | 15 | 15 | 2.1 | 8 | 100 | 1511.58 | 8.8 | 0.9 | NO | NO | NO | SI | SI | BAJA SUMERGENCIA, BAJO LLENADO DE BOMBA, SEVERO GOLPE DE FLUIDO, CIERRE TARDIO, INTERFERENCIA POR GAS. POZO DEPLETADO. TIENE ALTO SPM, BAJAR SPM. | [5 empty] | 1 | 1 | 4043 | JAZMIN-U-6:1
JAZMIN | JAZMIN AI-04 | 2022-09-17 | 1595.57 | 1436.15 | 1755 | AMPSCOT C-320-256-144a | 144 | 3/3 | 2 | 1.789 | 125 | 107 | 40 |  | 79.81 | 142.6 | 2157 | 95 | EMULSIÓN | 24.3 | 3438 | 5496 | OK | OK | 0 | 2 | 400 | 1343.08 | 137 | 137 | 1.6 | 1 | 100 | 1381.05 | 59.4 | 0.1 | NO | NO | NO | SI | SI | BUENA SUEMRGENCIA, LEVE INTERFERENCIA POR GAS, BUEN LLENADO DE BOMBA, GOLPE DE FLUIDO, SUBIR SPM. NO LE HAN SUBIDO SPM. | [5 empty] | 1 | 1 | 4044 | JAZMIN-AI-4:1
JAZMIN | JAZMIN AO-05 | 2022-09-17 | 1805.03 | 1592.06 | 2018 | KERUI C-456D-256-144 | 144 | 3/3 | 2 | 2.055 | 116 | 95 | 20 |  | 65.05 | 140.7 | 2606 | 87.7 | EMULSIÓN | 39 | 4054 | 6147 | SL | OK | 3.3 | 2 | 400 | 1156.87 | 658 | 559 | 2 | 7 | 84 | 1475.59 | 235.5 | 0.7 | NO | NO | NO | SI | SI | ALTA SUMERGENCIA, INTERFERENCIA POR GAS, BUEN LLENADO DE BOMBA, CIERRE TARDIO EN LA TV, PERDIDA DE CARGA DURANTE LA CARRERA ASCENDENTE, REESPACIAR. NO SE PRESIONA MASTER SIN VOLANTA, | [5 empty] | 1 | 1 | 4045 | JAZMIN-AO-5:1
JAZMIN | JAZMIN AS-05 | 2022-09-17 | 1947.5 | 1483 | 2412 | AMPSCOT C-320-256-144a | 129 | 2/3 | 2 | 2.782 | 107 | 96 | 40 | 500-3 | 34.35 | 126.7 | 2905 | 56.5 | OIL | 34.6 | 4168 | 6898 | OK | OK | 0 | 2 | 400 | 1686.05 | 384 | 333 | 1.6 | 11 | 78 | 1473.18 | 141.5 | 0.8 | NO | NO | NO | SI | SI | ALTA SUMERGENCIA, INTERFERENCIA POR GAS, MEJORÓ LLENADO DE BOMBA RESPECTO AL REGISTRO ANTERIOR, MEDIANO LLENADO DE BOMBA, SEVERO GOLPE DE FLUIDO, CIERRE TARDIO EN LA TV, | [5 empty] | 1 | 1 | 4046 | JAZMIN-AS-5:1
JAZMIN | JAZMIN AS-06 | 2022-09-17 | 1596.5 | 1485 | 1708 | AMPSCOT C-320-256-144a | 129 | 2/3 | 2 | 2.655 | 98 | 94 | 40 |  | 96.36 | 128.9 | 2246 | 153.8 | EMULSIÓN | 25.3 | 4104 | 5907 | SL | OK | 3 | 2 | 400 | 1381.41 | 172 | 152 | 1.6 | 5 | 89 | 1469.59 | 66 | 0.5 | NO | NO | NO | SI | SI | BUENA SUMERGENCIA, ESCURRIMIENTO EN LA VÁLVULA TV, INTERFERENCIA POR GAS, BUEN LLENADO DE BOMBA, CARTA LLENA, NO SE PRESIONA MASTER SIN VOLANTA. SUBIR SPM. | [5 empty] | 1 | 1 | 4047 | JAZMIN-AS-6:1
JAZMIN | JAZMIN AS-07 | 2022-09-17 | 2023 | 1778.01 | 2268 | AMPSCOT C-320-256-144 | 129 | 3/4 | 2 | 3.991 | 108 | 98 | 40 |  | 30.1 | 127.6 | 2877 | 71.5 | OIL | 33.5 | 4199 | 5903 | OK | OK | 0.1 | 2 | 400 | 1518.89 | 458 | 417 | 1.5 | 4 | 91 | 1478.96 | 176.5 | 0.3 | NO | NO | NO | SI | SI | ALTA SUMERGENCIA, BAJO LLENADO DE BOMBA, SEVERO GOLPE DE FLUIDO, ALTA INTERFERENCIA POR GAS. GOLPE DE BOMBA, NO SE PRESIONA MASTER SIN VOLANTA. BAJAR MÁS Y REESPACIAR. | [5 empty] | 1 | 1 | 4048 | JAZMIN-AS-7:1
JAZMIN | JAZMIN BD-01 | 2022-09-17 | 1815 | 1419 | 1815 | AMPSCOT C-320-256-144 | 129 | 3/4 | 2 | 1.827 | 119 | 104 | 40 |  | 95.36 | 127.9 | 2390 | 104 | EMULSIÓN | 26.6 | 4026 | 5738 | SL | OK | 2.2 | 2 | 400 | 1444.96 | 216 | 193 | 1.9 | 5 | 89 | 1480.49 | 82.7 | 0.5 | NO | NO | NO | SI | SI | BUENA SUMERGENCIA, BUEN LLENADO DE BOMBA, CIERRE TARDIO EN LA TV, ESCURRIMIENTO EN LA VÁLVULA TV, SUBIR SPM. | [5 empty] | 1 | 1 | 4049 | JAZMIN-BD-1:1
JAZMIN | JAZMIN D-03 | 2022-09-17 | 1672.5 | 1235 | 2110 | LUFKIN C-456-256-144 | 144 | 3/3 | 2 | 5.07 | 157 | 115 | 40 |  | 93.35 | 139.2 | 2734 | 307.3 | EMULSIÓN | 29.1 | 4040 | 4737 | NO | OK | 0.1 | 2 | 400 | 1047.4 | 855 | 855 | 2.1 | 0 | 100 | 1411.6 | 355.2 | 0.1 | NO | NO | NO | NO | SI | ALTA SUMERGENCIA, SE ABRE EN SU TOTALIDAD LA VALVULA DEL ANULAR PERO EL NIVEL MUESTRA UNA RESTRICION, FUERTE GOLPE DE BOMBA, ESCURRIMIENTO EN LA VÁLULA TV, BUEN LLENADO DE BOMBA, NO SE PRESIONA MASTER SIN VOLANTA, SUBIR SPM. | [5 empty] | 1 | 1 | 4050 | JAZMIN-D-3:1
JAZMIN | JAZMIN G-04 | 2022-09-17 | 1475.4 | 1131.8 | 1819 | AMPSCOT C-640-305-168 | 168 | 4/4 | 2 | 2.862 | 115 | 90 | 20 |  | 36.29 | 164.9 | 1469 | 79.9 | EMULSIÓN | 29.6 | 2606 | 3756 | OK | OK | 0 | 2 | 400 | 1115.27 | 0 | 0 | 10.4 | 0 | 100 | 1453.13 | 10.9 | 0 | NO | NO | NO | SI | SI | SIN SUMERGENCIA, MEDIANO LLENADO DE BOMBA, SEVERO GOLPE DE FLUIDO, INTERFERENCIA POR GAS, LA GRAPA DEL CARRIER BAR PEGA EN EL CABEZOTE DE LA UNIDAD Y SE REFLEJA EN LAS CARTAS, NO SE PRESIONA MASTER SIN VOLANTA, BAJAR SPM. | [5 empty] | 1 | 1 | 4051 | JAZMIN-G-4:1
JAZMIN | JAZMIN K-03 | 2022-09-17 | 1463.5 | 1138 | 1789 | AMPSCOT C-320-256-144 | 144 | 4/4 | 2 | 6.143 | 192 | 118 | 30 |  | 83.44 | 143 | 1656 | 341.8 | EMULSIÓN | 25.9 | 3106 | 4670 | SL | OK | 2.8 | 2 | 400 | 1105.18 | 286 | 286 | 7.9 | 0 | 100 | 1376.31 | 101.8 | -0.1 | NO | NO | NO | SI | SI | POZO CALIENTE, BUENA SUMERGENCIA, NIVEL CON RUIDO, BUEN LLENADO DE BOMBA, LEVE GOLPE DE FLUIDO, ESCURRIMIENTO EN LA TV, INTERFERENCIA POR GAS, NO SE PRESIONA MASTER SIN VOLANTA, SUBIR SPM. | [5 empty] | 1 | 1 | 4052 | JAZMIN-K-3:1
JAZMIN | JAZMIN K-04 | 2022-09-17 | 1446.85 | 1178.7 | 1715 | AMPSCOT C-320-256-144 | 129 | 3/4 | 2 | 4.327 | 147 | 104 | 30 |  | 52.36 | 142.2 | 2071 | 150.2 | EMULSIÓN | 29.7 | 3218 | 5389 | OK | OK | 0 | 2 | 400 | 1566.01 | 16 | 16 | 7.5 | 0 | 100 | 1297.98 | 15.1 | 0 | NO | NO | NO | SI | SI | BUEN LLENADO DE BOMBA, GOLPE DE FLUIDO, CIERRE TARDIO EN LA TV, BAJA SUMERGENCIA, INTERFERENCIA POR GAS, STUFFING AJUSTADO, NO SE PRESIONA MASTER SIN VOLANTA. | [5 empty] | 1 | 1 | 4053 | JAZMIN-K-4:1
JAZMIN | JAZMIN K-07 | 2022-09-17 | 1364.62 | 1084.25 | 1645 | AMPSCOT C-320-256-144 | 144 | 4/4 | 2 | 7.692 | 151 | 112 | 30 |  | 45.21 | 142.5 | 2090 | 231.2 | EMULSIÓN | 31.9 | 4122 | 5864 | OK | OK | 0 | 2 | 400 | 1071.78 | 411 | 411 | 7.6 | 0 | 100 | 1423.35 | 178.1 | 0 | NO | NO | NO | SI | SI | ALTA SUMERGENCIA, MEDIANO LLENADO DE BOMBA, GOLPE DE FLUIDO, PEQUEÑO CIERRE TARDIO EN LA TV, NO SE PRESIONA MASTER SIN VOLANTA, FRENO DESTENSIONADO. | [5 empty] | 1 | 1 | 4054 | JAZMIN-K-7:1
JAZMIN | JAZMIN K-08 | 2022-09-17 | 1506.5 | 1181 | 1832 | AMPSCOT C-320-256-144 | 144 | 4/4 | 2 | 6.294 | 210 | 117 | 30 |  | 96.06 | 139.9 | 2016 | 394.6 | EMULSIÓN | 35.2 | 3895 | 4145 | LL | OK | 0.3 | 2 | 400 | 1073.16 | 391 | 391 | 7.6 | 0 | 100 | 1328.17 | 168.3 | 0 | NO | NO | NO | SI | SI | ALTA SUMERGENCIA, LL EN LA VÁLVULA TV, BUEN LLENADO DE BOMBA, PÉRDIDA DE CARGA AL FINALIZAR LA CARRERA ASCENDENTE, NO SE PRESIONA MASTER SIN VOLANTA, SUBIR SPM | [5 empty] | 1 | 1 | 4055 | JAZMIN-K-8:1
JAZMIN | JAZMIN U-01 | 2022-09-17 | 1497.5 | 1278 | 1717 | AMPSCOT C-320-256-144 | 129 | 3/4 | 2 | 2.018 | 102 | 85 | 40 |  | 35.6 | 126.9 | 1911 | 42.5 | EMULSIÓN | 30.7 | 3951 | 5431 | OK | SL | 0 | 2 | 400 | 1409.25 | 0 | 0 | 1.7 | 7 | 84 | 1494.43 | 2.1 | 0.6 | NO | NO | NO | SI | SI | SIN SUMERGENCIA, INTERFERENCIA POR GAS, MEDIANO LLENADO DE BOMBA, SEVERO GOLPE DE FLUIDO, STUFFING AJUSTADO,ESCURRIMIENTO EN LA VÁLVULA SV. | [5 empty] | 1 | 1 | 4056 | JAZMIN-U-1:1
JAZMIN | JAZMIN U-02 | 2022-09-17 | 1365 | 1154 | 1576 | AMPSCOT C-320-256-144 | 144 | 4/4 | 2 | 5.294 | 132 | 104 | 40 |  | 35.61 | 142.9 | 2083 | 125.7 | AGUA-EMUL | 25.5 | 3479 | 5244 | OK | OK | 0 | 2 | 400 | 1177.93 | 250 | 227 | 1.7 | 5 | 88 | 1425.2 | 96.7 | 0.5 | NO | NO | NO | SI | SI | BUENA SUMERGENCIA, INTERFERENCIA POR GAS, MEDIANO LLENADO DE BOMBA, SEVERO GOLPE DE FLUIDO, NO SE PRESIONA MASTER SIN VOLANTA. POZO EN CONDICIONES ESTABLES, | [5 empty] | 1 | 1 | 4057 | JAZMIN-U-2:1
JAZMIN | JAZMIN U-03 | 2022-09-17 | 1431.24 | 1125.48 | 1737 | AMPSCOT C-320-256-144 | 129 | 3/4 | 2 | 3.125 | 120 | 97 | 40 | 500-2 | 95.88 | 128 | 2049 | 178.8 | EMULSIÓN | 25.2 | 3005 | 5202 | SL | OK | 3.9 | 2 | 400 | 1492.66 | 18 | 18 | 1.9 | 2 | 100 | 1463.39 | 9.8 | 0.3 | NO | NO | NO | SI | SI | BUEN LLENADO DE BOMBA, BAJA SUMERGENCIA, INTERFERENCIA POR GAS, RESTRICCIÓN EN LA CARRERA ASCENDENTE Y DESCENDENTE, ESCURRIMIENTO EN LA VÁLVULA TV, | [5 empty] | 1 | 1 | 4058 | JAZMIN-U-3:1
JAZMIN | JAZMIN U-04 | 2022-09-17 | 1469.5 | 1165 | 1774 | KERUI C-320-256-144a | 115 | 1/3 | 2 | 3.321 | 120 | 113 | 40 |  | 34.3 | 142.7 | 1711 | 75.8 | EMULSIÓN | 29.4 | 3093 | 4331 | OK | OK | 0 | 2 | 400 | 1218.27 | 37 | 34 | 2 | 4 | 91 | 1453.78 | 16.5 | 0.4 | NO | NO | NO | SI | SI | BAJA SUMERGENCIA, MEDIANO LLENADO DE BOMBA, SEVERO GOLPE DE FLUIDO, RESTRICCIÓN EN LA CARRERA ASCENDENTE, INTERFERENICA POR GAS, STUFFING AJUSTADO, NO SE PRESIONA MASTER SIN VOLANTA, | [5 empty] | 1 | 1 | 4059 | JAZMIN-U-4:1
JAZMIN | JAZMIN AG-01 | 2022-09-19 | 2309 | 1372 | 2309 | LUFKIN C-320D-213-120 | 101 | 2/3 | 2 | 3.666 | 107 | 96 | 50 |  | 24.4 | 99.8 | 2106 | 41.6 | EMULSIÓN | 30.8 | 3124 | 5467 | OK | OK | 0 | 2 | 400 | 1556.41 | 0 | 0 | 2.6 | 8 | 83 | 1492.24 | 3.1 | 0.9 | NO | NO | NO | SI | SI | SIN SUMERGENCIA, BAJO LLENADO DE BOMBA, SEVERO GOLPE DE FLUIDO, INTERFERENCIA POR GAS, NO SE PRESIONA MASTER SIN VOLANTA. BAJAR SPM. | [5 empty] | 1 | 1 | 4060 | JAZMIN-AG-1:1
JAZMIN | JAZMIN AG-02 | 2022-09-19 | 1643 | 1376 | 1910 | LUFKIN C-320D-213-120 | 120 | 4/4 | 2 | 1.317 | 99 | 82 | 50 |  | 66.91 | 118.3 | 2034 | 48.6 | EMULSIÓN | 32.4 | 3531 | 5176 | OK | OK | 0 | 2 | 400 | 1368.25 | 89 | 72 | 2.9 | 10 | 81 | 1474.41 | 33.3 | 1.2 | NO | NO | NO | SI | SI | MADIANA SUMERGENCIA, INTERFERENCIA POR GAS, BUEN LLENADO DE BOMBA, GOLPE DE FLUIDO, LEVE CIERRE TARDIO EN LA TV, STUFFING AJUSTADO, O RESTRICCIÓN AL FINALIZAR LA CARRERA ASCENDENTE, NO SE PRESIONA MASTER SIN VOLANTA, | [5 empty] | 1 | 1 | 4061 | JAZMIN-AG-2:1
JAZMIN | JAZMIN AH-01 | 2022-09-19 | 1690 | 1250 | 2130 | LUFKIN M-456D-256-144 | 111 | 1/3 | 2 | 2.917 | 115 | 91 | 40 |  | 92.29 | 110.5 | 2056 | 138.8 | EMULSIÓN | 29.5 | 4510 | 6955 | SL | OK | 2.5 | 2 | 400 | 1290.67 | 136 | 127 | 2.4 | 3 | 93 | 1487.81 | 55.8 | 0.3 | NO | NO | NO | SI | SI | BUENA SUMERGENCIA, INTERFERENCIA POR GAS, ESCURRIMIENTO EN LA VÁLVULA TV, BUEN LLENADO DE BOMBA, CIERRE TARDIO EN LA VÁLVULA TV, SUBIR SPM. | [5 empty] | 1 | 1 | 4062 | JAZMIN-AH-1:1
JAZMIN | JAZMIN AH-02 | 2022-09-19 | 1808.06 | 1324.12 | 2292 | LUFKIN M-456D-256-144 | 111 | 1/3 | 2 | 1.286 | 104 | 88 | 40 |  | 95.5 | 111.6 | 1901 | 63.9 | EMULSIÓN | 20.4 | 3090 | 4889 | SL | OK | 2 | 2 | 400 | 1111.51 | 216 | 216 | 2.5 | 1 | 100 | 1460.59 | 93.7 | 0.1 | NO | NO | NO | SI | SI | BUENA SUMERGENCIA, BUEN LLENADO DE BOMBA, CARTA LLENA, ESCURRIMIENTO EN LA VÁLVULA TV, INTERFERENCIA POR GAS, NO SE PRESIONA MASTER SIN VOLANTA. SUBIR SPM. | [5 empty] | 1 | 1 | 4063 | JAZMIN-AH-2:1
JAZMIN | JAZMIN AH-03 | 2022-09-19 | 1695 | 1256 | 2134 | LUFKIN M-456D-256-144 | 111 | 1/3 | 2 | 5.714 | 127 | 96 | 40 | 500-1 | 71.01 | 109.3 | 2729 | 206.9 | EMULSIÓN | 31 | 3946 | 6379 | SL | OK | 7.6 | 2 | 400 | 1172.61 | 750 | 694 | 2.6 | 5 | 89 | 1380.35 | 292.1 | 0.5 | NO | NO | NO | SI | SI | ALTA SUMERGENCIA, BUEN LLENADO DE BOMBA, GOLPE DE FLUIDO, GOLPE DE BOMBA. SUBIR SPM. | [5 empty] | 1 | 1 | 4064 | JAZMIN-AH-3:1
JAZMIN | JAZMIN AH-06 | 2022-09-19 | 1783.79 | 1298.58 | 2269 | LUFKIN M-456D-256-144 | 144 | 3/3 | 2 | 5.714 | 100 | 96 | 40 |  | 57.72 | 140.5 | 2787 | 216.2 | EMULSIÓN | 36.8 | 3943 | 6668 | SL | OK | 4.2 | 2 | 400 | 1714.31 | 323 | 312 | 2.4 | 9 | 82 | 1492.65 | 133.4 | 0.9 | NO | NO | NO | SI | SI | ALTA SUMERGENCIA, BUEN LLENADO DE BOMBA, ESCURRIMIENTO EN LA VÁLVULA TV, LEVE INTERFERENCIA POR GAS, NO SE PRESIONA LA MASTER NO TIENE VOLANTA. | [5 empty] | 1 | 1 | 4065 | JAZMIN-AH-6:1
JAZMIN | JAZMIN AZ-06 | 2022-09-19 | 1748.5 | 1638 | 1859 | AMPSCOT C-320-256-144 | 144 | 3/3 | 2 | 6.618 | 139 | 118 | 90 | 500-1 | 47.43 | 127.7 | 2741 | 186.9 | EMULSIÓN | 30.3 | 4758 | 6096 | OK | OK | 0 | 2 | 400 | 1423.8 | 322 | 312 | 1.8 | 2 | 97 | 1352.78 | 132.2 | 0.2 | NO | NO | NO | SI | SI | ALTA SUMERGENCIA, MEDIANO LLENADO DE BOMBA, GOLPE DE FLUIDO, INTERFERENCIA POR GAS. | [5 empty] | 1 | 1 | 4066 | JAZMIN-AZ-6:1
JAZMIN | JAZMIN BH-01 | 2022-09-19 | 1672.5 | 1569 | 1776 | AMPSCOT C-320-256-144a | 144 | 3/3 | 2.25 | 2.663 | 103 | 94 | 100 |  | 20.89 | 141.2 | 3112 | 46.4 | EMULSIÓN | 29.7 | 3260 | 6426 | OK | OK | 0 | 2 | 400 | 1643.53 | 8 | 8 | 1.8 | 1 | 99 | 1410.15 | 5.6 | 0.1 | NO | NO | NO | SI | SI | BAJA SUMERGENCIA, INTERFERENCIA POR GAS, BAJO LLENADO DE BOMBA, SEVERO GOLPE DE FLUIDO, NO SE PRESIONA MASTER SIN VOLANTA, BAJAR SPM. | [5 empty] | 1 | 1 | 4067 | JAZMIN-BH-1:1
JAZMIN | JAZMIN BH-02 | 2022-09-19 | 2028.5 | 1810 | 2247 | AMPSCOT C-320-256-144 | 129 | 3/3 | 2 | 1.322 | 93 | 81 | 100 | 320-5 | 5.44 | 125.2 | 3322 | 4.2 | AGUA-OIL | 36.7 | 6312 | 7826 | OK | OK | 0 | 2 | 400 | 2148.94 | 0 | 0 | 1.8 | 0 | 100 | 1207.61 | 2.8 | 0 | NO | NO | NO | SI | SI | BAJO LLENADO DE BOMBA, SEVERO GOLPE DE FLUIDO, CIERRE TARDIO EN LA TV, ESCURRIMIENTO EN LA VÁLVULA SV, INTERFERENCIA POR GAS, SIN SUMERGENCIA. POZO DEFICIENTE. DEPLETADO, NUEVO CICLO DE INYECCIÓN. | [5 empty] | 1 | 1 | 4068 | JAZMIN-BH-2:1
JAZMIN | JAZMIN BH-04 | 2022-09-19 | 1694.5 | 1594 | 1795 | AMPSCOT C-320-256-144a | 144 | 3/3 | 2.25 | 1.515 | 100 | 88 | 100 |  | 55.01 | 141.6 | 3071 | 69.6 | EMULSIÓN | 35.3 | 3548 | 6166 | OK | OK | 0 | 2 | 400 | 1549.27 | 98 | 95 | 2 | 2 | 97 | 1440.51 | 42.4 | 0.1 | NO | NO | NO | SI | SI | BUENA SUMERGENCIA, BUEN LLENADO DE BOMBA, GOLPE DE FLUIDO, LEVE CIERRE TARDIO EN LA TV, INTERFERENCIA POR GAS, NO SE PRESIONA MASTER SIN VOLANTA, | [5 empty] | 1 | 1 | 4069 | JAZMIN-BH-4:1
JAZMIN | JAZMIN C-04 | 2022-09-19 | 1809 | 1318 | 1809 | AMPSCOT C-320-256-144 | 144 | 3/3 | 2 | 4.036 | 119 | 102 | 30 |  | 45.72 | 142.1 | 2273 | 122.3 | EMULSIÓN | 25 | 3179 | 5072 | OK | OK | 0 | 2 | 400 | 1497.8 | 122 | 92 | 2.4 | 13 | 76 | 1447.15 | 41.4 | 1 | NO | NO | NO | SI | SI | BUENA SUMERGENCIA, BUEN LLENADO DE BOMBA, GOLPE DE FLUIDO, INTERFERENCIA POR GAS, NO SE PRESIONA MASTER SIN VOLANTA, | [5 empty] | 1 | 1 | 4070 | JAZMIN-C-4:1
JAZMIN | JAZMIN G-06 | 2022-09-19 | 1346.5 | 1022 | 1671 | AMPSCOT C-320-256-144 | 144 | 4/4 | 2.25 | 2.222 | 148 | 97 | 20 |  | 72.56 | 142.8 | 2350 | 135.9 | EMULSIÓN | 23.2 | 3401 | 5470 | OK | OK | 0 | [11 empty] | NO | NO | NO | SI | SI | BUEN LLENADO DE BOMBA, GOLPE DE FLUIDO, NO SE PRESIONA MASTER NO TIENE VOLANTA, NO SE PUDO TOMAR EL NIVEL PORQUE EL ANULAR TIENE UN TAPON Y ESTA DURA PARA RETIRAR, | [5 empty] | 0 | 1 | 4071 | JAZMIN-G-6:1
JAZMIN | JAZMIN I-04 | 2022-09-19 | 1473.5 | 1145 | 1802 | AMPSCOT C-320-256-144 | 144 | 4/4 | 2 | 6.87 | 82 | 94 | 50 |  | 57.31 | 129.4 | 2381 | 237.7 | NB | 23.3 | 4066 | 4475 | NO | NO | 0 | 2 | 400 | 1359.29 | 279 | 276 | 2.2 | 2 | 97 | 1453.01 | 119 | 0.1 | NO | NO | NO | SI | SI | POZO NO BOMBEA, BUENA SUMERGENCIA, VÁLVULAS IGUALADAS, POSIBLE PRESENCIA DE SÓLIDOS, FAVOR REALIZAR MANTENIMIENTO, REESPACIAR. SE ENCONTRO POZO PARADO Y SE DEJA NUEVEMENTE PARADO. | [5 empty] | 1 | 1 | 4072 | JAZMIN-I-4:1
JAZMIN | JAZMIN J-01 | 2022-09-19 | 1651.5 | 1481 | 1822 | AMPSCOT C-320-256-144a | 144 | 3/3 | 2 | 2.4 | 110 | 99 | 90 |  | 51.96 | 141.5 | 2483 | 82.3 | EMULSIÓN | 29.4 | 3468 | 6720 | OK | OK | 0 | 2 | 400 | 1658.28 | 17 | 17 | 1.9 | 7 | 100 | 1378.45 | 9.8 | 0.5 | NO | NO | NO | SI | SI | BAJA SUMERGENCIA, INTERFERENCIA POR GAS, BUEN LLENADO DE BOMBA, GOLPE DE FLUIDO, NO SE PRESIONA MASTER SIN VOLANTA, | [5 empty] | 1 | 1 | 4073 | JAZMIN-J-1:1
JAZMIN | JAZMIN J-02 | 2022-09-19 | 1702.5 | 1531 | 1874 | AMPSCOT C-320-256-144a | 144 | 3/3 | 2 | 2.076 | 112 | 102 | 90 |  | 75.27 | 141.6 | 2332 | 103.2 | EMULSIÓN | 29.1 | 3417 | 6008 | OK | OK | 0 | 2 | 400 | 1577.5 | 28 | 28 | 2.1 | 0 | 100 | 1399.74 | 14.2 | -0.4 | NO | NO | NO | SI | SI | BAJA SUMERGENCIA, BUEN LLENADO DE BOMBA, LEVE GOLPE DE FLUIDO, LEVE CIERRE TARDIO EN LA TV, INTERFERENCIA POR GAS, NO SE PRESIONA MASTER SIN VOLANTA, | [5 empty] | 1 | 1 | 4074 | JAZMIN-J-2:1
JAZMIN | JAZMIN J-03 | 2022-09-19 | 1568.5 | 1442 | 1695 | AMPSCOT C-320-256-144 | 144 | 3/3 | 2 | 5.014 | 135 | 101 | 90 | 500-1 | 68.81 | 142.4 | 2504 | 229.2 | EMUL-OIL | 29 | 3668 | 5892 | SL | OK | 2.5 | 2 | 400 | 1477.24 | 86 | 78 | 1.7 | 4 | 90 | 1471.36 | 37.6 | 0.3 | NO | NO | NO | SI | SI | BUEN LLENADO DE BOMBA, MEDIANA SUMERGENCIA, LEVE INTERFERENCIA POR GAS, GOLPE DE FLUIDO, ESCURRIMIENTO EN LA VÁLVULA TV, | [5 empty] | 1 | 1 | 4075 | JAZMIN-J-3:1
JAZMIN | JAZMIN J-04 | 2022-09-19 | 1648.46 | 1489.93 | 1807 | AMPSCOT C-320-256-144a | 144 | 3/3 | 2 | 4.045 | 126 | 97 | 90 |  | 62.21 | 142.1 | 2512 | 166.8 | EMUL-OIL | 27.9 | 3446 | 5855 | SL | OK | 2.4 | 2 | 400 | 1623.85 | 0 | 0 | 1.9 | 6 | 85 | 1522.6 | 2.3 | 0.5 | NO | NO | NO | SI | SI | SIN SUMERGENCIA, LEVE INTERFERENCIA POR GAS, BUEN LLENADO DE BOMBA, GOLPE DE FLUIDO, LL EN LA VÁLVULA TV. NO SE PRESIONA MASTER SIN VOLANTA, GOLPE DE BOMBA, | [5 empty] | 1 | 1 | 4076 | JAZMIN-J-4:1
JAZMIN | JAZMIN O-02 | 2022-09-19 | 1627.5 | 1510 | 1745 | AMPSCOT C-320-256-144 | 144 | 4/4 | 2 | 5.187 | 141 | 109 | 60 | 500-1 | 52.11 | 141.9 | 2399 | 178.9 | EMULSIÓN | 27.2 | 3534 | 5919 | OK | OK | 0 | 2 | 400 | 1518.1 | 103 | 91 | 1.5 | 5 | 89 | 1472.46 | 39.7 | 0.4 | NO | NO | NO | SI | SI | BUENA SUMERGENCIA, INTERFERENCIA POR GAS, BUEN LLENADO DE BOMBA, GOLPE DE FLUIDO. | [5 empty] | 1 | 1 | 4077 | JAZMIN-O-2:1
JAZMIN | JAZMIN O-03 | 2022-09-19 | 1593 | 1472 | 1714 | AMPSCOT C-320-256-144 | 144 | 3/3 | 2 | 4.455 | 178 | 110 | 0 | 500-1 | 86.71 | 142.1 | 2235 | 256 | EMULSIÓN | 27.1 | 3652 | 5031 | SL | OK | 3 | 2 | 400 | 1324.64 | 255 | 219 | 1.8 | 6 | 86 | 1438.26 | 92.1 | 0.6 | NO | NO | NO | SI | SI | POZO CALIENTE, BUENA SUMERGENCIA, ESCURRIMIENTO EN LA VÁLVULA TV, O POR FIT ENTRE EL BARRIL Y EL PISTÓN, BUEN LLENADO DE BOMBA, LEVE GOLPE DE FLUIDO, SUBIR SPM. | [5 empty] | 1 | 1 | 4078 | JAZMIN-O-3:1
JAZMIN | JAZMIN O-04 | 2022-09-19 | 2249 | 2073 | 2425 | AMPSCOT C-320-256-144a | 129 | 2/3 | 2.25 | 2.323 | 97 | 96 | 60 |  | 96.46 | 128.5 | 4255 | 170 | EMULSIÓN | 28.3 | 5383 | 6329 | NO | NO | 0 | 2 | 400 | 940.4 | 1291 | 1263 | 1.5 | 1 | 98 | 1418.4 | 576 | 0.2 | NO | NO | NO | SI | SI | ALTA SUMERGENCIA, BUEN LLENADO DE BOMBA, BOMBA NO CARGA HASTA SU FoMAX, INTERFERENCIA POR GAS, VÁLVULAS IGUALADAS, NO SE PRESIONA MASTER SIN VOLANTA. | [5 empty] | 1 | 1 | 4079 | JAZMIN-O-4:1
JAZMIN | JAZMIN O-05 | 2022-09-19 | 1677.5 | 1565 | 1790 | AMPSCOT C-320-256-144a | 144 | 3/3 | 2 | 3.622 | 95 | 90 | 60 |  | 94.14 | 140.5 | 2426 | 223.5 | NB | 31.9 | 3180 | 5466 | SL | OK | 3 | 2 | 400 | 1666.96 | 0 | 0 | 1.6 | 1 | 99 | 1451.43 | 2.1 | 0.1 | NO | NO | NO | SI | SI | POZO NO BOMBEA, BUEN LLENADO DE BOMBA, SIN SUMERGENCIA, LEVE INTERFERENCIA POR GAS, ESCURRIMIENTO EN LA VÁLVULA TV. CIERRE TARDIO EN LA VÁLVULA TV, NO SE PRESIONA MASTER SIN VOLANTA, REESPACIAR. | [5 empty] | 1 | 1 | 4080 | JAZMIN-O-5:1
JAZMIN | JAZMIN AD-02 | 2022-09-20 | 1356.5 | 1147 | 1566 | AMPSCOT C-320-256-144 | 129 | 3/4 | 2 | 3.051 | 84 | 84 | 50 |  | 50 | 129.8 | 1829 | 92.3 | NB | 11.9 | 1689 | 1725 | NO | NO | 0 | 2 | 400 | 835.07 | 372 | 372 | 2.3 | 1 | 100 | 1331.85 | 159.8 | 0.1 | NO | NO | NO | SI | SI | POZO NO BOMBEA, POSIBLE SARTA DESCONECTADA, VÁLVULAS IGUALADAS, ALTA SUMERGENCIA, | [5 empty] | 1 | 1 | 4081 | JAZMIN-AD-2:1
JAZMIN | JAZMIN AD-03 | 2022-09-20 | 1230 | 1077 | 1383 | AMPSCOT C-320-256-144 | 144 | 4/4 | 2 | 5.099 | 120 | 94 | 50 |  | 21.02 | 128.9 | 1312 | 64.5 | EMULSIÓN | 18.6 | 2680 | 4223 | OK | OK | 0 | 2 | 400 | 906.96 | 102 | 102 | 2.1 | 0 | 100 | 1231.45 | 37.3 | 0 | NO | NO | NO | SI | SI | BUENA SUMERGENCIA, INTERFERENCIA POR GAS, BAJO LLENADO DE BOMBA, SEVERO GOLPE DE FLUIDO, NO SE PRESIONA MASTER SIN VOLANTA, BAJAR SPM. | [5 empty] | 1 | 1 | 4082 | JAZMIN-AD-3:1
JAZMIN | JAZMIN AD-04 | 2022-09-20 | 1397.5 | 1188 | 1607 | AMPSCOT C-320-256-144 | 129 | 3/4 | 2 | 5.233 | 157 | 121 | 50 |  | 25.24 | 128.1 | 1848 | 78.9 | EMULSIÓN | 23.8 | 2469 | 4445 | OK | OK | 0 | 2 | 400 | 1190.89 | 175 | 153 | 2.3 | 5 | 85 | 1401.05 | 65.8 | 0.6 | NO | NO | NO | SI | SI | POZO CALIENTE, BUENA SUMERGENCIA, BAJO LLENADO DE BOMBA, SEVERO GOLPE DE FLUIDO, NO SE PRESIONA MATER SIN VOLANTA. BAJAR SPM. | [5 empty] | 1 | 1 | 4083 | JAZMIN-AD-4:1
JAZMIN | JAZMIN AD-05 | 2022-09-20 | 1353 | 1161 | 1545 | AMPSCOT C-320-256-144 | 129 | 3/4 | 2 | 4.358 | 115 | 93 | 50 |  | 19.53 | 127.9 | 1868 | 50.8 | OIL-EMUL | 21.5 | 3452 | 4705 | OK | SL | 0 | 2 | 400 | 1216.14 | 48 | 42 | 2.2 | 5 | 88 | 1503.27 | 20.1 | 0.5 | NO | NO | NO | SI | SI | BAJA SUMERGENCIA, SEVERO GOLPE DE FLUIDO, BAJO LLENADO DE BOMBA, LEVE CIERRE TARDIO, INTERFERENCIA POR GAS, STUFFING AJUSTADO O GOLPE AL FINALIZAR LA CARRERA ASCENDENTE, NO SE PRESIONA MASTER SIN VOLANTA, BAJAR SPM. | [5 empty] | 1 | 1 | 4084 | JAZMIN-AD-5:1
JAZMIN | JAZMIN AD-07 | 2022-09-20 | 1545.5 | 1172 | 1919 | AMPSCOT C-320-256-144 | 144 | 4/4 | 2.25 | 2.302 | 138 | 106 | 50 |  | 92.39 | 141.8 | 2233 | 178 | EMULSIÓN | 24.1 | 3864 | 4213 | SL | OK | 1.1 | 2 | 400 | 996.03 | 200 | 173 | 2.2 | 6 | 87 | 1370.05 | 74.6 | 0.7 | NO | NO | NO | SI | SI | BUENA SUMERGENCIA, BUEN LLENADO DE BOMBA, ESCURRIMIENTO EN LAS VÁLVULAS TV Y SV, STUFFING AJUSTADO, NO SE PRESIONA MASTER SIN VOLANTA, SUBIR SPM. | [5 empty] | 1 | 1 | 4085 | JAZMIN-AD-7:1
JAZMIN | JAZMIN AD-08 | 2022-09-20 | 1474.11 | 1127.22 | 1821 | AMPSCOT C-320-256-144 | 144 | 4/4 | 2.25 | 4.027 | 92 | 89 | 50 |  | 89.85 | 137.5 | 2616 | 293.7 | AGUA-OIL | 41.3 | 2686 | 6739 | SL | OK | 7 | 2 | 400 | 1638.88 | 65 | 65 | 2.5 | 5 | 100 | 1487.19 | 30.4 | 0.4 | NO | NO | NO | SI | SI | MEDIANA SUMERGENCIA, BUEN LLENADO DE BOMBA, CARTA LLENA, RESTRICCIÓN EN LA CARRERA ASCENDENTE, ESCURRIMIENTO EN LA VÁLVULA TV, LEVE INTERFERENCIA POR GAS, LEVE CIERRE TARDIO, NO SE PRESIONA MASTER SIN VOLANTA. | [5 empty] | 1 | 1 | 4086 | JAZMIN-AD-8:1
JAZMIN | JAZMIN AN-04 | 2022-09-20 | 1739.5 | 1359 | 2120 | AMPSCOT C-320-256-144 | 144 | 3/3 | 2 | 2.372 | 149 | 111 | 60 |  | 59.85 | 143 | 2048 | 94.7 | EMULSIÓN | 27.8 | 3974 | 6037 | LL | OK | 1.5 | 2 | 400 | 1409.9 | 0 | 0 | 1 | 3 | 93 | 1337.03 | 1.5 | 0.2 | NO | NO | NO | SI | SI | SIN SUMERGENCIA, LL EN LA VÁLVULA TV, BUEN LLENADO DE BOMBA, GOLPE DE FLUIDO, NO SE PRESION MASTER SIN VOLANTA. | [5 empty] | 1 | 1 | 4087 | JAZMIN-AN-4:1
JAZMIN | JAZMIN AN-11 | 2022-09-20 | 2181.1 | 1995.21 | 2367 | LUFKIN C-640D-305-168 | 168 | 4/4 | 2 | 2.025 | 116 | 107 | 60 |  | 55.46 | 162.8 | 3172 | 85.3 | EMULSIÓN | 32.5 | 5702 | 8834 | OK | OK | 0 | 2 | 400 | 2265.02 | 0 | 0 | 0.8 | 2 | 100 | 1472.22 | 1.4 | 0.1 | NO | NO | NO | SI | SI | SIN SUMERGENCIA, BUEN LLENADO DE BOMBA, GOLPE DE FLUIDO, FUERTE GOLPE DE BOMBA | [5 empty] | 1 | 1 | 4088 | JAZMIN-AN-11:1
JAZMIN | JAZMIN BC-02 | 2022-09-20 | 1568.5 | 1473 | 1664 | KERUI C-320-256-144 | 144 | 3/3 | 2 | 3.035 | 129 | 108 | 80 | 500-1 | 27.29 | 142.3 | 2337 | 55 | EMULSIÓN | 26.2 | 3743 | 5774 | OK | OK | 0 | 2 | 400 | 1543 | 0 | 0 | 1.4 | 4 | 90 | 1540.69 | 1.8 | 0.4 | NO | NO | NO | NO | SI | SIN SUMERGENCIA, INTERFERENCIA POR GAS, BAJO LLENADO DE BOMBA, SEVERO GOLPE DE FLUIDO, BAJAR SPM. | [5 empty] | 1 | 1 | 4089 | JAZMIN-BC-2:1
JAZMIN | JAZMIN BC-03 | 2022-09-20 | 1709 | 1615 | 1803 | KERUI C-320-256-144 | 144 | 4/4 | 2 | 3.529 | 126 | 111 | 80 | 500-1 | 43.3 | 141.9 | 2352 | 101.1 | AGUA | 24.2 | 3397 | 5696 | OK | OK | 0 | 2 | 400 | 1433.64 | 196 | 189 | 1.3 | 2 | 96 | 1461.41 | 80.5 | 0.2 | NO | NO | NO | SI | SI | BUENA SUMERGENCIA, MEDIANO LLENADO DE BOMBA, GOLPE DE FLUIDO, INTERFERENCIA POR GAS, | [5 empty] | 1 | 1 | 4090 | JAZMIN-BC-3:1
JAZMIN | JAZMIN BC-04 | 2022-09-20 | 1589.5 | 1488 | 1691 | KERUI C-320-256-144 | 144 | 3/3 | 2 | 1.511 | 103 | 94 | 80 |  | 28.46 | 142 | 2314 | 28.5 | EMULSIÓN | 24.2 | 3647 | 5861 | OK | OK | 0 | 2 | 400 | 1638.13 | 0 | 0 | 1.1 | 4 | 100 | 1431.31 | 1.6 | 0.3 | NO | NO | NO | SI | SI | SIN SUMERGENCIA, BAJO LLENADO DE BOMBA, SEVERO GOLPE DE FLUIDO, INTERFERENCIA POR GAS, NO SE PRESIONA MASTER SIN VOLANTA, NO SE PUDO CERRAR LA VLAVULA DEL NULAR PORQUE SE PARTIO LA ESPIGA, FAVOR REALIZAR MANTENIMIENTO. | [5 empty] | 1 | 1 | 4091 | JAZMIN-BC-4:1
JAZMIN | JAZMIN BC-05 | 2022-09-20 | 1673.5 | 1547 | 1800 | KERUI C-320-256-144 | 144 | 3/3 | 2.25 | 1.731 | 97 | 92 | 80 | 500-3 | 24.21 | 141 | 2988 | 34.9 | EMULSIÓN | 28 | 4021 | 6520 | OK | OK | 0 | 2 | 400 | 1683.7 | 0 | 0 | 1.2 | 2 | 100 | 1544.68 | 1.7 | 0.1 | NO | NO | NO | SI | SI | SIN SUMERGENCIA, BAJO LLENADO DE BOMBA, SEVERO GOLPE DE FLUIDO, INTERFERENCIA POR GAS, | [5 empty] | 1 | 1 | 4092 | JAZMIN-BC-5:1
JAZMIN | JAZMIN CQ-01 | 2022-09-20 | 1499.5 | 1410 | 1589 | KERUI C-320-256-144 | 144 | 3/3 | 2 | 0.907 | 114 | 108 | 20 |  | 95.11 | 142.6 | 2034 | 57.4 | AGUA | 22.8 | 3779 | 5370 | LL | OK | 1.4 | 2 | 400 | 1358.03 | 89 | 80 | 0.9 | 4 | 90 | 1477.73 | 34.7 | 0.4 | NO | NO | NO | SI | SI | MEDIANA SUMERGENCIA, LL EN LA VÁLVULA TV, BUEN LLENADO DE BOMBA, CARTA LLENA INTERFERENCIA POR GAS, NO SE PRESIONA MASTER SIN VOLANTA. | [5 empty] | 1 | 1 | 4093 | JAZMIN-CQ-1:1
JAZMIN | JAZMIN I-04 | 2022-09-20 | 1473.5 | 1145 | 1802 | AMPSCOT C-320-256-144 | 144 | 4/4 | 2 | 6.977 | 82 | 94 | 50 |  | 54.78 | 129.4 | 2381 | 230.6 | NB | 23.7 | 4019 | 4374 | NO | NO | 0 | 2 | 400 | 1340.69 | 295 | 282 | 0.9 | 5 | 88 | 1462.03 | 120 | 0.6 | NO | NO | NO | SI | SI | POZO NO BOMBEA, BUENA SUMERGENCIA, VÁLVULAS IGUALADAS, POSIBLE PRESENCIA DE SÓLIDOS, FAVOR REALIZAR MANTENIMIENTO, REESPACIAR. SE ENCONTRO POZO PARADO Y SE DEJA NUEVEMENTE PARADO. | [5 empty] | 1 | 1 | 4094 | JAZMIN-I-4:1
JAZMIN | JAZMIN L-02 | 2022-09-20 | 1598.5 | 1462 | 1735 | AMPSCOT C-320-256-144 | 144 | 3/3 | 2 | 2.115 | 105 | 103 | 120 |  | 43.93 | 142.3 | 2351 | 61.7 | EMULSIÓN | 26.6 | 3643 | 5711 | OK | OK | 0 | 2 | 400 | 1464.43 | 54 | 47 | 1 | 6 | 87 | 1275.08 | 21.2 | 0.5 | NO | NO | NO | NO | SI | BAJA SUMERGENCIA, MEDIANO LLENADO DE BOMBA, GOLPE DE FLUIDO, LEVE INTERFERENCIA POR GAS, NO SE PRESIONA MASTER SIN VOLANTA, | [5 empty] | 1 | 1 | 4095 | JAZMIN-L-2:1
JAZMIN | JAZMIN P-01 | 2022-09-20 | 1236.81 | 968.62 | 1505 | AMPSCOT C-320-256-144 | 144 | 4/4 | 2 | 2.446 | 112 | 100 | 30 |  | 61.11 | 142.8 | 1915 | 99.5 | EMULSIÓN | 20 | 3304 | 4953 | OK | OK | 0.1 | 2 | 400 | 1073.76 | 252 | 241 | 2.9 | 3 | 93 | 1363.5 | 104.2 | 0.6 | NO | NO | NO | SI | SI | BUENA SUMERGENCIA, BUEN LLENADO DE BOMBA, GOLPE DE FLUIDO, INTERFERENCIA POR GAS, NO SE PRESIONA MASTER SIN VOLANTA, SUBIR SPM. | [5 empty] | 1 | 1 | 4096 | JAZMIN-P-1:1
JAZMIN | JAZMIN P-03 | 2022-09-20 | 1361.5 | 1076 | 1647 | AMPSCOT C-320-256-144 | 144 | 4/4 | 2 | 1.974 | 105 | 93 | 30 |  | 3.63 | 142.2 | 2031 | 4.8 | EMULSIÓN | 25.1 | 3209 | 5492 | OK | OK | 0 | 2 | 400 | 1624.52 | 0 | 0 | 2.9 | 9 | 100 | 1418.79 | 3.4 | 0.7 | NO | NO | NO | SI | SI | NIVEL CON RUIDO, SIN SUMERGENCIA, BAJO LLENADO DE BOMBA, SEVERO GOLPE DE FLUIDO. NO SE PRESIONA MASTER SIN VOLANTA. | [5 empty] | 1 | 1 | 4097 | JAZMIN-P-3:1
JAZMIN | JAZMIN P-05 | 2022-09-20 | 1370 | 1041 | 1699 | AMPSCOT C-320-256-144 | 144 | 4/4 | 2 | 3.435 | 108 | 99 | 30 |  | 10.03 | 142.9 | 1803 | 23 | AGUA-OIL | 25.7 | 3727 | 5122 | OK | OK | 0 | 2 | 400 | 1276.75 | 26 | 26 | 3.9 | 0 | 100 | 1530.87 | 15 | 0 | NO | NO | NO | SI | SI | BAJA SUMERGENCIA, INTERFERENCIA POR GAS, BAJO LLENADO DE BOMBA, SEVERO GOLPE DE FLUIDO, CIERRE TARDIO EN LA TV, NO SE PRESIONA MASTER SIN VOLANTA, BAJAR SPM. | [5 empty] | 1 | 1 | 4098 | JAZMIN-P-5:1
JAZMIN | JAZMIN P-06 | 2022-09-20 | 1362.5 | 1068 | 1657 | AMPSCOT C-320-256-144 | 144 | 4/4 | 2 | 3.077 | 117 | 104 | 30 |  | 37.99 | 142.6 | 1968 | 77.7 | OIL | 34.6 | 3420 | 5304 | LL | OK | 0 | 2 | 400 | 1211.49 | 193 | 104 | 3.7 | 44 | 36 | 1506.83 | 47.5 | 5.8 | NO | NO | NO | SI | SI | BUENA SUMERGENCIA, MEDIANO LLENADO DE BOMBA, SEVERO GOLPE DE FLUIDO, RESTRICCIÓN AL FINALIZAR LA CARRERA ASCENDENTE, INTERFERENCIA POR GAS, LL EN LA VÁLVULA TV, NO SE PRESIONA MASTER SIN VOLANTA, | [5 empty] | 1 | 1 | 4099 | JAZMIN-P-6:1
JAZMIN | JAZMIN P-07 | 2022-09-20 | 1273 | 1179 | 1367 | AMPSCOT C-320-256-144a | 144 | 3/3 | 2 | 3.586 | 106 | 98 | 30 |  | 51.33 | 142 | 1988 | 121.9 | EMULSIÓN | 28.3 | 3318 | 5660 | OK | OK | 0 | 2 | 400 | 1418.39 | 65 | 65 | 4.1 | 13 | 100 | 1479.8 | 32 | 1.5 | NO | NO | NO | SI | SI | NIVEL CON RUIDO, MEDIANA SUMERGENCIA, INTERFERENICA POR GAS, BUEN LLENADO DE BOMBA, GOLPE DE FLUIDO, GOLPE DE BOMBA, NO SE PRESIONA MASTER SIN VOLANTA. | [5 empty] | 1 | 1 | 4100 | JAZMIN-P-7:1
JAZMIN | JAZMIN P-09 | 2022-09-20 | 1423.5 | 1176 | 1671 | AMPSCOT C-320-256-144 | 144 | 4/4 | 2 | 3.077 | 104 | 96 | 30 |  | 12.38 | 141.5 | 2017 | 25.1 | EMULSIÓN | 33.3 | 3231 | 5431 | OK | OK | 0 | [11 empty] | NO | NO | NO | SI | SI | INTERFERENCIA POR GAS, BAJO LLENADO DE BOMBA, SEVERO GOLPE DE FLUIDO, STUFFING AJUSTADO, LEVE CIERRE TARDIO, NO SE PRESIONA MASTER SIN VOLANTA. NO SE PUDO TOMAR EL NIVEL, ANULAR MUY PRESIONADO POR GAS, SE ENCONTRARON LAS DOS VALVULAS CERRADAS. | [5 empty] | 0 | 1 | 4101 | JAZMIN-P-9:1
JAZMIN | JAZMIN AB-02 | 2022-09-21 | 2242 | 2118 | 2366 | KERUI C-320-256-144 | 115 | 1/3 | 2 | 2.344 | 107 | 112 | 40 | 500-1 | 87.97 | 111.4 | 3263 | 107.1 | EMULSIÓN | 33.1 | 5691 | 8099 | SL | OK | 3.5 | 2 | 400 | 1880.48 | 392 | 325 | 1 | 9 | 81 | 1458.3 | 137.8 | 0.6 | NO | NO | NO | SI | SI | ALTA SUMERGENCIA, INTERFERENCIA POR GAS, BUEN LLENADO DE BOMBA, LEVE GOLPE DE FLUIDO. CIERRE TARDIO EN LA TV, FUERTE GOLPE DE BOMBA. SUBIR SPM. | [5 empty] | 1 | 1 | 4102 | JAZMIN-AB-2:1
JAZMIN | JAZMIN AB-03 | 2022-09-21 | 1724.02 | 1652.05 | 1796 | KERUI C-320-256-144 | 115 | 1/3 | 2 | 2.941 | 112 | 117 | 40 | 500-1 | 48.27 | 98.4 | 2265 | 65.2 | EMULSIÓN | 27.3 | 3832 | 3798 | OK | OK | 0 | 2 | 400 | 1729.55 | 0 | 0 | 1.4 | 18 | 100 | 1474.47 | 1.9 | 1.2 | NO | NO | NO | SI | SI | SIN SUMERGENCIA, MEDIANO LLENADO DE BOMBA, GOLPE DE FLUIDO, CIERRE TARDIO EN LA TV, VÁLVULAS NO CARGA, IGUALADAS, INTERFERENICA POR GAS, REESPACIAR, BAJAR SPM. | [5 empty] | 1 | 1 | 4103 | JAZMIN-AB-3:1
JAZMIN | JAZMIN AB-04 | 2022-09-21 | 1821 | 1673.06 | 1969 | KERUI C-320-256-144 | 115 | 1/3 | 2 | 6.545 | 163 | 136 | 40 |  | 70.16 | 113.1 | 2606 | 242.2 | EMULSIÓN | 30 | 3656 | 6469 | OK | OK | 0 | 2 | 400 | 1559.7 | 250 | 174 | 1.7 | 17 | 70 | 1446.17 | 73.8 | 1.7 | NO | NO | NO | SI | SI | BUENA SUMERGENCIA, INTERFERENCIA POR GAS, BUEN LLENADO DE BOMBA, GOLPE DE FLUIDO, NO SE PRESIONA MATER SIN VOLANTA, | [5 empty] | 1 | 1 | 4104 | JAZMIN-AB-4:1
JAZMIN | JAZMIN AB-05 | 2022-09-21 | 2291.62 | 2199.24 | 2384 | KERUI C-640D-305-168 | 168 | 4/4 | 2.25 | 3.041 | 142 | 122 | 40 |  | 90.69 | 163.1 | 4056 | 265.6 | EMULSIÓN | 35.2 | 5397 | 8932 | SL | OK | 9.9 | 2 | 400 | 2078.02 | 195 | 151 | 0.8 | 11 | 77 | 1248.81 | 64.8 | 0.7 | NO | NO | NO | SI | SI | BUENA SUMERGENCIA, BUEN LLENADO DE BOMBA, CARTA LLENA, INTERFERENCIA POR GAS, ESCURRIMIENTO EN LA VÁLVULA TV, NO SE PRESIONA MASTER SIN VOLANTA, SUBIR SPM. | [5 empty] | 1 | 1 | 4105 | JAZMIN-AB-5:1
JAZMIN | JAZMIN AY-03 | 2022-09-21 | 2191.76 | 1932.53 | 2451 | LUFKIN C-320D-213-120 | 120 | 3/3 | 2 | 2.076 | 115 | 104 | 40 | 500-2 | 43.69 | 116.2 | 3165 | 49.2 | EMUL-OIL | 40.1 | 4627 | 7350 | OK | OK | 0 | [11 empty] | NO | NO | NO | SI | SI | MEDIANO LLENADO DE BOMBA, GOLPE DE FLUIDO, RESTRICCIÓN AL FINALIZAR LA CARRERA ASCENDENTE, INTERFERENCIA POR GAS, NO SE TOMA NIVEL POR ESPIGA MALA Y VALVULA DE ANULAR MUY DURA PARA ABRIR. | [5 empty] | 0 | 1 | 4106 | JAZMIN-AY-3:1
JAZMIN | JAZMIN BF-01 | 2022-09-21 | 1567.25 | 1401.51 | 1733 | AMPSCOT C-320-256-144a | 144 | 3/3 | 2 | 2.308 | 103 | 95 | 20 | 500-2 | 50.94 | 141.9 | 2109 | 77.8 | EMULSIÓN | 24.9 | 3338 | 5538 | OK | OK | 0 | 2 | 400 | 1431.35 | 97 | 68 | 2.6 | 19 | 70 | 1418.58 | 31.5 | 1.5 | NO | NO | NO | SI | SI | MEDIANA SUMERGENCIA, BUEN LLENADO DE BOMBA, GOLPE DE FLUIDO, LEVE INTERFERENCIA POR GAS, STUFFING AJUSTADO, POZO EN CONDICIONES ESTABLES, | [5 empty] | 1 | 1 | 4107 | JAZMIN-BF-1:1
JAZMIN | JAZMIN BF-02 | 2022-09-21 | 1897.5 | 1662 | 2133 | AMPSCOT C-320-256-144a | 115 | 1/3 | 2.25 | 3.462 | 100 | 92 | 20 | 500-2 | 33.12 | 110.4 | 3747 | 74.7 | EMULSIÓN | 34.3 | 4648 | 7948 | OK | OK | 0 | 2 | 400 | 2024.05 | 18 | 18 | 1.8 | 3 | 100 | 1484.45 | 10.6 | 0.2 | NO | NO | NO | SI | SI | BAJA SUMERGENCIA, MEDIANO LLENADO DE BOMBA, SEVERO GOLPE DE FLUIDO, INTERFERENCIA POR GAS, | [5 empty] | 1 | 1 | 4108 | JAZMIN-BF-2:1
JAZMIN | JAZMIN E-02 | 2022-09-21 | 1628 | 1266 | 1990 | AMPSCOT C-320-256-144a | 144 | 3/3 | 2.25 | 3.9 | 128 | 95 | 30 | [5 empty] | EMULSIÓN | [5 empty] | 0 | 2 | 400 | 1002.85 | 556 | 495 | 1.4 | 5 | 89 | 1481.31 | 207.4 | 0.5 | NO | NO | NO | SI | SI | ALTA SUMERGENCIA, NO SE PRESIONA MASTER SIN VOLANTA, SOLO SE PUDO TOMAR EL NIVEL PORQUE AL POZO LE ESTA FLOTANDO LA SARTA. | [5 empty] | 1 | 0 | 4109 | JAZMIN-E-2:1
JAZMIN | JAZMIN G-01 | 2022-09-21 | 1404.5 | 1101 | 1708 | AMPSCOT C-320-256-144a | 144 | 3/3 | 2.25 | 4.5 | 211 | 139 | 20 |  | 46.78 | 143.2 | 1937 | 177.9 | EMULSIÓN | 19.9 | 2356 | 4055 | OK | OK | 0 | 2 | 400 | 670.82 | 399 | 399 | 12.5 | 0 | 100 | 1275.33 | 177.1 | 0.1 | NO | NO | NO | SI | SI | ALTA SUMERGENCIA, MEDIANO LLENADO DE BOMBA, GOLPE DE FLUIDO, POSIBLE PRESENCIA DE ARENAS, NO SE PRESIONA MASTER SIN VOLANTA, | [5 empty] | 1 | 1 | 4110 | JAZMIN-G-1:1
JAZMIN | JAZMIN N-01 | 2022-09-21 | 1581.5 | 1235 | 1928 | AMPSCOT C-320-256-144 | 129 | 3/3 | 2 | 2.744 | 104 | 93 | 60 |  | 59.9 | 127.3 | 2214 | 97.6 | AGUA-OIL | 24 | 3119 | 5650 | OK | OK | 0 | 2 | 400 | 1293.03 | 243 | 216 | 2.4 | 5 | 89 | 1429.55 | 93.3 | 0.5 | NO | NO | NO | SI | SI | BUENA SUMERGENCIA, BUEN LLENADO DE BOMBA, GOLPE DE FLUIDO, INTERFERENCIA POR GAS, NO SE PRESIONA MASTER SIN VOLANTA. POZO EN CONDICIONES ESTABLES. | [5 empty] | 1 | 1 | 4111 | JAZMIN-N-1:1
JAZMIN | JAZMIN N-03 | 2022-09-21 | 1351.5 | 1123 | 1580 | KERUI C-320-256-144a | 144 | 4/4 | 2.25 | 2.594 | 153 | 108 | 60 |  | 96.49 | 143.5 | 2595 | 211.9 | AGUA | 21.8 | 3120 | 4911 | SL | OK | 2.4 | 2 | 400 | 900.81 | 411 | 404 | 1.9 | 1 | 98 | 1351.56 | 169.7 | 0.2 | NO | NO | NO | SI | SI | ALTA SUMERGENCIA, BUEN LLENADO DE BOMBA, CARTA LLNA, ESCURRIMIENTO EN LA VÁLVULA TV, INTERFERENICA POR GAS, NO SE PRESIONA MASTER SIN VOLANTA, SUBIR SPM. | [5 empty] | 1 | 1 | 4112 | JAZMIN-N-3:1
JAZMIN | JAZMIN N-04 | 2022-09-21 | 1491.5 | 1223 | 1760 | AMPSCOT C-320-256-144 | 129 | 3/4 | 2 | 2.503 | 111 | 96 | 60 | 500-2 | 67.1 | 127.9 | 1953 | 100.2 | EMULSIÓN | 26.3 | 2968 | 4690 | OK | OK | 0 | 2 | 400 | 1310.73 | 61 | 56 | 1.7 | 3 | 91 | 1406.36 | 25.6 | 0.3 | NO | NO | NO | SI | SI | MEDIANA SUMERGENCIA, BUEN LLENADO DE BOMBA, GOLPE DE FLUIDO, INTERFERENCIA POR GAS, | [5 empty] | 1 | 1 | 4113 | JAZMIN-N-4:1
JAZMIN | JAZMIN N-05 | 2022-09-21 | 1455.5 | 1169 | 1742 | AMPSCOT C-320-256-100 | 100 | 3/3 | 2 | 3.3 | 103 | 95 | 60 | 500-3 |  |  |  |  | EMUL-OIL | [5 empty] | 0 | 2 | 400 | 1420.03 | 4 | 4 | 1.6 | 2 | 96 | 1460.18 | 3.8 | 0.2 | NO | NO | NO | SI | SI | SOLO SE TOMA NIVEL POR QUE EL POZO TIENE UNIDAD HIDRAULICA, BAJA SUMERGENCIA. | [5 empty] | 1 | 0 | 4114 | JAZMIN-N-5:1
JAZMIN | JAZMIN N-08 | 2022-09-21 | 1653.5 | 1306 | 2001 | AMPSCOT C-320-256-144 | 115 | 2/4 | 2 | 3.922 | 116 | 102 | 60 |  | 77.27 | 113.4 | 2208 | 160.3 | EMULSIÓN | 23 | 3023 | 4859 | SL | OK | 2.5 | 2 | 400 | 1506 | 86 | 78 | 1.6 | 4 | 91 | 1508.27 | 34.5 | 0.3 | NO | NO | NO | SI | SI | MEDIANA SUMERGENCIA, INTERFERENCIA POR GAS, BUEN LLENADO DE BOMBA, GOLPE DE FLUIDO, LEVE CIERRE TARDIO EN LA TV, ESCURRIMIENTO EN LA VÁLVULA TV, NO SE PRESIONA LA VALVULA DE LA MASTER DURA PARA CERRAR, SUBIR SPM. | [5 empty] | 1 | 1 | 4115 | JAZMIN-N-8:1
JAZMIN | JAZMIN N-10 | 2022-09-21 | 1624.5 | 1317 | 1932 | AMPSCOT C-320-256-144 | 129 | 3/4 | 2 | 5.96 | 99 | 95 | 60 | 0 | 68.36 | 128.5 | 2291 | 244.2 | NB | 32.5 | 3429 | 5645 | SL | OK | 2.2 | 2 | 400 | 1394.66 | 209 | 181 | 1.6 | 8 | 84 | 1375.41 | 78.2 | 0.9 | NO | NO | NO | SI | SI | POZO NO BOMBEA, BUENA SUMERGENCIA, ALTA INTERFERENCIA POR GAS, BUEN LLENADO DE BOMBA, ESCURRIMIENTO EN LAS VÁLVULAS TV, REESPACIAR. | [5 empty] | 1 | 1 | 4116 | JAZMIN-N-10:1
JAZMIN | JAZMIN Q-01 | 2022-09-21 | 1959 | 1352 | 1959 | KERUI C-320-256-144 | 129 | 3/4 | 2 | 3.727 | 136 | 117 | 70 |  | 97.98 | 143.2 | 2526 | 243.8 | EMULSIÓN | 24.6 | 3840 | 5407 | SL | OK | 3.2 | 2 | 400 | 738.69 | 883 | 792 | 1.6 | 4 | 90 | 1464.2 | 330.5 | 0.6 | NO | NO | NO | SI | SI | ALTA SUMERGENCIA, BUEN LLENADO DE BOMBA, CARTA LLENA, ESCURRIMIENTO EN LA VÁLVULA TV, SUBIR SPM, NO SE PRESIONA VÁLVULA DE LA MASTER DURA PARA CERRAR, | [5 empty] | 1 | 1 | 4117 | JAZMIN-Q-1:1
JAZMIN | JAZMIN Q-03 | 2022-09-21 | 1453.5 | 1144 | 1763 | KERUI C-320-256-144 | 144 | 4/4 | 2 | 4.138 | 100 | 97 | 70 |  | 93.04 | 142.1 | 2434 | 255.2 | EMUL-OIL | 26.5 | 3725 | 5625 | SL | OK | 4 | 2 | 400 | 1183.71 | 449 | 380 | 2 | 15 | 74 | 1491.76 | 161.3 | 1.4 | NO | NO | NO | SI | SI | ALTA SUMERGENCIA, INTERFERENCIA POR GAS, ESCURRIMIENTO EN LA VÁLVULA TV, BUEN LLENADO DE BOMBA, CARTA LLENA, NO SE PRESIONA MASTER SIN VOLANTA. SUBIR SPM. | [5 empty] | 1 | 1 | 4118 | JAZMIN-Q-3:1
JAZMIN | JAZMIN Q-05 | 2022-09-21 | 1652 | 1274 | 2030 | AMPSCOT C-320-256-144 | 115 | 2/4 | 2 | 6.081 | 125 | 103 | 70 | 500-1 | 94.8 | 113.2 | 2203 | 304.3 | EMULSIÓN | 30.5 | 2913 | 6072 | SL | OK | 4.6 | 2 | 400 | 1580.21 | 76 | 72 | 1.3 | 3 | 93 | 1420.41 | 31.9 | 0.4 | NO | NO | NO | SI | SI | MEDIANA SUMERGENCIA, BUEN LLENADO DE BOMBA, CARTA LLENA, ESCURRIMIENTO EN LA TV, INTERFERENCIA POR GAS, NO SE PESIONA MASTER SIN VOLANTA. SUBIR SPM. | [5 empty] | 1 | 1 | 4119 | JAZMIN-Q-5:1
JAZMIN | JAZMIN X-05 | 2022-09-21 | 2110 | 1892 | 2328 | AMPSCOT C-320-256-144 | 115 | 2/4 | 2 | 5.07 | 148 | 118 | 20 |  | 80.91 | 113.3 | 2547 | 216.8 | EMULSIÓN | 27.5 | 4958 | 5826 | NO | NO | 2 | 2 | 400 | 1552.36 | 314 | 279 | 1.2 | 4 | 89 | 1486.23 | 117 | 0.3 | NO | NO | NO | SI | SI | BUENA SUMERGENCIA, BUEN LLENADO DE BOMBA, LL GOLPE DE FLUIDO, INTERFERENCIA POR GAS, LEVE CIERRE TARDIO EN LA TV, NO SE PRESIONA MASTER SIN VOLANTA, FRENO DESTENSIONADO FAVOR REALIZAR MANTENIMIENTO. | [5 empty] | 1 | 1 | 4120 | JAZMIN-X-5:1
JAZMIN | JAZMIN Z-1 | 2022-09-21 | 1861.5 | 1490 | 2233 | LUFKIN C-456D-256-144 | 111 | 1/3 | 2 | 1.287 | 135 | 108 | 40 |  | 96.19 | 109.4 | 2822 | 63.2 | EMULSIÓN | 25.6 | 4883 | 6144 | SL | OK | 2.3 | 2 | 400 | 967.28 | 1036 | 974 | 1.1 | 3 | 93 | 1496.18 | 404.7 | 0.4 | NO | NO | NO | SI | SI | ALTA SUMERGENCIA, INTERFERENCIA POR GAS, BOMBA NO CARGA HASAT SU Fo MAX, VÁLVULAS CON ESCURRIMIENTO, NO SE PRESIONA MASTER SIN VOLANTA, SUBIR SPM. | [5 empty] | 1 | 1 | 4121 | JAZMIN-Z-1:1
JAZMIN | JAZMIN Z-2 | 2022-09-21 | 1638.5 | 1512 | 1765 | AMPSCOT C-320-256-144a | 144 | 3/3 | 2 | 4.119 | 132 | 120 | 40 |  | 52.04 | 143.8 | 2272 | 143.7 | OIL | 18.6 | 3347 | 3498 | NO | NO | 0 | 2 | 400 | 1416.78 | 236 | 204 | 1.3 | 7 | 84 | 1439.09 | 86.5 | 0.6 | NO | NO | NO | SI | SI | BUENA SUMERGENCIA, INTERFERENCIA POR GAS, VÁLVULAS IGUALADAS, POR DEBAJO DE LA LÍNEA DE BOYANZA, BUEN LLENADO DE BOMBA, BOMBA NO CARGA HATA SU FoMAX, LEVE GOLPE DE FLUIDO, NO SE PRESIONA MASTER SIN VOLANTA, BOMBEO DEFICIENTE, REESPACIAR. | [5 empty] | 1 | 1 | 4122 | JAZMIN-Z-2:1
JAZMIN | JAZMIN AC-01 | 2022-09-22 | 1377 | 1166 | 1588 | AMPSCOT C-320-256-144 | 144 | 4/4 | 2 | 5.143 | 132 | 109 | 40 |  | 52.89 | 142.7 | 1771 | 181 | EMUL-OIL | 23 | 2732 | 4194 | OK | OK | 0 | 2 | 400 | 1162.14 | 107 | 89 | 2 | 8 | 83 | 1462.73 | 39.3 | 0.8 | NO | NO | NO | SI | SI | MEDIANA SUMERGENCIA, BUEN LLENADO DE BOMBA, MEJORÓ, GOLPE DE FLUIDO, INTERFERENICA POR GAS, NO SE PRESIONA MASTER SIN VOLANTA, | [5 empty] | 1 | 1 | 4123 | JAZMIN-AC-1:1
JAZMIN | JAZMIN AC-02 | 2022-09-22 | 1239 | 1049 | 1429 | AMPSCOT C-320-256-144 | 129 | 3/4 | 2 | 5.114 | 141 | 109 | 40 |  | 45.62 | 128.7 | 1680 | 140.1 | EMULSIÓN | 21.9 | 3070 | 4746 | OK | OK | 0 | 2 | 400 | 1148.35 | 8 | 6 | 2.2 | 9 | 81 | 1446.28 | 5.1 | 0.9 | NO | NO | NO | SI | SI | BAJA SUMERGENCIA, MEDIANO LLENADO DE BOMBA, GOLPE DE FLUIDO, INTERFERENCIA POR GAS, NO SE PRESIONA MASTER SIN VOLANTA, | [5 empty] | 1 | 1 | 4124 | JAZMIN-AC-2:1
JAZMIN | JAZMIN AC-03 | 2022-09-22 | 1386 | 1156 | 1616 | AMPSCOT C-456-256-144a | 144 | 3/3 | 2 | 2.462 | 95 | 92 | 40 |  | 84.53 | 142.3 | 1746 | 138.2 | EMUL-OIL | 30.8 | 2725 | 5803 | SL | OK | 4.8 | 2 | 400 | 1064.35 | 206 | 206 | 1.7 | 1 | 100 | 1468.07 | 88.6 | 0.1 | NO | NO | NO | SI | SI | BUENA SUMERGENCIA, ESCURRIMIENTO EN LA VÁLVULA TV, BUEN LLENADO DE BOMBA, PÉRDIDA DE CARGA DURANTE LA CARRERA ASCENDENTE, NO SE PRESIONA LA MASTER NO TIENE VOLANTA, SUBIR SPM. | [5 empty] | 1 | 1 | 4125 | JAZMIN-AC-3:1
JAZMIN | JAZMIN AC-04 | 2022-09-22 | 1331.5 | 1103 | 1560 | AMPSCOT C-320-256-144 | 129 | 3/4 | 2 | 3.673 | 141 | 104 | 40 |  | 54.23 | 128.6 | 1336 | 119.5 | AGUA-OIL | 23.5 | 2696 | 4148 | OK | OK | 0 | 2 | 400 | 1069.82 | 36 | 36 | 1.8 | 1 | 100 | 1487.93 | 14.1 | 0.1 | NO | NO | NO | SI | SI | BAJA SUMERGENCIA, BUEN LLENADO DE BOMBA, GOLPE DE FLUIDO, STUFFING AJUSTADO, INTERFERENCIA POR GAS, NO SE PRESIONA MASTER SIN VOLANTA. | [5 empty] | 1 | 1 | 4126 | JAZMIN-AC-4:1
JAZMIN | JAZMIN AC-05 | 2022-09-22 | 1323.5 | 1133 | 1514 | AMPSCOT C-320-256-144 | 129 | 3/4 | 2 | 4.186 | 206 | 192 | 40 |  | 97.92 | 129.3 | 1656 | 247.3 | EMULSIÓN | 19.2 | 2868 | 3873 | SL | SL | 1.6 | [11 empty] | NO | NO | NO | SI | SI | POZO CALIENTE, BUEN LLENADO DE BOMBA, CARTA LLENA, ESCURRIMIENTO EN LAS VÁLVULAS, INTERFERENCIA POR GAS, NO SE PRESIONA LA VALVULA DE LA MASTER DURA PARA CERRAR, SUBIR SPM. NO SE TOMA NIVEL ANULAR CALIENTE 192 F. | [5 empty] | 0 | 1 | 4127 | JAZMIN-AC-5:1
JAZMIN | JAZMIN AC-06 | 2022-09-22 | 1426.5 | 1197 | 1656 | AMPSCOT C-320-256-144 | 129 | 3/4 | 2 | 3.249 | 136 | 105 | 40 |  | 58.43 | 128.3 | 1482 | 113.6 | EMULSIÓN | 27.5 | 3055 | 3951 | OK | OK | 0 | 2 | 400 | 1212.19 | 91 | 88 | 1.8 | 2 | 96 | 1435.4 | 31.6 | 0.2 | NO | NO | NO | SI | SI | MEDIANA SUMERGENCIA, BUEN LLENADO DE BOMBA, GOLPE DE FLUIDO, NO SE PRESIONA MASTER SIN VOLANTA. | [5 empty] | 1 | 1 | 4128 | JAZMIN-AC-6:1
JAZMIN | JAZMIN AC-07 | 2022-09-22 | 1324 | 1146 | 1502 | AMPSCOT C-320-256-144 | 129 | 3/4 | 2 | 3.147 | 102 | 89 | 40 |  | 65.91 | 128.8 | 1672 | 124.6 | CRUDO | 24.9 | 2879 | 4834 | OK | OK | 1.1 | 2 | 400 | 1174.95 | 191 | 176 | 1.8 | 4 | 90 | 1456.85 | 62.3 | 0.5 | NO | NO | NO | SI | SI | BUENA SUMERGENCIA, INTERFERENCIA POR GAS, GOLPE DE FLUIDO, BUEN LLENADO DE BOMBA, NO SE PRESIONA MASTER SIN VOLANTA, POZO EN CONDICIONES ESTABLES. | [5 empty] | 1 | 1 | 4129 | JAZMIN-AC-7:1
JAZMIN | JAZMIN AE-03 | 2022-09-22 | 1606.92 | 1173.84 | 2040 | LUFKIN M-456D-256-144 | 144 | 4/4 | 2.25 | 1.49 | 129 | 105 | 50 |  | 92.5 | 143.7 | 2559 | 116.9 | EMULSIÓN | 22.3 | 3082 | 4599 | SL | OK | 2.3 | 2 | 400 | 808.1 | 520 | 515 | 1.8 | 1 | 99 | 1363.89 | 216.8 | 0.2 | NO | NO | NO | SI | SI | ALTA SUMERGENCIA, BUEN LLENADO DE BOMBA, RESTRICIÓN EN LA CARRERA ASCENDENTE, ESCURRIMIENTO EN LA VÁLVULA TV, INTERFERENCIA POR GAS, SUBIR SPM, NO SE PRESIONA MASTER SIN VOLANTA, | [5 empty] | 1 | 1 | 4130 | JAZMIN-AE-3:1
JAZMIN | JAZMIN AE-06 | 2022-09-22 | 1665.7 | 1184.64 | 2147 | LUFKIN C-456D-256-144 | 144 | 4/4 | 2 | 1.98 | 133 | 112 | 50 |  | 96.16 | 140.5 | 2410 | 124.8 | EMULSIÓN | 27.3 | 4828 | 5617 | NO | NO | 2.5 | 2 | 400 | 1042.67 | 708 | 650 | 2 | 5 | 88 | 1394.87 | 272.8 | 0.7 | NO | NO | NO | SI | SI | ALTA SUMERGENCIA, BUEN LLENADO DE BOMBA, ESCURRIMIENTO EN LAS VÁLVULAS, INTERFERENICA POR GAS, NO SE PRESIONA MASTER SIN VOLANTA, SUBIR SPM. | [5 empty] | 1 | 1 | 4131 | JAZMIN-AE-6:1
JAZMIN | JAZMIN AE-07 | 2022-09-22 | 1728.5 | 1228 | 2229 | LUFKIN M-456D-256-144 | 125 | 3/4 | 2 | 2.076 | 102 | 115 | 50 |  | 59.89 | 125.3 | 2549 | 72.6 | EMULSIÓN | 21.2 | 3879 | 4444 | NO | NO | 0 | 2 | 400 | 727.88 | 1065 | 943 | 2.4 | 7 | 85 | 1329.46 | 398.2 | 1.2 | NO | NO | NO | SI | SI | SUBIÓ SUMERGENCIA, ALTA SUMERGENCIA, BUEN LLENADO DE BOMBA, BOMBA NO CARGA HASTA SU FoMAX, CIERRE TARDIO EN LA TV, VÁLVULAS NO CARGAN, ESCURRIMIENTO EN LAS VÁLVULAS, ALTA INTERFERENCIA POR GAS, NO SE PRESIONA MASTER SIN VOLANTA. REESPACIAR. POZO CON BOMBEO DEFIFICIENTE MANEJA ALTO GAS. | [5 empty] | 1 | 1 | 4132 | JAZMIN-AE-7:1
JAZMIN | JAZMIN AO-01 | 2022-09-22 | 1599.68 | 1474.37 | 1725 | AMPSCOT C-320-256-144 | 144 | 4/4 | 2 | 3.6 | 123 | 93 | 20 | 500-2 | 49.71 | 142.2 | 2086 | 118.7 | EMULSIÓN | 26.9 | 3414 | 5492 | OK | OK | 0 | 2 | 400 | 1525.9 | 29 | 24 | 2.6 | 9 | 81 | 1491.59 | 13 | 0.8 | NO | NO | NO | SI | SI | BAJA SUMERGENCIA, INTERFERENCIA POR GAS, MEDIANO LLENADO DE BOMBA, GOLPE DE FLUIDO, LEVE CIERRE TARDIO EN LA TV. | [5 empty] | 1 | 1 | 4133 | JAZMIN-AO-1:1
JAZMIN | JAZMIN AO-02 | 2022-09-22 | 2121.03 | 1947.06 | 2295 | AMPSCOT C-320-256-144 | 144 | 4/4 | 2.25 | 3.614 | 94 | 91 | 20 |  | 12.8 | 109.2 | 3835 | 29.8 | OIL | 36.2 | 4466 | 7960 | OK | OK | 0 | 2 | 400 | 2076.79 | 54 | 46 | 2.2 | 9 | 81 | 1455.86 | 22.2 | 0.5 | NO | NO | NO | SI | SI | BAJA SUMERGENCIA, INTERFERENCIA POR GAS, BAJO LLENADO DE BOMBA, SEVERO GOLPE DE FLUIDO, FUERTE GOLPE DE BOMBA. NO SE PRESIONA MASTER SIN VOLANTA. BAJAR SPM. | [5 empty] | 1 | 1 | 4134 | JAZMIN-AO-2:1
JAZMIN | JAZMIN AO-03 | 2022-09-22 | 1554.5 | 1490 | 1619 | AMPSCOT C-320-256-144a | 144 | 3/3 | 2 | 5.07 | 148 | 101 | 20 |  | 59.9 | 142.9 | 2035 | 202.5 | EMULSIÓN | 25 | 3600 | 5338 | OK | OK | 0 | 2 | 400 | 1262.25 | 177 | 173 | 2.1 | 1 | 98 | 1338.55 | 74.5 | 0.1 | NO | NO | NO | SI | SI | BUENA SUMERGENCIA, BUEN LLENADO DE BOMBA, GOLPE DE FLUIDO, INTERFERENCIA POR GAS, NO SE PRESIONA MASTER SIN VOLANTA, | [5 empty] | 1 | 1 | 4135 | JAZMIN-AO-3:1
JAZMIN | JAZMIN AO-04 | 2022-09-22 | 1610.22 | 1509.44 | 1711 | AMPSCOT C-320-256-144a | 144 | 3/3 | 2 | 3.087 | 109 | 89 | 20 |  | 63.74 | 142.3 | 2138 | 130.6 | EMULSIÓN | 29.1 | 3661 | 5992 | OK | OK | 0 | 2 | 400 | 1446.54 | 121 | 119 | 2.1 | 1 | 99 | 1380.29 | 52.7 | 0.1 | NO | NO | NO | SI | SI | BUENA SUMERGENCIA, BUEN LLENADO DE BOMBA, GOLPE DE FLUIDO, INTERFERENCIA POR GAS, NO SE PRESIONA MASTER SIN VOLANTA. | [5 empty] | 1 | 1 | 4136 | JAZMIN-AO-4:1
JAZMIN | JAZMIN AO-05 | 2022-09-22 | 1805.03 | 1592.06 | 2018 | KERUI C-456D-256-144 | 144 | 3/3 | 2 | 1.515 | 116 | 93 | 20 |  | 63.19 | 140.9 | 2606 | 62.9 | AGUA-OIL | 37.1 | 4053 | 6695 | SL | OK | 3.2 | 2 | 400 | 1171.08 | 644 | 574 | 2.2 | 5 | 88 | 1462.94 | 242.2 | 0.5 | NO | NO | NO | SI | SI | ALTA SUMERGENCIA, INTERFERENCIA POR GAS, BUEN LLENADO DE BOMBA, CIERRE TARDIO EN LA TV, PERDIDA DE CARGA DURANTE LA CARRERA ASCENDENTE, REESPACIAR. NO SE PRESIONA MASTER SIN VOLANTA, SUBIR SPM. | [5 empty] | 1 | 1 | 4137 | JAZMIN-AO-5:1
JAZMIN | JAZMIN AY-03 | 2022-09-22 | 2191.76 | 1932.53 | 2451 | LUFKIN C-320D-213-120 | 120 | 3/3 | 2 | 2.081 | 115 | 104 | 40 | 500-2 | 25.77 | 115.8 | 3165 | 29 | EMUL-OIL | 40.7 | 4650 | 8084 | OK | OK | 0 | 2 | 400 | 1875.19 | 320 | 267 | 1.8 | 8 | 82 | 1428.71 | 113.8 | 0.5 | NO | NO | NO | SI | SI | BUENA SUMERGENCIA, BAJO LLENADO DE BOMBA, SEVERO GOLPE DE FLUIDO, RESTRICCIÓN AL FINALIZAR LA CARRERA ASCENDENTE, INTERFERENCIA POR GAS, | [5 empty] | 1 | 1 | 4138 | JAZMIN-AY-3:1
JAZMIN | JAZMIN BC-01 | 2022-09-22 | 1570 | 1479 | 1661 | KERUI C-320-256-144 | 144 | 4/4 | 2 | 3.905 | 104 | 82 | 80 |  | 44.86 | 142.7 | 2169 | 116.5 | NB | 25.7 | 3274 | 5063 | SL | OK | 2.1 | 2 | 400 | 1394.85 | 11 | 10 | 2.3 | 4 | 91 | 1453.73 | 7 | 0.4 | NO | NO | NO | SI | SI | POZO SIGUE SIN BOMBEO, BAJA SUMERGENCIA, INTERFERENCIA POR GAS, MEDIANO LLENADO DE BOMBA, GOLPE DE FLUIDO, CIERRE TARDIO EN LA TV, LAS CARTAS REFLEJAN ACCION DE BOMBEO SE REQUIERE REESPACIAR, NO SE PRESIONA LA MASTER SIN VOLANTA, | [5 empty] | 1 | 1 | 4139 | JAZMIN-BC-1:1
JAZMIN | JAZMIN BJ-02 | 2022-09-22 | 1993 | 1722 | 2264 | AMPSCOT C-320-256-144a | 129 | 2/3 | 2 | 2.177 | 94 | 85 | 80 |  | 19.19 | 126 | 3039 | 24.6 | OIL | 36.4 | 6298 | 7648 | OK | SL | 0 | 2 | 400 | 2072.41 | 19 | 19 | 1.7 | 4 | 100 | 1471.36 | 10.1 | 0.2 | NO | NO | NO | SI | SI | BAJA SUMERGENCIA, INTERFERENCIA POR GAS, BAJO LLENADO DE BOMBA, SEVERO GOLPE DE FLUIDO, NO SE PRESIONA MASTER SIN VOLANTA, BAJAR SPM. | [5 empty] | 1 | 1 | 4140 | JAZMIN-BJ-2:1
JAZMIN | JAZMIN BJ-03 | 2022-09-22 | 1561.5 | 1426 | 1697 | AMPSCOT C-320-256-144 | 144 | 3/3 | 2 | 6.977 | 100 | 90 | 80 |  | 43.64 | 142.8 | 2295 | 202.7 | EMULSIÓN | 29.2 | 3505 | 5622 | OK | OK | 0 | 2 | 400 | 1506.02 | 0 | 0 | 1.6 | 5 | 88 | 1477.21 | 2.1 | 0.4 | NO | NO | NO | SI | SI | SIN SUMERGENCIA, INTERFERENCIA POR GAS, MEDIANO LLENADO DE BOMBA, GOLPE DE FLUIDO, LEVE CIERRE TARDIO EN LA TV, NO SE PRESIONA MASTER SI VOLANTA, GOLPE DE BOMBA. BAJAR SPM. | [5 empty] | 1 | 1 | 4141 | JAZMIN-BJ-3:1
JAZMIN | JAZMIN BJ-05 | 2022-09-22 | 1792 | 1579 | 2005 | KERUI C-320-256-144 | 129 | 3/4 | 2 | 2.329 | 111 | 94 | 80 | 500-2 | 51.24 | 126.3 | 2653 | 70.3 | EMULSIÓN | 35 | 4611 | 7164 | OK | OK | 0 | 2 | 400 | 1750.27 | 105 | 100 | 2.2 | 7 | 85 | 1482.65 | 44.5 | 0.5 | NO | NO | NO | NO | SI | BUENA SUMERGENCIA, INTERFERENCIA POR GAS, GOLPE DE FLUIDO, BUEN LLENADO DE BOMBA. | [5 empty] | 1 | 1 | 4142 | JAZMIN-BJ-5:1
JAZMIN | JAZMIN CP-03 | 2022-09-22 | 1687 | 1645 | 1729 | KERUI C-320-256-144 | 115 | 2/3 | 2 | 6.338 | 102 | 97 | 30 |  | 97.35 | 113.9 | 2223 | 327.7 | AGUA | 26.4 | 3414 | 5179 | SL | OK | 2.7 | 2 | 400 | 1260.66 | 302 | 294 | 1.4 | 2 | 97 | 1396.08 | 125.2 | 0.1 | NO | NO | NO | NO | SI | BUENA SUMERGENCIA, ESCURRMIENTO EN LA VÁLVULA TV, BUEN LLENADO DE BOMBA, CARTA LLENA, NO SE PRESIONA MASTER SIN VOLANTA, SUBIR SPM. | [5 empty] | 1 | 1 | 4143 | JAZMIN-CP-3:1
JAZMIN | JAZMIN AA-01 | 2022-09-23 | 1707.5 | 1622 | 1793 | AMPSCOT C-320-256-144a | 144 | 3/3 | 2 | 3.169 | 113 | 110 | 110 |  | 60.87 | 141.2 | 2637 | 127 | EMULSIÓN | 28.5 | 3280 | 6175 | OK | OK | 0 | 2 | 400 | 1583.15 | 76 | 73 | 1.9 | 2 | 96 | 1351.39 | 33.1 | 0.2 | NO | NO | NO | SI | SI | MEDIANA SUMERGENCIA, BUEN LLENADO DE BOMBA, GOLPE DE FLUIDO, INTERFERENCIA POR GAS, LEVE CIERRE TARDIO, NO SE PRESIONA MASTER SIN VOLANTA. | [5 empty] | 1 | 1 | 4144 | JAZMIN-AA-1:1
JAZMIN | JAZMIN AA-02 | 2022-09-23 | 1727.5 | 1630 | 1825 | AMPSCOT C-320-256-144 | 144 | 3/3 | 2 | 6.061 | 105 | 110 | 110 |  | 52.35 | 142.1 | 2587 | 210.3 | EMULSIÓN | 32.9 | 3730 | 6025 | OK | OK | 0.1 | 2 | 400 | 1746.8 | 0 | 0 | 1.6 | 4 | 100 | 1444.23 | 2.1 | 0.3 | NO | NO | NO | SI | SI | SIN SUMERGENCIA, BUEN LLENADO DE BOMBA, GOLPE DE FLUIDO, INTERFERENCIA POR GAS, NO SE PRESIONA MASTER SIN VOLANTA. | [5 empty] | 1 | 1 | 4145 | JAZMIN-AA-2:1
JAZMIN | JAZMIN AA-03 | 2022-09-23 | 1693 | 1591 | 1795 | AMPSCOT C-320-256-144a | 144 | 4/4 | 2 | 3.543 | 125 | 101 | 110 | 500-1 | 59.69 | 141.9 | 2698 | 140 | EMULSIÓN | 26.7 | 3588 | 6028 | OK | OK | 0 | 2 | 400 | 1505.77 | 174 | 155 | 1.6 | 5 | 89 | 1479.14 | 66.5 | 0.4 | NO | NO | NO | SI | SI | POZO CON BUEN SUMERGENCIA, LEVE INTERFERENCIA POR GAS, BUEN LLENADO DE BOMBA, GOLPE DE FLUIDO, LEVE CIERRE TARDIO EN LA TV. | [5 empty] | 1 | 1 | 4146 | JAZMIN-AA-3:1
JAZMIN | JAZMIN AA-04 | 2022-09-23 | 2160 | 1926 | 2394 | AMPSCOT C-320-256-144a | 144 | 3/3 | 2 | 3.125 | 102 | 92 | 110 | 500-3 | 23.15 | 139.2 | 3472 | 47 | OIL | 37.6 | 4722 | 7235 | OK | OK | 0 | 2 | 400 | 2050.74 | 224 | 221 | 1.6 | 2 | 97 | 1493.62 | 94.7 | 0.1 | NO | NO | NO | SI | SI | BUENA SUMERGENCIA, INTERFERENCIA POR GAS, BAJO LLENADO DE BOMBA, SEVERO GOLPE DE FLUIDO, LEVE CIERRE TARDIO. NO SE PRESIONA MASTER SIN VOLANTA. FUERTE GOLPE DE BOMBA. | [5 empty] | 1 | 1 | 4147 | JAZMIN-AA-4:1
JAZMIN | JAZMIN AA-05 | 2022-09-23 | 1680.5 | 1573 | 1788 | AMPSCOT C-320-256-144a | 144 | 3/3 | 2 | 2.535 | 113 | 97 | 110 | 500-2 | 82.5 | 143.5 | 2660 | 140 | EMULSIÓN | 26 | 3343 | 5115 | SL | OK | 3.3 | 2 | 400 | 1556.8 | 84 | 70 | 1.6 | 8 | 83 | 1488.34 | 31.3 | 0.6 | NO | NO | NO | SI | SI | BUEN LLENADO DE BOMBA, GOLPE DE FLUIDO, MEDIANA SUMERGENCIA, INTERFERENCIA POR GAS, ESCURRIMIENTO EN LA VÁLVULA TV, | [5 empty] | 1 | 1 | 4148 | JAZMIN-AA-5:1
JAZMIN | JAZMIN AA-06 | 2022-09-23 | 1753 | 1694 | 1812 | WEATHERFORD C-320-256-144 | 144 | 3/3 | 2 | 2.013 | 103 | 94 | 110 | 500-1 | 73.47 | 141.6 | 2534 | 97.7 | EMULSIÓN | 27.3 | 3922 | 6405 | OK | OK | 0 | 2 | 400 | 1763.37 | 0 | 0 | 1.3 | 2 | 100 | 1344.03 | 1.9 | 0.2 | NO | NO | NO | SI | SI | SIN SUMERGENCIA, BUEN LLENADO DE BOMBA, GOLPE DE FLUIDO, INTERFERENCIA POR GAS, BAJAR SPM. | [5 empty] | 1 | 1 | 4149 | JAZMIN-AA-6:1
JAZMIN | JAZMIN AH-04 | 2022-09-23 | 1792.5 | 1309 | 2276 | LUFKIN M-456D-256-144 | 144 | 3/3 | 2 | 2.397 | 130 | 98 | 40 |  | 77.19 | 143.7 | 2839 | 124 | EMULSIÓN | 33.1 | 4371 | 6597 | SL | OK | 3.7 | 2 | 400 | 1103.39 | 876 | 874 | 2.2 | 1 | 100 | 1508.4 | 364.3 | 0.1 | NO | NO | NO | SI | SI | ALTA SUMERGENCIA, ESCURRIMIENTO EN LA VÁLVULA TV, BUEN LLENADO DE BOMBA, NO SE PRESIONA MASTER SIN VOLANTA. SUBIR SPM. | [5 empty] | 1 | 1 | 4150 | JAZMIN-AH-4:1
JAZMIN | JAZMIN AI-03 | 2022-09-23 | 1560.38 | 1341.76 | 1779 | AMPSCOT C-320-256-144a | 144 | 3/3 | 2 | 5.455 | 95 | 94 | 40 |  | 93.31 | 143.2 | 2382 | 339.9 | AGUA | 27.1 | 3683 | 4799 | OK | OK | 1.5 | 2 | 400 | 789.51 | 800 | 751 | 0.7 | 3 | 93 | 1409.84 | 316.4 | 0.4 | NO | NO | NO | SI | SI | POZO CON ALTA SUMERGENCIA, BOMBA NO CARGA HASTA SU Fo MAX, BUEN LLENADO DE BOMBA, CIERRE TARDIO EN LA TV, LL EN LA VÁLVULA TV, INTERFERENCIA POR GAS, NO SE PRESIONA MASTER SIN VOLANTA. SUBIR SPM. | [5 empty] | 1 | 1 | 4151 | JAZMIN-AI-3:1
JAZMIN | JAZMIN AI-04 | 2022-09-23 | 1595.57 | 1436.15 | 1755 | AMPSCOT C-320-256-144a | 144 | 3/3 | 2 | 1.78 | 125 | 107 | 40 |  | 77.65 | 142.4 | 2157 | 91.8 | EMULSIÓN | 24.1 | 3513 | 5429 | OK | OK | 0 | 2 | 400 | 1347.62 | 133 | 133 | 1 | 0 | 100 | 1388.58 | 57 | 0 | NO | NO | NO | NO | SI | BUENA SUMERGENCIA, LEVE INTERFERENCIA POR GAS, BUEN LLENADO DE BOMBA, GOLPE DE FLUIDO, SUBIR SPM. | [5 empty] | 1 | 1 | 4152 | JAZMIN-AI-4:1
JAZMIN | JAZMIN AI-05 | 2022-09-23 | 1700.35 | 1540.07 | 1860 | AMPSCOT C-320-256-144a | 144 | 3/3 | 2 | 3.696 | 113 | 109 | 40 |  | 54.85 | 142.1 | 2235 | 134.4 | EMULSIÓN | 26.5 | 3806 | 5788 | OK | OK | 0 | 2 | 400 | 1484.77 | 113 | 99 | 1.1 | 5 | 88 | 1445.74 | 42.9 | 0.4 | NO | NO | NO | SI | SI | BUEN LLENADO DE BOMBA, GOLPE DE FLUIDO, BUENA SUMERGENCIA, NO SE PRESIONA MASTER SIN VOLANTA, | [5 empty] | 1 | 1 | 4153 | JAZMIN-AI-5:1
JAZMIN | JAZMIN AZ-01 | 2022-09-23 | 1699.05 | 1605.1 | 1793 | AMPSCOT C-320-256-144a | 144 | 3/3 | 2.25 | 4.091 | 137 | 122 | 70 |  | 38.62 | 141.1 | 3216 | 131.6 | EMULSIÓN | 31.1 | 3843 | 6658 | OK | OK | 0 | 2 | 400 | 1625.18 | 57 | 50 | 1.1 | 5 | 88 | 1468.09 | 22.5 | 0.4 | NO | NO | NO | SI | SI | MEDIANA SUMERGENCIA, INTERFERENCIA POR GAS, MEDIANO LLENADO DE BOMBA, SEVERO GOLPE DE FLUIDO NO SE PRESIONA MASTER SIN VOLANTA, BAJAR SPM. | [5 empty] | 1 | 1 | 4154 | JAZMIN-AZ-1:1
JAZMIN | JAZMIN AZ-02 | 2022-09-23 | 1766.14 | 1667.28 | 1865 | AMPSCOT C-320-256-144a | 144 | 3/3 | 2 | 4.027 | 152 | 117 | 70 | 500-1 | 94.16 | 142.2 | 2597 | 251.5 | EMULSIÓN | 29.2 | 4769 | 5756 | LL | OK | 1.7 | 2 | 400 | 1276.64 | 435 | 435 | 1.7 | 1 | 100 | 1495.77 | 181.6 | 0.2 | NO | NO | NO | SI | SI | ALTA SUMERGENCIA, BUEN LLENADO DE BOMBA, CARTA LLENA, ESCURRIMIENTO EN LA VÁLVULA TV, SUBIR SPM, NO SE PRESIONA MASTER SIN VOLANTA. | [5 empty] | 1 | 1 | 4155 | JAZMIN-AZ-2:1
JAZMIN | JAZMIN AZ-03 | 2022-09-23 | 1683.2 | 1584.4 | 1782 | AMPSCOT C-320-256-144a | 144 | 3/3 | 2 | 6.02 | 156 | 122 | 70 |  | 59.99 | 142.5 | 2552 | 239.9 | EMULSIÓN | 29.2 | 4109 | 5652 | OK | OK | 0 | 2 | 400 | 1394.22 | 252 | 234 | 1 | 3 | 93 | 1418.33 | 98.2 | 0.3 | NO | NO | NO | SI | SI | BUENA SUMERGENCIA, BUEN LLENADO DE BOMBA, GOLPE DE FLUIDO, LEVE CIERRE TRADIO EN LA TV, LL EN LA VÁLVULA TV, NO SE PRESIONA MASTER SIN VOLANTA. | [5 empty] | 1 | 1 | 4156 | JAZMIN-AZ-3:1
JAZMIN | JAZMIN AZ-04 | 2022-09-23 | 2180.13 | 1912.25 | 2448 | AMPSCOT C-320-256-144a | 144 | 3/3 | 2 | 2.579 | 109 | 102 | 60 |  | 24.34 | 139.6 | 3467 | 40.9 | OIL | 37.7 | 4911 | 7879 | OK | OK | 0 | [11 empty] | NO | NO | NO | NO | SI | BAJO LLENADO DE BOMBA, SEVERO GOLPE DE FLUIDO, CIERRE TARDIO, INTERFERENCIA POR GAS, NO SE PRESIONA MASTER SIN VOLANTA. BAJAR SPM. NO SE TOMA EL NIVEL PORQUE LA VALVULA DEL ANULAR TIENE UN TAPON. | [5 empty] | 0 | 1 | 4157 | JAZMIN-AZ-4:1
JAZMIN | JAZMIN AZ-05 | 2022-09-23 | 1718.67 | 1642.33 | 1795 | AMPSCOT C-320-256-144a | 144 | 3/3 | 2 | 2.429 | 120 | 104 | 60 |  | 92.18 | 142.6 | 2553 | 148.9 | AGUA | 26.1 | 3877 | 5640 | SL | OK | 2.1 | 2 | 400 | 1094.98 | 563 | 563 | 1.3 | 0 | 100 | 1379.07 | 237 | 0 | NO | NO | NO | SI | SI | ALTA SUMERGENCIA, INTERFERENCIA POR GAS. BUEN LLENADO DE BOMBA, CARTA LLENA, ESCURRIMIENTO EN LA TV, SUBIR SPM. NO SE PRESIONA MASTER SIN VOLANTA. | [5 empty] | 1 | 1 | 4158 | JAZMIN-AZ-5:1
JAZMIN | JAZMIN AZ-07 | 2022-09-23 | 1749.5 | 1640 | 1859 | AMPSCOT C-320-256-144 | 129 | 3/4 | 2 | 4.119 | 104 | 98 | 70 |  | 83.67 | 127.1 | 2719 | 204.3 | AGUA | 32.1 | 4147 | 6641 | SL | OK | 4.8 | 2 | 400 | 1788.58 | 0 | 0 | 1.4 | 2 | 100 | 1439.5 | 1.9 | 0.1 | NO | NO | NO | SI | SI | SIN SUMERGENCIA, BUEN LLENADO DE BOMBA, CIERRE TARDIO EN LA TV, LEVE GOLPE DE FLUIDO, ESCURRIMINETO EN LA TV, NO SE PRESIONA MASTER SIN VOLANTA. BAJAR SPM. | [5 empty] | 1 | 1 | 4159 | JAZMIN-AZ-7:1
JAZMIN | JAZMIN BD-02 | 2022-09-23 | 1584 | 1455 | 1713 | AMPSCOT C-320-256-144 | 144 | 4/4 | 2.25 | 2.9 | 122 | 108 | 40 | 500-2 | 33.63 | 141.8 | 2890 | 82 | EMULSIÓN | 29.4 | 4050 | 6429 | OK | OK | 0 | 2 | 400 | 1497.81 | 103 | 91 | 1 | 6 | 85 | 1422.42 | 39.3 | 0.5 | NO | NO | NO | SI | SI | BUENA SUMERGENCIA, INTERFERENCIA POR GAS, MEDIANO LLENADO DE BOMBA, SEVERO GOLPE DE FLUIDO, BAJAR SPM. | [5 empty] | 1 | 1 | 4160 | JAZMIN-BD-2:1
JAZMIN | JAZMIN C-05 | 2022-09-23 | 1442.43 | 1270.86 | 1614 | AMPSCOT C-320-256-144a | 144 | 3/3 | 2 | 2.4 | 134 | 114 | 30 |  | 95 | 142.9 | 2151 | 152.6 | EMULSIÓN | 22 | 3409 | 4714 | OK | OK | 0 | 2 | 400 | 824.94 | 645 | 645 | 1 | 1 | 100 | 1495.81 | 268.8 | 0.1 | NO | NO | NO | SI | SI | BUEN LLENADO DE BOMBA, CARTA LLENA, ALTA SUMERGENCIA, LEVE INTERFERENCIA POR GAS, NO SE PRESIONA MASTER SIN VOLANTA, SUBIR SPM. | [5 empty] | 1 | 1 | 4161 | JAZMIN-C-5:1
JAZMIN | JAZMIN CB-01 | 2022-09-23 | 1690 | 1438 | 1690 | KERUI C-320-256-144 | 144 | 4/4 | 2.25 | 2.4 | 138 | 128 | 30 |  | 55.96 | 141.6 | 2945 | 116.8 | EMULSIÓN | 27.4 | 3676 | 6116 | OK | OK | 0 | 2 | 400 | 1342.05 | 223 | 205 | 0.7 | 3 | 92 | 1414.92 | 94.5 | 0.3 | NO | NO | NO | NO | SI | INTERFERENCIA POR GAS, BUENA SUMERGENCIA, BUEN LLENADO DE BOMBA, GOLPE DE FLUIDO, SUBIR SPM. NO SE PRESIONA MASTER SIN VOLANTA, | [5 empty] | 1 | 1 | 4162 | JAZMIN-CB-1:1
JAZMIN | JAZMIN CR-04 | 2022-09-23 | 1590.5 | 1406 | 1775 | KERUI C-320-256-144 | 144 | 4/4 | 2 | 1.848 | 104 | 101 | 40 |  | 31.47 | 141.9 | 2417 | 38.5 | EMULSIÓN | 27.5 | 4381 | 6670 | OK | OK | 0 | 2 | 400 | 1659.12 | 4 | 4 | 1 | 2 | 100 | 1387.8 | 2.7 | 0.2 | NO | NO | NO | NO | SI | BAJA SUMERGENCIA, MEDIANO LLENADO DE BOMBA, SEVERO GOLPE DE FLUIDO, NO SE PRESIONA MASTER SIN VOLANTA, | [5 empty] | 1 | 1 | 4163 | JAZMIN-CR-4:1
JAZMIN | JAZMIN T-03 | 2022-09-23 | 1465 | 1164 | 1766 | AMPSCOT C-320-256-144a | 144 | 3/3 | 2 | 1.525 | 118 | 108 | 40 |  | 80.93 | 142 | 2192 | 81.8 | EMUL-OIL | 22.6 | 3143 | 4775 | OK | OK | 0 | 2 | 400 | 1017.14 | 469 | 379 | 1.7 | 10 | 79 | 1487.05 | 160.2 | 1.1 | NO | NO | NO | SI | SI | ALTA SUMERGENCIA, BUEN LLENADO DE BOMBA, LEVE GOLPE DE FLUIDO, LEVE DESGASTE DE BARRIL, SUBIR SPM. NO SE PRESIONA MASTER SIN VOLANTA, | [5 empty] | 1 | 1 | 4164 | JAZMIN-T-3:1
JAZMIN | JAZMIN AN-05 | 2022-09-24 | 1509.62 | 1366.25 | 1653 | AMPSCOT C-320-256-144 | 144 | 4/4 | 2 | 5.825 | 95 | 90 | 60 |  | 31.76 | 142.2 | 2090 | 122.7 | OIL | 23.8 | 2673 | 4793 | OK | OK | 0 | 2 | 400 | 1447.77 | 0 | 0 | 1.7 | 3 | 92 | 1480.34 | 2.1 | 0.3 | NO | NO | NO | SI | SI | SIN SUMERGENCIA, INTERFERENCIA POR GAS, MEDIANO LLENADO DE BOMBA, SEVERO GOLPE DE FLUIDO, CIERRE TARDIO EN LA TV, BAJAR SPM, NO SE PRESIONA LA MASTER NO TIENE VOLANTA, | [5 empty] | 1 | 1 | 4165 | JAZMIN-AN-5:1
JAZMIN | JAZMIN AN-06 | 2022-09-24 | 1675.16 | 1545.33 | 1805 | AMPSCOT C-320-256-144 | 144 | 3/3 | 2 | 2.403 | 121 | 102 | 60 |  | 50.12 | 141.6 | 2323 | 79.6 | EMULSIÓN | 31.7 | 3536 | 5890 | OK | OK | 0 | 2 | 400 | 1490.34 | 142 | 125 | 1.9 | 5 | 88 | 1480.71 | 54.6 | 0.4 | NO | NO | NO | SI | SI | BUENA SUMERGENCIA, INTERFERENCIA POR GAS, BUEN LLENADO BOMBA, MEJORÓ, GOLPE DE FLUIDO, LEVE CIERRE TARDIO EN LA TV, FUERTE GOLPE DE BOMBA, NO SE PRESIONA MASTER SIN VOLANTA. | [5 empty] | 1 | 1 | 4166 | JAZMIN-AN-6:1
JAZMIN | JAZMIN AN-07 | 2022-09-24 | 1646 | 1517 | 1775 | ZIMEC C-456-256-144 | 115 | 2/4 | 2 | 4.027 | 109 | 103 | 0 |  | 88.27 | 113.2 | 2014 | 187.7 | EMULSIÓN | 28.7 | 3160 | 5478 | SL | OK | 4.5 | 2 | 400 | 1470.5 | 73 | 57 | 2.6 | 10 | 78 | 1453.06 | 26.9 | 0.9 | NO | NO | NO | SI | SI | POZO CON INTERFERENCIA POR GAS, BUEN LLENADO DE BOMBA, LEVE GOLPE DE FLUIDO, MEDIANA SUMERGENCIA, ESCURRIMIENTO EN LA VÁLVULA TV, NO SE PRESIONA LA MASTER NO TIENE VOLANTA, | [5 empty] | 1 | 1 | 4167 | JAZMIN-AN-7:1
JAZMIN | JAZMIN AN-08 | 2022-09-24 | 1657.61 | 1517.22 | 1798 | AMPSCOT C-320-256-144 | 144 | 4/4 | 2 | 5.921 | 113 | 96 | 60 |  | 65.31 | 140.2 | 2462 | 252.9 | EMULSIÓN | 29.7 | 3402 | 5384 | SL | OK | 3.4 | 2 | 400 | 1593.3 | 97 | 91 | 2.1 | 5 | 88 | 1458.4 | 40.6 | 0.4 | NO | NO | NO | SI | SI | MEDIANA SUMERGENCIA, INTERFERENCIA POR GAS, BUEN LLENADO DE BOMBA, GOLPE DE FLUIDO, CIERRE TARDIO EN LA TV, STUFFING AJUSTADO. ESCURRIMIENTO EN LA TV. | [5 empty] | 1 | 1 | 4168 | JAZMIN-AN-8:1
JAZMIN | JAZMIN AN-09 | 2022-09-24 | 1476.16 | 1355.33 | 1597 | ZIMEC C-456-256-144 | 144 | 4/4 | 2 | 2.353 | 109 | 95 | 60 |  | 34.95 | 142.5 | 2050 | 54.7 | EMULSIÓN | 22.7 | 3044 | 5159 | OK | OK | 0 | 2 | 400 | 1319.51 | 47 | 43 | 1.9 | 3 | 92 | 1442.87 | 20.5 | 0.3 | NO | NO | NO | SI | SI | BAJA SUMERGENCIA, MEDIANO LLENADO DE BOMBA, MEJORÓ, SEVERO GOLPE DE FLUIDO, INTERFERENCIA POR GAS, NO SE PRESIONA LA MASTER NO TIENE LA VOLANTA. | [5 empty] | 1 | 1 | 4169 | JAZMIN-AN-9:1
JAZMIN | JAZMIN AN-10 | 2022-09-24 | 1509.72 | 1386.44 | 1633 | ZIMEC C-456-256-144 | 144 | 4/4 | 2 | 1.811 | 106 | 91 | 60 |  | 56.92 | 142.7 | 2113 | 68.6 | AGUA-OIL | 25.1 | 3763 | 5567 | OK | OK | 0 | 2 | 400 | 1350.59 | 81 | 81 | 1.8 | 1 | 100 | 1474.44 | 36.3 | 0.1 | NO | NO | NO | SI | SI | BUEN LLENADO DE BOMBA, GOLPE DE FLUIDO, MEDIANA SUMERGENCIA, LEVE INTERFERENCIA POR GAS, NO SE PRESIONA LA MASTER NO TIENE LA VOLANTA. | [5 empty] | 1 | 1 | 4170 | JAZMIN-AN-10:1
JAZMIN | JAZMIN AN-11 | 2022-09-24 | 2181.1 | 1995.21 | 2367 | LUFKIN C-640D-305-168 | 168 | 4/4 | 2 | 2.027 | 86 | 80 | 60 |  | 52.95 | 162.6 | 3172 | 81.4 | EMULSIÓN | 32.5 | 5228 | 8575 | OK | OK | 0 | 2 | 400 | 2270.73 | 0 | 0 | 1.9 | 0 | 100 | 1474.5 | 2.6 | 0 | NO | NO | NO | SI | SI | SIN SUMERGENCIA, BUEN LLENADO DE BOMBA, GOLPE DE FLUIDO, FUERTE GOLPE DE BOMBA | [5 empty] | 1 | 1 | 4171 | JAZMIN-AN-11:1
JAZMIN | JAZMIN AP-06 | 2022-09-24 | 1488.94 | 1259.88 | 1718 | AMERICAN C-320-213-120 | 120 | 3/3 | 2 | 2.048 | 109 | 99 | 50 |  | 35.58 | 118.7 | 1979 | 40.3 | EMULSIÓN | 28.9 | 2776 | 4659 | OK | OK | 0 | 2 | 400 | 1448.91 | 0 | 0 | 1.5 | 8 | 83 | 1499.9 | 1.8 | 0.7 | NO | NO | NO | SI | SI | MEDIANO LLENADO DE BOMBA, SEVERO GOLPE DE FLUIDO, SIN SUMERGENCIA, CIERRE TADIO EN LA TV, NO SE PRESIONA MASTER SIN VOLANTA, BAJAR SPM. | [5 empty] | 1 | 1 | 4172 | JAZMIN-AP-6:1
JAZMIN | JAZMIN AP-07 | 2022-09-24 | 1879.48 | 1325.97 | 2433 | LUFKIN C-320D-213-120 | 120 | 4/4 | 2 | 4.569 | 147 | 116 | 0 |  | 66.17 | 118.1 | 1988 | 166.5 | EMULSIÓN | 38.1 | 3909 | 6258 | LL | OK | 1.7 | 2 | 400 | 1365.31 | 187 | 137 | 1.7 | 14 | 73 | 1474.42 | 58.8 | 1.2 | NO | NO | NO | SI | SI | BUENA SUMERGENCIA, BUEN LLENADO DE BOMBA, GOLPE DE FLUIDO, INTERFERENCIA POR GAS, LL EN LA TV, NO SE PRESIONA MASTER SIN VOLANTA. | [5 empty] | 1 | 1 | 4173 | JAZMIN-AP-7:1
JAZMIN | JAZMIN AP-08 | 2022-09-24 | 1920.5 | 1384 | 2457 | LUFKIN C-320D-213-120 | 120 | 3/3 | 2 | 5.143 | 156 | 122 | 50 |  | 96.44 | 116.2 | 2783 | 268.7 | EMULSIÓN | 34.8 | 3274 | 5311 | SL | OK | 2.8 | 2 | 400 | 1188.87 | 785 | 583 | 3 | 25 | 63 | 1507.76 | 243.4 | 2.2 | NO | NO | NO | SI | SI | ALTA SUMERGENCIA, BUEN LLENADO DE BOMBA, CARTA LLENA, FUERTE GOLPE DE BOMBA, INTERFERENCIA POR GAS,ESCURRIMIENTO EN LA TV, SUBIR SPM. NO SE PRESIONA MASTER SIN VOLANTA. | [5 empty] | 1 | 1 | 4174 | JAZMIN-AP-8:1
JAZMIN | JAZMIN BF-02 | 2022-09-24 | 1897.5 | 1662 | 2133 | AMPSCOT C-320-256-144a | 115 | 1/3 | 2.25 | 3.462 | 102 | 100 | 20 | 500-1 | 38.13 | 110.3 | 3747 | 85.9 | EMULSIÓN | 34.7 | 4672 | 8230 | OK | OK | 0 | 2 | 400 | 2030.02 | 12 | 12 | 1.2 | 2 | 100 | 1485.56 | 7.3 | 0.1 | NO | NO | NO | SI | SI | BAJA SUMERGENCIA, MEDIANO LLENADO DE BOMBA, SEVERO GOLPE DE FLUIDO, INTERFERENCIA POR GAS, | [5 empty] | 1 | 1 | 4175 | JAZMIN-BF-2:1
JAZMIN | JAZMIN CI-01 | 2022-09-24 | 1611 | 1502 | 1720 | KERUI C-320-256-144 | 168 | 4/4 | 2 | 1.393 | 100 | 85 | 90 |  | 78.27 | 142 | 2364 | 72.2 | EMULSIÓN | 25.4 | 3829 | 5516 | OK | OK | 0 | 2 | 400 | 1377.33 | 218 | 181 | 2.3 | 8 | 83 | 1448.3 | 78.9 | 0.7 | NO | NO | NO | SI | SI | BUENA SUMERGENCIA, INTERFERENCIA POR GAS, BUEN LLENADO DE FLUIDO, GOLPE DE FLUIDO, NO SE PRESIONA MASTER SIN VOLANTA. SUBIR SPM. | [5 empty] | 1 | 1 | 4176 | JAZMIN-CI-1:1
JAZMIN | JAZMIN CI-02 | 2022-09-24 | 1579.5 | 1439 | 1720 | KERUI C-320-256-144 | 144 | 4/4 | 2.25 | 3.125 | 123 | 92 | 90 |  | 38.31 | 142.1 | 2847 | 100.5 | EMULSIÓN | 23.8 | 3246 | 5653 | OK | OK | 0 | 2 | 400 | 1329.25 | 110 | 110 | 2.2 | 0 | 100 | 1491.86 | 48.3 | 0 | NO | NO | NO | NO | SI | BUENA SUMERGENCIA, MEDIANO LLENADO DE BOMBA, SEVERO GOLPE DE FLUIDO, NO SE PRESIONA MASTER SIN VOLANTA, | [5 empty] | 1 | 1 | 4177 | JAZMIN-CI-2:1
JAZMIN | JAZMIN CI-03 | 2022-09-24 | 1645.5 | 1551 | 1740 | KERUI C-320-256-144 | 144 | 4/4 | 2 | 2.479 | 90 | 83 | 90 |  | 48.57 | 139.8 | 2373 | 78.5 | OIL | 28.4 | 3758 | 5135 | OK | OK | 0 | 2 | 400 | 1446.9 | 126 | 105 | 2.4 | 8 | 83 | 1451.26 | 47.3 | 0.6 | NO | NO | NO | SI | SI | BUEN LLENADO DE BOMBA, GOLPE DE FLUIDO, STUFFING AJUSTADO, LEVE CIERRE TARDIO EN LA TV, BUENA SUMERGENCIA, INTERFERENCIA POR GAS. NO SE PRESIONA MASTER SIN VOLANTA, POZO EN CONDICIONES ESTABLES, | [5 empty] | 1 | 1 | 4178 | JAZMIN-CI-3:1
JAZMIN | JAZMIN M-02 | 2022-09-24 | 1273.5 | 991 | 1556 | AMPSCOT C-320-256-144 | 144 | 4/4 | 2 | 3.12 | 133 | 115 | 60 | 500-1 | 35.01 | 142.8 | 2144 | 72.7 | EMULSIÓN | 22.6 | 3210 | 5335 | OK | OK | 0 | 2 | 400 | 1059.57 | 314 | 270 | 1.9 | 10 | 79 | 1444.54 | 114.3 | 1.2 | NO | NO | NO | SI | SI | MEDIANO LLENADO DE BOMBA, SEVERO GOLPE DE FLUIDO, LEVE CIERRE TARDIO EN LA TV, BUENA SUMERGENCIA. | [5 empty] | 1 | 1 | 4179 | JAZMIN-M-2:1
JAZMIN | JAZMIN AD-01 | 2022-09-26 | 1474.5 | 1187 | 1762 | AMPSCOT C-320-256-144 | 144 | 4/4 | 2 | 2.695 | 112 | 99 | 50 |  | 50.96 | 143.3 | 1691 | 91.8 | OIL | 18.2 | 2746 | 3643 | OK | OK | 0 | 2 | 400 | 988.43 | 144 | 140 | 3.9 | 2 | 97 | 1462.18 | 62.7 | 0.2 | NO | NO | NO | SI | SI | BUEN LLENADO DE BOMBA, MEJORÓ, GOLPE DE FLUIDO, BUENA SUMERGENCIA, INTERFERENCIA DE GAS, NO SE PRESIONA MASTER SIN VOLANTA. | [5 empty] | 1 | 1 | 4180 | JAZMIN-AD-1:1
JAZMIN | JAZMIN AI-02 | 2022-09-26 | 1942.95 | 1718.9 | 2167 | AMPSCOT C-320-256-144 | 115 | 1/3 | 2 | 0 | 104 | 100 | 40 | 500-4 |  |  |  |  | OIL | [5 empty] | 0 | 2 | 400 | 1510.44 | 519 | 519 | 1.2 | 0 | 100 | 1477.2 | 218.8 | 0 | NO | NO | NO | SI | SI | ALTA SUMERGENCIA, SOLO SE PUDO TOMAR EL NIVEL, SE ENCONTRO POZO PARADO POR PROBLEMAS EN EL VARIADOR. | [5 empty] | 1 | 0 | 4181 | JAZMIN-AI-2:1
JAZMIN | JAZMIN AR-05 | 2022-09-26 | 1641.87 | 1580.75 | 1703 | AMPSCOT C-320-256-144a | 144 | 3/3 | 2 | 3.905 | 119 | 104 | 40 |  | 38.91 | 141.8 | 2289 | 100.5 | EMULSIÓN | 25.2 | 3578 | 6024 | OK | OK | 0 | 2 | 400 | 1537.13 | 45 | 42 | 1.4 | 3 | 93 | 1482.28 | 15.9 | 0.2 | NO | NO | NO | SI | SI | BAJA SUMERGENCIA Y LLENADO DE BOMBA, SEVERO GOLPE DE FLUIDO, NO SE PRESIONA MASTER SIN VOLANTA. | [5 empty] | 1 | 1 | 4182 | JAZMIN-AR-5:1
JAZMIN | JAZMIN BA-03 | 2022-09-26 | 1487.38 | 1372.76 | 1602 | AMPSCOT C-320-256-144 | 144 | 4/4 | 2 | 2.076 | 139 | 124 | 50 |  | 31.28 | 142.3 | 2154 | 43.1 | NB | 22.6 | 3476 | 5284 | OK | OK | 0.1 | 2 | 400 | 1558.18 | 0 | 0 | 0.9 | 4 | 100 | 1385.05 | 1.4 | 0.3 | NO | NO | NO | SI | SI | POZO NO BOMBEA, SIN SUMERGENCIA, MEDIANO LLENADO DE BOMBA, SEVERO GOLPE DE FLUIDO, NO SE PRESIONA MASTER SIN VOLANTA. LAS CARTAS REFLEJAN ACCION DE BOMBEO, REESPACIAR | [5 empty] | 1 | 1 | 4183 | JAZMIN-BA-3:1
JAZMIN | JAZMIN BE-01 | 2022-09-26 | 1563.41 | 1324.82 | 1802 | AMPSCOT C-320-256-144a | 144 | 3/3 | 2 | 4.826 | 130 | 112 | 0 |  | 94.62 | 142.4 | 2209 | 303.3 | AGUA | 28.8 | 3719 | 5774 | LL | OK | 1 | 2 | 400 | 1111.36 | 471 | 471 | 1.2 | 0 | 100 | 1278.9 | 215.7 | 0 | NO | NO | NO | SI | SI | ALTA SUMERGENCIA, LL EN LA VÁLVULA TV, BUEN LLENADO DE BOMBA, CARTA LLENA, NO SE PRESIONA MASTER SIN VOLANTA, SUBIR SPM. | [5 empty] | 1 | 1 | 4184 | JAZMIN-BE-1:1
JAZMIN | JAZMIN BE-02 | 2022-09-26 | 1632 | 1505 | 1759 | AMPSCOT C-320-256-144a | 144 | 3/3 | 2 | 4.639 | 140 | 119 | 30 |  | 50.02 | 141.7 | 2279 | 153.4 | EMULSIÓN | 31.4 | 3893 | 6435 | OK | OK | 0 | 2 | 400 | 1509.68 | 105 | 86 | 1.2 | 8 | 83 | 1433.01 | 37.5 | 0.6 | NO | NO | NO | SI | SI | MEDIANA SUMERGENCIA, BUEN LLENADO DE BOMBA, GOLPE DE FLUIDO, INTERFERENCIA POR GAS, NO SE PUEDE PRESIONAR MASTER SIN VOLANTA. | [5 empty] | 1 | 1 | 4185 | JAZMIN-BE-2:1
JAZMIN | JAZMIN BE-05 | 2022-09-26 | 1802 | 1324 | 1802 | AMPSCOT C-320-256-144 | 144 | 3/3 | 2 | 6.667 | 103 | 100 | 0 |  | 94.64 | 143.2 | 2209 | 421.3 | AGUA | 28.5 | 4024 | 5341 | SL | OK | 2.3 | 2 | 400 | 868.01 | 699 | 699 | 1.1 | 1 | 100 | 1495.28 | 319.2 | 0.1 | NO | NO | NO | SI | SI | ALTA SUMERGENCIA, ESCURRIMIENTO EN LA VÁLVULA TV, BUEN LLENADO DE BOMBA, CARTA LLENA, SUBIR SPM. NO SE PRESIONA MASTER SIN VOLANTA, | [5 empty] | 1 | 1 | 4186 | JAZMIN-BE-5:1
JAZMIN | JAZMIN BE-06 | 2022-09-26 | 1520.98 | 1334.96 | 1707 | AMPSCOT C-320-256-144a | 144 | 3/3 | 2 | 3.273 | 105 | 100 | 30 |  | 11.13 | 142.4 | 2185 | 24.2 | AGUA-OIL | 27.5 | 4064 | 5641 | OK | OK | 0 | 2 | 400 | 1338.2 | 199 | 161 | 1.5 | 11 | 78 | 1336.2 | 69.5 | 1 | NO | NO | NO | SI | SI | BUENA SUMERGENCIA, INTERFERENCIA POR GAS, BAJO LLENADO DE BOMBA, SEVERO GOLPE DE FLUIDO, LEVE CIERRE TARDIO, NO SE PRESIONA MASTER DURA PARA CERRAR. | [5 empty] | 1 | 1 | 4187 | JAZMIN-BE-6:1
JAZMIN | JAZMIN C-01 | 2022-09-26 | 1565.5 | 1322 | 1809 | AMPSCOT C-320-256-144a | 144 | 3/3 | 2 | 1.732 | 123 | 105 | 30 |  | 94.16 | 142.3 | 2032 | 108.3 | EMULSIÓN | 24.8 | 4567 | 5493 | OK | OK | 0 | 2 | 400 | 1249.39 | 180 | 138 | 2.1 | 12 | 76 | 1493.59 | 59.9 | 1.1 | NO | NO | NO | SI | SI | BUENA SUMERGENCIA, BUEN LLENADO DE BOMBA, CARTA LLENA, NO SE PRESIONA MASTER SIN VOLANTA, SUBIR SPM. | [5 empty] | 1 | 1 | 4188 | JAZMIN-C-1:1
JAZMIN | JAZMIN C-02 | 2022-09-26 | 1430 | 1217 | 1643 | AMPSCOT C-320-256-144a | 144 | 3/3 | 2 | 4.569 | 137 | 116 | 30 |  | 68.4 | 142.8 | 1966 | 208.2 | EMULSIÓN | 25.1 | 3332 | 5201 | SL | OK | 2.8 | 2 | 400 | 1276.47 | 97 | 79 | 1.9 | 8 | 82 | 1491.21 | 35.2 | 0.8 | NO | NO | NO | SI | SI | BUEN LLENADO DE BOMBA, MEDIANA SUMERGENCIA, GOLPE DE FLUIDO, LEVE INTERFERENCIA POR GAS, ESCURRIMIENTO EN LA VÁLVULA TV, NO SE PRESIONA MASTER SIN VOLANTA. | [5 empty] | 1 | 1 | 4189 | JAZMIN-C-2:1
JAZMIN | JAZMIN CM-04 | 2022-09-26 | 1668.5 | 1592 | 1745 | KERUI C-320-256-144 | 144 | 4/4 | 2 | 2.761 | 106 | 102 | 100 |  | 25.09 | 141.9 | 2545 | 45.8 | EMULSIÓN | 26.8 | 4003 | 5965 | OK | OK | 0 | 2 | 400 | 1574.45 | 4 | 4 | 1.9 | 2 | 96 | 1469.39 | 4.2 | 0.2 | NO | NO | NO | SI | SI | BAJA SUMERGENCIA, INTERFERENCIA POR GAS, SEVERO GOLPE DE FLUIDO, BAJO LLENADO DE BOMBA, NO SE PRESIONA MASTER SIN VOLANTA. BAJAR SPM. | [5 empty] | 1 | 1 | 4190 | JAZMIN-CM-4:1
JAZMIN | JAZMIN D-08 | 2022-09-26 | 1811.5 | 1333 | 2290 | LUFKIN M-456D-256-144 | 144 | 3/3 | 2 | 5.294 | 143 | 111 | 40 |  | 96.26 | 141.4 | 3061 | 336 | EMULSIÓN | 35.5 | 4925 | 7817 | SL | OK | 7.2 | 2 | 400 | 1326.39 | 787 | 754 | 1.7 | 3 | 93 | 1474.59 | 313.6 | 0.4 | NO | NO | NO | SI | SI | ALTA SUMERGENCIA, BUEN LLENADO DE BOMBA, CARTA LLENA, NO SE PRESIONA MASTER DURA PARA CERRAR, SUBIR SPM. | [5 empty] | 1 | 1 | 4191 | JAZMIN-D-8:1
JAZMIN | JAZMIN E-05 | 2022-09-26 | 1415 | 1166 | 1664 | AMPSCOT C-456-256-144 | 144 | 3/4 | 2 | 3.396 | 110 | 89 | 30 |  | 76.94 | 127.7 | 2038 | 155.7 | EMULSIÓN | 25.1 | 3272 | 5621 | OK | OK | 0 | 2 | 400 | 1500.4 | 2 | 2 | 5.6 | 0 | 100 | 1347.46 | 7.3 | 0 | NO | NO | NO | SI | SI | BUEN LLENADO DE BOMBA, GOLPE DE FLUIDO, BAJA SUMERGENCIA, ESCURRIMIENTO EN LA VÁLVULA TV, INTERFERENCIA POR GAS, LEVE CIERRE TARDIO EN LA TV, NO SE PRESONA VALVULA DE LAS MASTER, DURA PARA CERRAR. | [5 empty] | 1 | 1 | 4192 | JAZMIN-E-5:1
JAZMIN | JAZMIN E-06 | 2022-09-26 | 1357.5 | 1047 | 1668 | AMPSCOT C-456-256-144 | 144 | 4/4 | 2 | 3.056 | 111 | 89 | 30 |  | 55.68 | 142.9 | 1938 | 113.4 | EMULSIÓN | 24 | 3335 | 5052 | OK | OK | 0 | 2 | 400 | 1364.53 | 0 | 0 | 5.5 | 0 | 100 | 1456.28 | 6.1 | 0 | NO | NO | NO | SI | SI | SIN SUMERGENCIA, BUEN LLENADO DE BOMBA, GOLPE DE FLUIDO, LEVE INTERFERENCIA POR GAS, NO SE PRESIONA MASTER SIN VOLANTA. | [5 empty] | 1 | 1 | 4193 | JAZMIN-E-6:1
JAZMIN | JAZMIN G-01 | 2022-09-26 | 1404.5 | 1101 | 1708 | AMPSCOT C-320-256-144a | 144 | 3/3 | 2.25 | 4.511 | 212 | 162 | 20 |  | 43.97 | 143.1 | 1937 | 167.6 | EMULSIÓN | 20.7 | 2573 | 4513 | OK | OK | 0.1 | [11 empty] | NO | NO | NO | SI | SI | POZO CALIENTE, MEDIANO LLENADO DE BOMBA, GOLPE DE FLUIDO, RESTRICCIÓN AL FINALIZAR LA CARRERA ASCENDENTE, POSIBLE PRESENCIA DE ARENAS, NO SE PRESIONA MASTER SIN VOLANTA, NO SE PUDO TOMAR EL NIVEL ANULAR CALIENTE 162 F. | [5 empty] | 0 | 1 | 4194 | JAZMIN-G-1:1
JAZMIN | JAZMIN K-01 | 2022-09-26 | 1448 | 1104 | 1792 | AMPSCOT C-320-256-144 | 144 | 4/4 | 2 | 6.36 | 218 | 148 | 30 |  | 97.76 | 143.1 | 2350 | 414.9 | EMULSIÓN | 27.4 | 4017 | 4203 | NO | NO | 0 | 2 | 400 | 926.22 | 722 | 722 | 8.2 | 0 | 100 | 1447.22 | 301.8 | 0 | NO | NO | NO | SI | SI | POZO CALIENTE, ALTA SUMERGENCIA Y LLENADO DE BOMBA, CARTA LLENA, BOMBA NO CARGA HASTA SU FoMAX, VÁLVULAS IGUALADAS. NO SE PRESIONA MASTER SIN VOLANTA, REESPACIAR. SUBIR SPM. | [5 empty] | 1 | 1 | 4195 | JAZMIN-K-1:1
JAZMIN | JAZMIN K-02 | 2022-09-26 | 1504.01 | 1263.02 | 1745 | AMPSCOT C-320-256-144 | 144 | 4/4 | 2 | 6.5 | 204 | 112 | 30 | [5 empty] | EMULSIÓN | [5 empty] | 0 | 2 | 400 | 1008.02 | 494 | 494 | 8 | 0 | 100 | 1380.86 | 210.7 | 0 | NO | NO | NO | SI | SI | POZO CALIENTE, ALTA SUMERGENCIA, SOLO SE PUDO TOMAR EL NIVEL POQUE AL POZO LE ESTA FLOTANDO LA SARTA. NO SE PRESIONA MASTER SIN VOLANTA, | [5 empty] | 1 | 0 | 4196 | JAZMIN-K-2:1
JAZMIN | JAZMIN K-03 | 2022-09-26 | 1463.5 | 1138 | 1789 | AMPSCOT C-320-256-144 | 144 | 4/4 | 2 | 6.102 | 184 | 112 | 30 |  | 81.82 | 143 | 1656 | 333 | EMULSIÓN | 25.3 | 3229 | 4689 | SL | OK | 2.8 | 2 | 400 | 1127.14 | 266 | 266 | 8 | 0 | 100 | 1382.99 | 95.5 | -0.1 | NO | NO | NO | SI | SI | POZO CALIENTE, BUENA SUMERGENCIA, BUEN LLENADO DE BOMBA, LEVE GOLPE DE FLUIDO, ESCURRIMIENTO EN LA TV, INTERFERENCIA POR GAS, NO SE PRESIONA MASTER SIN VOLANTA, SUBIR SPM. | [5 empty] | 1 | 1 | 4197 | JAZMIN-K-3:1
JAZMIN | JAZMIN K-04 | 2022-09-26 | 1446.85 | 1178.7 | 1715 | AMPSCOT C-320-256-144 | 129 | 3/4 | 2 | 4.348 | 151 | 110 | 30 |  | 57.44 | 142 | 2071 | 165.4 | EMULSIÓN | 29.3 | 3237 | 5362 | OK | OK | 0 | 2 | 400 | 1584.25 | 1 | 1 | 7.8 | 1 | 100 | 1307.13 | 9.2 | 0.1 | NO | NO | NO | SI | SI | BUEN LLENADO DE BOMBA, GOLPE DE FLUIDO, CIERRE TARDIO EN LA TV, BAJA SUMERGENCIA, INTERFERENCIA POR GAS, STUFFING AJUSTADO, NO SE PRESIONA MASTER SIN VOLANTA. | [5 empty] | 1 | 1 | 4198 | JAZMIN-K-4:1
JAZMIN | JAZMIN K-08 | 2022-09-26 | 1506.5 | 1181 | 1832 | AMPSCOT C-320-256-144 | 144 | 4/4 | 2 | 6.294 | 213 | 139 | 30 |  | 95.41 | 139 | 2016 | 389.4 | EMULSIÓN | 38.4 | 1744 | 5440 | LL | OK | 0.6 | 2 | 400 | 1083.54 | 382 | 382 | 7.9 | 0 | 100 | 1351.89 | 164.7 | 0 | NO | NO | NO | SI | SI | ALTA SUMERGENCIA, LL EN LA VÁLVULA TV, BUEN LLENADO DE BOMBA, RESTRICCIÓN AL FINALIZAR LA CARRERA ASCENDENTE, NO SE PRESIONA MASTER SIN VOLANTA, SUBIR SPM | [5 empty] | 1 | 1 | 4199 | JAZMIN-K-8:1
JAZMIN | JAZMIN AF-02 | 2022-09-27 | 1655.35 | 1482.7 | 1828 | AMPSCOT C-320-256-144a | 144 | 3/3 | 2.25 | 1.998 | 117 | 99 | 20 | 500-1 | 49.25 | 141.4 | 2943 | 82.1 | EMULSIÓN | 29.4 | 3871 | 6763 | OK | OK | 0 | 2 | 400 | 1468.03 | 235 | 228 | 1.9 | 2 | 96 | 1278.77 | 98.3 | 0.2 | NO | NO | NO | SI | SI | MEDIANO LLENADO DE BOMBA, MEJORÓ, GOLPE DE FLUIDO, BUENA SUMERGENCIA, INTERFERENCIA POR GAS, | [5 empty] | 1 | 1 | 4200 | JAZMIN-AF-2:1
JAZMIN | JAZMIN AF-03 | 2022-09-27 | 1503.5 | 1390 | 1617 | AMPSCOT C-320-256-144a | 144 | 3/3 | 2 | 3.448 | 160 | 110 | 20 |  | 74.77 | 142.5 | 2117 | 171.4 | AGUA | 23.4 | 3379 | 5232 | SL | OK | 3.3 | 2 | 400 | 1335.98 | 153 | 145 | 1.7 | 2 | 95 | 1398.19 | 62.3 | 0.2 | NO | NO | NO | NO | SI | BUENA SUMERGENCIA, INTERFERENCIA POR GAS, BUEN LLENADO DE BOMBA, GOLPE DE FLUIDO, ESCURRIMIENTO EN LA VÁLVULA TV, NO SE PRESIONA LA MASTER DURA PARA CERRAR. SUBIR SPM. | [5 empty] | 1 | 1 | 4201 | JAZMIN-AF-3:1
JAZMIN | JAZMIN AF-05 | 2022-09-27 | 1565 | 1443 | 1687 | AMPSCOT C-320-256-144a | 144 | 3/3 | 2 | 1.196 | 112 | 94 | 20 |  | 83.29 | 142.4 | 2133 | 66.2 | EMULSIÓN | 27.7 | 3877 | 5642 | LL | OK | 1.5 | 2 | 400 | 1368.06 | 202 | 192 | 1.7 | 2 | 95 | 1259.15 | 83 | 0.2 | NO | NO | NO | SI | SI | BUENA SUMERGENCIA, INTERFERENCIA POR GAS, BUEN LLENADO DE BOMBA, GOLPE DE FLUIDO. SUBIR SPM. | [5 empty] | 1 | 1 | 4202 | JAZMIN-AF-5:1
JAZMIN | JAZMIN AJ-01 | 2022-09-27 | 1581.4 | 1475.81 | 1687 | AMPSCOT C-320-256-144 | 3/3 | 144 | 2 | 2.765 | 94 | 85 | 20 |  | 7.07 | 142.3 | 2040 | 13 | EMUL-OIL | 35.7 | 4745 | 5688 | OK | OK | 0 | 2 | 400 | 1572.57 | 0 | 0 | 1.4 | 0 | 100 | 1164.87 | 2 | 0 | NO | NO | NO | SI | SI | POZO DEFICIENTE, SIN SUMERGENCIA, BAJO LLENADO DE FLUIDO, SEVERO GOLPE DE FLUIDO, FLUIDO VISCOSO, PERDIDA DE CARGA DURANTE EL RECORRIDO ASCENDENTE, POZO DEPLETADO, INTERFERENCIA POR GAS, NO SE PRESIONA MASTER SIN VOLANTA, BAJAR SPM. | [5 empty] | 1 | 1 | 4203 | JAZMIN-AJ-1:1
JAZMIN | JAZMIN AJ-02 | 2022-09-27 | 1547.76 | 1418.53 | 1677 | AMPSCOT C-320-256-144 | 144 | 3/3 | 2 | 2.466 | 119 | 98 | 20 |  | 47.64 | 142.1 | 2085 | 77.9 | EMULSIÓN | 27.1 | 3279 | 5656 | OK | OK | 0 | 2 | 400 | 1411.65 | 108 | 108 | 2.1 | 1 | 100 | 1371.2 | 47.7 | 0.1 | NO | NO | NO | SI | SI | BUENA SUMERGENCIA, INTERFERENCIA POR GAS, BUEN LLENADO DE BOMBA, GOLPE DE FLUIDO, NO SE PRESIONA MASTER SIN VOLANTA, | [5 empty] | 1 | 1 | 4204 | JAZMIN-AJ-2:1
JAZMIN | JAZMIN AJ-03 | 2022-09-27 | 1594.87 | 1470.75 | 1719 | AMPSCOT C-320-256-144a | 144 | 3/3 | 2 | 3.805 | 110 | 85 | 20 | 500-2 | 28.06 | 142 | 2132 | 70.7 | EMULSIÓN | 31.9 | 3229 | 6035 | OK | OK | 0.1 | 2 | 400 | 1506.5 | 62 | 59 | 2.1 | 2 | 96 | 1434.76 | 27.4 | 0.1 | NO | NO | NO | SI | SI | MEDIANA SUMERGENCIA, BAJO LLENADO DE BOMBA, SEVERO GOLPE DE FLUIDO, INTERFERENCIA POR GAS. BAJAR SPM. | [5 empty] | 1 | 1 | 4205 | JAZMIN-AJ-3:1
JAZMIN | JAZMIN AJ-04 | 2022-09-27 | 2043.5 | 1793 | 2294 | AMPSCOT C-320-256-144 | 115 | 2/4 | 2 | 3.689 | 99 | 90 | 20 |  | 8.77 | 112 | 2955 | 16.9 | OIL | 38.5 | 4743 | 7763 | OK | OK | 0 | 2 | 400 | 2124.25 | 0 | 0 | 1.9 | 5 | 100 | 1488.61 | 2.6 | 0.3 | NO | NO | NO | SI | SI | SIN SUMERGENCIA, BAJO LLENADO DE BOMBA, SEVERO GOLPE DE FLUIDO, CIERRE TARDIO, ESCURRIMIENTO EN LAS VÁLVULAS, INTERFERENCIA POR GAS, NO SE PRESIONA MASTER SIN VOLANTA. BAJAR SPM. | [5 empty] | 1 | 1 | 4206 | JAZMIN-AJ-4:1
JAZMIN | JAZMIN AJ-05 | 2022-09-27 | 1585 | 1421 | 1749 | AMPSCOT C-320-256-144a | 144 | 3/3 | 2 | 1.919 | 96 | 90 | 20 |  | 50.06 | 143.1 | 2188 | 64.1 | OIL | 18.6 | 3767 | 3842 | NO | NO | 0 | 2 | 400 | 1534.38 | 39 | 37 | 1.8 | 3 | 94 | 1467.61 | 17.8 | 0.2 | NO | NO | NO | SI | SI | BAJA SUMERGENCIA, MEDIANO LLENADO DE BOMBA, BOMBA NO CARGA HASTA SU FoMAX, VÁLVULAS IGUALADAS INTERFERENCIA POR GAS, POZO CON BOMBEO DEFICIENTE SE REQUIERE RE ESPACIAR, FUERTE GOLPE DE BOMBA. SE TOMA DINAGRAMA APARTE POR PROBLEMAS EN EL TWM. NO SE PRESIONA MASTER SIN VOLANTA. | [5 empty] | 1 | 1 | 4207 | JAZMIN-AJ-5:1
JAZMIN | JAZMIN AK-04B | 2022-09-27 | 2111.5 | 1897 | 2326 | AMPSCOT C-320-256-144 | 144 | 4/4 | 2 | 3.279 | 95 | 85 | 100 |  | 43.92 | 140.7 | 3335 | 94.5 | EMUL-OIL | 30.4 | 5714 | 8216 | LL | OK | 0.7 | 2 | 400 | 2162.57 | 0 | 0 | 2.8 | 4 | 100 | 1412.98 | 3.5 | 0.2 | NO | NO | NO | NO | SI | SIN SUMERGENCIA, INTERFERENCIA POR GAS, MEDIANO LLENADO DE BOMBA, GOLPE DE BOMBA, NO SE PRESIONA MASTER SIN VOLANTA. | [5 empty] | 1 | 1 | 4208 | JAZMIN-AK-4:1
JAZMIN | JAZMIN AK-05A | 2022-09-27 | 1681.62 | 1540.25 | 1823 | AMPSCOT C-320-256-144 | 144 | 3/3 | 2 | 2.557 | 102 | 82 | 50 |  | 34.33 | 143.1 | 2140 | 58.6 | EMULSIÓN | 22.3 | 3914 | 5437 | OK | OK | 0 | 2 | 400 | 1460.88 | 32 | 29 | 2.9 | 3 | 92 | 1406.72 | 0 | 0.3 | NO | NO | NO | SI | SI | BAJA SUMERGENCIA, INTERFERENCIA POR GAS, MEDIANO LLENADO DE BOMBA, SEVERO GOLPE DE FLUIDO, INTERFERENCIA POR GAS, NO SE PRESIONA MASTER SIN VOLANTA. BAJAR SPM. | [5 empty] | 1 | 1 | 4209 | JAZMIN-AK-5:1
JAZMIN | JAZMIN AK-07A | 2022-09-27 | 1628.78 | 1484.57 | 1773 | AMPSCOT C-456-256-144 | 144 | 4/4 | 2 | 2.961 | 92 | 86 | 100 |  | 46.9 | 142.6 | 2312 | 92.3 | EMULSIÓN | 23.8 | 3662 | 5549 | SL | OK | 2 | 2 | 400 | 1443.3 | 25 | 25 | 2.6 | 1 | 100 | 1330.84 | 13.9 | 0.1 | NO | NO | NO | SI | SI | BAJA SUMERGENCIA, MEDIANO LLENADO DE BOMBA, GOLPE DE FLUIDO, NO SE PRESIONA MASTER SIN VOLANTA. | [5 empty] | 1 | 1 | 4210 | JAZMIN-AK-7:1
JAZMIN | JAZMIN AK-08 | 2022-09-27 | 1722.5 | 1550 | 1895 | KERUI C-320-256-144 | 144 | 4/4 | 2 | 2.795 | 93 | 84 | 100 |  | 9.36 | 141 | 2693 | 17.2 | EMUL-OIL | 37.4 | 8478 | 8481 | OK | NO | 0 | 2 | 400 | 1815.85 | 0 | 0 | 2.9 | 14 | 100 | 1428.68 | 3.6 | 0.9 | NO | NO | NO | NO | SI | SIN SUMERGENCIA, BAJO LLENADO DE BOMBA, SEVERO GOLPE DE FLUIDO, VÁLVULA SV LEVANTADA, LEVE INTERFERENCIA POR GAS. NO SE PRESIONA MASTER SIN VOLANTA. BAJAR SPM. | [5 empty] | 1 | 1 | 4211 | JAZMIN-AK-8:1
JAZMIN | JAZMIN BA-01 | 2022-09-27 | 1624.5 | 1464 | 1785 | AMPSCOT C-456-256-144a | 144 | 3/3 | 2 | 2.707 | 130 | 91 | 50 |  | 52.54 | 142.2 | 2140 | 94.3 | EMULSIÓN | 28.1 | 3402 | 5401 | OK | OK | 0 | 2 | 400 | 1444.96 | 44 | 43 | 2.3 | 2 | 96 | 1349.16 | 20.6 | 0.2 | NO | NO | NO | SI | SI | BAJA SUMERGENCIA, BUEN LLENADO DE BOMBA, GOLPE DE FLUIDO, INTERFERENCIA POR GAS, STUFFING AJUSTADO. | [5 empty] | 1 | 1 | 4212 | JAZMIN-BA-1:1
JAZMIN | JAZMIN BA-02 | 2022-09-27 | 1627.5 | 1555 | 1700 | AMPSCOT C-320-256-144 | 144 | 4/4 | 2 | 4.296 | 96 | 85 | 50 |  | 47.65 | 142.3 | 2295 | 135.9 | EMULSIÓN | 26.2 | 4042 | 5709 | OK | OK | 0 | 2 | 400 | 1532.42 | 24 | 21 | 0.6 | 5 | 89 | 1295.37 | 10.9 | 0.6 | NO | NO | NO | SI | SI | BAJA SUMERGENCIA, INTERFERENCIA POR GAS, MEDIANO LLENADO DE BOMBA, GOLPE DE FLUIDO, FRENO DESTENSIONADO. | [5 empty] | 1 | 1 | 4213 | JAZMIN-BA-2:1
JAZMIN | JAZMIN BC-01 | 2022-09-27 | 1570 | 1479 | 1661 | KERUI C-320-256-144 | 144 | 4/4 | 2 | 3.896 | 108 | 100 | 80 |  | 45.44 | 142.6 | 2169 | 117.8 | NB | 26.2 | 3340 | 5198 | SL | OK | 2.3 | 2 | 400 | 1392.71 | 13 | 12 | 1.8 | 4 | 90 | 1449.99 | 7.2 | 0.4 | NO | NO | NO | SI | SI | POZO SIGUE SIN BOMBEO, BAJA SUMERGENCIA, INTERFERENCIA POR GAS, MEDIANO LLENADO DE BOMBA, GOLPE DE FLUIDO, CIERRE TARDIO EN LA TV, LAS CARTAS REFLEJAN ACCION DE BOMBEO SE REQUIERE REESPACIAR O REALIZAR PRUEBA DE TUBERÍA, NO SE PRESIONA LA MASTER SIN VOLANTA, | [5 empty] | 1 | 1 | 4214 | JAZMIN-BC-1:1
JAZMIN | JAZMIN BH-03 | 2022-09-27 | 1609 | 1512 | 1706 | AMPSCOT C-320-256-144a | 144 | 3/3 | 2 | 2.281 | 136 | 100 | 100 |  | 68.71 | 142.6 | 2318 | 104.3 | AGUA | 25.4 | 3722 | 5967 | OK | OK | 0 | 2 | 400 | 1336.83 | 149 | 147 | 1.5 | 1 | 99 | 1256.42 | 63.4 | 0.1 | NO | NO | NO | SI | SI | BUENA SUMERGENCIA, BUEN LLENADO DE BOMBA, MEJORÓ, GOLPE DE FLUIDO, INTERFERENCIA POR GAS, | [5 empty] | 1 | 1 | 4215 | JAZMIN-BH-3:1
JAZMIN | JAZMIN F-01 | 2022-09-27 | 1624.36 | 1460.72 | 1788 | AMPSCOT C-320-256-144a | 144 | 3/3 | 2 | 3.448 | 121 | 94 | 60 |  | 68.49 | 142.2 | 2346 | 156.6 | EMULSIÓN | 27.7 | 3707 | 6238 | SL | OK | 2.5 | 2 | 400 | 1519.27 | 117 | 108 | 2.5 | 3 | 92 | 1470.74 | 48.1 | 0.3 | NO | NO | NO | SI | SI | BUENA SUMERGENCIA, INTERFERENCIA POR GAS, BUEN LLENADO DE BOMBA, GOLPE DE FLUIDO, ESCURRIMIENTO EN LA VÁLVULA TV, NO SE PRESIONA MASTER SIN VOLANTA, | [5 empty] | 1 | 1 | 4216 | JAZMIN-F-1:1
JAZMIN | JAZMIN F-02 | 2022-09-27 | 1647.58 | 1476.17 | 1819 | KERUI C-320D-256-144 | 144 | 4/4 | 2 | 3.01 | 122 | 95 | 60 |  | 33.03 | 142 | 2386 | 65.9 | EMULSIÓN | 26.5 | 3944 | 5647 | OK | OK | 0 | 2 | 400 | 1627.62 | 3 | 3 | 2.6 | 4 | 90 | 1424.61 | 4.4 | 0.3 | NO | NO | NO | SI | SI | BAJA SUMERGENCIA, INTERFERENCIA POR GAS, MEDIANO LLENADO DE BOMBA, MEJORÓ, SEVERO GOLPE DE FLUIDO, NO SE PRESIONA MASTER SIN VOLANTA, BAJAR SPM. | [5 empty] | 1 | 1 | 4217 | JAZMIN-F-2:1
JAZMIN | JAZMIN F-03 | 2022-09-27 | 1616.19 | 1461.39 | 1771 | AMPSCOT C-320-256-144 | 144 | 3/3 | 2 | 3.571 | 112 | 94 | 60 |  | 44.79 | 142.2 | 2362 | 106.1 | EMULSIÓN | 28.7 | 4682 | 6714 | OK | OK | 0 | 2 | 400 | 1569.98 | 42 | 40 | 2.7 | 2 | 96 | 1385.69 | 20.1 | 0.1 | NO | NO | NO | NO | SI | BAJA SUMERGENCIA, LEVE INTERFERENCIA POR GAS, MEDIANO LLENADO DE BOMBA, GOLPE DE FLUIDO, NO SE PRESIONA MASTER SIN VOLANTA. | [5 empty] | 1 | 1 | 4218 | JAZMIN-F-3:1
JAZMIN | JAZMIN S-06 | 2022-09-27 | 1595 | 1250 | 1940 | AMPSCOT C-320-256-144 | 144 | 4/4 | 2 | 2.353 | 133 | 104 | 60 |  | 80.19 | 142.8 | 2028 | 125.7 | EMULSIÓN | 23.9 | 2806 | 4651 | OK | OK | 0 | 2 | 400 | 1258.49 | 233 | 194 | 3.1 | 7 | 83 | 1146.68 | 84.8 | 0.7 | NO | NO | NO | SI | SI | NIVEL CON RUIDO, BUENA SUMERGENCIA, BUEN LLENADO DE BOMBA, LEVE GOLPE DE FLUIDO, NO SE PRESIONA MASTER SIN VOLANTA, SUBIR SPM. | [5 empty] | 1 | 1 | 4219 | JAZMIN-S-6:1
JAZMIN | JAZMIN AE-06 | 2022-09-28 | 1665.7 | 1184.64 | 2147 | LUFKIN C-456D-256-144 | 144 | 4/4 | 2 | 1.991 | 103 | 102 | 50 |  | 89.16 | 141.6 | 2410 | 117.2 | NB | 27.5 | 4792 | 4710 | NO | NO | 0 | 2 | 400 | 1007.37 | 735 | 735 | 1.5 | 0 | 100 | 1368.7 | 310.1 | 0 | NO | NO | NO | SI | SI | POZO NO BOMBEA, ALTA SUMERGENCIA, BUEN LLENADO DE BOMBA, VÁLVULAS IGUALADAS, INTERFERENICA POR GAS, NO SE PRESIONA MASTER SIN VOLANTA, REESPACIAR. | [5 empty] | 1 | 1 | 4220 | JAZMIN-AE-6:1
JAZMIN | JAZMIN AH-04 | 2022-09-28 | 1792.5 | 1309 | 2276 | LUFKIN M-456D-256-144 | 144 | 3/3 | 2 | 4.215 | 151 | 117 | 40 |  | 91.86 | 143.1 | 2839 | 258.4 | EMULSIÓN | 36.4 | 4421 | 6954 | SL | OK | 4.9 | 2 | 400 | 1210.53 | 779 | 739 | 1.3 | 3 | 92 | 1514.1 | 306.3 | 0.3 | NO | NO | NO | SI | SI | ALTA SUMERGENCIA, ESCURRIMIENTO EN LA VÁLVULA TV, BUEN LLENADO DE BOMBA, NO SE PRESIONA MASTER SIN VOLANTA. SUBIR SPM. | [5 empty] | 1 | 1 | 4221 | JAZMIN-AH-4:1
JAZMIN | JAZMIN AN-01 | 2022-09-28 | 1873.73 | 1406.47 | 2341 | ZIMEC C-456-256-144 | 144 | 4/4 | 2 | 2.113 | 136 | 114 | 60 |  | 95.57 | 140 | 2870 | 131.9 | EMULSIÓN | 30.3 | 3461 | 6683 | OK | OK | 0 | 2 | 400 | 1554.09 | 456 | 317 | 3.4 | 38 | 47 | 1497.92 | 135.3 | 2.8 | NO | NO | NO | SI | SI | INTERFERENCIA POR GAS, ALTA SUMERGENCIA, BUEN LLENADO DE BOMBA, CARTA LLENA, SUBIR SPM. NO SE PRESIONA MASTER SIN VOLANTA, SUBIR SPM. | [5 empty] | 1 | 1 | 4222 | JAZMIN-AN-1:1
JAZMIN | JAZMIN AN-02 | 2022-09-28 | 1515.63 | 1354.27 | 1677 | AMPSCOT C-320-256-144 | 144 | 4/4 | 2 | 4.972 | 133 | 106 | 60 |  | 30.87 | 143 | 2124 | 102.4 | EMULSIÓN | 26.8 | 3037 | 5687 | OK | OK | 0 | 2 | 400 | 1376.8 | 75 | 67 | 1.2 | 4 | 90 | 1452.32 | 29.7 | 0.4 | NO | NO | NO | SI | SI | MEDIANA SUMERGENCIA, MEDIANO LLENADO DE BOMBA, SEVERO GOLPE DE FLUIDO, LEVE CIERRE TARDIO, INTERFERENCIA POR GAS, NO SE PRESIONA MASTER SIN VOLANTA. BAJAR SPM. | [5 empty] | 1 | 1 | 4223 | JAZMIN-AN-2:1
JAZMIN | JAZMIN AN-03 | 2022-09-28 | 1900.5 | 1675 | 2126 | ZIMEC C-456-256-144 | 115 | 2/4 | 2.25 | 6 | 145 | 128 | 60 |  | 52.68 | 113 | 2923 | 210.9 | EMULSIÓN | 26.5 | 3407 | 5767 | SL | OK | 4.9 | 2 | 400 | 1357.43 | 162 | 135 | 1.2 | 7 | 83 | 1326.27 | 58 | 0.7 | NO | NO | NO | SI | SI | BUEN LLENADO DE BOMBA, GOLPE DE FLUIDO, INTERFERENCIA POR GAS, ESCURRIMIENTO EN LA VÁLVULA TV, BUENA SUMERGENCIA, NO SE PRESIONA, LA MASTER NO TIENE VOLANTA. | [5 empty] | 1 | 1 | 4224 | JAZMIN-AN-3:1
JAZMIN | JAZMIN AS-01 | 2022-09-28 | 1560.5 | 1432 | 1689 | AMPSCOT C-320-256-144 | 144 | 4/4 | 2 | 4.215 | 122 | 101 | 40 |  | 46.07 | 142.2 | 2263 | 128.8 | EMULSIÓN | 28.3 | 3568 | 6006 | OK | OK | 0 | 2 | 400 | 1409.24 | 157 | 145 | 1.7 | 3 | 92 | 1418.46 | 62.9 | 0.3 | NO | NO | NO | SI | SI | BUENA SUMERGENCIA, MEDIANO LLENADO DE BOMBA, GOLPE DE FLUIDO, NO SE PRESIONA LA MASTER NO TIENE VOLANTA, | [5 empty] | 1 | 1 | 4225 | JAZMIN-AS-1:1
JAZMIN | JAZMIN AS-02 | 2022-09-28 | 2121.6 | 1856.21 | 2387 | AMPSCOT C-320-256-144 | 129 | 3/4 | 2 | 7.031 | 119 | 96 | 40 |  | 7.66 | 126 | 3081 | 31.6 | OIL | 46.5 | 4270 | 7980 | OK | OK | 0 | 2 | 400 | 2201.39 | 0 | 0 | 1.5 | 5 | 100 | 1414.77 | 2.2 | 0.3 | NO | NO | NO | SI | SI | BAJO LLENADO DE BOMBA, SEVERO GOLPE DE FLUIDO, SIN SUMERGENCIA, INTERFERENCIA POR GAS, NO SE PRESIONA MASTER SIN VOLANTA, BAJAR SPM. | [5 empty] | 1 | 1 | 4226 | JAZMIN-AS-2:1
JAZMIN | JAZMIN AS-03 | 2022-09-28 | 1589 | 1446 | 1732 | AMPSCOT C-320-256-144 | 144 | 3/3 | 2 | 3.529 | 124 | 110 | 40 |  | 31.1 | 142.6 | 2279 | 73 | EMULSIÓN | 25.9 | 3774 | 5765 | OK | OK | 0 | 2 | 400 | 1444.41 | 93 | 87 | 1.5 | 3 | 93 | 1420.27 | 38.1 | 0.3 | NO | NO | NO | SI | SI | MEDIANA SUMERGENCIA, INTERFERENCIA POR GAS, BAJO LLENADO DE BOMBA, SEVERO GOLPE DE FLUIDO, POSIBLE PRESENCA DE SÓLIDOS, CIERRE TARDIO EN LA TV, GOLPE DE BOMBA, NO SE PRESIONA MASTER SIN VOLANTA, BAJAR SPM. | [5 empty] | 1 | 1 | 4227 | JAZMIN-AS-3:1
JAZMIN | JAZMIN AS-05 | 2022-09-28 | 1947.5 | 1483 | 2412 | AMPSCOT C-320-256-144a | 129 | 2/3 | 2 | 2.773 | 114 | 102 | 40 | 500-3 | 23.99 | 126.8 | 2905 | 39.4 | OIL | 35.2 | 4065 | 6841 | OK | OK | 0 | 2 | 400 | 1817.21 | 266 | 240 | 1.6 | 11 | 78 | 1518.77 | 102.3 | 0.7 | NO | NO | NO | SI | SI | BUENA SUMERGENCIA, INTERFERENCIA POR GAS, BAJÓ LLENADO DE BOMBA RESPECTO AL REGISTRO ANTERIOR, BAJO LLENADO DE BOMBA, SEVERO GOLPE DE FLUIDO, CIERRE TARDIO EN LA TV, | [5 empty] | 1 | 1 | 4228 | JAZMIN-AS-5:1
JAZMIN | JAZMIN AS-06 | 2022-09-28 | 1596.5 | 1485 | 1708 | AMPSCOT C-320-256-144a | 129 | 2/3 | 2 | 5.014 | 132 | 116 | 40 |  | 92.5 | 129.5 | 2246 | 280.1 | EMULSIÓN | 26.6 | 3684 | 3658 | NO | NO | 0 | 2 | 400 | 1416.76 | 139 | 107 | 2 | 11 | 77 | 1468.91 | 47 | 1 | NO | NO | NO | SI | SI | BUENA SUMERGENCIA, VÁLVULAS IGUALADAS, INTERFERENCIA POR GAS, BUEN LLENADO DE BOMBA, CARTA LLENA, NO SE PRESIONA MASTER SIN VOLANTA. SUBIR SPM. | [5 empty] | 1 | 1 | 4229 | JAZMIN-AS-6:1
JAZMIN | JAZMIN AS-07 | 2022-09-28 | 2023 | 1778.01 | 2268 | AMPSCOT C-320-256-144 | 129 | 3/4 | 2 | 4 | 109 | 99 | 40 |  | 26.29 | 127.5 | 2877 | 62.6 | OIL | 33.6 | 4099 | 5966 | OK | OK | 0 | 2 | 400 | 1542.11 | 435 | 414 | 1.2 | 2 | 95 | 1473.59 | 175 | 0.2 | NO | NO | NO | SI | SI | ALTA SUMERGENCIA, BAJO LLENADO DE BOMBA, SEVERO GOLPE DE FLUIDO, ALTA INTERFERENCIA POR GAS. GOLPE DE BOMBA, NO SE PRESIONA MASTER SIN VOLANTA. BAJAR MÁS Y REESPACIAR. | [5 empty] | 1 | 1 | 4230 | JAZMIN-AS-7:1
JAZMIN | JAZMIN AT-01 | 2022-09-28 | 1618.5 | 1526 | 1711 | AMPSCOT C-320-256-144a | 144 | 3/3 | 2 | 2.442 | 112 | 91 | 20 |  | 69.65 | 142.2 | 2245 | 112.9 | EMULSIÓN | 24.1 | 3419 | 5667 | OK | OK | 0 | 2 | 400 | 1404.62 | 148 | 125 | 2.6 | 7 | 84 | 1417.38 | 55.3 | 0.6 | NO | NO | NO | SI | SI | BUENA SUMERGENCIA, BUEN LLENADO DE BOMBA, GOLPE DE FLUIDO, INTERFERENCIA POR GAS, NO SE PRESIONA MASTER SIN VOLANTA, SUBIR SPM. | [5 empty] | 1 | 1 | 4231 | JAZMIN-AT-1:1
JAZMIN | JAZMIN AT-02 | 2022-09-28 | 1605 | 1513 | 1697 | AMPSCOT C-320-256-144 | 144 | 3/3 | 2 | 3.734 | 118 | 94 | 40 |  | 47.39 | 142.2 | 2202 | 117.4 | EMULSIÓN | 25.8 | 3460 | 5473 | OK | OK | 0 | 2 | 400 | 1475.94 | 82 | 79 | 1.8 | 2 | 96 | 1340.55 | 35.6 | 0.1 | NO | NO | NO | SI | SI | MEDIANA SUMERGENCIA, MEDIANO LLENADO DE BOMBA, GOLPE DE FLUIDO, CIERRE TRADIO EN LA TV, INTERFERENCIA POR GAS, NO SE PRESIONA MASTER SIN VOLANTA, POZO TRABAJA BIEN CON GOLPE DE BOMBA.. | [5 empty] | 1 | 1 | 4232 | JAZMIN-AT-2:1
JAZMIN | JAZMIN AT-04 | 2022-09-28 | 1605.5 | 1517 | 1694 | AMPSCOT C-320-256-144a | 144 | 3/3 | 2 | 2.276 | 102 | 186 | 20 |  | 64.03 | 142.1 | 2118 | 96.6 | EMULSIÓN | 24 | 3284 | 5429 | OK | OK | 0 | 2 | 400 | 1494.29 | 45 | 43 | 2.2 | 2 | 96 | 1431.31 | 20.8 | 0.2 | NO | NO | NO | SI | SI | BUEN LLENADO DE BOMBA, MEJORÓ, GOLPE DE FLUIDO, BAJA SUMERGENCIA, NO SE PRESIONA MASTER SIN VOLANTA, | [5 empty] | 1 | 1 | 4233 | JAZMIN-AT-4:1
JAZMIN | JAZMIN AT-05 | 2022-09-28 | 1602.16 | 1485.32 | 1719 | AMPSCOT C-320-256-144a | 144 | 3/3 | 2 | 2.56 | 108 | 91 | 20 |  | 57.14 | 142.2 | 2208 | 97 | OIL | 28.2 | 3666 | 5901 | OK | OK | 0 | 2 | 400 | 1221.86 | 348 | 304 | 2.2 | 5 | 87 | 1390.06 | 130 | 0.5 | NO | NO | NO | SI | SI | ALTA SUMERGENCIA, ALTA INTERFERENCIA POR GAS, BUEN LLENADO DE BOMBA, GOLPE DE FLUIDO, NO SE PRESIONA MASTER SIN VOLANTA, REESPACIAR | [5 empty] | 1 | 1 | 4234 | JAZMIN-AT-5:1
JAZMIN | JAZMIN CK-01 | 2022-09-28 | 2086.5 | 1876 | 2297 | KERUI C-320-256-144 | 115 | 1/3 | 2 | 2.045 | 89 | 82 | 40 |  | 13.01 | 110.1 | 3225 | 13.7 | OIL | 43.7 | 8623 | 9426 | OK | SL | 0 | 2 | 400 | 2220.1 | 0 | 0 | 2.1 | 1 | 100 | 1469.29 | 2.8 | 0 | NO | NO | NO | SI | SI | POZO SIN SUMERGENCIA, BAJO LLENADO DE BOMBA, SEVERO GOLPE DE FLUIDO, VÁLVULA SV LEVANTADA, FLUIDO VISCOSO, INTERFERENCIA POR GAS, BAJAR SPM. POZO DEPLETADO. | [5 empty] | 1 | 1 | 4235 | JAZMIN-CK-1:1
JAZMIN | JAZMIN CK-02 | 2022-09-28 | 1664.87 | 1572.74 | 1757 | KERUI C-320-256-144 | 144 | 4/4 | 2 | 2.439 | 152 | 101 | 40 |  | 97.5 | 143.4 | 2090 | 159 | EMUL-OIL | 27.6 | 4831 | 6142 | SL | OK | 2.1 | 2 | 400 | 1164.46 | 284 | 284 | 2 | 1 | 100 | 1343.87 | 120.2 | 0.1 | NO | NO | NO | SI | SI | BUENA SUMERGENCIA, BUEN LLENADO DE BOMBA, CARTA LLENA, LEVE INTERFERENCIA POR GAS, ESCURRIMIENTO EN LA TV, NO SE PRESIONA MASTER SIN VOLANTA. SUBIR SPM. | [5 empty] | 1 | 1 | 4236 | JAZMIN-CK-2:1
JAZMIN | JAZMIN CK-03 | 2022-09-28 | 1650.87 | 1572.74 | 1729 | KERUI C-320-256-144 | 144 | 4/4 | 2 | 2.557 | 97 | 85 | 40 |  | 59.28 | 142.3 | 2265 | 100.6 | EMULSIÓN | 31.7 | 4613 | 7009 | OK | OK | 0 | 2 | 400 | 1603.42 | 0 | 0 | 1.7 | 1 | 100 | 1471.03 | 2.2 | 0.1 | NO | NO | NO | SI | SI | SIN SUMERGENCIA, INTERFERENCIA POR GAS, BUEN LLENADO DE BOMBA, GOLPE DE FLUIDO, LEVE CIERRE TARDIO EN LA TV, NO SE PRESIONA MASTER SIN VOLANTA, BAJAR SPM. | [5 empty] | 1 | 1 | 4237 | JAZMIN-CK-3:1
JAZMIN | JAZMIN Q-01 | 2022-09-28 | 1959 | 1352 | 1959 | KERUI C-320-256-144 | 129 | 3/4 | 2 | 5.714 | 156 | 115 | 70 |  | 96.22 | 142.4 | 2526 | 365.1 | EMULSIÓN | 27.5 | 3514 | 5598 | SL | OK | 4.3 | [11 empty] | NO | NO | NO | SI | SI | BUEN LLENADO DE BOMBA, CARTA LLENA, ESCURRIMIENTO EN LA VÁLVULA TV, SUBIR SPM, NO SE PRESIONA VÁLVULA DE LA MASTER DURA PARA CERRAR, NO SE PUDO TOMAR EL NIVEL, ANULAR MUY PRESIONADO POR GAS PORQUE SE ENCONTRARON LAS DOS VALVULAS DEL ANULAR CERRADAS. DESPRESURIZAR. | [5 empty] | 0 | 1 | 4238 | JAZMIN-Q-1:1
JAZMIN | JAZMIN S-01 | 2022-09-28 | 1478.5 | 1097 | 1860 | AMPSCOT C-320-256-144 | 144 | 4/4 | 2.25 | 2.436 | 117 | 109 | 60 | 500-3 | 92.47 | 142.6 | 2703 | 189.6 | EMULSIÓN | 27.6 | 3121 | 3354 | NO | NO | 0 | 2 | 400 | 1255.17 | 131 | 123 | 1.3 | 3 | 94 | 1354.74 | 53.4 | 0.3 | NO | NO | NO | SI | SI | NIVEL CON RUIDO, BUENA SUMERGENCIA, INTERFERENCIA POR GAS, BUEN LLENADO DE BOMBA, LEVE GOLPE DE FLUIDO, ESCURRIMIENTO EN LA VÁLVULA TV, SUBIR SPM. FRENO DESTENSIONADO. | [5 empty] | 1 | 1 | 4239 | JAZMIN-S-1:1
JAZMIN | JAZMIN A-01 | 2022-09-29 | 1607.56 | 1460.13 | 1755 | AMPSCOT C-320-256-144a | 144 | 3/3 | 2 | 1.917 | 105 | 95 | 20 |  | 50.69 | 142.5 | 2141 | 64.6 | EMULSIÓN | 28.6 | 4495 | 6368 | OK | OK | 0 | 2 | 400 | 1478.82 | 44 | 40 | 1.7 | 4 | 90 | 1505.93 | 18.9 | 0.5 | NO | NO | NO | SI | SI | BAJA SUMERGENCIA, BUEN LLENADO DE BOMBA, GOLPE DE FLUIDO, LEVE CIERRE TARDIO EN LA TV, INTERFERENCIA DE GAS, NO SE PRESIONA MASTER SIN VOLANTA, | [5 empty] | 1 | 1 | 4240 | JAZMIN-A-1:1
JAZMIN | JAZMIN A-02 | 2022-09-29 | 1592.35 | 1474.71 | 1710 | AMPSCOT C-320-256-144a | 144 | 3/3 | 2 | 3.854 | 99 | 89 | 20 |  | 15.97 | 141 | 2079 | 40.5 | EMULSIÓN | 45.7 | 4752 | 6984 | OK | OK | 0 | 2 | 400 | 1514.78 | 49 | 45 | 1.6 | 3 | 92 | 1467.81 | 21.1 | 0.3 | NO | NO | NO | SI | SI | BAJA SUMERGENCIA, INTERFERENCIA POR GAS, FLUIDO VISCOSO, SEVERO GOLPE DE FLUIDO, BAJO LLENADO DE BOMBA, NO SE PRESIONA MASTER SIN VOLANTA, GOLPE MINIMO DE BOMBA, BAJAR SPM. | [5 empty] | 1 | 1 | 4241 | JAZMIN-A-2:1
JAZMIN | JAZMIN A-03 | 2022-09-29 | 1573.5 | 1468 | 1679 | AMPSCOT C-320-256-144 | 129 | 2/3 | 2.25 | 2.062 | 97 | 92 | 20 |  | 33.66 | 128.1 | 2547 | 52.5 | EMULSIÓN | 27.5 | 4409 | 5927 | OK | OK | 0 | 2 | 400 | 1370.29 | 114 | 101 | 2 | 5 | 88 | 1416.32 | 44.7 | 0.4 | NO | NO | NO | SI | SI | BUENA SUMERGENCIA, INTERFERENCIA POR GAS, MEDIANO LLENADO DE BOMBA, SEVERO GOLPE DE FLUIDO, NO SE PRESIONA MASTER SIN VOLANTA. | [5 empty] | 1 | 1 | 4242 | JAZMIN-A-3:1
JAZMIN | JAZMIN A-04 | 2022-09-29 | 1620.1 | 1517.2 | 1723 | AMPSCOT C-320-256-144a | 144 | 3/3 | 2.25 | 2.074 | 103 | 87 | 20 |  | 21.71 | 141.2 | 2759 | 37.5 | OIL | 42 | 3957 | 7675 | OK | OK | 0.2 | 2 | 400 | 1503.73 | 50 | 42 | 1.6 | 8 | 83 | 1423.31 | 16.4 | 0.6 | NO | NO | NO | SI | SI | BAJA SUMERGENCIA, INTERFERENCIA POR GAS, SEVERO GOLPE DE FLUIDO, FLUIDO VISCOSO, BAJO LLENADO DE BOMBA. RESTRICCIÓN EN LA CARRERA ASCENDENTE, NO SE PRESIONA MASTER SIN VOLANTA, | [5 empty] | 1 | 1 | 4243 | JAZMIN-A-4:1
JAZMIN | JAZMIN A-08 | 2022-09-29 | 2006.36 | 1752.72 | 2260 | AMPSCOT C-320-256-144a | 100 | 1/3 | 2 | 1.989 | 93 | 85 | 20 |  | 36.7 | 112.6 | 2707 | 38.3 | OIL | 31.1 | 4887 | 6676 | OK | OK | 0 | 2 | 400 | 1677.7 | 238 | 228 | 1.9 | 2 | 96 | 1471.03 | 98.4 | 0.1 | NO | NO | NO | SI | SI | BUENA SUMERGENCIA, INTERFERENCIA POR GAS, MEDIANO LLENADO DE BOMBA, GOLPE DE FLUIDO, CIERRE TARDIO EN LA TV, GOLPE DE BOMBA. NO SE PRESIONA MASTER SIN VOLANTA. | [5 empty] | 1 | 1 | 4244 | JAZMIN-A-8:1
JAZMIN | JAZMIN AN-04 | 2022-09-29 | 1739.5 | 1359 | 2120 | AMPSCOT C-320-256-144 | 144 | 3/3 | 2 | 2.365 | 132 | 107 | 60 |  | 63.05 | 142.9 | 2048 | 99.4 | EMULSIÓN | 27.7 | 3836 | 5927 | LL | OK | 1.8 | 2 | 400 | 1397.02 | 9 | 9 | 1.4 | 1 | 100 | 1381.13 | 5.5 | 0.1 | NO | NO | NO | SI | SI | BAJA SUMERGENCIA, LL EN LA VÁLVULA TV, BUEN LLENADO DE BOMBA, GOLPE DE FLUIDO, NO SE PRESION MASTER SIN VOLANTA. | [5 empty] | 1 | 1 | 4245 | JAZMIN-AN-4:1
JAZMIN | JAZMIN AN-08 | 2022-09-29 | 1657.61 | 1517.22 | 1798 | AMPSCOT C-320-256-144 | 144 | 4/4 | 2 | 5.941 | 97 | 95 | 60 |  | 64.15 | 143.3 | 2462 | 254.6 | EMULSIÓN | 23.7 | 4032 | 4454 | NO | NO | 0 | 2 | 400 | 1461.55 | 213 | 208 | 1.5 | 2 | 97 | 1460.82 | 89.2 | 0.1 | NO | NO | NO | SI | SI | NO BOMBEA, BUENA SUMERGENCIA, LEVE INTERFERENCIA POR GAS, BUEN LLENADO DE BOMBA, LEVE CIERRE TARDIO EN LA TV. VÁLVULAS IGUALADAS. REESPACIAR. | [5 empty] | 1 | 1 | 4246 | JAZMIN-AN-8:1
JAZMIN | JAZMIN B-01 | 2022-09-29 | 1631.5 | 1506 | 1757 | AMPSCOT C-320-256-144 | 144 | 3/3 | 2 | 1.674 | 103 | 97 | 20 |  | 59.14 | 140.3 | 2138 | 64.8 | OIL | 34.2 | 3914 | 5954 | OK | OK | 0.1 | 2 | 400 | 1495.69 | 86 | 79 | 1.8 | 4 | 91 | 1309.14 | 35.5 | 0.3 | NO | NO | NO | NO | SI | MEDIANA SUMERGENCIA, INTERFERENCIA POR GAS, BUEN LLENADO DE BOMBA, MEJORÓ, GOLPE DE FLUIDO, CIERRE TRADIO EN LA TV, GOLPE DE BOMBA, | [5 empty] | 1 | 1 | 4247 | JAZMIN-B-1:1
JAZMIN | JAZMIN B-02 | 2022-09-29 | 1574.5 | 1448 | 1701 | AMPSCOT C-320-256-144a | 144 | 3/3 | 2 | 4.972 | 105 | 98 | 20 |  | 19.87 | 142.4 | 1999 | 65.6 | EMULSIÓN | 26.9 | 3779 | 5798 | OK | OK | 0 | 2 | 400 | 1428.76 | 53 | 47 | 1.7 | 5 | 89 | 1418.83 | 21.8 | 0.4 | NO | NO | NO | SI | SI | BAJA SUMERGENCIA, INTERFERENCIA POR GAS, BAJO LLENADO DE BOMBA, SEVERO GOLPE DE FLUIDO, NO SE PRESIONA MASTER SIN VOLANTA, BAJAR SPM. | [5 empty] | 1 | 1 | 4248 | JAZMIN-B-2:1
JAZMIN | JAZMIN B-03 | 2022-09-29 | 1540 | 1413 | 1667 | AMPSCOT C-320-256-144a | 144 | 3/3 | 2 | 1.306 | 112 | 97 | 20 | 500-2 | 65.54 | 142.1 | 2188 | 56.8 | EMULSIÓN | 23.3 | 3606 | 5669 | OK | OK | 0 | 2 | 400 | 1453.59 | 39 | 35 | 1.7 | 4 | 90 | 1442.05 | 16.9 | 0.4 | NO | NO | NO | SI | SI | BAJA SUMERGENCIA, INTERFERENCIA POR GAS, BUEN LLENADO DE BOMBA, GOLPE DE FLUIDO. | [5 empty] | 1 | 1 | 4249 | JAZMIN-B-3:1
JAZMIN | JAZMIN B-05 | 2022-09-29 | 1592 | 1476 | 1708 | AMPSCOT C-320-256-144a | 144 | 3/3 | 2 | 4.11 | 96 | 96 | 20 |  | 25.71 | 142.4 | 2002 | 70.2 | EMULSIÓN | 24.4 | 3215 | 5281 | OK | OK | 0 | 2 | 400 | 1569.7 | 0 | 0 | 1.5 | 1 | 99 | 1419.26 | 2 | 0.1 | NO | NO | NO | SI | SI | BAJO LLENADO DE BOMBA, SEVERO GOLPE DE FLUIDO, LEVE CIERRE TARDIO EN LA TV,SIN SUMERGENCIA, INTERFERENCIA POR GAS, NO SE PRESIONA MASTER SIN VOLANTA. BAJAR SPM. | [5 empty] | 1 | 1 | 4250 | JAZMIN-B-5:1
JAZMIN | JAZMIN BG-03 | 2022-09-29 | 1522.39 | 1391.79 | 1647 | AMPSCOT C-320-256-144a | 144 | 3/3 | 2 | 6.7 | 100 | 92 | 30 | [5 empty] | EMULSIÓN | [5 empty] | 0 | 2 | 400 | 1370.47 | 187 | 81 | 3.2 | 52 | 34 | 1451.77 | 37.3 | 0.1 | NO | NO | NO | SI | SI | ALTA SUMERGENCIA, NO SE PRESIONA MASTER SIN VOLANTA, SOLO SE PUDO TOMAR EL NIVEL, EL CABEZOTE DE LA UNIDAD ESTA QUE SE CAE EL PIN DE SEGURIDAD Y EL CARRIER BAR PEGA FUERTE EN EL STEFFING BOX, SE ENCONTRO LA UNIDAD PARADA. | [5 empty] | 1 | 0 | 4251 | JAZMIN-BG-3:1
JAZMIN | JAZMIN BK-01 | 2022-09-29 | 1643.14 | 1493.29 | 1793 | AMPSCOT C-320-256-144a | 144 | 3/3 | 2 | 2.02 | 100 | 97 | 20 |  | 42.58 | 127.5 | 2073 | 51.2 | EMULSIÓN | 31.3 | 3612 | 5521 | OK | OK | 0 | 2 | 400 | 1533.16 | 13 | 13 | 1.2 | 1 | 100 | 1415 | 7.1 | 0.1 | NO | NO | NO | SI | SI | INTERFERENCIA POR GAS, BAJA SUMERGENCIA, MEDIANO LLENADO DE BOMBA, GOLPE DE FLUIDO, NO SE PRESIONA MASTER SIN VOLANTA. | [5 empty] | 1 | 1 | 4252 | JAZMIN-BK-1:1
JAZMIN | JAZMIN BK-02 | 2022-09-29 | 1566 | 1427 | 1705 | AMPSCOT C-320-256-144a | 129 | 2/3 | 2.25 | 2.748 | 102 | 97 | 20 |  | 40.2 | 128.3 | 2547 | 83.7 | EMUL-OIL | 22.5 | 3339 | 5220 | OK | OK | 0 | 2 | 400 | 1473.9 | 0 | 0 | 1.4 | 1 | 99 | 1433.06 | 1.8 | 0.1 | NO | NO | NO | SI | SI | SIN SUMERGENCIA, GOLPE DE FLUIDO, MEDIANO LLENADO DE BOMBA, NO SE PRESIONA MASTER SIN VOLANTA, | [5 empty] | 1 | 1 | 4253 | JAZMIN-BK-2:1
JAZMIN | JAZMIN BK-04 | 2022-09-29 | 1653 | 1559 | 1747 | AMPSCOT C-320-256-144a | 129 | 2/3 | 2 | 1.086 | 101 | 98 | 70 |  | 11.41 | 124.7 | 2309 | 7.2 | OIL | 36.1 | 3048 | 6228 | OK | OK | 0.1 | 2 | 400 | 1535.64 | 44 | 44 | 1.4 | 0 | 100 | 1497.45 | 20.4 | 0 | NO | NO | NO | SI | SI | BAJA SUMERGENCIA, INTERFERENCIA POR GAS, BAJO LLENADO DE BOMBA, SEVERO GOLPE DE FLUIDO, CIERRE TARDIO, FLUIDO VISCOSO, NO SE PRESIONA MASTER SIN VOLANTA, GOLPE DE BOMBA, | [5 empty] | 1 | 1 | 4254 | JAZMIN-BK-4:1
JAZMIN | JAZMIN BK-05 | 2022-09-29 | 1639.8 | 1472.6 | 1807 | AMPSCOT C-320-256-144a | 144 | 3/3 | 2 | 5.294 | 219 | 198 | 20 |  | 49.73 | 142.7 | 2228 | 175.2 | AGUA | 31.6 | 3614 | 5745 | OK | OK | 0 | [11 empty] | NO | NO | NO | SI | SI | BUEN LLENADO DE BOMBA, GOLPE DE FLUIDO, LL EN LA VÁLVULA TV, NO SE TOMA NIVEL ANULAR CALIENTE 198 F. | [5 empty] | 0 | 1 | 4255 | JAZMIN-BK-5:1
JAZMIN | JAZMIN BK-06 | 2022-09-29 | 1665.5 | 1491 | 1840 | AMPSCOT C-456-256-144 | 144 | 3/3 | 2 | 3.175 | 117 | 102 | 20 |  | 23.12 | 141.6 | 2334 | 48.5 | EMULSIÓN | 29.9 | 3689 | 6353 | OK | OK | 0 | 2 | 400 | 1511.85 | 207 | 207 | 1.3 | 1 | 100 | 1509.59 | 87.8 | 0.1 | NO | NO | NO | SI | SI | BUENA SUMERGENCIA, INTERFERENCIA POR GAS, SEVERO GOLPE DE FLUIDO, BAJO LLENADO DE BOMBA, NO SE PRESIONA MASTER SIN VOLANTA. BAJAR SPM. | [5 empty] | 1 | 1 | 4256 | JAZMIN-BK-6:1
JAZMIN | JAZMIN P-09 | 2022-09-29 | 1423.5 | 1176 | 1671 | AMPSCOT C-320-256-144 | 144 | 4/4 | 2 | 3.093 | 109 | 101 | 30 |  | 34.68 | 142.6 | 2017 | 71.3 | EMULSIÓN | 33.7 | 4710 | 5544 | OK | SL | 0 | 2 | 400 | 1266.51 | 223 | 191 | 4.3 | 12 | 76 | 1464.17 | 84.5 | 1.2 | NO | NO | NO | SI | SI | INTERFERENCIA POR GAS, BAJO LLENADO DE BOMBA, SEVERO GOLPE DE FLUIDO, LEVE CIERRE TARDIO, NO SE PRESIONA MASTER SIN VOLANTA. | [5 empty] | 1 | 1 | 4257 | JAZMIN-P-9:1
JAZMIN | JAZMIN X-04 | 2022-09-29 | 2004.5 | 1763 | 2246 | LUFKIN M-456D-256-144 | 112 | 1/3 | 2 | 6.498 | 131 | 103 | 20 |  | 47.53 | 107.4 | 2732 | 154.8 | EMULSIÓN | 32.1 | 4615 | 6778 | OK | OK | 0.1 | 2 | 400 | 1760.02 | 234 | 202 | 1.4 | 6 | 85 | 1293.18 | 86.5 | 0.4 | NO | NO | NO | SI | SI | BUENA SUMERGENCIA, MEDIANO LLENADO DE BOMBA, GOLPE DE FLUIDO, INTERFERENCIA POR GAS, CIERRE TARDIO EN LA TV, FUERTE GOLPE DE BOMBA. | [5 empty] | 1 | 1 | 4258 | JAZMIN-X-4:1
JAZMIN | JAZMIN X-05 | 2022-09-29 | 2110 | 1892 | 2328 | AMPSCOT C-320-256-144 | 115 | 2/4 | 2 | 5.07 | 127 | 111 | 20 |  | 51.76 | 113.2 | 2547 | 138.5 | EMULSIÓN | 29.6 | 5185 | 6564 | OK | SL | 0 | 2 | 400 | 1765.15 | 132 | 110 | 1.6 | 7 | 83 | 1469.73 | 48.1 | 0.5 | NO | NO | NO | SI | SI | BUENA SUMERGENCIA, BUEN LLENADO DE BOMBA, GOLPE DE FLUIDO, VÁLVULA SV LEVANTADA, INTERFERENCIA POR GAS, CIERRE TARDIO EN LA TV, NO SE PRESIONA MASTER SIN VOLANTA, FRENO DESTENSIONADO FAVOR REALIZAR MANTENIMIENTO. | [5 empty] | 1 | 1 | 4259 | JAZMIN-X-5:1
JAZMIN | JAZMIN AE-05 | 2022-09-30 | 1437.5 | 1072 | 1805 | LUFKIN C-456D-256-144 | 144 | 4/4 | 2 | 6.569 | 157 | 113 | 50 |  | 64.57 | 141.9 | 2560 | 280.7 | EMULSIÓN | 31.3 | 3951 | 6716 | OK | OK | 0 | 2 | 400 | 1348.68 | 333 | 316 | 2.4 | 8 | 82 | 1482.06 | 133.2 | 1 | NO | NO | NO | SI | SI | BUEN LLENADO DE BOMBA, GOLPE DE FLUIDO, ALTA SUMERGENCIA, INTERFERENCIA POR GAS. NO SE PRESIONA MASTER SIN VOLANTA. | [5 empty] | 1 | 1 | 4260 | JAZMIN-AE-5:1
JAZMIN | JAZMIN AE-07 | 2022-09-30 | 1728.5 | 1228 | 2229 | LUFKIN M-456D-256-144 | 125 | 3/4 | 2 | 4.167 | 95 | 115 | 50 |  | 62.35 | 125.4 | 2549 | 152 | OIL | 24.3 | 3355 | 4253 | NO | NO | 0 | 2 | 400 | 719.09 | 1073 | 939 | 2.8 | 8 | 83 | 1285.24 | 398 | 1 | NO | NO | NO | SI | SI | ALTA SUMERGENCIA, BUEN LLENADO DE BOMBA, VÁLVULAS IGUALADAS, INTERFERENCIA POR GAS, NO SE PRESIONA MASTER SIN VOLANTA. SUBIR SPM Y REESPACIAR. BOMBEO DEFICIENTE | [5 empty] | 1 | 1 | 4261 | JAZMIN-AE-7:1
JAZMIN | JAZMIN AH-04 | 2022-09-30 | 1792.5 | 1309 | 2276 | LUFKIN M-456D-256-144 | 144 | 3/3 | 2 | 4.225 | 148 | 101 | 40 |  | 85.89 | 142.9 | 2839 | 241.8 | EMULSIÓN | 36.3 | 4340 | 7524 | SL | OK | 5.7 | 2 | 400 | 1218.98 | 771 | 744 | 2.2 | 2 | 95 | 1508.64 | 309.3 | 0.3 | NO | NO | NO | SI | SI | ALTA SUMERGENCIA, ESCURRIMIENTO EN LA VÁLVULA TV, BUEN LLENADO DE BOMBA, NO SE PRESIONA MASTER SIN VOLANTA. SUBIR SPM. | [5 empty] | 1 | 1 | 4262 | JAZMIN-AH-4:1
JAZMIN | JAZMIN AQ-01 | 2022-09-30 | 1899 | 1381 | 2417 | LUFKIN M-320-213-120 | 120 | 3/3 | 2 | 2.752 | 90 | 79 | 30 |  | 98.98 | 119.9 | 2345 | 152.4 | NB | 20.9 | 3562 | 3769 | NO | NO | 0.1 | 2 | 400 | 1180.84 | 481 | 481 | 2.5 | 0 | 100 | 1435.67 | 205.3 | 0 | NO | NO | NO | SI | SI | POZO NO BOMBEA, ALTA SUMERGENCIA, BUEN LLENADO DE BOMBA, BOMBA NO CARGA HASTA SU FoMAX, VÁLVULAS IGUALADAS, REESPACIAR O REALIZAR PRUEBA DE PRESIONES, INTERFERENCIA POR GAS, NO SE PRESIONA MASTER SIN VOLANTA, | [5 empty] | 1 | 1 | 4263 | JAZMIN-AQ-1:1
JAZMIN | JAZMIN AR-04 | 2022-09-30 | 1911 | 1539 | 2283 | AMPSCOT T C-320-256-144 | 144 | 3/3 | 2 | 6.716 | 102 | 100 | 40 |  | 91.17 | 142.4 | 3197 | 406.8 | EMULSIÓN | 35.6 | 4580 | 6372 | OK | OK | 0 | 2 | 400 | 1159.17 | 992 | 977 | 1.2 | 1 | 98 | 1475.71 | 409.8 | 0.2 | NO | NO | NO | SI | SI | POZO CON ALTA SUMERGENCIA Y LLENADO DE BOMBA, NO ESTÁ CARGANDO LO SUFICIENTE HASTA SU Fo MAX, INTERFERENCIA POR GAS, LEVE CIERRE TARDIO, SUBIR SPM. | [5 empty] | 1 | 1 | 4264 | JAZMIN-AR-4:1
JAZMIN | JAZMIN BA-02 | 2022-09-30 | 1627.5 | 1555 | 1700 | AMPSCOT C-320-256-144 | 144 | 4/4 | 2 | 4.945 | 102 | 101 | 50 |  | 16.2 | 142.6 | 2295 | 53.3 | NB | 31.8 | 4492 | 5794 | OK | OK | 0.5 | 2 | 400 | 1791.82 | 0 | 0 | 1.2 | 9 | 100 | 1498.17 | 1.6 | 0.6 | NO | NO | NO | SI | SI | POZO NO BOMBEA, SIN SUMERGENCIA, LEVE INTERFERENCIA POR GAS, BAJO LLENADO DE BOMBA, SEVERO GOLPE DE FLUIDO, BAJAR SPM Y REESPACIAR. | [5 empty] | 1 | 1 | 4265 | JAZMIN-BA-2:1
JAZMIN | JAZMIN BG-02 | 2022-09-30 | 1903 | 1756 | 2050 | AMPSCOT C-320-256-144a | 115 | 1/3 | 2 | 1.274 | 89 | 89 | 30 |  | 92.87 | 112.1 | 2748 | 61.8 | EMULSIÓN | 27.9 | 4443 | 6743 | SL | OK | 3.8 | 2 | 400 | 1760.47 | 172 | 172 | 1.3 | 1 | 100 | 1298.76 | 74.5 | 0.1 | NO | NO | NO | SI | SI | BUEN LLENADO DE BOMBA, CIERRE TARDIO EN LA TV, INTERFERENCIA POR GAS, BUENA SUMERGENCIA, ESCURRIMIENTO EN LA VÁLVULA TV, LO CUAL TAMBIEN SE VE REFLEJADO EN LA CARTA, FUERTE GOLPE DE BOMBA. | [5 empty] | 1 | 1 | 4266 | JAZMIN-BG-2:1
JAZMIN | JAZMIN BG-03 | 2022-09-30 | 1522.39 | 1391.79 | 1647 | AMPSCOT C-320-256-144a | 144 | 3/3 | 2 | 2.076 | 98 | 89 | 30 |  | 14.64 | 142.8 | 2051 | 20.2 | OIL | 24.8 | 5290 | 5836 | OK | SL | 0 | 2 | 400 | 772.27 | 664 | 664 | 1 | 0 | 100 | 1202.92 | 281 | 0 | NO | NO | NO | SI | SI | ALTA SUMERGENCIA, BAJO LLENADO DE BOMBA, SEVERO GOLPE DE FLUIDO, CIERRE TARDIO EN LA TV, VÁLVULA SV LEVANTADA, NO SE PRESIONA MASTER SIN VOLANTA, | [5 empty] | 1 | 1 | 4267 | JAZMIN-BG-3:1
JAZMIN | JAZMIN M-03 | 2022-09-30 | 1464.5 | 1139 | 1790 | AMPSCOT C-320-256-144 | 144 | 4/4 | 2 | 4.918 | 169 | 117 | 60 |  | 40.11 | 142.3 | 2056 | 130.9 | EMULSIÓN | 25 | 3243 | 5004 | OK | OK | 0 | 2 | 400 | 1227.49 | 194 | 161 | 2.1 | 9 | 80 | 1394.08 | 55.5 | 0.9 | NO | NO | NO | SI | SI | BUENA SUMERGENCIA, INTERFERENCIA POR GAS, MEDIANA LLENADO DE BOMBA, GOLPE DE FLUIDO, LEVE CIERRE TRADIO EN LA TV, NO SE PRESIONA MASTER SIN VOLANTA, | [5 empty] | 1 | 1 | 4268 | JAZMIN-M-3:1
JAZMIN | JAZMIN M-04 | 2022-09-30 | 1406.5 | 1143 | 1670 | AMPSCOT C-320-256-144 | 144 | 4/4 | 2 | 1.266 | 125 | 93 | 60 |  | 86.44 | 143.2 | 2241 | 73.1 | EMULSIÓN | 25.4 | 3224 | 5415 | OK | OK | 1.7 | 2 | 400 | 1354.19 | 159 | 154 | 1.6 | 4 | 90 | 1385.36 | 66.4 | 0.4 | NO | NO | NO | SI | SI | BUENA SUMERGENCIA, INTERFERENCIA POR GA, BUEN LLENADO DE BOMBA, CARTA LLENA, LEVE CIERRE TARDIO EN LA TV, LL EN LA VÁLVULA TV, NO SE PRESIONA MASTER SIN VOLANTA, SUBIR SPM. | [5 empty] | 1 | 1 | 4269 | JAZMIN-M-4:1
JAZMIN | JAZMIN M-06 | 2022-09-30 | 1474 | 1151 | 1797 | ZIMEC C-456-256-144 | 144 | 4/4 | 2.25 | 4.38 | 110 | 100 | 60 | 500-1 | 67.08 | 141.5 | 2592 | 245.3 | EMULSIÓN | 26.4 | 2890 | 5258 | SL | OK | 4 | 2 | 400 | 1222.83 | 190 | 148 | 2.1 | 12 | 75 | 1466.22 | 64.2 | 1.3 | NO | NO | NO | SI | SI | BUENA SUMERGENCIA,BUEN LLENADO DE BOMBA, MEJORÓ, GOLPE DE FLUIDO, LEVE CIERRE TARDIO EN LA TV, INTERFERENCIA DE GAS, ESCURRIMIENTO EN LA VÁLVULA TV. | [5 empty] | 1 | 1 | 4270 | JAZMIN-M-6:1
JAZMIN | JAZMIN M-07 | 2022-09-30 | 1684.8 | 1091.6 | 1678 | AMPSCOT C-320-256-144 | 144 | 4/4 | 2 | 4.327 | 100 | 95 | 60 | 500-1 | 69.56 | 142 | 2238 | 199.3 | EMULSIÓN | 29.5 | 3347 | 5887 | OK | OK | 0 | 2 | 400 | 1422.72 | 122 | 116 | 1.5 | 2 | 95 | 1492.11 | 50.3 | 0.2 | NO | NO | NO | SI | SI | NIVEL CON RUIDO, BUENA SUMERGENCIA, BUEN LLENADO DE BOMBA, INTERFERENCIA DE GAS, GOLPE DE FLUIDO, | [5 empty] | 1 | 1 | 4271 | JAZMIN-M-7:1
JAZMIN | JAZMIN M-08 | 2022-09-30 | 1246.5 | 988 | 1505 | AMPSCOT C-320-256-144 | 144 | 4/4 | 2 | 1.094 | 100 | 94 | 60 |  | 79.43 | 142.8 | 1929 | 57.9 | EMUL-OIL | 21.4 | 3449 | 5181 | OK | OK | 0 | 2 | 400 | 1058.1 | 168 | 128 | 2.3 | 13 | 76 | 1414.57 | 56.4 | 1.4 | NO | NO | NO | SI | SI | BUEN LLENADO DE BOMBA, LEVE GOLPE DE FLUIDO, LL EN LA VÁLULA TV, NIVEL CON RUIDO, BUENA SUMERGENCIA, INTERFERENCIA POR GAS, NO SE PRESIONA MASTER SIN VOLANTA. SUBIR SPM. | [5 empty] | 1 | 1 | 4272 | JAZMIN-M-8:1
JAZMIN | JAZMIN M-09 | 2022-09-30 | 1411.73 | 1126.46 | 1697 | AMPSCOT C-320-256-144 | 144 | 4/4 | 2 |  | 128 | 119 | 60 | [5 empty] | EMULSIÓN | [5 empty] | 0 | 2 | 400 | 1381.22 | 145 | 142 | 1.9 | 5 | 88 | 1485.18 | 61.4 | 0.5 | NO | NO | NO | SI | SI | BUENA SUMERGENCIA, SOLO SE PUDO TOMAR EL NIVEL, LA UNIDAD ESTA PARADA POR FALTA DE CORREAS. | [5 empty] | 1 | 0 | 4273 | JAZMIN-M-9:1
JAZMIN | JAZMIN M-10 | 2022-09-30 | 1434.5 | 1122 | 1747 | AMPSCOT C-320-256-144 | 144 | 4/4 | 2 | 2.98 | 105 | 97 | 60 |  | 71.76 | 142.5 | 2046 | 142.1 | EMULSIÓN | 25.6 | 3098 | 5191 | OK | OK | 0 | 2 | 400 | 1359.07 | 37 | 14 | 4.8 | 48 | 37 | 1452.77 | 10 | 4.1 | NO | NO | NO | SI | SI | BAJA SUMERGENCIA, BUEN LLENADO DE BOMBA, GOLPE DE FLUIDO, INTERFERENCIA POR GAS, NO SE PRESIONA MASTER SIN VOLANTA, | [5 empty] | 1 | 1 | 4274 | JAZMIN-M-10:1
JAZMIN | JAZMIN Z-2 | 2022-09-30 | 1638.5 | 1512 | 1765 | AMPSCOT C-320-256-144a | 144 | 3/3 | 2 | 4.063 | 97 | 95 | 40 |  | 52.46 | 143.7 | 2272 | 142.9 | NB | 20.3 | 3507 | 3577 | NO | NO | 0 | 2 | 400 | 1365.06 | 283 | 251 | 1.7 | 6 | 87 | 1419.72 | 107.8 | 0.5 | NO | NO | NO | SI | SI | POZO NO BOMBEA, BUENA SUMERGENCIA, INTERFERENCIA POR GAS, VÁLVULAS IGUALADAS, POR DEBAJO DE LA LÍNEA DE BOYANZA, BUEN LLENADO DE BOMBA, BOMBA NO CARGA HATA SU FoMAX, LEVE GOLPE DE FLUIDO, NO SE PRESIONA MASTER SIN VOLANTA, BOMBEO DEFICIENTE, REESPACIAR. | [5 empty] | 1 | 1 | 4275 | JAZMIN-Z-2:1
JAZMIN | JAZMIN Z-4 | 2022-09-30 | 2057.6 | 1816.2 | 2299 | AMPSCOT C-320-256-144 | 115 | 2/4 | 2 | 2.076 | 110 | 102 | 40 |  | 19.75 | 111.8 | 2864 | 21.4 | EMULSIÓN | 37 | 4614 | 7838 | OK | OK | 0 | 2 | 400 | 1876.48 | 211 | 211 | 1.6 | 1 | 100 | 1502.99 | 90.4 | 0.1 | NO | NO | NO | SI | SI | NIVEL CON RUIDO, BUENA SUMERGENCIA, BAJO LLENADO DE BOMBA, SEVERO GOLPE DE FLUIDO, INTERFERENCIA POR GAS, NO SE PRESIONA MASTER SIN VOLANTA, BAJAR SPM. | [5 empty] | 1 | 1 | 4276 | JAZMIN-Z-4:1
JAZMIN | JAZMIN Z-5 | 2022-09-30 | 1849.39 | 1481.78 | 2217 | AMPSCOT C-320-256-144 | 144 | 4/4 | 2 | 3.03 | 118 | 109 | 40 |  | 25.89 | 140.8 | 2893 | 51.5 | EMULSIÓN | 32 | 4410 | 7164 | OK | OK | 0 | 2 | 400 | 1603.36 | 442 | 381 | 1.7 | 12 | 75 | 1477.07 | 160.8 | 1 | NO | NO | NO | SI | SI | ALTA SUMERGENCIA, INTERFERENCIA POR GAS, BAJO LLENADO DE BOMBA, SEVERO GOLPE DE FLUIDO, CIERRE TARDIO EN LA TV, NO SE PRESIONA MASTER SIN VOLANTA. | [5 empty] | 1 | 1 | 4277 | JAZMIN-Z-5:1
JAZMIN | JAZMIN Z-6 | 2022-09-30 | 1613.85 | 1497.7 | 1730 | AMPSCOT C-320-256-144 | 115 | 2/4 | 2 | 3.488 | 131 | 107 | 40 |  | 59.5 | 128.2 | 2163 | 124.1 | OIL | 26.3 | 2753 | 4185 | NO | NO | 0.3 | 2 | 400 | 1049.56 | 474 | 474 | 1.7 | 0 | 100 | 1336.17 | 199.9 | 0 | NO | NO | NO | SI | SI | INTERFERENCIA POR GAS, VÁLVULAS CASI IGUALADAS, ALTA SUMERGENCIA, NO SE PRESIONA MASTER SIN VOLANTA, REESPACIAR. | [5 empty] | 1 | 1 | 4278 | JAZMIN-Z-6:1
JAZMIN | JAZMIN Z-8 | 2022-09-30 | 1646.45 | 1514.9 | 1778 | AMPSCOT C-320-256-144 | 129 | 3/4 | 2 | 5.882 | 105 | 90 | 40 |  | 14.82 | 127.8 | 2311 | 52 | EMULSIÓN | 29.1 | 3482 | 5715 | OK | OK | 0 | 2 | 400 | 1617.82 | 74 | 71 | 1.9 | 5 | 88 | 1466.74 | 32.2 | 0.4 | NO | NO | NO | SI | SI | MEDIANA SUMERGENCIA, INTERFERENCIA POR GAS, VÁLVULA IGUALADAS, POR DEBAJO DE LA LINEA DE BOYANZA, NO SE PRESIONA MASTER SIN VOLANTA, BAJAR SPM | [5 empty] | 1 | 1 | 4279 | JAZMIN-Z-8:1
JAZMIN | JAZMIN AF-02 | 2022-10-01 | 1655.35 | 1482.7 | 1828 | AMPSCOT C-320-256-144a | 144 | 3/3 | 2.25 | 2.041 | 118 | 97 | 20 | 500-1 | 37.1 | 141.3 | 2943 | 63.2 | EMULSIÓN | 29.3 | 3772 | 6861 | OK | OK | 0 | 2 | 400 | 1720.03 | 0 | 0 | 1.4 | 1 | 100 | 1287.93 | 2.1 | 0.1 | NO | NO | NO | SI | SI | MEDIANO LLENADO DE BOMBA, SEVERO GOLPE DE FLUIDO, SIN SUMERGENCIA, INTERFERENCIA POR GAS, | [5 empty] | 1 | 1 | 4280 | JAZMIN-AF-2:1
JAZMIN | JAZMIN AF-03 | 2022-10-01 | 1503.5 | 1390 | 1617 | AMPSCOT C-320-256-144a | 144 | 3/3 | 2 | 3.455 | 166 | 104 | 20 |  | 67.7 | 142.6 | 2117 | 155.6 | AGUA | 22.2 | 3318 | 5248 | LL | OK | 0.7 | 2 | 400 | 1337.13 | 151 | 151 | 1.5 | 0 | 100 | 1415.7 | 64.4 | -0.1 | NO | NO | NO | NO | SI | BUENA SUMERGENCIA, INTERFERENCIA POR GAS, BUEN LLENADO DE BOMBA, GOLPE DE FLUIDO, LL EN LA VÁLVULA TV, NO SE PRESIONA LA MASTER DURA PARA CERRAR. SUBIR SPM. | [5 empty] | 1 | 1 | 4281 | JAZMIN-AF-3:1
JAZMIN | JAZMIN AF-05 | 2022-10-01 | 1565 | 1443 | 1687 | AMPSCOT C-320-256-144a | 144 | 3/3 | 2 | 1.798 | 104 | 89 | 20 |  | 76.58 | 142 | 2133 | 91.2 | EMULSIÓN | 29.1 | 3720 | 5522 | OK | OK | 0 | 2 | 400 | 1427.5 | 146 | 145 | 1.8 | 1 | 99 | 1314.45 | 63.1 | 0.2 | NO | NO | NO | SI | SI | BUENA SUMERGENCIA, INTERFERENCIA POR GAS, BUEN LLENADO DE BOMBA, LEVE GOLPE DE FLUIDO. SUBIR SPM. | [5 empty] | 1 | 1 | 4282 | JAZMIN-AF-5:1
JAZMIN | JAZMIN I-01 | 2022-10-01 | 1638 | 1284 | 1992 | AMPSCOT C-320-256-144 | 129 | 2/4 | 2 | 3.237 | 138 | 97 | 50 |  | 54.57 | 127.9 | 1999 | 105.4 | EMULSIÓN | 26.9 | 3581 | 4697 | OK | OK | 0 | 2 | 400 | 1344.43 | 153 | 105 | 2.6 | 19 | 69 | 1434.82 | 46.6 | 1.7 | NO | NO | NO | SI | SI | BUENA SUMERGENCIA, BUEN LLENADO DE BOMBA, GOLPE DE FLUIDO, INTERFERENCIA POR GAS. SUBIR SPM. | [5 empty] | 1 | 1 | 4283 | JAZMIN-I-1:1
JAZMIN | JAZMIN I-02 | 2022-10-01 | 1479.5 | 1151 | 1808 | AMPSCOT C-320-256-144 | 144 | 3/3 | 2.25 | 5.863 | 107 | 90 | 50 |  | 24.22 | 113.4 | 2317 | 95.1 | EMULSIÓN | 26.4 | 3236 | 5510 | OK | OK | 0 | 2 | 400 | 1415.58 | 0 | 0 | 1.7 | 2 | 95 | 1489.3 | 2.1 | 0.2 | NO | NO | NO | SI | SI | SIN SUMERGENCIA, BAJO LLENADO DE BOMBA, SEVERO GOLPE DE FLUIDO, INTERFERENCIA POR GAS. BAJAR SPM. NO SE PRESIONA MASTER SIN VOLANTA. | [5 empty] | 1 | 1 | 4284 | JAZMIN-I-2:1
JAZMIN | JAZMIN I-03 | 2022-10-01 | 1619.5 | 1242 | 1997 | AMPSCOT C-320-256-144 | 129 | 3/4 | 2 | 5.921 | 140 | 103 | 50 |  | 53.2 | 141.7 | 2255 | 208.2 | EMULSIÓN | 36 | 3393 | 5366 | OK | OK | 0.1 | 2 | 400 | 1338.63 | 322 | 272 | 2.8 | 11 | 78 | 1459.79 | 115.8 | 1 | NO | NO | NO | SI | SI | BUENA SUMERGENCIA, INTERFERENCIA POR GAS, GOLPE DE FLUIDO, BUEN LLENADO DE BOMBA, LEVE CIERRE TARDIO, NO SE PRESIONA MASTER SIN VOLANTA. | [5 empty] | 1 | 1 | 4285 | JAZMIN-I-3:1
JAZMIN | JAZMIN I-05 | 2022-10-01 | 1434 | 1197 | 1671 | AMPSCOT C-320-256-144 | 144 | 4/4 | 2 | 2.32 | 104 | 84 | 50 |  | 21.45 | 142.5 | 2266 | 33.1 | EMUL-OIL | 29.2 | 3564 | 6295 | OK | OK | 0 | 2 | 400 | 1546.41 | 0 | 0 | 1.8 | 2 | 100 | 1460.95 | 2.2 | 0.1 | NO | NO | NO | SI | SI | SIN SUMERGENCIA, BAJO LLENADO DE BOMBA, SEVERO GOLPE DE FLUIDO, NO SE PRESIONA MASTER SIN VOLANTA, BAJAR SPM. POZO DEPLETADO. | [5 empty] | 1 | 1 | 4286 | JAZMIN-I-5:1
JAZMIN | JAZMIN I-07 | 2022-10-01 | 1628 | 1260 | 1996 | AMPSCOT C-320-256-144 | 144 | 4/4 | 2 | 2.05 | 100 | 83 | 50 |  | 22.59 | 141.7 | 2121 | 30.6 | EMULSIÓN | 25.2 | 3041 | 5388 | OK | OK | 0 | 2 | 400 | 1631.99 | 0 | 0 | 1.8 | 0 | 100 | 1477.58 | 2.2 | 0 | NO | NO | NO | SI | SI | POZO SIN SUMERGENCIA, INTERFERENCIA POR GAS, BAJO LLENADO DE BOMBA, SEVERO GOLPE DE FLUIDO, NO SE PRESIONA MASTER SIN VOLANTA, BAJAR SPM. | [5 empty] | 1 | 1 | 4287 | JAZMIN-I-7:1
JAZMIN | JAZMIN I-08 | 2022-10-01 | 1621 | 1296 | 1946 | AMPSCOT C-320-256-144 | 115 | 2/4 | 2 | 4.369 | 135 | 91 | 50 |  | 63.4 | 141.5 | 2142 | 182.8 | EMULSIÓN | 41.1 | 4236 | 5582 | OK | OK | 0.2 | 2 | 400 | 1578.04 | 65 | 64 | 1.9 | 2 | 96 | 1435.23 | 29 | 0.1 | NO | NO | NO | NO | SI | MEDIANA SUMERGENCIA, BUEN LLENADO DE BOMBA, GOLPE DE FLUIDO, AUMENTO DE CARGA DURANTE LA CARRERA ASCENDENTE, INTERFERENCIA POR GAS. | [5 empty] | 1 | 1 | 4288 | JAZMIN-I-8:1
JAZMIN | JAZMIN I-10 | 2022-10-01 | 1444 | 1157 | 1731 | AMPSCOT C-320-256-144 | 115 | 2/4 | 2 | 6.406 | 190 | 161 | 50 |  | 77.09 | 114 | 2401 | 262.6 | EMULSIÓN | 31.1 | 4307 | 6079 | OK | OK | 0.1 | [11 empty] | NO | NO | NO | SI | SI | POZO CALIENTE, BUEN LLENADO DE BOMBA, LEVE GOLPE DE FLUIDO, INTERFERENCIA POR GAS, LEVE CIERRE TARDIO EN LA TV. NO SE PRESIONA MASTER SIN VOLANTA, SUBIR MÁS SPM. NO SE TOMA NIVEL ANULAR CALIENTE 161 F. | [5 empty] | 0 | 1 | 4289 | JAZMIN-I-10:1
JAZMIN | JAZMIN JAZ-1 | 2022-10-01 | 1382 | 1174 | 1590 | LUFKIN M-456D-256-144 | 112 | 1/3 | 2.25 | 4.317 | 134 | 102 | 50 |  | 48.96 | 127.7 | 2866 | 159.3 | EMULSIÓN | 30.3 | 3850 | 6304 | OK | OK | 0 | 2 | 400 | 1249.06 | 255 | 249 | 1.6 | 2 | 95 | 1426.68 | 105.5 | 0.2 | NO | NO | NO | SI | SI | NIVEL CON RUIDO, BUENA SUMERGENCIA, MEDIANO LLENADO DE BOMBA, GOLPE DE FLUIDO, INTERFERENCIA POR GAS, LEVE CIERRE TARDIO EN LA TV. NO SE PRESIONA MASTER SIN VOLANTA, | [5 empty] | 1 | 1 | 4290 | JAZMIN-1:1
JAZMIN | JAZMIN S-01 | 2022-10-01 | 1478.5 | 1097 | 1860 | AMPSCOT C-320-256-144 | 144 | 4/4 | 2.25 | 3.593 | 102 | 84 | 60 | 500-1 | 80.79 | 142.1 | 2703 | 243.5 | EMULSIÓN | 33.3 | 3170 | 5545 | SL | OK | 3.6 | 2 | 400 | 1252.23 | 134 | 126 | 2.4 | 3 | 94 | 1360.38 | 56 | 0.2 | NO | NO | NO | SI | SI | BUENA SUMERGENCIA, INTERFERENCIA POR GAS, BUEN LLENADO DE BOMBA, LEVE GOLPE DE FLUIDO, RESTRICCIÓN AL INICIAR LA CARRERA ASCENDENTE, ESCURRIMIENTO EN LA VÁLVULA TV, SUBIR SPM. FRENO DESTENSIONADO. | [5 empty] | 1 | 1 | 4291 | JAZMIN-S-1:1
JAZMIN | JAZMIN S-02 | 2022-10-01 | 1428 | 1129 | 1727 | AMPSCOT C-320-256-144 | 144 | 4/4 | 2 | 2.532 | 102 | 89 | 60 | 500-2 | 50.96 | 141.9 | 2119 | 85.4 | EMULSIÓN | 27.1 | 3254 | 5695 | OK | OK | 0 | 2 | 400 | 1351.04 | 69 | 59 | 2.7 | 7 | 84 | 1444.19 | 28 | 0.7 | NO | NO | NO | SI | SI | MEDIANA SUMERGENCIA, INTERFERENCIA POR GAS, BUEN LLENADO DE BOMBA, GOLPE DE FLUIDO, STUFFING AJUSTADO, LEVE CIERRE TARDIO EN LA TV. | [5 empty] | 1 | 1 | 4292 | JAZMIN-S-2:1
JAZMIN | JAZMIN S-03 | 2022-10-01 | 1428 | 1136 | 1720 | AMPSCOT C-320-256-144 | 144 | 4/4 | 2 | 6.338 | 139 | 112 | 60 | 500-1 | 41.37 | 140.9 | 2200 | 172.3 | EMULSIÓN | 32.3 | 3291 | 5252 | OK | OK | 0 | 2 | 400 | 1202.74 | 280 | 243 | 2.7 | 9 | 80 | 1473.04 | 103.9 | 0.9 | NO | NO | NO | SI | SI | BUENA SUMERGENCIA, INTERFERENCIA POR GAS, MEDIANO LLENADO DE BOMBA, GOLPE DE FLUIDO, STUFFING AJUSTADO. | [5 empty] | 1 | 1 | 4293 | JAZMIN-S-3:1
JAZMIN | JAZMIN S-04 | 2022-10-01 | 1415 | 1076 | 1754 | LUFKIN C-320D-213-120 | 120 | 3/3 | 2 | 6.383 | 126 | 101 | 60 |  | 37.71 | 118.6 | 2216 | 133.2 | EMULSIÓN | 32.8 | 3612 | 5552 | OK | OK | 0.1 | 2 | 400 | 1123.89 | 337 | 281 | 2.6 | 10 | 80 | 1489.58 | 120 | 1 | NO | NO | NO | NO | SI | BUENA SUMERGENCIA, MEDIANO LLENADO DE BOMBA, SEVERO GOLPE DE FLUIDO, INTERFERENCIA POR GAS. | [5 empty] | 1 | 1 | 4294 | JAZMIN-S-4:1
JAZMIN | JAZMIN S-05 | 2022-10-01 | 1489.5 | 1131 | 1848 | AMPSCOT C-320-256-144 | 129 | 3/4 | 2 | 3.041 | 93 | 81 | 60 |  | 88.78 | 128.9 | 2278 | 162.2 | EMULSIÓN | 37 | 4024 | 7388 | SL | OK | 4.5 | 2 | 400 | 1177.15 | 409 | 376 | 2.5 | 6 | 87 | 1571.63 | 160.8 | 0.6 | NO | NO | NO | SI | SI | ALTA SUMERGENCIA, BUEN LLENADO DE BOMBA, LEVE GOLPE DE FLUIDO, INTERFERENCIA POR GAS, REESTRICCIÓN EN LA CARRERA ASCENDENTE. POSIBLE PRESENCIA DE SEDIMENTOS, ESCURRIMIENTO EN LA VÁLVULA TV. NO SE PRESIONA MASTER SIN VOLANTA, | [5 empty] | 1 | 1 | 4295 | JAZMIN-S-5:1
JAZMIN | JAZMIN S-06 | 2022-10-01 | 1595 | 1250 | 1940 | AMPSCOT C-320-256-144 | 144 | 4/4 | 2 | 2.356 | 125 | 99 | 60 |  | 42.4 | 142 | 2028 | 66.1 | EMULSIÓN | 24 | 2564 | 4282 | OK | OK | 0 | 2 | 400 | 1309.39 | 194 | 172 | 2.4 | 5 | 89 | 1228.9 | 74.8 | 0.4 | NO | NO | NO | SI | SI | NIVEL CON RUIDO, BUENA SUMERGENCIA, MEDIANO LLENADO DE BOMBA, GOLPE DE FLUIDO, NO SE PRESIONA MASTER SIN VOLANTA. | [5 empty] | 1 | 1 | 4296 | JAZMIN-S-6:1
JAZMIN | JAZMIN S-07 | 2022-10-01 | 1440.5 | 1144 | 1737 | AMPSCOT C-320-256-144 | 144 | 4/4 | 2 | 4.036 | 97 | 99 | 60 |  | 45.2 | 142.8 | 1925 | 121.5 | AGUA-EMUL | 20.6 | 3090 | 4851 | OK | OK | 0 | 2 | 400 | 1224.65 | 62 | 57 | 2.3 | 3 | 93 | 1444.16 | 26.8 | 0.3 | NO | NO | NO | SI | SI | BAJA SUMERGENCIA, MEDIANO LLENADO DE BOMBA, GOLPE DE FLUIDO, LEVE INTERFERENCIA POR GAS, NO SE PRESIONA MASTER SIN VOLANTA. POZO EN CONDICIONES ESTABLES, | [5 empty] | 1 | 1 | 4297 | JAZMIN-S-7:1
JAZMIN | JAZMIN S-08 | 2022-10-01 | 1619.5 | 1242 | 1997 | AMPSCOT C-320-256-144 | 144 | 4/4 | 2 | 1.848 | 82 | 79 | 60 |  | 20.69 | 142.2 | 2093 | 25.4 | AGUA-OIL | 26.2 | 4453 | 5766 | OK | OK | 0 | 2 | 400 | 1558.26 | 21 | 19 | 2.2 | 4 | 92 | 1436.18 | 10.7 | 0.4 | NO | NO | NO | SI | SI | BAJA SUMERGENCIA, BAJO LLENADO DE BOMBA, SEVERO GOLPE DE FLUIDO, LEVE INTERFERENCIA POR GAS, NO SE PRESIONA MASTER SIN VOLANTA. | [5 empty] | 1 | 1 | 4298 | JAZMIN-S-8:1
JAZMIN | JAZMIN S-11 | 2022-10-01 | 1597.5 | 1240 | 1955 | AMPSCOT C-320-256-144 | 129 | 3/4 | 2 | 3.593 | 119 | 102 | 60 |  | 76.2 | 127.5 | 1944 | 162.9 | EMULSIÓN | 28.5 | 2556 | 5361 | OK | OK | 0 | 2 | 400 | 1389.13 | 45 | 37 | 2.2 | 8 | 82 | 1459.18 | 18.1 | 0.7 | NO | NO | NO | SI | SI | BAJA SUMERGENCIA, BUEN LLENADO DE BOMBA, MEJORÓ, GOLPE DE FLUIDO, STUFFING AJUSTADO, INTERFERENCIA POR GAS, | [5 empty] | 1 | 1 | 4299 | JAZMIN-S-11:1
JAZMIN | JAZMIN AO-01 | 2022-10-03 | 1599.68 | 1474.37 | 1725 | AMPSCOT C-320-256-144 | 144 | 4/4 | 2 | 3.593 | 125 | 110 | 20 | 500-1 | 51.69 | 142.2 | 2086 | 123.2 | EMULSIÓN | 27.4 | 3708 | 5578 | OK | OK | 0 | 2 | 400 | 1556.15 | 2 | 1 | 1 | 11 | 78 | 1489.14 | 2 | 0.9 | NO | NO | NO | SI | SI | BAJA SUMERGENCIA, INTERFERENCIA POR GAS, BUEN LLENADO DE BOMBA, GOLPE DE FLUIDO, LEVE CIERRE TARDIO EN LA TV. | [5 empty] | 1 | 1 | 4300 | JAZMIN-AO-1:1
JAZMIN | JAZMIN AO-02 | 2022-10-03 | 2121.03 | 1947.06 | 2295 | AMPSCOT C-320-256-144 | 144 | 4/4 | 2.25 | 3.327 | 107 | 106 | 20 |  | 21.18 | 108.9 | 3835 | 45.3 | OIL | 37 | 4669 | 8305 | OK | OK | 0 | 2 | 400 | 2089.8 | 41 | 35 | 1 | 9 | 81 | 1473.76 | 16.3 | 0.7 | NO | NO | NO | SI | SI | BAJA SUMERGENCIA, INTERFERENCIA POR GAS, BAJO LLENADO DE BOMBA, SEVERO GOLPE DE FLUIDO, FUERTE GOLPE DE BOMBA. NO SE PRESIONA MASTER SIN VOLANTA. BAJAR SPM. | [5 empty] | 1 | 1 | 4301 | JAZMIN-AO-2:1
JAZMIN | JAZMIN AO-03 | 2022-10-03 | 1554.5 | 1490 | 1619 | AMPSCOT C-320-256-144a | 144 | 3/3 | 2 | 8.257 | 163 | 111 | 20 |  | 41.08 | 143.4 | 2035 | 226.8 | EMULSIÓN | 29.2 | 3744 | 5405 | OK | OK | 0 | 2 | 400 | 1299.26 | 140 | 130 | 1 | 3 | 93 | 1374.16 | 55.1 | 0.3 | NO | NO | NO | SI | SI | BUENA SUMERGENCIA, MEDIANO LLENADO DE BOMBA, GOLPE DE FLUIDO, CIERRE TRADIO EN LA TV, INTERFERENCIA POR GAS, NO SE PRESIONA MASTER SIN VOLANTA, | [5 empty] | 1 | 1 | 4302 | JAZMIN-AO-3:1
JAZMIN | JAZMIN E-02 | 2022-10-03 | 1628 | 1266 | 1990 | AMPSCOT C-320-256-144a | 144 | 3/3 | 2.25 | 2.525 | 128 | 103 | 30 |  | 94.46 | 142.7 | 2910 | 200.9 | EMULSIÓN | 32.9 | 2974 | 6420 | SL | OK | 6.8 | 2 | 400 | 980.44 | 577 | 577 | 1.1 | 0 | 100 | 1509.52 | 240.8 | 0.1 | NO | NO | NO | SI | SI | ALTA SUMERGENCIA, BUEN LLENADO DE BOMBA, CARTA LLENA, RESTREICCIÓN EN LA CARERA ASCENDENTE, ESCURRIMIENTO EN LA VÁLVULA TV, NO SE PRESIONA MASTER SIN VOLANTA, SUBIR SPM. | [5 empty] | 1 | 1 | 4303 | JAZMIN-E-2:1
JAZMIN | JAZMIN E-05 | 2022-10-03 | 1415 | 1166 | 1664 | AMPSCOT C-456-256-144 | 144 | 3/4 | 2 | 3.396 | 118 | 102 | 30 |  | 81.7 | 127.7 | 2038 | 165.3 | EMULSIÓN | 25.5 | 3469 | 5848 | OK | OK | 0 | 2 | 400 | 1515.99 | 0 | 0 | 4.7 | 0 | 100 | 1362.69 | 5.3 | -0.1 | NO | NO | NO | SI | SI | BUEN LLENADO DE BOMBA, LEVE GOLPE DE FLUIDO, SIN SUMERGENCIA, INTERFERENCIA POR GAS, LEVE CIERRE TARDIO EN LA TV, NO SE PRESONA VALVULA DE LAS MASTER, DURA PARA CERRAR. | [5 empty] | 1 | 1 | 4304 | JAZMIN-E-5:1
JAZMIN | JAZMIN E-06 | 2022-10-03 | 1357.5 | 1047 | 1668 | AMPSCOT C-456-256-144 | 144 | 4/4 | 2 | 3.066 | 121 | 103 | 30 |  | 52.99 | 142.9 | 1938 | 108.3 | EMULSIÓN | 25.1 | 3411 | 5255 | OK | OK | 0 | 2 | 400 | 1347.23 | 13 | 13 | 4.6 | 0 | 100 | 1447.86 | 10.5 | -0.1 | NO | NO | NO | SI | SI | BAJA SUMERGENCIA, BUEN LLENADO DE BOMBA, GOLPE DE FLUIDO, LEVE INTERFERENCIA POR GAS, NO SE PRESIONA MASTER SIN VOLANTA. | [5 empty] | 1 | 1 | 4305 | JAZMIN-E-6:1
JAZMIN | JAZMIN E-08 | 2022-10-03 | 1461 | 1114 | 1808 | AMPSCOT C-456-256-144 | 129 | 3/4 | 2 | 1.596 | 150 | 106 | 30 |  | 97 | 129.7 | 1714 | 93.6 | EMULSIÓN | 19.3 | 2997 | 4708 | SL | OK | 2.3 | 2 | 400 | 1048.16 | 179 | 179 | 1.2 | 0 | 100 | 1262.85 | 76.1 | 0.1 | NO | NO | NO | SI | SI | BUENA SUMERGENCIA, BUEN LLENADO DE BOMBA, CARTA LLENA, ESCURRIMIENTO EN LA VÁLVULA TV, NO SE PRESIONA MASTER SIN VOLANTA. SUBIR SPM. | [5 empty] | 1 | 1 | 4306 | JAZMIN-E-8:1
JAZMIN | JAZMIN E-10 | 2022-10-03 | 1436 | 1092 | 1780 | AMPSCOT C-456-256-144 | 144 | 4/4 | 2 | 5.696 | 109 | 103 | 30 | 500-1 | 73.16 | 142.3 | 2335 | 276.6 | EMULSIÓN | 28 | 3930 | 4131 | SL | OK | 0 | 2 | 400 | 1149.55 | 502 | 493 | 4.8 | 2 | 97 | 1494.87 | 210.8 | 0.2 | NO | NO | NO | SI | SI | ALTA SUMERGENCIA, BUEN LLENADO DE BOMBA, GOLPE DE FLUIDO. FRENO DESTENSIONADO. SUBIR SPM. | [5 empty] | 1 | 1 | 4307 | JAZMIN-E-10:1
JAZMIN | JAZMIN G-01 | 2022-10-03 | 1404.5 | 1101 | 1708 | AMPSCOT C-320-256-144a | 144 | 3/3 | 2.25 | 4.545 | 212 | 175 | 20 |  | 40.63 | 143.4 | 1937 | 156.3 | EMULSIÓN | 19 | 2514 | 3577 | OK | OK | 0 | [11 empty] | NO | NO | NO | SI | SI | POZO CALIENTE, MEDIANO LLENADO DE BOMBA, GOLPE DE FLUIDO, RESTRICCIÓN AL FINALIZAR LA CARRERA ASCENDENTE, POSIBLE PRESENCIA DE ARENAS, NO SE PRESIONA MASTER SIN VOLANTA, NO SE PUDO TOMAR EL NIVEL ANULAR CALIENTE 175 F. | [5 empty] | 0 | 1 | 4308 | JAZMIN-G-1:1
JAZMIN | JAZMIN G-02 | 2022-10-03 | 1473 | 1148 | 1798 | AMPSCOT C-320-256-144a | 144 | 3/3 | 2 | 3.267 | 137 | 91 | 20 |  | 25.87 | 143.1 | 1463 | 56.4 | EMULSIÓN | 21.1 | 3228 | 4107 | OK | SV | 0 | 2 | 400 | 1241.17 | 0 | 0 | 10.7 | 0 | 100 | 1474.07 | 11.2 | 0 | NO | NO | NO | SI | SI | SIN SUMERGENCIA, BAJO LLENADO DE BOMBA, GOLPE DE FLUIDO, VÁLVULA SV LEVANTADA, NO SE PRESIONA MASTER SIN VOLANTA. BAJAR SPM. | [5 empty] | 1 | 1 | 4309 | JAZMIN-G-2:1
JAZMIN | JAZMIN G-03 | 2022-10-03 | 1403.5 | 1160 | 1647 | AMPSCOT C-320-256-144a | 144 | 3/3 | 2 | 3.965 | 131 | 117 | 20 |  | 24.67 | 141.6 | 2060 | 64.6 | EMULSIÓN | 26 | 4014 | 5726 | OK | OK | 0 | 2 | 400 | 1573.25 | 0 | 0 | 10.9 | 0 | 100 | 1494.78 | 11.6 | 0 | NO | NO | NO | SI | SI | BAJO LLENADO DE BOMBA, SEVERO GOLPE DE FLUIDO, NIVEL CON RUIDO, SIN SUMERGENCIA, VÁLVULA SV LEVANTADA, STUFFING AJUSTADO, NO SE PRESIONA MASTER SIN VOLANTA, BAJAR SPM. | [5 empty] | 1 | 1 | 4310 | JAZMIN-G-3:1
JAZMIN | JAZMIN G-04 | 2022-10-03 | 1475.4 | 1131.8 | 1819 | AMPSCOT C-640-305-168 | 168 | 4/4 | 2 | 2.885 | 123 | 108 | 20 |  | 31.48 | 164.9 | 1469 | 69.8 | EMULSIÓN | 29 | 2572 | 3879 | OK | OK | 0 | 2 | 400 | 1098.34 | 0 | 0 | 10.5 | 0 | 100 | 1453.79 | 11 | -0.1 | NO | NO | NO | SI | SI | SIN SUMERGENCIA, MEDIANO LLENADO DE BOMBA, SEVERO GOLPE DE FLUIDO, INTERFERENCIA POR GAS, LA GRAPA DEL CARRIER BAR PEGA EN EL CABEZOTE DE LA UNIDAD Y SE REFLEJA EN LAS CARTAS, NO SE PRESIONA MASTER SIN VOLANTA, BAJAR SPM. | [5 empty] | 1 | 1 | 4311 | JAZMIN-G-4:1
JAZMIN | JAZMIN G-06 | 2022-10-03 | 1346.5 | 1022 | 1671 | AMPSCOT C-320-256-144 | 144 | 4/4 | 2.25 | 3.175 | 155 | 113 | 20 |  | 43.95 | 142.8 | 2350 | 117.6 | EMULSIÓN | 23.1 | 3332 | 5426 | OK | OK | 0 | [11 empty] | NO | NO | NO | SI | SI | MEDIANO LLENADO DE BOMBA, GOLPE DE FLUIDO, NO SE PRESIONA MASTER NO TIENE VOLANTA, NO SE PUDO TOMAR EL NIVEL PORQUE EL ANULAR TIENE UN TAPON Y ESTA DURA PARA RETIRAR, | [5 empty] | 0 | 1 | 4312 | JAZMIN-G-6:1
JAZMIN | JAZMIN G-07 | 2022-10-03 | 1444.5 | 1175 | 1714 | AMPSCOT C-320-256-144a | 144 | 3/3 | 2 | 6.02 | 160 | 120 | 20 |  | 58.18 | 142.5 | 1957 | 232.7 | EMULSIÓN | 28.2 | 3421 | 5467 | OK | OK | 0 | 2 | 400 | 1562.39 | 5 | 5 | 10.8 | 0 | 100 | 1376.56 | 13.7 | -0.2 | NO | NO | NO | SI | SI | BAJA SUMERGENCIA, INTERFERENCIA POR GAS, BUEN LLENADO DE BOMBA, GOLPE DE FLUIDO, NO SE PRESIONA LA MASTER NO TIENE VOLANTA, | [5 empty] | 1 | 1 | 4313 | JAZMIN-G-7:1
JAZMIN | JAZMIN G-08 | 2022-10-03 | 1401.86 | 1153.72 | 1650 | AMPSCOT C-320-256-144a | 144 | 3/3 | 2 | 4.569 | 188 | 136 | 20 |  | 90.23 | 142.9 | 1697 | 274.6 | EMULSIÓN | 20.9 | 2728 | 4716 | LL | OK | 1.4 | [11 empty] | NO | NO | NO | SI | SI | POZO CALIENTE, BUEN LLENADO DE BOMBA, CARTA LLENA, INTERFERENCIA POR GAS, LL EN LA VÁLVULA TV, NO SE PRESIONA LA MASTER, NO TIENE LA VOLANTA, SUBIR SPM. NO SE TOMA NIVEL VALVULA DEL ANULAR DURA PARA ABRIR FAVOR REALIZAR MANTENIMIENTO. | [5 empty] | 0 | 1 | 4314 | JAZMIN-G-8:1
JAZMIN | JAZMIN K-01 | 2022-10-03 | 1448 | 1104 | 1792 | AMPSCOT C-320-256-144 | 144 | 4/4 | 2 | 6.383 | 225 | 163 | 30 |  | 97.26 | 143.4 | 2350 | 415.1 | EMULSIÓN | 27.4 | 4317 | 4295 | OK | OK | 0 | [11 empty] | NO | NO | NO | SI | SI | POZO CALIENTE, BUEN LLENADO DE BOMBA, CARTA LLENA, BOMBA NO CARGA HASTA SU FoMAX, VÁLVULAS IGUALADAS. NO SE PRESIONA MASTER SIN VOLANTA, REESPACIAR. SUBIR SPM. NO SE PUDO TOMAR EL NIVEL ANULAR CALIENTE 163 F. | [5 empty] | 0 | 1 | 4315 | JAZMIN-K-1:1
JAZMIN | JAZMIN K-02 | 2022-10-03 | 1504.01 | 1263.02 | 1745 | AMPSCOT C-320-256-144 | 144 | 4/4 | 2 | 7.004 | 217 | 134 | 30 |  | 95.94 | 139.1 | 2063 | 436 | EMULSIÓN | 39.2 | 3375 | 6801 | SL | OK | 4.8 | 2 | 400 | 1094.58 | 424 | 424 | 8.9 | 0 | 100 | 1381.18 | 182.4 | -0.1 | NO | NO | NO | SI | SI | POZO CALIENTE, ALTA SUMERGENCIA Y LLENADO DE BOMBA, ESCURRIMIENTO EN LA VÁLVULA TV, AUMENTO DE CARGA AL FINALIZAR LA CARRERA ASCENDENTE. SUBIR SPM. FRENO DESTENSIONADO. INTENTA FLOTAR LA SARTA Y SE REFLEJAN EN LAS CARTAS, | [5 empty] | 1 | 1 | 4316 | JAZMIN-K-2:1
JAZMIN | JAZMIN K-03 | 2022-10-03 | 1463.5 | 1138 | 1789 | AMPSCOT C-320-256-144 | 144 | 4/4 | 2 | 6 | 105 | 110 | 30 |  | 54.16 | 143.5 | 1656 | 217.6 | NB | 23.3 | 3508 | 4584 | SL | OK | 2.2 | 2 | 400 | 1104.13 | 287 | 287 | 8.9 | 0 | 100 | 1494.09 | 106.7 | 0 | NO | NO | NO | SI | SI | POZO SIN BOMBEO, BUENA SUMERGENCIA, BUEN LLENADO DE BOMBA, ESCURRIMIENTO EN LA TV, INTERFERENCIA POR GAS, NO SE PRESIONA MASTER SIN VOLANTA, REESPACIAR, SE ENCONTRÓ POZO PARADO Y SE DEJA NUEVAMENTE PARADO. | [5 empty] | 1 | 1 | 4317 | JAZMIN-K-3:1
JAZMIN | JAZMIN K-03 | 2022-10-03 | 1463.5 | 1138 | 1789 | AMPSCOT C-320-256-144 | 144 | 4/4 | 2 | 6 | 105 | 110 | 30 |  | 54.16 | 143.5 | 1656 | 217.6 | NB | 23.3 | 3508 | 4584 | SL | OK | 2.2 | 2 | 400 | 1104.13 | 287 | 287 | 8.9 | 0 | 100 | 1494.09 | 106.7 | 0 | NO | NO | NO | SI | SI | POZO SIN BOMBEO, BUENA SUMERGENCIA, BUEN LLENADO DE BOMBA, ESCURRIMIENTO EN LA TV, INTERFERENCIA POR GAS, NO SE PRESIONA MASTER SIN VOLANTA, REESPACIAR, SE ENCONTRÓ POZO PARADO Y SE DEJA NUEVAMENTE PARADO. | [5 empty] | 1 | 1 | 4318 | JAZMIN-K-3:1
JAZMIN | JAZMIN K-04 | 2022-10-03 | 1446.85 | 1178.7 | 1715 | AMPSCOT C-320-256-144 | 129 | 3/4 | 2 | 4.337 | 154 | 118 | 30 |  | 54.75 | 141.9 | 2071 | 157.2 | EMULSIÓN | 29.8 | 3405 | 5504 | OK | OK | 0 | 2 | 400 | 1551.1 | 29 | 29 | 8.9 | 2 | 100 | 1300.71 | 21.6 | 0.2 | NO | NO | NO | SI | SI | BUEN LLENADO DE BOMBA, GOLPE DE FLUIDO, CIERRE TARDIO EN LA TV, BAJA SUMERGENCIA, INTERFERENCIA POR GAS, STUFFING AJUSTADO, NO SE PRESIONA MASTER SIN VOLANTA. | [5 empty] | 1 | 1 | 4319 | JAZMIN-K-4:1
JAZMIN | JAZMIN K-04 | 2022-10-03 | 1446.85 | 1178.7 | 1715 | AMPSCOT C-320-256-144 | 129 | 3/4 | 2 | 4.337 | 154 | 118 | 30 |  | 54.75 | 141.9 | 2071 | 157.2 | EMULSIÓN | 29.8 | 3405 | 5504 | OK | OK | 0 | 2 | 400 | 1551.1 | 29 | 29 | 8.9 | 2 | 100 | 1300.71 | 21.6 | 0.2 | NO | NO | NO | SI | SI | BUEN LLENADO DE BOMBA, GOLPE DE FLUIDO, CIERRE TARDIO EN LA TV, BAJA SUMERGENCIA, INTERFERENCIA POR GAS, STUFFING AJUSTADO, NO SE PRESIONA MASTER SIN VOLANTA. | [5 empty] | 1 | 1 | 4320 | JAZMIN-K-4:1
JAZMIN | JAZMIN K-07 | 2022-10-03 | 1364.62 | 1084.25 | 1645 | AMPSCOT C-320-256-144 | 144 | 4/4 | 2 | 2.161 | 129 | 118 | 30 |  | 85.97 | 143.2 | 2090 | 124.1 | EMULSIÓN | 26 | 3804 | 4314 | OK | OK | 0.2 | 2 | 400 | 1174.83 | 316 | 316 | 9.1 | 0 | 100 | 1488.07 | 140.7 | 0 | NO | NO | NO | SI | SI | ALTA SUMERGENCIA, BUEN LLENADO DE BOMBA, LEVE CIERRE TARDIO EN LA TV, NO SE PRESIONA MASTER SIN VOLANTA, FRENO DESTENSIONADO. SUBIR SPM. | [5 empty] | 1 | 1 | 4321 | JAZMIN-K-7:1
JAZMIN | JAZMIN K-07 | 2022-10-03 | 1364.62 | 1084.25 | 1645 | AMPSCOT C-320-256-144 | 144 | 4/4 | 2 | 2.161 | 129 | 118 | 30 |  | 85.97 | 143.2 | 2090 | 124.1 | EMULSIÓN | 26 | 3804 | 4314 | OK | OK | 0.2 | 2 | 400 | 1174.83 | 316 | 316 | 9.1 | 0 | 100 | 1488.07 | 140.7 | 0 | NO | NO | NO | SI | SI | ALTA SUMERGENCIA, BUEN LLENADO DE BOMBA, LEVE CIERRE TARDIO EN LA TV, NO SE PRESIONA MASTER SIN VOLANTA, FRENO DESTENSIONADO. SUBIR SPM. | [5 empty] | 1 | 1 | 4322 | JAZMIN-K-7:1
JAZMIN | JAZMIN K-08 | 2022-10-03 | 1506.5 | 1181 | 1832 | AMPSCOT C-320-256-144 | 144 | 4/4 | 2 | 6.294 | 220 | 142 | 30 |  | 96.82 | 140.5 | 2016 | 399.2 | EMULSIÓN | 39.2 | 3625 | 4941 | LL | OK | 0.3 | 2 | 400 | 1081.99 | 383 | 373 | 8.8 | 1 | 97 | 1356.73 | 161.8 | 0.2 | NO | NO | NO | SI | SI | ALTA SUMERGENCIA, LL EN LA VÁLVULA TV, BUEN LLENADO DE BOMBA, RESTRICCIÓN AL FINALIZAR LA CARRERA ASCENDENTE, NO SE PRESIONA MASTER SIN VOLANTA, SUBIR SPM | [5 empty] | 1 | 1 | 4323 | JAZMIN-K-8:1
JAZMIN | JAZMIN K-08 | 2022-10-03 | 1506.5 | 1181 | 1832 | AMPSCOT C-320-256-144 | 144 | 4/4 | 2 | 6.294 | 220 | 142 | 30 |  | 96.82 | 140.5 | 2016 | 399.2 | EMULSIÓN | 39.2 | 3625 | 4941 | LL | OK | 0.3 | 2 | 400 | 1081.99 | 383 | 373 | 8.8 | 1 | 97 | 1356.73 | 161.8 | 0.2 | NO | NO | NO | SI | SI | ALTA SUMERGENCIA, LL EN LA VÁLVULA TV, BUEN LLENADO DE BOMBA, RESTRICCIÓN AL FINALIZAR LA CARRERA ASCENDENTE, NO SE PRESIONA MASTER SIN VOLANTA, SUBIR SPM | [5 empty] | 1 | 1 | 4324 | JAZMIN-K-8:1
JAZMIN | JAZMIN AB-01 | 2022-10-04 | 1822.85 | 1685.7 | 1960 | KERUI C-320-256-144 | 115 | 1/3 | 2 | 5.202 | 115 | 103 | 40 |  | 96.71 | 114.2 | 2515 | 268.1 | NB | 20.3 | 3578 | 4270 | NO | NO | 0 | 2 | 400 | 925.71 | 800 | 778 | 0.6 | 2 | 97 | 1456.67 | 325.7 | 0.2 | NO | NO | NO | NO | SI | POZO NO BOMBEA, ALTA SUMERGENCIA, MEDIANO LLENADO DE BOMBA, GOLPE DE FLUIDO, BOMBA NO CARGA HASTA SU FoMAX, VÁLVULAS NO ABREN HASTA SU FoMAX, ALTA INTERFERENCIA POR GAS, NO SE PRESIONA MASTER SIN VOLANTA. REESPECIAR Y SI NO REAACIONA EL POZO, REALIZAR PRUEBA DE PRESIONES, REESPACIAR. | [5 empty] | 1 | 1 | 4325 | JAZMIN-AB-1:1
JAZMIN | JAZMIN AB-01 | 2022-10-04 | 1822.85 | 1685.7 | 1960 | KERUI C-320-256-144 | 115 | 1/3 | 2 | 5.202 | 115 | 103 | 40 |  | 96.71 | 114.2 | 2515 | 268.1 | NB | 20.3 | 3578 | 4270 | NO | NO | 0 | 2 | 400 | 925.71 | 800 | 778 | 0.6 | 2 | 97 | 1456.67 | 325.7 | 0.2 | NO | NO | NO | NO | SI | POZO NO BOMBEA, ALTA SUMERGENCIA, MEDIANO LLENADO DE BOMBA, GOLPE DE FLUIDO, BOMBA NO CARGA HASTA SU FoMAX, VÁLVULAS NO ABREN HASTA SU FoMAX, ALTA INTERFERENCIA POR GAS, NO SE PRESIONA MASTER SIN VOLANTA. REESPECIAR Y SI NO REAACIONA EL POZO, REALIZAR PRUEBA DE PRESIONES, REESPACIAR. | [5 empty] | 1 | 1 | 4326 | JAZMIN-AB-1:1
JAZMIN | JAZMIN AB-02 | 2022-10-04 | 2242 | 2118 | 2366 | KERUI C-320-256-144 | 115 | 1/3 | 2 | 4.592 | 107 | 109 | 40 | 500-1 | 30.31 | 111.4 | 3263 | 72.3 | EMULSIÓN | 33.4 | 5476 | 8157 | LL | OK | 0.5 | 2 | 400 | 2073.11 | 202 | 202 | 0.6 | 0 | 100 | 1438.66 | 85.9 | -0.1 | NO | NO | NO | SI | SI | BUEN SUMERGENCIA, INTERFERENCIA POR GAS, MEDIANO LLENADO DE BOMBA, SEVERO GOLPE DE FLUIDO. CIERRE TARDIO EN LA TV, FUERTE GOLPE DE BOMBA. | [5 empty] | 1 | 1 | 4327 | JAZMIN-AB-2:1
JAZMIN | JAZMIN AB-02 | 2022-10-04 | 2242 | 2118 | 2366 | KERUI C-320-256-144 | 115 | 1/3 | 2 | 4.592 | 107 | 109 | 40 | 500-1 | 30.31 | 111.4 | 3263 | 72.3 | EMULSIÓN | 33.4 | 5476 | 8157 | LL | OK | 0.5 | 2 | 400 | 2073.11 | 202 | 202 | 0.6 | 0 | 100 | 1438.66 | 85.9 | -0.1 | NO | NO | NO | SI | SI | BUEN SUMERGENCIA, INTERFERENCIA POR GAS, MEDIANO LLENADO DE BOMBA, SEVERO GOLPE DE FLUIDO. CIERRE TARDIO EN LA TV, FUERTE GOLPE DE BOMBA. | [5 empty] | 1 | 1 | 4328 | JAZMIN-AB-2:1
JAZMIN | JAZMIN AB-03 | 2022-10-04 | 1724.02 | 1652.05 | 1796 | KERUI C-320-256-144 | 115 | 1/3 | 2 | 3 | 113 | 116 | 40 | 500-1 | 39.87 | 98.2 | 2265 | 54.8 | EMULSIÓN | 27.5 | 3686 | 6225 | OK | OK | 0 | 2 | 400 | 1582.83 | 13 | 13 | 0.3 | 0 | 100 | 1462.87 | 6.2 | -0.4 | NO | NO | NO | SI | SI | BAJA SUMERGENCIA, MEDIANO LLENADO DE BOMBA, GOLPE DE FLUIDO, CIERRE TARDIO EN LA TV, INTERFERENICA POR GAS, REESPACIAR, BAJAR SPM. | [5 empty] | 1 | 1 | 4329 | JAZMIN-AB-3:1
JAZMIN | JAZMIN AB-03 | 2022-10-04 | 1724.02 | 1652.05 | 1796 | KERUI C-320-256-144 | 115 | 1/3 | 2 | 3 | 113 | 116 | 40 | 500-1 | 39.87 | 98.2 | 2265 | 54.8 | EMULSIÓN | 27.5 | 3686 | 6225 | OK | OK | 0 | 2 | 400 | 1582.83 | 13 | 13 | 0.3 | 0 | 100 | 1462.87 | 6.2 | -0.4 | NO | NO | NO | SI | SI | BAJA SUMERGENCIA, MEDIANO LLENADO DE BOMBA, GOLPE DE FLUIDO, CIERRE TARDIO EN LA TV, INTERFERENICA POR GAS, REESPACIAR, BAJAR SPM. | [5 empty] | 1 | 1 | 4330 | JAZMIN-AB-3:1
JAZMIN | JAZMIN AB-04 | 2022-10-04 | 1821 | 1673.06 | 1969 | KERUI C-320-256-144 | 115 | 1/3 | 2 | 6.522 | 154 | 124 | 40 |  | 60.79 | 113.1 | 2606 | 209.1 | EMULSIÓN | 30.4 | 3817 | 6641 | OK | OK | 0.1 | 2 | 400 | 1654.19 | 158 | 108 | 1.3 | 19 | 68 | 1445.97 | 46.4 | 1.8 | NO | NO | NO | SI | SI | BUENA SUMERGENCIA, INTERFERENCIA POR GAS, BUEN LLENADO DE BOMBA, GOLPE DE FLUIDO, NO SE PRESIONA MATER SIN VOLANTA, | [5 empty] | 1 | 1 | 4331 | JAZMIN-AB-4:1
JAZMIN | JAZMIN AB-04 | 2022-10-04 | 1821 | 1673.06 | 1969 | KERUI C-320-256-144 | 115 | 1/3 | 2 | 6.522 | 154 | 124 | 40 |  | 60.79 | 113.1 | 2606 | 209.1 | EMULSIÓN | 30.4 | 3817 | 6641 | OK | OK | 0.1 | 2 | 400 | 1654.19 | 158 | 108 | 1.3 | 19 | 68 | 1445.97 | 46.4 | 1.8 | NO | NO | NO | SI | SI | BUENA SUMERGENCIA, INTERFERENCIA POR GAS, BUEN LLENADO DE BOMBA, GOLPE DE FLUIDO, NO SE PRESIONA MATER SIN VOLANTA, | [5 empty] | 1 | 1 | 4332 | JAZMIN-AB-4:1
JAZMIN | JAZMIN AB-05 | 2022-10-04 | 2291.62 | 2199.24 | 2384 | KERUI C-640D-305-168 | 168 | 4/4 | 2.25 | 4.651 | 118 | 109 | 40 |  | 46.58 | 162.8 | 4056 | 208.3 | EMULSIÓN | 37.7 | 5540 | 9515 | OK | OK | 0 | 2 | 400 | 2189.11 | 86 | 79 | 0.8 | 3 | 92 | 1279.06 | 34.8 | 0.2 | NO | NO | NO | SI | SI | MEDIANA SUMERGENCIA, MEDIANO LLENADO DE BOMBA, GOLPE DE FLUIDO, INTERFERENCIA POR GAS, NO SE PRESIONA MASTER SIN VOLANTA, | [5 empty] | 1 | 1 | 4333 | JAZMIN-AB-5:1
JAZMIN | JAZMIN AB-05 | 2022-10-04 | 2291.62 | 2199.24 | 2384 | KERUI C-640D-305-168 | 168 | 4/4 | 2.25 | 4.651 | 118 | 109 | 40 |  | 46.58 | 162.8 | 4056 | 208.3 | EMULSIÓN | 37.7 | 5540 | 9515 | OK | OK | 0 | 2 | 400 | 2189.11 | 86 | 79 | 0.8 | 3 | 92 | 1279.06 | 34.8 | 0.2 | NO | NO | NO | SI | SI | MEDIANA SUMERGENCIA, MEDIANO LLENADO DE BOMBA, GOLPE DE FLUIDO, INTERFERENCIA POR GAS, NO SE PRESIONA MASTER SIN VOLANTA, | [5 empty] | 1 | 1 | 4334 | JAZMIN-AB-5:1
JAZMIN | JAZMIN AC-01 | 2022-10-04 | 1377 | 1166 | 1588 | AMPSCOT C-320-256-144 | 144 | 4/4 | 2 | 5.128 | 133 | 111 | 40 |  | 75.04 | 142.7 | 1771 | 256.1 | EMUL-OIL | 24 | 2560 | 4228 | OK | OK | 0 | 2 | 400 | 1153.82 | 114 | 95 | 1.6 | 7 | 84 | 1442.27 | 41.5 | 0.8 | NO | NO | NO | SI | SI | MEDIANA SUMERGENCIA, BUEN LLENADO DE BOMBA, GOLPE DE FLUIDO, INTERFERENICA POR GAS, NO SE PRESIONA MASTER SIN VOLANTA, | [5 empty] | 1 | 1 | 4335 | JAZMIN-AC-1:1
JAZMIN | JAZMIN AC-01 | 2022-10-04 | 1377 | 1166 | 1588 | AMPSCOT C-320-256-144 | 144 | 4/4 | 2 | 5.128 | 133 | 111 | 40 |  | 75.04 | 142.7 | 1771 | 256.1 | EMUL-OIL | 24 | 2560 | 4228 | OK | OK | 0 | 2 | 400 | 1153.82 | 114 | 95 | 1.6 | 7 | 84 | 1442.27 | 41.5 | 0.8 | NO | NO | NO | SI | SI | MEDIANA SUMERGENCIA, BUEN LLENADO DE BOMBA, GOLPE DE FLUIDO, INTERFERENICA POR GAS, NO SE PRESIONA MASTER SIN VOLANTA, | [5 empty] | 1 | 1 | 4336 | JAZMIN-AC-1:1
JAZMIN | JAZMIN AC-02 | 2022-10-04 | 1239 | 1049 | 1429 | AMPSCOT C-320-256-144 | 129 | 3/4 | 2 | 1.931 | 128 | 103 | 40 |  | 82.63 | 128.7 | 1680 | 95.8 | EMULSIÓN | 20.7 | 3043 | 4682 | OK | OK | 0 | 2 | 400 | 551.27 | 585 | 538 | 1.6 | 3 | 92 | 697813 | 228.4 | 0.7 | NO | NO | NO | SI | SI | ALTA SUMERGENCIA, BUEN LLENADO DE BOMBA, LEVE GOLPE DE FLUIDO, MEJORÓ INTERFERENCIA POR GAS, NO SE PRESIONA MASTER SIN VOLANTA, SUBIR SPM. | [5 empty] | 1 | 1 | 4337 | JAZMIN-AC-2:1
JAZMIN | JAZMIN AC-02 | 2022-10-04 | 1239 | 1049 | 1429 | AMPSCOT C-320-256-144 | 129 | 3/4 | 2 | 1.931 | 128 | 103 | 40 |  | 82.63 | 128.7 | 1680 | 95.8 | EMULSIÓN | 20.7 | 3043 | 4682 | OK | OK | 0 | 2 | 400 | 551.27 | 585 | 538 | 1.6 | 3 | 92 | 697813 | 228.4 | 0.7 | NO | NO | NO | SI | SI | ALTA SUMERGENCIA, BUEN LLENADO DE BOMBA, LEVE GOLPE DE FLUIDO, MEJORÓ INTERFERENCIA POR GAS, NO SE PRESIONA MASTER SIN VOLANTA, SUBIR SPM. | [5 empty] | 1 | 1 | 4338 | JAZMIN-AC-2:1
JAZMIN | JAZMIN AC-03 | 2022-10-04 | 1386 | 1156 | 1616 | AMPSCOT C-456-256-144a | 144 | 3/3 | 2 | 1.709 | 98 | 92 | 40 |  | 100 | 149.2 |  | 119 | EMUL-OIL | 29.9 |  |  |  |  | 0 | 2 | 400 | 1030.28 | 233 | 233 | 1.2 | 1 | 100 | 1464.51 | 99.5 | 0.1 | NO | NO | NO | SI | SI | BUENA SUMERGENCIA, SOLO SE PUDO TOMAR EL NIVEL PORQUE CUANDO SE ESTABA GRABANDO EL DINAGRAMA EL POZO LE EMPEZO A FLOTAR LA SARTA. NO SE PRESIONA LA MASTER NO TIENE VOLANTA. | [5 empty] | 1 | 0 | 4339 | JAZMIN-AC-3:1
JAZMIN | JAZMIN AC-03 | 2022-10-04 | 1386 | 1156 | 1616 | AMPSCOT C-456-256-144a | 144 | 3/3 | 2 | 1.709 | 98 | 92 | 40 |  | 100 | 149.2 |  | 119 | EMUL-OIL | 29.9 |  |  |  |  | 0 | 2 | 400 | 1030.28 | 233 | 233 | 1.2 | 1 | 100 | 1464.51 | 99.5 | 0.1 | NO | NO | NO | SI | SI | BUENA SUMERGENCIA, SOLO SE PUDO TOMAR EL NIVEL PORQUE CUANDO SE ESTABA GRABANDO EL DINAGRAMA EL POZO LE EMPEZO A FLOTAR LA SARTA. NO SE PRESIONA LA MASTER NO TIENE VOLANTA. | [5 empty] | 1 | 0 | 4340 | JAZMIN-AC-3:1
JAZMIN | JAZMIN AC-04 | 2022-10-04 | 1331.5 | 1103 | 1560 | AMPSCOT C-320-256-144 | 129 | 3/4 | 2 | 3.871 | 138 | 101 | 40 |  | 50.7 | 128.6 | 1336 | 117.7 | AGUA-OIL | 21.9 | 2597 | 4213 | OK | OK | 0 | 2 | 400 | 1075.34 | 32 | 31 | 1.2 | 1 | 97 | 1490.43 | 11.7 | 0.2 | NO | NO | NO | SI | SI | BAJA SUMERGENCIA, BUEN LLENADO DE BOMBA, GOLPE DE FLUIDO, STUFFING AJUSTADO, INTERFERENCIA POR GAS, NO SE PRESIONA MASTER SIN VOLANTA. | [5 empty] | 1 | 1 | 4341 | JAZMIN-AC-4:1
JAZMIN | JAZMIN AC-04 | 2022-10-04 | 1331.5 | 1103 | 1560 | AMPSCOT C-320-256-144 | 129 | 3/4 | 2 | 3.871 | 138 | 101 | 40 |  | 50.7 | 128.6 | 1336 | 117.7 | AGUA-OIL | 21.9 | 2597 | 4213 | OK | OK | 0 | 2 | 400 | 1075.34 | 32 | 31 | 1.2 | 1 | 97 | 1490.43 | 11.7 | 0.2 | NO | NO | NO | SI | SI | BAJA SUMERGENCIA, BUEN LLENADO DE BOMBA, GOLPE DE FLUIDO, STUFFING AJUSTADO, INTERFERENCIA POR GAS, NO SE PRESIONA MASTER SIN VOLANTA. | [5 empty] | 1 | 1 | 4342 | JAZMIN-AC-4:1
JAZMIN | JAZMIN AC-05 | 2022-10-04 | 1323.5 | 1133 | 1514 | AMPSCOT C-320-256-144 | 129 | 3/4 | 2 | 2.946 | 182 | 124 | 40 |  | 97.5 | 129.5 | 1656 | 173.5 | EMULSIÓN | 17.8 | 2416 | 3848 | SL | OK | 2.3 | 2 | 400 | 771.61 | 424 | 387 | 1.5 | 3 | 91 | 1406.77 | 160.9 | 0.5 | NO | NO | NO | SI | SI | POZO CALIENTE, ALTA SUMERGENCIA, BUEN LLENADO DE BOMBA, CARTA LLENA, ESCURRIMIENTO EN LAS VÁLVULAS, INTERFERENCIA POR GAS, NO SE PRESIONA LA VALVULA DE LA MASTER DURA PARA CERRAR, SUBIR SPM. | [5 empty] | 1 | 1 | 4343 | JAZMIN-AC-5:1
JAZMIN | JAZMIN AC-05 | 2022-10-04 | 1323.5 | 1133 | 1514 | AMPSCOT C-320-256-144 | 129 | 3/4 | 2 | 2.946 | 182 | 124 | 40 |  | 97.5 | 129.5 | 1656 | 173.5 | EMULSIÓN | 17.8 | 2416 | 3848 | SL | OK | 2.3 | 2 | 400 | 771.61 | 424 | 387 | 1.5 | 3 | 91 | 1406.77 | 160.9 | 0.5 | NO | NO | NO | SI | SI | POZO CALIENTE, ALTA SUMERGENCIA, BUEN LLENADO DE BOMBA, CARTA LLENA, ESCURRIMIENTO EN LAS VÁLVULAS, INTERFERENCIA POR GAS, NO SE PRESIONA LA VALVULA DE LA MASTER DURA PARA CERRAR, SUBIR SPM. | [5 empty] | 1 | 1 | 4344 | JAZMIN-AC-5:1
JAZMIN | JAZMIN AC-06 | 2022-10-04 | 1426.5 | 1197 | 1656 | AMPSCOT C-320-256-144 | 129 | 3/4 | 2 | 3.232 | 131 | 93 | 40 |  | 66.1 | 128.5 | 1482 | 128 | EMULSIÓN | 28.1 | 2844 | 4079 | OK | OK | 0 | 2 | 400 | 1215.09 | 89 | 86 | 1.4 | 1 | 97 | 1444.81 | 30.7 | 0.2 | NO | NO | NO | SI | SI | MEDIANA SUMERGENCIA, BUEN LLENADO DE BOMBA, GOLPE DE FLUIDO, NO SE PRESIONA MASTER SIN VOLANTA. | [5 empty] | 1 | 1 | 4345 | JAZMIN-AC-6:1
JAZMIN | JAZMIN AC-06 | 2022-10-04 | 1426.5 | 1197 | 1656 | AMPSCOT C-320-256-144 | 129 | 3/4 | 2 | 3.232 | 131 | 93 | 40 |  | 66.1 | 128.5 | 1482 | 128 | EMULSIÓN | 28.1 | 2844 | 4079 | OK | OK | 0 | 2 | 400 | 1215.09 | 89 | 86 | 1.4 | 1 | 97 | 1444.81 | 30.7 | 0.2 | NO | NO | NO | SI | SI | MEDIANA SUMERGENCIA, BUEN LLENADO DE BOMBA, GOLPE DE FLUIDO, NO SE PRESIONA MASTER SIN VOLANTA. | [5 empty] | 1 | 1 | 4346 | JAZMIN-AC-6:1
JAZMIN | JAZMIN AC-07 | 2022-10-04 | 1324 | 1146 | 1502 | AMPSCOT C-320-256-144 | 129 | 3/4 | 2 | 3.136 | 94 | 89 | 40 |  | 87.91 | 129.1 | 1672 | 166 | CRUDO | 26.7 | 2952 | 4882 | LL | OK | 1.5 | 2 | 400 | 1185.15 | 181 | 179 | 1.8 | 1 | 98 | 1456.85 | 63.4 | 0.2 | NO | NO | NO | SI | SI | POZO NO BOMBEA, BUENA SUMERGENCIA, ALTA INTERFERENCIA POR GAS, BLOQUEADO POR GAS, BUEN LLENADO DE BOMBA, NO SE PRESIONA MASTER SIN VOLANTA, POZO EN CONDICIONES ESTABLES. | [5 empty] | 1 | 1 | 4347 | JAZMIN-AC-7:1
JAZMIN | JAZMIN AC-07 | 2022-10-04 | 1324 | 1146 | 1502 | AMPSCOT C-320-256-144 | 129 | 3/4 | 2 | 3.136 | 94 | 89 | 40 |  | 87.91 | 129.1 | 1672 | 166 | CRUDO | 26.7 | 2952 | 4882 | LL | OK | 1.5 | 2 | 400 | 1185.15 | 181 | 179 | 1.8 | 1 | 98 | 1456.85 | 63.4 | 0.2 | NO | NO | NO | SI | SI | POZO NO BOMBEA, BUENA SUMERGENCIA, ALTA INTERFERENCIA POR GAS, BLOQUEADO POR GAS, BUEN LLENADO DE BOMBA, NO SE PRESIONA MASTER SIN VOLANTA, POZO EN CONDICIONES ESTABLES. | [5 empty] | 1 | 1 | 4348 | JAZMIN-AC-7:1
JAZMIN | JAZMIN BK-01 | 2022-10-04 | 1643.14 | 1493.29 | 1793 | AMPSCOT C-320-256-144a | 144 | 3/3 | 2 | 2.018 | 102 | 100 | 20 |  | 43.25 | 127.7 | 2073 | 52 | EMULSIÓN | 31.4 | 3629 | 5453 | OK | OK | 0 | 2 | 400 | 1531.35 | 14 | 14 | 1.1 | 2 | 97 | 1414.64 | 7.4 | 0.1 | NO | NO | NO | SI | SI | INTERFERENCIA POR GAS, BAJA SUMERGENCIA, MEDIANO LLENADO DE BOMBA, GOLPE DE FLUIDO, NO SE PRESIONA MASTER SIN VOLANTA. | [5 empty] | 1 | 1 | 4349 | JAZMIN-BK-1:1
JAZMIN | JAZMIN BK-01 | 2022-10-04 | 1643.14 | 1493.29 | 1793 | AMPSCOT C-320-256-144a | 144 | 3/3 | 2 | 2.018 | 102 | 100 | 20 |  | 43.25 | 127.7 | 2073 | 52 | EMULSIÓN | 31.4 | 3629 | 5453 | OK | OK | 0 | 2 | 400 | 1531.35 | 14 | 14 | 1.1 | 2 | 97 | 1414.64 | 7.4 | 0.1 | NO | NO | NO | SI | SI | INTERFERENCIA POR GAS, BAJA SUMERGENCIA, MEDIANO LLENADO DE BOMBA, GOLPE DE FLUIDO, NO SE PRESIONA MASTER SIN VOLANTA. | [5 empty] | 1 | 1 | 4350 | JAZMIN-BK-1:1
JAZMIN | JAZMIN BK-02 | 2022-10-04 | 1566 | 1427 | 1705 | AMPSCOT C-320-256-144a | 129 | 2/3 | 2.25 | 2.748 | 102 | 100 | 20 |  | 41.61 | 128.2 | 2547 | 86.6 | EMUL-OIL | 21.8 | 3311 | 5205 | OK | OK | 0 | 2 | 400 | 1351.94 | 21 | 21 | 0.9 | 1 | 100 | 1432.14 | 10.3 | 0.1 | NO | NO | NO | SI | SI | BAJA SUMERGENCIA, GOLPE DE FLUIDO, MEDIANO LLENADO DE BOMBA, NO SE PRESIONA MASTER SIN VOLANTA, BAJAR SPM. | [5 empty] | 1 | 1 | 4351 | JAZMIN-BK-2:1
JAZMIN | JAZMIN BK-02 | 2022-10-04 | 1566 | 1427 | 1705 | AMPSCOT C-320-256-144a | 129 | 2/3 | 2.25 | 2.748 | 102 | 100 | 20 |  | 41.61 | 128.2 | 2547 | 86.6 | EMUL-OIL | 21.8 | 3311 | 5205 | OK | OK | 0 | 2 | 400 | 1351.94 | 21 | 21 | 0.9 | 1 | 100 | 1432.14 | 10.3 | 0.1 | NO | NO | NO | SI | SI | BAJA SUMERGENCIA, GOLPE DE FLUIDO, MEDIANO LLENADO DE BOMBA, NO SE PRESIONA MASTER SIN VOLANTA, BAJAR SPM. | [5 empty] | 1 | 1 | 4352 | JAZMIN-BK-2:1
JAZMIN | JAZMIN BK-05 | 2022-10-04 | 1639.8 | 1472.6 | 1807 | AMPSCOT C-320-256-144a | 144 | 3/3 | 2 | 2.493 | 171 | 100 | 20 |  | 69.26 | 142.1 | 2228 | 114.4 | AGUA | 30.3 | 3556 | 5764 | SL | OK | 2.2 | [11 empty] | NO | NO | NO | SI | SI | BUEN LLENADO DE BOMBA, GOLPE DE FLUIDO, ESCURRIMIENTO EN LA VÁLVULA TV, NO SE TOMA NIVEL ANULAR CALIENTE 167 F. | [5 empty] | 0 | 1 | 4353 | JAZMIN-BK-5:1
JAZMIN | JAZMIN BK-05 | 2022-10-04 | 1639.8 | 1472.6 | 1807 | AMPSCOT C-320-256-144a | 144 | 3/3 | 2 | 2.493 | 171 | 100 | 20 |  | 69.26 | 142.1 | 2228 | 114.4 | AGUA | 30.3 | 3556 | 5764 | SL | OK | 2.2 | [11 empty] | NO | NO | NO | SI | SI | BUEN LLENADO DE BOMBA, GOLPE DE FLUIDO, ESCURRIMIENTO EN LA VÁLVULA TV, NO SE TOMA NIVEL ANULAR CALIENTE 167 F. | [5 empty] | 0 | 1 | 4354 | JAZMIN-BK-5:1
JAZMIN | JAZMIN BK-06 | 2022-10-04 | 1665.5 | 1491 | 1840 | AMPSCOT C-456-256-144 | 144 | 3/3 | 2 | 3.495 | 120 | 107 | 20 |  | 22.16 | 141.6 | 2334 | 51.1 | EMULSIÓN | 30 | 3868 | 6338 | OK | OK | 0 | 2 | 400 | 1479.99 | 236 | 236 | 1 | 0 | 100 | 1475.57 | 100 | 0 | NO | NO | NO | SI | SI | NIVEL CON RUIDO, BUENA SUMERGENCIA, INTERFERENCIA POR GAS, SEVERO GOLPE DE FLUIDO, BAJO LLENADO DE BOMBA, NO SE PRESIONA MASTER SIN VOLANTA. BAJAR SPM. | [5 empty] | 1 | 1 | 4355 | JAZMIN-BK-6:1
JAZMIN | JAZMIN BK-06 | 2022-10-04 | 1665.5 | 1491 | 1840 | AMPSCOT C-456-256-144 | 144 | 3/3 | 2 | 3.495 | 120 | 107 | 20 |  | 22.16 | 141.6 | 2334 | 51.1 | EMULSIÓN | 30 | 3868 | 6338 | OK | OK | 0 | 2 | 400 | 1479.99 | 236 | 236 | 1 | 0 | 100 | 1475.57 | 100 | 0 | NO | NO | NO | SI | SI | NIVEL CON RUIDO, BUENA SUMERGENCIA, INTERFERENCIA POR GAS, SEVERO GOLPE DE FLUIDO, BAJO LLENADO DE BOMBA, NO SE PRESIONA MASTER SIN VOLANTA. BAJAR SPM. | [5 empty] | 1 | 1 | 4356 | JAZMIN-BK-6:1
JAZMIN | JAZMIN K-03 | 2022-10-04 | 1463.5 | 1138 | 1789 | AMPSCOT C-320-256-144 | 144 | 4/4 | 2 | 5.941 | 108 | 104 | 30 |  | 51.61 | 143.3 | 1656 | 204.9 | NB | 25 | 3340 | 3714 | NO | NO | 0 | 2 | 400 | 1071.12 | 317 | 317 | 8.1 | 0 | 100 | 1484.57 | 115.9 | 0 | NO | NO | NO | SI | SI | POZO SIN BOMBEO, ALTA SUMERGENCIA, BUEN LLENADO DE BOMBA, VÁLVULAS NO CARGAN, INTERFERENCIA POR GAS, NO SE PRESIONA MASTER SIN VOLANTA, REESPACIAR, SE ENCONTRÓ POZO PARADO Y SE DEJA NUEVAMENTE PARADO. | [5 empty] | 1 | 1 | 4357 | JAZMIN-K-3:1
JAZMIN | JAZMIN K-03 | 2022-10-04 | 1463.5 | 1138 | 1789 | AMPSCOT C-320-256-144 | 144 | 4/4 | 2 | 5.941 | 108 | 104 | 30 |  | 51.61 | 143.3 | 1656 | 204.9 | NB | 25 | 3340 | 3714 | NO | NO | 0 | 2 | 400 | 1071.12 | 317 | 317 | 8.1 | 0 | 100 | 1484.57 | 115.9 | 0 | NO | NO | NO | SI | SI | POZO SIN BOMBEO, ALTA SUMERGENCIA, BUEN LLENADO DE BOMBA, VÁLVULAS NO CARGAN, INTERFERENCIA POR GAS, NO SE PRESIONA MASTER SIN VOLANTA, REESPACIAR, SE ENCONTRÓ POZO PARADO Y SE DEJA NUEVAMENTE PARADO. | [5 empty] | 1 | 1 | 4358 | JAZMIN-K-3:1
JAZMIN | JAZMIN Q-01 | 2022-10-04 | 1959 | 1352 | 1959 | KERUI C-320-256-144 | 129 | 3/4 | 2 | 5.696 | 163 | 128 | 70 |  | 97.97 | 143 | 2526 | 372.2 | EMULSIÓN | 27 | 3693 | 5539 | NO | NO | 4.7 | 2 | 400 | 924.81 | 715 | 636 | 0.9 | 4 | 89 | 1378.26 | 263.9 | 0.5 | NO | NO | NO | SI | SI | ALTA SUMERGENCIA, BUEN LLENADO DE BOMBA, CARTA LLENA, ESCURRIMIENTO EN LA VÁLVULA TV, SUBIR SPM, NO SE PRESIONA VÁLVULA DE LA MASTER DURA PARA CERRAR, | [5 empty] | 1 | 1 | 4359 | JAZMIN-Q-1:1
JAZMIN | JAZMIN Q-01 | 2022-10-04 | 1959 | 1352 | 1959 | KERUI C-320-256-144 | 129 | 3/4 | 2 | 5.696 | 163 | 128 | 70 |  | 97.97 | 143 | 2526 | 372.2 | EMULSIÓN | 27 | 3693 | 5539 | NO | NO | 4.7 | 2 | 400 | 924.81 | 715 | 636 | 0.9 | 4 | 89 | 1378.26 | 263.9 | 0.5 | NO | NO | NO | SI | SI | ALTA SUMERGENCIA, BUEN LLENADO DE BOMBA, CARTA LLENA, ESCURRIMIENTO EN LA VÁLVULA TV, SUBIR SPM, NO SE PRESIONA VÁLVULA DE LA MASTER DURA PARA CERRAR, | [5 empty] | 1 | 1 | 4360 | JAZMIN-Q-1:1
JAZMIN | JAZMIN Q-03 | 2022-10-04 | 1453.5 | 1144 | 1763 | KERUI C-320-256-144 | 144 | 4/4 | 2 | 5.438 | 103 | 102 | 70 |  | 66.26 | 142.1 | 2434 | 238.8 | EMUL-OIL | 29.6 | 3829 | 6114 | SL | OK | 4.3 | 2 | 400 | 1162.28 | 470 | 382 | 1.8 | 19 | 70 | 1468.45 | 162.4 | 1.8 | NO | NO | NO | SI | SI | ALTA SUMERGENCIA, INTERFERENCIA POR GAS, ESCURRIMIENTO EN LA VÁLVULA TV, BUEN LLENADO DE BOMBA, GOLPE DE FLUIDO, NO SE PRESIONA MASTER SIN VOLANTA. SUBIR SPM. | [5 empty] | 1 | 1 | 4361 | JAZMIN-Q-3:1
JAZMIN | JAZMIN Q-03 | 2022-10-04 | 1453.5 | 1144 | 1763 | KERUI C-320-256-144 | 144 | 4/4 | 2 | 5.438 | 103 | 102 | 70 |  | 66.26 | 142.1 | 2434 | 238.8 | EMUL-OIL | 29.6 | 3829 | 6114 | SL | OK | 4.3 | 2 | 400 | 1162.28 | 470 | 382 | 1.8 | 19 | 70 | 1468.45 | 162.4 | 1.8 | NO | NO | NO | SI | SI | ALTA SUMERGENCIA, INTERFERENCIA POR GAS, ESCURRIMIENTO EN LA VÁLVULA TV, BUEN LLENADO DE BOMBA, GOLPE DE FLUIDO, NO SE PRESIONA MASTER SIN VOLANTA. SUBIR SPM. | [5 empty] | 1 | 1 | 4362 | JAZMIN-Q-3:1
JAZMIN | JAZMIN Q-05 | 2022-10-04 | 1652 | 1274 | 2030 | AMPSCOT C-320-256-144 | 115 | 2/4 | 2 | 6.081 | 141 | 115 | 70 | 500-1 | 83.36 | 113.2 | 2203 | 267.8 | EMULSIÓN | 30.8 | 2992 | 5608 | OK | OK | 0 | 2 | 400 | 1414.89 | 193 | 184 | 0.9 | 2 | 94 | 1446.71 | 77.6 | 0.2 | NO | NO | NO | SI | SI | NIVEL CON RUIDO, BUENA SUMERGENCIA, BUEN LLENADO DE BOMBA, LEVE GOLPE DE FLUIDO, ESCURRIMIENTO EN LA TV, INTERFERENCIA POR GAS, NO SE PESIONA MASTER SIN VOLANTA. SUBIR SPM. | [5 empty] | 1 | 1 | 4363 | JAZMIN-Q-5:1
JAZMIN | JAZMIN Q-05 | 2022-10-04 | 1652 | 1274 | 2030 | AMPSCOT C-320-256-144 | 115 | 2/4 | 2 | 6.081 | 141 | 115 | 70 | 500-1 | 83.36 | 113.2 | 2203 | 267.8 | EMULSIÓN | 30.8 | 2992 | 5608 | OK | OK | 0 | 2 | 400 | 1414.89 | 193 | 184 | 0.9 | 2 | 94 | 1446.71 | 77.6 | 0.2 | NO | NO | NO | SI | SI | NIVEL CON RUIDO, BUENA SUMERGENCIA, BUEN LLENADO DE BOMBA, LEVE GOLPE DE FLUIDO, ESCURRIMIENTO EN LA TV, INTERFERENCIA POR GAS, NO SE PESIONA MASTER SIN VOLANTA. SUBIR SPM. | [5 empty] | 1 | 1 | 4364 | JAZMIN-Q-5:1
JAZMIN | JAZMIN Z-4 | 2022-10-04 | 2057.6 | 1816.2 | 2299 | AMPSCOT C-320-256-144 | 115 | 2/4 | 2 | 2.076 | 115 | 102 | 40 |  | 12.6 | 111.9 | 2864 | 13.7 | EMULSIÓN | 36.4 | 4393 | 7755 | OK | OK | 0 | 2 | 400 | 2127.72 | 0 | 0 | 1.8 | 5 | 100 | 1437.65 | 2.5 | 0.3 | NO | NO | NO | SI | SI | SIN SUMERGENCIA, BAJO LLENADO DE BOMBA, SEVERO GOLPE DE FLUIDO, INTERFERENCIA POR GAS, NO SE PRESIONA MASTER SIN VOLANTA, BAJAR SPM. | [5 empty] | 1 | 1 | 4365 | JAZMIN-Z-4:1
JAZMIN | JAZMIN Z-4 | 2022-10-04 | 2057.6 | 1816.2 | 2299 | AMPSCOT C-320-256-144 | 115 | 2/4 | 2 | 2.076 | 115 | 102 | 40 |  | 12.6 | 111.9 | 2864 | 13.7 | EMULSIÓN | 36.4 | 4393 | 7755 | OK | OK | 0 | 2 | 400 | 2127.72 | 0 | 0 | 1.8 | 5 | 100 | 1437.65 | 2.5 | 0.3 | NO | NO | NO | SI | SI | SIN SUMERGENCIA, BAJO LLENADO DE BOMBA, SEVERO GOLPE DE FLUIDO, INTERFERENCIA POR GAS, NO SE PRESIONA MASTER SIN VOLANTA, BAJAR SPM. | [5 empty] | 1 | 1 | 4366 | JAZMIN-Z-4:1
JAZMIN | JAZMIN AP-01 | 2022-10-05 | 1416 | 1186 | 1646 | LUFKIN M-320-213-120 | 105 | 2/3 | 2 | 1.384 | 93 | 88 | 50 |  | 75.96 | 102.1 | 1804 | 50 | OIL | 31.2 | 3312 | 5035 | LL | OK | 0.6 | 2 | 400 | 1066.51 | 135 | 123 | 1.5 | 4 | 92 | 1433.48 | 53.8 | 0.4 | NO | NO | NO | SI | SI | BUENA SUMERGENCIA, INTERFERENCIA POR GAS, ESCURRIMIENTO EN LA VÁLVULA TV, BUEN LLENADO DE BOMBA, LEVE GOLPE DE FLUIDO. NO SE PRESIONA MASTER SIN VOLANTA, SUBIR SPM. | [5 empty] | 1 | 1 | 4367 | JAZMIN-AP-1:1
JAZMIN | JAZMIN AP-01 | 2022-10-05 | 1416 | 1186 | 1646 | LUFKIN M-320-213-120 | 105 | 2/3 | 2 | 1.384 | 93 | 88 | 50 |  | 75.96 | 102.1 | 1804 | 50 | OIL | 31.2 | 3312 | 5035 | LL | OK | 0.6 | 2 | 400 | 1066.51 | 135 | 123 | 1.5 | 4 | 92 | 1433.48 | 53.8 | 0.4 | NO | NO | NO | SI | SI | BUENA SUMERGENCIA, INTERFERENCIA POR GAS, ESCURRIMIENTO EN LA VÁLVULA TV, BUEN LLENADO DE BOMBA, LEVE GOLPE DE FLUIDO. NO SE PRESIONA MASTER SIN VOLANTA, SUBIR SPM. | [5 empty] | 1 | 1 | 4368 | JAZMIN-AP-1:1
JAZMIN | JAZMIN AP-02 | 2022-10-05 | 1525.5 | 1296 | 1755 | LUFKIN C-320D-213-120 | 120 | 4/4 | 2 | 1.911 | 99 | 89 | 50 |  | 32.92 | 117.8 | 1884 | 34.5 | EMULSIÓN | 37 | 3771 | 5194 | OK | OK | 0 | [11 empty] | NO | NO | NO | SI | SI | BAJA SUMERGENCIA, INTERFERENCIA POR GAS, MEDIANO LLENADO DE BOMBA, GOLPE DE FLUIDO, STUFFING AJUSTADO, NO SE PRESIONA MASTER SIN VOLANTA. NO SE PUDO TOMAR EL NIVEL VALVULA DEL ANULAR MUY DURA PARA ABRIR FAVOR REALIZAR MANTENIMIENTO | [5 empty] | 0 | 1 | 4369 | JAZMIN-AP-2:1
JAZMIN | JAZMIN AP-02 | 2022-10-05 | 1525.5 | 1296 | 1755 | LUFKIN C-320D-213-120 | 120 | 4/4 | 2 | 1.911 | 99 | 89 | 50 |  | 32.92 | 117.8 | 1884 | 34.5 | EMULSIÓN | 37 | 3771 | 5194 | OK | OK | 0 | [11 empty] | NO | NO | NO | SI | SI | BAJA SUMERGENCIA, INTERFERENCIA POR GAS, MEDIANO LLENADO DE BOMBA, GOLPE DE FLUIDO, STUFFING AJUSTADO, NO SE PRESIONA MASTER SIN VOLANTA. NO SE PUDO TOMAR EL NIVEL VALVULA DEL ANULAR MUY DURA PARA ABRIR FAVOR REALIZAR MANTENIMIENTO | [5 empty] | 0 | 1 | 4370 | JAZMIN-AP-2:1
JAZMIN | JAZMIN AP-03 | 2022-10-05 | 1518.5 | 1271 | 1766 | LUFKIN C-320D-213-120 | 120 | 3/3 | 2 | 3.377 | 108 | 94 | 50 |  | 40.19 | 118.5 | 1933 | 75 | EMULSIÓN | 29 | 2597 | 5040 | OK | OK | 0 | 2 | 400 | 1281.6 | 125 | 111 | 1.6 | 4 | 88 | 1327.39 | 48.5 | 0.5 | NO | NO | NO | SI | SI | BUENA SUMERGENCIA, MEDIANO LLENADO DE BOMBA, GOLPE DE FLUIDO, LEVE CIERRE TARDIO EN LA TV, INTERFERENCIA POR GAS, NO SE PRESIONA MASTER SIN VOLANTA, | [5 empty] | 1 | 1 | 4371 | JAZMIN-AP-3:1
JAZMIN | JAZMIN AP-03 | 2022-10-05 | 1518.5 | 1271 | 1766 | LUFKIN C-320D-213-120 | 120 | 3/3 | 2 | 3.377 | 108 | 94 | 50 |  | 40.19 | 118.5 | 1933 | 75 | EMULSIÓN | 29 | 2597 | 5040 | OK | OK | 0 | 2 | 400 | 1281.6 | 125 | 111 | 1.6 | 4 | 88 | 1327.39 | 48.5 | 0.5 | NO | NO | NO | SI | SI | BUENA SUMERGENCIA, MEDIANO LLENADO DE BOMBA, GOLPE DE FLUIDO, LEVE CIERRE TARDIO EN LA TV, INTERFERENCIA POR GAS, NO SE PRESIONA MASTER SIN VOLANTA, | [5 empty] | 1 | 1 | 4372 | JAZMIN-AP-3:1
JAZMIN | JAZMIN AP-04 | 2022-10-05 | 1492.5 | 1243 | 1742 | AMERICAN C-320-256-120 | 92 | 1/3 | 2 | 5.128 | 119 | 102 | 50 |  | 88.26 | 90.9 | 2156 | 192 | EMULSIÓN | 24 | 2886 | 4852 | SL | OK | 3.2 | [11 empty] | NO | NO | NO | SI | SI | BUEN LLENADO DE BOMBA, CARTA LLENA, ESCURRIMIENTO EN LA VÁLVULA TV, NO SE TOMA NIVEL VALVULA ANULAR DURA PARA ABRIR FAVOR REALIZAR MANTENIMIENTO, SUBIR SPM. | [5 empty] | 0 | 1 | 4373 | JAZMIN-AP-4:1
JAZMIN | JAZMIN AP-04 | 2022-10-05 | 1492.5 | 1243 | 1742 | AMERICAN C-320-256-120 | 92 | 1/3 | 2 | 5.128 | 119 | 102 | 50 |  | 88.26 | 90.9 | 2156 | 192 | EMULSIÓN | 24 | 2886 | 4852 | SL | OK | 3.2 | [11 empty] | NO | NO | NO | SI | SI | BUEN LLENADO DE BOMBA, CARTA LLENA, ESCURRIMIENTO EN LA VÁLVULA TV, NO SE TOMA NIVEL VALVULA ANULAR DURA PARA ABRIR FAVOR REALIZAR MANTENIMIENTO, SUBIR SPM. | [5 empty] | 0 | 1 | 4374 | JAZMIN-AP-4:1
JAZMIN | JAZMIN AP-05 | 2022-10-05 | 1339.83 | 1149.66 | 1530 | LUFKIN C-320D-213-120 | 120 | 3/3 | 2 | 2.048 | 103 | 94 | 50 |  | 13.24 | 118.4 | 2057 | 15 | EMULSIÓN | 30.2 | 3474 | 5710 | OK | OK | 0 | 2 | 400 | 1325.82 | 7 | 7 | 1.6 | 3 | 92 | 1448.19 | 4.8 | 0.3 | NO | NO | NO | SI | SI | BAJA SUMERGENCIA, ALTA INTERFERENCIA POR GAS, BAJO LLENADO DE BOMBA, SEVERO GOLPE DE FLUIDO, REESPACIAR. | [5 empty] | 1 | 1 | 4375 | JAZMIN-AP-5:1
JAZMIN | JAZMIN AP-05 | 2022-10-05 | 1339.83 | 1149.66 | 1530 | LUFKIN C-320D-213-120 | 120 | 3/3 | 2 | 2.048 | 103 | 94 | 50 |  | 13.24 | 118.4 | 2057 | 15 | EMULSIÓN | 30.2 | 3474 | 5710 | OK | OK | 0 | 2 | 400 | 1325.82 | 7 | 7 | 1.6 | 3 | 92 | 1448.19 | 4.8 | 0.3 | NO | NO | NO | SI | SI | BAJA SUMERGENCIA, ALTA INTERFERENCIA POR GAS, BAJO LLENADO DE BOMBA, SEVERO GOLPE DE FLUIDO, REESPACIAR. | [5 empty] | 1 | 1 | 4376 | JAZMIN-AP-5:1
JAZMIN | JAZMIN AP-06 | 2022-10-05 | 1488.94 | 1259.88 | 1718 | AMERICAN C-320-213-120 | 120 | 3/3 | 2 | 2.069 | 93 | 94 | 50 |  | 15.12 | 142.3 | 1979 | 20.8 | EMULSIÓN | 23.6 | 4351 | 4569 | OK | SL | 0 | 2 | 400 | 1434.87 | 0 | 0 | 1.7 | 5 | 87 | 1439.91 | 2.1 | 0.5 | NO | NO | NO | SI | SI | BAJO LLENADO DE BOMBA, SEVERO GOLPE DE FLUIDO, LEVE CIERRE TARDIO EN LA TV, SIN SUMERGENCIA, VÁLVULA SV LEVANTADA. NO SE PRESIONA MASTER SIN VOLANTA, BAJAR SPM. | [5 empty] | 1 | 1 | 4377 | JAZMIN-AP-6:1
JAZMIN | JAZMIN AP-06 | 2022-10-05 | 1488.94 | 1259.88 | 1718 | AMERICAN C-320-213-120 | 120 | 3/3 | 2 | 2.069 | 93 | 94 | 50 |  | 15.12 | 142.3 | 1979 | 20.8 | EMULSIÓN | 23.6 | 4351 | 4569 | OK | SL | 0 | 2 | 400 | 1434.87 | 0 | 0 | 1.7 | 5 | 87 | 1439.91 | 2.1 | 0.5 | NO | NO | NO | SI | SI | BAJO LLENADO DE BOMBA, SEVERO GOLPE DE FLUIDO, LEVE CIERRE TARDIO EN LA TV, SIN SUMERGENCIA, VÁLVULA SV LEVANTADA. NO SE PRESIONA MASTER SIN VOLANTA, BAJAR SPM. | [5 empty] | 1 | 1 | 4378 | JAZMIN-AP-6:1
JAZMIN | JAZMIN AP-07 | 2022-10-05 | 1879.48 | 1325.97 | 2433 | LUFKIN C-320D-213-120 | 120 | 4/4 | 2 | 4.557 | 141 | 108 | 0 |  | 65.99 | 117.7 | 1988 | 165.1 | EMULSIÓN | 39.3 | 4080 | 5586 | OK | OK | 0 | [11 empty] | NO | NO | NO | SI | SI | BUEN LLENADO DE BOMBA, GOLPE DE FLUIDO, INTERFERENCIA POR GAS, NO SE PRESIONA MASTER SIN VOLANTA. SUBIR SPM. NO SE TOMA NIVEL VALVULA DEL ANULAR MUY DURA PARA ABRIR FAVOR REALIZAR MANTENIMIENTO. | [5 empty] | 0 | 1 | 4379 | JAZMIN-AP-7:1
JAZMIN | JAZMIN AP-07 | 2022-10-05 | 1879.48 | 1325.97 | 2433 | LUFKIN C-320D-213-120 | 120 | 4/4 | 2 | 4.557 | 141 | 108 | 0 |  | 65.99 | 117.7 | 1988 | 165.1 | EMULSIÓN | 39.3 | 4080 | 5586 | OK | OK | 0 | [11 empty] | NO | NO | NO | SI | SI | BUEN LLENADO DE BOMBA, GOLPE DE FLUIDO, INTERFERENCIA POR GAS, NO SE PRESIONA MASTER SIN VOLANTA. SUBIR SPM. NO SE TOMA NIVEL VALVULA DEL ANULAR MUY DURA PARA ABRIR FAVOR REALIZAR MANTENIMIENTO. | [5 empty] | 0 | 1 | 4380 | JAZMIN-AP-7:1
JAZMIN | JAZMIN AP-08 | 2022-10-05 | 1920.5 | 1384 | 2457 | LUFKIN C-320D-213-120 | 120 | 3/3 | 2 | 5.143 | 152 | 119 | 50 |  | 96.05 | 118 | 2783 | 271.9 | EMULSIÓN | 33.8 | 3478 | 4167 | SL | OK | 0 | 2 | 400 | 1444.4 | 596 | 549 | 3 | 5 | 87 | 1502.24 | 229.7 | 0.5 | NO | NO | NO | SI | SI | ALTA SUMERGENCIA, BUEN LLENADO DE BOMBA, CARTA LLENA, INTERFERENCIA POR GAS,ESCURRIMIENTO EN LA TV, SUBIR SPM. NO SE PRESIONA MASTER SIN VOLANTA. | [5 empty] | 1 | 1 | 4381 | JAZMIN-AP-8:1
JAZMIN | JAZMIN AP-08 | 2022-10-05 | 1920.5 | 1384 | 2457 | LUFKIN C-320D-213-120 | 120 | 3/3 | 2 | 5.143 | 152 | 119 | 50 |  | 96.05 | 118 | 2783 | 271.9 | EMULSIÓN | 33.8 | 3478 | 4167 | SL | OK | 0 | 2 | 400 | 1444.4 | 596 | 549 | 3 | 5 | 87 | 1502.24 | 229.7 | 0.5 | NO | NO | NO | SI | SI | ALTA SUMERGENCIA, BUEN LLENADO DE BOMBA, CARTA LLENA, INTERFERENCIA POR GAS,ESCURRIMIENTO EN LA TV, SUBIR SPM. NO SE PRESIONA MASTER SIN VOLANTA. | [5 empty] | 1 | 1 | 4382 | JAZMIN-AP-8:1
JAZMIN | JAZMIN D-01 | 2022-10-05 | 1692.18 | 1232.37 | 2152 | KERUI C-320-256-144 | 144 | 4/4 | 2 | 4.455 | 130 | 109 | 40 | 500-1 | 88.27 | 139.7 | 2469 | 256.3 | EMULSIÓN | 32.2 | 4396 | 6451 | SL | OK | 3.9 | 2 | 400 | 1237.5 | 575 | 569 | 3.6 | 575 | 569 | 1478.49 | 240.5 | 0.2 | NO | NO | NO | SI | SI | ALTA SUMERGENCIA, INTERFERENCIA POR GAS, BUEN LLENADO DE BOMBA, LEVE GOLPE DE FLUIDO, ESCURRIMIENTO EN LA TV. FUERTE GOLPE DE BOMBA. SUBIR SPM. SE TOMA EL DINAGRAMA APARTE POR PROBLEMAS EN EL TWM. | [5 empty] | 1 | 1 | 4383 | JAZMIN-D-1:1
JAZMIN | JAZMIN D-01 | 2022-10-05 | 1692.18 | 1232.37 | 2152 | KERUI C-320-256-144 | 144 | 4/4 | 2 | 4.455 | 130 | 109 | 40 | 500-1 | 88.27 | 139.7 | 2469 | 256.3 | EMULSIÓN | 32.2 | 4396 | 6451 | SL | OK | 3.9 | 2 | 400 | 1237.5 | 575 | 569 | 3.6 | 575 | 569 | 1478.49 | 240.5 | 0.2 | NO | NO | NO | SI | SI | ALTA SUMERGENCIA, INTERFERENCIA POR GAS, BUEN LLENADO DE BOMBA, LEVE GOLPE DE FLUIDO, ESCURRIMIENTO EN LA TV. FUERTE GOLPE DE BOMBA. SUBIR SPM. SE TOMA EL DINAGRAMA APARTE POR PROBLEMAS EN EL TWM. | [5 empty] | 1 | 1 | 4384 | JAZMIN-D-1:1
JAZMIN | JAZMIN D-02 | 2022-10-05 | 1746 | 1286 | 2206 | SEM C-456-256-144 | 144 | 3/3 | 2 | 4.036 | 123 | 104 | 40 |  | 58.77 | 121.7 | 2617 | 134.6 | AGUA-EMUL | 31.3 | 4073 | 7122 | OK | OK | 0 | [11 empty] | NO | NO | NO | SI | SI | BUEN LLENADO DE BOMBA, GOLPE DE FLUIDO, INTEFERENCIA POR GAS, NO SE PRESIONA MASTER SIN VOLANTA, SUBIR SPM. NO SE TOMA NIVEL VALVULA ANULAR CON LA ESPIGA MALA FAVOR REALIZAR MANTENIMIENTO. | [5 empty] | 0 | 1 | 4385 | JAZMIN-D-2:1
JAZMIN | JAZMIN D-02 | 2022-10-05 | 1746 | 1286 | 2206 | SEM C-456-256-144 | 144 | 3/3 | 2 | 4.036 | 123 | 104 | 40 |  | 58.77 | 121.7 | 2617 | 134.6 | AGUA-EMUL | 31.3 | 4073 | 7122 | OK | OK | 0 | [11 empty] | NO | NO | NO | SI | SI | BUEN LLENADO DE BOMBA, GOLPE DE FLUIDO, INTEFERENCIA POR GAS, NO SE PRESIONA MASTER SIN VOLANTA, SUBIR SPM. NO SE TOMA NIVEL VALVULA ANULAR CON LA ESPIGA MALA FAVOR REALIZAR MANTENIMIENTO. | [5 empty] | 0 | 1 | 4386 | JAZMIN-D-2:1
JAZMIN | JAZMIN D-03 | 2022-10-05 | 1672.5 | 1235 | 2110 | LUFKIN C-456-256-144 | 144 | 3/3 | 2 | 5.099 | 109 | 91 | 40 |  | 41.58 | 143.9 | 2734 | 142.3 | NB | 9 | 2036 | 2064 | OK | OK | 0 | 2 | 400 | 870.69 | 1031 | 1010 | 1 | 2 | 97 | 1506.38 | 422.5 | 0.2 | NO | NO | NO | SI | SI | POZO NO BOMBEA, POSIBLE SARTA DESCONECTADA, VÁLVULAS IGUALADAS POR DEBAJO DE LA LÍNEA DE BOYANZA, INTERFERENCIA POR GAS, NO SE PRESIONA MASTER SIN VOLANTA, | [5 empty] | 1 | 1 | 4387 | JAZMIN-D-3:1
JAZMIN | JAZMIN D-03 | 2022-10-05 | 1672.5 | 1235 | 2110 | LUFKIN C-456-256-144 | 144 | 3/3 | 2 | 5.099 | 109 | 91 | 40 |  | 41.58 | 143.9 | 2734 | 142.3 | NB | 9 | 2036 | 2064 | OK | OK | 0 | 2 | 400 | 870.69 | 1031 | 1010 | 1 | 2 | 97 | 1506.38 | 422.5 | 0.2 | NO | NO | NO | SI | SI | POZO NO BOMBEA, POSIBLE SARTA DESCONECTADA, VÁLVULAS IGUALADAS POR DEBAJO DE LA LÍNEA DE BOYANZA, INTERFERENCIA POR GAS, NO SE PRESIONA MASTER SIN VOLANTA, | [5 empty] | 1 | 1 | 4388 | JAZMIN-D-3:1
JAZMIN | JAZMIN D-06 | 2022-10-05 | 1774.5 | 1299 | 2250 | LUFKIN C-456-256-144 | 144 | 3/3 | 2 | 2.514 | 127 | 102 | 40 |  | 63.26 | 141.9 | 2514 | 105.2 | EMULSIÓN | 31.6 | 4135 | 6249 | OK | OK | 0 | 2 | 400 | 1796.74 | 41 | 41 | 3.8 | 0 | 100 | 1516.23 | 21.4 | -0.3 | NO | NO | NO | SI | SI | NIVEL CON RUIDO, BAJA SUMERGENCIA, BUEN LLENADO DE BOMBA, GOLPE DE FLUIDO, INTERFERENCIA POR GAS, NO SE PRESIONA MASTER SIN VOLANTA. | [5 empty] | 1 | 1 | 4389 | JAZMIN-D-6:1
JAZMIN | JAZMIN D-06 | 2022-10-05 | 1774.5 | 1299 | 2250 | LUFKIN C-456-256-144 | 144 | 3/3 | 2 | 2.514 | 127 | 102 | 40 |  | 63.26 | 141.9 | 2514 | 105.2 | EMULSIÓN | 31.6 | 4135 | 6249 | OK | OK | 0 | 2 | 400 | 1796.74 | 41 | 41 | 3.8 | 0 | 100 | 1516.23 | 21.4 | -0.3 | NO | NO | NO | SI | SI | NIVEL CON RUIDO, BAJA SUMERGENCIA, BUEN LLENADO DE BOMBA, GOLPE DE FLUIDO, INTERFERENCIA POR GAS, NO SE PRESIONA MASTER SIN VOLANTA. | [5 empty] | 1 | 1 | 4390 | JAZMIN-D-6:1
JAZMIN | JAZMIN D-08 | 2022-10-05 | 1811.5 | 1333 | 2290 | LUFKIN M-456D-256-144 | 144 | 3/3 | 2 | 2.546 | 143 | 111 | 40 |  | 93.5 | 143.9 | 3061 | 159.8 | EMULSIÓN | 33.1 | 4573 | 7619 | SL | OK | 6.4 | 2 | 400 | 1395.79 | 724 | 702 | 0.9 | 2 | 94 | 1473.13 | 291.6 | 0.2 | NO | NO | NO | SI | SI | ALTA SUMERGENCIA, BUEN LLENADO DE BOMBA, CARTA LLENA, NO SE PRESIONA MASTER DURA PARA CERRAR, SUBIR SPM. | [5 empty] | 1 | 1 | 4391 | JAZMIN-D-8:1
JAZMIN | JAZMIN D-08 | 2022-10-05 | 1811.5 | 1333 | 2290 | LUFKIN M-456D-256-144 | 144 | 3/3 | 2 | 2.546 | 143 | 111 | 40 |  | 93.5 | 143.9 | 3061 | 159.8 | EMULSIÓN | 33.1 | 4573 | 7619 | SL | OK | 6.4 | 2 | 400 | 1395.79 | 724 | 702 | 0.9 | 2 | 94 | 1473.13 | 291.6 | 0.2 | NO | NO | NO | SI | SI | ALTA SUMERGENCIA, BUEN LLENADO DE BOMBA, CARTA LLENA, NO SE PRESIONA MASTER DURA PARA CERRAR, SUBIR SPM. | [5 empty] | 1 | 1 | 4392 | JAZMIN-D-8:1
JAZMIN | JAZMIN N-01 | 2022-10-05 | 1581.5 | 1235 | 1928 | AMPSCOT C-320-256-144 | 129 | 3/3 | 2 | 2.744 | 95 | 86 | 60 |  | 59.68 | 127.3 | 2214 | 97.2 | AGUA-OIL | 23.7 | 2936 | 5397 | OK | OK | 0 | 2 | 400 | 1291.71 | 244 | 218 | 1.6 | 5 | 89 | 1432.84 | 93.8 | 0.5 | NO | NO | NO | SI | SI | BUENA SUMERGENCIA, BUEN LLENADO DE BOMBA, GOLPE DE FLUIDO, INTERFERENCIA POR GAS, NO SE PRESIONA MASTER SIN VOLANTA. POZO EN CONDICIONES ESTABLES. | [5 empty] | 1 | 1 | 4393 | JAZMIN-N-1:1
JAZMIN | JAZMIN N-01 | 2022-10-05 | 1581.5 | 1235 | 1928 | AMPSCOT C-320-256-144 | 129 | 3/3 | 2 | 2.744 | 95 | 86 | 60 |  | 59.68 | 127.3 | 2214 | 97.2 | AGUA-OIL | 23.7 | 2936 | 5397 | OK | OK | 0 | 2 | 400 | 1291.71 | 244 | 218 | 1.6 | 5 | 89 | 1432.84 | 93.8 | 0.5 | NO | NO | NO | SI | SI | BUENA SUMERGENCIA, BUEN LLENADO DE BOMBA, GOLPE DE FLUIDO, INTERFERENCIA POR GAS, NO SE PRESIONA MASTER SIN VOLANTA. POZO EN CONDICIONES ESTABLES. | [5 empty] | 1 | 1 | 4394 | JAZMIN-N-1:1
JAZMIN | JAZMIN N-03 | 2022-10-05 | 1351.5 | 1123 | 1580 | KERUI C-320-256-144a | 144 | 4/4 | 2.25 | 4.11 | 94 |  | 60 |  | 52.29 | 144 | 2595 | 182.6 |  | 12.1 | 2593 | 2605 | OK | OK | 0 | 2 | 400 | 943.19 | 370 | 370 | 1 | 1 | 100 | 1310.9 | 157.1 | 0.1 | NO | NO | NO | SI | SI | ALTA SUMERGENCIA, CARTAS REFLEJAN POSIBLE SARTA DESCONECTADA, VÁLVULAS IGUALADAS POR DEBAJO DE LA LÍNEA DE BOYANZA, ALTA SUMERGENCIA. BOMBEO DEFICIENTE. | [5 empty] | 1 | 1 | 4395 | JAZMIN-N-3:1
JAZMIN | JAZMIN N-03 | 2022-10-05 | 1351.5 | 1123 | 1580 | KERUI C-320-256-144a | 144 | 4/4 | 2.25 | 4.11 | 94 |  | 60 |  | 52.29 | 144 | 2595 | 182.6 |  | 12.1 | 2593 | 2605 | OK | OK | 0 | 2 | 400 | 943.19 | 370 | 370 | 1 | 1 | 100 | 1310.9 | 157.1 | 0.1 | NO | NO | NO | SI | SI | ALTA SUMERGENCIA, CARTAS REFLEJAN POSIBLE SARTA DESCONECTADA, VÁLVULAS IGUALADAS POR DEBAJO DE LA LÍNEA DE BOYANZA, ALTA SUMERGENCIA. BOMBEO DEFICIENTE. | [5 empty] | 1 | 1 | 4396 | JAZMIN-N-3:1
JAZMIN | JAZMIN N-04 | 2022-10-05 | 1491.5 | 1223 | 1760 | AMPSCOT C-320-256-144 | 129 | 3/4 | 2 | 2.51 | 109 |  | 60 | 500-2 | 64.82 | 127.8 | 1953 | 97 | EMULSIÓN | 28.6 | 2981 | 4998 | OK | OK | 0 | 2 | 400 | 1313.98 | 59 | 59 | 2.2 | 0 | 100 | 1402.33 | 27.3 | -0.6 | NO | NO | NO | SI | SI | MEDIANA SUMERGENCIA, BUEN LLENADO DE BOMBA, GOLPE DE FLUIDO, INTERFERENCIA POR GAS, | [5 empty] | 1 | 1 | 4397 | JAZMIN-N-4:1
JAZMIN | JAZMIN N-04 | 2022-10-05 | 1491.5 | 1223 | 1760 | AMPSCOT C-320-256-144 | 129 | 3/4 | 2 | 2.51 | 109 |  | 60 | 500-2 | 64.82 | 127.8 | 1953 | 97 | EMULSIÓN | 28.6 | 2981 | 4998 | OK | OK | 0 | 2 | 400 | 1313.98 | 59 | 59 | 2.2 | 0 | 100 | 1402.33 | 27.3 | -0.6 | NO | NO | NO | SI | SI | MEDIANA SUMERGENCIA, BUEN LLENADO DE BOMBA, GOLPE DE FLUIDO, INTERFERENCIA POR GAS, | [5 empty] | 1 | 1 | 4398 | JAZMIN-N-4:1
JAZMIN | JAZMIN N-05 | 2022-10-05 | 1455.5 | 1169 | 1742 | AMPSCOT C-320-256-100 | 100 | 3/3 | 2 | 3.3 | 97 | 93 | 60 | 500-3 |  |  |  |  | EMUL-OIL | [5 empty] | 0 | 2 | 400 | 1423.68 | 2 | 2 | 1.3 | 3 | 94 | 1460.18 | 2.3 | 0.2 | NO | NO | NO | NO | SI | SOLO SE TOMA NIVEL POR QUE EL POZO TIENE UNIDAD HIDRAULICA, BAJA SUMERGENCIA. | [5 empty] | 1 | 0 | 4399 | JAZMIN-N-5:1
JAZMIN | JAZMIN N-05 | 2022-10-05 | 1455.5 | 1169 | 1742 | AMPSCOT C-320-256-100 | 100 | 3/3 | 2 | 3.3 | 97 | 93 | 60 | 500-3 |  |  |  |  | EMUL-OIL | [5 empty] | 0 | 2 | 400 | 1423.68 | 2 | 2 | 1.3 | 3 | 94 | 1460.18 | 2.3 | 0.2 | NO | NO | NO | NO | SI | SOLO SE TOMA NIVEL POR QUE EL POZO TIENE UNIDAD HIDRAULICA, BAJA SUMERGENCIA. | [5 empty] | 1 | 0 | 4400 | JAZMIN-N-5:1
JAZMIN | JAZMIN N-08 | 2022-10-05 | 1653.5 | 1306 | 2001 | AMPSCOT C-320-256-144 | 115 | 2/4 | 2 | 3.913 | 107 | 100 | 60 |  | 60.93 | 113.3 | 2208 | 126 | EMULSIÓN | 23.1 | 2925 | 5025 | SL | OK | 2.3 | 2 | 400 | 1504.73 | 87 | 77 | 1.3 | 5 | 89 | 1512.29 | 33.8 | 0.4 | NO | NO | NO | SI | SI | MEDIANA SUMERGENCIA, INTERFERENCIA POR GAS, BUEN LLENADO DE BOMBA, GOLPE DE FLUIDO, LEVE CIERRE TARDIO EN LA TV, ESCURRIMIENTO EN LA VÁLVULA TV, NO SE PRESIONA LA VALVULA DE LA MASTER DURA PARA CERRAR, | [5 empty] | 1 | 1 | 4401 | JAZMIN-N-8:1
JAZMIN | JAZMIN N-08 | 2022-10-05 | 1653.5 | 1306 | 2001 | AMPSCOT C-320-256-144 | 115 | 2/4 | 2 | 3.913 | 107 | 100 | 60 |  | 60.93 | 113.3 | 2208 | 126 | EMULSIÓN | 23.1 | 2925 | 5025 | SL | OK | 2.3 | 2 | 400 | 1504.73 | 87 | 77 | 1.3 | 5 | 89 | 1512.29 | 33.8 | 0.4 | NO | NO | NO | SI | SI | MEDIANA SUMERGENCIA, INTERFERENCIA POR GAS, BUEN LLENADO DE BOMBA, GOLPE DE FLUIDO, LEVE CIERRE TARDIO EN LA TV, ESCURRIMIENTO EN LA VÁLVULA TV, NO SE PRESIONA LA VALVULA DE LA MASTER DURA PARA CERRAR, | [5 empty] | 1 | 1 | 4402 | JAZMIN-N-8:1
JAZMIN | JAZMIN N-10 | 2022-10-05 | 1624.5 | 1317 | 1932 | AMPSCOT C-320-256-144 | 129 | 3/4 | 2 | 2.02 | 109 | 103 | 60 |  | 84.18 | 128.3 | 2291 | 101.8 | EMULSIÓN | 30.1 | 3343 | 5879 | SL | OK | 2.2 | 2 | 400 | 1449.22 | 168 | 151 | 1.1 | 5 | 87 | 1401.56 | 64.7 | 0.4 | NO | NO | NO | SI | SI | BUENA SUMERGENCIA, ALTA INTERFERENCIA POR GAS, BUEN LLENADO DE BOMBA, ESCURRIMIENTO EN LAS VÁLVULAS TV, SUBIR SPM. | [5 empty] | 1 | 1 | 4403 | JAZMIN-N-10:1
JAZMIN | JAZMIN N-10 | 2022-10-05 | 1624.5 | 1317 | 1932 | AMPSCOT C-320-256-144 | 129 | 3/4 | 2 | 2.02 | 109 | 103 | 60 |  | 84.18 | 128.3 | 2291 | 101.8 | EMULSIÓN | 30.1 | 3343 | 5879 | SL | OK | 2.2 | 2 | 400 | 1449.22 | 168 | 151 | 1.1 | 5 | 87 | 1401.56 | 64.7 | 0.4 | NO | NO | NO | SI | SI | BUENA SUMERGENCIA, ALTA INTERFERENCIA POR GAS, BUEN LLENADO DE BOMBA, ESCURRIMIENTO EN LAS VÁLVULAS TV, SUBIR SPM. | [5 empty] | 1 | 1 | 4404 | JAZMIN-N-10:1
JAZMIN | JAZMIN S-01 | 2022-10-05 | 1478.5 | 1097 | 1860 | AMPSCOT C-320-256-144 | 144 | 4/4 | 2.25 | 3.593 | 108 | 86 | 60 | 500-1 | 86.68 | 142.2 | 2703 | 261.5 | EMULSIÓN | 32.8 | 3138 | 5379 | SL | OK | 2.4 | 2 | 400 | 1286.76 | 101 | 92 | 2.1 | 4 | 91 | 1409.38 | 41.1 | 0.3 | NO | NO | NO | SI | SI | BUENA SUMERGENCIA, INTERFERENCIA POR GAS, BUEN LLENADO DE BOMBA, LEVE GOLPE DE FLUIDO, RESTRICCIÓN AL INICIAR LA CARRERA ASCENDENTE, ESCURRIMIENTO EN LA VÁLVULA TV, SUBIR SPM. FRENO DESTENSIONADO. | [5 empty] | 1 | 1 | 4405 | JAZMIN-S-1:1
JAZMIN | JAZMIN S-01 | 2022-10-05 | 1478.5 | 1097 | 1860 | AMPSCOT C-320-256-144 | 144 | 4/4 | 2.25 | 3.593 | 108 | 86 | 60 | 500-1 | 86.68 | 142.2 | 2703 | 261.5 | EMULSIÓN | 32.8 | 3138 | 5379 | SL | OK | 2.4 | 2 | 400 | 1286.76 | 101 | 92 | 2.1 | 4 | 91 | 1409.38 | 41.1 | 0.3 | NO | NO | NO | SI | SI | BUENA SUMERGENCIA, INTERFERENCIA POR GAS, BUEN LLENADO DE BOMBA, LEVE GOLPE DE FLUIDO, RESTRICCIÓN AL INICIAR LA CARRERA ASCENDENTE, ESCURRIMIENTO EN LA VÁLVULA TV, SUBIR SPM. FRENO DESTENSIONADO. | [5 empty] | 1 | 1 | 4406 | JAZMIN-S-1:1
JAZMIN | JAZMIN S-06 | 2022-10-05 | 1595 | 1250 | 1940 | AMPSCOT C-320-256-144 | 144 | 4/4 | 2 | 2.353 | 120 | 96 | 60 |  | 56.52 | 142.2 | 2028 | 88.2 | EMULSIÓN | 24.7 | 2573 | 4205 | OK | OK | 0 | 2 | 400 | 1233.91 | 251 | 236 | 2 | 2 | 94 | 1166.26 | 101.9 | 0.3 | NO | NO | NO | SI | SI | BUENA SUMERGENCIA, BUEN LLENADO DE BOMBA, MEJORÓ, GOLPE DE FLUIDO, LEVE CIERRE TARDIO EN LA TV, NO SE PRESIONA MASTER SIN VOLANTA. | [5 empty] | 1 | 1 | 4407 | JAZMIN-S-6:1
JAZMIN | JAZMIN S-06 | 2022-10-05 | 1595 | 1250 | 1940 | AMPSCOT C-320-256-144 | 144 | 4/4 | 2 | 2.353 | 120 | 96 | 60 |  | 56.52 | 142.2 | 2028 | 88.2 | EMULSIÓN | 24.7 | 2573 | 4205 | OK | OK | 0 | 2 | 400 | 1233.91 | 251 | 236 | 2 | 2 | 94 | 1166.26 | 101.9 | 0.3 | NO | NO | NO | SI | SI | BUENA SUMERGENCIA, BUEN LLENADO DE BOMBA, MEJORÓ, GOLPE DE FLUIDO, LEVE CIERRE TARDIO EN LA TV, NO SE PRESIONA MASTER SIN VOLANTA. | [5 empty] | 1 | 1 | 4408 | JAZMIN-S-6:1
JAZMIN | JAZMIN AP-02 | 2022-10-06 | 1525.5 | 1296 | 1755 | LUFKIN C-320D-213-120 | 120 | 4/4 | 2 | 1.913 | 111 | 100 | 50 |  | 38.23 | 118.7 | 1884 | 40.5 | EMULSIÓN | 36.8 | 3076 | 5186 | OK | OK | 0 | 2 | 400 | 1284.02 | 58 | 55 | 1.1 | 2 | 95 | 1393.4 | 24.6 | 0.2 | NO | NO | NO | SI | SI | BAJA SUMERGENCIA, INTERFERENCIA POR GAS, MEDIANO LLENADO DE BOMBA, SEVERO GOLPE DE FLUIDO, STUFFING AJUSTADO, NO SE PRESIONA MASTER SIN VOLANTA. | [5 empty] | 1 | 1 | 4409 | JAZMIN-AP-2:1
JAZMIN | JAZMIN AP-02 | 2022-10-06 | 1525.5 | 1296 | 1755 | LUFKIN C-320D-213-120 | 120 | 4/4 | 2 | 1.913 | 111 | 100 | 50 |  | 38.23 | 118.7 | 1884 | 40.5 | EMULSIÓN | 36.8 | 3076 | 5186 | OK | OK | 0 | 2 | 400 | 1284.02 | 58 | 55 | 1.1 | 2 | 95 | 1393.4 | 24.6 | 0.2 | NO | NO | NO | SI | SI | BAJA SUMERGENCIA, INTERFERENCIA POR GAS, MEDIANO LLENADO DE BOMBA, SEVERO GOLPE DE FLUIDO, STUFFING AJUSTADO, NO SE PRESIONA MASTER SIN VOLANTA. | [5 empty] | 1 | 1 | 4410 | JAZMIN-AP-2:1
JAZMIN | JAZMIN AP-04 | 2022-10-06 | 1492.5 | 1243 | 1742 | AMERICAN C-320-256-120 | 92 | 1/3 | 2 | 5.128 | 130 | 116 | 50 |  | 92.04 | 90.9 | 2156 | 200.1 | EMULSIÓN | 24 | 3199 | 4795 | SL | OK | 3.9 | 2 | 400 | 1163.32 | 235 | 204 | 1.3 | 6 | 87 | 1367.01 | 86.7 | 1 | NO | NO | NO | SI | SI | BUENA SUMERGENCIA, BUEN LLENADO DE BOMBA, CARTA LLENA, ESCURRIMIENTO EN LA VÁLVULA TV, SUBIR SPM. | [5 empty] | 1 | 1 | 4411 | JAZMIN-AP-4:1
JAZMIN | JAZMIN AP-04 | 2022-10-06 | 1492.5 | 1243 | 1742 | AMERICAN C-320-256-120 | 92 | 1/3 | 2 | 5.128 | 130 | 116 | 50 |  | 92.04 | 90.9 | 2156 | 200.1 | EMULSIÓN | 24 | 3199 | 4795 | SL | OK | 3.9 | 2 | 400 | 1163.32 | 235 | 204 | 1.3 | 6 | 87 | 1367.01 | 86.7 | 1 | NO | NO | NO | SI | SI | BUENA SUMERGENCIA, BUEN LLENADO DE BOMBA, CARTA LLENA, ESCURRIMIENTO EN LA VÁLVULA TV, SUBIR SPM. | [5 empty] | 1 | 1 | 4412 | JAZMIN-AP-4:1
JAZMIN | JAZMIN AP-07 | 2022-10-06 | 1879.48 | 1325.97 | 2433 | LUFKIN C-320D-213-120 | 120 | 4/4 | 2 | 4.592 | 141 | 113 | 0 |  | 40.34 | 118.2 | 1988 | 102.1 | EMULSIÓN | 39.1 | 4065 | 5483 | OK | OK | 0 | 2 | 400 | 1359.21 | 191 | 129 | 2 | 20 | 68 | 1483.04 | 56 | 1.7 | NO | NO | NO | SI | SI | BUENA SUMERGENCIA, MEDIANO LLENADO DE BOMBA, GOLPE DE FLUIDO, INTERFERENCIA POR GAS, NO SE PRESIONA MASTER SIN VOLANTA. | [5 empty] | 1 | 1 | 4413 | JAZMIN-AP-7:1
JAZMIN | JAZMIN AP-07 | 2022-10-06 | 1879.48 | 1325.97 | 2433 | LUFKIN C-320D-213-120 | 120 | 4/4 | 2 | 4.592 | 141 | 113 | 0 |  | 40.34 | 118.2 | 1988 | 102.1 | EMULSIÓN | 39.1 | 4065 | 5483 | OK | OK | 0 | 2 | 400 | 1359.21 | 191 | 129 | 2 | 20 | 68 | 1483.04 | 56 | 1.7 | NO | NO | NO | SI | SI | BUENA SUMERGENCIA, MEDIANO LLENADO DE BOMBA, GOLPE DE FLUIDO, INTERFERENCIA POR GAS, NO SE PRESIONA MASTER SIN VOLANTA. | [5 empty] | 1 | 1 | 4414 | JAZMIN-AP-7:1
JAZMIN | JAZMIN AQ-01 | 2022-10-06 | 1899 | 1381 | 2417 | LUFKIN M-320-213-120 | 120 | 3/3 | 2 | 4.369 | 155 | 121 | 30 |  | 96.5 | 118 | 2345 | 232.1 | EMULSIÓN | 31 | 3749 | 5436 | SL | OK | 3.9 | 2 | 400 | 1295.5 | 389 | 288 | -0.1 | 14 | 74 | 1400.54 | 119.4 | 1.4 | NO | NO | NO | SI | SI | BUENA SUMERGENCIA, BUEN LLENADO DE BOMBA, CARTA LLENA, ESCURRIMIENTO EN LA TV, INTERFERENCIA POR GAS, NO SE PRESIONA MASTER SIN VOLANTA, SUBIR SPM. | [5 empty] | 1 | 1 | 4415 | JAZMIN-AQ-1:1
JAZMIN | JAZMIN AQ-01 | 2022-10-06 | 1899 | 1381 | 2417 | LUFKIN M-320-213-120 | 120 | 3/3 | 2 | 4.369 | 155 | 121 | 30 |  | 96.5 | 118 | 2345 | 232.1 | EMULSIÓN | 31 | 3749 | 5436 | SL | OK | 3.9 | 2 | 400 | 1295.5 | 389 | 288 | -0.1 | 14 | 74 | 1400.54 | 119.4 | 1.4 | NO | NO | NO | SI | SI | BUENA SUMERGENCIA, BUEN LLENADO DE BOMBA, CARTA LLENA, ESCURRIMIENTO EN LA TV, INTERFERENCIA POR GAS, NO SE PRESIONA MASTER SIN VOLANTA, SUBIR SPM. | [5 empty] | 1 | 1 | 4416 | JAZMIN-AQ-1:1
JAZMIN | JAZMIN AQ-02 | 2022-10-06 | 1742 | 1304 | 2180 | LUFKIN C-320D-213-120 | 103 | 3/4 | 2 | 2.707 | 124 | 113 | 0 |  | 91.19 | 100.1 | 2650 | 115.2 | EMULSIÓN | 35.8 | 3727 | 6433 | OK | OK | 2.1 | 2 | 400 | 1299.25 | 594 | 516 | 2.8 | 9 | 80 | 1482.32 | 217.9 | 0.8 | NO | NO | NO | SI | SI | ALTA SUMERGENCIA, BUEN LLENADO DE BOMBA, CARTA LLENA, CIERRE TARDIO EN LA VÁLVULA TV, ESCURRIMIENTO EN LA VÁLVULA TV, SUBIR SPM. NO SE PRESIONA MASTER SIN VOLANTA,FUERTE GOLPE DE BOMBA. | [5 empty] | 1 | 1 | 4417 | JAZMIN-AQ-2:1
JAZMIN | JAZMIN AQ-02 | 2022-10-06 | 1742 | 1304 | 2180 | LUFKIN C-320D-213-120 | 103 | 3/4 | 2 | 2.707 | 124 | 113 | 0 |  | 91.19 | 100.1 | 2650 | 115.2 | EMULSIÓN | 35.8 | 3727 | 6433 | OK | OK | 2.1 | 2 | 400 | 1299.25 | 594 | 516 | 2.8 | 9 | 80 | 1482.32 | 217.9 | 0.8 | NO | NO | NO | SI | SI | ALTA SUMERGENCIA, BUEN LLENADO DE BOMBA, CARTA LLENA, CIERRE TARDIO EN LA VÁLVULA TV, ESCURRIMIENTO EN LA VÁLVULA TV, SUBIR SPM. NO SE PRESIONA MASTER SIN VOLANTA,FUERTE GOLPE DE BOMBA. | [5 empty] | 1 | 1 | 4418 | JAZMIN-AQ-2:1
JAZMIN | JAZMIN AQ-03 | 2022-10-06 | 1692.32 | 1274.64 | 2111 | LUFKIN M-320-213-120 | 120 | 4/4 | 2 | 2.276 | 153 | 117 | 30 |  | 97.5 | 119.4 | 2657 | 123.6 | AGUA | 31.4 | 4643 | 6013 | SL | OK | 2.3 | 2 | 400 | 906.98 | 995 | 995 | 1.1 | 1 | 100 | 1501.62 | 411 | 0.1 | NO | NO | NO | SI | SI | ALTA SUMERGENCIA, INTERFERENCIA POR GAS, ESCURRIMIENTO EN LA VÁLVULA TV, BUEN LLENADO DE BOMBA, BOMBA NO CARGA HASTA SU FoMAX, LEVE CIERRE TARDIO EN LA TV, NO SE PRESIONA MASTER SIN VOLANTAL, SUBIR SPM | [5 empty] | 1 | 1 | 4419 | JAZMIN-AQ-3:1
JAZMIN | JAZMIN AQ-03 | 2022-10-06 | 1692.32 | 1274.64 | 2111 | LUFKIN M-320-213-120 | 120 | 4/4 | 2 | 2.276 | 153 | 117 | 30 |  | 97.5 | 119.4 | 2657 | 123.6 | AGUA | 31.4 | 4643 | 6013 | SL | OK | 2.3 | 2 | 400 | 906.98 | 995 | 995 | 1.1 | 1 | 100 | 1501.62 | 411 | 0.1 | NO | NO | NO | SI | SI | ALTA SUMERGENCIA, INTERFERENCIA POR GAS, ESCURRIMIENTO EN LA VÁLVULA TV, BUEN LLENADO DE BOMBA, BOMBA NO CARGA HASTA SU FoMAX, LEVE CIERRE TARDIO EN LA TV, NO SE PRESIONA MASTER SIN VOLANTAL, SUBIR SPM | [5 empty] | 1 | 1 | 4420 | JAZMIN-AQ-3:1
JAZMIN | JAZMIN AQ-05 | 2022-10-06 | 1613.5 | 1483 | 1744 | LUKIN C-320D-213-120 | 101 | 2/3 | 2 | 6.818 | 162 | 132 | 30 | 500-1 | 91.49 | 101.4 | 2014 | 295 | EMULSIÓN | 38.1 | 2987 | 4821 | SL | OK | 2 | 2 | 400 | 1359.28 | 73 | 55 | 1.4 | 13 | 75 | 1403.49 | 24.4 | 1.2 | NO | NO | NO | SI | SI | MEDIANA SUMERGENCIA, BUEN LLENADO DE BOMBA, CARTA LLENA, ESCURRIMIENTO EN LA VÁLVULA TV, CIERRE TARDIO EN LA TV, | [5 empty] | 1 | 1 | 4421 | JAZMIN-AQ-5:1
JAZMIN | JAZMIN AQ-05 | 2022-10-06 | 1613.5 | 1483 | 1744 | LUKIN C-320D-213-120 | 101 | 2/3 | 2 | 6.818 | 162 | 132 | 30 | 500-1 | 91.49 | 101.4 | 2014 | 295 | EMULSIÓN | 38.1 | 2987 | 4821 | SL | OK | 2 | 2 | 400 | 1359.28 | 73 | 55 | 1.4 | 13 | 75 | 1403.49 | 24.4 | 1.2 | NO | NO | NO | SI | SI | MEDIANA SUMERGENCIA, BUEN LLENADO DE BOMBA, CARTA LLENA, ESCURRIMIENTO EN LA VÁLVULA TV, CIERRE TARDIO EN LA TV, | [5 empty] | 1 | 1 | 4422 | JAZMIN-AQ-5:1
JAZMIN | JAZMIN AY-03 | 2022-10-06 | 2191.76 | 1932.53 | 2451 | LUFKIN C-320D-213-120 | 120 | 3/3 | 2 | 2.153 | 107 | 104 | 40 | 500-2 | 28.16 | 116.9 | 3165 | 33.1 | EMUL-OIL | 36.8 | 4653 | 7352 | OK | OK | 0 | [11 empty] | NO | NO | NO | SI | SI | BAJO LLENADO DE BOMBA, SEVERO GOLPE DE FLUIDO, INTERFERENCIA POR GAS, NO SE TOMA NIVEL POR ESPIGA MALA Y VALVULA DE ANULAR MUY DURA PARA ABRIR. | [5 empty] | 0 | 1 | 4423 | JAZMIN-AY-3:1
JAZMIN | JAZMIN AY-03 | 2022-10-06 | 2191.76 | 1932.53 | 2451 | LUFKIN C-320D-213-120 | 120 | 3/3 | 2 | 2.153 | 107 | 104 | 40 | 500-2 | 28.16 | 116.9 | 3165 | 33.1 | EMUL-OIL | 36.8 | 4653 | 7352 | OK | OK | 0 | [11 empty] | NO | NO | NO | SI | SI | BAJO LLENADO DE BOMBA, SEVERO GOLPE DE FLUIDO, INTERFERENCIA POR GAS, NO SE TOMA NIVEL POR ESPIGA MALA Y VALVULA DE ANULAR MUY DURA PARA ABRIR. | [5 empty] | 0 | 1 | 4424 | JAZMIN-AY-3:1
JAZMIN | JAZMIN BH-01 | 2022-10-06 | 1672.5 | 1569 | 1776 | AMPSCOT C-320-256-144a | 144 | 3/3 | 2.25 | 2.667 | 103 | 104 | 100 |  | 21.21 | 141.3 | 3112 | 47.2 | EMULSIÓN | 29.9 | 3188 | 6385 | OK | OK | 0 | 2 | 400 | 1663.17 | 0 | 0 | 1.8 | 1 | 100 | 1417.27 | 2.3 | 0 | NO | NO | NO | SI | SI | SIN SUMERGENCIA, INTERFERENCIA POR GAS, BAJO LLENADO DE BOMBA, SEVERO GOLPE DE FLUIDO, NO SE PRESIONA MASTER SIN VOLANTA, BAJAR SPM. | [5 empty] | 1 | 1 | 4425 | JAZMIN-BH-1:1
JAZMIN | JAZMIN BH-01 | 2022-10-06 | 1672.5 | 1569 | 1776 | AMPSCOT C-320-256-144a | 144 | 3/3 | 2.25 | 2.667 | 103 | 104 | 100 |  | 21.21 | 141.3 | 3112 | 47.2 | EMULSIÓN | 29.9 | 3188 | 6385 | OK | OK | 0 | 2 | 400 | 1663.17 | 0 | 0 | 1.8 | 1 | 100 | 1417.27 | 2.3 | 0 | NO | NO | NO | SI | SI | SIN SUMERGENCIA, INTERFERENCIA POR GAS, BAJO LLENADO DE BOMBA, SEVERO GOLPE DE FLUIDO, NO SE PRESIONA MASTER SIN VOLANTA, BAJAR SPM. | [5 empty] | 1 | 1 | 4426 | JAZMIN-BH-1:1
JAZMIN | JAZMIN BH-03 | 2022-10-06 | 1609 | 1512 | 1706 | AMPSCOT C-320-256-144a | 144 | 3/3 | 2 | 2.273 | 125 | 88 | 100 |  | 72.45 | 142.6 | 2318 | 109.5 | AGUA | 24.2 | 3196 | 5470 | OK | OK | 0 | 2 | 400 | 1309.7 | 174 | 174 | 1.8 | 0 | 100 | 1398.51 | 75 | 0 | NO | NO | NO | SI | SI | BUENA SUMERGENCIA, BUEN LLENADO DE BOMBA, GOLPE DE FLUIDO, INTERFERENCIA POR GAS, | [5 empty] | 1 | 1 | 4427 | JAZMIN-BH-3:1
JAZMIN | JAZMIN BH-03 | 2022-10-06 | 1609 | 1512 | 1706 | AMPSCOT C-320-256-144a | 144 | 3/3 | 2 | 2.273 | 125 | 88 | 100 |  | 72.45 | 142.6 | 2318 | 109.5 | AGUA | 24.2 | 3196 | 5470 | OK | OK | 0 | 2 | 400 | 1309.7 | 174 | 174 | 1.8 | 0 | 100 | 1398.51 | 75 | 0 | NO | NO | NO | SI | SI | BUENA SUMERGENCIA, BUEN LLENADO DE BOMBA, GOLPE DE FLUIDO, INTERFERENCIA POR GAS, | [5 empty] | 1 | 1 | 4428 | JAZMIN-BH-3:1
JAZMIN | JAZMIN BH-04 | 2022-10-06 | 1694.5 | 1594 | 1795 | AMPSCOT C-320-256-144a | 144 | 3/3 | 2.25 | 1.49 | 92 | 84 | 100 |  | 45.19 | 141.6 | 3071 | 56.3 | EMULSIÓN | 35.5 | 3495 | 5918 | OK | OK | 0 | [11 empty] | NO | NO | NO | SI | SI | MEDIANO LLENADO DE BOMBA, GOLPE DE FLUIDO, LEVE CIERRE TARDIO EN LA TV, INTERFERENCIA POR GAS, NO SE PRESIONA MASTER SIN VOLANTA, NO SE TOMA NIVEL VALVULA ANULAR CON ESPIGA MALA FAVOR REALIZAR MANTENIMIENTO, | [5 empty] | 0 | 1 | 4429 | JAZMIN-BH-4:1
JAZMIN | JAZMIN BH-04 | 2022-10-06 | 1694.5 | 1594 | 1795 | AMPSCOT C-320-256-144a | 144 | 3/3 | 2.25 | 1.49 | 92 | 84 | 100 |  | 45.19 | 141.6 | 3071 | 56.3 | EMULSIÓN | 35.5 | 3495 | 5918 | OK | OK | 0 | [11 empty] | NO | NO | NO | SI | SI | MEDIANO LLENADO DE BOMBA, GOLPE DE FLUIDO, LEVE CIERRE TARDIO EN LA TV, INTERFERENCIA POR GAS, NO SE PRESIONA MASTER SIN VOLANTA, NO SE TOMA NIVEL VALVULA ANULAR CON ESPIGA MALA FAVOR REALIZAR MANTENIMIENTO, | [5 empty] | 0 | 1 | 4430 | JAZMIN-BH-4:1
JAZMIN | JAZMIN CI-03 | 2022-10-06 | 1645.5 | 1551 | 1740 | KERUI C-320-256-144 | 144 | 4/4 | 2 | 3.109 | 104 | 102 | 90 |  | 57.15 | 143.6 | 2373 | 119 | NB | 20.4 | 4011 | 3865 | NO | NO | 0 | 2 | 400 | 1413.39 | 157 | 141 | 1.1 | 4 | 90 | 1424.79 | 60.8 | 0.4 | NO | NO | NO | SI | SI | POZO NO BOMBEA, BUENA SUMERGENCIA, BOMBA NO CARGA HASTA SU FoMAX, VÁLVULAS IGUALADAS, INTERFERENCIA POR GAS. NO SE PRESIONA MASTER SIN VOLANTA, REEACIAR. SE ENCONTRO POZO PARADO. | [5 empty] | 1 | 1 | 4431 | JAZMIN-CI-3:1
JAZMIN | JAZMIN CI-03 | 2022-10-06 | 1645.5 | 1551 | 1740 | KERUI C-320-256-144 | 144 | 4/4 | 2 | 3.109 | 104 | 102 | 90 |  | 57.15 | 143.6 | 2373 | 119 | NB | 20.4 | 4011 | 3865 | NO | NO | 0 | 2 | 400 | 1413.39 | 157 | 141 | 1.1 | 4 | 90 | 1424.79 | 60.8 | 0.4 | NO | NO | NO | SI | SI | POZO NO BOMBEA, BUENA SUMERGENCIA, BOMBA NO CARGA HASTA SU FoMAX, VÁLVULAS IGUALADAS, INTERFERENCIA POR GAS. NO SE PRESIONA MASTER SIN VOLANTA, REEACIAR. SE ENCONTRO POZO PARADO. | [5 empty] | 1 | 1 | 4432 | JAZMIN-CI-3:1
JAZMIN | JAZMIN J-01 | 2022-10-06 | 1651.5 | 1481 | 1822 | AMPSCOT C-320-256-144a | 144 | 3/3 | 2 | 2.329 | 107 | 90 | 90 |  | 46.31 | 141.9 | 2483 | 71.4 | EMULSIÓN | 28.6 | 3352 | 6043 | OK | OK | 0 | 2 | 400 | 1556.74 | 112 | 92 | 1.9 | 12 | 78 | 1414.57 | 41 | 0.9 | NO | NO | NO | SI | SI | MEDIANA SUMERGENCIA, INTERFERENCIA POR GAS, MEDIANO LLENADO DE BOMBA, GOLPE DE FLUIDO, NO SE PRESIONA MASTER SIN VOLANTA, | [5 empty] | 1 | 1 | 4433 | JAZMIN-J-1:1
JAZMIN | JAZMIN J-01 | 2022-10-06 | 1651.5 | 1481 | 1822 | AMPSCOT C-320-256-144a | 144 | 3/3 | 2 | 2.329 | 107 | 90 | 90 |  | 46.31 | 141.9 | 2483 | 71.4 | EMULSIÓN | 28.6 | 3352 | 6043 | OK | OK | 0 | 2 | 400 | 1556.74 | 112 | 92 | 1.9 | 12 | 78 | 1414.57 | 41 | 0.9 | NO | NO | NO | SI | SI | MEDIANA SUMERGENCIA, INTERFERENCIA POR GAS, MEDIANO LLENADO DE BOMBA, GOLPE DE FLUIDO, NO SE PRESIONA MASTER SIN VOLANTA, | [5 empty] | 1 | 1 | 4434 | JAZMIN-J-1:1
JAZMIN | JAZMIN J-02 | 2022-10-06 | 1702.5 | 1531 | 1874 | AMPSCOT C-320-256-144a | 144 | 3/3 | 2 | 2.083 | 119 | 91 | 90 |  | 68.32 | 141.8 | 2332 | 94.1 | EMULSIÓN | 28.6 | 3220 | 6031 | OK | OK | 0 | 2 | 400 | 1577.41 | 28 | 28 | 1.6 | 0 | 100 | 1396.55 | 13.8 | 0 | NO | NO | NO | SI | SI | BAJA SUMERGENCIA, BUEN LLENADO DE BOMBA, GOLPE DE FLUIDO, LEVE CIERRE TARDIO EN LA TV, INTERFERENCIA POR GAS, NO SE PRESIONA MASTER SIN VOLANTA, | [5 empty] | 1 | 1 | 4435 | JAZMIN-J-2:1
JAZMIN | JAZMIN J-02 | 2022-10-06 | 1702.5 | 1531 | 1874 | AMPSCOT C-320-256-144a | 144 | 3/3 | 2 | 2.083 | 119 | 91 | 90 |  | 68.32 | 141.8 | 2332 | 94.1 | EMULSIÓN | 28.6 | 3220 | 6031 | OK | OK | 0 | 2 | 400 | 1577.41 | 28 | 28 | 1.6 | 0 | 100 | 1396.55 | 13.8 | 0 | NO | NO | NO | SI | SI | BAJA SUMERGENCIA, BUEN LLENADO DE BOMBA, GOLPE DE FLUIDO, LEVE CIERRE TARDIO EN LA TV, INTERFERENCIA POR GAS, NO SE PRESIONA MASTER SIN VOLANTA, | [5 empty] | 1 | 1 | 4436 | JAZMIN-J-2:1
JAZMIN | JAZMIN J-03 | 2022-10-06 | 1568.5 | 1442 | 1695 | AMPSCOT C-320-256-144 | 144 | 3/3 | 2 | 5.014 | 129 | 95 | 90 | 500-1 | 70.07 | 142.4 | 2504 | 233.3 | EMUL-OIL | 27.9 | 3651 | 5840 | SL | OK | 3.7 | 2 | 400 | 1479.45 | 84 | 77 | 1.6 | 3 | 92 | 1471.36 | 37.3 | 0.3 | NO | NO | NO | SI | SI | BUEN LLENADO DE BOMBA, MEDIANA SUMERGENCIA, LEVE INTERFERENCIA POR GAS, GOLPE DE FLUIDO, ESCURRIMIENTO EN LA VÁLVULA TV, | [5 empty] | 1 | 1 | 4437 | JAZMIN-J-3:1
JAZMIN | JAZMIN J-03 | 2022-10-06 | 1568.5 | 1442 | 1695 | AMPSCOT C-320-256-144 | 144 | 3/3 | 2 | 5.014 | 129 | 95 | 90 | 500-1 | 70.07 | 142.4 | 2504 | 233.3 | EMUL-OIL | 27.9 | 3651 | 5840 | SL | OK | 3.7 | 2 | 400 | 1479.45 | 84 | 77 | 1.6 | 3 | 92 | 1471.36 | 37.3 | 0.3 | NO | NO | NO | SI | SI | BUEN LLENADO DE BOMBA, MEDIANA SUMERGENCIA, LEVE INTERFERENCIA POR GAS, GOLPE DE FLUIDO, ESCURRIMIENTO EN LA VÁLVULA TV, | [5 empty] | 1 | 1 | 4438 | JAZMIN-J-3:1
JAZMIN | JAZMIN J-04 | 2022-10-06 | 1648.46 | 1489.93 | 1807 | AMPSCOT C-320-256-144a | 144 | 3/3 | 2 | 4.063 | 121 | 98 | 90 |  | 63.19 | 142.2 | 2512 | 170.3 | EMUL-OIL | 27.4 | 3485 | 5599 | LL | OK | 1.3 | 2 | 400 | 1496.82 | 99 | 84 | 1.8 | 6 | 85 | 1535.98 | 37.4 | 0.5 | NO | NO | NO | SI | SI | MEDIANA SUMERGENCIA, LEVE INTERFERENCIA POR GAS, BUEN LLENADO DE BOMBA, GOLPE DE FLUIDO, LL EN LA VÁLVULA TV. NO SE PRESIONA MASTER SIN VOLANTA, GOLPE DE BOMBA, | [5 empty] | 1 | 1 | 4439 | JAZMIN-J-4:1
JAZMIN | JAZMIN J-04 | 2022-10-06 | 1648.46 | 1489.93 | 1807 | AMPSCOT C-320-256-144a | 144 | 3/3 | 2 | 4.063 | 121 | 98 | 90 |  | 63.19 | 142.2 | 2512 | 170.3 | EMUL-OIL | 27.4 | 3485 | 5599 | LL | OK | 1.3 | 2 | 400 | 1496.82 | 99 | 84 | 1.8 | 6 | 85 | 1535.98 | 37.4 | 0.5 | NO | NO | NO | SI | SI | MEDIANA SUMERGENCIA, LEVE INTERFERENCIA POR GAS, BUEN LLENADO DE BOMBA, GOLPE DE FLUIDO, LL EN LA VÁLVULA TV. NO SE PRESIONA MASTER SIN VOLANTA, GOLPE DE BOMBA, | [5 empty] | 1 | 1 | 4440 | JAZMIN-J-4:1
JAZMIN | JAZMIN O-01 | 2022-10-06 | 1704 | 1540 | 1868 | AMPSCOT C-320-256-144a | 144 | 3/3 | 2 | 2.27 | 118 | 98 | 60 |  | 57.93 | 141.5 | 2321 | 86.7 | OIL | 29.5 | 3253 | 6092 | OK | OK | 0 | 2 | 400 | 1564.41 | 73 | 71 | 1.5 | 1 | 98 | 1424.13 | 31.9 | 0.1 | NO | NO | NO | SI | SI | BUEN LLENADO DE BOMBA, GOLPE DE FLUIDO, MEDIANA SUMERGENCIA, INTERFERENCIA POR GAS, LEVE CIERRE TARDIO EN LA TV, NO SE PRESIONA MASTER SIN VOLANTA, | [5 empty] | 1 | 1 | 4441 | JAZMIN-O-1:1
JAZMIN | JAZMIN O-01 | 2022-10-06 | 1704 | 1540 | 1868 | AMPSCOT C-320-256-144a | 144 | 3/3 | 2 | 2.27 | 118 | 98 | 60 |  | 57.93 | 141.5 | 2321 | 86.7 | OIL | 29.5 | 3253 | 6092 | OK | OK | 0 | 2 | 400 | 1564.41 | 73 | 71 | 1.5 | 1 | 98 | 1424.13 | 31.9 | 0.1 | NO | NO | NO | SI | SI | BUEN LLENADO DE BOMBA, GOLPE DE FLUIDO, MEDIANA SUMERGENCIA, INTERFERENCIA POR GAS, LEVE CIERRE TARDIO EN LA TV, NO SE PRESIONA MASTER SIN VOLANTA, | [5 empty] | 1 | 1 | 4442 | JAZMIN-O-1:1
JAZMIN | JAZMIN O-02 | 2022-10-06 | 1627.5 | 1510 | 1745 | AMPSCOT C-320-256-144 | 144 | 4/4 | 2 | 5.187 | 145 | 113 | 60 | 500-1 | 43.4 | 142 | 2399 | 149.1 | EMULSIÓN | 27.5 | 3528 | 5946 | OK | OK | 0 | 2 | 400 | 1547.2 | 75 | 69 | 1.3 | 3 | 92 | 1471.43 | 30.4 | 0.2 | NO | NO | NO | SI | SI | MEDINA SUMERGENCIA, INTERFERENCIA POR GAS, MEDIANO LLENADO DE BOMBA, GOLPE DE FLUIDO. | [5 empty] | 1 | 1 | 4443 | JAZMIN-O-2:1
JAZMIN | JAZMIN O-02 | 2022-10-06 | 1627.5 | 1510 | 1745 | AMPSCOT C-320-256-144 | 144 | 4/4 | 2 | 5.187 | 145 | 113 | 60 | 500-1 | 43.4 | 142 | 2399 | 149.1 | EMULSIÓN | 27.5 | 3528 | 5946 | OK | OK | 0 | 2 | 400 | 1547.2 | 75 | 69 | 1.3 | 3 | 92 | 1471.43 | 30.4 | 0.2 | NO | NO | NO | SI | SI | MEDINA SUMERGENCIA, INTERFERENCIA POR GAS, MEDIANO LLENADO DE BOMBA, GOLPE DE FLUIDO. | [5 empty] | 1 | 1 | 4444 | JAZMIN-O-2:1
JAZMIN | JAZMIN O-03 | 2022-10-06 | 1593 | 1472 | 1714 | AMPSCOT C-320-256-144 | 144 | 3/3 | 2 | 4.444 | 176 | 110 | 0 | 500-1 | 85.6 | 142 | 2235 | 251.9 | EMULSIÓN | 26.5 | 3576 | 5729 | SL | OK | 3.6 | 2 | 400 | 1370.3 | 210 | 182 | 1.3 | 5 | 87 | 1425.16 | 76.4 | 0.5 | NO | NO | NO | SI | SI | POZO CALIENTE, BUENA SUMERGENCIA, ESCURRIMIENTO EN LA VÁLVULA TV, O POR FIT ENTRE EL BARRIL Y EL PISTÓN, BUEN LLENADO DE BOMBA, LEVE GOLPE DE FLUIDO, SUBIR SPM. | [5 empty] | 1 | 1 | 4445 | JAZMIN-O-3:1
JAZMIN | JAZMIN O-03 | 2022-10-06 | 1593 | 1472 | 1714 | AMPSCOT C-320-256-144 | 144 | 3/3 | 2 | 4.444 | 176 | 110 | 0 | 500-1 | 85.6 | 142 | 2235 | 251.9 | EMULSIÓN | 26.5 | 3576 | 5729 | SL | OK | 3.6 | 2 | 400 | 1370.3 | 210 | 182 | 1.3 | 5 | 87 | 1425.16 | 76.4 | 0.5 | NO | NO | NO | SI | SI | POZO CALIENTE, BUENA SUMERGENCIA, ESCURRIMIENTO EN LA VÁLVULA TV, O POR FIT ENTRE EL BARRIL Y EL PISTÓN, BUEN LLENADO DE BOMBA, LEVE GOLPE DE FLUIDO, SUBIR SPM. | [5 empty] | 1 | 1 | 4446 | JAZMIN-O-3:1
JAZMIN | JAZMIN O-04 | 2022-10-06 | 2249 | 2073 | 2425 | AMPSCOT C-320-256-144a | 129 | 2/3 | 2.25 | 4.423 | 97 | 93 | 60 |  | 65.92 | 125.1 | 4255 | 215.4 | EMULSIÓN | 39.5 | 6185 | 8740 | OK | OK | 0 | 2 | 400 | 2265.64 | 27 | 27 | 1.2 | 1 | 100 | 1488.59 | 14.2 | 0.1 | NO | NO | NO | SI | SI | BAJA SUMERGENCIA, BUEN LLENADO DE BOMBA, GOLPE DE FLUIDO, INTERFERENCIA POR GAS, VÁLVULAS SV LEVANTADA, NO SE PRESIONA MASTER SIN VOLANTA. | [5 empty] | 1 | 1 | 4447 | JAZMIN-O-4:1
JAZMIN | JAZMIN O-04 | 2022-10-06 | 2249 | 2073 | 2425 | AMPSCOT C-320-256-144a | 129 | 2/3 | 2.25 | 4.423 | 97 | 93 | 60 |  | 65.92 | 125.1 | 4255 | 215.4 | EMULSIÓN | 39.5 | 6185 | 8740 | OK | OK | 0 | 2 | 400 | 2265.64 | 27 | 27 | 1.2 | 1 | 100 | 1488.59 | 14.2 | 0.1 | NO | NO | NO | SI | SI | BAJA SUMERGENCIA, BUEN LLENADO DE BOMBA, GOLPE DE FLUIDO, INTERFERENCIA POR GAS, VÁLVULAS SV LEVANTADA, NO SE PRESIONA MASTER SIN VOLANTA. | [5 empty] | 1 | 1 | 4448 | JAZMIN-O-4:1
JAZMIN | JAZMIN O-05 | 2022-10-06 | 1677.5 | 1565 | 1790 | AMPSCOT C-320-256-144a | 144 | 3/3 | 2 | 3.822 | 103 | 89 | 60 |  | 93.42 | 141.9 | 2426 | 236.3 | EMULSIÓN | 28.4 | 3452 | 5720 | SL | OK | 4.8 | 2 | 400 | 1542.55 | 100 | 96 | 1.4 | 2 | 96 | 1464.21 | 45.6 | 0.2 | NO | NO | NO | SI | SI | MEDIANA LLENADO DE BOMBA, BUENA SUMERGENCIA, LEVE INTERFERENCIA POR GAS, ESCURRIMIENTO EN LA VÁLVULA TV. CIERRE TARDIO EN LA VÁLVULA TV, NO SE PRESIONA MASTER SIN VOLANTA, SUBIR SPM. FUERTE GOLPE DE BOMBA. | [5 empty] | 1 | 1 | 4449 | JAZMIN-O-5:1
JAZMIN | JAZMIN O-05 | 2022-10-06 | 1677.5 | 1565 | 1790 | AMPSCOT C-320-256-144a | 144 | 3/3 | 2 | 3.822 | 103 | 89 | 60 |  | 93.42 | 141.9 | 2426 | 236.3 | EMULSIÓN | 28.4 | 3452 | 5720 | SL | OK | 4.8 | 2 | 400 | 1542.55 | 100 | 96 | 1.4 | 2 | 96 | 1464.21 | 45.6 | 0.2 | NO | NO | NO | SI | SI | MEDIANA LLENADO DE BOMBA, BUENA SUMERGENCIA, LEVE INTERFERENCIA POR GAS, ESCURRIMIENTO EN LA VÁLVULA TV. CIERRE TARDIO EN LA VÁLVULA TV, NO SE PRESIONA MASTER SIN VOLANTA, SUBIR SPM. FUERTE GOLPE DE BOMBA. | [5 empty] | 1 | 1 | 4450 | JAZMIN-O-5:1
JAZMIN | JAZMIN AA-01 | 2022-10-07 | 1707.5 | 1622 | 1793 | AMPSCOT C-320-256-144a | 144 | 3/3 | 2 | 3.169 | 114 | 92 | 110 |  | 35.18 | 141.8 | 2637 | 73.8 | EMULSIÓN | 26.7 | 3409 | 6032 | OK | OK | 0 | 2 | 400 | 1596.37 | 64 | 61 | 1.8 | 2 | 96 | 1370.86 | 28.1 | 0.1 | NO | NO | NO | SI | SI | MEDIANA SUMERGENCIA, MEDIANO LLENADO DE BOMBA, SEVERO GOLPE DE FLUIDO, INTERFERENCIA POR GAS, LEVE CIERRE TARDIO, NO SE PRESIONA MASTER SIN VOLANTA. POZO SE ESTA ACHICANDO. | [5 empty] | 1 | 1 | 4451 | JAZMIN-AA-1:1
JAZMIN | JAZMIN AA-01 | 2022-10-07 | 1707.5 | 1622 | 1793 | AMPSCOT C-320-256-144a | 144 | 3/3 | 2 | 3.169 | 114 | 92 | 110 |  | 35.18 | 141.8 | 2637 | 73.8 | EMULSIÓN | 26.7 | 3409 | 6032 | OK | OK | 0 | 2 | 400 | 1596.37 | 64 | 61 | 1.8 | 2 | 96 | 1370.86 | 28.1 | 0.1 | NO | NO | NO | SI | SI | MEDIANA SUMERGENCIA, MEDIANO LLENADO DE BOMBA, SEVERO GOLPE DE FLUIDO, INTERFERENCIA POR GAS, LEVE CIERRE TARDIO, NO SE PRESIONA MASTER SIN VOLANTA. POZO SE ESTA ACHICANDO. | [5 empty] | 1 | 1 | 4452 | JAZMIN-AA-1:1
JAZMIN | JAZMIN AA-02 | 2022-10-07 | 1727.5 | 1630 | 1825 | AMPSCOT C-320-256-144 | 144 | 3/3 | 2 | 6.02 | 103 | 88 | 110 |  | 55.27 | 142 | 2587 | 220.4 | EMULSIÓN | 33.2 | 3696 | 6104 | OK | OK | 0 | 2 | 400 | 1633.83 | 10 | 10 | 1.7 | 2 | 95 | 1439.49 | 6.3 | 0.2 | NO | NO | NO | SI | SI | BAJA SUMERGENCIA, BUEN LLENADO DE BOMBA, GOLPE DE FLUIDO, INTERFERENCIA POR GAS, NO SE PRESIONA MASTER SIN VOLANTA. | [5 empty] | 1 | 1 | 4453 | JAZMIN-AA-2:1
JAZMIN | JAZMIN AA-02 | 2022-10-07 | 1727.5 | 1630 | 1825 | AMPSCOT C-320-256-144 | 144 | 3/3 | 2 | 6.02 | 103 | 88 | 110 |  | 55.27 | 142 | 2587 | 220.4 | EMULSIÓN | 33.2 | 3696 | 6104 | OK | OK | 0 | 2 | 400 | 1633.83 | 10 | 10 | 1.7 | 2 | 95 | 1439.49 | 6.3 | 0.2 | NO | NO | NO | SI | SI | BAJA SUMERGENCIA, BUEN LLENADO DE BOMBA, GOLPE DE FLUIDO, INTERFERENCIA POR GAS, NO SE PRESIONA MASTER SIN VOLANTA. | [5 empty] | 1 | 1 | 4454 | JAZMIN-AA-2:1
JAZMIN | JAZMIN AA-03 | 2022-10-07 | 1693 | 1591 | 1795 | AMPSCOT C-320-256-144a | 144 | 4/4 | 2 | 3.536 | 113 | 110 | 110 | 500-1 | 23.34 | 141.9 | 2698 | 54.6 | EMULSIÓN | 26.4 | 3580 | 5807 | OK | OK | 0 | 2 | 400 | 1492.79 | 187 | 145 | 2.6 | 11 | 78 | 1470 | 63.9 | 0.9 | NO | NO | NO | SI | SI | POZO CON BUEN SUMERGENCIA, LEVE INTERFERENCIA POR GAS, BAJO LLENADO DE BOMBA, SEVERO GOLPE DE FLUIDO, LEVE CIERRE TARDIO EN LA TV. | [5 empty] | 1 | 1 | 4455 | JAZMIN-AA-3:1
JAZMIN | JAZMIN AA-03 | 2022-10-07 | 1693 | 1591 | 1795 | AMPSCOT C-320-256-144a | 144 | 4/4 | 2 | 3.536 | 113 | 110 | 110 | 500-1 | 23.34 | 141.9 | 2698 | 54.6 | EMULSIÓN | 26.4 | 3580 | 5807 | OK | OK | 0 | 2 | 400 | 1492.79 | 187 | 145 | 2.6 | 11 | 78 | 1470 | 63.9 | 0.9 | NO | NO | NO | SI | SI | POZO CON BUEN SUMERGENCIA, LEVE INTERFERENCIA POR GAS, BAJO LLENADO DE BOMBA, SEVERO GOLPE DE FLUIDO, LEVE CIERRE TARDIO EN LA TV. | [5 empty] | 1 | 1 | 4456 | JAZMIN-AA-3:1
JAZMIN | JAZMIN AA-05 | 2022-10-07 | 1680.5 | 1573 | 1788 | AMPSCOT C-320-256-144a | 144 | 3/3 | 2 | 2.539 | 108 | 92 | 110 | 500-1 | 79.47 | 141.7 | 2660 | 133.3 | EMULSIÓN | 26.7 | 3454 | 5962 | OK | OK | 0 | 2 | 400 | 1577.7 | 64 | 60 | 1.6 | 2 | 94 | 1470.37 | 27.2 | 0.2 | NO | NO | NO | SI | SI | BUEN LLENADO DE BOMBA, GOLPE DE FLUIDO, MEDIANA SUMERGENCIA, INTERFERENCIA POR GAS, ESCURRIMIENTO EN LA VÁLVULA TV, | [5 empty] | 1 | 1 | 4457 | JAZMIN-AA-5:1
JAZMIN | JAZMIN AA-05 | 2022-10-07 | 1680.5 | 1573 | 1788 | AMPSCOT C-320-256-144a | 144 | 3/3 | 2 | 2.539 | 108 | 92 | 110 | 500-1 | 79.47 | 141.7 | 2660 | 133.3 | EMULSIÓN | 26.7 | 3454 | 5962 | OK | OK | 0 | 2 | 400 | 1577.7 | 64 | 60 | 1.6 | 2 | 94 | 1470.37 | 27.2 | 0.2 | NO | NO | NO | SI | SI | BUEN LLENADO DE BOMBA, GOLPE DE FLUIDO, MEDIANA SUMERGENCIA, INTERFERENCIA POR GAS, ESCURRIMIENTO EN LA VÁLVULA TV, | [5 empty] | 1 | 1 | 4458 | JAZMIN-AA-5:1
JAZMIN | JAZMIN AA-06 | 2022-10-07 | 1753 | 1694 | 1812 | WEATHERFORD C-320-256-144 | 144 | 3/3 | 2 | 2.456 | 98 | 85 | 110 | 500-1 | 67.62 | 141.9 | 2534 | 109.9 | EMULSIÓN | 26.7 | 3875 | 6286 | SL | OK | 2.5 | 2 | 400 | 1761.28 | 0 | 0 | 1.6 | 0 | 100 | 1351.71 | 2.1 | 0 | NO | NO | NO | SI | SI | SIN SUMERGENCIA, BUEN LLENADO DE BOMBA, GOLPE DE FLUIDO, INTERFERENCIA POR GAS, BAJAR SPM. | [5 empty] | 1 | 1 | 4459 | JAZMIN-AA-6:1
JAZMIN | JAZMIN AA-06 | 2022-10-07 | 1753 | 1694 | 1812 | WEATHERFORD C-320-256-144 | 144 | 3/3 | 2 | 2.456 | 98 | 85 | 110 | 500-1 | 67.62 | 141.9 | 2534 | 109.9 | EMULSIÓN | 26.7 | 3875 | 6286 | SL | OK | 2.5 | 2 | 400 | 1761.28 | 0 | 0 | 1.6 | 0 | 100 | 1351.71 | 2.1 | 0 | NO | NO | NO | SI | SI | SIN SUMERGENCIA, BUEN LLENADO DE BOMBA, GOLPE DE FLUIDO, INTERFERENCIA POR GAS, BAJAR SPM. | [5 empty] | 1 | 1 | 4460 | JAZMIN-AA-6:1
JAZMIN | JAZMIN AF-03 | 2022-10-07 | 1503.5 | 1390 | 1617 | AMPSCOT C-320-256-144a | 144 | 3/3 | 2 | 3.191 | 166 | 122 | 20 |  | 67.43 | 142.5 | 2117 | 143 | AGUA | 22.7 | 3442 | 5377 | SL | OK | 2.4 | 2 | 400 | 1509.42 | X |  | 0.4 | 4 | 100 | 1411.34 | 0.9 | 0.4 | NO | NO | NO | SI | SI | NIVEL CON RUIDO, SIN SUMERGENCIA, INTERFERENCIA POR GAS, BUEN LLENADO DE BOMBA, GOLPE DE FLUIDO, LL EN LA VÁLVULA TV, NO SE PRESIONA LA MASTER DURA PARA CERRAR. SUBIR SPM. | [5 empty] | 1 | 1 | 4461 | JAZMIN-AF-3:1
JAZMIN | JAZMIN AF-03 | 2022-10-07 | 1503.5 | 1390 | 1617 | AMPSCOT C-320-256-144a | 144 | 3/3 | 2 | 3.191 | 166 | 122 | 20 |  | 67.43 | 142.5 | 2117 | 143 | AGUA | 22.7 | 3442 | 5377 | SL | OK | 2.4 | 2 | 400 | 1509.42 | X |  | 0.4 | 4 | 100 | 1411.34 | 0.9 | 0.4 | NO | NO | NO | SI | SI | NIVEL CON RUIDO, SIN SUMERGENCIA, INTERFERENCIA POR GAS, BUEN LLENADO DE BOMBA, GOLPE DE FLUIDO, LL EN LA VÁLVULA TV, NO SE PRESIONA LA MASTER DURA PARA CERRAR. SUBIR SPM. | [5 empty] | 1 | 1 | 4462 | JAZMIN-AF-3:1
JAZMIN | JAZMIN AZ-01 | 2022-10-07 | 1699.05 | 1605.1 | 1793 | AMPSCOT C-320-256-144a | 144 | 3/3 | 2.25 | 4.082 | 118 | 101 | 70 |  | 39.5 | 141.4 | 3216 | 134.6 | EMULSIÓN | 31.7 | 3960 | 6927 | OK | OK | 0 | 2 | 400 | 1634.34 | 49 | 44 | 1.2 | 4 | 90 | 1469.73 | 20.1 | 0.4 | NO | NO | NO | SI | SI | BAJA SUMERGENCIA, INTERFERENCIA POR GAS, MEDIANO LLENADO DE BOMBA, GOLPE DE FLUIDO NO SE PRESIONA MASTER SIN VOLANTA, BAJAR SPM. | [5 empty] | 1 | 1 | 4463 | JAZMIN-AZ-1:1
JAZMIN | JAZMIN AZ-01 | 2022-10-07 | 1699.05 | 1605.1 | 1793 | AMPSCOT C-320-256-144a | 144 | 3/3 | 2.25 | 4.082 | 118 | 101 | 70 |  | 39.5 | 141.4 | 3216 | 134.6 | EMULSIÓN | 31.7 | 3960 | 6927 | OK | OK | 0 | 2 | 400 | 1634.34 | 49 | 44 | 1.2 | 4 | 90 | 1469.73 | 20.1 | 0.4 | NO | NO | NO | SI | SI | BAJA SUMERGENCIA, INTERFERENCIA POR GAS, MEDIANO LLENADO DE BOMBA, GOLPE DE FLUIDO NO SE PRESIONA MASTER SIN VOLANTA, BAJAR SPM. | [5 empty] | 1 | 1 | 4464 | JAZMIN-AZ-1:1
JAZMIN | JAZMIN AZ-02 | 2022-10-07 | 1766.14 | 1667.28 | 1865 | AMPSCOT C-320-256-144a | 144 | 3/3 | 2 | 6.316 | 155 | 118 | 70 | 500-1 | 78.62 | 142 | 2597 | 328.8 | EMULSIÓN | 33.1 | 4544 | 6145 | OK | OK | 0 | 2 | 400 | 1577.21 | 158 | 156 | 1.4 | 1 | 99 | 1490.04 | 66.3 | 0.1 | NO | NO | NO | SI | SI | BUENA SUMERGENCIA, BUEN LLENADO DE BOMBA, LEVE GOLPE DE FLUIDO, SUBIR SPM, | [5 empty] | 1 | 1 | 4465 | JAZMIN-AZ-2:1
JAZMIN | JAZMIN AZ-02 | 2022-10-07 | 1766.14 | 1667.28 | 1865 | AMPSCOT C-320-256-144a | 144 | 3/3 | 2 | 6.316 | 155 | 118 | 70 | 500-1 | 78.62 | 142 | 2597 | 328.8 | EMULSIÓN | 33.1 | 4544 | 6145 | OK | OK | 0 | 2 | 400 | 1577.21 | 158 | 156 | 1.4 | 1 | 99 | 1490.04 | 66.3 | 0.1 | NO | NO | NO | SI | SI | BUENA SUMERGENCIA, BUEN LLENADO DE BOMBA, LEVE GOLPE DE FLUIDO, SUBIR SPM, | [5 empty] | 1 | 1 | 4466 | JAZMIN-AZ-2:1
JAZMIN | JAZMIN AZ-03 | 2022-10-07 | 1683.2 | 1584.4 | 1782 | AMPSCOT C-320-256-144a | 144 | 3/3 | 2 | 6.02 | 145 | 98 | 70 |  | 55.32 | 142.6 | 2552 | 221.5 | EMULSIÓN | 29.3 | 3786 | 5759 | OK | OK | 0.2 | 2 | 400 | 1408.93 | 238 | 238 | 1.3 | 1 | 100 | 1411.05 | 100.4 | 0.1 | NO | NO | NO | SI | SI | BUENA SUMERGENCIA, BUEN LLENADO DE BOMBA, GOLPE DE FLUIDO, LEVE CIERRE TRADIO EN LA TV, LL EN LA VÁLVULA TV, NO SE PRESIONA MASTER SIN VOLANTA. | [5 empty] | 1 | 1 | 4467 | JAZMIN-AZ-3:1
JAZMIN | JAZMIN AZ-03 | 2022-10-07 | 1683.2 | 1584.4 | 1782 | AMPSCOT C-320-256-144a | 144 | 3/3 | 2 | 6.02 | 145 | 98 | 70 |  | 55.32 | 142.6 | 2552 | 221.5 | EMULSIÓN | 29.3 | 3786 | 5759 | OK | OK | 0.2 | 2 | 400 | 1408.93 | 238 | 238 | 1.3 | 1 | 100 | 1411.05 | 100.4 | 0.1 | NO | NO | NO | SI | SI | BUENA SUMERGENCIA, BUEN LLENADO DE BOMBA, GOLPE DE FLUIDO, LEVE CIERRE TRADIO EN LA TV, LL EN LA VÁLVULA TV, NO SE PRESIONA MASTER SIN VOLANTA. | [5 empty] | 1 | 1 | 4468 | JAZMIN-AZ-3:1
JAZMIN | JAZMIN AZ-04 | 2022-10-07 | 2180.13 | 1912.25 | 2448 | AMPSCOT C-320-256-144a | 144 | 3/3 | 2 | 2.579 | 100 | 95 | 60 |  | 27.49 | 140 | 3467 | 46.3 | OIL | 37.8 | 5301 | 7769 | OK | OK | 0 | 2 | 400 | 2199.63 | 108 | 108 | 1.8 | 2 | 100 | 1515.42 | 47.6 | 0.1 | NO | NO | NO | SI | SI | BAJA SUMERGENCIA, BAJO LLENADO DE BOMBA, SEVERO GOLPE DE FLUIDO, CIERRE TARDIO, INTERFERENCIA POR GAS, NO SE PRESIONA MASTER SIN VOLANTA. BAJAR SPM. | [5 empty] | 1 | 1 | 4469 | JAZMIN-AZ-4:1
JAZMIN | JAZMIN AZ-04 | 2022-10-07 | 2180.13 | 1912.25 | 2448 | AMPSCOT C-320-256-144a | 144 | 3/3 | 2 | 2.579 | 100 | 95 | 60 |  | 27.49 | 140 | 3467 | 46.3 | OIL | 37.8 | 5301 | 7769 | OK | OK | 0 | 2 | 400 | 2199.63 | 108 | 108 | 1.8 | 2 | 100 | 1515.42 | 47.6 | 0.1 | NO | NO | NO | SI | SI | BAJA SUMERGENCIA, BAJO LLENADO DE BOMBA, SEVERO GOLPE DE FLUIDO, CIERRE TARDIO, INTERFERENCIA POR GAS, NO SE PRESIONA MASTER SIN VOLANTA. BAJAR SPM. | [5 empty] | 1 | 1 | 4470 | JAZMIN-AZ-4:1
JAZMIN | JAZMIN AZ-06 | 2022-10-07 | 1748.5 | 1638 | 1859 | AMPSCOT C-320-256-144 | 144 | 3/3 | 2 | 6.618 | 131 | 104 | 90 | 500-4 | 41.23 | 127.7 | 2741 | 162.5 | EMULSIÓN | 31.5 | 4798 | 4971 | NO | NO | 0.1 | 2 | 400 | 1569.19 | 181 | 175 | 1.8 | 2 | 97 | 1377.69 | 75.4 | 0.1 | NO | NO | NO | SI | SI | BUENA SUMERGENCIA, VÁLVULAS IGUALADAS, MEDIANO LLENADO DE BOMBA, GOLPE DE FLUIDO, INTERFERENCIA POR GAS. FRENO DESTENSIONADO FAVOR REALIZAR MANTENIMIENTO. | [5 empty] | 1 | 1 | 4471 | JAZMIN-AZ-6:1
JAZMIN | JAZMIN AZ-06 | 2022-10-07 | 1748.5 | 1638 | 1859 | AMPSCOT C-320-256-144 | 144 | 3/3 | 2 | 6.618 | 131 | 104 | 90 | 500-4 | 41.23 | 127.7 | 2741 | 162.5 | EMULSIÓN | 31.5 | 4798 | 4971 | NO | NO | 0.1 | 2 | 400 | 1569.19 | 181 | 175 | 1.8 | 2 | 97 | 1377.69 | 75.4 | 0.1 | NO | NO | NO | SI | SI | BUENA SUMERGENCIA, VÁLVULAS IGUALADAS, MEDIANO LLENADO DE BOMBA, GOLPE DE FLUIDO, INTERFERENCIA POR GAS. FRENO DESTENSIONADO FAVOR REALIZAR MANTENIMIENTO. | [5 empty] | 1 | 1 | 4472 | JAZMIN-AZ-6:1
JAZMIN | JAZMIN AZ-07 | 2022-10-07 | 1749.5 | 1640 | 1859 | AMPSCOT C-320-256-144 | 129 | 3/4 | 2 | 4.119 | 104 | 91 | 70 |  | 88.79 | 127.2 | 2719 | 217 | AGUA | 31.7 | 4142 | 6581 | SL | OK | 4.4 | 2 | 400 | 1782.42 | 0 | 0 | 1.6 | 1 | 100 | 1433.96 | 2.2 | 0.1 | NO | NO | NO | SI | SI | SIN SUMERGENCIA, BUEN LLENADO DE BOMBA, CIERRE TARDIO EN LA TV, LEVE GOLPE DE FLUIDO, ESCURRIMINETO EN LA TV, NO SE PRESIONA MASTER SIN VOLANTA. BAJAR SPM. | [5 empty] | 1 | 1 | 4473 | JAZMIN-AZ-7:1
JAZMIN | JAZMIN AZ-07 | 2022-10-07 | 1749.5 | 1640 | 1859 | AMPSCOT C-320-256-144 | 129 | 3/4 | 2 | 4.119 | 104 | 91 | 70 |  | 88.79 | 127.2 | 2719 | 217 | AGUA | 31.7 | 4142 | 6581 | SL | OK | 4.4 | 2 | 400 | 1782.42 | 0 | 0 | 1.6 | 1 | 100 | 1433.96 | 2.2 | 0.1 | NO | NO | NO | SI | SI | SIN SUMERGENCIA, BUEN LLENADO DE BOMBA, CIERRE TARDIO EN LA TV, LEVE GOLPE DE FLUIDO, ESCURRIMINETO EN LA TV, NO SE PRESIONA MASTER SIN VOLANTA. BAJAR SPM. | [5 empty] | 1 | 1 | 4474 | JAZMIN-AZ-7:1
JAZMIN | JAZMIN BA-01 | 2022-10-07 | 1624.5 | 1464 | 1785 | AMPSCOT C-456-256-144a | 144 | 3/3 | 2 | 2.699 | 141 | 109 | 50 |  | 63.29 | 142.2 | 2140 | 113.3 | EMULSIÓN | 27.9 | 3302 | 5356 | OK | OK | 0 | 2 | 400 | 1426.84 | 61 | 61 | -0.9 | 0 | 100 | 1356.95 | 24.9 | -0.3 | NO | NO | NO | SI | SI | MEDIANA SUMERGENCIA, BUEN LLENADO DE BOMBA, GOLPE DE FLUIDO, INTERFERENCIA POR GAS, STUFFING AJUSTADO. | [5 empty] | 1 | 1 | 4475 | JAZMIN-BA-1:1
JAZMIN | JAZMIN BA-01 | 2022-10-07 | 1624.5 | 1464 | 1785 | AMPSCOT C-456-256-144a | 144 | 3/3 | 2 | 2.699 | 141 | 109 | 50 |  | 63.29 | 142.2 | 2140 | 113.3 | EMULSIÓN | 27.9 | 3302 | 5356 | OK | OK | 0 | 2 | 400 | 1426.84 | 61 | 61 | -0.9 | 0 | 100 | 1356.95 | 24.9 | -0.3 | NO | NO | NO | SI | SI | MEDIANA SUMERGENCIA, BUEN LLENADO DE BOMBA, GOLPE DE FLUIDO, INTERFERENCIA POR GAS, STUFFING AJUSTADO. | [5 empty] | 1 | 1 | 4476 | JAZMIN-BA-1:1
JAZMIN | JAZMIN BA-02 | 2022-10-07 | 1627.5 | 1555 | 1700 | AMPSCOT C-320-256-144 | 144 | 4/4 | 2 | 2.446 | 113 | 108 | 50 |  | 65.2 | 142.3 | 2295 | 105.8 | EMULSIÓN | 26 | 3714 | 6003 | OK | OK | 0 | 2 | 400 | 1529.59 | 27 | 24 | 0.8 | 4 | 91 | 1296.81 | 12.4 | 0.4 | NO | NO | NO | SI | SI | BAJA SUMERGENCIA, INTERFERENCIA POR GAS, BUEN LLENADO DE BOMBA, GOLPE DE FLUIDO, | [5 empty] | 1 | 1 | 4477 | JAZMIN-BA-2:1
JAZMIN | JAZMIN BA-02 | 2022-10-07 | 1627.5 | 1555 | 1700 | AMPSCOT C-320-256-144 | 144 | 4/4 | 2 | 2.446 | 113 | 108 | 50 |  | 65.2 | 142.3 | 2295 | 105.8 | EMULSIÓN | 26 | 3714 | 6003 | OK | OK | 0 | 2 | 400 | 1529.59 | 27 | 24 | 0.8 | 4 | 91 | 1296.81 | 12.4 | 0.4 | NO | NO | NO | SI | SI | BAJA SUMERGENCIA, INTERFERENCIA POR GAS, BUEN LLENADO DE BOMBA, GOLPE DE FLUIDO, | [5 empty] | 1 | 1 | 4478 | JAZMIN-BA-2:1
JAZMIN | JAZMIN BA-03 | 2022-10-07 | 1487.38 | 1372.76 | 1602 | AMPSCOT C-320-256-144 | 144 | 4/4 | 2 | 4.072 | 124 | 111 | 50 |  | 30.06 | 142.4 | 2154 | 81.3 | EMULSIÓN | 24.4 | 3396 | 5303 | OK | OK | 0 | 2 | 400 | 1284.16 | 178 | 172 | 0.7 | 2 | 97 | 1150.68 | 73.4 | 0.2 | NO | NO | NO | SI | SI | BUENA SUMERGENCIA, MEDIANO LLENADO DE BOMBA, SEVERO GOLPE DE FLUIDO, NO SE PRESIONA MASTER SIN VOLANTA. | [5 empty] | 1 | 1 | 4479 | JAZMIN-BA-3:1
JAZMIN | JAZMIN BA-03 | 2022-10-07 | 1487.38 | 1372.76 | 1602 | AMPSCOT C-320-256-144 | 144 | 4/4 | 2 | 4.072 | 124 | 111 | 50 |  | 30.06 | 142.4 | 2154 | 81.3 | EMULSIÓN | 24.4 | 3396 | 5303 | OK | OK | 0 | 2 | 400 | 1284.16 | 178 | 172 | 0.7 | 2 | 97 | 1150.68 | 73.4 | 0.2 | NO | NO | NO | SI | SI | BUENA SUMERGENCIA, MEDIANO LLENADO DE BOMBA, SEVERO GOLPE DE FLUIDO, NO SE PRESIONA MASTER SIN VOLANTA. | [5 empty] | 1 | 1 | 4480 | JAZMIN-BA-3:1
JAZMIN | JAZMIN BA-05 | 2022-10-07 | 1553 | 1405 | 1701 | AMPSCOT C-320-256-144 | 144 | 4/4 | 2.25 | 1.737 | 115 | 112 | 50 | 500-4 | 21.28 | 141 | 2767 | 30.8 | AGUA-OIL | 27.8 | 3264 | 5794 | OK | OK | 0 | 2 | 400 | 1537.94 | 20 | 19 | 0.7 | 4 | 91 | 1429.98 | 9 | 0.3 | NO | NO | NO | SI | SI | BAJA SUMERGENCIA, INTERFERENCIA POR GAS, BAJO LLENADO DE BOMBA, SEVERO GOLPE DE FLUIDO. | [5 empty] | 1 | 1 | 4481 | JAZMIN-BA-5:1
JAZMIN | JAZMIN BA-05 | 2022-10-07 | 1553 | 1405 | 1701 | AMPSCOT C-320-256-144 | 144 | 4/4 | 2.25 | 1.737 | 115 | 112 | 50 | 500-4 | 21.28 | 141 | 2767 | 30.8 | AGUA-OIL | 27.8 | 3264 | 5794 | OK | OK | 0 | 2 | 400 | 1537.94 | 20 | 19 | 0.7 | 4 | 91 | 1429.98 | 9 | 0.3 | NO | NO | NO | SI | SI | BAJA SUMERGENCIA, INTERFERENCIA POR GAS, BAJO LLENADO DE BOMBA, SEVERO GOLPE DE FLUIDO. | [5 empty] | 1 | 1 | 4482 | JAZMIN-BA-5:1
JAZMIN | JAZMIN BD-01 | 2022-10-07 | 1815 | 1419 | 1815 | AMPSCOT C-320-256-144 | 129 | 3/4 | 2 | 6.792 | 116 | 111 | 40 |  | 52.2 | 128.2 | 2390 | 212.1 | NB | 21.5 | 3732 | 3958 | NO | NO | 0 | [11 empty] | NO | NO | NO | SI | SI | POZO NO BOMBEA, VÁLCULAS IGUALADAS, BOMBA NO CARGA HASTA SU FoMAX, FUERTE GOLPE DE BOMBA, NO SE PUDO TOMAR EL NIVEL PORQUE LA VALVULA DEL ANULAR ESTA MUY DURA PARA ABRIR. REESPACIAR. | [5 empty] | 0 | 1 | 4483 | JAZMIN-BD-1:1
JAZMIN | JAZMIN BD-01 | 2022-10-07 | 1815 | 1419 | 1815 | AMPSCOT C-320-256-144 | 129 | 3/4 | 2 | 6.792 | 116 | 111 | 40 |  | 52.2 | 128.2 | 2390 | 212.1 | NB | 21.5 | 3732 | 3958 | NO | NO | 0 | [11 empty] | NO | NO | NO | SI | SI | POZO NO BOMBEA, VÁLCULAS IGUALADAS, BOMBA NO CARGA HASTA SU FoMAX, FUERTE GOLPE DE BOMBA, NO SE PUDO TOMAR EL NIVEL PORQUE LA VALVULA DEL ANULAR ESTA MUY DURA PARA ABRIR. REESPACIAR. | [5 empty] | 0 | 1 | 4484 | JAZMIN-BD-1:1
JAZMIN | JAZMIN F-01 | 2022-10-07 | 1624.36 | 1460.72 | 1788 | AMPSCOT C-320-256-144a | 144 | 3/3 | 2 | 3.435 | 138 | 105 | 60 |  | 72.84 | 141.9 | 2346 | 165.6 | EMULSIÓN | 28.2 | 3704 | 5996 | SL | OK | 3 | 2 | 400 | 1524.47 | 112 | 88 | 0.8 | 13 | 75 | 1463.73 | 37.9 | 1.1 | NO | NO | NO | SI | SI | BUENA SUMERGENCIA, INTERFERENCIA POR GAS, BUEN LLENADO DE BOMBA, GOLPE DE FLUIDO, ESCURRIMIENTO EN LA VÁLVULA TV, NO SE PRESIONA MASTER SIN VOLANTA, | [5 empty] | 1 | 1 | 4485 | JAZMIN-F-1:1
JAZMIN | JAZMIN F-01 | 2022-10-07 | 1624.36 | 1460.72 | 1788 | AMPSCOT C-320-256-144a | 144 | 3/3 | 2 | 3.435 | 138 | 105 | 60 |  | 72.84 | 141.9 | 2346 | 165.6 | EMULSIÓN | 28.2 | 3704 | 5996 | SL | OK | 3 | 2 | 400 | 1524.47 | 112 | 88 | 0.8 | 13 | 75 | 1463.73 | 37.9 | 1.1 | NO | NO | NO | SI | SI | BUENA SUMERGENCIA, INTERFERENCIA POR GAS, BUEN LLENADO DE BOMBA, GOLPE DE FLUIDO, ESCURRIMIENTO EN LA VÁLVULA TV, NO SE PRESIONA MASTER SIN VOLANTA, | [5 empty] | 1 | 1 | 4486 | JAZMIN-F-1:1
JAZMIN | JAZMIN F-02 | 2022-10-07 | 1647.58 | 1476.17 | 1819 | KERUI C-320D-256-144 | 144 | 4/4 | 2 | 3 | 122 | 109 | 60 |  | 68.54 | 142.1 | 2386 | 136.3 | EMULSIÓN | 27.6 | 3581 | 5735 | OK | OK | 0 | 2 | 400 | 1450.94 | 171 | 136 | 1.1 | 10 | 79 | 1448.05 | 58.3 | 0.8 | NO | NO | NO | SI | SI | BUENA SUMERGENCIA, INTERFERENCIA POR GAS,BUEN LLENADO DE BOMBA MEJORÓ, GOLPE DE FLUIDO, NO SE PRESIONA MASTER SIN VOLANTA, | [5 empty] | 1 | 1 | 4487 | JAZMIN-F-2:1
JAZMIN | JAZMIN F-02 | 2022-10-07 | 1647.58 | 1476.17 | 1819 | KERUI C-320D-256-144 | 144 | 4/4 | 2 | 3 | 122 | 109 | 60 |  | 68.54 | 142.1 | 2386 | 136.3 | EMULSIÓN | 27.6 | 3581 | 5735 | OK | OK | 0 | 2 | 400 | 1450.94 | 171 | 136 | 1.1 | 10 | 79 | 1448.05 | 58.3 | 0.8 | NO | NO | NO | SI | SI | BUENA SUMERGENCIA, INTERFERENCIA POR GAS,BUEN LLENADO DE BOMBA MEJORÓ, GOLPE DE FLUIDO, NO SE PRESIONA MASTER SIN VOLANTA, | [5 empty] | 1 | 1 | 4488 | JAZMIN-F-2:1
JAZMIN | JAZMIN F-03 | 2022-10-07 | 1616.19 | 1461.39 | 1771 | AMPSCOT C-320-256-144 | 144 | 3/3 | 2 | 3.673 | 136 | 109 | 60 |  | 46.39 | 142.2 | 2362 | 113 | EMULSIÓN | 27.7 | 3929 | 6094 | OK | OK | 0 | 2 | 400 | 1388.92 | 219 | 209 | 0.9 | 2 | 95 | 1417.27 | 88.2 | 0.2 | NO | NO | NO | SI | SI | BUENA SUMERGENCIA, LEVE INTERFERENCIA POR GAS, MEDIANO LLENADO DE BOMBA, GOLPE DE FLUIDO, NO SE PRESIONA MASTER SIN VOLANTA. | [5 empty] | 1 | 1 | 4489 | JAZMIN-F-3:1
JAZMIN | JAZMIN F-03 | 2022-10-07 | 1616.19 | 1461.39 | 1771 | AMPSCOT C-320-256-144 | 144 | 3/3 | 2 | 3.673 | 136 | 109 | 60 |  | 46.39 | 142.2 | 2362 | 113 | EMULSIÓN | 27.7 | 3929 | 6094 | OK | OK | 0 | 2 | 400 | 1388.92 | 219 | 209 | 0.9 | 2 | 95 | 1417.27 | 88.2 | 0.2 | NO | NO | NO | SI | SI | BUENA SUMERGENCIA, LEVE INTERFERENCIA POR GAS, MEDIANO LLENADO DE BOMBA, GOLPE DE FLUIDO, NO SE PRESIONA MASTER SIN VOLANTA. | [5 empty] | 1 | 1 | 4490 | JAZMIN-F-3:1
JAZMIN | JAZMIN F-05 | 2022-10-07 | 1753.11 | 1583.21 | 1923 | KERUI C-320D-256-144 | 144 | 4/4 | 2 | 5.056 | 121 | 105 | 60 |  | 50.6 | 142.6 | 2233 | 170.2 | EMULSIÓN | 28.3 | 3292 | 5690 | SL | OK | 2.5 | 2 | 400 | 1358.68 | 209 | 209 | 0.3 | 0 | 100 | 1213.11 | 88.6 | -0.1 | NO | NO | NO | SI | SI | BUENA SUMERGENCIA, BUEN LLENADO DE BOMBA, MEJORÓ, GOLPE DE FLUIDO, INTERFERENCIA POR GAS, NO SE PRESIONA MASTER SIN VOLANTA. | [5 empty] | 1 | 1 | 4491 | JAZMIN-F-5:1
JAZMIN | JAZMIN F-05 | 2022-10-07 | 1753.11 | 1583.21 | 1923 | AMPSCOT C-320-256-144a | 144 | 4/4 | 2 | 5.056 | 121 | 105 | 60 |  | 50.6 | 142.6 | 2233 | 170.2 | EMULSIÓN | 28.3 | 3292 | 5690 | SL | OK | 2.5 | 2 | 400 | 1358.68 | 209 | 209 | 0.3 | 0 | 100 | 1213.11 | 88.6 | -0.1 | NO | NO | NO | SI | SI | BUENA SUMERGENCIA, BUEN LLENADO DE BOMBA, MEJORÓ, GOLPE DE FLUIDO, INTERFERENCIA POR GAS, NO SE PRESIONA MASTER SIN VOLANTA. | [5 empty] | 1 | 1 | 4492 | JAZMIN-F-5:1
JAZMIN | JAZMIN X-04 | 2022-10-07 | 2004.5 | 1763 | 2246 | LUFKIN M-456D-256-144 | 112 | 1/3 | 2 | 7.792 | 131 | 109 | 20 |  | 45.44 | 109.6 | 2732 | 181 | EMULSIÓN | 32.9 | 4589 | 6885 | OK | OK | 0 | 2 | 400 | 1713.83 | 277 | 254 | 1.4 | 3 | 91 | 1266.22 | 108.2 | 0.2 | NO | NO | NO | SI | SI | BUENA SUMERGENCIA, MEDIANO LLENADO DE BOMBA, GOLPE DE FLUIDO, INTERFERENCIA POR GAS, CIERRE TARDIO EN LA TV, FUERTE GOLPE DE BOMBA. | [5 empty] | 1 | 1 | 4493 | JAZMIN-X-4:1
JAZMIN | JAZMIN X-04 | 2022-10-07 | 2004.5 | 1763 | 2246 | LUFKIN M-456D-256-144 | 112 | 1/3 | 2 | 7.792 | 131 | 109 | 20 |  | 45.44 | 109.6 | 2732 | 181 | EMULSIÓN | 32.9 | 4589 | 6885 | OK | OK | 0 | 2 | 400 | 1713.83 | 277 | 254 | 1.4 | 3 | 91 | 1266.22 | 108.2 | 0.2 | NO | NO | NO | SI | SI | BUENA SUMERGENCIA, MEDIANO LLENADO DE BOMBA, GOLPE DE FLUIDO, INTERFERENCIA POR GAS, CIERRE TARDIO EN LA TV, FUERTE GOLPE DE BOMBA. | [5 empty] | 1 | 1 | 4494 | JAZMIN-X-4:1
JAZMIN | JAZMIN AH-06 | 2022-10-08 | 1783.79 | 1298.58 | 2269 | LUFKIN M-456D-256-144 | 144 | 3/3 | 2 | 5.7 | 91 | 85 | 40 | [11 empty] | 0 | 2 | 400 | 1714.31 | 323 | 312 | 2.4 | 9 | 82 | 1492.65 | 133.4 | 0.3 | NO | NO | NO | SI | SI | ALTA SUMERGENCIA, SOLO SE PUDO TOMAR EL NIVEL PORQUE EL POZO TIENE LA GRAPA CORRIDA, NO SE PRESIONA LA MASTER NO TIENE VOLANTA. | [5 empty] | 1 | 0 | 4495 | JAZMIN-AH-6:1
JAZMIN | JAZMIN AH-06 | 2022-10-08 | 1783.79 | 1298.58 | 2269 | LUFKIN M-456D-256-144 | 144 | 3/3 | 2 | 5.7 | 91 | 85 | 40 | [11 empty] | 0 | 2 | 400 | 1714.31 | 323 | 312 | 2.4 | 9 | 82 | 1492.65 | 133.4 | 0.3 | NO | NO | NO | SI | SI | ALTA SUMERGENCIA, SOLO SE PUDO TOMAR EL NIVEL PORQUE EL POZO TIENE LA GRAPA CORRIDA, NO SE PRESIONA LA MASTER NO TIENE VOLANTA. | [5 empty] | 1 | 0 | 4496 | JAZMIN-AH-6:1
JAZMIN | JAZMIN AN-01 | 2022-10-08 | 1873.73 | 1406.47 | 2341 | ZIMEC C-456-256-144 | 144 | 4/4 | 2 | 2.12 | 124 | 102 | 60 |  | 93.82 | 138.1 | 2870 | 128.1 | EMULSIÓN | 31.5 | 3401 | 6984 | OK | OK | 0 | 2 | 400 | 1462.82 | 535 | 433 | 2 | 18 | 70 | 1494.96 | 182.6 | 1.4 | NO | NO | NO | SI | SI | INTERFERENCIA POR GAS, ALTA SUMERGENCIA, BUEN LLENADO DE BOMBA, CARTA LLENA, FUERTE GOLPE DE BOMBA, SUBIR SPM. NO SE PRESIONA MASTER SIN VOLANTA, | [5 empty] | 1 | 1 | 4497 | JAZMIN-AN-1:1
JAZMIN | JAZMIN AN-01 | 2022-10-08 | 1873.73 | 1406.47 | 2341 | ZIMEC C-456-256-144 | 144 | 4/4 | 2 | 2.12 | 124 | 102 | 60 |  | 93.82 | 138.1 | 2870 | 128.1 | EMULSIÓN | 31.5 | 3401 | 6984 | OK | OK | 0 | 2 | 400 | 1462.82 | 535 | 433 | 2 | 18 | 70 | 1494.96 | 182.6 | 1.4 | NO | NO | NO | SI | SI | INTERFERENCIA POR GAS, ALTA SUMERGENCIA, BUEN LLENADO DE BOMBA, CARTA LLENA, FUERTE GOLPE DE BOMBA, SUBIR SPM. NO SE PRESIONA MASTER SIN VOLANTA, | [5 empty] | 1 | 1 | 4498 | JAZMIN-AN-1:1
JAZMIN | JAZMIN AN-02 | 2022-10-08 | 1515.63 | 1354.27 | 1677 | AMPSCOT C-320-256-144 | 144 | 4/4 | 2 | 4.972 | 119 | 98 | 60 |  | 31.35 | 142.6 | 2124 | 103.7 | EMULSIÓN | 25.8 | 3128 | 5489 | OK | OK | 0 | 2 | 400 | 1385.92 | 67 | 67 | 1.6 | 1 | 100 | 1452.75 | 29.9 | 0.1 | NO | NO | NO | SI | SI | MEDIANA SUMERGENCIA, MEDIANO LLENADO DE BOMBA, SEVERO GOLPE DE FLUIDO, LEVE CIERRE TARDIO, INTERFERENCIA POR GAS, NO SE PRESIONA MASTER SIN VOLANTA. BAJAR SPM. | [5 empty] | 1 | 1 | 4499 | JAZMIN-AN-2:1
JAZMIN | JAZMIN AN-02 | 2022-10-08 | 1515.63 | 1354.27 | 1677 | AMPSCOT C-320-256-144 | 144 | 4/4 | 2 | 4.972 | 119 | 98 | 60 |  | 31.35 | 142.6 | 2124 | 103.7 | EMULSIÓN | 25.8 | 3128 | 5489 | OK | OK | 0 | 2 | 400 | 1385.92 | 67 | 67 | 1.6 | 1 | 100 | 1452.75 | 29.9 | 0.1 | NO | NO | NO | SI | SI | MEDIANA SUMERGENCIA, MEDIANO LLENADO DE BOMBA, SEVERO GOLPE DE FLUIDO, LEVE CIERRE TARDIO, INTERFERENCIA POR GAS, NO SE PRESIONA MASTER SIN VOLANTA. BAJAR SPM. | [5 empty] | 1 | 1 | 4500 | JAZMIN-AN-2:1
JAZMIN | JAZMIN AN-03 | 2022-10-08 | 1900.5 | 1675 | 2126 | ZIMEC C-456-256-144 | 115 | 2/4 | 2.25 | 6.122 | 140 | 102 | 60 |  | 53.71 | 113.1 | 2923 | 219.5 | EMULSIÓN | 26 | 3469 | 5585 | SL | OK | 3.5 | 2 | 400 | 1378.52 | 141 | 117 | 1.9 | 7 | 83 | 1328.69 | 51.4 | 0.7 | NO | NO | NO | NO | SI | BUEN LLENADO DE BOMBA, GOLPE DE FLUIDO, INTERFERENCIA POR GAS, ESCURRIMIENTO EN LA VÁLVULA TV, BUENA SUMERGENCIA, NO SE PRESIONA, LA MASTER NO TIENE VOLANTA. | [5 empty] | 1 | 1 | 4501 | JAZMIN-AN-3:1
JAZMIN | JAZMIN AN-03 | 2022-10-08 | 1900.5 | 1675 | 2126 | ZIMEC C-456-256-144 | 115 | 2/4 | 2.25 | 6.122 | 140 | 102 | 60 |  | 53.71 | 113.1 | 2923 | 219.5 | EMULSIÓN | 26 | 3469 | 5585 | SL | OK | 3.5 | 2 | 400 | 1378.52 | 141 | 117 | 1.9 | 7 | 83 | 1328.69 | 51.4 | 0.7 | NO | NO | NO | NO | SI | BUEN LLENADO DE BOMBA, GOLPE DE FLUIDO, INTERFERENCIA POR GAS, ESCURRIMIENTO EN LA VÁLVULA TV, BUENA SUMERGENCIA, NO SE PRESIONA, LA MASTER NO TIENE VOLANTA. | [5 empty] | 1 | 1 | 4502 | JAZMIN-AN-3:1
JAZMIN | JAZMIN AN-04 | 2022-10-08 | 1739.5 | 1359 | 2120 | AMPSCOT C-320-256-144 | 144 | 3/3 | 2 | 2.368 | 105 | 90 | 60 |  | 60.79 | 142.9 | 2048 | 96 | EMULSIÓN | 25.5 | 3969 | 5786 | LL | OK | 1.4 | 2 | 400 | 1392.34 | 13 | 13 | 1.7 | 0 | 100 | 1439.11 | 7.5 | 0 | NO | NO | NO | SI | SI | BAJA SUMERGENCIA, LL EN LA VÁLVULA TV, BUEN LLENADO DE BOMBA, GOLPE DE FLUIDO, NO SE PRESION MASTER SIN VOLANTA. | [5 empty] | 1 | 1 | 4503 | JAZMIN-AN-4:1
JAZMIN | JAZMIN AN-04 | 2022-10-08 | 1739.5 | 1359 | 2120 | AMPSCOT C-320-256-144 | 144 | 3/3 | 2 | 2.368 | 105 | 90 | 60 |  | 60.79 | 142.9 | 2048 | 96 | EMULSIÓN | 25.5 | 3969 | 5786 | LL | OK | 1.4 | 2 | 400 | 1392.34 | 13 | 13 | 1.7 | 0 | 100 | 1439.11 | 7.5 | 0 | NO | NO | NO | SI | SI | BAJA SUMERGENCIA, LL EN LA VÁLVULA TV, BUEN LLENADO DE BOMBA, GOLPE DE FLUIDO, NO SE PRESION MASTER SIN VOLANTA. | [5 empty] | 1 | 1 | 4504 | JAZMIN-AN-4:1
JAZMIN | JAZMIN AN-05 | 2022-10-08 | 1509.62 | 1366.25 | 1653 | AMPSCOT C-320-256-144 | 144 | 4/4 | 2 | 4.7 | 84 | 84 | 60 |  | 43.66 | 141.8 | 2090 | 135.7 | NB | 20.7 | 2728 | 4549 | SL | OK | 2.2 | 2 | 400 | 1404.73 | 30 | 28 | 1.8 | 3 | 93 | 1431.94 | 14 | 0.2 | NO | NO | NO | SI | SI | POZO SIN BOMBEO, BAJA SUMERGENCIA, INTERFERENCIA POR GAS, MEDIANO LLENADO DE BOMBA, GOLPE DE FLUIDO, CIERRE TARDIO EN LA TV, BAJAR SPM, NO SE PRESIONA LA MASTER NO TIENE VOLANTA, LAS CARTAS REFLEJAN ACCION DE BOMBEO SE REQUIERE RE ESPACIAR. | [5 empty] | 1 | 1 | 4505 | JAZMIN-AN-5:1
JAZMIN | JAZMIN AN-05 | 2022-10-08 | 1509.62 | 1366.25 | 1653 | AMPSCOT C-320-256-144 | 144 | 4/4 | 2 | 4.7 | 84 | 84 | 60 |  | 43.66 | 141.8 | 2090 | 135.7 | NB | 20.7 | 2728 | 4549 | SL | OK | 2.2 | 2 | 400 | 1404.73 | 30 | 28 | 1.8 | 3 | 93 | 1431.94 | 14 | 0.2 | NO | NO | NO | SI | SI | POZO SIN BOMBEO, BAJA SUMERGENCIA, INTERFERENCIA POR GAS, MEDIANO LLENADO DE BOMBA, GOLPE DE FLUIDO, CIERRE TARDIO EN LA TV, BAJAR SPM, NO SE PRESIONA LA MASTER NO TIENE VOLANTA, LAS CARTAS REFLEJAN ACCION DE BOMBEO SE REQUIERE RE ESPACIAR. | [5 empty] | 1 | 1 | 4506 | JAZMIN-AN-5:1
JAZMIN | JAZMIN AN-06 | 2022-10-08 | 1675.16 | 1545.33 | 1805 | AMPSCOT C-320-256-144 | 144 | 3/3 | 2 | 2.403 | 113 | 89 | 60 |  | 32.26 | 141.9 | 2323 | 51.3 | EMULSIÓN | 27.8 | 4198 | 5731 | OK | OK | 0 | 2 | 400 | 1477.63 | 154 | 140 | 2 | 4 | 91 | 1490.3 | 61 | 0.3 | NO | NO | NO | SI | SI | BUENA SUMERGENCIA, INTERFERENCIA POR GAS, MEDIANO LLENADO BOMBA, SEVERO GOLPE DE FLUIDO, CIERRE TARDIO EN LA TV, NO SE PRESIONA MASTER SIN VOLANTA. | [5 empty] | 1 | 1 | 4507 | JAZMIN-AN-6:1
JAZMIN | JAZMIN AN-06 | 2022-10-08 | 1675.16 | 1545.33 | 1805 | AMPSCOT C-320-256-144 | 144 | 3/3 | 2 | 2.403 | 113 | 89 | 60 |  | 32.26 | 141.9 | 2323 | 51.3 | EMULSIÓN | 27.8 | 4198 | 5731 | OK | OK | 0 | 2 | 400 | 1477.63 | 154 | 140 | 2 | 4 | 91 | 1490.3 | 61 | 0.3 | NO | NO | NO | SI | SI | BUENA SUMERGENCIA, INTERFERENCIA POR GAS, MEDIANO LLENADO BOMBA, SEVERO GOLPE DE FLUIDO, CIERRE TARDIO EN LA TV, NO SE PRESIONA MASTER SIN VOLANTA. | [5 empty] | 1 | 1 | 4508 | JAZMIN-AN-6:1
JAZMIN | JAZMIN AN-07 | 2022-10-08 | 1646 | 1517 | 1775 | ZIMEC C-456-256-144 | 115 | 2/4 | 2 | 4.036 | 109 | 98 | 0 |  | 76.36 | 113.3 | 2014 | 162.9 | EMULSIÓN | 30 | 3070 | 5526 | SL | OK | 2.1 | 2 | 400 | 1531.9 | 18 | 14 | 2.3 | 10 | 77 | 1488 | 8.5 | 0.9 | NO | NO | NO | SI | SI | POZO CON INTERFERENCIA POR GAS, BAJA SUMERGENCIA, BUEN LLENADO DE BOMBA, LEVE GOLPE DE FLUIDO, ESCURRIMIENTO EN LA VÁLVULA TV, NO SE PRESIONA LA MASTER NO TIENE VOLANTA, | [5 empty] | 1 | 1 | 4509 | JAZMIN-AN-7:1
JAZMIN | JAZMIN AN-07 | 2022-10-08 | 1646 | 1517 | 1775 | ZIMEC C-456-256-144 | 115 | 2/4 | 2 | 4.036 | 109 | 98 | 0 |  | 76.36 | 113.3 | 2014 | 162.9 | EMULSIÓN | 30 | 3070 | 5526 | SL | OK | 2.1 | 2 | 400 | 1531.9 | 18 | 14 | 2.3 | 10 | 77 | 1488 | 8.5 | 0.9 | NO | NO | NO | SI | SI | POZO CON INTERFERENCIA POR GAS, BAJA SUMERGENCIA, BUEN LLENADO DE BOMBA, LEVE GOLPE DE FLUIDO, ESCURRIMIENTO EN LA VÁLVULA TV, NO SE PRESIONA LA MASTER NO TIENE VOLANTA, | [5 empty] | 1 | 1 | 4510 | JAZMIN-AN-7:1
JAZMIN | JAZMIN AN-09 | 2022-10-08 | 1476.16 | 1355.33 | 1597 | ZIMEC C-456-256-144 | 144 | 4/4 | 2 | 2.039 | 106 | 87 | 60 |  | 38.22 | 142.5 | 2050 | 51.8 | EMULSIÓN | 23.3 | 3277 | 4994 | OK | OK | 0.1 | 2 | 400 | 1316.29 | 50 | 47 | 2 | 3 | 93 | 1438.57 | 22 | 0.3 | NO | NO | NO | SI | SI | BAJA SUMERGENCIA, MEDIANO LLENADO DE BOMBA, SEVERO GOLPE DE FLUIDO, INTERFERENCIA POR GAS, NO SE PRESIONA LA MASTER NO TIENE LA VOLANTA. | [5 empty] | 1 | 1 | 4511 | JAZMIN-AN-9:1
JAZMIN | JAZMIN AN-09 | 2022-10-08 | 1476.16 | 1355.33 | 1597 | ZIMEC C-456-256-144 | 144 | 4/4 | 2 | 2.039 | 106 | 87 | 60 |  | 38.22 | 142.5 | 2050 | 51.8 | EMULSIÓN | 23.3 | 3277 | 4994 | OK | OK | 0.1 | 2 | 400 | 1316.29 | 50 | 47 | 2 | 3 | 93 | 1438.57 | 22 | 0.3 | NO | NO | NO | SI | SI | BAJA SUMERGENCIA, MEDIANO LLENADO DE BOMBA, SEVERO GOLPE DE FLUIDO, INTERFERENCIA POR GAS, NO SE PRESIONA LA MASTER NO TIENE LA VOLANTA. | [5 empty] | 1 | 1 | 4512 | JAZMIN-AN-9:1
JAZMIN | JAZMIN AN-10 | 2022-10-08 | 1509.72 | 1386.44 | 1633 | ZIMEC C-456-256-144 | 144 | 4/4 | 2 | 1.802 | 101 | 87 | 60 |  | 54.48 | 142.7 | 2113 | 65.4 | AGUA-OIL | 25.2 | 3696 | 5445 | OK | OK | 0 | 2 | 400 | 1342.62 | 89 | 89 | 1.9 | 0 | 100 | 1462.55 | 39.7 | 0 | NO | NO | NO | SI | SI | BUEN LLENADO DE BOMBA, GOLPE DE FLUIDO, MEDIANA SUMERGENCIA, LEVE INTERFERENCIA POR GAS, NO SE PRESIONA LA MASTER NO TIENE LA VOLANTA. | [5 empty] | 1 | 1 | 4513 | JAZMIN-AN-10:1
JAZMIN | JAZMIN AN-10 | 2022-10-08 | 1509.72 | 1386.44 | 1633 | ZIMEC C-456-256-144 | 144 | 4/4 | 2 | 1.802 | 101 | 87 | 60 |  | 54.48 | 142.7 | 2113 | 65.4 | AGUA-OIL | 25.2 | 3696 | 5445 | OK | OK | 0 | 2 | 400 | 1342.62 | 89 | 89 | 1.9 | 0 | 100 | 1462.55 | 39.7 | 0 | NO | NO | NO | SI | SI | BUEN LLENADO DE BOMBA, GOLPE DE FLUIDO, MEDIANA SUMERGENCIA, LEVE INTERFERENCIA POR GAS, NO SE PRESIONA LA MASTER NO TIENE LA VOLANTA. | [5 empty] | 1 | 1 | 4514 | JAZMIN-AN-10:1
JAZMIN | JAZMIN AN-11 | 2022-10-08 | 2181.1 | 1995.21 | 2367 | LUFKIN C-640D-305-168 | 168 | 4/4 | 2 | 2.029 | 92 | 81 | 60 |  | 54.68 | 163 | 3172 | 84.4 | EMULSIÓN | 31.5 | 5122 | 8568 | OK | OK | 0 | 2 | 400 | 2263.54 | 0 | 0 | 1.9 | 0 | 100 | 1472.22 | 2.6 | 0 | NO | NO | NO | SI | SI | SIN SUMERGENCIA, BUEN LLENADO DE BOMBA, GOLPE DE FLUIDO, FUERTE GOLPE DE BOMBA | [5 empty] | 1 | 1 | 4515 | JAZMIN-AN-11:1
JAZMIN | JAZMIN AN-11 | 2022-10-08 | 2181.1 | 1995.21 | 2367 | LUFKIN C-640D-305-168 | 168 | 4/4 | 2 | 2.029 | 92 | 81 | 60 |  | 54.68 | 163 | 3172 | 84.4 | EMULSIÓN | 31.5 | 5122 | 8568 | OK | OK | 0 | 2 | 400 | 2263.54 | 0 | 0 | 1.9 | 0 | 100 | 1472.22 | 2.6 | 0 | NO | NO | NO | SI | SI | SIN SUMERGENCIA, BUEN LLENADO DE BOMBA, GOLPE DE FLUIDO, FUERTE GOLPE DE BOMBA | [5 empty] | 1 | 1 | 4516 | JAZMIN-AN-11:1
JAZMIN | JAZMIN CI-02 | 2022-10-08 | 1579.5 | 1439 | 1720 | KERUI C-320-256-144 | 144 | 4/4 | 2.25 | 3.125 | 118 | 92 | 90 |  | 37.67 | 142.1 | 2847 | 98.8 | EMULSIÓN | 23.4 | 3363 | 5709 | OK | OK | 0 | 2 | 400 | 1336.87 | 102 | 102 | 2.1 | 0 | 100 | 1476.39 | 45.1 | -0.1 | NO | NO | NO | NO | SI | BUENA SUMERGENCIA, MEDIANO LLENADO DE BOMBA, SEVERO GOLPE DE FLUIDO, NO SE PRESIONA MASTER SIN VOLANTA, | [5 empty] | 1 | 1 | 4517 | JAZMIN-CI-2:1
JAZMIN | JAZMIN CI-02 | 2022-10-08 | 1579.5 | 1439 | 1720 | KERUI C-320-256-144 | 144 | 4/4 | 2.25 | 3.125 | 118 | 92 | 90 |  | 37.67 | 142.1 | 2847 | 98.8 | EMULSIÓN | 23.4 | 3363 | 5709 | OK | OK | 0 | 2 | 400 | 1336.87 | 102 | 102 | 2.1 | 0 | 100 | 1476.39 | 45.1 | -0.1 | NO | NO | NO | NO | SI | BUENA SUMERGENCIA, MEDIANO LLENADO DE BOMBA, SEVERO GOLPE DE FLUIDO, NO SE PRESIONA MASTER SIN VOLANTA, | [5 empty] | 1 | 1 | 4518 | JAZMIN-CI-2:1
JAZMIN | JAZMIN Z-1 | 2022-10-08 | 1861.5 | 1490 | 2233 | LUFKIN C-456D-256-144 | 111 | 1/3 | 2 | 1.318 | 133 | 111 | 40 |  | 97.73 | 109.7 | 2822 | 65.9 | EMULSIÓN | 25.4 | 4777 | 6232 | SL | OK | 2 | 2 | 400 | 957.97 | 1045 | 944 | 1.5 | 5 | 88 | 1468.15 | 393.2 | 0.8 | NO | NO | NO | SI | SI | ALTA SUMERGENCIA, INTERFERENCIA POR GAS, BOMBA NO CARGA HASAT SU Fo MAX, VÁLVULAS CON ESCURRIMIENTO, NO SE PRESIONA MASTER SIN VOLANTA, SUBIR SPM. | [5 empty] | 1 | 1 | 4519 | JAZMIN-Z-1:1
JAZMIN | JAZMIN Z-1 | 2022-10-08 | 1861.5 | 1490 | 2233 | LUFKIN C-456D-256-144 | 111 | 1/3 | 2 | 1.318 | 133 | 111 | 40 |  | 97.73 | 109.7 | 2822 | 65.9 | EMULSIÓN | 25.4 | 4777 | 6232 | SL | OK | 2 | 2 | 400 | 957.97 | 1045 | 944 | 1.5 | 5 | 88 | 1468.15 | 393.2 | 0.8 | NO | NO | NO | SI | SI | ALTA SUMERGENCIA, INTERFERENCIA POR GAS, BOMBA NO CARGA HASAT SU Fo MAX, VÁLVULAS CON ESCURRIMIENTO, NO SE PRESIONA MASTER SIN VOLANTA, SUBIR SPM. | [5 empty] | 1 | 1 | 4520 | JAZMIN-Z-1:1
JAZMIN | JAZMIN Z-2 | 2022-10-08 | 1638.5 | 1512 | 1765 | AMPSCOT C-320-256-144a | 144 | 3/3 | 2 | 2.323 | 90 | 95 | 40 |  | 53.13 | 143.6 | 2272 | 82.6 | NB | 19.6 | 3278 | 3627 | NO | NO | 0 | 2 | 400 | 1362.07 | 286 | 259 | 1.6 | 5 | 89 | 1439.82 | 111.1 | 0.4 | NO | NO | NO | SI | SI | POZO NO BOMBEA, BUENA SUMERGENCIA, INTERFERENCIA POR GAS, VÁLVULAS IGUALADAS, POR DEBAJO DE LA LÍNEA DE BOYANZA, BOMBA NO CARGA HATA SU FoMAX, NO SE PRESIONA MASTER SIN VOLANTA, REESPACIAR. | [5 empty] | 1 | 1 | 4521 | JAZMIN-Z-2:1
JAZMIN | JAZMIN Z-2 | 2022-10-08 | 1638.5 | 1512 | 1765 | AMPSCOT C-320-256-144a | 144 | 3/3 | 2 | 2.323 | 90 | 95 | 40 |  | 53.13 | 143.6 | 2272 | 82.6 | NB | 19.6 | 3278 | 3627 | NO | NO | 0 | 2 | 400 | 1362.07 | 286 | 259 | 1.6 | 5 | 89 | 1439.82 | 111.1 | 0.4 | NO | NO | NO | SI | SI | POZO NO BOMBEA, BUENA SUMERGENCIA, INTERFERENCIA POR GAS, VÁLVULAS IGUALADAS, POR DEBAJO DE LA LÍNEA DE BOYANZA, BOMBA NO CARGA HATA SU FoMAX, NO SE PRESIONA MASTER SIN VOLANTA, REESPACIAR. | [5 empty] | 1 | 1 | 4522 | JAZMIN-Z-2:1
JAZMIN | JAZMIN AC-02 | 2022-10-10 | 1239 | 1049 | 1429 | AMPSCOT C-320-256-144 | 129 | 3/4 | 2 | 2.11 | 83 | 87 | 40 |  | 53.82 | 129.5 | 1680 | 68.6 | OIL | 13.9 | 2964 | 3092 | NO | NO | 0 | 2 | 400 | 1112.35 | 42 | 38 | 2.1 | 4 | 91 | 1454.05 | 18.5 | 0.4 | NO | NO | NO | SI | SI | BAJA SUMERGENCIA, BOMBA NO CARGA HASTA SU Fo MAX, VÁLVULAS IGUALADAS, BLOQUEADAS POR GAS, REESPACIAR. | [5 empty] | 1 | 1 | 4523 | JAZMIN-AC-2:1
JAZMIN | JAZMIN AC-02 | 2022-10-10 | 1239 | 1049 | 1429 | AMPSCOT C-320-256-144 | 129 | 3/4 | 2 | 2.11 | 83 | 87 | 40 |  | 53.82 | 129.5 | 1680 | 68.6 | OIL | 13.9 | 2964 | 3092 | NO | NO | 0 | 2 | 400 | 1112.35 | 42 | 38 | 2.1 | 4 | 91 | 1454.05 | 18.5 | 0.4 | NO | NO | NO | SI | SI | BAJA SUMERGENCIA, BOMBA NO CARGA HASTA SU Fo MAX, VÁLVULAS IGUALADAS, BLOQUEADAS POR GAS, REESPACIAR. | [5 empty] | 1 | 1 | 4524 | JAZMIN-AC-2:1
JAZMIN | JAZMIN AI-02 | 2022-10-10 | 1942.95 | 1718.9 | 2167 | AMPSCOT C-320-256-144 | 115 | 1/3 | 2 | 1.364 | 96 | 88 | 40 |  | 15.3 | 140.8 | 2946 | 13.7 | OIL | 41.1 | 4325 | 7644 | OK | OK | 0 | 2 | 400 | 2072.32 | 0 | 0 | 1.1 | 2 | 100 | 1491.42 | 1.7 | 0.2 | NO | NO | NO | SI | SI | SIN SUMERGENCIA, BAJO LLENADO DE BOMBA, SEVERO GOLPE DE FLUIDO, CIERRE TARDIO, FLUIDO VISCOSO, INTERFERENCIA POR GAS. POZO DEPLETADO. NO SE PRESIONA MARTER DURA PARA CERRAR. | [5 empty] | 1 | 1 | 4525 | JAZMIN-AI-2:1
JAZMIN | JAZMIN AI-02 | 2022-10-10 | 1942.95 | 1718.9 | 2167 | AMPSCOT C-320-256-144 | 115 | 1/3 | 2 | 1.364 | 96 | 88 | 40 |  | 15.3 | 140.8 | 2946 | 13.7 | OIL | 41.1 | 4325 | 7644 | OK | OK | 0 | 2 | 400 | 2072.32 | 0 | 0 | 1.1 | 2 | 100 | 1491.42 | 1.7 | 0.2 | NO | NO | NO | SI | SI | SIN SUMERGENCIA, BAJO LLENADO DE BOMBA, SEVERO GOLPE DE FLUIDO, CIERRE TARDIO, FLUIDO VISCOSO, INTERFERENCIA POR GAS. POZO DEPLETADO. NO SE PRESIONA MARTER DURA PARA CERRAR. | [5 empty] | 1 | 1 | 4526 | JAZMIN-AI-2:1
JAZMIN | JAZMIN AI-03 | 2022-10-10 | 1560.38 | 1341.76 | 1779 | AMPSCOT C-320-256-144a | 144 | 3/3 | 2 | 5.455 | 90 | 90 | 40 |  | 95.13 | 143.2 | 2382 | 346.5 | AGUA | 27.1 | 3636 | 4802 | LL | OK | 1 | 2 | 400 | 846.04 | 745 | 736 | 1.4 | 1 | 99 | 1453.68 | 311.3 | 0.2 | NO | NO | NO | SI | SI | POZO CON ALTA SUMERGENCIA, BOMBA NO CARGA HASTA SU Fo MAX, BUEN LLENADO DE BOMBA, CIERRE TARDIO EN LA TV, LL EN LA VÁLVULA TV, INTERFERENCIA POR GAS, NO SE PRESIONA MASTER SIN VOLANTA. SUBIR SPM. | [5 empty] | 1 | 1 | 4527 | JAZMIN-AI-3:1
JAZMIN | JAZMIN AI-03 | 2022-10-10 | 1560.38 | 1341.76 | 1779 | AMPSCOT C-320-256-144a | 144 | 3/3 | 2 | 5.455 | 90 | 90 | 40 |  | 95.13 | 143.2 | 2382 | 346.5 | AGUA | 27.1 | 3636 | 4802 | LL | OK | 1 | 2 | 400 | 846.04 | 745 | 736 | 1.4 | 1 | 99 | 1453.68 | 311.3 | 0.2 | NO | NO | NO | SI | SI | POZO CON ALTA SUMERGENCIA, BOMBA NO CARGA HASTA SU Fo MAX, BUEN LLENADO DE BOMBA, CIERRE TARDIO EN LA TV, LL EN LA VÁLVULA TV, INTERFERENCIA POR GAS, NO SE PRESIONA MASTER SIN VOLANTA. SUBIR SPM. | [5 empty] | 1 | 1 | 4528 | JAZMIN-AI-3:1
JAZMIN | JAZMIN AI-04 | 2022-10-10 | 1595.57 | 1436.15 | 1755 | AMPSCOT C-320-256-144a | 144 | 3/3 | 2 | 1.791 | 120 | 98 | 40 |  | 76.08 | 142.8 | 2157 | 90.7 | EMULSIÓN | 24.4 | 3441 | 5379 | OK | OK | 0 | 2 | 400 | 1358.26 | 123 | 121 | 1.3 | 1 | 99 | 1392.37 | 52.4 | 0.1 | NO | NO | NO | NO | SI | BUENA SUMERGENCIA, LEVE INTERFERENCIA POR GAS, BUEN LLENADO DE BOMBA, GOLPE DE FLUIDO, SUBIR SPM. | [5 empty] | 1 | 1 | 4529 | JAZMIN-AI-4:1
JAZMIN | JAZMIN AI-04 | 2022-10-10 | 1595.57 | 1436.15 | 1755 | AMPSCOT C-320-256-144a | 144 | 3/3 | 2 | 1.791 | 120 | 98 | 40 |  | 76.08 | 142.8 | 2157 | 90.7 | EMULSIÓN | 24.4 | 3441 | 5379 | OK | OK | 0 | 2 | 400 | 1358.26 | 123 | 121 | 1.3 | 1 | 99 | 1392.37 | 52.4 | 0.1 | NO | NO | NO | NO | SI | BUENA SUMERGENCIA, LEVE INTERFERENCIA POR GAS, BUEN LLENADO DE BOMBA, GOLPE DE FLUIDO, SUBIR SPM. | [5 empty] | 1 | 1 | 4530 | JAZMIN-AI-4:1
JAZMIN | JAZMIN AI-05 | 2022-10-10 | 1700.35 | 1540.07 | 1860 | AMPSCOT C-320-256-144a | 144 | 3/3 | 2 | 3.704 | 105 | 102 | 40 |  | 50.71 | 142.1 | 2235 | 124.5 | EMULSIÓN | 26.5 | 3707 | 5712 | OK | OK | 0 | 2 | 400 | 1478.98 | 118 | 109 | 1.1 | 3 | 93 | 1435.9 | 47.4 | 0.2 | NO | NO | NO | SI | SI | BUEN LLENADO DE BOMBA, GOLPE DE FLUIDO, BUENA SUMERGENCIA, NO SE PRESIONA MASTER SIN VOLANTA, | [5 empty] | 1 | 1 | 4531 | JAZMIN-AI-5:1
JAZMIN | JAZMIN AI-05 | 2022-10-10 | 1700.35 | 1540.07 | 1860 | AMPSCOT C-320-256-144a | 144 | 3/3 | 2 | 3.704 | 105 | 102 | 40 |  | 50.71 | 142.1 | 2235 | 124.5 | EMULSIÓN | 26.5 | 3707 | 5712 | OK | OK | 0 | 2 | 400 | 1478.98 | 118 | 109 | 1.1 | 3 | 93 | 1435.9 | 47.4 | 0.2 | NO | NO | NO | SI | SI | BUEN LLENADO DE BOMBA, GOLPE DE FLUIDO, BUENA SUMERGENCIA, NO SE PRESIONA MASTER SIN VOLANTA, | [5 empty] | 1 | 1 | 4532 | JAZMIN-AI-5:1
JAZMIN | JAZMIN AK-03 | 2022-10-10 | 1919.94 | 1516.89 | 2323 | AMPSCOT C-320-256-144 | 144 | 4/4 | 2 | 1.919 | 94 | 84 | 100 |  | 27.39 | 138.8 | 3077 | 34 | OIL | 30.6 | 4500 | 6731 | OK | OK | 0 | 2 | 400 | 1474.45 | 555 | 384 | 2.9 | 30 | 61 | 1464.93 | 164.7 | 3.1 | NO | NO | NO | SI | SI | NIVEL CON RUIDO, ALTA SUMERGENCIA, BAJO LLENADO DE BOMBA, SEVERO GOLPE DE FLUIDO, INTERFERENCIA POR GAS, FUERTE GOLPE DE BOMBA, NO SE PESIONA MASTER SIN VOLANTA. | [5 empty] | 1 | 1 | 4533 | JAZMIN-AK-3:1
JAZMIN | JAZMIN AK-03 | 2022-10-10 | 1919.94 | 1516.89 | 2323 | AMPSCOT C-320-256-144 | 144 | 4/4 | 2 | 1.919 | 94 | 84 | 100 |  | 27.39 | 138.8 | 3077 | 34 | OIL | 30.6 | 4500 | 6731 | OK | OK | 0 | 2 | 400 | 1474.45 | 555 | 384 | 2.9 | 30 | 61 | 1464.93 | 164.7 | 3.1 | NO | NO | NO | SI | SI | NIVEL CON RUIDO, ALTA SUMERGENCIA, BAJO LLENADO DE BOMBA, SEVERO GOLPE DE FLUIDO, INTERFERENCIA POR GAS, FUERTE GOLPE DE BOMBA, NO SE PESIONA MASTER SIN VOLANTA. | [5 empty] | 1 | 1 | 4534 | JAZMIN-AK-3:1
JAZMIN | JAZMIN AK-04B | 2022-10-10 | 2111.5 | 1897 | 2326 | AMPSCOT C-320-256-144 | 144 | 4/4 | 2 | 1.245 | 95 | 85 | 100 |  | 87.5 | 143.6 | 3335 | 72.9 | EMUL-OIL | 25.5 | 4899 | 6993 | SL | OK | 3.4 | 2 | 400 | 1631.86 | 515 | 515 | 1.4 | 0 | 100 | 1415.32 | 218.3 | 0 | NO | NO | NO | SI | SI | ALTA SUMERGENCIA, INTERFERENCIA POR GAS, BUEN LLENADO DE BOMBA, CARTA LLENA, NO SE PRESIONA MASTER SIN VOLANTA. SUBIR SPM. | [5 empty] | 1 | 1 | 4535 | JAZMIN-AK-4:1
JAZMIN | JAZMIN AK-04B | 2022-10-10 | 2111.5 | 1897 | 2326 | AMPSCOT C-320-256-144 | 144 | 4/4 | 2 | 1.245 | 95 | 85 | 100 |  | 87.5 | 143.6 | 3335 | 72.9 | EMUL-OIL | 25.5 | 4899 | 6993 | SL | OK | 3.4 | 2 | 400 | 1631.86 | 515 | 515 | 1.4 | 0 | 100 | 1415.32 | 218.3 | 0 | NO | NO | NO | SI | SI | ALTA SUMERGENCIA, INTERFERENCIA POR GAS, BUEN LLENADO DE BOMBA, CARTA LLENA, NO SE PRESIONA MASTER SIN VOLANTA. SUBIR SPM. | [5 empty] | 1 | 1 | 4536 | JAZMIN-AK-4:1
JAZMIN | JAZMIN AK-05A | 2022-10-10 | 1681.62 | 1540.25 | 1823 | AMPSCOT C-320-256-144 | 144 | 3/3 | 2 | 2.56 | 102 | 91 | 50 |  | 33.56 | 142.3 | 2140 | 57 | EMULSIÓN | 20 | 3758 | 5397 | OK | OK | 0 | 2 | 400 | 1460.05 | 32 | 32 | 1.5 | 0 | 100 | 1406.6 | 15.5 | 0 | NO | NO | NO | SI | SI | BAJA SUMERGENCIA, INTERFERENCIA POR GAS, MEDIANO LLENADO DE BOMBA, SEVERO GOLPE DE FLUIDO, INTERFERENCIA POR GAS, NO SE PRESIONA MASTER SIN VOLANTA. BAJAR SPM. | [5 empty] | 1 | 1 | 4537 | JAZMIN-AK-5:1
JAZMIN | JAZMIN AK-05A | 2022-10-10 | 1681.62 | 1540.25 | 1823 | AMPSCOT C-320-256-144 | 144 | 3/3 | 2 | 2.56 | 102 | 91 | 50 |  | 33.56 | 142.3 | 2140 | 57 | EMULSIÓN | 20 | 3758 | 5397 | OK | OK | 0 | 2 | 400 | 1460.05 | 32 | 32 | 1.5 | 0 | 100 | 1406.6 | 15.5 | 0 | NO | NO | NO | SI | SI | BAJA SUMERGENCIA, INTERFERENCIA POR GAS, MEDIANO LLENADO DE BOMBA, SEVERO GOLPE DE FLUIDO, INTERFERENCIA POR GAS, NO SE PRESIONA MASTER SIN VOLANTA. BAJAR SPM. | [5 empty] | 1 | 1 | 4538 | JAZMIN-AK-5:1
JAZMIN | JAZMIN AK-07A | 2022-10-10 | 1628.78 | 1484.57 | 1773 | AMPSCOT C-456-256-144 | 144 | 4/4 | 2 | 2.98 | 98 | 92 | 100 |  | 27.1 | 142.4 | 2312 | 53.6 | EMULSIÓN | 25.1 | 3668 | 5504 | OK | OK | 0 | 2 | 400 | 1434.27 | 34 | 34 | 1.2 | 1 | 99 | 1351.81 | 16.1 | 0.1 | NO | NO | NO | SI | SI | BAJA SUMERGENCIA, BAJO LLENADO DE BOMBA, SEVERO GOLPE DE FLUIDO, NO SE PRESIONA MASTER SIN VOLANTA. BAJAR SPM. | [5 empty] | 1 | 1 | 4539 | JAZMIN-AK-7:1
JAZMIN | JAZMIN AK-07A | 2022-10-10 | 1628.78 | 1484.57 | 1773 | AMPSCOT C-456-256-144 | 144 | 4/4 | 2 | 2.98 | 98 | 92 | 100 |  | 27.1 | 142.4 | 2312 | 53.6 | EMULSIÓN | 25.1 | 3668 | 5504 | OK | OK | 0 | 2 | 400 | 1434.27 | 34 | 34 | 1.2 | 1 | 99 | 1351.81 | 16.1 | 0.1 | NO | NO | NO | SI | SI | BAJA SUMERGENCIA, BAJO LLENADO DE BOMBA, SEVERO GOLPE DE FLUIDO, NO SE PRESIONA MASTER SIN VOLANTA. BAJAR SPM. | [5 empty] | 1 | 1 | 4540 | JAZMIN-AK-7:1
JAZMIN | JAZMIN AK-08 | 2022-10-10 | 1722.5 | 1550 | 1895 | KERUI C-320-256-144 | 144 | 4/4 | 2 | 2.795 | 97 | 86 | 100 |  | 7.56 | 140.7 | 2693 | 13.9 | EMUL-OIL | 32.4 | 5913 | 7402 | OK | NO | 0 | 2 | 400 | 1815.49 | 0 | 0 | 1.9 | 5 | 100 | 1431.77 | 2.5 | 0.3 | NO | NO | NO | NO | SI | SIN SUMERGENCIA, BAJO LLENADO DE BOMBA, SEVERO GOLPE DE FLUIDO, VÁLVULA SV LEVANTADA, LEVE INTERFERENCIA POR GAS. NO SE PRESIONA MASTER SIN VOLANTA. BAJAR SPM. | [5 empty] | 1 | 1 | 4541 | JAZMIN-AK-8:1
JAZMIN | JAZMIN AK-08 | 2022-10-10 | 1722.5 | 1550 | 1895 | KERUI C-320-256-144 | 144 | 4/4 | 2 | 2.795 | 97 | 86 | 100 |  | 7.56 | 140.7 | 2693 | 13.9 | EMUL-OIL | 32.4 | 5913 | 7402 | OK | NO | 0 | 2 | 400 | 1815.49 | 0 | 0 | 1.9 | 5 | 100 | 1431.77 | 2.5 | 0.3 | NO | NO | NO | NO | SI | SIN SUMERGENCIA, BAJO LLENADO DE BOMBA, SEVERO GOLPE DE FLUIDO, VÁLVULA SV LEVANTADA, LEVE INTERFERENCIA POR GAS. NO SE PRESIONA MASTER SIN VOLANTA. BAJAR SPM. | [5 empty] | 1 | 1 | 4542 | JAZMIN-AK-8:1
JAZMIN | JAZMIN AQ-06 | 2022-10-10 | 2302 | 1765 | 2302 | LUFKIN C-320D-213-120 | 85.71 | 1/4 | 2 | 3.303 | 114 | 102 | 30 |  | 18.41 | 82 | 2768 | 23.3 | NB | 42.6 | 4116 | 7157 | OK | OK | 0 | 2 | 400 | 818.54 | 1062 | 1052 | 0.9 | 1 | 99 | 1488.26 | 439.5 | 0.2 | NO | NO | NO | NO | SI | POZO NO BOMBEA, ALTA SUMERGENCIA, BAJO LLENADO DE BOMBA, SEVERO GOLPE DE FLUIDO, CIERRE TRADIO EN LA TV, REESPACIAR. GOLPE DE BOMBA, SE ENCONTRO POZO PARADO Y SE DEJA NUEVAMENTE PARADO. | [5 empty] | 1 | 1 | 4543 | JAZMIN-AQ-6:1
JAZMIN | JAZMIN AQ-06 | 2022-10-10 | 2302 | 1765 | 2302 | LUFKIN C-320D-213-120 | 85.71 | 1/4 | 2 | 3.303 | 114 | 102 | 30 |  | 18.41 | 82 | 2768 | 23.3 | NB | 42.6 | 4116 | 7157 | OK | OK | 0 | 2 | 400 | 818.54 | 1062 | 1052 | 0.9 | 1 | 99 | 1488.26 | 439.5 | 0.2 | NO | NO | NO | NO | SI | POZO NO BOMBEA, ALTA SUMERGENCIA, BAJO LLENADO DE BOMBA, SEVERO GOLPE DE FLUIDO, CIERRE TRADIO EN LA TV, REESPACIAR. GOLPE DE BOMBA, SE ENCONTRO POZO PARADO Y SE DEJA NUEVAMENTE PARADO. | [5 empty] | 1 | 1 | 4544 | JAZMIN-AQ-6:1
JAZMIN | JAZMIN AX-01 | 2022-10-10 | 2187.11 | 1889.23 | 2485 | AMPSCOT C-456-305-144 | 144 | 4/4 | 2 | 1.6 | 113 | 113 | 90 | [5 empty] | OIL | [5 empty] | 0 | 2 | 400 | 1337.74 | 920 | 900 | 0.6 | 2 | 97 | 1459.61 | 376.4 | 0.1 | NO | NO | NO | SI | SI | ALTA SUMERGENCIA, SOLO SE PUDO TOMAR EL NIVEL PORQUE AL POZO LE ESTA FLOTANDO LA SARTA, NO SE PRESIONA MASTER SIN VOLANTA, REESPACIAR. | [5 empty] | 1 | 0 | 4545 | JAZMIN-AX-1:1
JAZMIN | JAZMIN AX-01 | 2022-10-10 | 2187.11 | 1889.23 | 2485 | AMPSCOT C-456-305-144 | 144 | 4/4 | 2 | 1.6 | 113 | 113 | 90 | [5 empty] | OIL | [5 empty] | 0 | 2 | 400 | 1337.74 | 920 | 900 | 0.6 | 2 | 97 | 1459.61 | 376.4 | 0.1 | NO | NO | NO | SI | SI | ALTA SUMERGENCIA, SOLO SE PUDO TOMAR EL NIVEL PORQUE AL POZO LE ESTA FLOTANDO LA SARTA, NO SE PRESIONA MASTER SIN VOLANTA, REESPACIAR. | [5 empty] | 1 | 0 | 4546 | JAZMIN-AX-1:1
JAZMIN | JAZMIN AX-03 | 2022-10-10 | 2141.69 | 1858.38 | 2425 | AMPSCOT C-456-305-144 | 144 | 4/4 | 2 | 3.237 | 124 | 113 | 90 |  | 60.99 | 140 | 3475 | 128.9 | EMULSIÓN | 31.9 | 5148 | 6554 | SL | OK | 2.7 | 2 | 400 | 1855.7 | 424 | 385 | 1 | 6 | 86 | 1484.56 | 161.5 | 0.4 | NO | NO | NO | SI | SI | ALTA SUMERGENCIA, INTERFERENCIA POR GAS, BUEN LLENADO DE BOMBA, GOLPE DE FLUIDO, NO SE PRESIONA MASTER SIN VOLANTA, SUBIR SPM. FRENO DESTENSIONADO. | [5 empty] | 1 | 1 | 4547 | JAZMIN-AX-3:1
JAZMIN | JAZMIN AX-03 | 2022-10-10 | 2141.69 | 1858.38 | 2425 | AMPSCOT C-456-305-144 | 144 | 4/4 | 2 | 3.237 | 124 | 113 | 90 |  | 60.99 | 140 | 3475 | 128.9 | EMULSIÓN | 31.9 | 5148 | 6554 | SL | OK | 2.7 | 2 | 400 | 1855.7 | 424 | 385 | 1 | 6 | 86 | 1484.56 | 161.5 | 0.4 | NO | NO | NO | SI | SI | ALTA SUMERGENCIA, INTERFERENCIA POR GAS, BUEN LLENADO DE BOMBA, GOLPE DE FLUIDO, NO SE PRESIONA MASTER SIN VOLANTA, SUBIR SPM. FRENO DESTENSIONADO. | [5 empty] | 1 | 1 | 4548 | JAZMIN-AX-3:1
JAZMIN | JAZMIN BC-02 | 2022-10-10 | 1568.5 | 1473 | 1664 | KERUI C-320-256-144 | 144 | 3/3 | 2 | 3.03 | 113 | 112 | 80 | 500-1 | 19.29 | 142 | 2337 | 38.7 | EMULSIÓN | 25.5 | 3568 | 5704 | OK | OK | 0 | 2 | 400 | 1486.08 | 39 | 34 | 0.7 | 5 | 87 | 1474.29 | 15.6 | 0.4 | NO | NO | NO | NO | SI | BAJA SUMERGENCIA, INTERFERENCIA POR GAS, BAJO LLENADO DE BOMBA, SEVERO GOLPE DE FLUIDO, BAJAR MAS SPM. | [5 empty] | 1 | 1 | 4549 | JAZMIN-BC-2:1
JAZMIN | JAZMIN BC-02 | 2022-10-10 | 1568.5 | 1473 | 1664 | KERUI C-320-256-144 | 144 | 3/3 | 2 | 3.03 | 113 | 112 | 80 | 500-1 | 19.29 | 142 | 2337 | 38.7 | EMULSIÓN | 25.5 | 3568 | 5704 | OK | OK | 0 | 2 | 400 | 1486.08 | 39 | 34 | 0.7 | 5 | 87 | 1474.29 | 15.6 | 0.4 | NO | NO | NO | NO | SI | BAJA SUMERGENCIA, INTERFERENCIA POR GAS, BAJO LLENADO DE BOMBA, SEVERO GOLPE DE FLUIDO, BAJAR MAS SPM. | [5 empty] | 1 | 1 | 4550 | JAZMIN-BC-2:1
JAZMIN | JAZMIN BC-03 | 2022-10-10 | 1709 | 1615 | 1803 | KERUI C-320-256-144 | 144 | 4/4 | 2 | 5.825 | 132 | 114 | 80 | 500-1 | 37.02 | 142.1 | 2352 | 142.9 | AGUA | 28.5 | 3365 | 5673 | OK | OK | 0 | 2 | 400 | 1481.53 | 153 | 150 | 0.8 | 1 | 98 | 1475.63 | 63.5 | 0.1 | NO | NO | NO | NO | SI | BUENA SUMERGENCIA, MEDIANO LLENADO DE BOMBA, SEVERO GOLPE DE FLUIDO, LEVE CIERRE TARDIO EN LA TV, INTERFERENCIA POR GAS, BAJAR SPM. | [5 empty] | 1 | 1 | 4551 | JAZMIN-BC-3:1
JAZMIN | JAZMIN BC-03 | 2022-10-10 | 1709 | 1615 | 1803 | KERUI C-320-256-144 | 144 | 4/4 | 2 | 5.825 | 132 | 114 | 80 | 500-1 | 37.02 | 142.1 | 2352 | 142.9 | AGUA | 28.5 | 3365 | 5673 | OK | OK | 0 | 2 | 400 | 1481.53 | 153 | 150 | 0.8 | 1 | 98 | 1475.63 | 63.5 | 0.1 | NO | NO | NO | NO | SI | BUENA SUMERGENCIA, MEDIANO LLENADO DE BOMBA, SEVERO GOLPE DE FLUIDO, LEVE CIERRE TARDIO EN LA TV, INTERFERENCIA POR GAS, BAJAR SPM. | [5 empty] | 1 | 1 | 4552 | JAZMIN-BC-3:1
JAZMIN | JAZMIN BC-05 | 2022-10-10 | 1673.5 | 1547 | 1800 | KERUI C-320-256-144 | 144 | 3/3 | 2.25 | 1.727 | 100 | 97 | 80 | 500-2 | 34.72 | 140.9 | 2988 | 49.9 | EMULSIÓN | 27.8 | 3555 | 6377 | OK | OK | 0 | 2 | 400 | 1675.78 | 0 | 0 | 1 | 2 | 100 | 1537.41 | 1.5 | 0.2 | NO | NO | NO | NO | SI | MEDIANO LLENADO DE BOMBA, MEJORÓ, SEVERO GOLPE DE FLUIDO, INTERFERENCIA POR GAS, | [5 empty] | 1 | 1 | 4553 | JAZMIN-BC-5:1
JAZMIN | JAZMIN BC-05 | 2022-10-10 | 1673.5 | 1547 | 1800 | KERUI C-320-256-144 | 144 | 3/3 | 2.25 | 1.727 | 100 | 97 | 80 | 500-2 | 34.72 | 140.9 | 2988 | 49.9 | EMULSIÓN | 27.8 | 3555 | 6377 | OK | OK | 0 | 2 | 400 | 1675.78 | 0 | 0 | 1 | 2 | 100 | 1537.41 | 1.5 | 0.2 | NO | NO | NO | NO | SI | MEDIANO LLENADO DE BOMBA, MEJORÓ, SEVERO GOLPE DE FLUIDO, INTERFERENCIA POR GAS, | [5 empty] | 1 | 1 | 4554 | JAZMIN-BC-5:1
JAZMIN | JAZMIN BE-01 | 2022-10-10 | 1563.41 | 1324.82 | 1802 | AMPSCOT C-320-256-144a | 144 | 3/3 | 2 | 6.081 | 144 | 104 | 0 |  | 95.4 | 142.5 | 2209 | 385.6 | AGUA | 29.8 | 3558 | 5678 | SL | OK | 4.4 | 2 | 400 | 1289.52 | 304 | 304 | 1.5 | 0 | 100 | 1496.83 | 140.2 | 0 | NO | NO | NO | SI | SI | ALTA SUMERGENCIA, ESCURRIMIENTO EN LA VÁLVULA TV, BUEN LLENADO DE BOMBA, CARTA LLENA, NO SE PRESIONA MASTER SIN VOLANTA, SUBIR SPM. | [5 empty] | 1 | 1 | 4555 | JAZMIN-BE-1:1
JAZMIN | JAZMIN BE-01 | 2022-10-10 | 1563.41 | 1324.82 | 1802 | AMPSCOT C-320-256-144a | 144 | 3/3 | 2 | 6.081 | 144 | 104 | 0 |  | 95.4 | 142.5 | 2209 | 385.6 | AGUA | 29.8 | 3558 | 5678 | SL | OK | 4.4 | 2 | 400 | 1289.52 | 304 | 304 | 1.5 | 0 | 100 | 1496.83 | 140.2 | 0 | NO | NO | NO | SI | SI | ALTA SUMERGENCIA, ESCURRIMIENTO EN LA VÁLVULA TV, BUEN LLENADO DE BOMBA, CARTA LLENA, NO SE PRESIONA MASTER SIN VOLANTA, SUBIR SPM. | [5 empty] | 1 | 1 | 4556 | JAZMIN-BE-1:1
JAZMIN | JAZMIN BE-02 | 2022-10-10 | 1632 | 1505 | 1759 | AMPSCOT C-320-256-144a | 144 | 3/3 | 2 | 3.822 | 114 | 105 | 30 |  | 85.84 | 140.9 | 2279 | 215.6 | EMULSIÓN | 41.4 | 4303 | 8154 | SL | OK | 3.4 | 2 | 400 | 1557.28 | 61 | 52 | 1.2 | 7 | 85 | 1415.07 | 23.3 | 0.5 | NO | NO | NO | SI | SI | MEDIANA SUMERGENCIA, BUEN LLENADO DE BOMBA, LEVE GOLPE DE FLUIDO, ESCURRIMIENTO EN LA TV, INTERFERENCIA POR GAS, NO SE PUEDE PRESIONAR MASTER SIN VOLANTA. | [5 empty] | 1 | 1 | 4557 | JAZMIN-BE-2:1
JAZMIN | JAZMIN BE-02 | 2022-10-10 | 1632 | 1505 | 1759 | AMPSCOT C-320-256-144a | 144 | 3/3 | 2 | 3.822 | 114 | 105 | 30 |  | 85.84 | 140.9 | 2279 | 215.6 | EMULSIÓN | 41.4 | 4303 | 8154 | SL | OK | 3.4 | 2 | 400 | 1557.28 | 61 | 52 | 1.2 | 7 | 85 | 1415.07 | 23.3 | 0.5 | NO | NO | NO | SI | SI | MEDIANA SUMERGENCIA, BUEN LLENADO DE BOMBA, LEVE GOLPE DE FLUIDO, ESCURRIMIENTO EN LA TV, INTERFERENCIA POR GAS, NO SE PUEDE PRESIONAR MASTER SIN VOLANTA. | [5 empty] | 1 | 1 | 4558 | JAZMIN-BE-2:1
JAZMIN | JAZMIN BE-05 | 2022-10-10 | 1802 | 1324 | 1802 | AMPSCOT C-320-256-144 | 144 | 3/3 | 2 | 6.897 | 103 | 100 | 0 |  | 94.79 | 143.2 | 2209 | 436.6 | AGUA | 29.1 | 3932 | 5000 | SL | OK | 2.7 | 2 | 400 | 983.36 | 591 | 585 | 1.3 | 1 | 99 | 1471 | 267.3 | 0.1 | NO | NO | NO | SI | SI | ALTA SUMERGENCIA, ESCURRIMIENTO EN LA VÁLVULA TV, BUEN LLENADO DE BOMBA, CARTA LLENA, SUBIR SPM. NO SE PRESIONA MASTER SIN VOLANTA, | [5 empty] | 1 | 1 | 4559 | JAZMIN-BE-5:1
JAZMIN | JAZMIN BE-05 | 2022-10-10 | 1802 | 1324 | 1802 | AMPSCOT C-320-256-144 | 144 | 3/3 | 2 | 6.897 | 103 | 100 | 0 |  | 94.79 | 143.2 | 2209 | 436.6 | AGUA | 29.1 | 3932 | 5000 | SL | OK | 2.7 | 2 | 400 | 983.36 | 591 | 585 | 1.3 | 1 | 99 | 1471 | 267.3 | 0.1 | NO | NO | NO | SI | SI | ALTA SUMERGENCIA, ESCURRIMIENTO EN LA VÁLVULA TV, BUEN LLENADO DE BOMBA, CARTA LLENA, SUBIR SPM. NO SE PRESIONA MASTER SIN VOLANTA, | [5 empty] | 1 | 1 | 4560 | JAZMIN-BE-5:1
JAZMIN | JAZMIN BE-06 | 2022-10-10 | 1520.98 | 1334.96 | 1707 | AMPSCOT C-320-256-144a | 144 | 3/3 | 2 | 2.39 | 102 | 100 | 30 |  | 45.95 | 142.2 | 2185 | 72.9 | AGUA-OIL | 26.4 | 3810 | 5699 | OK | OK | 0 | 2 | 400 | 1375.98 | 163 | 152 | 1 | 3 | 92 | 1305.48 | 65.3 | 0.3 | NO | NO | NO | SI | SI | BUENA SUMERGENCIA, INTERFERENCIA POR GAS, MEDIANO LLENADO DE BOMBA, MEJORÓ GOLPE DE FLUIDO, LEVE CIERRE TARDIO, NO SE PRESIONA MASTER DURA PARA CERRAR. | [5 empty] | 1 | 1 | 4561 | JAZMIN-BE-6:1
JAZMIN | JAZMIN BE-06 | 2022-10-10 | 1520.98 | 1334.96 | 1707 | AMPSCOT C-320-256-144a | 144 | 3/3 | 2 | 2.39 | 102 | 100 | 30 |  | 45.95 | 142.2 | 2185 | 72.9 | AGUA-OIL | 26.4 | 3810 | 5699 | OK | OK | 0 | 2 | 400 | 1375.98 | 163 | 152 | 1 | 3 | 92 | 1305.48 | 65.3 | 0.3 | NO | NO | NO | SI | SI | BUENA SUMERGENCIA, INTERFERENCIA POR GAS, MEDIANO LLENADO DE BOMBA, MEJORÓ GOLPE DE FLUIDO, LEVE CIERRE TARDIO, NO SE PRESIONA MASTER DURA PARA CERRAR. | [5 empty] | 1 | 1 | 4562 | JAZMIN-BE-6:1
JAZMIN | JAZMIN C-05 | 2022-10-10 | 1442.43 | 1270.86 | 1614 | AMPSCOT C-320-256-144a | 144 | 3/3 | 2 | 6.061 | 98 | 95 | 30 |  | 87.63 | 142.7 | 2151 | 353.6 | EMULSIÓN | 30.6 | 3390 | 5167 | SL | OK | 3.4 | 2 | 400 | 1083.75 | 398 | 375 | 0.9 | 3 | 93 | 1481.55 | 158.3 | 0.3 | NO | NO | NO | SI | SI | BUEN LLENADO DE BOMBA, CARTA LLENA, CIERRE TARDIO EN LA TV, ALTA SUMERGENCIA, LEVE INTERFERENCIA POR GAS, NO SE PRESIONA MASTER SIN VOLANTA, SUBIR SPM. | [5 empty] | 1 | 1 | 4563 | JAZMIN-C-5:1
JAZMIN | JAZMIN C-05 | 2022-10-10 | 1442.43 | 1270.86 | 1614 | AMPSCOT C-320-256-144a | 144 | 3/3 | 2 | 6.061 | 98 | 95 | 30 |  | 87.63 | 142.7 | 2151 | 353.6 | EMULSIÓN | 30.6 | 3390 | 5167 | SL | OK | 3.4 | 2 | 400 | 1083.75 | 398 | 375 | 0.9 | 3 | 93 | 1481.55 | 158.3 | 0.3 | NO | NO | NO | SI | SI | BUEN LLENADO DE BOMBA, CARTA LLENA, CIERRE TARDIO EN LA TV, ALTA SUMERGENCIA, LEVE INTERFERENCIA POR GAS, NO SE PRESIONA MASTER SIN VOLANTA, SUBIR SPM. | [5 empty] | 1 | 1 | 4564 | JAZMIN-C-5:1
JAZMIN | JAZMIN AE-01 | 2022-10-11 | 1302.39 | 1072.78 | 1532 | LUFKIN C-456D-256-144 | 144 | 4/4 | 2.75 | 6.691 | 99 | 81 | 50 |  | 73.05 | 143.3 | 3054 | 617.7 | EMULSIÓN | 25.9 | 3170 | 4109 | SL | OK | 2 | 2 | 400 | 429.88 | 592 | 592 | 1.7 | 1 | 100 | 1442.53 | 250.5 | 0.3 | NO | NO | NO | SI | SI | ALTA SUMERGENCIA, ESCURRIMIENTO EN LA VÁLVULA TV, BUEN LLENADO DE BOMBA, LEVE GOLPE DE FLUIDO, POSIBLKE PRESENCIA DE SÓLIDOS, NO SE PRESIONA MASTER SIN VOLANTA, SUBIR SPM. | [5 empty] | 1 | 1 | 4565 | JAZMIN-AE-1:1
JAZMIN | JAZMIN AE-01 | 2022-10-11 | 1302.39 | 1072.78 | 1532 | LUFKIN C-456D-256-144 | 144 | 4/4 | 2.75 | 6.691 | 99 | 81 | 50 |  | 73.05 | 143.3 | 3054 | 617.7 | EMULSIÓN | 25.9 | 3170 | 4109 | SL | OK | 2 | 2 | 400 | 429.88 | 592 | 592 | 1.7 | 1 | 100 | 1442.53 | 250.5 | 0.3 | NO | NO | NO | SI | SI | ALTA SUMERGENCIA, ESCURRIMIENTO EN LA VÁLVULA TV, BUEN LLENADO DE BOMBA, LEVE GOLPE DE FLUIDO, POSIBLKE PRESENCIA DE SÓLIDOS, NO SE PRESIONA MASTER SIN VOLANTA, SUBIR SPM. | [5 empty] | 1 | 1 | 4566 | JAZMIN-AE-1:1
JAZMIN | JAZMIN AE-03 | 2022-10-11 | 1606.92 | 1173.84 | 2040 | LUFKIN M-456D-256-144 | 144 | 4/4 | 2.25 | 4.018 | 190 | 121 | 50 |  | 97.34 | 142.8 | 2559 | 329.7 | EMULSIÓN | 22.9 | 3576 | 4576 | SL | OK | 2.2 | 2 | 400 | 1030.83 | 328 | 310 | 1.7 | 2 | 95 | 1389.26 | 129.4 | 0.7 | NO | NO | NO | SI | SI | POZO CALIENTE, ALTA SUMERGENCIA, BUEN LLENADO DE BOMBA, CARTA LLENA, ESCURRIMIENTO EN LA VÁLVULA TV, INTERFERENCIA POR GAS, SUBIR SPM, NO SE PRESIONA MASTER SIN VOLANTA, | [5 empty] | 1 | 1 | 4567 | JAZMIN-AE-3:1
JAZMIN | JAZMIN AE-03 | 2022-10-11 | 1606.92 | 1173.84 | 2040 | LUFKIN M-456D-256-144 | 144 | 4/4 | 2.25 | 4.018 | 190 | 121 | 50 |  | 97.34 | 142.8 | 2559 | 329.7 | EMULSIÓN | 22.9 | 3576 | 4576 | SL | OK | 2.2 | 2 | 400 | 1030.83 | 328 | 310 | 1.7 | 2 | 95 | 1389.26 | 129.4 | 0.7 | NO | NO | NO | SI | SI | POZO CALIENTE, ALTA SUMERGENCIA, BUEN LLENADO DE BOMBA, CARTA LLENA, ESCURRIMIENTO EN LA VÁLVULA TV, INTERFERENCIA POR GAS, SUBIR SPM, NO SE PRESIONA MASTER SIN VOLANTA, | [5 empty] | 1 | 1 | 4568 | JAZMIN-AE-3:1
JAZMIN | JAZMIN AE-04 | 2022-10-11 | 1665 | 1176 | 2154 | LUFKIN M-456D-256-144 | 144 | 4/4 | 2 | 4.196 | 131 | 105 | 50 |  | 63.03 | 142.6 | 1907 | 175.9 | EMULSIÓN | 21.3 | 3229 | 4756 | OK | OK | 0 | 2 | 400 | 1112.89 | 185 | 154 | 1.7 | 8 | 83 | 1385.05 | 66.2 | 0.8 | NO | NO | NO | SI | SI | BUENA SUMERGENCIA, BUEN LLENADO DE BOMBA, GOLPE DE FLUIDO, LEVE CIERRE TARDIO EN LA TV, INTERFERENCIA POR GAS, NO SE PRESIONA MASTER SIN VOLANTA, | [5 empty] | 1 | 1 | 4569 | JAZMIN-AE-4:1
JAZMIN | JAZMIN AE-04 | 2022-10-11 | 1665 | 1176 | 2154 | LUFKIN M-456D-256-144 | 144 | 4/4 | 2 | 4.196 | 131 | 105 | 50 |  | 63.03 | 142.6 | 1907 | 175.9 | EMULSIÓN | 21.3 | 3229 | 4756 | OK | OK | 0 | 2 | 400 | 1112.89 | 185 | 154 | 1.7 | 8 | 83 | 1385.05 | 66.2 | 0.8 | NO | NO | NO | SI | SI | BUENA SUMERGENCIA, BUEN LLENADO DE BOMBA, GOLPE DE FLUIDO, LEVE CIERRE TARDIO EN LA TV, INTERFERENCIA POR GAS, NO SE PRESIONA MASTER SIN VOLANTA, | [5 empty] | 1 | 1 | 4570 | JAZMIN-AE-4:1
JAZMIN | JAZMIN AE-05 | 2022-10-11 | 1437.5 | 1072 | 1805 | LUFKIN C-456D-256-144 | 144 | 4/4 | 2 | 3.279 | 157 | 116 | 50 |  | 57.53 | 141.3 | 2560 | 124.3 | EMULSIÓN | 28.9 | 5396 | 6863 | OK | OK | 0 | 2 | 400 | 1078.82 | 602 | 554 | 1.8 | 6 | 86 | 1441.3 | 230.5 | 0.6 | NO | NO | NO | SI | SI | BUEN LLENADO DE BOMBA, GOLPE DE FLUIDO, ALTA SUMERGENCIA, INTERFERENCIA POR GAS. NO SE PRESIONA MASTER SIN VOLANTA. SUBIR SPM. | [5 empty] | 1 | 1 | 4571 | JAZMIN-AE-5:1
JAZMIN | JAZMIN AE-05 | 2022-10-11 | 1437.5 | 1072 | 1805 | LUFKIN C-456D-256-144 | 144 | 4/4 | 2 | 3.279 | 157 | 116 | 50 |  | 57.53 | 141.3 | 2560 | 124.3 | EMULSIÓN | 28.9 | 5396 | 6863 | OK | OK | 0 | 2 | 400 | 1078.82 | 602 | 554 | 1.8 | 6 | 86 | 1441.3 | 230.5 | 0.6 | NO | NO | NO | SI | SI | BUEN LLENADO DE BOMBA, GOLPE DE FLUIDO, ALTA SUMERGENCIA, INTERFERENCIA POR GAS. NO SE PRESIONA MASTER SIN VOLANTA. SUBIR SPM. | [5 empty] | 1 | 1 | 4572 | JAZMIN-AE-5:1
JAZMIN | JAZMIN AE-06 | 2022-10-11 | 1665.7 | 1184.64 | 2147 | LUFKIN C-456D-256-144 | 144 | 4/4 | 2 | 5.607 | 176 | 146 | 50 |  | 90.79 | 139.9 | 2410 | 332.1 | EMULSIÓN | 31.7 | 3384 | 5364 | LL | OK | 1.2 | 2 | 400 | 1117.89 | 652 | 533 | 2.2 | 15 | 72 | 1449.92 | 221.5 | 1.6 | NO | NO | NO | NO | SI | POZO CALIENTE, ALTA SUMERGENCIA, BUEN LLENADO DE BOMBA, CARTA LLENA, CIERRE TARDIO EN LA TV, ESCURRIMIENTO EN LAS VÁLVULAS, INTERFERENICA POR GAS, NO SE PRESIONA MASTER SIN VOLANTA, SUBIR SPM. FUERTE GOLPE DE BOMBA | [5 empty] | 1 | 1 | 4573 | JAZMIN-AE-6:1
JAZMIN | JAZMIN AE-06 | 2022-10-11 | 1665.7 | 1184.64 | 2147 | LUFKIN C-456D-256-144 | 144 | 4/4 | 2 | 5.607 | 176 | 146 | 50 |  | 90.79 | 139.9 | 2410 | 332.1 | EMULSIÓN | 31.7 | 3384 | 5364 | LL | OK | 1.2 | 2 | 400 | 1117.89 | 652 | 533 | 2.2 | 15 | 72 | 1449.92 | 221.5 | 1.6 | NO | NO | NO | NO | SI | POZO CALIENTE, ALTA SUMERGENCIA, BUEN LLENADO DE BOMBA, CARTA LLENA, CIERRE TARDIO EN LA TV, ESCURRIMIENTO EN LAS VÁLVULAS, INTERFERENICA POR GAS, NO SE PRESIONA MASTER SIN VOLANTA, SUBIR SPM. FUERTE GOLPE DE BOMBA | [5 empty] | 1 | 1 | 4574 | JAZMIN-AE-6:1
JAZMIN | JAZMIN AE-07 | 2022-10-11 | 1728.5 | 1228 | 2229 | LUFKIN M-456D-256-144 | 125 | 3/4 | 2 | 6.475 | 95 | 161 | 50 |  | 94.28 | 120.8 | 2549 | 343.9 | EMULSIÓN | 35 | 3389 | 6672 | SL | OK | 7.7 | [11 empty] | NO | NO | NO | SI | SI | POZO CALIENTE, BUEN LLENADO DE BOMBA, ESCURRIMIENTO EN LA TV, INTERFERENCIA POR GAS, NO SE PRESIONA MASTER SIN VOLANTA. SUBIR SPM. NO SE TOMA NIVEL ANULAR CALIENTE 161 F, FUERTE GOLPE DE BOMBA. BOMBEO DEFICIENTE. | [5 empty] | 0 | 1 | 4575 | JAZMIN-AE-7:1
JAZMIN | JAZMIN AE-07 | 2022-10-11 | 1728.5 | 1228 | 2229 | LUFKIN M-456D-256-144 | 125 | 3/4 | 2 | 6.475 | 95 | 161 | 50 |  | 94.28 | 120.8 | 2549 | 343.9 | EMULSIÓN | 35 | 3389 | 6672 | SL | OK | 7.7 | [11 empty] | NO | NO | NO | SI | SI | POZO CALIENTE, BUEN LLENADO DE BOMBA, ESCURRIMIENTO EN LA TV, INTERFERENCIA POR GAS, NO SE PRESIONA MASTER SIN VOLANTA. SUBIR SPM. NO SE TOMA NIVEL ANULAR CALIENTE 161 F, FUERTE GOLPE DE BOMBA. BOMBEO DEFICIENTE. | [5 empty] | 0 | 1 | 4576 | JAZMIN-AE-7:1
JAZMIN | JAZMIN AE-08 | 2022-10-11 | 1369.62 | 1122.25 | 1617 | LUFKIN C-456D-256-144 | 125 | 3/4 | 2.25 | 6.522 | 159 | 120 | 50 |  | 58.28 | 124.4 | 2509 | 279.2 | EMULSIÓN | 23.2 | 3108 | 4893 | OK | OK | 0 | 2 | 400 | 1279.09 | 82 | 73 | 1.3 | 5 | 88 | 1447.76 | 31.6 | 0.5 | NO | NO | NO | SI | SI | MEDIANA SUMERGENCIA, BUEN LLENADO DE BOMBA, GOLPE DE FLUIDO, INTERFERENCIA POR GAS, NO SE PRESIONA LA VALVULA DE LA MASTER DURA PARA CERRAR, | [5 empty] | 1 | 1 | 4577 | JAZMIN-AE-8:1
JAZMIN | JAZMIN AE-08 | 2022-10-11 | 1369.62 | 1122.25 | 1617 | LUFKIN C-456D-256-144 | 125 | 3/4 | 2.25 | 6.522 | 159 | 120 | 50 |  | 58.28 | 124.4 | 2509 | 279.2 | EMULSIÓN | 23.2 | 3108 | 4893 | OK | OK | 0 | 2 | 400 | 1279.09 | 82 | 73 | 1.3 | 5 | 88 | 1447.76 | 31.6 | 0.5 | NO | NO | NO | SI | SI | MEDIANA SUMERGENCIA, BUEN LLENADO DE BOMBA, GOLPE DE FLUIDO, INTERFERENCIA POR GAS, NO SE PRESIONA LA VALVULA DE LA MASTER DURA PARA CERRAR, | [5 empty] | 1 | 1 | 4578 | JAZMIN-AE-8:1
JAZMIN | JAZMIN AV-03 | 2022-10-11 | 1948.5 | 1690 | 2207 | AMPSCOT C-320-256-144a | 144 | 3/3 | 2 | 1.746 | 108 | 97 | 20 |  | 24.93 | 140.2 | 2708 | 28.5 | OIL | 36.7 | 7364 | 6863 | OK | NO | 0 | 2 | 400 | 1861.89 | 0 | 0 | 1.2 | 10 | 80 | 1355.58 | 1.8 | 0.6 | NO | NO | NO | SI | SI | SIN SUMERGENCIA, INTERFERENCIA POR GAS, ESCURRIMIENTO EN LA VÁLVULA SV, SEVERO GOLPE DE FLUIDO, BAJO LLENADO DE BOMBA. | [5 empty] | 1 | 1 | 4579 | JAZMIN-AV-3:1
JAZMIN | JAZMIN AV-03 | 2022-10-11 | 1948.5 | 1690 | 2207 | AMPSCOT C-320-256-144a | 144 | 3/3 | 2 | 1.746 | 108 | 97 | 20 |  | 24.93 | 140.2 | 2708 | 28.5 | OIL | 36.7 | 7364 | 6863 | OK | NO | 0 | 2 | 400 | 1861.89 | 0 | 0 | 1.2 | 10 | 80 | 1355.58 | 1.8 | 0.6 | NO | NO | NO | SI | SI | SIN SUMERGENCIA, INTERFERENCIA POR GAS, ESCURRIMIENTO EN LA VÁLVULA SV, SEVERO GOLPE DE FLUIDO, BAJO LLENADO DE BOMBA. | [5 empty] | 1 | 1 | 4580 | JAZMIN-AV-3:1
JAZMIN | JAZMIN AWY-02 | 2022-10-11 | 1551.8 | 1423.6 | 1680 | AMPSCOT C-320-256-144a | 144 | 3/3 | 2 | 5.788 | 168 | 97 | 30 |  | 52.68 | 144.2 | 2029 | 205.1 | EMULSIÓN | 16.8 | 3642 | 3688 | OK | OK | 0 | 2 | 400 | 1234.78 | 181 | 129 | 2.1 | 15 | 71 | 1368.93 | 56 | 2.3 | NO | NO | NO | SI | SI | VÁLAVULAS IGUALADAS, BOMBA NO CARGA HASTA SU FoMAX, POSIBLE PRESENCIA DE SEDIMENTOS, BOMBEO DEFICIENTE, REESPACIAR. | [5 empty] | 1 | 1 | 4581 | JAZMIN-AWY-2:1
JAZMIN | JAZMIN AWY-02 | 2022-10-11 | 1551.8 | 1423.6 | 1680 | AMPSCOT C-320-256-144a | 144 | 3/3 | 2 | 5.788 | 168 | 97 | 30 |  | 52.68 | 144.2 | 2029 | 205.1 | EMULSIÓN | 16.8 | 3642 | 3688 | OK | OK | 0 | 2 | 400 | 1234.78 | 181 | 129 | 2.1 | 15 | 71 | 1368.93 | 56 | 2.3 | NO | NO | NO | SI | SI | VÁLAVULAS IGUALADAS, BOMBA NO CARGA HASTA SU FoMAX, POSIBLE PRESENCIA DE SEDIMENTOS, BOMBEO DEFICIENTE, REESPACIAR. | [5 empty] | 1 | 1 | 4582 | JAZMIN-AWY-2:1
JAZMIN | JAZMIN AWY-03 | 2022-10-11 | 2048.5 | 1792 | 2305 | KERUI C-320-256-144 | 144 | 3/3 | 2 | 1.599 | 111 | 105 | 30 |  | 57.94 | 142 | 2748 | 61.3 | EMULSIÓN | 32.1 | 4854 | 6809 | OK | OK | 0 | 2 | 400 | 1675.53 | 237 | 68 | 4.2 | 88 | 29 | 1463.34 | 33.2 | 6.2 | NO | NO | NO | SI | SI | MEDIANA SUEMRGENCIA, ALTA PRESENCIA DE GAS, BUEN LLENADO DE BOMBA, GOLPE DE FLUIDO, INTERFERENCIA POR GAS, | [5 empty] | 1 | 1 | 4583 | JAZMIN-AWY-3:1
JAZMIN | JAZMIN AWY-03 | 2022-10-11 | 2048.5 | 1792 | 2305 | KERUI C-320-256-144 | 144 | 3/3 | 2 | 1.599 | 111 | 105 | 30 |  | 57.94 | 142 | 2748 | 61.3 | EMULSIÓN | 32.1 | 4854 | 6809 | OK | OK | 0 | 2 | 400 | 1675.53 | 237 | 68 | 4.2 | 88 | 29 | 1463.34 | 33.2 | 6.2 | NO | NO | NO | SI | SI | MEDIANA SUEMRGENCIA, ALTA PRESENCIA DE GAS, BUEN LLENADO DE BOMBA, GOLPE DE FLUIDO, INTERFERENCIA POR GAS, | [5 empty] | 1 | 1 | 4584 | JAZMIN-AWY-3:1
JAZMIN | JAZMIN AY-03 | 2022-10-11 | 2191.76 | 1932.53 | 2451 | LUFKIN C-320D-213-120 | 120 | 3/3 | 2 | 2.123 | 103 | 103 | 40 | 500-2 | 27.98 | 116.7 | 3165 | 32.3 | EMUL-OIL | 37.1 | 4856 | 7478 | OK | OK | 0 | 2 | 400 | 1788.07 | 401 | 141 | 3.1 | 71 | 31 | 1451.35 | 62.8 | 4.1 | NO | NO | NO | SI | SI | BUENA SUMERGENCIA, BAJO LLENADO DE BOMBA, SEVERO GOLPE DE FLUIDO, RESTRICCIÓN AL FINALIZAR LA CARRERA ASCENDENTE, INTERFERENCIA POR GAS, | [5 empty] | 1 | 1 | 4585 | JAZMIN-AY-3:1
JAZMIN | JAZMIN AY-03 | 2022-10-11 | 2191.76 | 1932.53 | 2451 | LUFKIN C-320D-213-120 | 120 | 3/3 | 2 | 2.123 | 103 | 103 | 40 | 500-2 | 27.98 | 116.7 | 3165 | 32.3 | EMUL-OIL | 37.1 | 4856 | 7478 | OK | OK | 0 | 2 | 400 | 1788.07 | 401 | 141 | 3.1 | 71 | 31 | 1451.35 | 62.8 | 4.1 | NO | NO | NO | SI | SI | BUENA SUMERGENCIA, BAJO LLENADO DE BOMBA, SEVERO GOLPE DE FLUIDO, RESTRICCIÓN AL FINALIZAR LA CARRERA ASCENDENTE, INTERFERENCIA POR GAS, | [5 empty] | 1 | 1 | 4586 | JAZMIN-AY-3:1
JAZMIN | JAZMIN CM-01 | 2022-10-11 | 2130.31 | 1897.62 | 2363 | AMPSCOT C 640 -305-144 | 144 | 3/3 | 2 | 5.422 | 110 | 114 | 110 |  | 42.31 | 139.2 | 3388 | 149 | OIL | 44.2 | 4873 | 7525 | LL | OK | 0.6 | 2 | 400 | 1859.05 | 317 | 264 | 2 | 10 | 80 | 1457.51 | 113.1 | 0.8 | NO | NO | NO | NO | SI | BUENA SUMERGENCIA, INTERFERENCIA POR GAS, MEDIANO LLENADO DE BOMBA, GOLPE DE FLUIDO, CIERRE TARDIO EN LA TV, LL EN LA VÁLVULA TV, FLUIDO VISCOSO, NO SE PRESIONA MASTER SIN VOLANTA, FUERTE GOLPE DE BOMBA. | [5 empty] | 1 | 1 | 4587 | JAZMIN-CM-1:1
JAZMIN | JAZMIN CM-01 | 2022-10-11 | 2130.31 | 1897.62 | 2363 | AMPSCOT C 640 -305-144 | 144 | 3/3 | 2 | 5.422 | 110 | 114 | 110 |  | 42.31 | 139.2 | 3388 | 149 | OIL | 44.2 | 4873 | 7525 | LL | OK | 0.6 | 2 | 400 | 1859.05 | 317 | 264 | 2 | 10 | 80 | 1457.51 | 113.1 | 0.8 | NO | NO | NO | NO | SI | BUENA SUMERGENCIA, INTERFERENCIA POR GAS, MEDIANO LLENADO DE BOMBA, GOLPE DE FLUIDO, CIERRE TARDIO EN LA TV, LL EN LA VÁLVULA TV, FLUIDO VISCOSO, NO SE PRESIONA MASTER SIN VOLANTA, FUERTE GOLPE DE BOMBA. | [5 empty] | 1 | 1 | 4588 | JAZMIN-CM-1:1
JAZMIN | JAZMIN E-05 | 2022-10-11 | 1415 | 1166 | 1664 | AMPSCOT C-456-256-144 | 144 | 3/4 | 2 | 3.396 | 115 | 98 | 30 |  | 74.46 | 127.8 | 2038 | 150.7 | EMULSIÓN | 25.1 | 3645 | 5857 | OK | OK | 0 | 2 | 400 | 1536.07 | 0 | 0 | 5.2 | 1 | 100 | 1378.26 | 5.8 | 0.1 | NO | NO | NO | SI | SI | BUEN LLENADO DE BOMBA, GOLPE DE FLUIDO, SIN SUMERGENCIA, INTERFERENCIA POR GAS, LEVE CIERRE TARDIO EN LA TV, NO SE PRESONA VALVULA DE LAS MASTER, DURA PARA CERRAR. | [5 empty] | 1 | 1 | 4589 | JAZMIN-E-5:1
JAZMIN | JAZMIN E-05 | 2022-10-11 | 1415 | 1166 | 1664 | AMPSCOT C-456-256-144 | 144 | 3/4 | 2 | 3.396 | 115 | 98 | 30 |  | 74.46 | 127.8 | 2038 | 150.7 | EMULSIÓN | 25.1 | 3645 | 5857 | OK | OK | 0 | 2 | 400 | 1536.07 | 0 | 0 | 5.2 | 1 | 100 | 1378.26 | 5.8 | 0.1 | NO | NO | NO | SI | SI | BUEN LLENADO DE BOMBA, GOLPE DE FLUIDO, SIN SUMERGENCIA, INTERFERENCIA POR GAS, LEVE CIERRE TARDIO EN LA TV, NO SE PRESONA VALVULA DE LAS MASTER, DURA PARA CERRAR. | [5 empty] | 1 | 1 | 4590 | JAZMIN-E-5:1
JAZMIN | JAZMIN E-06 | 2022-10-11 | 1357.5 | 1047 | 1668 | AMPSCOT C-456-256-144 | 144 | 4/4 | 2 | 3.072 | 116 | 103 | 30 |  | 57.19 | 142.9 | 1938 | 117.1 | EMULSIÓN | 24.9 | 3500 | 5291 | OK | OK | 0 | 2 | 400 | 1364.68 | 0 | 0 | 5.1 | 0 | 100 | 1439.54 | 5.7 | 0 | NO | NO | NO | SI | SI | SIN SUMERGENCIA, BUEN LLENADO DE BOMBA, GOLPE DE FLUIDO, LEVE INTERFERENCIA POR GAS, NO SE PRESIONA MASTER SIN VOLANTA. | [5 empty] | 1 | 1 | 4591 | JAZMIN-E-6:1
JAZMIN | JAZMIN E-06 | 2022-10-11 | 1357.5 | 1047 | 1668 | AMPSCOT C-456-256-144 | 144 | 4/4 | 2 | 3.072 | 116 | 103 | 30 |  | 57.19 | 142.9 | 1938 | 117.1 | EMULSIÓN | 24.9 | 3500 | 5291 | OK | OK | 0 | 2 | 400 | 1364.68 | 0 | 0 | 5.1 | 0 | 100 | 1439.54 | 5.7 | 0 | NO | NO | NO | SI | SI | SIN SUMERGENCIA, BUEN LLENADO DE BOMBA, GOLPE DE FLUIDO, LEVE INTERFERENCIA POR GAS, NO SE PRESIONA MASTER SIN VOLANTA. | [5 empty] | 1 | 1 | 4592 | JAZMIN-E-6:1
JAZMIN | JAZMIN G-01 | 2022-10-11 | 1404.5 | 1101 | 1708 | AMPSCOT C-320-256-144a | 144 | 3/3 | 2.25 | 4.5 | 215 | 187 | 20 |  | 40.72 | 143.2 | 1937 | 154.8 | EMULSIÓN | 21.6 | 2976 | 4022 | OK | OK | 0 | [11 empty] | NO | NO | NO | SI | SI | POZO CALIENTE, MEDIANO LLENADO DE BOMBA, GOLPE DE FLUIDO, RESTRICCIÓN AL FINALIZAR LA CARRERA ASCENDENTE, POSIBLE PRESENCIA DE ARENAS, NO SE PRESIONA MASTER SIN VOLANTA, NO SE PUDO TOMAR EL NIVEL ANULAR CALIENTE 187 F. | [5 empty] | 0 | 1 | 4593 | JAZMIN-G-1:1
JAZMIN | JAZMIN G-01 | 2022-10-11 | 1404.5 | 1101 | 1708 | AMPSCOT C-320-256-144a | 144 | 3/3 | 2.25 | 4.5 | 215 | 187 | 20 |  | 40.72 | 143.2 | 1937 | 154.8 | EMULSIÓN | 21.6 | 2976 | 4022 | OK | OK | 0 | [11 empty] | NO | NO | NO | SI | SI | POZO CALIENTE, MEDIANO LLENADO DE BOMBA, GOLPE DE FLUIDO, RESTRICCIÓN AL FINALIZAR LA CARRERA ASCENDENTE, POSIBLE PRESENCIA DE ARENAS, NO SE PRESIONA MASTER SIN VOLANTA, NO SE PUDO TOMAR EL NIVEL ANULAR CALIENTE 187 F. | [5 empty] | 0 | 1 | 4594 | JAZMIN-G-1:1
JAZMIN | JAZMIN K-01 | 2022-10-11 | 1448 | 1104 | 1792 | AMPSCOT C-320-256-144 | 144 | 4/4 | 2 | 6.383 | 222 | 162 | 30 |  | 97.09 | 143.2 | 2350 | 413.8 | EMULSIÓN | 26.7 | 4287 | 4289 | NO | NO | 0 | [11 empty] | NO | NO | NO | SI | SI | POZO CALIENTE, BUEN LLENADO DE BOMBA, CARTA LLENA, BOMBA NO CARGA HASTA SU FoMAX, VÁLVULAS IGUALADAS. NO SE PRESIONA MASTER SIN VOLANTA, REESPACIAR. SUBIR SPM. NO SE PUDO TOMAR EL NIVEL ANULAR CALIENTE 162 F. | [5 empty] | 0 | 1 | 4595 | JAZMIN-K-1:1
JAZMIN | JAZMIN K-01 | 2022-10-11 | 1448 | 1104 | 1792 | AMPSCOT C-320-256-144 | 144 | 4/4 | 2 | 6.383 | 222 | 162 | 30 |  | 97.09 | 143.2 | 2350 | 413.8 | EMULSIÓN | 26.7 | 4287 | 4289 | NO | NO | 0 | [11 empty] | NO | NO | NO | SI | SI | POZO CALIENTE, BUEN LLENADO DE BOMBA, CARTA LLENA, BOMBA NO CARGA HASTA SU FoMAX, VÁLVULAS IGUALADAS. NO SE PRESIONA MASTER SIN VOLANTA, REESPACIAR. SUBIR SPM. NO SE PUDO TOMAR EL NIVEL ANULAR CALIENTE 162 F. | [5 empty] | 0 | 1 | 4596 | JAZMIN-K-1:1
JAZMIN | JAZMIN K-02 | 2022-10-11 | 1504.01 | 1263.02 | 1745 | AMPSCOT C-320-256-144 | 144 | 4/4 | 2 | 3.066 | 187 | 125 | 30 |  | 97.07 | 140.1 | 2063 | 194.5 | EMULSIÓN | 32.8 | 3955 | 5768 | SL | OK | 3.3 | 2 | 400 | 1152.56 | 378 | 378 | 9.2 | 0 | 100 | 1379.49 | 164.6 | 0 | NO | NO | NO | SI | SI | POZO CALIENTE, ALTA SUMERGENCIA Y LLENADO DE BOMBA, ESCURRIMIENTO EN LA VÁLVULA TV, AUMENTO DE CARGA AL FINALIZAR LA CARRERA ASCENDENTE. SUBIR SPM. | [5 empty] | 1 | 1 | 4597 | JAZMIN-K-2:1
JAZMIN | JAZMIN K-02 | 2022-10-11 | 1504.01 | 1263.02 | 1745 | AMPSCOT C-320-256-144 | 144 | 4/4 | 2 | 3.066 | 187 | 125 | 30 |  | 97.07 | 140.1 | 2063 | 194.5 | EMULSIÓN | 32.8 | 3955 | 5768 | SL | OK | 3.3 | 2 | 400 | 1152.56 | 378 | 378 | 9.2 | 0 | 100 | 1379.49 | 164.6 | 0 | NO | NO | NO | SI | SI | POZO CALIENTE, ALTA SUMERGENCIA Y LLENADO DE BOMBA, ESCURRIMIENTO EN LA VÁLVULA TV, AUMENTO DE CARGA AL FINALIZAR LA CARRERA ASCENDENTE. SUBIR SPM. | [5 empty] | 1 | 1 | 4598 | JAZMIN-K-2:1
JAZMIN | JAZMIN K-03 | 2022-10-11 | 1463.5 | 1138 | 1789 | AMPSCOT C-320-256-144 | 144 | 4/4 | 2 | 1.656 | 124 | 112 | 30 |  | 82.5 | 144.1 | 1656 | 91.8 | AGUA | 23.7 | 3385 | 5357 | SL | OK | 2.5 | 2 | 400 | 957.24 | 423 | 423 | 9.6 | 0 | 100 | 1433 | 152.4 | 0 | NO | NO | NO | SI | SI | ALTA SUMERGENCIA, BUEN LLENADO DE BOMBA, ESCURRIMIENTO EN LA TV, INTERFERENCIA POR GAS, NO SE PRESIONA MASTER SIN VOLANTA, SUBIR SPM. | [5 empty] | 1 | 1 | 4599 | JAZMIN-K-3:1
JAZMIN | JAZMIN K-03 | 2022-10-11 | 1463.5 | 1138 | 1789 | AMPSCOT C-320-256-144 | 144 | 4/4 | 2 | 1.656 | 124 | 112 | 30 |  | 82.5 | 144.1 | 1656 | 91.8 | AGUA | 23.7 | 3385 | 5357 | SL | OK | 2.5 | 2 | 400 | 957.24 | 423 | 423 | 9.6 | 0 | 100 | 1433 | 152.4 | 0 | NO | NO | NO | SI | SI | ALTA SUMERGENCIA, BUEN LLENADO DE BOMBA, ESCURRIMIENTO EN LA TV, INTERFERENCIA POR GAS, NO SE PRESIONA MASTER SIN VOLANTA, SUBIR SPM. | [5 empty] | 1 | 1 | 4600 | JAZMIN-K-3:1
JAZMIN | JAZMIN K-04 | 2022-10-11 | 1446.85 | 1178.7 | 1715 | AMPSCOT C-320-256-144 | 129 | 3/4 | 2 | 4.306 | 154 | 113 | 30 |  | 61.66 | 142.2 | 2071 | 176.1 | EMULSIÓN | 27.7 | 3478 | 5374 | OK | OK | 0 | 2 | 400 | 1565.21 | 17 | 17 | 9.7 | 0 | 100 | 1327.01 | 17.6 | 0 | NO | NO | NO | SI | SI | BUEN LLENADO DE BOMBA, GOLPE DE FLUIDO, CIERRE TARDIO EN LA TV, BAJA SUMERGENCIA, INTERFERENCIA POR GAS, STUFFING AJUSTADO, NO SE PRESIONA MASTER SIN VOLANTA. | [5 empty] | 1 | 1 | 4601 | JAZMIN-K-4:1
JAZMIN | JAZMIN K-04 | 2022-10-11 | 1446.85 | 1178.7 | 1715 | AMPSCOT C-320-256-144 | 129 | 3/4 | 2 | 4.306 | 154 | 113 | 30 |  | 61.66 | 142.2 | 2071 | 176.1 | EMULSIÓN | 27.7 | 3478 | 5374 | OK | OK | 0 | 2 | 400 | 1565.21 | 17 | 17 | 9.7 | 0 | 100 | 1327.01 | 17.6 | 0 | NO | NO | NO | SI | SI | BUEN LLENADO DE BOMBA, GOLPE DE FLUIDO, CIERRE TARDIO EN LA TV, BAJA SUMERGENCIA, INTERFERENCIA POR GAS, STUFFING AJUSTADO, NO SE PRESIONA MASTER SIN VOLANTA. | [5 empty] | 1 | 1 | 4602 | JAZMIN-K-4:1
JAZMIN | JAZMIN K-07 | 2022-10-11 | 1364.62 | 1084.25 | 1645 | AMPSCOT C-320-256-144 | 144 | 4/4 | 2 | 3.509 | 141 | 116 | 30 |  | 95.88 | 142.9 | 2090 | 224.2 | EMULSIÓN | 25.9 | 4028 | 5730 | SL | OK | 1.8 | 2 | 400 | 1243.34 | 252 | 252 | 9.7 | 0 | 100 | 1463.61 | 114.6 | 0 | NO | NO | NO | SI | SI | BUENA SUMERGENCIA, BUEN LLENADO DE BOMBA, LEVE CIERRE TARDIO EN LA TV, NO SE PRESIONA MASTER SIN VOLANTA, FRENO DESTENSIONADO. SUBIR SPM. | [5 empty] | 1 | 1 | 4603 | JAZMIN-K-7:1
JAZMIN | JAZMIN K-07 | 2022-10-11 | 1364.62 | 1084.25 | 1645 | AMPSCOT C-320-256-144 | 144 | 4/4 | 2 | 3.509 | 141 | 116 | 30 |  | 95.88 | 142.9 | 2090 | 224.2 | EMULSIÓN | 25.9 | 4028 | 5730 | SL | OK | 1.8 | 2 | 400 | 1243.34 | 252 | 252 | 9.7 | 0 | 100 | 1463.61 | 114.6 | 0 | NO | NO | NO | SI | SI | BUENA SUMERGENCIA, BUEN LLENADO DE BOMBA, LEVE CIERRE TARDIO EN LA TV, NO SE PRESIONA MASTER SIN VOLANTA, FRENO DESTENSIONADO. SUBIR SPM. | [5 empty] | 1 | 1 | 4604 | JAZMIN-K-7:1
JAZMIN | JAZMIN K-08 | 2022-10-11 | 1506.5 | 1181 | 1832 | AMPSCOT C-320-256-144 | 144 | 4/4 | 2 | 5.59 | 216 | 138 | 30 |  | 96.12 | 139.5 | 2016 | 349.5 | EMULSIÓN | 38 | 2813 | 4878 | LL | OK | 0.5 | 2 | 400 | 1004.83 | 449 | 448 | 9.6 | 1 | 100 | 1289.9 | 193.9 | 0.1 | NO | NO | NO | SI | SI | ALTA SUMERGENCIA, LL EN LA VÁLVULA TV, BUEN LLENADO DE BOMBA, RESTRICCIÓN AL FINALIZAR LA CARRERA ASCENDENTE, NO SE PRESIONA MASTER SIN VOLANTA, SUBIR SPM | [5 empty] | 1 | 1 | 4605 | JAZMIN-K-8:1
JAZMIN | JAZMIN K-08 | 2022-10-11 | 1506.5 | 1181 | 1832 | AMPSCOT C-320-256-144 | 144 | 4/4 | 2 | 5.59 | 216 | 138 | 30 |  | 96.12 | 139.5 | 2016 | 349.5 | EMULSIÓN | 38 | 2813 | 4878 | LL | OK | 0.5 | 2 | 400 | 1004.83 | 449 | 448 | 9.6 | 1 | 100 | 1289.9 | 193.9 | 0.1 | NO | NO | NO | SI | SI | ALTA SUMERGENCIA, LL EN LA VÁLVULA TV, BUEN LLENADO DE BOMBA, RESTRICCIÓN AL FINALIZAR LA CARRERA ASCENDENTE, NO SE PRESIONA MASTER SIN VOLANTA, SUBIR SPM | [5 empty] | 1 | 1 | 4606 | JAZMIN-K-8:1
JAZMIN | JAZMIN A-01 | 2022-10-12 | 1607.56 | 1460.13 | 1755 | AMPSCOT C-320-256-144a | 144 | 3/3 | 2 | 1.917 | 119 | 102 | 20 |  | 44.14 | 142.5 | 2141 | 56.2 | EMULSIÓN | 26.9 | 4214 | 6097 | OK | OK | 0 | 2 | 400 | 1293.67 | 225 | 198 | 1.7 | 5 | 88 | 1505.14 | 84.4 | 0.5 | NO | NO | NO | SI | SI | BUENA SUMERGENCIA, MEDIANO LLENADO DE BOMBA, GOLPE DE FLUIDO, LEVE CIERRE TARDIO EN LA TV, INTERFERENCIA DE GAS, NO SE PRESIONA MASTER SIN VOLANTA, | [5 empty] | 1 | 1 | 4607 | JAZMIN-A-1:1
JAZMIN | JAZMIN A-01 | 2022-10-12 | 1607.56 | 1460.13 | 1755 | AMPSCOT C-320-256-144a | 144 | 3/3 | 2 | 1.917 | 119 | 102 | 20 |  | 44.14 | 142.5 | 2141 | 56.2 | EMULSIÓN | 26.9 | 4214 | 6097 | OK | OK | 0 | 2 | 400 | 1293.67 | 225 | 198 | 1.7 | 5 | 88 | 1505.14 | 84.4 | 0.5 | NO | NO | NO | SI | SI | BUENA SUMERGENCIA, MEDIANO LLENADO DE BOMBA, GOLPE DE FLUIDO, LEVE CIERRE TARDIO EN LA TV, INTERFERENCIA DE GAS, NO SE PRESIONA MASTER SIN VOLANTA, | [5 empty] | 1 | 1 | 4608 | JAZMIN-A-1:1
JAZMIN | JAZMIN A-02 | 2022-10-12 | 1592.35 | 1474.71 | 1710 | AMPSCOT C-320-256-144a | 144 | 3/3 | 2 | 3.854 | 120 | 113 | 20 |  | 32.27 | 140.1 | 2079 | 81.3 | EMULSIÓN | 43.9 | 4002 | 6930 | OK | OK | 0 | 2 | 400 | 1519.69 | 45 | 36 | 1.8 | 9 | 81 | 1458.44 | 17.4 | 0.7 | NO | NO | NO | SI | SI | BAJA SUMERGENCIA, INTERFERENCIA POR GAS, SEVERO GOLPE DE FLUIDO, MEDIANO LLENADO DE BOMBA, LEVE CIERRE TARDIO EN LA TV, NO SE PRESIONA MASTER SIN VOLANTA, GOLPE MINIMO DE BOMBA, BAJAR SPM. | [5 empty] | 1 | 1 | 4609 | JAZMIN-A-2:1
JAZMIN | JAZMIN A-02 | 2022-10-12 | 1592.35 | 1474.71 | 1710 | AMPSCOT C-320-256-144a | 144 | 3/3 | 2 | 3.854 | 120 | 113 | 20 |  | 32.27 | 140.1 | 2079 | 81.3 | EMULSIÓN | 43.9 | 4002 | 6930 | OK | OK | 0 | 2 | 400 | 1519.69 | 45 | 36 | 1.8 | 9 | 81 | 1458.44 | 17.4 | 0.7 | NO | NO | NO | SI | SI | BAJA SUMERGENCIA, INTERFERENCIA POR GAS, SEVERO GOLPE DE FLUIDO, MEDIANO LLENADO DE BOMBA, LEVE CIERRE TARDIO EN LA TV, NO SE PRESIONA MASTER SIN VOLANTA, GOLPE MINIMO DE BOMBA, BAJAR SPM. | [5 empty] | 1 | 1 | 4610 | JAZMIN-A-2:1
JAZMIN | JAZMIN A-08 | 2022-10-12 | 2006.36 | 1752.72 | 2260 | AMPSCOT C-320-256-144a | 100 | 1/3 | 2 | 1.998 | 113 | 107 | 20 |  | 39.58 | 112.8 | 2707 | 41.6 | OIL | 30.8 | 5020 | 6624 | OK | OK | 0 | 2 | 400 | 1810.57 | 107 | 98 | 1.4 | 3 | 92 | 1484.07 | 43 | 0.2 | NO | NO | NO | SI | SI | BUENA SUMERGENCIA, INTERFERENCIA POR GAS, MEDIANO LLENADO DE BOMBA, GOLPE DE FLUIDO, CIERRE TARDIO EN LA TV, GOLPE DE BOMBA. NO SE PRESIONA MASTER SIN VOLANTA. | [5 empty] | 1 | 1 | 4611 | JAZMIN-A-8:1
JAZMIN | JAZMIN A-08 | 2022-10-12 | 2006.36 | 1752.72 | 2260 | AMPSCOT C-320-256-144a | 100 | 1/3 | 2 | 1.998 | 113 | 107 | 20 |  | 39.58 | 112.8 | 2707 | 41.6 | OIL | 30.8 | 5020 | 6624 | OK | OK | 0 | 2 | 400 | 1810.57 | 107 | 98 | 1.4 | 3 | 92 | 1484.07 | 43 | 0.2 | NO | NO | NO | SI | SI | BUENA SUMERGENCIA, INTERFERENCIA POR GAS, MEDIANO LLENADO DE BOMBA, GOLPE DE FLUIDO, CIERRE TARDIO EN LA TV, GOLPE DE BOMBA. NO SE PRESIONA MASTER SIN VOLANTA. | [5 empty] | 1 | 1 | 4612 | JAZMIN-A-8:1
JAZMIN | JAZMIN AG-01 | 2022-10-12 | 2309 | 1372 | 2309 | LUFKIN C-320D-213-120 | 101 | 2/3 | 2 | 3.659 | 108 | 98 | 50 |  | 9.56 | 99.9 | 2106 | 16.3 | EMULSIÓN | 30 | 3123 | 5498 | OK | OK | 0 | 2 | 400 | 1561.12 | 0 | 0 | 2.5 | 9 | 81 | 1496.05 | 3 | 0.6 | NO | NO | NO | SI | SI | SIN SUMERGENCIA, BAJO LLENADO DE BOMBA, SEVERO GOLPE DE FLUIDO, INTERFERENCIA POR GAS, NO SE PRESIONA MASTER SIN VOLANTA. BAJAR SPM. | [5 empty] | 1 | 1 | 4613 | JAZMIN-AG-1:1
JAZMIN | JAZMIN AG-01 | 2022-10-12 | 2309 | 1372 | 2309 | LUFKIN C-320D-213-120 | 101 | 2/3 | 2 | 3.659 | 108 | 98 | 50 |  | 9.56 | 99.9 | 2106 | 16.3 | EMULSIÓN | 30 | 3123 | 5498 | OK | OK | 0 | 2 | 400 | 1561.12 | 0 | 0 | 2.5 | 9 | 81 | 1496.05 | 3 | 0.6 | NO | NO | NO | SI | SI | SIN SUMERGENCIA, BAJO LLENADO DE BOMBA, SEVERO GOLPE DE FLUIDO, INTERFERENCIA POR GAS, NO SE PRESIONA MASTER SIN VOLANTA. BAJAR SPM. | [5 empty] | 1 | 1 | 4614 | JAZMIN-AG-1:1
JAZMIN | JAZMIN AG-02 | 2022-10-12 | 1643 | 1376 | 1910 | LUFKIN C-320D-213-120 | 120 | 4/4 | 2 | 1.31 | 111 | 99 | 50 |  | 64.93 | 118 | 2034 | 46.8 | EMULSIÓN | 36.3 | 3900 | 5393 | OK | OK | 0.1 | 2 | 400 | 1392.58 | 70 | 48 | 3 | 19 | 70 | 1464.33 | 23.6 | 1.5 | NO | NO | NO | SI | SI | BAJA SUMERGENCIA, INTERFERENCIA POR GAS, BUEN LLENADO DE BOMBA, GOLPE DE FLUIDO, LEVE CIERRE TARDIO EN LA TV, STUFFING AJUSTADO, O RESTRICCIÓN AL FINALIZAR LA CARRERA ASCENDENTE, NO SE PRESIONA MASTER SIN VOLANTA, | [5 empty] | 1 | 1 | 4615 | JAZMIN-AG-2:1
JAZMIN | JAZMIN AG-02 | 2022-10-12 | 1643 | 1376 | 1910 | LUFKIN C-320D-213-120 | 120 | 4/4 | 2 | 1.31 | 111 | 99 | 50 |  | 64.93 | 118 | 2034 | 46.8 | EMULSIÓN | 36.3 | 3900 | 5393 | OK | OK | 0.1 | 2 | 400 | 1392.58 | 70 | 48 | 3 | 19 | 70 | 1464.33 | 23.6 | 1.5 | NO | NO | NO | SI | SI | BAJA SUMERGENCIA, INTERFERENCIA POR GAS, BUEN LLENADO DE BOMBA, GOLPE DE FLUIDO, LEVE CIERRE TARDIO EN LA TV, STUFFING AJUSTADO, O RESTRICCIÓN AL FINALIZAR LA CARRERA ASCENDENTE, NO SE PRESIONA MASTER SIN VOLANTA, | [5 empty] | 1 | 1 | 4616 | JAZMIN-AG-2:1
JAZMIN | JAZMIN AG-04 | 2022-10-12 | 1568.5 | 1335 | 1802 | LUFKIN C-320D-213-120 | 102 | 2/3 | 2 | 2.278 | 100 | 96 | 50 |  | 8.04 | 100.5 | 2042 | 8.6 | EMULSIÓN | 27.6 | 2918 | 5450 | OK | OK | 0 | 2 | 400 | 1491.12 | 0 | 0 | 7.2 | 70 | 31 | 1423.51 | 7.8 | 5.4 | NO | NO | NO | SI | SI | SIN SUMERGENCIA, INTERFERENCIA POR GAS, BAJO LLENADO DE BOMBA, SEVERO GOLPE DE FLUIDO, CIERRE TARDIO DE LA VÁLVULA TV, NO SE PRESIONA MASTER SIN VOLANTA. BAJAR SPM. | [5 empty] | 1 | 1 | 4617 | JAZMIN-AG-4:1
JAZMIN | JAZMIN AG-04 | 2022-10-12 | 1568.5 | 1335 | 1802 | LUFKIN C-320D-213-120 | 102 | 2/3 | 2 | 2.278 | 100 | 96 | 50 |  | 8.04 | 100.5 | 2042 | 8.6 | EMULSIÓN | 27.6 | 2918 | 5450 | OK | OK | 0 | 2 | 400 | 1491.12 | 0 | 0 | 7.2 | 70 | 31 | 1423.51 | 7.8 | 5.4 | NO | NO | NO | SI | SI | SIN SUMERGENCIA, INTERFERENCIA POR GAS, BAJO LLENADO DE BOMBA, SEVERO GOLPE DE FLUIDO, CIERRE TARDIO DE LA VÁLVULA TV, NO SE PRESIONA MASTER SIN VOLANTA. BAJAR SPM. | [5 empty] | 1 | 1 | 4618 | JAZMIN-AG-4:1
JAZMIN | JAZMIN AH-01 | 2022-10-12 | 1690 | 1250 | 2130 | LUFKIN M-456D-256-144 | 111 | 1/3 | 2 | 2.917 | 111 | 94 | 40 |  | 95.4 | 110.6 | 2056 | 143.6 | EMULSIÓN | 29.2 | 4612 | 6686 | SL | OK | 2.4 | 2 | 400 | 1315.14 | 112 | 96 | 2.6 | 6 | 86 | 1485.19 | 43.1 | 0.6 | NO | NO | NO | SI | SI | BUENA SUMERGENCIA, INTERFERENCIA POR GAS, ESCURRIMIENTO EN LA VÁLVULA TV, BUEN LLENADO DE BOMBA, CARTA LLENA, CIERRE TARDIO EN LA VÁLVULA TV, SUBIR SPM. | [5 empty] | 1 | 1 | 4619 | JAZMIN-AH-1:1
JAZMIN | JAZMIN AH-01 | 2022-10-12 | 1690 | 1250 | 2130 | LUFKIN M-456D-256-144 | 111 | 1/3 | 2 | 2.917 | 111 | 94 | 40 |  | 95.4 | 110.6 | 2056 | 143.6 | EMULSIÓN | 29.2 | 4612 | 6686 | SL | OK | 2.4 | 2 | 400 | 1315.14 | 112 | 96 | 2.6 | 6 | 86 | 1485.19 | 43.1 | 0.6 | NO | NO | NO | SI | SI | BUENA SUMERGENCIA, INTERFERENCIA POR GAS, ESCURRIMIENTO EN LA VÁLVULA TV, BUEN LLENADO DE BOMBA, CARTA LLENA, CIERRE TARDIO EN LA VÁLVULA TV, SUBIR SPM. | [5 empty] | 1 | 1 | 4620 | JAZMIN-AH-1:1
JAZMIN | JAZMIN AH-02 | 2022-10-12 | 1808.06 | 1324.12 | 2292 | LUFKIN M-456D-256-144 | 111 | 1/3 | 2 | 1.287 | 108 | 93 | 40 |  | 97 | 111.6 | 1901 | 65 | EMULSIÓN | 20.5 | 3103 | 5086 | SL | OK | 2.1 | 2 | 400 | 1106.47 | 221 | 166 | 3 | 14 | 75 | 1454.93 | 73 | 1.3 | NO | NO | NO | SI | SI | BUENA SUMERGENCIA, BUEN LLENADO DE BOMBA, CARTA LLENA, ESCURRIMIENTO EN LA VÁLVULA TV, INTERFERENCIA POR GAS, NO SE PRESIONA MASTER SIN VOLANTA. SUBIR SPM. | [5 empty] | 1 | 1 | 4621 | JAZMIN-AH-2:1
JAZMIN | JAZMIN AH-02 | 2022-10-12 | 1808.06 | 1324.12 | 2292 | LUFKIN M-456D-256-144 | 111 | 1/3 | 2 | 1.287 | 108 | 93 | 40 |  | 97 | 111.6 | 1901 | 65 | EMULSIÓN | 20.5 | 3103 | 5086 | SL | OK | 2.1 | 2 | 400 | 1106.47 | 221 | 166 | 3 | 14 | 75 | 1454.93 | 73 | 1.3 | NO | NO | NO | SI | SI | BUENA SUMERGENCIA, BUEN LLENADO DE BOMBA, CARTA LLENA, ESCURRIMIENTO EN LA VÁLVULA TV, INTERFERENCIA POR GAS, NO SE PRESIONA MASTER SIN VOLANTA. SUBIR SPM. | [5 empty] | 1 | 1 | 4622 | JAZMIN-AH-2:1
JAZMIN | JAZMIN AH-03 | 2022-10-12 | 1695 | 1256 | 2134 | LUFKIN M-456D-256-144 | 111 | 1/3 | 2 | 5.696 | 127 | 103 | 40 | 500-1 | 72.5 | 109.3 | 2729 | 210.6 | EMULSIÓN | 30.9 | 3925 | 6213 | SL | OK | 4.8 | 2 | 400 | 1247.87 | 678 | 628 | 2.3 | 5 | 89 | 1464.64 | 263.7 | 0.4 | NO | NO | NO | SI | SI | ALTA SUMERGENCIA, BUEN LLENADO DE BOMBA, GOLPE DE FLUIDO, ESCURRIMIENTO EN LA VÁLVULA TV, GOLPE DE BOMBA. SUBIR SPM. | [5 empty] | 1 | 1 | 4623 | JAZMIN-AH-3:1
JAZMIN | JAZMIN AH-03 | 2022-10-12 | 1695 | 1256 | 2134 | LUFKIN M-456D-256-144 | 111 | 1/3 | 2 | 5.696 | 127 | 103 | 40 | 500-1 | 72.5 | 109.3 | 2729 | 210.6 | EMULSIÓN | 30.9 | 3925 | 6213 | SL | OK | 4.8 | 2 | 400 | 1247.87 | 678 | 628 | 2.3 | 5 | 89 | 1464.64 | 263.7 | 0.4 | NO | NO | NO | SI | SI | ALTA SUMERGENCIA, BUEN LLENADO DE BOMBA, GOLPE DE FLUIDO, ESCURRIMIENTO EN LA VÁLVULA TV, GOLPE DE BOMBA. SUBIR SPM. | [5 empty] | 1 | 1 | 4624 | JAZMIN-AH-3:1
JAZMIN | JAZMIN AH-04 | 2022-10-12 | 1792.5 | 1309 | 2276 | LUFKIN M-456D-256-144 | 144 | 3/3 | 2 | 5.07 | 181 | 137 | 40 |  | 83.76 | 141.9 | 2839 | 281.1 | EMULSIÓN | 33.3 | 4362 | 6865 | SL | OK | 3.8 | 2 | 400 | 1134.87 | 847 | 459 | 4.3 | 50 | 34 | 1482.52 | 192.6 | 4.3 | NO | NO | NO | SI | SI | ALTA SUMERGENCIA, ESCURRIMIENTO EN LA VÁLVULA TV, BUEN LLENADO DE BOMBA, NO SE PRESIONA MASTER SIN VOLANTA. SUBIR SPM. | [5 empty] | 1 | 1 | 4625 | JAZMIN-AH-4:1
JAZMIN | JAZMIN AH-04 | 2022-10-12 | 1792.5 | 1309 | 2276 | LUFKIN M-456D-256-144 | 144 | 3/3 | 2 | 5.07 | 181 | 137 | 40 |  | 83.76 | 141.9 | 2839 | 281.1 | EMULSIÓN | 33.3 | 4362 | 6865 | SL | OK | 3.8 | 2 | 400 | 1134.87 | 847 | 459 | 4.3 | 50 | 34 | 1482.52 | 192.6 | 4.3 | NO | NO | NO | SI | SI | ALTA SUMERGENCIA, ESCURRIMIENTO EN LA VÁLVULA TV, BUEN LLENADO DE BOMBA, NO SE PRESIONA MASTER SIN VOLANTA. SUBIR SPM. | [5 empty] | 1 | 1 | 4626 | JAZMIN-AH-4:1
JAZMIN | JAZMIN B-01 | 2022-10-12 | 1631.5 | 1506 | 1757 | AMPSCOT C-320-256-144 | 144 | 3/3 | 2 | 2.528 | 114 | 108 | 20 |  | 56.86 | 140.6 | 2138 | 94.2 | OIL | 46.2 | 3185 | 6540 | OK | OK | 0.2 | 2 | 400 | 1499.15 | 83 | 78 | 1.8 | 3 | 94 | 1348.76 | 35.1 | 0.3 | NO | NO | NO | NO | SI | MEDIANA SUMERGENCIA, INTERFERENCIA POR GAS, BUEN LLENADO DE BOMBA, MEJORÓ, GOLPE DE FLUIDO, CIERRE TRADIO EN LA TV, FUERTE GOLPE DE BOMBA, | [5 empty] | 1 | 1 | 4627 | JAZMIN-B-1:1
JAZMIN | JAZMIN B-01 | 2022-10-12 | 1631.5 | 1506 | 1757 | AMPSCOT C-320-256-144 | 144 | 3/3 | 2 | 2.528 | 114 | 108 | 20 |  | 56.86 | 140.6 | 2138 | 94.2 | OIL | 46.2 | 3185 | 6540 | OK | OK | 0.2 | 2 | 400 | 1499.15 | 83 | 78 | 1.8 | 3 | 94 | 1348.76 | 35.1 | 0.3 | NO | NO | NO | NO | SI | MEDIANA SUMERGENCIA, INTERFERENCIA POR GAS, BUEN LLENADO DE BOMBA, MEJORÓ, GOLPE DE FLUIDO, CIERRE TRADIO EN LA TV, FUERTE GOLPE DE BOMBA, | [5 empty] | 1 | 1 | 4628 | JAZMIN-B-1:1
JAZMIN | JAZMIN B-02 | 2022-10-12 | 1574.5 | 1448 | 1701 | AMPSCOT C-320-256-144a | 144 | 3/3 | 2 | 4.865 | 109 | 109 | 20 |  | 21.7 | 142.4 | 1999 | 70.1 | EMULSIÓN | 27.1 | 3748 | 5647 | OK | OK | 0 | 2 | 400 | 1455 | 28 | 24 | 1.8 | 5 | 89 | 1425.77 | 12.5 | 0.4 | NO | NO | NO | SI | SI | BAJA SUMERGENCIA, INTERFERENCIA POR GAS, BAJO LLENADO DE BOMBA, SEVERO GOLPE DE FLUIDO, NO SE PRESIONA MASTER SIN VOLANTA, BAJAR SPM. | [5 empty] | 1 | 1 | 4629 | JAZMIN-B-2:1
JAZMIN | JAZMIN B-02 | 2022-10-12 | 1574.5 | 1448 | 1701 | AMPSCOT C-320-256-144a | 144 | 3/3 | 2 | 4.865 | 109 | 109 | 20 |  | 21.7 | 142.4 | 1999 | 70.1 | EMULSIÓN | 27.1 | 3748 | 5647 | OK | OK | 0 | 2 | 400 | 1455 | 28 | 24 | 1.8 | 5 | 89 | 1425.77 | 12.5 | 0.4 | NO | NO | NO | SI | SI | BAJA SUMERGENCIA, INTERFERENCIA POR GAS, BAJO LLENADO DE BOMBA, SEVERO GOLPE DE FLUIDO, NO SE PRESIONA MASTER SIN VOLANTA, BAJAR SPM. | [5 empty] | 1 | 1 | 4630 | JAZMIN-B-2:1
JAZMIN | JAZMIN B-03 | 2022-10-12 | 1540 | 1413 | 1667 | AMPSCOT C-320-256-144a | 144 | 3/3 | 2 | 2.643 | 116 | 104 | 20 | 500-1 | 52.29 | 142.5 | 2188 | 91.9 | EMULSIÓN | 25.3 | 3552 | 5593 | OK | OK | 0 | 2 | 400 | 1456.89 | 35 | 32 | 1.9 | 4 | 90 | 1449.64 | 15.7 | 0.4 | NO | NO | NO | SI | SI | BAJA SUMERGENCIA, INTERFERENCIA POR GAS, BUEN LLENADO DE BOMBA, GOLPE DE FLUIDO. | [5 empty] | 1 | 1 | 4631 | JAZMIN-B-3:1
JAZMIN | JAZMIN B-03 | 2022-10-12 | 1540 | 1413 | 1667 | AMPSCOT C-320-256-144a | 144 | 3/3 | 2 | 2.643 | 116 | 104 | 20 | 500-1 | 52.29 | 142.5 | 2188 | 91.9 | EMULSIÓN | 25.3 | 3552 | 5593 | OK | OK | 0 | 2 | 400 | 1456.89 | 35 | 32 | 1.9 | 4 | 90 | 1449.64 | 15.7 | 0.4 | NO | NO | NO | SI | SI | BAJA SUMERGENCIA, INTERFERENCIA POR GAS, BUEN LLENADO DE BOMBA, GOLPE DE FLUIDO. | [5 empty] | 1 | 1 | 4632 | JAZMIN-B-3:1
JAZMIN | JAZMIN B-05 | 2022-10-12 | 1592 | 1476 | 1708 | AMPSCOT C-320-256-144a | 144 | 3/3 | 2 | 5.31 | 107 | 105 | 20 |  | 19.23 | 142.5 | 2002 | 67.8 | EMULSIÓN | 26.5 | 3184 | 5022 | OK | OK | 0 | 2 | 400 | 1460.26 | 17 | 16 | 1.8 | 1 | 98 | 1328.72 | 9.2 | 0.1 | NO | NO | NO | SI | SI | BAJO LLENADO DE BOMBA, SEVERO GOLPE DE FLUIDO, CIERRE TARDIO EN LA TV, BAJA SUMERGENCIA, INTERFERENCIA POR GAS, NO SE PRESIONA MASTER SIN VOLANTA. BAJAR SPM. | [5 empty] | 1 | 1 | 4633 | JAZMIN-B-5:1
JAZMIN | JAZMIN B-05 | 2022-10-12 | 1592 | 1476 | 1708 | AMPSCOT C-320-256-144a | 144 | 3/3 | 2 | 5.31 | 107 | 105 | 20 |  | 19.23 | 142.5 | 2002 | 67.8 | EMULSIÓN | 26.5 | 3184 | 5022 | OK | OK | 0 | 2 | 400 | 1460.26 | 17 | 16 | 1.8 | 1 | 98 | 1328.72 | 9.2 | 0.1 | NO | NO | NO | SI | SI | BAJO LLENADO DE BOMBA, SEVERO GOLPE DE FLUIDO, CIERRE TARDIO EN LA TV, BAJA SUMERGENCIA, INTERFERENCIA POR GAS, NO SE PRESIONA MASTER SIN VOLANTA. BAJAR SPM. | [5 empty] | 1 | 1 | 4634 | JAZMIN-B-5:1
JAZMIN | JAZMIN C-01 | 2022-10-12 | 1565.5 | 1322 | 1809 | AMPSCOT C-320-256-144a | 144 | 3/3 | 2 | 3.814 | 120 | 100 | 30 |  | 63.17 | 142.4 | 2032 | 160 | EMULSIÓN | 25.4 | 3219 | 5409 | OK | OK | 0 | 2 | 400 | 1407.13 | 40 | 40 | 2.2 | 0 | 100 | 1522.04 | 19.3 | 0 | NO | NO | NO | SI | SI | BAJA SUMERGENCIA, BUEN LLENADO DE BOMBA, GOLPE DE BOMBA, NO SE PRESIONA MASTER SIN VOLANTA, | [5 empty] | 1 | 1 | 4635 | JAZMIN-C-1:1
JAZMIN | JAZMIN C-01 | 2022-10-12 | 1565.5 | 1322 | 1809 | AMPSCOT C-320-256-144a | 144 | 3/3 | 2 | 3.814 | 120 | 100 | 30 |  | 63.17 | 142.4 | 2032 | 160 | EMULSIÓN | 25.4 | 3219 | 5409 | OK | OK | 0 | 2 | 400 | 1407.13 | 40 | 40 | 2.2 | 0 | 100 | 1522.04 | 19.3 | 0 | NO | NO | NO | SI | SI | BAJA SUMERGENCIA, BUEN LLENADO DE BOMBA, GOLPE DE BOMBA, NO SE PRESIONA MASTER SIN VOLANTA, | [5 empty] | 1 | 1 | 4636 | JAZMIN-C-1:1
JAZMIN | JAZMIN C-02 | 2022-10-12 | 1430 | 1217 | 1643 | AMPSCOT C-320-256-144a | 144 | 3/3 | 2 | 4.569 | 129 | 105 | 30 |  | 65.38 | 142.8 | 1966 | 198.9 | EMULSIÓN | 23.9 | 3253 | 5063 | SL | OK | 2.3 | 2 | 400 | 1361.82 | 97 | 79 | 1.9 | 8 | 82 | 1491.21 | 35.2 | 0.8 | NO | NO | NO | SI | SI | BUEN LLENADO DE BOMBA, BAJA SUMERGENCIA, GOLPE DE FLUIDO, INTERFERENCIA POR GAS, ESCURRIMIENTO EN LA VÁLVULA TV, NO SE PRESIONA MASTER SIN VOLANTA. PRUEBA DE BUILDUP SALE MALA, SE DEJA DATOS DE LA PRUEBA ANTERIOR. | [5 empty] | 1 | 1 | 4637 | JAZMIN-C-2:1
JAZMIN | JAZMIN C-02 | 2022-10-12 | 1430 | 1217 | 1643 | AMPSCOT C-320-256-144a | 144 | 3/3 | 2 | 4.569 | 129 | 105 | 30 |  | 65.38 | 142.8 | 1966 | 198.9 | EMULSIÓN | 23.9 | 3253 | 5063 | SL | OK | 2.3 | 2 | 400 | 1361.82 | 97 | 79 | 1.9 | 8 | 82 | 1491.21 | 35.2 | 0.8 | NO | NO | NO | SI | SI | BUEN LLENADO DE BOMBA, BAJA SUMERGENCIA, GOLPE DE FLUIDO, INTERFERENCIA POR GAS, ESCURRIMIENTO EN LA VÁLVULA TV, NO SE PRESIONA MASTER SIN VOLANTA. PRUEBA DE BUILDUP SALE MALA, SE DEJA DATOS DE LA PRUEBA ANTERIOR. | [5 empty] | 1 | 1 | 4638 | JAZMIN-C-2:1
JAZMIN | JAZMIN C-04 | 2022-10-12 | 1809 | 1318 | 1809 | AMPSCOT C-320-256-144 | 144 | 3/3 | 2 | 4.027 | 119 | 102 | 30 |  | 34.62 | 142 | 2273 | 92.3 | EMULSIÓN | 24.6 | 3244 | 5286 | OK | OK | 0 | 2 | 400 | 1618.57 | 12 | 10 | 2.3 | 8 | 82 | 1450.98 | 7 | 0.7 | NO | NO | NO | SI | SI | BAJA SUMERGENCIA, MEDIANO LLENADO DE BOMBA, SEVERO GOLPE DE FLUIDO, INTERFERENCIA POR GAS, NO SE PRESIONA MASTER SIN VOLANTA, | [5 empty] | 1 | 1 | 4639 | JAZMIN-C-4:1
JAZMIN | JAZMIN C-04 | 2022-10-12 | 1809 | 1318 | 1809 | AMPSCOT C-320-256-144 | 144 | 3/3 | 2 | 4.027 | 119 | 102 | 30 |  | 34.62 | 142 | 2273 | 92.3 | EMULSIÓN | 24.6 | 3244 | 5286 | OK | OK | 0 | 2 | 400 | 1618.57 | 12 | 10 | 2.3 | 8 | 82 | 1450.98 | 7 | 0.7 | NO | NO | NO | SI | SI | BAJA SUMERGENCIA, MEDIANO LLENADO DE BOMBA, SEVERO GOLPE DE FLUIDO, INTERFERENCIA POR GAS, NO SE PRESIONA MASTER SIN VOLANTA, | [5 empty] | 1 | 1 | 4640 | JAZMIN-C-4:1
JAZMIN | JAZMIN CB-01 | 2022-10-12 | 1690 | 1438 | 1690 | KERUI C-320-256-144 | 144 | 4/4 | 2.25 | 2.497 | 126 | 112 | 30 |  | 42.62 | 141.5 | 2945 | 88.9 | EMULSIÓN | 26.5 | 3572 | 5822 | OK | OK | 0 | 2 | 400 | 1362.83 | 202 | 176 | 1.7 | 5 | 87 | 1459.13 | 82.2 | 0.5 | NO | NO | NO | NO | SI | INTERFERENCIA POR GAS, BUENA SUMERGENCIA, MEDIANO LLENADO DE BOMBA, GOLPE DE FLUIDO, NO SE PRESIONA MASTER SIN VOLANTA, | [5 empty] | 1 | 1 | 4641 | JAZMIN-CB-1:1
JAZMIN | JAZMIN CB-01 | 2022-10-12 | 1690 | 1438 | 1690 | KERUI C-320-256-144 | 144 | 4/4 | 2.25 | 2.497 | 126 | 112 | 30 |  | 42.62 | 141.5 | 2945 | 88.9 | EMULSIÓN | 26.5 | 3572 | 5822 | OK | OK | 0 | 2 | 400 | 1362.83 | 202 | 176 | 1.7 | 5 | 87 | 1459.13 | 82.2 | 0.5 | NO | NO | NO | NO | SI | INTERFERENCIA POR GAS, BUENA SUMERGENCIA, MEDIANO LLENADO DE BOMBA, GOLPE DE FLUIDO, NO SE PRESIONA MASTER SIN VOLANTA, | [5 empty] | 1 | 1 | 4642 | JAZMIN-CB-1:1
JAZMIN | JAZMIN CB-03 | 2022-10-12 | 1668 | 1493 | 1843 | KERUI C-320D-256-144 | 144 | 4/4 | 2 | 2.535 | 114 | 107 | 30 | 500-2 | 15.78 | 142.1 | 2416 | 26.5 | EMUL-OIL | 25.5 | 3364 | 5354 | OK | OK | 0 | 2 | 400 | 1460.76 | 219 | 219 | 1.4 | 0 | 100 | 1369.68 | 76.3 | 0 | NO | NO | NO | SI | SI | BUENA SUMERGENCIA, BAJO LLENADO DE BOMBA, SEVERO GOLPE DE FLUIDO, CIERE TARDIO EN LA TV, LEVE INTERFERENCIA POR GAS. BAJAR SPM. | [5 empty] | 1 | 1 | 4643 | JAZMIN-CB-3:1
JAZMIN | JAZMIN CB-03 | 2022-10-12 | 1668 | 1493 | 1843 | KERUI C-320D-256-144 | 144 | 4/4 | 2 | 2.535 | 114 | 107 | 30 | 500-2 | 15.78 | 142.1 | 2416 | 26.5 | EMUL-OIL | 25.5 | 3364 | 5354 | OK | OK | 0 | 2 | 400 | 1460.76 | 219 | 219 | 1.4 | 0 | 100 | 1369.68 | 76.3 | 0 | NO | NO | NO | SI | SI | BUENA SUMERGENCIA, BAJO LLENADO DE BOMBA, SEVERO GOLPE DE FLUIDO, CIERE TARDIO EN LA TV, LEVE INTERFERENCIA POR GAS. BAJAR SPM. | [5 empty] | 1 | 1 | 4644 | JAZMIN-CB-3:1
JAZMIN | JAZMIN S-01 | 2022-10-12 | 1478.5 | 1097 | 1860 | AMPSCOT C-320-256-144 | 144 | 4/4 | 2.25 | 4.523 | 111 | 90 | 60 | 500-1 | 77.74 | 142.3 | 2703 | 295.3 | EMULSIÓN | 27.9 | 3669 | 5467 | SL | OK | 0.1 | 2 | 400 | 1259.33 | 127 | 116 | 2.5 | 4 | 91 | 1372.57 | 51.8 | 0.5 | NO | NO | NO | SI | SI | BUENA SUMERGENCIA, INTERFERENCIA POR GAS, BUEN LLENADO DE BOMBA, LEVE GOLPE DE FLUIDO, RESTRICCIÓN AL INICIAR LA CARRERA ASCENDENTE, ESCURRIMIENTO EN LA VÁLVULA TV, SUBIR SPM. FRENO DESTENSIONADO. | [5 empty] | 1 | 1 | 4645 | JAZMIN-S-1:1
JAZMIN | JAZMIN S-01 | 2022-10-12 | 1478.5 | 1097 | 1860 | AMPSCOT C-320-256-144 | 144 | 4/4 | 2.25 | 4.523 | 111 | 90 | 60 | 500-1 | 77.74 | 142.3 | 2703 | 295.3 | EMULSIÓN | 27.9 | 3669 | 5467 | SL | OK | 0.1 | 2 | 400 | 1259.33 | 127 | 116 | 2.5 | 4 | 91 | 1372.57 | 51.8 | 0.5 | NO | NO | NO | SI | SI | BUENA SUMERGENCIA, INTERFERENCIA POR GAS, BUEN LLENADO DE BOMBA, LEVE GOLPE DE FLUIDO, RESTRICCIÓN AL INICIAR LA CARRERA ASCENDENTE, ESCURRIMIENTO EN LA VÁLVULA TV, SUBIR SPM. FRENO DESTENSIONADO. | [5 empty] | 1 | 1 | 4646 | JAZMIN-S-1:1
JAZMIN | JAZMIN S-06 | 2022-10-12 | 1595 | 1250 | 1940 | AMPSCOT C-320-256-144 | 144 | 4/4 | 2 | 2.347 | 123 | 96 | 60 |  | 53.63 | 142.2 | 2028 | 83.4 | EMULSIÓN | 24.2 | 2529 | 4069 | OK | OK | 0 | 2 | 400 | 1253.45 | 237 | 214 | 2.6 | 4 | 90 | 1169.81 | 93 | 0.4 | NO | NO | NO | SI | SI | BUENA SUMERGENCIA, BUEN LLENADO DE BOMBA, GOLPE DE FLUIDO, LEVE CIERRE TARDIO EN LA TV, NO SE PRESIONA MASTER SIN VOLANTA. | [5 empty] | 1 | 1 | 4647 | JAZMIN-S-6:1
JAZMIN | JAZMIN S-06 | 2022-10-12 | 1595 | 1250 | 1940 | AMPSCOT C-320-256-144 | 144 | 4/4 | 2 | 2.347 | 123 | 96 | 60 |  | 53.63 | 142.2 | 2028 | 83.4 | EMULSIÓN | 24.2 | 2529 | 4069 | OK | OK | 0 | 2 | 400 | 1253.45 | 237 | 214 | 2.6 | 4 | 90 | 1169.81 | 93 | 0.4 | NO | NO | NO | SI | SI | BUENA SUMERGENCIA, BUEN LLENADO DE BOMBA, GOLPE DE FLUIDO, LEVE CIERRE TARDIO EN LA TV, NO SE PRESIONA MASTER SIN VOLANTA. | [5 empty] | 1 | 1 | 4648 | JAZMIN-S-6:1
JAZMIN | JAZMIN AM-01 | 2022-10-13 | 1476.66 | 1276.32 | 1677 | AMPSCOT C-320-256-144 | 144 | 3/3 | 2 | 1.477 | 97 | 91 | 60 |  | 92.5 | 144.8 | 2234 | 92.2 | EMULSIÓN | 28 | 3179 | 6508 | SL | OK | 3.8 | 2 | 400 | 1490.36 | 34 | 34 | 2.3 | 3 | 100 | 1458.27 | 16.9 | 0.2 | NO | NO | NO | SI | SI | BAJA SUMERGENCIA, INTERFERENCIA POR GAS, BUEN LLENADO DE BOMBA, CARTA LLENA, NO SE PRESIONA MASTER SIN VOLANTA, | [5 empty] | 1 | 1 | 4649 | JAZMIN-AM-1:1
JAZMIN | JAZMIN AM-01 | 2022-10-13 | 1476.66 | 1276.32 | 1677 | AMPSCOT C-320-256-144 | 144 | 3/3 | 2 | 1.477 | 97 | 91 | 60 |  | 92.5 | 144.8 | 2234 | 92.2 | EMULSIÓN | 28 | 3179 | 6508 | SL | OK | 3.8 | 2 | 400 | 1490.36 | 34 | 34 | 2.3 | 3 | 100 | 1458.27 | 16.9 | 0.2 | NO | NO | NO | SI | SI | BAJA SUMERGENCIA, INTERFERENCIA POR GAS, BUEN LLENADO DE BOMBA, CARTA LLENA, NO SE PRESIONA MASTER SIN VOLANTA, | [5 empty] | 1 | 1 | 4650 | JAZMIN-AM-1:1
JAZMIN | JAZMIN AM-02 | 2022-10-13 | 1936.35 | 1675.7 | 2197 | AMPSCOT C-320-256-144 | 129 | 3/4 | 2 | 4.412 | 102 | 94 | 60 |  | 7.12 | 126.4 | 3045 | 18.5 | OIL | 36.6 | 4500 | 7277 | OK | OK | 0 | 2 | 400 | 1819.03 | 257 | 242 | 2.3 | 6 | 87 | 1484.32 | 104.1 | 0.4 | NO | NO | NO | SI | SI | BAJA SUMERGENCIA, INTERFERENCIA POR GAS, BAJO LLENADO DE BOMBA, SEVERO GOLPE DE FLUIDO, CIERRE TARDIO EN LA TV, FLUIDO VISCOSO, NO SE PRESIONA MASTER SIN VOLANTA, BAJAR SPM. | [5 empty] | 1 | 1 | 4651 | JAZMIN-AM-2:1
JAZMIN | JAZMIN AM-02 | 2022-10-13 | 1936.35 | 1675.7 | 2197 | AMPSCOT C-320-256-144 | 129 | 3/4 | 2 | 4.412 | 102 | 94 | 60 |  | 7.12 | 126.4 | 3045 | 18.5 | OIL | 36.6 | 4500 | 7277 | OK | OK | 0 | 2 | 400 | 1819.03 | 257 | 242 | 2.3 | 6 | 87 | 1484.32 | 104.1 | 0.4 | NO | NO | NO | SI | SI | BAJA SUMERGENCIA, INTERFERENCIA POR GAS, BAJO LLENADO DE BOMBA, SEVERO GOLPE DE FLUIDO, CIERRE TARDIO EN LA TV, FLUIDO VISCOSO, NO SE PRESIONA MASTER SIN VOLANTA, BAJAR SPM. | [5 empty] | 1 | 1 | 4652 | JAZMIN-AM-2:1
JAZMIN | JAZMIN AM-03 | 2022-10-13 | 1514.16 | 1420.33 | 1608 | AMPSCOT C-320-256-144a | 144 | 3/3 | 2 | 1.993 | 102 | 91 | 60 | 500-1 | 46.79 | 142.1 | 2141 | 61.8 | EMULSIÓN | 22.1 | 3486 | 5400 | OK | OK | 0 | 2 | 400 | 1400.99 | 23 | 20 | 2.3 | 6 | 86 | 1476.28 | 11 | 0.5 | NO | NO | NO | NO | SI | BAJA SUMERGENCIA, MEDIANO LLENADO DE BOMBA, MEJORÓ, GOLPE DE FLUIDO, INTERFERENCIA POR GAS. | [5 empty] | 1 | 1 | 4653 | JAZMIN-AM-3:1
JAZMIN | JAZMIN AM-03 | 2022-10-13 | 1514.16 | 1420.33 | 1608 | AMPSCOT C-320-256-144a | 144 | 3/3 | 2 | 1.993 | 102 | 91 | 60 | 500-1 | 46.79 | 142.1 | 2141 | 61.8 | EMULSIÓN | 22.1 | 3486 | 5400 | OK | OK | 0 | 2 | 400 | 1400.99 | 23 | 20 | 2.3 | 6 | 86 | 1476.28 | 11 | 0.5 | NO | NO | NO | NO | SI | BAJA SUMERGENCIA, MEDIANO LLENADO DE BOMBA, MEJORÓ, GOLPE DE FLUIDO, INTERFERENCIA POR GAS. | [5 empty] | 1 | 1 | 4654 | JAZMIN-AM-3:1
JAZMIN | JAZMIN AM-04 | 2022-10-13 | 1705 | 1490 | 1920 | AMPSCOT C-320-256-144 | 144 | 4/4 | 2 | 2.711 | 102 | 95 | 60 |  | 18.5 | 140 | 2660 | 32.7 | EMULSIÓN |  | 3411 | 6084 | OK | OK | 0 | [11 empty] | NO | NO | NO | SI | SI | BAJO LLENADO DE BOMBA, SEVERO GOLPE DE FLUIDO, INTERFERENCIA POR GAS, NO SE PRESIONA MASTER SIN VOLANTA, FUERTE GOLPE DE FLUIDO, NO SE TOMA NIVEL VALVULA DEL ANULAR MUY DURA PARA ABRIR FAVOR REALIZAR MANTENIMIENTO. BAJAR SPM. | [5 empty] | 0 | 1 | 4655 | JAZMIN-AM-4:1
JAZMIN | JAZMIN AM-04 | 2022-10-13 | 1705 | 1490 | 1920 | AMPSCOT C-320-256-144 | 144 | 4/4 | 2 | 2.711 | 102 | 95 | 60 |  | 18.5 | 140 | 2660 | 32.7 | EMULSIÓN |  | 3411 | 6084 | OK | OK | 0 | [11 empty] | NO | NO | NO | SI | SI | BAJO LLENADO DE BOMBA, SEVERO GOLPE DE FLUIDO, INTERFERENCIA POR GAS, NO SE PRESIONA MASTER SIN VOLANTA, FUERTE GOLPE DE FLUIDO, NO SE TOMA NIVEL VALVULA DEL ANULAR MUY DURA PARA ABRIR FAVOR REALIZAR MANTENIMIENTO. BAJAR SPM. | [5 empty] | 0 | 1 | 4656 | JAZMIN-AM-4:1
JAZMIN | JAZMIN AR-04 | 2022-10-13 | 1911 | 1539 | 2283 | AMPSCOT T C-320-256-144 | 144 | 3/3 | 2 | 7.5 | 101 | 85 | 40 |  | 88.03 | 142.8 | 3197 | 439.7 | EMULSIÓN | 34.3 | 4356 | 6057 | OK | OK | 0 | 2 | 400 | 1118.5 | 1032 | 1032 | 2.8 | 1 | 100 | 1472.68 | 434.9 | 0.1 | NO | NO | NO | SI | SI | POZO CON ALTA SUMERGENCIA Y LLENADO DE BOMBA, NO ESTÁ CARGANDO LO SUFICIENTE HASTA SU Fo MAX, INTERFERENCIA POR GAS, LEVE CIERRE TARDIO, SUBIR SPM. | [5 empty] | 1 | 1 | 4657 | JAZMIN-AR-4:1
JAZMIN | JAZMIN AR-04 | 2022-10-13 | 1911 | 1539 | 2283 | AMPSCOT T C-320-256-144 | 144 | 3/3 | 2 | 7.5 | 101 | 85 | 40 |  | 88.03 | 142.8 | 3197 | 439.7 | EMULSIÓN | 34.3 | 4356 | 6057 | OK | OK | 0 | 2 | 400 | 1118.5 | 1032 | 1032 | 2.8 | 1 | 100 | 1472.68 | 434.9 | 0.1 | NO | NO | NO | SI | SI | POZO CON ALTA SUMERGENCIA Y LLENADO DE BOMBA, NO ESTÁ CARGANDO LO SUFICIENTE HASTA SU Fo MAX, INTERFERENCIA POR GAS, LEVE CIERRE TARDIO, SUBIR SPM. | [5 empty] | 1 | 1 | 4658 | JAZMIN-AR-4:1
JAZMIN | JAZMIN AR-05 | 2022-10-13 | 1641.87 | 1580.75 | 1703 | AMPSCOT C-320-256-144a | 144 | 3/3 | 2 | 7.5 | 102 | 83 | 40 |  | 7.25 | 141.9 | 2289 | 36 | EMULSIÓN | 29.4 | 4896 | 5242 | OK | OK | 0 | 2 | 400 | 1592.52 | 0 | 0 | 2.8 | 0 | 100 | 1465.73 | 3.3 | 0 | NO | NO | NO | SI | SI | LE SUBIERON MUCHOS SPM, SIN SUMERGENCIA, BAJO LLENADO DE BOMBA, SEVERO GOLPE DE FLUIDO, INTERFERENCIA POR GAS, BAJAR SPM. | [5 empty] | 1 | 1 | 4659 | JAZMIN-AR-5:1
JAZMIN | JAZMIN AR-05 | 2022-10-13 | 1641.87 | 1580.75 | 1703 | AMPSCOT C-320-256-144a | 144 | 3/3 | 2 | 7.5 | 102 | 83 | 40 |  | 7.25 | 141.9 | 2289 | 36 | EMULSIÓN | 29.4 | 4896 | 5242 | OK | OK | 0 | 2 | 400 | 1592.52 | 0 | 0 | 2.8 | 0 | 100 | 1465.73 | 3.3 | 0 | NO | NO | NO | SI | SI | LE SUBIERON MUCHOS SPM, SIN SUMERGENCIA, BAJO LLENADO DE BOMBA, SEVERO GOLPE DE FLUIDO, INTERFERENCIA POR GAS, BAJAR SPM. | [5 empty] | 1 | 1 | 4660 | JAZMIN-AR-5:1
JAZMIN | JAZMIN AU-08 | 2022-10-13 | 1708.5 | 1592 | 1825 | AMPSCOT C-320-256-144a | 144 | 3/3 | 2.25 | 2.025 | 95 | 89 | 50 |  | 62.79 | 141.3 | 3184 | 106 | AGUA | 29.6 | 3453 | 6659 | OK | OK | 0 | 2 | 400 | 1628.26 | 103 | 95 | 3 | 5 | 89 | 1445.41 | 43.4 | 0.4 | NO | NO | NO | SI | SI | BUEN LLENADO DE BOMBA, GOLPE DE FLUIDO, MEDIANA SUMERGENCIA. NO SE PRESIONA MASTER SIN VOLANTA, | [5 empty] | 1 | 1 | 4661 | JAZMIN-AU-8:1
JAZMIN | JAZMIN AU-08 | 2022-10-13 | 1708.5 | 1592 | 1825 | AMPSCOT C-320-256-144a | 144 | 3/3 | 2.25 | 2.025 | 95 | 89 | 50 |  | 62.79 | 141.3 | 3184 | 106 | AGUA | 29.6 | 3453 | 6659 | OK | OK | 0 | 2 | 400 | 1628.26 | 103 | 95 | 3 | 5 | 89 | 1445.41 | 43.4 | 0.4 | NO | NO | NO | SI | SI | BUEN LLENADO DE BOMBA, GOLPE DE FLUIDO, MEDIANA SUMERGENCIA. NO SE PRESIONA MASTER SIN VOLANTA, | [5 empty] | 1 | 1 | 4662 | JAZMIN-AU-8:1
JAZMIN | JAZMIN BD-01 | 2022-10-13 | 1815 | 1419 | 1815 | AMPSCOT C-320-256-144 | 129 | 3/4 | 2 | 6.767 | 95 | 94 | 40 |  | 44.68 | 128.2 | 2390 | 180.8 | NB | 21.6 | 3649 | 3904 | OK | SL | 0 | 2 | 400 | 1374.27 | 286 | 252 | 2.1 | 5 | 88 | 1448.89 | 108.7 | 0.7 | NO | NO | NO | SI | SI | POZO NO BOMBEA, BUENA SUMERGENCIA, VÁLVULAS IGUALADAS, VÁLVULA SV LEVANTADA, BOMBA NO CARGA HASTA SU FoMAX, FUERTE GOLPE DE BOMBA, REESPACIAR. | [5 empty] | 1 | 1 | 4663 | JAZMIN-BD-1:1
JAZMIN | JAZMIN BD-01 | 2022-10-13 | 1815 | 1419 | 1815 | AMPSCOT C-320-256-144 | 129 | 3/4 | 2 | 6.767 | 95 | 94 | 40 |  | 44.68 | 128.2 | 2390 | 180.8 | NB | 21.6 | 3649 | 3904 | OK | SL | 0 | 2 | 400 | 1374.27 | 286 | 252 | 2.1 | 5 | 88 | 1448.89 | 108.7 | 0.7 | NO | NO | NO | SI | SI | POZO NO BOMBEA, BUENA SUMERGENCIA, VÁLVULAS IGUALADAS, VÁLVULA SV LEVANTADA, BOMBA NO CARGA HASTA SU FoMAX, FUERTE GOLPE DE BOMBA, REESPACIAR. | [5 empty] | 1 | 1 | 4664 | JAZMIN-BD-1:1
JAZMIN | JAZMIN BF-01 | 2022-10-13 | 1567.25 | 1401.51 | 1733 | AMPSCOT C-320-256-144a | 144 | 3/3 | 2 | 3.651 | 100 | 96 | 20 | 500-1 | 45.71 | 142.5 | 2109 | 110.9 | EMULSIÓN | 26.2 | 3436 | 5251 | OK | OK | 0 | 2 | 400 | 1594.55 | 0 | 0 | 8.2 | 153 | 100 | 1495.82 | 8.8 | 11.3 | NO | NO | NO | SI | SI | NIVEL CON RUIDO, SIN SUMERGENCIA, MEDIANO LLENADO DE BOMBA, GOLPE DE FLUIDO, LEVE INTERFERENCIA POR GAS, | [5 empty] | 1 | 1 | 4665 | JAZMIN-BF-1:1
JAZMIN | JAZMIN BF-01 | 2022-10-13 | 1567.25 | 1401.51 | 1733 | AMPSCOT C-320-256-144a | 144 | 3/3 | 2 | 3.651 | 100 | 96 | 20 | 500-1 | 45.71 | 142.5 | 2109 | 110.9 | EMULSIÓN | 26.2 | 3436 | 5251 | OK | OK | 0 | 2 | 400 | 1594.55 | 0 | 0 | 8.2 | 153 | 100 | 1495.82 | 8.8 | 11.3 | NO | NO | NO | SI | SI | NIVEL CON RUIDO, SIN SUMERGENCIA, MEDIANO LLENADO DE BOMBA, GOLPE DE FLUIDO, LEVE INTERFERENCIA POR GAS, | [5 empty] | 1 | 1 | 4666 | JAZMIN-BF-1:1
JAZMIN | JAZMIN BF-02 | 2022-10-13 | 1897.5 | 1662 | 2133 | AMPSCOT C-320-256-144a | 115 | 1/3 | 2.25 | 3.435 | 105 | 95 | 20 | 500-1 | 45.62 | 108.9 | 3747 | 100.7 | EMULSIÓN | 34.9 | 4534 | 7991 | SL | OK | 5.5 | 2 | 400 | 2029.18 | 13 | 13 | 2.1 | 3 | 100 | 1486.03 | 8.6 | 0.2 | NO | NO | NO | SI | SI | BAJA SUMERGENCIA, MEDIANO LLENADO DE BOMBA, GOLPE DE FLUIDO, ESCURRIMIENTO EN LA VÁLVULA TV, INTERFERENCIA POR GAS, | [5 empty] | 1 | 1 | 4667 | JAZMIN-BF-2:1
JAZMIN | JAZMIN BF-02 | 2022-10-13 | 1897.5 | 1662 | 2133 | AMPSCOT C-320-256-144a | 115 | 1/3 | 2.25 | 3.435 | 105 | 95 | 20 | 500-1 | 45.62 | 108.9 | 3747 | 100.7 | EMULSIÓN | 34.9 | 4534 | 7991 | SL | OK | 5.5 | 2 | 400 | 2029.18 | 13 | 13 | 2.1 | 3 | 100 | 1486.03 | 8.6 | 0.2 | NO | NO | NO | SI | SI | BAJA SUMERGENCIA, MEDIANO LLENADO DE BOMBA, GOLPE DE FLUIDO, ESCURRIMIENTO EN LA VÁLVULA TV, INTERFERENCIA POR GAS, | [5 empty] | 1 | 1 | 4668 | JAZMIN-BF-2:1
JAZMIN | JAZMIN BF-03 | 2022-10-13 | 1533.5 | 1352 | 1715 | AMPSCOT C-320-256-144a | 144 | 3/3 | 2 | 5 | 144 | 116 | 20 | 500-1 |  |  |  |  | EMULSIÓN | [6 empty] | 2 | 400 | 1376.86 | 181 | 80 | 3.9 | 51 | 34 | 1468.65 | 37.4 | 4.4 | NO | NO | NO | SI | SI | ALTA PRESENCIA DE GAS, NIVEL CON RUIDO, MEDIANA SUMERGENCIA, SOLO SE TOMA EL NIVEL, NO HAY CONDICIONES SEGURAS PARA INSTALAR LA CELDA, LA GRAPA DEL CARRIER BAR PEGA MUY FUERTE EN EL CABEZOTE DE LA UNIDAD Y PUEDE EXPULSAR LA CELDA. | [5 empty] | 1 | 0 | 4669 | JAZMIN-BF-3:1
JAZMIN | JAZMIN BF-03 | 2022-10-13 | 1533.5 | 1352 | 1715 | AMPSCOT C-320-256-144a | 144 | 3/3 | 2 | 5 | 144 | 116 | 20 | 500-1 |  |  |  |  | EMULSIÓN | [6 empty] | 2 | 400 | 1376.86 | 181 | 80 | 3.9 | 51 | 34 | 1468.65 | 37.4 | 4.4 | NO | NO | NO | SI | SI | ALTA PRESENCIA DE GAS, NIVEL CON RUIDO, MEDIANA SUMERGENCIA, SOLO SE TOMA EL NIVEL, NO HAY CONDICIONES SEGURAS PARA INSTALAR LA CELDA, LA GRAPA DEL CARRIER BAR PEGA MUY FUERTE EN EL CABEZOTE DE LA UNIDAD Y PUEDE EXPULSAR LA CELDA. | [5 empty] | 1 | 0 | 4670 | JAZMIN-BF-3:1
JAZMIN | JAZMIN BH-04 | 2022-10-13 | 1694.5 | 1594 | 1795 | AMPSCOT C-320-256-144a | 144 | 3/3 | 2.25 | 1.452 | 102 | 88 | 100 |  | 44.81 | 140.8 | 3071 | 54.1 | EMULSIÓN | 34.8 | 3299 | 5876 | OK | OK | 0 | 2 | 400 | 1545.72 | 101 | 97 | 2.3 | 2 | 96 | 1443.92 | 43.3 | 0.2 | NO | NO | NO | SI | SI | BUENA SUMERGENCIA, MEDIANO LLENADO DE BOMBA, GOLPE DE FLUIDO, LEVE CIERRE TARDIO EN LA TV, INTERFERENCIA POR GAS, NO SE PRESIONA MASTER SIN VOLANTA, | [5 empty] | 1 | 1 | 4671 | JAZMIN-BH-4:1
JAZMIN | JAZMIN BH-04 | 2022-10-13 | 1694.5 | 1594 | 1795 | AMPSCOT C-320-256-144a | 144 | 3/3 | 2.25 | 1.452 | 102 | 88 | 100 |  | 44.81 | 140.8 | 3071 | 54.1 | EMULSIÓN | 34.8 | 3299 | 5876 | OK | OK | 0 | 2 | 400 | 1545.72 | 101 | 97 | 2.3 | 2 | 96 | 1443.92 | 43.3 | 0.2 | NO | NO | NO | SI | SI | BUENA SUMERGENCIA, MEDIANO LLENADO DE BOMBA, GOLPE DE FLUIDO, LEVE CIERRE TARDIO EN LA TV, INTERFERENCIA POR GAS, NO SE PRESIONA MASTER SIN VOLANTA, | [5 empty] | 1 | 1 | 4672 | JAZMIN-BH-4:1
JAZMIN | JAZMIN BJ-03 | 2022-10-13 | 1561.5 | 1426 | 1697 | AMPSCOT C-320-256-144 | 144 | 3/3 | 2 | 7.004 | 100 | 90 | 80 |  | 11.53 | 143.1 | 2295 | 53.9 | EMULSIÓN | 30.3 | 5384 | 5534 | NO | NO | 0 | 2 | 400 | 1458.35 | 44 | 35 | 2.6 | 10 | 80 | 1478.31 | 17.6 | 0.8 | NO | NO | NO | SI | SI | BAJA SUMERGENCIA, VÁLVULAS IGUALADAS, VÁLVULA SV LEVANTADA, INTERFERENCIA POR GAS, BAJO LLENADO DE BOMBA, SEVERO GOLPE DE FLUIDO, LEVE CIERRE TARDIO EN LA TV, NO SE PRESIONA MASTER SI VOLANTA, GOLPE DE BOMBA. BAJAR SPM. SE ENCONTRO POZO PARADO Y SE DEJA NUEVAMENTE PARADO. | [5 empty] | 1 | 1 | 4673 | JAZMIN-BJ-3:1
JAZMIN | JAZMIN BJ-03 | 2022-10-13 | 1561.5 | 1426 | 1697 | AMPSCOT C-320-256-144 | 144 | 3/3 | 2 | 7.004 | 100 | 90 | 80 |  | 11.53 | 143.1 | 2295 | 53.9 | EMULSIÓN | 30.3 | 5384 | 5534 | NO | NO | 0 | 2 | 400 | 1458.35 | 44 | 35 | 2.6 | 10 | 80 | 1478.31 | 17.6 | 0.8 | NO | NO | NO | SI | SI | BAJA SUMERGENCIA, VÁLVULAS IGUALADAS, VÁLVULA SV LEVANTADA, INTERFERENCIA POR GAS, BAJO LLENADO DE BOMBA, SEVERO GOLPE DE FLUIDO, LEVE CIERRE TARDIO EN LA TV, NO SE PRESIONA MASTER SI VOLANTA, GOLPE DE BOMBA. BAJAR SPM. SE ENCONTRO POZO PARADO Y SE DEJA NUEVAMENTE PARADO. | [5 empty] | 1 | 1 | 4674 | JAZMIN-BJ-3:1
JAZMIN | JAZMIN BJ-05 | 2022-10-13 | 1792 | 1579 | 2005 | KERUI C-320-256-144 | 129 | 3/4 | 2 | 2.305 | 111 | 94 | 80 | 500-2 | 49.08 | 126.2 | 2653 | 66.6 | EMULSIÓN | 34.1 | 4594 | 7112 | OK | OK | 0 | 2 | 400 | 1910.9 | 0 | 0 | 2.5 | 6 | 100 | 1481.32 | 3.1 | 0.4 | NO | NO | NO | SI | SI | SIN SUMERGENCIA, INTERFERENCIA POR GAS, GOLPE DE FLUIDO, BUEN LLENADO DE BOMBA, GOLPE DE FLUIDO,. | [5 empty] | 1 | 1 | 4675 | JAZMIN-BJ-5:1
JAZMIN | JAZMIN BJ-05 | 2022-10-13 | 1792 | 1579 | 2005 | KERUI C-320-256-144 | 129 | 3/4 | 2 | 2.305 | 111 | 94 | 80 | 500-2 | 49.08 | 126.2 | 2653 | 66.6 | EMULSIÓN | 34.1 | 4594 | 7112 | OK | OK | 0 | 2 | 400 | 1910.9 | 0 | 0 | 2.5 | 6 | 100 | 1481.32 | 3.1 | 0.4 | NO | NO | NO | SI | SI | SIN SUMERGENCIA, INTERFERENCIA POR GAS, GOLPE DE FLUIDO, BUEN LLENADO DE BOMBA, GOLPE DE FLUIDO,. | [5 empty] | 1 | 1 | 4676 | JAZMIN-BJ-5:1
JAZMIN | JAZMIN CJ-01 | 2022-10-13 | 1626 | 1543 | 1709 | KERUI C-320-256-144 | 144 | 3/3 | 2 | 2.365 | 100 | 89 | 40 | 500-2 | 48.89 | 142.4 | 2147 | 76.8 | EMUL-OIL | 25.7 | 3759 | 5371 | OK | OK | 0 | 2 | 400 | 1479.66 | 40 | 37 | 2.9 | 3 | 94 | 1451.35 | 19 | 0.2 | NO | NO | NO | SI | SI | BAJA SUMERGENCIA, INTERFERENCIA POR GAS, MEDIANO LLENADO DE BOMBA, GOLPE DE FLUIDO. | [5 empty] | 1 | 1 | 4677 | JAZMIN-CJ-1:1
JAZMIN | JAZMIN CJ-01 | 2022-10-13 | 1626 | 1543 | 1709 | KERUI C-320-256-144 | 144 | 3/3 | 2 | 2.365 | 100 | 89 | 40 | 500-2 | 48.89 | 142.4 | 2147 | 76.8 | EMUL-OIL | 25.7 | 3759 | 5371 | OK | OK | 0 | 2 | 400 | 1479.66 | 40 | 37 | 2.9 | 3 | 94 | 1451.35 | 19 | 0.2 | NO | NO | NO | SI | SI | BAJA SUMERGENCIA, INTERFERENCIA POR GAS, MEDIANO LLENADO DE BOMBA, GOLPE DE FLUIDO. | [5 empty] | 1 | 1 | 4678 | JAZMIN-CJ-1:1
JAZMIN | JAZMIN CJ-02 | 2022-10-13 | 1609 | 1513 | 1705 | KERUI C-320-256-144 | 129 | 2/3 | 2 | 4.663 | 101 | 79 | 40 | 500-1 | 41.75 | 127.8 | 2179 | 116.1 | EMULSIÓN | 28.3 | 3477 | 5724 | OK | OK | 0 | 2 | 400 | 1596.8 | 0 | 0 | 34 | 0 | 100 | 1413.09 | 35.4 | 0 | NO | NO | NO | SI | SI | SIN SUMERGENCIA, INTERFERENCIA POR GAS, MEDIANO LLENADO DE BOMBA, GOLPE DE FLUIDO, | [5 empty] | 1 | 1 | 4679 | JAZMIN-CJ-2:1
JAZMIN | JAZMIN CJ-02 | 2022-10-13 | 1609 | 1513 | 1705 | KERUI C-320-256-144 | 129 | 2/3 | 2 | 4.663 | 101 | 79 | 40 | 500-1 | 41.75 | 127.8 | 2179 | 116.1 | EMULSIÓN | 28.3 | 3477 | 5724 | OK | OK | 0 | 2 | 400 | 1596.8 | 0 | 0 | 34 | 0 | 100 | 1413.09 | 35.4 | 0 | NO | NO | NO | SI | SI | SIN SUMERGENCIA, INTERFERENCIA POR GAS, MEDIANO LLENADO DE BOMBA, GOLPE DE FLUIDO, | [5 empty] | 1 | 1 | 4680 | JAZMIN-CJ-2:1
JAZMIN | JAZMIN CJ-03 | 2022-10-13 | 1609.21 | 1526.42 | 1692 | KERUI C-320-256-144 | 144 | 3/3 | 2 | 1.923 | 94 | 81 | 40 | 500-2 | 30.02 | 142.3 | 2215 | 38.3 | AGUA-OIL | 25.5 | 3690 | 5738 | OK | OK | 0 | 2 | 400 | 1556.63 | 0 | 0 | 2.5 | 1 | 100 | 1477.58 | 3 | 0 | NO | NO | NO | SI | SI | SIN SUMERGENCIA, MEDIANO LLENADO DE BOMBA, SEVERO GOLPE DE FLUIDO, INTERFERENCIA POR GAS. | [5 empty] | 1 | 1 | 4681 | JAZMIN-CJ-3:1
JAZMIN | JAZMIN CJ-03 | 2022-10-13 | 1609.21 | 1526.42 | 1692 | KERUI C-320-256-144 | 144 | 3/3 | 2 | 1.923 | 94 | 81 | 40 | 500-2 | 30.02 | 142.3 | 2215 | 38.3 | AGUA-OIL | 25.5 | 3690 | 5738 | OK | OK | 0 | 2 | 400 | 1556.63 | 0 | 0 | 2.5 | 1 | 100 | 1477.58 | 3 | 0 | NO | NO | NO | SI | SI | SIN SUMERGENCIA, MEDIANO LLENADO DE BOMBA, SEVERO GOLPE DE FLUIDO, INTERFERENCIA POR GAS. | [5 empty] | 1 | 1 | 4682 | JAZMIN-CJ-3:1
JAZMIN | JAZMIN CQ-01 | 2022-10-13 | 1499.5 | 1410 | 1589 | KERUI C-320-256-144 | 144 | 3/3 | 2 | 0.921 | 98 | 81 | 20 |  | 96.91 | 142.7 | 2034 | 59.4 | AGUA | 21.4 | 3492 | 5159 | LL | OK | 1.5 | 2 | 400 | 1350.11 | 97 | 95 | 2.9 | 1 | 98 | 1470.71 | 43.3 | 0.1 | NO | NO | NO | SI | SI | MEDIANA SUMERGENCIA, LL EN LA VÁLVULA TV, BUEN LLENADO DE BOMBA, CARTA LLENA INTERFERENCIA POR GAS, NO SE PRESIONA MASTER SIN VOLANTA. SUBIR SPM. | [5 empty] | 1 | 1 | 4683 | JAZMIN-CQ-1:1
JAZMIN | JAZMIN CQ-01 | 2022-10-13 | 1499.5 | 1410 | 1589 | KERUI C-320-256-144 | 144 | 3/3 | 2 | 0.921 | 98 | 81 | 20 |  | 96.91 | 142.7 | 2034 | 59.4 | AGUA | 21.4 | 3492 | 5159 | LL | OK | 1.5 | 2 | 400 | 1350.11 | 97 | 95 | 2.9 | 1 | 98 | 1470.71 | 43.3 | 0.1 | NO | NO | NO | SI | SI | MEDIANA SUMERGENCIA, LL EN LA VÁLVULA TV, BUEN LLENADO DE BOMBA, CARTA LLENA INTERFERENCIA POR GAS, NO SE PRESIONA MASTER SIN VOLANTA. SUBIR SPM. | [5 empty] | 1 | 1 | 4684 | JAZMIN-CQ-1:1
JAZMIN | JAZMIN H-06 | 2022-10-13 | 1665.5 | 1529 | 1802 | KERUI C-320-256-144 | 144 | 4/4 | 2 | OFF | 89 | 111 | 0 | [5 empty] | OFF | [5 empty] | 0 | 2 | 400 | 1415.02 | 235 | 143 | 3.4 | 31 | 59 | 1229.92 | 64.6 | 2.4 | NO | NO | NO | SI | SI | BUENA SUMERGENCIA, NO SE PRESIONA MASTER SIN VOLANTA, SOLO SE PUDO TOAR EL NIVEL, POZO PARADO POR SARTA DE VARILLA PEGADA. | [5 empty] | 1 | 0 | 4685 | JAZMIN-H-6:1
JAZMIN | JAZMIN H-06 | 2022-10-13 | 1665.5 | 1529 | 1802 | KERUI C-320-256-144 | 144 | 4/4 | 2 | OFF | 89 | 111 | 0 | [5 empty] | OFF | [5 empty] | 0 | 2 | 400 | 1415.02 | 235 | 143 | 3.4 | 31 | 59 | 1229.92 | 64.6 | 2.4 | NO | NO | NO | SI | SI | BUENA SUMERGENCIA, NO SE PRESIONA MASTER SIN VOLANTA, SOLO SE PUDO TOAR EL NIVEL, POZO PARADO POR SARTA DE VARILLA PEGADA. | [5 empty] | 1 | 0 | 4686 | JAZMIN-H-6:1
JAZMIN | JAZMIN W-01 | 2022-10-13 | 1631.17 | 1518.33 | 1744 | AMPSCOT C-320-256-144a | 144 | 3/3 | 2.25 | 1.835 | 107 | 90 | 30 |  | 94.99 | 141.7 | 2848 | 145.7 | EMULSIÓN | 32.4 | 3936 | 5513 | OK | OK | 2.6 | 2 | 400 | 1483.14 | 128 | 119 | 2.4 | 3 | 93 | 1484.62 | 52.4 | 0.3 | NO | NO | NO | SI | SI | BUENA SUMERGENCIA, INTERFERENCIA POR GAS, BUEN LLENADO DE BOMBA. CARTA LLENA, STUFFING AJUSTADO. ESCURRIMIENTO EN LA VÁLVULA TV, NO SE PRESIONA MASTER SIN VOLANTA, | [5 empty] | 1 | 1 | 4687 | JAZMIN-W-1:1
JAZMIN | JAZMIN W-01 | 2022-10-13 | 1631.17 | 1518.33 | 1744 | AMPSCOT C-320-256-144a | 144 | 3/3 | 2.25 | 1.835 | 107 | 90 | 30 |  | 94.99 | 141.7 | 2848 | 145.7 | EMULSIÓN | 32.4 | 3936 | 5513 | OK | OK | 2.6 | 2 | 400 | 1483.14 | 128 | 119 | 2.4 | 3 | 93 | 1484.62 | 52.4 | 0.3 | NO | NO | NO | SI | SI | BUENA SUMERGENCIA, INTERFERENCIA POR GAS, BUEN LLENADO DE BOMBA. CARTA LLENA, STUFFING AJUSTADO. ESCURRIMIENTO EN LA VÁLVULA TV, NO SE PRESIONA MASTER SIN VOLANTA, | [5 empty] | 1 | 1 | 4688 | JAZMIN-W-1:1
JAZMIN | JAZMIN W-02 | 2022-10-13 | 1546.9 | 1421.8 | 1672 | AMPSCOT C-320-256-144a | 144 | 3/3 | 2 | 1.322 | 98 | 86 | 30 |  | 90.47 | 142.6 | 2234 | 79.5 | EMULSIÓN | 23.1 | 3404 | 5403 | SL | OK | 1.8 | 2 | 400 | 1366.76 | 205 | 190 | 2.5 | 4 | 91 | 1470.42 | 82.5 | 0.4 | NO | NO | NO | SI | SI | INTERFERENCIA POR GAS, BUENA SUMERGENCIA, BUEN LLENADO DE BOMBA, CARTA LLENA. ESCURRIMIENTO EN LA TV, NO SE PRESIONA MASTER SIN VOLANTA. SUBIR SPM. | [5 empty] | 1 | 1 | 4689 | JAZMIN-W-2:1
JAZMIN | JAZMIN W-02 | 2022-10-13 | 1546.9 | 1421.8 | 1672 | AMPSCOT C-320-256-144a | 144 | 3/3 | 2 | 1.322 | 98 | 86 | 30 |  | 90.47 | 142.6 | 2234 | 79.5 | EMULSIÓN | 23.1 | 3404 | 5403 | SL | OK | 1.8 | 2 | 400 | 1366.76 | 205 | 190 | 2.5 | 4 | 91 | 1470.42 | 82.5 | 0.4 | NO | NO | NO | SI | SI | INTERFERENCIA POR GAS, BUENA SUMERGENCIA, BUEN LLENADO DE BOMBA, CARTA LLENA. ESCURRIMIENTO EN LA TV, NO SE PRESIONA MASTER SIN VOLANTA. SUBIR SPM. | [5 empty] | 1 | 1 | 4690 | JAZMIN-W-2:1
JAZMIN | JAZMIN Y-01 | 2022-10-13 | 1648 | 1533 | 1763 | AMPSCOT C-320-256-144 | 144 | 4/4 | 2 | 4.327 | 100 | 82 | 40 |  | 54.93 | 142.2 | 2244 | 157.6 | EMULSIÓN | 26.1 | 3554 | 5315 | OK | OK | 0 | 2 | 400 | 1559.23 | 19 | 18 | 2.9 | 1 | 98 | 1419.42 | 11.1 | 0.1 | NO | NO | NO | SI | SI | BAJA SUMERGENCIA, LEVE INTERFERENCIA POR GAS, BUEN LLENADO DE BOMBA, GOLPE DE FLUIDO, NO SE PRESIONA MASTER SIN VOLANTA. | [5 empty] | 1 | 1 | 4691 | JAZMIN-Y-1:1
JAZMIN | JAZMIN Y-01 | 2022-10-13 | 1648 | 1533 | 1763 | AMPSCOT C-320-256-144 | 144 | 4/4 | 2 | 4.327 | 100 | 82 | 40 |  | 54.93 | 142.2 | 2244 | 157.6 | EMULSIÓN | 26.1 | 3554 | 5315 | OK | OK | 0 | 2 | 400 | 1559.23 | 19 | 18 | 2.9 | 1 | 98 | 1419.42 | 11.1 | 0.1 | NO | NO | NO | SI | SI | BAJA SUMERGENCIA, LEVE INTERFERENCIA POR GAS, BUEN LLENADO DE BOMBA, GOLPE DE FLUIDO, NO SE PRESIONA MASTER SIN VOLANTA. | [5 empty] | 1 | 1 | 4692 | JAZMIN-Y-1:1
JAZMIN | JAZMIN AD-01 | 2022-10-14 | 1474.5 | 1187 | 1762 | AMPSCOT C-320-256-144 | 144 | 4/4 | 2 | 2.095 | 101 | 86 | 50 |  | 90.08 | 143.2 | 1691 | 126 | EMULSIÓN | 17.3 | 2197 | 3495 | LL | OK | 1.1 | 2 | 400 | 953.49 | 172 | 156 | 2.9 | 4 | 90 | 1332.62 | 68.8 | 0.5 | NO | NO | NO | SI | SI | BUEN LLENADO DE BOMBA, MEJORÓ, LEVE GOLPE DE FLUIDO, BUENA SUMERGENCIA, LL EN LA VÁLVULA TV, INTERFERENCIA DE GAS, NO SE PRESIONA MASTER SIN VOLANTA. SUBIR SPM. | [5 empty] | 1 | 1 | 4693 | JAZMIN-AD-1:1
JAZMIN | JAZMIN AD-01 | 2022-10-14 | 1474.5 | 1187 | 1762 | AMPSCOT C-320-256-144 | 144 | 4/4 | 2 | 2.095 | 101 | 86 | 50 |  | 90.08 | 143.2 | 1691 | 126 | EMULSIÓN | 17.3 | 2197 | 3495 | LL | OK | 1.1 | 2 | 400 | 953.49 | 172 | 156 | 2.9 | 4 | 90 | 1332.62 | 68.8 | 0.5 | NO | NO | NO | SI | SI | BUEN LLENADO DE BOMBA, MEJORÓ, LEVE GOLPE DE FLUIDO, BUENA SUMERGENCIA, LL EN LA VÁLVULA TV, INTERFERENCIA DE GAS, NO SE PRESIONA MASTER SIN VOLANTA. SUBIR SPM. | [5 empty] | 1 | 1 | 4694 | JAZMIN-AD-1:1
JAZMIN | JAZMIN AD-02 | 2022-10-14 | 1356.5 | 1147 | 1566 | AMPSCOT C-320-256-144 | 129 | 3/4 | 2 | 2.609 | 127 | 94 | 50 |  | 96.25 | 128.6 | 1829 | 150.6 | EMULSIÓN | 19.9 | 2660 | 4092 | LL | OK | 1.3 | 2 | 400 | 989.02 | 245 | 225 | 2.9 | 3 | 92 | 1334.71 | 97.2 | 0.5 | NO | NO | NO | SI | SI | BUENA SUMERGENCIA, LL EN LA VÁLVULA TV, BUEN LLENADO DE BOMBA, CARTA LLENA, INTERFERENCIA POR GAS, NO SE PRESIONA MASTER SIN VOLANTA, SUBIR SPM. | [5 empty] | 1 | 1 | 4695 | JAZMIN-AD-2:1
JAZMIN | JAZMIN AD-02 | 2022-10-14 | 1356.5 | 1147 | 1566 | AMPSCOT C-320-256-144 | 129 | 3/4 | 2 | 2.609 | 127 | 94 | 50 |  | 96.25 | 128.6 | 1829 | 150.6 | EMULSIÓN | 19.9 | 2660 | 4092 | LL | OK | 1.3 | 2 | 400 | 989.02 | 245 | 225 | 2.9 | 3 | 92 | 1334.71 | 97.2 | 0.5 | NO | NO | NO | SI | SI | BUENA SUMERGENCIA, LL EN LA VÁLVULA TV, BUEN LLENADO DE BOMBA, CARTA LLENA, INTERFERENCIA POR GAS, NO SE PRESIONA MASTER SIN VOLANTA, SUBIR SPM. | [5 empty] | 1 | 1 | 4696 | JAZMIN-AD-2:1
JAZMIN | JAZMIN AD-03 | 2022-10-14 | 1230 | 1077 | 1383 | AMPSCOT C-320-256-144 | 144 | 4/4 | 2 | 5.341 | 97 | 85 | 50 |  | 56.45 | 129.7 | 1312 | 182.3 | EMULSIÓN | 13.9 | 2617 | 2643 | NO | NO | 0 | 2 | 400 | 847.6 | 161 | 161 | 2.8 | 0 | 100 | 1251.08 | 58.7 | 0 | NO | NO | NO | SI | SI | BUENA SUMERGENCIA, INTERFERENCIA POR GAS, BOMBA NO CARGA HASTA SU FoMAX, VÁLVULAS IGUALADAS, NO SE PRESIONA MASTER SIN VOLANTA, BOMBEO DEFICIENTE, BAJAR SPM Y REESPACIAR. | [5 empty] | 1 | 1 | 4697 | JAZMIN-AD-3:1
JAZMIN | JAZMIN AD-03 | 2022-10-14 | 1230 | 1077 | 1383 | AMPSCOT C-320-256-144 | 144 | 4/4 | 2 | 5.341 | 97 | 85 | 50 |  | 56.45 | 129.7 | 1312 | 182.3 | EMULSIÓN | 13.9 | 2617 | 2643 | NO | NO | 0 | 2 | 400 | 847.6 | 161 | 161 | 2.8 | 0 | 100 | 1251.08 | 58.7 | 0 | NO | NO | NO | SI | SI | BUENA SUMERGENCIA, INTERFERENCIA POR GAS, BOMBA NO CARGA HASTA SU FoMAX, VÁLVULAS IGUALADAS, NO SE PRESIONA MASTER SIN VOLANTA, BOMBEO DEFICIENTE, BAJAR SPM Y REESPACIAR. | [5 empty] | 1 | 1 | 4698 | JAZMIN-AD-3:1
JAZMIN | JAZMIN AD-04 | 2022-10-14 | 1397.5 | 1188 | 1607 | AMPSCOT C-320-256-144 | 129 | 3/4 | 2 | 5.341 | 141 | 112 | 50 |  | 57.09 | 129.5 | 1848 | 184.2 | EMULSIÓN | 14.9 | 3841 | 2793 | OK | NO | 0 | 2 | 400 | 1193.5 | 173 | 144 | 3 | 8 | 81 | 1391.83 | 63.1 | 0.9 | NO | NO | NO | SI | SI | BUENA SUMERGENCIA, BOMBA NO CARGA HASTA SU FoMA, VÁLVULA SV LEVANTADA, NO SE PRESIONA MATER SIN VOLANTA. BOMBEO DEFICIENTE, BAJAR SPM Y REESPACIAR. | [5 empty] | 1 | 1 | 4699 | JAZMIN-AD-4:1
JAZMIN | JAZMIN AD-04 | 2022-10-14 | 1397.5 | 1188 | 1607 | AMPSCOT C-320-256-144 | 129 | 3/4 | 2 | 5.341 | 141 | 112 | 50 |  | 57.09 | 129.5 | 1848 | 184.2 | EMULSIÓN | 14.9 | 3841 | 2793 | OK | NO | 0 | 2 | 400 | 1193.5 | 173 | 144 | 3 | 8 | 81 | 1391.83 | 63.1 | 0.9 | NO | NO | NO | SI | SI | BUENA SUMERGENCIA, BOMBA NO CARGA HASTA SU FoMA, VÁLVULA SV LEVANTADA, NO SE PRESIONA MATER SIN VOLANTA. BOMBEO DEFICIENTE, BAJAR SPM Y REESPACIAR. | [5 empty] | 1 | 1 | 4700 | JAZMIN-AD-4:1
JAZMIN | JAZMIN AD-05 | 2022-10-14 | 1353 | 1161 | 1545 | AMPSCOT C-320-256-144 | 129 | 3/4 | 2 | 4.358 | 115 | 95 | 50 |  | 21.35 | 128.4 | 1868 | 55.7 | OIL-EMUL | 21 | 3418 | 4500 | OK | OK | 0 | 2 | 400 | 1247.18 | 23 | 20 | 2.9 | 4 | 88 | 1518.17 | 11.6 | 0.5 | NO | NO | NO | SI | SI | BAJA SUMERGENCIA, SEVERO GOLPE DE FLUIDO, BAJO LLENADO DE BOMBA, LEVE CIERRE TARDIO, INTERFERENCIA POR GAS, NO SE PRESIONA MASTER SIN VOLANTA, BAJAR SPM. | [5 empty] | 1 | 1 | 4701 | JAZMIN-AD-5:1
JAZMIN | JAZMIN AD-05 | 2022-10-14 | 1353 | 1161 | 1545 | AMPSCOT C-320-256-144 | 129 | 3/4 | 2 | 4.358 | 115 | 95 | 50 |  | 21.35 | 128.4 | 1868 | 55.7 | OIL-EMUL | 21 | 3418 | 4500 | OK | OK | 0 | 2 | 400 | 1247.18 | 23 | 20 | 2.9 | 4 | 88 | 1518.17 | 11.6 | 0.5 | NO | NO | NO | SI | SI | BAJA SUMERGENCIA, SEVERO GOLPE DE FLUIDO, BAJO LLENADO DE BOMBA, LEVE CIERRE TARDIO, INTERFERENCIA POR GAS, NO SE PRESIONA MASTER SIN VOLANTA, BAJAR SPM. | [5 empty] | 1 | 1 | 4702 | JAZMIN-AD-5:1
JAZMIN | JAZMIN AD-07 | 2022-10-14 | 1545.5 | 1172 | 1919 | AMPSCOT C-320-256-144 | 144 | 4/4 | 2.25 | 2.326 | 127 | 103 | 50 |  | 94.44 | 141.9 | 2233 | 183.9 | EMULSIÓN | 23.5 | 3874 | 4167 | SL | OK | 0.5 | 2 | 400 | 1048.01 | 165 | 159 | 2.7 | 2 | 97 | 1400.14 | 69.4 | 0.2 | NO | NO | NO | SI | SI | BUENA SUMERGENCIA, BUEN LLENADO DE BOMBA, ESCURRIMIENTO EN LAS VÁLVULAS TV Y SV, STUFFING AJUSTADO, NO SE PRESIONA MASTER SIN VOLANTA, SUBIR SPM. | [5 empty] | 1 | 1 | 4703 | JAZMIN-AD-7:1
JAZMIN | JAZMIN AD-07 | 2022-10-14 | 1545.5 | 1172 | 1919 | AMPSCOT C-320-256-144 | 144 | 4/4 | 2.25 | 2.326 | 127 | 103 | 50 |  | 94.44 | 141.9 | 2233 | 183.9 | EMULSIÓN | 23.5 | 3874 | 4167 | SL | OK | 0.5 | 2 | 400 | 1048.01 | 165 | 159 | 2.7 | 2 | 97 | 1400.14 | 69.4 | 0.2 | NO | NO | NO | SI | SI | BUENA SUMERGENCIA, BUEN LLENADO DE BOMBA, ESCURRIMIENTO EN LAS VÁLVULAS TV Y SV, STUFFING AJUSTADO, NO SE PRESIONA MASTER SIN VOLANTA, SUBIR SPM. | [5 empty] | 1 | 1 | 4704 | JAZMIN-AD-7:1
JAZMIN | JAZMIN AD-08 | 2022-10-14 | 1474.11 | 1127.22 | 1821 | AMPSCOT C-320-256-144 | 144 | 4/4 | 2.25 | 3.261 | 99 | 89 | 50 |  | 80.94 | 137.5 | 2616 | 214.2 | AGUA-OIL | 32.7 | 2480 | 5653 | SL | OK | 4 | 2 | 400 | 1581.27 | 101 | 101 | 2.8 | 5 | 100 | 1440.79 | 45.5 | 0.4 | NO | NO | NO | SI | SI | BUENA SUMERGENCIA, BUEN LLENADO DE BOMBA, CARTA LLENA, RESTRICCIÓN EN LA CARRERA ASCENDENTE, ESCURRIMIENTO EN LA VÁLVULA TV, LEVE INTERFERENCIA POR GAS, LEVE CIERRE TARDIO, NO SE PRESIONA MASTER SIN VOLANTA. | [5 empty] | 1 | 1 | 4705 | JAZMIN-AD-8:1
JAZMIN | JAZMIN AD-08 | 2022-10-14 | 1474.11 | 1127.22 | 1821 | AMPSCOT C-320-256-144 | 144 | 4/4 | 2.25 | 3.261 | 99 | 89 | 50 |  | 80.94 | 137.5 | 2616 | 214.2 | AGUA-OIL | 32.7 | 2480 | 5653 | SL | OK | 4 | 2 | 400 | 1581.27 | 101 | 101 | 2.8 | 5 | 100 | 1440.79 | 45.5 | 0.4 | NO | NO | NO | SI | SI | BUENA SUMERGENCIA, BUEN LLENADO DE BOMBA, CARTA LLENA, RESTRICCIÓN EN LA CARRERA ASCENDENTE, ESCURRIMIENTO EN LA VÁLVULA TV, LEVE INTERFERENCIA POR GAS, LEVE CIERRE TARDIO, NO SE PRESIONA MASTER SIN VOLANTA. | [5 empty] | 1 | 1 | 4706 | JAZMIN-AD-8:1
JAZMIN | JAZMIN AE-05 | 2022-10-14 | 1437.5 | 1072 | 1805 | LUFKIN C-456D-256-144 | 144 | 4/4 | 2 | 3.2 | 151 | 109 | 50 |  | 89.36 | 142.5 | 2560 | 193.3 | EMULSIÓN | 27.2 | 3941 | 6287 | SL | OK | 2.5 | 2 | 400 | 1166.11 | 515 | 451 | 3 | 12 | 76 | 1481.72 | 189.3 | 1.4 | NO | NO | NO | SI | SI | BUEN LLENADO DE BOMBA, MEJORÓ, LEVE GOLPE DE FLUIDO, ALTA SUMERGENCIA, ESCURRIMIENTO EN LA VÁLVULA TV, INTERFERENCIA POR GAS. NO SE PRESIONA MASTER SIN VOLANTA. SUBIR SPM. | [5 empty] | 1 | 1 | 4707 | JAZMIN-AE-5:1
JAZMIN | JAZMIN AE-05 | 2022-10-14 | 1437.5 | 1072 | 1805 | LUFKIN C-456D-256-144 | 144 | 4/4 | 2 | 3.2 | 151 | 109 | 50 |  | 89.36 | 142.5 | 2560 | 193.3 | EMULSIÓN | 27.2 | 3941 | 6287 | SL | OK | 2.5 | 2 | 400 | 1166.11 | 515 | 451 | 3 | 12 | 76 | 1481.72 | 189.3 | 1.4 | NO | NO | NO | SI | SI | BUEN LLENADO DE BOMBA, MEJORÓ, LEVE GOLPE DE FLUIDO, ALTA SUMERGENCIA, ESCURRIMIENTO EN LA VÁLVULA TV, INTERFERENCIA POR GAS. NO SE PRESIONA MASTER SIN VOLANTA. SUBIR SPM. | [5 empty] | 1 | 1 | 4708 | JAZMIN-AE-5:1
JAZMIN | JAZMIN AQ-06 | 2022-10-14 | 2302 | 1765 | 2302 | LUFKIN C-320D-213-120 | 85.71 | 1/4 | 2 | NB | 83 | 82 | 0 | [5 empty] | NB | [5 empty] | 0 | 2 | 400 | 821.77 | 1059 | 1059 | 2.3 | 1 | 100 | 1520.38 | 447.6 | 0.1 | NO | NO | NO | NO | SI | POZO NO BOMBEA, ALTA SUMERGENCIA, SOLO SE PUDO TOMAR EL NIVEL, POZO PARADO VARIADOR SIN TARJETA. | [5 empty] | 1 | 0 | 4709 | JAZMIN-AQ-6:1
JAZMIN | JAZMIN AQ-06 | 2022-10-14 | 2302 | 1765 | 2302 | LUFKIN C-320D-213-120 | 85.71 | 1/4 | 2 | NB | 83 | 82 | 0 | [5 empty] | NB | [5 empty] | 0 | 2 | 400 | 821.77 | 1059 | 1059 | 2.3 | 1 | 100 | 1520.38 | 447.6 | 0.1 | NO | NO | NO | NO | SI | POZO NO BOMBEA, ALTA SUMERGENCIA, SOLO SE PUDO TOMAR EL NIVEL, POZO PARADO VARIADOR SIN TARJETA. | [5 empty] | 1 | 0 | 4710 | JAZMIN-AQ-6:1
JAZMIN | JAZMIN BH-02 | 2022-10-14 | 2028.5 | 1810 | 2247 | AMPSCOT C-320-256-144 | 129 | 3/3 | 2 | 1.2 | 85 | 83 | 100 | 500-4 | 84.45 | 123.5 | 3322 | 61.2 | AGUA-OIL | 41.5 | 4166 | 8015 | OK | OK | 1.4 | 2 | 400 | 1928.58 | 211 | 211 | 2.2 | 0 | 100 | 1389.47 | 98.6 | 0 | NO | NO | NO | SI | SI | BUEN LLENADO DE BOMBA, MEJORÓ, LEVE GOLPE DE FLUIDO, CIERRE TARDIO EN LA TV, INTERFERENCIA POR GAS, BUENA SUMERGENCIA. SUBIR SPM. | [5 empty] | 1 | 1 | 4711 | JAZMIN-BH-2:1
JAZMIN | JAZMIN BH-02 | 2022-10-14 | 2028.5 | 1810 | 2247 | AMPSCOT C-320-256-144 | 129 | 3/3 | 2 | 1.2 | 85 | 83 | 100 | 500-4 | 84.45 | 123.5 | 3322 | 61.2 | AGUA-OIL | 41.5 | 4166 | 8015 | OK | OK | 1.4 | 2 | 400 | 1928.58 | 211 | 211 | 2.2 | 0 | 100 | 1389.47 | 98.6 | 0 | NO | NO | NO | SI | SI | BUEN LLENADO DE BOMBA, MEJORÓ, LEVE GOLPE DE FLUIDO, CIERRE TARDIO EN LA TV, INTERFERENCIA POR GAS, BUENA SUMERGENCIA. SUBIR SPM. | [5 empty] | 1 | 1 | 4712 | JAZMIN-BH-2:1
JAZMIN | JAZMIN CR-04 | 2022-10-14 | 1590.5 | 1406 | 1775 | KERUI C-320-256-144 | 144 | 4/4 | 2 | 1.8 | 94 | 86 | 40 |  | 27 | 141.9 | 2417 | 33.1 | EMULSIÓN | 27 | 5031 | 6303 | OK | OK | 0 | 2 | 400 | 1685.03 | 0 | 0 | 3.2 | 8 | 100 | 1418.37 | 3.8 | 0.6 | NO | NO | NO | NO | SI | SIN SUMERGENCIA, BAJO LLENADO DE BOMBA, SEVERO GOLPE DE FLUIDO, NO SE PRESIONA MASTER SIN VOLANTA, | [5 empty] | 1 | 1 | 4713 | JAZMIN-CR-4:1
JAZMIN | JAZMIN CR-04 | 2022-10-14 | 1590.5 | 1406 | 1775 | KERUI C-320-256-144 | 144 | 4/4 | 2 | 1.8 | 94 | 86 | 40 |  | 27 | 141.9 | 2417 | 33.1 | EMULSIÓN | 27 | 5031 | 6303 | OK | OK | 0 | 2 | 400 | 1685.03 | 0 | 0 | 3.2 | 8 | 100 | 1418.37 | 3.8 | 0.6 | NO | NO | NO | NO | SI | SIN SUMERGENCIA, BAJO LLENADO DE BOMBA, SEVERO GOLPE DE FLUIDO, NO SE PRESIONA MASTER SIN VOLANTA, | [5 empty] | 1 | 1 | 4714 | JAZMIN-CR-4:1
JAZMIN | JAZMIN M-02 | 2022-10-14 | 1273.5 | 991 | 1556 | AMPSCOT C-320-256-144 | 144 | 4/4 | 2 | 2.727 | 123 | 100 | 60 | 500-1 | 31.5 | 142.7 | 2144 | 57.2 | EMULSIÓN | 21.5 | 3174 | 5171 | OK | OK | 0 | 2 | 400 | 1063.19 | 311 | 280 | 2.9 | 7 | 85 | 1456.43 | 119.7 | 0.7 | NO | NO | NO | SI | SI | MEDIANO LLENADO DE BOMBA, SEVERO GOLPE DE FLUIDO, LEVE CIERRE TARDIO EN LA TV, BUENA SUMERGENCIA. | [5 empty] | 1 | 1 | 4715 | JAZMIN-M-2:1
JAZMIN | JAZMIN M-02 | 2022-10-14 | 1273.5 | 991 | 1556 | AMPSCOT C-320-256-144 | 144 | 4/4 | 2 | 2.727 | 123 | 100 | 60 | 500-1 | 31.5 | 142.7 | 2144 | 57.2 | EMULSIÓN | 21.5 | 3174 | 5171 | OK | OK | 0 | 2 | 400 | 1063.19 | 311 | 280 | 2.9 | 7 | 85 | 1456.43 | 119.7 | 0.7 | NO | NO | NO | SI | SI | MEDIANO LLENADO DE BOMBA, SEVERO GOLPE DE FLUIDO, LEVE CIERRE TARDIO EN LA TV, BUENA SUMERGENCIA. | [5 empty] | 1 | 1 | 4716 | JAZMIN-M-2:1
JAZMIN | JAZMIN M-03 | 2022-10-14 | 1464.5 | 1139 | 1790 | AMPSCOT C-320-256-144 | 144 | 4/4 | 2 | 4.918 | 157 | 115 | 60 |  | 35.34 | 142.5 | 2056 | 115.5 | EMULSIÓN | 24.8 | 3819 | 4369 | OK | OK | 0 | 2 | 400 | 1194.66 | 219 | 185 | 2.9 | 7 | 83 | 1403.01 | 64.7 | 0.8 | NO | NO | NO | SI | SI | NIVEL CON RUIDO, BUENA SUMERGENCIA, INTERFERENCIA POR GAS, MEDIANA LLENADO DE BOMBA, SEVERO GOLPE DE FLUIDO, LEVE CIERRE TRADIO EN LA TV, NO SE PRESIONA MASTER SIN VOLANTA, FRENO DESTENSIONADO. | [5 empty] | 1 | 1 | 4717 | JAZMIN-M-3:1
JAZMIN | JAZMIN M-03 | 2022-10-14 | 1464.5 | 1139 | 1790 | AMPSCOT C-320-256-144 | 144 | 4/4 | 2 | 4.918 | 157 | 115 | 60 |  | 35.34 | 142.5 | 2056 | 115.5 | EMULSIÓN | 24.8 | 3819 | 4369 | OK | OK | 0 | 2 | 400 | 1194.66 | 219 | 185 | 2.9 | 7 | 83 | 1403.01 | 64.7 | 0.8 | NO | NO | NO | SI | SI | NIVEL CON RUIDO, BUENA SUMERGENCIA, INTERFERENCIA POR GAS, MEDIANA LLENADO DE BOMBA, SEVERO GOLPE DE FLUIDO, LEVE CIERRE TRADIO EN LA TV, NO SE PRESIONA MASTER SIN VOLANTA, FRENO DESTENSIONADO. | [5 empty] | 1 | 1 | 4718 | JAZMIN-M-3:1
JAZMIN | JAZMIN M-04 | 2022-10-14 | 1406.5 | 1143 | 1670 | AMPSCOT C-320-256-144 | 144 | 4/4 | 2 | 1.276 | 104 | 95 | 60 |  | 95.96 | 143.3 | 2241 | 81.8 | EMULSIÓN | 25 | 2966 | 5732 | LL | OK | 1.6 | 2 | 400 | 1483.76 | 48 | 48 | 2.3 | 4 | 100 | 1405.08 | 23.1 | 0.3 | NO | NO | NO | SI | SI | BAJA SUMERGENCIA, INTERFERENCIA POR GAS, BUEN LLENADO DE BOMBA, CARTA LLENA, LEVE CIERRE TARDIO EN LA TV, LL EN LA VÁLVULA TV, NO SE PRESIONA MASTER SIN VOLANTA. | [5 empty] | 1 | 1 | 4719 | JAZMIN-M-4:1
JAZMIN | JAZMIN M-04 | 2022-10-14 | 1406.5 | 1143 | 1670 | AMPSCOT C-320-256-144 | 144 | 4/4 | 2 | 1.276 | 104 | 95 | 60 |  | 95.96 | 143.3 | 2241 | 81.8 | EMULSIÓN | 25 | 2966 | 5732 | LL | OK | 1.6 | 2 | 400 | 1483.76 | 48 | 48 | 2.3 | 4 | 100 | 1405.08 | 23.1 | 0.3 | NO | NO | NO | SI | SI | BAJA SUMERGENCIA, INTERFERENCIA POR GAS, BUEN LLENADO DE BOMBA, CARTA LLENA, LEVE CIERRE TARDIO EN LA TV, LL EN LA VÁLVULA TV, NO SE PRESIONA MASTER SIN VOLANTA. | [5 empty] | 1 | 1 | 4720 | JAZMIN-M-4:1
JAZMIN | JAZMIN M-06 | 2022-10-14 | 1474 | 1151 | 1797 | ZIMEC C-456-256-144 | 144 | 4/4 | 2.25 | 4.401 | 110 | 99 | 60 | 500-1 | 67.42 | 141.7 | 2592 | 248.3 | EMULSIÓN | 26.3 | 2763 | 5347 | SL | OK | 3.7 | 2 | 400 | 1230.3 | 185 | 147 | 2.7 | 11 | 77 | 1476.06 | 64.5 | 1.2 | NO | NO | NO | SI | SI | BUENA SUMERGENCIA, BUEN LLENADO DE BOMBA, GOLPE DE FLUIDO, LEVE CIERRE TARDIO EN LA TV, INTERFERENCIA DE GAS, ESCURRIMIENTO EN LA VÁLVULA TV. | [5 empty] | 1 | 1 | 4721 | JAZMIN-M-6:1
JAZMIN | JAZMIN M-06 | 2022-10-14 | 1474 | 1151 | 1797 | ZIMEC C-456-256-144 | 144 | 4/4 | 2.25 | 4.401 | 110 | 99 | 60 | 500-1 | 67.42 | 141.7 | 2592 | 248.3 | EMULSIÓN | 26.3 | 2763 | 5347 | SL | OK | 3.7 | 2 | 400 | 1230.3 | 185 | 147 | 2.7 | 11 | 77 | 1476.06 | 64.5 | 1.2 | NO | NO | NO | SI | SI | BUENA SUMERGENCIA, BUEN LLENADO DE BOMBA, GOLPE DE FLUIDO, LEVE CIERRE TARDIO EN LA TV, INTERFERENCIA DE GAS, ESCURRIMIENTO EN LA VÁLVULA TV. | [5 empty] | 1 | 1 | 4722 | JAZMIN-M-6:1
JAZMIN | JAZMIN M-07 | 2022-10-14 | 1684.8 | 1091.6 | 1678 | AMPSCOT C-320-256-144 | 144 | 4/4 | 2 | 4.327 | 100 | 92 | 60 | 500-1 | 69.55 | 142 | 2238 | 199.3 | EMULSIÓN | 28.3 | 3168 | 5720 | OK | OK | 0 | 2 | 400 | 1653.35 | 0 | 0 | 2.2 | 1 | 98 | 1516.14 | 2.7 | 0.1 | NO | NO | NO | SI | SI | NIVEL CON RUIDO, SIN SUMERGENCIA, BUEN LLENADO DE BOMBA, INTERFERENCIA DE GAS, GOLPE DE FLUIDO, | [5 empty] | 1 | 1 | 4723 | JAZMIN-M-7:1
JAZMIN | JAZMIN M-07 | 2022-10-14 | 1684.8 | 1091.6 | 1678 | AMPSCOT C-320-256-144 | 144 | 4/4 | 2 | 4.327 | 100 | 92 | 60 | 500-1 | 69.55 | 142 | 2238 | 199.3 | EMULSIÓN | 28.3 | 3168 | 5720 | OK | OK | 0 | 2 | 400 | 1653.35 | 0 | 0 | 2.2 | 1 | 98 | 1516.14 | 2.7 | 0.1 | NO | NO | NO | SI | SI | NIVEL CON RUIDO, SIN SUMERGENCIA, BUEN LLENADO DE BOMBA, INTERFERENCIA DE GAS, GOLPE DE FLUIDO, | [5 empty] | 1 | 1 | 4724 | JAZMIN-M-7:1
JAZMIN | JAZMIN M-08 | 2022-10-14 | 1246.5 | 988 | 1505 | AMPSCOT C-320-256-144 | 144 | 4/4 | 2 | 1.659 | 95 | 90 | 60 |  | 70.37 | 142.9 | 1929 | 77.8 | EMUL-OIL | 21.5 | 3210 | 4901 | OK | OK | 0 | 2 | 400 | 1056.5 | 170 | 126 | 3.4 | 15 | 74 | 1420.03 | 56.8 | 1.6 | NO | NO | NO | SI | SI | BUEN LLENADO DE BOMBA, LEVE GOLPE DE FLUIDO, NIVEL CON RUIDO, BUENA SUMERGENCIA, INTERFERENCIA POR GAS, NO SE PRESIONA MASTER SIN VOLANTA. SUBIR SPM. | [5 empty] | 1 | 1 | 4725 | JAZMIN-M-8:1
JAZMIN | JAZMIN M-08 | 2022-10-14 | 1246.5 | 988 | 1505 | AMPSCOT C-320-256-144 | 144 | 4/4 | 2 | 1.659 | 95 | 90 | 60 |  | 70.37 | 142.9 | 1929 | 77.8 | EMUL-OIL | 21.5 | 3210 | 4901 | OK | OK | 0 | 2 | 400 | 1056.5 | 170 | 126 | 3.4 | 15 | 74 | 1420.03 | 56.8 | 1.6 | NO | NO | NO | SI | SI | BUEN LLENADO DE BOMBA, LEVE GOLPE DE FLUIDO, NIVEL CON RUIDO, BUENA SUMERGENCIA, INTERFERENCIA POR GAS, NO SE PRESIONA MASTER SIN VOLANTA. SUBIR SPM. | [5 empty] | 1 | 1 | 4726 | JAZMIN-M-8:1
JAZMIN | JAZMIN M-09 | 2022-10-14 | 1411.73 | 1126.46 | 1697 | AMPSCOT C-320-256-144 | 144 | 4/4 | 2 | 5.143 | 141 | 114 | 60 |  | 52.17 | 142.1 | 2247 | 177.8 | EMULSIÓN | 25.8 | 3337 | 5324 | OK | OK | 0 | 2 | 400 | 1207.84 | 249 | 229 | 3.3 | 6 | 84 | 1494.86 | 98.4 | 0.7 | NO | NO | NO | SI | SI | BUENA SUMERGENCIA, BUEN LLENADO DE BOMBA, GOLPE DE FLUIDO, INTERFERENCIA POR GAS | [5 empty] | 1 | 1 | 4727 | JAZMIN-M-9:1
JAZMIN | JAZMIN M-09 | 2022-10-14 | 1411.73 | 1126.46 | 1697 | AMPSCOT C-320-256-144 | 144 | 4/4 | 2 | 5.143 | 141 | 114 | 60 |  | 52.17 | 142.1 | 2247 | 177.8 | EMULSIÓN | 25.8 | 3337 | 5324 | OK | OK | 0 | 2 | 400 | 1207.84 | 249 | 229 | 3.3 | 6 | 84 | 1494.86 | 98.4 | 0.7 | NO | NO | NO | SI | SI | BUENA SUMERGENCIA, BUEN LLENADO DE BOMBA, GOLPE DE FLUIDO, INTERFERENCIA POR GAS | [5 empty] | 1 | 1 | 4728 | JAZMIN-M-9:1
JAZMIN | JAZMIN M-10 | 2022-10-14 | 1434.5 | 1122 | 1747 | AMPSCOT C-320-256-144 | 144 | 4/4 | 2 | 5.202 | 94 | 77 | 60 |  | 51.75 | 142.6 | 2046 | 179 | EMULSIÓN | 24.6 | 2970 | 4652 | OK | OK | 0 | 2 | 400 | 1350.28 | 44 | 25 | 4 | 32 | 58 | 1466.1 | 13.2 | 2.7 | NO | NO | NO | SI | SI | BAJA SUMERGENCIA, BUEN LLENADO DE BOMBA, GOLPE DE FLUIDO, INTERFERENCIA POR GAS, NO SE PRESIONA MASTER SIN VOLANTA, | [5 empty] | 1 | 1 | 4729 | JAZMIN-M-10:1
JAZMIN | JAZMIN M-10 | 2022-10-14 | 1434.5 | 1122 | 1747 | AMPSCOT C-320-256-144 | 144 | 4/4 | 2 | 5.202 | 94 | 77 | 60 |  | 51.75 | 142.6 | 2046 | 179 | EMULSIÓN | 24.6 | 2970 | 4652 | OK | OK | 0 | 2 | 400 | 1350.28 | 44 | 25 | 4 | 32 | 58 | 1466.1 | 13.2 | 2.7 | NO | NO | NO | SI | SI | BAJA SUMERGENCIA, BUEN LLENADO DE BOMBA, GOLPE DE FLUIDO, INTERFERENCIA POR GAS, NO SE PRESIONA MASTER SIN VOLANTA, | [5 empty] | 1 | 1 | 4730 | JAZMIN-M-10:1
JAZMIN | JAZMIN AS-01 | 2022-10-15 | 1560.5 | 1432 | 1689 | AMPSCOT C-320-256-144 | 144 | 4/4 | 2 | 4.215 | 125 | 106 | 40 |  | 46.7 | 142.4 | 2263 | 130.7 | EMULSIÓN | 28.1 | 3481 | 5907 | OK | OK | 0 | 2 | 400 | 1413.34 | 153 | 139 | 2.1 | 4 | 90 | 1426.18 | 60.6 | 0.4 | NO | NO | NO | SI | SI | BUENA SUMERGENCIA, MEDIANO LLENADO DE BOMBA, GOLPE DE FLUIDO, NO SE PRESIONA LA MASTER NO TIENE VOLANTA, | [5 empty] | 1 | 1 | 4731 | JAZMIN-AS-1:1
JAZMIN | JAZMIN AS-01 | 2022-10-15 | 1560.5 | 1432 | 1689 | AMPSCOT C-320-256-144 | 144 | 4/4 | 2 | 4.215 | 125 | 106 | 40 |  | 46.7 | 142.4 | 2263 | 130.7 | EMULSIÓN | 28.1 | 3481 | 5907 | OK | OK | 0 | 2 | 400 | 1413.34 | 153 | 139 | 2.1 | 4 | 90 | 1426.18 | 60.6 | 0.4 | NO | NO | NO | SI | SI | BUENA SUMERGENCIA, MEDIANO LLENADO DE BOMBA, GOLPE DE FLUIDO, NO SE PRESIONA LA MASTER NO TIENE VOLANTA, | [5 empty] | 1 | 1 | 4732 | JAZMIN-AS-1:1
JAZMIN | JAZMIN AS-02 | 2022-10-15 | 2121.6 | 1856.21 | 2387 | AMPSCOT C-320-256-144 | 129 | 3/4 | 2 | 7.004 | 126 | 102 | 40 |  | 8.89 | 126.1 | 3081 | 36.6 | OIL | 45.1 | 5363 | 7902 | OK | OK | 0 | 2 | 400 | 2089.44 | 41 | 41 | 1.8 | 1 | 98 | 1410.35 | 19.6 | 0.1 | NO | NO | NO | SI | SI | BAJO LLENADO DE BOMBA, SEVERO GOLPE DE FLUIDO, BAJA SUMERGENCIA, INTERFERENCIA POR GAS, NO SE PRESIONA MASTER SIN VOLANTA, BAJAR SPM. | [5 empty] | 1 | 1 | 4733 | JAZMIN-AS-2:1
JAZMIN | JAZMIN AS-02 | 2022-10-15 | 2121.6 | 1856.21 | 2387 | AMPSCOT C-320-256-144 | 129 | 3/4 | 2 | 7.004 | 126 | 102 | 40 |  | 8.89 | 126.1 | 3081 | 36.6 | OIL | 45.1 | 5363 | 7902 | OK | OK | 0 | 2 | 400 | 2089.44 | 41 | 41 | 1.8 | 1 | 98 | 1410.35 | 19.6 | 0.1 | NO | NO | NO | SI | SI | BAJO LLENADO DE BOMBA, SEVERO GOLPE DE FLUIDO, BAJA SUMERGENCIA, INTERFERENCIA POR GAS, NO SE PRESIONA MASTER SIN VOLANTA, BAJAR SPM. | [5 empty] | 1 | 1 | 4734 | JAZMIN-AS-2:1
JAZMIN | JAZMIN AS-03 | 2022-10-15 | 1589 | 1446 | 1732 | AMPSCOT C-320-256-144 | 144 | 3/3 | 2 | 3.529 | 119 | 104 | 40 |  | 26.16 | 142.6 | 2279 | 61.4 | EMULSIÓN | 26 | 3795 | 5786 | OK | OK | 0 | 2 | 400 | 1453.03 | 85 | 78 | 2.2 | 3 | 93 | 1431.56 | 35.4 | 0.3 | NO | NO | NO | SI | SI | MEDIANA SUMERGENCIA, INTERFERENCIA POR GAS, BAJO LLENADO DE BOMBA, SEVERO GOLPE DE FLUIDO, POSIBLE PRESENCA DE SÓLIDOS, CIERRE TARDIO EN LA TV, GOLPE DE BOMBA, NO SE PRESIONA MASTER SIN VOLANTA, BAJAR SPM. | [5 empty] | 1 | 1 | 4735 | JAZMIN-AS-3:1
JAZMIN | JAZMIN AS-03 | 2022-10-15 | 1589 | 1446 | 1732 | AMPSCOT C-320-256-144 | 144 | 3/3 | 2 | 3.529 | 119 | 104 | 40 |  | 26.16 | 142.6 | 2279 | 61.4 | EMULSIÓN | 26 | 3795 | 5786 | OK | OK | 0 | 2 | 400 | 1453.03 | 85 | 78 | 2.2 | 3 | 93 | 1431.56 | 35.4 | 0.3 | NO | NO | NO | SI | SI | MEDIANA SUMERGENCIA, INTERFERENCIA POR GAS, BAJO LLENADO DE BOMBA, SEVERO GOLPE DE FLUIDO, POSIBLE PRESENCA DE SÓLIDOS, CIERRE TARDIO EN LA TV, GOLPE DE BOMBA, NO SE PRESIONA MASTER SIN VOLANTA, BAJAR SPM. | [5 empty] | 1 | 1 | 4736 | JAZMIN-AS-3:1
JAZMIN | JAZMIN AS-04 | 2022-10-15 | 1594.43 | 1483.87 | 1705 | AMPSCOT C-320-256-144a | 129 | 2/3 | 2 | 2.719 | 106 | 95 | 40 |  | 25.7 | 128 | 2135 | 41.7 | EMULSIÓN | 25.4 | 3216 | 5326 | OK | OK | 0 | 2 | 400 | 1462.24 | 32 | 30 | 2.1 | 3 | 94 | 1427.27 | 15.2 | 0.2 | NO | NO | NO | SI | SI | BAJA SUMERGENCIA, INTERFERENCIA POR GAS, BAJO LLENADO DE BOMBA, GOLPE DE FLUIDO, CIERRE TARDIO EN LA TV, NO SE PRESIONA MASTER SIN VOLANTA, | [5 empty] | 1 | 1 | 4737 | JAZMIN-AS-4:1
JAZMIN | JAZMIN AS-04 | 2022-10-15 | 1594.43 | 1483.87 | 1705 | AMPSCOT C-320-256-144a | 129 | 2/3 | 2 | 2.719 | 106 | 95 | 40 |  | 25.7 | 128 | 2135 | 41.7 | EMULSIÓN | 25.4 | 3216 | 5326 | OK | OK | 0 | 2 | 400 | 1462.24 | 32 | 30 | 2.1 | 3 | 94 | 1427.27 | 15.2 | 0.2 | NO | NO | NO | SI | SI | BAJA SUMERGENCIA, INTERFERENCIA POR GAS, BAJO LLENADO DE BOMBA, GOLPE DE FLUIDO, CIERRE TARDIO EN LA TV, NO SE PRESIONA MASTER SIN VOLANTA, | [5 empty] | 1 | 1 | 4738 | JAZMIN-AS-4:1
JAZMIN | JAZMIN AS-05 | 2022-10-15 | 1947.5 | 1483 | 2412 | AMPSCOT C-320-256-144a | 129 | 2/3 | 2 | 2.707 | 114 | 100 | 40 | 500-2 | 24.35 | 127 | 2905 | 39.1 | OIL | 34.8 | 4127 | 6901 | OK | OK | 0 | 2 | 400 | 1944.69 | 152 | 151 | 2.2 | 8 | 83 | 1471.58 | 65.9 | 0.8 | NO | NO | NO | SI | SI | BUENA SUMERGENCIA, INTERFERENCIA POR GAS, BAJO LLENADO DE BOMBA, SEVERO GOLPE DE FLUIDO, CIERRE TARDIO EN LA TV, | [5 empty] | 1 | 1 | 4739 | JAZMIN-AS-5:1
JAZMIN | JAZMIN AS-05 | 2022-10-15 | 1947.5 | 1483 | 2412 | AMPSCOT C-320-256-144a | 129 | 2/3 | 2 | 2.707 | 114 | 100 | 40 | 500-2 | 24.35 | 127 | 2905 | 39.1 | OIL | 34.8 | 4127 | 6901 | OK | OK | 0 | 2 | 400 | 1944.69 | 152 | 151 | 2.2 | 8 | 83 | 1471.58 | 65.9 | 0.8 | NO | NO | NO | SI | SI | BUENA SUMERGENCIA, INTERFERENCIA POR GAS, BAJO LLENADO DE BOMBA, SEVERO GOLPE DE FLUIDO, CIERRE TARDIO EN LA TV, | [5 empty] | 1 | 1 | 4740 | JAZMIN-AS-5:1
JAZMIN | JAZMIN AS-06 | 2022-10-15 | 1596.5 | 1485 | 1708 | AMPSCOT C-320-256-144a | 129 | 2/3 | 2 | 5.014 | 126 | 108 | 40 |  | 97.5 | 129.6 | 2246 | 295.4 | EMULSIÓN | 26.4 | 3704 | 3651 | NO | NO | 0 | 2 | 400 | 1491.5 | 69 | 52 | 2.5 | 13 | 76 | 1455.83 | 24.8 | 1.1 | NO | NO | NO | SI | SI | MEDIANA SUMERGENCIA, VÁLVULAS IGUALADAS, INTERFERENCIA POR GAS, BUEN LLENADO DE BOMBA, CARTA LLENA, NO SE PRESIONA MASTER SIN VOLANTA. SUBIR SPM. | [5 empty] | 1 | 1 | 4741 | JAZMIN-AS-6:1
JAZMIN | JAZMIN AS-06 | 2022-10-15 | 1596.5 | 1485 | 1708 | AMPSCOT C-320-256-144a | 129 | 2/3 | 2 | 5.014 | 126 | 108 | 40 |  | 97.5 | 129.6 | 2246 | 295.4 | EMULSIÓN | 26.4 | 3704 | 3651 | NO | NO | 0 | 2 | 400 | 1491.5 | 69 | 52 | 2.5 | 13 | 76 | 1455.83 | 24.8 | 1.1 | NO | NO | NO | SI | SI | MEDIANA SUMERGENCIA, VÁLVULAS IGUALADAS, INTERFERENCIA POR GAS, BUEN LLENADO DE BOMBA, CARTA LLENA, NO SE PRESIONA MASTER SIN VOLANTA. SUBIR SPM. | [5 empty] | 1 | 1 | 4742 | JAZMIN-AS-6:1
JAZMIN | JAZMIN AS-07 | 2022-10-15 | 2023 | 1778.01 | 2268 | AMPSCOT C-320-256-144 | 129 | 3/4 | 2 | 3.974 | 112 | 108 | 40 |  | 19.86 | 127.6 | 2877 | 47 | OIL | 33.2 | 4287 | 5918 | OK | OK | 0 | 2 | 400 | 1721.59 | 260 | 260 | 1.9 | 1 | 100 | 1476.49 | 111.3 | 0 | NO | NO | NO | SI | SI | BUENA SUMERGENCIA, BAJO LLENADO DE BOMBA, SEVERO GOLPE DE FLUIDO, ALTA INTERFERENCIA POR GAS. GOLPE DE BOMBA, NO SE PRESIONA MASTER SIN VOLANTA. BAJAR MÁS Y REESPACIAR. | [5 empty] | 1 | 1 | 4743 | JAZMIN-AS-7:1
JAZMIN | JAZMIN AS-07 | 2022-10-15 | 2023 | 1778.01 | 2268 | AMPSCOT C-320-256-144 | 129 | 3/4 | 2 | 3.974 | 112 | 108 | 40 |  | 19.86 | 127.6 | 2877 | 47 | OIL | 33.2 | 4287 | 5918 | OK | OK | 0 | 2 | 400 | 1721.59 | 260 | 260 | 1.9 | 1 | 100 | 1476.49 | 111.3 | 0 | NO | NO | NO | SI | SI | BUENA SUMERGENCIA, BAJO LLENADO DE BOMBA, SEVERO GOLPE DE FLUIDO, ALTA INTERFERENCIA POR GAS. GOLPE DE BOMBA, NO SE PRESIONA MASTER SIN VOLANTA. BAJAR MÁS Y REESPACIAR. | [5 empty] | 1 | 1 | 4744 | JAZMIN-AS-7:1
JAZMIN | JAZMIN AT-01 | 2022-10-15 | 1618.5 | 1526 | 1711 | AMPSCOT C-320-256-144a | 144 | 3/3 | 2 | 2.449 | 104 | 86 | 20 |  | 63.8 | 142.3 | 2245 | 103.7 | EMULSIÓN | 24.2 | 3341 | 5391 | OK | OK | 0 | 2 | 400 | 1415.09 | 138 | 120 | 2.6 | 6 | 87 | 1421.49 | 53.6 | 0.5 | NO | NO | NO | SI | SI | BUENA SUMERGENCIA, BUEN LLENADO DE BOMBA, GOLPE DE FLUIDO, INTERFERENCIA POR GAS, NO SE PRESIONA MASTER SIN VOLANTA, SUBIR SPM. | [5 empty] | 1 | 1 | 4745 | JAZMIN-AT-1:1
JAZMIN | JAZMIN AT-01 | 2022-10-15 | 1618.5 | 1526 | 1711 | AMPSCOT C-320-256-144a | 144 | 3/3 | 2 | 2.449 | 104 | 86 | 20 |  | 63.8 | 142.3 | 2245 | 103.7 | EMULSIÓN | 24.2 | 3341 | 5391 | OK | OK | 0 | 2 | 400 | 1415.09 | 138 | 120 | 2.6 | 6 | 87 | 1421.49 | 53.6 | 0.5 | NO | NO | NO | SI | SI | BUENA SUMERGENCIA, BUEN LLENADO DE BOMBA, GOLPE DE FLUIDO, INTERFERENCIA POR GAS, NO SE PRESIONA MASTER SIN VOLANTA, SUBIR SPM. | [5 empty] | 1 | 1 | 4746 | JAZMIN-AT-1:1
JAZMIN | JAZMIN AT-02 | 2022-10-15 | 1605 | 1513 | 1697 | AMPSCOT C-320-256-144 | 144 | 3/3 | 2 | 3.727 | 118 | 97 | 40 |  | 45.08 | 142.3 | 2202 | 111.5 | EMULSIÓN | 26 | 3363 | 5444 | OK | OK | 0 | 2 | 400 | 1468.99 | 89 | 87 | 2.2 | 1 | 98 | 1339.71 | 39.3 | 0.1 | NO | NO | NO | SI | SI | MEDIANA SUMERGENCIA, MEDIANO LLENADO DE BOMBA, GOLPE DE FLUIDO, CIERRE TRADIO EN LA TV, INTERFERENCIA POR GAS, NO SE PRESIONA MASTER SIN VOLANTA, | [5 empty] | 1 | 1 | 4747 | JAZMIN-AT-2:1
JAZMIN | JAZMIN AT-02 | 2022-10-15 | 1605 | 1513 | 1697 | AMPSCOT C-320-256-144 | 144 | 3/3 | 2 | 3.727 | 118 | 97 | 40 |  | 45.08 | 142.3 | 2202 | 111.5 | EMULSIÓN | 26 | 3363 | 5444 | OK | OK | 0 | 2 | 400 | 1468.99 | 89 | 87 | 2.2 | 1 | 98 | 1339.71 | 39.3 | 0.1 | NO | NO | NO | SI | SI | MEDIANA SUMERGENCIA, MEDIANO LLENADO DE BOMBA, GOLPE DE FLUIDO, CIERRE TRADIO EN LA TV, INTERFERENCIA POR GAS, NO SE PRESIONA MASTER SIN VOLANTA, | [5 empty] | 1 | 1 | 4748 | JAZMIN-AT-2:1
JAZMIN | JAZMIN AT-04 | 2022-10-15 | 1605.5 | 1517 | 1694 | AMPSCOT C-320-256-144a | 144 | 3/3 | 2 | 1.698 | 102 | 93 | 20 |  | 75.03 | 142.5 | 2118 | 84.7 | EMULSIÓN | 24.4 | 3313 | 5327 | OK | OK | 0 | 2 | 400 | 1492.41 | 47 | 35 | 2.6 | 14 | 74 | 1438.47 | 17.7 | 1.1 | NO | NO | NO | SI | SI | BUEN LLENADO DE BOMBA, MEJORÓ, GOLPE DE FLUIDO, BAJA SUMERGENCIA, NO SE PRESIONA MASTER SIN VOLANTA, | [5 empty] | 1 | 1 | 4749 | JAZMIN-AT-4:1
JAZMIN | JAZMIN AT-04 | 2022-10-15 | 1605.5 | 1517 | 1694 | AMPSCOT C-320-256-144a | 144 | 3/3 | 2 | 1.698 | 102 | 93 | 20 |  | 75.03 | 142.5 | 2118 | 84.7 | EMULSIÓN | 24.4 | 3313 | 5327 | OK | OK | 0 | 2 | 400 | 1492.41 | 47 | 35 | 2.6 | 14 | 74 | 1438.47 | 17.7 | 1.1 | NO | NO | NO | SI | SI | BUEN LLENADO DE BOMBA, MEJORÓ, GOLPE DE FLUIDO, BAJA SUMERGENCIA, NO SE PRESIONA MASTER SIN VOLANTA, | [5 empty] | 1 | 1 | 4750 | JAZMIN-AT-4:1
JAZMIN | JAZMIN AT-05 | 2022-10-15 | 1602.16 | 1485.32 | 1719 | AMPSCOT C-320-256-144a | 144 | 3/3 | 2 | 2.557 | 113 | 100 | 20 |  | 73.68 | 141.9 | 2208 | 124.7 | OIL | 27.8 | 3191 | 5775 | OK | OK | 0 | 2 | 400 | 1355.88 | 221 | 156 | 2.8 | 18 | 71 | 1415.32 | 68.8 | 1.5 | NO | NO | NO | SI | SI | BUENA SUMERGENCIA, ALTA INTERFERENCIA POR GAS, BUEN LLENADO DE BOMBA, GOLPE DE FLUIDO, NO SE PRESIONA MASTER SIN VOLANTA, REESPACIAR | [5 empty] | 1 | 1 | 4751 | JAZMIN-AT-5:1
JAZMIN | JAZMIN AT-05 | 2022-10-15 | 1602.16 | 1485.32 | 1719 | AMPSCOT C-320-256-144a | 144 | 3/3 | 2 | 2.557 | 113 | 100 | 20 |  | 73.68 | 141.9 | 2208 | 124.7 | OIL | 27.8 | 3191 | 5775 | OK | OK | 0 | 2 | 400 | 1355.88 | 221 | 156 | 2.8 | 18 | 71 | 1415.32 | 68.8 | 1.5 | NO | NO | NO | SI | SI | BUENA SUMERGENCIA, ALTA INTERFERENCIA POR GAS, BUEN LLENADO DE BOMBA, GOLPE DE FLUIDO, NO SE PRESIONA MASTER SIN VOLANTA, REESPACIAR | [5 empty] | 1 | 1 | 4752 | JAZMIN-AT-5:1
JAZMIN | JAZMIN CK-01 | 2022-10-15 | 2086.5 | 1876 | 2297 | KERUI C-320-256-144 | 115 | 1/3 | 2 | 2.041 | 84 | 79 | 40 |  | 12.12 | 110.2 | 3225 | 12.7 | OIL | 38.1 | 6934 | 7903 | OK | SL | 0 | 2 | 400 | 2205.81 | 0 | 0 | 2.5 | 2 | 100 | 1464.68 | 3.2 | 0.1 | NO | NO | NO | SI | SI | POZO SIN SUMERGENCIA, BAJO LLENADO DE BOMBA, SEVERO GOLPE DE FLUIDO, VÁLVULA SV LEVANTADA, FLUIDO VISCOSO, INTERFERENCIA POR GAS, BAJAR SPM. POZO DEPLETADO. | [5 empty] | 1 | 1 | 4753 | JAZMIN-CK-1:1
JAZMIN | JAZMIN CK-01 | 2022-10-15 | 2086.5 | 1876 | 2297 | KERUI C-320-256-144 | 115 | 1/3 | 2 | 2.041 | 84 | 79 | 40 |  | 12.12 | 110.2 | 3225 | 12.7 | OIL | 38.1 | 6934 | 7903 | OK | SL | 0 | 2 | 400 | 2205.81 | 0 | 0 | 2.5 | 2 | 100 | 1464.68 | 3.2 | 0.1 | NO | NO | NO | SI | SI | POZO SIN SUMERGENCIA, BAJO LLENADO DE BOMBA, SEVERO GOLPE DE FLUIDO, VÁLVULA SV LEVANTADA, FLUIDO VISCOSO, INTERFERENCIA POR GAS, BAJAR SPM. POZO DEPLETADO. | [5 empty] | 1 | 1 | 4754 | JAZMIN-CK-1:1
JAZMIN | JAZMIN CK-02 | 2022-10-15 | 1664.87 | 1572.74 | 1757 | KERUI C-320-256-144 | 144 | 4/4 | 2 | 4.009 | 103 | 86 | 40 |  | 28.21 | 142.3 | 2090 | 75.1 | EMULSIÓN | 23.3 | 3289 | 5126 | OK | OK | 0 | 2 | 400 | 1151.91 | 296 | 296 | 2.4 | 1 | 100 | 1420.35 | 127 | 0.1 | NO | NO | NO | SI | SI | BUENA SUMERGENCIA, BAJO LLENADO DE BOMBA, SEVERO GOLPE DE FLUIDO, LEVE INTERFERENCIA POR GAS, NO SE PRESIONA MASTER SIN VOLANTA. BAJAR SPM. | [5 empty] | 1 | 1 | 4755 | JAZMIN-CK-2:1
JAZMIN | JAZMIN CK-02 | 2022-10-15 | 1664.87 | 1572.74 | 1757 | KERUI C-320-256-144 | 144 | 4/4 | 2 | 4.009 | 103 | 86 | 40 |  | 28.21 | 142.3 | 2090 | 75.1 | EMULSIÓN | 23.3 | 3289 | 5126 | OK | OK | 0 | 2 | 400 | 1151.91 | 296 | 296 | 2.4 | 1 | 100 | 1420.35 | 127 | 0.1 | NO | NO | NO | SI | SI | BUENA SUMERGENCIA, BAJO LLENADO DE BOMBA, SEVERO GOLPE DE FLUIDO, LEVE INTERFERENCIA POR GAS, NO SE PRESIONA MASTER SIN VOLANTA. BAJAR SPM. | [5 empty] | 1 | 1 | 4756 | JAZMIN-CK-2:1
JAZMIN | JAZMIN CK-03 | 2022-10-15 | 1650.87 | 1572.74 | 1729 | KERUI C-320-256-144 | 144 | 4/4 | 2 | 2.51 | 101 | 91 | 40 |  | 65.92 | 141.9 | 2265 | 109.5 | EMULSIÓN | 25.5 | 3473 | 5598 | OK | OK | 0 | 2 | 400 | 1723.48 | 0 | 0 | 2.5 | 0 | 100 | 1461.81 | 3 | 0 | NO | NO | NO | SI | SI | SIN SUMERGENCIA, INTERFERENCIA POR GAS, BUEN LLENADO DE BOMBA, GOLPE DE FLUIDO, LEVE CIERRE TARDIO EN LA TV, NO SE PRESIONA MASTER SIN VOLANTA, BAJAR SPM. | [5 empty] | 1 | 1 | 4757 | JAZMIN-CK-3:1
JAZMIN | JAZMIN CK-03 | 2022-10-15 | 1650.87 | 1572.74 | 1729 | KERUI C-320-256-144 | 144 | 4/4 | 2 | 2.51 | 101 | 91 | 40 |  | 65.92 | 141.9 | 2265 | 109.5 | EMULSIÓN | 25.5 | 3473 | 5598 | OK | OK | 0 | 2 | 400 | 1723.48 | 0 | 0 | 2.5 | 0 | 100 | 1461.81 | 3 | 0 | NO | NO | NO | SI | SI | SIN SUMERGENCIA, INTERFERENCIA POR GAS, BUEN LLENADO DE BOMBA, GOLPE DE FLUIDO, LEVE CIERRE TARDIO EN LA TV, NO SE PRESIONA MASTER SIN VOLANTA, BAJAR SPM. | [5 empty] | 1 | 1 | 4758 | JAZMIN-CK-3:1
JAZMIN | JAZMIN N-03 | 2022-10-15 | 1351.5 | 1123 | 1580 | KERUI C-320-256-144a | 144 | 4/4 | 2.25 | 4.651 | 109 | 90 | 60 |  | 97.12 | 142.8 | 2595 | 380.9 | AGUA | 24.4 | 3164 | 4777 | SL | OK | 2.5 | 2 | 400 | 978.17 | 336 | 336 | 1.7 | 1 | 100 | 1301.62 | 143.1 | 0.1 | NO | NO | NO | SI | SI | ALTA SUMERGENCIA, BUEN LLENADO DE BOMBA, CARTA LLNA, ESCURRIMIENTO EN LA VÁLVULA TV, INTERFERENICA POR GAS, NO SE PRESIONA MASTER SIN VOLANTA, SUBIR SPM. | [5 empty] | 1 | 1 | 4759 | JAZMIN-N-3:1
JAZMIN | JAZMIN N-03 | 2022-10-15 | 1351.5 | 1123 | 1580 | KERUI C-320-256-144a | 144 | 4/4 | 2.25 | 4.651 | 109 | 90 | 60 |  | 97.12 | 142.8 | 2595 | 380.9 | AGUA | 24.4 | 3164 | 4777 | SL | OK | 2.5 | 2 | 400 | 978.17 | 336 | 336 | 1.7 | 1 | 100 | 1301.62 | 143.1 | 0.1 | NO | NO | NO | SI | SI | ALTA SUMERGENCIA, BUEN LLENADO DE BOMBA, CARTA LLNA, ESCURRIMIENTO EN LA VÁLVULA TV, INTERFERENICA POR GAS, NO SE PRESIONA MASTER SIN VOLANTA, SUBIR SPM. | [5 empty] | 1 | 1 | 4760 | JAZMIN-N-3:1
JAZMIN | JAZMIN Q-01 | 2022-10-15 | 1959 | 1352 | 1959 | KERUI C-320-256-144 | 129 | 3/4 | 2 | 5.696 | 156 | 123 | 70 |  | 98.47 | 128.7 | 2526 | 336.6 | EMULSIÓN | 26.7 | 3388 | 5299 | SL | OK | 4.9 | 2 | 400 | 1032.42 | 624 | 582 | 2.2 | 3 | 93 | 1472.79 | 242.8 | 0.3 | NO | NO | NO | SI | SI | ALTA SUMERGENCIA, BUEN LLENADO DE BOMBA, CARTA LLENA, ESCURRIMIENTO EN LA VÁLVULA TV, SUBIR SPM, NO SE PRESIONA VÁLVULA DE LA MASTER DURA PARA CERRAR, | [5 empty] | 1 | 1 | 4761 | JAZMIN-Q-1:1
JAZMIN | JAZMIN Q-01 | 2022-10-15 | 1959 | 1352 | 1959 | KERUI C-320-256-144 | 129 | 3/4 | 2 | 5.696 | 156 | 123 | 70 |  | 98.47 | 128.7 | 2526 | 336.6 | EMULSIÓN | 26.7 | 3388 | 5299 | SL | OK | 4.9 | 2 | 400 | 1032.42 | 624 | 582 | 2.2 | 3 | 93 | 1472.79 | 242.8 | 0.3 | NO | NO | NO | SI | SI | ALTA SUMERGENCIA, BUEN LLENADO DE BOMBA, CARTA LLENA, ESCURRIMIENTO EN LA VÁLVULA TV, SUBIR SPM, NO SE PRESIONA VÁLVULA DE LA MASTER DURA PARA CERRAR, | [5 empty] | 1 | 1 | 4762 | JAZMIN-Q-1:1
JAZMIN | JAZMIN AX-01 | 2022-10-18 | 2187.11 | 1889.23 | 2485 | AMPSCOT C-456-305-144 | 144 | 4/4 | 2 | 1.6 | 102 | 115 | 90 | [5 empty] | OIL | [5 empty] | 0 | 2 | 400 | 1450.887 | 928 | 886 | 1.2 | 2 | 95 | 1450.87 | 372.6 | 0.2 | NO | NO | NO | SI | SI | ALTA SUMERGENCIA, SOLO SE PUDO TOMAR EL NIVEL PORQUE AL POZO LE ESTA FLOTANDO LA SARTA, NO SE PRESIONA MASTER SIN VOLANTA, REESPACIAR. | [5 empty] | 1 | 0 | 4763 | JAZMIN-AX-1:1
JAZMIN | JAZMIN AX-01 | 2022-10-18 | 2187.11 | 1889.23 | 2485 | AMPSCOT C-456-305-144 | 144 | 4/4 | 2 | 1.6 | 102 | 115 | 90 | [5 empty] | OIL | [5 empty] | 0 | 2 | 400 | 1450.887 | 928 | 886 | 1.2 | 2 | 95 | 1450.87 | 372.6 | 0.2 | NO | NO | NO | SI | SI | ALTA SUMERGENCIA, SOLO SE PUDO TOMAR EL NIVEL PORQUE AL POZO LE ESTA FLOTANDO LA SARTA, NO SE PRESIONA MASTER SIN VOLANTA, REESPACIAR. | [5 empty] | 1 | 0 | 4764 | JAZMIN-AX-1:1
JAZMIN | JAZMIN G-01 | 2022-10-18 | 1404.5 | 1101 | 1708 | AMPSCOT C-320-256-144a | 144 | 3/3 | 2.25 | 4.511 | 210 | 141 | 20 |  | 42.32 | 143 | 1937 | 161.2 | EMULSIÓN | 19.5 | 2733 | 3973 | OK | OK | 0 | 2 | 400 | 675.31 | 395 | 395 | 14.7 | 0 | 100 | 1450.72 | 176.2 | -0.1 | NO | NO | NO | SI | SI | POZO CALIENTE, ALTA SUMERGENCIA, MEDIANO LLENADO DE BOMBA, GOLPE DE FLUIDO, RESTRICCIÓN AL FINALIZAR LA CARRERA ASCENDENTE, POSIBLE PRESENCIA DE ARENAS, NO SE PRESIONA MASTER SIN VOLANTA, | [5 empty] | 1 | 1 | 4765 | JAZMIN-G-1:1
JAZMIN | JAZMIN G-01 | 2022-10-18 | 1404.5 | 1101 | 1708 | AMPSCOT C-320-256-144a | 144 | 3/3 | 2.25 | 4.511 | 210 | 141 | 20 |  | 42.32 | 143 | 1937 | 161.2 | EMULSIÓN | 19.5 | 2733 | 3973 | OK | OK | 0 | 2 | 400 | 675.31 | 395 | 395 | 14.7 | 0 | 100 | 1450.72 | 176.2 | -0.1 | NO | NO | NO | SI | SI | POZO CALIENTE, ALTA SUMERGENCIA, MEDIANO LLENADO DE BOMBA, GOLPE DE FLUIDO, RESTRICCIÓN AL FINALIZAR LA CARRERA ASCENDENTE, POSIBLE PRESENCIA DE ARENAS, NO SE PRESIONA MASTER SIN VOLANTA, | [5 empty] | 1 | 1 | 4766 | JAZMIN-G-1:1
JAZMIN | JAZMIN G-06 | 2022-10-18 | 1346.5 | 1022 | 1671 | AMPSCOT C-320-256-144 | 144 | 4/4 | 2.25 | 3.18 | 141 | 100 | 20 |  | 43.8 | 142.8 | 2350 | 117.4 | EMULSIÓN | 22.2 | 3282 | 5291 | OK | OK | 0 | 2 | 400 | 1257.6 | 12 | 12 | 14.8 | 0 | 100 | 1461.48 | 20.4 | 0 | NO | NO | NO | SI | SI | BAJA SUMERGENCIA, MEDIANO LLENADO DE BOMBA, GOLPE DE FLUIDO, NO SE PRESIONA MASTER NO TIENE VOLANTA, | [5 empty] | 1 | 1 | 4767 | JAZMIN-G-6:1
JAZMIN | JAZMIN G-06 | 2022-10-18 | 1346.5 | 1022 | 1671 | AMPSCOT C-320-256-144 | 144 | 4/4 | 2.25 | 3.18 | 141 | 100 | 20 |  | 43.8 | 142.8 | 2350 | 117.4 | EMULSIÓN | 22.2 | 3282 | 5291 | OK | OK | 0 | 2 | 400 | 1257.6 | 12 | 12 | 14.8 | 0 | 100 | 1461.48 | 20.4 | 0 | NO | NO | NO | SI | SI | BAJA SUMERGENCIA, MEDIANO LLENADO DE BOMBA, GOLPE DE FLUIDO, NO SE PRESIONA MASTER NO TIENE VOLANTA, | [5 empty] | 1 | 1 | 4768 | JAZMIN-G-6:1
JAZMIN | JAZMIN G-08 | 2022-10-18 | 1401.86 | 1153.72 | 1650 | AMPSCOT C-320-256-144a | 144 | 3/3 | 2 | 1.31 | 145 | 106 | 20 |  | 97.5 | 143.5 | 1697 | 85.5 | EMULSIÓN | 18.7 | 3047 | 4812 | LL | OK | 1.6 | 2 | 400 | 984.95 | 233 | 233 | 2 | 0 | 100 | 1331.91 | 99.5 | -0.1 | NO | NO | NO | SI | SI | POZO CALIENTE, BUENA SUMERGENCIA, BUEN LLENADO DE BOMBA, CARTA LLENA, INTERFERENCIA POR GAS, LL EN LA VÁLVULA TV, NO SE PRESIONA LA MASTER, NO TIENE LA VOLANTA, SUBIR SPM. | [5 empty] | 1 | 1 | 4769 | JAZMIN-G-8:1
JAZMIN | JAZMIN G-08 | 2022-10-18 | 1401.86 | 1153.72 | 1650 | AMPSCOT C-320-256-144a | 144 | 3/3 | 2 | 1.31 | 145 | 106 | 20 |  | 97.5 | 143.5 | 1697 | 85.5 | EMULSIÓN | 18.7 | 3047 | 4812 | LL | OK | 1.6 | 2 | 400 | 984.95 | 233 | 233 | 2 | 0 | 100 | 1331.91 | 99.5 | -0.1 | NO | NO | NO | SI | SI | POZO CALIENTE, BUENA SUMERGENCIA, BUEN LLENADO DE BOMBA, CARTA LLENA, INTERFERENCIA POR GAS, LL EN LA VÁLVULA TV, NO SE PRESIONA LA MASTER, NO TIENE LA VOLANTA, SUBIR SPM. | [5 empty] | 1 | 1 | 4770 | JAZMIN-G-8:1
JAZMIN | JAZMIN K-01 | 2022-10-18 | 1448 | 1104 | 1792 | AMPSCOT C-320-256-144 | 144 | 4/4 | 2 | 6.383 | 213 | 170 | 30 |  | 97.82 | 143.4 | 2350 | 417.7 | EMULSIÓN | 27.5 | 4060 | 3998 | NO | NO | 0 | [11 empty] | NO | NO | NO | SI | SI | POZO CALIENTE, BUEN LLENADO DE BOMBA, CARTA LLENA, BOMBA NO CARGA HASTA SU FoMAX, VÁLVULAS IGUALADAS. NO SE PRESIONA MASTER SIN VOLANTA, REESPACIAR. SUBIR SPM. NO SE PUDO TOMAR EL NIVEL ANULAR CALIENTE 170 F. | [5 empty] | 0 | 1 | 4771 | JAZMIN-K-1:1
JAZMIN | JAZMIN K-01 | 2022-10-18 | 1448 | 1104 | 1792 | AMPSCOT C-320-256-144 | 144 | 4/4 | 2 | 6.383 | 213 | 170 | 30 |  | 97.82 | 143.4 | 2350 | 417.7 | EMULSIÓN | 27.5 | 4060 | 3998 | NO | NO | 0 | [11 empty] | NO | NO | NO | SI | SI | POZO CALIENTE, BUEN LLENADO DE BOMBA, CARTA LLENA, BOMBA NO CARGA HASTA SU FoMAX, VÁLVULAS IGUALADAS. NO SE PRESIONA MASTER SIN VOLANTA, REESPACIAR. SUBIR SPM. NO SE PUDO TOMAR EL NIVEL ANULAR CALIENTE 170 F. | [5 empty] | 0 | 1 | 4772 | JAZMIN-K-1:1
JAZMIN | JAZMIN K-02 | 2022-10-18 | 1504.01 | 1263.02 | 1745 | AMPSCOT C-320-256-144 | 144 | 4/4 | 2 | 2.975 | 174 | 106 | 30 |  | 96.62 | 139.8 | 2063 | 187.4 | EMULSIÓN | 35.1 |  |  |  |  | 0 | 2 | 400 | 1118.76 | 404 | 404 | 9.1 | 0 | 100 | 1437.99 | 175.9 | -0.1 | NO | NO | NO | SI | SI | POZO CALIENTE, ALTA SUMERGENCIA Y LLENADO DE BOMBA, AUMENTO DE CARGA AL FINALIZAR LA CARRERA ASCENDENTE. NO SE TOMA VALVULAS PORQUE AL POZO LE EMPEZO A FLOTAR LA SARTA, SUBIR SPM. | [5 empty] | 1 | 1 | 4773 | JAZMIN-K-2:1
JAZMIN | JAZMIN K-02 | 2022-10-18 | 1504.01 | 1263.02 | 1745 | AMPSCOT C-320-256-144 | 144 | 4/4 | 2 | 2.975 | 174 | 106 | 30 |  | 96.62 | 139.8 | 2063 | 187.4 | EMULSIÓN | 35.1 |  |  |  |  | 0 | 2 | 400 | 1118.76 | 404 | 404 | 9.1 | 0 | 100 | 1437.99 | 175.9 | -0.1 | NO | NO | NO | SI | SI | POZO CALIENTE, ALTA SUMERGENCIA Y LLENADO DE BOMBA, AUMENTO DE CARGA AL FINALIZAR LA CARRERA ASCENDENTE. NO SE TOMA VALVULAS PORQUE AL POZO LE EMPEZO A FLOTAR LA SARTA, SUBIR SPM. | [5 empty] | 1 | 1 | 4774 | JAZMIN-K-2:1
JAZMIN | JAZMIN K-03 | 2022-10-18 | 1463.5 | 1138 | 1789 | AMPSCOT C-320-256-144 | 144 | 4/4 | 2 | 3.02 | 131 | 93 | 30 |  | 95 | 144 | 1656 | 192.7 | EMULSIÓN | 30.3 | 2233 | 6282 | SL | OK | 3.3 | 2 | 400 | 915.67 | 463 | 463 | 9.2 | 0 | 100 | 1391.6 | 165.1 | 0 | NO | NO | NO | SI | SI | ALTA SUMERGENCIA, BUEN LLENADO DE BOMBA, ESCURRIMIENTO EN LA TV, INTERFERENCIA POR GAS, NO SE PRESIONA MASTER SIN VOLANTA, SUBIR SPM. | [5 empty] | 1 | 1 | 4775 | JAZMIN-K-3:1
JAZMIN | JAZMIN K-03 | 2022-10-18 | 1463.5 | 1138 | 1789 | AMPSCOT C-320-256-144 | 144 | 4/4 | 2 | 3.02 | 131 | 93 | 30 |  | 95 | 144 | 1656 | 192.7 | EMULSIÓN | 30.3 | 2233 | 6282 | SL | OK | 3.3 | 2 | 400 | 915.67 | 463 | 463 | 9.2 | 0 | 100 | 1391.6 | 165.1 | 0 | NO | NO | NO | SI | SI | ALTA SUMERGENCIA, BUEN LLENADO DE BOMBA, ESCURRIMIENTO EN LA TV, INTERFERENCIA POR GAS, NO SE PRESIONA MASTER SIN VOLANTA, SUBIR SPM. | [5 empty] | 1 | 1 | 4776 | JAZMIN-K-3:1
JAZMIN | JAZMIN K-04 | 2022-10-18 | 1446.85 | 1178.7 | 1715 | AMPSCOT C-320-256-144 | 129 | 3/4 | 2 | 4.327 | 157 | 113 | 30 |  | 60.58 | 142.1 | 2071 | 173.7 | EMULSIÓN | 27.6 | 3321 | 5412 | OK | OK | 0 | 2 | 400 | 1560.63 | 21 | 21 | 9.3 | 0 | 100 | 1329.89 | 18.8 | -0.1 | NO | NO | NO | SI | SI | BUEN LLENADO DE BOMBA, GOLPE DE FLUIDO, CIERRE TARDIO EN LA TV, BAJA SUMERGENCIA, INTERFERENCIA POR GAS, NO SE PRESIONA MASTER SIN VOLANTA. | [5 empty] | 1 | 1 | 4777 | JAZMIN-K-4:1
JAZMIN | JAZMIN K-04 | 2022-10-18 | 1446.85 | 1178.7 | 1715 | AMPSCOT C-320-256-144 | 129 | 3/4 | 2 | 4.327 | 157 | 113 | 30 |  | 60.58 | 142.1 | 2071 | 173.7 | EMULSIÓN | 27.6 | 3321 | 5412 | OK | OK | 0 | 2 | 400 | 1560.63 | 21 | 21 | 9.3 | 0 | 100 | 1329.89 | 18.8 | -0.1 | NO | NO | NO | SI | SI | BUEN LLENADO DE BOMBA, GOLPE DE FLUIDO, CIERRE TARDIO EN LA TV, BAJA SUMERGENCIA, INTERFERENCIA POR GAS, NO SE PRESIONA MASTER SIN VOLANTA. | [5 empty] | 1 | 1 | 4778 | JAZMIN-K-4:1
JAZMIN | JAZMIN K-07 | 2022-10-18 | 1364.62 | 1084.25 | 1645 | AMPSCOT C-320-256-144 | 144 | 4/4 | 2 | 3.734 | 155 | 117 | 30 |  | 97.24 | 142.3 | 2090 | 241 | EMULSIÓN | 25.8 | 3751 | 4558 | SL | OK | 0.3 | 2 | 400 | 1391.85 | 113 | 113 | 9.3 | 0 | 100 | 1440.84 | 56.5 | 0 | NO | NO | NO | SI | SI | BUENA SUMERGENCIA, BUEN LLENADO DE BOMBA, LEVE CIERRE TARDIO EN LA TV, NO SE PRESIONA MASTER SIN VOLANTA, FRENO DESTENSIONADO. SUBIR SPM. SE TOMA DINAGRAMA APARTE POR PROBLEMAS EN EL TWM. | [5 empty] | 1 | 1 | 4779 | JAZMIN-K-7:1
JAZMIN | JAZMIN K-07 | 2022-10-18 | 1364.62 | 1084.25 | 1645 | AMPSCOT C-320-256-144 | 144 | 4/4 | 2 | 3.734 | 155 | 117 | 30 |  | 97.24 | 142.3 | 2090 | 241 | EMULSIÓN | 25.8 | 3751 | 4558 | SL | OK | 0.3 | 2 | 400 | 1391.85 | 113 | 113 | 9.3 | 0 | 100 | 1440.84 | 56.5 | 0 | NO | NO | NO | SI | SI | BUENA SUMERGENCIA, BUEN LLENADO DE BOMBA, LEVE CIERRE TARDIO EN LA TV, NO SE PRESIONA MASTER SIN VOLANTA, FRENO DESTENSIONADO. SUBIR SPM. SE TOMA DINAGRAMA APARTE POR PROBLEMAS EN EL TWM. | [5 empty] | 1 | 1 | 4780 | JAZMIN-K-7:1
JAZMIN | JAZMIN K-08 | 2022-10-18 | 1506.5 | 1181 | 1832 | AMPSCOT C-320-256-144 | 144 | 4/4 | 2 | 5.59 | 216 | 138 | 30 |  | 97.1 | 139.3 | 2016 | 352.6 | EMULSIÓN | 37.4 | 2783 | 5308 | LL | OK | 0.6 | 2 | 400 | 1021.24 | 435 | 435 | 9.3 | 1 | 100 | 1346.39 | 187.7 | 0.1 | NO | NO | NO | SI | SI | ALTA SUMERGENCIA, LL EN LA VÁLVULA TV, BUEN LLENADO DE BOMBA, RESTRICCIÓN AL FINALIZAR LA CARRERA ASCENDENTE, NO SE PRESIONA MASTER SIN VOLANTA, SUBIR SPM | [5 empty] | 1 | 1 | 4781 | JAZMIN-K-8:1
JAZMIN | JAZMIN K-08 | 2022-10-18 | 1506.5 | 1181 | 1832 | AMPSCOT C-320-256-144 | 144 | 4/4 | 2 | 5.59 | 216 | 138 | 30 |  | 97.1 | 139.3 | 2016 | 352.6 | EMULSIÓN | 37.4 | 2783 | 5308 | LL | OK | 0.6 | 2 | 400 | 1021.24 | 435 | 435 | 9.3 | 1 | 100 | 1346.39 | 187.7 | 0.1 | NO | NO | NO | SI | SI | ALTA SUMERGENCIA, LL EN LA VÁLVULA TV, BUEN LLENADO DE BOMBA, RESTRICCIÓN AL FINALIZAR LA CARRERA ASCENDENTE, NO SE PRESIONA MASTER SIN VOLANTA, SUBIR SPM | [5 empty] | 1 | 1 | 4782 | JAZMIN-K-8:1
JAZMIN | JAZMIN P-01 | 2022-10-18 | 1236.81 | 968.62 | 1505 | AMPSCOT C-320-256-144 | 144 | 4/4 | 2 | 2.41 | 102 | 86 | 30 |  | 44.93 | 142.8 | 1915 | 72.1 | EMULSIÓN | 19.3 | 3002 | 4734 | LL | OK | 0.2 | 2 | 400 | 1128.99 | 197 | 180 | 3.4 | 6 | 84 | 1472.92 | 79.1 | 0.8 | NO | NO | NO | SI | SI | BUENA SUMERGENCIA, MEDIANO LLENADO DE BOMBA, GOLPE DE FLUIDO, INTERFERENCIA POR GAS, LL EN LAS VÁLVULAS TV, NO SE PRESIONA MASTER SIN VOLANTA. | [5 empty] | 1 | 1 | 4783 | JAZMIN-P-1:1
JAZMIN | JAZMIN P-01 | 2022-10-18 | 1236.81 | 968.62 | 1505 | AMPSCOT C-320-256-144 | 144 | 4/4 | 2 | 2.41 | 102 | 86 | 30 |  | 44.93 | 142.8 | 1915 | 72.1 | EMULSIÓN | 19.3 | 3002 | 4734 | LL | OK | 0.2 | 2 | 400 | 1128.99 | 197 | 180 | 3.4 | 6 | 84 | 1472.92 | 79.1 | 0.8 | NO | NO | NO | SI | SI | BUENA SUMERGENCIA, MEDIANO LLENADO DE BOMBA, GOLPE DE FLUIDO, INTERFERENCIA POR GAS, LL EN LAS VÁLVULAS TV, NO SE PRESIONA MASTER SIN VOLANTA. | [5 empty] | 1 | 1 | 4784 | JAZMIN-P-1:1
JAZMIN | JAZMIN P-03 | 2022-10-18 | 1361.5 | 1076 | 1647 | AMPSCOT C-320-256-144 |  |  | 2 | 1.998 | 105 | 89 | 30 |  | 86.49 | 142.2 | 2031 | 114.6 | EMULSIÓN | 25.2 | 3134 | 5445 | OK | OK | 0 | 2 | 400 | 1430.63 | 67 | 67 | 4.3 | 32 | 100 | 1505.93 | 32.8 | 3.1 | NO | NO | NO | SI | SI | NIVEL CON RUIDO, MEDIANA SUMERGENCIA, BUEN LLENADO DE BOMBA, LEVE GOLPE DE FLUIDO. NO SE PRESIONA MASTER SIN VOLANTA. | [5 empty] | 1 | 1 | 4785 | JAZMIN-P-3:1
JAZMIN | JAZMIN P-03 | 2022-10-18 | 1361.5 | 1076 | 1647 |  |  |  | 2 | 1.998 | 105 | 89 | 30 |  | 86.49 | 142.2 | 2031 | 114.6 | EMULSIÓN | 25.2 | 3134 | 5445 | OK | OK | 0 | 2 | 400 | 1430.63 | 67 | 67 | 4.3 | 32 | 100 | 1505.93 | 32.8 | 3.1 | NO | NO | NO | SI | SI | NIVEL CON RUIDO, MEDIANA SUMERGENCIA, BUEN LLENADO DE BOMBA, LEVE GOLPE DE FLUIDO. NO SE PRESIONA MASTER SIN VOLANTA. | [5 empty] | 1 | 1 | 4786 | JAZMIN-P-3:1
JAZMIN | JAZMIN P-04 | 2022-10-18 | 1397.5 | 1021 | 1774 | AMPSCOT C-320-256-144 | 144 | 4/4 | 2 | 6.522 | 142 | 110 | 30 |  | 15.32 | 142.6 | 1995 | 66.4 | EMULSIÓN | 25.8 | 4347 | 4888 | OK | SL | 0 | [11 empty] | NO | NO | NO | SI | SI | BAJO LLENADO DE BOMBA, GOLPE DE FLUIDO, INTERFERENCIA POR GAS, NO SE PRESIONA MASTER SIN VOLANTA. NO SE PUDO TOMAR EL NIVEL, EL ANULAR TIENE UN TAPON Y ESTA DURA PAR RETIRAR. BAJAR SPM. | [5 empty] | 0 | 1 | 4787 | JAZMIN-P-4:1
JAZMIN | JAZMIN P-04 | 2022-10-18 | 1397.5 | 1021 | 1774 | AMPSCOT C-320-256-144 | 144 | 4/4 | 2 | 6.522 | 142 | 110 | 30 |  | 15.32 | 142.6 | 1995 | 66.4 | EMULSIÓN | 25.8 | 4347 | 4888 | OK | SL | 0 | [11 empty] | NO | NO | NO | SI | SI | BAJO LLENADO DE BOMBA, GOLPE DE FLUIDO, INTERFERENCIA POR GAS, NO SE PRESIONA MASTER SIN VOLANTA. NO SE PUDO TOMAR EL NIVEL, EL ANULAR TIENE UN TAPON Y ESTA DURA PAR RETIRAR. BAJAR SPM. | [5 empty] | 0 | 1 | 4788 | JAZMIN-P-4:1
JAZMIN | JAZMIN P-05 | 2022-10-18 | 1370 | 1041 | 1699 | AMPSCOT C-320-256-144 | 144 | 4/4 | 2 | 2.062 | 91 | 83 | 30 |  | 17.11 | 142.7 | 1803 | 23.5 | AGUA-OIL | 25.5 | 3782 | 5062 | OK | OK | 0 | 2 | 400 | 1118.39 | 163 | 138 | 3.1 | 6 | 84 | 1417.47 | 61.6 | 0.9 | NO | NO | NO | SI | SI | BUENA SUMERGENCIA, INTERFERENCIA POR GAS, BAJO LLENADO DE BOMBA, SEVERO GOLPE DE FLUIDO, CIERRE TARDIO EN LA TV, NO SE PRESIONA MASTER SIN VOLANTA, BAJAR SPM. | [5 empty] | 1 | 1 | 4789 | JAZMIN-P-5:1
JAZMIN | JAZMIN P-05 | 2022-10-18 | 1370 | 1041 | 1699 | AMPSCOT C-320-256-144 | 144 | 4/4 | 2 | 2.062 | 91 | 83 | 30 |  | 17.11 | 142.7 | 1803 | 23.5 | AGUA-OIL | 25.5 | 3782 | 5062 | OK | OK | 0 | 2 | 400 | 1118.39 | 163 | 138 | 3.1 | 6 | 84 | 1417.47 | 61.6 | 0.9 | NO | NO | NO | SI | SI | BUENA SUMERGENCIA, INTERFERENCIA POR GAS, BAJO LLENADO DE BOMBA, SEVERO GOLPE DE FLUIDO, CIERRE TARDIO EN LA TV, NO SE PRESIONA MASTER SIN VOLANTA, BAJAR SPM. | [5 empty] | 1 | 1 | 4790 | JAZMIN-P-5:1
JAZMIN | JAZMIN P-06 | 2022-10-18 | 1362.5 | 1068 | 1657 | AMPSCOT C-320-256-144 | 144 | 4/4 | 2 | 2.975 | 123 | 97 | 30 |  | 61.32 | 142.6 | 1968 | 121.3 | EMULSIÓN | 30.5 | 3480 | 5281 | OK | OK | 0 | 2 | 400 | 1324.14 | 90 | 84 | 2.6 | 7 | 83 | 1430.73 | 38.1 | 0.7 | NO | NO | NO | SI | SI | BUENA SUMERGENCIA, BUEN LLENADO DE BOMBA, MEJORÓ, GOLPE DE FLUIDO, INTERFERENCIA POR GAS, NO SE PRESIONA MASTER SIN VOLANTA, | [5 empty] | 1 | 1 | 4791 | JAZMIN-P-6:1
JAZMIN | JAZMIN P-06 | 2022-10-18 | 1362.5 | 1068 | 1657 | AMPSCOT C-320-256-144 | 144 | 4/4 | 2 | 2.975 | 123 | 97 | 30 |  | 61.32 | 142.6 | 1968 | 121.3 | EMULSIÓN | 30.5 | 3480 | 5281 | OK | OK | 0 | 2 | 400 | 1324.14 | 90 | 84 | 2.6 | 7 | 83 | 1430.73 | 38.1 | 0.7 | NO | NO | NO | SI | SI | BUENA SUMERGENCIA, BUEN LLENADO DE BOMBA, MEJORÓ, GOLPE DE FLUIDO, INTERFERENCIA POR GAS, NO SE PRESIONA MASTER SIN VOLANTA, | [5 empty] | 1 | 1 | 4792 | JAZMIN-P-6:1
JAZMIN | JAZMIN P-07 | 2022-10-18 | 1273 | 1179 | 1367 | AMPSCOT C-320-256-144a | 144 | 3/3 | 2 | 1.969 | 78 | 84 | 30 |  | 61.47 | 142 | 1988 | 80.2 | NB | 26.3 | 3519 | 5331 | OK | OK | 0 | 2 | 400 | 1295.77 | 170 | 170 | 2.6 | 6 | 100 | 1471.63 | 74.9 | 0.6 | NO | NO | NO | SI | SI | NO BOMBEA, BUENA SUMERGENCIA, INTERFERENICA POR GAS, BUEN LLENADO DE BOMBA, GOLPE DE FLUIDO, GOLPE DE BOMBA, NO SE PRESIONA MASTER SIN VOLANTA. REESPACIAR. LAS CARTAS REFLEJAN ACCION DE BOMBEO. | [5 empty] | 1 | 1 | 4793 | JAZMIN-P-7:1
JAZMIN | JAZMIN P-07 | 2022-10-18 | 1273 | 1179 | 1367 | AMPSCOT C-320-256-144a | 144 | 3/3 | 2 | 1.969 | 78 | 84 | 30 |  | 61.47 | 142 | 1988 | 80.2 | NB | 26.3 | 3519 | 5331 | OK | OK | 0 | 2 | 400 | 1295.77 | 170 | 170 | 2.6 | 6 | 100 | 1471.63 | 74.9 | 0.6 | NO | NO | NO | SI | SI | NO BOMBEA, BUENA SUMERGENCIA, INTERFERENICA POR GAS, BUEN LLENADO DE BOMBA, GOLPE DE FLUIDO, GOLPE DE BOMBA, NO SE PRESIONA MASTER SIN VOLANTA. REESPACIAR. LAS CARTAS REFLEJAN ACCION DE BOMBEO. | [5 empty] | 1 | 1 | 4794 | JAZMIN-P-7:1
JAZMIN | JAZMIN P-09 | 2022-10-18 | 1423.5 | 1176 | 1671 | AMPSCOT C-320-256-144 | 144 | 4/4 | 2 | 3.072 | 105 | 99 | 30 |  | 31.86 | 140.7 | 2017 | 64.2 | EMULSIÓN | 36.3 | 3992 | 5492 | OK | OK | 0 | 2 | 400 | 1264 | 226 | 226 | 2.8 | 1 | 100 | 1468.91 | 97.7 | 0.1 | NO | NO | NO | SI | SI | INTERFERENCIA POR GAS, MEDIANO LLENADO DE BOMBA, SEVERO GOLPE DE FLUIDO, LEVE CIERRE TARDIO, NO SE PRESIONA MASTER SIN VOLANTA. | [5 empty] | 1 | 1 | 4795 | JAZMIN-P-9:1
JAZMIN | JAZMIN P-09 | 2022-10-18 | 1423.5 | 1176 | 1671 | AMPSCOT C-320-256-144 | 144 | 4/4 | 2 | 3.072 | 105 | 99 | 30 |  | 31.86 | 140.7 | 2017 | 64.2 | EMULSIÓN | 36.3 | 3992 | 5492 | OK | OK | 0 | 2 | 400 | 1264 | 226 | 226 | 2.8 | 1 | 100 | 1468.91 | 97.7 | 0.1 | NO | NO | NO | SI | SI | INTERFERENCIA POR GAS, MEDIANO LLENADO DE BOMBA, SEVERO GOLPE DE FLUIDO, LEVE CIERRE TARDIO, NO SE PRESIONA MASTER SIN VOLANTA. | [5 empty] | 1 | 1 | 4796 | JAZMIN-P-9:1
JAZMIN | JAZMIN X-01 | 2022-10-18 | 1505.85 | 1376.7 | 1635 | AMPSCOT C-320-256-144 | 129 | 3/4 | 2 | 1.35 | 106 | 97 | 20 |  | 41.97 | 110.7 | 1846 | 29.3 | OIL | 21.4 | 4628 | 4564 | OK | NO | 0 | 2 | 400 | 964.41 | 367 | 281 | 2.2 | 13 | 76 | 1472.38 | 120.1 | 1.4 | NO | NO | NO | SI | SI | BUENA SUMERGENCIA, INTERFERENCIA POR GAS, BUEN LLENADO DE BOMBA, VÁLVULA SV LEVANTADA, NO SE PRESIONA MASTER SIN VOLANTA, REESPACIAR Y SUBIR SPM. | [5 empty] | 1 | 1 | 4797 | JAZMIN-X-1:1
JAZMIN | JAZMIN X-01 | 2022-10-18 | 1505.85 | 1376.7 | 1635 | AMPSCOT C-320-256-144 | 129 | 3/4 | 2 | 1.35 | 106 | 97 | 20 |  | 41.97 | 110.7 | 1846 | 29.3 | OIL | 21.4 | 4628 | 4564 | OK | NO | 0 | 2 | 400 | 964.41 | 367 | 281 | 2.2 | 13 | 76 | 1472.38 | 120.1 | 1.4 | NO | NO | NO | SI | SI | BUENA SUMERGENCIA, INTERFERENCIA POR GAS, BUEN LLENADO DE BOMBA, VÁLVULA SV LEVANTADA, NO SE PRESIONA MASTER SIN VOLANTA, REESPACIAR Y SUBIR SPM. | [5 empty] | 1 | 1 | 4798 | JAZMIN-X-1:1
JAZMIN | JAZMIN X-02 | 2022-10-18 | 1498.5 | 1397 | 1600 | LUFKIN M-456D-256-144 | 128 | 2/3 | 2 | 1.961 | 100 | 93 | 20 |  | 62.02 | 127.4 | 1856 | 72.2 | OIL | 28.9 | 4140 | 4521 | NO | NO | 0 | 2 | 400 | 500.99 | 792 | 792 | 1.6 | 0 | 100 | 1409.26 | 334.4 | 0.1 | NO | NO | NO | SI | SI | ALTA SUMERGENCIA, BUEN LLENADO DE BOMBA, FLUIDO VISCOSO, POSIBLE PROBLEMA EN BOMBA, NO SE PRESIONA MASTER SIN VOLANTA, BOMBEO DEFICIENTE, NO LEVANTA LA PRESION INICIAL, SE REQUIERE RE ESPACIAR. | [5 empty] | 1 | 1 | 4799 | JAZMIN-X-2:1
JAZMIN | JAZMIN X-02 | 2022-10-18 | 1498.5 | 1397 | 1600 | LUFKIN M-456D-256-144 | 128 | 2/3 | 2 | 1.961 | 100 | 93 | 20 |  | 62.02 | 127.4 | 1856 | 72.2 | OIL | 28.9 | 4140 | 4521 | NO | NO | 0 | 2 | 400 | 500.99 | 792 | 792 | 1.6 | 0 | 100 | 1409.26 | 334.4 | 0.1 | NO | NO | NO | SI | SI | ALTA SUMERGENCIA, BUEN LLENADO DE BOMBA, FLUIDO VISCOSO, POSIBLE PROBLEMA EN BOMBA, NO SE PRESIONA MASTER SIN VOLANTA, BOMBEO DEFICIENTE, NO LEVANTA LA PRESION INICIAL, SE REQUIERE RE ESPACIAR. | [5 empty] | 1 | 1 | 4800 | JAZMIN-X-2:1
JAZMIN | JAZMIN X-04 | 2022-10-18 | 2004.5 | 1763 | 2246 | LUFKIN M-456D-256-144 | 112 | 1/3 | 2 | 6.061 | 105 | 96 | 20 |  | 85.26 | 108.4 | 2732 | 261.4 | NB | 32.6 | 4288 | 6039 | LL | OK | 1.6 | 2 | 400 | 1587.53 | 392 | 372 | 1.5 | 2 | 95 | 1330.71 | 158.4 | 0.2 | NO | NO | NO | SI | SI | POZO NO BOMBEA, ALTA SUMERGENCIA, MEDIANO LLENADO DE BOMBA, GOLPE DE FLUIDO, INTERFERENCIA POR GAS, CIERRE TARDIO EN LA TV, FUERTE GOLPE DE BOMBA. LAS CARTAS REFLEJAN ACCION DE BOMBEO, REESPACIAR. | [5 empty] | 1 | 1 | 4801 | JAZMIN-X-4:1
JAZMIN | JAZMIN X-04 | 2022-10-18 | 2004.5 | 1763 | 2246 | LUFKIN M-456D-256-144 | 112 | 1/3 | 2 | 6.061 | 105 | 96 | 20 |  | 85.26 | 108.4 | 2732 | 261.4 | NB | 32.6 | 4288 | 6039 | LL | OK | 1.6 | 2 | 400 | 1587.53 | 392 | 372 | 1.5 | 2 | 95 | 1330.71 | 158.4 | 0.2 | NO | NO | NO | SI | SI | POZO NO BOMBEA, ALTA SUMERGENCIA, MEDIANO LLENADO DE BOMBA, GOLPE DE FLUIDO, INTERFERENCIA POR GAS, CIERRE TARDIO EN LA TV, FUERTE GOLPE DE BOMBA. LAS CARTAS REFLEJAN ACCION DE BOMBEO, REESPACIAR. | [5 empty] | 1 | 1 | 4802 | JAZMIN-X-4:1
JAZMIN | JAZMIN X-05 | 2022-10-18 | 2110 | 1892 | 2328 | AMPSCOT C-320-256-144 | 115 | 2/4 | 2 | 5.085 | 118 | 108 | 20 |  | 40.27 | 113.2 | 2547 | 108.1 | EMULSIÓN | 29.1 | 5027 | 5700 | NO | NO | 0.1 | 2 | 400 | 1745.9 | 149 | 132 | 1.3 | 5 | 89 | 1470.85 | 56.8 | 0.3 | NO | NO | NO | NO | SI | BUENA SUMERGENCIA, MEDIANO LLENADO DE BOMBA, GOLPE DE FLUIDO, VÁLVULA SV LEVANTADA, VÁLVULAS IGUALADAS, INTERFERENCIA POR GAS, CIERRE TARDIO EN LA TV, NO SE PRESIONA MASTER SIN VOLANTA, | [5 empty] | 1 | 1 | 4803 | JAZMIN-X-5:1
JAZMIN | JAZMIN X-05 | 2022-10-18 | 2110 | 1892 | 2328 | AMPSCOT C-320-256-144 | 115 | 2/4 | 2 | 5.085 | 118 | 108 | 20 |  | 40.27 | 113.2 | 2547 | 108.1 | EMULSIÓN | 29.1 | 5027 | 5700 | NO | NO | 0.1 | 2 | 400 | 1745.9 | 149 | 132 | 1.3 | 5 | 89 | 1470.85 | 56.8 | 0.3 | NO | NO | NO | NO | SI | BUENA SUMERGENCIA, MEDIANO LLENADO DE BOMBA, GOLPE DE FLUIDO, VÁLVULA SV LEVANTADA, VÁLVULAS IGUALADAS, INTERFERENCIA POR GAS, CIERRE TARDIO EN LA TV, NO SE PRESIONA MASTER SIN VOLANTA, | [5 empty] | 1 | 1 | 4804 | JAZMIN-X-5:1
JAZMIN | JAZMIN CM-01 | 2022-10-19 | 2130.31 | 1897.62 | 2363 | AMPSCOT C 640 -305-144 | 144 | 3/3 | 2 | 4.762 | 108 | 106 | 110 |  | 83.08 | 138.9 | 3388 | 256.2 | OIL | 39.1 | 4573 | 6858 | SL | OK | 3.9 | 2 | 400 | 1728.54 | 443 | 385 | 2 | 7 | 85 | 1459.91 | 163.7 | 0.4 | NO | NO | NO | NO | SI | ALTA SUMERGENCIA, INTERFERENCIA POR GAS, BUEN LLENADO DE BOMBA, CIERRE TARDIO EN LA TV, ESCURRIMIENTO EN LA VÁLVULA TV, FLUIDO VISCOSO, NO SE PRESIONA MASTER SIN VOLANTA, FUERTE GOLPE DE BOMBA. | [5 empty] | 1 | 1 | 4805 | JAZMIN-CM-1:1
JAZMIN | JAZMIN CM-01 | 2022-10-19 | 2130.31 | 1897.62 | 2363 | AMPSCOT C 640 -305-144 | 144 | 3/3 | 2 | 4.762 | 108 | 106 | 110 |  | 83.08 | 138.9 | 3388 | 256.2 | OIL | 39.1 | 4573 | 6858 | SL | OK | 3.9 | 2 | 400 | 1728.54 | 443 | 385 | 2 | 7 | 85 | 1459.91 | 163.7 | 0.4 | NO | NO | NO | NO | SI | ALTA SUMERGENCIA, INTERFERENCIA POR GAS, BUEN LLENADO DE BOMBA, CIERRE TARDIO EN LA TV, ESCURRIMIENTO EN LA VÁLVULA TV, FLUIDO VISCOSO, NO SE PRESIONA MASTER SIN VOLANTA, FUERTE GOLPE DE BOMBA. | [5 empty] | 1 | 1 | 4806 | JAZMIN-CM-1:1
JAZMIN | JAZMIN CM-02 | 2022-10-19 | 1681 | 1639 | 1723 | AMPSCOT C-320-256-144 | 144 | 4/4 | 2 | 2.62 | 110 | 103 | 110 | 500-1 | 17.92 | 141.8 | 2458 | 31 | EMULSIÓN | 29.6 | 3853 | 6247 | OK | OK | 0 | 2 | 400 | 1563.97 | 0 | 0 | 1.8 | 0 | 100 | 1322.04 | 2.4 | 0 | NO | NO | NO | SI | SI | SIN SUMERGENCIA, BAJO LLENADO DE BOMBA, SEVERO GOLPE DE FLUIDO, LEVE CIERRE TARDIO EN LA TV. BAJAR SPM. | [5 empty] | 1 | 1 | 4807 | JAZMIN-CM-2:1
JAZMIN | JAZMIN CM-02 | 2022-10-19 | 1681 | 1639 | 1723 | AMPSCOT C-320-256-144 | 144 | 4/4 | 2 | 2.62 | 110 | 103 | 110 | 500-1 | 17.92 | 141.8 | 2458 | 31 | EMULSIÓN | 29.6 | 3853 | 6247 | OK | OK | 0 | 2 | 400 | 1563.97 | 0 | 0 | 1.8 | 0 | 100 | 1322.04 | 2.4 | 0 | NO | NO | NO | SI | SI | SIN SUMERGENCIA, BAJO LLENADO DE BOMBA, SEVERO GOLPE DE FLUIDO, LEVE CIERRE TARDIO EN LA TV. BAJAR SPM. | [5 empty] | 1 | 1 | 4808 | JAZMIN-CM-2:1
JAZMIN | JAZMIN CM-03 | 2022-10-19 | 2241 | 2107 | 2375 | AMPSCOT C-320-256-144 | 115 | 1/3 | 2 | 2.12 | 121 | 103 | 110 |  | 91.5 | 115.1 | 3559 | 104.2 | AGUA | 29.7 | 4628 | 7196 | SL | OK | 4.3 | 2 | 400 | 1166.77 | 1085 | 1085 | 1.8 | 1 | 100 | 1361.45 | 495.6 | 0.1 | NO | NO | NO | SI | SI | MEJORÓ SUMERGENCIA Y LLENADO DE BOMBA, ALTA SUMERGENCIA, BUEN LLENADO DE BOMBA, CARTA LLENA, ESCURRIMIENTO EN LA VÁLVULA TV, INTERFERENCIA POR GAS. SUBIR SPM. | [5 empty] | 1 | 1 | 4809 | JAZMIN-CM-3:1
JAZMIN | JAZMIN CM-03 | 2022-10-19 | 2241 | 2107 | 2375 | AMPSCOT C-320-256-144 | 115 | 1/3 | 2 | 2.12 | 121 | 103 | 110 |  | 91.5 | 115.1 | 3559 | 104.2 | AGUA | 29.7 | 4628 | 7196 | SL | OK | 4.3 | 2 | 400 | 1166.77 | 1085 | 1085 | 1.8 | 1 | 100 | 1361.45 | 495.6 | 0.1 | NO | NO | NO | SI | SI | MEJORÓ SUMERGENCIA Y LLENADO DE BOMBA, ALTA SUMERGENCIA, BUEN LLENADO DE BOMBA, CARTA LLENA, ESCURRIMIENTO EN LA VÁLVULA TV, INTERFERENCIA POR GAS. SUBIR SPM. | [5 empty] | 1 | 1 | 4810 | JAZMIN-CM-3:1
JAZMIN | JAZMIN CM-05 | 2022-10-19 | 2174.5 | 1902 | 2447 | AMPSCOT C-320-256-145 | 145 | 4/5 | 2 | 4.091 | 110 | 97 | 0 |  | 3.22 | 140.6 | 2963 | 8.6 | EMULSIÓN | 34.1 | 4687 | 7487 | OK | OK | 0 | 2 | 400 | 1731.53 | 466 | 445 | 1.7 | 2 | 95 | 1469.89 | 188.3 | 0.2 | NO | NO | NO | SI | SI | POZO CALIENTE, ALTA SUMERGENCIA, LEVE CIERRE TARDIO EN LA TV, BAJO LLENADO DE BOMBA, SEVERO GOLPE DE FLUIDO. BAJAR SPM. | [5 empty] | 1 | 1 | 4811 | JAZMIN-CM-5:1
JAZMIN | JAZMIN CM-05 | 2022-10-19 | 2174.5 | 1902 | 2447 | AMPSCOT C-320-256-145 | 145 | 4/5 | 2 | 4.091 | 110 | 97 | 0 |  | 3.22 | 140.6 | 2963 | 8.6 | EMULSIÓN | 34.1 | 4687 | 7487 | OK | OK | 0 | 2 | 400 | 1731.53 | 466 | 445 | 1.7 | 2 | 95 | 1469.89 | 188.3 | 0.2 | NO | NO | NO | SI | SI | POZO CALIENTE, ALTA SUMERGENCIA, LEVE CIERRE TARDIO EN LA TV, BAJO LLENADO DE BOMBA, SEVERO GOLPE DE FLUIDO. BAJAR SPM. | [5 empty] | 1 | 1 | 4812 | JAZMIN-CM-5:1
JAZMIN | JAZMIN CP-02 | 2022-10-19 | 1606.5 | 1559 | 1654 | KERUI C-320-256-144 | 115 | 2/4 | 2.25 | 1.957 | 105 | 103 | 30 |  | 32.32 | 97.9 | 2906 | 36.5 | OIL | 35.2 | 3142 | 6474 | OK | OK | 0.2 | 2 | 400 | 1497.06 | 74 | 74 | 1.1 | 1 | 100 | 1465.55 | 32.7 | 0.1 | NO | NO | NO | SI | SI | MEDIANA SUMERGENCIA, INTERFERENCIA POR GAS, MEDIANO LLENADO DE BOMBA, SEVERO GOLPE DE FLUIDO, NO SE PRESONA MASTER SIN VOLANTA. | [5 empty] | 1 | 1 | 4813 | JAZMIN-CP-2:1
JAZMIN | JAZMIN CP-02 | 2022-10-19 | 1606.5 | 1559 | 1654 | KERUI C-320-256-144 | 115 | 2/4 | 2.25 | 1.957 | 105 | 103 | 30 |  | 32.32 | 97.9 | 2906 | 36.5 | OIL | 35.2 | 3142 | 6474 | OK | OK | 0.2 | 2 | 400 | 1497.06 | 74 | 74 | 1.1 | 1 | 100 | 1465.55 | 32.7 | 0.1 | NO | NO | NO | SI | SI | MEDIANA SUMERGENCIA, INTERFERENCIA POR GAS, MEDIANO LLENADO DE BOMBA, SEVERO GOLPE DE FLUIDO, NO SE PRESONA MASTER SIN VOLANTA. | [5 empty] | 1 | 1 | 4814 | JAZMIN-CP-2:1
JAZMIN | JAZMIN CP-03 | 2022-10-19 | 1687 | 1645 | 1729 | KERUI C-320-256-144 | 115 | 2/3 | 2 | 6.316 | 105 | 94 | 30 |  | 97.47 | 99.4 | 2223 | 285.3 | AGUA | 27.7 | 3360 | 5510 | SL | OK | 3 | 2 | 400 | 1337.71 | 231 | 223 | 1.6 | 2 | 97 | 1412.57 | 95.8 | 0.2 | NO | NO | NO | SI | SI | BUENA SUMERGENCIA, ESCURRMIENTO EN LA VÁLVULA TV, BUEN LLENADO DE BOMBA, CARTA LLENA, NO SE PRESIONA MASTER SIN VOLANTA, SUBIR SPM. | [5 empty] | 1 | 1 | 4815 | JAZMIN-CP-3:1
JAZMIN | JAZMIN CP-03 | 2022-10-19 | 1687 | 1645 | 1729 | KERUI C-320-256-144 | 115 | 2/3 | 2 | 6.316 | 105 | 94 | 30 |  | 97.47 | 99.4 | 2223 | 285.3 | AGUA | 27.7 | 3360 | 5510 | SL | OK | 3 | 2 | 400 | 1337.71 | 231 | 223 | 1.6 | 2 | 97 | 1412.57 | 95.8 | 0.2 | NO | NO | NO | SI | SI | BUENA SUMERGENCIA, ESCURRMIENTO EN LA VÁLVULA TV, BUEN LLENADO DE BOMBA, CARTA LLENA, NO SE PRESIONA MASTER SIN VOLANTA, SUBIR SPM. | [5 empty] | 1 | 1 | 4816 | JAZMIN-CP-3:1
JAZMIN | JAZMIN Q-01 | 2022-10-19 | 1959 | 1352 | 1959 | KERUI C-320-256-144 | 129 | 3/4 | 2 | 5.678 | 156 | 121 | 70 |  | 97.97 | 128.7 | 2526 | 333.8 | EMULSIÓN | 27.2 | 3826 | 5078 | SL | OK | 3.1 | 2 | 400 | 1014.12 | 639 | 555 | 1.4 | 5 | 87 | 1418.34 | 231.3 | 0.6 | NO | NO | NO | SI | SI | ALTA SUMERGENCIA, BUEN LLENADO DE BOMBA, CARTA LLENA, ESCURRIMIENTO EN LA VÁLVULA TV, SUBIR SPM, NO SE PRESIONA VÁLVULA DE LA MASTER DURA PARA CERRAR, | [5 empty] | 1 | 1 | 4817 | JAZMIN-Q-1:1
JAZMIN | JAZMIN Q-01 | 2022-10-19 | 1959 | 1352 | 1959 | KERUI C-320-256-144 | 129 | 3/4 | 2 | 5.678 | 156 | 121 | 70 |  | 97.97 | 128.7 | 2526 | 333.8 | EMULSIÓN | 27.2 | 3826 | 5078 | SL | OK | 3.1 | 2 | 400 | 1014.12 | 639 | 555 | 1.4 | 5 | 87 | 1418.34 | 231.3 | 0.6 | NO | NO | NO | SI | SI | ALTA SUMERGENCIA, BUEN LLENADO DE BOMBA, CARTA LLENA, ESCURRIMIENTO EN LA VÁLVULA TV, SUBIR SPM, NO SE PRESIONA VÁLVULA DE LA MASTER DURA PARA CERRAR, | [5 empty] | 1 | 1 | 4818 | JAZMIN-Q-1:1
JAZMIN | JAZMIN Q-04 | 2022-10-19 | 1614.5 | 1234 | 1995 | AMPSCOT C-320-256-144 | 115 | 2/4 | 2 | 1.629 | 117 | 104 | 70 |  | 90.52 | 114 | 2096 | 78.4 | EMULSIÓN | 22.2 | 2967 | 4997 | SL | OK | 2.4 | 2 | 400 | 742.73 | 589 | 518 | 0.6 | 5 | 88 | 1250.38 | 218 | 0.7 | NO | NO | NO | SI | SI | ALTA SUMERGENCIA, BUEN LLENADO DE BOMBA, CARTA LLENA, ESCURRIMIENTO EN LA VÁLVULA TV, NO SE PRESIONA MASTER SIN VOLANTA, SUBIR SPM. | [5 empty] | 1 | 1 | 4819 | JAZMIN-Q-4:1
JAZMIN | JAZMIN Q-04 | 2022-10-19 | 1614.5 | 1234 | 1995 | AMPSCOT C-320-256-144 | 115 | 2/4 | 2 | 1.629 | 117 | 104 | 70 |  | 90.52 | 114 | 2096 | 78.4 | EMULSIÓN | 22.2 | 2967 | 4997 | SL | OK | 2.4 | 2 | 400 | 742.73 | 589 | 518 | 0.6 | 5 | 88 | 1250.38 | 218 | 0.7 | NO | NO | NO | SI | SI | ALTA SUMERGENCIA, BUEN LLENADO DE BOMBA, CARTA LLENA, ESCURRIMIENTO EN LA VÁLVULA TV, NO SE PRESIONA MASTER SIN VOLANTA, SUBIR SPM. | [5 empty] | 1 | 1 | 4820 | JAZMIN-Q-4:1
JAZMIN | JAZMIN Q-06 | 2022-10-19 | 1518 | 1188 | 1848 | AMPSCOT C-320-256-144a | 144 | 4/4 | 2 | 1.491 | 120 | 109 | 70 |  | 91.28 | 142.7 | 2218 | 90.6 | EMULSIÓN | 21.9 | 3096 | 4367 | OK | OK | 0 | 2 | 400 | 823.17 | 585 | 585 | 0.4 | 1 | 100 | 1479.2 | 244.4 | 0.1 | NO | NO | NO | SI | SI | ALTA SUMERGENCIA, LEVE INTERFERENCIA POR GAS, BUEN LLENADO DE BOMBA, CARTA LLENA, RESTRICCIÓN EN LA CARRERA ASCENDENTE Y DESCENDENTE. NO SE PRESIONA MASTER SIN VOLANTA. SUBIR SPM. | [5 empty] | 1 | 1 | 4821 | JAZMIN-Q-6:1
JAZMIN | JAZMIN Q-06 | 2022-10-19 | 1518 | 1188 | 1848 | AMPSCOT C-320-256-144a | 144 | 4/4 | 2 | 1.491 | 120 | 109 | 70 |  | 91.28 | 142.7 | 2218 | 90.6 | EMULSIÓN | 21.9 | 3096 | 4367 | OK | OK | 0 | 2 | 400 | 823.17 | 585 | 585 | 0.4 | 1 | 100 | 1479.2 | 244.4 | 0.1 | NO | NO | NO | SI | SI | ALTA SUMERGENCIA, LEVE INTERFERENCIA POR GAS, BUEN LLENADO DE BOMBA, CARTA LLENA, RESTRICCIÓN EN LA CARRERA ASCENDENTE Y DESCENDENTE. NO SE PRESIONA MASTER SIN VOLANTA. SUBIR SPM. | [5 empty] | 1 | 1 | 4822 | JAZMIN-Q-6:1
JAZMIN | JAZMIN U-01 | 2022-10-19 | 1497.5 | 1278 | 1717 | AMPSCOT C-320-256-144 | 129 | 3/4 | 2 | 3.352 | 113 | 110 | 40 |  | 38.01 | 126.8 | 1911 | 75.3 | EMULSIÓN | 29.7 | 3731 | 4728 | OK | OK | 0 | 2 | 400 | 1354.93 | 43 | 37 | 1.6 | 6 | 85 | 1488.94 | 17.4 | 0.6 | NO | NO | NO | SI | SI | BAJA SUMERGENCIA, INTERFERENCIA POR GAS, MEDIANO LLENADO DE BOMBA, SEVERO GOLPE DE FLUIDO, STUFFING AJUSTADO, FRENO DESTENSIONADO. | [5 empty] | 1 | 1 | 4823 | JAZMIN-U-1:1
JAZMIN | JAZMIN U-01 | 2022-10-19 | 1497.5 | 1278 | 1717 | AMPSCOT C-320-256-144 | 129 | 3/4 | 2 | 3.352 | 113 | 110 | 40 |  | 38.01 | 126.8 | 1911 | 75.3 | EMULSIÓN | 29.7 | 3731 | 4728 | OK | OK | 0 | 2 | 400 | 1354.93 | 43 | 37 | 1.6 | 6 | 85 | 1488.94 | 17.4 | 0.6 | NO | NO | NO | SI | SI | BAJA SUMERGENCIA, INTERFERENCIA POR GAS, MEDIANO LLENADO DE BOMBA, SEVERO GOLPE DE FLUIDO, STUFFING AJUSTADO, FRENO DESTENSIONADO. | [5 empty] | 1 | 1 | 4824 | JAZMIN-U-1:1
JAZMIN | JAZMIN U-02 | 2022-10-19 | 1365 | 1154 | 1576 | AMPSCOT C-320-256-144 | 144 | 4/4 | 2 | 4.58 | 128 | 112 | 40 |  | 36.16 | 142.7 | 2083 | 110.2 | AGUA-EMUL | 24.6 | 3473 | 5305 | OK | OK | 0 | 2 | 400 | 1173.65 | 254 | 222 | 1.6 | 8 | 83 | 1425.2 | 94.5 | 0.8 | NO | NO | NO | SI | SI | BUENA SUMERGENCIA, INTERFERENCIA POR GAS, MEDIANO LLENADO DE BOMBA, SEVERO GOLPE DE FLUIDO, NO SE PRESIONA MASTER SIN VOLANTA. POZO EN CONDICIONES ESTABLES, | [5 empty] | 1 | 1 | 4825 | JAZMIN-U-2:1
JAZMIN | JAZMIN U-02 | 2022-10-19 | 1365 | 1154 | 1576 | AMPSCOT C-320-256-144 | 144 | 4/4 | 2 | 4.58 | 128 | 112 | 40 |  | 36.16 | 142.7 | 2083 | 110.2 | AGUA-EMUL | 24.6 | 3473 | 5305 | OK | OK | 0 | 2 | 400 | 1173.65 | 254 | 222 | 1.6 | 8 | 83 | 1425.2 | 94.5 | 0.8 | NO | NO | NO | SI | SI | BUENA SUMERGENCIA, INTERFERENCIA POR GAS, MEDIANO LLENADO DE BOMBA, SEVERO GOLPE DE FLUIDO, NO SE PRESIONA MASTER SIN VOLANTA. POZO EN CONDICIONES ESTABLES, | [5 empty] | 1 | 1 | 4826 | JAZMIN-U-2:1
JAZMIN | JAZMIN U-03 | 2022-10-19 | 1431.24 | 1125.48 | 1737 | AMPSCOT C-320-256-144 | 129 | 3/4 | 2 | 3.125 | 123 | 116 | 40 | 500-1 | 83.2 | 128 | 2049 | 155.2 | EMULSIÓN | 25.1 | 3065 | 4971 | SL | OK | 2.7 | 2 | 400 | 1475.83 | 31 | 31 | 1.6 | 4 | 100 | 1463.39 | 14.9 | 0.6 | NO | NO | NO | SI | SI | BUEN LLENADO DE BOMBA, BAJA SUMERGENCIA, INTERFERENCIA POR GAS, ESCURRIMIENTO EN LA VÁLVULA TV, | [5 empty] | 1 | 1 | 4827 | JAZMIN-U-3:1
JAZMIN | JAZMIN U-03 | 2022-10-19 | 1431.24 | 1125.48 | 1737 | AMPSCOT C-320-256-144 | 129 | 3/4 | 2 | 3.125 | 123 | 116 | 40 | 500-1 | 83.2 | 128 | 2049 | 155.2 | EMULSIÓN | 25.1 | 3065 | 4971 | SL | OK | 2.7 | 2 | 400 | 1475.83 | 31 | 31 | 1.6 | 4 | 100 | 1463.39 | 14.9 | 0.6 | NO | NO | NO | SI | SI | BUEN LLENADO DE BOMBA, BAJA SUMERGENCIA, INTERFERENCIA POR GAS, ESCURRIMIENTO EN LA VÁLVULA TV, | [5 empty] | 1 | 1 | 4828 | JAZMIN-U-3:1
JAZMIN | JAZMIN U-04 | 2022-10-19 | 1469.5 | 1165 | 1774 | KERUI C-320-256-144a | 115 | 1/3 | 2 | 3.358 | 120 | 110 | 40 |  | 27.46 | 142.8 | 1711 | 61.4 | EMULSIÓN | 26.8 | 3060 | 4505 | OK | OK | 0 | 2 | 400 | 1243.4 | 18 | 16 | 1.5 | 5 | 89 | 1448.34 | 8.3 | 0.5 | NO | NO | NO | SI | SI | BAJA SUMERGENCIA, BAJO LLENADO DE BOMBA, SEVERO GOLPE DE FLUIDO, INTERFERENICA POR GAS, NO SE PRESIONA MASTER SIN VOLANTA, BAJAR SPM. | [5 empty] | 1 | 1 | 4829 | JAZMIN-U-4:1
JAZMIN | JAZMIN U-04 | 2022-10-19 | 1469.5 | 1165 | 1774 | KERUI C-320-256-144a | 115 | 1/3 | 2 | 3.358 | 120 | 110 | 40 |  | 27.46 | 142.8 | 1711 | 61.4 | EMULSIÓN | 26.8 | 3060 | 4505 | OK | OK | 0 | 2 | 400 | 1243.4 | 18 | 16 | 1.5 | 5 | 89 | 1448.34 | 8.3 | 0.5 | NO | NO | NO | SI | SI | BAJA SUMERGENCIA, BAJO LLENADO DE BOMBA, SEVERO GOLPE DE FLUIDO, INTERFERENICA POR GAS, NO SE PRESIONA MASTER SIN VOLANTA, BAJAR SPM. | [5 empty] | 1 | 1 | 4830 | JAZMIN-U-4:1
JAZMIN | JAZMIN U-07 | 2022-10-19 | 1482.63 | 1196.27 | 1769 | AMPSCOT C-320-256-144 | 129 | 2/3 | 2 | 2.497 | 109 | 98 | 50 | 500-2 | 68.53 | 128 | 2077 | 102.1 | EMULSIÓN | 28.1 | 2996 | 5503 | OK | OK | 0 | 2 | 400 | 1413.42 | 112 | 102 | 1.5 | 8 | 83 | 1465.45 | 44.6 | 0.7 | NO | NO | NO | SI | SI | BUENA SUMERGENCIA, INTERFERENCIA POR GAS, BUEN LLENADO DE BOMBA, GOLPE DE FLUIDO, LEVE CIERRE TARDIO. | [5 empty] | 1 | 1 | 4831 | JAZMIN-U-7:1
JAZMIN | JAZMIN U-07 | 2022-10-19 | 1482.63 | 1196.27 | 1769 | AMPSCOT C-320-256-144 | 129 | 2/3 | 2 | 2.497 | 109 | 98 | 50 | 500-2 | 68.53 | 128 | 2077 | 102.1 | EMULSIÓN | 28.1 | 2996 | 5503 | OK | OK | 0 | 2 | 400 | 1413.42 | 112 | 102 | 1.5 | 8 | 83 | 1465.45 | 44.6 | 0.7 | NO | NO | NO | SI | SI | BUENA SUMERGENCIA, INTERFERENCIA POR GAS, BUEN LLENADO DE BOMBA, GOLPE DE FLUIDO, LEVE CIERRE TARDIO. | [5 empty] | 1 | 1 | 4832 | JAZMIN-U-7:1
JAZMIN | JAZMIN Z-2 | 2022-10-19 | 1638.5 | 1512 | 1765 | AMPSCOT C-320-256-144a | 144 | 3/3 | 2 | 5.882 | 145 | 129 | 40 |  | 50.08 | 142.4 | 2272 | 195.7 | EMULSIÓN | 33.5 | 3577 | 5532 | OK | OK | 0 | 2 | 400 | 953.01 | 656 | 597 | 1.8 | 4 | 90 | 1443.95 | 249.4 | 0.5 | NO | NO | NO | SI | SI | ALTA SUMERGENCIA, INTERFERENCIA POR GAS BUEN LLENADO DE BOMBA, GOLPE DE FLUIDO, CIERRE TARDIO EN LA TV. NO SE PRESIONA MASTER SIN VOLANTA, REESPACIAR. | [5 empty] | 1 | 1 | 4833 | JAZMIN-Z-2:1
JAZMIN | JAZMIN Z-2 | 2022-10-19 | 1638.5 | 1512 | 1765 | AMPSCOT C-320-256-144a | 144 | 3/3 | 2 | 5.882 | 145 | 129 | 40 |  | 50.08 | 142.4 | 2272 | 195.7 | EMULSIÓN | 33.5 | 3577 | 5532 | OK | OK | 0 | 2 | 400 | 953.01 | 656 | 597 | 1.8 | 4 | 90 | 1443.95 | 249.4 | 0.5 | NO | NO | NO | SI | SI | ALTA SUMERGENCIA, INTERFERENCIA POR GAS BUEN LLENADO DE BOMBA, GOLPE DE FLUIDO, CIERRE TARDIO EN LA TV. NO SE PRESIONA MASTER SIN VOLANTA, REESPACIAR. | [5 empty] | 1 | 1 | 4834 | JAZMIN-Z-2:1
JAZMIN | JAZMIN Z-3 | 2022-10-19 | 2044.89 | 1782.79 | 2307 | AMPSCOT C-320-256-144 | 115 | 2/4 | 2 | 2.365 | 143 | 123 | 20 | 500-1 | 96.5 | 114.3 | 2662 | 121.7 | EMULSIÓN | 27.7 | 4137 | 6402 | SL | OK | 3.3 | 2 | 400 | 1916.8 | 123 | 89 | 2 | 17 | 70 | 1582.82 | 39.1 | 1.1 | NO | NO | NO | NO | SI | NIVEL CON RUIDO, MEDIANA SUMERGENCIA, INTERFERENCIA POR GAS, BUEN LLENADO DE BOMBA, CARTA LLENA, ESCURRIMIENTO EN LA VÁLVULA TV, SUBIR SPM. | [5 empty] | 1 | 1 | 4835 | JAZMIN-Z-3:1
JAZMIN | JAZMIN Z-3 | 2022-10-19 | 2044.89 | 1782.79 | 2307 | AMPSCOT C-320-256-144 | 115 | 2/4 | 2 | 2.365 | 143 | 123 | 20 | 500-1 | 96.5 | 114.3 | 2662 | 121.7 | EMULSIÓN | 27.7 | 4137 | 6402 | SL | OK | 3.3 | 2 | 400 | 1916.8 | 123 | 89 | 2 | 17 | 70 | 1582.82 | 39.1 | 1.1 | NO | NO | NO | NO | SI | NIVEL CON RUIDO, MEDIANA SUMERGENCIA, INTERFERENCIA POR GAS, BUEN LLENADO DE BOMBA, CARTA LLENA, ESCURRIMIENTO EN LA VÁLVULA TV, SUBIR SPM. | [5 empty] | 1 | 1 | 4836 | JAZMIN-Z-3:1
JAZMIN | JAZMIN Z-5 | 2022-10-19 | 1849.39 | 1481.78 | 2217 | AMPSCOT C-320-256-144 | 144 | 4/4 | 2 | 3.025 | 125 | 122 | 40 |  | 21.95 | 140.8 | 2893 | 43.6 | EMULSIÓN | 32.9 | 4410 | 7245 | OK | OK | 0 | 2 | 400 | 1460.33 | 585 | 480 | 1.9 | 13 | 73 | 1478.82 | 202.1 | 1.2 | NO | NO | NO | SI | SI | ALTA SUMERGENCIA, INTERFERENCIA POR GAS, BAJO LLENADO DE BOMBA, SEVERO GOLPE DE FLUIDO, CIERRE TARDIO EN LA TV, NO SE PRESIONA MASTER SIN VOLANTA. | [5 empty] | 1 | 1 | 4837 | JAZMIN-Z-5:1
JAZMIN | JAZMIN Z-5 | 2022-10-19 | 1849.39 | 1481.78 | 2217 | AMPSCOT C-320-256-144 | 144 | 4/4 | 2 | 3.025 | 125 | 122 | 40 |  | 21.95 | 140.8 | 2893 | 43.6 | EMULSIÓN | 32.9 | 4410 | 7245 | OK | OK | 0 | 2 | 400 | 1460.33 | 585 | 480 | 1.9 | 13 | 73 | 1478.82 | 202.1 | 1.2 | NO | NO | NO | SI | SI | ALTA SUMERGENCIA, INTERFERENCIA POR GAS, BAJO LLENADO DE BOMBA, SEVERO GOLPE DE FLUIDO, CIERRE TARDIO EN LA TV, NO SE PRESIONA MASTER SIN VOLANTA. | [5 empty] | 1 | 1 | 4838 | JAZMIN-Z-5:1
JAZMIN | JAZMIN Z-6 | 2022-10-19 | 1613.85 | 1497.7 | 1730 | AMPSCOT C-320-256-144 | 115 | 2/4 | 2 | 3.482 | 126 | 116 | 40 |  | 56.99 | 128.1 | 2163 | 118.6 | OIL | 26.1 | 2667 | 4158 | NO | NO | 0.3 | 2 | 400 | 1141.95 | 387 | 136 | 4.6 | 51 | 35 | 1457.5 | 61.9 | 4.3 | NO | NO | NO | SI | SI | INTERFERENCIA POR GAS, VÁLVULAS CASI IGUALADAS, BUENA SUMERGENCIA, NO SE PRESIONA MASTER SIN VOLANTA, REESPACIAR. | [5 empty] | 1 | 1 | 4839 | JAZMIN-Z-6:1
JAZMIN | JAZMIN Z-6 | 2022-10-19 | 1613.85 | 1497.7 | 1730 | AMPSCOT C-320-256-144 | 115 | 2/4 | 2 | 3.482 | 126 | 116 | 40 |  | 56.99 | 128.1 | 2163 | 118.6 | OIL | 26.1 | 2667 | 4158 | NO | NO | 0.3 | 2 | 400 | 1141.95 | 387 | 136 | 4.6 | 51 | 35 | 1457.5 | 61.9 | 4.3 | NO | NO | NO | SI | SI | INTERFERENCIA POR GAS, VÁLVULAS CASI IGUALADAS, BUENA SUMERGENCIA, NO SE PRESIONA MASTER SIN VOLANTA, REESPACIAR. | [5 empty] | 1 | 1 | 4840 | JAZMIN-Z-6:1
JAZMIN | JAZMIN Z-8 | 2022-10-19 | 1646.45 | 1514.9 | 1778 | AMPSCOT C-320-256-144 | 129 | 3/4 | 2 | 5.863 | 127 | 116 | 40 |  | 23.61 | 127.9 | 2311 | 82.6 | EMULSIÓN | 28.2 | 3281 | 5468 | OK | OK | 0 | 2 | 400 | 1555.11 | 131 | 113 | 1.9 | 10 | 79 | 1460.2 | 49.6 | 0.8 | NO | NO | NO | SI | SI | BUENA SUMERGENCIA, INTERFERENCIA POR GAS, BAJO LLENADO DE BOMBA, SEVERO GOLPE DE FLUIDO, LEVE CIERRE TARDIO EN LA TV NO SE PRESIONA MASTER SIN VOLANTA, BAJAR SPM | [5 empty] | 1 | 1 | 4841 | JAZMIN-Z-8:1
JAZMIN | JAZMIN Z-8 | 2022-10-19 | 1646.45 | 1514.9 | 1778 | AMPSCOT C-320-256-144 | 129 | 3/4 | 2 | 5.863 | 127 | 116 | 40 |  | 23.61 | 127.9 | 2311 | 82.6 | EMULSIÓN | 28.2 | 3281 | 5468 | OK | OK | 0 | 2 | 400 | 1555.11 | 131 | 113 | 1.9 | 10 | 79 | 1460.2 | 49.6 | 0.8 | NO | NO | NO | SI | SI | BUENA SUMERGENCIA, INTERFERENCIA POR GAS, BAJO LLENADO DE BOMBA, SEVERO GOLPE DE FLUIDO, LEVE CIERRE TARDIO EN LA TV NO SE PRESIONA MASTER SIN VOLANTA, BAJAR SPM | [5 empty] | 1 | 1 | 4842 | JAZMIN-Z-8:1
JAZMIN | JAZMIN Z-9 | 2022-10-19 | 2044.5 | 1783 | 2306 | AMPSCOT C-320-256-144 | 115 | 2/4 | 2 | 6.642 | 134 | 120 | 40 |  | 59.86 | 112 | 2953 | 207.7 | EMULSIÓN | 34.2 | 5758 | 7040 | NO | NO | 2.7 | 2 | 400 | 1812.25 | 313 | 278 | 1.5 | 6 | 84 | 1444.6 | 117.5 | 0.5 | NO | NO | NO | SI | SI | BUENA SUMERGENCIA, VÁLVULAS IGUALADA, BUEN LLENADO DE BOMBA, GOLPE DE FLUIDO, LEVE CIERRE TARDIO EN LA TV, PRUEBA DE VALVULAS SALE MALA POR FRENO DESTENSIONADO, FAVOR REALIZAR MATENIMIENTO. | [5 empty] | 1 | 1 | 4843 | JAZMIN-Z-9:1
JAZMIN | JAZMIN Z-9 | 2022-10-19 | 2044.5 | 1783 | 2306 | AMPSCOT C-320-256-144 | 115 | 2/4 | 2 | 6.642 | 134 | 120 | 40 |  | 59.86 | 112 | 2953 | 207.7 | EMULSIÓN | 34.2 | 5758 | 7040 | NO | NO | 2.7 | 2 | 400 | 1812.25 | 313 | 278 | 1.5 | 6 | 84 | 1444.6 | 117.5 | 0.5 | NO | NO | NO | SI | SI | BUENA SUMERGENCIA, VÁLVULAS IGUALADA, BUEN LLENADO DE BOMBA, GOLPE DE FLUIDO, LEVE CIERRE TARDIO EN LA TV, PRUEBA DE VALVULAS SALE MALA POR FRENO DESTENSIONADO, FAVOR REALIZAR MATENIMIENTO. | [5 empty] | 1 | 1 | 4844 | JAZMIN-Z-9:1
JAZMIN | JAZMIN AE-02 | 2022-10-20 | 1660.7 | 1184.4 | 2137 | LUFKIN C-456D-256-144 | 144 | 4/4 | 2 | 3.455 | 157 | 114 | 50 |  | 97.9 | 143.2 | 1912 | 226 | EMULSIÓN | 18.2 | 3375 | 4245 | NO | NO | 2.1 | [11 empty] | NO | NO | NO | SI | SI | BUEN LLENADO DE BOMBA, CARTA LLENA, BOMBA NO CARGA HASTA SU Fo MAX, ESCURRIMIENTO EN LAS VÁLVULAS. NO SE PUDO TOMAR EL NIVEL PORQUE EL ANULAR TIENE UAN VALVULA DE PULGADA. SUBIR SPM. | [5 empty] | 0 | 1 | 4845 | JAZMIN-AE-2:1
JAZMIN | JAZMIN AE-02 | 2022-10-20 | 1660.7 | 1184.4 | 2137 | LUFKIN C-456D-256-144 | 144 | 4/4 | 2 | 3.455 | 157 | 114 | 50 |  | 97.9 | 143.2 | 1912 | 226 | EMULSIÓN | 18.2 | 3375 | 4245 | NO | NO | 2.1 | [11 empty] | NO | NO | NO | SI | SI | BUEN LLENADO DE BOMBA, CARTA LLENA, BOMBA NO CARGA HASTA SU Fo MAX, ESCURRIMIENTO EN LAS VÁLVULAS. NO SE PUDO TOMAR EL NIVEL PORQUE EL ANULAR TIENE UAN VALVULA DE PULGADA. SUBIR SPM. | [5 empty] | 0 | 1 | 4846 | JAZMIN-AE-2:1
JAZMIN | JAZMIN AJ-01 | 2022-10-20 | 1581.4 | 1475.81 | 1687 | AMPSCOT C-320-256-144 | 3/3 | 144 | 2 | 2.769 | 103 | 96 | 20 |  | 5.21 | 142.2 | 2040 | 9.6 | EMUL-OIL | 30.2 | 4818 | 5442 | OK | NO | 0 | 2 | 400 | 1460.29 | 0 | 0 | -1.1 | 0 | 100 | 1303.83 | -0.7 | 0 | NO | NO | NO | SI | SI | POZO DEFICIENTE, SIN SUMERGENCIA, BAJO LLENADO DE FLUIDO, SEVERO GOLPE DE FLUIDO, FLUIDO VISCOSO, PERDIDA DE CARGA DURANTE EL RECORRIDO ASCENDENTE, POZO DEPLETADO, VÁLVULA SV LEVANTADA, INTERFERENCIA POR GAS, NO SE PRESIONA MASTER SIN VOLANTA, BAJAR SPM. | [5 empty] | 1 | 1 | 4847 | JAZMIN-AJ-1:1
JAZMIN | JAZMIN AJ-01 | 2022-10-20 | 1581.4 | 1475.81 | 1687 | AMPSCOT C-320-256-144 | 3/3 | 144 | 2 | 2.769 | 103 | 96 | 20 |  | 5.21 | 142.2 | 2040 | 9.6 | EMUL-OIL | 30.2 | 4818 | 5442 | OK | NO | 0 | 2 | 400 | 1460.29 | 0 | 0 | 1.1 | 0 | 100 | 1303.83 | -0.7 | 0 | NO | NO | NO | SI | SI | POZO DEFICIENTE, SIN SUMERGENCIA, BAJO LLENADO DE FLUIDO, SEVERO GOLPE DE FLUIDO, FLUIDO VISCOSO, PERDIDA DE CARGA DURANTE EL RECORRIDO ASCENDENTE, POZO DEPLETADO, VÁLVULA SV LEVANTADA, INTERFERENCIA POR GAS, NO SE PRESIONA MASTER SIN VOLANTA, BAJAR SPM. | [5 empty] | 1 | 1 | 4848 | JAZMIN-AJ-1:1
JAZMIN | JAZMIN AJ-02 | 2022-10-20 | 1547.76 | 1418.53 | 1677 | AMPSCOT C-320-256-144 | 144 | 3/3 | 2 | 2.932 | 129 | 101 | 20 |  | 50.85 | 142.2 | 2085 | 98.9 | EMULSIÓN | 29.3 | 3434 | 5732 | OK | OK | 0 | 2 | 400 | 1406.17 | 113 | 110 | -0.2 | 1 | 97 | 1371.2 | 46.1 | 0.1 | NO | NO | NO | SI | SI | BUENA SUMERGENCIA, INTERFERENCIA POR GAS, BUEN LLENADO DE BOMBA, GOLPE DE FLUIDO, NO SE PRESIONA MASTER SIN VOLANTA, | [5 empty] | 1 | 1 | 4849 | JAZMIN-AJ-2:1
JAZMIN | JAZMIN AJ-02 | 2022-10-20 | 1547.76 | 1418.53 | 1677 | AMPSCOT C-320-256-144 | 144 | 3/3 | 2 | 2.932 | 129 | 101 | 20 |  | 50.85 | 142.2 | 2085 | 98.9 | EMULSIÓN | 29.3 | 3434 | 5732 | OK | OK | 0 | 2 | 400 | 1406.17 | 113 | 110 | -0.2 | 1 | 97 | 1371.2 | 46.1 | 0.1 | NO | NO | NO | SI | SI | BUENA SUMERGENCIA, INTERFERENCIA POR GAS, BUEN LLENADO DE BOMBA, GOLPE DE FLUIDO, NO SE PRESIONA MASTER SIN VOLANTA, | [5 empty] | 1 | 1 | 4850 | JAZMIN-AJ-2:1
JAZMIN | JAZMIN AJ-03 | 2022-10-20 | 1594.87 | 1470.75 | 1719 | AMPSCOT C-320-256-144a | 144 | 3/3 | 2 | 5.732 | 126 | 110 | 20 | 500-2 | 17.88 | 142 | 2132 | 67.9 | EMULSIÓN | 31.3 | 4922 | 6201 | OK | OK | 0 | 2 | 400 | 1480.11 | 87 | 78 | 0.1 | 4 | 90 | 1398.97 | 32.8 | 0.3 | NO | NO | NO | SI | SI | MEDIANA SUMERGENCIA, BAJO LLENADO DE BOMBA, SEVERO GOLPE DE FLUIDO, INTERFERENCIA POR GAS. BAJAR SPM. | [5 empty] | 1 | 1 | 4851 | JAZMIN-AJ-3:1
JAZMIN | JAZMIN AJ-03 | 2022-10-20 | 1594.87 | 1470.75 | 1719 | AMPSCOT C-320-256-144a | 144 | 3/3 | 2 | 5.732 | 126 | 110 | 20 | 500-2 | 17.88 | 142 | 2132 | 67.9 | EMULSIÓN | 31.3 | 4922 | 6201 | OK | OK | 0 | 2 | 400 | 1480.11 | 87 | 78 | 0.1 | 4 | 90 | 1398.97 | 32.8 | 0.3 | NO | NO | NO | SI | SI | MEDIANA SUMERGENCIA, BAJO LLENADO DE BOMBA, SEVERO GOLPE DE FLUIDO, INTERFERENCIA POR GAS. BAJAR SPM. | [5 empty] | 1 | 1 | 4852 | JAZMIN-AJ-3:1
JAZMIN | JAZMIN AJ-04 | 2022-10-20 | 2043.5 | 1793 | 2294 | AMPSCOT C-320-256-144 | 115 | 2/4 | 2 | 2.497 | 105 | 94 | 20 |  | 25.95 | 110.3 | 2955 | 33.3 | OIL | 37.4 | 4721 | 7782 | OK | OK | 0 | 2 | 400 | 1990.29 | 42 | 42 | -0.7 | 0 | 100 | 1475.93 | 17.6 | -0.2 | NO | NO | NO | SI | SI | BAJA SUMERGENCIA, BAJO LLENADO DE BOMBA, SEVERO GOLPE DE FLUIDO, CIERRE TARDIO, ESCURRIMIENTO EN LAS VÁLVULAS, INTERFERENCIA POR GAS, FUERTE GOLPE DE FLUIDO, NO SE PRESIONA MASTER SIN VOLANTA. BAJAR SPM. | [5 empty] | 1 | 1 | 4853 | JAZMIN-AJ-4:1
JAZMIN | JAZMIN AJ-04 | 2022-10-20 | 2043.5 | 1793 | 2294 | AMPSCOT C-320-256-144 | 115 | 2/4 | 2 | 2.497 | 105 | 94 | 20 |  | 25.95 | 110.3 | 2955 | 33.3 | OIL | 37.4 | 4721 | 7782 | OK | OK | 0 | 2 | 400 | 1990.29 | 42 | 42 | -0.7 | 0 | 100 | 1475.93 | 17.6 | -0.2 | NO | NO | NO | SI | SI | BAJA SUMERGENCIA, BAJO LLENADO DE BOMBA, SEVERO GOLPE DE FLUIDO, CIERRE TARDIO, ESCURRIMIENTO EN LAS VÁLVULAS, INTERFERENCIA POR GAS, FUERTE GOLPE DE FLUIDO, NO SE PRESIONA MASTER SIN VOLANTA. BAJAR SPM. | [5 empty] | 1 | 1 | 4854 | JAZMIN-AJ-4:1
JAZMIN | JAZMIN AJ-05 | 2022-10-20 | 1585 | 1421 | 1749 | AMPSCOT C-320-256-144a | 144 | 3/3 | 2 | 5.158 | 115 | 101 | 20 |  | 29.13 | 142.3 | 2188 | 99.7 | EMULSIÓN | 28.2 | 3711 | 5688 | OK | OK | 0 | 2 | 400 | 1413.74 | 159 | 129 | 0.1 | 9 | 81 | 1477.26 | 54.2 | 0.8 | NO | NO | NO | SI | SI | BUENA SUMERGENCIA, BAJO LLENADO DE BOMBA,SEVERO GOLPE DE FLUIDO, INTERFERENCIA POR GAS, CIERRE TARDIO EN LA TV. FUERTE GOLPE DE BOMBA. NO SE PRESIONA MASTER SIN VOLANTA. BAJAR SPM. | [5 empty] | 1 | 1 | 4855 | JAZMIN-AJ-5:1
JAZMIN | JAZMIN AJ-05 | 2022-10-20 | 1585 | 1421 | 1749 | AMPSCOT C-320-256-144a | 144 | 3/3 | 2 | 5.158 | 115 | 101 | 20 |  | 29.13 | 142.3 | 2188 | 99.7 | EMULSIÓN | 28.2 | 3711 | 5688 | OK | OK | 0 | 2 | 400 | 1413.74 | 159 | 129 | 0.1 | 9 | 81 | 1477.26 | 54.2 | 0.8 | NO | NO | NO | SI | SI | BUENA SUMERGENCIA, BAJO LLENADO DE BOMBA,SEVERO GOLPE DE FLUIDO, INTERFERENCIA POR GAS, CIERRE TARDIO EN LA TV. FUERTE GOLPE DE BOMBA. NO SE PRESIONA MASTER SIN VOLANTA. BAJAR SPM. | [5 empty] | 1 | 1 | 4856 | JAZMIN-AJ-5:1
JAZMIN | JAZMIN AO-04 | 2022-10-20 | 1610.22 | 1509.44 | 1711 | AMPSCOT C-320-256-144a | 144 | 3/3 | 2 | 3.051 | 109 | 85 | 20 |  | 35.16 | 141.4 | 2138 | 70.7 | EMULSIÓN | 30.3 | 3443 | 7199 | LL | OK | 1.2 | 2 | 400 | 1415.44 | 150 | 139 | 1 | 3 | 92 | 1359.69 | 59.6 | 0.3 | NO | NO | NO | SI | SI | BUENA SUMERGENCIA, MEDIANO LLENADO DE BOMBA, SEVERO GOLPE DE FLUIDO, LL EN LA VÁLVULA TV, INTERFERENCIA POR GAS, NO SE PRESIONA MASTER SIN VOLANTA. | [5 empty] | 1 | 1 | 4857 | JAZMIN-AO-4:1
JAZMIN | JAZMIN AO-04 | 2022-10-20 | 1610.22 | 1509.44 | 1711 | AMPSCOT C-320-256-144a | 144 | 3/3 | 2 | 3.051 | 109 | 85 | 20 |  | 35.16 | 141.4 | 2138 | 70.7 | EMULSIÓN | 30.3 | 3443 | 7199 | LL | OK | 1.2 | 2 | 400 | 1415.44 | 150 | 139 | 1 | 3 | 92 | 1359.69 | 59.6 | 0.3 | NO | NO | NO | SI | SI | BUENA SUMERGENCIA, MEDIANO LLENADO DE BOMBA, SEVERO GOLPE DE FLUIDO, LL EN LA VÁLVULA TV, INTERFERENCIA POR GAS, NO SE PRESIONA MASTER SIN VOLANTA. | [5 empty] | 1 | 1 | 4858 | JAZMIN-AO-4:1
JAZMIN | JAZMIN AU-04 | 2022-10-20 | 2155 | 1926 | 2385 | KERUI C-320-256-144 | 100 | 1/3 | 2 | 2.594 | 96 | 81 | 50 |  | 96.53 | 98.3 | 3298 | 114.8 | AGUA | 27.8 | 4669 | 6517 | OK | OK | 0 | 2 | 400 | 999.02 | 1207 | 1044 | 1.4 | 7 | 85 | 1481.13 | 439.1 | 0.7 | NO | NO | NO | SI | SI | ALTA SUMERGENCIA, BUEN LLENADO DE BOMBA, CARTA LLENA, NO SE PRESIONA MASTER SIN VOLANTA, SE ENCONTRO POZO PARADO Y SE DEJA NUEVAMENTE PARADO. SUBIR SPM. | [5 empty] | 1 | 1 | 4859 | JAZMIN-AU-4:1
JAZMIN | JAZMIN AU-04 | 2022-10-20 | 2155 | 1926 | 2385 | KERUI C-320-256-144 | 100 | 1/3 | 2 | 2.594 | 96 | 81 | 50 |  | 96.53 | 98.3 | 3298 | 114.8 | AGUA | 27.8 | 4669 | 6517 | OK | OK | 0 | 2 | 400 | 999.02 | 1207 | 1044 | 1.4 | 7 | 85 | 1481.13 | 439.1 | 0.7 | NO | NO | NO | SI | SI | ALTA SUMERGENCIA, BUEN LLENADO DE BOMBA, CARTA LLENA, NO SE PRESIONA MASTER SIN VOLANTA, SE ENCONTRO POZO PARADO Y SE DEJA NUEVAMENTE PARADO. SUBIR SPM. | [5 empty] | 1 | 1 | 4860 | JAZMIN-AU-4:1
JAZMIN | JAZMIN BI-01 | 2022-10-20 | 1690.5 | 1559 | 1822 | AMPSCOT C-320-256-144a | 144 | 3/3 | 2 | 1.118 | 99 | 89 | 80 |  | 51.82 | 137.7 | 2511 | 37.2 | OIL | 38.5 | 3055 | 5818 | OK | OK | 0 | 2 | 400 | 1447.45 | 213 | 210 | 0.5 | 1 | 99 | 1491.45 | 88.9 | 0.2 | NO | NO | NO | SI | SI | BUENA SUMERGENCIA, BUEN LLENADO DE BOMBA, GOLPE FLUIDO, STUFFING AJUSTADO, INTERFERENCIA POR GAS, NO SE PRESIONA MASTER SIN VOLANTA, | [5 empty] | 1 | 1 | 4861 | JAZMIN-BI-1:1
JAZMIN | JAZMIN BI-01 | 2022-10-20 | 1690.5 | 1559 | 1822 | AMPSCOT C-320-256-144a | 144 | 3/3 | 2 | 1.118 | 99 | 89 | 80 |  | 51.82 | 137.7 | 2511 | 37.2 | OIL | 38.5 | 3055 | 5818 | OK | OK | 0 | 2 | 400 | 1447.45 | 213 | 210 | 0.5 | 1 | 99 | 1491.45 | 88.9 | 0.2 | NO | NO | NO | SI | SI | BUENA SUMERGENCIA, BUEN LLENADO DE BOMBA, GOLPE FLUIDO, STUFFING AJUSTADO, INTERFERENCIA POR GAS, NO SE PRESIONA MASTER SIN VOLANTA, | [5 empty] | 1 | 1 | 4862 | JAZMIN-BI-1:1
JAZMIN | JAZMIN BI-02 | 2022-10-20 | 1604.5 | 1488 | 1721 | AMPSCOT C-320-256-144 | 144 | 3/3 | 2 | 1.172 | 100 | 88 | 80 |  | 41.76 | 143.3 | 2214 | 32.7 | EMUL-OIL | 23.9 | 3077 | 5277 | OK | OK | 0 | 2 | 400 | 1427.3 | 39 | 39 | 0.2 | 1 | 100 | 1475.25 | 16.9 | 0.1 | NO | NO | NO | SI | SI | BUEN LLENADO DE BOMBA, BUENA SUMERGENCIA, GOLPE DE FLUIDO, LEVE INTERFERENCIA POR GAS, NO SE PRESIONA MASTER SIN VOLANTA, | [5 empty] | 1 | 1 | 4863 | JAZMIN-BI-2:1
JAZMIN | JAZMIN BI-02 | 2022-10-20 | 1604.5 | 1488 | 1721 | AMPSCOT C-320-256-144 | 144 | 3/3 | 2 | 1.172 | 100 | 88 | 80 |  | 41.76 | 143.3 | 2214 | 32.7 | EMUL-OIL | 23.9 | 3077 | 5277 | OK | OK | 0 | 2 | 400 | 1427.3 | 39 | 39 | 0.2 | 1 | 100 | 1475.25 | 16.9 | 0.1 | NO | NO | NO | SI | SI | BUEN LLENADO DE BOMBA, BUENA SUMERGENCIA, GOLPE DE FLUIDO, LEVE INTERFERENCIA POR GAS, NO SE PRESIONA MASTER SIN VOLANTA, | [5 empty] | 1 | 1 | 4864 | JAZMIN-BI-2:1
JAZMIN | JAZMIN BI-03 | 2022-10-20 | 1702 | 1580 | 1824 | AMPSCOT C-320-256-144a | 144 | 3/3 | 2 | 4.651 | 114 | 86 | 80 |  | 32.71 | 142.1 | 2303 | 100.8 | EMULSIÓN | 28.1 | 3697 | 5829 | OK | OK | 0 | 2 | 400 | 1661.29 | 0 | 0 | 0 | 1 | 100 | 1423.56 | 0.5 | 0.1 | NO | NO | NO | SI | SI | SIN SUMERGENCIA, MEDIANO LLENADO DE BOMBA, SEVERO GOLPE DE FLUIDO, INTERFERENCIA POR GAS, NO SE PRESIONA MASTER SIN VOLANTA. BAJAR SPM. | [5 empty] | 1 | 1 | 4865 | JAZMIN-BI-3:1
JAZMIN | JAZMIN BI-03 | 2022-10-20 | 1702 | 1580 | 1824 | AMPSCOT C-320-256-144a | 144 | 3/3 | 2 | 4.651 | 114 | 86 | 80 |  | 32.71 | 142.1 | 2303 | 100.8 | EMULSIÓN | 28.1 | 3697 | 5829 | OK | OK | 0 | 2 | 400 | 1661.29 | 0 | 0 | 0 | 1 | 100 | 1423.56 | 0.5 | 0.1 | NO | NO | NO | SI | SI | SIN SUMERGENCIA, MEDIANO LLENADO DE BOMBA, SEVERO GOLPE DE FLUIDO, INTERFERENCIA POR GAS, NO SE PRESIONA MASTER SIN VOLANTA. BAJAR SPM. | [5 empty] | 1 | 1 | 4866 | JAZMIN-BI-3:1
JAZMIN | JAZMIN D-01 | 2022-10-20 | 1692.18 | 1232.37 | 2152 | KERUI C-320-256-144 | 144 | 4/4 | 2 | 3.696 | 133 | 106 | 40 | 500-1 | 93.64 | 139.7 | 2469 | 225.6 | EMULSIÓN | 32.4 | 4462 | 6678 | SL | OK | 4.4 | 2 | 400 | 1246.77 | 566 | 566 | -1.5 | 1 | 100 | 1482.49 | 233.7 | 0.1 | NO | NO | NO | SI | SI | ALTA SUMERGENCIA, INTERFERENCIA POR GAS, BUEN LLENADO DE BOMBA, CARTA LLENA, , ESCURRIMIENTO EN LA TV. FUERTE GOLPE DE BOMBA. SUBIR SPM. | [5 empty] | 1 | 1 | 4867 | JAZMIN-D-1:1
JAZMIN | JAZMIN D-01 | 2022-10-20 | 1692.18 | 1232.37 | 2152 | KERUI C-320-256-144 | 144 | 4/4 | 2 | 3.696 | 133 | 106 | 40 | 500-1 | 93.64 | 139.7 | 2469 | 225.6 | EMULSIÓN | 32.4 | 4462 | 6678 | SL | OK | 4.4 | 2 | 400 | 1246.77 | 566 | 566 | -1.5 | 1 | 100 | 1482.49 | 233.7 | 0.1 | NO | NO | NO | SI | SI | ALTA SUMERGENCIA, INTERFERENCIA POR GAS, BUEN LLENADO DE BOMBA, CARTA LLENA, , ESCURRIMIENTO EN LA TV. FUERTE GOLPE DE BOMBA. SUBIR SPM. | [5 empty] | 1 | 1 | 4868 | JAZMIN-D-1:1
JAZMIN | JAZMIN D-02 | 2022-10-20 | 1746 | 1286 | 2206 | SEM C-456-256-144 | 144 | 3/3 | 2 | 2.059 | 116 | 95 | 40 |  | 94.26 | 122.7 | 2617 | 111.1 | AGUA-EMUL | 34 | 4397 | 7019 | SL | OK | 4.1 | 2 | 400 | 1258.23 | 613 | 609 | -2.2 | 1 | 99 | 1483.76 | 251.8 | 0.1 | NO | NO | NO | NO | SI | ALTA SUMERGENCIA, BUEN LLENADO DE BOMBA, RESTRICCIÓN EN LA CARRERA ASCENDENTE Y DESCENDENTE, ESCURRIMIENTO EN LA TV, INTEFERENCIA POR GAS, NO SE PRESIONA MASTER SIN VOLANTA, SUBIR SPM. | [5 empty] | 1 | 1 | 4869 | JAZMIN-D-2:1
JAZMIN | JAZMIN D-02 | 2022-10-20 | 1746 | 1286 | 2206 | SEM C-456-256-144 | 144 | 3/3 | 2 | 2.059 | 116 | 95 | 40 |  | 94.26 | 122.7 | 2617 | 111.1 | AGUA-EMUL | 34 | 4397 | 7019 | SL | OK | 4.1 | 2 | 400 | 1258.23 | 613 | 609 | -2.2 | 1 | 99 | 1483.76 | 251.8 | 0.1 | NO | NO | NO | NO | SI | ALTA SUMERGENCIA, BUEN LLENADO DE BOMBA, RESTRICCIÓN EN LA CARRERA ASCENDENTE Y DESCENDENTE, ESCURRIMIENTO EN LA TV, INTEFERENCIA POR GAS, NO SE PRESIONA MASTER SIN VOLANTA, SUBIR SPM. | [5 empty] | 1 | 1 | 4870 | JAZMIN-D-2:1
JAZMIN | JAZMIN D-03 | 2022-10-20 | 1672.5 | 1235 | 2110 | LUFKIN C-456-256-144 | 144 | 3/3 | 2 | 2.532 | 118 | 97 | 40 |  | 97.61 | 142.3 | 2734 | 164 | EMULSIÓN | 27 | 4254 | 6264 | SL | OK | 3.4 | 2 | 400 | 941.51 | 960 | 950 | -2.3 | 1 | 99 | 1460.84 | 393.7 | 0.2 | NO | NO | NO | SI | SI | ALTA SUMERGENCIA, BUEN LLENADO DE BOMBA, CARTA LLENA, LEVE CIERRE TARDIO EN LA TV, ESCURRTIMIENTO EN LA VÁLVULA TV, NO SE PRESIONA MASTER SIN VOLANTA, SUBIR SPM. | [5 empty] | 1 | 1 | 4871 | JAZMIN-D-3:1
JAZMIN | JAZMIN D-03 | 2022-10-20 | 1672.5 | 1235 | 2110 | LUFKIN C-456-256-144 | 144 | 3/3 | 2 | 2.532 | 118 | 97 | 40 |  | 97.61 | 142.3 | 2734 | 164 | EMULSIÓN | 27 | 4254 | 6264 | SL | OK | 3.4 | 2 | 400 | 941.51 | 960 | 950 | -2.3 | 1 | 99 | 1460.84 | 393.7 | 0.2 | NO | NO | NO | SI | SI | ALTA SUMERGENCIA, BUEN LLENADO DE BOMBA, CARTA LLENA, LEVE CIERRE TARDIO EN LA TV, ESCURRTIMIENTO EN LA VÁLVULA TV, NO SE PRESIONA MASTER SIN VOLANTA, SUBIR SPM. | [5 empty] | 1 | 1 | 4872 | JAZMIN-D-3:1
JAZMIN | JAZMIN D-06 | 2022-10-20 | 1774.5 | 1299 | 2250 | LUFKIN C-456-256-144 | 144 | 3/3 | 2 | 2.507 | 127 | 106 | 40 |  | 65.11 | 141.8 | 2514 | 107.9 | EMULSIÓN | 30.4 | 3956 | 6220 | OK | OK | 0 | 2 | 400 | 1757.86 | 77 | 76 | -0.3 | 1 | 99 | 1477.19 | 31.9 | 0.1 | NO | NO | NO | SI | SI | NIVEL CON RUIDO, MEDIANA SUMERGENCIA, BUEN LLENADO DE BOMBA, GOLPE DE FLUIDO, INTERFERENCIA POR GAS, NO SE PRESIONA MASTER SIN VOLANTA. | [5 empty] | 1 | 1 | 4873 | JAZMIN-D-6:1
JAZMIN | JAZMIN D-06 | 2022-10-20 | 1774.5 | 1299 | 2250 | LUFKIN C-456-256-144 | 144 | 3/3 | 2 | 2.507 | 127 | 106 | 40 |  | 65.11 | 141.8 | 2514 | 107.9 | EMULSIÓN | 30.4 | 3956 | 6220 | OK | OK | 0 | 2 | 400 | 1757.86 | 77 | 76 | -0.3 | 1 | 99 | 1477.19 | 31.9 | 0.1 | NO | NO | NO | SI | SI | NIVEL CON RUIDO, MEDIANA SUMERGENCIA, BUEN LLENADO DE BOMBA, GOLPE DE FLUIDO, INTERFERENCIA POR GAS, NO SE PRESIONA MASTER SIN VOLANTA. | [5 empty] | 1 | 1 | 4874 | JAZMIN-D-6:1
JAZMIN | JAZMIN D-08 | 2022-10-20 | 1811.5 | 1333 | 2290 | LUFKIN M-456D-256-144 | 144 | 3/3 | 2 | 5.341 | 141 | 109 | 40 |  | 95.88 | 142 | 3061 | 339.2 | EMULSIÓN | 36.4 | 4500 | 7919 | SL | OK | 7.1 | 2 | 400 | 1319.68 | 793 | 767 | 0 | 2 | 94 | 1472.03 | 317.6 | 0.2 | NO | NO | NO | SI | SI | ALTA SUMERGENCIA, BUEN LLENADO DE BOMBA, CARTA LLENA, NO SE PRESIONA MASTER DURA PARA CERRAR, SUBIR SPM. | [5 empty] | 1 | 1 | 4875 | JAZMIN-D-8:1
JAZMIN | JAZMIN D-08 | 2022-10-20 | 1811.5 | 1333 | 2290 | LUFKIN M-456D-256-144 | 144 | 3/3 | 2 | 5.341 | 141 | 109 | 40 |  | 95.88 | 142 | 3061 | 339.2 | EMULSIÓN | 36.4 | 4500 | 7919 | SL | OK | 7.1 | 2 | 400 | 1319.68 | 793 | 767 | 0 | 2 | 94 | 1472.03 | 317.6 | 0.2 | NO | NO | NO | SI | SI | ALTA SUMERGENCIA, BUEN LLENADO DE BOMBA, CARTA LLENA, NO SE PRESIONA MASTER DURA PARA CERRAR, SUBIR SPM. | [5 empty] | 1 | 1 | 4876 | JAZMIN-D-8:1
JAZMIN | JAZMIN L-02 | 2022-10-20 | 1598.5 | 1462 | 1735 | AMPSCOT C-320-256-144 | 144 | 3/3 | 2 | 2.13 | 94 | 93 | 120 |  | 38.04 | 142.4 | 2351 | 53.8 | EMULSIÓN | 27.1 | 3479 | 5700 | OK | OK | 0 | 2 | 400 | 1459.14 | 58 | 58 | -1.2 | 0 | 100 | 1318.7 | 23.9 | 0 | NO | NO | NO | SI | SI | MEDIANA SUMERGENCIA, MEDIANO LLENADO DE BOMBA, GOLPE DE FLUIDO, LEVE INTERFERENCIA POR GAS, NO SE PRESIONA MASTER SIN VOLANTA, | [5 empty] | 1 | 1 | 4877 | JAZMIN-L-2:1
JAZMIN | JAZMIN L-02 | 2022-10-20 | 1598.5 | 1462 | 1735 | AMPSCOT C-320-256-144 | 144 | 3/3 | 2 | 2.13 | 94 | 93 | 120 |  | 38.04 | 142.4 | 2351 | 53.8 | EMULSIÓN | 27.1 | 3479 | 5700 | OK | OK | 0 | 2 | 400 | 1459.14 | 58 | 58 | -1.2 | 0 | 100 | 1318.7 | 23.9 | 0 | NO | NO | NO | SI | SI | MEDIANA SUMERGENCIA, MEDIANO LLENADO DE BOMBA, GOLPE DE FLUIDO, LEVE INTERFERENCIA POR GAS, NO SE PRESIONA MASTER SIN VOLANTA, | [5 empty] | 1 | 1 | 4878 | JAZMIN-L-2:1
JAZMIN | JAZMIN S-01 | 2022-10-20 | 1478.5 | 1097 | 1860 | AMPSCOT C-320-256-144 | 144 | 4/4 | 2.25 | 4.523 | 108 | 97 | 60 | 500-1 | 74.14 | 142.3 | 2703 | 281.6 | EMULSIÓN | 26 | 4606 | 4982 | SL | OK | 2.4 | 2 | 400 | 1153.65 | 229 | 207 | 1.6 | 4 | 90 | 1386.6 | 88.9 | 0.5 | NO | NO | NO | SI | SI | BUENA SUMERGENCIA, INTERFERENCIA POR GAS, BUEN LLENADO DE BOMBA, GOLPE DE FLUIDO, ESCURRIMIENTO EN LA VÁLVULA TV, SUBIR SPM. FRENO DESTENSIONADO. | [5 empty] | 1 | 1 | 4879 | JAZMIN-S-1:1
JAZMIN | JAZMIN S-01 | 2022-10-20 | 1478.5 | 1097 | 1860 | AMPSCOT C-320-256-144 | 144 | 4/4 | 2.25 | 4.523 | 108 | 97 | 60 | 500-1 | 74.14 | 142.3 | 2703 | 281.6 | EMULSIÓN | 26 | 4606 | 4982 | SL | OK | 2.4 | 2 | 400 | 1153.65 | 229 | 207 | 1.6 | 4 | 90 | 1386.6 | 88.9 | 0.5 | NO | NO | NO | SI | SI | BUENA SUMERGENCIA, INTERFERENCIA POR GAS, BUEN LLENADO DE BOMBA, GOLPE DE FLUIDO, ESCURRIMIENTO EN LA VÁLVULA TV, SUBIR SPM. FRENO DESTENSIONADO. | [5 empty] | 1 | 1 | 4880 | JAZMIN-S-1:1
JAZMIN | JAZMIN S-06 | 2022-10-20 | 1595 | 1250 | 1940 | AMPSCOT C-320-256-144 | 144 | 4/4 | 2 | 3.579 | 125 | 97 | 60 |  | 44.18 | 142.3 | 2028 | 104.9 | EMULSIÓN | 24.2 | 2572 | 4241 | OK | OK | 0 | 2 | 400 | 1263.85 | 229 | 211 | 1.6 | 3 | 92 | 1167.53 | 90.4 | 0.3 | NO | NO | NO | SI | SI | BUENA SUMERGENCIA, MEDIANA LLENADO DE BOMBA, GOLPE DE FLUIDO, LEVE CIERRE TARDIO EN LA TV, NO SE PRESIONA MASTER SIN VOLANTA. | [5 empty] | 1 | 1 | 4881 | JAZMIN-S-6:1
JAZMIN | JAZMIN S-06 | 2022-10-20 | 1595 | 1250 | 1940 | AMPSCOT C-320-256-144 | 144 | 4/4 | 2 | 3.579 | 125 | 97 | 60 |  | 44.18 | 142.3 | 2028 | 104.9 | EMULSIÓN | 24.2 | 2572 | 4241 | OK | OK | 0 | 2 | 400 | 1263.85 | 229 | 211 | 1.6 | 3 | 92 | 1167.53 | 90.4 | 0.3 | NO | NO | NO | SI | SI | BUENA SUMERGENCIA, MEDIANA LLENADO DE BOMBA, GOLPE DE FLUIDO, LEVE CIERRE TARDIO EN LA TV, NO SE PRESIONA MASTER SIN VOLANTA. | [5 empty] | 1 | 1 | 4882 | JAZMIN-S-6:1
JAZMIN | JAZMIN S-10 | 2022-10-20 | 1607.5 | 1242 | 1973 | AMPSCOT C-320-256-144a | 144 | 3/3 | 2 | 4.186 | 109 | 89 | 60 |  | 92.52 | 142.3 | 2100 | 257.1 | EMULSIÓN | 24.8 | 3080 | 4771 | SL | OK | 2.3 | 2 | 400 | 1486.69 | 93 | 86 | 1.4 | 3 | 93 | 1479.3 | 38 | 0.2 | NO | NO | NO | SI | SI | MEDIANA SUMERGENCIA, BUEN LLENADO DE BOMBA, CARTA LLENA, ESCURRIMIENTO EN LA VÁLVULA TV, INTERFERENCIA POR GAS, NO SE PRESIONA MASTER DURA PARA CERRAR, SUBIR SPM. | [5 empty] | 1 | 1 | 4883 | JAZMIN-S-10:1
JAZMIN | JAZMIN S-10 | 2022-10-20 | 1607.5 | 1242 | 1973 | AMPSCOT C-320-256-144a | 144 | 3/3 | 2 | 4.186 | 109 | 89 | 60 |  | 92.52 | 142.3 | 2100 | 257.1 | EMULSIÓN | 24.8 | 3080 | 4771 | SL | OK | 2.3 | 2 | 400 | 1486.69 | 93 | 86 | 1.4 | 3 | 93 | 1479.3 | 38 | 0.2 | NO | NO | NO | SI | SI | MEDIANA SUMERGENCIA, BUEN LLENADO DE BOMBA, CARTA LLENA, ESCURRIMIENTO EN LA VÁLVULA TV, INTERFERENCIA POR GAS, NO SE PRESIONA MASTER DURA PARA CERRAR, SUBIR SPM. | [5 empty] | 1 | 1 | 4884 | JAZMIN-S-10:1
JAZMIN | JAZMIN T-01 | 2022-10-20 | 1529.5 | 1201 | 1858 | AMPSCOT C-320-256-144a | 144 | 3/3 | 2 | 2.387 | 109 | 88 | 50 |  | 76.99 | 142.6 | 1953 | 122.2 | AGUA-OIL | 23 | 2804 | 4801 | OK | OK | 0 | 2 | 400 | 1297.13 | 50 | 48 | 1.3 | 2 | 97 | 1464.03 | 22 | 0.2 | NO | NO | NO | SI | SI | BAJA SUMERGENCIA, BUEN LLENADO DE BOMBA, GOLPE DE FLUIDO, INTERFERENCIA POR GAS, NO SE PRESIONA MASTER SIN VOLANTA. INTERFERENCIA POR VAPOR, | [5 empty] | 1 | 1 | 4885 | JAZMIN-T-1:1
JAZMIN | JAZMIN T-01 | 2022-10-20 | 1529.5 | 1201 | 1858 | AMPSCOT C-320-256-144a | 144 | 3/3 | 2 | 2.387 | 109 | 88 | 50 |  | 76.99 | 142.6 | 1953 | 122.2 | AGUA-OIL | 23 | 2804 | 4801 | OK | OK | 0 | 2 | 400 | 1297.13 | 50 | 48 | 1.3 | 2 | 97 | 1464.03 | 22 | 0.2 | NO | NO | NO | SI | SI | BAJA SUMERGENCIA, BUEN LLENADO DE BOMBA, GOLPE DE FLUIDO, INTERFERENCIA POR GAS, NO SE PRESIONA MASTER SIN VOLANTA. INTERFERENCIA POR VAPOR, | [5 empty] | 1 | 1 | 4886 | JAZMIN-T-1:1
JAZMIN | JAZMIN T-02 | 2022-10-20 | 1630.5 | 1266 | 1995 | AMPSCOT C-320-256-144a | 129 | 2/3 | 2 | 2.56 | 104 | 90 | 40 |  | 82.72 | 128.2 | 2027 | 126.6 | AGUA-OIL | 24.2 | 3549 | 5325 | OK | OK | 0 | 2 | 400 | 1259.97 | 193 | 193 | 1.1 | 0 | 100 | 1494.63 | 82.2 | 0 | NO | NO | NO | SI | SI | BUENA SUMERGENCIA, BUEN LLENADO DE BOMBA, LEVE GOLPE DE FLUIDO, INTERFERENCIA POR GAS, SUBIR SPM. | [5 empty] | 1 | 1 | 4887 | JAZMIN-T-2:1
JAZMIN | JAZMIN T-02 | 2022-10-20 | 1630.5 | 1266 | 1995 | AMPSCOT C-320-256-144a | 129 | 2/3 | 2 | 2.56 | 104 | 90 | 40 |  | 82.72 | 128.2 | 2027 | 126.6 | AGUA-OIL | 24.2 | 3549 | 5325 | OK | OK | 0 | 2 | 400 | 1259.97 | 193 | 193 | 1.1 | 0 | 100 | 1494.63 | 82.2 | 0 | NO | NO | NO | SI | SI | BUENA SUMERGENCIA, BUEN LLENADO DE BOMBA, LEVE GOLPE DE FLUIDO, INTERFERENCIA POR GAS, SUBIR SPM. | [5 empty] | 1 | 1 | 4888 | JAZMIN-T-2:1
JAZMIN | JAZMIN T-03 | 2022-10-20 | 1465 | 1164 | 1766 | AMPSCOT C-320-256-144a | 144 | 3/3 | 2 | 2.064 | 105 | 86 | 40 |  | 78.43 | 142.1 | 2192 | 107.3 | EMUL-OIL | 22.6 | 3192 | 4625 | OK | OK | 0 | [11 empty] | NO | NO | NO | SI | SI | BUEN LLENADO DE BOMBA, LEVE GOLPE DE FLUIDO, SUBIR SPM. NO SE PRESIONA MASTER SIN VOLANTA, NO SE TOMA NIVEL PORQUE EL ANULAR TIENE UNA VALVULA DE MEDIA PULGADA, | [5 empty] | 0 | 1 | 4889 | JAZMIN-T-3:1
JAZMIN | JAZMIN T-03 | 2022-10-20 | 1465 | 1164 | 1766 | AMPSCOT C-320-256-144a | 144 | 3/3 | 2 | 2.064 | 105 | 86 | 40 |  | 78.43 | 142.1 | 2192 | 107.3 | EMUL-OIL | 22.6 | 3192 | 4625 | OK | OK | 0 | [11 empty] | NO | NO | NO | SI | SI | BUEN LLENADO DE BOMBA, LEVE GOLPE DE FLUIDO, SUBIR SPM. NO SE PRESIONA MASTER SIN VOLANTA, NO SE TOMA NIVEL PORQUE EL ANULAR TIENE UNA VALVULA DE MEDIA PULGADA, | [5 empty] | 0 | 1 | 4890 | JAZMIN-T-3:1
JAZMIN | JAZMIN AA-01 | 2022-10-21 | 1707.5 | 1622 | 1793 | AMPSCOT C-320-256-144a | 144 | 3/3 | 2 | 3.169 | 114 | 92 | 110 |  | 48.93 | 142 | 2637 | 102.7 | EMULSIÓN | 31.4 | 3454 | 5988 | OK | OK | 0 | 2 | 400 | 1569.11 | 90 | 83 | 0.7 | 3 | 93 | 1380.04 | 36.1 | 0.2 | NO | NO | NO | SI | SI | MEDIANA SUMERGENCIA, MEDIANO LLENADO DE BOMBA, GOLPE DE FLUIDO, INTERFERENCIA POR GAS, LEVE CIERRE TARDIO, NO SE PRESIONA MASTER SIN VOLANTA. | [5 empty] | 1 | 1 | 4891 | JAZMIN-AA-1:1
JAZMIN | JAZMIN AA-01 | 2022-10-21 | 1707.5 | 1622 | 1793 | AMPSCOT C-320-256-144a | 144 | 3/3 | 2 | 3.169 | 114 | 92 | 110 |  | 48.93 | 142 | 2637 | 102.7 | EMULSIÓN | 31.4 | 3454 | 5988 | OK | OK | 0 | 2 | 400 | 1569.11 | 90 | 83 | 0.7 | 3 | 93 | 1380.04 | 36.1 | 0.2 | NO | NO | NO | SI | SI | MEDIANA SUMERGENCIA, MEDIANO LLENADO DE BOMBA, GOLPE DE FLUIDO, INTERFERENCIA POR GAS, LEVE CIERRE TARDIO, NO SE PRESIONA MASTER SIN VOLANTA. | [5 empty] | 1 | 1 | 4892 | JAZMIN-AA-1:1
JAZMIN | JAZMIN AA-02 | 2022-10-21 | 1727.5 | 1630 | 1825 | AMPSCOT C-320-256-144 | 144 | 3/3 | 2 | 5.042 | 103 | 89 | 110 |  | 64.08 | 141.9 | 2587 | 213.8 | EMULSIÓN | 30 | 3695 | 5891 | OK | OK | 0 | 2 | 400 | 1630.28 | 14 | 13 | 0.6 | 2 | 95 | 1442.72 | 6.4 | 0.2 | NO | NO | NO | SI | SI | BAJA SUMERGENCIA, BUEN LLENADO DE BOMBA, GOLPE DE FLUIDO, INTERFERENCIA POR GAS, NO SE PRESIONA MASTER SIN VOLANTA. | [5 empty] | 1 | 1 | 4893 | JAZMIN-AA-2:1
JAZMIN | JAZMIN AA-02 | 2022-10-21 | 1727.5 | 1630 | 1825 | AMPSCOT C-320-256-144 | 144 | 3/3 | 2 | 5.042 | 103 | 89 | 110 |  | 64.08 | 141.9 | 2587 | 213.8 | EMULSIÓN | 30 | 3695 | 5891 | OK | OK | 0 | 2 | 400 | 1630.28 | 14 | 13 | 0.6 | 2 | 95 | 1442.72 | 6.4 | 0.2 | NO | NO | NO | SI | SI | BAJA SUMERGENCIA, BUEN LLENADO DE BOMBA, GOLPE DE FLUIDO, INTERFERENCIA POR GAS, NO SE PRESIONA MASTER SIN VOLANTA. | [5 empty] | 1 | 1 | 4894 | JAZMIN-AA-2:1
JAZMIN | JAZMIN AA-03 | 2022-10-21 | 1693 | 1591 | 1795 | AMPSCOT C-320-256-144a | 144 | 4/4 | 2 | 2.525 | 97 | 110 | 110 | 500-1 | 68.36 | 142 | 2698 | 114.3 | EMULSIÓN | 25 | 3598 | 5860 | OK | OK | 0 | 2 | 400 | 1455.7 | 223 | 200 | 0.6 | 4 | 90 | 1463.02 | 85.3 | 0.3 | NO | NO | NO | SI | SI | POZO CON BUEN SUMERGENCIA, LEVE INTERFERENCIA POR GAS, BUEN LLENADO DE BOMBA, MEJORÓ, GOLPE DE FLUIDO, LEVE CIERRE TARDIO EN LA TV. | [5 empty] | 1 | 1 | 4895 | JAZMIN-AA-3:1
JAZMIN | JAZMIN AA-03 | 2022-10-21 | 1693 | 1591 | 1795 | AMPSCOT C-320-256-144a | 144 | 4/4 | 2 | 2.525 | 97 | 110 | 110 | 500-1 | 68.36 | 142 | 2698 | 114.3 | EMULSIÓN | 25 | 3598 | 5860 | OK | OK | 0 | 2 | 400 | 1455.7 | 223 | 200 | 0.6 | 4 | 90 | 1463.02 | 85.3 | 0.3 | NO | NO | NO | SI | SI | POZO CON BUEN SUMERGENCIA, LEVE INTERFERENCIA POR GAS, BUEN LLENADO DE BOMBA, MEJORÓ, GOLPE DE FLUIDO, LEVE CIERRE TARDIO EN LA TV. | [5 empty] | 1 | 1 | 4896 | JAZMIN-AA-3:1
JAZMIN | JAZMIN AA-04 | 2022-10-21 | 2160 | 1926 | 2394 | AMPSCOT C-320-256-144a | 144 | 3/3 | 2 | 2.715 | 161 | 98 | 110 |  | 97.74 | 142.1 | 3472 | 175.9 | EMULSIÓN | 27.3 | 4575 | 6066 | SL | OK | 2.8 | 2 | 400 | 1069.44 | 1195 | 1195 | 0.4 | 0 | 100 | 1350.3 | 493.9 | 0 | NO | NO | NO | SI | SI | ALTA SUMERGENCIA, INTERFERENCIA POR GA, BUEN LLENADO DE BOMBA, CARTA LLENA, BOMBA NO CARGA HASTA SU FoMAX, ESCURRIMIENTO EN LA VÁLVULA TV, SUBIR SPM. | [5 empty] | 1 | 1 | 4897 | JAZMIN-AA-4:1
JAZMIN | JAZMIN AA-04 | 2022-10-21 | 2160 | 1926 | 2394 | AMPSCOT C-320-256-144a | 144 | 3/3 | 2 | 2.715 | 161 | 98 | 110 |  | 97.74 | 142.1 | 3472 | 175.9 | EMULSIÓN | 27.3 | 4575 | 6066 | SL | OK | 2.8 | 2 | 400 | 1069.44 | 1195 | 1195 | 0.4 | 0 | 100 | 1350.3 | 493.9 | 0 | NO | NO | NO | SI | SI | ALTA SUMERGENCIA, INTERFERENCIA POR GA, BUEN LLENADO DE BOMBA, CARTA LLENA, BOMBA NO CARGA HASTA SU FoMAX, ESCURRIMIENTO EN LA VÁLVULA TV, SUBIR SPM. | [5 empty] | 1 | 1 | 4898 | JAZMIN-AA-4:1
JAZMIN | JAZMIN AA-05 | 2022-10-21 | 1680.5 | 1573 | 1788 | AMPSCOT C-320-256-144a | 144 | 3/3 | 2 | 1.131 | 91 | 85 | 110 | 500-2 | 82.5 | 144.1 | 2660 | 62.7 | EMULSIÓN | 25.2 | 3401 | 6193 | SL | OK | 3.2 | 2 | 400 | 1404.08 | 235 | 222 | 0.3 | 2 | 95 | 1464.88 | 94 | 0.2 | NO | NO | NO | SI | SI | BUEN LLENADO DE BOMBA, MEJORÓ, BUENA SUMERGENCIA, INTERFERENCIA POR GAS, ESCURRIMIENTO EN LA VÁLVULA TV, SUBIR SPM. | [5 empty] | 1 | 1 | 4899 | JAZMIN-AA-5:1
JAZMIN | JAZMIN AA-05 | 2022-10-21 | 1680.5 | 1573 | 1788 | AMPSCOT C-320-256-144a | 144 | 3/3 | 2 | 1.131 | 91 | 85 | 110 | 500-2 | 82.5 | 144.1 | 2660 | 62.7 | EMULSIÓN | 25.2 | 3401 | 6193 | SL | OK | 3.2 | 2 | 400 | 1404.08 | 235 | 222 | 0.3 | 2 | 95 | 1464.88 | 94 | 0.2 | NO | NO | NO | SI | SI | BUEN LLENADO DE BOMBA, MEJORÓ, BUENA SUMERGENCIA, INTERFERENCIA POR GAS, ESCURRIMIENTO EN LA VÁLVULA TV, SUBIR SPM. | [5 empty] | 1 | 1 | 4900 | JAZMIN-AA-5:1
JAZMIN | JAZMIN AA-06 | 2022-10-21 | 1753 | 1694 | 1812 | WEATHERFORD C-320-256-144 | 144 | 3/3 | 2 | 2.456 | 95 | 84 | 110 | 500-1 | 60.42 | 141.9 | 2534 | 98.2 | EMULSIÓN | 27.7 | 3925 | 6316 | SL | OK | 2.8 | 2 | 400 | 1774.41 | 0 | 0 | 0.2 | 0 | 100 | 1364.41 | 0.7 | 0 | NO | NO | NO | SI | SI | SIN SUMERGENCIA, BUEN LLENADO DE BOMBA, GOLPE DE FLUIDO, ESCURRIMIENTO EN LA TV, INTERFERENCIA POR GAS, BAJAR SPM. | [5 empty] | 1 | 1 | 4901 | JAZMIN-AA-6:1
JAZMIN | JAZMIN AA-06 | 2022-10-21 | 1753 | 1694 | 1812 | WEATHERFORD C-320-256-144 | 144 | 3/3 | 2 | 2.456 | 95 | 84 | 110 | 500-1 | 60.42 | 141.9 | 2534 | 98.2 | EMULSIÓN | 27.7 | 3925 | 6316 | SL | OK | 2.8 | 2 | 400 | 1774.41 | 0 | 0 | 0.2 | 0 | 100 | 1364.41 | 0.7 | 0 | NO | NO | NO | SI | SI | SIN SUMERGENCIA, BUEN LLENADO DE BOMBA, GOLPE DE FLUIDO, ESCURRIMIENTO EN LA TV, INTERFERENCIA POR GAS, BAJAR SPM. | [5 empty] | 1 | 1 | 4902 | JAZMIN-AA-6:1
JAZMIN | JAZMIN AE-07 | 2022-10-21 | 1728.5 | 1228 | 2229 | LUFKIN M-456D-256-144 | 125 | 3/4 | 2 | 7.059 | 95 | 100 | 50 |  | 64.26 | 122.2 | 2549 | 258.5 | NB | 27.1 | 1797 | 4776 | OK | OK | 0 | 2 | 400 | 1179.26 | 695 | 654 | -0.2 | 4 | 90 | 1279.71 | 275.4 | 0.4 | NO | NO | NO | SI | SI | POZO NO BOMBEA, ALTA SUMERGENCIA, BUEN LLENADO DE BOMBA, INTERFERENCIA POR GAS, FUERTE GOLPE DE BOMBA, NO SE PRESIONA MASTER SIN VOLANTA. REESPACIAR. | [5 empty] | 1 | 1 | 4903 | JAZMIN-AE-7:1
JAZMIN | JAZMIN AE-07 | 2022-10-21 | 1728.5 | 1228 | 2229 | LUFKIN M-456D-256-144 | 125 | 3/4 | 2 | 7.059 | 95 | 100 | 50 |  | 64.26 | 122.2 | 2549 | 258.5 | NB | 27.1 | 1797 | 4776 | OK | OK | 0 | 2 | 400 | 1179.26 | 695 | 654 | -0.2 | 4 | 90 | 1279.71 | 275.4 | 0.4 | NO | NO | NO | SI | SI | POZO NO BOMBEA, ALTA SUMERGENCIA, BUEN LLENADO DE BOMBA, INTERFERENCIA POR GAS, FUERTE GOLPE DE BOMBA, NO SE PRESIONA MASTER SIN VOLANTA. REESPACIAR. | [5 empty] | 1 | 1 | 4904 | JAZMIN-AE-7:1
JAZMIN | JAZMIN AP-04 | 2022-10-21 | 1492.5 | 1243 | 1742 | AMERICAN C-320-256-120 | 92 | 1/3 | 2 | 3.416 | 104 | 100 | 50 |  | 92.32 | 91.4 | 2156 | 134.4 | EMULSIÓN | 25 | 3251 | 6177 | SL | OK | 3.3 | [11 empty] | NO | NO | NO | NO | SI | POZO SIN BOMBEO, BUEN LLENADO DE BOMBA, CARTA LLENA, ESCURRIMIENTO EN LA VÁLVULA TV, LAS CARTAS REFLEJAN ACCION DE BOMBEO, SE REQUIERE RE ESPACIAR, SE ENCONTRO POZO PARADO Y SE DEJA NUEVAMENTE PARADO. NO SE TOMA NIVEL VALVULA ANULAR DURA PARA ABRIR FAVOR REALIZAR MANTENIMIENTO, REESPACIAR. | [5 empty] | 0 | 1 | 4905 | JAZMIN-AP-4:1
JAZMIN | JAZMIN AP-04 | 2022-10-21 | 1492.5 | 1243 | 1742 | AMERICAN C-320-256-120 | 92 | 1/3 | 2 | 3.416 | 104 | 100 | 50 |  | 92.32 | 91.4 | 2156 | 134.4 | EMULSIÓN | 25 | 3251 | 6177 | SL | OK | 3.3 | [11 empty] | NO | NO | NO | NO | SI | POZO SIN BOMBEO, BUEN LLENADO DE BOMBA, CARTA LLENA, ESCURRIMIENTO EN LA VÁLVULA TV, LAS CARTAS REFLEJAN ACCION DE BOMBEO, SE REQUIERE RE ESPACIAR, SE ENCONTRO POZO PARADO Y SE DEJA NUEVAMENTE PARADO. NO SE TOMA NIVEL VALVULA ANULAR DURA PARA ABRIR FAVOR REALIZAR MANTENIMIENTO, REESPACIAR. | [5 empty] | 0 | 1 | 4906 | JAZMIN-AP-4:1
JAZMIN | JAZMIN AP-06 | 2022-10-21 | 1488.94 | 1259.88 | 1718 | AMERICAN C-320-213-120 | 120 | 3/3 | 2 | 2.177 | 96 | 98 | 50 |  | 58.51 | 142.6 | 1979 | 84.7 | NB | 24.3 | 2750 | 4472 | OK | OK | 0 | 2 | 400 | 1406.44 | 0 | 0 | -0.6 | 4 | 91 | 1415.64 | -0.2 | 0.4 | NO | NO | NO | SI | SI | NO BOMBEA, SIN SUMERGENCIA, BUEN LLENADO DE BOMBA, GOLPE DE FLUIDO, LEVE CIERRE TARDIO EN LA TV, NO SE PRESIONA MASTER SIN VOLANTA, LAS CARTAS REFLEJAN ACCION DE BOMBEO, SE REQUIERE RE ESPACIAR, SE ENCONTRO POZO PARADO Y SE DEJA NUEVAMENTE PARADO. | [5 empty] | 1 | 1 | 4907 | JAZMIN-AP-6:1
JAZMIN | JAZMIN AP-06 | 2022-10-21 | 1488.94 | 1259.88 | 1718 | AMERICAN C-320-213-120 | 120 | 3/3 | 2 | 2.177 | 96 | 98 | 50 |  | 58.51 | 142.6 | 1979 | 84.7 | NB | 24.3 | 2750 | 4472 | OK | OK | 0 | 2 | 400 | 1406.44 | 0 | 0 | -0.6 | 4 | 91 | 1415.64 | -0.2 | 0.4 | NO | NO | NO | SI | SI | NO BOMBEA, SIN SUMERGENCIA, BUEN LLENADO DE BOMBA, GOLPE DE FLUIDO, LEVE CIERRE TARDIO EN LA TV, NO SE PRESIONA MASTER SIN VOLANTA, LAS CARTAS REFLEJAN ACCION DE BOMBEO, SE REQUIERE RE ESPACIAR, SE ENCONTRO POZO PARADO Y SE DEJA NUEVAMENTE PARADO. | [5 empty] | 1 | 1 | 4908 | JAZMIN-AP-6:1
JAZMIN | JAZMIN AZ-01 | 2022-10-21 | 1699.05 | 1605.1 | 1793 | AMPSCOT C-320-256-144a | 144 | 3/3 | 2.25 | 3.098 | 118 | 105 | 70 |  | 45.92 | 141.2 | 3216 | 118.6 | EMULSIÓN | 30 | 3610 | 6733 | OK | OK | 0 | 2 | 400 | 1611.37 | 70 | 70 | -0.6 | 1 | 99 | 1468.22 | 28.9 | 0.1 | NO | NO | NO | SI | SI | MEDIANA SUMERGENCIA, INTERFERENCIA POR GAS, MEDIANO LLENADO DE BOMBA, GOLPE DE FLUIDO, NO SE PRESIONA MASTER SIN VOLANTA, BAJAR SPM. | [5 empty] | 1 | 1 | 4909 | JAZMIN-AZ-1:1
JAZMIN | JAZMIN AZ-01 | 2022-10-21 | 1699.05 | 1605.1 | 1793 | AMPSCOT C-320-256-144a | 144 | 3/3 | 2.25 | 3.098 | 118 | 105 | 70 |  | 45.92 | 141.2 | 3216 | 118.6 | EMULSIÓN | 30 | 3610 | 6733 | OK | OK | 0 | 2 | 400 | 1611.37 | 70 | 70 | -0.6 | 1 | 99 | 1468.22 | 28.9 | 0.1 | NO | NO | NO | SI | SI | MEDIANA SUMERGENCIA, INTERFERENCIA POR GAS, MEDIANO LLENADO DE BOMBA, GOLPE DE FLUIDO, NO SE PRESIONA MASTER SIN VOLANTA, BAJAR SPM. | [5 empty] | 1 | 1 | 4910 | JAZMIN-AZ-1:1
JAZMIN | JAZMIN AZ-02 | 2022-10-21 | 1766.14 | 1667.28 | 1865 | AMPSCOT C-320-256-144a | 144 | 3/3 | 2 | 6.316 | 148 | 107 | 70 | 500-1 | 64.68 | 142 | 2597 | 270.6 | EMULSIÓN | 33 | 3882 | 6193 | OK | OK | 0 | 2 | 400 | 1645.75 | 95 | 95 | -0.3 | 0 | 100 | 1490.04 | 39.4 | 0 | NO | NO | NO | SI | SI | BUENA SUMERGENCIA, BUEN LLENADO DE BOMBA, GOLPE DE FLUIDO. | [5 empty] | 1 | 1 | 4911 | JAZMIN-AZ-2:1
JAZMIN | JAZMIN AZ-02 | 2022-10-21 | 1766.14 | 1667.28 | 1865 | AMPSCOT C-320-256-144a | 144 | 3/3 | 2 | 6.316 | 148 | 107 | 70 | 500-1 | 64.68 | 142 | 2597 | 270.6 | EMULSIÓN | 33 | 3882 | 6193 | OK | OK | 0 | 2 | 400 | 1645.75 | 95 | 95 | -0.3 | 0 | 100 | 1490.04 | 39.4 | 0 | NO | NO | NO | SI | SI | BUENA SUMERGENCIA, BUEN LLENADO DE BOMBA, GOLPE DE FLUIDO. | [5 empty] | 1 | 1 | 4912 | JAZMIN-AZ-2:1
JAZMIN | JAZMIN AZ-03 | 2022-10-21 | 1683.2 | 1584.4 | 1782 | AMPSCOT C-320-256-144a | 144 | 3/3 | 2 | 6.02 | 145 | 109 | 70 |  | 54.88 | 142.5 | 2552 | 219.6 | EMULSIÓN | 29 | 3827 | 5557 | OK | OK | 0 | 2 | 400 | 1422.55 | 225 | 225 | -0.2 | 0 | 100 | 1403.6 | 93.4 | 0 | NO | NO | NO | SI | SI | BUENA SUMERGENCIA, BUEN LLENADO DE BOMBA, GOLPE DE FLUIDO, LEVE CIERRE TRADIO EN LA TV, NO SE PRESIONA MASTER SIN VOLANTA. | [5 empty] | 1 | 1 | 4913 | JAZMIN-AZ-3:1
JAZMIN | JAZMIN AZ-03 | 2022-10-21 | 1683.2 | 1584.4 | 1782 | AMPSCOT C-320-256-144a | 144 | 3/3 | 2 | 6.02 | 145 | 109 | 70 |  | 54.88 | 142.5 | 2552 | 219.6 | EMULSIÓN | 29 | 3827 | 5557 | OK | OK | 0 | 2 | 400 | 1422.55 | 225 | 225 | -0.2 | 0 | 100 | 1403.6 | 93.4 | 0 | NO | NO | NO | SI | SI | BUENA SUMERGENCIA, BUEN LLENADO DE BOMBA, GOLPE DE FLUIDO, LEVE CIERRE TRADIO EN LA TV, NO SE PRESIONA MASTER SIN VOLANTA. | [5 empty] | 1 | 1 | 4914 | JAZMIN-AZ-3:1
JAZMIN | JAZMIN AZ-04 | 2022-10-21 | 2180.13 | 1912.25 | 2448 | AMPSCOT C-320-256-144a | 144 | 3/3 | 2 | 2.571 | 100 | 91 | 60 |  | 28.62 | 139.8 | 3467 | 48 | OIL | 37 | 5100 | 7593 | OK | OK | 0 | 2 | 400 | 2043.21 | 262 | 253 | -0.1 | 3 | 93 | 1552 | 106.6 | 0.2 | NO | NO | NO | SI | SI | NIVEL CON RUIDO, BUENA SUMERGENCIA, BAJO LLENADO DE BOMBA, SEVERO GOLPE DE FLUIDO, CIERRE TARDIO, INTERFERENCIA POR GAS, NO SE PRESIONA MASTER SIN VOLANTA. BAJAR SPM. | [5 empty] | 1 | 1 | 4915 | JAZMIN-AZ-4:1
JAZMIN | JAZMIN AZ-04 | 2022-10-21 | 2180.13 | 1912.25 | 2448 | AMPSCOT C-320-256-144a | 144 | 3/3 | 2 | 2.571 | 100 | 91 | 60 |  | 28.62 | 139.8 | 3467 | 48 | OIL | 37 | 5100 | 7593 | OK | OK | 0 | 2 | 400 | 2043.21 | 262 | 253 | -0.1 | 3 | 93 | 1552 | 106.6 | 0.2 | NO | NO | NO | SI | SI | NIVEL CON RUIDO, BUENA SUMERGENCIA, BAJO LLENADO DE BOMBA, SEVERO GOLPE DE FLUIDO, CIERRE TARDIO, INTERFERENCIA POR GAS, NO SE PRESIONA MASTER SIN VOLANTA. BAJAR SPM. | [5 empty] | 1 | 1 | 4916 | JAZMIN-AZ-4:1
JAZMIN | JAZMIN AZ-06 | 2022-10-21 | 1748.5 | 1638 | 1859 | AMPSCOT C-320-256-144 | 144 | 3/3 | 2 | 6.593 | 134 | 110 | 90 | 500-4 | 40.54 | 127.5 | 2741 | 159 | EMULSIÓN | 33.8 | 4846 | 6379 | OK | OK | 0 | 2 | 400 | 1596.51 | 154 | 153 | 0.1 | 1 | 99 | 1357.58 | 64.2 | 0.1 | NO | NO | NO | SI | SI | BUENA SUMERGENCIA, MEDIANO LLENADO DE BOMBA, GOLPE DE FLUIDO, INTERFERENCIA POR GAS. FRENO DESTENSIONADO FAVOR REALIZAR MANTENIMIENTO. | [5 empty] | 1 | 1 | 4917 | JAZMIN-AZ-6:1
JAZMIN | JAZMIN AZ-06 | 2022-10-21 | 1748.5 | 1638 | 1859 | AMPSCOT C-320-256-144 | 144 | 3/3 | 2 | 6.593 | 134 | 110 | 90 | 500-4 | 40.54 | 127.5 | 2741 | 159 | EMULSIÓN | 33.8 | 4846 | 6379 | OK | OK | 0 | 2 | 400 | 1596.51 | 154 | 153 | 0.1 | 1 | 99 | 1357.58 | 64.2 | 0.1 | NO | NO | NO | SI | SI | BUENA SUMERGENCIA, MEDIANO LLENADO DE BOMBA, GOLPE DE FLUIDO, INTERFERENCIA POR GAS. FRENO DESTENSIONADO FAVOR REALIZAR MANTENIMIENTO. | [5 empty] | 1 | 1 | 4918 | JAZMIN-AZ-6:1
JAZMIN | JAZMIN AZ-07 | 2022-10-21 | 1749.5 | 1640 | 1859 | AMPSCOT C-320-256-144 | 129 | 3/4 | 2 | 3.854 | 104 | 94 | 70 |  | 92.58 | 127.3 | 2719 | 211.9 | AGUA | 31.9 | 4222 | 6450 | SL | OK | 3.5 | 2 | 400 | 1786.45 | 0 | 0 | 0.1 | 0 | 100 | 1436.63 | 0.6 | 0 | NO | NO | NO | SI | SI | SIN SUMERGENCIA, BUEN LLENADO DE BOMBA, CIERRE TARDIO EN LA TV, LEVE GOLPE DE FLUIDO, ESCURRIMIENTO EN LA TV, NO SE PRESIONA MASTER SIN VOLANTA. | [5 empty] | 1 | 1 | 4919 | JAZMIN-AZ-7:1
JAZMIN | JAZMIN AZ-07 | 2022-10-21 | 1749.5 | 1640 | 1859 | AMPSCOT C-320-256-144 | 129 | 3/4 | 2 | 3.854 | 104 | 94 | 70 |  | 92.58 | 127.3 | 2719 | 211.9 | AGUA | 31.9 | 4222 | 6450 | SL | OK | 3.5 | 2 | 400 | 1786.45 | 0 | 0 | 0.1 | 0 | 100 | 1436.63 | 0.6 | 0 | NO | NO | NO | SI | SI | SIN SUMERGENCIA, BUEN LLENADO DE BOMBA, CIERRE TARDIO EN LA TV, LEVE GOLPE DE FLUIDO, ESCURRIMIENTO EN LA TV, NO SE PRESIONA MASTER SIN VOLANTA. | [5 empty] | 1 | 1 | 4920 | JAZMIN-AZ-7:1
JAZMIN | JAZMIN BD-01 | 2022-10-21 | 1815 | 1419 | 1815 | AMPSCOT C-320-256-144 | 129 | 3/4 | 2 | 5.099 | 112 | 108 | 40 |  | 44.24 | 129.1 | 2390 | 135.8 | OIL | 25.6 | 3674 | 4342 | OK | OK | 0.2 | 2 | 400 | 1403.98 | 257 | 173 | -2.4 | 21 | 68 | 1448.89 | 70.5 | 1.6 | NO | NO | NO | SI | SI | BUENA SUMERGENCIA, VÁLVULAS CASI IGUALADAS, VÁLVULA SV LEVANTADA, ALTA INTERFERENCIA POR GAS, BOMBEO DEFICIENTE, REESPACIAR. | [5 empty] | 1 | 1 | 4921 | JAZMIN-BD-1:1
JAZMIN | JAZMIN BD-01 | 2022-10-21 | 1815 | 1419 | 1815 | AMPSCOT C-320-256-144 | 129 | 3/4 | 2 | 5.099 | 112 | 108 | 40 |  | 44.24 | 129.1 | 2390 | 135.8 | OIL | 25.6 | 3674 | 4342 | OK | OK | 0.2 | 2 | 400 | 1403.98 | 257 | 173 | -2.4 | 21 | 68 | 1448.89 | 70.5 | 1.6 | NO | NO | NO | SI | SI | BUENA SUMERGENCIA, VÁLVULAS CASI IGUALADAS, VÁLVULA SV LEVANTADA, ALTA INTERFERENCIA POR GAS, BOMBEO DEFICIENTE, REESPACIAR. | [5 empty] | 1 | 1 | 4922 | JAZMIN-BD-1:1
JAZMIN | JAZMIN CI-01 | 2022-10-21 | 1611 | 1502 | 1720 | KERUI C-320-256-144 | 168 | 4/4 | 2 | 1.386 | 102 | 95 | 90 |  | 66.34 | 141.5 | 2364 | 60.7 | EMULSIÓN | 26.6 | 3750 | 5432 | OK | OK | 0 | 2 | 400 | 1428.72 | 171 | 146 | -0.2 | 7 | 84 | 1454.17 | 61.3 | 0.6 | NO | NO | NO | SI | SI | BUENA SUMERGENCIA, INTERFERENCIA POR GAS, BUEN LLENADO DE FLUIDO, GOLPE DE FLUIDO, NO SE PRESIONA MASTER SIN VOLANTA. | [5 empty] | 1 | 1 | 4923 | JAZMIN-CI-1:1
JAZMIN | JAZMIN CI-01 | 2022-10-21 | 1611 | 1502 | 1720 | KERUI C-320-256-144 | 168 | 4/4 | 2 | 1.386 | 102 | 95 | 90 |  | 66.34 | 141.5 | 2364 | 60.7 | EMULSIÓN | 26.6 | 3750 | 5432 | OK | OK | 0 | 2 | 400 | 1428.72 | 171 | 146 | -0.2 | 7 | 84 | 1454.17 | 61.3 | 0.6 | NO | NO | NO | SI | SI | BUENA SUMERGENCIA, INTERFERENCIA POR GAS, BUEN LLENADO DE FLUIDO, GOLPE DE FLUIDO, NO SE PRESIONA MASTER SIN VOLANTA. | [5 empty] | 1 | 1 | 4924 | JAZMIN-CI-1:1
JAZMIN | JAZMIN CI-03 | 2022-10-21 | 1645.5 | 1551 | 1740 | KERUI C-320-256-144 | 144 | 4/4 | 2 | 2.695 | 101 | 94 | 90 |  | 53.04 | 142 | 2373 | 94.7 | OIL | 23.2 | 3286 | 5326 | SL | OK | 2.4 | 2 | 400 | 1409.72 | 160 | 132 | -0.5 | 8 | 83 | 1451.82 | 55.5 | 0.7 | NO | NO | NO | SI | SI | BUENA SUMERGENCIA, BUEN LLENADO DE BOMBA, GOLPE DE FLUIDO, LEVE CIERRE TARDIO EN LA TV, ESCURRIMIENTO EN LA VÁLVULA TV. NO SE PRESIONA MASTER SIN VOLANTA, REEACIAR. SE ENCONTRO POZO PARADO. | [5 empty] | 1 | 1 | 4925 | JAZMIN-CI-3:1
JAZMIN | JAZMIN CI-03 | 2022-10-21 | 1645.5 | 1551 | 1740 | KERUI C-320-256-144 | 144 | 4/4 | 2 | 2.695 | 101 | 94 | 90 |  | 53.04 | 142 | 2373 | 94.7 | OIL | 23.2 | 3286 | 5326 | SL | OK | 2.4 | 2 | 400 | 1409.72 | 160 | 132 | -0.5 | 8 | 83 | 1451.82 | 55.5 | 0.7 | NO | NO | NO | SI | SI | BUENA SUMERGENCIA, BUEN LLENADO DE BOMBA, GOLPE DE FLUIDO, LEVE CIERRE TARDIO EN LA TV, ESCURRIMIENTO EN LA VÁLVULA TV. NO SE PRESIONA MASTER SIN VOLANTA, REEACIAR. SE ENCONTRO POZO PARADO. | [5 empty] | 1 | 1 | 4926 | JAZMIN-CI-3:1
JAZMIN | JAZMIN CR-02 | 2022-10-21 | 1893.94 | 1668.89 | 2119 | KERUI C-320-256-144 | 144 | 4/4 | 2 | 1.993 | 108 | 97 | 30 | 500-4 | 9.93 | 141.4 | 2732 | 13.1 | OIL | 36.4 | 6226 | 7102 | OK | SL | 0 | 2 | 400 | 1895.81 | 57 | 57 | -1 | 5 | 100 | 1440.58 | 23.5 | 0.3 | NO | NO | NO | NO | SI | MEDIANA SUMERGENCIA, BAJO LLENADO DE BOMBA, SEVERO GOLPE DE FLUIDO, VÁLVULA SV LEVANTADA, FLUIDO VISCOSO, INTERFERENCIA POR GAS, | [5 empty] | 1 | 1 | 4927 | JAZMIN-CR-2:1
JAZMIN | JAZMIN CR-02 | 2022-10-21 | 1893.94 | 1668.89 | 2119 | KERUI C-320-256-144 | 144 | 4/4 | 2 | 1.993 | 108 | 97 | 30 | 500-4 | 9.93 | 141.4 | 2732 | 13.1 | OIL | 36.4 | 6226 | 7102 | OK | SL | 0 | 2 | 400 | 1895.81 | 57 | 57 | -1 | 5 | 100 | 1440.58 | 23.5 | 0.3 | NO | NO | NO | NO | SI | MEDIANA SUMERGENCIA, BAJO LLENADO DE BOMBA, SEVERO GOLPE DE FLUIDO, VÁLVULA SV LEVANTADA, FLUIDO VISCOSO, INTERFERENCIA POR GAS, | [5 empty] | 1 | 1 | 4928 | JAZMIN-CR-2:1
JAZMIN | JAZMIN F-06 | 2022-10-21 | 1825 | 1629 | 2021 | LUFKIN C-456D-256-144 | 144 | 4/4 | 2 | 3.163 | 198 | 145 | 60 |  | 97.44 | 142.5 | 2508 | 204.8 | EMULSIÓN | 30 | 4057 | 6983 | SL | OK | 5.1 | [11 empty] | NO | NO | NO | SI | SI | BUEN LLENADO DE BOMBA, CARTA LLENA, ESCURRIMIENTO EN LA VÁLVULA TV, NO SE PRESION MASTER SIN VOLANTA, NO SE PUDO TOMAR EL NIVEL, ANULAR MUY PRESIONADO POR GAS, DESPRESURIZAR. | [5 empty] | 0 | 1 | 4929 | JAZMIN-F-6:1
JAZMIN | JAZMIN F-06 | 2022-10-21 | 1825 | 1629 | 2021 | LUFKIN C-456D-256-144 | 144 | 4/4 | 2 | 3.163 | 198 | 145 | 60 |  | 97.44 | 142.5 | 2508 | 204.8 | EMULSIÓN | 30 | 4057 | 6983 | SL | OK | 5.1 | [11 empty] | NO | NO | NO | SI | SI | BUEN LLENADO DE BOMBA, CARTA LLENA, ESCURRIMIENTO EN LA VÁLVULA TV, NO SE PRESION MASTER SIN VOLANTA, NO SE PUDO TOMAR EL NIVEL, ANULAR MUY PRESIONADO POR GAS, DESPRESURIZAR. | [5 empty] | 0 | 1 | 4930 | JAZMIN-F-6:1
JAZMIN | JAZMIN T-03 | 2022-10-21 | 1465 | 1164 | 1766 | AMPSCOT C-320-256-144a | 144 | 3/3 | 2 | 2.057 | 117 | 102 | 40 |  | 87.93 | 142.1 | 2192 | 119.9 | EMUL-OIL | 23.1 | 3228 | 4924 | LL | OK | 1.1 | 2 | 400 | 1072.64 | 415 | 378 | -0.5 | 4 | 90 | 1485.66 | 157.4 | 0.6 | NO | NO | NO | SI | SI | ALTA SUMERGENCIA, BUEN LLENADO DE BOMBA, LEVE GOLPE DE FLUIDO, LL EN LA VÁLVULA TV, SUBIR SPM. NO SE PRESIONA MASTER SIN VOLANTA, | [5 empty] | 1 | 1 | 4931 | JAZMIN-T-3:1
JAZMIN | JAZMIN T-03 | 2022-10-21 | 1465 | 1164 | 1766 | AMPSCOT C-320-256-144a | 144 | 3/3 | 2 | 2.057 | 117 | 102 | 40 |  | 87.93 | 142.1 | 2192 | 119.9 | EMUL-OIL | 23.1 | 3228 | 4924 | LL | OK | 1.1 | 2 | 400 | 1072.64 | 415 | 378 | -0.5 | 4 | 90 | 1485.66 | 157.4 | 0.6 | NO | NO | NO | SI | SI | ALTA SUMERGENCIA, BUEN LLENADO DE BOMBA, LEVE GOLPE DE FLUIDO, LL EN LA VÁLVULA TV, SUBIR SPM. NO SE PRESIONA MASTER SIN VOLANTA, | [5 empty] | 1 | 1 | 4932 | JAZMIN-T-3:1
JAZMIN | JAZMIN AH-06 | 2022-10-22 | 1783.79 | 1298.58 | 2269 | LUFKIN M-456D-256-144 | 144 | 3/3 | 2 | 2.187 | 113 | 100 | 40 |  | 59.56 | 140.1 | 2787 | 85.1 | EMULSIÓN | 33.5 | 3941 | 6379 | OK | OK | 0 | 2 | 400 | 1289.27 | 706 | 585 | 0.8 | 16 | 73 | 1493.07 | 244.8 | 1.3 | NO | NO | NO | NO | SI | ALTA SUMERGENCIA, BUEN LLENADO DE BOMBA, GOLPE DE FLUIDO, INTERFERENCIA POR GAS, SUBIR SPM. | [5 empty] | 1 | 1 | 4933 | JAZMIN-AH-6:1
JAZMIN | JAZMIN AH-06 | 2022-10-22 | 1783.79 | 1298.58 | 2269 | LUFKIN M-456D-256-144 | 144 | 3/3 | 2 | 2.187 | 113 | 100 | 40 |  | 59.56 | 140.1 | 2787 | 85.1 | EMULSIÓN | 33.5 | 3941 | 6379 | OK | OK | 0 | 2 | 400 | 1289.27 | 706 | 585 | 0.8 | 16 | 73 | 1493.07 | 244.8 | 1.3 | NO | NO | NO | NO | SI | ALTA SUMERGENCIA, BUEN LLENADO DE BOMBA, GOLPE DE FLUIDO, INTERFERENCIA POR GAS, SUBIR SPM. | [5 empty] | 1 | 1 | 4934 | JAZMIN-AH-6:1
JAZMIN | JAZMIN BF-04 | 2022-10-22 | 1668.5 | 1493 | 1844 | AMPSCOT C-320-256-144a | 144 | 4/4 | 2 | 3.005 | 118 | 94 | 20 | 500-3 | 69.56 | 142.4 | 1923 | 138.8 | AGUA | 22 | 3101 | 5189 | SL | OK | 2 | 2 | 400 | 1343.49 | 92 | 92 | -0.3 | 0 | 100 | 1177.47 | 38.9 | 0 | NO | NO | NO | SI | SI | MEDIANA SUMERGENCIA, BUEN LLENADO DE BOMBA, MEJORÓ, GOLPE DE FLUIDO, ESCURRIMINETO EN LA VÁLVULA TV, INTERFERENCIA POR GAS. NO SE PRESIONA MASTER SIN VOLANTA. | [5 empty] | 1 | 1 | 4935 | JAZMIN-BF-4:1
JAZMIN | JAZMIN BF-04 | 2022-10-22 | 1668.5 | 1493 | 1844 | AMPSCOT C-320-256-144a | 144 | 4/4 | 2 | 3.005 | 118 | 94 | 20 | 500-3 | 69.56 | 142.4 | 1923 | 138.8 | AGUA | 22 | 3101 | 5189 | SL | OK | 2 | 2 | 400 | 1343.49 | 92 | 92 | -0.3 | 0 | 100 | 1177.47 | 38.9 | 0 | NO | NO | NO | SI | SI | MEDIANA SUMERGENCIA, BUEN LLENADO DE BOMBA, MEJORÓ, GOLPE DE FLUIDO, ESCURRIMINETO EN LA VÁLVULA TV, INTERFERENCIA POR GAS. NO SE PRESIONA MASTER SIN VOLANTA. | [5 empty] | 1 | 1 | 4936 | JAZMIN-BF-4:1
JAZMIN | JAZMIN BG-01 | 2022-10-22 | 1589.5 | 1442 | 1737 | AMPSCOT C-320-256-144 | 144 | 4/4 | 2 | 1.322 | 89 | 82 | 30 |  | 40.82 | 141.6 | 2128 | 35.6 | OIL | 28.8 | 3249 | 5792 | OK | OK | 0 | 2 | 400 | 1388.2 | 186 | 174 | 0.2 | 3 | 93 | 1431.13 | 73.8 | 0.3 | NO | NO | NO | SI | SI | BUENA SUMERGENCIA, MEDIANO LLENADO DE BOMBA, GOLPE DE FLUIDO, INTERFERENCIA POR GAS, NO SE PRESIONA MASTER SIN VOLANTA, | [5 empty] | 1 | 1 | 4937 | JAZMIN-BG-1:1
JAZMIN | JAZMIN BG-01 | 2022-10-22 | 1589.5 | 1442 | 1737 | AMPSCOT C-320-256-144 | 144 | 4/4 | 2 | 1.322 | 89 | 82 | 30 |  | 40.82 | 141.6 | 2128 | 35.6 | OIL | 28.8 | 3249 | 5792 | OK | OK | 0 | 2 | 400 | 1388.2 | 186 | 174 | 0.2 | 3 | 93 | 1431.13 | 73.8 | 0.3 | NO | NO | NO | SI | SI | BUENA SUMERGENCIA, MEDIANO LLENADO DE BOMBA, GOLPE DE FLUIDO, INTERFERENCIA POR GAS, NO SE PRESIONA MASTER SIN VOLANTA, | [5 empty] | 1 | 1 | 4938 | JAZMIN-BG-1:1
JAZMIN | JAZMIN BG-02 | 2022-10-22 | 1903 | 1756 | 2050 | AMPSCOT C-320-256-144a | 115 | 1/3 | 2 | 3.644 | 91 | 84 | 30 |  | 51.8 | 111.2 | 2748 | 97.9 | EMULSIÓN | 29.8 | 4308 | 7129 | SL | OK | 5.1 | 2 | 400 | 1888.05 | 44 | 44 | -0.1 | 1 | 99 | 1276.14 | 19.1 | 0.1 | NO | NO | NO | SI | SI | MEDIANA SUEMRGENCIA, BUEN LLENADO DE BOMBA, CIERRE TARDIO EN LA TV, GOLEPD E FLUIDO, INTERFERENCIA POR GAS, ESCURRIMIENTO EN LA VÁLVULA TV, FUERTE GOLPE DE BOMBA. POZO SE ESTA ACHICANDO. | [5 empty] | 1 | 1 | 4939 | JAZMIN-BG-2:1
JAZMIN | JAZMIN BG-02 | 2022-10-22 | 1903 | 1756 | 2050 | AMPSCOT C-320-256-144a | 115 | 1/3 | 2 | 3.644 | 91 | 84 | 30 |  | 51.8 | 111.2 | 2748 | 97.9 | EMULSIÓN | 29.8 | 4308 | 7129 | SL | OK | 5.1 | 2 | 400 | 1888.05 | 44 | 44 | -0.1 | 1 | 99 | 1276.14 | 19.1 | 0.1 | NO | NO | NO | SI | SI | MEDIANA SUEMRGENCIA, BUEN LLENADO DE BOMBA, CIERRE TARDIO EN LA TV, GOLEPD E FLUIDO, INTERFERENCIA POR GAS, ESCURRIMIENTO EN LA VÁLVULA TV, FUERTE GOLPE DE BOMBA. POZO SE ESTA ACHICANDO. | [5 empty] | 1 | 1 | 4940 | JAZMIN-BG-2:1
JAZMIN | JAZMIN BG-03 | 2022-10-22 | 1522.39 | 1391.79 | 1647 | AMPSCOT C-320-256-144a | 144 | 3/3 | 2 | 2.731 | 112 | 96 | 30 |  | 58.11 | 142.8 | 2051 | 105.7 | EMULSIÓN | 22.9 | 4002 | 5179 | OK | SL | 0 | 2 | 400 | 1038.65 | 397 | 328 | 0.3 | 8 | 83 | 1201.45 | 138.6 | 0.9 | NO | NO | NO | SI | SI | ALTA SUMERGENCIA, BUEN LLENADO DE BOMBA, GOLPE DE FLUIDO, ESCURRIMIENTO EN LA VÁLVULA SV, NO SE PRESIONA MASTER SIN VOLANTA, SUBIR SPM. | [5 empty] | 1 | 1 | 4941 | JAZMIN-BG-3:1
JAZMIN | JAZMIN BG-03 | 2022-10-22 | 1522.39 | 1391.79 | 1647 | AMPSCOT C-320-256-144a | 144 | 3/3 | 2 | 2.731 | 112 | 96 | 30 |  | 58.11 | 142.8 | 2051 | 105.7 | EMULSIÓN | 22.9 | 4002 | 5179 | OK | SL | 0 | 2 | 400 | 1038.65 | 397 | 328 | 0.3 | 8 | 83 | 1201.45 | 138.6 | 0.9 | NO | NO | NO | SI | SI | ALTA SUMERGENCIA, BUEN LLENADO DE BOMBA, GOLPE DE FLUIDO, ESCURRIMIENTO EN LA VÁLVULA SV, NO SE PRESIONA MASTER SIN VOLANTA, SUBIR SPM. | [5 empty] | 1 | 1 | 4942 | JAZMIN-BG-3:1
JAZMIN | JAZMIN BG-04 | 2022-10-22 | 1639.29 | 1498.59 | 1780 | LUFKIN C-640D-305-168 | 168 | 4/4 | 2 | 1.302 | 100 | 87 | 30 |  | 91.32 | 144.1 | 2112 | 79.9 | EMULSIÓN | 17.6 | 3218 | 3495 | OK | OK | 0 | 2 | 400 | 1541.23 | 39 | 29 | 0.2 | 16 | 73 | 1306.13 | 12.7 | 1.3 | NO | NO | NO | SI | SI | BAJA SUMERGENCIA, NIVEL CON RUIDO, BOMBA NO CARGA HASTA SU FoMAX, POSIBLE OBSTRUCCIÓN EN LA BOMBA, CARTA LLENA, VÁLVULAS IGUALADAS, CIERRE TARDIO EN LA TV, NO SE PRESIONA MASTER SIN VOLANTA. REESPACIAR Y UN LEVE GOLPE DE BOMBA. | [5 empty] | 1 | 1 | 4943 | JAZMIN-BG-4:1
JAZMIN | JAZMIN BG-04 | 2022-10-22 | 1639.29 | 1498.59 | 1780 | LUFKIN C-640D-305-168 | 168 | 4/4 | 2 | 1.302 | 100 | 87 | 30 |  | 91.32 | 144.1 | 2112 | 79.9 | EMULSIÓN | 17.6 | 3218 | 3495 | OK | OK | 0 | 2 | 400 | 1541.23 | 39 | 29 | 0.2 | 16 | 73 | 1306.13 | 12.7 | 1.3 | NO | NO | NO | SI | SI | BAJA SUMERGENCIA, NIVEL CON RUIDO, BOMBA NO CARGA HASTA SU FoMAX, POSIBLE OBSTRUCCIÓN EN LA BOMBA, CARTA LLENA, VÁLVULAS IGUALADAS, CIERRE TARDIO EN LA TV, NO SE PRESIONA MASTER SIN VOLANTA. REESPACIAR Y UN LEVE GOLPE DE BOMBA. | [5 empty] | 1 | 1 | 4944 | JAZMIN-BG-4:1
JAZMIN | JAZMIN H-03 | 2022-10-22 | 1531.5 | 1436 | 1627 | KERUI C-320-256-144 | 144 | 4/4 | 2 | 2.045 | 92 | 89 | 50 |  | 46.59 | 142.6 | 1920 | 63.4 | EMULSIÓN | 21 | 3027 | 4975 | OK | OK | 0 | 2 | 400 | 1429.13 | 0 | 0 | -0.2 | 0 | 100 | 1283.46 | 0.3 | 0 | NO | NO | NO | SI | SI | MEDIANO LLENADO DE BOMBA, MEJORÓ, GOLPE DE FLUIDO, SIN SUMERGENCIA. INTERFERENCIA POR GAS, NO SE PRESIONA MASTER SIN VOLANTA, | [5 empty] | 1 | 1 | 4945 | JAZMIN-H-3:1
JAZMIN | JAZMIN H-03 | 2022-10-22 | 1531.5 | 1436 | 1627 | KERUI C-320-256-144 | 144 | 4/4 | 2 | 2.045 | 92 | 89 | 50 |  | 46.59 | 142.6 | 1920 | 63.4 | EMULSIÓN | 21 | 3027 | 4975 | OK | OK | 0 | 2 | 400 | 1429.13 | 0 | 0 | -0.2 | 0 | 100 | 1283.46 | 0.3 | 0 | NO | NO | NO | SI | SI | MEDIANO LLENADO DE BOMBA, MEJORÓ, GOLPE DE FLUIDO, SIN SUMERGENCIA. INTERFERENCIA POR GAS, NO SE PRESIONA MASTER SIN VOLANTA, | [5 empty] | 1 | 1 | 4946 | JAZMIN-H-3:1
JAZMIN | JAZMIN I-01 | 2022-10-22 | 1638 | 1284 | 1992 | AMPSCOT C-320-256-144 | 129 | 2/4 | 2 | 3.232 | 147 | 119 | 50 |  | 57.03 | 127.9 | 1999 | 109.9 | EMULSIÓN | 27.9 | 3417 | 5037 | OK | OK | 0 | 2 | 400 | 1343.78 | 154 | 144 | 0 | 2 | 94 | 1447.26 | 60.1 | 0.2 | NO | NO | NO | SI | SI | BUENA SUMERGENCIA, BUEN LLENADO DE BOMBA, GOLPE DE FLUIDO, INTERFERENCIA POR GAS. | [5 empty] | 1 | 1 | 4947 | JAZMIN-I-1:1
JAZMIN | JAZMIN I-01 | 2022-10-22 | 1638 | 1284 | 1992 | AMPSCOT C-320-256-144 | 129 | 2/4 | 2 | 3.232 | 147 | 119 | 50 |  | 57.03 | 127.9 | 1999 | 109.9 | EMULSIÓN | 27.9 | 3417 | 5037 | OK | OK | 0 | 2 | 400 | 1343.78 | 154 | 144 | 0 | 2 | 94 | 1447.26 | 60.1 | 0.2 | NO | NO | NO | SI | SI | BUENA SUMERGENCIA, BUEN LLENADO DE BOMBA, GOLPE DE FLUIDO, INTERFERENCIA POR GAS. | [5 empty] | 1 | 1 | 4948 | JAZMIN-I-1:1
JAZMIN | JAZMIN I-02 | 2022-10-22 | 1479.5 | 1151 | 1808 | AMPSCOT C-320-256-144 | 144 | 3/3 | 2.25 | 5.863 | 121 | 110 | 50 |  | 26.09 | 113.5 | 2317 | 102.5 | EMULSIÓN | 28 | 3402 | 5724 | OK | OK | 0 | 2 | 400 | 1425.71 | 0 | 0 | 0.1 | 2 | 94 | 1491.32 | 0.2 | 0.2 | NO | NO | NO | SI | SI | SIN SUMERGENCIA, BAJO LLENADO DE BOMBA, SEVERO GOLPE DE FLUIDO, INTERFERENCIA POR GAS. BAJAR SPM. NO SE PRESIONA MASTER SIN VOLANTA. | [5 empty] | 1 | 1 | 4949 | JAZMIN-I-2:1
JAZMIN | JAZMIN I-02 | 2022-10-22 | 1479.5 | 1151 | 1808 | AMPSCOT C-320-256-144 | 144 | 3/3 | 2.25 | 5.863 | 121 | 110 | 50 |  | 26.09 | 113.5 | 2317 | 102.5 | EMULSIÓN | 28 | 3402 | 5724 | OK | OK | 0 | 2 | 400 | 1425.71 | 0 | 0 | 0.1 | 2 | 94 | 1491.32 | 0.2 | 0.2 | NO | NO | NO | SI | SI | SIN SUMERGENCIA, BAJO LLENADO DE BOMBA, SEVERO GOLPE DE FLUIDO, INTERFERENCIA POR GAS. BAJAR SPM. NO SE PRESIONA MASTER SIN VOLANTA. | [5 empty] | 1 | 1 | 4950 | JAZMIN-I-2:1
JAZMIN | JAZMIN I-03 | 2022-10-22 | 1619.5 | 1242 | 1997 | AMPSCOT C-320-256-144 | 129 | 3/4 | 2 | 5.921 | 126 | 103 | 50 |  | 62.32 | 143.6 | 2255 | 247.1 | OIL | 29.9 | 3422 | 3576 | NO | NO | 0.1 | 2 | 400 | 1343.05 | 318 | 260 | 0.9 | 14 | 74 | 1468.61 | 109.6 | 1.2 | NO | NO | NO | SI | SI | BUENA SUMERGENCIA, INTERFERENCIA POR GAS, VÁLVULAS IGUALADAS, CARTA REFLEJA PROBLEMA EN LA VÁLVULA TV, NO SE PRESIONA MASTER SIN VOLANTA. | [5 empty] | 1 | 1 | 4951 | JAZMIN-I-3:1
JAZMIN | JAZMIN I-03 | 2022-10-22 | 1619.5 | 1242 | 1997 | AMPSCOT C-320-256-144 | 129 | 3/4 | 2 | 5.921 | 126 | 103 | 50 |  | 62.32 | 143.6 | 2255 | 247.1 | OIL | 29.9 | 3422 | 3576 | NO | NO | 0.1 | 2 | 400 | 1343.05 | 318 | 260 | 0.9 | 14 | 74 | 1468.61 | 109.6 | 1.2 | NO | NO | NO | SI | SI | BUENA SUMERGENCIA, INTERFERENCIA POR GAS, VÁLVULAS IGUALADAS, CARTA REFLEJA PROBLEMA EN LA VÁLVULA TV, NO SE PRESIONA MASTER SIN VOLANTA. | [5 empty] | 1 | 1 | 4952 | JAZMIN-I-3:1
JAZMIN | JAZMIN I-04 | 2022-10-22 | 1473.5 | 1145 | 1802 | AMPSCOT C-320-256-144 | 144 | 4/4 | 2 | 2.736 | 153 | 112 | 50 |  | 97.52 | 127.9 | 2381 | 159.1 | EMULSIÓN | 26.2 | 3802 | 5755 | LL | OK | 1.5 | 2 | 400 | 1378.55 | 262 | 258 | 0.3 | 2 | 95 | 1477.54 | 107 | 0.2 | NO | NO | NO | SI | SI | BUENA SUMERGENCIA, BUEN LLENADO DE BOMBA, CARTA LLENA, LL EN LA VÁLVULA TV, SUBIR SPM. NO SE PRESIONA MASTER SIN VOLANTA. | [5 empty] | 1 | 1 | 4953 | JAZMIN-I-4:1
JAZMIN | JAZMIN I-04 | 2022-10-22 | 1473.5 | 1145 | 1802 | AMPSCOT C-320-256-144 | 144 | 4/4 | 2 | 2.736 | 153 | 112 | 50 |  | 97.52 | 127.9 | 2381 | 159.1 | EMULSIÓN | 26.2 | 3802 | 5755 | LL | OK | 1.5 | 2 | 400 | 1378.55 | 262 | 258 | 0.3 | 2 | 95 | 1477.54 | 107 | 0.2 | NO | NO | NO | SI | SI | BUENA SUMERGENCIA, BUEN LLENADO DE BOMBA, CARTA LLENA, LL EN LA VÁLVULA TV, SUBIR SPM. NO SE PRESIONA MASTER SIN VOLANTA. | [5 empty] | 1 | 1 | 4954 | JAZMIN-I-4:1
JAZMIN | JAZMIN I-05 | 2022-10-22 | 1434 | 1197 | 1671 | AMPSCOT C-320-256-144 | 144 | 4/4 | 2 | 2.32 | 112 | 99 | 50 |  | 18 | 142.2 | 2266 | 27.7 | EMUL-OIL | 28.9 | 3640 | 6273 | OK | OK | 0 | 2 | 400 | 1548.91 | 0 | 0 | 0.3 | 2 | 100 | 1465.39 | 0.7 | 0.2 | NO | NO | NO | SI | SI | SIN SUMERGENCIA, BAJO LLENADO DE BOMBA, SEVERO GOLPE DE FLUIDO, NO SE PRESIONA MASTER SIN VOLANTA, BAJAR SPM. POZO DEPLETADO. | [5 empty] | 1 | 1 | 4955 | JAZMIN-I-5:1
JAZMIN | JAZMIN I-05 | 2022-10-22 | 1434 | 1197 | 1671 | AMPSCOT C-320-256-144 | 144 | 4/4 | 2 | 2.32 | 112 | 99 | 50 |  | 18 | 142.2 | 2266 | 27.7 | EMUL-OIL | 28.9 | 3640 | 6273 | OK | OK | 0 | 2 | 400 | 1548.91 | 0 | 0 | 0.3 | 2 | 100 | 1465.39 | 0.7 | 0.2 | NO | NO | NO | SI | SI | SIN SUMERGENCIA, BAJO LLENADO DE BOMBA, SEVERO GOLPE DE FLUIDO, NO SE PRESIONA MASTER SIN VOLANTA, BAJAR SPM. POZO DEPLETADO. | [5 empty] | 1 | 1 | 4956 | JAZMIN-I-5:1
JAZMIN | JAZMIN I-07 | 2022-10-22 | 1628 | 1260 | 1996 | AMPSCOT C-320-256-144 | 144 | 4/4 | 2 | 2.507 | 106 | 94 | 50 |  | 20.55 | 141.8 | 2121 | 34.1 | EMULSIÓN | 26 | 3418 | 5411 | OK | OK | 0 | 2 | 400 | 1620.42 | 0 | 0 | -0.5 | 1 | 98 | 1461.15 | -0.1 | 0.1 | NO | NO | NO | SI | SI | POZO SIN SUMERGENCIA, INTERFERENCIA POR GAS, BAJO LLENADO DE BOMBA, SEVERO GOLPE DE FLUIDO, NO SE PRESIONA MASTER SIN VOLANTA, BAJAR SPM. | [5 empty] | 1 | 1 | 4957 | JAZMIN-I-7:1
JAZMIN | JAZMIN I-07 | 2022-10-22 | 1628 | 1260 | 1996 | AMPSCOT C-320-256-144 | 144 | 4/4 | 2 | 2.507 | 106 | 94 | 50 |  | 20.55 | 141.8 | 2121 | 34.1 | EMULSIÓN | 26 | 3418 | 5411 | OK | OK | 0 | 2 | 400 | 1620.42 | 0 | 0 | -0.5 | 1 | 98 | 1461.15 | -0.1 | 0.1 | NO | NO | NO | SI | SI | POZO SIN SUMERGENCIA, INTERFERENCIA POR GAS, BAJO LLENADO DE BOMBA, SEVERO GOLPE DE FLUIDO, NO SE PRESIONA MASTER SIN VOLANTA, BAJAR SPM. | [5 empty] | 1 | 1 | 4958 | JAZMIN-I-7:1
JAZMIN | JAZMIN I-08 | 2022-10-22 | 1621 | 1296 | 1946 | AMPSCOT C-320-256-144 | 115 | 2/4 | 2 | 4.235 | 135 | 102 | 50 |  | 54.63 | 140.3 | 2142 | 151.4 | EMULSIÓN | 40.6 | 4444 | 5844 | OK | OK | 0.1 | 2 | 400 | 1627.68 | 26 | 26 | -0.5 | 4 | 100 | 1444.9 | 10.6 | 0.3 | NO | NO | NO | SI | SI | BAJA SUMERGENCIA, BUEN LLENADO DE BOMBA, GOLPE DE FLUIDO, AUMENTO DE CARGA DURANTE LA CARRERA ASCENDENTE, INTERFERENCIA POR GAS. NO SE PRESIONA MASTER SIN VOLANTA, | [5 empty] | 1 | 1 | 4959 | JAZMIN-I-8:1
JAZMIN | JAZMIN I-08 | 2022-10-22 | 1621 | 1296 | 1946 | AMPSCOT C-320-256-144 | 115 | 2/4 | 2 | 4.235 | 135 | 102 | 50 |  | 54.63 | 140.3 | 2142 | 151.4 | EMULSIÓN | 40.6 | 4444 | 5844 | OK | OK | 0.1 | 2 | 400 | 1627.68 | 26 | 26 | -0.5 | 4 | 100 | 1444.9 | 10.6 | 0.3 | NO | NO | NO | SI | SI | BAJA SUMERGENCIA, BUEN LLENADO DE BOMBA, GOLPE DE FLUIDO, AUMENTO DE CARGA DURANTE LA CARRERA ASCENDENTE, INTERFERENCIA POR GAS. NO SE PRESIONA MASTER SIN VOLANTA, | [5 empty] | 1 | 1 | 4960 | JAZMIN-I-8:1
JAZMIN | JAZMIN I-10 | 2022-10-22 | 1444 | 1157 | 1731 | AMPSCOT C-320-256-144 | 115 | 2/4 | 2 | 6.429 | 192 | 160 | 50 |  | 68.31 | 113.7 | 2401 | 232.9 | EMULSIÓN | 28.7 | 4219 | 6178 | OK | OK | 0 | [11 empty] | NO | NO | NO | SI | SI | POZO CALIENTE, BUEN LLENADO DE BOMBA, GOLPE DE FLUIDO, INTERFERENCIA POR GAS, LEVE CIERRE TARDIO EN LA TV. NO SE PRESIONA MASTER SIN VOLANTA, NO SE TOMA NIVEL ANULAR CALIENTE 160 F. | [5 empty] | 0 | 1 | 4961 | JAZMIN-I-10:1
JAZMIN | JAZMIN I-10 | 2022-10-22 | 1444 | 1157 | 1731 | AMPSCOT C-320-256-144 | 115 | 2/4 | 2 | 6.429 | 192 | 160 | 50 |  | 68.31 | 113.7 | 2401 | 232.9 | EMULSIÓN | 28.7 | 4219 | 6178 | OK | OK | 0 | [11 empty] | NO | NO | NO | SI | SI | POZO CALIENTE, BUEN LLENADO DE BOMBA, GOLPE DE FLUIDO, INTERFERENCIA POR GAS, LEVE CIERRE TARDIO EN LA TV. NO SE PRESIONA MASTER SIN VOLANTA, NO SE TOMA NIVEL ANULAR CALIENTE 160 F. | [5 empty] | 0 | 1 | 4962 | JAZMIN-I-10:1
JAZMIN | JAZMIN A-01 | 2022-10-24 | 1607.56 | 1460.13 | 1755 | AMPSCOT C-320-256-144a | 144 | 3/3 | 2 | 2.49 | 109 | 98 | 20 |  | 37.62 | 142.5 | 2141 | 62.2 | EMULSIÓN | 28.4 | 4299 | 6300 | OK | OK | 0 | 2 | 400 | 1450.73 | 72 | 58 | 0.6 | 9 | 81 | 1489.46 | 25.4 | 0.7 | NO | NO | NO | SI | SI | BAJA SUMERGENCIA, MEDIANA LLENADO DE BOMBA, SEVERO GOLPE DE FLUIDO, LEVE CIERRE TARDIO EN LA TV, INTERFERENCIA DE GAS, NO SE PRESIONA MASTER SIN VOLANTA, BAJAR SPM. | [5 empty] | 1 | 1 | 4963 | JAZMIN-A-1:1
JAZMIN | JAZMIN A-01 | 2022-10-24 | 1607.56 | 1460.13 | 1755 | AMPSCOT C-320-256-144a | 144 | 3/3 | 2 | 2.49 | 109 | 98 | 20 |  | 37.62 | 142.5 | 2141 | 62.2 | EMULSIÓN | 28.4 | 4299 | 6300 | OK | OK | 0 | 2 | 400 | 1450.73 | 72 | 58 | 0.6 | 9 | 81 | 1489.46 | 25.4 | 0.7 | NO | NO | NO | SI | SI | BAJA SUMERGENCIA, MEDIANA LLENADO DE BOMBA, SEVERO GOLPE DE FLUIDO, LEVE CIERRE TARDIO EN LA TV, INTERFERENCIA DE GAS, NO SE PRESIONA MASTER SIN VOLANTA, BAJAR SPM. | [5 empty] | 1 | 1 | 4964 | JAZMIN-A-1:1
JAZMIN | JAZMIN A-02 | 2022-10-24 | 1592.35 | 1474.71 | 1710 | AMPSCOT C-320-256-144a | 144 | 3/3 | 2 | 2.736 | 118 | 98 | 20 |  | 36.93 | 139.5 | 2079 | 65.7 | EMULSIÓN | 45.4 | 4908 | 7058 | OK | OK | 0 | 2 | 400 | 1516.86 | 47 | 43 | 0 | 3 | 92 | 1449.46 | 18.5 | 0.3 | NO | NO | NO | SI | SI | BAJA SUMERGENCIA, INTERFERENCIA POR GAS, SEVERO GOLPE DE FLUIDO, MEDIANO LLENADO DE BOMBA, LEVE CIERRE TARDIO EN LA TV, NO SE PRESIONA MASTER SIN VOLANTA, GOLPE MINIMO DE BOMBA, BAJAR SPM. | [5 empty] | 1 | 1 | 4965 | JAZMIN-A-2:1
JAZMIN | JAZMIN A-02 | 2022-10-24 | 1592.35 | 1474.71 | 1710 | AMPSCOT C-320-256-144a | 144 | 3/3 | 2 | 2.736 | 118 | 98 | 20 |  | 36.93 | 139.5 | 2079 | 65.7 | EMULSIÓN | 45.4 | 4908 | 7058 | OK | OK | 0 | 2 | 400 | 1516.86 | 47 | 43 | 0 | 3 | 92 | 1449.46 | 18.5 | 0.3 | NO | NO | NO | SI | SI | BAJA SUMERGENCIA, INTERFERENCIA POR GAS, SEVERO GOLPE DE FLUIDO, MEDIANO LLENADO DE BOMBA, LEVE CIERRE TARDIO EN LA TV, NO SE PRESIONA MASTER SIN VOLANTA, GOLPE MINIMO DE BOMBA, BAJAR SPM. | [5 empty] | 1 | 1 | 4966 | JAZMIN-A-2:1
JAZMIN | JAZMIN A-03 | 2022-10-24 | 1573.5 | 1468 | 1679 | AMPSCOT C-320-256-144 | 129 | 2/3 | 2.25 | 2.062 | 112 | 97 | 20 |  | 15.78 | 128 | 2547 | 24.6 | EMULSIÓN | 27.7 | 4462 | 5609 | OK | OK | 0 | 2 | 400 | 1376.35 | 109 | 93 | -0.1 | 6 | 86 | 1428.49 | 39.2 | 0.5 | NO | NO | NO | SI | SI | BUENA SUMERGENCIA, INTERFERENCIA POR GAS, BAJO LLENADO DE BOMBA, SEVERO GOLPE DE FLUIDO, NO SE PRESIONA MASTER SIN VOLANTA. | [5 empty] | 1 | 1 | 4967 | JAZMIN-A-3:1
JAZMIN | JAZMIN A-03 | 2022-10-24 | 1573.5 | 1468 | 1679 | AMPSCOT C-320-256-144 | 129 | 2/3 | 2.25 | 2.062 | 112 | 97 | 20 |  | 15.78 | 128 | 2547 | 24.6 | EMULSIÓN | 27.7 | 4462 | 5609 | OK | OK | 0 | 2 | 400 | 1376.35 | 109 | 93 | -0.1 | 6 | 86 | 1428.49 | 39.2 | 0.5 | NO | NO | NO | SI | SI | BUENA SUMERGENCIA, INTERFERENCIA POR GAS, BAJO LLENADO DE BOMBA, SEVERO GOLPE DE FLUIDO, NO SE PRESIONA MASTER SIN VOLANTA. | [5 empty] | 1 | 1 | 4968 | JAZMIN-A-3:1
JAZMIN | JAZMIN A-04 | 2022-10-24 | 1620.1 | 1517.2 | 1723 | AMPSCOT C-320-256-144a | 144 | 3/3 | 2.25 | 2.5 | 117 | 113 | 20 |  | 14.44 | 141.3 | 2759 | 30.1 | OIL | 41.8 | 4045 | 7638 | OK | OK | 0.3 | 2 | 400 | 1557.7 | 1 | 1 | 0 | 8 | 83 | 1477.89 | 0.8 | 0.6 | NO | NO | NO | SI | SI | BAJA SUMERGENCIA, INTERFERENCIA POR GAS, SEVERO GOLPE DE FLUIDO, FLUIDO VISCOSO, BAJO LLENADO DE BOMBA. NO SE PRESIONA MASTER SIN VOLANTA, BAJAR SPM. | [5 empty] | 1 | 1 | 4969 | JAZMIN-A-4:1
JAZMIN | JAZMIN A-04 | 2022-10-24 | 1620.1 | 1517.2 | 1723 | AMPSCOT C-320-256-144a | 144 | 3/3 | 2.25 | 2.5 | 117 | 113 | 20 |  | 14.44 | 141.3 | 2759 | 30.1 | OIL | 41.8 | 4045 | 7638 | OK | OK | 0.3 | 2 | 400 | 1557.7 | 1 | 1 | 0 | 8 | 83 | 1477.89 | 0.8 | 0.6 | NO | NO | NO | SI | SI | BAJA SUMERGENCIA, INTERFERENCIA POR GAS, SEVERO GOLPE DE FLUIDO, FLUIDO VISCOSO, BAJO LLENADO DE BOMBA. NO SE PRESIONA MASTER SIN VOLANTA, BAJAR SPM. | [5 empty] | 1 | 1 | 4970 | JAZMIN-A-4:1
JAZMIN | JAZMIN A-08 | 2022-10-24 | 2006.36 | 1752.72 | 2260 | AMPSCOT C-320-256-144a | 100 | 1/3 | 2 | 1.989 | 100 | 93 | 20 |  | 36.96 | 112.7 | 2707 | 38.6 | OIL | 31 | 5549 | 6752 | OK | NO | 0 | 2 | 400 | 1788.56 | 128 | 121 | 0 | 3 | 94 | 1468.44 | 51.2 | 0.2 | NO | NO | NO | SI | SI | BUENA SUMERGENCIA, INTERFERENCIA POR GAS, MEDIANO LLENADO DE BOMBA, SEVERO GOLPE DE FLUIDO, CIERRE TARDIO EN LA TV. NO SE PRESIONA MASTER SIN VOLANTA. | [5 empty] | 1 | 1 | 4971 | JAZMIN-A-8:1
JAZMIN | JAZMIN A-08 | 2022-10-24 | 2006.36 | 1752.72 | 2260 | AMPSCOT C-320-256-144a | 100 | 1/3 | 2 | 1.989 | 100 | 93 | 20 |  | 36.96 | 112.7 | 2707 | 38.6 | OIL | 31 | 5549 | 6752 | OK | NO | 0 | 2 | 400 | 1788.56 | 128 | 121 | 0 | 3 | 94 | 1468.44 | 51.2 | 0.2 | NO | NO | NO | SI | SI | BUENA SUMERGENCIA, INTERFERENCIA POR GAS, MEDIANO LLENADO DE BOMBA, SEVERO GOLPE DE FLUIDO, CIERRE TARDIO EN LA TV. NO SE PRESIONA MASTER SIN VOLANTA. | [5 empty] | 1 | 1 | 4972 | JAZMIN-A-8:1
JAZMIN | JAZMIN AM-01 | 2022-10-24 | 1476.66 | 1276.32 | 1677 | AMPSCOT C-320-256-144 | 144 | 3/3 | 2 | 2.51 | 110 | 93 | 60 |  | 69.13 | 142.6 | 2234 | 115.4 | EMULSIÓN | 28.1 | 3280 | 5760 | OK | OK | 0 | 2 | 400 | 1327.62 | 184 | 173 | 0 | 3 | 92 | 1471.86 | 72.7 | 0.4 | NO | NO | NO | SI | SI | BUENA SUMERGENCIA, INTERFERENCIA POR GAS, BUEN LLENADO DE BOMBA, GOLPE DE FLUIDO, LEVE CIERRE TARDIO EN LA TV, NO SE PRESIONA MASTER SIN VOLANTA, | [5 empty] | 1 | 1 | 4973 | JAZMIN-AM-1:1
JAZMIN | JAZMIN AM-01 | 2022-10-24 | 1476.66 | 1276.32 | 1677 | AMPSCOT C-320-256-144 | 144 | 3/3 | 2 | 2.51 | 110 | 93 | 60 |  | 69.13 | 142.6 | 2234 | 115.4 | EMULSIÓN | 28.1 | 3280 | 5760 | OK | OK | 0 | 2 | 400 | 1327.62 | 184 | 173 | 0 | 3 | 92 | 1471.86 | 72.7 | 0.4 | NO | NO | NO | SI | SI | BUENA SUMERGENCIA, INTERFERENCIA POR GAS, BUEN LLENADO DE BOMBA, GOLPE DE FLUIDO, LEVE CIERRE TARDIO EN LA TV, NO SE PRESIONA MASTER SIN VOLANTA, | [5 empty] | 1 | 1 | 4974 | JAZMIN-AM-1:1
JAZMIN | JAZMIN AM-02 | 2022-10-24 | 1936.35 | 1675.7 | 2197 | AMPSCOT C-320-256-144 | 129 | 3/4 | 2 | 3.158 | 107 | 99 | 60 |  | 12.64 | 126.2 | 3045 | 23.5 | OIL | 36.7 | 4462 | 7556 | OK | OK | 0 | 2 | 400 | 1815.73 | 260 | 248 | -0.2 | 4 | 90 | 1481.62 | 103.8 | 0.4 | NO | NO | NO | SI | SI | BUENA SUMERGENCIA, INTERFERENCIA POR GAS, BAJO LLENADO DE BOMBA, SEVERO GOLPE DE FLUIDO, CIERRE TARDIO EN LA TV, FLUIDO VISCOSO, NO SE PRESIONA MASTER SIN VOLANTA, BAJAR SPM. | [5 empty] | 1 | 1 | 4975 | JAZMIN-AM-2:1
JAZMIN | JAZMIN AM-02 | 2022-10-24 | 1936.35 | 1675.7 | 2197 | AMPSCOT C-320-256-144 | 129 | 3/4 | 2 | 3.158 | 107 | 99 | 60 |  | 12.64 | 126.2 | 3045 | 23.5 | OIL | 36.7 | 4462 | 7556 | OK | OK | 0 | 2 | 400 | 1815.73 | 260 | 248 | -0.2 | 4 | 90 | 1481.62 | 103.8 | 0.4 | NO | NO | NO | SI | SI | BUENA SUMERGENCIA, INTERFERENCIA POR GAS, BAJO LLENADO DE BOMBA, SEVERO GOLPE DE FLUIDO, CIERRE TARDIO EN LA TV, FLUIDO VISCOSO, NO SE PRESIONA MASTER SIN VOLANTA, BAJAR SPM. | [5 empty] | 1 | 1 | 4976 | JAZMIN-AM-2:1
JAZMIN | JAZMIN AM-03 | 2022-10-24 | 1514.16 | 1420.33 | 1608 | AMPSCOT C-320-256-144a | 144 | 3/3 | 2 | 1.998 | 104 | 98 | 60 | 500-1 | 52.68 | 142 | 2141 | 69.7 | EMULSIÓN | 24.4 | 3721 | 5652 | OK | OK | 0 | 2 | 400 | 1423.27 | 1 | 1 | -0.2 | 3 | 92 | 1479.49 | 0.5 | 0.3 | NO | NO | NO | SI | SI | BAJA SUMERGENCIA, BUEN LLENADO DE BOMBA, MEJORÓ, GOLPE DE FLUIDO, INTERFERENCIA POR GAS. | [5 empty] | 1 | 1 | 4977 | JAZMIN-AM-3:1
JAZMIN | JAZMIN AM-03 | 2022-10-24 | 1514.16 | 1420.33 | 1608 | AMPSCOT C-320-256-144a | 144 | 3/3 | 2 | 1.998 | 104 | 98 | 60 | 500-1 | 52.68 | 142 | 2141 | 69.7 | EMULSIÓN | 24.4 | 3721 | 5652 | OK | OK | 0 | 2 | 400 | 1423.27 | 1 | 1 | -0.2 | 3 | 92 | 1479.49 | 0.5 | 0.3 | NO | NO | NO | SI | SI | BAJA SUMERGENCIA, BUEN LLENADO DE BOMBA, MEJORÓ, GOLPE DE FLUIDO, INTERFERENCIA POR GAS. | [5 empty] | 1 | 1 | 4978 | JAZMIN-AM-3:1
JAZMIN | JAZMIN AM-04 | 2022-10-24 | 1705 | 1490 | 1920 | AMPSCOT C-320-256-144 | 144 | 4/4 | 2 | 2.671 | 109 | 97 | 60 |  | 22.26 | 140.1 | 2660 | 38.8 | EMULSIÓN |  | 3665 | 6302 | OK | OK | 0 | 2 | 400 | 1512.3 | 289 | 273 | -0.5 | 3 | 92 | 1466.83 | 114.2 | 0.3 | NO | NO | NO | SI | SI | BUENA SUMERGENCIA, BAJO LLENADO DE BOMBA, SEVERO GOLPE DE FLUIDO, INTERFERENCIA POR GAS, NO SE PRESIONA MASTER SIN VOLANTA, FUERTE GOLPE DE FLUIDO. | [5 empty] | 1 | 1 | 4979 | JAZMIN-AM-4:1
JAZMIN | JAZMIN AM-04 | 2022-10-24 | 1705 | 1490 | 1920 | AMPSCOT C-320-256-144 | 144 | 4/4 | 2 | 2.671 | 109 | 97 | 60 |  | 22.26 | 140.1 | 2660 | 38.8 | EMULSIÓN |  | 3665 | 6302 | OK | OK | 0 | 2 | 400 | 1512.3 | 289 | 273 | -0.5 | 3 | 92 | 1466.83 | 114.2 | 0.3 | NO | NO | NO | SI | SI | BUENA SUMERGENCIA, BAJO LLENADO DE BOMBA, SEVERO GOLPE DE FLUIDO, INTERFERENCIA POR GAS, NO SE PRESIONA MASTER SIN VOLANTA, FUERTE GOLPE DE FLUIDO. | [5 empty] | 1 | 1 | 4980 | JAZMIN-AM-4:1
JAZMIN | JAZMIN AN-08 | 2022-10-24 | 1657.61 | 1517.22 | 1798 | AMPSCOT C-320-256-144 | 144 | 4/4 | 2 | 2.731 | 120 | 95 | 60 |  | 26.99 | 142.5 | 2462 | 49 | OIL | 23 | 3571 | 5402 | OK | OK | 0 | 2 | 400 | 1415.05 | 254 | 248 | -0.7 | 2 | 97 | 1478.63 | 103.1 | 0.1 | NO | NO | NO | NO | SI | BUENA SUMERGENCIA, LEVE ALTA INTERFERENCIA POR GAS, BAJO LLENADO DE BOMBA, SEVERO GOLPE DE FLUIDO, SE ENCONTRO POZO PARADO Y SE DEJA NUEVAMENTE PARADO. REESPACIAR. | [5 empty] | 1 | 1 | 4981 | JAZMIN-AN-8:1
JAZMIN | JAZMIN AN-08 | 2022-10-24 | 1657.61 | 1517.22 | 1798 | AMPSCOT C-320-256-144 | 144 | 4/4 | 2 | 2.731 | 120 | 95 | 60 |  | 26.99 | 142.5 | 2462 | 49 | OIL | 23 | 3571 | 5402 | OK | OK | 0 | 2 | 400 | 1415.05 | 254 | 248 | -0.7 | 2 | 97 | 1478.63 | 103.1 | 0.1 | NO | NO | NO | NO | SI | BUENA SUMERGENCIA, LEVE ALTA INTERFERENCIA POR GAS, BAJO LLENADO DE BOMBA, SEVERO GOLPE DE FLUIDO, SE ENCONTRO POZO PARADO Y SE DEJA NUEVAMENTE PARADO. REESPACIAR. | [5 empty] | 1 | 1 | 4982 | JAZMIN-AN-8:1
JAZMIN | JAZMIN BD-02 | 2022-10-24 | 1584 | 1455 | 1713 | AMPSCOT C-320-256-144 | 144 | 4/4 | 2.25 | 2.446 | 114 | 100 | 40 | 500-2´ | 32.69 | 141.7 | 2890 | 66.9 | EMULSIÓN | 28.6 | 3804 | 6427 | OK | OK | 0 | 2 | 400 | 1527.08 | 75 | 68 | 0 | 5 | 89 | 1441.32 | 29 | 0.5 | NO | NO | NO | SI | SI | MEDIANA SUMERGENCIA, INTERFERENCIA POR GAS, MEDIANO LLENADO DE BOMBA, SEVERO GOLPE DE FLUIDO, BAJAR SPM. | [5 empty] | 1 | 1 | 4983 | JAZMIN-BD-2:1
JAZMIN | JAZMIN BD-02 | 2022-10-24 | 1584 | 1455 | 1713 | AMPSCOT C-320-256-144 | 144 | 4/4 | 2.25 | 2.446 | 114 | 100 | 40 | 500-2´ | 32.69 | 141.7 | 2890 | 66.9 | EMULSIÓN | 28.6 | 3804 | 6427 | OK | OK | 0 | 2 | 400 | 1527.08 | 75 | 68 | 0 | 5 | 89 | 1441.32 | 29 | 0.5 | NO | NO | NO | SI | SI | MEDIANA SUMERGENCIA, INTERFERENCIA POR GAS, MEDIANO LLENADO DE BOMBA, SEVERO GOLPE DE FLUIDO, BAJAR SPM. | [5 empty] | 1 | 1 | 4984 | JAZMIN-BD-2:1
JAZMIN | JAZMIN E-05 | 2022-10-24 | 1415 | 1166 | 1664 | AMPSCOT C-456-256-144 | 144 | 3/4 | 2 | 3.403 | 110 | 85 | 30 |  | 67.41 | 127.6 | 2038 | 136.6 | EMULSIÓN | 24 | 3124 | 5358 | OK | OK | 0 | 2 | 400 | 1176.09 | 298 | 298 | 5 | 0 | 100 | 1395.12 | 130.2 | 0 | NO | NO | NO | SI | SI | BUEN LLENADO DE BOMBA, GOLPE DE FLUIDO, BUENA SUMERGENCIA, INTERFERENCIA POR GAS, LEVE CIERRE TARDIO EN LA TV, NO SE PRESONA VALVULA DE LAS MASTER, DURA PARA CERRAR. SUBIR SPM. | [5 empty] | 1 | 1 | 4985 | JAZMIN-E-5:1
JAZMIN | JAZMIN E-05 | 2022-10-24 | 1415 | 1166 | 1664 | AMPSCOT C-456-256-144 | 144 | 3/4 | 2 | 3.403 | 110 | 85 | 30 |  | 67.41 | 127.6 | 2038 | 136.6 | EMULSIÓN | 24 | 3124 | 5358 | OK | OK | 0 | 2 | 400 | 1176.09 | 298 | 298 | 5 | 0 | 100 | 1395.12 | 130.2 | 0 | NO | NO | NO | SI | SI | BUEN LLENADO DE BOMBA, GOLPE DE FLUIDO, BUENA SUMERGENCIA, INTERFERENCIA POR GAS, LEVE CIERRE TARDIO EN LA TV, NO SE PRESONA VALVULA DE LAS MASTER, DURA PARA CERRAR. SUBIR SPM. | [5 empty] | 1 | 1 | 4986 | JAZMIN-E-5:1
JAZMIN | JAZMIN E-06 | 2022-10-24 | 1357.5 | 1047 | 1668 | AMPSCOT C-456-256-144 | 144 | 4/4 | 2 | 3.093 | 111 | 87 | 30 |  | 52.97 | 142.8 | 1938 | 109.1 | EMULSIÓN | 24 | 3274 | 5208 | OK | OK | 0 | 2 | 400 | 1365.54 | 0 | 0 | 5 | 0 | 100 | 1423.18 | 5.5 | 0 | NO | NO | NO | SI | SI | SIN SUMERGENCIA, BUEN LLENADO DE BOMBA, GOLPE DE FLUIDO, LEVE INTERFERENCIA POR GAS, NO SE PRESIONA MASTER SIN VOLANTA. | [5 empty] | 1 | 1 | 4987 | JAZMIN-E-6:1
JAZMIN | JAZMIN E-06 | 2022-10-24 | 1357.5 | 1047 | 1668 | AMPSCOT C-456-256-144 | 144 | 4/4 | 2 | 3.093 | 111 | 87 | 30 |  | 52.97 | 142.8 | 1938 | 109.1 | EMULSIÓN | 24 | 3274 | 5208 | OK | OK | 0 | 2 | 400 | 1365.54 | 0 | 0 | 5 | 0 | 100 | 1423.18 | 5.5 | 0 | NO | NO | NO | SI | SI | SIN SUMERGENCIA, BUEN LLENADO DE BOMBA, GOLPE DE FLUIDO, LEVE INTERFERENCIA POR GAS, NO SE PRESIONA MASTER SIN VOLANTA. | [5 empty] | 1 | 1 | 4988 | JAZMIN-E-6:1
JAZMIN | JAZMIN E-07 | 2022-10-24 | 1482.5 | 1117 | 1848 | AMPSCOT C-456-256-144a | 144 | 4/4 | 2 | 1.472 | 153 | 98 | 30 |  | 97.79 | 143.4 | 1813 | 96.2 | EMULSIÓN | 20.1 | 2598 | 4269 | LL | OK | 1 | 2 | 400 | 1071.25 | 233 | 233 | 0.4 | 0 | 100 | 1403.99 | 97.1 | 0.1 | NO | NO | NO | SI | SI | BUENA SUMERGENCIA, BUEN LLENADO DE BOMBA, CARTA LLENA, INTERFERENCIA POR GAS, LL EN LA VÁLVULA TV, NO SE PRESIONA MASTER SIN VOLANTA, SUBIR SPM. | [5 empty] | 1 | 1 | 4989 | JAZMIN-E-7:1
JAZMIN | JAZMIN E-07 | 2022-10-24 | 1482.5 | 1117 | 1848 | AMPSCOT C-456-256-144a | 144 | 4/4 | 2 | 1.472 | 153 | 98 | 30 |  | 97.79 | 143.4 | 1813 | 96.2 | EMULSIÓN | 20.1 | 2598 | 4269 | LL | OK | 1 | 2 | 400 | 1071.25 | 233 | 233 | 0.4 | 0 | 100 | 1403.99 | 97.1 | 0.1 | NO | NO | NO | SI | SI | BUENA SUMERGENCIA, BUEN LLENADO DE BOMBA, CARTA LLENA, INTERFERENCIA POR GAS, LL EN LA VÁLVULA TV, NO SE PRESIONA MASTER SIN VOLANTA, SUBIR SPM. | [5 empty] | 1 | 1 | 4990 | JAZMIN-E-7:1
JAZMIN | JAZMIN G-01 | 2022-10-24 | 1404.5 | 1101 | 1708 | AMPSCOT C-320-256-144a | 144 | 3/3 | 2.25 | 4.592 | 211 | 179 | 20 |  | 41.23 | 143.4 | 1937 | 160.3 | EMULSIÓN | 19 | 2696 | 3848 | OK | OK | 0 | [11 empty] | NO | NO | NO | SI | SI | POZO CALIENTE, MEDIANO LLENADO DE BOMBA, GOLPE DE FLUIDO, RESTRICCIÓN AL FINALIZAR LA CARRERA ASCENDENTE, POSIBLE PRESENCIA DE ARENAS, NO SE PRESIONA MASTER SIN VOLANTA, NO SE TOMA NIVEL ANULAR CALIENTE 179 F. REESPACIAR. | [5 empty] | 0 | 1 | 4991 | JAZMIN-G-1:1
JAZMIN | JAZMIN G-01 | 2022-10-24 | 1404.5 | 1101 | 1708 | AMPSCOT C-320-256-144a | 144 | 3/3 | 2.25 | 4.592 | 211 | 179 | 20 |  | 41.23 | 143.4 | 1937 | 160.3 | EMULSIÓN | 19 | 2696 | 3848 | OK | OK | 0 | [11 empty] | NO | NO | NO | SI | SI | POZO CALIENTE, MEDIANO LLENADO DE BOMBA, GOLPE DE FLUIDO, RESTRICCIÓN AL FINALIZAR LA CARRERA ASCENDENTE, POSIBLE PRESENCIA DE ARENAS, NO SE PRESIONA MASTER SIN VOLANTA, NO SE TOMA NIVEL ANULAR CALIENTE 179 F. REESPACIAR. | [5 empty] | 0 | 1 | 4992 | JAZMIN-G-1:1
JAZMIN | JAZMIN K-01 | 2022-10-24 | 1448 | 1104 | 1792 | AMPSCOT C-320-256-144 | 144 | 4/4 | 2 | 6.36 | 216 | 164 | 30 |  | 97.82 | 143.2 | 2350 | 415.4 | EMULSIÓN | 28.2 | 4215 | 4011 | NO | NO | 0 | [11 empty] | NO | NO | NO | SI | SI | POZO CALIENTE, BUEN LLENADO DE BOMBA, CARTA LLENA, BOMBA NO CARGA HASTA SU FoMAX, VÁLVULAS IGUALADAS. NO SE PRESIONA MASTER SIN VOLANTA, REESPACIAR. SUBIR SPM, DEJAR UN GOLPE DE BOMBA. NO SE PUDO TOMAR EL NIVEL ANULAR CALIENTE 170 F. | [5 empty] | 0 | 1 | 4993 | JAZMIN-K-1:1
JAZMIN | JAZMIN K-01 | 2022-10-24 | 1448 | 1104 | 1792 | AMPSCOT C-320-256-144 | 144 | 4/4 | 2 | 6.36 | 216 | 164 | 30 |  | 97.82 | 143.2 | 2350 | 415.4 | EMULSIÓN | 28.2 | 4215 | 4011 | NO | NO | 0 | [11 empty] | NO | NO | NO | SI | SI | POZO CALIENTE, BUEN LLENADO DE BOMBA, CARTA LLENA, BOMBA NO CARGA HASTA SU FoMAX, VÁLVULAS IGUALADAS. NO SE PRESIONA MASTER SIN VOLANTA, REESPACIAR. SUBIR SPM, DEJAR UN GOLPE DE BOMBA. NO SE PUDO TOMAR EL NIVEL ANULAR CALIENTE 170 F. | [5 empty] | 0 | 1 | 4994 | JAZMIN-K-1:1
JAZMIN | JAZMIN K-02 | 2022-10-24 | 1504.01 | 1263.02 | 1745 | AMPSCOT C-320-256-144 | 144 | 4/4 | 2 | 4.225 | 193 | 106 | 30 |  | 97.61 | 140.8 | 2063 | 270.8 | EMULSIÓN | 28.5 | 4016 | 5627 | SL | OK | 3.1 | 2 | 400 | 1139.81 | 388 | 388 | 8.2 | 0 | 100 | 1494.83 | 167 | -0.1 | NO | NO | NO | SI | SI | POZO CALIENTE, ALTA SUMERGENCIA Y LLENADO DE BOMBA, AUMENTO DE CARGA AL FINALIZAR LA CARRERA ASCENDENTE. ESCURRIMIENTO EN LA VÁLVULA TV, SUBIR SPM. | [5 empty] | 1 | 1 | 4995 | JAZMIN-K-2:1
JAZMIN | JAZMIN K-02 | 2022-10-24 | 1504.01 | 1263.02 | 1745 | AMPSCOT C-320-256-144 | 144 | 4/4 | 2 | 4.225 | 193 | 106 | 30 |  | 97.61 | 140.8 | 2063 | 270.8 | EMULSIÓN | 28.5 | 4016 | 5627 | SL | OK | 3.1 | 2 | 400 | 1139.81 | 388 | 388 | 8.2 | 0 | 100 | 1494.83 | 167 | -0.1 | NO | NO | NO | SI | SI | POZO CALIENTE, ALTA SUMERGENCIA Y LLENADO DE BOMBA, AUMENTO DE CARGA AL FINALIZAR LA CARRERA ASCENDENTE. ESCURRIMIENTO EN LA VÁLVULA TV, SUBIR SPM. | [5 empty] | 1 | 1 | 4996 | JAZMIN-K-2:1
JAZMIN | JAZMIN K-03 | 2022-10-24 | 1463.5 | 1138 | 1789 | AMPSCOT C-320-256-144 | 144 | 4/4 | 2 | 4.523 | 141 | 91 | 30 |  | 95 | 143.2 | 1656 | 286.9 | EMULSIÓN | 31.3 | 1898 | 5366 | SL | OK | 4.2 | 2 | 400 | 942.19 | 437 | 437 | 8 | 0 | 100 | 1429.73 | 154.2 | -0.1 | NO | NO | NO | SI | SI | ALTA SUMERGENCIA, BUEN LLENADO DE BOMBA, ESCURRIMIENTO EN LA TV, INTERFERENCIA POR GAS, NO SE PRESIONA MASTER SIN VOLANTA, SUBIR SPM. | [5 empty] | 1 | 1 | 4997 | JAZMIN-K-3:1
JAZMIN | JAZMIN K-03 | 2022-10-24 | 1463.5 | 1138 | 1789 | AMPSCOT C-320-256-144 | 144 | 4/4 | 2 | 4.523 | 141 | 91 | 30 |  | 95 | 143.2 | 1656 | 286.9 | EMULSIÓN | 31.3 | 1898 | 5366 | SL | OK | 4.2 | 2 | 400 | 942.19 | 437 | 437 | 8 | 0 | 100 | 1429.73 | 154.2 | -0.1 | NO | NO | NO | SI | SI | ALTA SUMERGENCIA, BUEN LLENADO DE BOMBA, ESCURRIMIENTO EN LA TV, INTERFERENCIA POR GAS, NO SE PRESIONA MASTER SIN VOLANTA, SUBIR SPM. | [5 empty] | 1 | 1 | 4998 | JAZMIN-K-3:1
JAZMIN | JAZMIN K-04 | 2022-10-24 | 1446.85 | 1178.7 | 1715 | AMPSCOT C-320-256-144 | 129 | 3/4 | 2 | 4.327 | 150 | 105 | 30 |  | 51.75 | 142 | 2071 | 148.3 | EMULSIÓN | 28.1 | 3799 | 5935 | OK | OK | 0 | 2 | 400 | 1552.48 | 28 | 28 | 8.1 | 0 | 100 | 1312.88 | 20.3 | 0 | NO | NO | NO | SI | SI | BAJA SUMERGENCIA, BUEN LLENADO DE BOMBA, GOLPE DE FLUIDO, LEVE CIERRE TARDIO EN LA TV, INTERFERENCIA POR GAS, NO SE PRESIONA MASTER SIN VOLANTA. | [5 empty] | 1 | 1 | 4999 | JAZMIN-K-4:1
JAZMIN | JAZMIN K-04 | 2022-10-24 | 1446.85 | 1178.7 | 1715 | AMPSCOT C-320-256-144 | 129 | 3/4 | 2 | 4.327 | 150 | 105 | 30 |  | 51.75 | 142 | 2071 | 148.3 | EMULSIÓN | 28.1 | 3799 | 5935 | OK | OK | 0 | 2 | 400 | 1552.48 | 28 | 28 | 8.1 | 0 | 100 | 1312.88 | 20.3 | 0 | NO | NO | NO | SI | SI | BAJA SUMERGENCIA, BUEN LLENADO DE BOMBA, GOLPE DE FLUIDO, LEVE CIERRE TARDIO EN LA TV, INTERFERENCIA POR GAS, NO SE PRESIONA MASTER SIN VOLANTA. | [5 empty] | 1 | 1 | 5000 | JAZMIN-K-4:1
JAZMIN | JAZMIN K-07 | 2022-10-24 | 1364.62 | 1084.25 | 1645 | AMPSCOT C-320-256-144 | 144 | 4/4 | 2 | 3.734 | 150 | 104 | 30 |  | 93.29 | 142.3 | 2090 | 231.2 | EMULSIÓN | 27.4 | 4094 | 5029 | SL | OK | 1.1 | 2 | 400 | 1434.43 | 72 | 72 | 7.9 | 0 | 100 | 1455.53 | 38.5 | 0 | NO | NO | NO | SI | SI | MEDIANA SUMERGENCIA, BUEN LLENADO DE BOMBA, CARTA LLENA, LEVE CIERRE TARDIO EN LA TV, NO SE PRESIONA MASTER SIN VOLANTA, FRENO DESTENSIONADO. SUBIR SPM. | [5 empty] | 1 | 1 | 5001 | JAZMIN-K-7:1
JAZMIN | JAZMIN K-07 | 2022-10-24 | 1364.62 | 1084.25 | 1645 | AMPSCOT C-320-256-144 | 144 | 4/4 | 2 | 3.734 | 150 | 104 | 30 |  | 93.29 | 142.3 | 2090 | 231.2 | EMULSIÓN | 27.4 | 4094 | 5029 | SL | OK | 1.1 | 2 | 400 | 1434.43 | 72 | 72 | 7.9 | 0 | 100 | 1455.53 | 38.5 | 0 | NO | NO | NO | SI | SI | MEDIANA SUMERGENCIA, BUEN LLENADO DE BOMBA, CARTA LLENA, LEVE CIERRE TARDIO EN LA TV, NO SE PRESIONA MASTER SIN VOLANTA, FRENO DESTENSIONADO. SUBIR SPM. | [5 empty] | 1 | 1 | 5002 | JAZMIN-K-7:1
JAZMIN | JAZMIN K-08 | 2022-10-24 | 1506.5 | 1181 | 1832 | AMPSCOT C-320-256-144 | 144 | 4/4 | 2 | 5.607 | 218 | 133 | 30 |  | 96.4 | 140.6 | 2016 | 354.6 | EMULSIÓN | 33.9 | 2875 | 4531 | LL | OK | 0.2 | 2 | 400 | 1026.83 | 430 | 430 | 7.8 | 0 | 100 | 1344.9 | 184.1 | 0 | NO | NO | NO | SI | SI | ALTA SUMERGENCIA, LL EN LA VÁLVULA TV, BUEN LLENADO DE BOMBA, RESTRICCIÓN AL FINALIZAR LA CARRERA ASCENDENTE, NO SE PRESIONA MASTER SIN VOLANTA, SUBIR SPM | [5 empty] | 1 | 1 | 5003 | JAZMIN-K-8:1
JAZMIN | JAZMIN K-08 | 2022-10-24 | 1506.5 | 1181 | 1832 | AMPSCOT C-320-256-144 | 144 | 4/4 | 2 | 5.607 | 218 | 133 | 30 |  | 96.4 | 140.6 | 2016 | 354.6 | EMULSIÓN | 33.9 | 2875 | 4531 | LL | OK | 0.2 | 2 | 400 | 1026.83 | 430 | 430 | 7.8 | 0 | 100 | 1344.9 | 184.1 | 0 | NO | NO | NO | SI | SI | ALTA SUMERGENCIA, LL EN LA VÁLVULA TV, BUEN LLENADO DE BOMBA, RESTRICCIÓN AL FINALIZAR LA CARRERA ASCENDENTE, NO SE PRESIONA MASTER SIN VOLANTA, SUBIR SPM | [5 empty] | 1 | 1 | 5004 | JAZMIN-K-8:1
JAZMIN | JAZMIN AO-01 | 2022-10-25 | 1599.68 | 1474.37 | 1725 | AMPSCOT C-320-256-144 | 144 | 4/4 | 2 | 3.6 | 120 | 97 | 20 | 500-1 | 37.44 | 142.2 | 2086 | 89.4 | EMULSIÓN | 26.9 | 3639 | 5464 | OK | OK | 0 | 2 | 400 | 1565.62 | 0 | 0 | 0.6 | 8 | 82 | 1486.81 | 1 | 0.6 | NO | NO | NO | SI | SI | SIN SUMERGENCIA, INTERFERENCIA POR GAS, MEDIANO LLENADO DE BOMBA, SEVERO GOLPE DE FLUIDO, LEVE CIERRE TARDIO EN LA TV. BAJAR SPM. | [5 empty] | 1 | 1 | 5005 | JAZMIN-AO-1:1
JAZMIN | JAZMIN AO-01 | 2022-10-25 | 1599.68 | 1474.37 | 1725 | AMPSCOT C-320-256-144 | 144 | 4/4 | 2 | 3.6 | 120 | 97 | 20 | 500-1 | 37.44 | 142.2 | 2086 | 89.4 | EMULSIÓN | 26.9 | 3639 | 5464 | OK | OK | 0 | 2 | 400 | 1565.62 | 0 | 0 | 0.6 | 8 | 82 | 1486.81 | 1 | 0.6 | NO | NO | NO | SI | SI | SIN SUMERGENCIA, INTERFERENCIA POR GAS, MEDIANO LLENADO DE BOMBA, SEVERO GOLPE DE FLUIDO, LEVE CIERRE TARDIO EN LA TV. BAJAR SPM. | [5 empty] | 1 | 1 | 5006 | JAZMIN-AO-1:1
JAZMIN | JAZMIN AO-03 | 2022-10-25 | 1554.5 | 1490 | 1619 | AMPSCOT C-320-256-144a | 144 | 3/3 | 2 | 7.087 | 138 | 100 | 20 |  | 31.08 | 143.1 | 2035 | 147 | EMULSIÓN | 27.6 | 3883 | 5454 | OK | OK | 0 | 2 | 400 | 1342.72 | 97 | 93 | 0.1 | 2 | 96 | 1420.87 | 39 | 0.2 | NO | NO | NO | NO | SI | BUENA SUMERGENCIA, MEDIANO LLENADO DE BOMBA, SEVERO GOLPE DE FLUIDO, INTERFERENCIA POR GAS, NO SE PRESIONA MASTER SIN VOLANTA, BAJAR SPM. | [5 empty] | 1 | 1 | 5007 | JAZMIN-AO-3:1
JAZMIN | JAZMIN AO-03 | 2022-10-25 | 1554.5 | 1490 | 1619 | AMPSCOT C-320-256-144a | 144 | 3/3 | 2 | 7.087 | 138 | 100 | 20 |  | 31.08 | 143.1 | 2035 | 147 | EMULSIÓN | 27.6 | 3883 | 5454 | OK | OK | 0 | 2 | 400 | 1342.72 | 97 | 93 | 0.1 | 2 | 96 | 1420.87 | 39 | 0.2 | NO | NO | NO | NO | SI | BUENA SUMERGENCIA, MEDIANO LLENADO DE BOMBA, SEVERO GOLPE DE FLUIDO, INTERFERENCIA POR GAS, NO SE PRESIONA MASTER SIN VOLANTA, BAJAR SPM. | [5 empty] | 1 | 1 | 5008 | JAZMIN-AO-3:1
JAZMIN | JAZMIN AO-04 | 2022-10-25 | 1610.22 | 1509.44 | 1711 | AMPSCOT C-320-256-144a | 144 | 3/3 | 2 | 3.077 | 110 | 99 | 20 |  | 48.33 | 142.3 | 2138 | 98.7 | EMULSIÓN | 27.3 | 3801 | 5803 | OK | OK | 0 | 2 | 400 | 1433.63 | 133 | 127 | 0 | 2 | 95 | 1356.32 | 53.8 | 0.2 | NO | NO | NO | SI | SI | BUENA SUMERGENCIA, MEDIANO LLENADO DE BOMBA, MEJORÓ, GOLPE DE FLUIDO, INTERFERENCIA POR GAS, NO SE PRESIONA MASTER SIN VOLANTA. | [5 empty] | 1 | 1 | 5009 | JAZMIN-AO-4:1
JAZMIN | JAZMIN AO-04 | 2022-10-25 | 1610.22 | 1509.44 | 1711 | AMPSCOT C-320-256-144a | 144 | 3/3 | 2 | 3.077 | 110 | 99 | 20 |  | 48.33 | 142.3 | 2138 | 98.7 | EMULSIÓN | 27.3 | 3801 | 5803 | OK | OK | 0 | 2 | 400 | 1433.63 | 133 | 127 | 0 | 2 | 95 | 1356.32 | 53.8 | 0.2 | NO | NO | NO | SI | SI | BUENA SUMERGENCIA, MEDIANO LLENADO DE BOMBA, MEJORÓ, GOLPE DE FLUIDO, INTERFERENCIA POR GAS, NO SE PRESIONA MASTER SIN VOLANTA. | [5 empty] | 1 | 1 | 5010 | JAZMIN-AO-4:1
JAZMIN | JAZMIN AR-05 | 2022-10-25 | 1641.87 | 1580.75 | 1703 | AMPSCOT C-320-256-144a | 144 | 3/3 | 2 | 4.063 | 104 | 99 | 40 |  | 31.4 | 141.8 | 2289 | 84.4 | EMULSIÓN | 26.4 | 3484 | 5784 | OK | OK | 0 | 2 | 400 | 1584.77 | 1 | 1 | -0.5 | 1 | 98 | 1466.7 | 0.3 | 0.1 | NO | NO | NO | SI | SI | BAJA SUMERGENCIA, MEDIANO LLENADO DE BOMBA, MEJORÓ, SEVERO GOLPE DE FLUIDO, NO SE PRESIONA MASTER SIN VOLANTA. BAJAR SPM. | [5 empty] | 1 | 1 | 5011 | JAZMIN-AR-5:1
JAZMIN | JAZMIN AR-05 | 2022-10-25 | 1641.87 | 1580.75 | 1703 | AMPSCOT C-320-256-144a | 144 | 3/3 | 2 | 4.063 | 104 | 99 | 40 |  | 31.4 | 141.8 | 2289 | 84.4 | EMULSIÓN | 26.4 | 3484 | 5784 | OK | OK | 0 | 2 | 400 | 1584.77 | 1 | 1 | -0.5 | 1 | 98 | 1466.7 | 0.3 | 0.1 | NO | NO | NO | SI | SI | BAJA SUMERGENCIA, MEDIANO LLENADO DE BOMBA, MEJORÓ, SEVERO GOLPE DE FLUIDO, NO SE PRESIONA MASTER SIN VOLANTA. BAJAR SPM. | [5 empty] | 1 | 1 | 5012 | JAZMIN-AR-5:1
JAZMIN | JAZMIN AU-04 | 2022-10-25 | 2155 | 1926 | 2385 | KERUI C-320-256-144 | 100 | 1/3 | 2 | 2.659 | 96 | 94 | 50 |  | 58.45 | 100 | 3298 | 72.5 | NB | 23.9 | 4626 | 4882 | OK | OK | 0 | 2 | 400 | 1223.65 | 989 | 863 | 1 | 6 | 86 | 1475.17 | 363 | 0.5 | NO | NO | NO | SI | SI | POZO NO BOMBEA, ALTA SUMERGENCIA, BOMBA NO CARGA HASTA SU FoMAX, VÁLVULAS IGUALADAS, NO SE PRESIONA MASTER SIN VOLANTA, REESPACIAR O REALIZAR PRUEBA DE PRESIONES. | [5 empty] | 1 | 1 | 5013 | JAZMIN-AU-4:1
JAZMIN | JAZMIN AU-04 | 2022-10-25 | 2155 | 1926 | 2385 | KERUI C-320-256-144 | 100 | 1/3 | 2 | 2.659 | 96 | 94 | 50 |  | 58.45 | 100 | 3298 | 72.5 | NB | 23.9 | 4626 | 4882 | OK | OK | 0 | 2 | 400 | 1223.65 | 989 | 863 | 1 | 6 | 86 | 1475.17 | 363 | 0.5 | NO | NO | NO | SI | SI | POZO NO BOMBEA, ALTA SUMERGENCIA, BOMBA NO CARGA HASTA SU FoMAX, VÁLVULAS IGUALADAS, NO SE PRESIONA MASTER SIN VOLANTA, REESPACIAR O REALIZAR PRUEBA DE PRESIONES. | [5 empty] | 1 | 1 | 5014 | JAZMIN-AU-4:1
JAZMIN | JAZMIN AU-08 | 2022-10-25 | 1708.5 | 1592 | 1825 | AMPSCOT C-320-256-144a | 144 | 3/3 | 2.25 | 2.025 | 109 | 102 | 50 |  | 63.2 | 141.2 | 3184 | 106.6 | AGUA | 31 | 3668 | 6724 | OK | OK | 0 | 2 | 400 | 1628.26 | 103 | 98 | -0.4 | 3 | 93 | 1445.41 | 41.1 | 0.3 | NO | NO | NO | SI | SI | BUEN LLENADO DE BOMBA, GOLPE DE FLUIDO, BUENA SUMERGENCIA. NO SE PRESIONA MASTER SIN VOLANTA, | [5 empty] | 1 | 1 | 5015 | JAZMIN-AU-8:1
JAZMIN | JAZMIN AU-08 | 2022-10-25 | 1708.5 | 1592 | 1825 | AMPSCOT C-320-256-144a | 144 | 3/3 | 2.25 | 2.025 | 109 | 102 | 50 |  | 63.2 | 141.2 | 3184 | 106.6 | AGUA | 31 | 3668 | 6724 | OK | OK | 0 | 2 | 400 | 1628.26 | 103 | 98 | -0.4 | 3 | 93 | 1445.41 | 41.1 | 0.3 | NO | NO | NO | SI | SI | BUEN LLENADO DE BOMBA, GOLPE DE FLUIDO, BUENA SUMERGENCIA. NO SE PRESIONA MASTER SIN VOLANTA, | [5 empty] | 1 | 1 | 5016 | JAZMIN-AU-8:1
JAZMIN | JAZMIN AZ-05 | 2022-10-25 | 1718.67 | 1642.33 | 1795 | AMPSCOT C-320-256-144a | 144 | 3/3 | 2 | 1.336 | 120 | 115 | 60 |  | 94.5 | 144 | 2553 | 84.8 | AGUA | 23.4 | 3816 | 4909 | SL | OK | 2.2 | 2 | 400 | 898.61 | 757 | 757 | -1.2 | 1 | 100 | 1350.28 | 315.4 | 0.1 | NO | NO | NO | SI | SI | ALTA SUMERGENCIA, INTERFERENCIA POR GAS. BUEN LLENADO DE BOMBA, CARTA LLENA, ESCURRIMIENTO EN LA TV, SUBIR SPM. NO SE PRESIONA MASTER SIN VOLANTA. | [5 empty] | 1 | 1 | 5017 | JAZMIN-AZ-5:1
JAZMIN | JAZMIN AZ-05 | 2022-10-25 | 1718.67 | 1642.33 | 1795 | AMPSCOT C-320-256-144a | 144 | 3/3 | 2 | 1.336 | 120 | 115 | 60 |  | 94.5 | 144 | 2553 | 84.8 | AGUA | 23.4 | 3816 | 4909 | SL | OK | 2.2 | 2 | 400 | 898.61 | 757 | 757 | -1.2 | 1 | 100 | 1350.28 | 315.4 | 0.1 | NO | NO | NO | SI | SI | ALTA SUMERGENCIA, INTERFERENCIA POR GAS. BUEN LLENADO DE BOMBA, CARTA LLENA, ESCURRIMIENTO EN LA TV, SUBIR SPM. NO SE PRESIONA MASTER SIN VOLANTA. | [5 empty] | 1 | 1 | 5018 | JAZMIN-AZ-5:1
JAZMIN | JAZMIN BC-02 | 2022-10-25 | 1568.5 | 1473 | 1664 | KERUI C-320-256-144 | 144 | 3/3 | 2 | 3.03 | 100 | 85 | 80 | 500-1 | 17.52 | 142.1 | 2337 | 35.2 | EMULSIÓN | 25.9 | 3631 | 5714 | OK | OK | 0 | 2 | 400 | 1480.92 | 45 | 40 | 0 | 5 | 89 | 1474.29 | 17 | 0.4 | NO | NO | NO | SI | SI | BAJA SUMERGENCIA, INTERFERENCIA POR GAS, BAJO LLENADO DE BOMBA, SEVERO GOLPE DE FLUIDO, BAJAR MAS SPM. | [5 empty] | 1 | 1 | 5019 | JAZMIN-BC-2:1
JAZMIN | JAZMIN BC-02 | 2022-10-25 | 1568.5 | 1473 | 1664 | KERUI C-320-256-144 | 144 | 3/3 | 2 | 3.03 | 100 | 85 | 80 | 500-1 | 17.52 | 142.1 | 2337 | 35.2 | EMULSIÓN | 25.9 | 3631 | 5714 | OK | OK | 0 | 2 | 400 | 1480.92 | 45 | 40 | 0 | 5 | 89 | 1474.29 | 17 | 0.4 | NO | NO | NO | SI | SI | BAJA SUMERGENCIA, INTERFERENCIA POR GAS, BAJO LLENADO DE BOMBA, SEVERO GOLPE DE FLUIDO, BAJAR MAS SPM. | [5 empty] | 1 | 1 | 5020 | JAZMIN-BC-2:1
JAZMIN | JAZMIN BC-03 | 2022-10-25 | 1709 | 1615 | 1803 | KERUI C-320-256-144 | 144 | 4/4 | 2 | 5.825 | 118 | 97 | 80 | 500-1 | 35.99 | 142.1 | 2352 | 138.9 | AGUA | 27.8 | 3539 | 5419 | OK | OK | 0 | [11 empty] | NO | NO | NO | SI | SI | MEDIANO LLENADO DE BOMBA, SEVERO GOLPE DE FLUIDO, LEVE CIERRE TARDIO EN LA TV, INTERFERENCIA POR GAS, BAJAR SPM. NO SE TOMA NIVEL VALVULA DEL ANULAR MUY DURA PARA ABRIR. | [5 empty] | 0 | 1 | 5021 | JAZMIN-BC-3:1
JAZMIN | JAZMIN BC-03 | 2022-10-25 | 1709 | 1615 | 1803 | KERUI C-320-256-144 | 144 | 4/4 | 2 | 5.825 | 118 | 97 | 80 | 500-1 | 35.99 | 142.1 | 2352 | 138.9 | AGUA | 27.8 | 3539 | 5419 | OK | OK | 0 | [11 empty] | NO | NO | NO | SI | SI | MEDIANO LLENADO DE BOMBA, SEVERO GOLPE DE FLUIDO, LEVE CIERRE TARDIO EN LA TV, INTERFERENCIA POR GAS, BAJAR SPM. NO SE TOMA NIVEL VALVULA DEL ANULAR MUY DURA PARA ABRIR. | [5 empty] | 0 | 1 | 5022 | JAZMIN-BC-3:1
JAZMIN | JAZMIN BC-04 | 2022-10-25 | 1589.5 | 1488 | 1691 | KERUI C-320-256-144 | 144 | 3/3 | 2 | 1.929 | 121 | 88 | 80 |  | 59.88 | 142.3 | 2314 | 76.7 | AGUA | 23.2 | 3501 | 5399 | OK | OK | 0 | 2 | 400 | 1378.3 | 135 | 135 | 0.2 | 1 | 100 | 1402.14 | 57.2 | 0.1 | NO | NO | NO | SI | SI | BUENA SUMERGENCIA, BUEN LLENADO DE BOMBA, MEJORÓ, GOLPE DE FLUIDO, INTERFERENCIA POR GAS, NO SE PRESIONA MASTER SIN VOLANTA. | [5 empty] | 1 | 1 | 5023 | JAZMIN-BC-4:1
JAZMIN | JAZMIN BC-04 | 2022-10-25 | 1589.5 | 1488 | 1691 | KERUI C-320-256-144 | 144 | 3/3 | 2 | 1.929 | 121 | 88 | 80 |  | 59.88 | 142.3 | 2314 | 76.7 | AGUA | 23.2 | 3501 | 5399 | OK | OK | 0 | 2 | 400 | 1378.3 | 135 | 135 | 0.2 | 1 | 100 | 1402.14 | 57.2 | 0.1 | NO | NO | NO | SI | SI | BUENA SUMERGENCIA, BUEN LLENADO DE BOMBA, MEJORÓ, GOLPE DE FLUIDO, INTERFERENCIA POR GAS, NO SE PRESIONA MASTER SIN VOLANTA. | [5 empty] | 1 | 1 | 5024 | JAZMIN-BC-4:1
JAZMIN | JAZMIN BC-05 | 2022-10-25 | 1673.5 | 1547 | 1800 | KERUI C-320-256-144 | 144 | 3/3 | 2.25 | 1.724 | 90 | 79 | 80 | 500-2 | 25.04 | 141.1 | 2988 | 36 | EMULSIÓN | 27.8 | 3389 | 6337 | OK | OK | 0 | [11 empty] | NO | NO | NO | SI | SI | BAJO LLENADO DE BOMBA, SEVERO GOLPE DE FLUIDO, INTERFERENCIA POR GAS, NO SE TOMA NIVEL VALVULA DEL ANULAR CON ESPIGA MALA FAVOR REALIZAR MANTENIMIENTO. | [5 empty] | 0 | 1 | 5025 | JAZMIN-BC-5:1
JAZMIN | JAZMIN BC-05 | 2022-10-25 | 1673.5 | 1547 | 1800 | KERUI C-320-256-144 | 144 | 3/3 | 2.25 | 1.724 | 90 | 79 | 80 | 500-2 | 25.04 | 141.1 | 2988 | 36 | EMULSIÓN | 27.8 | 3389 | 6337 | OK | OK | 0 | [11 empty] | NO | NO | NO | SI | SI | BAJO LLENADO DE BOMBA, SEVERO GOLPE DE FLUIDO, INTERFERENCIA POR GAS, NO SE TOMA NIVEL VALVULA DEL ANULAR CON ESPIGA MALA FAVOR REALIZAR MANTENIMIENTO. | [5 empty] | 0 | 1 | 5026 | JAZMIN-BC-5:1
JAZMIN | JAZMIN CJ-01 | 2022-10-25 | 1626 | 1543 | 1709 | KERUI C-320-256-144 | 144 | 3/3 | 2 | 2.359 | 100 | 91 | 40 | 500-2 | 40.03 | 142.1 | 2147 | 62.6 | EMUL-OIL | 26.7 | 3922 | 5426 | OK | OK | 0 | 2 | 400 | 1587.45 | 0 | 0 | -0.2 | 5 | 89 | 1442.48 | 0.3 | 0.4 | NO | NO | NO | SI | SI | SIN SUMERGENCIA, INTERFERENCIA POR GAS, MEDIANO LLENADO DE BOMBA, GOLPE DE FLUIDO. | [5 empty] | 1 | 1 | 5027 | JAZMIN-CJ-1:1
JAZMIN | JAZMIN CJ-01 | 2022-10-25 | 1626 | 1543 | 1709 | KERUI C-320-256-144 | 144 | 3/3 | 2 | 2.359 | 100 | 91 | 40 | 500-2 | 40.03 | 142.1 | 2147 | 62.6 | EMUL-OIL | 26.7 | 3922 | 5426 | OK | OK | 0 | 2 | 400 | 1587.45 | 0 | 0 | -0.2 | 5 | 89 | 1442.48 | 0.3 | 0.4 | NO | NO | NO | SI | SI | SIN SUMERGENCIA, INTERFERENCIA POR GAS, MEDIANO LLENADO DE BOMBA, GOLPE DE FLUIDO. | [5 empty] | 1 | 1 | 5028 | JAZMIN-CJ-1:1
JAZMIN | JAZMIN CJ-02 | 2022-10-25 | 1609 | 1513 | 1705 | KERUI C-320-256-144 | 129 | 2/3 | 2 | 3.6 | 106 | 89 | 40 | 500-1 | 42.05 | 127.6 | 2179 | 90.1 | EMULSIÓN | 26.8 | 3443 | 6012 | OK | OK | 0 | 2 | 400 | 1882.67 | 0 | 0 | -0.4 | 0 | 100 | 1520.74 | 0 | 0 | NO | NO | NO | SI | SI | SIN SUMERGENCIA, INTERFERENCIA POR GAS, MEDIANO LLENADO DE BOMBA, GOLPE DE FLUIDO, | [5 empty] | 1 | 1 | 5029 | JAZMIN-CJ-2:1
JAZMIN | JAZMIN CJ-02 | 2022-10-25 | 1609 | 1513 | 1705 | KERUI C-320-256-144 | 129 | 2/3 | 2 | 3.6 | 106 | 89 | 40 | 500-1 | 42.05 | 127.6 | 2179 | 90.1 | EMULSIÓN | 26.8 | 3443 | 6012 | OK | OK | 0 | 2 | 400 | 1882.67 | 0 | 0 | -0.4 | 0 | 100 | 1520.74 | 0 | 0 | NO | NO | NO | SI | SI | SIN SUMERGENCIA, INTERFERENCIA POR GAS, MEDIANO LLENADO DE BOMBA, GOLPE DE FLUIDO, | [5 empty] | 1 | 1 | 5030 | JAZMIN-CJ-2:1
JAZMIN | JAZMIN CJ-03 | 2022-10-25 | 1609.21 | 1526.42 | 1692 | KERUI C-320-256-144 | 144 | 3/3 | 2 | 1.917 | 102 | 96 | 40 | 500-2 | 29.53 | 142.3 | 2215 | 37.6 | AGUA-OIL | 26.9 | 3711 | 6016 | OK | OK | 0 | 2 | 400 | 1551.31 | 1 | 1 | -0.3 | 1 | 99 | 1473.93 | 0.4 | 0.1 | NO | NO | NO | SI | SI | BAJA SUMERGENCIA, BAJO LLENADO DE BOMBA, SEVERO GOLPE DE FLUIDO, INTERFERENCIA POR GAS, BAJAR SPM. | [5 empty] | 1 | 1 | 5031 | JAZMIN-CJ-3:1
JAZMIN | JAZMIN CJ-03 | 2022-10-25 | 1609.21 | 1526.42 | 1692 | KERUI C-320-256-144 | 144 | 3/3 | 2 | 1.917 | 102 | 96 | 40 | 500-2 | 29.53 | 142.3 | 2215 | 37.6 | AGUA-OIL | 26.9 | 3711 | 6016 | OK | OK | 0 | 2 | 400 | 1551.31 | 1 | 1 | -0.3 | 1 | 99 | 1473.93 | 0.4 | 0.1 | NO | NO | NO | SI | SI | BAJA SUMERGENCIA, BAJO LLENADO DE BOMBA, SEVERO GOLPE DE FLUIDO, INTERFERENCIA POR GAS, BAJAR SPM. | [5 empty] | 1 | 1 | 5032 | JAZMIN-CJ-3:1
JAZMIN | JAZMIN Q-01 | 2022-10-25 | 1959 | 1352 | 1959 | KERUI C-320-256-144 | 129 | 3/4 | 2 | 5.678 | 156 | 96 | 70 |  | 97.49 | 128.4 | 2526 | 331.5 | EMULSIÓN | 27.2 | 3552 | 3830 | NO | NO | 0 | 2 | 400 | 1059.03 | 601 | 564 | -0.5 | 2 | 94 | 1412.98 | 233.1 | 0.3 | NO | NO | NO | SI | SI | ALTA SUMERGENCIA, BUEN LLENADO DE BOMBA, CARTA LLENA, VÁLVULAS IGUALADAS, SUBIR SPM, NO SE PRESIONA VÁLVULA DE LA MASTER DURA PARA CERRAR, | [5 empty] | 1 | 1 | 5033 | JAZMIN-Q-1:1
JAZMIN | JAZMIN Q-01 | 2022-10-25 | 1959 | 1352 | 1959 | KERUI C-320-256-144 | 129 | 3/4 | 2 | 5.678 | 156 | 96 | 70 |  | 97.49 | 128.4 | 2526 | 331.5 | EMULSIÓN | 27.2 | 3552 | 3830 | NO | NO | 0 | 2 | 400 | 1059.03 | 601 | 564 | -0.5 | 2 | 94 | 1412.98 | 233.1 | 0.3 | NO | NO | NO | SI | SI | ALTA SUMERGENCIA, BUEN LLENADO DE BOMBA, CARTA LLENA, VÁLVULAS IGUALADAS, SUBIR SPM, NO SE PRESIONA VÁLVULA DE LA MASTER DURA PARA CERRAR, | [5 empty] | 1 | 1 | 5034 | JAZMIN-Q-1:1
JAZMIN | JAZMIN Q-03 | 2022-10-25 | 1453.5 | 1144 | 1763 | KERUI C-320-256-144 | 144 | 4/4 | 2 | 5.422 | 109 | 107 | 70 |  | 66.22 | 142.1 | 2434 | 237.9 | EMUL-OIL | 28.9 | 3815 | 6042 | SL | OK | 3.2 | 2 | 400 | 1189.44 | 443 | 385 | -0.3 | 12 | 78 | 1502.77 | 160.9 | 1.1 | NO | NO | NO | SI | SI | ALTA SUMERGENCIA, INTERFERENCIA POR GAS, ESCURRIMIENTO EN LA VÁLVULA TV, BUEN LLENADO DE BOMBA, GOLPE DE FLUIDO, NO SE PRESIONA MASTER SIN VOLANTA. SUBIR SPM. | [5 empty] | 1 | 1 | 5035 | JAZMIN-Q-3:1
JAZMIN | JAZMIN Q-03 | 2022-10-25 | 1453.5 | 1144 | 1763 | KERUI C-320-256-144 | 144 | 4/4 | 2 | 5.422 | 109 | 107 | 70 |  | 66.22 | 142.1 | 2434 | 237.9 | EMUL-OIL | 28.9 | 3815 | 6042 | SL | OK | 3.2 | 2 | 400 | 1189.44 | 443 | 385 | -0.3 | 12 | 78 | 1502.77 | 160.9 | 1.1 | NO | NO | NO | SI | SI | ALTA SUMERGENCIA, INTERFERENCIA POR GAS, ESCURRIMIENTO EN LA VÁLVULA TV, BUEN LLENADO DE BOMBA, GOLPE DE FLUIDO, NO SE PRESIONA MASTER SIN VOLANTA. SUBIR SPM. | [5 empty] | 1 | 1 | 5036 | JAZMIN-Q-3:1
JAZMIN | JAZMIN Q-04 | 2022-10-25 | 1614.5 | 1234 | 1995 | AMPSCOT C-320-256-144 | 115 | 2/4 | 2 | 1.63 | 122 | 115 | 70 |  | 96 | 115.2 | 2096 | 84.1 | EMULSIÓN | 22 | 3255 | 5042 | SL | OK | 2.1 | 2 | 400 | 698.94 | 628 | 522 | -0.2 | 8 | 83 | 1240.36 | 218.9 | 1.1 | NO | NO | NO | SI | SI | ALTA SUMERGENCIA, BUEN LLENADO DE BOMBA, CARTA LLENA, ESCURRIMIENTO EN LA VÁLVULA TV, NO SE PRESIONA MASTER SIN VOLANTA, SUBIR SPM. | [5 empty] | 1 | 1 | 5037 | JAZMIN-Q-4:1
JAZMIN | JAZMIN Q-04 | 2022-10-25 | 1614.5 | 1234 | 1995 | AMPSCOT C-320-256-144 | 115 | 2/4 | 2 | 1.63 | 122 | 115 | 70 |  | 96 | 115.2 | 2096 | 84.1 | EMULSIÓN | 22 | 3255 | 5042 | SL | OK | 2.1 | 2 | 400 | 698.94 | 628 | 522 | -0.2 | 8 | 83 | 1240.36 | 218.9 | 1.1 | NO | NO | NO | SI | SI | ALTA SUMERGENCIA, BUEN LLENADO DE BOMBA, CARTA LLENA, ESCURRIMIENTO EN LA VÁLVULA TV, NO SE PRESIONA MASTER SIN VOLANTA, SUBIR SPM. | [5 empty] | 1 | 1 | 5038 | JAZMIN-Q-4:1
JAZMIN | JAZMIN Q-05 | 2022-10-25 | 1652 | 1274 | 2030 | AMPSCOT C-320-256-144 | 115 | 2/4 | 2 | 6.102 | 149 | 127 | 70 | 500-1 | 68.18 | 113.2 | 2203 | 219.6 | EMULSIÓN | 30.9 | 2961 | 5473 | OK | OK | 0 | 2 | 400 | 1386.63 | 214 | 204 | -0.8 | 2 | 95 | 1431.73 | 84 | 0.2 | NO | NO | NO | SI | SI | NIVEL CON RUIDO, BUENA SUMERGENCIA, BUEN LLENADO DE BOMBA, GOLPE DE FLUIDO, INTERFERENCIA POR GAS, NO SE PESIONA MASTER SIN VOLANTA. SUBIR SPM. | [5 empty] | 1 | 1 | 5039 | JAZMIN-Q-5:1
JAZMIN | JAZMIN Q-05 | 2022-10-25 | 1652 | 1274 | 2030 | AMPSCOT C-320-256-144 | 115 | 2/4 | 2 | 6.102 | 149 | 127 | 70 | 500-1 | 68.18 | 113.2 | 2203 | 219.6 | EMULSIÓN | 30.9 | 2961 | 5473 | OK | OK | 0 | 2 | 400 | 1386.63 | 214 | 204 | -0.8 | 2 | 95 | 1431.73 | 84 | 0.2 | NO | NO | NO | SI | SI | NIVEL CON RUIDO, BUENA SUMERGENCIA, BUEN LLENADO DE BOMBA, GOLPE DE FLUIDO, INTERFERENCIA POR GAS, NO SE PESIONA MASTER SIN VOLANTA. SUBIR SPM. | [5 empty] | 1 | 1 | 5040 | JAZMIN-Q-5:1
JAZMIN | JAZMIN W-01 | 2022-10-25 | 1631.17 | 1518.33 | 1744 | AMPSCOT C-320-256-144a | 144 | 3/3 | 2.25 | 2.597 | 109 | 98 | 30 |  | 91.16 | 141.4 | 2848 | 197.6 | EMULSIÓN | 31.6 | 4006 | 5515 | SL | OK | 2.2 | 2 | 400 | 1483.88 | 127 | 121 | -0.4 | 2 | 95 | 1484.62 | 50.7 | 0.2 | NO | NO | NO | SI | SI | BUENA SUMERGENCIA, INTERFERENCIA POR GAS, BUEN LLENADO DE BOMBA. CARTA LLENA, STUFFING AJUSTADO. ESCURRIMIENTO EN LA VÁLVULA TV, NO SE PRESIONA MASTER SIN VOLANTA, SUBIR SPM. | [5 empty] | 1 | 1 | 5041 | JAZMIN-W-1:1
JAZMIN | JAZMIN W-01 | 2022-10-25 | 1631.17 | 1518.33 | 1744 | AMPSCOT C-320-256-144a | 144 | 3/3 | 2.25 | 2.597 | 109 | 98 | 30 |  | 91.16 | 141.4 | 2848 | 197.6 | EMULSIÓN | 31.6 | 4006 | 5515 | SL | OK | 2.2 | 2 | 400 | 1483.88 | 127 | 121 | -0.4 | 2 | 95 | 1484.62 | 50.7 | 0.2 | NO | NO | NO | SI | SI | BUENA SUMERGENCIA, INTERFERENCIA POR GAS, BUEN LLENADO DE BOMBA. CARTA LLENA, STUFFING AJUSTADO. ESCURRIMIENTO EN LA VÁLVULA TV, NO SE PRESIONA MASTER SIN VOLANTA, SUBIR SPM. | [5 empty] | 1 | 1 | 5042 | JAZMIN-W-1:1
JAZMIN | JAZMIN W-02 | 2022-10-25 | 1546.9 | 1421.8 | 1672 | AMPSCOT C-320-256-144a | 144 | 3/3 | 2 | 2.699 | 104 | 94 | 30 |  | 73.32 | 142.4 | 2234 | 131.4 | EMULSIÓN | 24.4 | 3543 | 5583 | SL | OK | 2 | 2 | 400 | 1362.76 | 209 | 206 | -0.5 | 1 | 99 | 1475.64 | 86.3 | 0.1 | NO | NO | NO | SI | SI | INTERFERENCIA POR GAS, BUENA SUMERGENCIA, BUEN LLENADO DE BOMBA, LEVE GOLPE DE FLUIDO. ESCURRIMIENTO EN LA TV, NO SE PRESIONA MASTER SIN VOLANTA. SUBIR SPM. | [5 empty] | 1 | 1 | 5043 | JAZMIN-W-2:1
JAZMIN | JAZMIN W-02 | 2022-10-25 | 1546.9 | 1421.8 | 1672 | AMPSCOT C-320-256-144a | 144 | 3/3 | 2 | 2.699 | 104 | 94 | 30 |  | 73.32 | 142.4 | 2234 | 131.4 | EMULSIÓN | 24.4 | 3543 | 5583 | SL | OK | 2 | 2 | 400 | 1362.76 | 209 | 206 | -0.5 | 1 | 99 | 1475.64 | 86.3 | 0.1 | NO | NO | NO | SI | SI | INTERFERENCIA POR GAS, BUENA SUMERGENCIA, BUEN LLENADO DE BOMBA, LEVE GOLPE DE FLUIDO. ESCURRIMIENTO EN LA TV, NO SE PRESIONA MASTER SIN VOLANTA. SUBIR SPM. | [5 empty] | 1 | 1 | 5044 | JAZMIN-W-2:1
JAZMIN | JAZMIN Y-01 | 2022-10-25 | 1648 | 1533 | 1763 | AMPSCOT C-320-256-144 | 144 | 4/4 | 2 | 4.317 | 127 | 112 | 40 |  | 69.07 | 142.2 | 2244 | 197.7 | EMULSIÓN | 26.7 | 3756 | 5577 | OK | OK | 0 | 2 | 400 | 1558.07 | 20 | 18 | -1 | 3 | 93 | 1399.89 | 7 | 0.2 | NO | NO | NO | SI | SI | BAJA SUMERGENCIA, LEVE INTERFERENCIA POR GAS, BUEN LLENADO DE BOMBA, GOLPE DE FLUIDO, NO SE PRESIONA MASTER SIN VOLANTA. | [5 empty] | 1 | 1 | 5045 | JAZMIN-Y-1:1
JAZMIN | JAZMIN Y-01 | 2022-10-25 | 1648 | 1533 | 1763 | AMPSCOT C-320-256-144 | 144 | 4/4 | 2 | 4.317 | 127 | 112 | 40 |  | 69.07 | 142.2 | 2244 | 197.7 | EMULSIÓN | 26.7 | 3756 | 5577 | OK | OK | 0 | 2 | 400 | 1558.07 | 20 | 18 | -1 | 3 | 93 | 1399.89 | 7 | 0.2 | NO | NO | NO | SI | SI | BAJA SUMERGENCIA, LEVE INTERFERENCIA POR GAS, BUEN LLENADO DE BOMBA, GOLPE DE FLUIDO, NO SE PRESIONA MASTER SIN VOLANTA. | [5 empty] | 1 | 1 | 5046 | JAZMIN-Y-1:1
JAZMIN | JAZMIN AC-01 | 2022-10-26 | 1377 | 1166 | 1588 | AMPSCOT C-320-256-144 | 144 | 4/4 | 2 | 5.128 | 133 | 110 | 40 |  | 64.79 | 142.8 | 1771 | 221.2 | EMUL-OIL | 24.3 | 2819 | 4383 | OK | OK | 0 | 2 | 400 | 1162.61 | 107 | 91 | 0.4 | 6 | 85 | 1467.94 | 38.5 | 0.8 | NO | NO | NO | SI | SI | MEDIANA SUMERGENCIA, BUEN LLENADO DE BOMBA, GOLPE DE FLUIDO, INTERFERENICA POR GAS, NO SE PRESIONA MASTER SIN VOLANTA, | [5 empty] | 1 | 1 | 5047 | JAZMIN-AC-1:1
JAZMIN | JAZMIN AC-01 | 2022-10-26 | 1377 | 1166 | 1588 | AMPSCOT C-320-256-144 | 144 | 4/4 | 2 | 5.128 | 133 | 110 | 40 |  | 64.79 | 142.8 | 1771 | 221.2 | EMUL-OIL | 24.3 | 2819 | 4383 | OK | OK | 0 | 2 | 400 | 1162.61 | 107 | 91 | 0.4 | 6 | 85 | 1467.94 | 38.5 | 0.8 | NO | NO | NO | SI | SI | MEDIANA SUMERGENCIA, BUEN LLENADO DE BOMBA, GOLPE DE FLUIDO, INTERFERENICA POR GAS, NO SE PRESIONA MASTER SIN VOLANTA, | [5 empty] | 1 | 1 | 5048 | JAZMIN-AC-1:1
JAZMIN | JAZMIN AC-02 | 2022-10-26 | 1239 | 1049 | 1429 | AMPSCOT C-320-256-144 | 129 | 3/4 | 2 | 3.5 | 135 | 109 | 40 | [5 empty] | EMULSIÓN | [5 empty] | 0 | 2 | 400 | 1130.92 | 24 | 21 | 0.5 | 5 | 87 | 1455.52 | 9.6 | 0.6 | NO | NO | NO | SI | SI | BAJA SUMERGENCIA, NO SE PRESIONA MASTER SIN VOLANTA, SOLO SE PUDO TOMAR EL NIVEL PORUE LA UNIDAD TIENE DAÑADO EL FRENO. | [5 empty] | 1 | 0 | 5049 | JAZMIN-AC-2:1
JAZMIN | JAZMIN AC-02 | 2022-10-26 | 1239 | 1049 | 1429 | AMPSCOT C-320-256-144 | 129 | 3/4 | 2 | 3.5 | 135 | 109 | 40 | [5 empty] | EMULSIÓN | [5 empty] | 0 | 2 | 400 | 1130.92 | 24 | 21 | 0.5 | 5 | 87 | 1455.52 | 9.6 | 0.6 | NO | NO | NO | SI | SI | BAJA SUMERGENCIA, NO SE PRESIONA MASTER SIN VOLANTA, SOLO SE PUDO TOMAR EL NIVEL PORUE LA UNIDAD TIENE DAÑADO EL FRENO. | [5 empty] | 1 | 0 | 5050 | JAZMIN-AC-2:1
JAZMIN | JAZMIN AC-03 | 2022-10-26 | 1386 | 1156 | 1616 | AMPSCOT C-456-256-144a | 144 | 3/3 | 2 | 1.2 | 99 | 94 | 40 | [5 empty] | EMUL-OIL | [5 empty] | 0 | 2 | 400 | 993.56 | 262 | 262 | 1.1 | 1 | 100 | 1480.72 | 109.2 | 0.1 | NO | NO | NO | SI | SI | BUENA SUMERGENCIA, SOLO SE PUDO TOMAR EL NIVEL PORQUE AL POZO LE ESTA FLOTANDO LA SARTA. | [5 empty] | 1 | 0 | 5051 | JAZMIN-AC-3:1
JAZMIN | JAZMIN AC-03 | 2022-10-26 | 1386 | 1156 | 1616 | AMPSCOT C-456-256-144a | 144 | 3/3 | 2 | 1.2 | 99 | 94 | 40 | [5 empty] | EMUL-OIL | [5 empty] | 0 | 2 | 400 | 993.56 | 262 | 262 | 1.1 | 1 | 100 | 1480.72 | 109.2 | 0.1 | NO | NO | NO | SI | SI | BUENA SUMERGENCIA, SOLO SE PUDO TOMAR EL NIVEL PORQUE AL POZO LE ESTA FLOTANDO LA SARTA. | [5 empty] | 1 | 0 | 5052 | JAZMIN-AC-3:1
JAZMIN | JAZMIN AC-04 | 2022-10-26 | 1331.5 | 1103 | 1560 | AMPSCOT C-320-256-144 | 129 | 3/4 | 2 | 3.888 | 138 | 106 | 40 |  | 43.91 | 128.4 | 1336 | 102.2 | AGUA-OIL | 20.7 | 2986 | 4108 | OK | OK | 0 | 2 | 400 | 1082.8 | 25 | 25 | -1.1 | 1 | 98 | 1490.43 | 7.4 | 0.2 | NO | NO | NO | SI | SI | BAJA SUMERGENCIA, MEDIANO LLENADO DE BOMBA, GOLPE DE FLUIDO, STUFFING AJUSTADO, INTERFERENCIA POR GAS, NO SE PRESIONA MASTER SIN VOLANTA. | [5 empty] | 1 | 1 | 5053 | JAZMIN-AC-4:1
JAZMIN | JAZMIN AC-04 | 2022-10-26 | 1331.5 | 1103 | 1560 | AMPSCOT C-320-256-144 | 129 | 3/4 | 2 | 3.888 | 138 | 106 | 40 |  | 43.91 | 128.4 | 1336 | 102.2 | AGUA-OIL | 20.7 | 2986 | 4108 | OK | OK | 0 | 2 | 400 | 1082.8 | 25 | 25 | -1.1 | 1 | 98 | 1490.43 | 7.4 | 0.2 | NO | NO | NO | SI | SI | BAJA SUMERGENCIA, MEDIANO LLENADO DE BOMBA, GOLPE DE FLUIDO, STUFFING AJUSTADO, INTERFERENCIA POR GAS, NO SE PRESIONA MASTER SIN VOLANTA. | [5 empty] | 1 | 1 | 5054 | JAZMIN-AC-4:1
JAZMIN | JAZMIN AC-05 | 2022-10-26 | 1323.5 | 1133 | 1514 | AMPSCOT C-320-256-144 | 129 | 3/4 | 2 | 5.158 | 196 | 162 | 40 |  | 98.78 | 128.5 | 1656 | 305.4 | EMULSIÓN | 19.6 | 2352 | 4108 | SL | OK | 1.3 | [11 empty] | NO | NO | NO | SI | SI | POZO CALIENTE, BUEN LLENADO DE BOMBA, CARTA LLENA, ESCURRIMIENTO EN LAS VÁLVULAS, INTERFERENCIA POR GAS, NO SE PRESIONA LA VALVULA DE LA MASTER DURA PARA CERRAR, SUBIR SPM. NO SE TOMA NIVEL ANULAR CALIENTE 162 F. | [5 empty] | 0 | 1 | 5055 | JAZMIN-AC-5:1
JAZMIN | JAZMIN AC-05 | 2022-10-26 | 1323.5 | 1133 | 1514 | AMPSCOT C-320-256-144 | 129 | 3/4 | 2 | 5.158 | 196 | 162 | 40 |  | 98.78 | 128.5 | 1656 | 305.4 | EMULSIÓN | 19.6 | 2352 | 4108 | SL | OK | 1.3 | [11 empty] | NO | NO | NO | SI | SI | POZO CALIENTE, BUEN LLENADO DE BOMBA, CARTA LLENA, ESCURRIMIENTO EN LAS VÁLVULAS, INTERFERENCIA POR GAS, NO SE PRESIONA LA VALVULA DE LA MASTER DURA PARA CERRAR, SUBIR SPM. NO SE TOMA NIVEL ANULAR CALIENTE 162 F. | [5 empty] | 0 | 1 | 5056 | JAZMIN-AC-5:1
JAZMIN | JAZMIN AC-06 | 2022-10-26 | 1426.5 | 1197 | 1656 |  |  |  | 2 | 3.232 | 128 | 103 | 40 |  | 55.57 | 128.2 | 1482 | 107.4 | EMULSIÓN | 27.6 | 2809 | 4039 | OK | OK | 0 | [11 empty] | NO | NO | NO | SI | SI | MEDIANA SUMERGENCIA, BUEN LLENADO DE BOMBA, GOLPE DE FLUIDO, NO SE PRESIONA MASTER SIN VOLANTA. SE TOMA NIVEL APARTE POR PROBLEMAS EN EL TWM. | [5 empty] | 0 | 1 | 5057 | JAZMIN-AC-6:1
JAZMIN | JAZMIN AC-06 | 2022-10-26 | 1426.5 | 1197 | 1656 |  |  |  | 2 | 3.232 | 128 | 103 | 40 |  | 55.57 | 128.2 | 1482 | 107.4 | EMULSIÓN | 27.6 | 2809 | 4039 | OK | OK | 0 | [11 empty] | NO | NO | NO | SI | SI | MEDIANA SUMERGENCIA, BUEN LLENADO DE BOMBA, GOLPE DE FLUIDO, NO SE PRESIONA MASTER SIN VOLANTA. SE TOMA NIVEL APARTE POR PROBLEMAS EN EL TWM. | [5 empty] | 0 | 1 | 5058 | JAZMIN-AC-6:1
JAZMIN | JAZMIN AC-07 | 2022-10-26 | 1324 | 1146 | 1502 | AMPSCOT C-320-256-144 | 129 | 3/4 | 2 | 2.335 | 92 | 88 | 40 |  | 85 | 128.7 | 1672 | 119.1 | CRUDO | 21.1 | 2909 | 4675 | SL | OK | 1.1 | 2 | 400 | 1159.5 | 206 | 205 | -0.6 | 1 | 99 | 1462.17 | 70.1 | 0.1 | NO | NO | NO | SI | SI | BUENA SUMERGENCIA, INTERFERENCIA POR GAS, BUEN LLENADO DE BOMBA, CARTA LLENA, ESCURRIMIENTO EN LA VÁLVULA TV, FUERTE GOLPE DE BOMBA, NO SE PRESIONA MASTER SIN VOLANTA. | [5 empty] | 1 | 1 | 5059 | JAZMIN-AC-7:1
JAZMIN | JAZMIN AC-07 | 2022-10-26 | 1324 | 1146 | 1502 | AMPSCOT C-320-256-144 | 129 | 3/4 | 2 | 2.335 | 92 | 88 | 40 |  | 85 | 128.7 | 1672 | 119.1 | CRUDO | 21.1 | 2909 | 4675 | SL | OK | 1.1 | 2 | 400 | 1159.5 | 206 | 205 | -0.6 | 1 | 99 | 1462.17 | 70.1 | 0.1 | NO | NO | NO | SI | SI | BUENA SUMERGENCIA, INTERFERENCIA POR GAS, BUEN LLENADO DE BOMBA, CARTA LLENA, ESCURRIMIENTO EN LA VÁLVULA TV, FUERTE GOLPE DE BOMBA, NO SE PRESIONA MASTER SIN VOLANTA. | [5 empty] | 1 | 1 | 5060 | JAZMIN-AC-7:1
JAZMIN | JAZMIN AG-01 | 2022-10-26 | 2309 | 1372 | 2309 | LUFKIN C-320D-213-120 | 101 | 2/3 | 2 | 3.659 | 108 | 93 | 50 |  | 24.89 | 99.7 | 2106 | 42.3 | EMULSIÓN | 30.3 | 3046 | 5446 | OK | OK | 0 | 2 | 400 | 1553.94 | 2 | 2 | -0.5 | 6 | 87 | 1488.45 | 0.6 | 0.5 | NO | NO | NO | SI | SI | BAJA SUMERGENCIA, BAJO LLENADO DE BOMBA, SEVERO GOLPE DE FLUIDO, INTERFERENCIA POR GAS, NO SE PRESIONA MASTER SIN VOLANTA. BAJAR SPM. | [5 empty] | 1 | 1 | 5061 | JAZMIN-AG-1:1
JAZMIN | JAZMIN AG-01 | 2022-10-26 | 2309 | 1372 | 2309 | LUFKIN C-320D-213-120 | 101 | 2/3 | 2 | 3.659 | 108 | 93 | 50 |  | 24.89 | 99.7 | 2106 | 42.3 | EMULSIÓN | 30.3 | 3046 | 5446 | OK | OK | 0 | 2 | 400 | 1553.94 | 2 | 2 | -0.5 | 6 | 87 | 1488.45 | 0.6 | 0.5 | NO | NO | NO | SI | SI | BAJA SUMERGENCIA, BAJO LLENADO DE BOMBA, SEVERO GOLPE DE FLUIDO, INTERFERENCIA POR GAS, NO SE PRESIONA MASTER SIN VOLANTA. BAJAR SPM. | [5 empty] | 1 | 1 | 5062 | JAZMIN-AG-1:1
JAZMIN | JAZMIN AG-02 | 2022-10-26 | 1643 | 1376 | 1910 | LUFKIN C-320D-213-120 | 120 | 4/4 | 2 | 1.3 | 104 | 93 | 50 | [5 empty] | EMULSIÓN | [5 empty] | 0 | 2 | 400 | 1411.93 | 54 | 46 | 0.4 | 7 | 85 | 1476.92 | 19.3 | 0.8 | NO | NO | NO | SI | SI | BAJA SUMERGENCIA, SOLO SE PUDO TOMAR EL NIVEL PORQUE AL POZO LE EMPEZO A FLOTAR LA SARTA Y LE DIO DOS GOLPES FUERTES A LA CELDA. NO SE PRESIONA MASTER SIN VOLANTA, | [5 empty] | 1 | 0 | 5063 | JAZMIN-AG-2:1
JAZMIN | JAZMIN AG-02 | 2022-10-26 | 1643 | 1376 | 1910 | LUFKIN C-320D-213-120 | 120 | 4/4 | 2 | 1.3 | 104 | 93 | 50 | [5 empty] | EMULSIÓN | [5 empty] | 0 | 2 | 400 | 1411.93 | 54 | 46 | 0.4 | 7 | 85 | 1476.92 | 19.3 | 0.8 | NO | NO | NO | SI | SI | BAJA SUMERGENCIA, SOLO SE PUDO TOMAR EL NIVEL PORQUE AL POZO LE EMPEZO A FLOTAR LA SARTA Y LE DIO DOS GOLPES FUERTES A LA CELDA. NO SE PRESIONA MASTER SIN VOLANTA, | [5 empty] | 1 | 0 | 5064 | JAZMIN-AG-2:1
JAZMIN | JAZMIN AG-04 | 2022-10-26 | 1568.5 | 1335 | 1802 | LUFKIN C-320D-213-120 | 102 | 2/3 | 2 | 2.258 | 100 | 96 | 50 |  | 19.21 | 100.5 | 2042 | 20.3 | EMULSIÓN | 29.4 | 3836 | 5142 | OK | OK | 0 | 2 | 400 | 1312.86 | 120 | 56 | 4.2 | 40 | 47 | 1401.13 | 28.2 | 3.7 | NO | NO | NO | SI | SI | SIN SUMERGENCIA, INTERFERENCIA POR GAS, BAJO LLENADO DE BOMBA, SEVERO GOLPE DE FLUIDO, CIERRE TARDIO DE LA VÁLVULA TV, NO SE PRESIONA MASTER SIN VOLANTA. BAJAR SPM. | [5 empty] | 1 | 1 | 5065 | JAZMIN-AG-4:1
JAZMIN | JAZMIN AG-04 | 2022-10-26 | 1568.5 | 1335 | 1802 | LUFKIN C-320D-213-120 | 102 | 2/3 | 2 | 2.258 | 100 | 96 | 50 |  | 19.21 | 100.5 | 2042 | 20.3 | EMULSIÓN | 29.4 | 3836 | 5142 | OK | OK | 0 | 2 | 400 | 1312.86 | 120 | 56 | 4.2 | 40 | 47 | 1401.13 | 28.2 | 3.7 | NO | NO | NO | SI | SI | SIN SUMERGENCIA, INTERFERENCIA POR GAS, BAJO LLENADO DE BOMBA, SEVERO GOLPE DE FLUIDO, CIERRE TARDIO DE LA VÁLVULA TV, NO SE PRESIONA MASTER SIN VOLANTA. BAJAR SPM. | [5 empty] | 1 | 1 | 5066 | JAZMIN-AG-4:1
JAZMIN | JAZMIN AG-05 | 2022-10-26 | 1831 | 1301 | 2361 | KERUI C-456D-256-144 | 144 | 4/4 | 2 | 2.387 | 108 | 100 | 50 |  | 99 | 142.9 | 1980 | 157.6 | EMULSIÓN | 22.8 | 3394 | 3697 | SL | OK | 0.2 | 2 | 400 | 1154.85 | 223 | 205 | -0.3 | 4 | 92 | 1332.78 | 86.1 | 0.3 | NO | NO | NO | SI | SI | BUENA SUMERGENCIA, INTERFERENCIA POR GAS, BUEN LLENADO DE BOMBA, CARTA LLENA, ESCURRIMIENTO EN LA VÁLVULA TV, GOLPE DE FLUIDO, NO SE PRESIONA MASTER SIN VOLANTA, SUBIR SPM. SE ENCONTRO POZO PARADO Y SE DEJA NUEVAMENTE PARADO. | [5 empty] | 1 | 1 | 5067 | JAZMIN-AG-5:1
JAZMIN | JAZMIN AG-05 | 2022-10-26 | 1831 | 1301 | 2361 | KERUI C-456D-256-144 | 144 | 4/4 | 2 | 2.387 | 108 | 100 | 50 |  | 99 | 142.9 | 1980 | 157.6 | EMULSIÓN | 22.8 | 3394 | 3697 | SL | OK | 0.2 | 2 | 400 | 1154.85 | 223 | 205 | -0.3 | 4 | 92 | 1332.78 | 86.1 | 0.3 | NO | NO | NO | SI | SI | BUENA SUMERGENCIA, INTERFERENCIA POR GAS, BUEN LLENADO DE BOMBA, CARTA LLENA, ESCURRIMIENTO EN LA VÁLVULA TV, GOLPE DE FLUIDO, NO SE PRESIONA MASTER SIN VOLANTA, SUBIR SPM. SE ENCONTRO POZO PARADO Y SE DEJA NUEVAMENTE PARADO. | [5 empty] | 1 | 1 | 5068 | JAZMIN-AG-5:1
JAZMIN | JAZMIN AH-01 | 2022-10-26 | 1690 | 1250 | 2130 | LUFKIN M-456D-256-144 | 111 | 1/3 | 2 | 3.75 | 117 | 95 | 40 |  | 89 | 110.1 | 2056 | 171.4 | EMULSIÓN | 30.9 | 4504 | 7055 | SL | OK | 2.3 | 2 | 400 | 1275.39 | 150 | 124 | 0.2 | 8 | 82 | 1489.94 | 52.1 | 1 | NO | NO | NO | SI | SI | BUENA SUMERGENCIA, INTERFERENCIA POR GAS, ESCURRIMIENTO EN LA VÁLVULA TV, BUEN LLENADO DE BOMBA, CARTA LLENA, CIERRE TARDIO EN LA VÁLVULA TV, SUBIR SPM. | [5 empty] | 1 | 1 | 5069 | JAZMIN-AH-1:1
JAZMIN | JAZMIN AH-01 | 2022-10-26 | 1690 | 1250 | 2130 | LUFKIN M-456D-256-144 | 111 | 1/3 | 2 | 3.75 | 117 | 95 | 40 |  | 89 | 110.1 | 2056 | 171.4 | EMULSIÓN | 30.9 | 4504 | 7055 | SL | OK | 2.3 | 2 | 400 | 1275.39 | 150 | 124 | 0.2 | 8 | 82 | 1489.94 | 52.1 | 1 | NO | NO | NO | SI | SI | BUENA SUMERGENCIA, INTERFERENCIA POR GAS, ESCURRIMIENTO EN LA VÁLVULA TV, BUEN LLENADO DE BOMBA, CARTA LLENA, CIERRE TARDIO EN LA VÁLVULA TV, SUBIR SPM. | [5 empty] | 1 | 1 | 5070 | JAZMIN-AH-1:1
JAZMIN | JAZMIN AH-02 | 2022-10-26 | 1808.06 | 1324.12 | 2292 | LUFKIN M-456D-256-144 | 111 | 1/3 | 2 | 4.306 | 112 | 91 | 40 |  | 96.23 | 110.3 | 1901 | 213.2 | EMULSIÓN | 22 | 3065 | 4195 | SL | OK | 0.9 | 2 | 400 | 1274.4 | 73 | 68 | -0.2 | 3 | 93 | 1463.14 | 28.7 | 0.3 | NO | NO | NO | SI | SI | MEDIANA SUMERGENCIA, BUEN LLENADO DE BOMBA, CARTA LLENA, ESCURRIMIENTO EN LA VÁLVULA TV, INTERFERENCIA POR GAS, NO SE PRESIONA MASTER SIN VOLANTA. SUBIR SPM. | [5 empty] | 1 | 1 | 5071 | JAZMIN-AH-2:1
JAZMIN | JAZMIN AH-02 | 2022-10-26 | 1808.06 | 1324.12 | 2292 | LUFKIN M-456D-256-144 | 111 | 1/3 | 2 | 4.306 | 112 | 91 | 40 |  | 96.23 | 110.3 | 1901 | 213.2 | EMULSIÓN | 22 | 3065 | 4195 | SL | OK | 0.9 | 2 | 400 | 1274.4 | 73 | 68 | -0.2 | 3 | 93 | 1463.14 | 28.7 | 0.3 | NO | NO | NO | SI | SI | MEDIANA SUMERGENCIA, BUEN LLENADO DE BOMBA, CARTA LLENA, ESCURRIMIENTO EN LA VÁLVULA TV, INTERFERENCIA POR GAS, NO SE PRESIONA MASTER SIN VOLANTA. SUBIR SPM. | [5 empty] | 1 | 1 | 5072 | JAZMIN-AH-2:1
JAZMIN | JAZMIN AH-03 | 2022-10-26 | 1695 | 1256 | 2134 | LUFKIN M-456D-256-144 | 111 | 1/3 | 2 | 5.696 | 117 | 95 | 40 | 500-1 | 76.92 | 108.9 | 2729 | 222.6 | EMULSIÓN | 29.5 | 3845 | 5908 | SL | OK | 2.4 | 2 | 400 | 1258.05 | 668 | 615 | -0.2 | 5 | 88 | 1473.99 | 256.6 | 0.6 | NO | NO | NO | SI | SI | ALTA SUMERGENCIA, BUEN LLENADO DE BOMBA, LEVE GOLPE DE FLUIDO, ESCURRIMIENTO EN LA VÁLVULA TV, GOLPE DE BOMBA. SUBIR SPM. | [5 empty] | 1 | 1 | 5073 | JAZMIN-AH-3:1
JAZMIN | JAZMIN AH-03 | 2022-10-26 | 1695 | 1256 | 2134 | LUFKIN M-456D-256-144 | 111 | 1/3 | 2 | 5.696 | 117 | 95 | 40 | 500-1 | 76.92 | 108.9 | 2729 | 222.6 | EMULSIÓN | 29.5 | 3845 | 5908 | SL | OK | 2.4 | 2 | 400 | 1258.05 | 668 | 615 | -0.2 | 5 | 88 | 1473.99 | 256.6 | 0.6 | NO | NO | NO | SI | SI | ALTA SUMERGENCIA, BUEN LLENADO DE BOMBA, LEVE GOLPE DE FLUIDO, ESCURRIMIENTO EN LA VÁLVULA TV, GOLPE DE BOMBA. SUBIR SPM. | [5 empty] | 1 | 1 | 5074 | JAZMIN-AH-3:1
JAZMIN | JAZMIN AH-04 | 2022-10-26 | 1792.5 | 1309 | 2276 | LUFKIN M-456D-256-144 | 144 | 3/3 | 2 | 5.085 | 163 | 129 | 40 |  | 91.55 | 141.8 | 2839 | 307.9 | EMULSIÓN | 29.2 | 4400 | 5059 | NO | NO | 0 | 2 | 400 | 1300.41 | 698 | 588 | 0.3 | 13 | 75 | 1493.01 | 242.5 | 1.2 | NO | NO | NO | SI | SI | ALTA SUMERGENCIA, ESCURRIMIENTO EN LA VÁLVULA TV, BUEN LLENADO DE BOMBA, NO SE PRESIONA MASTER SIN VOLANTA. SUBIR SPM. | [5 empty] | 1 | 1 | 5075 | JAZMIN-AH-4:1
JAZMIN | JAZMIN AH-04 | 2022-10-26 | 1792.5 | 1309 | 2276 | LUFKIN M-456D-256-144 | 144 | 3/3 | 2 | 5.085 | 163 | 129 | 40 |  | 91.55 | 141.8 | 2839 | 307.9 | EMULSIÓN | 29.2 | 4400 | 5059 | NO | NO | 0 | 2 | 400 | 1300.41 | 698 | 588 | 0.3 | 13 | 75 | 1493.01 | 242.5 | 1.2 | NO | NO | NO | SI | SI | ALTA SUMERGENCIA, ESCURRIMIENTO EN LA VÁLVULA TV, BUEN LLENADO DE BOMBA, NO SE PRESIONA MASTER SIN VOLANTA. SUBIR SPM. | [5 empty] | 1 | 1 | 5076 | JAZMIN-AH-4:1
JAZMIN | JAZMIN BC-01 | 2022-10-26 | 1570 | 1479 | 1661 | KERUI C-320-256-144 | 144 | 4/4 | 2 | 3.191 | 96 | 91 | 80 |  | 7.85 | 143.1 | 2169 | 16.7 | NB | 21.9 | 4312 | 4491 | NO | NO | 0 | 2 | 400 | 1386.25 | 20 | 19 | -0.2 | 2 | 97 | 1173.8 | 8.3 | 0.1 | NO | NO | NO | SI | SI | POZO SIGUE SIN BOMBEO, BAJA SUMERGENCIA, INTERFERENCIA POR GAS, BAJO LLENADO DE BOMBA, SEVERO GOLPE DE FLUIDO, CIERRE TARDIO EN LA TV, VÁLVULAS IGUALADAS, LAS CARTAS REFLEJAN ACCION DE BOMBEO SE REQUIERE REESPACIAR O REALIZAR PRUEBA DE TUBERÍA, NO SE PRESIONA LA MASTER SIN VOLANTA, | [5 empty] | 1 | 1 | 5077 | JAZMIN-BC-1:1
JAZMIN | JAZMIN BC-01 | 2022-10-26 | 1570 | 1479 | 1661 | KERUI C-320-256-144 | 144 | 4/4 | 2 | 3.191 | 96 | 91 | 80 |  | 7.85 | 143.1 | 2169 | 16.7 | NB | 21.9 | 4312 | 4491 | NO | NO | 0 | 2 | 400 | 1386.25 | 20 | 19 | -0.2 | 2 | 97 | 1173.8 | 8.3 | 0.1 | NO | NO | NO | SI | SI | POZO SIGUE SIN BOMBEO, BAJA SUMERGENCIA, INTERFERENCIA POR GAS, BAJO LLENADO DE BOMBA, SEVERO GOLPE DE FLUIDO, CIERRE TARDIO EN LA TV, VÁLVULAS IGUALADAS, LAS CARTAS REFLEJAN ACCION DE BOMBEO SE REQUIERE REESPACIAR O REALIZAR PRUEBA DE TUBERÍA, NO SE PRESIONA LA MASTER SIN VOLANTA, | [5 empty] | 1 | 1 | 5078 | JAZMIN-BC-1:1
JAZMIN | JAZMIN BK-01 | 2022-10-26 | 1643.14 | 1493.29 | 1793 | AMPSCOT C-320-256-144a | 144 | 3/3 | 2 | 2.018 | 96 | 93 | 20 |  | 28.72 | 127.2 | 2073 | 34.4 | EMULSIÓN | 31.7 | 3630 | 5648 | OK | OK | 0 | 2 | 400 | 1516.66 | 28 | 27 | 0.1 | 2 | 97 | 1401.72 | 11.9 | 0.1 | NO | NO | NO | SI | SI | INTERFERENCIA POR GAS, BAJA SUMERGENCIA, BAJO LLENADO DE BOMBA, SEVERO GOLPE DE FLUIDO, NO SE PRESIONA MASTER SIN VOLANTA. | [5 empty] | 1 | 1 | 5079 | JAZMIN-BK-1:1
JAZMIN | JAZMIN BK-01 | 2022-10-26 | 1643.14 | 1493.29 | 1793 | AMPSCOT C-320-256-144a | 144 | 3/3 | 2 | 2.018 | 96 | 93 | 20 |  | 28.72 | 127.2 | 2073 | 34.4 | EMULSIÓN | 31.7 | 3630 | 5648 | OK | OK | 0 | 2 | 400 | 1516.66 | 28 | 27 | 0.1 | 2 | 97 | 1401.72 | 11.9 | 0.1 | NO | NO | NO | SI | SI | INTERFERENCIA POR GAS, BAJA SUMERGENCIA, BAJO LLENADO DE BOMBA, SEVERO GOLPE DE FLUIDO, NO SE PRESIONA MASTER SIN VOLANTA. | [5 empty] | 1 | 1 | 5080 | JAZMIN-BK-1:1
JAZMIN | JAZMIN BK-02 | 2022-10-26 | 1566 | 1427 | 1705 | AMPSCOT C-320-256-144a | 129 | 2/3 | 2.25 | 2.744 | 100 | 94 | 20 |  | 52.95 | 128.2 | 2547 | 110 | EMUL-OIL | 22.2 | 3285 | 5281 | OK | OK | 0.1 | 2 | 400 | 1355.86 | 17 | 17 | 0 | 1 | 100 | 1411.62 | 7.7 | 0.1 | NO | NO | NO | SI | SI | BAJA SUMERGENCIA, GOLPE DE FLUIDO, BUEN LLENADO DE BOMBA, NO SE PRESIONA MASTER SIN VOLANTA, BAJAR SPM. | [5 empty] | 1 | 1 | 5081 | JAZMIN-BK-2:1
JAZMIN | JAZMIN BK-02 | 2022-10-26 | 1566 | 1427 | 1705 | AMPSCOT C-320-256-144a | 129 | 2/3 | 2.25 | 2.744 | 100 | 94 | 20 |  | 52.95 | 128.2 | 2547 | 110 | EMUL-OIL | 22.2 | 3285 | 5281 | OK | OK | 0.1 | 2 | 400 | 1355.86 | 17 | 17 | 0 | 1 | 100 | 1411.62 | 7.7 | 0.1 | NO | NO | NO | SI | SI | BAJA SUMERGENCIA, GOLPE DE FLUIDO, BUEN LLENADO DE BOMBA, NO SE PRESIONA MASTER SIN VOLANTA, BAJAR SPM. | [5 empty] | 1 | 1 | 5082 | JAZMIN-BK-2:1
JAZMIN | JAZMIN BK-04 | 2022-10-26 | 1653 | 1559 | 1747 | AMPSCOT C-320-256-144a | 129 | 2/3 | 2 | 3.442 | 109 | 98 | 70 |  | 77.08 | 129 | 2309 | 159.6 | OIL | 25.5 | 3640 | 4927 | OK | OK | 0.1 | 2 | 400 | 811.27 | 697 | 608 | 0.4 | 6 | 87 | 1229.2 | 256.1 | 0.9 | NO | NO | NO | NO | SI | ALTA SUMERGENCIA, INTERFERENCIA POR GAS, BUEN LLENADO DE BOMBA, LEVE GOLPE DE FLUIDO, LEVE CIERRE TARDIO, NO SE PRESIONA MASTER SIN VOLANTA, GOLPE DE BOMBA, SUBIR SPM. | [5 empty] | 1 | 1 | 5083 | JAZMIN-BK-4:1
JAZMIN | JAZMIN BK-04 | 2022-10-26 | 1653 | 1559 | 1747 | AMPSCOT C-320-256-144a | 129 | 2/3 | 2 | 3.442 | 109 | 98 | 70 |  | 77.08 | 129 | 2309 | 159.6 | OIL | 25.5 | 3640 | 4927 | OK | OK | 0.1 | 2 | 400 | 811.27 | 697 | 608 | 0.4 | 6 | 87 | 1229.2 | 256.1 | 0.9 | NO | NO | NO | NO | SI | ALTA SUMERGENCIA, INTERFERENCIA POR GAS, BUEN LLENADO DE BOMBA, LEVE GOLPE DE FLUIDO, LEVE CIERRE TARDIO, NO SE PRESIONA MASTER SIN VOLANTA, GOLPE DE BOMBA, SUBIR SPM. | [5 empty] | 1 | 1 | 5084 | JAZMIN-BK-4:1
JAZMIN | JAZMIN S-01 | 2022-10-26 | 1478.5 | 1097 | 1860 | AMPSCOT C-320-256-144 | 144 | 4/4 | 2.25 | 4.545 | 105 | 82 | 60 | 500-1 | 81.34 | 142.1 | 2703 | 310 | EMULSIÓN | 25.4 | 4705 | 3243 | NO | NO | 0.3 | 2 | 400 | 1150.4 | 232 | 218 | -0.2 | 3 | 94 | 1391.9 | 91.8 | 0.4 | NO | NO | NO | SI | SI | BUENA SUMERGENCIA, INTERFERENCIA POR GAS, BUEN LLENADO DE BOMBA, LEVE GOLPE DE FLUIDO, ESCURRIMIENTO EN LAS VÁLVULAS, SUBIR SPM. FRENO DESTENSIONADO. | [5 empty] | 1 | 1 | 5085 | JAZMIN-S-1:1
JAZMIN | JAZMIN S-01 | 2022-10-26 | 1478.5 | 1097 | 1860 | AMPSCOT C-320-256-144 | 144 | 4/4 | 2.25 | 4.545 | 105 | 82 | 60 | 500-1 | 81.34 | 142.1 | 2703 | 310 | EMULSIÓN | 25.4 | 4705 | 3243 | NO | NO | 0.3 | 2 | 400 | 1150.4 | 232 | 218 | -0.2 | 3 | 94 | 1391.9 | 91.8 | 0.4 | NO | NO | NO | SI | SI | BUENA SUMERGENCIA, INTERFERENCIA POR GAS, BUEN LLENADO DE BOMBA, LEVE GOLPE DE FLUIDO, ESCURRIMIENTO EN LAS VÁLVULAS, SUBIR SPM. FRENO DESTENSIONADO. | [5 empty] | 1 | 1 | 5086 | JAZMIN-S-1:1
JAZMIN | JAZMIN S-06 | 2022-10-26 | 1595 | 1250 | 1940 | AMPSCOT C-320-256-144 | 144 | 4/4 | 2 | 3.564 | 125 | 91 | 60 |  | 35.19 | 141.8 | 2028 | 83 | EMULSIÓN | 26 | 3036 | 4546 | OK | OK | 0 | 2 | 400 | 1294.85 | 205 | 192 | -0.2 | 3 | 94 | 1192.31 | 80.7 | 0.3 | NO | NO | NO | SI | SI | BUENA SUMERGENCIA, MEDIANA LLENADO DE BOMBA,SEVERO GOLPE DE FLUIDO, LEVE CIERRE TARDIO EN LA TV, NO SE PRESIONA MASTER SIN VOLANTA. | [5 empty] | 1 | 1 | 5087 | JAZMIN-S-6:1
JAZMIN | JAZMIN S-06 | 2022-10-26 | 1595 | 1250 | 1940 | AMPSCOT C-320-256-144 | 144 | 4/4 | 2 | 3.564 | 125 | 91 | 60 |  | 35.19 | 141.8 | 2028 | 83 | EMULSIÓN | 26 | 3036 | 4546 | OK | OK | 0 | 2 | 400 | 1294.85 | 205 | 192 | -0.2 | 3 | 94 | 1192.31 | 80.7 | 0.3 | NO | NO | NO | SI | SI | BUENA SUMERGENCIA, MEDIANA LLENADO DE BOMBA,SEVERO GOLPE DE FLUIDO, LEVE CIERRE TARDIO EN LA TV, NO SE PRESIONA MASTER SIN VOLANTA. | [5 empty] | 1 | 1 | 5088 | JAZMIN-S-6:1
JAZMIN | JAZMIN AI-02 | 2022-10-27 | 1942.95 | 1718.9 | 2167 | AMPSCOT C-320-256-144 | 115 | 1/3 | 2 | 1.384 | 85 | 80 | 40 |  | 60.92 | 140.8 | 2946 | 55.3 | OIL | 42.9 | 3759 | 7976 | OK | OK | 0.2 | 2 | 400 | 1917.14 | 116 | 116 | 0.8 | 0 | 100 | 1485.01 | 50 | -0.1 | NO | NO | NO | SI | SI | BUENA SUMERGENCIA, BUEN LLENADO DE BOMBA, GOLPE DE FLUIDO, CIERRE TARDIO, INTERFERENCIA POR GAS. NO SE PRESIONA MARTER DURA PARA CERRAR. | [5 empty] | 1 | 1 | 5089 | JAZMIN-AI-2:1
JAZMIN | JAZMIN AI-02 | 2022-10-27 | 1942.95 | 1718.9 | 2167 | AMPSCOT C-320-256-144 | 115 | 1/3 | 2 | 1.384 | 85 | 80 | 40 |  | 60.92 | 140.8 | 2946 | 55.3 | OIL | 42.9 | 3759 | 7976 | OK | OK | 0.2 | 2 | 400 | 1917.14 | 116 | 116 | 0.8 | 0 | 100 | 1485.01 | 50 | -0.1 | NO | NO | NO | SI | SI | BUENA SUMERGENCIA, BUEN LLENADO DE BOMBA, GOLPE DE FLUIDO, CIERRE TARDIO, INTERFERENCIA POR GAS. NO SE PRESIONA MARTER DURA PARA CERRAR. | [5 empty] | 1 | 1 | 5090 | JAZMIN-AI-2:1
JAZMIN | JAZMIN AI-03 | 2022-10-27 | 1560.38 | 1341.76 | 1779 | AMPSCOT C-320-256-144a | 144 | 3/3 | 2 | 5.902 | 90 | 84 | 40 |  | 94.1 | 143.2 | 2382 | 371 | AGUA | 28.2 | 3735 | 5139 | LL | OK | 1.4 | 2 | 400 | 887.66 | 704 | 704 | 0.5 | 0 | 100 | 1400.09 | 297.2 | 0 | NO | NO | NO | SI | SI | POZO CON ALTA SUMERGENCIA, BOMBA NO CARGA HASTA SU Fo MAX, BUEN LLENADO DE BOMBA, CIERRE TARDIO EN LA TV, LL EN LA VÁLVULA TV, INTERFERENCIA POR GAS, NO SE PRESIONA MASTER SIN VOLANTA. SUBIR SPM. | [5 empty] | 1 | 1 | 5091 | JAZMIN-AI-3:1
JAZMIN | JAZMIN AI-03 | 2022-10-27 | 1560.38 | 1341.76 | 1779 | AMPSCOT C-320-256-144a | 144 | 3/3 | 2 | 5.902 | 90 | 84 | 40 |  | 94.1 | 143.2 | 2382 | 371 | AGUA | 28.2 | 3735 | 5139 | LL | OK | 1.4 | 2 | 400 | 887.66 | 704 | 704 | 0.5 | 0 | 100 | 1400.09 | 297.2 | 0 | NO | NO | NO | SI | SI | POZO CON ALTA SUMERGENCIA, BOMBA NO CARGA HASTA SU Fo MAX, BUEN LLENADO DE BOMBA, CIERRE TARDIO EN LA TV, LL EN LA VÁLVULA TV, INTERFERENCIA POR GAS, NO SE PRESIONA MASTER SIN VOLANTA. SUBIR SPM. | [5 empty] | 1 | 1 | 5092 | JAZMIN-AI-3:1
JAZMIN | JAZMIN AI-04 | 2022-10-27 | 1595.57 | 1436.15 | 1755 | AMPSCOT C-320-256-144a | 144 | 3/3 | 2 | 2.683 | 125 | 90 | 40 |  | 65.64 | 142.7 | 2157 | 117.2 | EMULSIÓN | 24.6 | 3631 | 5586 | OK | OK | 0 | 2 | 400 | 1338.93 | 142 | 140 | 0.5 | 1 | 99 | 1381.05 | 59.3 | 0.1 | NO | NO | NO | SI | SI | BUENA SUMERGENCIA, LEVE INTERFERENCIA POR GAS, BUEN LLENADO DE BOMBA, GOLPE DE FLUIDO, SUBIR SPM. | [5 empty] | 1 | 1 | 5093 | JAZMIN-AI-4:1
JAZMIN | JAZMIN AI-04 | 2022-10-27 | 1595.57 | 1436.15 | 1755 | AMPSCOT C-320-256-144a | 144 | 3/3 | 2 | 2.683 | 125 | 90 | 40 |  | 65.64 | 142.7 | 2157 | 117.2 | EMULSIÓN | 24.6 | 3631 | 5586 | OK | OK | 0 | 2 | 400 | 1338.93 | 142 | 140 | 0.5 | 1 | 99 | 1381.05 | 59.3 | 0.1 | NO | NO | NO | SI | SI | BUENA SUMERGENCIA, LEVE INTERFERENCIA POR GAS, BUEN LLENADO DE BOMBA, GOLPE DE FLUIDO, SUBIR SPM. | [5 empty] | 1 | 1 | 5094 | JAZMIN-AI-4:1
JAZMIN | JAZMIN AI-05 | 2022-10-27 | 1700.35 | 1540.07 | 1860 | AMPSCOT C-320-256-144a | 144 | 3/3 | 2 | 3.75 | 100 | 85 | 40 |  | 51.16 | 142 | 2235 | 127 | EMULSIÓN | 27.6 | 3565 | 5887 | OK | OK | 0 | 2 | 400 | 1605.22 | 3 | 3 | 0.5 | 3 | 93 | 1465.28 | 2.2 | 0.2 | NO | NO | NO | SI | SI | BUEN LLENADO DE BOMBA, GOLPE DE FLUIDO, BAJA SUMERGENCIA, NO SE PRESIONA MASTER SIN VOLANTA, | [5 empty] | 1 | 1 | 5095 | JAZMIN-AI-5:1
JAZMIN | JAZMIN AI-05 | 2022-10-27 | 1700.35 | 1540.07 | 1860 | AMPSCOT C-320-256-144a | 144 | 3/3 | 2 | 3.75 | 100 | 85 | 40 |  | 51.16 | 142 | 2235 | 127 | EMULSIÓN | 27.6 | 3565 | 5887 | OK | OK | 0 | 2 | 400 | 1605.22 | 3 | 3 | 0.5 | 3 | 93 | 1465.28 | 2.2 | 0.2 | NO | NO | NO | SI | SI | BUEN LLENADO DE BOMBA, GOLPE DE FLUIDO, BAJA SUMERGENCIA, NO SE PRESIONA MASTER SIN VOLANTA, | [5 empty] | 1 | 1 | 5096 | JAZMIN-AI-5:1
JAZMIN | JAZMIN AK-03 | 2022-10-27 | 1919.94 | 1516.89 | 2323 | AMPSCOT C-320-256-144 | 144 | 4/4 | 2 | 1.907 | 104 | 89 | 100 |  | 9.78 | 138.8 | 3077 | 12.1 | OIL | 31.5 | 5967 | 6883 | OK | OK | 0 | 2 | 400 | 1507 | 523 | 342 | 0.6 | 35 | 55 | 1470.96 | 144.4 | 2.4 | NO | NO | NO | SI | SI | NIVEL CON RUIDO, ALTA SUMERGENCIA, BAJO LLENADO DE BOMBA, SEVERO GOLPE DE FLUIDO, INTERFERENCIA POR GAS, FUERTE GOLPE DE BOMBA, NO SE PESIONA MASTER SIN VOLANTA. | [5 empty] | 1 | 1 | 5097 | JAZMIN-AK-3:1
JAZMIN | JAZMIN AK-03 | 2022-10-27 | 1919.94 | 1516.89 | 2323 | AMPSCOT C-320-256-144 | 144 | 4/4 | 2 | 1.907 | 104 | 89 | 100 |  | 9.78 | 138.8 | 3077 | 12.1 | OIL | 31.5 | 5967 | 6883 | OK | OK | 0 | 2 | 400 | 1507 | 523 | 342 | 0.6 | 35 | 55 | 1470.96 | 144.4 | 2.4 | NO | NO | NO | SI | SI | NIVEL CON RUIDO, ALTA SUMERGENCIA, BAJO LLENADO DE BOMBA, SEVERO GOLPE DE FLUIDO, INTERFERENCIA POR GAS, FUERTE GOLPE DE BOMBA, NO SE PESIONA MASTER SIN VOLANTA. | [5 empty] | 1 | 1 | 5098 | JAZMIN-AK-3:1
JAZMIN | JAZMIN AK-04B | 2022-10-27 | 2111.5 | 1897 | 2326 | AMPSCOT C-320-256-144 | 144 | 4/4 | 2 | 3.267 | 116 | 102 | 100 |  | 69.94 | 140.7 | 3335 | 149.9 | EMUL-OIL | 30.6 | 5144 | 7601 | SL | OK | 3.5 | 2 | 400 | 1899.16 | 256 | 256 | 0 | 0 | 100 | 1400.04 | 107.4 | 0 | NO | NO | NO | SI | SI | BUEN SUMERGENCIA, INTERFERENCIA POR GAS, BUEN LLENADO DE BOMBA, GOLPE DE FLUIDO, NO SE PRESIONA MASTER SIN VOLANTA. SUBIR SPM. | [5 empty] | 1 | 1 | 5099 | JAZMIN-AK-4:1
JAZMIN | JAZMIN AK-04B | 2022-10-27 | 2111.5 | 1897 | 2326 | AMPSCOT C-320-256-144 | 144 | 4/4 | 2 | 3.267 | 116 | 102 | 100 |  | 69.94 | 140.7 | 3335 | 149.9 | EMUL-OIL | 30.6 | 5144 | 7601 | SL | OK | 3.5 | 2 | 400 | 1899.16 | 256 | 256 | 0 | 0 | 100 | 1400.04 | 107.4 | 0 | NO | NO | NO | SI | SI | BUEN SUMERGENCIA, INTERFERENCIA POR GAS, BUEN LLENADO DE BOMBA, GOLPE DE FLUIDO, NO SE PRESIONA MASTER SIN VOLANTA. SUBIR SPM. | [5 empty] | 1 | 1 | 5100 | JAZMIN-AK-4:1
JAZMIN | JAZMIN AK-07A | 2022-10-27 | 1628.78 | 1484.57 | 1773 | AMPSCOT C-456-256-144 | 144 | 4/4 | 2 | 2.913 | 111 | 106 | 100 |  | 57.71 | 142.4 | 2312 | 111.6 | EMULSIÓN | 26.3 | 5125 | 5574 | OK | SL | 0 | 2 | 400 | 1429.72 | 39 | 36 | -0.1 | 3 | 93 | 1355.18 | 15.6 | 0.3 | NO | NO | NO | SI | SI | BAJA SUMERGENCIA, BUEN LLENADO DE BOMBA, GOLPE DE FLUIDO, NO SE PRESIONA MASTER SIN VOLANTA. | [5 empty] | 1 | 1 | 5101 | JAZMIN-AK-7:1
JAZMIN | JAZMIN AK-07A | 2022-10-27 | 1628.78 | 1484.57 | 1773 | AMPSCOT C-456-256-144 | 144 | 4/4 | 2 | 2.913 | 111 | 106 | 100 |  | 57.71 | 142.4 | 2312 | 111.6 | EMULSIÓN | 26.3 | 5125 | 5574 | OK | SL | 0 | 2 | 400 | 1429.72 | 39 | 36 | -0.1 | 3 | 93 | 1355.18 | 15.6 | 0.3 | NO | NO | NO | SI | SI | BAJA SUMERGENCIA, BUEN LLENADO DE BOMBA, GOLPE DE FLUIDO, NO SE PRESIONA MASTER SIN VOLANTA. | [5 empty] | 1 | 1 | 5102 | JAZMIN-AK-7:1
JAZMIN | JAZMIN AK-08 | 2022-10-27 | 1722.5 | 1550 | 1895 | KERUI C-320-256-144 | 144 | 4/4 | 2 | 2.791 | 107 | 96 | 100 |  | 7.93 | 140.8 | 2693 | 14.5 | EMUL-OIL | 33.6 | 3872 | 7046 | OK | OK | 0 | 2 | 400 | 1812.62 | 0 | 0 | -0.4 | 9 | 100 | 1431.77 | 0.2 | 0.6 | NO | NO | NO | NO | SI | SIN SUMERGENCIA, BAJO LLENADO DE BOMBA, SEVERO GOLPE DE FLUIDO, VÁLVULA SV LEVANTADA, LEVE INTERFERENCIA POR GAS. NO SE PRESIONA MASTER SIN VOLANTA. BAJAR SPM. | [5 empty] | 1 | 1 | 5103 | JAZMIN-AK-8:1
JAZMIN | JAZMIN AK-08 | 2022-10-27 | 1722.5 | 1550 | 1895 | KERUI C-320-256-144 | 144 | 4/4 | 2 | 2.791 | 107 | 96 | 100 |  | 7.93 | 140.8 | 2693 | 14.5 | EMUL-OIL | 33.6 | 3872 | 7046 | OK | OK | 0 | 2 | 400 | 1812.62 | 0 | 0 | -0.4 | 9 | 100 | 1431.77 | 0.2 | 0.6 | NO | NO | NO | NO | SI | SIN SUMERGENCIA, BAJO LLENADO DE BOMBA, SEVERO GOLPE DE FLUIDO, VÁLVULA SV LEVANTADA, LEVE INTERFERENCIA POR GAS. NO SE PRESIONA MASTER SIN VOLANTA. BAJAR SPM. | [5 empty] | 1 | 1 | 5104 | JAZMIN-AK-8:1
JAZMIN | JAZMIN BA-01 | 2022-10-27 | 1624.5 | 1464 | 1785 | AMPSCOT C-456-256-144a | 144 | 3/3 | 2 | 2.99 | 131 | 109 | 50 |  | 33.28 | 141.2 | 2140 | 65.5 | EMULSIÓN | 29.1 | 3422 | 5640 | OK | OK | 0 | 2 | 400 | 1446.45 | 43 | 43 | -1.8 | 0 | 100 | 1335.59 | 16.5 | -0.7 | NO | NO | NO | SI | SI | BAJA SUMERGENCIA, MEDIANO LLENADO DE BOMBA, SEVERO GOLPE DE FLUIDO, INTERFERENCIA POR GAS, STUFFING AJUSTADO. BAJAR SPM. | [5 empty] | 1 | 1 | 5105 | JAZMIN-BA-1:1
JAZMIN | JAZMIN BA-01 | 2022-10-27 | 1624.5 | 1464 | 1785 | AMPSCOT C-456-256-144a | 144 | 3/3 | 2 | 2.99 | 131 | 109 | 50 |  | 33.28 | 141.2 | 2140 | 65.5 | EMULSIÓN | 29.1 | 3422 | 5640 | OK | OK | 0 | 2 | 400 | 1446.45 | 43 | 43 | -1.8 | 0 | 100 | 1335.59 | 16.5 | -0.7 | NO | NO | NO | SI | SI | BAJA SUMERGENCIA, MEDIANO LLENADO DE BOMBA, SEVERO GOLPE DE FLUIDO, INTERFERENCIA POR GAS, STUFFING AJUSTADO. BAJAR SPM. | [5 empty] | 1 | 1 | 5106 | JAZMIN-BA-1:1
JAZMIN | JAZMIN BA-02 | 2022-10-27 | 1627.5 | 1555 | 1700 | AMPSCOT C-320-256-144 | 144 | 4/4 | 2 | 4.38 | 94 | 93 | 50 |  | 31.63 | 142.2 | 2295 | 91.9 | EMULSIÓN | 28.6 | 3786 | 5827 | OK | OK | 0 | 2 | 400 | 1545.79 | 12 | 11 | -0.1 | 2 | 96 | 1316.69 | 5.5 | 0.2 | NO | NO | NO | SI | SI | BAJA SUMERGENCIA, INTERFERENCIA POR GAS, BUEN LLENADO DE BOMBA, GOLPE DE FLUIDO, BAJAR SPM. | [5 empty] | 1 | 1 | 5107 | JAZMIN-BA-2:1
JAZMIN | JAZMIN BA-02 | 2022-10-27 | 1627.5 | 1555 | 1700 | AMPSCOT C-320-256-144 | 144 | 4/4 | 2 | 4.38 | 94 | 93 | 50 |  | 31.63 | 142.2 | 2295 | 91.9 | EMULSIÓN | 28.6 | 3786 | 5827 | OK | OK | 0 | 2 | 400 | 1545.79 | 12 | 11 | -0.1 | 2 | 96 | 1316.69 | 5.5 | 0.2 | NO | NO | NO | SI | SI | BAJA SUMERGENCIA, INTERFERENCIA POR GAS, BUEN LLENADO DE BOMBA, GOLPE DE FLUIDO, BAJAR SPM. | [5 empty] | 1 | 1 | 5108 | JAZMIN-BA-2:1
JAZMIN | JAZMIN BA-03 | 2022-10-27 | 1487.38 | 1372.76 | 1602 | AMPSCOT C-320-256-144 | 144 | 4/4 | 2 | 4.054 | 129 | 111 | 50 |  | 36.97 | 142.4 | 2154 | 99.6 | EMULSIÓN | 24.6 | 3454 | 5380 | OK | OK | 0 | 2 | 400 | 1299.91 | 162 | 156 | -0.4 | 2 | 96 | 1215.43 | 65.3 | 0.2 | NO | NO | NO | SI | SI | BUENA SUMERGENCIA, MEDIANO LLENADO DE BOMBA, SEVERO GOLPE DE FLUIDO, NO SE PRESIONA MASTER SIN VOLANTA. | [5 empty] | 1 | 1 | 5109 | JAZMIN-BA-3:1
JAZMIN | JAZMIN BA-03 | 2022-10-27 | 1487.38 | 1372.76 | 1602 | AMPSCOT C-320-256-144 | 144 | 4/4 | 2 | 4.054 | 129 | 111 | 50 |  | 36.97 | 142.4 | 2154 | 99.6 | EMULSIÓN | 24.6 | 3454 | 5380 | OK | OK | 0 | 2 | 400 | 1299.91 | 162 | 156 | -0.4 | 2 | 96 | 1215.43 | 65.3 | 0.2 | NO | NO | NO | SI | SI | BUENA SUMERGENCIA, MEDIANO LLENADO DE BOMBA, SEVERO GOLPE DE FLUIDO, NO SE PRESIONA MASTER SIN VOLANTA. | [5 empty] | 1 | 1 | 5110 | JAZMIN-BA-3:1
JAZMIN | JAZMIN BE-01 | 2022-10-27 | 1563.41 | 1324.82 | 1802 | AMPSCOT C-320-256-144a | 144 | 3/3 | 2 | 2.203 | 112 | 94 | 0 |  | 96.01 | 142.2 | 2209 | 140.3 | AGUA | 25.8 | 3623 | 5510 | SL | OK | 2.7 | 2 | 400 | 1213.17 | 375 | 375 | -0.1 | 0 | 100 | 1474.09 | 170.9 | -0.1 | NO | NO | NO | SI | SI | ALTA SUMERGENCIA, ESCURRIMIENTO EN LA VÁLVULA TV, BUEN LLENADO DE BOMBA, CARTA LLENA, NO SE PRESIONA MASTER SIN VOLANTA, SUBIR SPM. | [5 empty] | 1 | 1 | 5111 | JAZMIN-BE-1:1
JAZMIN | JAZMIN BE-01 | 2022-10-27 | 1563.41 | 1324.82 | 1802 | AMPSCOT C-320-256-144a | 144 | 3/3 | 2 | 2.203 | 112 | 94 | 0 |  | 96.01 | 142.2 | 2209 | 140.3 | AGUA | 25.8 | 3623 | 5510 | SL | OK | 2.7 | 2 | 400 | 1213.17 | 375 | 375 | -0.1 | 0 | 100 | 1474.09 | 170.9 | -0.1 | NO | NO | NO | SI | SI | ALTA SUMERGENCIA, ESCURRIMIENTO EN LA VÁLVULA TV, BUEN LLENADO DE BOMBA, CARTA LLENA, NO SE PRESIONA MASTER SIN VOLANTA, SUBIR SPM. | [5 empty] | 1 | 1 | 5112 | JAZMIN-BE-1:1
JAZMIN | JAZMIN BE-02 | 2022-10-27 | 1632 | 1505 | 1759 | AMPSCOT C-320-256-144a | 144 | 3/3 | 2 | 4.813 | 133 | 114 | 30 |  | 44.15 | 141.5 | 2279 | 140.2 | EMULSIÓN | 32.1 | 3329 | 5942 | OK | OK | 0 | 2 | 400 | 1482.53 | 129 | 112 | 0.2 | 6 | 86 | 1437.95 | 47 | 0.5 | NO | NO | NO | SI | SI | BUENA SUMERGENCIA, MEDIANO LLENADO DE BOMBA, GOLPE DE FLUIDO, INTERFERENCIA POR GAS, NO SE PUEDE PRESIONAR MASTER SIN VOLANTA. | [5 empty] | 1 | 1 | 5113 | JAZMIN-BE-2:1
JAZMIN | JAZMIN BE-02 | 2022-10-27 | 1632 | 1505 | 1759 | AMPSCOT C-320-256-144a | 144 | 3/3 | 2 | 4.813 | 133 | 114 | 30 |  | 44.15 | 141.5 | 2279 | 140.2 | EMULSIÓN | 32.1 | 3329 | 5942 | OK | OK | 0 | 2 | 400 | 1482.53 | 129 | 112 | 0.2 | 6 | 86 | 1437.95 | 47 | 0.5 | NO | NO | NO | SI | SI | BUENA SUMERGENCIA, MEDIANO LLENADO DE BOMBA, GOLPE DE FLUIDO, INTERFERENCIA POR GAS, NO SE PUEDE PRESIONAR MASTER SIN VOLANTA. | [5 empty] | 1 | 1 | 5114 | JAZMIN-BE-2:1
JAZMIN | JAZMIN BE-05 | 2022-10-27 | 1802 | 1324 | 1802 | AMPSCOT C-320-256-144 | 144 | 3/3 | 2 | 7.377 | 100 | 86 | 0 |  | 93.78 | 143.2 | 2209 | 462 | AGUA | 30.1 | 3724 | 4707 | LL | OK | 1 | 2 | 400 | 1000.44 | 575 | 575 | 0.3 | 1 | 100 | 1454.13 | 262 | 0.1 | NO | NO | NO | SI | SI | ALTA SUMERGENCIA, LL EN LA VÁLVULA TV, BUEN LLENADO DE BOMBA, CARTA LLENA, SUBIR SPM. NO SE PRESIONA MASTER SIN VOLANTA, | [5 empty] | 1 | 1 | 5115 | JAZMIN-BE-5:1
JAZMIN | JAZMIN BE-05 | 2022-10-27 | 1802 | 1324 | 1802 | AMPSCOT C-320-256-144 | 144 | 3/3 | 2 | 7.377 | 100 | 86 | 0 |  | 93.78 | 143.2 | 2209 | 462 | AGUA | 30.1 | 3724 | 4707 | LL | OK | 1 | 2 | 400 | 1000.44 | 575 | 575 | 0.3 | 1 | 100 | 1454.13 | 262 | 0.1 | NO | NO | NO | SI | SI | ALTA SUMERGENCIA, LL EN LA VÁLVULA TV, BUEN LLENADO DE BOMBA, CARTA LLENA, SUBIR SPM. NO SE PRESIONA MASTER SIN VOLANTA, | [5 empty] | 1 | 1 | 5116 | JAZMIN-BE-5:1
JAZMIN | JAZMIN BE-06 | 2022-10-27 | 1520.98 | 1334.96 | 1707 | AMPSCOT C-320-256-144a | 144 | 3/3 | 2 | 2.568 | 97 | 87 | 30 |  | 44.35 | 142.3 | 2185 | 75.6 | AGUA-OIL | 26.2 | 3828 | 5701 | OK | OK | 0 | 2 | 400 | 1396.48 | 144 | 139 | 0.4 | 2 | 96 | 1324.31 | 59.3 | 0.2 | NO | NO | NO | SI | SI | BUENA SUMERGENCIA, INTERFERENCIA POR GAS, MEDIANO LLENADO DE BOMBA,GOLPE DE FLUIDO, LEVE CIERRE TARDIO, NO SE PRESIONA MASTER DURA PARA CERRAR. | [5 empty] | 1 | 1 | 5117 | JAZMIN-BE-6:1
JAZMIN | JAZMIN BE-06 | 2022-10-27 | 1520.98 | 1334.96 | 1707 | AMPSCOT C-320-256-144a | 144 | 3/3 | 2 | 2.568 | 97 | 87 | 30 |  | 44.35 | 142.3 | 2185 | 75.6 | AGUA-OIL | 26.2 | 3828 | 5701 | OK | OK | 0 | 2 | 400 | 1396.48 | 144 | 139 | 0.4 | 2 | 96 | 1324.31 | 59.3 | 0.2 | NO | NO | NO | SI | SI | BUENA SUMERGENCIA, INTERFERENCIA POR GAS, MEDIANO LLENADO DE BOMBA,GOLPE DE FLUIDO, LEVE CIERRE TARDIO, NO SE PRESIONA MASTER DURA PARA CERRAR. | [5 empty] | 1 | 1 | 5118 | JAZMIN-BE-6:1
JAZMIN | JAZMIN F-01 | 2022-10-27 | 1624.36 | 1460.72 | 1788 | AMPSCOT C-320-256-144a | 144 | 3/3 | 2 | 3.448 | 112 | 97 | 60 |  | 61.7 | 141.9 | 2346 | 140.8 | EMULSIÓN | 27.2 | 3325 | 6404 | SL | OK | 2.7 | 2 | 400 | 1515.48 | 120 | 108 | 0 | 5 | 89 | 1467.07 | 45.7 | 0.4 | NO | NO | NO | SI | SI | BUENA SUMERGENCIA, INTERFERENCIA POR GAS, BUEN LLENADO DE BOMBA, GOLPE DE FLUIDO, ESCURRIMIENTO EN LA VÁLVULA TV, NO SE PRESIONA MASTER SIN VOLANTA, | [5 empty] | 1 | 1 | 5119 | JAZMIN-F-1:1
JAZMIN | JAZMIN F-01 | 2022-10-27 | 1624.36 | 1460.72 | 1788 | AMPSCOT C-320-256-144a | 144 | 3/3 | 2 | 3.448 | 112 | 97 | 60 |  | 61.7 | 141.9 | 2346 | 140.8 | EMULSIÓN | 27.2 | 3325 | 6404 | SL | OK | 2.7 | 2 | 400 | 1515.48 | 120 | 108 | 0 | 5 | 89 | 1467.07 | 45.7 | 0.4 | NO | NO | NO | SI | SI | BUENA SUMERGENCIA, INTERFERENCIA POR GAS, BUEN LLENADO DE BOMBA, GOLPE DE FLUIDO, ESCURRIMIENTO EN LA VÁLVULA TV, NO SE PRESIONA MASTER SIN VOLANTA, | [5 empty] | 1 | 1 | 5120 | JAZMIN-F-1:1
JAZMIN | JAZMIN F-02 | 2022-10-27 | 1647.58 | 1476.17 | 1819 | KERUI C-320D-256-144 | 144 | 4/4 | 2 | 3.01 | 127 | 109 | 60 |  | 27.44 | 141.8 | 2386 | 54.6 | EMULSIÓN | 26.6 | 3459 | 5784 | OK | OK | 0 | 2 | 400 | 1447.45 | 175 | 161 | 0.2 | 3 | 92 | 1408.03 | 67.8 | 0.3 | NO | NO | NO | SI | SI | BUENA SUMERGENCIA, INTERFERENCIA POR GAS, BAJO LLENADO DE BOMBA MEJORÓ, SEVERO GOLPE DE FLUIDO, NO SE PRESIONA MASTER SIN VOLANTA, | [5 empty] | 1 | 1 | 5121 | JAZMIN-F-2:1
JAZMIN | JAZMIN F-02 | 2022-10-27 | 1647.58 | 1476.17 | 1819 | KERUI C-320D-256-144 | 144 | 4/4 | 2 | 3.01 | 127 | 109 | 60 |  | 27.44 | 141.8 | 2386 | 54.6 | EMULSIÓN | 26.6 | 3459 | 5784 | OK | OK | 0 | 2 | 400 | 1447.45 | 175 | 161 | 0.2 | 3 | 92 | 1408.03 | 67.8 | 0.3 | NO | NO | NO | SI | SI | BUENA SUMERGENCIA, INTERFERENCIA POR GAS, BAJO LLENADO DE BOMBA MEJORÓ, SEVERO GOLPE DE FLUIDO, NO SE PRESIONA MASTER SIN VOLANTA, | [5 empty] | 1 | 1 | 5122 | JAZMIN-F-2:1
JAZMIN | JAZMIN F-03 | 2022-10-27 | 1616.19 | 1461.39 | 1771 | AMPSCOT C-320-256-144 | 144 | 3/3 | 2 | 2.514 | 109 | 97 | 60 |  | 81.92 | 142.2 | 2362 | 136.6 | EMULSIÓN | 26.2 | 3915 | 6019 | OK | OK | 0 | 2 | 400 | 1543 | 68 | 62 | -0.1 | 4 | 90 | 1448.82 | 26.1 | 0.3 | NO | NO | NO | SI | SI | MEDIANA SUMERGENCIA, LEVE INTERFERENCIA POR GAS, BUEN LLENADO DE BOMBA, LEVE GOLPE DE FLUIDO, NO SE PRESIONA MASTER SIN VOLANTA. SUBIR SPM. | [5 empty] | 1 | 1 | 5123 | JAZMIN-F-3:1
JAZMIN | JAZMIN F-03 | 2022-10-27 | 1616.19 | 1461.39 | 1771 | AMPSCOT C-320-256-144 | 144 | 3/3 | 2 | 2.514 | 109 | 97 | 60 |  | 81.92 | 142.2 | 2362 | 136.6 | EMULSIÓN | 26.2 | 3915 | 6019 | OK | OK | 0 | 2 | 400 | 1543 | 68 | 62 | -0.1 | 4 | 90 | 1448.82 | 26.1 | 0.3 | NO | NO | NO | SI | SI | MEDIANA SUMERGENCIA, LEVE INTERFERENCIA POR GAS, BUEN LLENADO DE BOMBA, LEVE GOLPE DE FLUIDO, NO SE PRESIONA MASTER SIN VOLANTA. SUBIR SPM. | [5 empty] | 1 | 1 | 5124 | JAZMIN-F-3:1
JAZMIN | JAZMIN F-05 | 2022-10-27 | 1753.11 | 1583.21 | 1923 | KERUI C-320D-256-144 | 144 | 4/4 | 2 | 5.056 | 101 | 95 | 60 |  | 62.4 | 142.5 | 2233 | 209.6 | EMULSIÓN | 30.1 | 3469 | 5784 | OK | OK | 0 | 2 | 400 | 1384.68 | 186 | 186 | -0.2 | 0 | 100 | 1228.09 | 78.6 | 0 | NO | NO | NO | SI | SI | BUENA SUMERGENCIA, BUEN LLENADO DE BOMBA, GOLPE DE FLUIDO, INTERFERENCIA POR GAS, NO SE PRESIONA MASTER SIN VOLANTA. | [5 empty] | 1 | 1 | 5125 | JAZMIN-F-5:1
JAZMIN | JAZMIN F-05 | 2022-10-27 | 1753.11 | 1583.21 | 1923 | AMPSCOT C-320-256-144a | 144 | 4/4 | 2 | 5.056 | 101 | 95 | 60 |  | 62.4 | 142.5 | 2233 | 209.6 | EMULSIÓN | 30.1 | 3469 | 5784 | OK | OK | 0 | 2 | 400 | 1384.68 | 186 | 186 | -0.2 | 0 | 100 | 1228.09 | 78.6 | 0 | NO | NO | NO | SI | SI | BUENA SUMERGENCIA, BUEN LLENADO DE BOMBA, GOLPE DE FLUIDO, INTERFERENCIA POR GAS, NO SE PRESIONA MASTER SIN VOLANTA. | [5 empty] | 1 | 1 | 5126 | JAZMIN-F-5:1
JAZMIN | JAZMIN F-06 | 2022-10-27 | 1825 | 1629 | 2021 | LUFKIN C-456D-256-144 | 144 | 4/4 | 2 | 4.401 | 194 | 172 | 60 |  | 97.82 | 142.5 | 2508 | 286.1 | EMULSIÓN | 32.2 | 4787 | 6495 | SL | OK | 2.6 | [11 empty] | NO | NO | NO | SI | SI | POZO CALIENTE, BUEN LLENADO DE BOMBA, CARTA LLENA, ESCURRIMIENTO EN LA VÁLVULA TV, NO SE PRESION MASTER SIN VOLANTA, NO SE PUDO TOMAR EL NIVEL, ANULAR CALIENTE 172 F. SUBIR SPM. | [5 empty] | 0 | 1 | 5127 | JAZMIN-F-6:1
JAZMIN | JAZMIN F-06 | 2022-10-27 | 1825 | 1629 | 2021 | LUFKIN C-456D-256-144 | 144 | 4/4 | 2 | 4.401 | 194 | 172 | 60 |  | 97.82 | 142.5 | 2508 | 286.1 | EMULSIÓN | 32.2 | 4787 | 6495 | SL | OK | 2.6 | [11 empty] | NO | NO | NO | SI | SI | POZO CALIENTE, BUEN LLENADO DE BOMBA, CARTA LLENA, ESCURRIMIENTO EN LA VÁLVULA TV, NO SE PRESION MASTER SIN VOLANTA, NO SE PUDO TOMAR EL NIVEL, ANULAR CALIENTE 172 F. SUBIR SPM. | [5 empty] | 0 | 1 | 5128 | JAZMIN-F-6:1
JAZMIN | JAZMIN AB-03 | 2022-10-28 | 1724.02 | 1652.05 | 1796 | KERUI C-320-256-144 | 115 | 1/3 | 2 | 2.651 | 96 |  | 40 | 500-1 | 41.81 | 98.1 | 2265 | 50.7 | EMULSIÓN | 27.6 | 3551 | 6176 | OK | OK | 0 | 2 | 400 | 1578.39 | 17 | 17 | -0.5 | 0 | 100 | 1471 | 7.1 | -0.6 | NO | NO | NO | SI | SI | BAJA SUMERGENCIA, MEDIANO LLENADO DE BOMBA, GOLPE DE FLUIDO, CIERRE TARDIO EN LA TV, INTERFERENICA POR GAS, REESPACIAR. | [5 empty] | 1 | 1 | 5129 | JAZMIN-AB-3:1
JAZMIN | JAZMIN AB-03 | 2022-10-28 | 1724.02 | 1652.05 | 1796 | KERUI C-320-256-144 | 115 | 1/3 | 2 | 2.651 | 96 |  | 40 | 500-1 | 41.81 | 98.1 | 2265 | 50.7 | EMULSIÓN | 27.6 | 3551 | 6176 | OK | OK | 0 | 2 | 400 | 1578.39 | 17 | 17 | -0.5 | 0 | 100 | 1471 | 7.1 | -0.6 | NO | NO | NO | SI | SI | BAJA SUMERGENCIA, MEDIANO LLENADO DE BOMBA, GOLPE DE FLUIDO, CIERRE TARDIO EN LA TV, INTERFERENICA POR GAS, REESPACIAR. | [5 empty] | 1 | 1 | 5130 | JAZMIN-AB-3:1
JAZMIN | JAZMIN AB-04 | 2022-10-28 | 1821 | 1673.06 | 1969 | KERUI C-320-256-144 | 115 | 1/3 | 2 | 6.522 | 123 | 93 | 40 |  | 41.34 | 112.6 | 2606 | 141.6 | EMULSIÓN | 32.1 | 3914 | 6573 | OK | OK | 0 | 2 | 400 | 1454.53 | 352 | 276 | -0.5 | 11 | 78 | 1452.35 | 115.1 | 1.1 | NO | NO | NO | SI | SI | NIVEL CON RUIDO, ALTA SUMERGENCIA, INTERFERENCIA POR GAS, MEDIANO LLENADO DE BOMBA, GOLPE DE FLUIDO, NO SE PRESIONA MATER SIN VOLANTA, | [5 empty] | 1 | 1 | 5131 | JAZMIN-AB-4:1
JAZMIN | JAZMIN AB-04 | 2022-10-28 | 1821 | 1673.06 | 1969 | KERUI C-320-256-144 | 115 | 1/3 | 2 | 6.522 | 123 | 93 | 40 |  | 41.34 | 112.6 | 2606 | 141.6 | EMULSIÓN | 32.1 | 3914 | 6573 | OK | OK | 0 | 2 | 400 | 1454.53 | 352 | 276 | -0.5 | 11 | 78 | 1452.35 | 115.1 | 1.1 | NO | NO | NO | SI | SI | NIVEL CON RUIDO, ALTA SUMERGENCIA, INTERFERENCIA POR GAS, MEDIANO LLENADO DE BOMBA, GOLPE DE FLUIDO, NO SE PRESIONA MATER SIN VOLANTA, | [5 empty] | 1 | 1 | 5132 | JAZMIN-AB-4:1
JAZMIN | JAZMIN AB-05 | 2022-10-28 | 2291.62 | 2199.24 | 2384 | KERUI C-640D-305-168 | 168 | 4/4 | 2.25 | 4.675 | 104 | 83 | 40 |  | 62.68 | 163.2 | 4056 | 282.2 | EMULSIÓN | 37.2 | 5187 | 9070 | SL | OK | 6.8 | 2 | 400 | 2229.52 | 46 | 45 | 0.5 | 1 | 98 | 1339.85 | 20.2 | 0.1 | NO | NO | NO | SI | SI | BAJA SUMERGENCIA, BUEN LLENADO DE BOMBA, GOLPE DE FLUIDO, INTERFERENCIA POR GAS, NO SE PRESIONA MASTER SIN VOLANTA, | [5 empty] | 1 | 1 | 5133 | JAZMIN-AB-5:1
JAZMIN | JAZMIN AB-05 | 2022-10-28 | 2291.62 | 2199.24 | 2384 | KERUI C-640D-305-168 | 168 | 4/4 | 2.25 | 4.675 | 104 | 83 | 40 |  | 62.68 | 163.2 | 4056 | 282.2 | EMULSIÓN | 37.2 | 5187 | 9070 | SL | OK | 6.8 | 2 | 400 | 2229.52 | 46 | 45 | 0.5 | 1 | 98 | 1339.85 | 20.2 | 0.1 | NO | NO | NO | SI | SI | BAJA SUMERGENCIA, BUEN LLENADO DE BOMBA, GOLPE DE FLUIDO, INTERFERENCIA POR GAS, NO SE PRESIONA MASTER SIN VOLANTA, | [5 empty] | 1 | 1 | 5134 | JAZMIN-AB-5:1
JAZMIN | JAZMIN AD-01 | 2022-10-28 | 1474.5 | 1187 | 1762 | AMPSCOT C-320-256-144 | 144 | 4/4 | 2 | 2.032 | 102 | 94 | 50 |  | 91.51 | 143.1 | 1691 | 124.1 | EMULSIÓN | 18.7 | 2270 | 3703 | LL | OK | 1.3 | 2 | 400 | 992.03 | 142 | 138 | 1.3 | 1 | 97 | 1349.7 | 59.7 | 0.2 | NO | NO | NO | SI | SI | BUEN LLENADO DE BOMBA, CARTA LLENA, BUENA SUMERGENCIA, LL EN LA VÁLVULA TV, INTERFERENCIA DE GAS, NO SE PRESIONA MASTER SIN VOLANTA. SUBIR SPM. | [5 empty] | 1 | 1 | 5135 | JAZMIN-AD-1:1
JAZMIN | JAZMIN AD-01 | 2022-10-28 | 1474.5 | 1187 | 1762 | AMPSCOT C-320-256-144 | 144 | 4/4 | 2 | 2.032 | 102 | 94 | 50 |  | 91.51 | 143.1 | 1691 | 124.1 | EMULSIÓN | 18.7 | 2270 | 3703 | LL | OK | 1.3 | 2 | 400 | 992.03 | 142 | 138 | 1.3 | 1 | 97 | 1349.7 | 59.7 | 0.2 | NO | NO | NO | SI | SI | BUEN LLENADO DE BOMBA, CARTA LLENA, BUENA SUMERGENCIA, LL EN LA VÁLVULA TV, INTERFERENCIA DE GAS, NO SE PRESIONA MASTER SIN VOLANTA. SUBIR SPM. | [5 empty] | 1 | 1 | 5136 | JAZMIN-AD-1:1
JAZMIN | JAZMIN AD-02 | 2022-10-28 | 1356.5 | 1147 | 1566 | AMPSCOT C-320-256-144 | 129 | 3/4 | 2 | 3.462 | 151 | 100 | 50 |  | 75.69 | 128.5 | 1829 | 157.1 | EMULSIÓN | 21.4 | 3066 | 4345 | LL | OK | 1.5 | 2 | 400 | 1087.48 | 167 | 153 | 0 | 3 | 91 | 1361.05 | 63.8 | 0.4 | NO | NO | NO | SI | SI | BUENA SUMERGENCIA, LL EN LA VÁLVULA TV, BUEN LLENADO DE BOMBA, GOLPE DE FLUIDO, INTERFERENCIA POR GAS, NO SE PRESIONA MASTER SIN VOLANTA, SUBIR SPM. | [5 empty] | 1 | 1 | 5137 | JAZMIN-AD-2:1
JAZMIN | JAZMIN AD-02 | 2022-10-28 | 1356.5 | 1147 | 1566 | AMPSCOT C-320-256-144 | 129 | 3/4 | 2 | 3.462 | 151 | 100 | 50 |  | 75.69 | 128.5 | 1829 | 157.1 | EMULSIÓN | 21.4 | 3066 | 4345 | LL | OK | 1.5 | 2 | 400 | 1087.48 | 167 | 153 | 0 | 3 | 91 | 1361.05 | 63.8 | 0.4 | NO | NO | NO | SI | SI | BUENA SUMERGENCIA, LL EN LA VÁLVULA TV, BUEN LLENADO DE BOMBA, GOLPE DE FLUIDO, INTERFERENCIA POR GAS, NO SE PRESIONA MASTER SIN VOLANTA, SUBIR SPM. | [5 empty] | 1 | 1 | 5138 | JAZMIN-AD-2:1
JAZMIN | JAZMIN AD-03 | 2022-10-28 | 1230 | 1077 | 1383 | AMPSCOT C-320-256-144 | 144 | 4/4 | 2 | 5.941 | 115 | 97 | 50 |  | 71.78 | 129 | 1312 | 256.5 | EMULSIÓN | 21.3 | 2711 | 4256 | LL | OK | 1.8 | 2 | 400 | 977.05 | 32 | 32 | 0 | 0 | 100 | 1233.65 | 11.3 | 0.1 | NO | NO | NO | SI | SI | BAJA SUMERGENCIA, INTERFERENCIA POR GAS, BUEN LLENAOD DE BOMBA, GOLPE DE FLUIDO, LEVE CIERRE TARDIO EN LA TV, NO SE PRESIONA MASTER SIN VOLANTA. | [5 empty] | 1 | 1 | 5139 | JAZMIN-AD-3:1
JAZMIN | JAZMIN AD-03 | 2022-10-28 | 1230 | 1077 | 1383 | AMPSCOT C-320-256-144 | 144 | 4/4 | 2 | 5.941 | 115 | 97 | 50 |  | 71.78 | 129 | 1312 | 256.5 | EMULSIÓN | 21.3 | 2711 | 4256 | LL | OK | 1.8 | 2 | 400 | 977.05 | 32 | 32 | 0 | 0 | 100 | 1233.65 | 11.3 | 0.1 | NO | NO | NO | SI | SI | BAJA SUMERGENCIA, INTERFERENCIA POR GAS, BUEN LLENAOD DE BOMBA, GOLPE DE FLUIDO, LEVE CIERRE TARDIO EN LA TV, NO SE PRESIONA MASTER SIN VOLANTA. | [5 empty] | 1 | 1 | 5140 | JAZMIN-AD-3:1
JAZMIN | JAZMIN AD-04 | 2022-10-28 | 1397.5 | 1188 | 1607 | AMPSCOT C-320-256-144 | 129 | 3/4 | 2 | 6.977 | 152 | 120 | 50 |  | 26.22 | 128.1 | 1848 | 109.3 | EMULSIÓN | 27.4 | 2580 | 4811 | OK | OK | 0 | 2 | 400 | 1199.64 | 169 | 141 | 0.2 | 7 | 82 | 1406.37 | 59.1 | 0.9 | NO | NO | NO | SI | SI | NIVEL CON RUIDO, BAJA SUMERGENCIA, SEVERO GOLPE DE FLUIDO, NO SE PRESIONA MATER SIN VOLANTA. BOMBEO DEFICIENTE, BAJAR SPM Y REESPACIAR. | [5 empty] | 1 | 1 | 5141 | JAZMIN-AD-4:1
JAZMIN | JAZMIN AD-04 | 2022-10-28 | 1397.5 | 1188 | 1607 | AMPSCOT C-320-256-144 | 129 | 3/4 | 2 | 6.977 | 152 | 120 | 50 |  | 26.22 | 128.1 | 1848 | 109.3 | EMULSIÓN | 27.4 | 2580 | 4811 | OK | OK | 0 | 2 | 400 | 1199.64 | 169 | 141 | 0.2 | 7 | 82 | 1406.37 | 59.1 | 0.9 | NO | NO | NO | SI | SI | NIVEL CON RUIDO, BAJA SUMERGENCIA, SEVERO GOLPE DE FLUIDO, NO SE PRESIONA MATER SIN VOLANTA. BOMBEO DEFICIENTE, BAJAR SPM Y REESPACIAR. | [5 empty] | 1 | 1 | 5142 | JAZMIN-AD-4:1
JAZMIN | JAZMIN AD-05 | 2022-10-28 | 1353 | 1161 | 1545 | AMPSCOT C-320-256-144 | 129 | 3/4 | 2 | 3.346 | 120 | 105 | 50 |  | 18.69 | 128.4 | 1868 | 37.4 | OIL-EMUL | 22.9 | 2745 | 4785 | OK | OK | 0 | 2 | 400 | 1198.65 | 63 | 63 | -0.1 | 0 | 100 | 1492.72 | 26.3 | -0.1 | NO | NO | NO | SI | SI | MEDIANA SUMERGENCIA, SEVERO GOLPE DE FLUIDO, BAJO LLENADO DE BOMBA, LEVE CIERRE TARDIO, INTERFERENCIA POR GAS, NO SE PRESIONA MASTER SIN VOLANTA, BAJAR SPM. | [5 empty] | 1 | 1 | 5143 | JAZMIN-AD-5:1
JAZMIN | JAZMIN AD-05 | 2022-10-28 | 1353 | 1161 | 1545 | AMPSCOT C-320-256-144 | 129 | 3/4 | 2 | 3.346 | 120 | 105 | 50 |  | 18.69 | 128.4 | 1868 | 37.4 | OIL-EMUL | 22.9 | 2745 | 4785 | OK | OK | 0 | 2 | 400 | 1198.65 | 63 | 63 | -0.1 | 0 | 100 | 1492.72 | 26.3 | -0.1 | NO | NO | NO | SI | SI | MEDIANA SUMERGENCIA, SEVERO GOLPE DE FLUIDO, BAJO LLENADO DE BOMBA, LEVE CIERRE TARDIO, INTERFERENCIA POR GAS, NO SE PRESIONA MASTER SIN VOLANTA, BAJAR SPM. | [5 empty] | 1 | 1 | 5144 | JAZMIN-AD-5:1
JAZMIN | JAZMIN AD-07 | 2022-10-28 | 1545.5 | 1172 | 1919 | AMPSCOT C-320-256-144 | 144 | 4/4 | 2.25 | 4.423 | 138 | 107 | 50 |  | 54.48 | 142.5 | 2233 | 202.6 | EMULSIÓN | 26.4 | 4176 | 4521 | OK | SL | 0 | 2 | 400 | 1052.7 | 162 | 146 | 0.1 | 4 | 90 | 1363.6 | 61 | 0.5 | NO | NO | NO | SI | SI | BUENA SUMERGENCIA, BUEN LLENADO DE BOMBA, GOLPE DE FLUIDO, ESCURRIMIENTO EN LAS VÁLVULA SV, NO SE PRESIONA MASTER SIN VOLANTA, SUBIR SPM. | [5 empty] | 1 | 1 | 5145 | JAZMIN-AD-7:1
JAZMIN | JAZMIN AD-07 | 2022-10-28 | 1545.5 | 1172 | 1919 | AMPSCOT C-320-256-144 | 144 | 4/4 | 2.25 | 4.423 | 138 | 107 | 50 |  | 54.48 | 142.5 | 2233 | 202.6 | EMULSIÓN | 26.4 | 4176 | 4521 | OK | SL | 0 | 2 | 400 | 1052.7 | 162 | 146 | 0.1 | 4 | 90 | 1363.6 | 61 | 0.5 | NO | NO | NO | SI | SI | BUENA SUMERGENCIA, BUEN LLENADO DE BOMBA, GOLPE DE FLUIDO, ESCURRIMIENTO EN LAS VÁLVULA SV, NO SE PRESIONA MASTER SIN VOLANTA, SUBIR SPM. | [5 empty] | 1 | 1 | 5146 | JAZMIN-AD-7:1
JAZMIN | JAZMIN AD-08 | 2022-10-28 | 1474.11 | 1127.22 | 1821 | AMPSCOT C-320-256-144 | 144 | 4/4 | 2.25 | 4.615 | 117 | 110 | 50 |  | 55.75 | 139 | 2616 | 211.1 | AGUA-OIL | 29.5 | 3093 | 5655 | SL | OK | 3.7 | 2 | 400 | 1600.6 | 89 | 89 | 0 | 2 | 100 | 1437.45 | 37.7 | 0.1 | NO | NO | NO | SI | SI | MEDIANA SUMERGENCIA, BUEN LLENADO DE BOMBA, GOLPE DE FLUIDO, RESTRICCIÓN EN LA CARRERA ASCENDENTE, ESCURRIMIENTO EN LA VÁLVULA TV, LEVE INTERFERENCIA POR GAS, LEVE CIERRE TARDIO, NO SE PRESIONA MASTER SIN VOLANTA. | [5 empty] | 1 | 1 | 5147 | JAZMIN-AD-8:1
JAZMIN | JAZMIN AD-08 | 2022-10-28 | 1474.11 | 1127.22 | 1821 | AMPSCOT C-320-256-144 | 144 | 4/4 | 2.25 | 4.615 | 117 | 110 | 50 |  | 55.75 | 139 | 2616 | 211.1 | AGUA-OIL | 29.5 | 3093 | 5655 | SL | OK | 3.7 | 2 | 400 | 1600.6 | 89 | 89 | 0 | 2 | 100 | 1437.45 | 37.7 | 0.1 | NO | NO | NO | SI | SI | MEDIANA SUMERGENCIA, BUEN LLENADO DE BOMBA, GOLPE DE FLUIDO, RESTRICCIÓN EN LA CARRERA ASCENDENTE, ESCURRIMIENTO EN LA VÁLVULA TV, LEVE INTERFERENCIA POR GAS, LEVE CIERRE TARDIO, NO SE PRESIONA MASTER SIN VOLANTA. | [5 empty] | 1 | 1 | 5148 | JAZMIN-AD-8:1
JAZMIN | JAZMIN AX-01 | 2022-10-28 | 2187.11 | 1889.23 | 2485 | AMPSCOT C-456-305-144 | 144 | 4/4 | 2 |  | 79 | 80 | 90 | [5 empty] | OIL | [5 empty] | 0 | 2 | 400 | 1192.05 | 1059 | 1059 | 0.6 | 0 | 100 | 1472.58 | 447.5 | 0 | NO | NO | NO | SI | SI | ALTA SUMERGENCIA, OLO SE PUDO TOMAR EL NIVEL, POZO PARADO CON SARTA LEVANTADA. | [5 empty] | 1 | 0 | 5149 | JAZMIN-AX-1:1
JAZMIN | JAZMIN AX-01 | 2022-10-28 | 2187.11 | 1889.23 | 2485 | AMPSCOT C-456-305-144 | 144 | 4/4 | 2 |  | 79 | 80 | 90 | [5 empty] | OIL | [5 empty] | 0 | 2 | 400 | 1192.05 | 1059 | 1059 | 0.6 | 0 | 100 | 1472.58 | 447.5 | 0 | NO | NO | NO | SI | SI | ALTA SUMERGENCIA, OLO SE PUDO TOMAR EL NIVEL, POZO PARADO CON SARTA LEVANTADA. | [5 empty] | 1 | 0 | 5150 | JAZMIN-AX-1:1
JAZMIN | JAZMIN E-02 | 2022-10-28 | 1628 | 1266 | 1990 | AMPSCOT C-320-256-144a | 144 | 3/3 | 2.25 | 4.5 | 123 | 103 | 30 |  | 97.4 | 142.4 | 2910 | 368.5 | EMULSIÓN | 33 | 3225 | 6838 | SL | OK | 6.6 | 2 | 400 | 1055.83 | 508 | 502 | -0.5 | 1 | 99 | 1496.57 | 208.4 | 0.2 | NO | NO | NO | SI | SI | ALTA SUMERGENCIA, BUEN LLENADO DE BOMBA, CARTA LLENA, RESTRICCIÓN EN LA CARERA ASCENDENTE, ESCURRIMIENTO EN LA VÁLVULA TV, NO SE PRESIONA MASTER SIN VOLANTA, SUBIR SPM. | [5 empty] | 1 | 1 | 5151 | JAZMIN-E-2:1
JAZMIN | JAZMIN E-02 | 2022-10-28 | 1628 | 1266 | 1990 | AMPSCOT C-320-256-144a | 144 | 3/3 | 2.25 | 4.5 | 123 | 103 | 30 |  | 97.4 | 142.4 | 2910 | 368.5 | EMULSIÓN | 33 | 3225 | 6838 | SL | OK | 6.6 | 2 | 400 | 1055.83 | 508 | 502 | -0.5 | 1 | 99 | 1496.57 | 208.4 | 0.2 | NO | NO | NO | SI | SI | ALTA SUMERGENCIA, BUEN LLENADO DE BOMBA, CARTA LLENA, RESTRICCIÓN EN LA CARERA ASCENDENTE, ESCURRIMIENTO EN LA VÁLVULA TV, NO SE PRESIONA MASTER SIN VOLANTA, SUBIR SPM. | [5 empty] | 1 | 1 | 5152 | JAZMIN-E-2:1
JAZMIN | JAZMIN E-08 | 2022-10-28 | 1461 | 1114 | 1808 | AMPSCOT C-456-256-144 | 129 | 3/4 | 2 | 3.364 | 159 | 108 | 30 |  | 84.32 | 128.7 | 1714 | 170.3 | EMULSIÓN | 21.8 | 2790 | 4247 | OK | OK | 0 | 2 | 400 | 1213.13 | 40 | 40 | 9.6 | 0 | 100 | 1477.62 | 26.6 | -0.6 | NO | NO | NO | SI | SI | BAJA SUMERGENCIA, BUEN LLENADO DE BOMBA, LEVE GOLPE DE FLUIDO, NO SE PRESIONA MASTER SIN VOLANTA. SUBIR SPM. | [5 empty] | 1 | 1 | 5153 | JAZMIN-E-8:1
JAZMIN | JAZMIN E-08 | 2022-10-28 | 1461 | 1114 | 1808 | AMPSCOT C-456-256-144 | 129 | 3/4 | 2 | 3.364 | 159 | 108 | 30 |  | 84.32 | 128.7 | 1714 | 170.3 | EMULSIÓN | 21.8 | 2790 | 4247 | OK | OK | 0 | 2 | 400 | 1213.13 | 40 | 40 | 9.6 | 0 | 100 | 1477.62 | 26.6 | -0.6 | NO | NO | NO | SI | SI | BAJA SUMERGENCIA, BUEN LLENADO DE BOMBA, LEVE GOLPE DE FLUIDO, NO SE PRESIONA MASTER SIN VOLANTA. SUBIR SPM. | [5 empty] | 1 | 1 | 5154 | JAZMIN-E-8:1
JAZMIN | JAZMIN E-10 | 2022-10-28 | 1436 | 1092 | 1780 | AMPSCOT C-456-256-144 | 144 | 4/4 | 2 | 5.714 | 110 | 106 | 30 | 500-1 | 71.7 | 142.1 | 2335 | 271.6 | EMULSIÓN | 27.8 | 3888 | 6195 | SL | OK | 3.6 | 2 | 400 | 1145.7 | 506 | 506 | 3.3 | 0 | 100 | 1491.79 | 214.7 | 0.1 | NO | NO | NO | SI | SI | ALTA SUMERGENCIA, BUEN LLENADO DE BOMBA, GOLPE DE FLUIDO. SUBIR SPM. | [5 empty] | 1 | 1 | 5155 | JAZMIN-E-10:1
JAZMIN | JAZMIN E-10 | 2022-10-28 | 1436 | 1092 | 1780 | AMPSCOT C-456-256-144 | 144 | 4/4 | 2 | 5.714 | 110 | 106 | 30 | 500-1 | 71.7 | 142.1 | 2335 | 271.6 | EMULSIÓN | 27.8 | 3888 | 6195 | SL | OK | 3.6 | 2 | 400 | 1145.7 | 506 | 506 | 3.3 | 0 | 100 | 1491.79 | 214.7 | -0.1 | NO | NO | NO | SI | SI | ALTA SUMERGENCIA, BUEN LLENADO DE BOMBA, GOLPE DE FLUIDO. SUBIR SPM. | [5 empty] | 1 | 1 | 5156 | JAZMIN-E-10:1
JAZMIN | JAZMIN M-02 | 2022-10-28 | 1273.5 | 991 | 1556 | AMPSCOT C-320-256-144 | 144 | 4/4 | 2 | 1.993 | 123 | 106 | 60 | 500-2 | 34.92 | 142.7 | 2144 | 46.3 | EMULSIÓN | 21.2 | 3282 | 5167 | OK | OK | 0 | 2 | 400 | 1056.66 | 317 | 293 | 0.6 | 5 | 89 | 1450.46 | 122.9 | 0.5 | NO | NO | NO | SI | SI | MEDIANO LLENADO DE BOMBA, SEVERO GOLPE DE FLUIDO, LEVE CIERRE TARDIO EN LA TV, BUENA SUMERGENCIA. | [5 empty] | 1 | 1 | 5157 | JAZMIN-M-2:1
JAZMIN | JAZMIN M-02 | 2022-10-28 | 1273.5 | 991 | 1556 | AMPSCOT C-320-256-144 | 144 | 4/4 | 2 | 1.993 | 123 | 106 | 60 | 500-2 | 34.92 | 142.7 | 2144 | 46.3 | EMULSIÓN | 21.2 | 3282 | 5167 | OK | OK | 0 | 2 | 400 | 1056.66 | 317 | 293 | 0.6 | 5 | 89 | 1450.46 | 122.9 | 0.5 | NO | NO | NO | SI | SI | MEDIANO LLENADO DE BOMBA, SEVERO GOLPE DE FLUIDO, LEVE CIERRE TARDIO EN LA TV, BUENA SUMERGENCIA. | [5 empty] | 1 | 1 | 5158 | JAZMIN-M-2:1
JAZMIN | JAZMIN M-04 | 2022-10-28 | 1406.5 | 1143 | 1670 | AMPSCOT C-320-256-144 | 144 | 4/4 | 2 | 1.275 | 122 | 102 | 60 |  | 95.64 | 142.4 | 2241 | 81 | EMULSIÓN | 25.4 | 3116 | 5892 | OK | OK | 0 | 2 | 400 | 1520.98 | 18 | 18 | 0.1 | 3 | 100 | 1428.15 | 8.1 | 0.2 | NO | NO | NO | SI | SI | BAJA SUMERGENCIA, INTERFERENCIA POR GAS, BUEN LLENADO DE BOMBA, CARTA LLENA, LEVE CIERRE TARDIO EN LA TV, LL EN LA VÁLVULA TV, NO SE PRESIONA MASTER SIN VOLANTA. | [5 empty] | 1 | 1 | 5159 | JAZMIN-M-4:1
JAZMIN | JAZMIN M-04 | 2022-10-28 | 1406.5 | 1143 | 1670 | AMPSCOT C-320-256-144 | 144 | 4/4 | 2 | 1.275 | 122 | 102 | 60 |  | 95.64 | 142.4 | 2241 | 81 | EMULSIÓN | 25.4 | 3116 | 5892 | OK | OK | 0 | 2 | 400 | 1520.98 | 18 | 18 | 0.1 | 3 | 100 | 1428.15 | 8.1 | 0.2 | NO | NO | NO | SI | SI | BAJA SUMERGENCIA, INTERFERENCIA POR GAS, BUEN LLENADO DE BOMBA, CARTA LLENA, LEVE CIERRE TARDIO EN LA TV, LL EN LA VÁLVULA TV, NO SE PRESIONA MASTER SIN VOLANTA. | [5 empty] | 1 | 1 | 5160 | JAZMIN-M-4:1
JAZMIN | JAZMIN M-06 | 2022-10-28 | 1474 | 1151 | 1797 | ZIMEC C-456-256-144 | 144 | 4/4 | 2.25 | 4.39 | 114 | 103 | 60 | 500-1 | 60.56 | 141.8 | 2592 | 222.5 | EMULSIÓN | 27.3 | 2968 | 5113 | SL | OK | 3.4 | 2 | 400 | 1225.13 | 189 | 152 | 0.5 | 10 | 78 | 1476.06 | 64.5 | 1 | NO | NO | NO | SI | SI | BUENA SUMERGENCIA, BUEN LLENADO DE BOMBA, GOLPE DE FLUIDO, LEVE CIERRE TARDIO EN LA TV, INTERFERENCIA DE GAS, ESCURRIMIENTO EN LA VÁLVULA TV. | [5 empty] | 1 | 1 | 5161 | JAZMIN-M-6:1
JAZMIN | JAZMIN M-06 | 2022-10-28 | 1474 | 1151 | 1797 | ZIMEC C-456-256-144 | 144 | 4/4 | 2.25 | 4.39 | 114 | 103 | 60 | 500-1 | 60.56 | 141.8 | 2592 | 222.5 | EMULSIÓN | 27.3 | 2968 | 5113 | SL | OK | 3.4 | 2 | 400 | 1225.13 | 189 | 152 | 0.5 | 10 | 78 | 1476.06 | 64.5 | 1 | NO | NO | NO | SI | SI | BUENA SUMERGENCIA, BUEN LLENADO DE BOMBA, GOLPE DE FLUIDO, LEVE CIERRE TARDIO EN LA TV, INTERFERENCIA DE GAS, ESCURRIMIENTO EN LA VÁLVULA TV. | [5 empty] | 1 | 1 | 5162 | JAZMIN-M-6:1
JAZMIN | JAZMIN M-07 | 2022-10-28 | 1684.8 | 1091.6 | 1678 | AMPSCOT C-320-256-144 | 144 | 4/4 | 2 | 4.317 | 102 | 96 | 60 | 500-1 | 71.02 | 142.2 | 2238 | 203.3 | EMULSIÓN | 30.2 | 3354 | 5821 | OK | OK | 0 | 2 | 400 | 1659.37 | 0 | 0 | 0 | 2 | 95 | 1518.18 | 0.4 | 0.2 | NO | NO | NO | SI | SI | NIVEL CON RUIDO, SIN SUMERGENCIA, BUEN LLENADO DE BOMBA, INTERFERENCIA DE GAS, GOLPE DE FLUIDO, | [5 empty] | 1 | 1 | 5163 | JAZMIN-M-7:1
JAZMIN | JAZMIN M-07 | 2022-10-28 | 1684.8 | 1091.6 | 1678 | AMPSCOT C-320-256-144 | 144 | 4/4 | 2 | 4.317 | 102 | 96 | 60 | 500-1 | 71.02 | 142.2 | 2238 | 203.3 | EMULSIÓN | 30.2 | 3354 | 5821 | OK | OK | 0 | 2 | 400 | 1659.37 | 0 | 0 | 0 | 2 | 95 | 1518.18 | 0.4 | 0.2 | NO | NO | NO | SI | SI | NIVEL CON RUIDO, SIN SUMERGENCIA, BUEN LLENADO DE BOMBA, INTERFERENCIA DE GAS, GOLPE DE FLUIDO, | [5 empty] | 1 | 1 | 5164 | JAZMIN-M-7:1
JAZMIN | JAZMIN M-08 | 2022-10-28 | 1246.5 | 988 | 1505 | AMPSCOT C-320-256-144 | 144 | 4/4 | 2 | 1.662 | 95 | 90 | 60 |  | 79.4 | 142.9 | 1929 | 87.9 | EMUL-OIL | 22 | 3392 | 5242 | OK | OK | 0 | 2 | 400 | 1093.34 | 134 | 99 | 1.1 | 15 | 74 | 1473.51 | 43 | 1.8 | NO | NO | NO | SI | SI | BUEN LLENADO DE BOMBA, LEVE GOLPE DE FLUIDO, NIVEL CON RUIDO, BUENA SUMERGENCIA, INTERFERENCIA POR GAS, NO SE PRESIONA MASTER SIN VOLANTA. SUBIR SPM. | [5 empty] | 1 | 1 | 5165 | JAZMIN-M-8:1
JAZMIN | JAZMIN M-08 | 2022-10-28 | 1246.5 | 988 | 1505 | AMPSCOT C-320-256-144 | 144 | 4/4 | 2 | 1.662 | 95 | 90 | 60 |  | 79.4 | 142.9 | 1929 | 87.9 | EMUL-OIL | 22 | 3392 | 5242 | OK | OK | 0 | 2 | 400 | 1093.34 | 134 | 99 | 1.1 | 15 | 74 | 1473.51 | 43 | 1.8 | NO | NO | NO | SI | SI | BUEN LLENADO DE BOMBA, LEVE GOLPE DE FLUIDO, NIVEL CON RUIDO, BUENA SUMERGENCIA, INTERFERENCIA POR GAS, NO SE PRESIONA MASTER SIN VOLANTA. SUBIR SPM. | [5 empty] | 1 | 1 | 5166 | JAZMIN-M-8:1
JAZMIN | JAZMIN M-09 | 2022-10-28 | 1411.73 | 1126.46 | 1697 | AMPSCOT C-320-256-144 | 144 | 4/4 | 2 | 5.143 | 141 | 111 | 60 |  | 46.99 | 142 | 2247 | 160.1 | EMULSIÓN | 27.4 | 3280 | 5394 | OK | OK | 0 | 2 | 400 | 1110.85 | 329 | 282 | 0.5 | 10 | 78 | 1491.07 | 117.8 | 1.2 | NO | NO | NO | SI | SI | BUENA SUMERGENCIA, MEDIANO LLENADO DE BOMBA, GOLPE DE FLUIDO, INTERFERENCIA POR GAS. | [5 empty] | 1 | 1 | 5167 | JAZMIN-M-9:1
JAZMIN | JAZMIN M-09 | 2022-10-28 | 1411.73 | 1126.46 | 1697 | AMPSCOT C-320-256-144 | 144 | 4/4 | 2 | 5.143 | 141 | 111 | 60 |  | 46.99 | 142 | 2247 | 160.1 | EMULSIÓN | 27.4 | 3280 | 5394 | OK | OK | 0 | 2 | 400 | 1110.85 | 329 | 282 | 0.5 | 10 | 78 | 1491.07 | 117.8 | 1.2 | NO | NO | NO | SI | SI | BUENA SUMERGENCIA, MEDIANO LLENADO DE BOMBA, GOLPE DE FLUIDO, INTERFERENCIA POR GAS. | [5 empty] | 1 | 1 | 5168 | JAZMIN-M-9:1
JAZMIN | JAZMIN M-10 | 2022-10-28 | 1434.5 | 1122 | 1747 | AMPSCOT C-320-256-144 | 144 | 4/4 | 2 | 4.018 | 108 | 99 | 60 |  | 63.14 | 142.5 | 2046 | 168.6 | EMULSIÓN | 24.4 | 3066 | 4967 | OK | OK | 0 | 2 | 400 | 1398.92 | 5 | 2 | 2.5 | 46 | 38 | 1493.78 | 3.6 | 3.9 | NO | NO | NO | SI | SI | BAJA SUMERGENCIA, BUEN LLENADO DE BOMBA, GOLPE DE FLUIDO, INTERFERENCIA POR GAS, NO SE PRESIONA MASTER SIN VOLANTA, | [5 empty] | 1 | 1 | 5169 | JAZMIN-M-10:1
JAZMIN | JAZMIN M-10 | 2022-10-28 | 1434.5 | 1122 | 1747 | AMPSCOT C-320-256-144 | 144 | 4/4 | 2 | 4.018 | 108 | 99 | 60 |  | 63.14 | 142.5 | 2046 | 168.6 | EMULSIÓN | 24.4 | 3066 | 4967 | OK | OK | 0 | 2 | 400 | 1398.92 | 5 | 2 | 2.5 | 46 | 38 | 1493.78 | 3.6 | 3.9 | NO | NO | NO | SI | SI | BAJA SUMERGENCIA, BUEN LLENADO DE BOMBA, GOLPE DE FLUIDO, INTERFERENCIA POR GAS, NO SE PRESIONA MASTER SIN VOLANTA, | [5 empty] | 1 | 1 | 5170 | JAZMIN-M-10:1
JAZMIN | JAZMIN AN-01 | 2022-10-29 | 1873.73 | 1406.47 | 2341 | ZIMEC C-456-256-144 | 144 | 4/4 | 2 | 4.054 | 129 | 102 | 60 |  | 22.3 | 139.1 | 2870 | 58.7 | EMULSIÓN | 34.3 | 3491 | 7379 | OK | OK | 0 | 2 | 400 | 1463.58 | 534 | 454 | 0.7 | 12 | 76 | 1492.69 | 189.8 | 1 | NO | NO | NO | SI | SI | INTERFERENCIA POR GAS, ALTA SUMERGENCIA, BAJO LLENADO DE BOMBA, SEVERO GOLPE DE FLUIDO, NO SE PRESIONA MASTER SIN VOLANTA, | [5 empty] | 1 | 1 | 5171 | JAZMIN-AN-1:1
JAZMIN | JAZMIN AN-01 | 2022-10-29 | 1873.73 | 1406.47 | 2341 | ZIMEC C-456-256-144 | 144 | 4/4 | 2 | 4.054 | 129 | 102 | 60 |  | 22.3 | 139.1 | 2870 | 58.7 | EMULSIÓN | 34.3 | 3491 | 7379 | OK | OK | 0 | 2 | 400 | 1463.58 | 534 | 454 | 0.7 | 12 | 76 | 1492.69 | 189.8 | 1 | NO | NO | NO | SI | SI | INTERFERENCIA POR GAS, ALTA SUMERGENCIA, BAJO LLENADO DE BOMBA, SEVERO GOLPE DE FLUIDO, NO SE PRESIONA MASTER SIN VOLANTA, | [5 empty] | 1 | 1 | 5172 | JAZMIN-AN-1:1
JAZMIN | JAZMIN AN-02 | 2022-10-29 | 1515.63 | 1354.27 | 1677 | AMPSCOT C-320-256-144 | 144 | 4/4 | 2 | 3.093 | 114 | 94 | 60 |  | 50.32 | 142.6 | 2124 | 103.5 | EMULSIÓN | 24.2 | 3198 | 5532 | OK | OK | 0 | 2 | 400 | 1394.13 | 59 | 55 | 0.1 | 3 | 92 | 1465.97 | 23.3 | 0.3 | NO | NO | NO | SI | SI | MEDIANA SUMERGENCIA, BUEN LLENADO DE BOMBA, MEJORÓ, GOLPE DE FLUIDO, LEVE CIERRE TARDIO, INTERFERENCIA POR GAS, NO SE PRESIONA MASTER SIN VOLANTA. | [5 empty] | 1 | 1 | 5173 | JAZMIN-AN-2:1
JAZMIN | JAZMIN AN-02 | 2022-10-29 | 1515.63 | 1354.27 | 1677 | AMPSCOT C-320-256-144 | 144 | 4/4 | 2 | 3.093 | 114 | 94 | 60 |  | 50.32 | 142.6 | 2124 | 103.5 | EMULSIÓN | 24.2 | 3198 | 5532 | OK | OK | 0 | 2 | 400 | 1394.13 | 59 | 55 | 0.1 | 3 | 92 | 1465.97 | 23.3 | 0.3 | NO | NO | NO | SI | SI | MEDIANA SUMERGENCIA, BUEN LLENADO DE BOMBA, MEJORÓ, GOLPE DE FLUIDO, LEVE CIERRE TARDIO, INTERFERENCIA POR GAS, NO SE PRESIONA MASTER SIN VOLANTA. | [5 empty] | 1 | 1 | 5174 | JAZMIN-AN-2:1
JAZMIN | JAZMIN AN-03 | 2022-10-29 | 1900.5 | 1675 | 2126 | ZIMEC C-456-256-144 | 115 | 2/4 | 2.25 | 6.102 | 87 | 87 | 60 |  | 43.64 | 113.2 | 2923 | 178 | NB | 26.7 | 3456 | 5195 | SL | OK | 2.7 | 2 | 400 | 1391.08 | 129 | 120 | 0.1 | 3 | 93 | 1380.73 | 51.2 | 0.3 | NO | NO | NO | SI | SI | MEDIANO LLENADO DE BOMBA, GOLPE DE FLUIDO, INTERFERENCIA POR GAS, ESCURRIMIENTO EN LA VÁLVULA TV, BUENA SUMERGENCIA, NO SE PRESIONA, LA MASTER NO TIENE VOLANTA. REESPACIAR. | [5 empty] | 1 | 1 | 5175 | JAZMIN-AN-3:1
JAZMIN | JAZMIN AN-03 | 2022-10-29 | 1900.5 | 1675 | 2126 | ZIMEC C-456-256-144 | 115 | 2/4 | 2.25 | 6.102 | 87 | 87 | 60 |  | 43.64 | 113.2 | 2923 | 178 | NB | 26.7 | 3456 | 5195 | SL | OK | 2.7 | 2 | 400 | 1391.08 | 129 | 120 | 0.1 | 3 | 93 | 1380.73 | 51.2 | 0.3 | NO | NO | NO | SI | SI | MEDIANO LLENADO DE BOMBA, GOLPE DE FLUIDO, INTERFERENCIA POR GAS, ESCURRIMIENTO EN LA VÁLVULA TV, BUENA SUMERGENCIA, NO SE PRESIONA, LA MASTER NO TIENE VOLANTA. REESPACIAR. | [5 empty] | 1 | 1 | 5176 | JAZMIN-AN-3:1
JAZMIN | JAZMIN AN-04 | 2022-10-29 | 1739.5 | 1359 | 2120 | AMPSCOT C-320-256-144 | 144 | 3/3 | 2 | 2.368 | 100 | 91 | 60 |  | 54.42 | 142.7 | 2048 | 85.8 | EMULSIÓN | 25.6 | 4058 | 5863 | LL | OK | 1.5 | 2 | 400 | 1405.62 | 1 | 1 | 0.1 | 0 | 100 | 1443.14 | 0.9 | 0 | NO | NO | NO | SI | SI | BAJA SUMERGENCIA, LL EN LA VÁLVULA TV, BUEN LLENADO DE BOMBA, GOLPE DE FLUIDO, NO SE PRESION MASTER SIN VOLANTA. | [5 empty] | 1 | 1 | 5177 | JAZMIN-AN-4:1
JAZMIN | JAZMIN AN-04 | 2022-10-29 | 1739.5 | 1359 | 2120 | AMPSCOT C-320-256-144 | 144 | 3/3 | 2 | 2.368 | 100 | 91 | 60 |  | 54.42 | 142.7 | 2048 | 85.8 | EMULSIÓN | 25.6 | 4058 | 5863 | LL | OK | 1.5 | 2 | 400 | 1405.62 | 1 | 1 | 0.1 | 0 | 100 | 1443.14 | 0.9 | 0 | NO | NO | NO | SI | SI | BAJA SUMERGENCIA, LL EN LA VÁLVULA TV, BUEN LLENADO DE BOMBA, GOLPE DE FLUIDO, NO SE PRESION MASTER SIN VOLANTA. | [5 empty] | 1 | 1 | 5178 | JAZMIN-AN-4:1
JAZMIN | JAZMIN AN-05 | 2022-10-29 | 1509.62 | 1366.25 | 1653 | AMPSCOT C-320-256-144 | 144 | 4/4 | 2 | 6.498 | 90 | 89 | 60 |  | 29.36 | 142 | 2090 | 126.4 | EMULSIÓN | 23.6 | 2742 | 4833 | SL | OK | 2 | 2 | 400 | 1404.68 | 30 | 28 | 0.4 | 3 | 93 | 1431.16 | 12.5 | 0.2 | NO | NO | NO | SI | SI | BAJA SUMERGENCIA, INTERFERENCIA POR GAS, BAJO LLENADO DE BOMBA, SEVERO GOLPE DE FLUIDO, LEVE CIERRE TARDIO EN LA TV, BAJAR SPM, NO SE PRESIONA LA MASTER NO TIENE VOLANTA, | [5 empty] | 1 | 1 | 5179 | JAZMIN-AN-5:1
JAZMIN | JAZMIN AN-05 | 2022-10-29 | 1509.62 | 1366.25 | 1653 | AMPSCOT C-320-256-144 | 144 | 4/4 | 2 | 6.498 | 90 | 89 | 60 |  | 29.36 | 142 | 2090 | 126.4 | EMULSIÓN | 23.6 | 2742 | 4833 | SL | OK | 2 | 2 | 400 | 1404.68 | 30 | 28 | 0.4 | 3 | 93 | 1431.16 | 12.5 | 0.2 | NO | NO | NO | SI | SI | BAJA SUMERGENCIA, INTERFERENCIA POR GAS, BAJO LLENADO DE BOMBA, SEVERO GOLPE DE FLUIDO, LEVE CIERRE TARDIO EN LA TV, BAJAR SPM, NO SE PRESIONA LA MASTER NO TIENE VOLANTA, | [5 empty] | 1 | 1 | 5180 | JAZMIN-AN-5:1
JAZMIN | JAZMIN AN-06 | 2022-10-29 | 1675.16 | 1545.33 | 1805 | AMPSCOT C-320-256-144 | 144 | 3/3 | 2 | 5.714 | 138 | 111 | 60 |  | 40.69 | 141.9 | 2323 | 153.9 | EMULSIÓN | 35.5 | 3501 | 5792 | OK | OK | 0 | 2 | 400 | 1457.36 | 172 | 155 | 0.5 | 4 | 90 | 1423.9 | 65.2 | 0.6 | NO | NO | NO | SI | SI | BUENA SUMERGENCIA, INTERFERENCIA POR GAS, MEDIANO LLENADO BOMBA, GOLPE DE FLUIDO, LEVE CIERRE TARDIO EN LA TV, NO SE PRESIONA MASTER SIN VOLANTA. | [5 empty] | 1 | 1 | 5181 | JAZMIN-AN-6:1
JAZMIN | JAZMIN AN-06 | 2022-10-29 | 1675.16 | 1545.33 | 1805 | AMPSCOT C-320-256-144 | 144 | 3/3 | 2 | 5.714 | 138 | 111 | 60 |  | 40.69 | 141.9 | 2323 | 153.9 | EMULSIÓN | 35.5 | 3501 | 5792 | OK | OK | 0 | 2 | 400 | 1457.36 | 172 | 155 | 0.5 | 4 | 90 | 1423.9 | 65.2 | 0.6 | NO | NO | NO | SI | SI | BUENA SUMERGENCIA, INTERFERENCIA POR GAS, MEDIANO LLENADO BOMBA, GOLPE DE FLUIDO, LEVE CIERRE TARDIO EN LA TV, NO SE PRESIONA MASTER SIN VOLANTA. | [5 empty] | 1 | 1 | 5182 | JAZMIN-AN-6:1
JAZMIN | JAZMIN AN-07 | 2022-10-29 | 1646 | 1517 | 1775 | ZIMEC C-456-256-144 | 115 | 2/4 | 2 | 4.036 | 111 | 102 | 0 |  | 93.43 | 113.3 | 2014 | 199.3 | EMULSIÓN | 31.9 | 3251 | 5636 | SL | OK | 4.5 | 2 | 400 | 1480.9 | 63 | 49 | 0.8 | 10 | 78 | 1441.97 | 21.9 | 0.9 | NO | NO | NO | SI | SI | POZO CON INTERFERENCIA POR GAS, BAJA SUMERGENCIA, BUEN LLENADO DE BOMBA, CARTA LLENA, ESCURRIMIENTO EN LA VÁLVULA TV, NO SE PRESIONA LA MASTER NO TIENE VOLANTA, | [5 empty] | 1 | 1 | 5183 | JAZMIN-AN-7:1
JAZMIN | JAZMIN AN-07 | 2022-10-29 | 1646 | 1517 | 1775 | ZIMEC C-456-256-144 | 115 | 2/4 | 2 | 4.036 | 111 | 102 | 0 |  | 93.43 | 113.3 | 2014 | 199.3 | EMULSIÓN | 31.9 | 3251 | 5636 | SL | OK | 4.5 | 2 | 400 | 1480.9 | 63 | 49 | 0.8 | 10 | 78 | 1441.97 | 21.9 | 0.9 | NO | NO | NO | SI | SI | POZO CON INTERFERENCIA POR GAS, BAJA SUMERGENCIA, BUEN LLENADO DE BOMBA, CARTA LLENA, ESCURRIMIENTO EN LA VÁLVULA TV, NO SE PRESIONA LA MASTER NO TIENE VOLANTA, | [5 empty] | 1 | 1 | 5184 | JAZMIN-AN-7:1
JAZMIN | JAZMIN AN-08 | 2022-10-29 | 1657.61 | 1517.22 | 1798 | AMPSCOT C-320-256-144 | 144 | 4/4 | 2 | 2.397 | 92 | 87 | 60 |  | 69.66 | 142.9 | 2462 | 111.3 | OIL | 24.4 | 2991 | 5116 | OK | OK | 0 | 2 | 400 | 1625.2 | 69 | 69 | 0.4 | 0 | 100 | 1454.97 | 30.1 | 0 | NO | NO | NO | SI | SI | MEDIANA SUMERGENCIA, LEVE INTERFERENCIA POR GAS, BUEN LLENADO DE BOMBA, GOLPE DE FLUIDO, | [5 empty] | 1 | 1 | 5185 | JAZMIN-AN-8:1
JAZMIN | JAZMIN AN-08 | 2022-10-29 | 1657.61 | 1517.22 | 1798 | AMPSCOT C-320-256-144 | 144 | 4/4 | 2 | 2.397 | 92 | 87 | 60 |  | 69.66 | 142.9 | 2462 | 111.3 | OIL | 24.4 | 2991 | 5116 | OK | OK | 0 | 2 | 400 | 1625.2 | 69 | 69 | 0.4 | 0 | 100 | 1454.97 | 30.1 | 0 | NO | NO | NO | SI | SI | MEDIANA SUMERGENCIA, LEVE INTERFERENCIA POR GAS, BUEN LLENADO DE BOMBA, GOLPE DE FLUIDO, | [5 empty] | 1 | 1 | 5186 | JAZMIN-AN-8:1
JAZMIN | JAZMIN AN-09 | 2022-10-29 | 1476.16 | 1355.33 | 1597 | ZIMEC C-456-256-144 | 144 | 4/4 | 2 | 5 | 112 | 92 | 60 |  | 21.16 | 142.8 | 2050 | 70.5 | EMULSIÓN | 24.5 | 3089 | 4993 | OK | OK | 0 | 2 | 400 | 1338.59 | 29 | 27 | 0.6 | 3 | 94 | 1438.57 | 12.3 | 0.2 | NO | NO | NO | SI | SI | BAJA SUMERGENCIA, BAJO LLENADO DE BOMBA, SEVERO GOLPE DE FLUIDO, INTERFERENCIA POR GAS, NO SE PRESIONA LA MASTER NO TIENE LA VOLANTA. BAJAR SPM. | [5 empty] | 1 | 1 | 5187 | JAZMIN-AN-9:1
JAZMIN | JAZMIN AN-09 | 2022-10-29 | 1476.16 | 1355.33 | 1597 | ZIMEC C-456-256-144 | 144 | 4/4 | 2 | 5 | 112 | 92 | 60 |  | 21.16 | 142.8 | 2050 | 70.5 | EMULSIÓN | 24.5 | 3089 | 4993 | OK | OK | 0 | 2 | 400 | 1338.59 | 29 | 27 | 0.6 | 3 | 94 | 1438.57 | 12.3 | 0.2 | NO | NO | NO | SI | SI | BAJA SUMERGENCIA, BAJO LLENADO DE BOMBA, SEVERO GOLPE DE FLUIDO, INTERFERENCIA POR GAS, NO SE PRESIONA LA MASTER NO TIENE LA VOLANTA. BAJAR SPM. | [5 empty] | 1 | 1 | 5188 | JAZMIN-AN-9:1
JAZMIN | JAZMIN AN-10 | 2022-10-29 | 1509.72 | 1386.44 | 1633 | ZIMEC C-456-256-144 | 144 | 4/4 | 2 | 2.338 | 109 | 88 | 60 |  | 52.98 | 142.6 | 2113 | 82.4 | AGUA-OIL | 25.8 | 3698 | 5600 | OK | OK | 0 | 2 | 400 | 1379.27 | 54 | 54 | 0.6 | 0 | 100 | 1479.91 | 23.4 | 0 | NO | NO | NO | SI | SI | BUEN LLENADO DE BOMBA, GOLPE DE FLUIDO, MEDIANA SUMERGENCIA, LEVE INTERFERENCIA POR GAS, NO SE PRESIONA LA MASTER NO TIENE LA VOLANTA. | [5 empty] | 1 | 1 | 5189 | JAZMIN-AN-10:1
JAZMIN | JAZMIN AN-10 | 2022-10-29 | 1509.72 | 1386.44 | 1633 | ZIMEC C-456-256-144 | 144 | 4/4 | 2 | 2.338 | 109 | 88 | 60 |  | 52.98 | 142.6 | 2113 | 82.4 | AGUA-OIL | 25.8 | 3698 | 5600 | OK | OK | 0 | 2 | 400 | 1379.27 | 54 | 54 | 0.6 | 0 | 100 | 1479.91 | 23.4 | 0 | NO | NO | NO | SI | SI | BUEN LLENADO DE BOMBA, GOLPE DE FLUIDO, MEDIANA SUMERGENCIA, LEVE INTERFERENCIA POR GAS, NO SE PRESIONA LA MASTER NO TIENE LA VOLANTA. | [5 empty] | 1 | 1 | 5190 | JAZMIN-AN-10:1
JAZMIN | JAZMIN AN-11 | 2022-10-29 | 2181.1 | 1995.21 | 2367 | LUFKIN C-640D-305-168 | 168 | 4/4 | 2 | 2.025 | 92 | 84 | 60 |  | 67.78 | 162.9 | 3172 | 104.3 | EMULSIÓN | 33.8 | 5292 | 8480 | SL | OK | 3.1 | 2 | 400 | 2263.54 | 0 | 0 | 0.7 | 0 | 100 | 1472.22 | 1.3 | 0 | NO | NO | NO | SI | SI | SIN SUMERGENCIA, BUEN LLENADO DE BOMBA, GOLPE DE FLUIDO, FUERTE GOLPE DE BOMBA | [5 empty] | 1 | 1 | 5191 | JAZMIN-AN-11:1
JAZMIN | JAZMIN AN-11 | 2022-10-29 | 2181.1 | 1995.21 | 2367 | LUFKIN C-640D-305-168 | 168 | 4/4 | 2 | 2.025 | 92 | 84 | 60 |  | 67.78 | 162.9 | 3172 | 104.3 | EMULSIÓN | 33.8 | 5292 | 8480 | SL | OK | 3.1 | 2 | 400 | 2263.54 | 0 | 0 | 0.7 | 0 | 100 | 1472.22 | 1.3 | 0 | NO | NO | NO | SI | SI | SIN SUMERGENCIA, BUEN LLENADO DE BOMBA, GOLPE DE FLUIDO, FUERTE GOLPE DE BOMBA | [5 empty] | 1 | 1 | 5192 | JAZMIN-AN-11:1
JAZMIN | JAZMIN AQ-01 | 2022-10-29 | 1899 | 1381 | 2417 | LUFKIN M-320-213-120 | 120 | 3/3 | 2 | 7.792 | 182 | 162 | 30 |  | 69.2 | 118.3 | 2345 | 297.6 | EMULSIÓN | 39.3 | 3574 | 5887 | OK | OK | 0.1 | [11 empty] | NO | NO | NO | SI | SI | POZO CALIENTE, BUEN LLENADO DE BOMBA, GOLPE DE FLUIDO, INTERFERENCIA POR GAS, NO SE PRESIONA MASTER SIN VOLANTA. NO SE TOMA NIVEL ANULAR CALIENTE 162 F. | [5 empty] | 0 | 1 | 5193 | JAZMIN-AQ-1:1
JAZMIN | JAZMIN AQ-01 | 2022-10-29 | 1899 | 1381 | 2417 | LUFKIN M-320-213-120 | 120 | 3/3 | 2 | 7.792 | 182 | 162 | 30 |  | 69.2 | 118.3 | 2345 | 297.6 | EMULSIÓN | 39.3 | 3574 | 5887 | OK | OK | 0.1 | [11 empty] | NO | NO | NO | SI | SI | POZO CALIENTE, BUEN LLENADO DE BOMBA, GOLPE DE FLUIDO, INTERFERENCIA POR GAS, NO SE PRESIONA MASTER SIN VOLANTA. NO SE TOMA NIVEL ANULAR CALIENTE 162 F. | [5 empty] | 0 | 1 | 5194 | JAZMIN-AQ-1:1
JAZMIN | JAZMIN AQ-03 | 2022-10-29 | 1692.32 | 1274.64 | 2111 | LUFKIN M-320-213-120 | 120 | 4/4 | 2 | 4.215 | 173 | 145 | 30 |  | 97.33 | 118.9 | 2657 | 227.6 | AGUA | 36.4 | 4481 | 6511 | SL | OK | 3.7 | 2 | 400 | 1137.44 | 771 | 692 | 0.4 | 6 | 85 | 1488.8 | 284.3 | 0.9 | NO | NO | NO | SI | SI | NIVEL CON RUISO, ALTA SUMERGENCIA, INTERFERENCIA POR GAS, ESCURRIMIENTO EN LA VÁLVULA TV, BUEN LLENADO DE BOMBA, CARTA LLENA, BOMBA NO CARGA HASTA SU FoMAX, LEVE CIERRE TARDIO EN LA TV, NO SE PRESIONA MASTER SIN VOLANTAL, SUBIR SPM | [5 empty] | 1 | 1 | 5195 | JAZMIN-AQ-3:1
JAZMIN | JAZMIN AQ-03 | 2022-10-29 | 1692.32 | 1274.64 | 2111 | LUFKIN M-320-213-120 | 120 | 4/4 | 2 | 4.215 | 173 | 145 | 30 |  | 97.33 | 118.9 | 2657 | 227.6 | AGUA | 36.4 | 4481 | 6511 | SL | OK | 3.7 | 2 | 400 | 1137.44 | 771 | 692 | 0.4 | 6 | 85 | 1488.8 | 284.3 | 0.9 | NO | NO | NO | SI | SI | NIVEL CON RUISO, ALTA SUMERGENCIA, INTERFERENCIA POR GAS, ESCURRIMIENTO EN LA VÁLVULA TV, BUEN LLENADO DE BOMBA, CARTA LLENA, BOMBA NO CARGA HASTA SU FoMAX, LEVE CIERRE TARDIO EN LA TV, NO SE PRESIONA MASTER SIN VOLANTAL, SUBIR SPM | [5 empty] | 1 | 1 | 5196 | JAZMIN-AQ-3:1
JAZMIN | JAZMIN BK-05 | 2022-10-29 | 1639.8 | 1472.6 | 1807 | AMPSCOT C-320-256-144a | 144 | 3/3 | 2 | 3.303 | 113 | 102 | 20 |  | 87.47 | 142.6 | 2228 | 192.1 | EMULSIÓN | 32.9 | 3681 | 5530 | SL | OK | 3 | 2 | 400 | 1286.17 | 280 | 280 | -0.6 | 0 | 100 | 1387.46 | 127.2 | 0 | NO | NO | NO | SI | SI | BUEN LLENADO DE BOMBA, BUEN LLENADO DE BOMBA, MEJORÓ, CARTRA LLENA, ESCURRIMIENTO EN LA VÁLVULA TV. SUBIR SPM. | [5 empty] | 1 | 1 | 5197 | JAZMIN-BK-5:1
JAZMIN | JAZMIN BK-05 | 2022-10-29 | 1639.8 | 1472.6 | 1807 | AMPSCOT C-320-256-144a | 144 | 3/3 | 2 | 3.303 | 113 | 102 | 20 |  | 87.47 | 142.6 | 2228 | 192.1 | EMULSIÓN | 32.9 | 3681 | 5530 | SL | OK | 3 | 2 | 400 | 1286.17 | 280 | 280 | -0.6 | 0 | 100 | 1387.46 | 127.2 | 0 | NO | NO | NO | SI | SI | BUEN LLENADO DE BOMBA, BUEN LLENADO DE BOMBA, MEJORÓ, CARTRA LLENA, ESCURRIMIENTO EN LA VÁLVULA TV. SUBIR SPM. | [5 empty] | 1 | 1 | 5198 | JAZMIN-BK-5:1
JAZMIN | JAZMIN C-05 | 2022-10-29 | 1442.43 | 1270.86 | 1614 | AMPSCOT C-320-256-144a | 144 | 3/3 | 2 | 6.061 | 102 | 95 | 30 |  | 85.57 | 142.9 | 2151 | 345.5 | EMULSIÓN | 32.3 | 3434 | 5203 | SL | OK | 3.2 | 2 | 400 | 1194.9 | 294 | 284 | -0.1 | 2 | 96 | 1491.76 | 119.1 | 0.2 | NO | NO | NO | SI | SI | BUEN LLENADO DE BOMBA, CARTA LLENA, CIERRE TARDIO EN LA TV, BUENA SUMERGENCIA, LEVE INTERFERENCIA POR GAS, NO SE PRESIONA MASTER SIN VOLANTA, SUBIR SPM. | [5 empty] | 1 | 1 | 5199 | JAZMIN-C-5:1
JAZMIN | JAZMIN C-05 | 2022-10-29 | 1442.43 | 1270.86 | 1614 | AMPSCOT C-320-256-144a | 144 | 3/3 | 2 | 6.061 | 102 | 95 | 30 |  | 85.57 | 142.9 | 2151 | 345.5 | EMULSIÓN | 32.3 | 3434 | 5203 | SL | OK | 3.2 | 2 | 400 | 1194.9 | 294 | 284 | -0.1 | 2 | 96 | 1491.76 | 119.1 | 0.2 | NO | NO | NO | SI | SI | BUEN LLENADO DE BOMBA, CARTA LLENA, CIERRE TARDIO EN LA TV, BUENA SUMERGENCIA, LEVE INTERFERENCIA POR GAS, NO SE PRESIONA MASTER SIN VOLANTA, SUBIR SPM. | [5 empty] | 1 | 1 | 5200 | JAZMIN-C-5:1
JAZMIN | JAZMIN BH-01 | 2022-10-31 | 1672.5 | 1569 | 1776 | AMPSCOT C-320-256-144a | 144 | 3/3 | 2.25 | 2.214 | 100 | 86 | 100 |  | 22.68 | 141.5 | 3112 | 41.9 | EMULSIÓN | 30.7 | 3264 | 6641 | OK | OK | 0 | 2 | 400 | 1676.1 | 0 | 0 | 0.1 | 1 | 100 | 1431.34 | 0.5 | 0.1 | NO | NO | NO | SI | SI | SIN SUMERGENCIA, INTERFERENCIA POR GAS, BAJO LLENADO DE BOMBA, SEVERO GOLPE DE FLUIDO, NO SE PRESIONA MASTER SIN VOLANTA, BAJAR SPM. | [5 empty] | 1 | 1 | 5201 | JAZMIN-BH-1:1
JAZMIN | JAZMIN BH-01 | 2022-10-31 | 1672.5 | 1569 | 1776 | AMPSCOT C-320-256-144a | 144 | 3/3 | 2.25 | 2.214 | 100 | 86 | 100 |  | 22.68 | 141.5 | 3112 | 41.9 | EMULSIÓN | 30.7 | 3264 | 6641 | OK | OK | 0 | 2 | 400 | 1676.1 | 0 | 0 | 0.1 | 1 | 100 | 1431.34 | 0.5 | 0.1 | NO | NO | NO | SI | SI | SIN SUMERGENCIA, INTERFERENCIA POR GAS, BAJO LLENADO DE BOMBA, SEVERO GOLPE DE FLUIDO, NO SE PRESIONA MASTER SIN VOLANTA, BAJAR SPM. | [5 empty] | 1 | 1 | 5202 | JAZMIN-BH-1:1
JAZMIN | JAZMIN BH-03 | 2022-10-31 | 1609 | 1512 | 1706 | AMPSCOT C-320-256-144a | 144 | 3/3 | 2 | 2.278 | 113 | 88 | 100 |  | 42.35 | 142.4 | 2318 | 64.1 | EMULSIÓN | 24.6 | 3259 | 5664 | OK | OK | 0 | 2 | 400 | 1447.24 | 44 | 44 | 0.3 | 0 | 100 | 1420.25 | 19.1 | 0 | NO | NO | NO | SI | SI | BAJA SUMERGENCIA, MEDIANO LLENADO DE BOMBA, GOLPE DE FLUIDO, ALTA INTERFERENCIA POR GAS, | [5 empty] | 1 | 1 | 5203 | JAZMIN-BH-3:1
JAZMIN | JAZMIN BH-03 | 2022-10-31 | 1609 | 1512 | 1706 | AMPSCOT C-320-256-144a | 144 | 3/3 | 2 | 2.278 | 113 | 88 | 100 |  | 42.35 | 142.4 | 2318 | 64.1 | EMULSIÓN | 24.6 | 3259 | 5664 | OK | OK | 0 | 2 | 400 | 1447.24 | 44 | 44 | 0.3 | 0 | 100 | 1420.25 | 19.1 | 0 | NO | NO | NO | SI | SI | BAJA SUMERGENCIA, MEDIANO LLENADO DE BOMBA, GOLPE DE FLUIDO, ALTA INTERFERENCIA POR GAS, | [5 empty] | 1 | 1 | 5204 | JAZMIN-BH-3:1
JAZMIN | JAZMIN BI-03 | 2022-10-31 | 1702 | 1580 | 1824 | AMPSCOT C-320-256-144a | 144 | 3/3 | 2 | 4.569 | 123 | 103 | 80 |  | 32.76 | 141.9 | 2303 | 99.1 | EMULSIÓN | 29.3 | 3712 | 6040 | OK | OK | 0 | 2 | 400 | 1592.6 | 0 | 0 | -0.2 | 3 | 93 | 1387.88 | 0.2 | 0.2 | NO | NO | NO | SI | SI | SIN SUMERGENCIA, MEDIANO LLENADO DE BOMBA, SEVERO GOLPE DE FLUIDO, INTERFERENCIA POR GAS, NO SE PRESIONA MASTER SIN VOLANTA. BAJAR SPM. | [5 empty] | 1 | 1 | 5205 | JAZMIN-BI-3:1
JAZMIN | JAZMIN BI-03 | 2022-10-31 | 1702 | 1580 | 1824 | AMPSCOT C-320-256-144a | 144 | 3/3 | 2 | 4.569 | 123 | 103 | 80 |  | 32.76 | 141.9 | 2303 | 99.1 | EMULSIÓN | 29.3 | 3712 | 6040 | OK | OK | 0 | 2 | 400 | 1592.6 | 0 | 0 | -0.2 | 3 | 93 | 1387.88 | 0.2 | 0.2 | NO | NO | NO | SI | SI | SIN SUMERGENCIA, MEDIANO LLENADO DE BOMBA, SEVERO GOLPE DE FLUIDO, INTERFERENCIA POR GAS, NO SE PRESIONA MASTER SIN VOLANTA. BAJAR SPM. | [5 empty] | 1 | 1 | 5206 | JAZMIN-BI-3:1
JAZMIN | JAZMIN BK-04 | 2022-10-31 | 1653 | 1559 | 1747 | AMPSCOT C-320-256-144a | 129 | 2/3 | 2 | 3.448 | 126 | 103 | 70 |  | 47.38 | 128 | 2309 | 97.5 | OIL | 25.8 | 3428 | 5107 | OK | OK | 0 | 2 | 400 | 1106.61 | 432 | 323 | 0.1 | 14 | 75 | 1422.37 | 135.3 | 1.7 | NO | NO | NO | SI | SI | ALTA SUMERGENCIA, INTERFERENCIA POR GAS, MEDIANO LLENADO DE BOMBA, GOLPE DE FLUIDO, LEVE CIERRE TARDIO, NO SE PRESIONA MASTER SIN VOLANTA, GOLPE DE BOMBA. | [5 empty] | 1 | 1 | 5207 | JAZMIN-BK-4:1
JAZMIN | JAZMIN BK-04 | 2022-10-31 | 1653 | 1559 | 1747 | AMPSCOT C-320-256-144a | 129 | 2/3 | 2 | 3.448 | 126 | 103 | 70 |  | 47.38 | 128 | 2309 | 97.5 | OIL | 25.8 | 3428 | 5107 | OK | OK | 0 | 2 | 400 | 1106.61 | 432 | 323 | 0.1 | 14 | 75 | 1422.37 | 135.3 | 1.7 | NO | NO | NO | SI | SI | ALTA SUMERGENCIA, INTERFERENCIA POR GAS, MEDIANO LLENADO DE BOMBA, GOLPE DE FLUIDO, LEVE CIERRE TARDIO, NO SE PRESIONA MASTER SIN VOLANTA, GOLPE DE BOMBA. | [5 empty] | 1 | 1 | 5208 | JAZMIN-BK-4:1
JAZMIN | JAZMIN BK-06 | 2022-10-31 | 1665.5 | 1491 | 1840 | AMPSCOT C-456-256-144 | 144 | 3/3 | 2 | 3.482 | 120 | 107 | 20 |  | 20.88 | 141.6 | 2334 | 48 | EMULSIÓN | 29.4 | 3678 | 6327 | OK | OK | 0 | 2 | 400 | 1525.78 | 194 | 192 | -0.6 | 1 | 99 | 1518.94 | 79.7 | 0.1 | NO | NO | NO | SI | SI | BUENA SUMERGENCIA, INTERFERENCIA POR GAS, SEVERO GOLPE DE FLUIDO, BAJO LLENADO DE BOMBA, NO SE PRESIONA MASTER SIN VOLANTA. BAJAR SPM. | [5 empty] | 1 | 1 | 5209 | JAZMIN-BK-6:1
JAZMIN | JAZMIN BK-06 | 2022-10-31 | 1665.5 | 1491 | 1840 | AMPSCOT C-456-256-144 | 144 | 3/3 | 2 | 3.482 | 120 | 107 | 20 |  | 20.88 | 141.6 | 2334 | 48 | EMULSIÓN | 29.4 | 3678 | 6327 | OK | OK | 0 | 2 | 400 | 1525.78 | 194 | 192 | -0.6 | 1 | 99 | 1518.94 | 79.7 | 0.1 | NO | NO | NO | SI | SI | BUENA SUMERGENCIA, INTERFERENCIA POR GAS, SEVERO GOLPE DE FLUIDO, BAJO LLENADO DE BOMBA, NO SE PRESIONA MASTER SIN VOLANTA. BAJAR SPM. | [5 empty] | 1 | 1 | 5210 | JAZMIN-BK-6:1
JAZMIN | JAZMIN J-01 | 2022-10-31 | 1651.5 | 1481 | 1822 | AMPSCOT C-320-256-144a | 144 | 3/3 | 2 | 2.35 | 107 | 90 | 90 |  | 16.42 | 141.8 | 2483 | 25.5 | EMULSIÓN | 29.2 | 3515 | 6401 | OK | OK | 0 | 2 | 400 | 1707.82 | 0 | 0 | 0.2 | 7 | 100 | 1401.57 | 0.7 | 0.5 | NO | NO | NO | SI | SI | SIN SUMERGENCIA, INTERFERENCIA POR GAS, BAJO LLENADO DE BOMBA, SEVERO GOLPE DE FLUIDO, NO SE PRESIONA MASTER SIN VOLANTA, BAJAR SPM. | [5 empty] | 1 | 1 | 5211 | JAZMIN-J-1:1
JAZMIN | JAZMIN J-01 | 2022-10-31 | 1651.5 | 1481 | 1822 | AMPSCOT C-320-256-144a | 144 | 3/3 | 2 | 2.35 | 107 | 90 | 90 |  | 16.42 | 141.8 | 2483 | 25.5 | EMULSIÓN | 29.2 | 3515 | 6401 | OK | OK | 0 | 2 | 400 | 1707.82 | 0 | 0 | 0.2 | 7 | 100 | 1401.57 | 0.7 | 0.5 | NO | NO | NO | SI | SI | SIN SUMERGENCIA, INTERFERENCIA POR GAS, BAJO LLENADO DE BOMBA, SEVERO GOLPE DE FLUIDO, NO SE PRESIONA MASTER SIN VOLANTA, BAJAR SPM. | [5 empty] | 1 | 1 | 5212 | JAZMIN-J-1:1
JAZMIN | JAZMIN J-02 | 2022-10-31 | 1702.5 | 1531 | 1874 | AMPSCOT C-320-256-144a | 144 | 3/3 | 2 | 1.126 | 105 | 90 | 90 |  | 74.33 | 141.3 | 2332 | 55.2 | EMULSIÓN | 27.3 | 3285 | 3686 | NO | NO | 0 | 2 | 400 | 1570.58 | 34 | 32 | 0 | 2 | 95 | 1402.93 | 14.1 | 0.2 | NO | NO | NO | SI | SI | BAJA SUMERGENCIA, BUEN LLENADO DE BOMBA, GOLPE DE FLUIDO, LEVE CIERRE TARDIO EN LA TV, INTERFERENCIA POR GAS, NO SE PRESIONA MASTER SIN VOLANTA, | [5 empty] | 1 | 1 | 5213 | JAZMIN-J-2:1
JAZMIN | JAZMIN J-02 | 2022-10-31 | 1702.5 | 1531 | 1874 | AMPSCOT C-320-256-144a | 144 | 3/3 | 2 | 1.126 | 105 | 90 | 90 |  | 74.33 | 141.3 | 2332 | 55.2 | EMULSIÓN | 27.3 | 3285 | 3686 | NO | NO | 0 | 2 | 400 | 1570.58 | 34 | 32 | 0 | 2 | 95 | 1402.93 | 14.1 | 0.2 | NO | NO | NO | SI | SI | BAJA SUMERGENCIA, BUEN LLENADO DE BOMBA, GOLPE DE FLUIDO, LEVE CIERRE TARDIO EN LA TV, INTERFERENCIA POR GAS, NO SE PRESIONA MASTER SIN VOLANTA, | [5 empty] | 1 | 1 | 5214 | JAZMIN-J-2:1
JAZMIN | JAZMIN J-03 | 2022-10-31 | 1568.5 | 1442 | 1695 | AMPSCOT C-320-256-144 | 144 | 3/3 | 2 | 5 | 131 | 97 | 90 | 500-1 | 69.68 | 142.3 | 2504 | 231.2 | EMUL-OIL | 27 | 3627 | 5861 | SL | OK | 3.2 | 2 | 400 | 1479.45 | 84 | 77 | 0.1 | 4 | 91 | 1471.36 | 35.3 | 0.3 | NO | NO | NO | SI | SI | BUEN LLENADO DE BOMBA, GOLPE DE FLUIDO, MEDIANA SUMERGENCIA, LEVE INTERFERENCIA POR GAS, ESCURRIMIENTO EN LA VÁLVULA TV, | [5 empty] | 1 | 1 | 5215 | JAZMIN-J-3:1
JAZMIN | JAZMIN J-03 | 2022-10-31 | 1568.5 | 1442 | 1695 | AMPSCOT C-320-256-144 | 144 | 3/3 | 2 | 5 | 131 | 97 | 90 | 500-1 | 69.68 | 142.3 | 2504 | 231.2 | EMUL-OIL | 27 | 3627 | 5861 | SL | OK | 3.2 | 2 | 400 | 1479.45 | 84 | 77 | 0.1 | 4 | 91 | 1471.36 | 35.3 | 0.3 | NO | NO | NO | SI | SI | BUEN LLENADO DE BOMBA, GOLPE DE FLUIDO, MEDIANA SUMERGENCIA, LEVE INTERFERENCIA POR GAS, ESCURRIMIENTO EN LA VÁLVULA TV, | [5 empty] | 1 | 1 | 5216 | JAZMIN-J-3:1
JAZMIN | JAZMIN J-04 | 2022-10-31 | 1648.46 | 1489.93 | 1807 | AMPSCOT C-320-256-144a | 144 | 3/3 | 2 | 4.054 | 119 | 98 | 90 |  | 62.53 | 142 | 2512 | 167.9 | EMUL-OIL | 26.9 | 3551 | 5843 | SL | OK | 2.1 | 2 | 400 | 1468.38 | 126 | 108 | 0.1 | 7 | 85 | 1489.23 | 45.4 | 0.5 | NO | NO | NO | SI | SI | BUENA SUMERGENCIA, LEVE INTERFERENCIA POR GAS, BUEN LLENADO DE BOMBA, GOLPE DE FLUIDO, ESCURRIMIENTO EN LA VÁLVULA TV. NO SE PRESIONA MASTER SIN VOLANTA, GOLPE DE BOMBA, | [5 empty] | 1 | 1 | 5217 | JAZMIN-J-4:1
JAZMIN | JAZMIN J-04 | 2022-10-31 | 1648.46 | 1489.93 | 1807 | AMPSCOT C-320-256-144a | 144 | 3/3 | 2 | 4.054 | 119 | 98 | 90 |  | 62.53 | 142 | 2512 | 167.9 | EMUL-OIL | 26.9 | 3551 | 5843 | SL | OK | 2.1 | 2 | 400 | 1468.38 | 126 | 108 | 0.1 | 7 | 85 | 1489.23 | 45.4 | 0.5 | NO | NO | NO | SI | SI | BUENA SUMERGENCIA, LEVE INTERFERENCIA POR GAS, BUEN LLENADO DE BOMBA, GOLPE DE FLUIDO, ESCURRIMIENTO EN LA VÁLVULA TV. NO SE PRESIONA MASTER SIN VOLANTA, GOLPE DE BOMBA, | [5 empty] | 1 | 1 | 5218 | JAZMIN-J-4:1
JAZMIN | JAZMIN N-01 | 2022-10-31 | 1581.5 | 1235 | 1928 | AMPSCOT C-320-256-144 | 129 | 3/3 | 2 | 2.744 | 118 | 105 | 60 |  | 59.18 | 141.9 | 2214 | 107.5 | AGUA-OIL | 23.2 | 3110 | 5566 | OK | OK | 0 | 2 | 400 | 1293.14 | 242 | 221 | 0 | 4 | 91 | 1432.84 | 92.5 | 0.4 | NO | NO | NO | SI | SI | BUENA SUMERGENCIA, BUEN LLENADO DE BOMBA, GOLPE DE FLUIDO, INTERFERENCIA POR GAS, NO SE PRESIONA MASTER SIN VOLANTA. POZO EN CONDICIONES ESTABLES. | [5 empty] | 1 | 1 | 5219 | JAZMIN-N-1:1
JAZMIN | JAZMIN N-01 | 2022-10-31 | 1581.5 | 1235 | 1928 | AMPSCOT C-320-256-144 | 129 | 3/3 | 2 | 2.744 | 118 | 105 | 60 |  | 59.18 | 141.9 | 2214 | 107.5 | AGUA-OIL | 23.2 | 3110 | 5566 | OK | OK | 0 | 2 | 400 | 1293.14 | 242 | 221 | 0 | 4 | 91 | 1432.84 | 92.5 | 0.4 | NO | NO | NO | SI | SI | BUENA SUMERGENCIA, BUEN LLENADO DE BOMBA, GOLPE DE FLUIDO, INTERFERENCIA POR GAS, NO SE PRESIONA MASTER SIN VOLANTA. POZO EN CONDICIONES ESTABLES. | [5 empty] | 1 | 1 | 5220 | JAZMIN-N-1:1
JAZMIN | JAZMIN N-03 | 2022-10-31 | 1351.5 | 1123 | 1580 | KERUI C-320-256-144a | 144 | 4/4 | 2.25 | 4.651 | 180 | 139 | 60 |  | 63.8 | 142.6 | 2595 | 249.7 | EMULSIÓN | 27.2 | 3261 | 5610 | OK | OK | 0 | 2 | 400 | 1282.76 | 43 | 37 | 0 | 5 | 87 | 1437.27 | 15.6 | 0.5 | NO | NO | NO | SI | SI | NIVEL CON RUIDO, BAJA SUMERGENCIA, BUEN LLENADO DE BOMBA, GOLPE DE FLUIDO, INTERFERENICA POR GAS, NO SE PRESIONA MASTER SIN VOLANTA, | [5 empty] | 1 | 1 | 5221 | JAZMIN-N-3:1
JAZMIN | JAZMIN N-03 | 2022-10-31 | 1351.5 | 1123 | 1580 | KERUI C-320-256-144a | 144 | 4/4 | 2.25 | 4.651 | 180 | 139 | 60 |  | 63.8 | 142.6 | 2595 | 249.7 | EMULSIÓN | 27.2 | 3261 | 5610 | OK | OK | 0 | 2 | 400 | 1282.76 | 43 | 37 | 0 | 5 | 87 | 1437.27 | 15.6 | 0.5 | NO | NO | NO | SI | SI | NIVEL CON RUIDO, BAJA SUMERGENCIA, BUEN LLENADO DE BOMBA, GOLPE DE FLUIDO, INTERFERENICA POR GAS, NO SE PRESIONA MASTER SIN VOLANTA, | [5 empty] | 1 | 1 | 5222 | JAZMIN-N-3:1
JAZMIN | JAZMIN N-04 | 2022-10-31 | 1491.5 | 1223 | 1760 | AMPSCOT C-320-256-144 | 129 | 3/4 | 2 | 2.51 | 113 | 108 | 60 | 500-2 | 66.92 | 127.9 | 1953 | 100.2 | EMULSIÓN | 26.7 | 2938 | 4948 | OK | OK | 0 | 2 | 400 | 1321.56 | 53 | 50 | -0.2 | 2 | 94 | 1431.03 | 21 | 0.2 | NO | NO | NO | SI | SI | MEDIANA SUMERGENCIA, BUEN LLENADO DE BOMBA, GOLPE DE FLUIDO, INTERFERENCIA POR GAS, | [5 empty] | 1 | 1 | 5223 | JAZMIN-N-4:1
JAZMIN | JAZMIN N-04 | 2022-10-31 | 1491.5 | 1223 | 1760 | AMPSCOT C-320-256-144 | 129 | 3/4 | 2 | 2.51 | 113 | 108 | 60 | 500-2 | 66.92 | 127.9 | 1953 | 100.2 | EMULSIÓN | 26.7 | 2938 | 4948 | OK | OK | 0 | 2 | 400 | 1321.56 | 53 | 50 | -0.2 | 2 | 94 | 1431.03 | 21 | 0.2 | NO | NO | NO | SI | SI | MEDIANA SUMERGENCIA, BUEN LLENADO DE BOMBA, GOLPE DE FLUIDO, INTERFERENCIA POR GAS, | [5 empty] | 1 | 1 | 5224 | JAZMIN-N-4:1
JAZMIN | JAZMIN N-05 | 2022-10-31 | 1455.5 | 1169 | 1742 | AMPSCOT C-320-256-100 | 100 | 3/3 | 2 | 3.3 | 110 | 108 | 60 | 500-2 |  |  |  |  | EMUL-OIL | [5 empty] | 0 | 2 | 400 | 1289.95 | 105 | 105 | 105 | 1 | 99 | 1455.93 | 44.1 | 0.1 | NO | NO | NO | SI | SI | SOLO SE TOMA NIVEL POR QUE EL POZO TIENE UNIDAD HIDRAULICA, BUENA SUMERGENCIA. | [5 empty] | 1 | 0 | 5225 | JAZMIN-N-5:1
JAZMIN | JAZMIN N-05 | 2022-10-31 | 1455.5 | 1169 | 1742 | AMPSCOT C-320-256-100 | 100 | 3/3 | 2 | 3.3 | 110 | 108 | 60 | 500-2 |  |  |  |  | EMUL-OIL | [5 empty] | 0 | 2 | 400 | 1289.95 | 105 | 105 | 105 | 1 | 99 | 1455.93 | 44.1 | 0.1 | NO | NO | NO | SI | SI | SOLO SE TOMA NIVEL POR QUE EL POZO TIENE UNIDAD HIDRAULICA, BUENA SUMERGENCIA. | [5 empty] | 1 | 0 | 5226 | JAZMIN-N-5:1
JAZMIN | JAZMIN N-08 | 2022-10-31 | 1653.5 | 1306 | 2001 | AMPSCOT C-320-256-144 | 115 | 2/4 | 2 | 3.905 | 135 | 123 | 60 |  | 78.34 | 113.3 | 2208 | 161.7 | EMULSIÓN | 23.8 | 2983 | 5226 | SL | OK | 2.2 | 2 | 400 | 1516.82 | 77 | 73 | 0 | 2 | 94 | 1512.29 | 30.5 | 0.2 | NO | NO | NO | SI | SI | MEDIANA SUMERGENCIA, INTERFERENCIA POR GAS, BUEN LLENADO DE BOMBA, GOLPE DE FLUIDO, LEVE CIERRE TARDIO EN LA TV, ESCURRIMIENTO EN LA VÁLVULA TV, NO SE PRESIONA LA VALVULA DE LA MASTER DURA PARA CERRAR, | [5 empty] | 1 | 1 | 5227 | JAZMIN-N-8:1
JAZMIN | JAZMIN N-08 | 2022-10-31 | 1653.5 | 1306 | 2001 | AMPSCOT C-320-256-144 | 115 | 2/4 | 2 | 3.905 | 135 | 123 | 60 |  | 78.34 | 113.3 | 2208 | 161.7 | EMULSIÓN | 23.8 | 2983 | 5226 | SL | OK | 2.2 | 2 | 400 | 1516.82 | 77 | 73 | 0 | 2 | 94 | 1512.29 | 30.5 | 0.2 | NO | NO | NO | SI | SI | MEDIANA SUMERGENCIA, INTERFERENCIA POR GAS, BUEN LLENADO DE BOMBA, GOLPE DE FLUIDO, LEVE CIERRE TARDIO EN LA TV, ESCURRIMIENTO EN LA VÁLVULA TV, NO SE PRESIONA LA VALVULA DE LA MASTER DURA PARA CERRAR, | [5 empty] | 1 | 1 | 5228 | JAZMIN-N-8:1
JAZMIN | JAZMIN N-10 | 2022-10-31 | 1624.5 | 1317 | 1932 | AMPSCOT C-320-256-144 | 129 | 3/4 | 2 | 2.323 | 122 | 113 | 60 |  | 84.38 | 127.8 | 2291 | 116.8 | EMULSIÓN | 28 | 3693 | 3956 | NO | NO | 0 | 2 | 400 | 1508.91 | 122 | 117 | -0.6 | 3 | 94 | 1382.42 | 48.7 | 0.2 | NO | NO | NO | SI | SI | BUENA SUMERGENCIA, ALTA INTERFERENCIA POR GAS, BUEN LLENADO DE BOMBA, VÁLVULAS IGUALADAS, SUBIR SPM. | [5 empty] | 1 | 1 | 5229 | JAZMIN-N-10:1
JAZMIN | JAZMIN N-10 | 2022-10-31 | 1624.5 | 1317 | 1932 | AMPSCOT C-320-256-144 | 129 | 3/4 | 2 | 2.323 | 122 | 113 | 60 |  | 84.38 | 127.8 | 2291 | 116.8 | EMULSIÓN | 28 | 3693 | 3956 | NO | NO | 0 | 2 | 400 | 1508.91 | 122 | 117 | -0.6 | 3 | 94 | 1382.42 | 48.7 | 0.2 | NO | NO | NO | SI | SI | BUENA SUMERGENCIA, ALTA INTERFERENCIA POR GAS, BUEN LLENADO DE BOMBA, VÁLVULAS IGUALADAS, SUBIR SPM. | [5 empty] | 1 | 1 | 5230 | JAZMIN-N-10:1
JAZMIN | JAZMIN O-01 | 2022-10-31 | 1704 | 1540 | 1868 | AMPSCOT C-320-256-144a | 144 | 3/3 | 2 | 2.267 | 122 | 108 | 60 |  | 64.73 | 141.7 | 2321 | 96.9 | EMULSIÓN | 31.5 | 3207 | 6173 | OK | OK | 0 | 2 | 400 | 1533.62 | 101 | 88 | 0 | 6 | 87 | 1374.83 | 37.1 | 0.4 | NO | NO | NO | SI | SI | BUEN LLENADO DE BOMBA, GOLPE DE FLUIDO, MEDIANA SUMERGENCIA, INTERFERENCIA POR GAS, LEVE CIERRE TARDIO EN LA TV, NO SE PRESIONA MASTER SIN VOLANTA, | [5 empty] | 1 | 1 | 5231 | JAZMIN-O-1:1
JAZMIN | JAZMIN O-01 | 2022-10-31 | 1704 | 1540 | 1868 | AMPSCOT C-320-256-144a | 144 | 3/3 | 2 | 2.267 | 122 | 108 | 60 |  | 64.73 | 141.7 | 2321 | 96.9 | EMULSIÓN | 31.5 | 3207 | 6173 | OK | OK | 0 | 2 | 400 | 1533.62 | 101 | 88 | 0 | 6 | 87 | 1374.83 | 37.1 | 0.4 | NO | NO | NO | SI | SI | BUEN LLENADO DE BOMBA, GOLPE DE FLUIDO, MEDIANA SUMERGENCIA, INTERFERENCIA POR GAS, LEVE CIERRE TARDIO EN LA TV, NO SE PRESIONA MASTER SIN VOLANTA, | [5 empty] | 1 | 1 | 5232 | JAZMIN-O-1:1
JAZMIN | JAZMIN O-02 | 2022-10-31 | 1627.5 | 1510 | 1745 | AMPSCOT C-320-256-144 | 144 | 4/4 | 2 | 5.172 | 137 | 137 | 60 | 500-1 | 45.77 | 142 | 2399 | 156.7 | EMULSIÓN | 27.8 | 3460 | 5999 | OK | OK | 0 | 2 | 400 | 1566.36 | 57 | 51 | -0.2 | 4 | 90 | 1477.69 | 21.2 | 0.3 | NO | NO | NO | SI | SI | MEDINA SUMERGENCIA, INTERFERENCIA POR GAS, MEDIANO LLENADO DE BOMBA, GOLPE DE FLUIDO. | [5 empty] | 1 | 1 | 5233 | JAZMIN-O-2:1
JAZMIN | JAZMIN O-02 | 2022-10-31 | 1627.5 | 1510 | 1745 | AMPSCOT C-320-256-144 | 144 | 4/4 | 2 | 5.172 | 137 | 137 | 60 | 500-1 | 45.77 | 142 | 2399 | 156.7 | EMULSIÓN | 27.8 | 3460 | 5999 | OK | OK | 0 | 2 | 400 | 1566.36 | 57 | 51 | -0.2 | 4 | 90 | 1477.69 | 21.2 | 0.3 | NO | NO | NO | SI | SI | MEDINA SUMERGENCIA, INTERFERENCIA POR GAS, MEDIANO LLENADO DE BOMBA, GOLPE DE FLUIDO. | [5 empty] | 1 | 1 | 5234 | JAZMIN-O-2:1
JAZMIN | JAZMIN O-03 | 2022-10-31 | 1593 | 1472 | 1714 | AMPSCOT C-320-256-144 | 144 | 3/3 | 2 | 4.444 | 171 | 117 | 0 | 500-1 | 81.57 | 141.9 | 2235 | 239.9 | EMULSIÓN | 27.9 | 3656 | 5932 | SL | OK | 4.4 | 2 | 400 | 1425.88 | 154 | 131 | 0 | 6 | 85 | 1425.16 | 54.4 | 0.6 | NO | NO | NO | SI | SI | POZO CALIENTE, BUENA SUMERGENCIA, ESCURRIMIENTO EN LA VÁLVULA TV, O POR FIT ENTRE EL BARRIL Y EL PISTÓN, BUEN LLENADO DE BOMBA, LEVE GOLPE DE FLUIDO, SUBIR SPM. | [5 empty] | 1 | 1 | 5235 | JAZMIN-O-3:1
JAZMIN | JAZMIN O-03 | 2022-10-31 | 1593 | 1472 | 1714 | AMPSCOT C-320-256-144 | 144 | 3/3 | 2 | 4.444 | 171 | 117 | 0 | 500-1 | 81.57 | 141.9 | 2235 | 239.9 | EMULSIÓN | 27.9 | 3656 | 5932 | SL | OK | 4.4 | 2 | 400 | 1425.88 | 154 | 131 | 0 | 6 | 85 | 1425.16 | 54.4 | 0.6 | NO | NO | NO | SI | SI | POZO CALIENTE, BUENA SUMERGENCIA, ESCURRIMIENTO EN LA VÁLVULA TV, O POR FIT ENTRE EL BARRIL Y EL PISTÓN, BUEN LLENADO DE BOMBA, LEVE GOLPE DE FLUIDO, SUBIR SPM. | [5 empty] | 1 | 1 | 5236 | JAZMIN-O-3:1
JAZMIN | JAZMIN O-04 | 2022-10-31 | 2249 | 2073 | 2425 | AMPSCOT C-320-256-144a | 129 | 2/3 | 2.25 | 3.077 | 101 | 100 | 60 |  | 81.17 | 125.5 | 4255 | 185.1 | EMULSIÓN | 37.7 | 6914 | 8051 | OK | SL | 0.1 | 2 | 400 | 2258.36 | 34 | 34 | -0.1 | 1 | 100 | 1483.32 | 16 | 0.1 | NO | NO | NO | SI | SI | BAJA SUMERGENCIA, BUEN LLENADO DE BOMBA, KLEVEGOLPE DE FLUIDO, INTERFERENCIA POR GAS, VÁLVULAS SV LEVANTADA, NO SE PRESIONA MASTER SIN VOLANTA. | [5 empty] | 1 | 1 | 5237 | JAZMIN-O-4:1
JAZMIN | JAZMIN O-04 | 2022-10-31 | 2249 | 2073 | 2425 | AMPSCOT C-320-256-144a | 129 | 2/3 | 2.25 | 3.077 | 101 | 100 | 60 |  | 81.17 | 125.5 | 4255 | 185.1 | EMULSIÓN | 37.7 | 6914 | 8051 | OK | SL | 0.1 | 2 | 400 | 2258.36 | 34 | 34 | -0.1 | 1 | 100 | 1483.32 | 16 | 0.1 | NO | NO | NO | SI | SI | BAJA SUMERGENCIA, BUEN LLENADO DE BOMBA, KLEVEGOLPE DE FLUIDO, INTERFERENCIA POR GAS, VÁLVULAS SV LEVANTADA, NO SE PRESIONA MASTER SIN VOLANTA. | [5 empty] | 1 | 1 | 5238 | JAZMIN-O-4:1
JAZMIN | JAZMIN O-05 | 2022-10-31 | 1677.5 | 1565 | 1790 | AMPSCOT C-320-256-144a | 144 | 3/3 | 2 | 3.681 | 107 | 97 | 60 |  | 91.5 | 142.2 | 2426 | 223.4 | EMULSIÓN | 28.1 | 3502 | 6050 | SL | OK | 5 | 2 | 400 | 1527.36 | 114 | 104 | -0.1 | 4 | 91 | 1461.59 | 47.6 | 0.3 | NO | NO | NO | SI | SI | MEDIANA LLENADO DE BOMBA, BUENA SUMERGENCIA, LEVE INTERFERENCIA POR GAS, ESCURRIMIENTO EN LA VÁLVULA TV. CIERRE TARDIO EN LA VÁLVULA TV, NO SE PRESIONA MASTER SIN VOLANTA, SUBIR SPM. FUERTE GOLPE DE BOMBA. | [5 empty] | 1 | 1 | 5239 | JAZMIN-O-5:1
JAZMIN | JAZMIN O-05 | 2022-10-31 | 1677.5 | 1565 | 1790 | AMPSCOT C-320-256-144a | 144 | 3/3 | 2 | 3.681 | 107 | 97 | 60 |  | 91.5 | 142.2 | 2426 | 223.4 | EMULSIÓN | 28.1 | 3502 | 6050 | SL | OK | 5 | 2 | 400 | 1527.36 | 114 | 104 | -0.1 | 4 | 91 | 1461.59 | 47.6 | 0.3 | NO | NO | NO | SI | SI | MEDIANA LLENADO DE BOMBA, BUENA SUMERGENCIA, LEVE INTERFERENCIA POR GAS, ESCURRIMIENTO EN LA VÁLVULA TV. CIERRE TARDIO EN LA VÁLVULA TV, NO SE PRESIONA MASTER SIN VOLANTA, SUBIR SPM. FUERTE GOLPE DE BOMBA. | [5 empty] | 1 | 1 | 5240 | JAZMIN-O-5:1
JAZMIN | JAZMIN Z-7 | 2022-10-31 | 1665 | 1535 | 1795 | AMPSCOT C-320-256-144a | 144 | 3/4 | 2 | 3.352 | 129 | 113 | 40 |  | 88.83 | 142.2 | 2348 | 197.4 | EMULSIÓN | 25.7 | 3084 | 5531 | LL | OK | 0.2 | 2 | 400 | 901.35 | 697 | 213 | 3.4 | 75 | 30 | 1334.34 | 93 | 6.5 | NO | NO | NO | NO | SI | BUENA SUMERGENCIA, BUEN LLENADO DE BOMBA, BUEN LLENADO DE BOMBA, LEVE CIERRE TARDIO EN LA TV, INTERFERENCIA PR GAS, SUBIR SPM. | [5 empty] | 1 | 1 | 5241 | JAZMIN-Z-7:1
JAZMIN | JAZMIN Z-7 | 2022-10-31 | 1665 | 1535 | 1795 | AMPSCOT C-320-256-144a | 144 | 3/4 | 2 | 3.352 | 129 | 113 | 40 |  | 88.83 | 142.2 | 2348 | 197.4 | EMULSIÓN | 25.7 | 3084 | 5531 | LL | OK | 0.2 | 2 | 400 | 901.35 | 697 | 213 | 3.4 | 75 | 30 | 1334.34 | 93 | 6.5 | NO | NO | NO | NO | SI | BUENA SUMERGENCIA, BUEN LLENADO DE BOMBA, BUEN LLENADO DE BOMBA, LEVE CIERRE TARDIO EN LA TV, INTERFERENCIA PR GAS, SUBIR SPM. | [5 empty] | 1 | 1 | 5242 | JAZMIN-Z-7:1
JAZMIN | JAZMIN AB-02 | 2022-11-01 | 2242 | 2118 | 2366 | KERUI C-320-256-144 | 115 | 1/3 | 2 | 1.772 | 106 | 106 | 40 | 0 | 95 | 114 | 3263 | 89.5 | EMULSIÓN | 32.6 | 5439 | 7750 | SL | OK | 3.8 | 2 | 400 | 1515.24 | 753 | 753 | -0.5 | 0 | 100 | 1464 | 314.8 | -0.2 | NO | NO | NO | SI | SI | ALTA SUMERGENCIA, INTERFERENCIA POR GAS, BUEN LLENADO DE BOMBA, RESTRICCIÓN EN LA CARRERA ASCENDENTE, CARTA REFLEJA POSIBLE PROBLEMA DE BOMBA, ESCURRIMIENTO EN LA TV,. CIERRE TARDIO EN LA TV, BOMBEO DEFICIENTE, REESPACIAR. | [5 empty] | 1 | 1 | 5243 | JAZMIN-AB-2:1
JAZMIN | JAZMIN AB-03 | 2022-11-01 | 1724.02 | 1652.05 | 1796 | KERUI C-320-256-144 | 115 | 1/3 | 2 | 2.655 | 112 | 97 | 40 | 500-1 | 44.77 | 98.2 | 2265 | 54.5 | EMULSIÓN | 27.1 | 3579 | 6000 | SL | OK | 2.7 | 2 | 400 | 1566.99 | 28 | 28 | -0.5 | 0 | 100 | 1463.79 | 11.8 | -0.3 | NO | NO | NO | SI | SI | BAJA SUMERGENCIA, MEDIANO LLENADO DE BOMBA, GOLPE DE FLUIDO, CIERRE TARDIO EN LA TV, INTERFERENICA POR GAS, REESPACIAR. | [5 empty] | 1 | 1 | 5244 | JAZMIN-AB-3:1
JAZMIN | JAZMIN AB-04 | 2022-11-01 | 1821 | 1673.06 | 1969 | KERUI C-320-256-144 | 115 | 1/3 | 2 | 4.986 | 134 | 108 | 40 |  | 51.11 | 112.8 | 2606 | 134 | EMULSIÓN | 30.3 | 3792 | 6408 | OK | OK | 0 | 2 | 400 | 1744.39 | 70 | 53 | -0.2 | 13 | 76 | 1479.55 | 22.3 | 0.9 | NO | NO | NO | SI | SI | MEDIANA SUMERGENCIA, INTERFERENCIA POR GAS, BUEN LLENADO DE BOMBA, GOLPE DE FLUIDO, NO SE PRESIONA MATER SIN VOLANTA, | [5 empty] | 1 | 1 | 5245 | JAZMIN-AB-4:1
JAZMIN | JAZMIN AB-05 | 2022-11-01 | 2291.62 | 2199.24 | 2384 | KERUI C-640D-305-168 | 168 | 4/4 | 2.25 | 4.737 | 110 | 107 | 40 |  | 67.8 | 163.2 | 4056 | 309.4 | EMULSIÓN | 38.3 | 5330 | 9056 | SL | OK | 8.2 | 2 | 400 | 2246.27 | 29 | 26 | -0.3 | 5 | 88 | 1358.08 | 11.3 | 0.3 | NO | NO | NO | SI | SI | BAJA SUMERGENCIA, BUEN LLENADO DE BOMBA, GOLPE DE FLUIDO, ESCURRIMIENTO EN LA TV, INTERFERENCIA POR GAS, NO SE PRESIONA MASTER SIN VOLANTA, | [5 empty] | 1 | 1 | 5246 | JAZMIN-AB-5:1
JAZMIN | JAZMIN AS-01 | 2022-11-01 | 1560.5 | 1432 | 1689 | AMPSCOT C-320-256-144 | 144 | 4/4 | 2 | 4.215 | 125 | 109 | 40 |  | 41.48 | 142.5 | 2263 | 116.2 | EMULSIÓN | 28.5 | 4057 | 5531 | OK | OK | 0 | 2 | 400 | 1410.94 | 155 | 155 | 0.5 | 0 | 100 | 1430.24 | 65.6 | -0.4 | NO | NO | NO | SI | SI | BUENA SUMERGENCIA, MEDIANO LLENADO DE BOMBA, GOLPE DE FLUIDO, NO SE PRESIONA LA MASTER NO TIENE VOLANTA, | [5 empty] | 1 | 1 | 5247 | JAZMIN-AS-1:1
JAZMIN | JAZMIN AS-02 | 2022-11-01 | 2121.6 | 1856.21 | 2387 | AMPSCOT C-320-256-144 | 129 | 3/4 | 2 | 3.12 | 115 | 111 | 40 |  | 8.51 | 125.4 | 3081 | 15.5 | OIL | 38.6 | 4485 | 7944 | OK | OK | 0 | 2 | 400 | 2157.74 | 0 | 0 | -0.6 | 1 | 100 | 1407.53 | 0 | 0.1 | NO | NO | NO | SI | SI | BAJO LLENADO DE BOMBA, SEVERO GOLPE DE FLUIDO, SIN SUMERGENCIA, INTERFERENCIA POR GAS, NO SE PRESIONA MASTER SIN VOLANTA, BAJAR SPM. | [5 empty] | 1 | 1 | 5248 | JAZMIN-AS-2:1
JAZMIN | JAZMIN AS-03 | 2022-11-01 | 1589 | 1446 | 1732 | AMPSCOT C-320-256-144 | 144 | 3/3 | 2 | 2.532 | 122 | 115 | 40 |  | 28.91 | 142.4 | 2279 | 48.6 | EMULSIÓN | 25.1 | 3905 | 6056 | OK | OK | 0 | 2 | 400 | 1469.23 | 69 | 65 | -0.7 | 2 | 95 | 1434.8 | 26.8 | 0.2 | NO | NO | NO | SI | SI | MEDIANA SUMERGENCIA, INTERFERENCIA POR GAS, BAJO LLENADO DE BOMBA, SEVERO GOLPE DE FLUIDO, CIERRE TARDIO EN LA TV, GOLPE DE BOMBA, NO SE PRESIONA MASTER SIN VOLANTA, BAJAR SPM. | [5 empty] | 1 | 1 | 5249 | JAZMIN-AS-3:1
JAZMIN | JAZMIN AS-04 | 2022-11-01 | 1594.43 | 1483.87 | 1705 | AMPSCOT C-320-256-144a | 129 | 2/3 | 2 | 1.993 | 122 | 110 | 40 |  | 47.96 | 127.9 | 2135 | 57 | EMULSIÓN | 25.8 | 3272 | 5440 | OK | OK | 0 | 2 | 400 | 1520.36 | 0 | 0 | 0.2 | 2 | 94 | 1473.22 | 0.7 | 0.2 | NO | NO | NO | SI | SI | SIN SUMERGENCIA, INTERFERENCIA POR GAS, MEDIANO LLENADO DE BOMBA, GOLPE DE FLUIDO, CIERRE TARDIO EN LA TV, NO SE PRESIONA MASTER SIN VOLANTA. | [5 empty] | 1 | 1 | 5250 | JAZMIN-AS-4:1
JAZMIN | JAZMIN AS-05 | 2022-11-01 | 1947.5 | 1483 | 2412 | AMPSCOT C-320-256-144a | 129 | 2/3 | 2 | 5.769 | 125 | 111 | 40 | 500-1 | 21.73 | 126.5 | 2905 | 73.9 | OIL | 43.3 | 4541 | 7405 | OK | OK | 0 | 2 | 400 | 2093.48 | 18 | 18 | 0.1 | 8 | 100 | 1537.62 | 7.9 | 0.5 | NO | NO | NO | SI | SI | BAJA SUMERGENCIA, INTERFERENCIA POR GAS, BAJO LLENADO DE BOMBA, SEVERO GOLPE DE FLUIDO, CIERRE TARDIO EN LA TV, BAJAR SPM. | [5 empty] | 1 | 1 | 5251 | JAZMIN-AS-5:1
JAZMIN | JAZMIN AS-06 | 2022-11-01 | 1596.5 | 1485 | 1708 | AMPSCOT C-320-256-144a | 129 | 2/3 | 2 | 4.444 | 124 | 111 | 40 |  | 85 | 129.2 | 2246 | 227.6 | EMULSIÓN | 25.6 | 3838 | 5316 | SL | OK | 4.1 | 2 | 400 | 1397.4 | 157 | 128 | 1.9 | 8 | 82 | 1448.83 | 55.8 | 0.7 | NO | NO | NO | SI | SI | BUENA SUMERGENCIA, SCURRIMIENTO EN LA VÁLVULA TV, INTERFERENCIA POR GAS, BUEN LLENADO DE BOMBA, CARTA LLENA, NO SE PRESIONA MASTER SIN VOLANTA. SUBIR SPM. | [5 empty] | 1 | 1 | 5252 | JAZMIN-AS-6:1
JAZMIN | JAZMIN AS-07 | 2022-11-01 | 2023 | 1778.01 | 2268 | AMPSCOT C-320-256-144 | 129 | 3/4 | 2 | 6.25 | 112 | 108 | 40 |  | 12.93 | 127.5 | 2877 | 48 | OIL | 35.7 | 4215 | 5965 | OK | OK | 0.2 | 2 | 400 | 1638.37 | 341 | 330 | -0.2 | 2 | 97 | 1472.69 | 138.2 | 0.1 | NO | NO | NO | SI | SI | ALTA SUMERGENCIA, BAJO LLENADO DE BOMBA, SEVERO GOLPE DE FLUIDO, ALTA INTERFERENCIA POR GAS. GOLPE DE BOMBA, FLUIDO VISCOSO, NO SE PRESIONA MASTER SIN VOLANTA. BAJAR MÁS Y REESPACIAR. | [5 empty] | 1 | 1 | 5253 | JAZMIN-AS-7:1
JAZMIN | JAZMIN BA-01 | 2022-11-01 | 1624.5 | 1464 | 1785 | AMPSCOT C-456-256-144a | 144 | 3/3 | 2 | 2.88 | 136 | 110 | 50 |  | 53.62 | 141.2 | 2140 | 101.7 | EMULSIÓN | 30 | 3185 | 5778 | OK | OK | 0 | 2 | 400 | 1458.65 | 32 | 30 | -1.4 | 3 | 94 | 1367.7 | 11.4 | 0.2 | NO | NO | NO | SI | SI | BAJA SUMERGENCIA, BUEN LLENADO DE BOMBA, MEJORÓ, GOLPE DE FLUIDO, INTERFERENCIA POR GAS, STUFFING AJUSTADO. | [5 empty] | 1 | 1 | 5254 | JAZMIN-BA-1:1
JAZMIN | JAZMIN BA-02 | 2022-11-01 | 1627.5 | 1555 | 1700 | AMPSCOT C-320-256-144 | 144 | 4/4 | 2 | 3.854 | 100 | 94 | 50 |  | 30.83 | 142.5 | 2295 | 79 | EMULSIÓN | 27.7 | 3956 | 5772 | OK | OK | 0 | 2 | 400 | 1523.38 | 33 | 31 | -0.1 | 2 | 96 | 1311 | 14.6 | 0.2 | NO | NO | NO | SI | SI | BAJA SUMERGENCIA, INTERFERENCIA POR GAS, MEDIANO LLENADO DE BOMBA, SEVERO GOLPE DE FLUIDO, BAJAR SPM. | [5 empty] | 1 | 1 | 5255 | JAZMIN-BA-2:1
JAZMIN | JAZMIN BA-03 | 2022-11-01 | 1487.38 | 1372.76 | 1602 | AMPSCOT C-320-256-144 | 144 | 4/4 | 2 | 4.063 | 125 | 104 | 50 |  | 39.49 | 142.5 | 2154 | 106.7 | EMULSIÓN | 23.6 | 3463 | 5383 | OK | OK | 0 | 2 | 400 | 1297.35 | 165 | 165 | -0.1 | 1 | 100 | 1221.61 | 69.5 | 0.1 | NO | NO | NO | SI | SI | BUENA SUMERGENCIA, MEDIANO LLENADO DE BOMBA, GOLPE DE FLUIDO, NO SE PRESIONA MASTER SIN VOLANTA. | [5 empty] | 1 | 1 | 5256 | JAZMIN-BA-3:1
JAZMIN | JAZMIN BA-05 | 2022-11-01 | 1553 | 1405 | 1701 | AMPSCOT C-320-256-144 | 144 | 4/4 | 2.25 | 1.753 | 91 | 89 | 50 | 500-4 | 15.51 | 141.2 | 2767 | 22.7 | AGUA-OIL | 26.1 | 3136 | 5818 | OK | OK | 0 | 2 | 400 | 1597.47 | 0 | 0 | 0.3 | 0 | 100 | 1419.34 | 0.7 | 0 | NO | NO | NO | SI | SI | SIN SUMERGENCIA, INTERFERENCIA POR GAS, BAJO LLENADO DE BOMBA, SEVERO GOLPE DE FLUIDO. | [5 empty] | 1 | 1 | 5257 | JAZMIN-BA-5:1
JAZMIN | JAZMIN BJ-02 | 2022-11-01 | 1993 | 1722 | 2264 | AMPSCOT C-320-256-144a | 129 | 2/3 | 2 | 2.177 | 94 | 113 | 80 |  | 97.45 | 129.2 | 3039 | 127.8 | AGUA | 22.8 | 4552 | 4569 | NO | NO | 0 | [11 empty] | NO | NO | NO | SI | SI | BUEN LLENADO DE BOMBA, CARTA LLENA, BOMBA NO CARGA HASTA SU Fo MAX, VÁLVULAS IGUALADAS, NO SE PRESIONA MASTER SIN VOLANTA, NO SE TOMA NIVEL, ANULAR APORTA FLUIDO. REESPACIAR. | [5 empty] | 0 | 1 | 5258 | JAZMIN-BJ-2:1
JAZMIN | JAZMIN BJ-03 | 2022-11-01 | 1561.5 | 1426 | 1697 | AMPSCOT C-320-256-144 | 144 | 3/3 | 2 | 1.136 | 103 | 97 | 80 |  | 94.2 | 142.4 | 2295 | 71.1 | EMULSIÓN | 25 | 3546 | 5661 | SL | OK | 2.4 | 2 | 400 | 1488.65 | 13 | 12 | 0 | 5 | 89 | 1478.31 | 5.3 | 0.4 | NO | NO | NO | SI | SI | BAJA SUMERGENCIA, ESCURRIMIENTO EN LA TV, INTERFERENCIA POR GAS, BUEN LLENADO DE BOMBA, CARTA LLENA, LEVE CIERRE TARDIO EN LA TV, NO SE PRESIONA MASTER SI VOLANTA, GOLPE DE BOMBA. | [5 empty] | 1 | 1 | 5259 | JAZMIN-BJ-3:1
JAZMIN | JAZMIN BJ-05 | 2022-11-01 | 1792 | 1579 | 2005 | KERUI C-320-256-144 | 129 | 3/4 | 2 | 2.273 | 111 | 94 | 80 | 500-2 | 49.84 | 126.6 | 2653 | 66.9 | EMULSIÓN | 36.3 | 4455 | 7445 | OK | OK | 0 | 2 | 400 | 1904.93 | 0 | 0 | 0 | 5 | 100 | 1477.26 | 0.5 | 0.3 | NO | NO | NO | SI | SI | SIN SUMERGENCIA, INTERFERENCIA POR GAS, BUEN LLENADO DE BOMBA, GOLPE DE FLUIDO,. | [5 empty] | 1 | 1 | 5260 | JAZMIN-BJ-5:1
JAZMIN | JAZMIN CM-01 | 2022-11-01 | 2130.31 | 1897.62 | 2363 | AMPSCOT C 640 -305-144 | 144 | 3/3 | 2 | 7.059 | 120 | 118 | 110 |  | 77.19 | 138.4 | 3388 | 351.7 | OIL | 39.6 | 4577 | 7250 | SL | OK | 4.6 | 2 | 400 | 1954.98 | 224 | 194 | -0.2 | 8 | 83 | 1461.66 | 81.4 | 0.5 | NO | NO | NO | SI | SI | BUENA SUMERGENCIA, INTERFERENCIA POR GAS, BUEN LLENADO DE BOMBA, CIERRE TARDIO EN LA TV, ESCURRIMIENTO EN LA VÁLVULA TV, FUERTE GOLPE DE BOMBA, NO SE PRESIONA MASTER SIN VOLANTA. SUBIR SPM. | [5 empty] | 1 | 1 | 5261 | JAZMIN-CM-1:1
JAZMIN | JAZMIN CM-02 | 2022-11-01 | 1681 | 1639 | 1723 | AMPSCOT C-320-256-144 | 144 | 4/4 | 2 | 2.362 | 116 | 110 | 110 | 500-1 | 83.87 | 141.9 | 2458 | 131.1 | EMULSIÓN | 28.7 | 3967 | 6436 | OK | OK | 0 | 2 | 400 | 1514.17 | 33 | 29 | -0.5 | 5 | 89 | 1361.67 | 12.2 | 0.4 | NO | NO | NO | SI | SI | BAJA SUMERGENCIA, BUEN LLENADO DE BOMBA, MEJORÓ, LEVE GOLPE DE FLUIDO, LEVE CIERRE TARDIO EN LA TV. | [5 empty] | 1 | 1 | 5262 | JAZMIN-CM-2:1
JAZMIN | JAZMIN CM-03 | 2022-11-01 | 2241 | 2107 | 2375 | AMPSCOT C-320-256-144 | 115 | 1/3 | 2 | 4.147 | 121 | 110 | 110 |  | 92.3 | 111.1 | 3559 | 198.3 | EMULSIÓN | 34.7 | 4814 | 7350 | SL | OK | 7.2 | 2 | 400 | 2164.75 | 97 | 83 | -0.7 | 8 | 82 | 1413.49 | 37.8 | 0.5 | NO | NO | NO | SI | SI | MEDIANA SUMERGENCIA, BUEN LLENADO DE BOMBA, MEJORÓ, CARTA LLENA, INTERFERENCIA POR GAS. | [5 empty] | 1 | 1 | 5263 | JAZMIN-CM-3:1
JAZMIN | JAZMIN CM-05 | 2022-11-01 | 2174.5 | 1902 | 2447 | AMPSCOT C-320-256-145 | 145 | 4/5 | 2 | 2.507 | 121 | 110 | 110 |  | 36.78 | 140 | 3433 | 60.2 | EMULSIÓN | 34.4 | 4778 | 7613 | OK | OK | 0 | 2 | 400 | 1687.53 | 509 | 483 | -0.2 | 2 | 94 | 1475.11 | 201.4 | 0.2 | NO | NO | NO | SI | SI | POZO CALIENTE, ALTA SUMERGENCIA, LEVE CIERRE TARDIO EN LA TV, MEDIANO LLENADO DE BOMBA, SEVERO GOLPE DE FLUIDO. | [5 empty] | 1 | 1 | 5264 | JAZMIN-CM-5:1
JAZMIN | JAZMIN AC-07 | 2022-11-02 | 1324 | 1146 | 1502 | AMPSCOT C-320-256-144 | 129 | 3/4 | 2 | 6.742 | 115 | 106 | 40 |  | 52.08 | 128.4 | 1672 | 210.3 | CRUDO | 24.4 | 3167 | 4799 | SL | OK | 2.2 | 2 | 400 | 1223.1 | 145 | 126 | -0.9 | 9 | 80 | 1441.49 | 41.9 | 0.9 | NO | NO | NO | SI | SI | BUENA SUMERGENCIA, INTERFERENCIA POR GAS, BUEN LLENADO DE BOMBA, GOLPE DE FLUIDO, ESCURRIMIENTO EN LA VÁLVULA TV, NO SE PRESIONA MASTER SIN VOLANTA. | [5 empty] | 1 | 1 | 5265 | JAZMIN-AC-7:1
JAZMIN | JAZMIN AE-05 | 2022-11-02 | 1437.5 | 1072 | 1805 | LUFKIN C-456D-256-144 | 144 | 4/4 | 2 | 3.982 | 109 | 100 | 50 |  | 59.83 | 143.7 | 2560 | 159.6 | NB | 18.2 | 3982 | 4280 | NO | NO | 0 | 2 | 400 | 1025.38 | 656 | 636 | -1.2 | 2 | 95 | 1498 | 264.3 | 0.3 | NO | NO | NO | SI | SI | POZO NO BOMBEA, POSIBLE SARTA DESCONECTADA, VÁLVULAS IGUALADAS, ALTA SUMERGENCIA, NO SE PRESIONA MASTER SIN VOLANTA. | [5 empty] | 1 | 1 | 5266 | JAZMIN-AE-5:1
JAZMIN | JAZMIN E-01 | 2022-11-02 | 1578.5 | 1192 | 1965 | AMPSCOT C-456-256-144 | 144 | 4/4 | 2.25 | 2.542 | 98 | 94 | 30 |  | 97.43 | 142.2 | 2468 | 207.9 | AGUA | 27.9 | 4851 | 5664 | OK | SL | 0 | 2 | 400 | 928.59 | 477 | 458 | 2.4 | 2 | 96 | 1431.91 | 195 | 0.3 | NO | NO | NO | SI | SI | ALTA SUMERGENCIA, VÁLVULA SV LEVANTADA, BUEN LLENADO DE BOMBA, CARTA LLENA, SUBIR SPM. NO SE PRESIONA MASTER SIN VOLANTA, | [5 empty] | 1 | 1 | 5267 | JAZMIN-E-1:1
JAZMIN | JAZMIN E-02 | 2022-11-02 | 1628 | 1266 | 1990 | AMPSCOT C-320-256-144a | 144 | 3/3 | 2.25 | 4.511 | 123 | 96 | 30 |  | 96.84 | 142.3 | 2910 | 366.9 | EMULSIÓN | 32.1 | 2980 | 6523 | SL | OK | 8.8 | 2 | 400 | 1072.52 | 493 | 493 | -0.8 | 0 | 100 | 1509.52 | 204.4 | 0 | NO | NO | NO | SI | SI | ALTA SUMERGENCIA, BUEN LLENADO DE BOMBA, CARTA LLENA, RESTRICCIÓN EN LA CARERA ASCENDENTE, ESCURRIMIENTO EN LA VÁLVULA TV, NO SE PRESIONA MASTER SIN VOLANTA, SUBIR SPM. | [5 empty] | 1 | 1 | 5268 | JAZMIN-E-2:1
JAZMIN | JAZMIN E-05 | 2022-11-02 | 1415 | 1166 | 1664 | AMPSCOT C-456-256-144 | 144 | 3/4 | 2 | 3.396 | 117 | 96 | 30 |  | 64.02 | 127.7 | 2038 | 129.5 | EMULSIÓN | 24.6 | 3419 | 5623 | OK | OK | 0 | 2 | 400 | 1515.26 | 0 | 0 | 3 | 0 | 100 | 1371.28 | 3.5 | -0.3 | NO | NO | NO | SI | SI | BUEN LLENADO DE BOMBA, GOLPE DE FLUIDO, SIN SUMERGENCIA, INTERFERENCIA POR GAS, LEVE CIERRE TARDIO EN LA TV, NO SE PRESONA VALVULA DE LAS MASTER, DURA PARA CERRAR. | [5 empty] | 1 | 1 | 5269 | JAZMIN-E-5:1
JAZMIN | JAZMIN E-06 | 2022-11-02 | 1357.5 | 1047 | 1668 | AMPSCOT C-456-256-144 | 144 | 4/4 | 2 | 3.077 | 116 | 97 | 30 |  | 53.16 | 142.8 | 1938 | 108.9 | EMULSIÓN | 25.1 | 3420 | 5462 | OK | OK | 0 | 2 | 400 | 1365.54 | 0 | 0 | 2.6 | 2 | 100 | 1423.18 | 3.1 | 0.2 | NO | NO | NO | SI | SI | SIN SUMERGENCIA, BUEN LLENADO DE BOMBA, GOLPE DE FLUIDO, LEVE INTERFERENCIA POR GAS, NO SE PRESIONA MASTER SIN VOLANTA. | [5 empty] | 1 | 1 | 5270 | JAZMIN-E-6:1
JAZMIN | JAZMIN E-07 | 2022-11-02 | 1482.5 | 1117 | 1848 | AMPSCOT C-456-256-144a | 144 | 4/4 | 2 | 3.863 | 188 | 115 | 30 |  | 95.42 | 142.9 | 1813 | 245.7 | EMULSIÓN | 22.6 | 3044 | 4418 | SL | OK | 1.2 | 2 | 400 | 1129.47 | 183 | 178 | -0.8 | 1 | 97 | 1356.72 | 72.9 | 0.2 | NO | NO | NO | SI | SI | BUENA SUMERGENCIA, BUEN LLENADO DE BOMBA, CARTA LLENA, INTERFERENCIA POR GAS, LL EN LA VÁLVULA TV, NO SE PRESIONA MASTER SIN VOLANTA, SUBIR SPM. | [5 empty] | 1 | 1 | 5271 | JAZMIN-E-7:1
JAZMIN | JAZMIN E-08 | 2022-11-02 | 1461 | 1114 | 1808 | AMPSCOT C-456-256-144 | 129 | 3/4 | 2 | 3.377 | 159 | 110 | 30 |  | 81.92 | 128.6 | 1714 | 165.9 | EMULSIÓN | 20.4 | 2680 | 4256 | SL | OK | 1.1 | 2 | 400 | 1216.75 | 37 | 37 | 8.9 | 0 | 100 | 1480.23 | 24.6 | -0.6 | NO | NO | NO | SI | SI | BAJA SUMERGENCIA, BUEN LLENADO DE BOMBA, LEVE GOLPE DE FLUIDO, ESCURRIMIENTO EN LA TV, NO SE PRESIONA MASTER SIN VOLANTA. SUBIR SPM. | [5 empty] | 1 | 1 | 5272 | JAZMIN-E-8:1
JAZMIN | JAZMIN E-10 | 2022-11-02 | 1436 | 1092 | 1780 | AMPSCOT C-456-256-144 | 144 | 4/4 | 2 | 5.732 | 103 | 110 | 30 | 500-1 | 72.15 | 142.2 | 2335 | 274.4 | EMULSIÓN | 27.4 | 3797 | 6259 | SL | OK | 4.3 | 2 | 400 | 1132.27 | 519 | 519 | 2.8 | 0 | 100 | 1468.58 | 220.4 | 0 | NO | NO | NO | SI | SI | ALTA SUMERGENCIA, BUEN LLENADO DE BOMBA, GOLPE DE FLUIDO. SUBIR SPM. | [5 empty] | 1 | 1 | 5273 | JAZMIN-E-10:1
JAZMIN | JAZMIN G-01 | 2022-11-02 | 1404.5 | 1101 | 1708 | AMPSCOT C-320-256-144a | 144 | 3/3 | 2.25 | 4.58 | 205 | 161 | 20 |  | 40.97 | 143.3 | 1937 | 158.7 | EMULSIÓN | 18.5 | 2577 | 3902 | OK | OK | 0 | [11 empty] | NO | NO | NO | SI | SI | POZO CALIENTE, MEDIANO LLENADO DE BOMBA, GOLPE DE FLUIDO, NO SE PRESIONA MASTER SIN VOLANTA, NO SE TOMA NIVEL ANULAR CALIENTE 161 F. REESPACIAR. | [5 empty] | 0 | 1 | 5274 | JAZMIN-G-1:1
JAZMIN | JAZMIN G-02 | 2022-11-02 | 1473 | 1148 | 1798 | AMPSCOT C-320-256-144a | 144 | 3/3 | 2 | 3.255 | 128 | 89 | 20 |  | 23.78 | 142.5 | 1463 | 51.5 | EMULSIÓN | 22.4 | 3066 | 3960 | OK | OK | 0 | 2 | 400 | 1095.34 | 0 | 0 | 11.2 | 0 | 100 | 1180.32 | 11.9 | 0 | NO | NO | NO | SI | SI | SIN SUMERGENCIA, BAJO LLENADO DE BOMBA, GOLPE DE FLUIDO, VÁLVULA SV LEVANTADA, NO SE PRESIONA MASTER SIN VOLANTA. BAJAR SPM. | [5 empty] | 1 | 1 | 5275 | JAZMIN-G-2:1
JAZMIN | JAZMIN G-03 | 2022-11-02 | 1403.5 | 1160 | 1647 | AMPSCOT C-320-256-144a | 144 | 3/3 | 2 | 3.965 | 115 | 102 | 20 |  | 20.83 | 141.6 | 2060 | 54.5 | EMULSIÓN | 27.4 | 4237 | 5926 | OK | SL | 0 | 2 | 400 | 1584.31 | 0 | 0 | 11.1 | 0 | 100 | 1514.64 | 11.8 | 0 | NO | NO | NO | SI | SI | BAJO LLENADO DE BOMBA, SEVERO GOLPE DE FLUIDO, NIVEL CON RUIDO, SIN SUMERGENCIA, VÁLVULA SV LEVANTADA, STUFFING AJUSTADO, NO SE PRESIONA MASTER SIN VOLANTA, BAJAR SPM. | [5 empty] | 1 | 1 | 5276 | JAZMIN-G-3:1
JAZMIN | JAZMIN G-04 | 2022-11-02 | 1475.4 | 1131.8 | 1819 | AMPSCOT C-640-305-168 | 168 | 4/4 | 2 | 2.857 | 110 | 87 | 20 |  | 32.71 | 164.9 | 1469 | 71.9 | EMULSIÓN | 29.9 | 2832 | 3928 | OK | OK | 0 | 2 | 400 | 1100.52 | 0 | 0 | 11 | 0 | 100 | 1453.79 | 11.5 | -0.1 | NO | NO | NO | SI | SI | SIN SUMERGENCIA, MEDIANO LLENADO DE BOMBA, SEVERO GOLPE DE FLUIDO, INTERFERENCIA POR GAS, LA GRAPA DEL CARRIER BAR PEGA EN EL CABEZOTE DE LA UNIDAD Y SE REFLEJA EN LAS CARTAS, NO SE PRESIONA MASTER SIN VOLANTA, BAJAR SPM. | [5 empty] | 1 | 1 | 5277 | JAZMIN-G-4:1
JAZMIN | JAZMIN G-06 | 2022-11-02 | 1346.5 | 1022 | 1671 | AMPSCOT C-320-256-144 | 144 | 4/4 | 2.25 | 3.175 | 138 | 96 | 20 |  | 35.77 | 142.7 | 2350 | 95.7 | EMULSIÓN | 22.9 | 3374 | 5417 | OK | OK | 0 | 2 | 400 | 1262.53 | 7 | 7 | 10.8 | 0 | 100 | 1459.58 | 14.3 | -0.2 | NO | NO | NO | SI | SI | BAJA SUMERGENCIA, MEDIANO LLENADO DE BOMBA, GOLPE DE FLUIDO, NO SE PRESIONA MASTER NO TIENE VOLANTA, | [5 empty] | 1 | 1 | 5278 | JAZMIN-G-6:1
JAZMIN | JAZMIN G-07 | 2022-11-02 | 1444.5 | 1175 | 1714 | AMPSCOT C-320-256-144a | 144 | 3/3 | 2 | 5.07 | 146 | 112 | 20 |  | 52.95 | 142.9 | 1957 | 179 | EMULSIÓN | 28.4 | 3575 | 5683 | OK | OK | 0 | 2 | 400 | 1567.97 | 0 | 0 | 10.9 | 0 | 100 | 1311.01 | 11.9 | 0 | NO | NO | NO | SI | SI | SIN SUMERGENCIA, INTERFERENCIA POR GAS, BUEN LLENADO DE BOMBA, GOLPE DE FLUIDO, NO SE PRESIONA LA MASTER NO TIENE VOLANTA, | [5 empty] | 1 | 1 | 5279 | JAZMIN-G-7:1
JAZMIN | JAZMIN G-08 | 2022-11-02 | 1401.86 | 1153.72 | 1650 | AMPSCOT C-320-256-144a | 144 | 3/3 | 2 | 5.143 | 176 | 113 | 20 |  | 85.64 | 142.9 | 1697 | 293.5 | EMULSIÓN | 22.9 | 2941 | 5082 | LL | OK | 1.4 | [11 empty] | NO | NO | NO | SI | SI | POZO CALIENTE, BUEN LLENADO DE BOMBA, LEVE GOLPE DE FLUIDO, INTERFERENCIA POR GAS, LL EN LA VÁLVULA TV, NO SE PRESIONA LA MASTER, NO TIENE LA VOLANTA, SUBIR SPM. NO SE TOMA NIVEL VALVULA DEL ANULAR DURA PARA ABRIR FAVOR REALIZAR MANTENIMIENTO. | [5 empty] | 0 | 1 | 5280 | JAZMIN-G-8:1
JAZMIN | JAZMIN K-01 | 2022-11-02 | 1448 | 1104 | 1792 | AMPSCOT C-320-256-144 | 144 | 4/4 | 2 | 6.36 | 218 | 161 | 30 |  | 96.37 | 143.3 | 2350 | 409.6 | EMULSIÓN | 27.4 | 4113 | 4143 | NO | NO | 0 | [11 empty] | NO | NO | NO | SI | SI | POZO CALIENTE, BUEN LLENADO DE BOMBA, CARTA LLENA, BOMBA NO CARGA HASTA SU FoMAX, VÁLVULAS IGUALADAS. NO SE PRESIONA MASTER SIN VOLANTA, REESPACIAR. SUBIR SPM, DEJAR UN GOLPE DE BOMBA. NO SE PUDO TOMAR EL NIVEL ANULAR CALIENTE 161 F. | [5 empty] | 0 | 1 | 5281 | JAZMIN-K-1:1
JAZMIN | JAZMIN K-02 | 2022-11-02 | 1504.01 | 1263.02 | 1745 | AMPSCOT C-320-256-144 | 144 | 4/4 | 2 | 4.478 | 193 | 120 | 30 |  | 97.86 | 142.5 | 2063 | 291.2 | EMULSIÓN | 25.2 | 3985 | 5626 | SL | OK | 3.4 | 2 | 400 | 1119.69 | 404 | 404 | 6.6 | 0 | 100 | 1488.94 | 171.8 | 0 | NO | NO | NO | SI | SI | POZO CALIENTE, ALTA SUMERGENCIA Y LLENADO DE BOMBA, ESCURRIMIENTO EN LA VÁLVULA TV, SUBIR SPM. | [5 empty] | 1 | 1 | 5282 | JAZMIN-K-2:1
JAZMIN | JAZMIN K-03 | 2022-11-02 | 1463.5 | 1138 | 1789 | AMPSCOT C-320-256-144 | 144 | 4/4 | 2 | 4.58 | 181 | 114 | 30 |  | 92.5 | 144.1 | 1656 | 284.7 | EMULSIÓN | 24.2 | 3124 | 4724 | SL | OK | 2.6 | 2 | 400 | 995.99 | 386 | 386 | 6.3 | 0 | 100 | 1452.95 | 132.6 | 0 | NO | NO | NO | SI | SI | ALTA SUMERGENCIA, BUEN LLENADO DE BOMBA, ESCURRIMIENTO EN LA TV, INTERFERENCIA POR GAS, NO SE PRESIONA MASTER SIN VOLANTA, SUBIR SPM. | [5 empty] | 1 | 1 | 5283 | JAZMIN-K-3:1
JAZMIN | JAZMIN K-04 | 2022-11-02 | 1446.85 | 1178.7 | 1715 | AMPSCOT C-320-256-144 | 129 | 3/4 | 2 | 4.306 | 157 | 115 | 30 |  | 57.53 | 142.4 | 2071 | 164.5 | EMULSIÓN | 29 | 3414 | 5670 | OK | OK | 0 | 2 | 400 | 1589.47 | 0 | 0 | 6.5 | 0 | 100 | 1343.59 | 7.2 | 0 | NO | NO | NO | SI | SI | SIN SUMERGENCIA, BUEN LLENADO DE BOMBA, GOLPE DE FLUIDO, LEVE CIERRE TARDIO EN LA TV, INTERFERENCIA POR GAS, NO SE PRESIONA MASTER SIN VOLANTA. | [5 empty] | 1 | 1 | 5284 | JAZMIN-K-4:1
JAZMIN | JAZMIN K-07 | 2022-11-02 | 1364.62 | 1084.25 | 1645 | AMPSCOT C-320-256-144 | 144 | 4/4 | 2 | 3.734 | 150 | 128 | 30 |  | 94.2 | 142 | 2090 | 233 | EMULSIÓN | 25.7 | 3675 | 3617 | NO | NO | 0 | 2 | 400 | 1436.46 | 71 | 71 | 6.6 | 0 | 100 | 1467.27 | 36.4 | 0 | NO | NO | NO | SI | SI | MEDIANA SUMERGENCIA, BUEN LLENADO DE BOMBA, CARTA LLENA, LEVE CIERRE TARDIO EN LA TV, NO SE PRESIONA MASTER SIN VOLANTA, FRENO DESTENSIONADO. SUBIR SPM. | [5 empty] | 1 | 1 | 5285 | JAZMIN-K-7:1
JAZMIN | JAZMIN K-08 | 2022-11-02 | 1506.5 | 1181 | 1832 | AMPSCOT C-320-256-144 | 144 | 4/4 | 2 | 5.59 | 213 | 133 | 30 |  | 93.91 | 140.9 | 2016 | 344.9 | EMULSIÓN | 33.9 | 2317 | 4466 | OK | OK | 0.1 | 2 | 400 | 1052.53 | 408 | 408 | 6.5 | 1 | 100 | 1348.54 | 174 | 0.1 | NO | NO | NO | SI | SI | ALTA SUMERGENCIA, BUEN LLENADO DE BOMBA, RESTRICCIÓN AL FINALIZAR LA CARRERA ASCENDENTE, NO SE PRESIONA MASTER SIN VOLANTA, SUBIR SPM. | [5 empty] | 1 | 1 | 5286 | JAZMIN-K-8:1
JAZMIN | JAZMIN AC-01 | 2022-11-03 | 1377 | 1166 | 1588 | AMPSCOT C-320-256-144 | 144 | 4/4 | 2 | 5.128 | 129 | 98 | 40 |  | 74.05 | 142.7 | 1771 | 252.7 | EMUL-OIL | 24.4 | 3380 | 4257 | OK | OK | 0 | 2 | 400 | 1162.34 | 107 | 90 | -0.4 | 7 | 84 | 1473.18 | 37.5 | 0.8 | NO | NO | NO | SI | SI | MEDIANA SUMERGENCIA, BUEN LLENADO DE BOMBA, GOLPE DE FLUIDO, INTERFERENICA POR GAS, NO SE PRESIONA MASTER SIN VOLANTA, | [5 empty] | 1 | 1 | 5287 | JAZMIN-AC-1:1
JAZMIN | JAZMIN AC-02 | 2022-11-03 | 1239 | 1049 | 1429 | AMPSCOT C-320-256-144 | 129 | 3/4 | 2 | 3.5 | 133 | 104 | 40 | [5 empty] | EMULSIÓN | [5 empty] | 0 | 2 | 400 | 1139.39 | 16 | 14 | 0.7 | 7 | 84 | 1463.54 | 5.3 | 1.1 | NO | NO | NO | SI | SI | BAJA SUMERGENCIA, NO SE PRESIONA MASTER SIN VOLANTA, SOLO SE PUDO TOMAR EL NIVEL PORQUE LA UNIDAD TIENE DAÑADO EL FRENO. | [5 empty] | 1 | 0 | 5288 | JAZMIN-AC-2:1
JAZMIN | JAZMIN AC-04 | 2022-11-03 | 1331.5 | 1103 | 1560 | AMPSCOT C-320-256-144 | 129 | 3/4 | 2 | 3.879 | 130 | 97 | 40 |  | 41.49 | 128.5 | 1336 | 96.4 | AGUA-OIL | 20.9 | 2413 | 4309 | OK | OK | 0 | 2 | 400 | 1085.59 | 23 | 22 | -0.6 | 1 | 97 | 1484.06 | 7 | 0.2 | NO | NO | NO | SI | SI | BAJA SUMERGENCIA, MEDIANO LLENADO DE BOMBA, GOLPE DE FLUIDO, STUFFING AJUSTADO, INTERFERENCIA POR GAS, NO SE PRESIONA MASTER SIN VOLANTA. | [5 empty] | 1 | 1 | 5289 | JAZMIN-AC-4:1
JAZMIN | JAZMIN AC-05 | 2022-11-03 | 1323.5 | 1133 | 1514 | AMPSCOT C-320-256-144 | 129 | 3/4 | 2 | 5.143 | 183 | 140 | 40 |  | 97.36 | 128.7 | 1656 | 300.5 | EMULSIÓN | 20 | 2423 | 4019 | SL | OK | 2.6 | 2 | 400 | 958.4 | 265 | 218 | -0.1 | 7 | 82 | 1439.04 | 89.6 | 1 | NO | NO | NO | SI | SI | POZO CALIENTE, BUEN LLENADO DE BOMBA, CARTA LLENA, ESCURRIMIENTO EN LAS VÁLVULAS, INTERFERENCIA POR GAS, NO SE PRESIONA LA VALVULA DE LA MASTER DURA PARA CERRAR, SUBIR SPM. NO SE TOMA NIVEL ANULAR CALIENTE 162 F. | [5 empty] | 1 | 1 | 5290 | JAZMIN-AC-5:1
JAZMIN | JAZMIN AC-06 | 2022-11-03 | 1426.5 | 1197 | 1656 | AMPSCOT C-320-256-144 | 129 | 3/4 | 2 | 3.226 | 128 | 100 | 40 |  | 68.87 | 128.3 | 1482 | 132.9 | EMULSIÓN | 27.1 | 2801 | 4200 | OK | OK | 0 | 2 | 400 | 1213.64 | 90 | 81 | -0.4 | 4 | 90 | 1444.81 | 27.2 | 0.4 | NO | NO | NO | SI | SI | MEDIANA SUMERGENCIA, BUEN LLENADO DE BOMBA, GOLPE DE FLUIDO, NO SE PRESIONA MASTER SIN VOLANTA. | [5 empty] | 1 | 1 | 5291 | JAZMIN-AC-6:1
JAZMIN | JAZMIN AE-01 | 2022-11-03 | 1302.39 | 1072.78 | 1532 | LUFKIN C-456D-256-144 | 144 | 4/4 | 2.75 | 6.667 | 99 | 88 | 50 |  | 81.11 | 143.2 | 3054 | 682.7 | EMULSIÓN | 23.6 | 3619 | 3525 | OK | SL | 0.1 | 2 | 400 | 577.69 | 447 | 410 | 0.1 | 3 | 92 | 1343.48 | 172.9 | 0.8 | NO | NO | NO | SI | SI | ALTA SUMERGENCIA, ESCURRIMIENTO EN LA VÁLVULA SV, BUEN LLENADO DE BOMBA, LEVE GOLPE DE FLUIDO, POSIBLE PRESENCIA DE SÓLIDOS, NO SE PRESIONA MASTER SIN VOLANTA, SUBIR SPM. | [5 empty] | 1 | 1 | 5292 | JAZMIN-AE-1:1
JAZMIN | JAZMIN AE-02 | 2022-11-03 | 1660.7 | 1184.4 | 2137 | LUFKIN C-456D-256-144 | 144 | 4/4 | 2 | 5.099 | 148 | 110 | 50 |  | 97.67 | 143.1 | 1912 | 332.5 | EMULSIÓN | 20.2 | 3418 | 4458 | NO | NO | 1.5 | [11 empty] | NO | NO | NO | SI | SI | BUEN LLENADO DE BOMBA, CARTA LLENA, ESCURRIMIENTO EN LAS VÁLVULAS. NO SE PUDO TOMAR EL NIVEL PORQUE EL ANULAR TIENE UAN VÁLVULA DE PULGADA. SUBIR SPM. | [5 empty] | 0 | 1 | 5293 | JAZMIN-AE-2:1
JAZMIN | JAZMIN AE-03 | 2022-11-03 | 1606.92 | 1173.84 | 2040 | LUFKIN M-456D-256-144 | 144 | 4/4 | 2.25 | 4.027 | 173 | 119 | 50 |  | 97.43 | 142.7 | 2559 | 330.5 | EMULSIÓN | 26.9 | 3286 | 4956 | SL | OK | 2.9 | 2 | 400 | 1050.35 | 311 | 303 | -0.1 | 1 | 97 | 1391.19 | 125.3 | 0.3 | NO | NO | NO | SI | SI | POZO CALIENTE, ALTA SUMERGENCIA, BUEN LLENADO DE BOMBA, CARTA LLENA, ESCURRIMIENTO EN LA VÁLVULA TV, INTERFERENCIA POR GAS, SUBIR SPM, NO SE PRESIONA MASTER SIN VOLANTA, | [5 empty] | 1 | 1 | 5294 | JAZMIN-AE-3:1
JAZMIN | JAZMIN AE-04 | 2022-11-03 | 1665 | 1176 | 2154 | LUFKIN M-456D-256-144 | 144 | 4/4 | 2 | 4.206 | 133 | 105 | 50 |  | 57.18 | 142.6 | 1907 | 160 | EMULSIÓN | 21.4 | 2561 | 4317 | OK | OK | 0 | 2 | 400 | 1163.34 | 144 | 140 | -0.1 | 2 | 97 | 1466.09 | 58.4 | 0.2 | NO | NO | NO | SI | SI | BUENA SUMERGENCIA, BUEN LLENADO DE BOMBA, GOLPE DE FLUIDO, LEVE CIERRE TARDIO EN LA TV, INTERFERENCIA POR GAS, NO SE PRESIONA MASTER SIN VOLANTA, | [5 empty] | 1 | 1 | 5295 | JAZMIN-AE-4:1
JAZMIN | JAZMIN AE-06 | 2022-11-03 | 1665.7 | 1184.64 | 2147 | LUFKIN C-456D-256-144 | 144 | 4/4 | 2 | 6.383 | 178 | 160 | 50 |  | 91.52 | 138.6 | 2410 | 377.7 | EMULSIÓN | 32.4 | 3321 | 6087 | SL | OK | 3.6 | [11 empty] | NO | NO | NO | NO | SI | POZO CALIENTE, BUEN LLENADO DE BOMBA, CARTA LLENA, CIERRE TARDIO EN LA TV, ESCURRIMIENTO EN LAS VÁLVULAS, INTERFERENICA POR GAS, NO SE PRESIONA MASTER SIN VOLANTA, SUBIR SPM. FUERTE GOLPE DE BOMBA. NO SE PUDO TOMAR EL NIVEL ANULAR CALIENTE 160 F. | [5 empty] | 0 | 1 | 5296 | JAZMIN-AE-6:1
JAZMIN | JAZMIN AE-08 | 2022-11-03 | 1369.62 | 1122.25 | 1617 | LUFKIN C-456D-256-144 | 125 | 3/4 | 2.25 | 6.522 | 153 | 111 | 50 |  | 55.7 | 123.9 | 2509 | 265.8 | EMULSIÓN | 28.4 | 2833 | 5069 | OK | OK | 0 | 2 | 400 | 1285.17 | 77 | 69 | -0.3 | 4 | 89 | 1443.21 | 28.5 | 0.4 | NO | NO | NO | SI | SI | MEDIANA SUMERGENCIA, BUEN LLENADO DE BOMBA, GOLPE DE FLUIDO, INTERFERENCIA POR GAS, RESTRICCIÓN AL FINALIZAR LA CARRERA ASCENDENTE, NO SE PRESIONA LA VALVULA DE LA MASTER DURA PARA CERRAR, | [5 empty] | 1 | 1 | 5297 | JAZMIN-AE-8:1
JAZMIN | JAZMIN AN-05 | 2022-11-03 | 1509.62 | 1366.25 | 1653 | AMPSCOT C-320-256-144 | 144 | 4/4 | 2 | 5.505 | 111 | 107 | 60 |  | 39.41 | 142.1 | 2090 | 143.8 | EMULSIÓN | 22.5 | 2864 | 5096 | LL | OK | 2.3 | 2 | 400 | 1403.54 | 31 | 28 | -0.2 | 4 | 91 | 1435.85 | 11.9 | 0.3 | NO | NO | NO | SI | SI | BAJA SUMERGENCIA, INTERFERENCIA POR GAS, MEDIANO LLENADO DE BOMBA, MEJORÓ, GOLPE DE FLUIDO, LEVE CIERRE TARDIO EN LA TV, BAJAR SPM, NO SE PRESIONA LA MASTER NO TIENE VOLANTA, | [5 empty] | 1 | 1 | 5298 | JAZMIN-AN-5:1
JAZMIN | JAZMIN AN-06 | 2022-11-03 | 1675.16 | 1545.33 | 1805 | AMPSCOT C-320-256-144 | 144 | 3/3 | 2 | 5.714 | 146 | 120 | 60 |  | 42.63 | 142.2 | 2323 | 161.5 | EMULSIÓN | 35.3 | 3443 | 5788 | LL | OK | 0 | 2 | 400 | 1535.29 | 102 | 102 | 0.6 | 1 | 100 | 1496.38 | 43.3 | 0.1 | NO | NO | NO | SI | SI | BUENA SUMERGENCIA, INTERFERENCIA POR GAS, MEDIANO LLENADO BOMBA, GOLPE DE FLUIDO, LEVE CIERRE TARDIO EN LA TV, NO SE PRESIONA MASTER SIN VOLANTA. | [5 empty] | 1 | 1 | 5299 | JAZMIN-AN-6:1
JAZMIN | JAZMIN AP-01 | 2022-11-03 | 1416 | 1186 | 1646 | LUFKIN M-320-213-120 | 105 | 2/3 | 2 | 2.601 | 110 | 97 | 50 |  | 88.99 | 102.5 | 1804 | 110.7 | OIL | 29.1 | 3133 | 5112 | LL | OK | 1.6 | 2 | 400 | 1109.4 | 97 | 87 | 0.1 | 4 | 90 | 1437.98 | 37 | 0.5 | NO | NO | NO | SI | SI | MEDIANA SUMERGENCIA, INTERFERENCIA POR GAS, ESCURRIMIENTO EN LA VÁLVULA TV, BUEN LLENADO DE BOMBA, LEVE GOLPE DE FLUIDO. NO SE PRESIONA MASTER SIN VOLANTA, SUBIR SPM. | [5 empty] | 1 | 1 | 5300 | JAZMIN-AP-1:1
JAZMIN | JAZMIN AP-02 | 2022-11-03 | 1525.5 | 1296 | 1755 | LUFKIN C-320D-213-120 | 120 | 4/4 | 2 | 1.895 | 115 | 106 | 50 |  | 27.5 | 118.5 | 1884 | 28.8 | EMULSIÓN | 39.1 | 3229 | 5316 | OK | OK | 0 | 2 | 400 | 1277.27 | 63 | 63 | 0.2 | 0 | 100 | 1405.91 | 27.1 | 0 | NO | NO | NO | SI | SI | MEDIANA SUMERGENCIA, INTERFERENCIA POR GAS, BAJO LLENADO DE BOMBA, SEVERO GOLPE DE FLUIDO, STUFFING AJUSTADO, NO SE PRESIONA MASTER SIN VOLANTA. | [5 empty] | 1 | 1 | 5301 | JAZMIN-AP-2:1
JAZMIN | JAZMIN AP-03 | 2022-11-03 | 1518.5 | 1271 | 1766 | LUFKIN C-320D-213-120 | 120 | 3/3 | 2 | 1.674 | 126 | 117 | 50 |  | 57.87 | 118.7 | 1933 | 53.6 | EMULSIÓN | 29.9 | 2517 | 5146 | OK | OK | 0 | 2 | 400 | 1282.73 | 124 | 111 | 0.2 | 4 | 89 | 1332.02 | 46.9 | 0.4 | NO | NO | NO | SI | SI | BUENA SUMERGENCIA, MEDIANO LLENADO DE BOMBA, GOLPE DE FLUIDO, LEVE CIERRE TARDIO EN LA TV, INTERFERENCIA POR GAS, NO SE PRESIONA MASTER SIN VOLANTA, | [5 empty] | 1 | 1 | 5302 | JAZMIN-AP-3:1
JAZMIN | JAZMIN AP-04 | 2022-11-03 | 1492.5 | 1243 | 1742 | AMERICAN C-320-256-120 | 92 | 1/3 | 2 | 5.114 | 134 | 103 | 50 |  | 96.22 | 90.8 | 2156 | 208.4 | EMULSIÓN | 23.2 | 3220 | 4981 | SL | OK | 2.8 | 2 | 400 | 1215.5 | 183 | 165 | 0.8 | 4 | 90 | 1405.2 | 69.9 | 0.4 | NO | NO | NO | SI | SI | BUENA SUMERGENCIA, BUEN LLENADO DE BOMBA, CARTA LLENA, ESCURRIMIENTO EN LA VÁLVULA TV, SUBIR SPM. | [5 empty] | 1 | 1 | 5303 | JAZMIN-AP-4:1
JAZMIN | JAZMIN AP-05 | 2022-11-03 | 1339.83 | 1149.66 | 1530 | LUFKIN C-320D-213-120 | 120 | 3/3 | 2 | 2.375 | 110 | 98 | 50 |  | 21.59 | 118.6 | 2057 | 28.4 | EMULSIÓN | 31.1 | 3313 | 5721 | OK | OK | 0 | 2 | 400 | 1295.01 | 38 | 36 | 0.2 | 3 | 94 | 1461.64 | 15.5 | 0.4 | NO | NO | NO | SI | SI | BAJA SUMERGENCIA, ALTA INTERFERENCIA POR GAS, BAJO LLENADO DE BOMBA, SEVERO GOLPE DE FLUIDO, REESPACIAR. | [5 empty] | 1 | 1 | 5304 | JAZMIN-AP-5:1
JAZMIN | JAZMIN AP-06 | 2022-11-03 | 1488.94 | 1259.88 | 1718 | AMERICAN C-320-213-120 | 120 | 3/3 | 2 | 4.358 | 117 | 100 | 50 |  | 11.73 | 142.7 | 1979 | 34 | EMULSIÓN | 23.9 | 4549 | 5021 | OK | SL | 0 | 2 | 400 | 1230.69 | 135 | 106 | 1.5 | 11 | 79 | 1367.43 | 46.3 | 1 | NO | NO | NO | SI | SI | BAJO LLENADO DE BOMBA, SEVERO GOLPE DE FLUIDO, LEVE CIERRE TARDIO EN LA TV, BUENA SUMERGENCIA, VÁLVULA SV LEVANTADA. NO SE PRESIONA MASTER SIN VOLANTA, BAJAR SPM. | [5 empty] | 1 | 1 | 5305 | JAZMIN-AP-6:1
JAZMIN | JAZMIN AP-07 | 2022-11-03 | 1879.48 | 1325.97 | 2433 | LUFKIN C-320D-213-120 | 120 | 4/4 | 2 | 4.009 | 132 | 105 | 0 |  | 64.85 | 118 | 1988 | 143 | EMULSIÓN | 39.4 | 4300 | 5891 | OK | OK | 0 | 2 | 400 | 1433.86 | 137 | 116 | 0.9 | 7 | 85 | 1480.49 | 49.6 | 0.5 | NO | NO | NO | SI | SI | BUENA SUMERGENCIA, BUEN LLENADO DE BOMBA, MEJORÓ, GOLPE DE FLUIDO, INTERFERENCIA POR GAS, NO SE PRESIONA MASTER SIN VOLANTA. | [5 empty] | 1 | 1 | 5306 | JAZMIN-AP-7:1
JAZMIN | JAZMIN AP-08 | 2022-11-03 | 1920.5 | 1384 | 2457 | LUFKIN C-320D-213-120 | 120 | 3/3 | 2 | 7.692 | 143 | 119 | 50 |  | 52.75 | 116.8 | 2783 | 221.1 | EMULSIÓN | 45.9 | 3504 | 6618 | OK | OK | 0 | 2 | 400 | 1381 | 643 | 538 | 1.7 | 14 | 74 | 1488.94 | 224.4 | 1.2 | NO | NO | NO | SI | SI | ALTA SUMERGENCIA, BUEN LLENADO DE BOMBA, GOLPE DE FLUIDO, INTERFERENCIA POR GAS, SUBIR SPM. NO SE PRESIONA MASTER SIN VOLANTA. | [5 empty] | 1 | 1 | 5307 | JAZMIN-AP-8:1
JAZMIN | JAZMIN AA-01 | 2022-11-04 | 1707.5 | 1622 | 1793 | AMPSCOT C-320-256-144a | 144 | 3/3 | 2 | 3.169 | 108 | 89 | 110 |  | 70.02 | 142.1 | 2637 | 147 | EMULSIÓN | 32.1 | 3464 | 5702 | OK | OK | 0 | 2 | 400 | 1558.4 | 100 | 96 | 0.6 | 2 | 96 | 1388.95 | 41.4 | 0.2 | NO | NO | NO | SI | SI | MEDIANA SUMERGENCIA, BUEN LLENADO DE BOMBA, MEJORÓ, GOLPE DE FLUIDO, INTERFERENCIA POR GAS, LEVE CIERRE TARDIO, NO SE PRESIONA MASTER SIN VOLANTA. | [5 empty] | 1 | 1 | 5308 | JAZMIN-AA-1:1
JAZMIN | JAZMIN AA-02 | 2022-11-04 | 1727.5 | 1630 | 1825 | AMPSCOT C-320-256-144 | 144 | 3/3 | 2 | 5.042 | 103 | 89 | 110 |  | 67.41 | 141.7 | 2587 | 224.7 | EMULSIÓN | 31 | 3634 | 6262 | OK | OK | 0 | 2 | 400 | 1631 | 13 | 13 | 0.4 | 1 | 100 | 1442.72 | 6.3 | 0 | NO | NO | NO | SI | SI | BAJA SUMERGENCIA, BUEN LLENADO DE BOMBA, GOLPE DE FLUIDO, INTERFERENCIA POR GAS, NO SE PRESIONA MASTER SIN VOLANTA. | [5 empty] | 1 | 1 | 5309 | JAZMIN-AA-2:1
JAZMIN | JAZMIN AA-03 | 2022-11-04 | 1693 | 1591 | 1795 | AMPSCOT C-320-256-144a | 144 | 4/4 | 2 | 2.525 | 115 | 110 | 110 | 500-1 | 63.64 | 142 | 2698 | 106.4 | EMULSIÓN | 26.6 | 3668 | 6001 | OK | OK | 0 | 2 | 400 | 1485.06 | 195 | 187 | 0.6 | 2 | 96 | 1485.81 | 78.9 | 0.2 | NO | NO | NO | SI | SI | POZO CON BUEN SUMERGENCIA, LEVE INTERFERENCIA POR GAS, BUEN LLENADO DE BOMBA, GOLPE DE FLUIDO, LEVE CIERRE TARDIO EN LA TV. | [5 empty] | 1 | 1 | 5310 | JAZMIN-AA-3:1
JAZMIN | JAZMIN AA-04 | 2022-11-04 | 2160 | 1926 | 2394 | AMPSCOT C-320-256-144a | 144 | 3/3 | 2 | 3.805 | 161 | 122 | 110 |  | 97.33 | 141 | 3472 | 243.6 | EMULSIÓN | 30.9 | 4677 | 6729 | SL | OK | 2.9 | 2 | 400 | 1336.8 | 929 | 849 | 0.6 | 4 | 90 | 1500.33 | 349.8 | 0.3 | NO | NO | NO | SI | SI | ALTA SUMERGENCIA, INTERFERENCIA POR GA, BUEN LLENADO DE BOMBA, CARTA LLENA, BOMBA NO CARGA HASTA SU FoMAX, ESCURRIMIENTO EN LA VÁLVULA TV, SUBIR SPM. | [5 empty] | 1 | 1 | 5311 | JAZMIN-AA-4:1
JAZMIN | JAZMIN AA-06 | 2022-11-04 | 1753 | 1694 | 1812 | WEATHERFORD C-320-256-144 | 144 | 3/3 | 2 | 2.452 | 95 | 84 | 110 | 500-1 | 60.42 | 141.8 | 2534 | 98 | EMULSIÓN | 27.5 | 3921 | 6243 | SL | OK | 2.9 | 2 | 400 | 1774.13 | 0 | 0 | 0.2 | 0 | 100 | 1372.63 | 0.8 | 0 | NO | NO | NO | SI | SI | SIN SUMERGENCIA, BUEN LLENADO DE BOMBA, GOLPE DE FLUIDO, ESCURRIMIENTO EN LA TV, INTERFERENCIA POR GAS, BAJAR SPM. | [5 empty] | 1 | 1 | 5312 | JAZMIN-AA-6:1
JAZMIN | JAZMIN AE-07 | 2022-11-04 | 1728.5 | 1228 | 2229 | LUFKIN M-456D-256-144 | 125 | 3/4 | 2 | 4 | 152 | 104 | 50 |  | 96.49 | 123.4 | 2549 | 223 | EMULSIÓN | 29.3 | 4500 | 6288 | SL | OK | 2.6 | 2 | 400 | 1272.25 | 622 | 576 | 0 | 5 | 87 | 1418.34 | 238.5 | 0.5 | NO | NO | NO | SI | SI | ALTA SUMERGENCIA, BUEN LLENADO DE BOMBA, CARTA LLENA, ESCURRIMIENTO EN LA TV, INTERFERENCIA POR GAS, NO SE PRESIONA MASTER SIN VOLANTA. SUBIR SPM. | [5 empty] | 1 | 1 | 5313 | JAZMIN-AE-7:1
JAZMIN | JAZMIN AN-05 | 2022-11-04 | 1509.62 | 1366.25 | 1653 | AMPSCOT C-320-256-144 | 144 | 4/4 | 2 | 5.505 | 105 | 103 | 60 |  | 40.76 | 142.2 | 2090 | 148.8 | NB | 25.9 | 3135 | 4966 | OK | OK | 0 | 2 | 400 | 1406.25 | 28 | 26 | -0.2 | 3 | 92 | 1434.95 | 11.1 | 0.3 | NO | NO | NO | SI | SI | POZO NO BOMBEA, BAJA SUMERGENCIA, INTERFERENCIA POR GAS, MEDIANO LLENADO DE BOMBA, MEJORÓ, GOLPE DE FLUIDO, LEVE CIERRE TARDIO EN LA TV, BAJAR SPM, NO SE PRESIONA LA MASTER NO TIENE VOLANTA, LAS CARTAS REFLEJAN ACCION DE BOMBEO SE REQUIERE RE ESPACIAR. | [5 empty] | 1 | 1 | 5314 | JAZMIN-AN-5:1
JAZMIN | JAZMIN AV-03 | 2022-11-04 | 1948.5 | 1690 | 2207 | AMPSCOT C-320-256-144a | 144 | 3/3 | 2 | 1.76 | 108 | 97 | 20 |  | 29.42 | 140.2 | 2708 | 33.8 | OIL | 31.4 | 7466 | 6806 | OK | NO | 0 | 2 | 400 | 1886.09 | 0 | 0 | -0.3 | 4 | 91 | 1457 | 0.2 | 0.2 | NO | NO | NO | SI | SI | SIN SUMERGENCIA, INTERFERENCIA POR GAS, ESCURRIMIENTO EN LA VÁLVULA SV, SEVERO GOLPE DE FLUIDO, BAJO LLENADO DE BOMBA. | [5 empty] | 1 | 1 | 5315 | JAZMIN-AV-3:1
JAZMIN | JAZMIN AX-02 | 2022-11-04 | 2210 | 1932 | 2488 | AMPSCOT C-456-256-144 | 144 | 4/4 | 2 | OFF | 88 | 85 | 0 | [5 empty] | OFF | [6 empty] | 2 | 400 | 89.88 | 2111 | 2111 | 0.7 | 0 | 100 | 1485.57 | 864.6 | 0.1 | NO | NO | NO | SI | SI | ALTA SUMERGENCIA, SE TOMO NIVEL ESTATICO. | [5 empty] | 1 | 0 | 5316 | JAZMIN-AX-2:1
JAZMIN | JAZMIN AX-03 | 2022-11-04 | 2141.69 | 1858.38 | 2425 | AMPSCOT C-456-305-144 | 144 | 4/4 | 2 | 3.18 | 115 | 99 | 90 |  | 65.18 | 139.7 | 3475 | 135 | EMULSIÓN | 30.4 | 5077 | 8340 | SL | OK | 4.1 | 2 | 400 | 2247.54 | 48 | 48 | 0.6 | 8 | 100 | 1447.23 | 21.3 | 0.5 | NO | NO | NO | SI | SI | BAJA SUMERGENCIA, INTERFERENCIA POR GAS, BUEN LLENADO DE BOMBA, GOLPE DE FLUIDO, NO SE PRESIONA MASTER SIN VOLANTA. | [5 empty] | 1 | 1 | 5317 | JAZMIN-AX-3:1
JAZMIN | JAZMIN AZ-01 | 2022-11-04 | 1699.05 | 1605.1 | 1793 | AMPSCOT C-320-256-144a | 144 | 3/3 | 2.25 | 3.12 | 111 | 96 | 70 |  | 45.29 | 141.2 | 3216 | 117.8 | EMULSIÓN | 30.7 | 3934 | 7130 | OK | OK | 0 | 2 | 400 | 1596.93 | 84 | 84 | -0.2 | 0 | 100 | 1458.38 | 35.4 | 0 | NO | NO | NO | SI | SI | MEDIANA SUMERGENCIA, INTERFERENCIA POR GAS, MEDIANO LLENADO DE BOMBA, GOLPE DE FLUIDO, NO SE PRESIONA MASTER SIN VOLANTA. | [5 empty] | 1 | 1 | 5318 | JAZMIN-AZ-1:1
JAZMIN | JAZMIN AZ-02 | 2022-11-04 | 1766.14 | 1667.28 | 1865 | AMPSCOT C-320-256-144a | 144 | 3/3 | 2 | 6.316 | 148 | 110 | 70 | 500-1 | 52.32 | 141.7 | 2597 | 218.4 | EMULSIÓN | 34.9 | 4480 | 7034 | OK | OK | 0 | 2 | 400 | 1664.13 | 78 | 78 | -0.1 | 0 | 100 | 1487.16 | 32.6 | 0 | NO | NO | NO | SI | SI | BUENA SUMERGENCIA, BUEN LLENADO DE BOMBA, GOLPE DE FLUIDO, INTERFERENCIA POR GAS. | [5 empty] | 1 | 1 | 5319 | JAZMIN-AZ-2:1
JAZMIN | JAZMIN AZ-03 | 2022-11-04 | 1683.2 | 1584.4 | 1782 | AMPSCOT C-320-256-144a | 144 | 3/3 | 2 | 5.488 | 141 | 109 | 70 |  | 53.81 | 142.3 | 2552 | 196 | EMULSIÓN | 28.9 | 3912 | 5791 | OK | OK | 0.1 | 2 | 400 | 1453.55 | 194 | 194 | -0.2 | 1 | 100 | 1403.04 | 80.8 | 0.1 | NO | NO | NO | SI | SI | BUENA SUMERGENCIA, BUEN LLENADO DE BOMBA, GOLPE DE FLUIDO, LEVE CIERRE TRADIO EN LA TV, NO SE PRESIONA MASTER SIN VOLANTA. | [5 empty] | 1 | 1 | 5320 | JAZMIN-AZ-3:1
JAZMIN | JAZMIN AZ-04 | 2022-11-04 | 2180.13 | 1912.25 | 2448 | AMPSCOT C-320-256-144a | 144 | 3/3 | 2 | 2.036 | 97 | 93 | 60 |  | 26.98 | 139.9 | 3467 | 35.8 | OIL | 37.2 | 5403 | 7727 | OK | OK | 0 | 2 | 400 | 2072.71 | 233 | 233 | 0.1 | 1 | 100 | 1476.82 | 98.3 | 0 | NO | NO | NO | SI | SI | NIVEL CON RUIDO, BUENA SUMERGENCIA, BAJO LLENADO DE BOMBA, SEVERO GOLPE DE FLUIDO, CIERRE TARDIO, INTERFERENCIA POR GAS, NO SE PRESIONA MASTER SIN VOLANTA. BAJAR SPM. | [5 empty] | 1 | 1 | 5321 | JAZMIN-AZ-4:1
JAZMIN | JAZMIN AZ-05 | 2022-11-04 | 1718.67 | 1642.33 | 1795 | AMPSCOT C-320-256-144a | 144 | 3/3 | 2 | 1.336 | 107 | 95 | 60 |  | 97 | 143.9 | 2553 | 87 | AGUA | 22.7 | 3786 | 3985 | NO | NO | 0 | 2 | 400 | 759.15 | 896 | 896 | -0.1 | 0 | 100 | 1275.88 | 375.9 | 0 | NO | NO | NO | SI | SI | ALTA SUMERGENCIA, INTERFERENCIA POR GAS. BUEN LLENADO DE BOMBA, CARTA LLENA, ESCURRIMIENTO EN LA TV, SUBIR SPM. NO SE PRESIONA MASTER SIN VOLANTA. | [5 empty] | 1 | 1 | 5322 | JAZMIN-AZ-5:1
JAZMIN | JAZMIN AZ-06 | 2022-11-04 | 1748.5 | 1638 | 1859 | AMPSCOT C-320-256-144 | 144 | 3/3 | 2 | 6.618 | 125 | 102 | 90 | 500-2 | 28.09 | 127.6 | 2741 | 110.6 | EMULSIÓN | 35.4 | 5118 | 7015 | SL | OK | 2.8 | 2 | 400 | 1676.56 | 78 | 75 | -0.1 | 2 | 96 | 1388.45 | 31.5 | 0.2 | NO | NO | NO | SI | SI | MEDIANA SUMERGENCIA, BAJO LLENADO DE BOMBA, SEVERO GOLPE DE FLUIDO, INTERFERENCIA POR GAS. PRUEBA DE VALVULAS SALE MALA POR FRENO DESTENSIONADO FAVOR REALIZAR MANTENIMIENTO. BAJAR SPM. | [5 empty] | 1 | 1 | 5323 | JAZMIN-AZ-6:1
JAZMIN | JAZMIN AZ-07 | 2022-11-04 | 1749.5 | 1640 | 1859 | AMPSCOT C-320-256-144 | 129 | 3/4 | 2 | 3.913 | 100 | 92 | 70 |  | 85.67 | 127.3 | 2719 | 199 | AGUA | 31.8 | 4191 | 6798 | SL | OK | 3.1 | 2 | 400 | 1785.7 | 0 | 0 | 0.1 | 0 | 100 | 1439.5 | 0.6 | 0 | NO | NO | NO | SI | SI | SIN SUMERGENCIA, BUEN LLENADO DE BOMBA, CIERRE TARDIO EN LA TV, LEVE GOLPE DE FLUIDO, ESCURRIMIENTO EN LA TV, NO SE PRESIONA MASTER SIN VOLANTA. | [5 empty] | 1 | 1 | 5324 | JAZMIN-AZ-7:1
JAZMIN | JAZMIN BC-03 | 2022-11-04 | 1709 | 1615 | 1803 | KERUI C-320-256-144 | 144 | 4/4 | 2 | 5.8 | 118 | 97 | 80 | 500-1 | 34.4 | 142.3 | 2352 | 133 | AGUA | 27.9 | 3785 | 6035 | OK | OK | 0 | 2 | 400 | 1484.24 | 151 | 151 | 0.5 | 1 | 100 | 1471.73 | 62.8 | 0 | NO | NO | NO | SI | SI | BUENA SUMERGENCIA, MEDIANO LLENADO DE BOMBA, SEVERO GOLPE DE FLUIDO, LEVE CIERRE TARDIO EN LA TV, INTERFERENCIA POR GAS. | [5 empty] | 1 | 1 | 5325 | JAZMIN-BC-3:1
JAZMIN | JAZMIN BC-05 | 2022-11-04 | 1673.5 | 1547 | 1800 | KERUI C-320-256-144 | 144 | 3/3 | 2.25 | 1.7 | 105 | 102 | 80 | 500-2 | 41.7 | 141.4 | 2988 | 60 | EMULSIÓN | 28.5 | 4031 | 6736 | OK | OK | 0 | 2 | 400 | 1687.56 | 0 | 0 | 0.4 | 2 | 100 | 1544.68 | 0 | 0.1 | NO | NO | NO | SI | SI | SIN SUMERGENCIA, MEDIANO LLENADO DE BOMBA, MEJORÓ, GOLPE DE FLUIDO, INTERFERENCIA POR GAS, | [5 empty] | 1 | 1 | 5326 | JAZMIN-BC-5:1
JAZMIN | JAZMIN CO-01 | 2022-11-04 | 1718 | 1614 | 1822 | AMPSCOT C-320-256-144a | 144 | 3/3 | 2 | OFF | 90 | 90 | 0 | OFF |  |  |  |  | OFF | [6 empty] | 2 | 400 | 678.48 | 981 | 981 | 0.2 | 0 | 100 | 1287.17 | 442.7 | 0 | NO | NO | NO | SI | SI | ALTA SUMERGENCIA, SE TOMA NIVEL ESTATICO. | [5 empty] | 1 | 0 | 5327 | JAZMIN-CO-1:1
JAZMIN | JAZMIN CO-02 | 2022-11-04 | 1726.5 | 1655 | 1798 | KERUI C-320-256-144 | 129.6 | 3/4 | 2 | OFF | 70 | 87 | 0 | OFF |  |  |  |  | OFF | [6 empty] | 2 | 400 | 381.88 | 1263 | 1263 | 0.2 | 0 | 100 | 1178.65 | 529.5 | 0 | NO | NO | NO | SI | SI | ALTA SUMERGENCIA, SE TOMA NIVEL ESTATICO. | [5 empty] | 1 | 0 | 5328 | JAZMIN-CO-2:1
JAZMIN | JAZMIN AH-06 | 2022-11-05 | 1783.79 | 1298.58 | 2269 | LUFKIN M-456D-256-144 | 144 | 3/3 | 2 | 5.732 | 87 | 91 | 40 |  | 86.26 | 142.1 | 2787 | 327.7 | NB | 28.5 | 4301 | 4882 | NO | NO | 0 | 2 | 400 | 1304.58 | 692 | 648 | 0.3 | 4 | 90 | 1439.94 | 273.6 | 0.5 | NO | NO | NO | NO | SI | POZO NO BOMBEA, ALTA SUMERGENCIA, BUEN LLENADO DE BOMBA, VÁLVULAS CASI IGUALADAS, INTERFERENCIA POR GAS, REESPACIAR. | [5 empty] | 1 | 1 | 5329 | JAZMIN-AH-6:1
JAZMIN | JAZMIN BB-01 | 2022-11-05 | 1317.5 | 1084 | 1551 | AMPSCOT C-320-256-144 | 129 | 2/4 | 2 | OFF | 89 | 88 | 0 | [5 empty] | OFF | [6 empty] | 2 | 400 | 985.15 | 75 | 75 | 0 | 0 | 100 | 1244.66 | 32.1 | 0.1 | NO | NO | NO | SI | SI | MEDIANA SUMERGENCIA, SE TOMA NIVEL ESTATICO | [5 empty] | 1 | 0 | 5330 | JAZMIN-BB-1:1
JAZMIN | JAZMIN BB-03 | 2022-11-05 | 1616 | 1203 | 1616 | AMPSCOT C-320-256-144a | 144 | 3/3 | 2 | OFF | 89 | 88 | 0 | [5 empty] | OFF | [5 empty] | 0 | 2 | 400 | 1091.62 | 200 | 200 | 0.1 | 1 | 100 | 1542.92 | 84.5 | 0.1 | NO | NO | NO | SI | SI | BUENA SUMERGENCIA, SE TOMÓ NIVEL ESTÁTICO. | [5 empty] | 1 | 0 | 5331 | JAZMIN-BB-3:1
JAZMIN | JAZMIN BG-03 | 2022-11-05 | 1522.39 | 1391.79 | 1647 | AMPSCOT C-320-256-144a | 144 | 3/3 | 2 | 4.306 | 102 | 92 | 30 |  | 16.54 | 143.3 | 2051 | 47.6 | EMULSIÓN | 27 | 4774 | 6340 | OK | OK | 0 | 2 | 400 | 1415.98 | 22 | 21 | 0.3 | 2 | 96 | 1456.02 | 9.5 | 0.3 | NO | NO | NO | SI | SI | BAJA SUMERGENCIA, BAJO LLENADO DE BOMBA, SEVERO GOLPE DE FLUIDO, NO SE PRESIONA MASTER SIN VOLANTA, BAJAR SPM. | [5 empty] | 1 | 1 | 5332 | JAZMIN-BG-3:1
JAZMIN | JAZMIN H-01 | 2022-11-05 | 1562 | 1375 | 1749 | AMPSCOT C-456-256-144 | 144 | 4/4 | 2 | 3.9 | 100 | 92 | 50 | [5 empty] | NB | [5 empty] | 0 | 2 | 400 | 1262.42 | 299 | 283 | 0.1 | 2 | 95 | 1322.6 | 119.8 | 0.4 | NO | NO | NO | SI | SI | POZO NO BOMBEA, BUENA SUEMRGENCIA, SOLO SE TOMA EL NIVEL, NO HAY CONDICIONES SEGURAS PARA INSTALAR LA CELDA EN EL CARRIER BAR, SE TOMA EVIDENCIA FOTOGRAFICA. | [5 empty] | 1 | 0 | 5333 | JAZMIN-H-1:1
JAZMIN | JAZMIN I-01 | 2022-11-05 | 1638 | 1284 | 1992 | AMPSCOT C-320-256-144 | 129 | 2/4 | 2 | 3.232 | 136 | 105 | 50 |  | 54.14 | 128.2 | 1999 | 104.6 | EMULSIÓN | 28 | 3789 | 5179 | OK | OK | 0 | 2 | 400 | 1346.77 | 151 | 141 | 0.5 | 3 | 93 | 1459.92 | 59.5 | 0.3 | NO | NO | NO | SI | SI | BUENA SUMERGENCIA, BUEN LLENADO DE BOMBA, GOLPE DE FLUIDO, INTERFERENCIA POR GAS, NO SE PRESIONA MASTER SIN VOLANTA, | [5 empty] | 1 | 1 | 5334 | JAZMIN-I-1:1
JAZMIN | JAZMIN I-02 | 2022-11-05 | 1479.5 | 1151 | 1808 | AMPSCOT C-320-256-144 | 144 | 3/3 | 2.25 | 5.844 | 103 | 88 | 50 |  | 24.57 | 113.9 | 2317 | 96.5 | EMULSIÓN | 30.4 | 3337 | 5537 | OK | OK | 0 | 2 | 400 | 1401.01 | 0 | 0 | 0.4 | 2 | 97 | 1474.75 | 0.8 | 0.1 | NO | NO | NO | SI | SI | SIN SUMERGENCIA, BAJO LLENADO DE BOMBA, SEVERO GOLPE DE FLUIDO, INTERFERENCIA POR GAS. BAJAR SPM. NO SE PRESIONA MASTER SIN VOLANTA. | [5 empty] | 1 | 1 | 5335 | JAZMIN-I-2:1
JAZMIN | JAZMIN I-03 | 2022-11-05 | 1619.5 | 1242 | 1997 | AMPSCOT C-320-256-144 | 129 | 3/4 | 2 | 1.354 | 96 | 99 | 50 |  | 90 | 143.4 | 2255 | 81.5 | EMULSIÓN | 37.2 | 3131 | 9117 | SL | OK | 8.8 | 2 | 400 | 1414.72 | 260 | 219 | 0.9 | 14 | 75 | 1598.55 | 93.4 | 1.1 | NO | NO | NO | SI | SI | BUENA SUMERGENCIA, INTERFERENCIA POR GAS, ESCURRIMIENTO EN LA VÁLVULA TV, CARTA REFLEJA PROBLEMA EN LA VÁLVULA TV, NO SE PRESIONA MASTER SIN VOLANTA. | [5 empty] | 1 | 1 | 5336 | JAZMIN-I-3:1
JAZMIN | JAZMIN I-04 | 2022-11-05 | 1473.5 | 1145 | 1802 | AMPSCOT C-320-256-144 | 144 | 4/4 | 2 | 2.799 | 144 | 107 | 50 |  | 98 | 128.3 | 2381 | 164.1 | EMULSIÓN | 25.7 | 3957 | 5572 | SL | OK | 2.3 | 2 | 400 | 1387.41 | 254 | 254 | 0.6 | 0 | 100 | 1477.54 | 106.3 | 0 | NO | NO | NO | SI | SI | BUENA SUMERGENCIA, BUEN LLENADO DE BOMBA, CARTA LLENA, ESCURRIMIENTO EN LA VÁLVULA TV, SUBIR SPM. NO SE PRESIONA MASTER SIN VOLANTA. | [5 empty] | 1 | 1 | 5337 | JAZMIN-I-4:1
JAZMIN | JAZMIN I-05 | 2022-11-05 | 1434 | 1197 | 1671 | AMPSCOT C-320-256-144 | 144 | 4/4 | 2 | 2.317 | 105 | 89 | 50 |  | 18.5 | 142.4 | 2266 | 28.5 | EMUL-OIL | 27.9 | 3526 | 6069 | OK | OK | 0 | 2 | 400 | 1544.95 | 0 | 0 | 0.5 | 1 | 100 | 1460.95 | 0.9 | 0.1 | NO | NO | NO | SI | SI | SIN SUMERGENCIA, BAJO LLENADO DE BOMBA, SEVERO GOLPE DE FLUIDO, NO SE PRESIONA MASTER SIN VOLANTA, BAJAR SPM. POZO DEPLETADO. | [5 empty] | 1 | 1 | 5338 | JAZMIN-I-5:1
JAZMIN | JAZMIN I-07 | 2022-11-05 | 1628 | 1260 | 1996 | AMPSCOT C-320-256-144 | 144 | 4/4 | 2 | 2.628 | 103 | 88 | 50 |  | 19.31 | 141.9 | 2121 | 33.6 | EMULSIÓN | 25.3 | 3315 | 5153 | OK | OK | 0 | 2 | 400 | 1619.72 | 0 | 0 | 0.5 | 0 | 100 | 1464.49 | 0.9 | 0 | NO | NO | NO | SI | SI | POZO SIN SUMERGENCIA, INTERFERENCIA POR GAS, BAJO LLENADO DE BOMBA, SEVERO GOLPE DE FLUIDO, NO SE PRESIONA MASTER SIN VOLANTA, BAJAR SPM. | [5 empty] | 1 | 1 | 5339 | JAZMIN-I-7:1
JAZMIN | JAZMIN I-08 | 2022-11-05 | 1621 | 1296 | 1946 | AMPSCOT C-320-256-144 | 115 | 2/4 | 2 | 4.306 | 135 | 135 | 50 |  | 53.96 | 139.3 | 2142 | 150.9 | EMULSIÓN | 40.5 | 4203 | 5410 | OK | OK | 0.1 | 2 | 400 | 1626.96 | 26 | 26 | 0.7 | 0 | 100 | 1444.9 | 12.1 | 0 | NO | NO | NO | SI | SI | BAJA SUMERGENCIA, BUEN LLENADO DE BOMBA, GOLPE DE FLUIDO, AUMENTO DE CARGA DURANTE LA CARRERA ASCENDENTE, INTERFERENCIA POR GAS. NO SE PRESIONA MASTER SIN VOLANTA, | [5 empty] | 1 | 1 | 5340 | JAZMIN-I-8:1
JAZMIN | JAZMIN I-10 | 2022-11-05 | 1444 | 1157 | 1731 | AMPSCOT C-320-256-144 | 115 | 2/4 | 2 | 6.406 | 187 | 160 | 50 |  | 68.13 | 113.5 | 2401 | 231.1 | EMULSIÓN | 27.7 | 4129 | 5794 | OK | OK | 0 | [11 empty] | NO | NO | NO | SI | SI | POZO CALIENTE, BUEN LLENADO DE BOMBA, GOLPE DE FLUIDO, INTERFERENCIA POR GAS, LEVE CIERRE TARDIO EN LA TV. NO SE PRESIONA MASTER SIN VOLANTA, NO SE TOMA NIVEL ANULAR CALIENTE 160 F. | [5 empty] | 0 | 1 | 5341 | JAZMIN-I-10:1
JAZMIN | JAZMIN JAZ-1 | 2022-11-05 | 1382 | 1174 | 1590 | LUFKIN M-456D-256-144 | 112 | 1/3 | 2.25 | 1.78 | 121 | 111 | 50 |  | 85.89 | 127.8 | 2866 | 115.4 | EMULSIÓN | 26.2 | 4114 | 6403 | SL | OK | 3.1 | 2 | 400 | 1253.84 | 251 | 251 | 0.4 | 1 | 100 | 1229.26 | 106 | 0.1 | NO | NO | NO | SI | SI | NIVEL CON RUIDO, BUENA SUMERGENCIA, BUEN LLENADO DE BOMBA, MEJORÓ, LEVE GOLPE DE FLUIDO, ESCURRIMIENTO EN LA VÁLVULA TV, INTERFERENCIA POR GAS, LEVE CIERRE TARDIO EN LA TV. NO SE PRESIONA MASTER SIN VOLANTA, SUBIR SPM. | [5 empty] | 1 | 1 | 5342 | JAZMIN-1:1
JAZMIN | JAZMIN AN-05 | 2022-11-08 | 1509.62 | 1366.25 | 1653 | AMPSCOT C-320-256-144 | 144 | 4/4 | 2 | 2.359 | 79 | 80 | 60 |  | 74.29 | 142 | 2090 | 116.1 | OIL | 20 | 2553 | 4620 | SL | OK | 2.3 | 2 | 400 | 1409.43 | 25 | 24 | 0.7 | 3 | 94 | 1442.61 | 11.2 | 0.3 | NO | NO | NO | NO | SI | BAJA SUMERGENCIA, INTERFERENCIA POR GAS, BUEN LLENADO DE BOMBA, MEJORÓ, GOLPE DE FLUIDO, LEVE CIERRE TARDIO EN LA TV, ESCURRIMIENTO EN LA VÁLVULA TV, NO SE PRESIONA LA MASTER NO TIENE VOLANTA, POZO CON BOMBEO DEFICIENTE, APORTA MUY POCO FLUIDO A SUPERFICIE. | [5 empty] | 1 | 1 | 5343 | JAZMIN-AN-5:1
JAZMIN | JAZMIN AWY-02 | 2022-11-08 | 1551.8 | 1423.6 | 1680 | AMPSCOT C-320-256-144a | 144 | 3/3 | 2 | 6.593 | 153 | 113 | 30 |  | 80.13 | 143 | 2029 | 352.3 | EMULSIÓN | 24.2 | 3318 | 5062 | SL | OK | 4.1 | 2 | 400 | 1293.49 | 123 | 95 | -0.3 | 11 | 77 | 1390.85 | 39.5 | 1.9 | NO | NO | NO | SI | SI | BUENA SUMERGENCIA, BUEN LLENADO DE BOMBA, LEVE GOLPE DE FLUIDO, INTERFERENCIA POR GAS, LEVE CIERRE TARDIO EN LA TV, ESCURRIMIENTO EN LA VÁLVULA TV, NO SE PRESIONA MSTER SIN VOLANTA, SUBIR SPM Y REESPACIAR. | [5 empty] | 1 | 1 | 5344 | JAZMIN-AWY-2:1
JAZMIN | JAZMIN AWY-03 | 2022-11-08 | 2048.5 | 1792 | 2305 | KERUI C-320-256-144 | 144 | 3/3 | 2 | 1.609 | 92 | 90 | 30 |  | 84.37 | 141.4 | 2748 | 89.5 | EMULSIÓN | 28.8 | 4736 | 6464 | SL | OK | 2.3 | [11 empty] | NO | NO | NO | SI | SI | BUEN LLENADO DE BOMBA, LEVE GOLPE DE FLUIDO, ESCURRIMIENTO EN LA TV, INTERFERENCIA POR GAS, NO SE PUDO TOMAR EL NIVEL, ANULAR MUY PRESIONADO POR GAS. | [5 empty] | 0 | 1 | 5345 | JAZMIN-AWY-3:1
JAZMIN | JAZMIN AX-01 | 2022-11-08 | 2187.11 | 1889.23 | 2485 | AMPSCOT C-456-305-144 | 144 | 4/4 | 2 | 2.143 | 106 | 91 | 90 |  | 49.84 | 143.8 | 3478 | 71.6 | OIL | 18.7 | 4601 | 4644 | OK | OK | 0 | 2 | 400 | 1693.74 | 580 | 558 | 0.8 | 2 | 95 | 1475.38 | 234.8 | 0.2 | NO | NO | NO | SI | SI | ALTA SUMERGENCIA, VÁLVULAS IGUALADAS POR DEBAJO DE LA LÍNEA DE BOYANZA, BOMBA NO CARGA HASTA SU FoMAX, BOMBEO DEFICIENTE, SE RECOMIENDA REESPACIAR O REALIZAR PRUEBA DE PRESIONES. | [5 empty] | 1 | 1 | 5346 | JAZMIN-AX-1:1
JAZMIN | JAZMIN AY-03 | 2022-11-08 | 2191.76 | 1932.53 | 2451 | LUFKIN C-320D-213-120 | 120 | 3/3 | 2 | 2.1 | 91 | 89 | 40 | 500-3 | 45.27 | 115.8 | 3165 | 51.4 | EMUL-OIL | 36.1 | 4274 | 7508 | OK | OK | 0 | 2 | 400 | 1893.76 | 303 | 279 | 0.7 | 4 | 92 | 1428.71 | 118.9 | 0.2 | NO | NO | NO | SI | SI | BUENA SUMERGENCIA, MEDIANO LLENADO DE BOMBA, MEJORÓ, GOLPE DE FLUIDO, INTERFERENCIA POR GAS, | [5 empty] | 1 | 1 | 5347 | JAZMIN-AY-3:1
JAZMIN | JAZMIN B-01 | 2022-11-08 | 1631.5 | 1506 | 1757 | AMPSCOT C-320-256-144 | 144 | 3/3 | 2 | 1.907 | 110 | 101 | 20 |  | 26.47 | 142.4 | 2138 | 33.5 | OIL | 33.9 | 3886 | 5793 | OK | OK | 0 | 2 | 400 | 1603.28 | 0 | 0 | -0.2 | 8 | 83 | 1296.1 | 0.3 | 0.6 | NO | NO | NO | NO | SI | SIN SUMERGENCIA, INTERFERENCIA POR GAS, BAJO LLENADO DE BOMBA, SEVERO GOLPE DE FLUIDO, LEVE CIERRE TRADIO EN LA TV. NO SE PRESIONA MASTER SIN VOLANTA. | [5 empty] | 1 | 1 | 5348 | JAZMIN-B-1:1
JAZMIN | JAZMIN B-02 | 2022-11-08 | 1574.5 | 1448 | 1701 | AMPSCOT C-320-256-144a | 144 | 3/3 | 2 | 3.557 | 108 | 104 | 20 |  | 9.13 | 142.4 | 1999 | 21.6 | EMULSIÓN | 29.1 | 4579 | 5945 | OK | SL | 0 | 2 | 400 | 1485.28 | 0 | 0 | -0.2 | 7 | 84 | 1428.84 | 0.2 | 0.6 | NO | NO | NO | SI | SI | SIN SUMERGENCIA, INTERFERENCIA POR GAS, BAJO LLENADO DE BOMBA, SEVERO GOLPE DE FLUIDO, VÁLVULA SV LEVANTADA, NO SE PRESIONA MASTER SIN VOLANTA, BAJAR SPM. | [5 empty] | 1 | 1 | 5349 | JAZMIN-B-2:1
JAZMIN | JAZMIN B-03 | 2022-11-08 | 1540 | 1413 | 1667 | AMPSCOT C-320-256-144a | 144 | 3/3 | 2 | 2.663 | 116 | 100 | 20 | 500-1 | 53.48 | 142.1 | 2188 | 94.4 | EMULSIÓN | 23.6 | 3395 | 5482 | OK | OK | 0 | 2 | 400 | 1482.5 | 10 | 8 | 0.5 | 12 | 77 | 1454.15 | 4.1 | 1.1 | NO | NO | NO | SI | SI | BAJA SUMERGENCIA, INTERFERENCIA POR GAS, BUEN LLENADO DE BOMBA, GOLPE DE FLUIDO. | [5 empty] | 1 | 1 | 5350 | JAZMIN-B-3:1
JAZMIN | JAZMIN B-05 | 2022-11-08 | 1592 | 1476 | 1708 | AMPSCOT C-320-256-144a | 144 | 3/3 | 2 | 2.195 | 102 | 95 | 20 |  | 64.47 | 142.6 | 2002 | 94.1 | EMULSIÓN | 24.3 | 2774 | 5134 | OK | OK | 0 | 2 | 400 | 1440.09 | 36 | 28 | 0.7 | 10 | 80 | 1367.6 | 13.1 | 0.9 | NO | NO | NO | SI | SI | BUEN LLENADO DE BOMBA, MEJORÓ, GOLPE DE FLUIDO, CIERRE TARDIO EN LA TV, BAJA SUMERGENCIA, INTERFERENCIA POR GAS, NO SE PRESIONA MASTER SIN VOLANTA. | [5 empty] | 1 | 1 | 5351 | JAZMIN-B-5:1
JAZMIN | JAZMIN BG-01 | 2022-11-08 | 1589.5 | 1442 | 1737 | AMPSCOT C-320-256-144 | 144 | 4/4 | 2 | 1.989 | 77 | 79 | 30 |  | 71.59 | 142 | 2128 | 94.3 | NB | 32.4 | 3578 | 5867 | OK | OK | 0.1 | 2 | 400 | 1400.79 | 175 | 175 | 1 | 0 | 100 | 1450.84 | 75.1 | 0.1 | NO | NO | NO | SI | SI | POZO NO BOMBEA, BUENA SUMERGENCIA, BUEN LLENADO DE BOMBA, GOLPE DE FLUIDO, LEVE CIERRE TARDIO EN LA TV, INTERFERENCIA POR GAS, NO SE PRESIONA MASTER SIN VOLANTA, REESPACIAR. | [5 empty] | 1 | 1 | 5352 | JAZMIN-BG-1:1
JAZMIN | JAZMIN BK-01 | 2022-11-08 | 1643.14 | 1493.29 | 1793 | AMPSCOT C-320-256-144a | 144 | 3/3 | 2 | 2.025 | 91 | 84 | 20 |  | 30.53 | 128.2 | 2073 | 37 | EMULSIÓN | 31.5 | 3621 | 5517 | OK | OK | 0 | 2 | 400 | 1543.77 | 3 | 3 | 0.9 | 0 | 100 | 1415 | 2.6 | -0.1 | NO | NO | NO | SI | SI | INTERFERENCIA POR GAS, BAJA SUMERGENCIA, BAJO LLENADO DE BOMBA, SEVERO GOLPE DE FLUIDO, NO SE PRESIONA MASTER SIN VOLANTA. | [5 empty] | 1 | 1 | 5353 | JAZMIN-BK-1:1
JAZMIN | JAZMIN BK-02 | 2022-11-08 | 1566 | 1427 | 1705 | AMPSCOT C-320-256-144a | 129 | 2/3 | 2.25 | 2.744 | 98 | 87 | 20 |  | 44.39 | 128.2 | 2547 | 92.2 | EMUL-OIL | 22.3 | 3203 | 5139 | OK | OK | 0 | 2 | 400 | 1349.55 | 24 | 24 | 0.6 | 0 | 100 | 1419.83 | 11 | 0 | NO | NO | NO | SI | SI | BAJA SUMERGENCIA, GOLPE DE FLUIDO, MEDIANO LLENADO DE BOMBA, NO SE PRESIONA MASTER SIN VOLANTA, BAJAR SPM. | [5 empty] | 1 | 1 | 5354 | JAZMIN-BK-2:1
JAZMIN | JAZMIN BK-04 | 2022-11-08 | 1653 | 1559 | 1747 | AMPSCOT C-320-256-144a | 129 | 2/3 | 2 | 4.286 | 86 | 83 | 70 |  | 48.67 | 128.8 | 2309 | 125.3 | NB | 23.2 | 3555 | 4354 | OK | OK | 0.1 | 2 | 400 | 1050.92 | 482 | 482 | 0.6 | 0 | 100 | 1235.65 | 204.6 | 0 | NO | NO | NO | NO | SI | POZO NO BOMBEA, ALTA SUMERGENCIA, INTERFERENCIA POR GAS, MEDIANO LLENADO DE BOMBA, NO SE PRESIONA MASTER SIN VOLANTA, GOLPE DE BOMBA. REESPACIAR. | [5 empty] | 1 | 1 | 5355 | JAZMIN-BK-4:1
JAZMIN | JAZMIN BK-05 | 2022-11-08 | 1639.8 | 1472.6 | 1807 | AMPSCOT C-320-256-144a | 144 | 3/3 | 2 | 6.429 | 193 | 115 | 20 |  | 41.47 | 142.4 | 2228 | 177 | EMULSIÓN | 35.3 | 3537 | 5911 | OK | OK | 0 | 2 | 400 | 1356.24 | 215 | 215 | 0.3 | 1 | 100 | 1355.56 | 98.4 | 0.1 | NO | NO | NO | SI | SI | NIVEL CON RUIDO, BUENA SUMERGENCIA, MEDIANO LLENADO DE BOMBA, MEJORÓ, GOLPE DE FLUIDO, SUBIR SPM. | [5 empty] | 1 | 1 | 5356 | JAZMIN-BK-5:1
JAZMIN | JAZMIN BK-06 | 2022-11-08 | 1665.5 | 1491 | 1840 | AMPSCOT C-456-256-144 | 144 | 3/3 | 2 | 3.805 | 109 | 91 | 20 |  | 17.18 | 141.4 | 2334 | 43.1 | EMULSIÓN | 29.9 | 3974 | 6492 | OK | OK | 0 | 2 | 400 | 1481.47 | 235 | 235 | 0.4 | 1 | 100 | 1475.57 | 99 | 0.1 | NO | NO | NO | SI | SI | BUENA SUMERGENCIA, INTERFERENCIA POR GAS, SEVERO GOLPE DE FLUIDO, BAJO LLENADO DE BOMBA, NO SE PRESIONA MASTER SIN VOLANTA. BAJAR SPM. | [5 empty] | 1 | 1 | 5357 | JAZMIN-BK-6:1
JAZMIN | JAZMIN C-01 | 2022-11-08 | 1565.5 | 1322 | 1809 | AMPSCOT C-320-256-144a | 144 | 3/3 | 2 | 3.805 | 117 | 94 | 30 |  | 57.16 | 142.4 | 2032 | 144.5 | EMULSIÓN | 24 | 3016 | 5150 | OK | OK | 0 | 2 | 400 | 1383.53 | 61 | 53 | 0.5 | 5 | 88 | 1504.65 | 23.1 | 0.5 | NO | NO | NO | SI | SI | MEDIANA SUMERGENCIA, BUEN LLENADO DE BOMBA, GOLPE DE BOMBA, NO SE PRESIONA MASTER SIN VOLANTA, | [5 empty] | 1 | 1 | 5358 | JAZMIN-C-1:1
JAZMIN | JAZMIN C-02 | 2022-11-08 | 1430 | 1217 | 1643 | AMPSCOT C-320-256-144a | 144 | 3/3 | 2 | 4.58 | 129 | 98 | 30 |  | 71.42 | 142.8 | 1966 | 217.8 | EMULSIÓN | 23 | 2948 | 4883 | SL | OK | 2.9 | 2 | 400 | 1318.05 | 55 | 53 | 0.3 | 2 | 95 | 1482.62 | 22.6 | 0.2 | NO | NO | NO | SI | SI | MEDIANA SUMERGENCIA, BUEN LLENADO DE BOMBA, GOLPE DE FLUIDO, LEVE INTERFERENCIA POR GAS, ESCURRIMIENTO EN LA VÁLVULA TV, NO SE PRESIONA MASTER SIN VOLANTA. | [5 empty] | 1 | 1 | 5359 | JAZMIN-C-2:1
JAZMIN | JAZMIN C-04 | 2022-11-08 | 1809 | 1318 | 1809 | AMPSCOT C-320-256-144 | 144 | 3/3 | 2 | 4.027 | 110 | 100 | 30 |  | 34.38 | 142.1 | 2273 | 91.7 | EMULSIÓN | 23.6 | 2963 | 5152 | OK | OK | 0 | 2 | 400 | 1339.16 | 267 | 219 | 0.6 | 9 | 82 | 1452.45 | 92.6 | 0.7 | NO | NO | NO | SI | SI | BUENA SUMERGENCIA, MEDIANO LLENADO DE BOMBA, SEVERO GOLPE DE FLUIDO, INTERFERENCIA POR GAS, NO SE PRESIONA MASTER SIN VOLANTA, | [5 empty] | 1 | 1 | 5360 | JAZMIN-C-4:1
JAZMIN | JAZMIN C-05 | 2022-11-08 | 1442.43 | 1270.86 | 1614 | AMPSCOT C-320-256-144a | 144 | 3/3 | 2 | 6.143 | 101 | 89 | 30 |  | 84.61 | 142.6 | 2151 | 345.8 | EMULSIÓN | 30.3 | 3090 | 4868 | SL | OK | 3.1 | 2 | 400 | 1217.28 | 273 | 273 | 0.3 | 1 | 100 | 1491.76 | 114.9 | 0.1 | NO | NO | NO | SI | SI | BUENA SUMERGENCIA, BUEN LLENADO DE BOMBA, CARTA LLENA, CIERRE TARDIO EN LA TV, ESCURRIMIENTO EN LAVÁLVULA TV, LEVE INTERFERENCIA POR GAS, NO SE PRESIONA MASTER SIN VOLANTA, SUBIR SPM. | [5 empty] | 1 | 1 | 5361 | JAZMIN-C-5:1
JAZMIN | JAZMIN CM-04 | 2022-11-08 | 1668.5 | 1592 | 1745 | KERUI C-320-256-144 | 144 | 4/4 | 2 | 6.316 | 80 | 86 | 100 |  | 57.19 | 144.2 | 2545 | 242.9 | NB | 19.6 | 4076 | 4216 | OK | OK | 0 | 2 | 400 | 1007.12 | 560 | 541 | 0.8 | 2 | 97 | 1241.83 | 247.4 | 0.2 | NO | NO | NO | SI | SI | POZO NO BOMBEA, ALTA SUMERGENCIA, BOMBA NO CARGA HASTA SU FoMAX, VÁLVULAS IGUALADAS, INTERFERENCIA POR GAS, REALIZAR PRUEBA DE PRESIONES, NO SE PRESIONA MASTER SIN VOLANTA. | [5 empty] | 1 | 1 | 5362 | JAZMIN-CM-4:1
JAZMIN | JAZMIN CP-02 | 2022-11-08 | 1606.5 | 1559 | 1654 | KERUI C-320-256-144 | 115 | 2/4 | 2.25 | 1.963 | 93 | 87 | 30 |  | 18.42 | 97.9 | 2906 | 20.9 | OIL | 35.4 | 3380 | 6713 | OK | OK | 0.1 | 2 | 400 | 1532.94 | 39 | 39 | -0.9 | 0 | 100 | 1485.4 | 15.7 | 0.3 | NO | NO | NO | SI | SI | BAJA SUMERGENCIA, INTERFERENCIA POR GAS, BAJO LLENADO DE BOMBA, SEVERO GOLPE DE FLUIDO, NO SE PRESONA MASTER SIN VOLANTA. | [5 empty] | 1 | 1 | 5363 | JAZMIN-CP-2:1
JAZMIN | JAZMIN CP-03 | 2022-11-08 | 1687 | 1645 | 1729 | KERUI C-320-256-144 | 115 | 2/3 | 2 | 6.294 | 94 | 87 | 30 |  | 98.43 | 99.8 | 2223 | 288.3 | AGUA | 27.1 | 3636 | 5742 | SL | OK | 4 | 2 | 400 | 1260.66 | 302 | 302 | 0.7 | 0 | 100 | 1396.08 | 128 | 0 | NO | NO | NO | SI | SI | BUENA SUMERGENCIA, ESCURRMIENTO EN LA VÁLVULA TV, BUEN LLENADO DE BOMBA, CARTA LLENA, NO SE PRESIONA MASTER SIN VOLANTA, SUBIR SPM. | [5 empty] | 1 | 1 | 5364 | JAZMIN-CP-3:1
JAZMIN | JAZMIN AF-02 | 2022-11-09 | 1655.35 | 1482.7 | 1828 | AMPSCOT C-320-256-144a | 144 | 3/3 | 2.25 | 2.473 | 118 | 112 | 20 | 500-1 | 34.49 | 141.2 | 2943 | 71.1 | EMULSIÓN | 29.3 | 3797 | 6552 | OK | OK | 0 | 2 | 400 | 1704.07 | 14 | 14 | 0 | 1 | 100 | 1286.09 | 6.5 | 0.1 | NO | NO | NO | SI | SI | MEDIANO LLENADO DE BOMBA, SEVERO GOLPE DE FLUIDO, BAJA SUMERGENCIA, INTERFERENCIA POR GAS, BAJAR SPM. | [5 empty] | 1 | 1 | 5365 | JAZMIN-AF-2:1
JAZMIN | JAZMIN AF-03 | 2022-11-09 | 1503.5 | 1390 | 1617 | AMPSCOT C-320-256-144a | 144 | 3/3 | 2 | 3.186 | 155 | 111 | 20 |  | 51.33 | 142.5 | 2117 | 108.7 | AGUA | 23 | 3190 | 5152 | OK | OK | 0 | 2 | 400 | 1442.3 | 46 | 44 | -0.1 | 2 | 96 | 1416.1 | 18.6 | 0.2 | NO | NO | NO | SI | SI | NIVEL CON RUIDO, BAJA SUMERGENCIA, INTERFERENCIA POR GAS, BUEN LLENADO DE BOMBA, GOLPE DE FLUIDO, LL EN LA VÁLVULA TV, NO SE PRESIONA LA MASTER DURA PARA CERRAR. | [5 empty] | 1 | 1 | 5366 | JAZMIN-AF-3:1
JAZMIN | JAZMIN AF-05 | 2022-11-09 | 1565 | 1443 | 1687 | AMPSCOT C-320-256-144a | 144 | 3/3 | 2 | 2.4 | 108 | 91 | 20 |  | 72.39 | 142.1 | 2133 | 115.1 | EMULSIÓN | 31.5 | 3665 | 5419 | OK | OK | 0 | 2 | 400 | 1448.03 | 127 | 123 | 0 | 2 | 97 | 1336.43 | 52.2 | 0.2 | NO | NO | NO | SI | SI | BUENA SUMERGENCIA, INTERFERENCIA POR GAS, BUEN LLENADO DE BOMBA, GOLPE DE FLUIDO. SUBIR SPM. | [5 empty] | 1 | 1 | 5367 | JAZMIN-AF-5:1
JAZMIN | JAZMIN BD-01 | 2022-11-09 | 1815 | 1419 | 1815 | AMPSCOT C-320-256-144 | 129 | 3/4 | 2 | 5.085 | 120 | 100 | 40 |  | 91.46 | 129.7 | 2390 | 281.3 | EMULSIÓN | 19.8 | 3748 | 3858 | NO | NO | 0 | 2 | 400 | 1441.31 | 220 | 220 | -1.7 | 0 | 100 | 1414.44 | 90.5 | -0.3 | NO | NO | NO | SI | SI | BUENA SUMERGENCIA, CARTAS REFLEJAS PROBLEMA EN LAS VÁLVULAS, VÁLVULAS IGUALADAS, ALTA INTERFERENCIA POR GAS, BOMBEO DEFICIENTE, REESPACIAR. | [5 empty] | 1 | 1 | 5368 | JAZMIN-BD-1:1
JAZMIN | JAZMIN BD-02 | 2022-11-09 | 1584 | 1455 | 1713 | AMPSCOT C-320-256-144 | 144 | 4/4 | 2.25 | 2.416 | 112 | 104 | 40 | 500-2´ | 52.51 | 140.7 | 2890 | 105.4 | EMULSIÓN | 38.6 | 3938 | 6754 | OK | OK | 0.1 | 2 | 400 | 1486.33 | 114 | 105 | 1.5 | 4 | 90 | 1449.37 | 45.8 | 0.3 | NO | NO | NO | SI | SI | BUENA SUMERGENCIA, INTERFERENCIA POR GAS, BUEN LLENADO DE BOMBA, MEJORÓ, GOLPE DE FLUIDO. | [5 empty] | 1 | 1 | 5369 | JAZMIN-BD-2:1
JAZMIN | JAZMIN BF-01 | 2022-11-09 | 1567.25 | 1401.51 | 1733 | AMPSCOT C-320-256-144a | 144 | 3/3 | 2 | 3.644 | 120 | 105 | 20 | 500-1 | 60.48 | 142 | 2109 | 146 | EMULSIÓN | 24.9 | 3305 | 5259 | OK | OK | 0 | 2 | 400 | 1493.29 | 37 | 15 | 1.9 | 42 | 42 | 1329.73 | 8.9 | 3.3 | NO | NO | NO | SI | SI | NIVEL CON RUIDO, BAJA SUMERGENCIA, BUEN LLENADO DE BOMBA, GOLPE DE FLUIDO, LEVE INTERFERENCIA POR GAS, | [5 empty] | 1 | 1 | 5370 | JAZMIN-BF-1:1
JAZMIN | JAZMIN BF-02 | 2022-11-09 | 1897.5 | 1662 | 2133 | AMPSCOT C-320-256-144a | 115 | 1/3 | 2.25 | 3.442 | 109 | 100 | 20 | 500-1 | 33.82 | 110.4 | 3747 | 75.9 | EMULSIÓN | 32.4 | 4073 | 7892 | OK | OK | 0.1 | 2 | 400 | 2029.92 | 12 | 12 | -0.2 | 3 | 100 | 1495.89 | 5.9 | 0.2 | NO | NO | NO | SI | SI | BAJA SUMERGENCIA, MEDIANO LLENADO DE BOMBA, SEVERO GOLPE DE FLUIDO, INTERFERENCIA POR GAS, BAJAR SPM. | [5 empty] | 1 | 1 | 5371 | JAZMIN-BF-2:1
JAZMIN | JAZMIN BF-03 | 2022-11-09 | 1533.5 | 1352 | 1715 | AMPSCOT C-320-256-144a | 144 | 3/3 | 2 | 5 | 139 | 116 | 20 | 500-1 |  |  |  |  | EMULSIÓN | [6 empty] | 2 | 400 | 1360.52 | 197 | 75 | 3.6 | 89 | 28 | 1496.72 | 35.1 | 7.6 | NO | NO | NO | SI | SI | ALTA PRESENCIA DE GAS, NIVEL CON RUIDO, MEDIANA SUMERGENCIA, SOLO SE TOMA EL NIVEL, NO HAY CONDICIONES SEGURAS PARA INSTALAR LA CELDA, LA GRAPA DEL CARRIER BAR PEGA MUY FUERTE EN EL CABEZOTE DE LA UNIDAD Y PUEDE EXPULSAR LA CELDA. | [5 empty] | 1 | 0 | 5372 | JAZMIN-BF-3:1
JAZMIN | JAZMIN BF-04 | 2022-11-09 | 1668.5 | 1493 | 1844 | AMPSCOT C-320-256-144a | 144 | 4/4 | 2 | 3.529 | 112 | 100 | 20 | 0 | 50.59 | 142.3 | 1923 | 118.5 | OIL | 21.3 | 2649 | 4804 | OK | OK | 0 | [11 empty] | NO | NO | NO | SI | SI | BUEN LLENADO DE BOMBA, GOLPE DE FLUIDO, INTERFERENCIA POR GAS. NO SE PRESIONA MASTER SIN VOLANTA. NO SE PUDO TOMAR EL NIVEL, VALVULA DEL ANULAR MUY DURA PARA ABRIR, FAVOR REALIZAR MANTENIMIENTO. POZO CON BOMBEO DEFICIENTE NO LEVANTA LA PRESION INICIAL, SE REQUIERE RE ESPACIAR, | [5 empty] | 0 | 1 | 5373 | JAZMIN-BF-4:1
JAZMIN | JAZMIN BH-01 | 2022-11-09 | 1672.5 | 1569 | 1776 | AMPSCOT C-320-256-144a | 144 | 3/3 | 2.25 | 2.214 | 95 | 86 | 100 |  | 26.14 | 141.8 | 3112 | 48.4 | EMULSIÓN | 29.3 | 3530 | 6468 | OK | OK | 0 | 2 | 400 | 1682.54 | 0 | 0 | 0.3 | 1 | 100 | 1431.34 | 0.8 | 0.1 | NO | NO | NO | SI | SI | SIN SUMERGENCIA, INTERFERENCIA POR GAS, BAJO LLENADO DE BOMBA, SEVERO GOLPE DE FLUIDO, NO SE PRESIONA MASTER SIN VOLANTA, BAJAR SPM. | [5 empty] | 1 | 1 | 5374 | JAZMIN-BH-1:1
JAZMIN | JAZMIN BH-03 | 2022-11-09 | 1609 | 1512 | 1706 | AMPSCOT C-320-256-144a | 144 | 3/3 | 2 | 2.278 | 108 | 88 | 100 |  | 60.36 | 142.1 | 2318 | 91.2 | EMULSIÓN | 25.6 | 3334 | 5623 | OK | OK | 0 | 2 | 400 | 1460.66 | 31 | 31 | 0.3 | 1 | 100 | 1431.32 | 13.8 | 0.1 | NO | NO | NO | SI | SI | BAJA SUMERGENCIA, BUEN LLENADO DE BOMBA, GOLPE DE FLUIDO, ALTA INTERFERENCIA POR GAS, | [5 empty] | 1 | 1 | 5375 | JAZMIN-BH-3:1
JAZMIN | JAZMIN BH-04 | 2022-11-09 | 1694.5 | 1594 | 1795 | AMPSCOT C-320-256-144a | 144 | 3/3 | 2.25 | 1.494 | 94 | 88 | 100 |  | 49.05 | 141.3 | 3071 | 61.1 | EMULSIÓN | 37.8 | 3535 | 6060 | OK | OK | 0 | 2 | 400 | 1548.47 | 98 | 97 | 0.8 | 1 | 99 | 1458.75 | 42.1 | 0.1 | NO | NO | NO | SI | SI | BUENA SUMERGENCIA, MEDIANO LLENADO DE BOMBA, GOLPE DE FLUIDO, LEVE CIERRE TARDIO EN LA TV, INTERFERENCIA POR GAS, NO SE PRESIONA MASTER SIN VOLANTA, | [5 empty] | 1 | 1 | 5376 | JAZMIN-BH-4:1
JAZMIN | JAZMIN BI-01 | 2022-11-09 | 1690.5 | 1559 | 1822 | AMPSCOT C-320-256-144a | 144 | 3/3 | 2 | 1.116 | 111 | 103 | 80 |  | 58.29 | 138.9 | 2511 | 42.1 | OIL | 31.8 | 3271 | 5658 | LL | OK | 1.1 | 2 | 400 | 1530.41 | 137 | 121 | -0.3 | 5 | 88 | 1507.05 | 50.7 | 0.4 | NO | NO | NO | SI | SI | BUENA SUMERGENCIA, BUEN LLENADO DE BOMBA, GOLPE FLUIDO, STUFFING AJUSTADO, LEVE CIERRE TARDIO EN LA TV, LL EN LA VÁLVULA TV, INTERFERENCIA POR GAS, NO SE PRESIONA MASTER SIN VOLANTA, | [5 empty] | 1 | 1 | 5377 | JAZMIN-BI-1:1
JAZMIN | JAZMIN BI-02 | 2022-11-09 | 1604.5 | 1488 | 1721 | AMPSCOT C-320-256-144 | 144 | 3/3 | 2 | 1.341 | 100 | 88 | 80 |  | 41.4 | 142.7 | 2214 | 36.9 | EMUL-OIL | 25.3 | 3371 | 5503 | OK | OK | 0 | 2 | 400 | 1556.78 | 0 | 0 | 0.8 | 0 | 100 | 1465.89 | 1.3 | -0.2 | NO | NO | NO | SI | SI | BUEN LLENADO DE BOMBA, SIN SUMERGENCIA, GOLPE DE FLUIDO, LEVE INTERFERENCIA POR GAS, NO SE PRESIONA MASTER SIN VOLANTA, | [5 empty] | 1 | 1 | 5378 | JAZMIN-BI-2:1
JAZMIN | JAZMIN BI-03 | 2022-11-09 | 1702 | 1580 | 1824 | AMPSCOT C-320-256-144a | 144 | 3/3 | 2 | 4.604 | 123 | 109 | 80 |  | 32.7 | 142 | 2303 | 99.7 | EMULSIÓN | 29.8 | 3722 | 6084 | OK | OK | 0 | 2 | 400 | 1563.76 | 23 | 23 | 0.8 | 0 | 100 | 1380.8 | 10.9 | 0.1 | NO | NO | NO | SI | SI | BAJA SUMERGENCIA, MEDIANO LLENADO DE BOMBA, SEVERO GOLPE DE FLUIDO, INTERFERENCIA POR GAS, NO SE PRESIONA MASTER SIN VOLANTA. BAJAR SPM. | [5 empty] | 1 | 1 | 5379 | JAZMIN-BI-3:1
JAZMIN | JAZMIN J-02 | 2022-11-09 | 1702.5 | 1531 | 1874 | AMPSCOT C-320-256-144a | 144 | 3/3 | 2 | 1.1 | 102 | 94 | 90 | [5 empty] | EMULSIÓN | [5 empty] | 0 | 2 | 400 | 1577.69 | 28 | 23 | 23 | 7 | 84 | 1406.14 | 10.7 | 0.5 | NO | NO | NO | SI | SI | BAJA SUMERGENCIA, SOLO SE PUDO TOMAR EL NIVEL POR FRENOS DESTENSIONADO FAVOR REALIZAR MANTENIMIENTO. NO SE PRESIONA MASTER SIN VOLANTA, | [5 empty] | 1 | 0 | 5380 | JAZMIN-J-2:1
JAZMIN | JAZMIN J-03 | 2022-11-09 | 1568.5 | 1442 | 1695 | AMPSCOT C-320-256-144 | 144 | 3/3 | 2 | 5 | 122 | 91 | 90 | 500-1 | 74.32 | 141 | 2504 | 244.3 | EMUL-OIL | 34 | 3601 | 5863 | SL | OK | 2.7 | 2 | 400 | 1482.62 | 81 | 73 | 0.3 | 4 | 90 | 1475.24 | 34.1 | 0.3 | NO | NO | NO | SI | SI | BUEN LLENADO DE BOMBA, GOLPE DE FLUIDO, RESTRICCIÓN AL FINALIZAR LA CARRERA ASCENDENTE, MEDIANA SUMERGENCIA, LEVE INTERFERENCIA POR GAS, ESCURRIMIENTO EN LA VÁLVULA TV, | [5 empty] | 1 | 1 | 5381 | JAZMIN-J-3:1
JAZMIN | JAZMIN J-04 | 2022-11-09 | 1648.46 | 1489.93 | 1807 | AMPSCOT C-320-256-144a | 144 | 3/3 | 2 | 4.054 | 119 | 96 | 90 |  | 67.57 | 142 | 2512 | 181.4 | EMUL-OIL | 27 | 3547 | 5630 | SL | OK | 2 | 2 | 400 | 1496.94 | 99 | 85 | 0.4 | 6 | 86 | 1502.95 | 36.3 | 0.5 | NO | NO | NO | SI | SI | MEDIANA SUMERGENCIA, LEVE INTERFERENCIA POR GAS, BUEN LLENADO DE BOMBA, GOLPE DE FLUIDO, ESCURRIMIENTO EN LA VÁLVULA TV. NO SE PRESIONA MASTER SIN VOLANTA, GOLPE DE BOMBA, | [5 empty] | 1 | 1 | 5382 | JAZMIN-J-4:1
JAZMIN | JAZMIN O-01 | 2022-11-09 | 1704 | 1540 | 1868 | AMPSCOT C-320-256-144a | 144 | 3/3 | 2 | 2.258 | 118 | 102 | 60 |  | 72.9 | 141.4 | 2321 | 108.6 | EMULSIÓN | 30.5 | 3321 | 6037 | OK | OK | 0 | 2 | 400 | 1527.27 | 107 | 90 | 0.2 | 7 | 84 | 1368.52 | 38.3 | 0.6 | NO | NO | NO | SI | SI | BUEN LLENADO DE BOMBA, GOLPE DE FLUIDO, MEDIANA SUMERGENCIA, INTERFERENCIA POR GAS, LEVE CIERRE TARDIO EN LA TV, NO SE PRESIONA MASTER SIN VOLANTA, | [5 empty] | 1 | 1 | 5383 | JAZMIN-O-1:1
JAZMIN | JAZMIN O-02 | 2022-11-09 | 1627.5 | 1510 | 1745 | AMPSCOT C-320-256-144 | 144 | 4/4 | 2 | 5.158 | 126 | 106 | 60 | 500-1 | 34.67 | 141.9 | 2399 | 118.4 | EMULSIÓN | 27.8 | 3623 | 6087 | OK | OK | 0 | 2 | 400 | 1602.71 | 22 | 22 | 1.4 | 0 | 100 | 1509.15 | 10.9 | -0.2 | NO | NO | NO | SI | SI | BAJA SUMERGENCIA, INTERFERENCIA POR GAS, MEDIANO LLENADO DE BOMBA, SEVERO GOLPE DE FLUIDO. BAJAR SPM. | [5 empty] | 1 | 1 | 5384 | JAZMIN-O-2:1
JAZMIN | JAZMIN O-03 | 2022-11-09 | 1593 | 1472 | 1714 | AMPSCOT C-320-256-144 | 144 | 3/3 | 2 | 4.433 | 168 | 117 | 0 | 500-1 | 83.26 | 142.4 | 2235 | 245.2 | EMULSIÓN | 29.6 | 3581 | 5890 | SL | OK | 4.4 | 2 | 400 | 1444.33 | 136 | 109 | 0 | 9 | 80 | 1426.5 | 45.4 | 0.8 | NO | NO | NO | SI | SI | POZO CALIENTE, BUENA SUMERGENCIA, ESCURRIMIENTO EN LA VÁLVULA TV, O POR FIT ENTRE EL BARRIL Y EL PISTÓN, BUEN LLENADO DE BOMBA, LEVE GOLPE DE FLUIDO, SUBIR SPM. | [5 empty] | 1 | 1 | 5385 | JAZMIN-O-3:1
JAZMIN | JAZMIN O-04 | 2022-11-09 | 2249 | 2073 | 2425 | AMPSCOT C-320-256-144a | 129 | 2/3 | 2.25 | 3.077 | 93 | 90 | 60 |  | 84.9 | 125.6 | 4255 | 193.7 | EMULSIÓN | 38.3 | 6913 | 8174 | OK | SL | 0 | 2 | 400 | 2267.08 | 26 | 26 | 0 | 2 | 100 | 1489.54 | 12.3 | 0.1 | NO | NO | NO | SI | SI | BAJA SUMERGENCIA, BUEN LLENADO DE BOMBA, LEVE GOLPE DE FLUIDO, INTERFERENCIA POR GAS, VÁLVULAS SV LEVANTADA, NO SE PRESIONA MASTER SIN VOLANTA. | [5 empty] | 1 | 1 | 5386 | JAZMIN-O-4:1
JAZMIN | JAZMIN O-05 | 2022-11-09 | 1677.5 | 1565 | 1790 | AMPSCOT C-320-256-144a | 144 | 3/3 | 2 | 3.797 | 89 | 92 | 60 |  | 82.33 | 141.9 | 2426 | 206.9 | NB | 33.1 | 3074 | 3821 | NO | NO | 0 | 2 | 400 | 1528.24 | 113 | 113 | 0.2 | 1 | 100 | 1450.63 | 52.2 | 0.1 | NO | NO | NO | SI | SI | POZO SIN BOMBEO, MEDIANA LLENADO DE BOMBA, BUENA SUMERGENCIA, LEVE INTERFERENCIA POR GAS, VÁLVULAS IGUALADAS, CIERRE TARDIO EN LA VÁLVULA TV, NO SE PRESIONA MASTER SIN VOLANTA, SUBIR SPM. FUERTE GOLPE DE BOMBA. REESPACIAR. | [5 empty] | 1 | 1 | 5387 | JAZMIN-O-5:1
JAZMIN | JAZMIN AG-01 | 2022-11-10 | 2309 | 1372 | 2309 | LUFKIN C-320D-213-120 | 101 | 2/3 | 2 | 3.659 | 101 | 98 | 50 |  | 64.2 | 101.2 | 2106 | 110.9 | OIL | 25 | 2918 | 3313 | NO | NO | 0 | 2 | 400 | 1441.13 | 100 | 73 | 0.9 | 17 | 72 | 1356.36 | 31.9 | 1.2 | NO | NO | NO | SI | SI | MEDIANO SUMERGENCIA, BUEN LLENADO DE BOMBA, VÁLVULAS IGUALADAS, ALTA INTERFERENCIA POR GAS, NO SE PRESIONA MASTER SIN VOLANTA. BAJAR SPM Y REESPACIAR. | [5 empty] | 1 | 1 | 5388 | JAZMIN-AG-1:1
JAZMIN | JAZMIN AG-02 | 2022-11-10 | 1643 | 1376 | 1910 | LUFKIN C-320D-213-120 | 120 | 4/4 | 2 | 1.312 | 107 | 101 | 50 |  | 43.46 | 118.2 | 2034 | 31.4 | EMULSIÓN | 30.5 | 2725 | 5427 | OK | OK | 0 | 2 | 400 | 1348.86 | 104 | 84 | 0.9 | 10 | 80 | 1471.75 | 36.2 | 0.9 | NO | NO | NO | SI | SI | MEDIANA SUMERGENCIA, INTERFERENCIA POR GAS, MEDIANO LLENADO DE BOMBA, GOLPE DE FLUIDO, LEVE CIERRE TARDIO EN LA TV, STUFFING AJUSTADO, O RESTRICCIÓN AL FINALIZAR LA CARRERA ASCENDENTE, NO SE PRESIONA MASTER SIN VOLANTA, | [5 empty] | 1 | 1 | 5389 | JAZMIN-AG-2:1
JAZMIN | JAZMIN AG-04 | 2022-11-10 | 1568.5 | 1335 | 1802 | LUFKIN C-320D-213-120 | 102 | 2/3 | 2 | 2.27 | 104 | 100 | 50 |  | 12.87 | 100.4 | 2042 | 13.7 | EMULSIÓN | 30.1 | 4475 | 5789 | OK | SL | 0 | 2 | 400 | 1481.32 | 0 | 0 | 1.8 | 20 | 69 | 1434 | 2.3 | 1.6 | NO | NO | NO | SI | SI | SIN SUMERGENCIA, INTERFERENCIA POR GAS, BAJO LLENADO DE BOMBA, SEVERO GOLPE DE FLUIDO, CIERRE TARDIO DE LA VÁLVULA TV, NO SE PRESIONA MASTER SIN VOLANTA. BAJAR SPM. | [5 empty] | 1 | 1 | 5390 | JAZMIN-AG-4:1
JAZMIN | JAZMIN AH-01 | 2022-11-10 | 1690 | 1250 | 2130 | LUFKIN M-456D-256-144 | 111 | 1/3 | 2 | 3.75 | 121 | 102 | 40 |  | 94.28 | 110.3 | 2056 | 181.8 | EMULSIÓN | 31.1 | 4429 | 6446 | SL | OK | 2.1 | 2 | 400 | 1265.91 | 159 | 135 | 0.4 | 7 | 85 | 1379.73 | 57.3 | 0.6 | NO | NO | NO | SI | SI | BUENA SUMERGENCIA, INTERFERENCIA POR GAS, ESCURRIMIENTO EN LA VÁLVULA TV, BUEN LLENADO DE BOMBA, CARTA LLENA, CIERRE TARDIO EN LA VÁLVULA TV, SUBIR SPM. | [5 empty] | 1 | 1 | 5391 | JAZMIN-AH-1:1
JAZMIN | JAZMIN AH-02 | 2022-11-10 | 1808.06 | 1324.12 | 2292 | LUFKIN M-456D-256-144 | 111 | 1/3 | 2 | 4.306 | 115 | 98 | 40 |  | 97.23 | 110.4 | 1901 | 215.6 | EMULSIÓN | 21.5 | 2756 | 4696 | SL | OK | 2.9 | 2 | 400 | 1248.05 | 96 | 73 | 1.3 | 13 | 76 | 1444.5 | 32.3 | 1.1 | NO | NO | NO | SI | SI | MEDIANA SUMERGENCIA, BUEN LLENADO DE BOMBA, CARTA LLENA, ESCURRIMIENTO EN LA VÁLVULA TV, INTERFERENCIA POR GAS, NO SE PRESIONA MASTER SIN VOLANTA. SUBIR SPM. | [5 empty] | 1 | 1 | 5392 | JAZMIN-AH-2:1
JAZMIN | JAZMIN AH-03 | 2022-11-10 | 1695 | 1256 | 2134 | LUFKIN M-456D-256-144 | 111 | 1/3 | 2 | 5.714 | 144 | 112 | 40 | 500-1 | 96.46 | 110.9 | 2729 | 285.1 | EMULSIÓN | 30.1 | 3731 | 6076 | SL | OK | 4 | 2 | 400 | 1497.46 | 436 | 329 | 1.5 | 39 | 44 | 1303.27 | 139.1 | 3.1 | NO | NO | NO | SI | SI | ALTA SUMERGENCIA, BUEN LLENADO DE BOMBA, CARTA LLENA, ESCURRIMIENTO EN LA VÁLVULA TV, GOLPE DE BOMBA. SUBIR SPM. | [5 empty] | 1 | 1 | 5393 | JAZMIN-AH-3:1
JAZMIN | JAZMIN AH-04 | 2022-11-10 | 1792.5 | 1309 | 2276 | LUFKIN M-456D-256-144 | 144 | 3/3 | 2 | 5.056 | 163 | 129 | 40 |  | 85.77 | 142.3 | 2839 | 287.7 | EMULSIÓN | 36.6 | 4196 | 5013 | NO | NO | 0 | 2 | 400 | 1086.22 | 892 | 746 | 0.9 | 11 | 77 | 1341.01 | 309.4 | 1.2 | NO | NO | NO | SI | SI | ALTA SUMERGENCIA, ESCURRIMIENTO EN LA VÁLVULA TV, BUEN LLENADO DE BOMBA, NO SE PRESIONA MASTER SIN VOLANTA. SUBIR SPM. | [5 empty] | 1 | 1 | 5394 | JAZMIN-AH-4:1
JAZMIN | JAZMIN D-01 | 2022-11-10 | 1692.18 | 1232.37 | 2152 | KERUI C-320-256-144 | 144 | 4/4 | 2 | 6.667 | 137 | 101 | 40 | 500-1 | 64.44 | 142 | 2469 | 284.6 | EMULSIÓN | 35.2 | 4430 | 7191 | SL | OK | 5.7 | 2 | 400 | 1247.79 | 565 | 535 | 0.6 | 3 | 93 | 1492.57 | 222.4 | 0.4 | NO | NO | NO | SI | SI | ALTA SUMERGENCIA, INTERFERENCIA POR GAS, BUEN LLENADO DE BOMBA, GOLPE DE FLUIDO , ESCURRIMIENTO EN LA TV. FUERTE GOLPE DE BOMBA. SUBIR SPM. | [5 empty] | 1 | 1 | 5395 | JAZMIN-D-1:1
JAZMIN | JAZMIN D-02 | 2022-11-10 | 1746 | 1286 | 2206 | SEM C-456-256-144 | 144 | 3/3 | 2 | 4.787 | 112 | 88 | 40 |  | 50.09 | 121.9 | 2617 | 136.3 | AGUA-EMUL | 31.5 | 4127 | 7247 | OK | OK | 0 | 2 | 400 | 1279.6 | 593 | 593 | 0.4 | 0 | 100 | 1481.87 | 248.5 | 0 | NO | NO | NO | NO | SI | ALTA SUMERGENCIA, BUEN LLENADO DE BOMBA, GOLPE DE FLUIDO, INTEFERENCIA POR GAS, NO SE PRESIONA MASTER SIN VOLANTA, SUBIR SPM. | [5 empty] | 1 | 1 | 5396 | JAZMIN-D-2:1
JAZMIN | JAZMIN D-03 | 2022-11-10 | 1672.5 | 1235 | 2110 | LUFKIN C-456-256-144 | 144 | 3/3 | 2 | 4.478 | 156 | 115 | 40 |  | 95.4 | 142 | 2734 | 282.9 | EMULSIÓN | 27.2 | 4243 | 6221 | SL | OK | 4.4 | 2 | 400 | 938.31 | 963 | 933 | 0.4 | 2 | 96 | 1308.67 | 387 | 0.3 | NO | NO | NO | SI | SI | ALTA SUMERGENCIA, BUEN LLENADO DE BOMBA, CARTA LLENA, LEVE CIERRE TARDIO EN LA TV, ESCURRTIMIENTO EN LA VÁLVULA TV, NO SE PRESIONA MASTER SIN VOLANTA, SUBIR SPM. | [5 empty] | 1 | 1 | 5397 | JAZMIN-D-3:1
JAZMIN | JAZMIN D-06 | 2022-11-10 | 1774.5 | 1299 | 2250 | LUFKIN C-456-256-144 | 144 | 3/3 | 2 | 2.557 | 120 | 106 | 40 |  | 60.31 | 141.7 | 2514 | 101.9 | EMULSIÓN | 30.3 | 3893 | 6408 | OK | OK | 0 | 2 | 400 | 1814.16 | 25 | 25 | 0.5 | 0 | 100 | 1494.36 | 11.5 | 0 | NO | NO | NO | SI | SI | NIVEL CON RUIDO, BAJA SUMERGENCIA, BUEN LLENADO DE BOMBA, GOLPE DE FLUIDO, INTERFERENCIA POR GAS, NO SE PRESIONA MASTER SIN VOLANTA. | [5 empty] | 1 | 1 | 5398 | JAZMIN-D-6:1
JAZMIN | JAZMIN D-08 | 2022-11-10 | 1811.5 | 1333 | 2290 | LUFKIN M-456D-256-144 | 144 | 3/3 | 2 | 5.825 | 141 | 111 | 40 |  | 94.98 | 142.6 | 3061 | 368.1 | EMULSIÓN | 36.8 | 4492 | 7370 | SL | OK | 5.6 | 2 | 400 | 1306.72 | 805 | 751 | 0.3 | 5 | 88 | 1444.69 | 311.6 | 0.4 | NO | NO | NO | SI | SI | ALTA SUMERGENCIA, BUEN LLENADO DE BOMBA, CARTA LLENA, NO SE PRESIONA MASTER DURA PARA CERRAR, SUBIR SPM. | [5 empty] | 1 | 1 | 5399 | JAZMIN-D-8:1
JAZMIN | JAZMIN G-08 | 2022-11-10 | 1401.86 | 1153.72 | 1650 | AMPSCOT C-320-256-144a | 144 | 3/3 | 2 | 5.128 | 176 | 117 | 20 |  | 79.92 | 142.9 | 1697 | 273.2 | EMULSIÓN | 21.7 | 2734 | 4616 | OK | OK | 0 | 2 | 400 | 1159.4 | 73 | 66 | 0.2 | 3 | 91 | 1407.03 | 27.9 | 0.4 | NO | NO | NO | SI | SI | POZO CALIENTE, MEDIANA SUMERGENCIA, BUEN LLENADO DE BOMBA, LEVE GOLPE DE FLUIDO, INTERFERENCIA POR GAS, NO SE PRESIONA LA MASTER, NO TIENE LA VOLANTA, SUBIR SPM. | [5 empty] | 1 | 1 | 5400 | JAZMIN-G-8:1
JAZMIN | JAZMIN N-01 | 2022-11-10 | 1581.5 | 1235 | 1928 | AMPSCOT C-320-256-144 | 129 | 3/3 | 2 | 2.744 | 100 | 82 | 60 |  | 57.43 | 142.1 | 2214 | 104.5 | AGUA-OIL | 22.2 | 2866 | 5052 | OK | OK | 0 | 2 | 400 | 1289.98 | 245 | 229 | 1.4 | 3 | 93 | 1428.55 | 97.9 | 0.3 | NO | NO | NO | SI | SI | BUENA SUMERGENCIA, BUEN LLENADO DE BOMBA, GOLPE DE FLUIDO, INTERFERENCIA POR GAS, NO SE PRESIONA MASTER SIN VOLANTA. POZO EN CONDICIONES ESTABLES. | [5 empty] | 1 | 1 | 5401 | JAZMIN-N-1:1
JAZMIN | JAZMIN N-03 | 2022-11-10 | 1351.5 | 1123 | 1580 | KERUI C-320-256-144a | 144 | 4/4 | 2.25 | 4.651 | 157 | 111 | 60 |  | 56.61 | 142.5 | 2595 | 221.5 | EMULSIÓN | 27.7 | 3294 | 5515 | OK | OK | 0 | 2 | 400 | 1186.81 | 135 | 124 | 1.1 | 3 | 92 | 1270 | 53.3 | 0.3 | NO | NO | NO | SI | SI | BUENA SUMERGENCIA, BUEN LLENADO DE BOMBA, GOLPE DE FLUIDO, INTERFERENICA POR GAS, NO SE PRESIONA MASTER SIN VOLANTA, | [5 empty] | 1 | 1 | 5402 | JAZMIN-N-3:1
JAZMIN | JAZMIN N-04 | 2022-11-10 | 1491.5 | 1223 | 1760 | AMPSCOT C-320-256-144 | 129 | 3/4 | 2 | 2.51 | 101 | 80 | 60 | 500-2 | 65.76 | 128.2 | 1953 | 98.7 | EMULSIÓN | 27.1 | 2913 | 5013 | OK | OK | 0 | 2 | 400 | 1318.42 | 56 | 53 | 1 | 2 | 96 | 1426.86 | 23.8 | 0.2 | NO | NO | NO | SI | SI | MEDIANA SUMERGENCIA, BUEN LLENADO DE BOMBA, GOLPE DE FLUIDO, INTERFERENCIA POR GAS, | [5 empty] | 1 | 1 | 5403 | JAZMIN-N-4:1
JAZMIN | JAZMIN N-05 | 2022-11-10 | 1455.5 | 1169 | 1742 | AMPSCOT C-320-256-100 | 100 | 3/3 | 2 | 3.3 | 93 | 87 | 60 | 500-2 |  |  |  |  | EMUL-OIL | [5 empty] | 0 | 2 | 400 | 1298.37 | 99 | 93 | 1.2 | 0.3 | 3 |  | 40.7 | 0.3 | NO | NO | NO | NO | SI | SOLO SE TOMA NIVEL POR QUE EL POZO TIENE UNIDAD HIDRAULICA, BUENA SUMERGENCIA. | [5 empty] | 1 | 0 | 5404 | JAZMIN-N-5:1
JAZMIN | JAZMIN N-08 | 2022-11-10 | 1653.5 | 1306 | 2001 | AMPSCOT C-320-256-144 | 115 | 2/4 | 2 | 3.913 | 107 | 86 | 60 |  | 77.24 | 113.3 | 2208 | 159.7 | EMULSIÓN | 23.2 | 2916 | 5150 | SL | OK | 2.4 | 2 | 400 | 1522.87 | 73 | 65 | 1.2 | 5 | 89 | 1512.29 | 28.7 | 0.4 | NO | NO | NO | SI | SI | MEDIANA SUMERGENCIA, INTERFERENCIA POR GAS, BUEN LLENADO DE BOMBA, GOLPE DE FLUIDO, LEVE CIERRE TARDIO EN LA TV, ESCURRIMIENTO EN LA VÁLVULA TV, NO SE PRESIONA LA VALVULA DE LA MASTER DURA PARA CERRAR, | [5 empty] | 1 | 1 | 5405 | JAZMIN-N-8:1
JAZMIN | JAZMIN N-10 | 2022-11-10 | 1624.5 | 1317 | 1932 | AMPSCOT C-320-256-144 | 129 | 3/4 | 2 | 1.6 | 122 | 79 | 60 | [5 empty] | NB | [5 empty] | 0 | 2 | 400 | 1478.25 | 145 | 143 | 1 | 2 | 97 | 1401.85 | 61 | 0.1 | NO | NO | NO | SI | SI | POZO SIN BOMBEO, BUENA SUMERGENCIA, SOLO SE PUDO TOMAR EL NIVEL PORQUE AL POZO LE ESTA FLOTANDO LA SARTA, SE REQUIERE RE ESPACIAR. | [5 empty] | 1 | 0 | 5406 | JAZMIN-N-10:1
JAZMIN | JAZMIN Q-01 | 2022-11-10 | 1959 | 1352 | 1959 | KERUI C-320-256-144 | 129 | 3/4 | 2 | 5.678 | 146 | 110 | 70 |  | 97.48 | 128.4 | 2526 | 331.5 | EMULSIÓN | 28.3 | 3512 | 5235 | SL | OK | 3.5 | 2 | 400 | 1132.64 | 539 | 457 | 1.2 | 6 | 85 | 1385.49 | 191.2 | 0.7 | NO | NO | NO | SI | SI | ALTA SUMERGENCIA, BUEN LLENADO DE BOMBA, CARTA LLENA, ESCURRIMIENTO EN LA TV, SUBIR SPM, NO SE PRESIONA VÁLVULA DE LA MASTER DURA PARA CERRAR, | [5 empty] | 1 | 1 | 5407 | JAZMIN-Q-1:1
JAZMIN | JAZMIN Q-03 | 2022-11-10 | 1453.5 | 1144 | 1763 | KERUI C-320-256-144 | 144 | 4/4 | 2 | 5.405 | 91 | 91 | 70 |  | 64.13 | 142 | 2434 | 229.6 | EMUL-OIL | 29.6 | 3773 | 6042 | SL | OK | 3.4 | 2 | 400 | 1190.95 | 442 | 377 | 1.5 | 14 | 75 | 1502.77 | 160.2 | 1.3 | NO | NO | NO | SI | SI | ALTA SUMERGENCIA, INTERFERENCIA POR GAS, ESCURRIMIENTO EN LA VÁLVULA TV, BUEN LLENADO DE BOMBA, GOLPE DE FLUIDO, NO SE PRESIONA MASTER SIN VOLANTA. SUBIR SPM. | [5 empty] | 1 | 1 | 5408 | JAZMIN-Q-3:1
JAZMIN | JAZMIN Q-04 | 2022-11-10 | 1614.5 | 1234 | 1995 | AMPSCOT C-320-256-144 | 115 | 2/4 | 2 | 4.054 | 157 | 115 | 70 |  | 97.17 | 113.8 | 2096 | 209.1 | EMULSIÓN | 22.2 | 3043 | 4076 | SL | OK | 2.2 | 2 | 400 | 1055.31 | 322 | 250 | 1.8 | 11 | 78 | 1335.84 | 106 | 1.3 | NO | NO | NO | SI | SI | BUENA SUMERGENCIA, BUEN LLENADO DE BOMBA, CARTA LLENA, ESCURRIMIENTO EN LA VÁLVULA TV, NO SE PRESIONA MASTER SIN VOLANTA, SUBIR SPM. | [5 empty] | 1 | 1 | 5409 | JAZMIN-Q-4:1
JAZMIN | JAZMIN Q-05 | 2022-11-10 | 1652 | 1274 | 2030 | AMPSCOT C-320-256-144 | 115 | 2/4 | 2 | 6.102 | 120 | 87 | 70 | 500-1 | 68.25 | 113 | 2203 | 219.5 | EMULSIÓN | 30.6 | 2838 | 5454 | OK | OK | 0 | 2 | 400 | 1368.15 | 227 | 224 | 0.8 | 1 | 99 | 1432.62 | 94.9 | 0.1 | NO | NO | NO | SI | SI | NIVEL CON RUIDO, BUENA SUMERGENCIA, BUEN LLENADO DE BOMBA, GOLPE DE FLUIDO, INTERFERENCIA POR GAS, NO SE PESIONA MASTER SIN VOLANTA. SUBIR SPM. | [5 empty] | 1 | 1 | 5410 | JAZMIN-Q-5:1
JAZMIN | JAZMIN Q-06 | 2022-11-10 | 1518 | 1188 | 1848 | AMPSCOT C-320-256-144a | 144 | 4/4 | 2 | 3.991 | 103 | 86 | 70 |  | 89.44 | 142.7 | 2218 | 237.6 | EMULSIÓN | 24.8 | 3103 | 4848 | OK | OK | 0 | 2 | 400 | 1095.85 | 329 | 329 | 0.7 | 0 | 100 | 1469.95 | 139 | -0.1 | NO | NO | NO | SI | SI | ALTA SUMERGENCIA, LEVE INTERFERENCIA POR GAS, BUEN LLENADO DE BOMBA, CARTA LLENA, RESTRICCIÓN EN LA CARRERA ASCENDENTE Y DESCENDENTE. NO SE PRESIONA MASTER SIN VOLANTA. SUBIR SPM. | [5 empty] | 1 | 1 | 5411 | JAZMIN-Q-6:1
JAZMIN | JAZMIN AD-01 | 2022-11-11 | 1474.5 | 1187 | 1762 | AMPSCOT C-320-256-144 | 144 | 4/4 | 2 | 1.948 | 92 | 78 | 50 |  | 91.26 | 143.1 | 1691 | 118.7 | EMULSIÓN | 20.2 | 2225 | 3901 | LL | OK | 1.3 | 2 | 400 | 1001.33 | 135 | 135 | 1.2 | 1 | 100 | 1341.36 | 58.5 | 0.1 | NO | NO | NO | SI | SI | BUEN LLENADO DE BOMBA, BUENA SUMERGENCIA, LL EN LA VÁLVULA TV, INTERFERENCIA DE GAS, NO SE PRESIONA MASTER SIN VOLANTA. SUBIR SPM. | [5 empty] | 1 | 1 | 5412 | JAZMIN-AD-1:1
JAZMIN | JAZMIN AD-02 | 2022-11-11 | 1356.5 | 1147 | 1566 | AMPSCOT C-320-256-144 | 129 | 3/4 | 2 | 4.663 | 151 | 91 | 50 |  | 54.77 | 128.5 | 1829 | 153.1 | EMULSIÓN | 22.1 | 3146 | 4358 | OK | OK | 0 | 2 | 400 | 1087.01 | 168 | 156 | 1 | 2 | 93 | 1335.39 | 66.1 | 0.3 | NO | NO | NO | SI | SI | BUENA SUMERGENCIA, LL EN LA VÁLVULA TV, BUEN LLENADO DE BOMBA, GOLPE DE FLUIDO, INTERFERENCIA POR GAS, NO SE PRESIONA MASTER SIN VOLANTA, SUBIR SPM. | [5 empty] | 1 | 1 | 5413 | JAZMIN-AD-2:1
JAZMIN | JAZMIN AD-03 | 2022-11-11 | 1230 | 1077 | 1383 | AMPSCOT C-320-256-144 | 144 | 4/4 | 2 | 2.244 | 86 | 73 | 50 |  | 54.53 | 129.3 | 1312 | 73.8 | OIL | 19.2 | 2534 | 2959 | NO | NO | 0 | 2 | 400 | 694.35 | 313 | 313 | 0.9 | 0 | 100 | 1251.08 | 109.9 | 0 | NO | NO | NO | SI | SI | ALTA SUMERGENCIA, INTERFERENCIA POR GAS, BUEN LLENADO DE BOMBA, VÁLVULAS IGUALADAS, NO SE PRESIONA MASTER SIN VOLANTA. BOMBEO DEFICIENTE, SE REQUIERE RE ESPACIAR. | [5 empty] | 1 | 1 | 5414 | JAZMIN-AD-3:1
JAZMIN | JAZMIN AD-04 | 2022-11-11 | 1397.5 | 1188 | 1607 | AMPSCOT C-320-256-144 | 129 | 3/4 | 2 | 4.358 | 78 | 86 | 50 |  | 59.52 | 129.5 | 1848 | 156.7 | OIL | 10.4 | 1694 | 1780 | NO | NO | 0 | 2 | 400 | 1210.6 | 160 | 160 | 1 | 1 | 100 | 1429.28 | 69.1 | 0.1 | NO | NO | NO | SI | SI | CARTAS REFLEJAN POSIBLE SARTA DESCONECTADA, NIVEL CON RUIDO, BUENA SUMERGENCIA, NO SE PRESIONA MATER SIN VOLANTA. BOMBEO DEFICIENTE, | [5 empty] | 1 | 1 | 5415 | JAZMIN-AD-4:1
JAZMIN | JAZMIN AD-05 | 2022-11-11 | 1353 | 1161 | 1545 | AMPSCOT C-320-256-144 | 129 | 3/4 | 2 | 2.908 | 101 | 85 | 50 |  | 21.4 | 128.2 | 1868 | 37.2 | OIL-EMUL | 20.6 | 3274 | 4690 | OK | OK | 0 | 2 | 400 | 1210.65 | 53 | 53 | 0.7 | 0 | 100 | 1508.6 | 23.2 | 0 | NO | NO | NO | SI | SI | MEDIANA SUMERGENCIA, SEVERO GOLPE DE FLUIDO, BAJO LLENADO DE BOMBA, LEVE CIERRE TARDIO, INTERFERENCIA POR GAS, NO SE PRESIONA MASTER SIN VOLANTA, BAJAR SPM. | [5 empty] | 1 | 1 | 5416 | JAZMIN-AD-5:1
JAZMIN | JAZMIN AD-07 | 2022-11-11 | 1545.5 | 1172 | 1919 | AMPSCOT C-320-256-144 | 144 | 4/4 | 2.25 | 4.401 | 138 | 106 | 50 |  | 33.25 | 142.5 | 2233 | 123.1 | EMULSIÓN | 25.1 | 4317 | 4583 | OK | SL | 0 | 2 | 400 | 1117.46 | 118 | 114 | 0.6 | 2 | 96 | 1367.76 | 48.2 | 0.2 | NO | NO | NO | SI | SI | BUENA SUMERGENCIA, MEDIANO LLENADO DE BOMBA, SEVERO GOLPE DE FLUIDO, ESCURRIMIENTO EN LAS VÁLVULA SV, NO SE PRESIONA MASTER SIN VOLANTA, | [5 empty] | 1 | 1 | 5417 | JAZMIN-AD-7:1
JAZMIN | JAZMIN AD-08 | 2022-11-11 | 1474.11 | 1127.22 | 1821 | AMPSCOT C-320-256-144 | 144 | 4/4 | 2.25 | 4.615 | 97 | 85 | 50 |  | 53.08 | 138.6 | 2616 | 200.4 | AGUA-OIL | 31.5 | 2988 | 6115 | SL | OK | 3.4 | 2 | 400 | 1598.79 | 90 | 90 | 0.7 | 2 | 100 | 1447.52 | 39.1 | 0.1 | NO | NO | NO | SI | SI | MEDIANA SUMERGENCIA, BUEN LLENADO DE BOMBA, GOLPE DE FLUIDO, RESTRICCIÓN EN LA CARRERA ASCENDENTE, ESCURRIMIENTO EN LA VÁLVULA TV, LEVE INTERFERENCIA POR GAS, LEVE CIERRE TARDIO, NO SE PRESIONA MASTER SIN VOLANTA. | [5 empty] | 1 | 1 | 5418 | JAZMIN-AD-8:1
JAZMIN | JAZMIN AM-01 | 2022-11-11 | 1476.66 | 1276.32 | 1677 | AMPSCOT C-320-256-144 | 144 | 3/3 | 2 | 2.514 | 112 | 93 | 60 |  | 86.24 | 142.3 | 2234 | 143.9 | EMULSIÓN | 26.9 | 3282 | 5458 | OK | OK | 0 | 2 | 400 | 1321.94 | 190 | 161 | 0.5 | 10 | 80 | 1464.75 | 68 | 0.9 | NO | NO | NO | SI | SI | BUENA SUMERGENCIA, INTERFERENCIA POR GAS, BUEN LLENADO DE BOMBA, LEVE GOLPE DE FLUIDO, LEVE CIERRE TARDIO EN LA TV, NO SE PRESIONA MASTER SIN VOLANTA, SUBIR SPM. | [5 empty] | 1 | 1 | 5419 | JAZMIN-AM-1:1
JAZMIN | JAZMIN AM-02 | 2022-11-11 | 1936.35 | 1675.7 | 2197 | AMPSCOT C-320-256-144 | 129 | 3/4 | 2 | 3.136 | 103 | 99 | 60 |  | 9.31 | 126.2 | 3045 | 17.2 | OIL | 36.1 | 4401 | 7356 | OK | OK | 0 | 2 | 400 | 1821.45 | 254 | 240 | 0.2 | 6 | 87 | 1485.08 | 101.2 | 0.6 | NO | NO | NO | SI | SI | BUENA SUMERGENCIA, INTERFERENCIA POR GAS, BAJO LLENADO DE BOMBA, SEVERO GOLPE DE FLUIDO, CIERRE TARDIO EN LA TV, FLUIDO VISCOSO, NO SE PRESIONA MASTER SIN VOLANTA, BAJAR SPM. | [5 empty] | 1 | 1 | 5420 | JAZMIN-AM-2:1
JAZMIN | JAZMIN AM-03 | 2022-11-11 | 1514.16 | 1420.33 | 1608 | AMPSCOT C-320-256-144a | 144 | 3/3 | 2 | 2.378 | 104 | 98 | 60 | 500-1 | 53.91 | 142 | 2141 | 84.9 | EMULSIÓN | 22 | 3338 | 5281 | OK | OK | 0 | 2 | 400 | 1425.22 | 0 | 0 | 0.2 | 7 | 84 | 1476.15 | 0.6 | 0.6 | NO | NO | NO | SI | SI | SIN SUMERGENCIA, BUEN LLENADO DE BOMBA, GOLPE DE FLUIDO, INTERFERENCIA POR GAS. | [5 empty] | 1 | 1 | 5421 | JAZMIN-AM-3:1
JAZMIN | JAZMIN AM-04 | 2022-11-11 | 1705 | 1490 | 1920 | AMPSCOT C-320-256-144 | 144 | 4/4 | 2 | 2.695 | 95 | 90 | 60 |  | 13.78 | 139.9 | 2660 | 24.2 | EMULSIÓN |  | 3377 | 6079 | OK | OK | 0 | 2 | 400 | 1507.9 | 294 | 277 | 0.1 | 4 | 91 | 1466.83 | 116.8 | 0.3 | NO | NO | NO | SI | SI | BUENA SUMERGENCIA, BAJO LLENADO DE BOMBA, SEVERO GOLPE DE FLUIDO, INTERFERENCIA POR GAS, NO SE PRESIONA MASTER SIN VOLANTA, FUERTE GOLPE DE FLUIDO. | [5 empty] | 1 | 1 | 5422 | JAZMIN-AM-4:1
JAZMIN | JAZMIN L-02 | 2022-11-11 | 1598.5 | 1462 | 1735 | AMPSCOT C-320-256-144 | 144 | 3/3 | 2 | 2.081 | 99 | 99 | 120 |  | 76.97 | 142.2 | 2351 | 106.2 | EMULSIÓN | 27.1 | 3473 | 5576 | OK | OK | 0 | 2 | 400 | 1436.88 | 79 | 79 | 0.1 | 0 | 100 | 1344.76 | 33.9 | 0 | NO | NO | NO | SI | SI | MEDIANA SUMERGENCIA, BUEN LLENADO DE BOMBA, MEJORÓ, GOLPE DE FLUIDO, LEVE INTERFERENCIA POR GAS, NO SE PRESIONA MASTER SIN VOLANTA, | [5 empty] | 1 | 1 | 5423 | JAZMIN-L-2:1
JAZMIN | JAZMIN M-02 | 2022-11-11 | 1273.5 | 991 | 1556 | AMPSCOT C-320-256-144 | 144 | 4/4 | 2 | 2.004 | 123 | 97 | 60 | 500-2 | 12.9 | 142.9 | 2144 | 17.2 | EMULSIÓN | 21.9 | 3226 | 5328 | OK | OK | 0 | 2 | 400 | 1185.29 | 191 | 178 | 0.8 | 7 | 85 | 1437.59 | 75.2 | 0.7 | NO | NO | NO | SI | SI | BUENA SUMERGENCIA, BAJO LLENADO DE BOMBA, SEVERO GOLPE DE FLUIDO, LEVE CIERRE TARDIO EN LA TV, | [5 empty] | 1 | 1 | 5424 | JAZMIN-M-2:1
JAZMIN | JAZMIN M-03 | 2022-11-11 | 1464.5 | 1139 | 1790 | AMPSCOT C-320-256-144 | 144 | 4/4 | 2 | 4.932 | 143 | 99 | 60 |  | 34.83 | 142.2 | 2056 | 113.9 | EMULSIÓN | 25.7 | 2975 | 5370 | OK | OK | 0 | 2 | 400 | 1205.17 | 211 | 179 | 0.6 | 8 | 83 | 1426.24 | 60.5 | 0.8 | NO | NO | NO | SI | SI | NIVEL CON RUIDO, BUENA SUMERGENCIA, INTERFERENCIA POR GAS, MEDIANA LLENADO DE BOMBA, SEVERO GOLPE DE FLUIDO, LEVE CIERRE TRADIO EN LA TV, NO SE PRESIONA MASTER SIN VOLANTA, FRENO DESTENSIONADO. | [5 empty] | 1 | 1 | 5425 | JAZMIN-M-3:1
JAZMIN | JAZMIN M-04 | 2022-11-11 | 1406.5 | 1143 | 1670 | AMPSCOT C-320-256-144 | 144 | 4/4 | 2 | 1.265 | 104 | 94 | 60 |  | 87.66 | 142.8 | 2241 | 73.9 | EMULSIÓN | 26.8 | 3872 | 6007 | OK | OK | 0.1 | 2 | 400 | 1544.02 | 0 | 0 | 0.7 | 2 | 100 | 1430.31 | 1.1 | 0.2 | NO | NO | NO | SI | SI | SIN SUMERGENCIA, INTERFERENCIA POR GAS, BUEN LLENADO DE BOMBA, LEVE GOLPE DE FLUIDO, LEVE CIERRE TARDIO EN LA TV, NO SE PRESIONA MASTER SIN VOLANTA. | [5 empty] | 1 | 1 | 5426 | JAZMIN-M-4:1
JAZMIN | JAZMIN M-06 | 2022-11-11 | 1474 | 1151 | 1797 | ZIMEC C-456-256-144 | 144 | 4/4 | 2.25 | 4.39 | 104 | 97 | 60 | 500-1 | 71.09 | 141.6 | 2592 | 260.9 | EMULSIÓN | 28.2 | 3256 | 5378 | SL | OK | 3.9 | 2 | 400 | 1221.03 | 191 | 156 | 0.9 | 9 | 79 | 1471.12 | 66.8 | 1 | NO | NO | NO | SI | SI | BUENA SUMERGENCIA, BUEN LLENADO DE BOMBA, GOLPE DE FLUIDO, LEVE CIERRE TARDIO EN LA TV, INTERFERENCIA DE GAS, ESCURRIMIENTO EN LA VÁLVULA TV. | [5 empty] | 1 | 1 | 5427 | JAZMIN-M-6:1
JAZMIN | JAZMIN M-07 | 2022-11-11 | 1684.8 | 1091.6 | 1678 | AMPSCOT C-320-256-144 | 144 | 4/4 | 2 | 4.327 | 99 | 92 | 60 | 500-1 | 84.52 | 142.3 | 2238 | 242.6 | EMULSIÓN | 30.4 | 3862 | 5938 | OK | OK | 0 | 2 | 400 | 1632.07 | 0 | 0 | 0.2 | 1 | 100 | 1520.33 | 0.6 | 0.1 | NO | NO | NO | SI | SI | NIVEL CON RUIDO, SIN SUMERGENCIA, BUEN LLENADO DE BOMBA, RESTRICCIÓN EN LA CARRERA ASCENDENTE Y DESCENDENTE, INTERFERENCIA DE GAS, | [5 empty] | 1 | 1 | 5428 | JAZMIN-M-7:1
JAZMIN | JAZMIN M-09 | 2022-11-11 | 1411.73 | 1126.46 | 1697 | AMPSCOT C-320-256-144 | 144 | 4/4 | 2 | 5.056 | 130 | 104 | 60 |  | 73.54 | 142 | 2247 | 246.3 | EMULSIÓN | 28.5 | 3339 | 5793 | SL | OK | 2.7 | 2 | 400 | 1110.95 | 329 | 276 | 1.4 | 12 | 75 | 1497.23 | 116.5 | 1.4 | NO | NO | NO | SI | SI | BUENA SUMERGENCIA, BUEN LLENADO DE BOMBA, GOLPE DE FLUIDO, ESCURRIMIENTO EN LA TV, INTERFERENCIA POR GAS. | [5 empty] | 1 | 1 | 5429 | JAZMIN-M-9:1
JAZMIN | JAZMIN M-10 | 2022-11-11 | 1434.5 | 1122 | 1747 | AMPSCOT C-320-256-144 | 144 | 4/4 | 2 | 4.027 | 108 | 99 | 60 |  | 74.72 | 142.6 | 2046 | 200.1 | EMULSIÓN | 26.2 | 3125 | 5141 | OK | OK | 0 | 2 | 400 | 1391.51 | 11 | 4 | 3.9 | 57 | 33 | 1492.24 | 5.5 | 4.9 | NO | NO | NO | SI | SI | BAJA SUMERGENCIA, BUEN LLENADO DE BOMBA, GOLPE DE FLUIDO, INTERFERENCIA POR GAS, NO SE PRESIONA MASTER SIN VOLANTA, | [5 empty] | 1 | 1 | 5430 | JAZMIN-M-10:1
JAZMIN | JAZMIN T-01 | 2022-11-11 | 1529.5 | 1201 | 1858 | AMPSCOT C-320-256-144a | 144 | 3/3 | 2 | 2.35 | 109 | 93 | 50 |  | 71.47 | 142.4 | 1953 | 111.6 | AGUA-OIL | 24.2 | 3049 | 5287 | OK | OK | 0 | 2 | 400 | 1337.76 | 15 | 14 | 0.3 | 2 | 95 | 1466.85 | 6.5 | 0.2 | NO | NO | NO | SI | SI | BAJA SUMERGENCIA, BUEN LLENADO DE BOMBA, GOLPE DE FLUIDO, INTERFERENCIA POR GAS, NO SE PRESIONA MASTER SIN VOLANTA. INTERFERENCIA POR VAPOR, | [5 empty] | 1 | 1 | 5431 | JAZMIN-T-1:1
JAZMIN | JAZMIN T-02 | 2022-11-11 | 1630.5 | 1266 | 1995 | AMPSCOT C-320-256-144a | 129 | 2/3 | 2 | 3.564 | 114 | 96 | 40 |  | 82.43 | 128.3 | 2027 | 175.8 | EMUL-OIL | 25.4 | 4436 | 5848 | OK | OK | 0.1 | 2 | 400 | 1314.73 | 150 | 147 | 0.1 | 1 | 98 | 1485.57 | 61.8 | 0.1 | NO | NO | NO | SI | SI | BUENA SUMERGENCIA, BUEN LLENADO DE BOMBA, LEVE GOLPE DE FLUIDO, INTERFERENCIA POR GAS, SUBIR SPM. | [5 empty] | 1 | 1 | 5432 | JAZMIN-T-2:1
JAZMIN | JAZMIN T-03 | 2022-11-11 | 1465 | 1164 | 1766 | AMPSCOT C-320-256-144a | 144 | 3/3 | 2 | 2.059 | 117 | 111 | 40 |  | 82.43 | 142.2 | 2192 | 112.6 | EMUL-OIL | 22.5 | 3590 | 4561 | OK | OK | 0 | 2 | 400 | 1495.86 | 433 | 405 | 0.5 | 3 | 93 | 1495.86 | 169.5 | 0.4 | NO | NO | NO | SI | SI | ALTA SUMERGENCIA, BUEN LLENADO DE BOMBA, LEVE GOLPE DE FLUIDO, LL EN LA VÁLVULA TV, SUBIR SPM. NO SE PRESIONA MASTER SIN VOLANTA, SE TOMA DINAGRAMA APARTE POR PROBLEMAS EN EL TWM. | [5 empty] | 1 | 1 | 5433 | JAZMIN-T-3:1
JAZMIN | JAZMIN T-04 | 2022-11-11 | 1594 | 1234 | 1954 | AMPSCOT C-320-256-144a | 144 | 3/3 | 2 | OFF | 96 | 96 | [6 empty] | OFF | [6 empty] | 2 | 400 | 424.06 | 1068 | 1053 | 2.4 | 1 | 99 | 1490.56 | 444.2 | 0.3 | NO | NO | NO | SI | SI | SE TOMA NIVEL ESTATICO. ALTA SUMERGENCIA. | [5 empty] | 1 | 0 | 5434 | JAZMIN-T-4:1
JAZMIN | JAZMIN AE-02 | 2022-11-15 | 1660.7 | 1184.4 | 2137 | LUFKIN C-456D-256-144 | 144 | 4/4 | 2 | 6.452 | 154 | 112 | 50 |  | 93.25 | 143.2 | 1912 | 402 | EMULSIÓN | 20.2 | 2647 | 3639 | LL | OK | 0.3 | 2 | 400 | 499.37 | 737 | 205 | 12.2 | 82 | 28 | 1340.6 | 97.5 | 13.4 | NO | NO | NO | SI | SI | BUENA SUMERGENCIA, BUEN LLENADO DE BOMBA, CARTA LLENA, LL EN LA VÁLVULA TV, SUBIR SPM. INTERFERENCIA POR GAS. | [5 empty] | 1 | 1 | 5435 | JAZMIN-AE-2:1
JAZMIN | JAZMIN AI-02 | 2022-11-15 | 1942.95 | 1718.9 | 2167 | AMPSCOT C-320-256-144 | 115 | 1/3 | 2 | 2.103 | 98 | 89 | 40 |  | 16.77 | 140.7 | 2946 | 23.1 | OIL | 45.5 | 5267 | 8041 | OK | OK | 0.1 | 2 | 400 | 2099.9 | 0 | 0 | 0 | 2 | 100 | 1497.79 | 0.6 | 0.1 | NO | NO | NO | SI | SI | SIN SUMERGENCIA, BAJO LLENADO DE BOMBA, SEVERO GOLPE DE FLUIDO, CIERRE TARDIO, FLUIDO VISCOSO, INTERFERENCIA POR GAS. POZO DEPLETADO. NO SE PRESIONA MARTER DURA PARA CERRAR. | [5 empty] | 1 | 1 | 5436 | JAZMIN-AI-2:1
JAZMIN | JAZMIN AI-04 | 2022-11-15 | 1595.57 | 1436.15 | 1755 | AMPSCOT C-320-256-144a | 144 | 3/3 | 2 | 2.683 | 137 | 121 | 40 |  | 61.86 | 142.5 | 2157 | 110.3 | EMULSIÓN | 24.9 | 3579 | 5578 | OK | OK | 0 | 2 | 400 | 1347.51 | 133 | 126 | 0.1 | 2 | 95 | 1373.61 | 53 | 0.2 | NO | NO | NO | SI | SI | BUENA SUMERGENCIA, LEVE INTERFERENCIA POR GAS, BUEN LLENADO DE BOMBA, GOLPE DE FLUIDO, SUBIR SPM. | [5 empty] | 1 | 1 | 5437 | JAZMIN-AI-4:1
JAZMIN | JAZMIN AI-05 | 2022-11-15 | 1700.35 | 1540.07 | 1860 | AMPSCOT C-320-256-144a | 144 | 3/3 | 2 | 1.879 | 106 | 104 | 40 |  | 59.13 | 141.8 | 2235 | 73.5 | EMULSIÓN | 29.4 | 3828 | 5675 | OK | OK | 0 | 2 | 400 | 1469.8 | 126 | 116 | 0.3 | 3 | 92 | 1414.63 | 49.5 | 0.3 | NO | NO | NO | SI | SI | BUEN LLENADO DE BOMBA, GOLPE DE FLUIDO, BUENA SUMERGENCIA, NO SE PRESIONA MASTER SIN VOLANTA, | [5 empty] | 1 | 1 | 5438 | JAZMIN-AI-5:1
JAZMIN | JAZMIN AN-03 | 2022-11-15 | 1900.5 | 1675 | 2126 | ZIMEC C-456-256-144 | 115 | 2/4 | 2.25 | 6.081 | 126 | 102 | 60 |  | 53.69 | 112.8 | 2923 | 217.4 | EMULSIÓN | 28.5 | 3613 | 6124 | SL | OK | 3.2 | 2 | 400 | 1380.73 | 139 | 112 | 0.3 | 9 | 81 | 1318.75 | 47.7 | 0.8 | NO | NO | NO | SI | SI | BUEN LLENADO DE BOMBA, GOLPE DE FLUIDO, INTERFERENCIA POR GAS, ESCURRIMIENTO EN LA VÁLVULA TV, BUENA SUMERGENCIA, NO SE PRESIONA, LA MASTER NO TIENE VOLANTA. REESPACIAR. | [5 empty] | 1 | 1 | 5439 | JAZMIN-AN-3:1
JAZMIN | JAZMIN AN-04 | 2022-11-15 | 1739.5 | 1359 | 2120 | AMPSCOT C-320-256-144 | 144 | 3/3 | 2 | 2.368 | 107 | 94 | 60 |  | 40.6 | 142.7 | 2048 | 64 | EMULSIÓN | 25.9 | 3912 | 5902 | OK | OK | 0 | 2 | 400 | 1416.22 | 0 | 0 | 0.1 | 1 | 100 | 1457.02 | 0.5 | 0.1 | NO | NO | NO | SI | SI | SIN SUMERGENCIA, MEDIANO LLENADO DE BOMBA, GOLPE DE FLUIDO, NO SE PRESION MASTER SIN VOLANTA. | [5 empty] | 1 | 1 | 5440 | JAZMIN-AN-4:1
JAZMIN | JAZMIN AN-05 | 2022-11-15 | 1509.62 | 1366.25 | 1653 | AMPSCOT C-320-256-144 | 144 | 4/4 | 2 | 6.897 | 120 | 95 | 60 |  | 14.84 | 142.1 | 2090 | 67.8 | OIL | 28.2 | 4621 | 5045 | OK | SL | 0 | 2 | 400 | 1447.04 | 0 | 0 | 0.4 | 4 | 91 | 1478.08 | 0.8 | 0.3 | NO | NO | NO | SI | SI | SIN SUMERGENCIA, INTERFERENCIA POR GAS, BAJO LLENADO DE BOMBA, SEVERO GOLPE DE FLUIDO, CIERRE TARDIO EN LA TV, VÁLVULA SV LEVANTADA, NO SE PRESIONA LA MASTER NO TIENE VOLANTA. BAJAR SPM. | [5 empty] | 1 | 1 | 5441 | JAZMIN-AN-5:1
JAZMIN | JAZMIN AN-07 | 2022-11-15 | 1646 | 1517 | 1775 | ZIMEC C-456-256-144 | 115 | 2/4 | 2 | 5.014 | 102 | 101 | 0 |  | 62.15 | 112.7 | 2014 | 163.8 | EMULSIÓN | 33.3 | 3280 | 5387 | SL | OK | 2.6 | 2 | 400 | 1474.58 | 69 | 58 | 0.6 | 6 | 84 | 1464.33 | 25.5 | 0.6 | NO | NO | NO | SI | SI | POZO CON INTERFERENCIA POR GAS, MEDIANA SUMERGENCIA, BUEN LLENADO DE BOMBA, GOLPE DE FLUIDO, ESCURRIMIENTO EN LA VÁLVULA TV, NO SE PRESIONA LA MASTER NO TIENE VOLANTA, | [5 empty] | 1 | 1 | 5442 | JAZMIN-AN-7:1
JAZMIN | JAZMIN AN-08 | 2022-11-15 | 1657.61 | 1517.22 | 1798 | AMPSCOT C-320-256-144 | 144 | 4/4 | 2 | 1.188 | 103 | 93 | 60 |  | 70.83 | 141.7 | 2462 | 55.6 | OIL | 21.1 | 3616 | 5321 | OK | OK | 0 | 2 | 400 | 1594.53 | 96 | 96 | 0.4 | 1 | 100 | 1451.55 | 41.2 | 0 | NO | NO | NO | SI | SI | MEDIANA SUMERGENCIA, LEVE INTERFERENCIA POR GAS, BUEN LLENADO DE BOMBA, GOLPE DE FLUIDO, | [5 empty] | 1 | 1 | 5443 | JAZMIN-AN-8:1
JAZMIN | JAZMIN AN-09 | 2022-11-15 | 1476.16 | 1355.33 | 1597 | ZIMEC C-456-256-144 | 144 | 4/4 | 2 | 1.811 | 85 | 90 | 60 |  | 57.19 | 142.5 | 2050 | 68.8 | NB | 22 | 3045 | 5116 | LL | OK | 0.2 | 2 | 400 | 1308.36 | 58 | 54 | 0.7 | 3 | 94 | 1440.93 | 24 | 0.2 | NO | NO | NO | SI | SI | POZO NO BOMBEA, MEDIANA SUMERGENCIA, BUEN LLENADO DE BOMBA, GOLPE DE FLUIDO, INTERFERENCIA POR GAS, NO SE PRESIONA LA MASTER NO TIENE LA VOLANTA. BAJAR SPM Y REESPACIAR. | [5 empty] | 1 | 1 | 5444 | JAZMIN-AN-9:1
JAZMIN | JAZMIN AN-11 | 2022-11-15 | 2181.1 | 1995.21 | 2367 | LUFKIN C-640D-305-168 | 168 | 4/4 | 2 | 2.025 | 97 | 91 | 60 |  | 67.34 | 162.7 | 3172 | 103.4 | EMULSIÓN | 33.5 | 5325 | 8180 | OK | OK | 0 | 2 | 400 | 2264.28 | 0 | 0 | 0.5 | 1 | 100 | 1472.22 | 1.1 | 0 | NO | NO | NO | SI | SI | SIN SUMERGENCIA, BUEN LLENADO DE BOMBA, GOLPE DE FLUIDO, FUERTE GOLPE DE BOMBA | [5 empty] | 1 | 1 | 5445 | JAZMIN-AN-11:1
JAZMIN | JAZMIN AP-04 | 2022-11-15 | 1492.5 | 1243 | 1742 | AMERICAN C-320-256-120 | 92 | 1/3 | 2 | 5.114 | 80 | 83 | 50 |  | 89.66 | 90.9 | 2156 | 194.3 | NB | 26.7 | 3307 | 5055 | NO | NO | 2.7 | [11 empty] | NO | NO | NO | SI | SI | POZO SIN BOMBEO, BUEN LLENADO DE BOMBA, CARTA LLENA, ESCURRIMIENTO EN LAS VÁLVULAS TV Y SV, SE REQUIERE RE ESPACIAR, NO SE TOMA NIVEL VALVULA ANULAR DURA PARA ABRIR FAVOR REALIZAR MANTENIMIENTO, REESPACIAR. | [5 empty] | 0 | 1 | 5446 | JAZMIN-AP-4:1
JAZMIN | JAZMIN AWY-03 | 2022-11-15 | 2048.5 | 1792 | 2305 | KERUI C-320-256-144 | 144 | 3/3 | 2 | 4.348 | 107 | 93 | 80 |  | 32.89 | 141.8 | 2905 | 94.6 | EMULSIÓN | 31.7 | 4459 | 6418 | OK | OK | 0 | [11 empty] | NO | NO | NO | SI | SI | MEDINO LLENADO DE BOMBA, SEVERO GOLPE DE FLUIDO, INTERFERENCIA POR GAS, NO SE TOMA EL NIVEL, EL ANULAR TIENE UN TAPON, BAJAR SPM. | [5 empty] | 0 | 1 | 5447 | JAZMIN-AWY-3:1
JAZMIN | JAZMIN BE-01 | 2022-11-15 | 1563.41 | 1324.82 | 1802 | AMPSCOT C-320-256-144a | 144 | 3/3 | 2 | 4.157 | 127 | 104 | 0 |  | 96.63 | 142.3 | 2209 | 266.6 | AGUA | 27.3 | 3353 | 5759 | SL | OK | 3.7 | 2 | 400 | 1275.45 | 317 | 317 | 0.2 | 0 | 100 | 1509.41 | 144.8 | 0 | NO | NO | NO | SI | SI | ALTA SUMERGENCIA, ESCURRIMIENTO EN LA VÁLVULA TV, BUEN LLENADO DE BOMBA, CARTA LLENA, NO SE PRESIONA MASTER SIN VOLANTA, SUBIR SPM. | [5 empty] | 1 | 1 | 5448 | JAZMIN-BE-1:1
JAZMIN | JAZMIN BE-02 | 2022-11-15 | 1632 | 1505 | 1759 | AMPSCOT C-320-256-144a | 144 | 3/3 | 2 | 1.741 | 116 | 103 | 30 |  | 88.6 | 141 | 2279 | 101.4 | EMULSIÓN | 29.1 | 2890 | 5600 | SL | OK | 2.6 | 2 | 400 | 1575.02 | 45 | 39 | 0.3 | 6 | 87 | 1435.09 | 16.9 | 0.5 | NO | NO | NO | SI | SI | BAJA SUMERGENCIA, BUEN LLENADO DE BOMBA, LEVE GOLPE DE FLUIDO, INTERFERENCIA POR GAS, NO SE PUEDE PRESIONAR MASTER SIN VOLANTA. | [5 empty] | 1 | 1 | 5449 | JAZMIN-BE-2:1
JAZMIN | JAZMIN BE-05 | 2022-11-15 | 1802 | 1324 | 1802 | AMPSCOT C-320-256-144 | 144 | 3/3 | 2 | 7.377 | 107 | 103 | 0 |  | 92.29 | 143.1 | 2209 | 454.5 | AGUA | 29.7 | 3683 | 4658 | LL | OK | 1.5 | 2 | 400 | 1033.41 | 544 | 533 | 0.1 | 1 | 98 | 1484.78 | 242.6 | 0.2 | NO | NO | NO | SI | SI | ALTA SUMERGENCIA, LL EN LA VÁLVULA TV, BUEN LLENADO DE BOMBA, CARTA LLENA, SUBIR SPM. NO SE PRESIONA MASTER SIN VOLANTA, | [5 empty] | 1 | 1 | 5450 | JAZMIN-BE-5:1
JAZMIN | JAZMIN BE-06 | 2022-11-15 | 1520.98 | 1334.96 | 1707 | AMPSCOT C-320-256-144a | 144 | 3/3 | 2 | 2.579 | 100 | 99 | 30 |  | 43.36 | 142.3 | 2185 | 74.2 | AGUA-OIL | 25.5 | 3663 | 5401 | OK | OK | 0 | 2 | 400 | 1388.55 | 151 | 146 | 0.3 | 2 | 96 | 1316.78 | 62.1 | 0.2 | NO | NO | NO | SI | SI | BUENA SUMERGENCIA, INTERFERENCIA POR GAS, MEDIANO LLENADO DE BOMBA,GOLPE DE FLUIDO, LEVE CIERRE TARDIO, NO SE PRESIONA MASTER DURA PARA CERRAR. | [5 empty] | 1 | 1 | 5451 | JAZMIN-BE-6:1
JAZMIN | JAZMIN BF-04 | 2022-11-15 | 1668.5 | 1493 | 1844 | AMPSCOT C-320-256-144a | 144 | 4/4 | 2 | 4.932 | 112 | 95 | 20 | 500-1 | 58.43 | 142.2 | 1923 | 191.1 | AGUA | 25.1 | 3055 | 5416 | OK | OK | 0 | 2 | 400 | 1524.25 | 0 | 0 | 0.9 | 7 | 84 | 1383.8 | 1.3 | 0.6 | NO | NO | NO | SI | SI | SIN SUMERGENCIA, BUEN LLENADO DE BOMBA, GOLPE DE FLUIDO,INTERFERENCIA POR GAS. NO SE PRESIONA MASTER SIN VOLANTA. | [5 empty] | 1 | 1 | 5452 | JAZMIN-BF-4:1
JAZMIN | JAZMIN CM-01 | 2022-11-15 | 2130.31 | 1897.62 | 2363 | AMPSCOT C 640 -305-144 | 144 | 3/3 | 2 | 6.545 | 83 | 83 | 110 |  | 80.87 | 139.2 | 3388 | 343.8 | NB | 38.4 | 4646 | 6422 | LL | OK | 2.4 | 2 | 400 | 1717.64 | 453 | 391 | 1 | 7 | 84 | 1463.07 | 165.9 | 0.5 | NO | NO | NO | SI | SI | ALTA SUMERGENCIA, INTERFERENCIA POR GAS, BUEN LLENADO DE BOMBA, CIERRE TARDIO EN LA TV, ESCURRIMIENTO EN LA VÁLVULA TV, FUERTE GOLPE DE BOMBA, NO SE PRESIONA MASTER SIN VOLANTA. SUBIR SPM. | [5 empty] | 1 | 1 | 5453 | JAZMIN-CM-1:1
JAZMIN | JAZMIN CR-02 | 2022-11-15 | 1893.94 | 1668.89 | 2119 | KERUI C-320-256-144 | 144 | 4/4 | 2 | 1.996 | 111 | 105 | 30 | 500-4 | 12.89 | 141.5 | 2732 | 17 | OIL | 35.7 | 5854 | 6910 | OK | SL | 0 | 2 | 400 | 1892.92 | 60 | 60 | 0.2 | 2 | 95 | 1440.58 | 25.8 | 0.1 | NO | NO | NO | NO | SI | MEDIANA SUMERGENCIA, BAJO LLENADO DE BOMBA, SEVERO GOLPE DE FLUIDO, VÁLVULA SV LEVANTADA, FLUIDO VISCOSO, INTERFERENCIA POR GAS, | [5 empty] | 1 | 1 | 5454 | JAZMIN-CR-2:1
JAZMIN | JAZMIN CR-03 | 2022-11-15 | 1573.5 | 1413 | 1734 | KERUI C-320-256-144 | 144 | 4/4 | 2 | 2.961 | 120 | 104 | 40 | 500-2 | 31.31 | 142.2 | 2217 | 61.5 | EMULSIÓN | 23.5 | 3356 | 5426 | OK | OK | 0 | 2 | 400 | 1371.74 | 191 | 191 | 0 | 0 | 100 | 1287.41 | 80.3 | -0.1 | NO | NO | NO | SI | SI | BUENA SUMERGENCIA, INTERFERENCIA POR GAS, MEDIANO LLENADO DE BOMBA, SEVERO GOLPE DE FLUIDO, | [5 empty] | 1 | 1 | 5455 | JAZMIN-CR-3:1
JAZMIN | JAZMIN CR-04 | 2022-11-15 | 1590.5 | 1406 | 1775 | KERUI C-320-256-144 | 144 | 4/4 | 2 | 2.267 | 104 | 97 | 40 |  | 22.57 | 142.1 | 2417 | 33.9 | EMULSIÓN | 26.4 | 4797 | 6275 | OK | OK | 0 | 2 | 400 | 1671.79 | 0 | 0 | -0.3 | 3 | 100 | 1430.71 | 0.1 | 0.2 | NO | NO | NO | NO | SI | SIN SUMERGENCIA, BAJO LLENADO DE BOMBA, SEVERO GOLPE DE FLUIDO, NO SE PRESIONA MASTER SIN VOLANTA, | [5 empty] | 1 | 1 | 5456 | JAZMIN-CR-4:1
JAZMIN | JAZMIN AJ-01 | 2022-11-17 | 1581.4 | 1475.81 | 1687 | AMPSCOT C-320-256-144 | 3/3 | 144 | 2 | 1.798 | 96 | 90 | 20 |  | 5.95 | 142.1 | 2040 | 7.1 | EMUL-OIL | 30 | 4206 | 5442 | OK | OK | 0 | 2 | 400 | 1436.1 | 0 | 0 | 0.1 | 2 | 97 | 1382.19 | 0.5 | 0.1 | NO | NO | NO | SI | SI | POZO DEFICIENTE, SIN SUMERGENCIA, BAJO LLENADO DE FLUIDO, SEVERO GOLPE DE FLUIDO, FLUIDO VISCOSO, PERDIDA DE CARGA DURANTE EL RECORRIDO ASCENDENTE, POZO DEPLETADO, VÁLVULA SV LEVANTADA, INTERFERENCIA POR GAS, NO SE PRESIONA MASTER SIN VOLANTA. | [5 empty] | 1 | 1 | 5457 | JAZMIN-AJ-1:1
JAZMIN | JAZMIN AJ-02 | 2022-11-17 | 1547.76 | 1418.53 | 1677 | AMPSCOT C-320-256-144 | 144 | 3/3 | 2 | 3.051 | 111 | 91 | 20 |  | 55.65 | 142.1 | 2085 | 112.5 | EMULSIÓN | 27.4 | 3124 | 5647 | OK | OK | 0 | 2 | 400 | 1429.18 | 91 | 83 | 0.5 | 3 | 92 | 1411.53 | 35.9 | 0.3 | NO | NO | NO | SI | SI | BAJA SUMERGENCIA, INTERFERENCIA POR GAS, BUEN LLENADO DE BOMBA, GOLPE DE FLUIDO, NO SE PRESIONA MASTER SIN VOLANTA, | [5 empty] | 1 | 1 | 5458 | JAZMIN-AJ-2:1
JAZMIN | JAZMIN AJ-03 | 2022-11-17 | 1594.87 | 1470.75 | 1719 | AMPSCOT C-320-256-144a | 144 | 3/3 | 2 | 6.767 | 121 | 99 | 20 | 500-2 | 6.66 | 142.4 | 2132 | 30 | EMULSIÓN | 34.1 | 4800 | 5357 | OK | SL | 0 | 2 | 400 | 1513.6 | 55 | 49 | 0.4 | 5 | 89 | 1428.6 | 21.2 | 0.4 | NO | NO | NO | SI | SI | BAJA SUMERGENCIA, BAJO LLENADO DE BOMBA, SEVERO GOLPE DE FLUIDO, VÁLVULA SV LEVANTADA, INTERFERENCIA POR GAS. BAJAR SPM. | [5 empty] | 1 | 1 | 5459 | JAZMIN-AJ-3:1
JAZMIN | JAZMIN AJ-04 | 2022-11-17 | 2043.5 | 1793 | 2294 | AMPSCOT C-320-256-144 | 115 | 2/4 | 2 | 2.5 | 101 | 90 | 20 |  | 15.87 | 110.4 | 2955 | 20.4 | OIL | 36.8 | 4843 | 7727 | OK | OK | 0 | 2 | 400 | 2047.31 | 0 | 0 | 0.6 | 5 | 100 | 1476.07 | 1.2 | 0.3 | NO | NO | NO | SI | SI | SIN SUMERGENCIA, BAJO LLENADO DE BOMBA, SEVERO GOLPE DE FLUIDO, CIERRE TARDIO, ESCURRIMIENTO EN LAS VÁLVULAS, INTERFERENCIA POR GAS, FUERTE GOLPE DE FLUIDO, NO SE PRESIONA MASTER SIN VOLANTA. BAJAR SPM. | [5 empty] | 1 | 1 | 5460 | JAZMIN-AJ-4:1
JAZMIN | JAZMIN AJ-05 | 2022-11-17 | 1585 | 1421 | 1749 | AMPSCOT C-320-256-144a | 144 | 3/3 | 2 | 4.082 | 111 | 96 | 20 |  | 24.21 | 142.4 | 2188 | 65.6 | EMULSIÓN | 26.7 | 3523 | 5625 | OK | OK | 0 | 2 | 400 | 1518.96 | 55 | 48 | 0.4 | 5 | 88 | 1492.1 | 20.9 | 0.4 | NO | NO | NO | SI | SI | BAJA SUMERGENCIA, BAJO LLENADO DE BOMBA,SEVERO GOLPE DE FLUIDO, INTERFERENCIA POR GAS, CIERRE TARDIO EN LA TV. NO SE PRESIONA MASTER SIN VOLANTA. BAJAR SPM. | [5 empty] | 1 | 1 | 5461 | JAZMIN-AJ-5:1
JAZMIN | JAZMIN AK-03 | 2022-11-17 | 1919.94 | 1516.89 | 2323 | AMPSCOT C-320-256-144 | 144 | 4/4 | 2 | 3.087 | 90 | 85 | 100 |  | 23.85 | 139.4 | 3077 | 47.9 | OIL | 33.6 | 4584 | 7159 | OK | OK | 0 | 2 | 400 | 1812.43 | 226 | 190 | 1.2 | 24 | 66 | 1459.28 | 82 | 1.7 | NO | NO | NO | SI | SI | NIVEL CON RUIDO, BUENA SUMERGENCIA, BAJO LLENADO DE BOMBA, SEVERO GOLPE DE FLUIDO, INTERFERENCIA POR GAS, FUERTE GOLPE DE BOMBA, NO SE PESIONA MASTER SIN VOLANTA. | [5 empty] | 1 | 1 | 5462 | JAZMIN-AK-3:1
JAZMIN | JAZMIN AK-04B | 2022-11-17 | 2111.5 | 1897 | 2326 | AMPSCOT C-320-256-144 | 144 | 4/4 | 2 | 3.267 | 101 | 87 | 100 |  | 60.21 | 140.4 | 3335 | 128.8 | EMUL-OIL | 29.9 | 4989 | 7792 | SL | OK | 4.8 | 2 | 400 | 1903.21 | 252 | 240 | 0.6 | 3 | 94 | 1405.1 | 102 | 0.2 | NO | NO | NO | SI | SI | BUEN SUMERGENCIA, INTERFERENCIA POR GAS, BUEN LLENADO DE BOMBA, GOLPE DE FLUIDO, ESCURRIMIENTO EN LA VÁLVULA TV, NO SE PRESIONA MASTER SIN VOLANTA, SUBIR SPM. | [5 empty] | 1 | 1 | 5463 | JAZMIN-AK-4:1
JAZMIN | JAZMIN AK-07A | 2022-11-17 | 1628.78 | 1484.57 | 1773 | AMPSCOT C-456-256-144 | 144 | 4/4 | 2 | 2.97 | 99 | 89 | 100 |  | 33.29 | 142.3 | 2312 | 65.6 | EMULSIÓN | 25.6 | 3534 | 5542 | OK | OK | 0 | 2 | 400 | 1417.21 | 51 | 48 | 0.6 | 2 | 94 | 1353.59 | 21.5 | 0.2 | NO | NO | NO | SI | SI | BAJA SUMERGENCIA, MEDIANO LLENADO DE BOMBA, SEVERO GOLPE DE FLUIDO, NO SE PRESIONA MASTER SIN VOLANTA. BAJAR SPM. | [5 empty] | 1 | 1 | 5464 | JAZMIN-AK-7:1
JAZMIN | JAZMIN AK-08 | 2022-11-17 | 1722.5 | 1550 | 1895 | KERUI C-320-256-144 | 144 | 4/4 | 2 | 2.786 | 100 | 88 | 100 |  | 7.56 | 140.8 | 2693 | 13.8 | EMUL-OIL | 33.5 | 6982 | 7223 | OK | SL | 0 | 2 | 400 | 1807.65 | 0 | 0 | 0.7 | 5 | 100 | 1417.76 | 1.3 | 0.3 | NO | NO | NO | NO | SI | SIN SUMERGENCIA, BAJO LLENADO DE BOMBA, SEVERO GOLPE DE FLUIDO, VÁLVULA SV LEVANTADA, LEVE INTERFERENCIA POR GAS. NO SE PRESIONA MASTER SIN VOLANTA. BAJAR SPM. | [5 empty] | 1 | 1 | 5465 | JAZMIN-AK-8:1
JAZMIN | JAZMIN AN-01 | 2022-11-17 | 1873.73 | 1406.47 | 2341 | ZIMEC C-456-256-144 | 144 | 4/4 | 2 | 3.169 | 136 | 122 | 60 |  | 23.92 | 137.4 | 2870 | 48.6 | EMULSIÓN | 32 | 3189 | 7469 | OK | OK | 0 | 2 | 400 | 1730.6 | 310 | 283 | 0.3 | 12 | 76 | 1499.66 | 118 | 0.9 | NO | NO | NO | SI | SI | INTERFERENCIA POR GAS, BUENA SUMERGENCIA, BAJO LLENADO DE BOMBA, SEVERO GOLPE DE FLUIDO, FUERTE GOLPE DE BOMBA, NO SE PRESIONA MASTER SIN VOLANTA, | [5 empty] | 1 | 1 | 5466 | JAZMIN-AN-1:1
JAZMIN | JAZMIN AN-02 | 2022-11-17 | 1515.63 | 1354.27 | 1677 | AMPSCOT C-320-256-144 | 144 | 4/4 | 2 | 3.087 | 121 | 103 | 60 |  | 50.14 | 142.6 | 2124 | 103 | EMULSIÓN | 24 | 3199 | 5561 | OK | OK | 0 | 2 | 400 | 1386.84 | 66 | 55 | 0 | 7 | 83 | 1460.6 | 23.3 | 0.7 | NO | NO | NO | SI | SI | MEDIANA SUMERGENCIA, BUEN LLENADO DE BOMBA, GOLPE DE FLUIDO, LEVE CIERRE TARDIO, INTERFERENCIA POR GAS, NO SE PRESIONA MASTER SIN VOLANTA. | [5 empty] | 1 | 1 | 5467 | JAZMIN-AN-2:1
JAZMIN | JAZMIN AN-06 | 2022-11-17 | 1675.16 | 1545.33 | 1805 | AMPSCOT C-320-256-144 | 144 | 3/3 | 2 | 5.696 | 142 | 117 | 60 |  | 40.48 | 142.3 | 2323 | 153 | EMULSIÓN | 35.4 | 3649 | 5578 | OK | OK | 0 | 2 | 400 | 1547.22 | 92 | 81 | 0.4 | 5 | 88 | 1513.92 | 34.1 | 0.4 | NO | NO | NO | SI | SI | MEDIANA SUMERGENCIA, INTERFERENCIA POR GAS, MEDIANO LLENADO BOMBA, GOLPE DE FLUIDO, LEVE CIERRE TARDIO EN LA TV, NO SE PRESIONA MASTER SIN VOLANTA. | [5 empty] | 1 | 1 | 5468 | JAZMIN-AN-6:1
JAZMIN | JAZMIN E-05 | 2022-11-17 | 1415 | 1166 | 1664 | AMPSCOT C-456-256-144 | 144 | 3/4 | 2 | 3.39 | 109 | 82 | 30 |  | 68.18 | 127.7 | 2038 | 137.6 | EMULSIÓN | 25.4 | 3344 | 5651 | OK | OK | 0 | 2 | 400 | 1516.68 | 0 | 0 | 4.5 | 0 | 100 | 1383.2 | 5.1 | 0 | NO | NO | NO | SI | SI | BUEN LLENADO DE BOMBA, GOLPE DE FLUIDO, SIN SUMERGENCIA, INTERFERENCIA POR GAS, LEVE CIERRE TARDIO EN LA TV, NO SE PRESONA VALVULA DE LAS MASTER, DURA PARA CERRAR. | [5 empty] | 1 | 1 | 5469 | JAZMIN-E-5:1
JAZMIN | JAZMIN E-06 | 2022-11-17 | 1357.5 | 1047 | 1668 | AMPSCOT C-456-256-144 | 144 | 4/4 | 2 | 3.072 | 107 | 84 | 30 |  | 50.37 | 142.8 | 1938 | 103 | EMULSIÓN | 24.8 | 3339 | 5389 | OK | OK | 0 | 2 | 400 | 1154.47 | 202 | 196 | 4.4 | 2 | 97 | 1464.14 | 86.8 | 0.2 | NO | NO | NO | SI | SI | NIVEL CON RUIDO, BUENA SUMERGENCIA, BUEN LLENADO DE BOMBA, GOLPE DE FLUIDO, LEVE INTERFERENCIA POR GAS, NO SE PRESIONA MASTER SIN VOLANTA. | [5 empty] | 1 | 1 | 5470 | JAZMIN-E-6:1
JAZMIN | JAZMIN E-07 | 2022-11-17 | 1482.5 | 1117 | 1848 | AMPSCOT C-456-256-144a | 144 | 4/4 | 2 | 3.956 | 163 | 93 | 30 |  | 77.31 | 142.8 | 1813 | 203.8 | EMULSIÓN | 21.1 | 2868 | 4229 | OK | OK | 0 | 2 | 400 | 1165.07 | 154 | 149 | 1 | 1 | 97 | 1363.46 | 63.2 | 0.2 | NO | NO | NO | SI | SI | BUENA SUMERGENCIA, BUEN LLENADO DE BOMBA, GOLPE DE FLUIDO, INTERFERENCIA POR GAS, LL EN LA VÁLVULA TV, NO SE PRESIONA MASTER SIN VOLANTA, SUBIR SPM. | [5 empty] | 1 | 1 | 5471 | JAZMIN-E-7:1
JAZMIN | JAZMIN F-02 | 2022-11-17 | 1647.58 | 1476.17 | 1819 | KERUI C-320D-256-144 | 144 | 4/4 | 2 | 3.005 | 102 | 92 | 60 |  | 72.06 | 141.8 | 2386 | 143.2 | EMULSIÓN | 26.8 | 3484 | 5689 | OK | OK | 0 | 2 | 400 | 1631.91 | 0 | 0 | 0.6 | 6 | 87 | 1453.82 | 1.1 | 0.4 | NO | NO | NO | SI | SI | SIN SUMERGENCIA, INTERFERENCIA POR GAS, BUEN LLENADO DE BOMBA ,MEJORÓ, GOLPE DE FLUIDO, NO SE PRESIONA MASTER SIN VOLANTA, | [5 empty] | 1 | 1 | 5472 | JAZMIN-F-2:1
JAZMIN | JAZMIN F-03 | 2022-11-17 | 1616.19 | 1461.39 | 1771 | AMPSCOT C-320-256-144 | 144 | 3/3 | 2 | 2.517 | 100 | 91 | 60 |  | 81.51 | 142 | 2362 | 135.9 | EMULSIÓN | 26.1 | 4023 | 6153 | OK | OK | 0 | 2 | 400 | 1553.97 | 58 | 55 | 0.6 | 2 | 96 | 1452.31 | 24.3 | 0.2 | NO | NO | NO | SI | SI | MEDIANA SUMERGENCIA, LEVE INTERFERENCIA POR GAS, BUEN LLENADO DE BOMBA, LEVE GOLPE DE FLUIDO, NO SE PRESIONA MASTER SIN VOLANTA. SUBIR SPM. | [5 empty] | 1 | 1 | 5473 | JAZMIN-F-3:1
JAZMIN | JAZMIN F-05 | 2022-11-17 | 1753.11 | 1583.21 | 1923 | AMPSCOT C-320-256-144a | 144 | 4/4 | 2 | 7.031 | 108 | 91 | 60 |  | 43.13 | 142.6 | 2233 | 201.7 | EMULSIÓN | 30.4 | 3323 | 5867 | SL | OK | 2 | 2 | 400 | 1388.02 | 183 | 170 | 0.6 | 3 | 93 | 1225.08 | 72.8 | 0.2 | NO | NO | NO | SI | SI | BUENA SUMERGENCIA, MEDIANO LLENADO DE BOMBA, GOLPE DE FLUIDO, ESCURRIMIENTO EN LA TV, INTERFERENCIA POR GAS, NO SE PRESIONA MASTER SIN VOLANTA. | [5 empty] | 1 | 1 | 5474 | JAZMIN-F-5:1
JAZMIN | JAZMIN F-06 | 2022-11-17 | 1825 | 1629 | 2021 | LUFKIN C-456D-256-144 | 144 | 4/4 | 2 | 3.509 | 105 | 91 | 60 |  | 92.44 | 142.6 | 2508 | 215.7 | EMULSIÓN | 32.2 | 3557 | 6576 | SL | OK | 3.6 | 2 | 400 | 1512.44 | 241 | 229 | 0.4 | 2 | 95 | 1427.5 | 96.6 | 0.2 | NO | NO | NO | SI | SI | BUENA SUMERGENCIA, BUEN LLENADO DE BOMBA, CARTA LLENA, ESCURRIMIENTO EN LA VÁLVULA TV, NO SE PRESION MASTER SIN VOLANTA. SUBIR SPM. | [5 empty] | 1 | 1 | 5475 | JAZMIN-F-6:1
JAZMIN | JAZMIN G-01 | 2022-11-17 | 1404.5 | 1101 | 1708 | AMPSCOT C-320-256-144a | 144 | 3/3 | 2.25 | 4.58 | 212 | 161 | 20 |  | 46.03 | 143.4 | 1937 | 178.4 | EMULSIÓN | 19 | 3227 | 3714 | OK | OK | 0 | [11 empty] | NO | NO | NO | SI | SI | POZO CALIENTE, MEDIANO LLENADO DE BOMBA, GOLPE DE FLUIDO, NO SE PRESIONA MASTER SIN VOLANTA, NO SE TOMA NIVEL ANULAR CALIENTE 161 F. REESPACIAR. | [5 empty] | 0 | 1 | 5476 | JAZMIN-G-1:1
JAZMIN | JAZMIN K-01 | 2022-11-17 | 1448 | 1104 | 1792 | AMPSCOT C-320-256-144 | 144 | 4/4 | 2 | 6.383 | 216 | 125 | 30 |  | 96.98 | 142.6 | 2350 | 411.8 | EMULSIÓN | 28.3 | 4276 | 4278 | NO | NO | 0.1 | 2 | 400 | 956.07 | 692 | 692 | 9.6 | 0 | 100 | 1383.6 | 292.3 | -0.1 | NO | NO | NO | SI | SI | ALTA SUMERGENCIA, BUEN LLENADO DE BOMBA, CARTA LLENA, BOMBA NO CARGA HASTA SU FoMAX, VÁLVULAS IGUALADAS. NO SE PRESIONA MASTER SIN VOLANTA, REESPACIAR. SUBIR SPM. | [5 empty] | 1 | 1 | 5477 | JAZMIN-K-1:1
JAZMIN | JAZMIN K-02 | 2022-11-17 | 1504.01 | 1263.02 | 1745 | AMPSCOT C-320-256-144 | 144 | 4/4 | 2 | 5.373 | 199 | 103 | 30 |  | 95.61 | 141.8 | 2063 | 339.7 | EMULSIÓN | 29.4 | 3789 | 3617 | NO | NO | 0 | 2 | 400 | 1042.95 | 466 | 466 | 9.4 | 0 | 100 | 1462.77 | 199.9 | 0 | NO | NO | NO | SI | SI | POZO CALIENTE, ALTA SUMERGENCIA Y LLENADO DE BOMBA, CARTA REFLEJA PROBLEMAS EN EL BARRIL, VÁLVULAS IGUALADAS, SUBIR SPM. FRENO DESTENSIONADO. | [5 empty] | 1 | 1 | 5478 | JAZMIN-K-2:1
JAZMIN | JAZMIN K-03 | 2022-11-17 | 1463.5 | 1138 | 1789 | AMPSCOT C-320-256-144 | 144 | 4/4 | 2 | 6.36 | 210 | 111 | 30 |  | 96.78 | 143.2 | 1656 | 411.1 | EMULSIÓN | 24.9 | 3088 | 3484 | NO | NO | 0 | 2 | 400 | 920.23 | 458 | 458 | 9.3 | 0 | 100 | 1364.31 | 158.2 | -0.1 | NO | NO | NO | SI | SI | ALTA SUMERGENCIA, BUEN LLENADO DE BOMBA, CARTA LLENA, VÁLVULAS IGUALADAS, INTERFERENCIA POR GAS, NO SE PRESIONA MASTER SIN VOLANTA, SUBIR SPM. | [5 empty] | 1 | 1 | 5479 | JAZMIN-K-3:1
JAZMIN | JAZMIN K-04 | 2022-11-17 | 1446.85 | 1178.7 | 1715 | AMPSCOT C-320-256-144 | 129 | 3/4 | 2 | 4.317 | 150 | 95 | 30 |  | 57.58 | 142.3 | 2071 | 165 | EMULSIÓN | 28.4 | 3352 | 5617 | OK | OK | 0 | 2 | 400 | 1576.69 | 8 | 8 | 9.2 | 0 | 100 | 1340.72 | 13.2 | 0 | NO | NO | NO | SI | SI | BAJA SUMERGENCIA, BUEN LLENADO DE BOMBA, GOLPE DE FLUIDO, LEVE CIERRE TARDIO EN LA TV, INTERFERENCIA POR GAS, NO SE PRESIONA MASTER SIN VOLANTA. | [5 empty] | 1 | 1 | 5480 | JAZMIN-K-4:1
JAZMIN | JAZMIN K-07 | 2022-11-17 | 1364.62 | 1084.25 | 1645 | AMPSCOT C-320-256-144 | 144 | 4/4 | 2 | 3.742 | 143 | 104 | 30 |  | 91.02 | 142.4 | 2090 | 226.2 | EMULSIÓN | 27.1 | 4025 | 5657 | NO | NO | 1.5 | 2 | 400 | 1426.02 | 80 | 80 | 9.2 | 0 | 100 | 1463.34 | 43.1 | 0 | NO | NO | NO | SI | SI | MEDIANA SUMERGENCIA, BUEN LLENADO DE BOMBA, CARTA LLENA, LEVE CIERRE TARDIO EN LA TV, NO SE PRESIONA MASTER SIN VOLANTA, FRENO DESTENSIONADO. SUBIR SPM. | [5 empty] | 1 | 1 | 5481 | JAZMIN-K-7:1
JAZMIN | JAZMIN K-08 | 2022-11-17 | 1506.5 | 1181 | 1832 | AMPSCOT C-320-256-144 | 144 | 4/4 | 2 | 6.316 | 216 | 136 | 30 |  | 95.94 | 141 | 2016 | 398.5 | EMULSIÓN | 35.3 | 3514 | 4924 | OK | OK | 0.1 | 2 | 400 | 1028.94 | 428 | 427 | 9 | 1 | 100 | 1334.55 | 184.3 | 0.1 | NO | NO | NO | SI | SI | ALTA SUMERGENCIA, BUEN LLENADO DE BOMBA, RESTRICCIÓN AL FINALIZAR LA CARRERA ASCENDENTE, NO SE PRESIONA MASTER SIN VOLANTA, SUBIR SPM. | [5 empty] | 1 | 1 | 5482 | JAZMIN-K-8:1
JAZMIN | JAZMIN P-04 | 2022-11-17 | 1397.5 | 1021 | 1774 | AMPSCOT C-320-256-144 | 144 | 4/4 | 2 | 4.082 | 122 | 100 | 30 |  | 23.27 | 142.2 | 1995 | 63 | EMULSIÓN | 24.3 | 2565 | 4935 | OK | OK | 0 | 2 | 400 | 1125.67 | 259 | 259 | 0.2 | 0 | 100 | 1294.62 | 108.9 | 0 | NO | NO | NO | SI | SI | BUENA SUMERGENCIA, BAJO LLENADO DE BOMBA, SEVERO GOLPE DE FLUIDO, INTERFERENCIA POR GAS, NO SE PRESIONA MASTER SIN VOLANTA. BAJAR SPM. | [5 empty] | 1 | 1 | 5483 | JAZMIN-P-4:1
JAZMIN | JAZMIN AA-01 | 2022-11-18 | 1707.5 | 1622 | 1793 | AMPSCOT C-320-256-144a | 144 | 3/3 | 2 | 3.169 | 103 | 88 | 110 |  | 67.63 | 142 | 2637 | 141.9 | EMULSIÓN | 31 | 3491 | 5978 | OK | OK | 0 | 2 | 400 | 1574.76 | 84 | 81 | 1.1 | 2 | 95 | 1386.23 | 35.5 | 0.2 | NO | NO | NO | SI | SI | MEDIANA SUMERGENCIA, BUEN LLENADO DE BOMBA, GOLPE DE FLUIDO, INTERFERENCIA POR GAS, LEVE CIERRE TARDIO, NO SE PRESIONA MASTER SIN VOLANTA. | [5 empty] | 1 | 1 | 5484 | JAZMIN-AA-1:1
JAZMIN | JAZMIN AA-02 | 2022-11-18 | 1727.5 | 1630 | 1825 | AMPSCOT C-320-256-144 | 144 | 3/3 | 2 | 5.07 | 105 | 85 | 110 |  | 78.07 | 141.8 | 2587 | 261.9 | EMULSIÓN | 31.3 | 3759 | 6267 | OK | OK | 0 | 2 | 400 | 1601.22 | 41 | 41 | 1 | 1 | 100 | 1446.45 | 18.6 | 0.1 | NO | NO | NO | SI | SI | BAJA SUMERGENCIA, BUEN LLENADO DE BOMBA, GOLPE DE FLUIDO, INTERFERENCIA POR GAS, NO SE PRESIONA MASTER SIN VOLANTA. | [5 empty] | 1 | 1 | 5485 | JAZMIN-AA-2:1
JAZMIN | JAZMIN AA-03 | 2022-11-18 | 1693 | 1591 | 1795 | AMPSCOT C-320-256-144a | 144 | 4/4 | 2 | 2.525 | 123 | 96 | 110 | 500-1 | 96.56 | 142.1 | 2698 | 161.6 | EMULSIÓN | 26.5 | 3555 | 5668 | SL | OK | 2.6 | 2 | 400 | 1386.34 | 290 | 290 | 0.8 | 1 | 100 | 1439.6 | 122.3 | 0.1 | NO | NO | NO | SI | SI | POZO CON BUEN SUMERGENCIA, LEVE INTERFERENCIA POR GAS, BUEN LLENADO DE BOMBA, CARTA LLENA, ESCURIMIENTO EN LA TV, SUIR SPM. | [5 empty] | 1 | 1 | 5486 | JAZMIN-AA-3:1
JAZMIN | JAZMIN AA-04 | 2022-11-18 | 2160 | 1926 | 2394 | AMPSCOT C-320-256-144a | 144 | 3/3 | 2 | 5.825 | 192 | 161 | 110 |  | 65.17 | 140.8 | 3472 | 249.3 | EMULSIÓN | 36.1 | 4672 | 7456 | LL | OK | 0.6 | [11 empty] | NO | NO | NO | SI | SI | INTERFERENCIA POR GAS, BUEN LLENADO DE BOMBA, GOLPE DE FLUIDO, BOMBA NO CARGA HASTA SU FoMAX, ESCURRIMIENTO EN LA VÁLVULA TV, SUBIR SPM. NO SE PUDO TOMAR EL NIVEL ANULAR CALIENTE 161 F. | [5 empty] | 0 | 1 | 5487 | JAZMIN-AA-4:1
JAZMIN | JAZMIN AA-06 | 2022-11-18 | 1753 | 1694 | 1812 | WEATHERFORD C-320-256-144 | 144 | 3/3 | 2 | 2.459 | 92 | 80 | 110 | 500-1 | 57.84 | 142 | 2534 | 94.2 | EMULSIÓN | 28.7 | 3987 | 6503 | OK | OK | 0 | 2 | 400 | 1986.73 | 0 | 0 | 0.8 | 0 | 100 | 1372.52 | 1.4 | 0 | NO | NO | NO | SI | SI | SIN SUMERGENCIA, BUEN LLENADO DE BOMBA, GOLPE DE FLUIDO, ESCURRIMIENTO EN LA TV, INTERFERENCIA POR GAS, BAJAR SPM. | [5 empty] | 1 | 1 | 5488 | JAZMIN-AA-6:1
JAZMIN | JAZMIN AZ-01 | 2022-11-18 | 1699.05 | 1605.1 | 1793 | AMPSCOT C-320-256-144a | 144 | 3/3 | 2.25 | 3.109 | 102 | 84 | 70 |  | 48.8 | 141 | 3216 | 126.2 | EMULSIÓN | 30.5 | 3705 | 6811 | OK | OK | 0 | 2 | 400 | 1590.87 | 90 | 90 | 0.6 | 1 | 100 | 1451.52 | 38.8 | 0.1 | NO | NO | NO | SI | SI | MEDIANA SUMERGENCIA, INTERFERENCIA POR GAS, MEDIANO LLENADO DE BOMBA, GOLPE DE FLUIDO, NO SE PRESIONA MASTER SIN VOLANTA. | [5 empty] | 1 | 1 | 5489 | JAZMIN-AZ-1:1
JAZMIN | JAZMIN AZ-02 | 2022-11-18 | 1766.14 | 1667.28 | 1865 | AMPSCOT C-320-256-144a | 144 | 3/3 | 2 | 6.316 | 131 | 90 | 70 | 500-1 | 52.24 | 141.9 | 2597 | 218.4 | EMULSIÓN | 34.3 | 3978 | 6562 | OK | OK | 0.1 | 2 | 400 | 1729.95 | 17 | 17 | 0.6 | 0 | 100 | 1506.27 | 8.3 | -0.1 | NO | NO | NO | SI | SI | BAJA SUMERGENCIA, BUEN LLENADO DE BOMBA, GOLPE DE FLUIDO, INTERFERENCIA POR GAS. | [5 empty] | 1 | 1 | 5490 | JAZMIN-AZ-2:1
JAZMIN | JAZMIN AZ-03 | 2022-11-18 | 1683.2 | 1584.4 | 1782 | AMPSCOT C-320-256-144a | 144 | 3/3 | 2 | 5.488 | 136 | 102 | 70 |  | 54.18 | 142.2 | 2552 | 197.2 | EMULSIÓN | 29.2 | 4031 | 5964 | OK | OK | 0 | 2 | 400 | 1468.07 | 180 | 180 | 0.6 | 0 | 100 | 1414.33 | 76 | 0 | NO | NO | NO | SI | SI | BUENA SUMERGENCIA, BUEN LLENADO DE BOMBA, GOLPE DE FLUIDO, LEVE CIERRE TRADIO EN LA TV, NO SE PRESIONA MASTER SIN VOLANTA. | [5 empty] | 1 | 1 | 5491 | JAZMIN-AZ-3:1
JAZMIN | JAZMIN AZ-04 | 2022-11-18 | 2180.13 | 1912.25 | 2448 | AMPSCOT C-320-256-144a | 144 | 3/3 | 2 | 3.557 | 94 | 86 | 60 |  | 18.88 | 139.6 | 3467 | 43.7 | OIL | 40.6 | 5370 | 8124 | OK | OK | 0 | 2 | 400 | 1955.86 | 348 | 348 | 0.7 | 0 | 100 | 1484.52 | 147.4 | 0 | NO | NO | NO | SI | SI | NIVEL CON RUIDO, ALTA SUMERGENCIA, BAJO LLENADO DE BOMBA, SEVERO GOLPE DE FLUIDO, CIERRE TARDIO, INTERFERENCIA POR GAS, NO SE PRESIONA MASTER SIN VOLANTA. BAJAR SPM. | [5 empty] | 1 | 1 | 5492 | JAZMIN-AZ-4:1
JAZMIN | JAZMIN AZ-05 | 2022-11-18 | 1718.67 | 1642.33 | 1795 | AMPSCOT C-320-256-144a | 144 | 3/3 | 2 | 5.028 | 117 | 84 | 60 |  | 97.41 | 143 | 2553 | 326.6 | AGUA | 26.9 | 3985 | 5637 | SL | OK | 2.9 | 2 | 400 | 1121.88 | 537 | 537 | 0.5 | 0 | 100 | 1324.53 | 225.7 | -0.1 | NO | NO | NO | SI | SI | ALTA SUMERGENCIA, INTERFERENCIA POR GAS. BUEN LLENADO DE BOMBA, CARTA LLENA, ESCURRIMIENTO EN LA TV, SUBIR SPM. NO SE PRESIONA MASTER SIN VOLANTA. | [5 empty] | 1 | 1 | 5493 | JAZMIN-AZ-5:1
JAZMIN | JAZMIN AZ-06 | 2022-11-18 | 1748.5 | 1638 | 1859 | AMPSCOT C-320-256-144 | 144 | 3/3 | 2 | 6.618 | 119 | 93 | 90 | 500-2 | 34.85 | 127.5 | 2741 | 137.1 | EMULSIÓN | 30.4 | 4201 | 6564 | OK | OK | 0 | 2 | 400 | 1660.01 | 93 | 93 | 0.8 | 1 | 100 | 1362.9 | 40.5 | 0.1 | NO | NO | NO | SI | SI | MEDIANA SUMERGENCIA, MEDIANO LLENADO DE BOMBA, SEVERO GOLPE DE FLUIDO, INTERFERENCIA POR GAS. PRUEBA DE VALVULAS SALE MALA POR FRENO DESTENSIONADO FAVOR REALIZAR MANTENIMIENTO. BAJAR SPM. | [5 empty] | 1 | 1 | 5494 | JAZMIN-AZ-6:1
JAZMIN | JAZMIN AZ-07 | 2022-11-18 | 1749.5 | 1640 | 1859 | AMPSCOT C-320-256-144 | 129 | 3/4 | 2 | 3.913 | 96 | 84 | 70 |  | 80.01 | 127.3 | 2719 | 185.9 | AGUA | 32.8 | 4188 | 6789 | SL | OK | 2.5 | 2 | 400 | 1783.13 | 0 | 0 | 0.8 | 0 | 100 | 1433.96 | 1.3 | 0 | NO | NO | NO | SI | SI | SIN SUMERGENCIA, BUEN LLENADO DE BOMBA, CIERRE TARDIO EN LA TV, LEVE GOLPE DE FLUIDO, ESCURRIMIENTO EN LA TV, NO SE PRESIONA MASTER SIN VOLANTA. | [5 empty] | 1 | 1 | 5495 | JAZMIN-AZ-7:1
JAZMIN | JAZMIN BK-04 | 2022-11-18 | 1653 | 1559 | 1747 | AMPSCOT C-320-256-144a | 129 | 2/3 | 2 | 1.096 | 96 | 94 | 70 |  | 48.82 | 128.5 | 2309 | 32.1 | NB | 27.4 | 3308 | 5071 | OK | OK | 0.1 | 2 | 400 | 1013.21 | 516 | 516 | 0.4 | 1 | 100 | 1211.98 | 218.2 | 0.1 | NO | NO | NO | SI | SI | POZO NO BOMBEA, ALTA SUMERGENCIA, INTERFERENCIA POR GAS, MEDIANO LLENADO DE BOMBA, NO SE PRESIONA MASTER SIN VOLANTA, GOLPE DE BOMBA. REESPACIAR. | [5 empty] | 1 | 1 | 5496 | JAZMIN-BK-4:1
JAZMIN | JAZMIN CM-02 | 2022-11-18 | 1681 | 1639 | 1723 | AMPSCOT C-320-256-144 | 144 | 4/4 | 2 | 2.353 | 100 | 86 | 110 | 500-1 | 35 | 141.9 | 2458 | 54.5 | EMULSIÓN | 28.9 | 3975 | 6278 | OK | OK | 0 | 2 | 400 | 1692.6 | 0 | 0 | 0.8 | 1 | 100 | 1347.08 | 1.3 | 0 | NO | NO | NO | SI | SI | SIN SUMERGENCIA, MEDIANO LLENADO DE BOMBA, SEVERO GOLPE DE FLUIDO, LEVE CIERRE TARDIO EN LA TV. BAJAR SPM. | [5 empty] | 1 | 1 | 5497 | JAZMIN-CM-2:1
JAZMIN | JAZMIN CM-03 | 2022-11-18 | 2241 | 2107 | 2375 | AMPSCOT C-320-256-144 | 115 | 1/3 | 2 | 3.974 | 101 | 88 | 110 |  | 94.29 | 110 | 3559 | 192.3 | EMULSIÓN | 35.8 | 4904 | 7962 | SL | OK | 8.7 | 2 | 400 | 2210.54 | 52 | 52 | 0.5 | 1 | 100 | 1397.75 | 24.6 | 0.1 | NO | NO | NO | SI | SI | MEDIANA SUMERGENCIA, BUEN LLENADO DE BOMBA, MEJORÓ, CARTA LLENA, ESCURRIMIENTO EN LA VÁLVULA TV, INTERFERENCIA POR GAS. | [5 empty] | 1 | 1 | 5498 | JAZMIN-CM-3:1
JAZMIN | JAZMIN CM-04 | 2022-11-18 | 1668.5 | 1592 | 1745 | KERUI C-320-256-144 | 144 | 4/4 | 2 | 6.081 | 128 | 96 | 100 |  | 79.34 | 142.6 | 2545 | 320.9 | AGUA | 27.5 | 3815 | 5408 | SL | OK | 2.4 | 2 | 400 | 1123.21 | 447 | 431 | 0.6 | 2 | 97 | 1271.32 | 197 | 0.2 | NO | NO | NO | SI | SI | ALTA SUMERGENCIA, INTERFERENCIA POR GAS, LEVE GOLPE DE FLUIDO, BUEN LLENADO DE BOMBA, ESCURRIMIENTO EN LA TV, NO SE PRESIONA MASTER SIN VOLANTA. SUBIR SPM. | [5 empty] | 1 | 1 | 5499 | JAZMIN-CM-4:1
JAZMIN | JAZMIN O-05 | 2022-11-18 | 1677.5 | 1565 | 1790 | AMPSCOT C-320-256-144a | 144 | 3/3 | 2 | 4.358 | 107 | 101 | 60 |  | 92.37 | 141.4 | 2426 | 265.5 | OIL | 29.1 | 3519 | 6277 | OK | OK | 4.7 | 2 | 400 | 1561.08 | 84 | 84 | 0.3 | 1 | 100 | 1456.23 | 38.7 | 0.1 | NO | NO | NO | SI | SI | BUEN LLENADO DE BOMBA, CARTA LLENA, MEDIANA SUMERGENCIA, LEVE INTERFERENCIA POR GAS, ESCURRIMIENTO EN LA VÁLVULA TV. CIERRE TARDIO EN LA VÁLVULA TV, NO SE PRESIONA MASTER SIN VOLANTA, SUBIR SPM. | [5 empty] | 1 | 1 | 5500 | JAZMIN-O-5:1
JAZMIN | JAZMIN Z-1 | 2022-11-18 | 1861.5 | 1490 | 2233 | LUFKIN C-456D-256-144 | 111 | 1/3 | 2 | 5.844 | 150 | 119 | 40 |  | 90.34 | 109.5 | 2822 | 269.7 | EMULSIÓN | 33.6 | 4626 | 6819 | LL | OK | 1.6 | 2 | 400 | 1476.89 | 549 | 532 | 1.3 | 2 | 95 | 1486.55 | 221.2 | 0.2 | NO | NO | NO | SI | SI | ALTA SUMERGENCIA, BUEN LLENAOD DE BOMBA, CARTA LLENA, CIERRE TARDIO EN LA TV, INTERFERENCIA POR GAS, LL EN LA VÁLVULA TV, NO SE PRESIONA MASTER SIN VOLANTA, SUBIR SPM. | [5 empty] | 1 | 1 | 5501 | JAZMIN-Z-1:1
JAZMIN | JAZMIN Z-2 | 2022-11-18 | 1638.5 | 1512 | 1765 | AMPSCOT C-320-256-144a | 144 | 3/3 | 2 | 5.863 | 129 | 114 | 40 |  | 45.91 | 141.9 | 2272 | 178.2 | EMULSIÓN | 34.3 | 3380 | 5731 | OK | OK | 0.1 | 2 | 400 | 1562.92 | 104 | 97 | 1.1 | 4 | 90 | 1482.85 | 41.9 | 0.3 | NO | NO | NO | SI | SI | MEDIANA SUMERGENCIA, INTERFERENCIA POR GAS, BUEN LLENADO DE BOMBA, GOLPE DE FLUIDO, CIERRE TARDIO EN LA TV. NO SE PRESIONA MASTER SIN VOLANTA, REESPACIAR. | [5 empty] | 1 | 1 | 5502 | JAZMIN-Z-2:1
JAZMIN | JAZMIN Z-3 | 2022-11-18 | 2044.89 | 1782.79 | 2307 | AMPSCOT C-320-256-144 | 115 | 2/4 | 2 | 4.054 | 122 | 104 | 20 | 500-1 | 27.13 | 111.8 | 2662 | 57.4 | EMULSIÓN | 32.4 | 4230 | 6882 | OK | OK | 0.1 | 2 | 400 | 1755.81 | 269 | 250 | 0.5 | 3 | 93 | 1318.67 | 105.8 | 0.2 | NO | NO | NO | SI | SI | BUENA SUMERGENCIA, INTERFERENCIA POR GAS, BAJO LLENADO DE BOMBA, SEVERO GOLPE DE FLUIDO, | [5 empty] | 1 | 1 | 5503 | JAZMIN-Z-3:1
JAZMIN | JAZMIN Z-5 | 2022-11-18 | 1849.39 | 1481.78 | 2217 | AMPSCOT C-320-256-144 | 144 | 4/4 | 2 | 3.025 | 91 | 90 | 40 |  | 58.68 | 143.6 | 2893 | 118.9 | OIL | 24.1 | 4985 | 5482 | NO | NO | 0 | 2 | 400 | 1275.11 | 770 | 729 | 0.6 | 3 | 93 | 1470.71 | 307.3 | 0.5 | NO | NO | NO | SI | SI | ALTA SUMERGENCIA, INTERFERENCIA POR GAS, BUEN LLENADO DE BOMBA, BOMBA, NO CARGA HASTA SU FoMAX, VÁLVULAS CASI IGUALADAS, NO SE PRESIONA MASTER SIN VOLANTA. BOMBEO DEFICIENTE, REESPACIAR O REALIZAR PRUEBA DE PRESIONES. | [5 empty] | 1 | 1 | 5504 | JAZMIN-Z-5:1
JAZMIN | JAZMIN Z-6 | 2022-11-18 | 1613.85 | 1497.7 | 1730 | AMPSCOT C-320-256-144 | 115 | 2/4 | 2 | 4.604 | 116 | 114 | 40 |  | 3.21 | 126.4 | 2163 | 8.7 | OIL | 31.2 | 3455 | 3841 | NO | NO | 0 | 2 | 400 | 1371.87 | 170 | 170 | 0.9 | 0 | 100 | 1475.13 | 72.1 | 0 | NO | NO | NO | SI | SI | BAJO LLENADO DE BOMBA, SEVERO GOLPE DE FLUIDO, INTERFERENCIA POR GAS, VÁLVULAS CASI IGUALADAS, BUENA SUMERGENCIA, NO SE PRESIONA MASTER SIN VOLANTA, REESPACIAR. BAJAR SPM. | [5 empty] | 1 | 1 | 5505 | JAZMIN-Z-6:1
JAZMIN | JAZMIN Z-7 | 2022-11-18 | 1665 | 1535 | 1795 | AMPSCOT C-320-256-144a | 144 | 3/4 | 2 | 4.523 | 144 | 120 | 40 |  | 50.63 | 142.1 | 2348 | 151.8 | EMULSIÓN | 28.2 | 3655 | 6179 | OK | OK | 0 | 2 | 400 | 1454.73 | 196 | 153 | 0.9 | 11 | 77 | 1346.35 | 65.1 | 0.9 | NO | NO | NO | SI | SI | BUENA SUMERGENCIA, BUEN LLENADO DE BOMBA, GOLPE DE FLUIDO, CIERRE TARDIO EN LA TV, NO SE PRESIONA MASTER SIN VOLANTA, FRENO DESTENSIONADO. | [5 empty] | 1 | 1 | 5506 | JAZMIN-Z-7:1
JAZMIN | JAZMIN Z-8 | 2022-11-18 | 1646.45 | 1514.9 | 1778 | AMPSCOT C-320-256-144 | 129 | 3/4 | 2 | 5.882 | 123 | 106 | 40 |  | 14.75 | 127.8 | 2311 | 51.7 | EMULSIÓN | 29.1 | 5124 | 5561 | OK | SL | 0 | 2 | 400 | 1548.7 | 137 | 137 | 0.8 | 1 | 100 | 1483.43 | 58.1 | 0.1 | NO | NO | NO | SI | SI | BUENA SUMERGENCIA, INTERFERENCIA POR GAS, BAJO LLENADO DE BOMBA, SEVERO GOLPE DE FLUIDO, LEVE CIERRE TARDIO EN LA TV, ESCURRIMIENTO EN LA VÁLVULA SV, NO SE PRESIONA MASTER SIN VOLANTA, BAJAR SPM. | [5 empty] | 1 | 1 | 5507 | JAZMIN-Z-8:1
JAZMIN | JAZMIN Z-9 | 2022-11-18 | 2044.5 | 1783 | 2306 | AMPSCOT C-320-256-144 | 115 | 2/4 | 2 | 6.642 | 126 | 110 | 40 |  | 52.23 | 112.7 | 2953 | 182.3 | EMULSIÓN | 37.2 | 5752 | 7333 | SL | OK | 3 | 2 | 400 | 1805.79 | 320 | 285 | 0.4 | 6 | 85 | 1453.94 | 119.7 | 0.4 | NO | NO | NO | SI | SI | BUENA SUMERGENCIA, ESCURRIMIENTO EN LA VÁLVULA TV, BUEN LLENADO DE BOMBA, GOLPE DE FLUIDO, LEVE CIERRE TARDIO EN LA TV, PRUEBA DE VALVULAS SALE MALA POR FRENO DESTENSIONADO, FAVOR REALIZAR MATENIMIENTO. | [5 empty] | 1 | 1 | 5508 | JAZMIN-Z-9:1
JAZMIN | JAZMIN A-09 | 2022-11-19 | 1646.38 | 1482.77 | 1810 | AMPSCOT C-320-256-144a | 144 | 3/3 | 2 | OFF | 93 | 89 | 0 | [5 empty] | OFF | [5 empty] | 0 | 2 | 400 | 1287.71 | 185 | 185 | 0.1 | 1 | 100 | 1428.41 | 78.5 | 0.1 | NO | NO | NO | SI | SI | BUENA SUEMRGENCIA,SE TOMA NIVEL ESTATICO. | [5 empty] | 1 | 0 | 5509 | JAZMIN-A-9:1
JAZMIN | JAZMIN AQ-01 | 2022-11-19 | 1899 | 1381 | 2417 | LUFKIN M-320-213-120 | 120 | 3/3 | 2 | 7.792 | 176 | 123 | 30 |  | 43.02 | 117.9 | 2345 | 184.3 | EMULSIÓN | 39.8 | 3719 | 5857 | OK | OK | 0 | 2 | 400 | 1391.79 | 314 | 288 | 0.7 | 3 | 92 | 1458.14 | 119.3 | 0.4 | NO | NO | NO | SI | SI | BUENA SUMERGENCIA, MEDIANO LLENADO DE BOMBA, GOLPE DE FLUIDO, INTERFERENCIA POR GAS, NO SE PRESIONA MASTER SIN VOLANTA. | [5 empty] | 1 | 1 | 5510 | JAZMIN-AQ-1:1
JAZMIN | JAZMIN AQ-02 | 2022-11-19 | 1742 | 1304 | 2180 | LUFKIN C-320D-213-120 | 103 | 3/4 | 2 | 6.545 | 124 | 111 | 0 |  | 61.35 | 99.6 | 2650 | 186.5 | EMULSIÓN | 40.6 | 3637 | 6776 | SL | OK | 5 | 2 | 400 | 1598.05 | 327 | 296 | 1.1 | 13 | 76 | 1488.63 | 124.8 | 1 | NO | NO | NO | SI | SI | BUENA SUMERGENCIA, BUEN LLENADO DE BOMBA, GOLPE DE FLUIDO, CIERRE TARDIO EN LA VÁLVULA TV, ESCURRIMIENTO EN LA VÁLVULA TV, SUBIR SPM. NO SE PRESIONA MASTER SIN VOLANTA. | [5 empty] | 1 | 1 | 5511 | JAZMIN-AQ-2:1
JAZMIN | JAZMIN AQ-03 | 2022-11-19 | 1692.32 | 1274.64 | 2111 | LUFKIN M-320-213-120 | 120 | 4/4 | 2 | 6.691 | 189 | 163 | 30 |  | 96.22 | 116.6 | 2657 | 350.1 | AGUA | 43.4 | 4582 | 6459 | OK | OK | 0.1 | [11 empty] | NO | NO | NO | SI | SI | BUEN LLENADO DE BOMBA, CARTA LLENA, INTERFERENCIA POR GAS, FUERTE GOLPE DE BOMBA, CIERRE TARDIO EN LA TV, NO SE PRESIONA MASTER SIN VOLANTA. NO SE TOMA NIVEL ANULAR CALIENTE 163 F. SUBIR SPM. | [5 empty] | 0 | 1 | 5512 | JAZMIN-AQ-3:1
JAZMIN | JAZMIN AT-01 | 2022-11-19 | 1618.5 | 1526 | 1711 | AMPSCOT C-320-256-144a | 144 | 3/3 | 2 | 2.446 | 93 | 86 | 20 |  | 63.59 | 142.4 | 2245 | 103.3 | EMULSIÓN | 24.8 | 3401 | 5435 | OK | OK | 0 | 2 | 400 | 1495.96 | 59 | 52 | 1.9 | 5 | 88 | 1489.26 | 24.3 | 0.4 | NO | NO | NO | SI | SI | MEDIANA SUMERGENCIA, BUEN LLENADO DE BOMBA, GOLPE DE FLUIDO, INTERFERENCIA POR GAS, NO SE PRESIONA MASTER SIN VOLANTA. | [5 empty] | 1 | 1 | 5513 | JAZMIN-AT-1:1
JAZMIN | JAZMIN AT-02 | 2022-11-19 | 1605 | 1513 | 1697 | AMPSCOT C-320-256-144 | 144 | 3/3 | 2 | 3.742 | 110 | 89 | 40 |  | 44.08 | 142 | 2202 | 109.3 | EMULSIÓN | 26.1 | 3574 | 5643 | OK | OK | 0 | 2 | 400 | 1470.72 | 87 | 85 | 0.9 | 1 | 98 | 1330.37 | 37.3 | 0.1 | NO | NO | NO | SI | SI | MEDIANA SUMERGENCIA, MEDIANO LLENADO DE BOMBA, GOLPE DE FLUIDO, LEVE CIERRE TRADIO EN LA TV, INTERFERENCIA POR GAS, NO SE PRESIONA MASTER SIN VOLANTA, | [5 empty] | 1 | 1 | 5514 | JAZMIN-AT-2:1
JAZMIN | JAZMIN AT-04 | 2022-11-19 | 1605.5 | 1517 | 1694 | AMPSCOT C-320-256-144a | 144 | 3/3 | 2 | 2.276 | 103 | 93 | 20 |  | 54.07 | 142.1 | 2118 | 81.5 | EMULSIÓN | 25.6 | 3363 | 5445 | OK | OK | 0 | 2 | 400 | 1479.99 | 59 | 59 | 0.8 | 1 | 100 | 1434.1 | 25.9 | 0.1 | NO | NO | NO | SI | SI | MEDIANA SUMERGENCIA, BUEN LLENADO DE BOMBA, GOLPE DE FLUIDO, NO SE PRESIONA MASTER SIN VOLANTA, | [5 empty] | 1 | 1 | 5515 | JAZMIN-AT-4:1
JAZMIN | JAZMIN AT-05 | 2022-11-19 | 1602.16 | 1485.32 | 1719 | AMPSCOT C-320-256-144a | 144 | 3/3 | 2 | 2.557 | 113 | 92 | 20 |  | 53.71 | 142.3 | 2208 | 91.1 | OIL | 29.6 | 3436 | 5837 | OK | OK | 0 | 2 | 400 | 1217.35 | 352 | 321 | 0.9 | 4 | 91 | 1395.24 | 135.8 | 0.4 | NO | NO | NO | SI | SI | ALTA SUMERGENCIA, ALTA INTERFERENCIA POR GAS, BUEN LLENADO DE BOMBA, GOLPE DE FLUIDO, NO SE PRESIONA MASTER SIN VOLANTA, SUBIR SPM. | [5 empty] | 1 | 1 | 5516 | JAZMIN-AT-5:1
JAZMIN | JAZMIN CK-02 | 2022-11-19 | 1664.87 | 1572.74 | 1757 | KERUI C-320-256-144 | 144 | 4/4 | 2 | 4.018 | 95 | 80 | 40 |  | 24.31 | 142.5 | 2090 | 64.9 | EMULSIÓN | 25.1 | 3339 | 5256 | OK | OK | 0 | 2 | 400 | 1188.88 | 260 | 260 | 1.1 | 0 | 100 | 1434.98 | 110.8 | 0 | NO | NO | NO | SI | SI | BUENA SUMERGENCIA, BAJO LLENADO DE BOMBA, SEVERO GOLPE DE FLUIDO, LEVE INTERFERENCIA POR GAS, NO SE PRESIONA MASTER SIN VOLANTA. BAJAR SPM. | [5 empty] | 1 | 1 | 5517 | JAZMIN-CK-2:1
JAZMIN | JAZMIN CK-03 | 2022-11-19 | 1650.87 | 1572.74 | 1729 | KERUI C-320-256-144 | 144 | 4/4 | 2 | 2.56 | 94 | 82 | 40 |  | 55.68 | 141.8 | 2265 | 94.3 | EMULSIÓN | 28.4 | 3946 | 6268 | OK | OK | 0 | 2 | 400 | 1594.36 | 0 | 0 | 0.9 | 1 | 100 | 1454.04 | 1.4 | 0 | NO | NO | NO | SI | SI | SIN SUMERGENCIA, INTERFERENCIA POR GAS, BUEN LLENADO DE BOMBA, GOLPE DE FLUIDO, LEVE CIERRE TARDIO EN LA TV, NO SE PRESIONA MASTER SIN VOLANTA, BAJAR SPM. | [5 empty] | 1 | 1 | 5518 | JAZMIN-CK-3:1
JAZMIN | JAZMIN S-01 | 2022-11-19 | 1478.5 | 1097 | 1860 | AMPSCOT C-320-256-144 | 144 | 4/4 | 2.25 | 5.07 | 110 | 96 | 60 | 500-1 | 66.5 | 142.2 | 2703 | 283.1 | EMULSIÓN | 26.6 | 3202 | 5216 | SL | OK | 2.6 | 2 | 400 | 1165.87 | 217 | 205 | 0.7 | 3 | 94 | 1431.4 | 86.8 | 0.3 | NO | NO | NO | SI | SI | BUENA SUMERGENCIA, INTERFERENCIA POR GAS, BUEN LLENADO DE BOMBA, GOLPE DE FLUIDO, ESCURRIMIENTO EN LA VÁLVULA TV, SUBIR SPM. FRENO DESTENSIONADO. | [5 empty] | 1 | 1 | 5519 | JAZMIN-S-1:1
JAZMIN | JAZMIN S-02 | 2022-11-19 | 1428 | 1129 | 1727 | AMPSCOT C-320-256-144 | 144 | 4/4 | 2 | 2.525 | 116 | 103 | 60 | 500-2 | 45.44 | 142.3 | 2119 | 76.2 | EMULSIÓN | 27.7 | 3292 | 5247 | OK | OK | 0 | 2 | 400 | 1355.48 | 66 | 57 | 0.8 | 6 | 84 | 1460.65 | 24.8 | 0.6 | NO | NO | NO | SI | SI | MEDIANA SUMERGENCIA, INTERFERENCIA POR GAS, MEDIANO LLENADO DE BOMBA, GOLPE DE FLUIDO, STUFFING AJUSTADO, LEVE CIERRE TARDIO EN LA TV. | [5 empty] | 1 | 1 | 5520 | JAZMIN-S-2:1
JAZMIN | JAZMIN S-03 | 2022-11-19 | 1428 | 1136 | 1720 | AMPSCOT C-320-256-144 | 144 | 4/4 | 2 | 6.316 | 127 | 110 | 60 | 500-1 | 51.39 | 142.2 | 2200 | 215.3 | EMULSIÓN | 30.4 | 3513 | 5370 | OK | OK | 0 | 2 | 400 | 1206.91 | 276 | 231 | 0.9 | 13 | 75 | 1478.16 | 97.5 | 1.3 | NO | NO | NO | SI | SI | BUENA SUMERGENCIA, INTERFERENCIA POR GAS, BUEN LLENADO DE BOMBA, GOLPE DE FLUIDO. | [5 empty] | 1 | 1 | 5521 | JAZMIN-S-3:1
JAZMIN | JAZMIN S-04 | 2022-11-19 | 1415 | 1076 | 1754 | LUFKIN C-320D-213-120 | 120 | 3/3 | 2 | 3.593 | 126 | 109 | 60 |  | 41.46 | 118.5 | 2216 | 82.3 | EMULSIÓN | 29.7 | 3641 | 5514 | OK | OK | 0.1 | 2 | 400 | 1127.6 | 333 | 267 | 1.6 | 13 | 76 | 1474.95 | 113.2 | 1.3 | NO | NO | NO | SI | SI | BUENA SUMERGENCIA, MEDIANO LLENADO DE BOMBA, GOLPE DE FLUIDO, INTERFERENCIA POR GAS. | [5 empty] | 1 | 1 | 5522 | JAZMIN-S-4:1
JAZMIN | JAZMIN S-05 | 2022-11-19 | 1489.5 | 1131 | 1848 | AMPSCOT C-320-256-144 | 129 | 3/4 | 2 | 2.871 | 147 | 98 | 60 |  | 86.09 | 128 | 2278 | 147.5 | EMULSIÓN | 28.3 | 3846 | 5667 | SL | OK | 2.1 | 2 | 400 | 1081.1 | 485 | 475 | 0.5 | 2 | 97 | 1336.34 | 198.3 | 0.2 | NO | NO | NO | SI | SI | ALTA SUMERGENCIA, BUEN LLENADO DE BOMBA, LEVE GOLPE DE FLUIDO, INTERFERENCIA POR GAS, REESTRICCIÓN EN LA CARRERA ASCENDENTE. ESCURRIMIENTO EN LA VÁLVULA TV. NO SE PRESIONA MASTER SIN VOLANTA, SUBIR SPM. | [5 empty] | 1 | 1 | 5523 | JAZMIN-S-5:1
JAZMIN | JAZMIN S-06 | 2022-11-19 | 1595 | 1250 | 1940 | AMPSCOT C-320-256-144 | 144 | 4/4 | 2 | 1.98 | 116 | 97 | 60 |  | 50.2 | 142.1 | 2028 | 65.9 | EMULSIÓN | 29.2 | 2762 | 4545 | OK | OK | 0 | 2 | 400 | 1206.46 | 272 | 254 | 0.3 | 3 | 93 | 1198.67 | 107.4 | 0.3 | NO | NO | NO | SI | SI | BUENA SUMERGENCIA, BUEN LLENADO DE BOMBA, MEJORÓ, GOLPE DE FLUIDO, LEVE CIERRE TARDIO EN LA TV, NO SE PRESIONA MASTER SIN VOLANTA. | [5 empty] | 1 | 1 | 5524 | JAZMIN-S-6:1
JAZMIN | JAZMIN S-07 | 2022-11-19 | 1440.5 | 1144 | 1737 | AMPSCOT C-320-256-144 | 144 | 4/4 | 2 | 4.036 | 103 |  | 60 |  | 46.25 | 143 | 1925 | 124.5 | AGUA-EMUL | 21.2 | 3413 | 4887 | OK | OK | 0 | 2 | 400 | 1223.42 | 63 | 57 | 0.4 | 4 | 91 | 1440.16 | 24.8 | 0.4 | NO | NO | NO | SI | SI | MEDIANA SUMERGENCIA, MEDIANO LLENADO DE BOMBA, GOLPE DE FLUIDO, LEVE INTERFERENCIA POR GAS, NO SE PRESIONA MASTER SIN VOLANTA. POZO EN CONDICIONES ESTABLES, | [5 empty] | 1 | 1 | 5525 | JAZMIN-S-7:1
JAZMIN | JAZMIN S-10 | 2022-11-19 | 1607.5 | 1242 | 1973 | AMPSCOT C-320-256-144a | 144 | 3/3 | 2 | 4.186 | 111 | 96 | 60 |  | 89.48 | 142.3 | 2100 | 248.7 | EMULSIÓN | 25.6 | 2907 | 5139 | SL | OK | 2.6 | 2 | 400 | 1539.98 | 52 | 51 | 0.3 | 1 | 99 | 1475.08 | 22.1 | 0.1 | NO | NO | NO | SI | SI | MEDIANA SUMERGENCIA, BUEN LLENADO DE BOMBA, LEVE GOLPE DE FLUIDO, ESCURRIMIENTO EN LA VÁLVULA TV, INTERFERENCIA POR GAS, NO SE PRESIONA MASTER DURA PARA CERRAR, SUBIR SPM. | [5 empty] | 1 | 1 | 5526 | JAZMIN-S-10:1
JAZMIN | JAZMIN S-11 | 2022-11-19 | 1597.5 | 1240 | 1955 | AMPSCOT C-320-256-144 | 129 | 3/4 | 2 | 3.557 | 119 | 102 | 60 |  | 28.43 | 127.6 | 1944 | 60.2 | EMULSIÓN | 30 | 2801 | 5456 | OK | OK | 0 | 2 | 400 | 1275.71 | 133 | 113 | 0.4 | 7 | 85 | 1449.67 | 48 | 0.6 | NO | NO | NO | SI | SI | BUENA SUMERGENCIA, BAJO LLENADO DE BOMBA, SEVERO GOLPE DE FLUIDO, STUFFING AJUSTADO, INTERFERENCIA POR GAS, | [5 empty] | 1 | 1 | 5527 | JAZMIN-S-11:1
JAZMIN | JAZMIN X-01 | 2022-11-19 | 1505.85 | 1376.7 | 1635 | AMPSCOT C-320-256-144 | 129 | 3/4 | 2 | 3.564 | 108 | 97 | 20 |  | 48.49 | 110.8 | 1846 | 89.3 | OIL | 24 | 4757 | 4728 | OK | NO | 0 | 2 | 400 | 992.3 | 340 | 301 | 0.9 | 5 | 89 | 1468.99 | 127.4 | 0.5 | NO | NO | NO | SI | SI | BUENA SUMERGENCIA, INTERFERENCIA POR GAS, BUEN LLENADO DE BOMBA, VÁLVULA SV LEVANTADA, NO SE PRESIONA MASTER SIN VOLANTA, REESPACIAR Y SUBIR SPM. | [5 empty] | 1 | 1 | 5528 | JAZMIN-X-1:1
JAZMIN | JAZMIN AO-01 | 2022-11-21 | 1599.68 | 1474.37 | 1725 | AMPSCOT C-320-256-144 | 144 | 4/4 | 2 | 2.975 | 110 | 83 | 20 | 500-1 | 70.1 | 142 | 2086 | 138.1 | EMULSIÓN | 26.3 | 3225 | 5568 | OK | OK | 0 | 2 | 400 | 1523.41 | 32 | 26 | 1.1 | 8 | 83 | 1487.71 | 12.4 | 0.6 | NO | NO | NO | SI | SI | BAJA SUMERGENCIA, INTERFERENCIA POR GAS, BUEN LLENADO DE BOMBA, GOLPE DE FLUIDO, LEVE CIERRE TARDIO EN LA TV. | [5 empty] | 1 | 1 | 5529 | JAZMIN-AO-1:1
JAZMIN | JAZMIN AO-02 | 2022-11-21 | 2121.03 | 1947.06 | 2295 | AMPSCOT C-320-256-144 | 144 | 4/4 | 2.25 | 6.122 | 122 | 109 | 20 |  | 38 | 112.3 | 3835 | 154.2 | EMULSIÓN | 32.7 | 4712 | 7068 | OK | OK | 0 | 2 | 400 | 1693.01 | 436 | 330 | 1.2 | 13 | 75 | 1364.78 | 139.9 | 1.4 | NO | NO | NO | SI | SI | ALTA SUMERGENCIA, INTERFERENCIA POR GAS, MEDIANO LLENADO DE BOMBA, SEVERO GOLPE DE FLUIDO, NO SE PRESIONA MASTER SIN VOLANTA. | [5 empty] | 1 | 1 | 5530 | JAZMIN-AO-2:1
JAZMIN | JAZMIN AO-03 | 2022-11-21 | 1554.5 | 1490 | 1619 | AMPSCOT C-320-256-144a | 144 | 3/3 | 2 | 4.511 | 127 | 88 | 20 |  | 55.9 | 141.7 | 2035 | 166.7 | EMULSIÓN | 25.1 | 3844 | 5562 | OK | OK | 0 | 2 | 400 | 1361.05 | 78 | 78 | 0.9 | 1 | 100 | 1396.66 | 34 | 0.1 | NO | NO | NO | SI | SI | MEDIANA SUMERGENCIA, BUEN LLENADO DE BOMBA, MEJORÓ, GOLPE DE FLUIDO,FUERTE GOLPE DE BOMBA, INTERFERENCIA POR GAS, NO SE PRESIONA MASTER SIN VOLANTA, | [5 empty] | 1 | 1 | 5531 | JAZMIN-AO-3:1
JAZMIN | JAZMIN AO-04 | 2022-11-21 | 1610.22 | 1509.44 | 1711 | AMPSCOT C-320-256-144a | 144 | 3/3 | 2 | 3.077 | 129 | 93 | 20 |  | 79.4 | 142 | 2138 | 161.8 | EMULSIÓN | 24 | 3795 | 6251 | SL | OK | 2.1 | 2 | 400 | 1426.12 | 140 | 137 | 0.8 | 2 | 97 | 1419.73 | 58.2 | 0.1 | NO | NO | NO | SI | SI | BUENA SUMERGENCIA, BUEN LLENADO DE BOMBA, MEJORÓ, GOLPE DE FLUIDO, ESCURRIMIENTO EN LA TV, INTERFERENCIA POR GAS, NO SE PRESIONA MASTER SIN VOLANTA. SUBIR SPM. | [5 empty] | 1 | 1 | 5532 | JAZMIN-AO-4:1
JAZMIN | JAZMIN AO-05 | 2022-11-21 | 1805.03 | 1592.06 | 2018 | KERUI C-456D-256-144 | 144 | 3/3 | 2 | 2.128 | 110 | 89 | 20 |  | 97.29 | 141.9 | 2606 | 137 | AGUA | 26.2 | 4352 | 5288 | LL | OK | 0.7 | 2 | 400 | 1070.02 | 739 | 662 | 0.9 | 5 | 89 | 1484.07 | 277.8 | 0.5 | NO | NO | NO | SI | SI | ALTA SUMERGENCIA, INTERFERENCIA POR GAS, BUEN LLENADO DE BOMBA, CARTA LLENA, LL EN LA VÁLVULA TV, NO SE PRESIONA MASTER SIN VOLANTA, SUBIR SPM. | [5 empty] | 1 | 1 | 5533 | JAZMIN-AO-5:1
JAZMIN | JAZMIN AR-02 | 2022-11-21 | 1665.95 | 1582.9 | 1746 | AMPSCOT C-320-256-144a | 144 | 3/3 | 2 | OFF | 95 | 94 | 0 | [5 empty] | OFF | [5 empty] | 0 | 2 | 400 | 467.3 | 1092 | 1092 | 0.1 | 0 | 100 | 1325.67 | 470.1 | 0 | NO | NO | NO | SI | SI | ALTA SUMERGENCIA, SE TOMA NIVEL ESTATICO. | [5 empty] | 1 | 0 | 5534 | JAZMIN-AR-2:1
JAZMIN | JAZMIN AR-03 | 2022-11-21 | 1614.73 | 1559.47 | 1670 | AMPSCOT C-456-256-144a | 144 | 3/3 | 2 | OFF | 91 | 85 | 40 | [5 empty] | OFF | [5 empty] | 0 | 2 | 400 | 188.17 | 1343 | 1343 | 0.3 | 0 | 100 | 1348.92 | 565.2 | 0 | NO | NO | NO | SI | SI | ALTA SUMERGENCIA, SE TOMA NIVEL ESTATICO. | [5 empty] | 1 | 0 | 5535 | JAZMIN-AR-3:1
JAZMIN | JAZMIN AR-04 | 2022-11-21 | 1911 | 1539 | 2283 | AMPSCOT T C-320-256-144 | 144 | 3/3 | 2 | 6.02 | 101 | 85 | 40 |  | 91.58 | 142.4 | 3197 | 366.1 | EMULSIÓN | 33.7 | 4713 | 6335 | OK | OK | 0 | 2 | 400 | 889.87 | 1260 | 1260 | 0.3 | 1 | 100 | 1485.6 | 527.3 | 0.1 | NO | NO | NO | SI | SI | POZO CON ALTA SUMERGENCIA Y LLENADO DE BOMBA, NO ESTÁ CARGANDO LO SUFICIENTE HASTA SU Fo MAX, INTERFERENCIA POR GAS, LEVE CIERRE TARDIO, SUBIR SPM. | [5 empty] | 1 | 1 | 5536 | JAZMIN-AR-4:1
JAZMIN | JAZMIN AR-05 | 2022-11-21 | 1641.87 | 1580.75 | 1703 | AMPSCOT C-320-256-144a | 144 | 3/3 | 2 | 4.054 | 104 | 95 | 40 |  | 12.89 | 142.1 | 2289 | 34.6 | EMULSIÓN | 28.6 | 3530 | 5906 | OK | OK | 0 | 2 | 400 | 1591.23 | 0 | 0 | 0.3 | 0 | 100 | 1463.2 | 0.8 | 0 | NO | NO | NO | SI | SI | SIN SUMERGENCIA, BAJO LLENADO DE BOMBA, SEVERO GOLPE DE FLUIDO, NO SE PRESIONA MASTER SIN VOLANTA. BAJAR SPM. | [5 empty] | 1 | 1 | 5537 | JAZMIN-AR-5:1
JAZMIN | JAZMIN AU-01 | 2022-11-21 | 1663 | 1570 |  |  |  | 3/3 | 2.25 | OFF | 96 | 92 | 0 | [5 empty] | OFF | [6 empty] | 2 | 400 | 396.25 | 1132 | 1132 | 0.3 | 0 | 100 | 1440.91 | 475.5 | 0 | NO | NO | NO | SI | SI | ALTA SUMERGENCIA, SE TOMA NIVEL ESTATICO. | [5 empty] | 1 | 0 | 5538 | JAZMIN-AU-1:1
JAZMIN | JAZMIN AU-04 | 2022-11-21 | 2155 | 1926 | 2385 | KERUI C-320-256-144 | 100 | 1/3 | 2 | 5.882 | 106 | 102 | 50 |  | 3.82 | 96.5 | 3298 | 10.1 | EMULSIÓN | 35.7 | 7207 | 8346 | OK | SL | 0.1 | 2 | 400 | 1931.55 | 302 | 266 | 0.6 | 8 | 83 | 1406.81 | 112.7 | 0.6 | NO | NO | NO | SI | SI | BUENA SUMERGENCIA, BAJAO LLENADO DE BOMBA, SEVERO GOLPE DE FLUIDO, CIERRE TARDIO EN LA TV, VÁLVULA SV LEVANTADA, NO SE PRESIONA MASTER SIN VOLANTA, BAJAR SPM. | [5 empty] | 1 | 1 | 5539 | JAZMIN-AU-4:1
JAZMIN | JAZMIN AU-06 | 2022-11-21 | 1662.5 | 1606 | 1719 | KERUI C-456D-256-144 | 144 | 3/3 | 2.25 | OFF | 100 | 96 | [6 empty] | OFF | [6 empty] | 2 | 400 | 378.74 | 1064 | 1064 | 0.1 | 0 | 100 | 1387.31 | 446.7 | 0 | NO | NO | NO | SI | SI | ALTA SUMERGENCIA, SE TOMA NIVEL ESTATICO. | [5 empty] | 1 | 0 | 5540 | JAZMIN-AU-6:1
JAZMIN | JAZMIN AU-08 | 2022-11-21 | 1708.5 | 1592 | 1825 | AMPSCOT C-320-256-144a | 144 | 3/3 | 2.25 | 2.036 | 102 | 95 | 50 |  | 51.91 | 141.1 | 3184 | 88 | AGUA | 30.3 | 3716 | 6892 | OK | OK | 0 | 2 | 400 | 1666.79 | 67 | 62 | 0.5 | 7 | 85 | 1441.24 | 26.9 | 0.5 | NO | NO | NO | SI | SI | BUEN LLENADO DE BOMBA, GOLPE DE FLUIDO, MEDIANA SUMERGENCIA. NO SE PRESIONA MASTER SIN VOLANTA, | [5 empty] | 1 | 1 | 5541 | JAZMIN-AU-8:1
JAZMIN | JAZMIN BC-02 | 2022-11-21 | 1568.5 | 1473 | 1664 | KERUI C-320-256-144 | 144 | 3/3 | 2 | 3.396 | 100 | 85 | 80 | 500-1 | 23.65 | 142 | 2337 | 53.2 | EMULSIÓN | 26.4 | 3526 | 5761 | OK | OK | 0 | 2 | 400 | 1513.26 | 12 | 12 | 0.9 | 3 | 93 | 1505.73 | 6.2 | 0.2 | NO | NO | NO | SI | SI | BAJA SUMERGENCIA, INTERFERENCIA POR GAS, BAJO LLENADO DE BOMBA, SEVERO GOLPE DE FLUIDO, BAJAR MAS SPM. | [5 empty] | 1 | 1 | 5542 | JAZMIN-BC-2:1
JAZMIN | JAZMIN BC-04 | 2022-11-21 | 1589.5 | 1488 | 1691 | KERUI C-320-256-144 | 144 | 3/3 | 2 | 3.846 | 139 | 95 | 80 |  | 51.11 | 142.2 | 2314 | 130.4 | EMULSIÓN | 26 | 3574 | 5600 | OK | OK | 0 | 2 | 400 | 1400.84 | 114 | 114 | 0.9 | 1 | 100 | 1426.52 | 48.6 | 0.1 | NO | NO | NO | SI | SI | BUENA SUMERGENCIA, BUEN LLENADO DE BOMBA, GOLPE DE FLUIDO, LEVE CIERRE TARDIO EN LA TV, INTERFERENCIA POR GAS, NO SE PRESIONA MASTER SIN VOLANTA. | [5 empty] | 1 | 1 | 5543 | JAZMIN-BC-4:1
JAZMIN | JAZMIN CI-01 | 2022-11-21 | 1611 | 1502 | 1720 | KERUI C-320-256-144 | 168 | 4/4 | 2 | 1.398 | 111 |  | 90 |  | 59.66 | 141.8 | 2364 | 55.1 | EMULSIÓN | 27 | 3968 | 6050 | OK | OK | 0 | 2 | 400 | 1453.23 | 149 | 134 | 0.3 | 4 | 90 | 1450.33 | 56.8 | 0.4 | NO | NO | NO | SI | SI | BUENA SUMERGENCIA, INTERFERENCIA POR GAS, BUEN LLENADO DE FLUIDO, GOLPE DE FLUIDO, NO SE PRESIONA MASTER SIN VOLANTA. SUBIR SPM. | [5 empty] | 1 | 1 | 5544 | JAZMIN-CI-1:1
JAZMIN | JAZMIN CI-02 | 2022-11-21 | 1579.5 | 1439 | 1720 | KERUI C-320-256-144 | 144 | 4/4 | 2.25 | 3.255 | 120 | 109 | 90 |  | 13.21 | 142 | 2847 | 36.1 | EMULSIÓN | 26.1 | 3899 | 5952 | OK | OK | 0 | 2 | 400 | 1378.56 | 60 | 60 | 0.2 | 0 | 100 | 1463.44 | 25.8 | 0 | NO | NO | NO | SI | SI | MEDIANA SUMERGENCIA, BAJO LLENADO DE BOMBA, SEVERO GOLPE DE FLUIDO, NO SE PRESIONA MASTER SIN VOLANTA, BAJAR SPM, | [5 empty] | 1 | 1 | 5545 | JAZMIN-CI-2:1
JAZMIN | JAZMIN CI-03 | 2022-11-21 | 1645.5 | 1551 | 1740 | KERUI C-320-256-144 | 144 | 4/4 | 2 | 2.695 | 112 | 109 | 90 |  | 63.29 | 142.5 | 2373 | 113.3 | OIL | 27.1 | 3253 | 5685 | OK | OK | 0 | 2 | 400 | 1443.67 | 129 | 112 | 0.2 | 6 | 87 | 1459.73 | 47.6 | 0.5 | NO | NO | NO | SI | SI | BUENA SUMERGENCIA, BUEN LLENADO DE BOMBA, GOLPE DE FLUIDO, LEVE CIERRE TARDIO EN LA TV, ESCURRIMIENTO EN LA VÁLVULA TV. NO SE PRESIONA MASTER SIN VOLANTA. | [5 empty] | 1 | 1 | 5546 | JAZMIN-CI-3:1
JAZMIN | JAZMIN CJ-01 | 2022-11-21 | 1626 | 1543 | 1709 | KERUI C-320-256-144 | 144 | 3/3 | 2 | 2.368 | 93 | 83 | 40 | 500-2 | 46.71 | 142 | 2147 | 73.3 | EMUL-OIL | 26.2 | 3874 | 5642 | OK | OK | 0 | 2 | 400 | 1466.33 | 52 | 50 | 0.8 | 2 | 96 | 1443.95 | 22.2 | 0.2 | NO | NO | NO | SI | SI | MEDIANA SUMERGENCIA, INTERFERENCIA POR GAS, MEDIANO LLENADO DE BOMBA, GOLPE DE FLUIDO. | [5 empty] | 1 | 1 | 5547 | JAZMIN-CJ-1:1
JAZMIN | JAZMIN CJ-03 | 2022-11-21 | 1609.21 | 1526.42 | 1692 | KERUI C-320-256-144 | 144 | 3/3 | 2 | 1.913 | 93 | 89 | 40 | 500-2 | 30.71 | 142 | 2215 | 38.9 | AGUA-OIL | 25.6 | 3531 | 5723 | OK | OK | 0 | 2 | 400 | 1517.99 | 33 | 33 | 0.5 | 0 | 100 | 1475.21 | 14.9 | 0 | NO | NO | NO | SI | SI | BAJA SUMERGENCIA, MEDIANO LLENADO DE BOMBA, SEVERO GOLPE DE FLUIDO, INTERFERENCIA POR GAS. | [5 empty] | 1 | 1 | 5548 | JAZMIN-CJ-3:1
JAZMIN | JAZMIN CQ-01 | 2022-11-21 | 1499.5 | 1410 | 1589 | KERUI C-320-256-144 | 144 | 3/3 | 2 | 1.856 | 98 | 81 | 20 |  | 94.14 | 142.6 | 2034 | 116.2 | EMULSIÓN | 23.2 | 3785 | 5255 | LL | OK | 1.4 | 2 | 400 | 1358.45 | 89 | 86 | 0.9 | 2 | 97 | 1473.37 | 37.3 | 0.2 | NO | NO | NO | SI | SI | MEDIANA SUMERGENCIA, LL EN LA VÁLVULA TV, BUEN LLENADO DE BOMBA, CARTA LLENA, INTERFERENCIA POR GAS, NO SE PRESIONA MASTER SIN VOLANTA. SUBIR SPM. | [5 empty] | 1 | 1 | 5549 | JAZMIN-CQ-1:1
JAZMIN | JAZMIN CQ-03 | 2022-11-21 | 1567.5 | 1492 |  | AMPSCOT C-320-256-144a | 144 | 3/3 | 2 | OFF | 76 | 75 | 0 | [5 empty] | OFF | [6 empty] | 2 | 400 | 1275.93 | 110 | 110 | 0.8 | 0 | 100 | 1413.77 | 47.8 | 0 | NO | NO | NO | SI | SI | BUENA SUMERGENCIA, SE TOMA NIVEL ESTATICO | [5 empty] | 1 | 0 | 5550 | JAZMIN-CQ-3:1
JAZMIN | JAZMIN W-01 | 2022-11-21 | 1631.17 | 1518.33 | 1744 | AMPSCOT C-320-256-144a | 144 | 3/3 | 2.25 | 3.636 | 130 | 99 | 30 |  | 90.22 | 141.7 | 2848 | 274.4 | EMULSIÓN | 31.5 | 4017 | 5617 | SL | OK | 2.9 | 2 | 400 | 1487.05 | 125 | 114 | 0.2 | 4 | 91 | 1488.54 | 47.8 | 0.3 | NO | NO | NO | SI | SI | BUENA SUMERGENCIA, INTERFERENCIA POR GAS, BUEN LLENADO DE BOMBA. CARTA LLENA, STUFFING AJUSTADO. ESCURRIMIENTO EN LA VÁLVULA TV, NO SE PRESIONA MASTER SIN VOLANTA, SUBIR SPM. | [5 empty] | 1 | 1 | 5551 | JAZMIN-W-1:1
JAZMIN | JAZMIN W-02 | 2022-11-21 | 1546.9 | 1421.8 | 1672 | AMPSCOT C-320-256-144a | 144 | 3/3 | 2 | 3.822 | 155 | 113 | 30 |  | 89.46 | 142.6 | 2234 | 227.3 | EMULSIÓN | 23.5 | 3650 | 5287 | SL | OK | 2.9 | 2 | 400 | 1135.05 | 436 | 431 | 0.4 | 1 | 99 | 1508.37 | 178.5 | 0.1 | NO | NO | NO | SI | SI | INTERFERENCIA POR GAS, ALTA SUMERGENCIA, BUEN LLENADO DE BOMBA, LEVE GOLPE DE FLUIDO. ESCURRIMIENTO EN LA TV, NO SE PRESIONA MASTER SIN VOLANTA. SUBIR SPM. | [5 empty] | 1 | 1 | 5552 | JAZMIN-W-2:1
JAZMIN | JAZMIN Y-01 | 2022-11-21 | 1648 | 1533 | 1763 | AMPSCOT C-320-256-144 | 144 | 4/4 | 2 | 4.317 | 127 | 112 | 40 |  | 78.7 | 142.1 | 2244 | 225.1 | EMULSIÓN | 28.6 | 4075 | 5835 | OK | OK | 0 | 2 | 400 | 1560.65 | 17 | 17 | 0.1 | 1 | 100 | 1419.42 | 7.7 | 0.1 | NO | NO | NO | SI | SI | BAJA SUMERGENCIA, LEVE INTERFERENCIA POR GAS, BUEN LLENADO DE BOMBA, GOLPE DE FLUIDO, NO SE PRESIONA MASTER SIN VOLANTA. | [5 empty] | 1 | 1 | 5553 | JAZMIN-Y-1:1
JAZMIN | JAZMN Y-02 | 2022-11-21 | 1636.5 | 1533 | 1740 | AMPSCOT C-456-256-144 | 144 | 4/4 | 2 | OFF | 105 | 104 | 40 | [5 empty] | OFF | [5 empty] | 0 | 2 | 400 | 276.38 | 1219 | 1219 | 0 | 0 | 100 | 1209.52 | 511.7 | 0 | NO | NO | NO | SI | SI | ALTA SUMERGENCIA, SE TOMA NIVEL ESTATICO. | [5 empty] | 1 | 0 | 5554 | #N/A
JAZMIN | JAZMIN A-03 | 2022-11-22 | 1573.5 | 1468 | 1679 | AMPSCOT C-320-256-144 | 129 | 2/3 | 2.25 | 2.055 | 112 | 102 | 20 |  | 22.77 | 127.4 | 2547 | 35.2 | EMULSIÓN | 33.7 | 4583 | 6292 | OK | OK | 0 | 2 | 400 | 1422.48 | 65 | 53 | 0 | 9 | 82 | 1394.58 | 22.8 | 0.7 | NO | NO | NO | SI | SI | MEDIANA SUMERGENCIA, INTERFERENCIA POR GAS, BAJO LLENADO DE BOMBA, SEVERO GOLPE DE FLUIDO, NO SE PRESIONA MASTER SIN VOLANTA. | [5 empty] | 1 | 1 | 5555 | JAZMIN-A-3:1
JAZMIN | JAZMIN A-04 | 2022-11-22 | 1620.1 | 1517.2 | 1723 | AMPSCOT C-320-256-144a | 144 | 3/3 | 2.25 | 3.03 | 111 | 103 | 20 |  | 12.98 | 141.3 | 2759 | 32.8 | OIL | 42.9 | 4525 | 8200 | LL | OK | 0.4 | 2 | 400 | 1519.4 | 36 | 31 | 0.2 | 7 | 85 | 1428.01 | 11.1 | 0.5 | NO | NO | NO | SI | SI | BAJA SUMERGENCIA, INTERFERENCIA POR GAS, SEVERO GOLPE DE FLUIDO, FLUIDO VISCOSO, BAJO LLENADO DE BOMBA. LL EN LA VÁLVULA TV, NO SE PRESIONA MASTER SIN VOLANTA, BAJAR SPM. | [5 empty] | 1 | 1 | 5556 | JAZMIN-A-4:1
JAZMIN | JAZMIN A-08 | 2022-11-22 | 2006.36 | 1752.72 | 2260 | AMPSCOT C-320-256-144a | 100 | 1/3 | 2 | 1.985 | 96 | 92 | 20 |  | 36.57 | 112.7 | 2707 | 38.1 | OIL | 31.6 | 4632 | 6777 | OK | OK | 0 | 2 | 400 | 1657.22 | 259 | 238 | 0.2 | 3 | 92 | 1470.47 | 100.7 | 0.2 | NO | NO | NO | SI | SI | BUENA SUMERGENCIA, INTERFERENCIA POR GAS, MEDIANO LLENADO DE BOMBA, SEVERO GOLPE DE FLUIDO, CIERRE TARDIO EN LA TV. NO SE PRESIONA MASTER SIN VOLANTA. | [5 empty] | 1 | 1 | 5557 | JAZMIN-A-8:1
JAZMIN | JAZMIN BG-02 | 2022-11-22 | 1903 | 1756 | 2050 | AMPSCOT C-320-256-144a | 115 | 1/3 | 2 | 3.689 | 96 | 93 | 30 |  | 45.88 | 111.3 | 2748 | 87.8 | EMULSIÓN | 29.9 | 4432 | 7196 | LL | OK | 0.7 | 2 | 400 | 1907.5 | 25 | 25 | 0.3 | 0 | 100 | 1318.7 | 11.4 | 0 | NO | NO | NO | SI | SI | BAJA SUMERGENCIA, MEDIANO LLENADO DE BOMBA, CIERRE TARDIO EN LA TV, GOLPE DE FLUIDO, INTERFERENCIA POR GAS, ESCURRIMIENTO EN LA VÁLVULA TV, FUERTE GOLPE DE BOMBA. POZO SE ESTA ACHICANDO. | [5 empty] | 1 | 1 | 5558 | JAZMIN-BG-2:1
JAZMIN | JAZMIN BG-04 | 2022-11-22 | 1639.29 | 1498.59 | 1780 | LUFKIN C-640D-305-168 | 168 | 4/4 | 2 | 2.675 | 105 | 96 | 30 |  | 20.18 | 142.1 | 2112 | 35.8 | EMULSIÓN | 25.6 | 3482 | 5677 | OK | OK | 0 | 2 | 400 | 1429.74 | 131 | 119 | 0.1 | 4 | 91 | 1326.9 | 50.7 | 0.4 | NO | NO | NO | SI | SI | BUENA SUMERGENCIA, NIVEL CON RUIDO, BAJO LENADO DE BOMBA, SEVERO GOLPE DE FLUIDO, CIERRE TARDIO EN LA TV, NO SE PRESIONA MASTER SIN VOLANTA. | [5 empty] | 1 | 1 | 5559 | JAZMIN-BG-4:1
JAZMIN | JAZMIN CB-01 | 2022-11-22 | 1690 | 1438 | 1690 | KERUI C-320-256-144 | 144 | 4/4 | 2.25 | 2.49 | 116 | 104 | 30 |  | 43.63 | 141 | 2945 | 90.4 | EMULSIÓN | 27.8 | 3636 | 6242 | OK | OK | 0 | 2 | 400 | 1436.06 | 131 | 123 | 0 | 2 | 95 | 1460.9 | 56.5 | 0.2 | NO | NO | NO | SI | SI | INTERFERENCIA POR GAS, BUENA SUMERGENCIA, MEDIANO LLENADO DE BOMBA, GOLPE DE FLUIDO, NO SE PRESIONA MASTER SIN VOLANTA, | [5 empty] | 1 | 1 | 5560 | JAZMIN-CB-1:1
JAZMIN | JAZMIN CB-03 | 2022-11-22 | 1668 | 1493 | 1843 | KERUI C-320D-256-144 | 144 | 4/4 | 2 | 2.539 | 111 | 102 | 30 | 500-2 | 15.75 | 142 | 2416 | 26.5 | EMUL-OIL | 26.7 | 3647 | 5666 | OK | OK | 0 | 2 | 400 | 1453.96 | 225 | 208 | -0.4 | 4 | 91 | 1386.04 | 70.8 | 0.3 | NO | NO | NO | SI | SI | BUENA SUMERGENCIA, BAJO LLENADO DE BOMBA, SEVERO GOLPE DE FLUIDO, CIERE TARDIO EN LA TV, LEVE INTERFERENCIA POR GAS. BAJAR SPM. | [5 empty] | 1 | 1 | 5561 | JAZMIN-CB-3:1
JAZMIN | JAZMIN D-05 | 2022-11-22 | 1464.34 | 1246.69 |  |  |  |  | 2 | OFF | 86 | 83 | 0 | [5 empty] | OFF | [5 empty] | 0 | 2 | 400 | 992.63 | 398 | 398 | 11.4 | 0 | 100 | 1497.18 | 179.7 | -1.1 | NO | NO | NO | SI | SI | ALTA SUMERGENCIA, SE TOMA NIVEL ESTATICO. | [5 empty] | 1 | 0 | 5562 | JAZMIN-D-5:1
JAZMIN | JAZMIN E-03 | 2022-11-22 | 1485.5 | 1138 | 1833 | AMPSCOT C-456-256-144 | 144 | 4/4 | 2 | OFF | 94 | 92 | 30 | [5 empty] | OFF | [5 empty] | 0 | 2 | 400 | 668.44 | 733 | 733 | 0.4 | 0 | 100 | 1178.91 | 309.7 | 0 | NO | NO | NO | SI | SI | ALTA SUMERGENCIA, SE TOMA NIVEL ESTATICO | [5 empty] | 1 | 0 | 5563 | JAZMIN-E-3:1
JAZMIN | JAZMIN H-03 | 2022-11-22 | 1531.5 | 1436 | 1627 | KERUI C-320-256-144 | 144 | 4/4 | 2 | 2.048 | 103 | 97 | 50 |  | 2.15 | 142.6 | 1920 | 2.9 | EMULSIÓN | 22.2 | 4383 | 4982 | OK | SL | 0 | 2 | 400 | 1317.54 | 0 | 0 | -0.3 | 0 | 100 | 1193.42 | 0.2 | 0 | NO | NO | NO | SI | SI | BAJO LLENADO DE BOMBA, SEVERO GOLPE DE FLUIDO, SIN SUMERGENCIA. INTERFERENCIA POR GAS, NO SE PRESIONA MASTER SIN VOLANTA, REESACIAR Y BAJAR SPM. | [5 empty] | 1 | 1 | 5564 | JAZMIN-H-3:1
JAZMIN | JAZMIN H-05 | 2022-11-22 | 1633.5 | 1468 | 1799 | KERUI C-320-256-144 | 144 | 4/4 | 2 | 0.002628 | 110 | 105 | 50 |  | 25.2 | 141.5 | 2417 | 43.7 | EMULSIÓN | 26.4 | 3598 | 6048 | OK | OK | 0 | 2 | 400 | 1625.37 | 20 | 18 | 0.3 | 9 | 81 | 1457.08 | 8.3 | 0.7 | NO | NO | NO | SI | SI | BAJA SUMERGENCIA, ALTA INTERFERENCIA POR GAS, BAJO LLENADO DE BOMBA, SEVERO GOLPE DE FLUIDO, ESCURRIMIENTO EN LA TV, NO SE PRESIONA MASTER SIN VOLANTA, BAJAR SPM. | [5 empty] | 1 | 1 | 5565 | JAZMIN-H-5:1
JAZMIN | JAZMIN H-06 | 2022-11-22 | 1665.5 | 1529 | 1802 | KERUI C-320-256-144 | 144 | 4/4 | 2 | 0.001626 | 114 | 100 | 50 |  | 91.68 | 141.5 | 2405 | 98.4 | EMULSIÓN | 29.2 | 3618 | 5862 | OK | OK | 0 | 2 | 400 | 1394.62 | 254 | 235 | -0.2 | 3 | 92 | 1233.63 | 98.9 | 0.3 | NO | NO | NO | SI | SI | BUENA SUMERGENCIA, BUEN LLENADO DE BOMBA, CARTA LLENA, LEVE CIERRE TARDIO EN LA TV, NO SE PRESIONA MASTER SIN VOLANTA, SUBIR SPM. | [5 empty] | 1 | 1 | 5566 | JAZMIN-H-6:1
JAZMIN | JAZMIN I-06 | 2022-11-22 | 1625.1 | 1345.2 | 1905 | AMPSCOT C-320-256-144a | 144 | 3/3 | 2.25 | OFF | 94 | 91 | 0 | OFF |  |  |  |  | OFF | [5 empty] | 0 | 2 | 400 | 10228.81 | 613 |  | 613 | 613 | 0 | 1440.91 | 257.3 | 0 | NO | NO | NO | SI | SI | ALTA SUMERGENCIA, SE TOMA NIVEL ESTATICO. | [5 empty] | 1 | 0 | 5567 | JAZMIN-I-6:1
JAZMIN | JAZMIN O-05 | 2022-11-22 | 1677.5 | 1565 | 1790 | AMPSCOT C-320-256-144a | 144 | 3/3 | 2 | 3.789 | 112 | 120 | 60 |  | 92.39 | 141.5 | 2426 | 231.1 | EMULSIÓN | 29.6 | 3542 | 3632 | NO | NO | 0 | 2 | 400 | 1649.74 | 3 | 3 | -0.3 | 1 | 98 | 1458.01 | 1.5 | 0.2 | NO | NO | NO | SI | SI | BUEN LLENADO DE BOMBA, CARTA LLENA, CIERRE TARDIO EN LA TV, RESTRICCIÓN AL INICAR LA CARRERA DESCENDENTE, BAJA SUMERGENCIA, LEVE INTERFERENCIA POR GAS, VÁLVULAS IGUALADAS. FUERTE GOLPE DE BOMBA, NO SE PRESIONA MASTER SIN VOLANTA, SUBIR SPM. | [5 empty] | 1 | 1 | 5568 | JAZMIN-O-5:1
JAZMIN | JAZMIN P-01 | 2022-11-22 | 1236.81 | 968.62 | 1505 | AMPSCOT C-320-256-144 | 144 | 4/4 | 2 | 2.439 | 106 | 89 | 30 |  | 64.9 | 142.8 | 1915 | 105.4 | EMULSIÓN | 20.2 | 3321 | 4975 | LL | OK | 0.2 | 2 | 400 | 1072.61 | 253 | 230 | 1.4 | 6 | 86 | 1429.19 | 98 | 1 | NO | NO | NO | SI | SI | BUENA SUMERGENCIA, MEDIANO LLENADO DE BOMBA, GOLPE DE FLUIDO, INTERFERENCIA POR GAS, LL EN LAS VÁLVULAS TV, NO SE PRESIONA MASTER SIN VOLANTA. | [5 empty] | 1 | 1 | 5569 | JAZMIN-P-1:1
JAZMIN | JAZMIN P-02 | 2022-11-22 | 1421.5 | 1039 | 1804 | AMPSCOT C-320-256-144a | 144 | 3/3 | 2 | OFF | 70 | 84 | 0 | [5 empty] | OFF | [6 empty] | 2 | 400 | 928.12 | 206 | 206 | 0.2 | 0 | 100 | 1249.99 | 86.9 | 0 | NO | NO | NO | SI | SI | BUENA SUMERGENCIA, SE TOMA NIVEL ESTATICO | [5 empty] | 1 | 0 | 5570 | JAZMIN-P-2:1
JAZMIN | JAZMIN P-05 | 2022-11-22 | 1370 | 1041 | 1699 | AMPSCOT C-320-256-144 | 144 | 4/4 | 2 | 4.467 | 102 | 89 | 30 |  | 61.92 | 143.3 | 1803 | 184.8 | OIL | 34 | 3568 | 5339 | OK | OK | 0 | 2 | 400 | 1128.89 | 154 | 135 | 1 | 5 | 87 | 1448.22 | 57.9 | 1 | NO | NO | NO | SI | SI | BUENA SUMERGENCIA, INTERFERENCIA POR GAS, BUEN LLENADO DE BOMBA, CIERRE TARDIO EN LA TV, NO SE PRESIONA MASTER SIN VOLANTA, FLUIDO VISCOSO. | [5 empty] | 1 | 1 | 5571 | JAZMIN-P-5:1
JAZMIN | JAZMIN P-06 | 2022-11-22 | 1362.5 | 1068 | 1657 | AMPSCOT C-320-256-144 | 144 | 4/4 | 2 | 2.667 | 109 | 98 | 30 |  | 64.67 | 142.7 | 1968 | 114.8 | EMULSIÓN | 34.6 | 3445 | 5253 | LL | OK | 1.4 | 2 | 400 | 1145.51 | 253 | 222 | 0.7 | 6 | 84 | 1451.85 | 94.1 | 0.9 | NO | NO | NO | SI | SI | BUENA SUMERGENCIA, BUEN LLENADO DE BOMBA, GOLPE DE FLUIDO, INTERFERENCIA POR GAS, NO SE PRESIONA MASTER SIN VOLANTA, | [5 empty] | 1 | 1 | 5572 | JAZMIN-P-6:1
JAZMIN | JAZMIN P-07 | 2022-11-22 | 1273 | 1179 | 1367 | AMPSCOT C-320-256-144a | 144 | 3/3 | 2 | 7.531 | 107 | 97 | 30 |  | 28.12 | 142.2 | 1988 | 140.5 | EMULSIÓN | 32.2 | 3550 | 5686 | OK | OK | 0 | 2 | 400 | 1258.56 | 202 | 200 | 0.9 | 5 | 87 | 1470.28 | 85 | 0.6 | NO | NO | NO | SI | SI | BUENA SUMERGENCIA, INTERFERENICA POR GAS, BAJO LLENADO DE BOMBA, SEVERO GOLPE DE FLUIDO, GOLPE DE BOMBA, NO SE PRESIONA MASTER SIN VOLANTA. BAJAR SPM. | [5 empty] | 1 | 1 | 5573 | JAZMIN-P-7:1
JAZMIN | JAZMIN P-09 | 2022-11-22 | 1423.5 | 1176 | 1671 | AMPSCOT C-320-256-144 | 144 | 4/4 | 2 | 2.773 | 102 | 93 | 30 |  | 27.02 | 140.6 | 2017 | 49.1 | EMULSIÓN | 37.7 | 4689 | 6101 | OK | OK | 0 | 2 | 400 | 1270.75 | 220 | 194 | 0.9 | 9 | 80 | 1478.48 | 82.4 | 0.9 | NO | NO | NO | SI | SI | BUENA SUMERGENCIA, INTERFERENCIA POR GAS, BAJO LLENADO DE BOMBA, SEVERO GOLPE DE FLUIDO, LEVE CIERRE TARDIO, NO SE PRESIONA MASTER SIN VOLANTA. | [5 empty] | 1 | 1 | 5574 | JAZMIN-P-9:1
JAZMIN | JAZMIN X-03 | 2022-11-22 | 2100 | 1730 | 2100 | PCP |  |  | 1.125 | OFF | 90 |  | 0 | [5 empty] | OFF | [5 empty] | 0 | 2 | 400 | 387.52 | 1712 | 1712 | 0.3 | 0 | 100 | 1293.88 | 0 | 0 | NO | NO | NO | SI | SI | ALTA SUMERGENCIA, SE TOMA NIVEL ESTATICO. | [5 empty] | 1 | 0 | 5575 | JAZMIN-X-3:1
JAZMIN | JAZMIN X-04 | 2022-11-22 | 2004.5 | 1763 | 2246 | LUFKIN M-456D-256-144 | 112 | 1/3 | 2 | 2.203 | 111 | 110 | 20 |  | 91.58 | 109.1 | 2732 | 102.7 | EMULSIÓN | 29 | 4195 | 6511 | SL | OK | 3 | 2 | 400 | 1730.09 | 262 | 262 | -0.1 | 0 | 100 | 1382.42 | 110.1 | 0 | NO | NO | NO | SI | SI | BUENA SUMERGENCIA, BUEN LLENADO DE BOMBA, CARTA LLENA, INTERFERENCIA POR GAS, SUBIR SPM. | [5 empty] | 1 | 1 | 5576 | JAZMIN-X-4:1
JAZMIN | JAZMIN X-05 | 2022-11-22 | 2110 | 1892 | 2328 | AMPSCOT C-320-256-144 | 115 | 2/4 | 2 | 2.287 | 118 | 108 | 20 |  | 68.27 | 113.2 | 2547 | 82.4 | EMULSIÓN | 28.2 | 5624 | 6618 | OK | SL | 0.1 | 2 | 400 | 1631.51 | 246 | 224 | -0.2 | 4 | 91 | 1471.16 | 93.6 | 0.3 | NO | NO | NO | SI | SI | BUENA SUMERGENCIA, BUEN LLENADO DE BOMBA, GOLPE DE FLUIDO, VÁLVULA SV LEVANTADA, INTERFERENCIA POR GAS, LEVE CIERRE TARDIO EN LA TV, NO SE PRESIONA MASTER SIN VOLANTA, FRENO DESTENSIONADO FAVOR REALIZAR MANTENIMIENTO. | [5 empty] | 1 | 1 | 5577 | JAZMIN-X-5:1
JAZMIN | JAZMIN AS-01 | 2022-11-23 | 1560.5 | 1432 | 1689 | AMPSCOT C-320-256-144 | 144 | 4/4 | 2 | 4.215 | 117 | 102 | 40 |  | 41.1 | 142.3 | 2263 | 115 | EMULSIÓN | 28.6 | 3502 | 6013 | OK | OK | 0 | 2 | 400 | 1410.94 | 155 | 138 | 0.4 | 5 | 88 | 1430.24 | 58.6 | 0.5 | NO | NO | NO | SI | SI | BUENA SUMERGENCIA, MEDIANO LLENADO DE BOMBA, GOLPE DE FLUIDO, NO SE PRESIONA LA MASTER NO TIENE VOLANTA, | [5 empty] | 1 | 1 | 5578 | JAZMIN-AS-1:1
JAZMIN | JAZMIN AS-02 | 2022-11-23 | 2121.6 | 1856.21 | 2387 | AMPSCOT C-320-256-144 | 129 | 3/4 | 2 | 3.291 | 115 | 105 | 40 |  | 10.06 | 125.7 | 3081 | 19.4 | OIL | 42.3 | 6267 | 8233 | OK | OK | 0 | 2 | 400 | 2174.25 | 0 | 0 | 0 | 3 | 100 | 1419.22 | 0.6 | 0.2 | NO | NO | NO | SI | SI | BAJO LLENADO DE BOMBA, SEVERO GOLPE DE FLUIDO, SIN SUMERGENCIA, INTERFERENCIA POR GAS, NO SE PRESIONA MASTER SIN VOLANTA, BAJAR SPM. | [5 empty] | 1 | 1 | 5579 | JAZMIN-AS-2:1
JAZMIN | JAZMIN AS-03 | 2022-11-23 | 1589 | 1446 | 1732 | AMPSCOT C-320-256-144 | 144 | 3/3 | 2 | 2.532 | 125 | 115 | 40 |  | 26.64 | 142.4 | 2279 | 44.8 | EMULSIÓN | 25.8 | 3867 | 6029 | OK | OK | 0 | 2 | 400 | 1461.91 | 76 | 68 | -0.3 | 4 | 90 | 1431.14 | 28.5 | 0.4 | NO | NO | NO | SI | SI | MEDIANA SUMERGENCIA, INTERFERENCIA POR GAS, BAJO LLENADO DE BOMBA, SEVERO GOLPE DE FLUIDO, CIERRE TARDIO EN LA TV, GOLPE DE BOMBA, NO SE PRESIONA MASTER SIN VOLANTA, BAJAR SPM. | [5 empty] | 1 | 1 | 5580 | JAZMIN-AS-3:1
JAZMIN | JAZMIN AS-04 | 2022-11-23 | 1594.43 | 1483.87 | 1705 | AMPSCOT C-320-256-144a | 129 | 2/3 | 2 | 1.86 | 119 | 109 | 40 |  | 43.79 | 127.8 | 2135 | 48.5 | EMULSIÓN | 25.7 | 3248 | 5453 | OK | OK | 0 | 2 | 400 | 1448.27 | 45 | 43 | -0.4 | 2 | 96 | 1435.35 | 18.2 | 0.2 | NO | NO | NO | SI | SI | BAJA SUMERGENCIA, INTERFERENCIA POR GAS, MEDIANO LLENADO DE BOMBA, GOLPE DE FLUIDO, CIERRE TARDIO EN LA TV, NO SE PRESIONA MASTER SIN VOLANTA, | [5 empty] | 1 | 1 | 5581 | JAZMIN-AS-4:1
JAZMIN | JAZMIN AS-05 | 2022-11-23 | 1947.5 | 1483 | 2412 | AMPSCOT C-320-256-144a | 129 | 2/3 | 2 | 4.018 | 121 | 111 | 40 | 500-1 | 19.61 | 126.5 | 2905 | 46.5 | OIL | 38.6 | 4968 | 7331 | OK | OK | 0 | 2 | 400 | 1839.31 | 246 | 226 | -0.2 | 10 | 80 | 1470.86 | 94.6 | 0.7 | NO | NO | NO | SI | SI | BUENA SUMERGENCIA, INTERFERENCIA POR GAS, BAJO LLENADO DE BOMBA, SEVERO GOLPE DE FLUIDO, CIERRE TARDIO EN LA TV, | [5 empty] | 1 | 1 | 5582 | JAZMIN-AS-5:1
JAZMIN | JAZMIN AS-06 | 2022-11-23 | 1596.5 | 1485 | 1708 | AMPSCOT C-320-256-144a | 129 | 2/3 | 2 | 6.429 | 129 | 115 | 40 |  | 95.38 | 127.4 | 2246 | 364.2 | EMULSIÓN | 27.7 | 3719 | 5890 | SL | OK | 3.3 | 2 | 400 | 1499.78 | 62 | 46 | 0.4 | 13 | 75 | 1495.29 | 20 | 1.8 | NO | NO | NO | SI | SI | MEDIANA SUMERGENCIA, ESCURRIMIENTO EN LA VÁLVULA, INTERFERENCIA POR GAS, BUEN LLENADO DE BOMBA, CARTA LLENA, NO SE PRESIONA MASTER SIN VOLANTA. SUBIR SPM. | [5 empty] | 1 | 1 | 5583 | JAZMIN-AS-6:1
JAZMIN | JAZMIN AS-07 | 2022-11-23 | 2023 | 1778.01 | 2268 | AMPSCOT C-320-256-144 | 129 | 3/4 | 2 | 6.338 | 119 | 108 | 40 |  | 16.27 | 127.4 | 2877 | 61.3 | OIL | 37.2 | 4473 | 6272 | OK | OK | 0 | 2 | 400 | 1644.78 | 335 | 311 | -0.2 | 3 | 93 | 1465.94 | 129.9 | 0.2 | NO | NO | NO | SI | SI | ALTA SUMERGENCIA, BAJO LLENADO DE BOMBA, SEVERO GOLPE DE FLUIDO, ALTA INTERFERENCIA POR GAS. GOLPE DE BOMBA, FLUIDO VISCOSO, NO SE PRESIONA MASTER SIN VOLANTA. BAJAR MÁS Y REESPACIAR. | [5 empty] | 1 | 1 | 5584 | JAZMIN-AS-7:1
JAZMIN | JAZMIN D-06 | 2022-11-23 | 1774.5 | 1299 | 2250 | LUFKIN C-456-256-144 | 144 | 3/3 | 2 | 2.539 | 115 | 100 | 40 |  | 58.08 | 141.9 | 2514 | 97.6 | EMULSIÓN | 30.5 | 3901 | 6185 | OK | OK | 0 | 2 | 400 | 1828.29 | 12 | 12 | 0.4 | 1 | 100 | 1504.14 | 6 | 0.1 | NO | NO | NO | SI | SI | NIVEL CON RUIDO, BAJA SUMERGENCIA, BUEN LLENADO DE BOMBA, GOLPE DE FLUIDO, INTERFERENCIA POR GAS, NO SE PRESIONA MASTER SIN VOLANTA. | [5 empty] | 1 | 1 | 5585 | JAZMIN-D-6:1
JAZMIN | JAZMIN D-08 | 2022-11-23 | 1811.5 | 1333 | 2290 | LUFKIN M-456D-256-144 | 144 | 3/3 | 2 | 5.863 | 130 | 107 | 40 |  | 97.44 | 142.9 | 3061 | 380.8 | EMULSIÓN | 35 | 4827 | 6983 | SL | OK | 5.4 | 2 | 400 | 1430.58 | 692 | 674 | 0.5 | 2 | 95 | 1485.54 | 280.5 | 0.2 | NO | NO | NO | SI | SI | ALTA SUMERGENCIA, BUEN LLENADO DE BOMBA, CARTA LLENA, NO SE PRESIONA MASTER DURA PARA CERRAR, SUBIR SPM. | [5 empty] | 1 | 1 | 5586 | JAZMIN-D-8:1
JAZMIN | JAZMIN E-02 | 2022-11-23 | 1628 | 1266 | 1990 | AMPSCOT C-320-256-144a | 144 | 3/3 | 2.25 | 4.569 | 118 | 96 | 30 |  | 96.99 | 142.7 | 2910 | 373.1 | EMULSIÓN | 29 | 3368 | 5499 | SL | OK | 5 | 2 | 400 | 1071.65 | 494 | 494 | 0.3 | 1 | 100 | 1503.02 | 206.3 | 0.1 | NO | NO | NO | SI | SI | ALTA SUMERGENCIA, BUEN LLENADO DE BOMBA, CARTA LLENA, RESTRICCIÓN EN LA CARERA ASCENDENTE, ESCURRIMIENTO EN LA VÁLVULA TV, NO SE PRESIONA MASTER SIN VOLANTA, SUBIR SPM. | [5 empty] | 1 | 1 | 5587 | JAZMIN-E-2:1
JAZMIN | JAZMIN E-08 | 2022-11-23 | 1461 | 1114 | 1808 | AMPSCOT C-456-256-144 | 129 | 3/4 | 2 | 3.358 | 149 | 102 | 30 |  | 77.04 | 128.6 | 1714 | 155.2 | EMULSIÓN | 21.1 | 3036 | 4327 | OK | OK | 0 | 2 | 400 | 1239.51 | 18 | 18 | 6.6 | 0 | 100 | 1482.66 | 14.5 | -0.1 | NO | NO | NO | SI | SI | BAJA SUMERGENCIA, BUEN LLENADO DE BOMBA, LEVE GOLPE DE FLUIDO, ESCURRIMIENTO EN LA TV, NO SE PRESIONA MASTER SIN VOLANTA. SUBIR SPM. | [5 empty] | 1 | 1 | 5588 | JAZMIN-E-8:1
JAZMIN | JAZMIN E-10 | 2022-11-23 | 1436 | 1092 | 1780 | AMPSCOT C-456-256-144 | 144 | 4/4 | 2 | 5.751 | 103 | 93 | 30 | 500-1 | 72.51 | 142.2 | 2335 | 276.5 | EMULSIÓN | 27.5 | 3857 | 6315 | SL | OK | 5.7 | 2 | 400 | 1129.33 | 522 | 517 | 4.1 | 1 | 99 | 1468.58 | 221.1 | 0.1 | NO | NO | NO | SI | SI | ALTA SUMERGENCIA, BUEN LLENADO DE BOMBA, GOLPE DE FLUIDO. ESCURRIMIENTO EN LA VÁLVULA TV, SUBIR SPM. | [5 empty] | 1 | 1 | 5589 | JAZMIN-E-10:1
JAZMIN | JAZMIN G-02 | 2022-11-23 | 1473 | 1148 | 1798 | AMPSCOT C-320-256-144a | 144 | 3/3 | 2 | 3.237 | 123 | 161 | 20 |  | 27.22 | 143.1 | 1463 | 58.8 | EMULSIÓN | 23.9 | 3620 | 3936 | OK | LL | 0 | 2 | 400 | 1113.36 | 0 | 0 | 11.6 | 0 | 100 | 1519.94 | 12 | 0 | NO | NO | NO | SI | SI | POZO CALIENTE, MEDIANO LLENADO DE BOMBA, GOLPE DE FLUIDO, ESCURRIMIENTO EN LA VÁLVULA SV, NO SE PRESIONA MASTER SIN VOLANTA. NO SE TOMA NIVEL ANULAR CALIENTE 161 F. REESPACIAR.. | [5 empty] | 1 | 1 | 5590 | JAZMIN-G-2:1
JAZMIN | JAZMIN G-03 | 2022-11-23 | 1403.5 | 1160 | 1647 | AMPSCOT C-320-256-144a | 144 | 3/3 | 2 | 3.956 | 124 | 103 | 20 |  | 21.06 | 141.7 | 2060 | 55.1 | EMULSIÓN | 27 | 4393 | 5781 | OK | SL | 0 | 2 | 400 | 1586.59 | 0 | 0 | 11.5 | 0 | 100 | 1514.64 | 12.1 | 0 | NO | NO | NO | SI | SI | BAJO LLENADO DE BOMBA, SEVERO GOLPE DE FLUIDO, NIVEL CON RUIDO, SIN SUMERGENCIA, VÁLVULA SV LEVANTADA, STUFFING AJUSTADO, NO SE PRESIONA MASTER SIN VOLANTA, BAJAR SPM. | [5 empty] | 1 | 1 | 5591 | JAZMIN-G-3:1
JAZMIN | JAZMIN G-04 | 2022-11-23 | 1475.4 | 1131.8 | 1819 | AMPSCOT C-640-305-168 | 168 | 4/4 | 2 | 2.844 | 108 | 88 | 20 |  | 33.9 | 164.8 | 1469 | 74.1 | EMULSIÓN | 29.7 | 2658 | 4143 | OK | OK | 0 | 2 | 400 | 1103.83 | 0 | 0 | 11.5 | 0 | 100 | 1437.27 | 12 | -0.1 | NO | NO | NO | SI | SI | SIN SUMERGENCIA, MEDIANO LLENADO DE BOMBA, SEVERO GOLPE DE FLUIDO, INTERFERENCIA POR GAS, LA GRAPA DEL CARRIER BAR PEGA EN EL CABEZOTE DE LA UNIDAD Y SE REFLEJA EN LAS CARTAS, NO SE PRESIONA MASTER SIN VOLANTA, BAJAR SPM. | [5 empty] | 1 | 1 | 5592 | JAZMIN-G-4:1
JAZMIN | JAZMIN G-06 | 2022-11-23 | 1346.5 | 1022 | 1671 | AMPSCOT C-320-256-144 | 144 | 4/4 | 2 | 3.163 | 145 | 98 | 20 |  | 49.48 | 142.8 | 2350 | 131.9 | EMULSIÓN | 22.2 | 3499 | 5406 | OK | OK | 0 | 2 | 400 | 1265.12 | 4 | 4 | 11.1 | 0 | 100 | 1465.1 | 13.5 | -0.1 | NO | NO | NO | SI | SI | BAJA SUMERGENCIA, MEDIANO LLENADO DE BOMBA, GOLPE DE FLUIDO, NO SE PRESIONA MASTER NO TIENE VOLANTA, | [5 empty] | 1 | 1 | 5593 | JAZMIN-G-6:1
JAZMIN | JAZMIN G-07 | 2022-11-23 | 1444.5 | 1175 | 1714 | AMPSCOT C-320-256-144a | 144 | 3/3 | 2 | 5.07 | 141 | 107 | 20 |  | 48.67 | 142.3 | 1957 | 163.8 | EMULSIÓN | 27.3 | 3384 | 5698 | OK | OK | 0 | 2 | 400 | 1559.8 | 7 | 7 | 11.2 | 0 | 100 | 1358.12 | 15 | 0 | NO | NO | NO | SI | SI | BAJA SUMERGENCIA, INTERFERENCIA POR GAS, MEDIANO LLENADO DE BOMBA, GOLPE DE FLUIDO, NO SE PRESIONA LA MASTER NO TIENE VOLANTA, | [5 empty] | 1 | 1 | 5594 | JAZMIN-G-7:1
JAZMIN | JAZMIN U-01 | 2022-11-23 | 1497.5 | 1278 | 1717 | AMPSCOT C-320-256-144 | 129 | 3/4 | 2 | 2.525 | 113 | 110 | 40 |  | 19.18 | 126.9 | 1911 | 28.7 | EMULSIÓN | 30 | 3952 | 5673 | OK | OK | 0 | 2 | 400 | 1394.05 | 11 | 9 | 0.4 | 9 | 81 | 1503.02 | 4.3 | 0.9 | NO | NO | NO | SI | SI | BAJA SUMERGENCIA, INTERFERENCIA POR GAS, BAJO LLENADO DE BOMBA, SEVERO GOLPE DE FLUIDO, STUFFING AJUSTADO, BAJAR SPM. | [5 empty] | 1 | 1 | 5595 | JAZMIN-U-1:1
JAZMIN | JAZMIN U-02 | 2022-11-23 | 1365 | 1154 | 1576 | AMPSCOT C-320-256-144 | 144 | 4/4 | 2 | 4.569 | 128 | 107 | 40 |  | 37.88 | 142.8 | 2083 | 115.2 | AGUA-EMUL | 25.4 | 3497 | 5424 | OK | OK | 0 | 2 | 400 | 1154.66 | 273 | 241 | 0.2 | 7 | 85 | 1420.25 | 101 | 1 | NO | NO | NO | SI | SI | BUENA SUMERGENCIA, INTERFERENCIA POR GAS, MEDIANO LLENADO DE BOMBA, SEVERO GOLPE DE FLUIDO, NO SE PRESIONA MASTER SIN VOLANTA. POZO EN CONDICIONES ESTABLES, | [5 empty] | 1 | 1 | 5596 | JAZMIN-U-2:1
JAZMIN | JAZMIN U-03 | 2022-11-23 | 1431.24 | 1125.48 | 1737 | AMPSCOT C-320-256-144 | 129 | 3/4 | 2 | 3.1 | 120 | 105 | 40 | 500-1 |  |  |  |  | EMULSIÓN | [5 empty] | 0 | 2 | 400 | 1477.96 | 29 | 29 | 0.9 | 5 | 100 | 1433.53 | 13.6 | 1 | NO | NO | NO | SI | SI | BAJA SUMERGENCIA, SOLO SE PUDO TOMAR EL NIVEL, LA UNIDAD SE ALARMO Y EL VARIADOR QUEDO TRABAJANDO EN VACIO. | [5 empty] | 1 | 0 | 5597 | JAZMIN-U-3:1
JAZMIN | JAZMIN U-04 | 2022-11-23 | 1469.5 | 1165 | 1774 | KERUI C-320-256-144a | 115 | 1/3 | 2 | 2.56 | 116 | 108 | 40 |  | 62.95 | 143.2 | 1711 | 107.7 | EMULSIÓN | 29.7 | 2949 | 4512 | OK | OK | 0 | 2 | 400 | 1233.82 | 25 | 22 | -0.1 | 5 | 87 | 1425.55 | 9.3 | 0.5 | NO | NO | NO | SI | SI | BAJA SUMERGENCIA, BUEN LLENADO DE BOMBA, GOLPE DE FLUIDO, INTERFERENICA POR GAS, NO SE PRESIONA MASTER SIN VOLANTA,. | [5 empty] | 1 | 1 | 5598 | JAZMIN-U-4:1
JAZMIN | JAZMIN U-06 | 2022-11-23 | 1398.88 | 1149.77 | 1648 | AMPSCOT C-320-256-144 | 129 | 3/4 | 2 | 3.435 | 128 | 112 | 50 | 500-2 | 38.91 | 128.1 | 2146 | 79.8 | AGUA-OIL | 24.9 | 3369 | 5188 | OK | OK | 0 | 2 | 400 | 1169.86 | 279 | 256 | 0.3 | 5 | 89 | 1333.18 | 107.7 | 0.5 | NO | NO | NO | SI | SI | NIVEL CON RUIDO, BUENA SUMERGENCIA, MEDIANO LLENADO DE BOMBA, LEVE GOLPE DE FLUIDO, LEVE CIERRE TARDIO, INTERFERENCIA POR GAS. | [5 empty] | 1 | 1 | 5599 | JAZMIN-U-6:1
JAZMIN | JAZMIN U-07 | 2022-11-23 | 1482.63 | 1196.27 | 1769 | AMPSCOT C-320-256-144 | 129 | 2/3 | 2 | 2.51 | 108 | 93 | 50 | 500-2 | 68.75 | 128 | 2077 | 103 | EMULSIÓN | 27.1 | 3105 | 5703 | OK | OK | 0 | 2 | 400 | 1355.93 | 159 | 141 | 0.3 | 8 | 83 | 1442.48 | 59.9 | 0.7 | NO | NO | NO | SI | SI | BUENA SUMERGENCIA, INTERFERENCIA POR GAS, BUEN LLENADO DE BOMBA, GOLPE DE FLUIDO, LEVE CIERRE TARDIO. | [5 empty] | 1 | 1 | 5600 | JAZMIN-U-7:1
JAZMIN | JAZMIN Z-5 | 2022-11-23 | 1849.39 | 1481.78 | 2217 | AMPSCOT C-320-256-144 | 144 | 4/4 | 2 | 3.025 | 116 | 112 | 40 |  | 72.46 | 143.9 | 2893 | 147.1 | NB | 24.7 | 4847 | 5117 | OK | OK | 0 | 2 | 400 | 927.62 | 1118 | 1108 | -0.3 | 1 | 99 | 1473.58 | 461.4 | 0.2 | NO | NO | NO | SI | SI | POZO NO BOMBEA, ALTA SUMERGENCIA, BUEN LLENAOD DE BOMBA, BOMBA NO CARGA HASTA SU FoMAX, VÁLVULAS CASI IGUALADAS, REESPACIAR O REALIZAR PRUEBA DE PRESIONES. | [5 empty] | 1 | 1 | 5601 | JAZMIN-Z-5:1
JAZMIN | JAZMIN AA-04 | 2022-11-24 | 2160 | 1926 | 2394 | AMPSCOT C-320-256-144a | 144 | 3/3 | 2 | 5.96 | 170 | 131 | 110 |  | 24.61 | 140.2 | 3472 | 95.9 | EMULSIÓN | 34.9 | 4733 | 7300 | OK | OK | 0 | 2 | 400 | 1864.06 | 408 | 363 | 0.6 | 6 | 85 | 1506.31 | 150.2 | 0.4 | NO | NO | NO | SI | SI | ALTA SUMERGENCIA, INTERFERENCIA POR GA, BAJO LLENADO DE BOMBA, SEVERO GOLPE DE FLUIDO, ESCURRIMIENTO EN LA VÁLVULA TV, | [5 empty] | 1 | 1 | 5602 | JAZMIN-AA-4:1
JAZMIN | JAZMIN AB-01 | 2022-11-24 | 1822.85 | 1685.7 | 1960 | KERUI C-320-256-144 | 115 | 1/3 | 2 | 6.383 | 98 | 86 | 40 |  | 19.16 | 112.9 | 2515 | 64.4 | AGUA | 31.1 | 4341 | 6591 | OK | OK | 0 | 2 | 400 | 917.7 | 807 | 807 | 0.4 | 1 | 100 | 1456.67 | 339.6 | 0.1 | NO | NO | NO | SI | SI | ALTA SUMERGENCIA, BAJO LLENADO DE BOMBA, SEVERO GOLPE DE FLUIDO, INTERFERENCIA POR GAS, NO SE PRESIONA MASTER SIN VOLANTA. BAJAR SPM. | [5 empty] | 1 | 1 | 5603 | JAZMIN-AB-1:1
JAZMIN | JAZMIN AB-02 | 2022-11-24 | 2242 | 2118 | 2366 | KERUI C-320-256-144 | 115 | 1/3 | 2 | 4.639 | 123 | 94 | 40 | 500-1 | 92.48 | 111.7 | 3263 | 223.5 | EMULSIÓN | 32.1 | 5093 | 7613 | SL | OK | 4.3 | 2 | 400 | 1714.22 | 556 | 556 | 0.2 | 0 | 100 | 1479.05 | 232.2 | -0.2 | NO | NO | NO | SI | SI | ALTA SUMERGENCIA, INTERFERENCIA POR GAS, BUEN LLENADO DE BOMBA,CARTA LLENA, ESCURRIMIENTO EN LA TV, CIERRE TARDIO EN LA TV, SUBIR SPM. | [5 empty] | 1 | 1 | 5604 | JAZMIN-AB-2:1
JAZMIN | JAZMIN AB-03 | 2022-11-24 | 1724.02 | 1652.05 | 1796 | KERUI C-320-256-144 | 115 | 1/3 | 2 | 2.683 | 95 | 85 | 40 | 500-1 | 42.93 | 98.2 | 2265 | 52.7 | EMULSIÓN | 26.8 | 3631 | 6227 | OK | OK | 0 | 2 | 400 | 1586.14 | 10 | 10 | 0.4 | 0 | 100 | 1473.42 | 4.9 | 0 | NO | NO | NO | SI | SI | BAJA SUMERGENCIA, MEDIANO LLENADO DE BOMBA, GOLPE DE FLUIDO, CIERRE TARDIO EN LA TV, INTERFERENICA POR GAS. | [5 empty] | 1 | 1 | 5605 | JAZMIN-AB-3:1
JAZMIN | JAZMIN AB-04 | 2022-11-24 | 1821 | 1673.06 | 1969 | KERUI C-320-256-144 | 115 | 1/3 | 2 | 5 | 113 | 85 | 40 |  | 71.83 | 112.7 | 2606 | 188.7 | EMULSIÓN | 30.3 | 3645 | 6573 | SL | OK | 2.9 | 2 | 400 | 1691.38 | 122 | 100 | 0.9 | 8 | 82 | 1456.83 | 43.3 | 0.6 | NO | NO | NO | SI | SI | MEDIANA SUMERGENCIA, INTERFERENCIA POR GAS, BUEN LLENADO DE BOMBA, GOLPE DE FLUIDO, ESCURRIMIENTO EN LA VÁLVULA TV, NO SE PRESIONA MATER SIN VOLANTA, | [5 empty] | 1 | 1 | 5606 | JAZMIN-AB-4:1
JAZMIN | JAZMIN AB-05 | 2022-11-24 | 2291.62 | 2199.24 | 2384 | KERUI C-640D-305-168 | 168 | 4/4 | 2.25 | 4.737 | 106 | 88 | 40 |  | 69.53 | 163.6 | 4056 | 318 | EMULSIÓN | 38.4 | 5359 | 9050 | SL | OK | 8.3 | 2 | 400 | 2177.18 | 98 | 93 | 0.9 | 2 | 95 | 1382.33 | 40.5 | 0.1 | NO | NO | NO | SI | SI | MEDIANA SUMERGENCIA, BUEN LLENADO DE BOMBA, GOLPE DE FLUIDO, ESCURRIMIENTO EN LA TV, INTERFERENCIA POR GAS, NO SE PRESIONA MASTER SIN VOLANTA, | [5 empty] | 1 | 1 | 5607 | JAZMIN-AB-5:1
JAZMIN | JAZMIN AE-01 | 2022-11-24 | 1302.39 | 1072.78 | 1532 | LUFKIN C-456D-256-144 | 144 | 4/4 | 2.75 | 6.667 | 100 | 89 | 50 |  | 77.25 | 143.2 | 3054 | 650.5 | EMULSIÓN | 23.5 | 3757 | 4366 | SL | OK | 3.2 | 2 | 400 | 578.74 | 446 | 438 | 0.4 | 1 | 98 | 1455.95 | 184.7 | 0.4 | NO | NO | NO | SI | SI | ALTA SUMERGENCIA, ESCURRIMIENTO EN LA VÁLVULA SV, BUEN LLENADO DE BOMBA, LEVE GOLPE DE FLUIDO, POSIBLE PRESENCIA DE SÓLIDOS, NO SE PRESIONA MASTER SIN VOLANTA, SUBIR SPM. FRENO DESTENSIONADO FAVOR REALIZAR MANTENIMIENTO. | [5 empty] | 1 | 1 | 5608 | JAZMIN-AE-1:1
JAZMIN | JAZMIN AE-06 | 2022-11-24 | 1665.7 | 1184.64 | 2147 | LUFKIN C-456D-256-144 | 144 | 4/4 | 2 | 5.643 | 170 | 149 | 50 |  | 65.74 | 138.5 | 2410 | 239.7 | EMULSIÓN | 32.6 | 3900 | 6527 | SL | OK | 3.4 | 2 | 400 | 1568.13 | 304 | 287 | 0.9 | 11 | 77 | 1488.49 | 119 | 1 | NO | NO | NO | SI | SI | POZO CALIENTE, BUENA SUMERGENCIA, BUEN LLENADO DE BOMBA, GOLPE DE FLUIDO, CIERRE TARDIO EN LA TV, ESCURRIMIENTO EN LAS VÁLVULAS, INTERFERENICA POR GAS, NO SE PRESIONA MASTER SIN VOLANTA, SUBIR SPM. FUERTE GOLPE DE BOMBA. | [5 empty] | 1 | 1 | 5609 | JAZMIN-AE-6:1
JAZMIN | JAZMIN AF-02 | 2022-11-24 | 1655.35 | 1482.7 | 1828 | AMPSCOT C-320-256-144a | 144 | 3/3 | 2.25 | 2.473 | 113 | 107 | 20 | 500-1 | 32.73 | 141.4 | 2943 | 67.5 | EMULSIÓN | 29.6 | 4085 | 6797 | OK | OK | 0 | 2 | 400 | 1499.41 | 205 | 197 | 0.1 | 2 | 94 | 1291.48 | 83.3 | 0.2 | NO | NO | NO | SI | SI | MEDIANO LLENADO DE BOMBA, SEVERO GOLPE DE FLUIDO, BUENA SUMERGENCIA, INTERFERENCIA POR GAS, BAJAR SPM. | [5 empty] | 1 | 1 | 5610 | JAZMIN-AF-2:1
JAZMIN | JAZMIN AF-03 | 2022-11-24 | 1503.5 | 1390 | 1617 | AMPSCOT C-320-256-144a | 144 | 3/3 | 2 | 3.186 | 151 | 111 | 20 |  | 65.08 | 142.4 | 2117 | 137.7 | AGUA | 24.5 | 3469 | 5427 | OK | OK | 0 | 2 | 400 | 1335.33 | 153 | 142 | -0.1 | 3 | 93 | 1315.6 | 59.5 | 0.3 | NO | NO | NO | SI | SI | NIVEL CON RUIDO, BUENA SUMERGENCIA, INTERFERENCIA POR GAS, BUEN LLENADO DE BOMBA, GOLPE DE FLUIDO, NO SE PRESIONA LA MASTER DURA PARA CERRAR. | [5 empty] | 1 | 1 | 5611 | JAZMIN-AF-3:1
JAZMIN | JAZMIN AF-05 | 2022-11-24 | 1565 | 1443 | 1687 | AMPSCOT C-320-256-144a | 144 | 3/3 | 2 | 2.403 | 112 | 101 | 20 |  | 53.06 | 141.2 | 2133 | 84 | EMULSIÓN | 30.6 | 3810 | 5938 | OK | OK | 0 | 2 | 400 | 1416.92 | 156 | 140 | 0.2 | 5 | 89 | 1271.92 | 59.1 | 0.5 | NO | NO | NO | SI | SI | BUENA SUMERGENCIA, INTERFERENCIA POR GAS, BUEN LLENADO DE BOMBA, GOLPE DE FLUIDO. STUFFING AJUSTADO, SUBIR SPM. | [5 empty] | 1 | 1 | 5612 | JAZMIN-AF-5:1
JAZMIN | JAZMIN AG-05 | 2022-11-24 | 1831 | 1301 | 2361 | KERUI C-456D-256-144 | 144 | 4/4 | 2 | 3.913 | 160 | 116 | 50 |  | 74.31 | 142.9 | 1980 | 193.7 | EMULSIÓN | 25.6 | 3570 | 5149 | SL | OK | 2.4 | 2 | 400 | 1004.25 | 357 | 346 | 0 | 2 | 97 | 1242.89 | 144.4 | 0.2 | NO | NO | NO | SI | SI | ALTA SUMERGENCIA, INTERFERENCIA POR GAS, BUEN LLENADO DE BOMBA, GOLPE DE FLUIDO, ESCURRIMIENTO EN LA VÁLVULA TV, NO SE PRESIONA MASTER SIN VOLANTA, SUBIR SPM. | [5 empty] | 1 | 1 | 5613 | JAZMIN-AG-5:1
JAZMIN | JAZMIN AH-01 | 2022-11-24 | 1690 | 1250 | 2130 | LUFKIN M-456D-256-144 | 111 | 1/3 | 2 | 3.75 | 124 | 110 | 40 |  | 91.02 | 110.1 | 2056 | 175.3 | EMULSIÓN | 32.6 | 4629 | 7389 | SL | OK | 3.4 | 2 | 400 | 1262.26 | 163 | 144 | 0.5 | 5 | 89 | 1417.48 | 61.1 | 0.7 | NO | NO | NO | SI | SI | BUENA SUMERGENCIA, INTERFERENCIA POR GAS, ESCURRIMIENTO EN LA VÁLVULA TV, BUEN LLENADO DE BOMBA, CARTA LLENA, CIERRE TARDIO EN LA VÁLVULA TV, SUBIR SPM. | [5 empty] | 1 | 1 | 5614 | JAZMIN-AH-1:1
JAZMIN | JAZMIN AH-02 | 2022-11-24 | 1808.06 | 1324.12 | 2292 | LUFKIN M-456D-256-144 | 111 | 1/3 | 2 | 4.296 | 109 | 100 | 40 |  | 96.43 | 110.4 | 1901 | 213.2 | EMULSIÓN | 21.5 | 2929 | 4925 | SL | OK | 2.7 | 2 | 400 | 1219.15 | 122 | 90 | 0.8 | 15 | 74 | 1341.94 | 39 | 1.3 | NO | NO | NO | SI | SI | MEDIANA SUMERGENCIA, BUEN LLENADO DE BOMBA, CARTA LLENA, ESCURRIMIENTO EN LA VÁLVULA TV, INTERFERENCIA POR GAS, NO SE PRESIONA MASTER SIN VOLANTA. SUBIR SPM. | [5 empty] | 1 | 1 | 5615 | JAZMIN-AH-2:1
JAZMIN | JAZMIN AH-03 | 2022-11-24 | 1695 | 1256 | 2134 | LUFKIN M-456D-256-144 | 111 | 1/3 | 2 | 5.714 | 135 | 114 | 40 | 500-1 | 83.86 | 109.4 | 2729 | 244.4 | EMULSIÓN | 31.8 | 3986 | 6565 | SL | OK | 5 | 2 | 400 | 1251.28 | 674 | 594 | 0.6 | 9 | 81 | 1423.52 | 247.5 | 1 | NO | NO | NO | SI | SI | ALTA SUMERGENCIA, BUEN LLENADO DE BOMBA, LEVE GOLPE DE FLUIDO, ESCURRIMIENTO EN LA VÁLVULA TV, GOLPE DE BOMBA. SUBIR SPM. | [5 empty] | 1 | 1 | 5616 | JAZMIN-AH-3:1
JAZMIN | JAZMIN AWY-03 | 2022-11-24 | 2048.5 | 1792 | 2305 | KERUI C-320-256-144 | 144 | 3/3 | 2 | 2.601 | 107 | 97 | 80 |  | 80.63 | 140.8 | 2905 | 137.8 | EMULSIÓN | 29.9 | 4425 | 6406 | SL | OK | 2.2 | 2 | 400 | 1667.5 | 244 | 221 | 0.5 | 4 | 90 | 1522.83 | 93.5 | 0.3 | NO | NO | NO | NO | SI | BUENA SUMERGENCIA, BUEN LLENADO DE BOMBA, LEVE GOLPE DE FLUIDO, ESCURRIMIENTO EN LA TV, INTERFERENCIA POR GAS. SUBIR SPM. | [5 empty] | 1 | 1 | 5617 | JAZMIN-AWY-3:1
JAZMIN | JAZMIN BK-01 | 2022-11-24 | 1643.14 | 1493.29 | 1793 | AMPSCOT C-320-256-144a | 144 | 3/3 | 2 | 2.691 | 104 | 98 | 20 |  | 16.21 | 127.7 | 2073 | 26 | EMULSIÓN | 29.2 | 3756 | 5592 | OK | OK | 0 | 2 | 400 | 1579.62 | 0 | 0 | -0.3 | 5 | 88 | 1424.37 | 0.1 | 0.4 | NO | NO | NO | SI | SI | INTERFERENCIA POR GAS, SIN SUMERGENCIA, BAJO LLENADO DE BOMBA, SEVERO GOLPE DE FLUIDO, NO SE PRESIONA MASTER SIN VOLANTA. BAJAR SPM. | [5 empty] | 1 | 1 | 5618 | JAZMIN-BK-1:1
JAZMIN | JAZMIN BK-02 | 2022-11-24 | 1566 | 1427 | 1705 | AMPSCOT C-320-256-144a | 129 | 2/3 | 2.25 | 2.736 | 115 | 98 | 20 |  | 44.6 | 128.5 | 2547 | 92.5 | EMUL-OIL | 23.8 | 3401 | 5285 | OK | OK | 0 | 2 | 400 | 1356.86 | 16 | 16 | -0.6 | 0 | 100 | 1387.38 | 6.7 | -0.2 | NO | NO | NO | SI | SI | BAJA SUMERGENCIA, GOLPE DE FLUIDO, MEDIANO LLENADO DE BOMBA, NO SE PRESIONA MASTER SIN VOLANTA, BAJAR SPM. | [5 empty] | 1 | 1 | 5619 | JAZMIN-BK-2:1
JAZMIN | JAZMIN BK-04 | 2022-11-24 | 1653 | 1559 | 1747 | AMPSCOT C-320-256-144a | 129 | 2/3 | 2 | 2.557 | 112 | 105 | 70 |  | 76.58 | 127.6 | 2309 | 116.5 | OIL | 30.5 | 3141 | 5563 | OK | OK | 0.1 | 2 | 400 | 1109.04 | 429 | 337 | -0.3 | 11 | 78 | 1216.06 | 141.7 | 1.1 | NO | NO | NO | SI | SI | ALTA SUMERGENCIA, INTERFERENCIA POR GAS, BUEN LLENADO DE BOMBA, NO SE PRESIONA MASTER SIN VOLANTA, GOLPE DE BOMBA. SUBIR SPM. | [5 empty] | 1 | 1 | 5620 | JAZMIN-BK-4:1
JAZMIN | JAZMIN BK-05 | 2022-11-24 | 1639.8 | 1472.6 | 1807 | AMPSCOT C-320-256-144a | 144 | 3/3 | 2 | 6.316 | 155 | 104 | 20 |  | 41.31 | 142.4 | 2228 | 173.3 | EMULSIÓN | 31.5 | 3980 | 5632 | OK | OK | 0 | 2 | 400 | 1468.18 | 110 | 110 | -0.8 | 1 | 100 | 1372.77 | 49.6 | 0.1 | NO | NO | NO | SI | SI | NIVEL CON RUIDO, BUENA SUMERGENCIA, MEDIANO LLENADO DE BOMBA, GOLPE DE FLUIDO. NO SE PRESIONA MASTER SIN VOLANTA | [5 empty] | 1 | 1 | 5621 | JAZMIN-BK-5:1
JAZMIN | JAZMIN BK-06 | 2022-11-24 | 1665.5 | 1491 | 1840 | AMPSCOT C-456-256-144 | 144 | 3/3 | 2 | 4.082 | 113 | 100 | 20 |  | 15.79 | 141.7 | 2334 | 42.6 | EMULSIÓN | 30.3 | 3866 | 6304 | OK | OK | 0 | 2 | 400 | 1727.13 | 6 | 6 | -0.5 | 1 | 100 | 1474.92 | 2.4 | 0.1 | NO | NO | NO | SI | SI | BAJA SUMERGENCIA, INTERFERENCIA POR GAS, SEVERO GOLPE DE FLUIDO, BAJO LLENADO DE BOMBA, NO SE PRESIONA MASTER SIN VOLANTA. BAJAR SPM. | [5 empty] | 1 | 1 | 5622 | JAZMIN-BK-6:1
JAZMIN | JAZMIN K-01 | 2022-11-24 | 1448 | 1104 | 1792 | AMPSCOT C-320-256-144 | 144 | 4/4 | 2 | 6.383 | 231 | 144 | 30 |  | 97.29 | 143.2 | 2350 | 414.6 | EMULSIÓN | 28.7 | 4258 | 4315 | NO | NO | 0 | 2 | 400 | 915.93 | 732 | 732 | 9.8 | 0 | 100 | 1319.79 | 308.7 | 0 | NO | NO | NO | SI | SI | ALTA SUMERGENCIA, BUEN LLENADO DE BOMBA, CARTA LLENA, BOMBA NO CARGA HASTA SU FoMAX, VÁLVULAS IGUALADAS. NO SE PRESIONA MASTER SIN VOLANTA, REESPACIAR. SUBIR SPM. | [5 empty] | 1 | 1 | 5623 | JAZMIN-K-1:1
JAZMIN | JAZMIN AA-05 | 2022-11-25 | 1680.5 | 1573 | 1788 | AMPSCOT C-320-256-144a | 144 | 3/3 | 2 | 3.152 | 147 | 105 | 110 |  | 84.19 | 142.3 | 2660 | 176.2 | AGUA | 25.8 | 3539 | 5058 | LL | OK | 0.3 | 2 | 400 | 996.32 | 636 | 484 | 1.4 | 12 | 76 | 1458.74 | 202.2 | 1.3 | NO | NO | NO | SI | SI | BUEN LLENADO DE BOMBA, MEJORÓ, ALTA SUMERGENCIA, INTERFERENCIA POR GAS, LL EN LA VÁLVULA TV, SUBIR SPM. NO SE PRESIONA MASTER SIN VOLANTA. | [5 empty] | 1 | 1 | 5624 | JAZMIN-AA-5:1
JAZMIN | JAZMIN AD-01 | 2022-11-25 | 1474.5 | 1187 | 1762 | AMPSCOT C-320-256-144 | 144 | 4/4 | 2 | 1.948 | 101 | 82 | 50 |  | 89.59 | 143.1 | 1691 | 116.5 | EMULSIÓN | 21.6 | 2290 | 3923 | LL | OK | 1.3 | 2 | 400 | 1065.42 | 89 | 89 | 2.9 | 1 | 100 | 1355.49 | 40.8 | 0.1 | NO | NO | NO | SI | SI | BUEN LLENADO DE BOMBA, MEDIANA SUMERGENCIA, LL EN LA VÁLVULA TV, INTERFERENCIA DE GAS, NO SE PRESIONA MASTER SIN VOLANTA. SUBIR SPM. | [5 empty] | 1 | 1 | 5625 | JAZMIN-AD-1:1
JAZMIN | JAZMIN AD-02 | 2022-11-25 | 1356.5 | 1147 | 1566 | AMPSCOT C-320-256-144 | 129 | 3/4 | 2 | 2.961 | 133 | 97 | 50 |  | 78.71 | 128.5 | 1829 | 139.6 | EMULSIÓN | 20.9 | 2893 | 4436 | SL | OK | 1.3 | 2 | 400 | 1090.61 | 165 | 158 | 0.8 | 2 | 96 | 1317.96 | 67.1 | 0.2 | NO | NO | NO | SI | SI | BUENA SUMERGENCIA, ESCURRIMIENTO EN LA VÁLVULA TV, BUEN LLENADO DE BOMBA, GOLPE DE FLUIDO, INTERFERENCIA POR GAS, NO SE PRESIONA MASTER SIN VOLANTA, SUBIR SPM. | [5 empty] | 1 | 1 | 5626 | JAZMIN-AD-2:1
JAZMIN | JAZMIN AD-03 | 2022-11-25 | 1230 | 1077 | 1383 | AMPSCOT C-320-256-144 | 144 | 4/4 | 2 | 4.891 | 91 | 82 | 50 |  | 73.71 | 128.8 | 1312 | 216.6 | OIL | 22.1 | 2661 | 4183 | NO | NO | 0.2 | 2 | 400 | 687.4 | 320 | 320 | 0.6 | 0 | 100 | 1276.5 | 111.6 | 0 | NO | NO | NO | SI | SI | ALTA SUMERGENCIA, INTERFERENCIA POR GAS, BUEN LLENADO DE BOMBA,VÁLVULA SV LEVANDA, LO CUAL TAMBIÉN SE VE REFLEJADO EN LA CARTA, NO SE PRESIONA MASTER SIN VOLANTA. | [5 empty] | 1 | 1 | 5627 | JAZMIN-AD-3:1
JAZMIN | JAZMIN AD-04 | 2022-11-25 | 1397.5 | 1188 | 1607 | AMPSCOT C-320-256-144 | 129 | 3/4 | 2 | 3.468 | 96 | 94 | 50 |  | 52.91 | 129.4 | 1848 | 110.7 | OIL | 11.2 | 1657 | 1933 | NO | NO | 0 | 2 | 400 | 1223.68 | 150 | 150 | 0.5 | 1 | 100 | 1448.15 | 64.1 | 0.1 | NO | NO | NO | SI | SI | CARTAS REFLEJAN POSIBLE SARTA DESCONECTADA, NIVEL CON RUIDO, BUENA SUMERGENCIA, NO SE PRESIONA MATER SIN VOLANTA. BOMBEO DEFICIENTE, | [5 empty] | 1 | 1 | 5628 | JAZMIN-AD-4:1
JAZMIN | JAZMIN AD-05 | 2022-11-25 | 1353 | 1161 | 1545 | AMPSCOT C-320-256-144 | 129 | 3/4 | 2 | 2.908 | 114 | 96 | 50 |  | 23.55 | 128.6 | 1868 | 41.1 | OIL-EMUL | 22.6 | 2614 | 4738 | OK | OK | 0 | 2 | 400 | 1189.26 | 70 | 67 | 1.2 | 2 | 96 | 1487.5 | 29.6 | 0.2 | NO | NO | NO | SI | SI | MEDIANA SUMERGENCIA, SEVERO GOLPE DE FLUIDO, BAJO LLENADO DE BOMBA, LEVE CIERRE TARDIO, INTERFERENCIA POR GAS, NO SE PRESIONA MASTER SIN VOLANTA, BAJAR SPM. | [5 empty] | 1 | 1 | 5629 | JAZMIN-AD-5:1
JAZMIN | JAZMIN AD-07 | 2022-11-25 | 1545.5 | 1172 | 1919 | AMPSCOT C-320-256-144 | 144 | 4/4 | 2.25 | 4.327 | 138 | 100 | 50 |  | 35.18 | 142.4 | 2233 | 128 | EMULSIÓN | 26.3 | 3648 | 4700 | OK | SL | 0 | 2 | 400 | 1128.4 | 111 | 102 | 0.4 | 3 | 92 | 1388.81 | 43.3 | 0.3 | NO | NO | NO | SI | SI | BUENA SUMERGENCIA, MEDIANO LLENADO DE BOMBA, SEVERO GOLPE DE FLUIDO, ESCURRIMIENTO EN LAS VÁLVULA SV, NO SE PRESIONA MASTER SIN VOLANTA, | [5 empty] | 1 | 1 | 5630 | JAZMIN-AD-7:1
JAZMIN | JAZMIN AD-08 | 2022-11-25 | 1474.11 | 1127.22 | 1821 | AMPSCOT C-320-256-144 | 144 | 4/4 | 2.25 | 4.615 | 101 | 90 | 50 |  | 71.57 | 138.4 | 2616 | 269.9 | AGUA-OIL | 31.2 | 2965 | 6817 | SL | OK | 4.7 | 2 | 400 | 1581.99 | 100 | 100 | 1.1 | 10 | 100 | 1440.79 | 43.5 | 0.8 | NO | NO | NO | SI | SI | BUENA SUMERGENCIA, BUEN LLENADO DE BOMBA, GOLPE DE FLUIDO, RESTRICCIÓN EN LA CARRERA ASCENDENTE, ESCURRIMIENTO EN LA VÁLVULA TV, LEVE INTERFERENCIA POR GAS, LEVE CIERRE TARDIO, NO SE PRESIONA MASTER SIN VOLANTA. | [5 empty] | 1 | 1 | 5631 | JAZMIN-AD-8:1
JAZMIN | JAZMIN AK-03 | 2022-11-25 | 1919.94 | 1516.89 | 2323 | AMPSCOT C-320-256-144 | 144 | 4/4 | 2 | 5.099 | 121 | 112 | 100 |  | 23.43 | 140.1 | 3077 | 78.1 | OIL | 44.3 | 4708 | 7356 | OK | OK | 0 | 2 | 400 | 2095.96 | 0 | 0 | -0.3 | 5 | 100 | 1472.91 | 0.3 | 0.3 | NO | NO | NO | SI | SI | NIVEL CON RUIDO, SIN SUMERGENCIA, BAJO LLENADO DE BOMBA, SEVERO GOLPE DE FLUIDO, INTERFERENCIA POR GAS, FUERTE GOLPE DE BOMBA, NO SE PESIONA MASTER SIN VOLANTA. | [5 empty] | 1 | 1 | 5632 | JAZMIN-AK-3:1
JAZMIN | JAZMIN AK-04B | 2022-11-25 | 2111.5 | 1897 | 2326 | AMPSCOT C-320-256-144 | 144 | 4/4 | 2 | 3.273 | 126 | 110 | 100 |  | 74.28 | 140.4 | 3335 | 159.2 | EMUL-OIL | 30.3 | 5220 | 7814 | SL | OK | 7.7 | 2 | 400 | 1899.78 | 255 | 245 | -0.4 | 2 | 95 | 1402.57 | 102.4 | 0.1 | NO | NO | NO | SI | SI | BUEN SUMERGENCIA, INTERFERENCIA POR GAS, BUEN LLENADO DE BOMBA, GOLPE DE FLUIDO, ESCURRIMIENTO EN LA VÁLVULA TV, NO SE PRESIONA MASTER SIN VOLANTA, SUBIR SPM. | [5 empty] | 1 | 1 | 5633 | JAZMIN-AK-4:1
JAZMIN | JAZMIN AK-05A | 2022-11-25 | 1681.62 | 1540.25 | 1823 | AMPSCOT C-320-256-144 | 144 | 3/3 | 2 | 3.557 | 138 | 118 | 50 |  | 44.61 | 142.3 | 2140 | 105.3 | EMULSIÓN | 20.2 | 3538 | 5601 | OK | OK | 0 | 2 | 400 | 1337.18 | 147 | 135 | -0.4 | 3 | 92 | 1350.69 | 56.3 | 0.3 | NO | NO | NO | SI | SI | BUENA SUMERGENCIA, INTERFERENCIA POR GAS, MEDIANO LLENADO DE BOMBA, MEJORÓ, GOLPE DE FLUIDO, INTERFERENCIA POR GAS, NO SE PRESIONA MASTER SIN VOLANTA. | [5 empty] | 1 | 1 | 5634 | JAZMIN-AK-5:1
JAZMIN | JAZMIN AK-07A | 2022-11-25 | 1628.78 | 1484.57 | 1773 | AMPSCOT C-456-256-144 | 144 | 4/4 | 2 | 6.95 | 99 | 89 | 100 |  | 14.34 | 143 | 2312 | 66.5 | EMULSIÓN | 28.2 | 5280 | 5617 | OK | SL | 0 | 2 | 400 | 1432.98 | 36 | 34 | -0.4 | 2 | 95 | 1365.4 | 14.3 | 0.2 | NO | NO | NO | SI | SI | BAJA SUMERGENCIA, MEDIANO LLENADO DE BOMBA, SEVERO GOLPE DE FLUIDO, NO SE PRESIONA MASTER SIN VOLANTA. BAJAR SPM. | [5 empty] | 1 | 1 | 5635 | JAZMIN-AK-7:1
JAZMIN | JAZMIN AK-08 | 2022-11-25 | 1722.5 | 1550 | 1895 | KERUI C-320-256-144 | 144 | 4/4 | 2 | 2.786 | 100 | 95 | 100 |  | 8.87 | 140.7 | 2693 | 16.2 | EMUL-OIL | 32.9 | 3994 | 7564 | OK | OK | 0 | 2 | 400 | 1819.8 | 0 | 0 | 0.3 | 5 | 100 | 1434.61 | 0.8 | 0.3 | NO | NO | NO | NO | SI | SIN SUMERGENCIA, BAJO LLENADO DE BOMBA, SEVERO GOLPE DE FLUIDO, VÁLVULA SV LEVANTADA, LEVE INTERFERENCIA POR GAS. NO SE PRESIONA MASTER SIN VOLANTA. BAJAR SPM. | [5 empty] | 1 | 1 | 5636 | JAZMIN-AK-8:1
JAZMIN | JAZMIN CK-01 | 2022-11-25 | 2086.5 | 1876 | 2297 | KERUI C-320-256-144 | 115 | 1/3 | 2 | 3.673 | 114 | 107 | 40 |  | 31.26 | 111.1 | 3225 | 59.5 | EMULSIÓN | 34.3 | 5161 | 7760 | OK | OK | 0.1 | 2 | 400 | 2198.26 | 0 | 0 | -0.3 | 1 | 100 | 1342.45 | 0.4 | 0.1 | NO | NO | NO | SI | SI | POZO SIN SUMERGENCIA, BAJO LLENADO DE BOMBA, SEVERO GOLPE DE FLUIDO, VÁLVULA SV LEVANTADA, FLUIDO VISCOSO, INTERFERENCIA POR GAS, BAJAR SPM. POZO DEPLETADO. | [5 empty] | 1 | 1 | 5637 | JAZMIN-CK-1:1
JAZMIN | JAZMIN CM-05 | 2022-11-25 | 2174.5 | 1902 | 2447 | AMPSCOT C-320-256-145 | 145 | 4/5 | 2 | 2.514 | 113 | 100 | 0 |  | 26.19 | 140.1 | 2963 | 43 | EMULSIÓN | 35.3 | 4793 | 7714 | OK | OK | 0 | 2 | 400 | 1333.62 | 853 | 796 | -0.1 | 3 | 93 | 1459.9 | 332.5 | 0.3 | NO | NO | NO | SI | SI | POZO CALIENTE, ALTA SUMERGENCIA, LEVE CIERRE TARDIO EN LA TV, MEDIANO LLENADO DE BOMBA, SEVERO GOLPE DE FLUIDO. | [5 empty] | 1 | 1 | 5638 | JAZMIN-CM-5:1
JAZMIN | JAZMIN F-01 | 2022-11-25 | 1624.36 | 1460.72 | 1788 | AMPSCOT C-320-256-144a | 144 | 3/3 | 2 | 4.138 | 128 | 119 | 60 |  | 71.77 | 141.6 | 2346 | 196.1 | EMULSIÓN | 28.2 | 3839 | 6023 | SL | OK | 3.4 | 2 | 400 | 1518.79 | 117 | 112 | -0.8 | 2 | 95 | 1456.18 | 46.1 | 0.2 | NO | NO | NO | SI | SI | BUENA SUMERGENCIA, INTERFERENCIA POR GAS, BUEN LLENADO DE BOMBA, GOLPE DE FLUIDO, STUFFING AJUSTADO, ESCURRIMIENTO EN LA VÁLVULA TV, NO SE PRESIONA MASTER SIN VOLANTA, SUBIR SPM. | [5 empty] | 1 | 1 | 5639 | JAZMIN-F-1:1
JAZMIN | JAZMIN M-02 | 2022-11-25 | 1273.5 | 991 | 1556 | AMPSCOT C-320-256-144 | 144 | 4/4 | 2 | 1.989 | 119 | 97 | 60 | 500-2 | 25.53 | 142.7 | 2144 | 33.8 | EMULSIÓN | 22.1 | 3304 | 5385 | OK | OK | 0 | 2 | 400 | 1071.63 | 302 | 231 | 2.2 | 25 | 64 | 1318.93 | 99.2 | 2.7 | NO | NO | NO | SI | SI | BUENA SUMERGENCIA, BAJO LLENADO DE BOMBA, SEVERO GOLPE DE FLUIDO, LEVE CIERRE TARDIO EN LA TV, | [5 empty] | 1 | 1 | 5640 | JAZMIN-M-2:1
JAZMIN | JAZMIN M-03 | 2022-11-25 | 1464.5 | 1139 | 1790 | AMPSCOT C-320-256-144 | 144 | 4/4 | 2 | 4.905 | 121 | 97 | 60 |  | 57.13 | 142.3 | 2056 | 186 | EMULSIÓN | 28.6 | 3410 | 5098 | OK | OK | 0 | 2 | 400 | 1197.41 | 217 | 192 | 0.7 | 5 | 87 | 1435.75 | 65.9 | 0.6 | NO | NO | NO | SI | SI | NIVEL CON RUIDO, BUENA SUMERGENCIA, INTERFERENCIA POR GAS, BUEN LLENADO DE BOMBA, GOLPE DE FLUIDO, LEVE CIERRE TRADIO EN LA TV, NO SE PRESIONA MASTER SIN VOLANTA. | [5 empty] | 1 | 1 | 5641 | JAZMIN-M-3:1
JAZMIN | JAZMIN M-04 | 2022-11-25 | 1406.5 | 1143 | 1670 | AMPSCOT C-320-256-144 | 144 | 4/4 | 2 | 1.268 | 120 | 96 | 60 |  | 89.19 | 142.8 | 2241 | 75.3 | EMULSIÓN | 27.5 | 3250 | 5885 | SL | OK | 2.5 | 2 | 400 | 1520.94 | 18 | 18 | 0.1 | 4 | 100 | 1401.14 | 8.1 | 0.4 | NO | NO | NO | SI | SI | BAJA SUMERGENCIA, INTERFERENCIA POR GAS, BUEN LLENADO DE BOMBA, LEVE GOLPE DE FLUIDO, LEVE CIERRE TARDIO EN LA TV, NO SE PRESIONA MASTER SIN VOLANTA. | [5 empty] | 1 | 1 | 5642 | JAZMIN-M-4:1
JAZMIN | JAZMIN M-06 | 2022-11-25 | 1474 | 1151 | 1797 | ZIMEC C-456-256-144 | 144 | 4/4 | 2.25 | 4.369 | 109 | 96 | 60 | 500-1 | 63.4 | 141.7 | 2592 | 231.7 | EMULSIÓN | 28.1 | 2973 | 5357 | SL | OK | 0 | 2 | 400 | 1225.03 | 189 | 147 | 1.9 | 12 | 75 | 1432.79 | 63.8 | 1.3 | NO | NO | NO | SI | SI | BUENA SUMERGENCIA, BUEN LLENADO DE BOMBA, GOLPE DE FLUIDO, LEVE CIERRE TARDIO EN LA TV, INTERFERENCIA DE GAS, ESCURRIMIENTO EN LA VÁLVULA TV. | [5 empty] | 1 | 1 | 5643 | JAZMIN-M-6:1
JAZMIN | JAZMIN M-07 | 2022-11-25 | 1684.8 | 1091.6 | 1678 | AMPSCOT C-320-256-144 | 144 | 4/4 | 2 | 4.327 | 96 | 94 | 60 | 500-1 | 88.54 | 142.5 | 2238 | 254.7 | EMULSIÓN | 28.2 | 3451 | 5630 | OK | OK | 0 | 2 | 400 | 1266.68 | 251 | 240 | -0.1 | 2 | 96 | 1443.5 | 101.3 | 0.2 | NO | NO | NO | SI | SI | ALTA SUMERGENCIA, BUEN LLENADO DE BOMBA, RESTRICCIÓN EN LA CARRERA ASCENDENTE Y DESCENDENTE, POSIBLE DESGASTAE BOMBA, INTERFERENCIA DE GAS, | [5 empty] | 1 | 1 | 5644 | JAZMIN-M-7:1
JAZMIN | JAZMIN M-09 | 2022-11-25 | 1411.73 | 1126.46 | 1697 | AMPSCOT C-320-256-144 | 144 | 4/4 | 2 | 5.07 | 130 | 104 | 60 |  | 81.57 | 142.1 | 2247 | 274.1 | EMULSIÓN | 27.8 | 3479 | 5823 | OK | OK | 0 | 2 | 400 | 1109.24 | 331 | 242 | 2 | 27 | 58 | 1471.14 | 103 | 3 | NO | NO | NO | SI | SI | BUENA SUMERGENCIA, BUEN LLENADO DE BOMBA, GOLPE DE FLUIDO, INTERFERENCIA POR GAS. SUBIR SPM. | [5 empty] | 1 | 1 | 5645 | JAZMIN-M-9:1
JAZMIN | JAZMIN M-10 | 2022-11-25 | 1434.5 | 1122 | 1747 | AMPSCOT C-320-256-144 | 144 | 4/4 | 2 | 4.027 | 115 | 110 | 60 |  | 42.3 | 142.5 | 2046 | 113.2 | EMULSIÓN | 23.5 | 3075 | 5104 | OK | OK | 0 | 2 | 400 | 1375.02 | 24 | 18 | 0.9 | 12 | 77 | 1386.81 | 7.5 | 1.1 | NO | NO | NO | SI | SI | BAJA SUMERGENCIA, MEDIANO LLENADO DE BOMBA, GOLPE DE FLUIDO, INTERFERENCIA POR GAS, NO SE PRESIONA MASTER SIN VOLANTA, | [5 empty] | 1 | 1 | 5646 | JAZMIN-M-10:1
JAZMIN | JAZMIN AG-05 | 2022-11-26 | 1831 | 1301 | 2361 | KERUI C-456D-256-144 | 144 | 4/4 | 2 | 4.712 | 79 | 76 | 50 | NB | 67.86 | 142.6 | 1980 | 212.7 | NB | 24.2 | 3262 | 4983 | SL | OK | 3 | 2 | 400 | 1249.07 | 141 | 141 | 0.9 | 0 | 100 | 1323.87 | 61.3 | 0 | NO | NO | NO | SI | SI | POZO NO BOMBEA, BUENA SUMERGENCIA, INTERFERENCIA POR GAS, BUEN LLENADO DE BOMBA, GOLPE DE FLUIDO, ESCURRIMIENTO EN LA VÁLVULA TV, NO SE PRESIONA MASTER SIN VOLANTA, SUBIR SPM Y REESPACIAR. | [5 empty] | 1 | 1 | 5647 | JAZMIN-AG-5:1
JAZMIN | JAZMIN I-01 | 2022-11-26 | 1638 | 1284 | 1992 | AMPSCOT C-320-256-144 | 129 | 2/4 | 2 | 3.232 | 132 | 97 | 50 |  | 50.83 | 128 | 1999 | 98.1 | EMULSIÓN | 26.3 | 3411 | 4708 | OK | OK | 0 | 2 | 400 | 1342.13 | 155 | 144 | 0.8 | 3 | 93 | 1455.67 | 61.3 | 0.3 | NO | NO | NO | SI | SI | BUENA SUMERGENCIA, BUEN LLENADO DE BOMBA, GOLPE DE FLUIDO, INTERFERENCIA POR GAS, NO SE PRESIONA MASTER SIN VOLANTA, | [5 empty] | 1 | 1 | 5648 | JAZMIN-I-1:1
JAZMIN | JAZMIN I-02 | 2022-11-26 | 1479.5 | 1151 | 1808 | AMPSCOT C-320-256-144 | 144 | 3/3 | 2.25 | 5.863 | 103 | 79 | 50 |  | 23.22 | 113.5 | 2317 | 91.2 | EMULSIÓN | 27 | 3124 | 5669 | OK | OK | 0 | 2 | 400 | 1413.55 | 0 | 0 | 1 | 2 | 97 | 1474.75 | 1.4 | 0.2 | NO | NO | NO | SI | SI | SIN SUMERGENCIA, BAJO LLENADO DE BOMBA, SEVERO GOLPE DE FLUIDO, INTERFERENCIA POR GAS. BAJAR SPM. NO SE PRESIONA MASTER SIN VOLANTA. | [5 empty] | 1 | 1 | 5649 | JAZMIN-I-2:1
JAZMIN | JAZMIN I-03 | 2022-11-26 | 1619.5 | 1242 | 1997 | AMPSCOT C-320-256-144 | 129 | 3/4 | 2 | 4.523 | 136 | 107 | 50 |  | 61.03 | 141.9 | 2255 | 182.7 | EMULSIÓN | 29 | 3659 | 5547 | OK | OK | 0 | 2 | 400 | 1386.25 | 283 | 243 | 1.5 | 10 | 79 | 1517.52 | 102.5 | 0.9 | NO | NO | NO | SI | SI | BUENA SUMERGENCIA, INTERFERENCIA POR GAS, BUEN LLENADO DE BOMBA, GOLPE DE FLUIDO, NO SE PRESIONA MASTER SIN VOLANTA. | [5 empty] | 1 | 1 | 5650 | JAZMIN-I-3:1
JAZMIN | JAZMIN I-04 | 2022-11-26 | 1473.5 | 1145 | 1802 | AMPSCOT C-320-256-144 | 144 | 4/4 | 2 | 4.489 | 158 | 101 | 50 |  | 97.82 | 127.7 | 2381 | 261.6 | EMULSIÓN | 27.8 | 4586 | 4986 | OK | OK | 2 | 2 | 400 | 1465.92 | 185 | 185 | 1.1 | 3 | 92 | 1448.54 | 77.8 | 0.3 | NO | NO | NO | SI | SI | BUENA SUMERGENCIA, BUEN LLENADO DE BOMBA, CARTA LLENA, ESCURRIMIENTO EN LA VÁLVULA TV, SUBIR SPM. NO SE PRESIONA MASTER SIN VOLANTA. | [5 empty] | 1 | 1 | 5651 | JAZMIN-I-4:1
JAZMIN | JAZMIN I-07 | 2022-11-26 | 1628 | 1260 | 1996 | AMPSCOT C-320-256-144 | 144 | 4/4 | 2 | 2.278 | 96 | 86 | 50 |  | 21.18 | 141.7 | 2121 | 31.9 | EMULSIÓN | 25.9 | 3215 | 5338 | OK | OK | 0 | 2 | 400 | 1638.02 | 0 | 0 | 0.9 | 0 | 100 | 1481.7 | 1.3 | -0.2 | NO | NO | NO | SI | SI | POZO SIN SUMERGENCIA, INTERFERENCIA POR GAS, BAJO LLENADO DE BOMBA, SEVERO GOLPE DE FLUIDO, NO SE PRESIONA MASTER SIN VOLANTA, BAJAR SPM. | [5 empty] | 1 | 1 | 5652 | JAZMIN-I-7:1
JAZMIN | JAZMIN I-10 | 2022-11-26 | 1444 | 1157 | 1731 | AMPSCOT C-320-256-144 | 115 | 2/4 | 2 | 6.429 | 201 | 163 | 50 |  | 71.79 | 113.7 | 2401 | 244.7 | EMULSIÓN | 29.3 | 4123 | 5961 | OK | OK | 0 | [11 empty] | NO | NO | NO | SI | SI | POZO CALIENTE, BUEN LLENADO DE BOMBA, GOLPE DE FLUIDO, INTERFERENCIA POR GAS, LEVE CIERRE TARDIO EN LA TV. NO SE PRESIONA MASTER SIN VOLANTA, NO SE TOMA NIVEL ANULAR CALIENTE 163 F. | [5 empty] | 0 | 1 | 5653 | JAZMIN-I-10:1
JAZMIN | JAZMIN JAZ-1 | 2022-11-26 | 1382 | 1174 | 1590 | LUFKIN M-456D-256-144 | 112 | 1/3 | 2.25 | 4.167 | 122 | 89 | 50 |  | 48.47 | 127.6 | 2866 | 152.2 | EMULSIÓN | 28.2 | 3708 | 6495 | OK | OK | 0.1 | 2 | 400 | 1356.31 | 149 | 149 | 0.7 | 1 | 100 | 1319.37 | 63.4 | 0.1 | NO | NO | NO | SI | SI | NIVEL CON RUIDO, BUENA SUMERGENCIA, MEDIANO LLENADO DE BOMBA, GOLPE DE FLUIDO, INTERFERENCIA POR GAS, LEVE CIERRE TARDIO EN LA TV. NO SE PRESIONA MASTER SIN VOLANTA. | [5 empty] | 1 | 1 | 5654 | JAZMIN-1:1
JAZMIN | JAZMIN N-01 | 2022-11-26 | 1581.5 | 1235 | 1928 | AMPSCOT C-320-256-144 | 129 | 3/4 | 2 | 2.752 | 100 | 83 | 60 |  | 53.74 | 142 | 2214 | 98 | AGUA-OIL | 23.4 | 3109 | 5465 | OK | OK | 0 | 2 | 400 | 1290.88 | 244 | 223 | 1.1 | 4 | 91 | 1429.55 | 95.2 | 0.3 | NO | NO | NO | SI | SI | BUENA SUMERGENCIA, BUEN LLENADO DE BOMBA, GOLPE DE FLUIDO, INTERFERENCIA POR GAS, NO SE PRESIONA MASTER SIN VOLANTA. POZO EN CONDICIONES ESTABLES. | [5 empty] | 1 | 1 | 5655 | JAZMIN-N-1:1
JAZMIN | JAZMIN N-03 | 2022-11-26 | 1351.5 | 1123 | 1580 | KERUI C-320-256-144a | 144 | 4/4 | 2.25 | 4.651 | 140 | 103 | 60 |  | 65.72 | 142.4 | 2595 | 256.9 | EMULSIÓN | 27.7 | 3268 | 5536 | OK | OK | 0 | 2 | 400 | 1205.52 | 117 | 105 | 0.9 | 4 | 90 | 1273.66 | 45 | 0.4 | NO | NO | NO | SI | SI | BUENA SUMERGENCIA, BUEN LLENADO DE BOMBA, GOLPE DE FLUIDO, INTERFERENICA POR GAS, NO SE PRESIONA MASTER SIN VOLANTA, | [5 empty] | 1 | 1 | 5656 | JAZMIN-N-3:1
JAZMIN | JAZMIN N-04 | 2022-11-26 | 1491.5 | 1223 | 1760 | AMPSCOT C-320-256-144 | 129 | 3/4 | 2 | 2.514 | 101 | 84 | 60 | 500-2 | 46.72 | 128.2 | 1953 | 70.2 | EMULSIÓN | 27.2 | 2875 | 5196 | OK | OK | 0 | 2 | 400 | 1326.45 | 49 | 47 | 0.8 | 2 | 96 | 1439.45 | 21 | 0.2 | NO | NO | NO | SI | SI | MEDIANA SUMERGENCIA, BUEN LLENADO DE BOMBA, GOLPE DE FLUIDO, INTERFERENCIA POR GAS, | [5 empty] | 1 | 1 | 5657 | JAZMIN-N-4:1
JAZMIN | JAZMIN N-05 | 2022-11-26 | 1455.5 | 1169 | 1742 | AMPSCOT C-320-256-100 | 100 | 3/3 | 2 | 3.3 | 93 | 86 | 60 | 500-2 |  |  |  |  | EMUL-OIL | [5 empty] | 0 | 2 | 400 | 1292.86 | 103 | 98 | 0.8 | 2 | 95 | 1465 | 42.3 | 0.2 | NO | NO | NO | SI | SI | SOLO SE TOMA NIVEL POR QUE EL POZO TIENE UNIDAD HIDRAULICA, BUENA SUMERGENCIA. | [5 empty] | 1 | 0 | 5658 | JAZMIN-N-5:1
JAZMIN | JAZMIN Q-01 | 2022-11-26 | 1959 | 1352 | 1959 | KERUI C-320-256-144 | 129 | 3/4 | 2 | 5.66 | 150 | 86 | 70 |  | 98.49 | 128.2 | 2526 | 333.3 | EMULSIÓN | 27.9 | 3518 | 5487 | SL | OK | 5.8 | 2 | 400 | 1257.57 | 442 | 379 | 1.1 | 6 | 86 | 1436.41 | 158.3 | 0.6 | NO | NO | NO | SI | SI | ALTA SUMERGENCIA, BUEN LLENADO DE BOMBA, CARTA LLENA, ESCURRIMIENTO EN LA TV, SUBIR SPM, NO SE PRESIONA VÁLVULA DE LA MASTER DURA PARA CERRAR, | [5 empty] | 1 | 1 | 5659 | JAZMIN-Q-1:1
JAZMIN | JAZMIN Q-03 | 2022-11-26 | 1453.5 | 1144 | 1763 | KERUI C-320-256-144 | 144 | 4/4 | 2 | 5.438 | 95 | 92 | 70 |  | 59.48 | 142.1 | 2434 | 214.4 | EMUL-OIL | 28.9 | 3839 | 6158 | SL | OK | 3.1 | 2 | 400 | 1191.7 | 441 | 384 | 1.1 | 11 | 78 | 1502.77 | 162.7 | 1.1 | NO | NO | NO | SI | SI | ALTA SUMERGENCIA, INTERFERENCIA POR GAS, ESCURRIMIENTO EN LA VÁLVULA TV, BUEN LLENADO DE BOMBA, GOLPE DE FLUIDO, NO SE PRESIONA MASTER SIN VOLANTA. SUBIR SPM. | [5 empty] | 1 | 1 | 5660 | JAZMIN-Q-3:1
JAZMIN | JAZMIN Q-06 | 2022-11-26 | 1518 | 1188 | 1848 | AMPSCOT C-320-256-144a | 144 | 4/4 | 2 | 5.405 | 109 | 89 | 70 |  | 78.43 | 142.6 | 2218 | 281.9 | EMULSIÓN | 25.7 | 3427 | 4923 | OK | OK | 0 | 2 | 400 | 1149.55 | 279 | 272 | 0.4 | 2 | 97 | 1444.16 | 114.8 | 0.2 | NO | NO | NO | SI | SI | BUENA SUMERGENCIA, LEVE INTERFERENCIA POR GAS, BUEN LLENADO DE BOMBA, LEVE GOLPE DE FLUIDO,, RESTRICCIÓN EN LA CARRERA ASCENDENTE Y DESCENDENTE. NO SE PRESIONA MASTER SIN VOLANTA. SUBIR SPM. | [5 empty] | 1 | 1 | 5661 | JAZMIN-Q-6:1
JAZMIN | JAZMIN A-01 | 2022-11-28 | 1607.56 | 1460.13 | 1755 | AMPSCOT C-320-256-144a | 144 | 3/3 | 2 | 2.479 | 109 | 98 | 20 |  | 38.5 | 141.8 | 2141 | 63.1 | EMULSIÓN | 28.8 | 4278 | 6326 | OK | OK | 0 | 2 | 400 | 1380.14 | 141 | 130 | 0.4 | 3 | 92 | 1510 | 55 | 0.3 | NO | NO | NO | SI | SI | BUENA SUMERGENCIA, MEDIANO LLENADO DE BOMBA, SEVERO GOLPE DE FLUIDO, LEVE CIERRE TARDIO EN LA TV, INTERFERENCIA DE GAS, NO SE PRESIONA MASTER SIN VOLANTA, | [5 empty] | 1 | 1 | 5662 | JAZMIN-A-1:1
JAZMIN | JAZMIN AA-05 | 2022-11-28 | 1680.5 | 1573 | 1788 | AMPSCOT C-320-256-144a | 144 | 3/3 | 2 | 3.158 | 126 | 105 | 110 |  | 96.5 | 144 | 2660 | 204.7 | EMULSIÓN | 23.6 | 3549 | 5280 | SL | OK | 3.4 | 2 | 400 | 1002.53 | 630 | 596 | -0.2 | 2 | 95 | 1315.66 | 249 | 0.3 | NO | NO | NO | SI | SI | BUEN LLENADO DE BOMBA,CARTA LLENA, ALTA SUMERGENCIA, INTERFERENCIA POR GAS, ESCURRIMIENTO EN LA VÁLVULA TV, SUBIR SPM. NO SE PRESIONA MASTER SIN VOLANTA. | [5 empty] | 1 | 1 | 5663 | JAZMIN-AA-5:1
JAZMIN | JAZMIN AG-05 | 2022-11-28 | 1831 | 1301 | 2361 | KERUI C-456D-256-144 | 144 | 4/4 | 2 | 4.712 | 88 | 86 | 0 | NB | 64.89 | 142.6 | 1980 | 203.4 | NB | 23.5 | 3139 | 4777 | SL | OK | 2.2 | 2 | 400 | 1243.72 | 146 | 146 | 0.7 | 0 | 100 | 1343.11 | 62.8 | 0 | NO | NO | NO | SI | SI | POZO NO BOMBEA, BUENA SUMERGENCIA, INTERFERENCIA POR GAS, BUEN LLENADO DE BOMBA, GOLPE DE FLUIDO, ESCURRIMIENTO EN LA VÁLVULA TV, NO SE PRESIONA MASTER SIN VOLANTA, SUBIR SPM Y REESPACIAR. | [5 empty] | 1 | 1 | 5664 | JAZMIN-AG-5:1
JAZMIN | JAZMIN AQ-05 | 2022-11-28 | 1613.5 | 1483 | 1744 | LUKIN C-320D-213-120 | 101 | 2/3 | 2 | 1 | 107 | 100 | 30 | NB |  |  |  |  | NB | [5 empty] | 0 | 2 | 400 | 1286.81 | 133 | 127 | 0.5 | 2 | 96 | 1453.21 | 53.2 | 0.2 | NO | NO | NO | SI | SI | BUENA SUMERGENCIA, SOLO SE PUDO TOMAR EL NIVEL PORQUE LE ESTA FLOTANDO LA SARTA, REESPACIAR. | [5 empty] | 1 | 0 | 5665 | JAZMIN-AQ-5:1
JAZMIN | JAZMIN BD-01 | 2022-11-28 | 1815 | 1419 | 1815 | AMPSCOT C-320-256-144 | 129 | 3/4 | 2 | 2.048 | 106 | 100 | 40 |  | 53.93 | 129.5 | 2390 | 66.7 | EMULSIÓN | 18.7 | 4015 | 3956 | NO | NO | 0 | 2 | 400 | 1438.56 | 223 | 223 | -1.4 | 0 | 100 | 1496.17 | 92.1 | -0.1 | NO | NO | NO | SI | SI | POZO NO BOMBEA, BUENA SUMERGENCIA, CARTAS REFLEJAS PROBLEMA EN LAS VÁLVULAS, VÁLVULAS IGUALADAS, ALTA INTERFERENCIA POR GAS, BOMBEO DEFICIENTE, REESPACIAR. | [5 empty] | 1 | 1 | 5666 | JAZMIN-BD-1:1
JAZMIN | JAZMIN BD-02 | 2022-11-28 | 1584 | 1455 | 1713 | AMPSCOT C-320-256-144 | 144 | 4/4 | 2.25 | 2.429 | 116 | 104 | 40 | 500-2´ | 37.11 | 141.4 | 2890 | 75.2 | EMULSIÓN | 34.6 | 3858 | 6646 | OK | OK | 0 | 2 | 400 | 1583.52 | 20 | 20 | -0.2 | 5 | 88 | 1484.79 | 8.6 | 0.4 | NO | NO | NO | SI | SI | BAJA SUMERGENCIA, INTERFERENCIA POR GAS, MEDIANO LLENADO DE BOMBA, SEVERO GOLPE DE FLUIDO. | [5 empty] | 1 | 1 | 5667 | JAZMIN-BD-2:1
JAZMIN | JAZMIN BH-01 | 2022-11-28 | 1672.5 | 1569 | 1776 | AMPSCOT C-320-256-144a | 144 | 3/3 | 2.25 | 2.214 | 113 | 106 | 100 |  | 22.16 | 141.3 | 3112 | 40.9 | EMULSIÓN | 29.4 | 3255 | 6514 | OK | OK | 0 | 2 | 400 | 1680.99 | 0 | 0 | -0.5 | 1 | 100 | 1434.9 | -0.1 | 0.1 | NO | NO | NO | SI | SI | SIN SUMERGENCIA, INTERFERENCIA POR GAS, BAJO LLENADO DE BOMBA, SEVERO GOLPE DE FLUIDO, NO SE PRESIONA MASTER SIN VOLANTA, BAJAR SPM. | [5 empty] | 1 | 1 | 5668 | JAZMIN-BH-1:1
JAZMIN | JAZMIN BH-03 | 2022-11-28 | 1609 | 1512 | 1706 | AMPSCOT C-320-256-144a | 144 | 3/3 | 2 | 2.281 | 115 | 106 | 100 |  | 56.89 | 142.4 | 2318 | 86.2 | EMULSIÓN | 27.4 | 3331 | 5574 | OK | OK | 0 | 2 | 400 | 1465.08 | 27 | 27 | -0.4 | 0 | 100 | 1434.94 | 11.3 | 0 | NO | NO | NO | SI | SI | BAJA SUMERGENCIA, BUEN LLENADO DE BOMBA, GOLPE DE FLUIDO, ALTA INTERFERENCIA POR GAS, | [5 empty] | 1 | 1 | 5669 | JAZMIN-BH-3:1
JAZMIN | JAZMIN BH-04 | 2022-11-28 | 1694.5 | 1594 | 1795 | AMPSCOT C-320-256-144a | 144 | 3/3 | 2.25 | 1.491 | 113 | 111 | 100 |  | 44.99 | 141.1 | 3071 | 55.9 | EMULSIÓN | 37.2 | 3779 | 6040 | OK | OK | 0 | 2 | 400 | 1570.21 | 79 | 73 | -0.4 | 3 | 93 | 1464.75 | 30.7 | 0.2 | NO | NO | NO | SI | SI | MEDIANA SUMERGENCIA, MEDIANO LLENADO DE BOMBA, GOLPE DE FLUIDO, LEVE CIERRE TARDIO EN LA TV, INTERFERENCIA POR GAS, NO SE PRESIONA MASTER SIN VOLANTA, | [5 empty] | 1 | 1 | 5670 | JAZMIN-BH-4:1
JAZMIN | JAZMIN C-01 | 2022-11-28 | 1565.5 | 1322 | 1809 | AMPSCOT C-320-256-144a | 144 | 3/3 | 2 | 3.805 | 117 | 98 | 30 |  | 56.38 | 142.5 | 2032 | 142.6 | EMULSIÓN | 25.7 | 3082 | 5506 | OK | OK | 0 | 2 | 400 | 1418.42 | 30 | 28 | 0.7 | 3 | 93 | 1508.96 | 12.8 | 0.2 | NO | NO | NO | SI | SI | BAJA SUMERGENCIA, BUEN LLENADO DE BOMBA, GOLPE DE BOMBA, NO SE PRESIONA MASTER SIN VOLANTA, | [5 empty] | 1 | 1 | 5671 | JAZMIN-C-1:1
JAZMIN | JAZMIN C-02 | 2022-11-28 | 1430 | 1217 | 1643 | AMPSCOT C-320-256-144a | 144 | 3/3 | 2 | 4.348 | 122 | 102 | 30 |  | 69.51 | 142.7 | 1966 | 201.2 | EMULSIÓN | 23.1 | 3215 | 5069 | SL | OK | 2.5 | 2 | 400 | 1261.57 | 112 | 111 | 0.3 | 1 | 99 | 1472.08 | 47 | 0.1 | NO | NO | NO | SI | SI | BUENA SUMERGENCIA, BUEN LLENADO DE BOMBA, GOLPE DE FLUIDO, LEVE INTERFERENCIA POR GAS, ESCURRIMIENTO EN LA VÁLVULA TV, NO SE PRESIONA MASTER SIN VOLANTA. | [5 empty] | 1 | 1 | 5672 | JAZMIN-C-2:1
JAZMIN | JAZMIN C-04 | 2022-11-28 | 1809 | 1318 | 1809 | AMPSCOT C-320-256-144 | 144 | 3/3 | 2 | 3.12 | 110 | 105 | 30 |  | 24.27 | 142 | 2273 | 50.1 | EMULSIÓN | 23.6 | 3120 | 5257 | OK | OK | 0 | 2 | 400 | 1333.33 | 272 | 219 | 0.4 | 10 | 80 | 1443 | 92.4 | 0.8 | NO | NO | NO | SI | SI | BUENA SUMERGENCIA, MEDIANO LLENADO DE BOMBA, SEVERO GOLPE DE FLUIDO, INTERFERENCIA POR GAS, NO SE PRESIONA MASTER SIN VOLANTA, | [5 empty] | 1 | 1 | 5673 | JAZMIN-C-4:1
JAZMIN | JAZMIN C-05 | 2022-11-28 | 1442.43 | 1270.86 | 1614 | AMPSCOT C-320-256-144a | 144 | 3/3 | 2 | 7.059 | 101 | 99 | 30 |  | 72.68 | 142.6 | 2151 | 341.3 | EMULSIÓN | 30.1 | 3364 | 4930 | SL | OK | 2.9 | 2 | 400 | 1324.91 | 172 | 168 | 0.1 | 2 | 96 | 1485.33 | 70.8 | 0.2 | NO | NO | NO | SI | SI | BUENA SUMERGENCIA, BUEN LLENADO DE BOMBA, CARTA LLENA, CIERRE TARDIO EN LA TV, ESCURRIMIENTO EN LAVÁLVULA TV, LEVE INTERFERENCIA POR GAS, NO SE PRESIONA MASTER SIN VOLANTA, SUBIR SPM. | [5 empty] | 1 | 1 | 5674 | JAZMIN-C-5:1
JAZMIN | JAZMIN CJ-02 | 2022-11-28 | 1609 | 1513 | 1705 | KERUI C-320-256-144 | 129 | 2/3 | 2 | 2.564 | 168 | 116 | 40 | 500-1 | 97 | 129.5 | 2179 | 150.2 | AGUA | 21.9 | 3714 | 5087 | SL | OK | 2.5 | 2 | 400 | 998.5 | 477 | 477 | 0.5 | 0 | 100 | 1489.18 | 197 | -0.2 | NO | NO | NO | SI | SI | ALTA SUMERGENCIA, INTERFERENCIA POR GAS, BUEN LLENADO DE BOMBA, CARTA LLENA, SE TOMA DINAGRAMA APARTE POR PROBLEMAS EN EL TWM. SUBIR SPM. | [5 empty] | 1 | 1 | 5675 | JAZMIN-CJ-2:1
JAZMIN | JAZMIN CJ-03 | 2022-11-28 | 1609.21 | 1526.42 | 1692 | KERUI C-320-256-144 | 144 | 3/3 | 2 | 1.961 | 106 | 104 | 40 | 500-2 | 28.7 | 142.1 | 2215 | 37.3 | AGUA-OIL | 26.6 | 3801 | 5994 | OK | OK | 0 | 2 | 400 | 1550.94 | 1 | 1 | -0.7 | 2 | 97 | 1471.48 | 0 | 0.1 | NO | NO | NO | SI | SI | BAJA SUMERGENCIA, BAJO LLENADO DE BOMBA, SEVERO GOLPE DE FLUIDO, INTERFERENCIA POR GAS. | [5 empty] | 1 | 1 | 5676 | JAZMIN-CJ-3:1
JAZMIN | JAZMIN H-01 | 2022-11-28 | 1562 | 1375 | 1749 | AMPSCOT C-456-256-144 | 144 | 4/4 | 2 | 5.158 | 170 | 111 | 50 |  | 65.29 | 142.7 | 2260 | 224.1 | EMULSIÓN | 27.5 | 3790 | 5494 | OK | OK | 0 | 2 | 400 | 1186.91 | 371 | 333 | 0.4 | 4 | 90 | 1370.57 | 138.4 | 0.9 | NO | NO | NO | SI | SI | ALTA SUMERGENCIA, INTERFERENCIA POR GAS, BUEN LLENADO DE BOMBA, GOLPE DE FLUIDO, LEVE CIERRE TARDIO EN LA TV, NO SE PRESIONA LA MASTER NO TIENE VOLANTA, SUBIR SPM. | [5 empty] | 1 | 1 | 5677 | JAZMIN-H-1:1
JAZMIN | JAZMIN J-02 | 2022-11-28 | 1702.5 | 1531 | 1874 | AMPSCOT C-320-256-144a | 144 | 3/3 | 2 | 2.278 | 119 | 109 | 90 |  | 45.11 | 142 | 2332 | 68.1 | EMULSIÓN | 31.4 | 3339 | 5732 | OK | OK | 0 | 2 | 400 | 1570.27 | 34 | 29 | -0.2 | 7 | 84 | 1390.24 | 12.2 | 0.6 | NO | NO | NO | SI | SI | BAJA SUMERGENCIA, SEVERO CIERRE TARDIO EN LA TV, INTERFERENCIA POR GAS, NO SE PRESIONA MASTER SIN VOLANTA, | [5 empty] | 1 | 1 | 5678 | JAZMIN-J-2:1
JAZMIN | JAZMIN J-03 | 2022-11-28 | 1568.5 | 1442 | 1695 | AMPSCOT C-320-256-144 | 144 | 3/3 | 2 | 4.986 | 145 | 125 | 90 | 500-1 | 82.38 | 140.9 | 2504 | 270 | EMUL-OIL | 33.8 | 3644 | 5867 | SL | OK | 3.1 | 2 | 400 | 1478.71 | 85 | 85 | 0.4 | 0 | 100 | 1491.39 | 39.5 | -0.1 | NO | NO | NO | SI | SI | BUEN LLENADO DE BOMBA, LEVE GOLPE DE FLUIDO, RESTRICCIÓN AL FINALIZAR LA CARRERA ASCENDENTE, MEDIANA SUMERGENCIA, LEVE INTERFERENCIA POR GAS, ESCURRIMIENTO EN LA VÁLVULA TV, | [5 empty] | 1 | 1 | 5679 | JAZMIN-J-3:1
JAZMIN | JAZMIN J-04 | 2022-11-28 | 1648.46 | 1489.93 | 1807 | AMPSCOT C-320-256-144a | 144 | 3/3 | 2 | 4.054 | 132 | 123 | 90 |  | 63.34 | 142 | 2512 | 170.1 | EMUL-OIL | 27.1 | 3549 | 5639 | SL | OK | 2.5 | 2 | 400 | 1483.47 | 112 | 92 | -0.8 | 8 | 82 | 1490.93 | 37.8 | 0.7 | NO | NO | NO | SI | SI | MEDIANA SUMERGENCIA, LEVE INTERFERENCIA POR GAS, BUEN LLENADO DE BOMBA, GOLPE DE FLUIDO, ESCURRIMIENTO EN LA VÁLVULA TV. NO SE PRESIONA MASTER SIN VOLANTA, GOLPE DE BOMBA, | [5 empty] | 1 | 1 | 5680 | JAZMIN-J-4:1
JAZMIN | JAZMIN AC-01 | 2022-11-29 | 1377 | 1166 | 1588 | AMPSCOT C-320-256-144 | 144 | 4/4 | 2 | 5.128 | 129 | 98 | 40 |  | 66.82 | 142.7 | 1771 | 228.1 | EMUL-OIL | 23.6 | 2884 | 4286 | OK | OK | 0 | 2 | 400 | 1160.13 | 109 | 92 | 0.6 | 7 | 84 | 1473.18 | 39 | 0.7 | NO | NO | NO | SI | SI | MEDIANA SUMERGENCIA, BUEN LLENADO DE BOMBA, GOLPE DE FLUIDO, INTERFERENICA POR GAS, NO SE PRESIONA MASTER SIN VOLANTA, | [5 empty] | 1 | 1 | 5681 | JAZMIN-AC-1:1
JAZMIN | JAZMIN AC-02 | 2022-11-29 | 1239 | 1049 | 1429 | AMPSCOT C-320-256-144 | 129 | 3/4 | 2 | 3.5 | 135 | 97 | 40 | [5 empty] | EMULSIÓN | [5 empty] | 0 | 2 | 400 | 1132.1 | 23 | 21 | 0.4 | 4 | 89 | 1436.67 | 9.3 | 0.5 | NO | NO | NO | SI | SI | BAJA SUMERGENCIA, NO SE PRESIONA MASTER SIN VOLANTA, SOLO SE PUDO TOMAR EL NIVEL PORQUE LA UNIDAD TIENE DAÑADO EL FRENO. | [5 empty] | 1 | 0 | 5682 | JAZMIN-AC-2:1
JAZMIN | JAZMIN AC-03 | 2022-11-29 | 1386 | 1156 | 1616 | AMPSCOT C-456-256-144a | 144 | 3/3 | 2 | 2.632 | 172 | 163 | 40 |  | 96.94 | 143.4 | 1746 | 170.6 | EMUL-OIL | 19 | 2798 | 4040 | SL | OK | 2.6 | [11 empty] | NO | NO | NO | SI | SI | POZO CALIENTE, BUENA LLENADO DE BOMBA, CARTA LLENA, ESCURRIMIENTO EN LA VÁLVULA TV. NO SE PRESIONA LA MASTER NO TIENE VOLANTA, NO SE PUDO TOMA EL NIVEL ANULAR CALIENTE 163 F, SUBIR SPM. | [5 empty] | 0 | 1 | 5683 | JAZMIN-AC-3:1
JAZMIN | JAZMIN AC-04 | 2022-11-29 | 1331.5 | 1103 | 1560 | AMPSCOT C-320-256-144 | 129 | 3/4 | 2 | 3.905 | 129 | 95 | 40 |  | 40.57 | 128.5 | 1336 | 94.9 | AGUA-OIL | 19.8 | 2389 | 4193 | OK | OK | 0 | 2 | 400 | 1095.12 | 15 | 14 | 0.5 | 1 | 98 | 1487.93 | 5.6 | 0.2 | NO | NO | NO | SI | SI | BAJA SUMERGENCIA, MEDIANO LLENADO DE BOMBA, GOLPE DE FLUIDO, STUFFING AJUSTADO, INTERFERENCIA POR GAS, NO SE PRESIONA MASTER SIN VOLANTA. | [5 empty] | 1 | 1 | 5684 | JAZMIN-AC-4:1
JAZMIN | JAZMIN AC-05 | 2022-11-29 | 1323.5 | 1133 | 1514 | AMPSCOT C-320-256-144 | 129 | 3/4 | 2 | 6.25 | 191 | 126 | 40 |  | 75.3 | 128.4 | 1656 | 281.9 | EMULSIÓN | 22.4 | 2446 | 4275 | SL | OK | 2.5 | 2 | 400 | 1103.68 | 141 | 127 | 0.6 | 4 | 90 | 1366.79 | 53.1 | 0.5 | NO | NO | NO | SI | SI | POZO CALIENTE, BUENA SUMERGENCIA, BUEN LLENADO DE BOMBA, LEVE GOLPE DE FLUIDO, CIERRE TARDIO EN LA TV, ESCURRIMIENTO EN LAS VÁLVULAS, INTERFERENCIA POR GAS, NO SE PRESIONA LA VALVULA DE LA MASTER DURA PARA CERRAR, SUBIR SPM. | [5 empty] | 1 | 1 | 5685 | JAZMIN-AC-5:1
JAZMIN | JAZMIN AC-06 | 2022-11-29 | 1426.5 | 1197 | 1656 | AMPSCOT C-320-256-144 | 129 | 3/4 | 2 | 3.226 | 141 | 102 | 40 |  | 94.25 | 128.2 | 1482 | 181.8 | EMULSIÓN | 26.6 | 2635 | 3858 | LL | OK | 0.6 | 2 | 400 | 1215.06 | 89 | 84 | 0.5 | 2 | 94 | 1435.4 | 28.9 | 0.3 | NO | NO | NO | SI | SI | MEDIANA SUMERGENCIA, BUEN LLENADO DE BOMBA, CARTA LLENA, NO SE PRESIONA MASTER SIN VOLANTA.SUBIR SPM. PRUEBA DE VALVULAS SALE MALA POR FRENO DESTENSIONADO. | [5 empty] | 1 | 1 | 5686 | JAZMIN-AC-6:1
JAZMIN | JAZMIN AC-07 | 2022-11-29 | 1324 | 1146 | 1502 | AMPSCOT C-320-256-144 | 129 | 3/4 | 2 | 6.742 | 83 | 82 | 40 |  | 67.61 | 128.2 | 1672 | 272.6 | CRUDO | 30.1 | 2863 | 4711 | SL | OK | 1.8 | 2 | 400 | 1182.09 | 184 | 176 | 0.6 | 3 | 94 | 1467.52 | 61.6 | 0.3 | NO | NO | NO | SI | SI | BUENA SUMERGENCIA, INTERFERENCIA POR GAS, BUEN LLENADO DE BOMBA, GOLPE DE FLUIDO, ESCURRIMIENTO EN LA VÁLVULA TV, NO SE PRESIONA MASTER SIN VOLANTA. | [5 empty] | 1 | 1 | 5687 | JAZMIN-AC-7:1
JAZMIN | JAZMIN AK-07A | 2022-11-29 | 1628.78 | 1484.57 | 1773 | AMPSCOT C-456-256-144 | 144 | 4/4 | 2 | 6.95 | 104 | 89 | 100 |  | 9.95 | 143 | 2312 | 46.1 | EMULSIÓN | 26.7 | 3369 | 5395 | OK | OK | 0 | 2 | 400 | 1446.58 | 22 | 22 | 0.3 | 1 | 98 | 1366.64 | 9.9 | 0.2 | NO | NO | NO | SI | SI | BAJA SUMERGENCIA, BAJO LLENADO DE BOMBA, SEVERO GOLPE DE FLUIDO, NO SE PRESIONA MASTER SIN VOLANTA. BAJAR SPM. | [5 empty] | 1 | 1 | 5688 | JAZMIN-AK-7:1
JAZMIN | JAZMIN AN-01 | 2022-11-29 | 1873.73 | 1406.47 | 2341 | ZIMEC C-456-256-144 | 144 | 4/4 | 2 | 3.066 | 129 | 121 | 60 |  | 19.58 | 138.8 | 2870 | 38.9 | EMULSIÓN | 32.1 | 3439 | 7342 | OK | OK | 0 | 2 | 400 | 1714.23 | 323 | 295 | 0.1 | 11 | 78 | 1486.11 | 123 | 0.8 | NO | NO | NO | SI | SI | INTERFERENCIA POR GAS, BUENA SUMERGENCIA, BAJO LLENADO DE BOMBA, SEVERO GOLPE DE FLUIDO, FUERTE GOLPE DE BOMBA, NO SE PRESIONA MASTER SIN VOLANTA, | [5 empty] | 1 | 1 | 5689 | JAZMIN-AN-1:1
JAZMIN | JAZMIN AN-02 | 2022-11-29 | 1515.63 | 1354.27 | 1677 | AMPSCOT C-320-256-144 | 144 | 4/4 | 2 | 3.087 | 112 | 106 | 60 |  | 42.48 | 142.4 | 2124 | 87.1 | EMULSIÓN | 23.6 | 3262 | 5499 | OK | OK | 0 | 2 | 400 | 1399.59 | 55 | 50 | 0 | 3 | 92 | 1464.77 | 21.5 | 0.3 | NO | NO | NO | SI | SI | MEDIANA SUMERGENCIA, MEDIANO LLENADO DE BOMBA, GOLPE DE FLUIDO, LEVE CIERRE TARDIO, INTERFERENCIA POR GAS, NO SE PRESIONA MASTER SIN VOLANTA. | [5 empty] | 1 | 1 | 5690 | JAZMIN-AN-2:1
JAZMIN | JAZMIN AN-03 | 2022-11-29 | 1900.5 | 1675 | 2126 | ZIMEC C-456-256-144 | 115 | 2/4 | 2.25 | 6.102 | 116 | 100 | 60 |  | 86.21 | 113.1 | 2923 | 351.3 | EMULSIÓN | 27.8 | 3437 | 5733 | SL | OK | 4.7 | 2 | 400 | 1375.31 | 144 | 136 | 0.2 | 3 | 94 | 1365.07 | 57.5 | 0.2 | NO | NO | NO | SI | SI | BUEN LLENADO DE BOMBA, LEVE GOLPE DE FLUIDO, INTERFERENCIA POR GAS, ESCURRIMIENTO EN LA VÁLVULA TV, BUENA SUMERGENCIA, NO SE PRESIONA, LA MASTER NO TIENE VOLANTA. SUBIR SPM. | [5 empty] | 1 | 1 | 5691 | JAZMIN-AN-3:1
JAZMIN | JAZMIN AN-04 | 2022-11-29 | 1739.5 | 1359 | 2120 | AMPSCOT C-320-256-144 | 144 | 3/3 | 2 | 2.05 | 102 | 94 | 60 |  | 44.07 | 142.8 | 2048 | 60.2 | EMULSIÓN | 26.4 | 4013 | 5993 | OK | OK | 0 | 2 | 400 | 1408.48 | 0 | 0 | -0.1 | 1 | 100 | 1449.06 | 0.3 | 0.1 | NO | NO | NO | SI | SI | SIN SUMERGENCIA, MEDIANO LLENADO DE BOMBA, GOLPE DE FLUIDO, NO SE PRESION MASTER SIN VOLANTA. | [5 empty] | 1 | 1 | 5692 | JAZMIN-AN-4:1
JAZMIN | JAZMIN AN-09 | 2022-11-29 | 1476.16 | 1355.33 | 1597 | ZIMEC C-456-256-144 | 144 | 4/4 | 2 | 4.545 | 119 | 96 | 60 | NB | 48 | 141.9 | 2050 | 144.4 | NB | 33.6 | 2900 | 4980 | OK | OK | 0 | 2 | 400 | 1465.95 | 0 | 0 | 0 | 6 | 86 | 1602.13 | 0.4 | 0.5 | NO | NO | NO | SI | SI | POZO NO BOMBEA, SIN SUMERGENCIA, MEDIANO LLENADO DE BOMBA, GOLPE DE FLUIDO, INTERFERENCIA POR GAS, NO SE PRESIONA LA MASTER NO TIENE LA VOLANTA. BAJAR SPM Y REESPACIAR. | [5 empty] | 1 | 1 | 5693 | JAZMIN-AN-9:1
JAZMIN | JAZMIN AN-10 | 2022-11-29 | 1509.72 | 1386.44 | 1633 | ZIMEC C-456-256-144 | 144 | 4/4 | 2 | 2.41 | 112 | 91 | 60 |  | 51.4 | 142.8 | 2113 | 82.5 | AGUA-OIL | 26.8 | 4385 | 5544 | OK | OK | 0 | 2 | 400 | 1354.95 | 77 | 77 | 0.1 | 1 | 100 | 1471.18 | 32.7 | 0.1 | NO | NO | NO | SI | SI | BUEN LLENADO DE BOMBA, GOLPE DE FLUIDO, MEDIANA SUMERGENCIA, LEVE INTERFERENCIA POR GAS, NO SE PRESIONA LA MASTER NO TIENE LA VOLANTA. | [5 empty] | 1 | 1 | 5694 | JAZMIN-AN-10:1
JAZMIN | JAZMIN BA-01 | 2022-11-29 | 1624.5 | 1464 | 1785 | AMPSCOT C-456-256-144a | 144 | 3/3 | 2 | 1.362 | 121 | 102 | 50 |  | 61.42 | 139.7 | 2140 | 54.5 | EMULSIÓN | 34.2 | 3362 | 5825 | OK | OK | 0 | 2 | 400 | 1436.69 | 52 | 49 | 0.3 | 2 | 94 | 1379.45 | 21.2 | 0.2 | NO | NO | NO | SI | SI | BAJA SUMERGENCIA, BUEN LLENADO DE BOMBA, GOLPE DE FLUIDO, INTERFERENCIA POR GAS, STUFFING AJUSTADO. | [5 empty] | 1 | 1 | 5695 | JAZMIN-BA-1:1
JAZMIN | JAZMIN BA-02 | 2022-11-29 | 1627.5 | 1555 | 1700 | AMPSCOT C-320-256-144 | 144 | 4/4 | 2 | 3.846 | 96 | 90 | 50 |  | 40.18 | 142.2 | 2295 | 102.5 | EMULSIÓN | 26.8 | 4373 | 5641 | OK | OK | 0 | 2 | 400 | 1538.48 | 19 | 18 | 0.2 | 2 | 97 | 1355.49 | 8.8 | 0.1 | NO | NO | NO | SI | SI | BAJA SUMERGENCIA, INTERFERENCIA POR GAS, MEDIANO LLENADO DE BOMBA, GOLPE DE FLUIDO. | [5 empty] | 1 | 1 | 5696 | JAZMIN-BA-2:1
JAZMIN | JAZMIN BA-03 | 2022-11-29 | 1487.38 | 1372.76 | 1602 | AMPSCOT C-320-256-144 | 144 | 4/4 | 2 | 4.063 | 125 | 104 | 50 |  | 21.66 | 142.5 | 2154 | 58.5 | EMULSIÓN | 23.3 | 3397 | 5262 | OK | OK | 0 | 2 | 400 | 1339.33 | 123 | 123 | 0.1 | 1 | 100 | 1278.6 | 52.1 | 0.1 | NO | NO | NO | SI | SI | BUENA SUMERGENCIA, BAJO LLENADO DE BOMBA, SEVERO GOLPE DE FLUIDO, NO SE PRESIONA MASTER SIN VOLANTA. | [5 empty] | 1 | 1 | 5697 | JAZMIN-BA-3:1
JAZMIN | JAZMIN BA-05 | 2022-11-29 | 1553 | 1405 | 1701 | AMPSCOT C-320-256-144 | 144 | 4/4 | 2.25 | 1.741 | 91 | 82 | 50 | 500-4 | 22.07 | 140.9 | 2767 | 32 | AGUA-OIL | 25.9 | 3439 | 5701 | OK | OK | 0 | 2 | 400 | 1565.29 | 0 | 0 | 0 | 1 | 100 | 1441.34 | 0.5 | 0.1 | NO | NO | NO | SI | SI | SIN SUMERGENCIA, INTERFERENCIA POR GAS, BAJO LLENADO DE BOMBA, SEVERO GOLPE DE FLUIDO. | [5 empty] | 1 | 1 | 5698 | JAZMIN-BA-5:1
JAZMIN | JAZMIN F-02 | 2022-11-29 | 1647.58 | 1476.17 | 1819 | KERUI C-320D-256-144 | 144 | 4/4 | 2 | 3.01 | 112 | 92 | 60 |  | 80.36 | 141.9 | 2386 | 160.1 | EMULSIÓN | 26.5 | 3563 | 5552 | OK | OK | 0 | 2 | 400 | 1439.8 | 182 | 144 | 0.5 | 10 | 79 | 1426.25 | 61.4 | 0.8 | NO | NO | NO | SI | SI | BUENA SUMERGENCIA, INTERFERENCIA POR GAS, BUEN LLENADO DE BOMBA, MEJORÓ, LEVE GOLPE DE FLUIDO, NO SE PRESIONA MASTER SIN VOLANTA, SUBIR SPM. | [5 empty] | 1 | 1 | 5699 | JAZMIN-F-2:1
JAZMIN | JAZMIN F-05 | 2022-11-29 | 1753.11 | 1583.21 | 1923 | AMPSCOT C-320-256-144a | 144 | 4/4 | 2 | 7.004 | 107 | 91 | 60 |  | 37.43 | 142.9 | 2233 | 174.7 | EMULSIÓN | 28.8 | 3198 | 5635 | SL | OK | 4.5 | 2 | 400 | 1426.64 | 148 | 148 | 0.1 | 0 | 100 | 1248.15 | 62.8 | 0 | NO | NO | NO | SI | SI | BUENA SUMERGENCIA, MEDIANO LLENADO DE BOMBA, GOLPE DE FLUIDO, ESCURRIMIENTO EN LA TV, INTERFERENCIA POR GAS, NO SE PRESIONA MASTER SIN VOLANTA. | [5 empty] | 1 | 1 | 5700 | JAZMIN-F-5:1
JAZMIN | JAZMIN Z-8 | 2022-11-29 | 1646.45 | 1514.9 | 1778 | AMPSCOT C-320-256-144 | 129 | 3/4 | 2 | 4.082 | 116 | 101 | 40 |  | 18.72 | 127.5 | 2311 | 45.4 | EMULSIÓN | 27.1 | 3292 | 5494 | OK | OK | 0 | 2 | 400 | 1517.37 | 165 | 160 | 0.4 | 2 | 96 | 1426.77 | 67.8 | 0.2 | NO | NO | NO | SI | SI | BUENA SUMERGENCIA, INTERFERENCIA POR GAS, BAJO LLENADO DE BOMBA, SEVERO GOLPE DE FLUIDO, LEVE CIERRE TARDIO EN LA TV NO SE PRESIONA MASTER SIN VOLANTA, BAJAR SPM | [5 empty] | 1 | 1 | 5701 | JAZMIN-Z-8:1
JAZMIN | JAZMIN AE-05 | 2022-11-30 | 1437.5 | 1072 | 1805 | LUFKIN C-456D-256-144 | 144 | 4/4 | 2 | 2.145 | 120 | 105 | 50 |  | 94.57 | 141.1 | 2560 | 133.5 | EMULSIÓN | 30 | 5928 | 5542 | NO | NO | 0 | 2 | 400 | 1029.6 | 652 | 542 | 1.1 | 15 | 73 | 1480.38 | 227 | 1.7 | NO | NO | NO | SI | SI | BUEN LLENADO DE BOMBA, MEJORÓ, CARTA LLENA, RESTRICCIÓN EN LA CARRERA ASCENDENTE, ALTA SUMERGENCIA, VÁLVULAS IGUALADAS, INTERFERENCIA POR GAS. NO SE PRESIONA MASTER SIN VOLANTA. SUBIR SPM. | [5 empty] | 1 | 1 | 5702 | JAZMIN-AE-5:1
JAZMIN | JAZMIN AH-05 | 2022-11-30 | 1699.5 | 1291 | 2108 | LUFKIN M-456D-256-144 | 127 | 2/3 | 2 | 1.468 | 128 | 105 | 40 | 500-4 | 97.15 | 126.6 | 2897 | 84.2 | EMULSIÓN | 24.9 | 4339 | 6153 | SL | OK | 2.4 | 2 | 400 | 766.6 | 1174 | 852 | 1.5 | 23 | 65 | 1291.65 | 389.2 | 2.6 | NO | NO | NO | SI | SI | ALTA SUMERGENCIA, BUEN LLENADO DE BOMBA, CARTA LLENA, ESCURRIMIENTO EN LA VÁLVULA TV, SUBIR SPM. | [5 empty] | 1 | 1 | 5703 | JAZMIN-AH-5:1
JAZMIN | JAZMIN AJ-01 | 2022-11-30 | 1581.4 | 1475.81 | 1687 | AMPSCOT C-320-256-144 | 3/3 | 144 | 2 | 1.8 | 96 | 94 | 20 |  | 5.95 | 142.3 | 2040 | 7.1 | EMUL-OIL | 28.2 | 4648 | 5479 | OK | SL | 0 | 2 | 400 | 1434.73 | 0 | 0 | -0.7 | 0 | 100 | 1361.87 | -0.3 | -0.1 | NO | NO | NO | SI | SI | POZO DEFICIENTE, SIN SUMERGENCIA, BAJO LLENADO DE FLUIDO, SEVERO GOLPE DE FLUIDO, FLUIDO VISCOSO, PERDIDA DE CARGA DURANTE EL RECORRIDO ASCENDENTE, POZO DEPLETADO, VÁLVULA SV LEVANTADA, INTERFERENCIA POR GAS, NO SE PRESIONA MASTER SIN VOLANTA. | [5 empty] | 1 | 1 | 5704 | JAZMIN-AJ-1:1
JAZMIN | JAZMIN AJ-02 | 2022-11-30 | 1547.76 | 1418.53 | 1677 | AMPSCOT C-320-256-144 | 144 | 3/3 | 2 | 3.051 | 123 | 95 | 20 |  | 48.16 | 142.1 | 2085 | 97.4 | EMULSIÓN | 28.1 | 3338 | 5717 | OK | OK | 0 | 2 | 400 | 1413.42 | 106 | 106 | 0.1 | 0 | 100 | 1403.59 | 44.8 | 0 | NO | NO | NO | SI | SI | BUENA SUMERGENCIA, INTERFERENCIA POR GAS, MEDIANO LLENADO DE BOMBA, SEVERO GOLPE DE FLUIDO, NO SE PRESIONA MASTER SIN VOLANTA, | [5 empty] | 1 | 1 | 5705 | JAZMIN-AJ-2:1
JAZMIN | JAZMIN AJ-03 | 2022-11-30 | 1594.87 | 1470.75 | 1719 | AMPSCOT C-320-256-144a | 144 | 3/3 | 2 | 3.056 | 113 | 94 | 20 | 500-2 | 19.15 | 142.2 | 2132 | 38.8 | EMULSIÓN | 33.2 | 4740 | 5964 | OK | SL | 0 | 2 | 400 | 1477 | 90 | 84 | 0.2 | 3 | 93 | 1431.2 | 35.6 | 0.2 | NO | NO | NO | SI | SI | MEDIANA SUMERGENCIA, BAJO LLENADO DE BOMBA, SEVERO GOLPE DE FLUIDO, VÁLVULA SV LEVANTADA, INTERFERENCIA POR GAS. BAJAR SPM. | [5 empty] | 1 | 1 | 5706 | JAZMIN-AJ-3:1
JAZMIN | JAZMIN AJ-04 | 2022-11-30 | 2043.5 | 1793 | 2294 | AMPSCOT C-320-256-144 | 115 | 2/4 | 2 | 2.071 | 98 | 87 | 20 |  | 16.86 | 110.1 | 2955 | 17.9 | OIL | 35.7 | 5288 | 7460 | OK | OK | 0 | 2 | 400 | 2024.04 | 9 | 8 | -0.3 | 4 | 90 | 1471.5 | 3.5 | 0.3 | NO | NO | NO | SI | SI | BAJA SUMERGENCIA, BAJO LLENADO DE BOMBA, SEVERO GOLPE DE FLUIDO, CIERRE TARDIO, ESCURRIMIENTO EN LAS VÁLVULAS, INTERFERENCIA POR GAS, FUERTE GOLPE DE FLUIDO, NO SE PRESIONA MASTER SIN VOLANTA. BAJAR SPM. | [5 empty] | 1 | 1 | 5707 | JAZMIN-AJ-4:1
JAZMIN | JAZMIN AJ-05 | 2022-11-30 | 1585 | 1421 | 1749 | AMPSCOT C-320-256-144a | 144 | 3/3 | 2 | 3.109 | 104 | 92 | 20 |  | 23.99 | 142.2 | 2188 | 49.5 | EMULSIÓN | 26.1 | 4947 | 5825 | OK | SL | 0 | 2 | 400 | 1410.16 | 162 | 149 | 0.3 | 3 | 92 | 1468.92 | 63.4 | 0.3 | NO | NO | NO | SI | SI | BUENA SUMERGENCIA, BAJO LLENADO DE BOMBA,SEVERO GOLPE DE FLUIDO, INTERFERENCIA POR GAS, CIERRE TARDIO EN LA TV, ESCURRIMIENTO EN LA SV. NO SE PRESIONA MASTER SIN VOLANTA. BAJAR SPM. | [5 empty] | 1 | 1 | 5708 | JAZMIN-AJ-5:1
JAZMIN | JAZMIN AN-07 | 2022-11-30 | 1646 | 1517 | 1775 | ZIMEC C-456-256-144 | 115 | 2/4 | 2 | 1.65 | 98 | 97 | 0 | NB | 72.77 | 114 | 2014 | 63.8 | OIL | 26.8 | 3341 | 3643 | NO | NO | 0 | 2 | 400 | 1406.65 | 130 | 111 | 0.6 | 6 | 85 | 1459.18 | 47.7 | 0.9 | NO | NO | NO | SI | SI | POZO CON INTERFERENCIA POR GAS, BUENA SUMERGENCIA, BUEN LLENADO DE BOMBA, RESTRICCIÓN EN LA VÁLVULA TV Y SV, VÁLVULAS IGUALADAS, POSIBLE PROBLEMA DE BOMBA, NO SE PRESIONA LA MASTER NO TIENE VOLANTA, | [5 empty] | 1 | 1 | 5709 | JAZMIN-AN-7:1
JAZMIN | JAZMIN AO-01 | 2022-11-30 | 1599.68 | 1474.37 | 1725 | AMPSCOT C-320-256-144 | 144 | 4/4 | 2 | 2.98 | 114 | 87 | 20 | 500-1 | 45.33 | 142.2 | 2086 | 89.6 | EMULSIÓN | 26.3 | 3327 | 5574 | OK | OK | 0 | 2 | 400 | 1534.9 | 21 | 17 | 1 | 9 | 81 | 1496.73 | 8.5 | 0.9 | NO | NO | NO | SI | SI | BAJA SUMERGENCIA, INTERFERENCIA POR GAS, MEDIANO LLENADO DE BOMBA, GOLPE DE FLUIDO, LEVE CIERRE TARDIO EN LA TV. | [5 empty] | 1 | 1 | 5710 | JAZMIN-AO-1:1
JAZMIN | JAZMIN AO-02 | 2022-11-30 | 2121.03 | 1947.06 | 2295 | AMPSCOT C-320-256-144 | 144 | 4/4 | 2.25 | 6.122 | 114 | 99 | 20 |  | 26.62 | 112.4 | 3835 | 108.1 | EMULSIÓN | 32.1 | 4545 | 7309 | OK | OK | 0 | 2 | 400 | 1839.43 | 290 | 232 | 0.8 | 10 | 79 | 1364.56 | 98.8 | 0.9 | NO | NO | NO | SI | SI | BUENA SUMERGENCIA, INTERFERENCIA POR GAS, BAJO LLENADO DE BOMBA, SEVERO GOLPE DE FLUIDO, LEVE CIERRE TARDIO EN LA TV, NO SE PRESIONA MASTER SIN VOLANTA. BAJAR SPM. | [5 empty] | 1 | 1 | 5711 | JAZMIN-AO-2:1
JAZMIN | JAZMIN AO-03 | 2022-11-30 | 1554.5 | 1490 | 1619 | AMPSCOT C-320-256-144a | 144 | 3/3 | 2 | 4.138 | 127 | 89 | 20 |  | 58.69 | 142.8 | 2035 | 161.8 | EMULSIÓN | 24.1 | 3630 | 5417 | OK | OK | 0 | 2 | 400 | 1355.47 | 84 | 83 | 0.5 | 1 | 99 | 1381.73 | 35.6 | 0.1 | NO | NO | NO | SI | SI | MEDIANA SUMERGENCIA, BUEN LLENADO DE BOMBA, GOLPE DE FLUIDO, INTERFERENCIA POR GAS, NO SE PRESIONA MASTER SIN VOLANTA, | [5 empty] | 1 | 1 | 5712 | JAZMIN-AO-3:1
JAZMIN | JAZMIN AO-04 | 2022-11-30 | 1610.22 | 1509.44 | 1711 | AMPSCOT C-320-256-144a | 144 | 3/3 | 2 | 4.712 | 129 | 90 | 20 |  | 56.8 | 142.3 | 2138 | 177.6 | EMULSIÓN | 23.3 | 3663 | 5940 | OK | OK | 0 | 2 | 400 | 1452.96 | 115 | 112 | 0.5 | 2 | 97 | 1395.07 | 47.6 | 0.1 | NO | NO | NO | SI | SI | BUENA SUMERGENCIA, BUEN LLENADO DE BOMBA, GOLPE DE FLUIDO, INTERFERENCIA POR GAS, NO SE PRESIONA MASTER SIN VOLANTA. SUBIR SPM. | [5 empty] | 1 | 1 | 5713 | JAZMIN-AO-4:1
JAZMIN | JAZMIN AO-05 | 2022-11-30 | 1805.03 | 1592.06 | 2018 | KERUI C-456D-256-144 | 144 | 3/3 | 2 | 4.569 | 127 | 96 | 20 |  | 97.24 | 142.3 | 2606 | 294.8 | AGUA-OIL | 29.7 | 4135 | 6386 | SL | OK | 3.9 | 2 | 400 | 1400.66 | 428 | 386 | 0.8 | 5 | 89 | 1460.54 | 161.8 | 0.4 | NO | NO | NO | SI | SI | ALTA SUMERGENCIA, INTERFERENCIA POR GAS, BUEN LLENADO DE BOMBA, CARTA LLENA, LL EN LA VÁLVULA TV, NO SE PRESIONA MASTER SIN VOLANTA, SUBIR SPM. | [5 empty] | 1 | 1 | 5714 | JAZMIN-AO-5:1
JAZMIN | JAZMIN BD-01 | 2022-11-30 | 1815 | 1419 | 1815 | AMPSCOT C-320-256-144 | 129 | 3/4 | 2 | 4.317 | 125 | 97 | 40 | 0 | 89.93 | 129.6 | 2390 | 234.6 | EMULSIÓN | 20.2 | 3945 | 3952 | OK | OK | 0 | 2 | 400 | 1476 | 186 | 186 | -0.6 | 0 | 100 | 1433.01 | 77.3 | -0.4 | NO | NO | NO | SI | SI | BUENA SUMERGENCIA, VÁLVULAS IGUALADAS, RESTRICCIÓN EN LA CARRERA ASCENDENTE Y DESCENDENTE, BOMBEO DEFICIENTE, SE RECOMIENDA PRUEBA DE PRESIONES. | [5 empty] | 1 | 1 | 5715 | JAZMIN-BD-1:1
JAZMIN | JAZMIN O-01 | 2022-11-30 | 1704 | 1540 | 1868 | AMPSCOT C-320-256-144a | 144 | 3/3 | 2 | 2.253 | 107 | 89 | 60 |  | 54.04 | 141.3 | 2321 | 80.2 | EMULSIÓN | 29.3 | 3105 | 5866 | OK | OK | 0 | 2 | 400 | 1561.98 | 75 | 57 | 1.7 | 14 | 75 | 1379.23 | 26 | 1.1 | NO | NO | NO | SI | SI | BUEN LLENADO DE BOMBA, GOLPE DE FLUIDO, MEDIANA SUMERGENCIA, INTERFERENCIA POR GAS, LEVE CIERRE TARDIO EN LA TV, STUFFING AJUSTADO, NO SE PRESIONA MASTER SIN VOLANTA, | [5 empty] | 1 | 1 | 5716 | JAZMIN-O-1:1
JAZMIN | JAZMIN O-02 | 2022-11-30 | 1627.5 | 1510 | 1745 | AMPSCOT C-320-256-144 | 144 | 4/4 | 2 | 5.172 | 126 | 97 | 60 | 500-1 | 42.88 | 142 | 2399 | 146.9 | EMULSIÓN | 26.9 | 3460 | 5659 | OK | OK | 0 | 2 | 400 | 1565.46 | 57 | 54 | 0.3 | 3 | 94 | 1474.06 | 23.2 | 0.2 | NO | NO | NO | SI | SI | MEDIANA SUMERGENCIA, INTERFERENCIA POR GAS, MEDIANO LLENADO DE BOMBA, GOLPE DE FLUIDO. BAJAR SPM. | [5 empty] | 1 | 1 | 5717 | JAZMIN-O-2:1
JAZMIN | JAZMIN O-03 | 2022-11-30 | 1593 | 1472 | 1714 | AMPSCOT C-320-256-144 | 144 | 3/3 | 2 | 4.444 | 161 | 103 | 0 | 500-1 | 81.9 | 142.2 | 2235 | 241.3 | EMULSIÓN | 26.6 | 3575 | 5668 | SL | OK | 3.9 | 2 | 400 | 1502.26 | 78 | 67 | 0.5 | 6 | 86 | 1448.66 | 28.7 | 0.5 | NO | NO | NO | SI | SI | MEDIANA SUMERGENCIA, ESCURRIMIENTO EN LA VÁLVULA TV, BUEN LLENADO DE BOMBA, LEVE GOLPE DE FLUIDO, SUBIR SPM. | [5 empty] | 1 | 1 | 5718 | JAZMIN-O-3:1
JAZMIN | JAZMIN O-04 | 2022-11-30 | 2249 | 2073 | 2425 | AMPSCOT C-320-256-144a | 129 | 2/3 | 2.25 | 3.087 | 93 | 79 | 60 |  | 80.42 | 125.9 | 4255 | 184.5 | EMULSIÓN | 37.2 | 6924 | 8214 | OK | SL | 0 | 2 | 400 | 2234.17 | 57 | 57 | 0.5 | 1 | 100 | 1462.63 | 27 | 0.1 | NO | NO | NO | SI | SI | MEDIANA SUMERGENCIA, BUEN LLENADO DE BOMBA, LEVE GOLPE DE FLUIDO, INTERFERENCIA POR GAS, VÁLVULAS SV LEVANTADA, NO SE PRESIONA MASTER SIN VOLANTA. | [5 empty] | 1 | 1 | 5719 | JAZMIN-O-4:1
JAZMIN | JAZMIN O-05 | 2022-11-30 | 1677.5 | 1565 | 1790 | AMPSCOT C-320-256-144a | 144 | 3/3 | 2 | 6.228 | 90 | 87 | 60 | NB | 63.36 | 142.2 | 2426 | 261.7 | NB | 31.6 | 3197 | 4818 | LL | OK | 1.2 | 2 | 400 | 1524.26 | 117 | 117 | 0.2 | 0 | 100 | 1457.92 | 53.8 | 0 | NO | NO | NO | SI | SI | POZO NO BOMBEA, BUENA SUMERGENCIA, BUEN LLENADO DE BOMBA, CIERRE TARDIO EN LA TV, RESTRICCIÓN AL INICAR LA CARRERA DESCENDENTE, LEVE INTERFERENCIA POR GAS, LL EN LA VÁLVULA TV. NO SE PRESIONA MASTER SIN VOLANTA, REESPACIAR. | [5 empty] | 1 | 1 | 5720 | JAZMIN-O-5:1
JAZMIN | JAZMIN Q-04 | 2022-11-30 | 1614.5 | 1234 | 1995 | AMPSCOT C-320-256-144 | 115 | 2/4 | 2 | 1.6 | 100 | 86 | 70 | [5 empty] | EMULSIÓN | [5 empty] | 0 | 2 | 400 | 920.34 | 433 | 433 | 3.4 | 0 | 100 | 1278.25 | 186.1 | 0 | NO | NO | NO | SI | SI | ALTA SUMERGENCIA, NO SE PRESIONA MASTER SIN VOLANTA, SOLO SE PUDO TOMAR EL NIVEL, UNIDAD SIN FRENO. | [5 empty] | 1 | 0 | 5721 | JAZMIN-Q-4:1
JAZMIN | JAZMIN AI-02 | 2022-12-01 | 1942.95 | 1718.9 | 2167 | AMPSCOT C-320-256-144 | 115 | 1/3 | 2 | 2.095 | 108 | 92 | 40 |  | 10.64 | 141.1 | 2946 | 14.7 | OIL | 42.8 | 5349 | 7554 | OK | OK | 0 | 2 | 400 | 2105.41 | 0 | 0 | -0.5 | 0 | 100 | 1500.12 | 0 | 0 | NO | NO | NO | SI | SI | SIN SUMERGENCIA, BAJO LLENADO DE BOMBA, SEVERO GOLPE DE FLUIDO, CIERRE TARDIO, FLUIDO VISCOSO, INTERFERENCIA POR GAS. POZO DEPLETADO. NO SE PRESIONA MARTER DURA PARA CERRAR. | [5 empty] | 1 | 1 | 5722 | JAZMIN-AI-2:1
JAZMIN | JAZMIN AI-04 | 2022-12-01 | 1595.57 | 1436.15 | 1755 | AMPSCOT C-320-256-144a | 144 | 3/3 | 2 | 2.683 | 137 | 121 | 40 |  | 60.77 | 142.7 | 2157 | 108.5 | EMULSIÓN | 25.2 | 3436 | 5484 | OK | OK | 0 | 2 | 400 | 1351.63 | 129 | 126 | -0.4 | 1 | 98 | 1373.61 | 52.5 | 0.1 | NO | NO | NO | SI | SI | BUENA SUMERGENCIA, LEVE INTERFERENCIA POR GAS, BUEN LLENADO DE BOMBA, GOLPE DE FLUIDO, SUBIR SPM. | [5 empty] | 1 | 1 | 5723 | JAZMIN-AI-4:1
JAZMIN | JAZMIN AI-05 | 2022-12-01 | 1700.35 | 1540.07 | 1860 | AMPSCOT C-320-256-144a | 144 | 3/3 | 2 | 2.586 | 106 | 98 | 40 |  | 55.35 | 141.9 | 2235 | 94.8 | EMULSIÓN | 27.7 | 3601 | 5612 | OK | OK | 0 | 2 | 400 | 1473.63 | 123 | 114 | -0.4 | 3 | 92 | 1429.32 | 47.7 | 0.3 | NO | NO | NO | SI | SI | BUEN LLENADO DE BOMBA, GOLPE DE FLUIDO, BUENA SUMERGENCIA, NO SE PRESIONA MASTER SIN VOLANTA, | [5 empty] | 1 | 1 | 5724 | JAZMIN-AI-5:1
JAZMIN | JAZMIN BE-01 | 2022-12-01 | 1563.41 | 1324.82 | 1802 | AMPSCOT C-320-256-144a | 144 | 3/3 | 2 | 6.02 | 148 | 115 | 0 |  | 95.48 | 142.5 | 2209 | 382 | AGUA | 30.3 | 3887 | 5501 | SL | OK | 3.3 | 2 | 400 | 1301.87 | 293 | 293 | -0.4 | 1 | 100 | 1519.99 | 133 | 0.1 | NO | NO | NO | SI | SI | BUENA SUMERGENCIA, ESCURRIMIENTO EN LA VÁLVULA TV, BUEN LLENADO DE BOMBA, CARTA LLENA, NO SE PRESIONA MASTER SIN VOLANTA, SUBIR SPM. | [5 empty] | 1 | 1 | 5725 | JAZMIN-BE-1:1
JAZMIN | JAZMIN BE-02 | 2022-12-01 | 1632 | 1505 | 1759 | AMPSCOT C-320-256-144a | 144 | 3/3 | 2 | 2.043 | 125 | 111 | 30 |  | 87.92 | 141.6 | 2279 | 118.6 | EMULSIÓN | 31.6 | 3398 | 6207 | SL | OK | 2.4 | 2 | 400 | 1486.53 | 126 | 111 | -0.5 | 5 | 88 | 1427.3 | 46.2 | 0.4 | NO | NO | NO | SI | SI | BUENA SUMERGENCIA, BUEN LLENADO DE BOMBA, LEVE GOLPE DE FLUIDO, ESCURRIMIENTO EN LA VÁVULA TV, INTERFERENCIA POR GAS, NO SE PUEDE PRESIONAR MASTER SIN VOLANTA. SUBIR SPM. | [5 empty] | 1 | 1 | 5726 | JAZMIN-BE-2:1
JAZMIN | JAZMIN BE-05 | 2022-12-01 | 1802 | 1324 | 1802 | AMPSCOT C-320-256-144 | 144 | 3/3 | 2 | 7.347 | 113 | 104 | 0 |  | 94 | 143.1 | 2209 | 461.1 | AGUA | 30.1 | 4003 | 5292 | SL | OK | 3 | 2 | 400 | 938.89 | 633 | 605 | -0.7 | 2 | 96 | 1513.13 | 274.5 | 0.3 | NO | NO | NO | SI | SI | ALTA SUMERGENCIA, ESCURRIMIENTO EN LA VÁLVULA TV, BUEN LLENADO DE BOMBA, CARTA LLENA, SUBIR SPM. NO SE PRESIONA MASTER SIN VOLANTA, | [5 empty] | 1 | 1 | 5727 | JAZMIN-BE-5:1
JAZMIN | JAZMIN BE-06 | 2022-12-01 | 1520.98 | 1334.96 | 1707 | AMPSCOT C-320-256-144a | 144 | 3/3 | 2 | 2.133 | 106 | 102 | 30 |  | 43.89 | 142.2 | 2185 | 62.1 | AGUA-OIL | 25.2 | 3776 | 5650 | OK | OK | 0 | 2 | 400 | 1412.06 | 129 | 123 | -0.5 | 3 | 94 | 1334.02 | 51.6 | 0.2 | NO | NO | NO | SI | SI | BUENA SUMERGENCIA, INTERFERENCIA POR GAS, MEDIANO LLENADO DE BOMBA,GOLPE DE FLUIDO, LEVE CIERRE TARDIO, NO SE PRESIONA MASTER DURA PARA CERRAR. | [5 empty] | 1 | 1 | 5728 | JAZMIN-BE-6:1
JAZMIN | JAZMIN I-01 | 2022-12-01 | 1638 | 1284 | 1992 | AMPSCOT C-320-256-144 | 129 | 2/4 | 2 | 3.232 | 134 | 106 | 50 |  | 43.51 | 127.8 | 1999 | 83.8 | EMULSIÓN | 25.9 | 3370 | 4949 | OK | OK | 0 | 2 | 400 | 1343.12 | 154 | 143 | 0.4 | 3 | 93 | 1459.92 | 60.1 | 0.3 | NO | NO | NO | SI | SI | BUENA SUMERGENCIA, MEDIANO LLENADO DE BOMBA, GOLPE DE FLUIDO, INTERFERENCIA POR GAS, NO SE PRESIONA MASTER SIN VOLANTA, | [5 empty] | 1 | 1 | 5729 | JAZMIN-I-1:1
JAZMIN | JAZMIN I-02 | 2022-12-01 | 1479.5 | 1151 | 1808 | AMPSCOT C-320-256-144 | 144 | 3/3 | 2.25 | 5.844 | 115 | 91 | 50 |  | 24.51 | 113.5 | 2317 | 96 | EMULSIÓN | 27.1 | 3211 | 5504 | OK | OK | 0 | 2 | 400 | 1429.43 | 0 | 0 | 0.4 | 1 | 99 | 1491.32 | 0.8 | 0.1 | NO | NO | NO | SI | SI | SIN SUMERGENCIA, BAJO LLENADO DE BOMBA, SEVERO GOLPE DE FLUIDO, INTERFERENCIA POR GAS. BAJAR SPM. NO SE PRESIONA MASTER SIN VOLANTA. | [5 empty] | 1 | 1 | 5730 | JAZMIN-I-2:1
JAZMIN | JAZMIN I-03 | 2022-12-01 | 1619.5 | 1242 | 1997 | AMPSCOT C-320-256-144 | 129 | 3/4 | 2 | 5.085 | 139 | 114 | 50 |  | 29.93 | 142.1 | 2255 | 100.9 | EMULSIÓN | 29.4 | 3704 | 5218 | OK | OK | 0 | 2 | 400 | 1342.94 | 318 | 286 | 0.8 | 6 | 85 | 1462.1 | 119.7 | 0.6 | NO | NO | NO | SI | SI | BUENA SUMERGENCIA, INTERFERENCIA POR GAS, BUEN LLENADO DE BOMBA, GOLPE DE FLUIDO, NO SE PRESIONA MASTER SIN VOLANTA. | [5 empty] | 1 | 1 | 5731 | JAZMIN-I-3:1
JAZMIN | JAZMIN I-04 | 2022-12-01 | 1473.5 | 1145 | 1802 | AMPSCOT C-320-256-144 | 144 | 4/4 | 2 | 4.478 | 166 | 108 | 50 |  | 96.7 | 128 | 2381 | 258.5 | EMULSIÓN | 27.6 | 4650 | 5448 | SL | OK | 2.1 | 2 | 400 | 1472.24 | 180 | 180 | 0.5 | 3 | 90 | 1426.59 | 75.1 | 0.3 | NO | NO | NO | SI | SI | BUENA SUMERGENCIA, BUEN LLENADO DE BOMBA, CARTA LLENA, ESCURRIMIENTO EN LA VÁLVULA TV, SUBIR SPM. NO SE PRESIONA MASTER SIN VOLANTA. FRENO DESTENSIONADO. | [5 empty] | 1 | 1 | 5732 | JAZMIN-I-4:1
JAZMIN | JAZMIN I-07 | 2022-12-01 | 1628 | 1260 | 1996 | AMPSCOT C-320-256-144 | 144 | 4/4 | 2 | 2.287 | 103 | 86 | 50 |  | 20.5 | 141.7 | 2121 | 31 | EMULSIÓN | 25.8 | 3215 | 5349 | OK | OK | 0 | 2 | 400 | 1567.15 | 3 | 3 | 0.5 | 0 | 100 | 1415.67 | 2.2 | 0 | NO | NO | NO | SI | SI | BAJA SUMERGENCIA, INTERFERENCIA POR GAS, BAJO LLENADO DE BOMBA, SEVERO GOLPE DE FLUIDO, NO SE PRESIONA MASTER SIN VOLANTA, BAJAR SPM. | [5 empty] | 1 | 1 | 5733 | JAZMIN-I-7:1
JAZMIN | JAZMIN I-10 | 2022-12-01 | 1444 | 1157 | 1731 | AMPSCOT C-320-256-144 | 115 | 2/4 | 2 | 6.406 | 204 | 167 | 50 |  | 61.35 | 113.9 | 2401 | 208.7 | EMULSIÓN | 28.5 | 4034 | 5989 | OK | OK | 0 | [11 empty] | NO | NO | NO | SI | SI | POZO CALIENTE, BUEN LLENADO DE BOMBA, GOLPE DE FLUIDO, INTERFERENCIA POR GAS, LEVE CIERRE TARDIO EN LA TV. NO SE PRESIONA MASTER SIN VOLANTA, NO SE TOMA NIVEL ANULAR CALIENTE 167 F. | [5 empty] | 0 | 1 | 5734 | JAZMIN-I-10:1
JAZMIN | JAZMIN JAZ-1 | 2022-12-01 | 1382 | 1174 | 1590 | LUFKIN M-456D-256-144 | 112 | 1/3 | 2.25 | 4.167 | 129 | 96 | 50 |  | 48.6 | 127.7 | 2866 | 152.6 | EMULSIÓN | 28.1 | 3668 | 6234 | OK | OK | 0.1 | 2 | 400 | 1464.24 | 42 | 42 | 0.3 | 2 | 100 | 1416.77 | 18.3 | 0.2 | NO | NO | NO | SI | SI | NIVEL CON RUIDO, BAJA SUMERGENCIA, MEDIANO LLENADO DE BOMBA, GOLPE DE FLUIDO, INTERFERENCIA POR GAS, LEVE CIERRE TARDIO EN LA TV. NO SE PRESIONA MASTER SIN VOLANTA. | [5 empty] | 1 | 1 | 5735 | JAZMIN-1:1
JAZMIN | JAZMIN S-01 | 2022-12-01 | 1478.5 | 1097 | 1860 | AMPSCOT C-320-256-144 | 144 | 4/4 | 2.25 | 5.085 | 110 | 93 | 60 | 500-1 | 64.56 | 142.1 | 2703 | 275.4 | EMULSIÓN | 27.3 | 3250 | 5343 | SL | OK | 3.9 | 2 | 400 | 1168.75 | 214 | 198 | 0.4 | 3 | 93 | 1446.47 | 83.8 | 0.4 | NO | NO | NO | SI | SI | BUENA SUMERGENCIA, INTERFERENCIA POR GAS, BUEN LLENADO DE BOMBA, GOLPE DE FLUIDO, ESCURRIMIENTO EN LA VÁLVULA TV, SUBIR SPM. FRENO DESTENSIONADO. | [5 empty] | 1 | 1 | 5736 | JAZMIN-S-1:1
JAZMIN | JAZMIN S-02 | 2022-12-01 | 1428 | 1129 | 1727 | AMPSCOT C-320-256-144 | 144 | 4/4 | 2 | 2.535 | 113 | 99 | 60 | 500-2 | 46.21 | 142.4 | 2119 | 77.8 | EMULSIÓN | 27.1 | 3400 | 5149 | OK | OK | 0 | 2 | 400 | 1358.06 | 63 | 55 | 0.6 | 6 | 85 | 1457.92 | 24 | 0.6 | NO | NO | NO | SI | SI | MEDIANA SUMERGENCIA, INTERFERENCIA POR GAS, MEDIANO LLENADO DE BOMBA, GOLPE DE FLUIDO, STUFFING AJUSTADO, LEVE CIERRE TARDIO EN LA TV. | [5 empty] | 1 | 1 | 5737 | JAZMIN-S-2:1
JAZMIN | JAZMIN S-03 | 2022-12-01 | 1428 | 1136 | 1720 | AMPSCOT C-320-256-144 | 144 | 4/4 | 2 | 6.338 | 133 | 114 | 60 | 500-1 | 53.51 | 142.2 | 2200 | 224.9 | EMULSIÓN | 30.9 | 3435 | 5286 | OK | OK | 0 | 2 | 400 | 1204.21 | 279 | 235 | 1 | 13 | 76 | 1473.04 | 98.8 | 1.3 | NO | NO | NO | SI | SI | BUENA SUMERGENCIA, INTERFERENCIA POR GAS, BUEN LLENADO DE BOMBA, GOLPE DE FLUIDO. | [5 empty] | 1 | 1 | 5738 | JAZMIN-S-3:1
JAZMIN | JAZMIN S-04 | 2022-12-01 | 1415 | 1076 | 1754 | LUFKIN C-320D-213-120 | 120 | 3/3 | 2 | 3.593 | 131 | 115 | 60 |  | 46.72 | 118.5 | 2216 | 92.8 | EMULSIÓN | 30.4 | 3844 | 5544 | OK | OK | 0 | 2 | 400 | 1129.81 | 331 | 257 | 1.2 | 15 | 73 | 1474.95 | 108.3 | 1.6 | NO | NO | NO | SI | SI | BUENA SUMERGENCIA, MEDIANO LLENADO DE BOMBA, GOLPE DE FLUIDO, INTERFERENCIA POR GAS. | [5 empty] | 1 | 1 | 5739 | JAZMIN-S-4:1
JAZMIN | JAZMIN S-05 | 2022-12-01 | 1489.5 | 1131 | 1848 | AMPSCOT C-320-256-144 | 129 | 3/4 | 2 | 4.11 | 142 | 112 | 60 |  | 61.34 | 127.8 | 2278 | 150.3 | EMULSIÓN | 28.9 | 3993 | 5336 | OK | OK | 0 | 2 | 400 | 1082.09 | 484 | 468 | 0.1 | 2 | 95 | 1428.51 | 194.5 | 0.2 | NO | NO | NO | SI | SI | ALTA SUMERGENCIA, BUEN LLENADO DE BOMBA, GOLPE DE FLUIDO, INTERFERENCIA POR GAS, NO SE PRESIONA MASTER SIN VOLANTA. | [5 empty] | 1 | 1 | 5740 | JAZMIN-S-5:1
JAZMIN | JAZMIN S-06 | 2022-12-01 | 1595 | 1250 | 1940 | AMPSCOT C-320-256-144 | 144 | 4/4 | 2 | 2.624 | 124 | 101 | 60 |  | 33.76 | 142.1 | 2028 | 58.7 | EMULSIÓN | 29 | 2488 | 4625 | OK | OK | 0 | 2 | 400 | 1197.48 | 279 | 275 | 0 | 1 | 99 | 1189.15 | 115.7 | 0.1 | NO | NO | NO | SI | SI | BUENA SUMERGENCIA, MEDIANO LLENADO DE BOMBA, SEVERO GOLPE DE FLUIDO, LEVE CIERRE TARDIO EN LA TV, NO SE PRESIONA MASTER SIN VOLANTA. | [5 empty] | 1 | 1 | 5741 | JAZMIN-S-6:1
JAZMIN | JAZMIN S-07 | 2022-12-01 | 1440.5 | 1144 | 1737 | AMPSCOT C-320-256-144 | 144 | 4/4 | 2 | 4.036 | 111 | 100 | 60 |  | 60.85 | 142.8 | 1925 | 163.6 | AGUA-EMUL | 21.7 | 3177 | 4991 | OK | OK | 0 | 2 | 400 | 1226.09 | 61 | 55 | 0.2 | 4 | 91 | 1444.16 | 23.6 | 0.4 | NO | NO | NO | SI | SI | MEDIANA SUMERGENCIA, BUEN LLENADO DE BOMBA, GOLPE DE FLUIDO, LEVE INTERFERENCIA POR GAS, NO SE PRESIONA MASTER SIN VOLANTA. POZO EN CONDICIONES ESTABLES, | [5 empty] | 1 | 1 | 5742 | JAZMIN-S-7:1
JAZMIN | JAZMIN S-10 | 2022-12-01 | 1607.5 | 1242 | 1973 | AMPSCOT C-320-256-144a | 144 | 3/3 | 2 | 4.167 | 115 | 102 | 60 |  | 90.43 | 142.5 | 2100 | 250.5 | EMULSIÓN | 25.6 | 3309 | 5166 | SL | OK | 3.5 | 2 | 400 | 1548.1 | 46 | 43 | -0.3 | 3 | 94 | 1475.08 | 18 | 0.2 | NO | NO | NO | SI | SI | MEDIANA SUMERGENCIA, BUEN LLENADO DE BOMBA, LEVE GOLPE DE FLUIDO, ESCURRIMIENTO EN LA VÁLVULA TV, INTERFERENCIA POR GAS, NO SE PRESIONA MASTER DURA PARA CERRAR, SUBIR SPM. | [5 empty] | 1 | 1 | 5743 | JAZMIN-S-10:1
JAZMIN | JAZMIN S-11 | 2022-12-01 | 1597.5 | 1240 | 1955 | AMPSCOT C-320-256-144 | 129 | 3/4 | 2 | 3.557 | 128 | 110 | 60 |  | 27.11 | 127.1 | 1944 | 57.2 | EMULSIÓN | 31.3 | 3129 | 5325 | OK | OK | 0 | 2 | 400 | 1280.25 | 129 | 109 | -0.2 | 7 | 84 | 1452.35 | 45.7 | 0.6 | NO | NO | NO | SI | SI | BUENA SUMERGENCIA, BAJO LLENADO DE BOMBA, SEVERO GOLPE DE FLUIDO, STUFFING AJUSTADO, INTERFERENCIA POR GAS, | [5 empty] | 1 | 1 | 5744 | JAZMIN-S-11:1
JAZMIN | JAZMIN AA-01 | 2022-12-02 | 1707.5 | 1622 | 1793 | AMPSCOT C-320-256-144a | 144 | 3/3 | 2 | 3.163 | 98 | 84 | 110 |  | 57.19 | 142 | 2637 | 119.8 | EMULSIÓN | 28.2 | 3360 | 5653 | OK | OK | 0 | 2 | 400 | 1558.89 | 100 | 92 | 0.6 | 3 | 93 | 1381.99 | 40 | 0.2 | NO | NO | NO | SI | SI | MEDIANA SUMERGENCIA, BUEN LLENADO DE BOMBA, GOLPE DE FLUIDO, INTERFERENCIA POR GAS, LEVE CIERRE TARDIO, NO SE PRESIONA MASTER SIN VOLANTA. | [5 empty] | 1 | 1 | 5745 | JAZMIN-AA-1:1
JAZMIN | JAZMIN AA-02 | 2022-12-02 | 1727.5 | 1630 | 1825 | AMPSCOT C-320-256-144 | 144 | 3/3 | 2 | 5 | 105 | 83 | 110 |  | 70.71 | 141.8 | 2587 | 233.9 | EMULSIÓN | 31 | 3781 | 5949 | OK | OK | 0 | 2 | 400 | 1633.77 | 10 | 10 | 0.5 | 2 | 96 | 1436.28 | 5.1 | 0.1 | NO | NO | NO | SI | SI | BAJA SUMERGENCIA, BUEN LLENADO DE BOMBA, GOLPE DE FLUIDO, INTERFERENCIA POR GAS, NO SE PRESIONA MASTER SIN VOLANTA. | [5 empty] | 1 | 1 | 5746 | JAZMIN-AA-2:1
JAZMIN | JAZMIN AA-03 | 2022-12-02 | 1693 | 1591 | 1795 | AMPSCOT C-320-256-144a | 144 | 4/4 | 2 | 4.082 | 138 | 100 | 110 | 500-1 | 73.77 | 141.9 | 2698 | 199.3 | EMULSIÓN | 28.1 | 3609 | 5850 | SL | OK | 0 | 2 | 400 | 1469.19 | 210 | 194 | 0.8 | 3 | 92 | 1493.84 | 81.7 | 0.3 | NO | NO | NO | SI | SI | BAJA SUMERGENCIA, BUEN LLENADO DE BOMBA, GOLPE DE FLUIDO, INTERFERENCIA POR GAS, LEVE CIERRE TARDIO EN LA TV, NO SE PRESIONA MASTER SIN VOLANTA. | [5 empty] | 1 | 1 | 5747 | JAZMIN-AA-3:1
JAZMIN | JAZMIN AA-04 | 2022-12-02 | 2160 | 1926 | 2394 | AMPSCOT C-320-256-144a | 144 | 3/3 | 2 | 6.061 | 150 | 116 | 110 |  | 52.11 | 140.8 | 3472 | 207.4 | EMULSIÓN | 36.2 | 4714 | 7327 | OK | OK | 0 | 2 | 400 | 1851.04 | 420 | 370 | 0.6 | 7 | 83 | 1474.93 | 154.1 | 0.5 | NO | NO | NO | SI | SI | ALTA SUMERGENCIA, INTERFERENCIA POR GA, BUEN LLENADO DE BOMBA, GOLPE DE FLUIDO, ESCURRIMIENTO EN LA VÁLVULA TV, | [5 empty] | 1 | 1 | 5748 | JAZMIN-AA-4:1
JAZMIN | JAZMIN AA-05 | 2022-12-02 | 1680.5 | 1573 | 1788 | AMPSCOT C-320-256-144a | 144 | 3/3 | 2 | 3.158 | 162 | 99 | 110 |  | 95.5 | 144.3 | 2660 | 202.9 | EMULSIÓN | 23.8 | 3411 | 5316 | SL | OK | 4.8 | 2 | 400 | 989.06 | 643 | 578 | 0.5 | 4 | 90 | 1325.82 | 240.1 | 0.5 | NO | NO | NO | SI | SI | BUEN LLENADO DE BOMBA, CARTA LLENA, ALTA SUMERGENCIA, INTERFERENCIA POR GAS, ESCURRIMIENTO EN LA VÁLVULA TV, SUBIR SPM. NO SE PRESIONA MASTER SIN VOLANTA. | [5 empty] | 1 | 1 | 5749 | JAZMIN-AA-5:1
JAZMIN | JAZMIN AA-06 | 2022-12-02 | 1753 | 1694 | 1812 | WEATHERFORD C-320-256-144 | 144 | 3/3 | 2 | 2.462 | 92 | 76 | 110 | 500-1 | 64.96 | 141.8 | 2534 | 105.8 | EMULSIÓN | 27 | 3770 | 6165 | OK | OK | 4.8 | 2 | 400 | 1674.1 | 0 | 0 | 0.3 | 1 | 100 | 1377.29 | 0.8 | 0 | NO | NO | NO | SI | SI | SIN SUMERGENCIA, BUEN LLENADO DE BOMBA, GOLPE DE FLUIDO, ESCURRIMIENTO EN LA TV, INTERFERENCIA POR GAS, BAJAR SPM. | [5 empty] | 1 | 1 | 5750 | JAZMIN-AA-6:1
JAZMIN | JAZMIN AB-01 | 2022-12-02 | 1822.85 | 1685.7 | 1960 | KERUI C-320-256-144 | 115 | 1/3 | 2 | 2.9 | 98 | 86 | 40 |  | 42.29 | 112.8 | 2515 | 66.7 | AGUA | 28.4 | 4055 | 6559 | OK | OK | 0 | 2 | 400 | 913.19 | 812 | 765 | 0.2 | 3 | 94 | 1463.44 | 321.8 | 0.2 | NO | NO | NO | SI | SI | ALTA SUMERGENCIA, MEDIANO LLENADO DE BOMBA, GOLPE DE FLUIDO, INTERFERENCIA POR GAS, NO SE PRESIONA MASTER SIN VOLANTA. SE TOMA DINAGRAMA APARTE POR PROBLEMAS EN EL TWM. | [5 empty] | 1 | 1 | 5751 | JAZMIN-AB-1:1
JAZMIN | JAZMIN AB-03 | 2022-12-02 | 1724.02 | 1652.05 | 1796 | KERUI C-320-256-144 | 115 | 1/3 | 2 | 2.655 | 113 | 112 | 40 | 500-1 | 54.68 | 98.3 | 2265 | 66.5 | EMULSIÓN | 25.9 | 3623 | 5883 | OK | OK | 0 | 2 | 400 | 1586.14 | 10 | 10 | 0.6 | 0 | 100 | 1473.42 | 5.1 | -0.2 | NO | NO | NO | SI | SI | BAJA SUMERGENCIA, BUEN LLENADO DE BOMBA, GOLPE DE FLUIDO, CIERRE TARDIO EN LA TV, INTERFERENICA POR GAS. | [5 empty] | 1 | 1 | 5752 | JAZMIN-AB-3:1
JAZMIN | JAZMIN AB-04 | 2022-12-02 | 1821 | 1673.06 | 1969 | KERUI C-320-256-144 | 115 | 1/3 | 2 | 4.986 | 130 | 114 | 40 |  | 57.45 | 112.4 | 2606 | 150.2 | EMULSIÓN | 30.9 | 3615 | 6485 | LL | OK | 0.7 | 2 | 400 | 1753.54 | 61 | 47 | 1.7 | 12 | 77 | 1502.61 | 18.2 | 0.9 | NO | NO | NO | SI | SI | MEDIANA SUMERGENCIA, INTERFERENCIA POR GAS, BUEN LLENADO DE BOMBA, GOLPE DE FLUIDO, LL EN LA VÁLVULA TV, NO SE PRESIONA MATER SIN VOLANTA, | [5 empty] | 1 | 1 | 5753 | JAZMIN-AB-4:1
JAZMIN | JAZMIN AB-05 | 2022-12-02 | 2291.62 | 2199.24 | 2384 | KERUI C-640D-305-168 | 168 | 4/4 | 2.25 | 4.724 | 114 | 108 | 40 |  | 81.69 | 162.7 | 4056 | 370.8 | EMULSIÓN | 36.6 | 5274 | 9085 | SL | OK | 6 | 2 | 400 | 2171.7 | 103 | 94 | -0.3 | 4 | 91 | 1389.44 | 39.6 | 0.3 | NO | NO | NO | SI | SI | MEDIANA SUMERGENCIA, BUEN LLENADO DE BOMBA, LEVE GOLPE DE FLUIDO, ESCURRIMIENTO EN LA TV, INTERFERENCIA POR GAS, NO SE PRESIONA MASTER SIN VOLANTA, | [5 empty] | 1 | 1 | 5754 | JAZMIN-AB-5:1
JAZMIN | JAZMIN AX-01 | 2022-12-02 | 2187.11 | 1889.23 | 2485 | AMPSCOT C-456-305-144 | 144 | 4/4 | 2 | 5.696 | 107 | 104 | 90 |  | 88.88 | 140.9 | 3478 | 332.8 | EMULSIÓN | 33.2 | 4739 | 4810 | NO | NO | 0 | 2 | 400 | 1467.8 | 796 | 796 | -0.4 | 1 | 100 | 1450.39 | 333 | 0.1 | NO | NO | NO | SI | SI | ALTA SUMERGENCIA, VÁLVULAS IGUALADAS POR DEBAJO DE LA LÍNEA DE BOYANZA, BOMBA NO CARGA HASTA SU FoMAX, BOMBEO DEFICIENTE, SE RECOMIENDA REESPACIAR O REALIZAR PRUEBA DE PRESIONES. | [5 empty] | 1 | 1 | 5755 | JAZMIN-AX-1:1
JAZMIN | JAZMIN AZ-01 | 2022-12-02 | 1699.05 | 1605.1 | 1793 | AMPSCOT C-320-256-144a | 144 | 3/3 | 2.25 | 3.939 | 117 | 106 | 70 |  | 37.57 | 141.1 | 3216 | 123.3 | EMULSIÓN | 31.2 | 3741 | 6898 | OK | OK | 0 | 2 | 400 | 1641.38 | 42 | 38 | -0.3 | 4 | 91 | 1478.06 | 16 | 0.3 | NO | NO | NO | SI | SI | BAJA SUMERGENCIA, INTERFERENCIA POR GAS, MEDIANO LLENADO DE BOMBA, GOLPE DE FLUIDO, NO SE PRESIONA MASTER SIN VOLANTA. | [5 empty] | 1 | 1 | 5756 | JAZMIN-AZ-1:1
JAZMIN | JAZMIN AZ-02 | 2022-12-02 | 1766.14 | 1667.28 | 1865 | AMPSCOT C-320-256-144a | 144 | 3/3 | 2 | 5.438 | 142 | 109 | 70 | 500-1 | 52.86 | 141.8 | 2597 | 190.2 | EMULSIÓN | 32.9 | 5048 | 6437 | OK | OK | 0 | 2 | 400 | 1716.24 | 30 | 23 | 1.1 | 11 | 77 | 1488.5 | 11.2 | 0.8 | NO | NO | NO | SI | SI | BAJA SUMERGENCIA, BUEN LLENADO DE BOMBA, GOLPE DE FLUIDO, INTERFERENCIA POR GAS. | [5 empty] | 1 | 1 | 5757 | JAZMIN-AZ-2:1
JAZMIN | JAZMIN AZ-03 | 2022-12-02 | 1683.2 | 1584.4 | 1782 | AMPSCOT C-320-256-144a | 144 | 3/3 | 2 | 6.102 | 140 | 111 | 70 |  | 47.89 | 142.3 | 2552 | 194 | EMULSIÓN | 29.5 | 3836 | 5704 | OK | OK | 0 | 2 | 400 | 1477.52 | 171 | 168 | -0.4 | 1 | 98 | 1414.57 | 69.8 | 0.1 | NO | NO | NO | SI | SI | BUENA SUMERGENCIA, MEDIANO LLENADO DE BOMBA, GOLPE DE FLUIDO, LEVE CIERRE TRADIO EN LA TV, NO SE PRESIONA MASTER SIN VOLANTA. | [5 empty] | 1 | 1 | 5758 | JAZMIN-AZ-3:1
JAZMIN | JAZMIN AZ-04 | 2022-12-02 | 2180.13 | 1912.25 | 2448 | AMPSCOT C-320-256-144a | 144 | 3/3 | 2 | 2.497 | 108 | 105 | 60 |  | 25.44 | 139.8 | 3467 | 41.4 | OIL | 38.1 | 5328 | 7915 | OK | OK | 0 | 2 | 400 | 1973.71 | 331 | 317 | -0.2 | 3 | 93 | 1498.07 | 132.8 | 0.2 | NO | NO | NO | SI | SI | NIVEL CON RUIDO, ALTA SUMERGENCIA, BAJO LLENADO DE BOMBA, SEVERO GOLPE DE FLUIDO, CIERRE TARDIO, INTERFERENCIA POR GAS, NO SE PRESIONA MASTER SIN VOLANTA. BAJAR SPM Y REESPACIAR. | [5 empty] | 1 | 1 | 5759 | JAZMIN-AZ-4:1
JAZMIN | JAZMIN AZ-05 | 2022-12-02 | 1718.67 | 1642.33 | 1795 | AMPSCOT C-320-256-144a | 144 | 3/3 | 2 | 5.014 | 125 | 99 | 60 |  | 97.31 | 142.8 | 2553 | 324.9 | AGUA | 28.2 | 3939 | 5908 | SL | OK | 4.5 | 2 | 400 | 1122.42 | 536 | 536 | -0.3 | 0 | 100 | 1453.91 | 223.4 | 0 | NO | NO | NO | SI | SI | ALTA SUMERGENCIA, INTERFERENCIA POR GAS. BUEN LLENADO DE BOMBA, CARTA LLENA, ESCURRIMIENTO EN LA TV, SUBIR SPM. NO SE PRESIONA MASTER SIN VOLANTA. | [5 empty] | 1 | 1 | 5760 | JAZMIN-AZ-5:1
JAZMIN | JAZMIN AZ-06 | 2022-12-02 | 1748.5 | 1638 | 1859 | AMPSCOT C-320-256-144 | 144 | 3/3 | 2 | 6.6 | 122 | 102 | 90 | 500-2 |  |  |  |  | EMULSIÓN | [5 empty] | 0 | 2 | 400 | 1665.46 | 88 | 82 | 0.4 | 3 | 92 | 1357.35 | 34.3 | 0.3 | NO | NO | NO | NO | SI | MEDIANA SUMERGENCIA, SOLO SE PUDO TOMAR EL NIVEL POR FRENO DESTENSIONADO FAVOR REALIZAR MANTENIMIENTO. | [5 empty] | 1 | 0 | 5761 | JAZMIN-AZ-6:1
JAZMIN | JAZMIN AZ-07 | 2022-12-02 | 1749.5 | 1640 | 1859 | AMPSCOT C-320-256-144 | 129 | 3/4 | 2 | 3.913 | 104 | 95 | 70 |  | 80.14 | 127.3 | 2719 | 186.2 | AGUA | 32 | 4127 | 6682 | SL | OK | 3.3 | 2 | 400 | 1781.04 | 0 | 0 | 0 | 0 | 100 | 1434.59 | 0.5 | 0 | NO | NO | NO | SI | SI | SIN SUMERGENCIA, BUEN LLENADO DE BOMBA, CIERRE TARDIO EN LA TV, LEVE GOLPE DE FLUIDO, ESCURRIMIENTO EN LA TV, NO SE PRESIONA MASTER SIN VOLANTA. | [5 empty] | 1 | 1 | 5762 | JAZMIN-AZ-7:1
JAZMIN | JAZMIN CM-01 | 2022-12-02 | 2130.31 | 1897.62 | 2363 | AMPSCOT C 640 -305-144 | 144 | 3/3 | 2 | 3.711 | 94 | 92 | 110 | NB | 54.62 | 144.4 | 3388 | 136.6 | NB | 24.8 | 4775 | 4871 | NO | NO | 0 | 2 | 400 | 1529.33 | 636 | 554 | 0.5 | 6 | 86 | 1457.2 | 234 | 0.5 | NO | NO | NO | SI | SI | POZO NO BOMBEA, ALTA SUMERGENCIA, INTERFERENCIA POR GAS, BUEN LLENADO DE BOMBA, VÁLVULAS IGUALADAS, NO SE PRESIONA MASTER SIN VOLANTA. SE RECOMIENDA REALIZAR PRUEBA DE PRESIONES. | [5 empty] | 1 | 1 | 5763 | JAZMIN-CM-1:1
JAZMIN | JAZMIN CM-01 | 2022-12-02 | 2130.31 | 1897.62 | 2363 | AMPSCOT C 640 -305-144 | 144 | 3/3 | 2 | 3.681 | 106 | 94 | 110 | NB | 66.14 | 143.9 | 3388 | 163.4 | NB | 25.6 | 4836 | 5107 | NO | NO | 0 | 2 | 400 | 1531.15 | 634 | 533 | -0.2 | 8 | 83 | 1449.95 | 223.3 | 0.6 | NO | NO | NO | SI | SI | POZO NO BOMBEA, SE VUELVE A TOMAR OTRO REGISTROS DESPÚES DEL CAMBIO DE EMPAQUES, ALTA SUMERGENCIA, INTERFERENCIA POR GAS, BUEN LLENADO DE BOMBA, VÁLVULAS IGUALADAS, NO SE PRESIONA MASTER SIN VOLANTA. SE RECOMIENDA REALIZAR PRUEBA DE PRESIONES. | [5 empty] | 1 | 1 | 5764 | JAZMIN-CM-1:1
JAZMIN | JAZMIN CM-02 | 2022-12-02 | 1681 | 1639 | 1723 | AMPSCOT C-320-256-144 | 144 | 4/4 | 2 | 2.353 | 105 | 90 | 110 | 500-1 | 30.96 | 141.7 | 2458 | 48.1 | EMULSIÓN | 27.7 | 3886 | 6307 | OK | OK | 0 | 2 | 400 | 1576.88 | 0 | 0 | 0.1 | 1 | 100 | 1341.45 | 0.6 | 0 | NO | NO | NO | SI | SI | SIN SUMERGENCIA, MEDIANO LLENADO DE BOMBA, SEVERO GOLPE DE FLUIDO, LEVE CIERRE TARDIO EN LA TV. BAJAR SPM. | [5 empty] | 1 | 1 | 5765 | JAZMIN-CM-2:1
JAZMIN | JAZMIN CM-03 | 2022-12-02 | 2241 | 2107 | 2375 | AMPSCOT C-320-256-144 | 115 | 1/3 | 2 | 5.085 | 103 | 90 | 110 |  | 87.36 | 110.1 | 3559 | 228.1 | EMULSIÓN | 35.5 | 4862 | 7983 | SL | OK | 11.9 | 2 | 400 | 2201.97 | 60 | 59 | -0.2 | 2 | 97 | 1427.53 | 27.3 | 0.1 | NO | NO | NO | SI | SI | MEDIANA SUMERGENCIA, BUEN LLENADO DE BOMBA, LEVE GOLPE DE FLUIDO, ESCURRIMIENTO EN LA VÁLVULA TV, INTERFERENCIA POR GAS, FUERTE GOLPE DE BOMBA, | [5 empty] | 1 | 1 | 5766 | JAZMIN-CM-3:1
JAZMIN | JAZMIN CM-04 | 2022-12-02 | 1668.5 | 1592 | 1745 | KERUI C-320-256-144 | 144 | 4/4 | 2 | 6.081 | 120 | 96 | 100 |  | 94.54 | 142.6 | 2545 | 382.2 | EMULSIÓN | 27.6 | 3715 | 5231 | SL | OK | 3 | 2 | 400 | 1206.6 | 365 | 365 | -0.1 | 0 | 100 | 1289.1 | 166.4 | 0 | NO | NO | NO | SI | SI | ALTA SUMERGENCIA, INTERFERENCIA POR GAS, BUEN LLENADO DE BOMBA, CARTA LLENA, ESCURRIMIENTO EN LA TV, NO SE PRESIONA MASTER SIN VOLANTA. SUBIR SPM. | [5 empty] | 1 | 1 | 5767 | JAZMIN-CM-4:1
JAZMIN | JAZMIN CM-05 | 2022-12-02 | 2174.5 | 1902 | 2447 | AMPSCOT C-320-256-145 | 145 | 4/5 | 2 | 2.528 | 98 | 88 | 0 |  | 30.32 | 139.8 | 2963 | 50 | EMULSIÓN | 34.6 | 4799 | 7661 | OK | OK | 0 | 2 | 400 | 1301.01 | 884 | 842 | -0.1 | 2 | 95 | 1456.9 | 353.6 | 0.2 | NO | NO | NO | SI | SI | ALTA SUMERGENCIA, LEVE CIERRE TARDIO EN LA TV, MEDIANO LLENADO DE BOMBA, SEVERO GOLPE DE FLUIDO. | [5 empty] | 1 | 1 | 5768 | JAZMIN-CM-5:1
JAZMIN | JAZMIN AN-01 | 2022-12-03 | 1873.73 | 1406.47 | 2341 | ZIMEC C-456-256-144 | 144 | 4/4 | 2 | 3 | 124 | 102 | 60 |  | 27.81 | 139.1 | 2870 | 55.1 | EMULSIÓN | 32.2 | 4069 | 7374 | OK | OK | 0 | 2 | 400 | 1725.08 | 314 | 287 | 0.5 | 12 | 77 | 1496.81 | 120.3 | 1.2 | SI | NO | NO | SI | SI | ALTA SUMERGENCIA, NO SE PRESIONA MASTER SIN VOLANTA, GOLPE DE FLUIDO, POZO CON BAJO LLENADO DE BOMBA, BAJAR SPM | [5 empty] | 1 | 1 | 5769 | JAZMIN-AN-1:1
JAZMIN | JAZMIN AN-02 | 2022-12-03 | 1515.63 | 1356.27 | 1677 | AMPSCOT C-456-256-144 | 144 | 4/4 | 2 | 3 | 112 | 93 | 60 |  | 42.83 | 142.7 | 2124 | 88 | EMULSIÓN | 24.1 | 3364 | 5513 | OK | OK | 0 | 2 | 400 | 1380.46 | 72 | 68 | 0.5 | 2 | 96 | 1456.18 | 29.5 | 0.2 | SI | NO | NO | SI | SI | MEDIANA SUMERGENCIA, MEDIANO LLENADO DE BOMBA, NO SE PRESIONA MASTER SIN VOLANTA, INTERFERENCIA POR GAS, GOLPE DE FLUIDO | [5 empty] | 1 | 1 | 5770 | JAZMIN-AN-2:1
JAZMIN | JAZMIN AN-03 | 2022-12-03 | 1900.5 | 1675 | 2126 | ZIMEC C-456-256-144 | 115 | 2/4 | 2.25 | 6 | 124 | 99 | 60 |  | 89.25 | 113 | 2923 | 362.2 | EMULSIÓN | 28.5 | 3350 | 5725 | SL | OK | 3.3 | 2 | 400 | 1369.61 | 150 | 145 | 0.5 | 2 | 97 | 1350.7 | 61.7 | 0.1 | NO | NO | NO | NO | SI | MEDIANA SUMERGENCIA, BUEN LLENADO DE BOMBA, ESCURRIMIENTO EN LA TV, NO SE PRESIONA LA MASTER NO TIENE VOLANTA | [5 empty] | 1 | 1 | 5771 | JAZMIN-AN-3:1
JAZMIN | JAZMIN AN-04 | 2022-12-03 | 1739.5 | 1359 | 2120 | AMPSCOT C-320-256-144 | 144 | 3/3 | 2 | 1.7 | 91 | 87 | 60 |  | 51.62 | 142.5 | 2048 | 61.1 | EMULSIÓN | 25.6 | 3839 | 5843 | OK | OK | 0 | 2 | 400 | 1376.76 | 26 | 26 | 0.3 | 0 | 100 | 1443.14 | 11.8 | 0.029 | NO | NO | NO | SI | SI | BAJA SUMERGENIA, MEDIANO LLENADO DE BOMBA, GOLPE DE FLUIDO, NO SE PRESION MASTER SIN VOLANTA. | [5 empty] | 1 | 1 | 5772 | JAZMIN-AN-4:1
JAZMIN | JAZMIN AN-05 | 2022-12-03 | 1509.62 | 1366.25 | 1653 | AMPSCOT C-320-256-144 | 144 | 4/4 | 2 | 7 | 81 | 84 | 0 | NB | 29.46 | 142.4 | 2090 | 138.7 | NB | 23.4 | 2681 | 4545 | OK | OK | 0.3 | 2 | 400 | 1414.48 | 20 | 19 | 0.4 | 3 | 92 | 1442.61 | 8.8 | 0.3 | SI | NO | NO | NO | SI | BAJA SUMERGENCIA, SE ENCONTRO POZO NO BOMBEA, LAS CARTAS REFLEJAN ACCION DE BOMBEO, SE REQUIERE RE ESPACIAR, NO SE PRESIONA LA MASTER NO TIENE VOLANTA. | [5 empty] | 1 | 1 | 5773 | JAZMIN-AN-5:1
JAZMIN | JAZMIN AN-06 | 2022-12-03 | 1675.16 | 1545.33 | 1805 | AMPSCOT C-320-256-144a | 144 | 3/3 | 2 | 5.6 | 130 | 102 | 60 |  | 37.61 | 142.1 | 2323 | 142 | EMULSIÓN | 35.2 | 3420 | 5814 | OK | OK | 0 | 2 | 400 | 1541.99 | 96 | 83 | 0.6 | 6 | 86 | 1502.18 | 35.5 | 0.5 | SI | NO | NO | NO | SI | MEDIANA SUMERGENCIA, BAJO LLENADO DE BOMBA, BAJAR SPM, INTERFEFENCIA POR GAS, NO SE PRESIONA MASTER SIN VOLANTA. | [5 empty] | 1 | 1 | 5774 | JAZMIN-AN-6:1
JAZMIN | JAZMIN AN-07 | 2022-12-03 | 1646 | 1517 | 1775 | ZIMEC C-456-256-144 | 115 | 2/4 | 2 | 1.6 | 86 | 90 | 60 |  | 56.48 | 113.9 | 2014 | 49.4 | CRUDO | 26.2 | 3188 | 3548 | OK | OK | 0 | 2 | 400 | 1404.03 | 132 | 112 | 0.6 | 6 | 84 | 1463.29 | 48.1 | 0.6 | SI | NO | NO | SI | SI | POZO CON INTERFERENCIA POR GAS, BUENA SUMERGENCIA, BUEN LLENADO DE BOMBA, RESTRICCIÓN EN LA VÁLVULA TV Y SV, VÁLVULAS IGUALADAS, POSIBLE PROBLEMA DE BOMBA, NO SE PRESIONA LA MASTER NO TIENE VOLANTA, | [5 empty] | 1 | 1 | 5775 | JAZMIN-AN-7:1
JAZMIN | JAZMIN AN-09 | 2022-12-03 | 1476.16 | 1355.33 | 1597 | ZIMEC C-456-256-144 | 144 | 4/4 | 2 | 4.5 | 88 | 86 | 60 |  | 26.09 | 142.3 | 2050 | 79.3 | CRUDO | 27.6 | 3566 | 5297 | OK | OK | 0 | 2 | 400 | 1313.02 | 53 | 48 | 0.6 | 4 | 90 | 1442.87 | 21.2 | 0.4 | SI | NO | NO | SI | SI | MEDIANA SUMERGENCIA, BAJO LLENADO DE BOMBA, BAJAR SPM, INTERFERENCIA POR GAS, NO SE PRESIONA LA MASTER NO TIENE LA VOLANTA. | [5 empty] | 1 | 1 | 5776 | JAZMIN-AN-9:1
JAZMIN | JAZMIN AN-10 | 2022-12-03 | 1509.72 | 1386.44 | 1633 | ZIMEC C-456-256-144 | 144 | 4/4 | 2 | 2.4 | 108 | 85 | 60 |  | 50 | 142.7 | 2113 | 81.4 | AGUA-OIL | 26.2 | 3479 | 5684 | OK | OK | 0.1 | 2 | 400 | 1352.32 | 80 | 80 | 0.5 | 0 | 100 | 1475.53 | 34.2 | 0.043 | SI | NO | NO | SI | SI | MEDIANA SUMERGENCIA, MEDIANO LLENADO DE BOMBA, INTEFERENCIA POR GAS, NO SE PRESIONA LA MASTER NO TIENE LA VOLANTA, GOLPE DE FLUIDO. | [5 empty] | 1 | 1 | 5777 | JAZMIN-AN-10:1
JAZMIN | JAZMIN AN-11 | 2022-12-03 | 2181 | 1995.21 | 2367 | LUFKIN C-640D-305-168 | 168 | 4/4 | 2 | 2 | 92 | 83 | 60 | 500-1:16 | 71.16 | 162.9 | 3172 | 109.3 | EMULSIÓN | 33.3 | 5334 | 8628 | OK | OK | 0 | 2 | 400 | 2262.07 | 0 | 0 | 0.5 | 0 | 100 | 1472.22 | 1.1 | -0.002 | SI | NO | NO | SI | SI | SIN SUMERGENCIA, BUEN LLENADO DE BOMBA, FUERTE GOLPE DE BOMBA, INTERFERENCIA POR GAS. | [5 empty] | 1 | 1 | 5778 | JAZMIN-AN-11:1
JAZMIN | JAZMIN AT-05 | 2022-12-03 | 1602.16 | 1485.32 | 1719 | AMPSCOT C-320-256-144a | 144 | 3/3 | 2 | 6.8 | 141 | 99 | 20 |  | 39.08 | 141.6 |  | 176.6 | CRUDO | 33.3 | 3673 | 5202 | OK | OK | 0 | 2 | 400 | 1326.74 | 249 | 220 | 0.5 | 5 | 88 | 1517.14 | 91.8 | 0.8 | SI | NO | NO | SI | SI | ALTA SUMERGENCIA, NO SE PRESIONA MASTER SIN VOLANTA, BAJO LLENADO DE BOMBA, BAJAR SPM, INTERFERENCIA POR GAS, FUERTE GOLPE DE BOMBA. | [5 empty] | 1 | 0 | 5779 | JAZMIN-AT-5:1
JAZMIN | JAZMIN BC-04 | 2022-12-03 | 1589.5 | 1488 | 1691 | KERUI C-320-256-144 | 144 | 3/3 | 2 |  | 110 | 99 | 80 |  | 96.93 | 142.2 | 2314 | 248.8 | AGUA | 24.9 | 3465 | 5376 | SL | OK | 2.2 | 2 | 400 | 1428.68 | 88 | 88 | -0.5 | 0 | 100 | 1502.29 | 36.5 | -0.149 | SI | NO | NO | NO | SI | MEDIANA SUMERGENCIA, NO SE PRESIONA MASTER SIN VOLANTA, BUEN LLENADO DE BOMBA, ESCURRIMIENTO EN LA TV. | [5 empty] | 1 | 1 | 5780 | JAZMIN-BC-4:1
JAZMIN | JAZMIN BJ-02 | 2022-12-03 | 1993 | 1722 | 2264 | AMPSCOT C-320-256-144a | 129 | 2/3 | 2 | 2.1 | 126 | 110 | 80 |  | 56.92 | 126.4 | 3039 | 73.1 | EMUL-CRUDO | 32.8 | 4333 | 7372 | OK | OK | 0 | [11 empty] | NO | NO | NO | NO | SI | NO SE PRESIONA MASTER SIN VOLANTA, MEDIANO LLENADO DE BOMBA, INTERFERENCIA POR GAS, NO SE TOMA NIVEL, ANULAR APORTA FLUIDO. | [5 empty] | 0 | 1 | 5781 | JAZMIN-BJ-2:1
JAZMIN | JAZMIN BJ-03 | 2022-12-03 | 1561.5 | 1426 | 1697 | AMPSCOT C-320-256-144 | 144 | 3/3 | 2 | 2.3 | 109 | 107 | 80 | 500-40 SEG | 71 | 142.2 | 2295 | 108.6 | EMULSIÓN | 25.6 | 3563 | 5624 | OK | OK | 0 | 2 | 400 | 1494.28 | 8 | 6 | -0.3 | 7 | 84 | 1474.38 | 2.9 | 0.6 | SI | NO | NO | SI | SI | BAJA SUMERGENCIA, BUEN LLENADO DE BOMBA, GOLPE DE FLUIDO | [5 empty] | 1 | 1 | 5782 | JAZMIN-BJ-3:1
JAZMIN | JAZMIN BJ-05 | 2022-12-03 | 1792 | 1579 | 2005 | KERUI C-320-256-144 | 129 | 3/4 | 2 | 2.3 | 121 | 101 | 80 | 500-1:21 | 62.17 | 126.6 | 2653 | 85.1 | EMULSIÓN | 34.7 | 4690 | 7467 | OK | OK | 0 | 2 | 400 | 1913.93 | 0 | 0 | 0.1 | 9 | 100 | 1487.7 | 0.6 | 0.6 | NO | NO | NO | NO | SI | SIN SUMERGENCIA, BUEN LLENADO DE BOMBA, INTERFERENCIA POR GAS | [5 empty] | 1 | 1 | 5783 | JAZMIN-BJ-5:1
JAZMIN | JAZMIN AG-01 | 2022-12-05 | 2309 | 1372 | 2309 | LUFKIN C-320-213-120 | 101.54 | 2/3 | 2 | 2.6 | 86 | 92 | 50 |  | 39.8 | 101.1 | 2106 | 49.7 | CRUDO | 26.5 | 2951 | 3614 | OK | OK | 0 | 2 | 400 | 1381.86 | 152 | 143 | 0.3 | 3 | 94 | 1478.72 | 61.2 | 0.2 | SI | NO | NO | NO | SI | BUENA SUMERGENCIA, POZO CON BOMBEO DEFICIENTE, INTERFERENCIA POR GAS, SE REQUIERE RE ESPACIAR, NO SE PRESIONA MASTER SIN VOLANTA. | [5 empty] | 1 | 1 | 5784 | JAZMIN-AG-1:1
JAZMIN | JAZMIN AG-02 | 2022-12-05 | 1643 | 1376 | 1910 | LUFKIN C-320D-213-120 | 120 | 4/4 | 2 | 1.7 | 103 | 92 | 50 |  | 37.89 | 118.6 | 2034 | 36.8 | EMULSIÓN | 30 | 3350 | 52.02 | OK | OK | 0 | 2 | 400 | 1541.72 | 0 | 0 | 0.5 | 11 | 78 | 1483.85 | 0.9 | 0.9 | NO | NO | NO | SI | SI | SIN SUMERGENCIA, NO SE PRESIONA MASTER SIN VOLANTA, MEDIANO LLENADO DE BOMBA, INTERFERENCIA POR GAS. | [5 empty] | 1 | 1 | 5785 | JAZMIN-AG-2:1
JAZMIN | JAZMIN AG-04 | 2022-12-05 | 1568.5 | 1335 | 1802 | LUFKIN C-320D-213-120 | 102 | 2/3 | 2 | 1.7 | 96 | 95 | 50 |  | 32.62 | 100.4 | 2042 | 26.4 | EMULSIÓN | 28.9 | 3790 | 5276 | OK | OK | 0 | 2 | 400 | 1337.36 | 101 | 69 | 2.8 | 21 | 69 | 1374.65 | 32.3 | 1.7 | SI | NO | NO | SI | SI | MEDIANA SUMERGNCIA, MEJORO LLENADO DE BOMBA, INTERFERENCIA POR GAS, CIERRE TARDIO EN LA TV, NO SE PRESIONA MASTER SIN VOLANTA, GOLPE DE FLUIDO. | [5 empty] | 1 | 1 | 5786 | JAZMIN-AG-4:1
JAZMIN | JAZMIN AG-05 | 2022-12-05 | 1831 | 1301 | 2361 | KERUI C-456D-256-144 | 144 | 4/4 | 2 | 1.8 | 119 | 93 | 50 | 500-1:58 | 99.2 | 142.7 | 1980 | 119.7 | EMULSIÓN | 21.7 | 3215 | 4724 | SL | OK | 1.4 | 2 | 400 | 1242.38 | 147 | 147 | 0.2 | 1 | 100 | 1343.11 | 62.3 | 0.067 | NO | NO | NO | NO | SI | BUENA SUMERGENCIA, BUEN LLENADO DE BOMBA, CARTA LLENA, SUBIR SPM, ESCURRIMIENTO EN LA TV | [5 empty] | 1 | 1 | 5787 | JAZMIN-AG-5:1
JAZMIN | JAZMIN AH-01 | 2022-12-05 | 1690 | 1250 | 2130 | LUFKIN M-456D-256-144 | 111 | 1/3 | 2 | 3.7 | 114 | 93 | 40 | 500-0:19 | 81.28 | 110 | 2056 | 156.3 | EMULSIÓN | 32.7 | 4475 | 7382 | OK | OK | 0 | 2 | 400 | 1273.05 | 152 | 138 | 0.9 | 4 | 90 | 1448.29 | 59 | 0.4 | NO | NO | NO | SI | SI | BUENA SUMERGENCIA, POZO CON BUEN LLENADO DE BOMBA, CIERRE TARDIO EN LA TV. | [5 empty] | 1 | 1 | 5788 | JAZMIN-AH-1:1
JAZMIN | JAZMIN AH-02 | 2022-12-05 | 1808.06 | 1324.12 | 2292 | LUFKIN M-456D-256-144 | 111 | 1/3 |  | 2 | 115 | 93 | 40 |  | 88.09 | 110.5 | 1901 | 217.3 | EMULSIÓN | 21.4 | 2857 | 4649 | SL | OK | 1.6 | 2 | 400 | 1309.82 | 42 | 35 | 0.8 | 8 | 83 | 1426.05 | 15.9 | 0.7 | NO | NO | NO | SI | SI | BAJA SUMERGENCIA, NO SE PRESIONA MASTER SIN VOLANTA, BUEN LLENADO DE BOMBA, ESCURRIMIENTO EN LA TV | [5 empty] | 1 | 1 | 5789 | JAZMIN-AH-2:1
JAZMIN | JAZMIN AH-03 | 2022-12-05 | 1695 | 1256 | 2134 | LUFKIN M-456D-256-144 | 111 | 1/3 | 2 | 5.7 | 125 | 97 | 40 | 500-0:17 | 72.92 | 109.3 | 2729 | 212.4 | EMULSIÓN | 30 | 3994 | 6108 | SL | OK | 3.7 | 2 | 400 | 1508.81 | 425 | 397 | 0.6 | 7 | 84 | 1454.28 | 166.4 | 0.6 | SI | NO | NO | SI | SI | BUENA SUMERGENCIA, BUEN LLENADO DE BOMBA, ESCURRIMIENTO EN LA TV, GOLPE DE FLUIDO. | [5 empty] | 1 | 1 | 5790 | JAZMIN-AH-3:1
JAZMIN | JAZMIN AH-04 | 2022-12-05 | 1792.5 | 1309 | 2276 | LUFKIN M-456D-256-144 | 144 | 3/3 | 2 | 5 | 143 | 123 | 40 |  | 71.8 | 142.2 | 2839 | 241.5 | EMULSIÓN | 36.7 | 4385 | 5395 | LL | OK | 0.4 | 2 | 400 | 1382.94 | 625 | 435 | 1.9 | 37 | 48 | 1433.1 | 182.4 | 3.3 | NO | NO | NO | SI | SI | BUENA SUMERGENCIA, NIVEL CON MUCHO RUIDO, BUEN LLENADO DE BOMBA, INTERFERENCIA POR GAS, ESCURRIMIENTO EN LA TV, MASTER SIN VOLANTA. | [5 empty] | 1 | 1 | 5791 | JAZMIN-AH-4:1
JAZMIN | JAZMIN AH-05 | 2022-12-05 | 1699.5 | 1291 | 2108 | LUFKIN M-456D-256-144 | 127 | 2/3 | 2 | 1.4 | 124 | 110 | 40 | 500-3:12 | 97 | 127.4 | 2897 | 85.2 | EMULSIÓN | 24.8 | 4378 | 5148 | SL | OK | 1 | 2 | 400 | 1011.03 | 930 | 843 | 0.7 | 5 | 87 | 1427 | 384.4 | 0.6 | NO | NO | NO | SI | SI | BUENA SUMERGENCIA, BUEN LLENADO DE BOMBA, CARTA LLENA, ESCURRIMIENTO EN LA TV. SUBIR SPM. | [5 empty] | 1 | 1 | 5792 | JAZMIN-AH-5:1
JAZMIN | JAZMIN AP-01 | 2022-12-05 | 1416 | 1186 | 1646 | LUFKIN M-320-213-120 | 104.05 | 2/3 | 2 | 3.6 | 124 | 101 | 50 |  | 75.22 | 102.6 | 1804 | 130.9 | CRUDO | 29 | 3181 | 5116 | SL | OK | 1.4 | 2 | 400 | 1204.81 | 15 | 14 | 0.4 | 3 | 93 | 1359.83 | 6.7 | 0.3 | NO | NO | NO | SI | SI | BAJA SUMERGENCIA, NO SE PRESIONA MASTER SIN VOLANTA, BUEN LLENADO DE BOMBA, ESCURRIMIENTO EN LA TV, CIERRE TARDIO EN LA TV. | [5 empty] | 1 | 1 | 5793 | JAZMIN-AP-1:1
JAZMIN | JAZMIN AP-03 | 2022-12-05 | 1518.5 | 1271 | 1766 | LUFKIN C-320D-213-120 | 120 | 3/3 | 2 | 2.9 | 116 | 107 | 50 |  | 29.63 | 118.4 | 1933 | 47.6 | EMULSIÓN | 30.1 | 2530 | 4995 | OK | OK | 0 | 2 | 400 | 1285.82 | 122 | 104 | 0.3 | 6 | 85 | 1370.07 | 44.2 | 0.6 | NO | NO | NO | SI | SI | MEDIANA SUMERGENCIA, NO SE PRESIONA MASTER SIN VOLANTA, BAJO LLENADO DE BOMBA, INTERFERENCIA POR GAS | [5 empty] | 1 | 1 | 5794 | JAZMIN-AP-3:1
JAZMIN | JAZMIN AP-04 | 2022-12-05 | 1492.5 | 1243 | 1742 | AMERICAN C-320-256-120 | 92 | 1/3 | 2 | 5.1 | 128 | 110 | 50 |  | 84.07 | 90.8 | 2156 | 182.1 | EMULSIÓN | 23.6 | 2989 | 4736 | SL | OK | 1.6 | 2 | 400 | 1181.03 | 217 | 200 | 0.5 | 3 | 92 | 1387 | 84.2 | 0.3 | SI | NO | NO | SI | SI | BUENA SUMERGENCIA, BUEN LLENADO DE BOMBA, INTERFERENCIA POR GAS, ESCURRIMIENTO | [5 empty] | 1 | 1 | 5795 | JAZMIN-AP-4:1
JAZMIN | JAZMIN AP-05 | 2022-12-05 | 1339.83 | 1149.66 | 1530 | AMERICAN C-320-213-120 | 120 | 3/3 | 2 | 4 | 113 | 102 | 50 |  | 22.76 | 118.5 | 2057 | 50.3 | EMULSIÓN | 32.2 | 4951 | 5717 | OK | OK | 0 | 2 | 400 | 1132.33 | 199 | 190 | 0.4 | 2 | 95 | 1458.25 | 80 | 0.3 | SI | NO | NO | SI | SI | BUENA SUMERGENCIA, NO SE PRESIONA MASTER SIN VOLANTA, BAJO LLENADO DE BOMBA, BAJAR SPM, GOLPE DE FLUIDO. | [5 empty] | 1 | 1 | 5796 | JAZMIN-AP-5:1
JAZMIN | JAZMIN AP-07 | 2022-12-05 | 1879.48 | 1325.97 | 2433 | LUFKIN C-320-213-120 | 120 | 4/4 | 2 | 1.9 | 183 | 182 | 50 |  | 87.19 | 117.2 | 1988 | 92.2 | AGUA | 43.7 | 3520 | 5363 | OK | OK | 0 | [11 empty] | NO | NO | NO | NO | SI | NO SE PRESIONA MASTER SIN VOLANTA, BUEN LLENADO DE BOMBA, NO SE TOMA NIVEL ANULAR CALIENTE 182 F. | [5 empty] | 0 | 1 | 5797 | JAZMIN-AP-7:1
JAZMIN | JAZMIN AP-08 | 2022-12-05 | 1920.5 | 1384 | 2457 | LUFKIN C-320-213-120 | 120 | 3/3 | 2 | 7.6 | 128 | 111 | 50 |  | 38.64 | 116.8 | 2783 | 161.9 | EMULSIÓN | 44.2 | 3452 | 6630 | SL | OK | 5 | 2 | 400 | 1381.74 | 642 | 570 | 0.6 | 8 | 82 | 1488.94 | 237.8 | 0.7 | SI | NO | NO | SI | SI | BUENA SUMERGENCIA, NO SE PRESIONA MASTER SIN VOLANTA, BAJO LLENADO DE BOMBA, BAJAR SPM, INTERFERENCIA POR GAS, ESCURRIMIENTO EN LA TV. | [5 empty] | 1 | 1 | 5798 | JAZMIN-AP-8:1
JAZMIN | JAZMIN AQ-01 | 2022-12-05 | 1899 | 1381 | 2417 | LUFKIN C-320-213-120 | 120 | 3/3 | 2 | 7.7 | 174 | 125 | 30 |  | 33.76 | 118.7 | 2345 | 144.3 | EMULSIÓN | 41.2 | 3876 | 5737 | OK | OK | 0.1 | 2 | 400 | 1391.38 | 315 | 292 | 0.8 | 3 | 93 | 1467.7 | 121 | 0.3 | NO | NO | NO | SI | SI | BUENA SUMERGENCIA, NIVEL CON MUCHO RUIDO, NO SE PRESIONA MASTER SIN VOLANTA, BAJO LLENADO DE BOMBA, BAJAR SPM, INTERFERENCIA POR GAS. | [5 empty] | 1 | 1 | 5799 | JAZMIN-AQ-1:1
JAZMIN | JAZMIN AQ-02 | 2022-12-05 | 1742 | 1304 | 2180 | LUFKIN C-320-213-120 | 102.86 | 3/4 | 2 | 6.5 | 121 | 108 | 30 |  | 61.99 | 99.6 | 2650 | 189.1 | EMULSIÓN | 39.9 | 3849 | 6785 | SL | OK | 4.5 | 2 | 400 | 1289.67 | 602 | 549 | 0.3 | 6 | 87 | 1484.08 | 229.1 | 0.5 | SI | NO | NO | SI | SI | BUENA SUMERGENCIA, NO SE PRESIONA MASTER SIN VOLANTA, BUEN LLENADO DE BOMBA, ESCURRIMIENTO EN LA TV, INTERFERENCIA POR GAS. | [5 empty] | 1 | 1 | 5800 | JAZMIN-AQ-2:1
JAZMIN | JAZMIN AQ-03 | 2022-12-05 | 1692.32 | 1274.64 | 2111 | LUFKIN C-320D-213-120 | 120 | 4/4 | 2 | 6.6 | 180 | 161 | 30 |  | 92.02 | 116.4 | 2657 | 333.1 | AGUA | 43.3 | 6387 | 6671 | OK | OK | 0 | [11 empty] | SI | NO | NO | NO | SI | NO SE PRESIONA MASTER SIN VOLANTA, POZO CON BUEN LLENADO DE BOMBA, INTERFERENCIA POR GAS, NO SE PUDO TOMAR EL NIVEL ANULAR CALIENTE 161 F, FUERTE GOLPE DE BOMBA. | [5 empty] | 0 | 1 | 5801 | JAZMIN-AQ-3:1
JAZMIN | JAZMIN AQ-05 | 2022-12-05 | 1613.5 | 1483 | 1744 | LUKIN C-320D-213-120 | 101 | 2/3 | 2 | 4.9 | 106 | 102 | 0 | NB | 58.99 | 102.4 | 2014 | 138.5 | NB | 34.6 | 2867 | 4043 | OK | OK | 0 | 2 | 400 | 1291 | 130 | 124 | 0.7 | 2 | 95 | 1467.88 | 52.9 | 0.2 | SI | NO | NO | SI | SI | MEDIANA SUMERGENCIA, SE ENCONTRO POZO SIN BOMBEO, SE REQUIERE RE ESPACIAR, SE DEJA EL POZO PARADO PORQUE ESTA QUEMANDO EMPAQUES. | [5 empty] | 1 | 1 | 5802 | JAZMIN-AQ-5:1
JAZMIN | JAZMIN AN-05 | 2022-12-06 | 1509.62 | 1366.25 | 1653 | AMPSCOT C-320-256-144 | 144 | 4/4 | 2 | 4.9 | 109 | 88 | 60 |  | 8.15 | 142.1 | 2090 | 26.5 | EMULSIÓN | 23.7 | 4301 | 4676 | OK | OK | 0 | 2 | 400 | 1416.64 | 18 | 18 | -0.3 | 0 | 100 | 1442.61 | 7.8 | -0.081 | SI | NO | NO | NO | SI | BAJA SUMERGENCIA, NO SE PRESIONA LA MASTER NO TIENE VOLANTA, BAJO LLENADO DE BOMBA, BAJAR SPM, CIERRE TARDIO EN LA TV. | [5 empty] | 1 | 1 | 5803 | JAZMIN-AN-5:1
JAZMIN | JAZMIN AWY-02 | 2022-12-06 | 1551.8 | 1423.6 | 1680 | AMPSCOT C-320-256-144a | 144 | 3/3 | 2 | 7 | 165 | 144 | 30 |  | 76.81 | 143 | 2029 | 361.6 | EMULSIÓN | 27.2 | 3388 | 5322 | SL | O | 2.1 | 2 | 400 | 1374.54 | 41 | 39 | 0.5 | 2 | 94 | 1429.58 | 17 | 0.3 | SI | NO | NO | SI | SI | BAJA SUMERGENCIA, NO SE PRESIONA MSTER SIN VOLANTA, BUEN LLENADO DE BOMBA, CIERRE TARDIO Y ESCURRIMIENTO EN LA TV. | [5 empty] | 1 | 1 | 5804 | JAZMIN-AWY-2:1
JAZMIN | JAZMIN AWY-03 | 2022-12-06 | 2048.5 | 1792 | 2305 | KERUI C-320-256-144 | 144 | 3/3 | 2 | 1.5 | 113 | 111 | 0 | NB | 64.79 | 142.1 | 2905 | 68.4 | NB | 32.1 | 4602 | 5929 | SL | O | 1.2 | 2 | 400 | 1496.13 | 405 | 405 | -0.1 | 0 | 100 | 1473.3 | 169.7 | 0.008 | SI | NO | NO | SI | SI | BUENA SUMERGNCIA, NO SE PRESIONA MASTER SIN VOLANTA, SE ENCONTRO POZO SIN BOMBEO BLOQUEADO POR GAS, SE REQUIERE RE ESPACIAR, ESCURRIMIENTO EN LA TV. | [5 empty] | 1 | 1 | 5805 | JAZMIN-AWY-3:1
JAZMIN | JAZMIN AY-03 | 2022-12-06 | 2191.76 | 1932.53 | 2451 | LUFKIN C-320D-213-120 | 120 | 3/3 | 2 | 2 | 110 | 105 | 80 | 500-2:20 | 24.05 | 116.3 | 3165 | 27.2 | EMULSIÓN | 35.9 | 4552 | 7486 | OK | OK | 0 | 2 | 400 | 1897.52 | 299 | 299 | 0.9 | 0 | 100 | 1452.93 | 126.6 | -0.205 | NO | NO | NO | SI | SI | BUENA SUMERGENCIA, BAJO LLENADO DE BOMBA, INTERFERENCIA POR GAS. GOLPE DE FLUIDO. | [5 empty] | 1 | 1 | 5806 | JAZMIN-AY-3:1
JAZMIN | JAZMIN E-02 | 2022-12-06 | 1628 | 1266 | 1990 | AMPSCOT C-320-256-144a | 144 | 3/3 | 2.25 | 4.5 | 118 | 97 | 30 |  | 97.99 | 142.9 | 2910 | 375.6 | EMULSIÓN | 29.4 | 3278 | 4488 | SL | OK | 2.1 | 2 | 400 | 1075.41 | 490 | 490 | 0 | 0 | 100 | 1503.02 | 204.5 | -0.009 | NO | NO | NO | SI | SI | BUENA SUMERGENCIA, NO SE PRESIONA MASTER SIN VOLANTA, BUEN LLENADO DE BOMBA, CARTA LLENA, ESCURRIMIENTO EN LA TV. | [5 empty] | 1 | 1 | 5807 | JAZMIN-E-2:1
JAZMIN | JAZMIN E-05 | 2022-12-06 | 1415 | 1166 | 1664 | AMPSCOT C-320-256-144 | 129 | 3/4 | 2 | 3.3 | 109 | 82 | 30 |  | 85.22 | 127.7 | 2038 | 171.4 | EMULSIÓN | 26.9 | 3359 | 5764 | OK | OK | 0 | 2 | 400 | 1523.27 | 0 | 0 | -0.1 | 0 | 100 | 1358.85 | 0.4 | 0.02 | NO | NO | NO | SI | SI | POZO SIN SUMERGENCIA, NO SE PRESIONA MASTER DURA PARA CERRAR, BUEN LLENADO DE BOMBA, CIERRE TARDIO EN LA TV. | [5 empty] | 1 | 1 | 5808 | JAZMIN-E-5:1
JAZMIN | JAZMIN E-06 | 2022-12-06 | 1357.5 | 1047 | 1668 | AMPSCOT C-320-256-144 | 144 | 4/4 | 2 | 3 | 116 | 98 | 30 |  | 48.78 | 142.7 | 1938 | 99.9 | EMULSIÓN | 24.8 | 3312 | 5329 | OK | OK | 0 | 2 | 400 | 1106.03 | 250 | 250 | 0 | 0 | 100 | 1322.21 | 105.2 | -0.012 | NO | NO | NO | SI | SI | BUENA SUMERGENCIA, MEDIANO LLENADO DE BOMBA, NO SE PRESIONA MASTER SIN VOLANTA. | [5 empty] | 1 | 1 | 5809 | JAZMIN-E-6:1
JAZMIN | JAZMIN E-07 | 2022-12-06 | 1482 | 1117 | 1848 | AMPSCOT C-320-256-144a | 144 | 3/3 | 2 | 1.5 | 124 | 98 | 30 |  | 43.17 | 142.1 | 1813 | 43.7 | EMULSIÓN | 22.8 | 2743 | 4284 | OK | OK | 0 | 2 | 400 | 1521.2 | 0 | 0 | 0 | 0 | 100 | 1508.38 | 0.3 | 0.041 | NO | NO | NO | SI | SI | SIN SUMERGENCIA, NO SE PRESIONA MASTER SIN VOLANTA. MEDIANO LLENADO DE BOMBA, INTERFERENCIA POR GAS. | [5 empty] | 1 | 1 | 5810 | JAZMIN-E-7:1
JAZMIN | JAZMIN E-08 | 2022-12-06 | 1461 | 1114 | 1808 | AMPSCOT C-320-256-144 | 129 | 3/4 | 2 | 3.3 | 143 | 102 | 30 |  | 63.53 | 128.6 | 1714 | 127.7 | EMULSIÓN | 20.9 | 2654 | 4329 | OK | OK | 0 | 2 | 400 | 1218.23 | 36 | 36 | 0 | 0 | 100 | 1480.23 | 15.1 | -0.047 | NO | NO | NO | SI | SI | BAJA SUMERGENCIA, NO SE PRESIONA MASTER SIN VOLANTA, BUEN LLENDO DE BOMBA, INTERFERENCIA POR GAS. | [5 empty] | 1 | 1 | 5811 | JAZMIN-E-8:1
JAZMIN | JAZMIN E-10 | 2022-12-06 | 1436 | 1092 | 1780 | AMPSCOT C-320-256-144 | 144 | 4/4 | 2 | 5.7 | 103 | 93 | 30 | 500-19" | 69.85 | 142.3 | 2335 | 266.5 | EMULSIÓN | 27.4 | 3878 | 6101 | LL | OK | 2.2 | 2 | 400 | 1182.12 | 470 | 470 | 0 | 0 | 100 | 1508.77 | 197 | 0.01 | NO | NO | NO | SI | SI | BUENA SUMERGENCIA, BUEN LLENADO DE BOMBA, ESCURRIMIENTO EN LA TV. | [5 empty] | 1 | 1 | 5812 | JAZMIN-E-10:1
JAZMIN | JAZMIN G-01 | 2022-12-06 | 1404.5 | 1101 | 1708 | AMPSCOT C-320-256-144a | 144 | 3/3 | 2.25 | 4.9 | 210 | 100 | 20 |  | 54.96 | 143.96 | 1937 | 229.2 | EMULSIÓN | 20.9 | 2456 | 3904 | OK | OK | 0.3 | 2 | 400 | 679 | 392 | 392 | 0.1 | 0 | 100 | 1398.56 | 160.5 | -0.14 | NO | NO | NO | SI | SI | BUENA SUMERGENCIA, NO SE PRESIONA MASTER SIN VOLANTA, MEDIANO LLENADO DE BOMBA, INTERFERENCIA POR GAS, FRENO DESTENSIONADO. | [5 empty] | 1 | 1 | 5813 | JAZMIN-G-1:1
JAZMIN | JAZMIN G-02 | 2022-12-06 | 1473 | 1148 | 1798 | AMPSCOT C-320-256-144a | 144 | 3/3 | 2 | 1.7 | 129 | 90 | 20 |  | 60.29 | 143 | 1463 | 68.7 | EMULSIÓN | 21.3 | 3000 | 3798 | OK | OK | 0 | 2 | 400 | 1094.12 | 0 | 0 | 0 | 0 | 100 | 1481.54 | 0.2 | 0.022 | NO | NO | NO | SI | SI | POZO SIN SUMERGENCIA, NO SE PRESIONA MASTER SIN VOLANTA, MEJORO LLENADO DE BOMBA, INTERFERENCIA POR GAS. | [5 empty] | 1 | 1 | 5814 | JAZMIN-G-2:1
JAZMIN | JAZMIN G-03 | 2022-12-06 | 1403.5 | 1160 | 1647 | AMPSCOT C-320-256-144a | 144 | 3/3 | 2 | 3.9 | 120 | 92 | 20 |  | 17.23 | 141.7 | 2060 | 45.3 | EMULSIÓN | 26.2 | 4300 | 5797 | OK | OK | 0 | 2 | 400 | 1573.93 | 0 | 0 | -0.2 | 0 | 100 | 1503.28 | 0.1 | 0.009 | NO | NO | NO | SI | SI | POZO SIN SUMERGENCIA, BAJO LLENADO DE BOMBA, NO SE PRESIONA MASTER SIN VOLANTA, INTERFERENCIA POR GAS. | [5 empty] | 1 | 1 | 5815 | JAZMIN-G-3:1
JAZMIN | JAZMIN G-04 | 2022-12-06 | 1475.4 | 1131.8 | 1819 | AMPSCOT C-640-305-168 | 168 | 4/4 | 2 | 2.8 | 110 | 89 | 20 |  | 31.61 | 164.9 | 1469 | 69.6 | EMULSIÓN | 29.4 | 2487 | 3862 | OK | OK | 0 | 2 | 400 | 1088.77 | 0 | 0 | 0.1 | 0 | 100 | 1415.82 | 0.4 | -0.059 | SI | NO | NO | SI | SI | LA GRAPA DEL CARRIER BAR PEGA EN EL CABEZOTE DE LA UNIDAD Y SE REFLEJA EN LAS CARTAS, POZO SIN SUMERGENCIA, MEDIANO LLENADO DE BOMBA, NO SE PRESIONA MASTER SIN VOLANTA. | [5 empty] | 1 | 1 | 5816 | JAZMIN-G-4:1
JAZMIN | JAZMIN G-06 | 2022-12-06 | 1346.5 | 1022 | 1671 | AMPSCOT C-320-256-144 | 144 | 4/4 | 2.5 | 1.6 | 139 | 97 | 20 |  | 81.36 | 142.9 | 2350 | 111.7 | EMULSIÓN | 22.8 | 3342 | 5420 | LL | OK | 0.5 | 2 | 400 | 1244.08 | 25 | 25 | 0 | 0 | 100 | 1462.76 | 10.9 | -0.054 | NO | NO | NO | SI | SI | BAJA SUMERGENCIA, NO SE PRESIONA MASTER NO TIENE VOLANTA, BUEN LLENADO DE BOMBA, SUBIR SPM, ESCURRIMIENTO EN LA TV. | [5 empty] | 1 | 1 | 5817 | JAZMIN-G-6:1
JAZMIN | JAZMIN G-07 | 2022-12-06 | 1444.5 | 1175 | 1714 | AMPSCOT C-320-256-144a | 144 | 3/3 | 2 | 5.1 | 135 | 102 | 20 |  | 42.92 | 142.4 | 1957 | 147.5 | EMULSIÓN | 25.9 | 3130 | 5487 | OK | OK | 0 | 2 | 400 | 1562.08 | 5 | 5 | 0 | 0 | 100 | 1389.13 | 2.6 | -0.052 | NO | NO | NO | SI | SI | BAJA SUMERGENCIA, NO SE PRESIONA LA MASTER NO TIENE VOLANTA, MEDIANO LLENADO DE BOMBA, INTERFERENCIA POR GAS. | [5 empty] | 1 | 1 | 5818 | JAZMIN-G-7:1
JAZMIN | JAZMIN K-01 | 2022-12-06 | 1448 | 1104 | 1792 | AMPSCOT C-320-256-144 | 144 | 4/4 | 2 | 6.3 | 233 | 170 | 30 |  | 98.33 | 142.4 | 2350 | 413.9 | EMULSIÓN | 27.6 | 4192 | 4105 | OK | OK | 0 | [11 empty] | NO | NO | NO | SI | SI | BUEN LLENADO DE BOMBA, CARTA LLENA, BOMBA NO CARGA HASTA SU FoMAX, VÁLVULAS IGUALADAS. NO SE PRESIONA MASTER SIN VOLANTA, NO SE TOMA NIVEL ANULAR CALIENTE 170 F. | [5 empty] | 0 | 1 | 5819 | JAZMIN-K-1:1
JAZMIN | JAZMIN K-02 | 2022-12-06 | 1504.01 | 1263.02 | 1745 | AMPSCOT C-320-256-144 | 144 | 4/4 | 2 | 7 | 220 | 162 | 30 |  | 96.36 | 139.6 | 2063 | 444.7 | EMULSIÓN | 32 | 3819 | 4675 | LL | OK | 0.9 | [11 empty] | NO | NO | NO | SI | SI | NO SE PRESIONA MASTER SIN VOLANTA, BUEN LLENADO DE BOMBA, CARTA REFLEJA PROBLEMAS EN EL BARRIL, FRENO DESTENSIONADO, NO SE TOMA NIVEL ANULAR CALIENTE 162 F. | [5 empty] | 0 | 1 | 5820 | JAZMIN-K-2:1
JAZMIN | JAZMIN K-03 | 2022-12-06 | 1463.5 | 1138 | 1789 | AMPSCOT C-320-256-144 | 144 | 4/4 | 2 | 6.2 | 221 | 160 | 30 |  | 88.17 | 143.2 | 1956 | 370.6 | EMULSIÓN | 25.5 | 3052 | 4861 | SL | OK | 1.4 | [11 empty] | SI | NO | NO | SI | SI | NO SE PRESIONA MASTER SIN VOLANTA, BUEN LLENADO DE BOMBA, ESCURRIMIENTO EN LA TV, NO SE TOMA NIVEL ANULAR CALIENTE 160 F. | [5 empty] | 0 | 1 | 5821 | JAZMIN-K-3:1
JAZMIN | JAZMIN K-04 | 2022-12-06 | 1446.85 | 1178.7 | 1715 | AMPSCOT C-320-256-144 | 129 | 3/4 | 2 | 4.3 | 166 | 127 | 30 |  | 71.17 | 141.9 | 2071 | 202.8 | EMULSIÓN | 27.6 | 2368 | 5727 | OK | OK | 0 | 2 | 400 | 1553.93 | 26 | 26 | -0.2 | 1 | 100 | 1327.01 | 11.2 | 0.093 | NO | NO | NO | SI | SI | BAJA SUMERGENCIA, BUEN LLENADO DE BOMBA, NO SE PRESIONA MASTER SIN VOLANTA, CIERRE TARDIO EN LA TV | [5 empty] | 1 | 1 | 5822 | JAZMIN-K-4:1
JAZMIN | JAZMIN K-07 | 2022-12-06 | 1364.62 | 1084.25 | 1645 | AMPSCOT C-320-256-144 | 144 | 4/4 | 2 | 3.7 | 150 | 120 | 30 |  | 97.95 | 143 | 2090 | 242.5 | EMULSIÓN | 26.9 | 3873 | 5482 | SL | OK | 1.2 | 2 | 400 | 1317.48 | 182 | 171 | -1.1 | 13 | 75 | 1471.23 | 70 | 1.3 | SI | NO | NO | SI | SI | MEDIANA SUMERGENCIA, NO SE PRESIONA MASTER SIN VOLANTA, POZO CON BUEN LLENADO DE BOMBA, PEQUEÑO CIERRE TARDIO EN LA TV, FRENO DESTENCIONADO, | [5 empty] | 1 | 1 | 5823 | JAZMIN-K-7:1
JAZMIN | JAZMIN K-08 | 2022-12-06 | 1506.5 | 1181 | 1832 | AMPSCOT C-320-256-144 | 144 | 4/4 | 2 | 6.3 | 233 | 162 | 30 |  | 95.26 | 140.7 | 2016 | 394.8 | EMULSIÓN | 36.5 | 3745 | 5158 | LL | OK | 0.5 | [13 empty] | NO |  | SI | BUEN LLENADO DE BOMBA, RESTRICCIÓN AL FINALIZAR LA CARRERA ASCENDENTE, NO SE PRESIONA MASTER SIN VOLANTA, NO SE TOMA NIVEL ANULAR CALIENTE 162 F. | [5 empty] | 0 | 1 | 5824 | JAZMIN-K-8:1
JAZMIN | JAZMIN AK-03 | 2022-12-07 | 1919.94 | 1516.89 | 2323 | AMPSCOT C-320-256-144 | 144 | 4/4 | 2 | 5 | 121 | 112 | 100 |  | 10.21 | 140 | 3077 | 33.9 | CRUDO | 44.6 | 4061 | 7157 | OK | OK | 0 | 2 | 400 | 2089.46 | 0 | 0 | -0.1 | 0 | 100 | 1474.05 | 0.5 | -0.039 | SI | NO | NO | SI | SI | SIN SUMERGENCIA, BAJO LLENADO DE BOMBA, SEVERO GOLPE DE FLUIDO, INTERFERENCIA POR GAS, NO SE PESIONA MASTER SIN VOLANTA. | [5 empty] | 1 | 1 | 5825 | JAZMIN-AK-3:1
JAZMIN | JAZMIN AK-04B | 2022-12-07 | 2111.5 | 1897 | 23260 | AMPSCOT C-320-256-144 | 144 | 4/4 | 2 | 3.2 | 96 | 85 | 100 |  | 81.49 | 140.1 | 3335 | 173.9 | EMUL-OIL | 28.9 | 4883 | 7661 | SL | OK | 3.5 | 2 | 400 | 1946.98 | 209 | 209 | -0.1 | 0 | 100 | 1437.94 | 88.4 | -0.035 | SI | NO | NO | SI | SI | BUENA SUMERGENCIA, BUEN LLENADO DE BOMBA, NO SE PRESIONA MASTER SIN VOLANTA, ESCURRIMIENTO EN LA TV. | [5 empty] | 1 | 1 | 5826 | JAZMIN-AK-4:1
JAZMIN | JAZMIN AK-05A | 2022-12-07 | 1681.62 | 1540.25 | 1823 | AMPSCOT C-320-256-144 | 144 | 3/3 | 2 | 3.5 | 145 | 97 | 100 | 500-0:27 | 66.13 | 142.3 | 2140 | 155.8 | EMULSIÓN | 20.2 | 3358 | 5584 | OK | OK | 0 | 2 | 400 | 1349.27 | 136 | 136 | -0.2 | 0 | 100 | 1388.85 | 56.7 | 0.021 | SI | NO | NO | SI | SI | BUENA SUMERGENCIA, INTERFERENCIA POR GAS, BUEN LLENADO DE BOMBA, MEJORÓ, GOLPE DE FLUIDO, INTERFERENCIA POR GAS, NO SE PRESIONA MASTER SIN VOLANTA. | [5 empty] | 1 | 1 | 5827 | JAZMIN-AK-5:1
JAZMIN | JAZMIN AK-07A | 2022-12-07 | 1628.78 | 1484.57 | 1773 | AMPSCOT C-320-256-144 | 144 | 4/4 | 2 | 6.9 | 104 | 84 | 100 |  | 10.36 | 143 | 2312 | 48.2 | EMULSIÓN | 26.7 | 3460 | 5442 | OK | OK | 0 | 2 | 400 | 1425.87 | 43 | 43 | 0 | 0 | 100 | 1363.81 | 18.5 | 0.024 | SI | NO | NO | SI | SI | NO SE PRESIONA MASTER SIN VOLANTA, BAJA SUMERGENCIA, BAJO LLENADO DE BOMBA, SEVERO GOLPE DE FLUIDO, NO SE PRESIONA MASTER SIN VOLANTA. BAJAR SPM. | [5 empty] | 1 | 1 | 5828 | JAZMIN-AK-7:1
JAZMIN | JAZMIN AK-08 | 2022-12-07 | 1722.5 | 1550 | 1895 | KERUI C-320-256-144 | 144 | 4/4 | 2 | 2 | 95 | 85 | 100 |  | 8.76 | 140.7 | 2693 | 12 | EMUL-CRUDO | 31.9 | 4239 | 7098 | OK | OK | 0 | 2 | 400 | 1809.42 | 0 | 0 | 0 | 0 | 100 | 1428.68 | 0.5 | -0.054 | NO | NO | NO | NO | SI | SIN SUMERGENCIA, BAJO LLENADO DE BOMBA, SEVERO GOLPE DE FLUIDO, LEVE INTERFERENCIA POR GAS. NO SE PRESIONA MASTER SIN VOLANTA. BAJAR SPM. | [5 empty] | 1 | 1 | 5829 | JAZMIN-AK-8:1
JAZMIN | JAZMIN AN-07 | 2022-12-07 | 1646 | 1517 | 1775 | ZIMEC C-456-256-144 | 115 | 2/4 | 2 | 1.6 | 107 | 105 | 60 |  | 56 | 114 | 2014 | 49.7 | CRUDO | 26.1 | 3006 | 3775 | OK | OK | 0 | 2 | 400 | 1416.26 | 121 | 121 | 0.2 | 0 | 100 | 1488.45 | 51.4 | 0.017 | SI | NO | NO | SI | SI | MEDIANA SUMERGENCIA, NO SE PRESION MASTER SIN VOLANTA, BOMBEO DEFICIENTE, POZO CON INTERFERENCIA POR GAS. RE ESPACIAR. | [5 empty] | 1 | 1 | 5830 | JAZMIN-AN-7:1
JAZMIN | JAZMIN AV-03 | 2022-12-07 | 1948.5 | 1690 | 2207 | AMPSCOT C-320-256-144a | 144 | 3/3 | 2 | 1.7 | 108 | 97 | 20 | 420-5:00 | 36.83 | 140.4 | 2708 | 42.9 | CRUDO | 32.1 | 6582 | 4813 | OK | SL | 0 | 2 | 400 | 1880.11 | 0 | 0 | 0.4 | 1 | 99 | 1451.26 | 1 | 0.069 | NO | NO | NO | SI | SI | SIN SUMERGENCIA, BAJO LLENADO DE BOMBA, GOLPE DE FLUIDO. INTERFERENCIA POR GAS. ESCURRIMIENTO EN LA VÁLVULA SV. | [5 empty] | 1 | 1 | 5831 | JAZMIN-AV-3:1
JAZMIN | JAZMIN B-01 | 2022-12-07 | 1631.5 | 1506 | 1757 | AMPSCOT C-320-256-144 | 144 | 3/3 | 2 |  | 107 | 107 | 0 | [5 empty] | CRUDO | [5 empty] | 0 | 2 | 400 | 1500.99 | 81 | 79 | 0.3 | 1 | 98 | 1447.44 | 34 | 0.1 | NO | NO | NO | NO | SI | MEDIANA SUMERGENCIA, NO SE PRESIONA MASTER SIN VOLANTA, SOLO SE PUDO TOMAR EL NIVEL PORQUE LE ESTA FLOTANDO LA SARTA, SE ENCONTRO POZO PARADO | [5 empty] | 1 | 0 | 5832 | JAZMIN-B-1:1
JAZMIN | JAZMIN B-03 | 2022-12-07 | 1540 | 1413 | 1667 | AMPSCOT C-320-256-144a | 144 | 3/3 | 2 | 1.2 | 116 | 100 | 20 | 500-0:40 | 80.58 | 142.2 | 2188 | 68.7 | EMULSIÓN | 24.2 | 3514 | 5648 | SL | OK | 1.3 | 2 | 400 | 1383.35 | 109 | 109 | 0.2 | 1 | 100 | 1438.75 | 46.1 | 0.086 | NO | NO | NO | SI | SI | MEDIANA SUMERGENCIA, BUEN LLENADO DE BOMBA, SUBIR SPM, GOLPE DE FLUIDO, ESCURRIMIENTO EN LA TV. | [5 empty] | 1 | 1 | 5833 | JAZMIN-B-3:1
JAZMIN | JAZMIN B-05 | 2022-12-07 | 1592 | 1476 | 1708 | AMPSCOT C-320-256-144a | 144 | 3/3 | 2 | 1.7 | 108 | 115 | 20 |  | 97 | 143.1 | 2002 | 113.4 | AGUA | 24.8 | 3082 | 4345 | LL | OK | 1 | 2 | 400 | 1413.88 | 60 | 60 | 0.3 | 1 | 100 | 1413.88 | 26.1 | 0.089 | SI | NO | NO | NO | SI | MEDIANA SUMERGENCIA, NO SE PRESIONA MASTER SIN VOLANTA, BUEN LLENADO DE BOMBA, CARTA LLENA, SUBIR SPM, CIERRE TARDIO Y ESCURRIMIENTO EN LA TV. | [5 empty] | 1 | 1 | 5834 | JAZMIN-B-5:1
JAZMIN | JAZMIN BK-01 | 2022-12-07 | 1643.14 | 1493.29 | 1793 | AMPSCOT C-320-256-144a | 129.6 | 2/3 | 2 | 2.6 | 104 | 92 | 20 |  | 37.72 | 128.1 | 2073 | 60.4 | EMULSIÓN | 31.9 | 3281 | 5491 | OK | OK | 0 | 2 | 400 | 1527.01 | 18 | 18 | -0.1 | 0 | 100 | 1395.17 | 8.1 | 0.016 | NO | NO | NO | NO | SI | BAJA SUMERGENCIA, NO SE PRESIONA MASTER SIN VOLANTA, BAJO LLENADO DE BOMBA, INTERFERENCIA POR GAS. | [5 empty] | 1 | 1 | 5835 | JAZMIN-BK-1:1
JAZMIN | JAZMIN BK-02 | 2022-12-07 | 1566 | 1427 | 1705 | AMPSCOT C-320-256-144a | 129 | 2/3 | 2.25 | 2.7 | 107 | 94 | 20 |  | 60.45 | 128.5 | 2547 | 97.9 | EMULSIÓN | 24.6 | 3264 | 5235 | OK | OK | 0 | 2 | 400 | 1395.13 | 0 | 0 | 0.2 | 1 | 98 | 1395.13 | 0.6 | 0.1 | NO | NO | NO | SI | SI | SIN SUMERGENCIA, NO SE PRESIONA MASTER SIN VOLANTA, BUEN LLENADO DE BOMBA, INTERFERENCIA POR GAS. | [5 empty] | 1 | 1 | 5836 | JAZMIN-BK-2:1
JAZMIN | JAZMIN BK-04 | 2022-12-07 | 1653 | 1559 | 1747 | AMPSCOT C-320-256-144a | 129 | 2/3 | 2 | 2.5 | 105 | 103 | 20 |  | 79.73 | 127.8 | 2309 | 118.9 | CRUDO | 23.8 | 3364 | 5256 | OK | OK | 0 | 2 | 400 | 1199.02 | 349 | 349 | 0 | 1 | 100 | 1211.14 | 147.3 | 0.057 | SI | NO | NO | NO | SI | ALTA SUMERGENCIA, INTERFERENCIA POR GAS, BUEN LLENADO DE BOMBA, NO SE PRESIONA MASTER SIN VOLANTA, GOLPE DE BOMBA. SUBIR SPM. CIERRE TARDIO EN LA TV. | [5 empty] | 1 | 1 | 5837 | JAZMIN-BK-4:1
JAZMIN | JAZMIN BK-05 | 2022-12-07 | 16390 | 1472.6 | 1807 | AMPSCOT C-320-256-144a | 144 | 3/3 | 2 | 6.3 | 140 | 103 | 20 |  | 28.86 | 142.6 | 2228 | 121.2 | EMULSIÓN | 33.4 | 3642 | 5629 | OK | OK | 0 | 2 | 400 | 1497.26 | 83 | 83 | 0.4 | 1 | 100 | 1378.69 | 38.2 | 0.091 | SI | NO | NO | NO | SI | MEDIANA SUMERGENCIA, NIVEL CON RUIDO, NO SE PRESIONA MASTER SIN VOLANTA, BAJO LLENADO DE BOMBA. BAJAR SPM, INTERFERENCIA POR GAS. GOLPE DE FLUIDO. | [5 empty] | 1 | 1 | 5838 | JAZMIN-BK-5:1
JAZMIN | JAZMIN BK-06 | 2022-12-07 | 1665.5 | 1491 | 1840 | AMPSCOT C-320-256-144 | 144 | 3/3 | 2 | 2.5 | 113 | 102 | 20 |  | 23.27 | 141.5 | 2334 | 38.7 | EMULSIÓN | 28.2 | 6238 | 3700 | OK | OK | 0 | 2 | 400 | 1533.98 | 186 | 186 | 0.1 | 1 | 100 | 1467.93 | 78.2 | 0.08 | NO | NO | NO | SI | SI | ALTA SUMERGENCIA, NO SE PRESIONA MASTER SIN VOLANTA, BAJO LLENADO DE BOMBA, GOLPE DE FLUIDO. | [5 empty] | 1 | 1 | 5839 | JAZMIN-BK-6:1
JAZMIN | JAZMIN CI-02 | 2022-12-07 | 1579.5 | 1439 | 1720 | KERUI C-320-256-144 | 144 | 4/4 | 2.25 | 2.5 | 111 | 108 | 90 |  | 11.93 | 142 | 2847 | 25.4 | EMULSIÓN | 24.8 | 3796 | 5892 | OK | OK | 0 | 2 | 400 | 1382 | 57 | 56 | 21.9 | 1 | 99 | 1458.01 | 46.4 | 0.1 | NO | NO | NO | SI | SI | MEDIANA SUMERGENCIA, NO SE PRESONA MASTER SIN VOLANTA, BAJO LLENADO DE BOMBA, SEVERO GOLPE DE FLUIDO, BAJAR SPM, | [5 empty] | 1 | 1 | 5840 | JAZMIN-CI-2:1
JAZMIN | JAZMIN CI-03 | 2022-12-07 | 1645.5 | 1551 | 1740 | KERUI C-320-256-144 | 144 | 4/4 | 2 | 2.7 | 112 | 105 | 90 |  | 58.03 | 142.3 | 2373 | 104.7 | CRUDO | 26.8 | 3275 | 5674 | LL | OK | 0.5 | 2 | 400 | 1439.24 | 133 | 131 | 0.2 | 1 | 98 | 1458.94 | 55.4 | 0.1 | NO | NO | NO | SI | SI | MEDIANA SUMERGENCIA, NO SE PRESIONA MASTER SIN VOLANTA, MEDIANO LLENADO DE BOMBA, CIERRE TARDIO Y ESCURRIMIENTO EN LA TV. | [5 empty] | 1 | 1 | 5841 | JAZMIN-CI-3:1
JAZMIN | JAZMIN F-01 | 2022-12-07 | 1624.36 | 1460.72 | 1788 | AMPSCOT C-320-256-144a | 144 | 3/3 | 2 | 4.1 | 120 | 103 | 60 |  | 64.06 | 141.7 | 2346 | 175.6 | EMULSIÓN | 27.9 | 3634 | 5851 | SL | OK | 3 | 2 | 400 | 1507.95 | 127 | 127 | 0.1 | 0 | 100 | 1454.85 | 53.6 | 0.008 | NO | NO | NO | NO | SI | BUENA SUMERGENCIA, NO SE PRESIONA MASTER SIN VOLANTA, BUEN LLENADO DE BOMBA, ESCURRIMIENTO EN LA TV. | [5 empty] | 1 | 1 | 5842 | JAZMIN-F-1:1
JAZMIN | JAZMIN F-02 | 2022-12-07 | 1647.58 | 1476.17 | 1819 | AMPSCOT C-320-256-144 | 144 | 4/4 | 2 | 3 | 103 | 95 | 60 |  | 63.54 | 142 | 2386 | 126.7 | EMULSIÓN | 27 | 3500 | 5569 | OK | OK | 0 | 2 | 400 | 1446.5 | 176 | 176 | 0 | 0 | 100 | 1422.32 | 74.1 | -0.014 | SI | NO | NO | SI | SI | BUENA SUMERGENCIA, BUEN LLENADO DE BOMBA, NO SE PRESIONA MASTER SIN VOLANTA, INTERFERENCIA POR GAS. | [5 empty] | 1 | 1 | 5843 | JAZMIN-F-2:1
JAZMIN | JAZMIN F-03 | 2022-12-07 | 1616.19 | 1461.39 | 1771 | AMPSCOT C-320-256-144 | 144 | 3/3 | 2 | 1.5 | 114 | 98 | 60 |  | 96.41 | 142.5 | 2362 | 98.3 | EMULSIÓN | 25.3 | 3878 | 5857 | SL | OK | 2.3 | 2 | 400 | 1384.06 | 224 | 224 | -0.2 | 0 | 100 | 1463.07 | 93.9 | 0.039 | NO | NO | NO | SI | SI | BUENA SUMERGENCIA, NO SE PRESIONA MASTER SIN VOLANTA, BUEN LLENADO DE BOMBA, SUBIR SPM, ESCURRIMIENTO EN LA TV. | [5 empty] | 1 | 1 | 5844 | JAZMIN-F-3:1
JAZMIN | JAZMIN F-05 | 2022-12-07 | 1753.11 | 1583.21 | 1923 | AMPSCOT C-320-256-144a | 144 | 3/3 | 2 | 7 | 115 | 90 | 60 | 500-1:48 | 30.37 | 142.7 | 2233 | 141.6 | EMULSIÓN | 28.8 | 3225 | 5731 | LL | OK | 0.5 | 2 | 400 | 1415.15 | 158 | 158 | 0 | 0 | 100 | 1226.3 | 66.9 | 0.009 | SI | NO | NO | SI | SI | BUENA SUMERGENCIA, BAJO LLENADO DE BOMBA, BAJAR SPM, INTERFERENCIA POR GAS, ESCURRIMIENTO EN LA TV. | [5 empty] | 1 | 1 | 5845 | JAZMIN-F-5:1
JAZMIN | JAZMIN AD-01 | 2022-12-09 | 1474.5 | 1187 | 1762 | AMPSCOT C-320-256-144 | 144 | 4/4 | 2 | 3.9 | 96 | 87 | 50 |  | 34.14 | 143 | 1691 | 89.7 | CRUDO | 22.9 | 2129 | 4016 | OK | OK | 0.1 | 2 | 400 | 1028.05 | 116 | 116 | 0.3 | 0 | 100 | 1351.8 | 49.5 | 0.064 | NO | NO | NO | SI | SI | MEDIANA SUMERGENCIA, NO SE PRESIONA MASTER SIN VOLANTA, BAJO LLENADO DE BOMBA, BAJAR SPM, INTERFERENCIA POR GAS. | [5 empty] | 1 | 1 | 5846 | JAZMIN-AD-1:1
JAZMIN | JAZMIN AD-02 | 2022-12-09 | 1356.5 | 1147 | 1566 | AMPSCOT C-320-256-144 | 129 | 3/4 | 2 | 3.9 | 133 | 96 | 50 |  | 86.87 | 128.6 | 1829 | 207.5 | EMULSIÓN | 20.6 | 2935 | 4193 | SL | OK | 1.3 | 2 | 400 | 1079.83 | 173 | 173 | 0.2 | 0 | 100 | 1310.47 | 73 | -0.011 | SI | NO | NO | SI | SI | MEDIANA SUMERGENCIA, NO SE PRESIONA MASTER SIN VOLANTA, BUEN LLENADO DE BOMBA, ESCURRIMIENTO EN LA TV. | [5 empty] | 1 | 1 | 5847 | JAZMIN-AD-2:1
JAZMIN | JAZMIN AD-03 | 2022-12-09 | 1230 | 1077 | 1383 | AMPSCOT C-320-256-144 | 129 | 3/4 | 2 | 5 | 97 | 84 | 50 |  | 50.59 | 129.4 | 1312 | 154.8 | CRUDO | 18.2 | 2529 | 2732 | OK | OK | 0 | 2 | 400 | 685.95 | 321 | 321 | 0.2 | 0 | 100 | 1286.97 | 111.4 | -0.01 | SI | NO | NO | SI | SI | ALTA SUMERGENCIA, INTERFERENCIA POR GAS, MEDIANO LLENADO DE BOMBA, SALEN LAS VALVULAS IGUALADAS Y POR DEBAJO DE LA LINEA DEL BUOYANT, SE REQUIERE RE ESPACIAR, NO SE PRESIONA MASTER SIN VOLANTA. | [5 empty] | 1 | 1 | 5848 | JAZMIN-AD-3:1
JAZMIN | JAZMIN AD-04 | 2022-12-09 | 1397.5 | 1188 | 1607 | AMPSCOT C-320-256-144 | 129 | 3/4 | 2 | 2.1 | 104 | 96 | 50 |  | 39.41 | 128.2 | 1848 | 51.3 | EMUL-CRUDO | 20.4 | 2521 | 4689 | OK | OK | 0 | 2 | 400 | 1209.25 | 161 | 161 | 0.2 | 0 | 100 | 1477.4 | 68.1 | 0.005 | NO | NO | NO | SI | SI | MEDIANA SUMERGENCIA, NO SE PRESIONA MATER SIN VOLANTA, BAJO LLENADO DE BOMBA, INTERFERENCIA POR GAS | [5 empty] | 1 | 1 | 5849 | JAZMIN-AD-4:1
JAZMIN | JAZMIN AD-05 | 2022-12-09 | 1353 | 1161 | 1545 | AMPSCOT C-320-256-144 | 129 | 3/4 | 2 | 2 | 103 | 86 | 50 |  | 28.88 | 128.6 | 1868 | 35.6 | EMUL-CRUDO | 22.4 | 2496 | 4632 | OK | OK | 0 | 2 | 400 | 1312.65 | 0 | 0 | 0.3 | 0 | 100 | 1648.02 | 0.6 | -0.127 | NO | NO | NO | SI | SI | SIN SUMERGENCIA, NIVEL CON RUIDO, NO SE PRESIONA MASTER SIN VOLANTA, BAJO LLENADO DE BOMBA, INTERFERENCI POR GAS, CIERRE TARDIO EN LA TV | [5 empty] | 1 | 1 | 5850 | JAZMIN-AD-5:1
JAZMIN | JAZMIN AD-07 | 2022-12-09 | 1545.5 | 1172 | 1919 | AMPSCOT C-320-256-144 | 144 | 4/4 | 2.25 | 4.3 | 135 | 97 | 50 |  | 47.01 | 142.4 | 2233 | 171.4 | EMULSIÓN | 27.8 | 3635 | 4592 | OK | OK | 0 | 2 | 400 | 1120.54 | 116 | 116 | 0.1 | 0 | 100 | 1397.18 | 48.7 | 0.018 | NO | NO | NO | SI | SI | MEDIANA SUMERGENCIA, MEDIANO LLENADO DE BOMBA, INTERFERENCIA POR GAS, NO SE PRESIONA MASTER SIN VOLANTA. | [5 empty] | 1 | 1 | 5851 | JAZMIN-AD-7:1
JAZMIN | JAZMIN AD-08 | 2022-12-09 | 1474.11 | 1127.22 | 1821 | AMPSCOT C-320-256-144 | 144 | 4/4 | 2.25 | 4 | 97 | 90 | 50 |  | 63.75 | 139.4 | 2616 | 241.4 | AGUA-CRUDO | 28.7 | 2883 | 5791 | SL | OK | 3.3 | 2 | 400 | 1674.39 | 41 | 41 | 0.2 | 0 | 100 | 1527.04 | 17.9 | -0.003 | NO | NO | NO | SI | SI | MEDIANA SUMERGENCIA, BUEN LLENADO DE BOMBA, RESTRICCIÓN EN LA CARRERA ASCENDENTE, NO SE PRESIONA MASTER SIN VOLANTA, LEVE INTERFERENCIA POR GAS, ESCURRIMIENTO EN LA TV. | [5 empty] | 1 | 1 | 5852 | JAZMIN-AD-8:1
JAZMIN | JAZMIN BC-01 | 2022-12-09 | 1570 | 1479 | 1661 | KERUI C-320-256-144 | 144 | 4/4 | 2 | 2.1 | 110 | 101 | 80 |  | 2.22 | 142.5 | 2169 | 3.2 | AGUA | 21.2 | 4703 | 5064 | OK | OK | 0 | 2 | 400 | 1326.71 | 79 | 77 | 0 | 1 | 98 | 1447.58 | 32.7 | 0.1 | SI | NO | NO | SI | SI | MEDIANA SUMERGENCIA, BAJO LLENADO DE BOMBA, BAJAR SPM, INTERFERENCIA POR GAS, NO SE PRESONA MASTER SIN VOLANTA. | [5 empty] | 1 | 1 | 5853 | JAZMIN-BC-1:1
JAZMIN | JAZMIN BC-02 | 2022-12-09 | 1568.5 | 1473 | 1664 | KERUI C-320-256-144 | 144 | 3/3 | 2 | 3.9 | 112 | 109 | 80 | 500-0:43 | 1.49 | 142.4 | 2337 | 3.9 | EMULSIÓN | 27.1 | 3623 | 5762 | OK | OK | 0 | 2 | 400 | 1464.77 | 61 | 61 | 0 | 1 | 100 | 1456.75 | 25.8 | 0.054 | SI | NO | NO | NO | SI | MEDIANA SUMERGENCIA, BAJO LLENADO DE BOMBA, BAJAR SPM, SEVERO GOLPE DE FLUIDO, INTERFERENCIA POR GAS | [5 empty] | 1 | 1 | 5854 | JAZMIN-BC-2:1
JAZMIN | JAZMIN BC-03 | 2022-12-09 | 1709 | 1615 | 1803 | KERUI C-320-256-144 | 144 | 4/4 | 2 | 4.8 | 123 | 104 | 80 | 500-0:22 | 34.2 | 142.1 | 2352 | 110.3 | EMULSIÓN | 26.1 | 3431 | 5957 | OK | OK | 0 | 2 | 400 | 1530.85 | 109 | 109 | 0.3 | 0 | 100 | 1469.15 | 46.2 | 0.004 | SI | NO | NO | SI | SI | MEDINA SUMERGENCIA, BAJO LLENADO DE BOMBA, BAJAR SPM, INTERFERENCIA POR GAS, CIERRE TARDIO EN LA TV. | [5 empty] | 1 | 1 | 5855 | JAZMIN-BC-3:1
JAZMIN | JAZMIN BC-05 | 2022-12-09 | 1673.5 | 1547 | 1800 | KERUI C-320-256-144 | 144 | 3/3 | 2.25 | 6.4 | 112 | 103 | 80 | 500-1:47 | 14.34 | 141.9 | 2988 | 72.5 | EMULSIÓN | 31.4 | 3527 | 6566 | OK | OK | 0 | 2 | 400 | 1699.15 | 0 | 0 | 0.1 | 0 | 100 | 1563.16 | 0.5 | 0.023 | NO | NO | NO | SI | SI | POZO SIN SUMERGENCIA , BAJO LLENADO DE BOMBA, BAJAR SPM, SEVERO GOLPE DE BOMBA. | [5 empty] | 1 | 1 | 5856 | JAZMIN-BC-5:1
JAZMIN | JAZMIN M-02 | 2022-12-09 | 1273.5 | 991 | 1556 | AMPSCOT C-320-256-144 | 144 | 4/4 | 2 | 1.9 | 119 | 105 | 60 | 500-1:10 | 39.45 | 142.7 | 2144 | 51.9 | EMULSIÓN | 21.4 | 3383 | 5221 | OK | OK | 0 | 2 | 400 | 1046.77 | 327 | 327 | 0.1 | 0 | 100 | 1369.23 | 137 | 0.03 | SI | NO | NO | SI | SI | ALTA SUMERGENCIA, BAJO LLENADO DE BOMBA, SEVERO GOLPE DE FLUIDO, LEVE CIERRE TARDIO EN LA TV. | [5 empty] | 1 | 1 | 5857 | JAZMIN-M-2:1
JAZMIN | JAZMIN M-03 | 2022-12-09 | 1464.5 | 1139 | 1790 | AMPSCOT C-320-256-144 | 144 | 4/4 | 2 | 4.8 | 157 | 112 | 60 | [5 empty] | EMULSIÓN | [5 empty] | 0 | 2 | 400 | 1195.19 | 218 | 218 | 0.2 | 0 | 100 | 1426.24 | 72.7 | 0.014 | SI | NO | NO | NO | SI | ALTA SUMERGENCIA, SOLO SE PUDO TOMAR EL NIVEL PORQUE AL POZO LE ESTA FLOTANDO LA SARTA, NO SE PRESIONA POR EMPAQUES MALOS. | [5 empty] | 1 | 0 | 5858 | JAZMIN-M-3:1
JAZMIN | JAZMIN M-04 | 2022-12-09 | 1406.5 | 1143 | 1670 | AMPSCOT C-320-256-144 | 144 | 4/4 | 2 | 1.2 | 120 | 96 | 60 |  | 66.23 | 142.8 | 2241 | 56 | EMULSIÓN | 28 | 3146 | 5863 | OK | OK | 0 | 2 | 400 | 1540.39 | 2 | 2 | 0.1 | 1 | 100 | 1426.95 | 1.6 | 0.1 | SI | NO | NO | SI | SI | BAJA SUMERGENCIA, NO SE PRESIONA MASTER SIN VOLANTA, BUEN LLENADO DE BOMBA, ESCURRIMIENTO EN LA TV, LEVE CIERRE TARDIO EN LA TV. | [5 empty] | 1 | 1 | 5859 | JAZMIN-M-4:1
JAZMIN | JAZMIN M-06 | 2022-12-09 | 1474 | 1151 | 1797 | ZIMEC C-456-256-144 | 144 | 4/4 | 2.25 | 5.4 | 120 | 112 | 60 | 500-0:29 | 53.43 | 141.8 | 2592 | 243.1 | EMULSIÓN | 28 | 2866 | 5131 | SL | OK | 2.9 | 2 | 400 | 1218.37 | 193 | 193 | 0.2 | 0 | 100 | 1456.51 | 81.1 | 0.027 | SI | NO | NO | SI | SI | ALTA SUMERGENCIA, BUEN LLENADO DE BOMBA, INTERFERENCIA POR GAS, ESCURRIMIENTO EN LA TV. | [5 empty] | 1 | 1 | 5860 | JAZMIN-M-6:1
JAZMIN | JAZMIN M-07 | 2022-12-09 | 1684.8 | 1091.6 | 1678 | AMPSCOT C-320-256-144 | 144 | 4/4 | 2 | 6 | 110 | 101 | 60 | 500-0:42 | 51.04 | 142.3 | 2238 | 205.3 | EMULSIÓN | 30.4 | 3538 | 5817 | OK | OK | 0 | 2 | 400 | 1411.82 | 131 | 126 | 0 | 2 | 96 | 1411.82 | 53.2 | 0.2 | NO | NO | NO | SI | SI | ALTA SUMERGENCIA, MEDIANO LLENADO DE BOMBA, INTERFERENCIA POR GAS. | [5 empty] | 1 | 1 | 5861 | JAZMIN-M-7:1
JAZMIN | JAZMIN M-09 | 2022-12-09 | 1411.73 | 1126.46 | 1697 | AMPSCOT C-320-256-144 | 144 | 4/4 | 2 | 6.2 | 134 | 120 | 60 |  | 29.34 | 142.3 | 2247 | 122.2 | EMULSIÓN | 29.3 | 3295 | 5707 | OK | OK | 0 | 2 | 400 | 1110.01 | 330 | 330 | 0.1 | 0 | 100 | 1484.96 | 137.3 | 0.056 | NO | NO | NO | SI | SI | ALTA SUMERGENCIA, NO SE PRESIONA MASTER SIN VOLANTA, BAJO LLENADO DE BOMBA. BAJAR SPM. INTERFERENCIA POR GAS. | [5 empty] | 1 | 1 | 5862 | JAZMIN-M-9:1
JAZMIN | JAZMIN M-10 | 2022-12-09 | 1434.5 | 1122 | 1747 | AMPSCOT C-320-256-144 | 144 | 4/4 | 2 | 4 | 117 | 111 | 60 |  | 39.89 | 142.6 | 2046 | 106.8 | EMULSIÓN | 23.4 | 3020 | 5050 | OK | OK | 0 | 2 | 400 | 1353.77 | 41 | 41 | 0.2 | 0 | 100 | 1430.29 | 14.4 | 0.021 | NO | NO | NO | SI | SI | BAJA SUMERGENCIA, NO SE PRESIONA MASTER SIN VOLANTA, CIERRE TARDIO EN LA TV, BAJO LLENADO DE BOMBA, INTERFERENCIA POR GAS. | [5 empty] | 1 | 1 | 5863 | JAZMIN-M-10:1
JAZMIN | JAZMIN T-01 | 2022-12-09 | 1529.5 | 1201 | 1858 | AMPSCOT C-320-256-144a | 144 | 3/3 | 2 | 2.3 | 109 | 102 | 40 |  | 70.01 | 142.6 | 1953 | 109.4 | AGUA-OIL | 23.7 | 3089 | 5217 | OK | OK | 0 | 2 | 400 | 1309.89 | 39 | 39 | 0.2 | 0 | 100 | 1482.62 | 16.8 | 0.039 | NO | NO | NO | SI | SI | BAJA SUMERGENCIA, BUEN LLENADO DE BOMBA, NO SE PRESIONA MASTER SIN VOLANTA, INTERFERENCIA POR GAS. | [5 empty] | 1 | 1 | 5864 | JAZMIN-T-1:1
JAZMIN | JAZMIN T-02 | 2022-12-09 | 1630.5 | 1266 | 1995 | AMPSCOT C-320-256-144a | 129 | 2/3 | 2 | 3.5 | 122 | 111 | 40 | 500-30" | 70.7 | 128.3 | 2027 | 150.5 | EMUL-CRUDO | 26.3 | 4306 | 5767 | OK | OK | 0 | 2 | 400 | 1449.43 | 44 | 44 | 0.2 | 1 | 99 | 1598.93 | 18.8 | 0.1 | NO | NO | NO | SI | SI | BAJA SUMERGENCIA, BUEN LLENADO DE BOMBA, INTERFERENCIA POR GAS, | [5 empty] | 1 | 1 | 5865 | JAZMIN-T-2:1
JAZMIN | JAZMIN T-03 | 2022-12-09 | 1465 | 1164 | 1766 | AMPSCOT C-320-256-144a | 144 | 3/3 | 2 | 1.9 | 126 | 120 | 40 |  | 80.26 | 142.1 | 2192 | 104.1 | EMUL-OIL | 23.2 | 3183 | 4758 | OK | OK | 0 | 2 | 400 | 1065.61 | 422 | 422 | 0.2 | 0 | 100 | 1489.32 | 176 | 0.029 | SI | NO | NO | SI | SI | ALTA SUMERGENCIA, BUEN LLENADO DE BOMBA, SUBIR SPM, NO SE PRESIONA MASTER SIN VOLANTA, INTERFERENCIA POR GAS. | [5 empty] | 1 | 1 | 5866 | JAZMIN-T-3:1
JAZMIN | JAZMIN AM-03 | 2022-12-10 | 1514.16 | 1420.33 | 1608 | AMPSCOT C-320-256-144a | 144 | 3/3 | 2 | 2.38 | 107 | 106 | 60 | 500:51" | 45.58 | 142.1 | 2141 | 71.9 | EMULSIÓN | 22.8 | 3553 | 5518 | OK | OK | 0 | 2 | 400 | 1383.03 | 41 | 37 | 0.2 | 3 | 92 | 1433.19 | 16.3 | 0.3 | SI | NO | NO | NO | SI | MEDIANA SUMERGENCIA, MEDIANO LLENADO DE BOMBA, GOLPE DE FLUIDO, INTERFERENCIA POR GAS. | [5 empty] | 1 | 1 | 5867 | JAZMIN-AM-3:1
JAZMIN | JAZMIN BH-01 | 2022-12-10 | 1672.5 | 1569 | 1776 | AMPSCOT C-320-256-144a | 144 | 3/3 | 2.25 | 2.2 | 89 | 87 | 100 |  | 23.6 | 141.3 | 3112 | 43.6 | EMULSIÓN | 30 | 3307 | 6434 | OK | OK | 0 | 2 | 400 | 1992.34 | 0 | 0 | 0.1 | 0 | 100 | 1456.39 | 0.6 | -0.052 | NO | NO | NO | SI | SI | SIN SUMERGENCIA, INTERFERENCIA POR GAS, BAJO LLENADO DE BOMBA, SEVERO GOLPE DE FLUIDO, NO SE PRESIONA MASTER SIN VOLANTA, BAJAR SPM. | [5 empty] | 1 | 1 | 5868 | JAZMIN-BH-1:1
JAZMIN | JAZMIN BH-03 | 2022-12-10 | 1609 | 1512 | 1706 | AMPSCOT C-320-256-144a | 144 | 3/3 | 2 | 2.2 | 98 | 84 | 100 | 500-1:52 | 38.97 | 142.3 | 2318 | 58.58 | EMULSIÓN | 26.7 | 3222 | 5535 | OK | OK | 0 | 2 | 400 | 1475.27 | 17 | 17 | 0.1 | 0 | 100 | 1438.58 | 7.9 | -0.016 | NO | NO | NO | SI | SI | BAJA SUMERGENCIA, MEDIANO LLENADO DE BOMBA, GOLPE DE FLUIDO, ALTA INTERFERENCIA POR GAS, | [5 empty] | 1 | 1 | 5869 | JAZMIN-BH-3:1
JAZMIN | JAZMIN BH-04 | 2022-12-10 | 1694.5 | 1594 | 1795 | AMPSCOT C-320-256-144a | 144 | 3/3 | 2.25 | 1.5 | 96 | 84 | 100 |  | 52.38 | 141.6 | 3071 | 66.7 | EMULSIÓN | 35.4 | 3492 | 5965 | OK | OK | 0 | 2 | 400 | 1573 | 76 | 76 | 0.2 | 0 | 100 | 14757.16 | 32.6 | -0.046 | SI | NO | NO | SI | SI | MEDIANA SUMERGENCIA, MEDIANO LLENADO DE BOMBA, GOLPE DE FLUIDO, LEVE CIERRE TARDIO EN LA TV, INTERFERENCIA POR GAS, NO SE PRESIONA MASTER SIN VOLANTA, | [5 empty] | 1 | 1 | 5870 | JAZMIN-BH-4:1
JAZMIN | JAZMIN BI-01 | 2022-12-10 | 1690.5 | 1559 | 1822 | AMPSCOT C-320-256-144a | 144 | 3/3 | 2 | 1.1 | 99 | 91 | 80 | 500-2:35 | 80.98 | 140.4 | 2511 | 58.8 | CRUDO | 31.8 | 3088 | 5492 | LL | OK | 1 | 2 | 400 | 1535 | 270 | 270 | -0.1 | 0 | 100 | 1508.72 | 113.7 | 0.041 | NO | NO | NO | SI | SI | BUENA SUMERGENCIA, BUEN LLENADO DE BOMBA, GOLPE FLUIDO, STUFFING AJUSTADO, LEVE CIERRE TARDIO EN LA TV, LL EN LA VÁLVULA TV, INTERFERENCIA POR GAS, NO SE PRESIONA MASTER SIN VOLANTA, | [5 empty] | 1 | 1 | 5871 | JAZMIN-BI-1:1
JAZMIN | JAZMIN BI-02 | 2022-12-10 | 1604.5 | 1488 | 1721 | AMPSCOT C-320-256-144 | 144 | 3/3 | 2 | 1.3 | 109 | 102 | 80 |  | 38.21 | 142.7 | 2214 | 33.4 | EMUL-OIL | 25.5 | 3194 | 5443 | OK | OK | 0 | 2 | 400 | 1412.1 | 53 | 51 | 0 | 2 | 95 | 1473.24 | 21.8 | 0.2 | NO | NO | NO | SI | SI | MEDIANA SUMERGENCIA, NO SE PRESIONA MASTER SIN VOLANTA, MEDIANO LLENADO DE BOMBA, LEVE GOLPE DE FLUIDO, INTERFERENCIA POR GAS. | [5 empty] | 1 | 1 | 5872 | JAZMIN-BI-2:1
JAZMIN | JAZMIN BI-03 | 2022-12-10 | 1702 | 1580 | 1824 | AMPSCOT C-320-256-144a | 144 | 3/3 | 2 | 4.6 | 117 | 103 | 80 |  | 28.92 | 142.1 | 2303 | 88.2 | EMULSIÓN | 29.4 | 3587 | 3584 | OK | OK | 0 | 2 | 400 | 1544.5 | 40 | 39 | 0.2 | 2 | 97 | 1383.34 | 17 | 0.1 | NO | NO | NO | SI | SI | BAJA SUMERGENCIA, MEDIANO LLENADO DE BOMBA, SEVERO GOLPE DE FLUIDO, INTERFERENCIA POR GAS, NO SE PRESIONA MASTER SIN VOLANTA. BAJAR SPM. | [5 empty] | 1 | 1 | 5873 | JAZMIN-BI-3:1
JAZMIN | JAZMIN J-01 | 2022-12-10 | 1651.5 | 1481 | 1822 | AMPSCOT C-320-256-144a | 144 | 3/3 | 2 | 2.6 | 150 | 95 | 90 |  | 97 | 144.2 | 2483 | 172.2 | EMULSIÓN | 28.5 | 345 | 5127 | LL | OK | 1.1 | 2 | 400 | 1325.89 | 326 | 304 | 0.1 | 3 | 93 | 1424.92 | 126.2 | 0.3 | NO | NO | NO | SI | SI | ALTA SUMERGENCIA, NO SE PRESIONA MASTER SIN VOLANTA, BUEN LLENADO DE BOMBA, SUBIR SPM, ESCURRIMIENTO EN LA TV. | [5 empty] | 1 | 1 | 5874 | JAZMIN-J-1:1
JAZMIN | JAZMIN J-02 | 2022-12-10 | 1702.5 | 1531 | 1874 | AMPSCOT C-320-256-144a | 144 | 3/3 | 2 | 2.2 | 123 | 92 | 90 |  | 81.93 | 142 | 2332 | 124.4 | EMULSIÓN | 28.5 | 3210 | 3494 | OK | OK | 0 | 2 | 400 | 1573.39 | 31 | 31 | 0.1 | 0 | 100 | 1042.03 | 13.7 | -0.005 | SI | NO | NO | SI | SI | BAJA SUMERGENCIA, SEVERO CIERRE TARDIO EN LA TV, INTERFERENCIA POR GAS, NO SE PRESIONA MASTER SIN VOLANTA, PRUEBA DE VALVULAS SALEN POR DEBAJO DE LA LINEA DE BOUYANT. | [5 empty] | 1 | 1 | 5875 | JAZMIN-J-2:1
JAZMIN | JAZMIN J-03 | 2022-12-10 | 1568.5 | 1442 | 1695 | AMPSCOT C-320-256-144 | 144 | 3/3 | 2 | 5 | 130 | 93 | 90 | 500-35" | 84.96 | 140.5 | 2504 | 279.2 | EMUL-CRUDO | 31 | 3553 | 5668 | SL | OK | 3.4 | 2 | 400 | 1460.09 | 103 | 103 | 0.1 | 0 | 100 | 1476.33 | 47.4 | -0.029 | NO | NO | NO | SI | SI | BUEN LLENADO DE BOMBA, LEVE GOLPE DE FLUIDO, RESTRICCIÓN AL FINALIZAR LA CARRERA ASCENDENTE, MEDIANA SUMERGENCIA, LEVE INTERFERENCIA POR GAS, ESCURRIMIENTO EN LA VÁLVULA TV, | [5 empty] | 1 | 1 | 5876 | JAZMIN-J-3:1
JAZMIN | JAZMIN J-04 | 2022-12-10 | 1648.46 | 1489.93 | 1807 | AMPSCOT C-320-256-144a | 144 | 3/3 | 2 | 4 | 114 | 86 | 90 |  | 64.97 | 142.2 | 2512 | 174.7 | EMUL-OIL | 26.3 | 3470 | 5506 | LL | OK | 1.4 | 2 | 400 | 1463.14 | 132 | 132 | 0.1 | 0 | 100 | 1504.52 | 55.3 | -0.019 | SI | NO | NO | SI | SI | MEDIANA SUMERGENCIA, BUEN LLENADO DE BOMBA, LEVE INTERFERENCIA POR GAS, NO SE PRESIONA MASTER SIN VOLANTA, GOLPE DE BOMBA, ESCURRIMIENTO EN LA TV. | [5 empty] | 1 | 1 | 5877 | JAZMIN-J-4:1
JAZMIN | JAZMIN O-01 | 2022-12-10 | 1704 | 1540 | 1868 | AMPSCOT C-320-256-144a | 144 | 3/3 | 2 | 2.27 | 107 | 93 | 60 |  | 52.14 | 141.3 | 3221 | 78 | EMULSIÓN | 29.1 | 3158 | 5882 | OK | OK | 0 | 2 | 400 | 1557.94 | 79 | 66 | 1.6 | 7 | 84 | 1378.1 | 30 | 0.6 | NO | NO | NO | SI | SI | BUEN LLENADO DE BOMBA, GOLPE DE FLUIDO, MEDIANA SUMERGENCIA, INTERFERENCIA POR GAS, LEVE CIERRE TARDIO EN LA TV, NO SE PRESIONA MASTER SIN VOLANTA, | [5 empty] | 1 | 1 | 5878 | JAZMIN-O-1:1
JAZMIN | JAZMIN O-02 | 2022-12-10 | 1627.5 | 1510 | 1745 | AMPSCOT C-320-256-144 | 144 | 4/4 | 2 | 5.2 | 126 | 103 | 60 | 500-39" | 25.41 | 142 | 2399 | 87.6 | EMULSIÓN | 27.7 | 3501 | 5885 | OK | OK | 0 | 2 | 400 | 1596.01 | 28 | 26 | 0.2 | 3 | 92 | 1505.67 | 11.4 | 0.2 | NO | NO | NO | SI | SI | BAJA SUMERGENCIA, INTERFERENCIA POR GAS, BAJO LLENADO DE BOMBA, GOLPE DE FLUIDO. BAJAR SPM. | [5 empty] | 1 | 1 | 5879 | JAZMIN-O-2:1
JAZMIN | JAZMIN O-03 | 2022-12-10 | 1593 | 1472 | 1714 | AMPSCOT C-320-256-144 | 144 | 3/3 | 2 | 4.44 | 165 | 110 | 60 | 500-0:15 | 99.4 | 142.3 | 2235 | 293.2 | EMULSIÓN | 26.9 | 3416 | 4987 | LL | OK | 1.9 | 2 | 400 | 1474.01 | 107 | 102 | 0 | 2 | 96 | 1456.53 | 42.4 | 0.2 | NO | NO | NO | SI | SI | MEDIANA SUMERGENCIA, ESCURRIMIENTO EN LA VÁLVULA TV, BUEN LLENADO DE BOMBA, SUBIR SPM. | [5 empty] | 1 | 1 | 5880 | JAZMIN-O-3:1
JAZMIN | JAZMIN O-04 | 2022-12-10 | 2249 | 2073 | 2425 | AMPSCOT C-320-256-144a | 129 | 2/3 | 2.25 | 3.08 | 96 | 89 | 60 |  | 82.99 | 125.8 | 4225 | 190 | EMULSIÓN | 37.1 | 7092 | 8734 | LL | OK | 0.7 | 2 | 400 | 2266.38 | 26 | 26 | 0.1 | 2 | 100 | 1488.59 | 12.7 | 0.1 | NO | NO | NO | SI | SI | BAJA SUMERGENCIA, BUEN LLENADO DE BOMBA, LEVE GOLPE DE FLUIDO, INTERFERENCIA POR GAS, VÁLVULAS SV LEVANTADA, NO SE PRESIONA MASTER SIN VOLANTA. | [5 empty] | 1 | 1 | 5881 | JAZMIN-O-4:1
JAZMIN | JAZMIN A-01 | 2022-12-12 | 1607.56 | 1460.13 | 1755 | AMPSCOT C-320-256-144a | 144 | 3/3 | 2 | 3.4 | 118 | 104 | 20 |  | 38.29 | 1442.6 | 2141 | 87.5 | EMULSIÓN | 29.5 | 4352 | 6329 | OK | OK | 0 | 2 | 400 | 1386.47 | 134 | 122 | 0.2 | 4 | 90 | 1471.06 | 51.4 | 0.3 | SI | NO | NO | SI | SI | BUENA SUMERGENCIA, MEDIANO LLENADO DE BOMBA, SEVERO GOLPE DE FLUIDO, LEVE CIERRE TARDIO EN LA TV, INTERFERENCIA DE GAS, NO SE PRESIONA MASTER SIN VOLANTA, | [5 empty] | 1 | 1 | 5882 | JAZMIN-A-1:1
JAZMIN | JAZMIN A-02 | 2022-12-12 | 1592.35 | 1474.71 | 1710 | AMPSCOT C-320-256-144a | 144 | 3/3 | 2 | 4.7 | 114 | 106 | 0 | NB | 0 | 143.6 | 2079 | 0 | NB | 24.4 | 5157 | 5215 | OK | OK | 0 | 2 | 400 | 1308.83 | 229 | 218 | 0 | 2 | 95 | 1326.75 | 91.7 | 0.2 | SI | NO | NO | SI | SI | BUENA SUMERGENCIA, NO SE PRESIONA MASTER SIN VOLANTA, SE ENCONTRO POZO SIN BOMBEO, SE REQUIERE RE ESPACIAR, LAS VALVULAS SALEN IGUALADAS. | [5 empty] | 1 | 1 | 5883 | JAZMIN-A-2:1
JAZMIN | JAZMIN A-03 | 2022-12-12 | 1573.5 | 1468 | 1679 | AMPSCOT C-320-256-144 | 129 | 2/3 | 2.25 | 2.04 | 109 | 92 | 20 |  | 17.83 | 127.8 | 2547 | 27.5 | EMULSIÓN | 28.1 | 4484 | 5682 | OK | OK | 0 | 2 | 400 | 1373.16 | 112 | 91 | 0.2 | 9 | 81 | 1440.88 | 38.6 | 0.8 | NO | NO | NO | SI | SI | MEDIANA SUMERGENCIA, INTERFERENCIA POR GAS, BAJO LLENADO DE BOMBA, SEVERO GOLPE DE FLUIDO, NO SE PRESIONA MASTER SIN VOLANTA, BAJAR SPM. | [5 empty] | 1 | 1 | 5884 | JAZMIN-A-3:1
JAZMIN | JAZMIN A-04 | 2022-12-12 | 1620.1 | 1517.2 | 1723 | AMPSCOT C-320-256-144a | 144 | 3/3 | 2.25 | 3.09 | 111 | 105 | 20 |  | 9.16 | 141.9 | 2759 | 23.8 | CRUDO | 35.3 | 4264 | 7333 | OK | OK | 0 | 2 | 400 | 1528.18 | 28 | 24 | 0.1 | 7 | 85 | 1431.55 | 8.7 | 0.5 | SI | NO | NO | NO | SI | BAJA SUMERGENCIA, INTERFERENCIA POR GAS, SEVERO GOLPE DE FLUIDO, FLUIDO VISCOSO, BAJO LLENADO DE BOMBA. LL EN LA VÁLVULA TV, NO SE PRESIONA MASTER SIN VOLANTA, BAJAR SPM. | [5 empty] | 1 | 1 | 5885 | JAZMIN-A-4:1
JAZMIN | JAZMIN A-08 | 2022-12-12 | 2006.36 | 1752.72 | 2260 | AMPSCOT C-320-256-144a | 115 | 1/3 | 2 | 1.97 | 96 | 92 | 20 |  | 34.67 | 112.5 | 2707 | 36 | CRUDO | 31.1 | 4533 | 6681 | OK | OK | 0 | 2 | 400 | 1673.01 | 243 | 235 | -1.1 | 2 | 97 | 1485.8 | 97.7 | 0.1 | NO | NO | NO | SI | SI | BUENA SUMERGENCIA, INTERFERENCIA POR GAS, MEDIANO LLENADO DE BOMBA, GOLPE DE FLUIDO, CIERRE TARDIO EN LA TV. NO SE PRESIONA MASTER SIN VOLANTA. | [5 empty] | 1 | 1 | 5886 | JAZMIN-A-8:1
JAZMIN | JAZMIN AC-01 | 2022-12-12 | 1377 | 1166 | 1588 | AMPSCOT C-320-256-144 | 144 | 4/4 | 2 | 5.12 | 129 | 107 | 40 |  | 61.21 | 142.8 | 1771 | 209.1 | EMUL-OIL | 22.6 | 2924 | 4296 | OK | OK | 0 | 2 | 400 | 1157.29 | 110 | 92 | 0.3 | 7 | 83 | 1468.98 | 38.9 | 0.8 | NO | NO | NO | SI | SI | MEDIANA SUMERGENCIA, MEDIANO LLENADO DE BOMBA, GOLPE DE FLUIDO, INTERFERENICA POR GAS, NO SE PRESIONA MASTER SIN VOLANTA, | [5 empty] | 1 | 1 | 5887 | JAZMIN-AC-1:1
JAZMIN | JAZMIN AC-02 | 2022-12-12 | 1239 | 1049 | 1429 | AMPSCOT C-320-256-144 | 129 | 3/4 | 2 | 3.5 | 139 | 104 | 40 | [5 empty] | EMULSIÓN | [5 empty] | 0 | 2 | 400 | 1072.04 | 80 | 69 | 0.8 | 5 | 87 | 1443.83 | 29.9 | 0.6 | SI | NO | NO | SI | SI | BAJA SUMERGENCIA, NO SE PRESIONA MASTER SIN VOLANTA, SOLO SE PUDO TOMAR EL NIVEL PORQUE LA UNIDAD TIENE DAÑADO EL FRENO. | [5 empty] | 1 | 0 | 5888 | JAZMIN-AC-2:1
JAZMIN | JAZMIN AC-03 | 2022-12-12 | 1386 | 1156 | 1616 | AMPSCOT C-456-256-144a | 144 | 3/3 | 2 | 2.62 | 165 | 161 | 40 |  | 99.1 | 142.8 | 1746 | 173.4 | EMULSIÓN | 19 | 2695 | 3765 | LL | OK | 0.8 | [11 empty] | NO | NO | NO | SI | SI | POZO CALIENTE, BUENA LLENADO DE BOMBA, CARTA LLENA, ESCURRIMIENTO EN LA VÁLVULA TV. NO SE PRESIONA LA MASTER NO TIENE VOLANTA, NO SE PUDO TOMA EL NIVEL ANULAR CALIENTE 161 F, SUBIR SPM. | [5 empty] | 0 | 1 | 5889 | JAZMIN-AC-3:1
JAZMIN | JAZMIN AC-04 | 2022-12-12 | 1331.5 | 1103 | 1560 | AMPSCOT C-320-256-144 | 129 | 3/4 | 2 | 3.89 | 129 | 97 | 40 |  | 40.53 | 128.3 | 1336 | 94.5 | AGUA-CRUDO | 20.8 | 2666 | 4070 | OK | OK | 0 | 2 | 400 | 1092.14 | 17 | 17 | 0.8 | 0 | 100 | 1487.93 | 6.8 | 0.049 | NO | NO | NO | SI | SI | BAJA SUMERGENCIA, MEDIANO LLENADO DE BOMBA, GOLPE DE FLUIDO, STUFFING AJUSTADO, INTERFERENCIA POR GAS, NO SE PRESIONA MASTER SIN VOLANTA. | [5 empty] | 1 | 1 | 5890 | JAZMIN-AC-4:1
JAZMIN | JAZMIN AC-05 | 2022-12-12 | 1323.5 | 1133 | 1514 | AMPSCOT C-320-256-144 | 129 | 3/4 | 2 | 6.27 | 176 | 120 | 40 | 500-32" | 56.18 | 128.3 | 1656 | 210.8 | EMULSIÓN | 22.8 | 2240 | 4468 | OK | OK | 0 | 2 | 400 | 1101.21 | 144 | 130 | 0.2 | 4 | 90 | 1342.94 | 54.2 | 0.5 | NO | NO | NO | SI | SI | POZO CALIENTE, BUENA SUMERGENCIA, MEDIANO LLENADO DE BOMBA, GOLPE DE FLUIDO, CIERRE TARDIO EN LA TV, ESCURRIMIENTO EN LA TV, INTERFERENCIA POR GAS, | [5 empty] | 1 | 1 | 5891 | JAZMIN-AC-5:1
JAZMIN | JAZMIN AC-06 | 2022-12-12 | 1426.5 | 1197 | 1656 | AMPSCOT C-320-256-144 | 129 | 3/4 | 2 | 3.22 | 141 | 102 | 40 |  | 85.6 | 127.9 | 1482 | 164.8 | EMULSIÓN | 30.2 | 3044 | 4404 | OK | OK | 0 | 2 | 400 | 1212.19 | 91 | 83 | 0.1 | 3 | 91 | 1435.4 | 28.2 | 0.4 | SI | NO | NO | SI | SI | MEDIANA SUMERGENCIA, BUEN LLENADO DE BOMBA, CARTA LLENA, NO SE PRESIONA MASTER SIN VOLANTA.SUBIR SPM. | [5 empty] | 1 | 1 | 5892 | JAZMIN-AC-6:1
JAZMIN | JAZMIN AC-07 | 2022-12-12 | 1324 | 1146 | 1502 | AMPSCOT C-320-256-144 | 129 | 3/4 | 2 | 7.4 | 94 | 92 | 40 |  | 50.48 | 128.3 | 1672 | 223.7 | CRUDO | 30.5 | 3101 | 4567 | SL | OK | 1.3 | 2 | 400 | 1171.31 | 195 | 181 | 1.3 | 4 | 90 | 1456.85 | 63.5 | 0.6 | NO | NO | NO | SI | SI | ALTA SUMERGENCIA, INTERFERENCIA POR GAS, MEDIANO LLENADO DE BOMBA, ESCURRIMIENTO EN LA VÁLVULA TV, NO SE PRESIONA MASTER SIN VOLANTA. | [5 empty] | 1 | 1 | 5893 | JAZMIN-AC-7:1
JAZMIN | JAZMIN CK-01 | 2022-12-12 | 2086.5 | 1876 | 2297 | KERUI C-320-256-144 | 115 | 1/3 | 2 | 3.57 | 111 | 104 | 40 |  | 7.1 | 111.4 | 3225 | 13.2 | EMULSIÓN | 35.3 | 7286 | 7834 | OK | OK | 0 | 2 | 400 | 2207.2 | 0 | 0 | 0.2 | 4 | 100 | 1415.78 | 0.8 | 0.2 | NO | NO | NO | SI | SI | POZO SIN SUMERGENCIA, BAJO LLENADO DE BOMBA, SEVERO GOLPE DE FLUIDO, VÁLVULA SV LEVANTADA, FLUIDO VISCOSO, INTERFERENCIA POR GAS, BAJAR SPM. | [5 empty] | 1 | 1 | 5894 | JAZMIN-CK-1:1
JAZMIN | JAZMIN CK-02 | 2022-12-12 | 1664.87 | 1572.74 | 1757 | KERUI C-320-256-144 | 144 | 4/4 | 2 | 3.65 | 117 | 111 | 40 |  | 12.34 | 142.3 | 2090 | 29.9 | EMULSIÓN | 25.5 | 3528 | 5604 | OK | OK | 0 | 2 | 400 | 1157.36 | 290 | 284 | 0 | 1 | 98 | 1425.32 | 119.3 | 0.1 | NO | NO | NO | SI | SI | BUENA SUMERGENCIA, BAJO LLENADO DE BOMBA, SEVERO GOLPE DE FLUIDO, LEVE INTERFERENCIA POR GAS, NO SE PRESIONA MASTER SIN VOLANTA. BAJAR SPM. | [5 empty] | 1 | 1 | 5895 | JAZMIN-CK-2:1
JAZMIN | JAZMIN CK-03 | 2022-12-12 | 1650.87 | 1572.74 | 1729 | KERUI C-320-256-144 | 144 | 4/4 | 2 | 2.6 | 110 | 105 | 40 |  | 53.01 | 142 | 2265 | 91.6 | EMULSIÓN | 31 | 4208 | 6788 | OK | OK | 0 | 2 | 400 | 1590.39 | 2 | 2 | 0 | 2 | 97 | 1447.78 | 1.3 | 0.1 | NO | NO | NO | SI | SI | BAJA SUMERGENCIA, , INTERFERENCIA POR GAS, MEDIANO LLENADO DE BOMBA, GOLPE DE FLUIDO, NO SE PRESIONA MASTER SIN VOLANTA. | [5 empty] | 1 | 1 | 5896 | JAZMIN-CK-3:1
JAZMIN | JAZMIN E-01 | 2022-12-12 | 1578.5 | 1192 | 1965 | AMPSCOT C-456-256-144 | 144 | 4/4 | 2.25 | 3.4 | 145 | 107 | 30 |  | 98.29 | 142.7 | 2468 | 281.7 | EMULSIÓN | 25.9 | 4523 | 5183 | LL | LL | 1.1 | 2 | 400 | 938.34 | 469 | 469 | 2.4 | 0 | 100 | 1492.99 | 196.6 | -0.361 | NO | NO | NO | SI | SI | ALTA SUMERGENCIA, NO SE PRESIONA MASTER SIN VOLANTA, BUEN LLENADO DE BOMBA, ESCURRIMIENTO EN LA TV Y LA SV. | [5 empty] | 1 | 1 | 5897 | JAZMIN-E-1:1
JAZMIN | JAZMIN G-08 | 2022-12-12 | 1401.86 | 1153.72 | 1650 | AMPSCOT C-320-256-144a | 144 | 3/3 | 2 | 5.14 | 176 | 122 | 20 |  | 78.94 | 142.6 | 1697 | 270.1 | EMULSIÓN | 22.6 | 2951 | 4598 | LL | OK | 0.8 | 2 | 400 | 1030.17 | 192 | 177 | 0.4 | 3 | 93 | 1376.31 | 73.9 | 0.4 | NO | NO | NO | SI | SI | POZO CALIENTE, MEDIANA SUMERGENCIA, BUEN LLENADO DE BOMBA, LEVE GOLPE DE FLUIDO, INTERFERENCIA POR GAS, NO SE PRESIONA LA MASTER, NO TIENE LA VOLANTA, ESCURRIMIENTO EN LA TV. | [5 empty] | 1 | 1 | 5898 | JAZMIN-G-8:1
JAZMIN | JAZMIN P-01 | 2022-12-12 | 1508 | 1097 | 1508 | AMPSCOT C-320-256-144 | 144 | 4/4 | 2 | 2.42 | 106 | 89 | 30 |  | 65.04 | 142.8 | 1915 | 105 | EMULSIÓN | 20.2 | 3241 | 4889 | OK | OK | 0 | 2 | 400 | 1086.69 | 239 | 216 | 0.2 | 6 | 84 | 1457.66 | 90.8 | 0.8 | NO | NO | NO | SI | SI | BUENA SUMERGENCIA, MEDIANO LLENADO DE BOMBA, GOLPE DE FLUIDO, NO SE PRESIONA MASTER SIN VOLANTA. | [5 empty] | 1 | 1 | 5899 | JAZMIN-P-1:1
JAZMIN | JAZMIN P-03 | 2022-12-12 | 1780 | 1151 | 1780 | AMPSCOT C-456--256-144 | 144 | 4/4 | 2 | 2.55 | 170 | 126 | 30 |  | 98.39 | 142.4 | 2031 | 167.1 | EMULSIÓN | 22.5 | 3423 | 5497 | LL | OK | 1.3 | 2 | 400 | 1396.81 | 92 | 92 | 3.1 | 9 | 100 | 1442.24 | 41.5 | 0.9 | NO | NO | NO | SI | SI | MEDIANA SUMERGENCIA, BUEN LLENADO DE BOMBA, CARTA LLENA, SUBIR SPM, NO SE PRESIONA MASTER SIN VOLANTA, ESCURRIMIENTO EN LA TV. | [5 empty] | 1 | 1 | 5900 | JAZMIN-P-3:1
JAZMIN | JAZMIN P-04 | 2022-12-12 | 1774 | 1021 | 1774 | AMPSCOT C-320-256-144 | 144 | 4/4 | 2 | 3.2 | 116 | 90 | 30 |  | 29.35 | 142.4 | 1995 | 62.4 | EMULSIÓN | 21.5 | 2656 | 4888 | OK | OK | 0 | 2 | 400 | 1128.21 | 256 | 252 | -0.1 | 1 | 98 | 1366.7 | 105.6 | 0.2 | NO | NO | NO | SI | SI | BUENA SUMERGENCIA, BAJO LLENADO DE BOMBA, SEVERO GOLPE DE FLUIDO, INTERFERENCIA POR GAS, NO SE PRESIONA MASTER SIN VOLANTA. BAJAR SPM. | [5 empty] | 1 | 1 | 5901 | JAZMIN-P-4:1
JAZMIN | JAZMIN P-05 | 2022-12-12 | 1702 | 1702 | 1171 | AMPSCOT C-320-256-144 | 144 | 4/4 | 2 | 2.9 | 108 | 89 | 30 |  | 57.72 | 143.1 | 1803 | 111.8 | CRUDO | 36.2 | 4459 | 5230 | OK | OK | 0 | 2 | 400 | 1137.91 | 146 | 123 | 1.5 | 6 | 84 | 1470.17 | 53.3 | 0.9 | NO | NO | NO | SI | SI | BUENA SUMERGENCIA, INTERFERENCIA POR GAS, MEDIANO LLENADO DE BOMBA, CIERRE TARDIO EN LA TV, NO SE PRESIONA MASTER SIN VOLANTA, FLUIDO VISCOSO. | [5 empty] | 1 | 1 | 5902 | JAZMIN-P-5:1
JAZMIN | JAZMIN P-06 | 2022-12-12 | 1660 | 1177 | 1660 | AMPSCOT C-320-256-144 | 144 | 4/4 | 2 | 2.66 | 99 | 97 | 30 |  | 84.69 | 142.4 | 1968 | 150 | EMULSIÓN | 34.5 | 3310 | 5414 | LL | OK | 1.4 | 2 | 400 | 1344.42 | 71 | 69 | 0.2 | 6 | 86 | 1486.37 | 29.5 | 0.8 | NO | NO | NO | SI | SI | MEDIANA SUMERGENCIA, BUEN LLENADO DE BOMBA, GOLPE DE FLUIDO, INTERFERENCIA POR GAS, NO SE PRESIONA MASTER SIN VOLANTA, SUBIR SPM, ESCURRIMIENTO EN LA TV. | [5 empty] | 1 | 1 | 5903 | JAZMIN-P-6:1
JAZMIN | JAZMIN AJ-01 | 2022-12-13 | 1581.4 | 1475.81 | 1687 | AMPSCOT C-320-256-144 | 3/3 | 144 | 2 | 1.802 | 90 | 83 | 20 |  | 9.47 | 142.4 | 2040 | 11.3 | EMUL-CRUDO | 28.2 | 5457 | 5073 | OK | OK | 0 | 2 | 400 | 1487.02 | 0 | 0 | 0 | 1 | 100 | 1394.95 | 0.4 | 0 | NO | NO | NO | SI | SI | POZO DEFICIENTE, SIN SUMERGENCIA, BAJO LLENADO DE FLUIDO, SEVERO GOLPE DE FLUIDO, FLUIDO VISCOSO, PERDIDA DE CARGA DURANTE EL RECORRIDO ASCENDENTE, POZO DEPLETADO, VÁLVULA SV LEVANTADA, INTERFERENCIA POR GAS, NO SE PRESIONA MASTER SIN VOLANTA. | [5 empty] | 1 | 1 | 5904 | JAZMIN-AJ-1:1
JAZMIN | JAZMIN AJ-02 | 2022-12-13 | 1547.76 | 1418.53 | 1677 | AMPSCOT C-320-256-144 | 144 | 3/3 | 2 | 3.041 | 123 | 91 | 20 |  | 45.12 | 142.3 | 2085 | 91 | EMULSIÓN | 29.3 | 5720 | 3372 | OK | OK | 0 | 2 | 400 | 1420.66 | 99 | 99 | 0 | 1 | 100 | 1407.29 | 41.8 | 0.044 | NO | NO | NO | SI | SI | BUENA SUMERGENCIA, INTERFERENCIA POR GAS, MEDIANO LLENADO DE BOMBA, SEVERO GOLPE DE FLUIDO, NO SE PRESIONA MASTER SIN VOLANTA, | [5 empty] | 1 | 1 | 5905 | JAZMIN-AJ-2:1
JAZMIN | JAZMIN AJ-03 | 2022-12-13 | 1594.87 | 1470.75 | 1719 | AMPSCOT C-320-256-144a | 144 | 3/3 | 2 | 3.066 | 105 | 88 | 20 | 500-1:19 | 22.72 | 141.8 | 2132 | 46.1 | EMULSIÓN | 32.3 | 6067 | 4226 | OK | OK | 0.2 | 2 | 400 | 1492.44 | 75 | 68 | 0.6 | 4 | 91 | 1431.6 | 29.6 | 0.3 | NO | NO | NO | SI | SI | MEDIANA SUMERGENCIA, BAJO LLENADO DE BOMBA, SEVERO GOLPE DE FLUIDO, VÁLVULA SV LEVANTADA, INTERFERENCIA POR GAS. BAJAR SPM. | [5 empty] | 1 | 1 | 5906 | JAZMIN-AJ-3:1
JAZMIN | JAZMIN AJ-04 | 2022-12-13 | 2043.5 | 1793 | 2294 | AMPSCOT C-320-256-144 | 115 | 2/4 | 2 | 2.076 | 94 | 85 | 20 |  | 17.97 | 110.4 | 2955 | 19.2 | CRUDO | 35.7 | 7499 | 5681 | OK | OK | 0 | 2 | 400 | 2048.01 | 0 | 0 | 0.1 | 4 | 100 | 1485.14 | 0.6 | 0.2 | SI | NO | NO | SI | SI | SIN SUMERGENCIA, BAJO LLENADO DE BOMBA, SEVERO GOLPE DE FLUIDO, CIERRE TARDIO, ESCURRIMIENTO EN LAS VÁLVULAS, INTERFERENCIA POR GAS, FUERTE GOLPE DE FLUIDO, NO SE PRESIONA MASTER SIN VOLANTA. BAJAR SPM. | [5 empty] | 1 | 1 | 5907 | JAZMIN-AJ-4:1
JAZMIN | JAZMIN AJ-05 | 2022-12-13 | 1585 | 1421 | 1749 | AMPSCOT C-320-256-144a | 144 | 3/3 | 2 | 3.109 | 104 | 92 | 20 |  | 29.89 | 142.3 | 2188 | 61.6 | EMULSIÓN | 25.1 | 5779 | 3574 | OK | OK | 0 | 2 | 400 | 1416.29 | 156 | 147 | 0.5 | 3 | 94 | 1481.47 | 62.5 | 0.2 | SI | NO | NO | SI | SI | BUENA SUMERGENCIA, BAJO LLENADO DE BOMBA, SEVERO GOLPE DE FLUIDO, INTERFERENCIA POR GAS, CIERRE TARDIO EN LA TV, NO SE PRESIONA MASTER SIN VOLANTA. BAJAR SPM. | [5 empty] | 1 | 1 | 5908 | JAZMIN-AJ-5:1
JAZMIN | JAZMIN AX-01 | 2022-12-13 | 2187.11 | 1889.23 | 2485 | AMPSCOT C-456-305-144 | 144 | 4/4 | 2 | 4.306 | 108 | 104 | 90 |  | 64.55 | 143.8 | 3478 | 186.4 | EMULSIÓN | 21.6 | 4641 | 4558 | OK | OK | 0 | 2 | 400 | 1608.7 | 662 | 549 | 0.6 | 10 | 80 | 1467.79 | 230.8 | 0.7 | SI | NO | NO | SI | SI | ALTA SUMERGENCIA, VÁLVULAS IGUALADAS POR DEBAJO DE LA LÍNEA DE BOYANZA, BOMBA NO CARGA HASTA SU FoMAX, BOMBEO DEFICIENTE, SE RECOMIENDA REESPACIAR O REALIZAR PRUEBA DE PRESIONES. | [5 empty] | 1 | 1 | 5909 | JAZMIN-AX-1:1
JAZMIN | JAZMIN AX-03 | 2022-12-13 | 2141.69 | 1858.38 | 2425 | AMPSCOT C-456-305-144 | 144 | 4/4 | 2 | 4.627 | 114 | 102 | 0 | NB | 0 | 144 | 3475 | 0 | NB | 19.3 | 4850 | 4918 | OK | OK | 0 | 2 | 400 | 1644.89 | 625 | 578 | 1.3 | 4 | 90 | 1491.29 | 242.5 | 0.6 | SI | NO | NO | SI | SI | NO SE PRESIONA MASTER SIN VOLANTA, ALTA SUMERGENCIA, SE ENCONTRO POZO SIN BOMBEO SE REQUIERE RE ESPACIAR, VÁLVULAS IGUALADAS POR DEBAJO DE LA LÍNEA DE BOYANZA | [5 empty] | 1 | 1 | 5910 | JAZMIN-AX-3:1
JAZMIN | JAZMIN BD-01 | 2022-12-13 | 1815 | 1419 | 1815 | AMPSCOT C-320-256-144 | 129 | 3/4 | 2 | 4.651 | 102 | 90 | 40 |  | 61.8 | 129.6 | 2390 | 173.7 | EMULSIÓN | 20.1 | 3832 | 3767 | OK | OK | 0 | 2 | 400 | 1430.47 | 230 | 230 | -0.2 | 0 | 100 | 1412.81 | 97 | -0.353 | SI | NO | NO | SI | SI | BUENA SUMERGENCIA, VÁLVULAS IGUALADAS POR DEBAJO DE LA LÍNEA DE BOYANZA, RESTRICCIÓN EN LA CARRERA ASCENDENTE Y DESCENDENTE, BOMBEO DEFICIENTE. | [5 empty] | 1 | 1 | 5911 | JAZMIN-BD-1:1
JAZMIN | JAZMIN BD-02 | 2022-12-13 | 1584 | 1455 | 1713 | AMPSCOT C-320-256-144 | 144 | 4/4 | 2.25 | 2.436 | 105 | 97 | 40 | 500-1:41" | 33.34 | 141.4 | 2890 | 67.8 | EMULSIÓN | 30.7 | 6448 | 3572 | OK | OK | 0 | 2 | 400 | 1548.71 | 54 | 51 | 0.6 | 3 | 92 | 1446.71 | 22.3 | 0.3 | NO | NO | NO | SI | SI | MEDIANO LLENADO DE BOMBA, GOLPE DE FLUIDO, MEDIANA SUMERGENCIA, INTERFERENCIA POR GAS, NO SE PRESIONA MASTER SIN VOLANTA, | [5 empty] | 1 | 1 | 5912 | JAZMIN-BD-2:1
JAZMIN | JAZMIN C-01 | 2022-12-13 | 1565.5 | 1322 | 1809 | AMPSCOT C-320-256-144a | 144 | 3/3 | 2 | 3.814 | 112 | 92 | 30 |  | 41.55 | 142.4 | 2032 | 105.2 | EMULSIÓN | 25.1 | 5610 | 3256 | OK | OK | 0 | 2 | 400 | 1420.55 | 28 | 26 | 0.1 | 3 | 93 | 1496.1 | 11.4 | 0.2 | SI | NO | NO | SI | SI | BAJA SUMERGENCIA, MEDIANO LLENADO DE BOMBA, GOLPE DE BOMBA, NO SE PRESIONA MASTER SIN VOLANTA, GOLPE DE FLUIDO, INTERFERENCIA POR GAS. | [5 empty] | 1 | 1 | 5913 | JAZMIN-C-1:1
JAZMIN | JAZMIN C-02 | 2022-12-13 | 1430 | 1217 | 1643 | AMPSCOT C-320-256-144a | 144 | 3/3 | 2 | 2.848 | 113 | 92 | 30 |  | 77.8 | 142.7 | 1966 | 147.5 | EMULSIÓN | 22.1 | 5038 | 3231 | SL | OK | 1.7 | 2 | 400 | 1271.47 | 102 | 102 | 0 | 1 | 100 | 1483.63 | 43.1 | 0.083 | NO | NO | NO | SI | SI | BUENA SUMERGENCIA, BUEN LLENADO DE BOMBA, GOLPE DE FLUIDO, LEVE INTERFERENCIA POR GAS, ESCURRIMIENTO EN LA VÁLVULA TV, NO SE PRESIONA MASTER SIN VOLANTA. | [5 empty] | 1 | 1 | 5914 | JAZMIN-C-2:1
JAZMIN | JAZMIN C-04 | 2022-12-13 | 1809 | 1318 | 1809 | AMPSCOT C-320-256-144 | 144 | 3/3 | 2 | 3.12 | 98 | 91 | 30 |  | 24.95 | 141.9 | 2273 | 51.5 | EMULSIÓN | 23.9 | 5368 | 3049 | OK | OK | 0 | 2 | 400 | 1341.75 | 265 | 206 | 1.2 | 12 | 78 | 1447.41 | 88.1 | 1.3 | NO | NO | NO | NO | SI | BUENA SUMERGENCIA, BAJO LLENADO DE BOMBA, BAJAR SPM, SEVERO GOLPE DE FLUIDO, INTERFERENCIA POR GAS, NO SE PRESIONA MASTER SIN VOLANTA, | [5 empty] | 1 | 1 | 5915 | JAZMIN-C-4:1
JAZMIN | JAZMIN C-05 | 2022-12-13 | 1442.43 | 1270.86 | 1614 | AMPSCOT C-320-256-144a | 144 | 3/3 | 2 | 7.087 | 97 | 85 | 30 |  | 97.64 | 142.7 | 2151 | 460.4 | EMULSIÓN | 32.1 | 5230 | 3337 | SL | OK | 3.1 | 2 | 400 | 1307.09 | 189 | 187 | -0.1 | 1 | 99 | 1485.33 | 78.8 | 0.1 | SI | NO | NO | SI | SI | BUENA SUMERGENCIA, BUEN LLENADO DE BOMBA, SEVERO CIERRE TARDIO EN LA TV, ESCURRIMIENTO EN LAVÁLVULA TV, LEVE INTERFERENCIA POR GAS, NO SE PRESIONA MASTER SIN VOLANTA. | [5 empty] | 1 | 1 | 5916 | JAZMIN-C-5:1
JAZMIN | JAZMIN CB-01 | 2022-12-13 | 1690 | 1438 | 1690 | KERUI C-320-256-144 | 144 | 4/4 | 2.25 | 1.596 | 92 | 80 | 30 |  | 76.25 | 141.3 | 2945 | 101.5 | EMULSIÓN | 26.3 | 6061 | 4036 | SL | OK | 1.8 | 2 | 400 | 1421.97 | 144 | 144 | 0.9 | 0 | 100 | 1465.94 | 66.9 | -0.099 | NO | NO | NO | NO | SI | INTERFERENCIA POR GAS, BUENA SUMERGENCIA, BUEN LLENADO DE BOMBA, GOLPE DE FLUIDO, NO SE PRESIONA MASTER SIN VOLANTA, LEVE INTERFERENCIA POR GAS, ESCURRIMIENTO EN LA TV Y SV. | [5 empty] | 1 | 1 | 5917 | JAZMIN-CB-1:1
JAZMIN | JAZMIN CB-03 | 2022-12-13 | 1668 | 1493 | 1843 | KERUI C-320D-256-144 | 144 | 4/4 | 2 | 1.831 | 90 | 81 | 30 | 500-1:03 | 27.73 | 141.8 | 2416 | 33.6 | EMUL-OIL | 26 | 3283 | 5576 | OK | OK | 0 | 2 | 400 | 1431.82 | 245 | 245 | 1 | 0 | 100 | 1381.4 | 85.9 | -0.397 | NO | NO | NO | NO | SI | BUENA SUMERGENCIA, MEJORO LLENADO DE BOMBA, SEVERO GOLPE DE FLUIDO, CIERE TARDIO EN LA TV, LEVE INTERFERENCIA POR GAS. | [5 empty] | 1 | 1 | 5918 | JAZMIN-CB-3:1
JAZMIN | JAZMIN L-02 | 2022-12-13 | 1598.5 | 1462 | 1735 | AMPSCOT C-320-256-144 | 144 | 3/3 | 2 | 3.913 | 95 | 91 | 120 |  | 22.22 | 142.4 | 2351 | 57.8 | EMULSIÓN | 28.1 | 5918 | 3609 | OK | OK | 0 | 2 | 400 | 1472.92 | 46 | 44 | 1 | 2 | 96 | 1363.19 | 20 | 0.2 | NO | NO | NO | SI | SI | MEDIANA SUMERGENCIA, BAJO LLENADO DE BOMBA, BAJAR SPM, GOLPE DE FLUIDO, INTERFERENCIA POR GAS, NO SE PRESIONA MASTER SIN VOLANTA, | [5 empty] | 1 | 1 | 5919 | JAZMIN-L-2:1
JAZMIN | JAZMIN N-08 | 2022-12-13 | 1653.5 | 1306 | 2001 | AMPSCOT C-320-256-144 | 115 | 2/4 | 2 | 3.913 | 116 | 104 | 60 |  | 77.68 | 113.3 | 2208 | 160.7 | EMULSIÓN | 22.8 | 5323 | 2875 | SL | OK | 2.1 | 2 | 400 | 1530.39 | 67 | 60 | 1.6 | 4 | 90 | 1510 | 27.1 | 0.3 | SI | NO | NO | SI | SI | MEDIANA SUMERGENCIA, INTERFERENCIA POR GAS, BUEN LLENADO DE BOMBA, GOLPE DE FLUIDO, LEVE CIERRE TARDIO EN LA TV, ESCURRIMIENTO EN LA VÁLVULA TV, NO SE PRESIONA MASTER SIN VOLANTA. | [5 empty] | 1 | 1 | 5920 | JAZMIN-N-8:1
JAZMIN | JAZMIN N-10 | 2022-12-13 | 1624.5 | 1317 | 1932 | AMPSCOT C-320-256-144 | 129 | 3/4 | 2 | 3.093 | 109 | 105 | 60 | 500-2:16 | 66.16 | 127.1 | 2291 | 121.3 | EMULSIÓN | 29.3 | 5870 | 3182 | OK | OK | 0 | 2 | 400 | 1472.67 | 150 | 85 | 1.6 | 41 | 44 | 1448.77 | 37.6 | 4.3 | SI | NO | NO | SI | SI | MEDIANA SUMERGENCIA, NIVEL CON RUIDO, SEVERO CIERRE TARDIO EN LA TV, GOLPE DE FLUIDO, INTERFERENCIA POR GAS, MEDIANO LLENADO DE BOMBA | [5 empty] | 1 | 1 | 5921 | JAZMIN-N-10:1
JAZMIN | JAZMIN X-02 | 2022-12-13 | 1498.5 | 1397 | 1600 | LUFKIN M-456D-256-144 | 128 | 2/3 | 2 | 2.372 | 105 | 96 | 0 |  | 0 | 127.6 | 1856 | 0 | AGUA | 13.7 | 2925 | 2952 | OK | OK | 0 | 2 | 400 | 216.88 | 1076 | 1076 | 0.1 | 0 | 100 | 1147.5 | 452.2 | 0.094 | NO | NO | NO | SI | SI | NO SE PRESIONA MASTER SIN VOLANTA, ALTA SUMERGENCIA, SE ENCONTRO POZO CON BOMBEO DEFICIENTE, NO LEVANTA PRESION, PRUEBA DE VÁLVULAS IGUALADAS POR DEBAJO DE LA LÍNEA DE BOYANZA, SE REQUIERE RE ESPACIAR. | [5 empty] | 1 | 1 | 5922 | JAZMIN-X-2:1
JAZMIN | JAZMIN X-04 | 2022-12-13 | 2004.5 | 1763 | 2246 | LUFKIN M-456D-256-144 | 112 | 1/3 | 2 | 2.203 | 113 | 103 | 20 |  | 79.28 | 109.1 | 2732 | 88.9 | EMULSIÓN | 27.9 | 6946 | 4487 | SL | OK | 3.1 | 2 | 400 | 1779.18 | 217 | 212 | 1.4 | 1 | 98 | 1388.36 | 90.8 | 0.1 | SI | NO | NO | SI | SI | BUENA SUMERGENCIA, BUEN LLENADO DE BOMBA, INTERFERENCIA POR GAS, SUBIR SPM, NO SE PRESIONA MASTER SIN VOLANTA, GOLPE DE FLUIDO, ESCURRIMIENTO EN LA TV. | [5 empty] | 1 | 1 | 5923 | JAZMIN-X-4:1
JAZMIN | JAZMIN X-05 | 2022-12-13 | 2110 | 1892 | 2328 | AMPSCOT C-320-256-144 | 115 | 2/4 | 2 | 1.571 | 108 | 100 | 20 |  | 63.47 | 113.2 | 2547 | 52.6 | EMULSIÓN | 26.9 | 6424 | 5198 | OK | OK | 0.2 | 2 | 400 | 1703.32 | 185 | 176 | 0.2 | 2 | 95 | 1485.02 | 74.2 | 0.2 | SI | NO | NO | SI | SI | BUENA SUMERGENCIA, BUEN LLENADO DE BOMBA, GOLPE DE FLUIDO, VÁLVULA SV LEVANTADA, INTERFERENCIA POR GAS, LEVE CIERRE TARDIO EN LA TV, NO SE PRESIONA MASTER SIN VOLANTA, FRENO DESTENSIONADO FAVOR REALIZAR MANTENIMIENTO. | [5 empty] | 1 | 1 | 5924 | JAZMIN-X-5:1
JAZMIN | JAZMIN AM-01 | 2022-12-14 | 1476.66 | 1276.32 | 1677 | AMPSCOT C-320-256-144 | 144 | 3/3 | 2 | 2.517 | 114 | 102 | 60 |  | 65.73 | 142.3 | 2234 | 109.8 | EMULSIÓN | 26.7 | 3281 | 5478 | OK | OK | 0 | 2 | 400 | 1321.47 | 190 | 171 | 0.1 | 6 | 87 | 1460.19 | 72 | 0.5 | NO | NO | NO | SI | SI | BUENA SUMERGENCIA, INTERFERENCIA POR GAS, BUEN LLENADO DE BOMBA, GOLPE DE FLUIDO, LEVE CIERRE TARDIO EN LA TV, NO SE PRESIONA MASTER SIN VOLANTA, SUBIR SPM. | [5 empty] | 1 | 1 | 5925 | JAZMIN-AM-1:1
JAZMIN | JAZMIN AM-02 | 2022-12-14 | 1936.35 | 1675.7 | 2197 | AMPSCOT C-320-256-144 | 129 | 3/4 | 2 | 2.143 | 108 | 102 | 60 | 500-2:12 | 12.77 | 126 | 3045 | 16.1 | CRUDO | 35.7 | 6648 | 7534 | OK | OK | 0 | 2 | 400 | 1642.66 | 433 | 411 | 0.1 | 3 | 93 | 1467.97 | 172.5 | 0.2 | NO | NO | NO | SI | SI | BUENA SUMERGENCIA, INTERFERENCIA POR GAS, BAJO LLENADO DE BOMBA, SEVERO GOLPE DE FLUIDO, CIERRE TARDIO EN LA TV, FLUIDO VISCOSO, NO SE PRESIONA MASTER SIN VOLANTA, BAJAR SPM. | [5 empty] | 1 | 1 | 5926 | JAZMIN-AM-2:1
JAZMIN | JAZMIN AM-04 | 2022-12-14 | 1705 | 1490 | 1920 | AMPSCOT C-320-256-144 | 144 | 4/4 | 2 | 2.703 | 95 | 90 | 60 |  | 11.2 | 139.7 | 2660 | 19.7 | EMULSIÓN |  | 3451 | 6138 | OK | OK | 0 | 2 | 400 | 1509.36 | 292 | 282 | 0.1 | 2 | 95 | 1466.83 | 118.8 | 0.2 | SI | NO | NO | SI | SI | BUENA SUMERGENCIA, BAJO LLENADO DE BOMBA, BAJAR SPM, SEVERO GOLPE DE FLUIDO, INTERFERENCIA POR GAS, NO SE PRESIONA MASTER SIN VOLANTA, FUERTE GOLPE DE BOMBA. | [5 empty] | 1 | 1 | 5927 | JAZMIN-AM-4:1
JAZMIN | JAZMIN AO-01 | 2022-12-14 | 1599.68 | 1474.37 | 1725 | AMPSCOT C-320-256-144 | 144 | 4/4 | 2 | 2.985 | 118 | 87 | 20 | 500-27" | 49.98 | 142.1 | 2086 | 98.9 | EMULSIÓN | 25.2 | 3009 | 5383 | OK | OK | 0 | 2 | 400 | 1524.9 | 30 | 26 | 0.2 | 6 | 85 | 1487.71 | 11.3 | 0.5 | NO | NO | NO | SI | SI | BAJA SUMERGENCIA, INTERFERENCIA POR GAS, MEDIANO LLENADO DE BOMBA, GOLPE DE FLUIDO, LEVE CIERRE TARDIO EN LA TV. | [5 empty] | 1 | 1 | 5928 | JAZMIN-AO-1:1
JAZMIN | JAZMIN AO-02 | 2022-12-14 | 2121.03 | 1947.06 | 2295 | AMPSCOT C-320-256-144 | 144 | 4/4 | 2.25 | 6.122 | 114 | 101 | 20 |  | 23.62 | 111.7 | 3835 | 95.3 | EMULSIÓN | 34.5 | 4621 | 7654 | OK | OK | 0 | 2 | 400 | 1924.72 | 205 | 173 | 0.1 | 7 | 83 | 1379.73 | 73.2 | 0.4 | NO | NO | NO | NO | SI | BUENA SUMERGENCIA, INTERFERENCIA POR GAS, BAJO LLENADO DE BOMBA, SEVERO GOLPE DE FLUIDO, LEVE CIERRE TARDIO EN LA TV, NO SE PRESIONA MASTER SIN VOLANTA. BAJAR SPM. | [5 empty] | 1 | 1 | 5929 | JAZMIN-AO-2:1
JAZMIN | JAZMIN AO-03 | 2022-12-14 | 1554.5 | 1490 | 1619 | AMPSCOT C-320-256-144a | 144 | 3/3 | 2 | 7.115 | 144 | 103 | 20 |  | 39.08 | 143 | 2035 | 185.4 | EMULSIÓN | 27.1 | 3632 | 5333 | OK | OK | 0 | 2 | 400 | 1372.06 | 67 | 67 | 0 | 1 | 99 | 1381.73 | 28.2 | 0.1 | SI | NO | NO | SI | SI | MEDIANA SUMERGENCIA, BAJO LLENADO DE BOMBA,BAJAR SPM, GOLPE DE FLUIDO, INTERFERENCIA POR GAS, NO SE PRESIONA MASTER SIN VOLANTA, | [5 empty] | 1 | 1 | 5930 | JAZMIN-AO-3:1
JAZMIN | JAZMIN AO-04 | 2022-12-14 | 1610.22 | 1509.44 | 1711 | AMPSCOT C-320-256-144a | 144 | 3/3 | 2 | 4.7 | 122 | 97 | 20 |  | 55.1 | 142.2 | 2138 | 171.8 | EMULSIÓN | 26.7 | 3658 | 5852 | OK | OK | 0 | 2 | 400 | 1457.85 | 111 | 106 | 0 | 2 | 96 | 1395.07 | 44.5 | 0.2 | NO | NO | NO | SI | SI | BUENA SUMERGENCIA, BUEN LLENADO DE BOMBA, GOLPE DE FLUIDO, INTERFERENCIA POR GAS, NO SE PRESIONA MASTER SIN VOLANTA. | [5 empty] | 1 | 1 | 5931 | JAZMIN-AO-4:1
JAZMIN | JAZMIN AO-05 | 2022-12-14 | 1805.03 | 1592.06 | 2018 | KERUI C-456D-256-144 | 144 | 3/3 | 2 | 4.557 | 125 | 101 | 20 |  | 90.75 | 141.4 | 2606 | 272.8 | AGUA-EMUL | 31.6 | 4244 | 5988 | SL | OK | 1.8 | 2 | 400 | 1842.6 | 13 | 13 | 0.1 | 6 | 100 | 1466.45 | 6.1 | 0.4 | NO | NO | NO | SI | SI | BAJA SUMERGENCIA, BUEN LLENADO DE BOMBA, CARTA LLENA, ESCURRIMIENTO EN LA VÁLVULA TV, NO SE PRESIONA MASTER SIN VOLANTA. | [5 empty] | 1 | 1 | 5932 | JAZMIN-AO-5:1
JAZMIN | JAZMIN BA-01 | 2022-12-14 | 1624.5 | 1464 | 1785 | AMPSCOT C-456-256-144a | 144 | 3/3 | 2 | 1.363 | 125 | 115 | 50 | 500-0:38 | 58.53 | 139.1 | 2140 | 51.7 | EMULSIÓN | 37.6 | 3156 | 5939 | OK | OK | 0 | 2 | 400 | 1479.85 | 13 | 12 | 0.2 | 1 | 98 | 1379.17 | 5.8 | 0.1 | NO | NO | NO | SI | SI | BAJA SUMERGENCIA, BUEN LLENADO DE BOMBA, SUBIR SPM, GOLPE DE FLUIDO, INTERFERENCIA POR GAS, STUFFING AJUSTADO. | [5 empty] | 1 | 1 | 5933 | JAZMIN-BA-1:1
JAZMIN | JAZMIN BA-02 | 2022-12-14 | 1627.5 | 1555 | 1700 | AMPSCOT C-320-256-144 | 144 | 4/4 | 2 | 6.452 | 108 | 104 | 50 | 500-0:42 | 27.44 | 142.5 | 2295 | 117.7 | EMULSIÓN | 31.2 | 3686 | 5622 | OK | OK | 0 | 2 | 400 | 1557.68 | 1 | 1 | -0.1 | 2 | 94 | 1363.4 | 0.7 | 0.2 | SI | NO | NO | NO | SI | BAJA SUMERGENCIA, INTERFERENCIA POR GAS, BAJO LLENADO DE BOMBA, BAJAR SPM, GOLPE DE FLUIDO. | [5 empty] | 1 | 1 | 5934 | JAZMIN-BA-2:1
JAZMIN | JAZMIN BA-03 | 2022-12-14 | 1487.38 | 1372.76 | 1602 | AMPSCOT C-320-256-144 | 144 | 4/4 | 2 | 4.045 | 140 | 119 | 50 |  | 31.31 | 142.6 | 2154 | 84.2 | EMULSIÓN | 24.7 | 3511 | 5317 | OK | OK | 0 | 2 | 400 | 1347.2 | 115 | 113 | 0 | 1 | 98 | 1258.47 | 47.8 | 0.1 | NO | NO | NO | NO | SI | BUENA SUMERGENCIA, BAJO LLENADO DE BOMBA, SEVERO GOLPE DE FLUIDO, NO SE PRESIONA MASTER SIN VOLANTA. | [5 empty] | 1 | 1 | 5935 | JAZMIN-BA-3:1
JAZMIN | JAZMIN BA-05 | 2022-12-14 | 1553 | 1405 | 1701 | AMPSCOT C-320-256-144 | 144 | 4/4 | 2.25 | 1.749 | 107 | 104 | 50 | 500-3:30 | 21.17 | 141.1 | 2767 | 30.8 | AGUA-CRUDO | 26.1 | 3262 | 5772 | OK | OK | 0 | 2 | 400 | 1541.12 | 17 | 17 | -0.1 | 0 | 100 | 1458.02 | 7.5 | 0 | SI | NO | NO | SI | SI | BAJA SUMERGENCIA, INTERFERENCIA POR GAS, BAJO LLENADO DE BOMBA, SEVERO GOLPE DE FLUIDO. | [5 empty] | 1 | 1 | 5936 | JAZMIN-BA-5:1
JAZMIN | JAZMIN BF-02 | 2022-12-14 | 1897.5 | 1662 | 2133 | AMPSCOT C-320-256-144a | 115 | 1/3 | 2.25 | 2.113 | 112 | 106 | 20 | 500-0:58 | 52.4 | 110.4 | 3747 | 72.1 | EMULSIÓN | 33.6 | 4316 | 8059 | LL | OK | 0.5 | 2 | 400 | 2048.67 | 0 | 0 | 0.2 | 3 | 100 | 1510.26 | 0.7 | 0.2 | SI | NO | NO | SI | SI | SIN SUMERGENCIA, MEJORO LLENADO DE BOMBA, SEVERO GOLPE DE FLUIDO, INTERFERENCIA POR GAS. | [5 empty] | 1 | 1 | 5937 | JAZMIN-BF-2:1
JAZMIN | JAZMIN BF-03 | 2022-12-14 | 1533.5 | 1352 | 1715 | AMPSCOT C-320-256-144a | 144 | 3/3 | 2 | 5 | 136 | 127 | 20 | 500-0:40 |  |  |  |  | EMULSIÓN | [6 empty] | 2 | 400 | 1257.4 | 298 | 100 | 7.7 | 110 | 27 | 1409.64 | 49.7 | 10.7 | NO | NO | NO | SI | SI | SOLO SE TOMA EL NIVEL, NO HAY CONDICIONES SEGURAS PARA INSTALAR LA CELDA, LA GRAPA DEL CARRIER BAR PEGA MUY FUERTE EN EL CABEZOTE DE LA UNIDAD Y PUEDE EXPULSAR LA CELDA | [5 empty] | 1 | 0 | 5938 | JAZMIN-BF-3:1
JAZMIN | JAZMIN BF-04 | 2022-12-14 | 1668.5 | 1493 | 1844 | AMPSCOT C-320-256-144a | 144 | 4/4 | 2 | 4.918 | 112 | 104 | 20 | 500-0:58 | 30.3 | 142.5 | 1923 | 99 | AGUA-EMUL | 26.2 | 2971 | 5169 | OK | OK | 0 | 2 | 400 | 1462.7 | 0 | 0 | 0.4 | 0 | 100 | 1453.98 | 0.8 | 0 | NO | NO | NO | NO | SI | SIN SUMERGENCIA, GOLPE DE FLUIDO, BAJO LLENADO DE BOMBA, BAJAR SPM, INTERFERENCIA POR GAS, | [5 empty] | 1 | 1 | 5939 | JAZMIN-BF-4:1
JAZMIN | JAZMIN CJ-02 | 2022-12-14 | 1609 | 1513 | 1705 | KERUI C-320-256-144 | 129 | 2/3 | 2 | 2.564 | 172 | 103 | 40 | 500-0:22 | 99.49 | 129.1 | 2179 | 153.7 | EMULSIÓN | 23 | 3871 | 5345 | SL | OK | 1.6 | 2 | 400 | 961.4 | 513 | 513 | 0 | 0 | 100 | 1300.95 | 212.5 | 0 | NO | NO | NO | NO | SI | ALTA SUMERGENCIA, INTERFERENCIA POR GAS, BUEN LLENADO DE BOMBA, CARTA LLENA, SUBIR SPM, ESCURRIIENTO EN LA TV | [5 empty] | 1 | 1 | 5940 | JAZMIN-CJ-2:1
JAZMIN | JAZMIN CJ-03 | 2022-12-14 | 1609.21 | 1526.42 | 1692 | KERUI C-320-256-144 | 144 | 3/3 | 2 | 1.919 | 99 | 89 | 40 | 500-1:39 | 28.56 | 142.2 | 2215 | 36.4 | AGUA-CRUDO | 25.5 | 3542 | 5629 | OK | OK | 0 | 2 | 400 | 1562.63 | 0 | 0 | 0 | 1 | 100 | 1476.27 | 0.4 | 0.1 | SI | NO | NO | NO | SI | SIN SUMERGENCIA, BAJO LLENADO DE BOMBA, SEVERO GOLPE DE FLUIDO, INTERFERENCIA POR GAS. | [5 empty] | 1 | 1 | 5941 | JAZMIN-CJ-3:1
JAZMIN | JAZMIN CQ-01 | 2022-12-14 | 1499.5 | 1410 | 1589 | KERUI C-320-256-144 | 144 | 3/3 | 2 | 1.861 | 116 | 86 | 20 |  | 98.14 | 142.7 | 2034 | 121.6 | EMULSIÓN | 22.1 | 3498 | 4884 | LL | OK | 1.2 | 2 | 400 | 1269.8 | 177 | 177 | 0.5 | 0 | 100 | 1493.88 | 74.7 | 0.4 | NO | NO | NO | SI | SI | BUENA SUMERGENCIA, ESCURRIMIENTO EN LA TV, BUEN LLENADO DE BOMBA, CARTA LLENA, INTERFERENCIA POR GAS, NO SE PRESIONA MASTER SIN VOLANTA. SUBIR SPM. | [5 empty] | 1 | 1 | 5942 | JAZMIN-CQ-1:1
JAZMIN | JAZMIN CR-02 | 2022-12-14 | 1893.94 | 1668.89 | 2119 | KERUI C-320-256-144 | 144 | 4/4 | 2 | 5.099 | 134 | 110 | 30 | 140-5:00 | 78.14 | 142.2 | 2732 | 264.2 | EMULSIÓN | 30.6 | 4388 | 5943 | OK | OK | 0 | 2 | 400 | 986.79 | 951 | 891 | 0.1 | 3 | 93 | 1411.71 | 370.7 | 0.5 | SI | NO | NO | NO | SI | ALTA SUMERGENCIA, BOMBEO DEFICIENTE INTERFERENCIA POR GAS, CARTAS POR DEBAJO DEL FO MAX, FUERTE GOLPE DE BOMBA. CIERRE TARDIO EN LA TV. RE ESPACIAR. | [5 empty] | 1 | 1 | 5943 | JAZMIN-CR-2:1
JAZMIN | JAZMIN CR-03 | 2022-12-14 | 1573.5 | 1413 | 1734 | KERUI C-320-256-144 | 144 | 4/4 | 2 | 4.775 | 109 | 98 | 40 | 200-5´ | 20.06 | 142.6 | 2217 | 63.7 | EMULSIÓN | 23.5 | 3560 | 5347 | OK | OK | 0 | 2 | 400 | 1384.67 | 178 | 171 | -0.1 | 2 | 96 | 1399.36 | 72 | 0.2 | SI | NO | NO | SI | SI | BUENA SUMERGENCIA, INTERFERENCIA POR GAS, BAJO LLENADO DE BOMBA, SEVERO GOLPE DE FLUIDO, LA BOMBA NO CARGA HASTA SU FOMax | [5 empty] | 1 | 1 | 5944 | JAZMIN-CR-3:1
JAZMIN | JAZMIN CR-04 | 2022-12-14 | 1590.5 | 1406 | 1775 | KERUI C-320-256-144 | 144 | 4/4 | 2 | 1.237 | 104 | 95 | 40 |  | 52.58 | 142.3 | 2417 | 43.2 | EMULSIÓN | 27.3 | 4740 | 6429 | OK | OK | 0 | 2 | 400 | 1680.15 | 0 | 0 | 0 | 1 | 100 | 1446.54 | 0.4 | 0.1 | SI | NO | NO | SI | SI | SIN SUMERGENCIA, MEJORO LLENADO DE BOMBA, SEVERO GOLPE DE FLUIDO, NO SE PRESIONA MASTER SIN VOLANTA, | [5 empty] | 1 | 1 | 5945 | JAZMIN-CR-4:1
JAZMIN | JAZMIN W-01 | 2022-12-14 | 1631.17 | 1518.33 | 1744 | AMPSCOT C-320-256-144a | 144 | 3/3 | 2.25 | 2.261 | 130 | 99 | 30 |  | 93.39 | 141.6 | 2848 | 176.5 | EMULSIÓN | 30.9 | 3939 | 5705 | SL | OK | 2.7 | 2 | 400 | 1361.29 | 240 | 232 | 0.3 | 2 | 97 | 1490.19 | 97.1 | 0.2 | NO | NO | NO | SI | SI | BUENA SUMERGENCIA, INTERFERENCIA POR GAS, BUEN LLENADO DE BOMBA. CARTA LLENA, STUFFING AJUSTADO. ESCURRIMIENTO EN LA VÁLVULA TV, NO SE PRESIONA MASTER SIN VOLANTA, SUBIR SPM. | [5 empty] | 1 | 1 | 5946 | JAZMIN-W-1:1
JAZMIN | JAZMIN W-02 | 2022-12-14 | 1546.9 | 1421.8 | 1672 | AMPSCOT C-320-256-144a | 144 | 3/3 | 2 | 5.056 | 174 | 110 | 30 |  | 80.64 | 140.6 | 2234 | 267.5 | EMULSIÓN | 30 | 3582 | 5323 | SL | OK | 3 | 2 | 400 | 1341.76 | 230 | 230 | -0.2 | 0 | 100 | 1501.69 | 94.5 | -0.216 | NO | NO | NO | NO | SI | INTERFERENCIA POR GAS, ALTA SUMERGENCIA, BUEN LLENADO DE BOMBA, LEVE GOLPE DE FLUIDO. ESCURRIMIENTO EN LA TV, NO SE PRESIONA MASTER SIN VOLANTA. LA GRAPA DEL CARRIER BAR PEGA EN EL CABEZOTE DE LA UNIDAD | [5 empty] | 1 | 1 | 5947 | JAZMIN-W-2:1
JAZMIN | JAZMIN AS-01 | 2022-12-15 | 1560.5 | 1432 | 1689 | AMPSCOT C-320-256-144 | 144 | 4/4 | 2 | 4.206 | 125 | 117 | 40 |  | 37.67 | 142.4 | 2263 | 105.2 | EMULSIÓN | 28.4 | 3301 | 5933 | OK | OK | 0 | 2 | 400 | 1414.25 | 152 | 132 | 0.2 | 6 | 85 | 1441.64 | 55.7 | 0.7 | SI | NO | NO | SI | SI | BUENA SUMERGENCIA, MEDIANO LLENADO DE BOMBA, GOLPE DE FLUIDO, NO SE PRESIONA LA MASTER NO TIENE VOLANTA, INTERFERENCIA POR GAS. | [5 empty] | 1 | 1 | 5948 | JAZMIN-AS-1:1
JAZMIN | JAZMIN AS-02 | 2022-12-15 | 2121.6 | 1856.21 | 2387 | AMPSCOT C-320-256-144 | 129 | 3/4 | 2 | 2.004 | 115 | 104 | 40 |  | 8.36 | 126.2 | 3081 | 9.9 | CRUDO | 38.5 | 5793 | 7822 | OK | OK | 0 | 2 | 400 | 2151.6 | 0 | 0 | 0.4 | 1 | 100 | 1428.69 | 1 | 0.1 | NO | NO | NO | SI | SI | BAJO LLENADO DE BOMBA, SEVERO GOLPE DE FLUIDO, SIN SUMERGENCIA, INTERFERENCIA POR GAS, NO SE PRESIONA MASTER SIN VOLANTA, BAJAR SPM. | [5 empty] | 1 | 1 | 5949 | JAZMIN-AS-2:1
JAZMIN | JAZMIN AS-03 | 2022-12-15 | 1589 | 1446 | 1732 | AMPSCOT C-320-256-144 | 144 | 3/3 | 2 | 1.998 | 115 | 106 | 40 |  | 21.45 | 142.4 | 2279 | 28.5 | EMULSIÓN | 24.7 | 3731 | 5866 | OK | OK | 0 | 2 | 400 | 1464.93 | 73 | 73 | 0.3 | 1 | 100 | 1434.8 | 31.2 | 0.068 | SI | NO | NO | SI | SI | MEDIANA SUMERGENCIA, BAJO LLENADO DE BOMBA, SEVERO GOLPE DE FLUIDO, CIERRE TARDIO EN LA TV, GOLPE DE BOMBA, NO SE PRESIONA MASTER SIN VOLANTA | [5 empty] | 1 | 1 | 5950 | JAZMIN-AS-3:1
JAZMIN | JAZMIN AS-04 | 2022-12-15 | 1594.43 | 1483.87 | 1705 | AMPSCOT C-320-256-144a | 129 | 2/3 | 2 | 1.787 | 123 | 106 | 40 |  | 46.95 | 128.1 | 2135 | 50.1 | EMULSIÓN | 25.3 | 3194 | 5264 | OK | OK | 0 | 2 | 400 | 1437.28 | 56 | 55 | 0.1 | 1 | 98 | 1428.7 | 23.4 | 0.1 | SI | NO | NO | SI | SI | MEDIANA SUMERGENCIA, INTERFERENCIA POR GAS, MEDIANO LLENADO DE BOMBA, GOLPE DE FLUIDO, CIERRE TARDIO EN LA TV, NO SE PRESIONA MASTER SIN VOLANTA, | [5 empty] | 1 | 1 | 5951 | JAZMIN-AS-4:1
JAZMIN | JAZMIN AS-05 | 2022-12-15 | 1947.5 | 1483 | 2412 | AMPSCOT C-320-256-144a | 129 | 2/3 | 2 | 4.063 | 119 | 111 | 40 | 500-52" | 20.57 | 126.6 | 2905 | 49.4 | CRUDO | 38 | 4739 | 7112 | OK | OK | 0 | 2 | 400 | 1844.32 | 242 | 226 | 0.3 | 7 | 83 | 1469 | 95.2 | 0.5 | NO | NO | NO | SI | SI | BUENA SUMERGENCIA, INTERFERENCIA POR GAS, BAJO LLENADO DE BOMBA, SEVERO GOLPE DE FLUIDO, CIERRE TARDIO EN LA TV, BAJAR SPM | [5 empty] | 1 | 1 | 5952 | JAZMIN-AS-5:1
JAZMIN | JAZMIN AS-06 | 2022-12-15 | 1596.5 | 1485 | 1708 | AMPSCOT C-320-256-144a | 129 | 2/3 | 2 | 6.406 | 130 | 117 | 40 |  | 92.59 | 128.2 | 2246 | 354.7 | EMULSIÓN | 26.1 | 3706 | 5540 | SL | OK | 2.8 | 2 | 400 | 1475.89 | 84 | 65 | 0.6 | 12 | 77 | 1467.09 | 27.9 | 1 | NO | NO | NO | SI | SI | MEDIANA SUMERGENCIA, ESCURRIMIENTO EN LA VÁLVULA, INTERFERENCIA POR GAS, BUEN LLENADO DE BOMBA, CARTA LLENA, NO SE PRESIONA MASTER SIN VOLANTA. | [5 empty] | 1 | 1 | 5953 | JAZMIN-AS-6:1
JAZMIN | JAZMIN AS-07 | 2022-12-15 | 2023 | 1778.01 | 2268 | AMPSCOT C-320-256-144 | 129 | 3/4 | 2 | 3.982 | 119 | 106 | 40 | 500-4:02 | 20.98 | 127.4 | 2877 | 49.6 | CRUDO | 34.2 | 3905 | 6076 | OK | OK | 0 | 2 | 400 | 1594.09 | 384 | 347 | 0.2 | 4 | 90 | 1468.53 | 145.2 | 0.3 | SI | NO | NO | SI | SI | ALTA SUMERGENCIA, BAJO LLENADO DE BOMBA, SEVERO GOLPE DE FLUIDO, ALTA INTERFERENCIA POR GAS. GOLPE DE BOMBA, FLUIDO VISCOSO, NO SE PRESIONA MASTER SIN VOLANTA. BAJAR SPM | [5 empty] | 1 | 1 | 5954 | JAZMIN-AS-7:1
JAZMIN | JAZMIN AT-01 | 2022-12-15 | 1618.5 | 1526 | 1711 | AMPSCOT C-320-256-144a | 144 | 3/3 | 2 | 2.449 | 104 | 97 | 20 |  | 58.65 | 142.4 | 2245 | 95.4 | EMULSIÓN | 23.4 | 3181 | 5258 | OK | OK | 0 | 2 | 400 | 1539.05 | 17 | 16 | 1.3 | 5 | 89 | 1530.63 | 8.2 | 0.4 | NO | NO | NO | SI | SI | BAJA SUMERGENCIA, MEDIANO LLENADO DE BOMBA, GOLPE DE FLUIDO, INTERFERENCIA POR GAS, NO SE PRESIONA MASTER SIN VOLANTA. | [5 empty] | 1 | 1 | 5955 | JAZMIN-AT-1:1
JAZMIN | JAZMIN AT-02 | 2022-12-15 | 1605 | 1513 | 1697 | AMPSCOT C-320-256-144 | 144 | 3/3 | 2 | 3.727 | 118 | 108 | 40 |  | 44.9 | 142.1 | 2202 | 110.9 | EMULSIÓN | 25.1 | 3435 | 5587 | OK | OK | 0 | 2 | 400 | 1477.62 | 81 | 76 | 0.2 | 2 | 95 | 1334.2 | 32.8 | 0.2 | SI | NO | NO | SI | SI | MEDIANA SUMERGENCIA, MEDIANO LLENADO DE BOMBA, GOLPE DE FLUIDO, LEVE CIERRE TRADIO EN LA TV, INTERFERENCIA POR GAS, NO SE PRESIONA MASTER SIN VOLANTA, | [5 empty] | 1 | 1 | 5956 | JAZMIN-AT-2:1
JAZMIN | JAZMIN AT-04 | 2022-12-15 | 1605.5 | 1517 | 1694 | AMPSCOT C-320-256-144a | 144 | 3/3 | 2 | 2.278 | 112 | 105 | 20 | 500-52" | 58.01 | 142 | 2118 | 87.5 | EMULSIÓN | 23.5 | 3247 | 5354 | OK | OK | 0 | 2 | 400 | 1486.42 | 53 | 44 | 0.8 | 7 | 84 | 1431.31 | 19.8 | 0.6 | NO | NO | NO | SI | SI | MEDIANA SUMERGENCIA, BUEN LLENADO DE BOMBA, GOLPE DE FLUIDO, INTERFERENCIA POR GAS. | [5 empty] | 1 | 1 | 5957 | JAZMIN-AT-4:1
JAZMIN | JAZMIN U-04 | 2022-12-15 | 1469.5 | 1165 | 1774 | KERUI C-320-256-144a | 115 | 1/3 | 2 | 2.564 | 118 | 107 | 40 |  | 64.38 | 142.8 | 1711 | 109.9 | EMULSIÓN | 26.7 | 2843 | 4356 | OK | OK | 0 | 2 | 400 | 1243.08 | 18 | 15 | 0.1 | 5 | 87 | 1443.76 | 6.9 | 0.5 | NO | NO | NO | SI | SI | BAJA SUMERGENCIA, BUEN LLENADO DE BOMBA, GOLPE DE FLUIDO, INTERFERENICA POR GAS, NO SE PRESIONA MASTER SIN VOLANTA, SUBIR SPM. | [5 empty] | 1 | 1 | 5958 | JAZMIN-U-4:1
JAZMIN | JAZMIN U-06 | 2022-12-15 | 1398.88 | 1149.77 | 1648 | AMPSCOT C-320-256-144 | 129 | 3/4 | 2 | 6.02 | 155 | 117 | 50 | 500-0:41 | 42.29 | 128.1 | 2146 | 152.1 | AGUA-CRUDO | 26.5 | 3138 | 5180 | OK | OK | 0 | 2 | 400 | 1155.4 | 292 | 259 | 0.4 | 6 | 85 | 1334.18 | 108.4 | 0.7 | SI | NO | NO | NO | SI | NIVEL CON RUIDO, BUENA SUMERGENCIA, MEDIANO LLENADO DE BOMBA, LEVE GOLPE DE FLUIDO, LEVE CIERRE TARDIO, INTERFERENCIA POR GAS. BAJAR SPM | [5 empty] | 1 | 1 | 5959 | JAZMIN-U-6:1
JAZMIN | JAZMIN U-07 | 2022-12-15 | 1482.63 | 1196.27 | 1769 | AMPSCOT C-320-256-144 | 129 | 2/3 | 2 | 2.497 | 115 | 106 | 50 | 500-1:10 | 70.32 | 127.5 | 2077 | 104.4 | EMULSIÓN | 27.8 | 2850 | 5502 | OK | OK | 0.1 | 2 | 400 | 1368.55 | 148 | 134 | 0.2 | 7 | 84 | 1476.32 | 56.4 | 0.7 | NO | NO | NO | SI | SI | BUENA SUMERGENCIA, INTERFERENCIA POR GAS, BUEN LLENADO DE BOMBA, GOLPE DE FLUIDO, LEVE CIERRE TARDIO, SUBIR SPM | [5 empty] | 1 | 1 | 5960 | JAZMIN-U-7:1
JAZMIN | JAZMIN Z-1 | 2022-12-15 | 1861.5 | 1490 | 2233 | LUFKIN C-456D-256-144 | 111 | 1/3 | 2 | 1.848 | 119 | 113 | 40 |  | 98.11 | 109.8 | 2822 | 92.9 | EMULSIÓN | 28 | 6106 | 5804 | OK | SL | 0 | 2 | 400 | 1266.99 | 749 | 614 | 1.5 | 13 | 76 | 1477.54 | 257.7 | 1.1 | NO | NO | NO | SI | SI | ALTA SUMERGENCIA, BUEN LLENAOD DE BOMBA, CARTA LLENA, CIERRE TARDIO EN LA TV, INTERFERENCIA POR GAS, ESCURRIMIENTO EN LA SV, NO SE PRESIONA MASTER SIN VOLANTA, SUBIR SPM. | [5 empty] | 1 | 1 | 5961 | JAZMIN-Z-1:1
JAZMIN | JAZMIN Z-2 | 2022-12-15 | 1638.5 | 1512 | 1765 | AMPSCOT C-320-256-144a | 144 | 3/3 | 2 | 5.844 | 125 | 113 | 40 |  | 32.33 | 142.3 | 2272 | 125.4 | EMULSIÓN | 35 | 3233 | 5449 | OK | OK | 0 | 2 | 400 | 1580.19 | 88 | 75 | 2.1 | 13 | 75 | 1512.14 | 33.7 | 1 | SI | NO | NO | SI | SI | MEDIANA SUMERGENCIA, INTERFERENCIA POR GAS, BAJO LLENADO DE BOMBA, BAJAR SPM GOLPE DE FLUIDO, CIERRE TARDIO EN LA TV. NO SE PRESIONA MASTER SIN VOLANTA. | [5 empty] | 1 | 1 | 5962 | JAZMIN-Z-2:1
JAZMIN | JAZMIN Z-3 | 2022-12-15 | 2044.89 | 1782.79 | 2307 | AMPSCOT C-320-256-144 | 115 | 2/4 | 2 | 4.063 | 113 | 94 | 20 | 500-24" | 9.78 | 112.1 | 2662 | 20.8 | EMULSIÓN | 32.3 | 4017 | 6790 | OK | OK | 0.1 | 2 | 400 | 2095.84 | 0 | 0 | 0.8 | 4 | 100 | 1321.88 | 1.5 | 0.2 | NO | NO | NO | NO | SI | SIN SUMERGENCIA, INTERFERENCIA POR GAS, BAJO LLENADO DE BOMBA, SEVERO GOLPE DE FLUIDO, BAJAR SPM | [5 empty] | 1 | 1 | 5963 | JAZMIN-Z-3:1
JAZMIN | JAZMIN Z-4 | 2022-12-15 | 2057.6 | 1816.2 | 2299 | AMPSCOT C-320-256-144 | 115 | 2/4 | 2 | 1.283 | 134 | 94 | 40 |  | 92.5 | 115.7 | 2864 | 64 | EMULSIÓN | 26.3 | 4730 | 6278 | SL | OK | 2 | 2 | 400 | 1083.34 | 958 | 958 | 0.8 | 0 | 100 | 1374.79 | 399.2 | 0 | NO | NO | NO | NO | SI | ALTA SUMERGENCIA, BUEN LLENADO DE BOMBA, SUBIR SPM, LA BOMBA NO CARGA HASTA SU FOMax, ESCURRIMIENTO EN LA TV, NO SE PRESIONA MASTER SIN VOLANTA. | [5 empty] | 1 | 1 | 5964 | JAZMIN-Z-4:1
JAZMIN | JAZMIN Z-7 | 2022-12-15 | 1665 | 1535 | 1795 | AMPSCOT C-320-256-144a | 129.6 | 3/4 | 2 | 4.534 | 129 | 112 | 40 | 500-0:34 | 30.44 | 142.2 | 2348 | 91.5 | EMULSIÓN | 27.7 | 3479 | 5856 | OK | OK | 0 | 2 | 400 | 1485.18 | 168 | 144 | 1 | 7 | 85 | 1353.85 | 61.6 | 0.5 | SI | NO | NO | NO | SI | BUENA SUMERGENCIA, NIVEL CON RUIDO, BAJO LLENADO DE BOMBA, BAJAR SPM, GOLPE DE FLUIDO, CIERRE TARDIO EN LA TV, NO SE PRESIONA MASTER SIN VOLANTA. | [5 empty] | 1 | 1 | 5965 | JAZMIN-Z-7:1
JAZMIN | JAZMIN Z-8 | 2022-12-15 | 1646.45 | 1514.9 | 1778 | AMPSCOT C-320-256-144 | 129 | 3/4 | 2 | 4.206 | 101 | 97 | 0 |  | 52.52 | 128.9 | 2311 | 132.8 | CRUDO | 20.6 | 2899 | 3632 | OK | OK | 0 | 2 | 400 | 1394.39 | 276 | 276 | 1.2 | 1 | 100 | 1388.84 | 117.7 | 0.1 | SI | NO | NO | SI | SI | BUENA SUMERGENCIA, NIVEL CON RUIDO, BOMBEO DEFICIENTE, INTERFERENCIA POR GAS, LA BOMBA NO CARGA HASTA SU FOMax, POZO NO LEVANTA PRESION, LA PRUEVA DE VALVULAS SALIO POR DEBAJO DE LA LINEA DE BOUYANT, SE REQUIERE RE ESPACIAR | [5 empty] | 1 | 1 | 5966 | JAZMIN-Z-8:1
JAZMIN | JAZMIN Z-9 | 2022-12-15 | 2044.5 | 1783 | 2306 | AMPSCOT C-320-256-144 | 115 | 2/4 | 2 | 6.642 | 122 | 106 | 40 |  | 30.29 | 112.3 | 2953 | 105.3 | EMULSIÓN | 36.3 | 5943 | 6226 | LL | OK | 1.7 | 2 | 400 | 1830.19 | 296 | 272 | 1 | 4 | 89 | 1449.66 | 115.1 | 0.3 | SI | NO | NO | SI | SI | BUENA SUMERGENCIA, ESCURRIMIENTO EN LA VÁLVULA TV, BAJO LLENADO DE BOMBA, BAJAR SPM, GOLPE DE FLUIDO, CIERRE TARDIO EN LA TV, NO SE PRESIONA MASTER SIN VOLANTA, PRUEBA DE VALVULAS SALE MALA POR FRENO DESTENSIONADO, FAVOR REALIZAR MATENIMIENTO. | [5 empty] | 1 | 1 | 5967 | JAZMIN-Z-9:1
JAZMIN | JAZMIN AE-01 | 2022-12-16 | 1302.39 | 1072.78 | 1532 | LUFKIN C-456D-256-144 | 144 | 4/4 | 2.75 | 7.531 | 101 | 84 | 50 |  | 66.99 | 143.4 | 3054 | 637.8 | EMULSIÓN | 25.1 | 3996 | 4480 | LL | OK | 1.5 | 2 | 400 | 594.76 | 430 | 388 | 0.5 | 4 | 90 | 1455.95 | 163.6 | 0.9 | NO | NO | NO | SI | SI | ALTA SUMERGENCIA, ESCURRIMIENTO EN LA VÁLVULA TV, BUEN LLENADO DE BOMBA, LEVE GOLPE DE FLUIDO, POSIBLE PRESENCIA DE SÓLIDOS, NO SE PRESIONA MASTER SIN VOLANTA, FRENO DESTENSIONADO FAVOR REALIZAR MANTENIMIENTO | [5 empty] | 1 | 1 | 5968 | JAZMIN-AE-1:1
JAZMIN | JAZMIN AE-02 | 2022-12-16 | 1660.7 | 1184.4 | 2137 | LUFKIN C-456D-256-144 | 144 | 4/4 | 2 | 5.099 | 136 | 95 | 50 |  | 96.92 | 143.1 | 1912 | 329.9 | EMULSIÓN | 20.7 | 2633 | 4110 | LL | OK | 0.8 | 2 | 400 | 610.99 | 636 | 192 | 7.1 | 64 | 30 | 1373.01 | 87.3 | 6.8 | SI | NO | NO | SI | SI | BUENA SUMERGENCIA, BUEN LLENADO DE BOMBA, CIERRE TARDIO EN LA TV, ESCURRIMIENTO EN LAS VÁLVULAS, INTERFERENICA POR GAS, NO SE PRESIONA MASTER SIN VOLANTA, SUBIR SPM. | [5 empty] | 1 | 1 | 5969 | JAZMIN-AE-2:1
JAZMIN | JAZMIN AE-03 | 2022-12-16 | 1606.92 | 1173.84 | 2040 | LUFKIN M-456D-256-144 | 144 | 4/4 | 2.25 | 6.081 | 149 | 109 | 50 |  | 84.93 | 142.4 | 2559 | 434.1 | EMULSIÓN | 25.8 | 3083 | 5027 | SL | OK | 3.4 | 2 | 400 | 1122.93 | 255 | 244 | 0.8 | 2 | 96 | 1404.54 | 102.3 | 0.3 | SI | NO | NO | SI | SI | ALTA SUMERGENCIA, BUEN LLENADO DE BOMBA, CARTA LLENA, ESCURRIMIENTO EN LA VÁLVULA TV, INTERFERENCIA POR GAS, NO SE PRESIONA MASTER SIN VOLANTA, GOLPE DE FLUIDO. | [5 empty] | 1 | 1 | 5970 | JAZMIN-AE-3:1
JAZMIN | JAZMIN AE-04 | 2022-12-16 | 1665 | 1176 | 2154 | LUFKIN M-456D-256-144 | 144 | 4/4 | 2 | 4.206 | 129 | 102 | 50 |  | 47.89 | 142.7 | 1907 | 134.1 | EMULSIÓN | 21.8 | 2566 | 4389 | OK | OK | 0 | 2 | 400 | 1184.39 | 127 | 122 | 0.7 | 2 | 96 | 1435.62 | 51.8 | 0.2 | NO | NO | NO | SI | SI | BUENA SUMERGENCIA, MEDIANO LLENADO DE BOMBA, GOLPE DE FLUIDO, LEVE CIERRE TARDIO EN LA TV, INTERFERENCIA POR GAS, NO SE PRESIONA MASTER SIN VOLANTA, | [5 empty] | 1 | 1 | 5971 | JAZMIN-AE-4:1
JAZMIN | JAZMIN AE-05 | 2022-12-16 | 1437.5 | 1072 | 1805 | LUFKIN C-456D-256-144 | 144 | 4/4 | 2 | 2.158 | 142 | 106 | 50 |  | 91.76 | 141.7 | 2560 | 130.9 | EMULSIÓN | 26.1 | 5807 | 4850 | LL | SL | 0.6 | 2 | 400 | 1084.05 | 597 | 553 | 1.4 | 5 | 88 | 1476.9 | 230.7 | 0.8 | NO | NO | NO | SI | SI | BUEN LLENADO DE BOMBA, RESTRICCIÓN EN LA CARRERA ASCENDENTE, ALTA SUMERGENCIA, VÁLVULAS CON ESCURRIMIENTO, INTERFERENCIA POR GAS. NO SE PRESIONA MASTER SIN VOLANTA. SUBIR SPM. | [5 empty] | 1 | 1 | 5972 | JAZMIN-AE-5:1
JAZMIN | JAZMIN AE-06 | 2022-12-16 | 1665.7 | 1184.64 | 2147 | LUFKIN C-456D-256-144 | 144 | 4/4 | 2 | 4.959 | 141 | 133 | 50 |  | 90.27 | 138.1 | 2410 | 288.3 | EMULSIÓN | 37.4 |  |  |  |  | 0 | 2 | 400 | 1221.47 | 573 | 556 | 1.7 | 2 | 95 | 1452.41 | 232.2 | 0.2 | SI | NO | NO | NO | SI | ALTA SUMERGENCIA, BUEN LLENADO DE BOMBA, GOLPE DE FLUIDO, CIERRE TARDIO EN LA TV, INTERFERENICA POR GAS, NO SE PRESIONA MASTER SIN VOLANTA, AL POZO LE EMPEZO A FLOTAR LA SARTA Y LE DIO UN FUERTE GOLPE A LA CELDA, NO SE TOMAN VALVULAS POR SEGURIDAD. | [5 empty] | 1 | 1 | 5973 | JAZMIN-AE-6:1
JAZMIN | JAZMIN AE-07 | 2022-12-16 | 1728.5 | 1228 | 2229 | LUFKIN M-456D-256-144 | 125 | 3/4 | 2 | 6.618 | 138 | 121 | 50 |  | 83.73 | 122.9 | 2549 | 317.7 | EMULSIÓN | 33.8 | 3248 | 6020 | SL | OK | 3.4 | 2 | 400 | 1182.08 | 693 | 638 | 0.9 | 5 | 87 | 1368.15 | 266.5 | 0.5 | SI | NO | NO | SI | SI | ALTA SUMERGENCIA, BUEN LLENADO DE BOMBA, ESCURRIMIENTO EN LA TV, INTERFERENCIA POR GAS, NO SE PRESIONA MASTER SIN VOLANTA. | [5 empty] | 1 | 1 | 5974 | JAZMIN-AE-7:1
JAZMIN | JAZMIN AE-08 | 2022-12-16 | 1369.62 | 1122.25 | 1617 | LUFKIN C-456D-256-144 | 125 | 3/4 | 2.25 | 6.452 | 153 | 111 | 50 |  | 47.29 | 124.6 | 2509 | 224.4 | EMULSIÓN | 25 | 2640 | 4696 | OK | OK | 0 | 2 | 400 | 1319.27 | 48 | 45 | 0.9 | 3 | 93 | 1456.95 | 19.8 | 0.3 | NO | NO | NO | SI | SI | MEDIANA SUMERGENCIA, MEDIANO LLENADO DE BOMBA, BAJAR SPM, GOLPE DE FLUIDO, INTERFERENCIA POR GAS, RESTRICCIÓN AL FINALIZAR LA CARRERA ASCENDENTE, NO SE PRESIONA LA VALVULA DE LA MASTER DURA PARA CERRAR, | [5 empty] | 1 | 1 | 5975 | JAZMIN-AE-8:1
JAZMIN | JAZMIN AF-02 | 2022-12-16 | 1655.35 | 1482.7 | 1828 | AMPSCOT C-320-256-144a | 144 | 3/3 | 2.25 | 2.473 | 118 | 113 | 20 | 500-0:51 | 29.63 | 141.4 | 2943 | 61.2 | EMULSIÓN | 29.9 | 3787 | 6694 | OK | OK | 0 | 2 | 400 | 1465.76 | 237 | 226 | 0.1 | 3 | 94 | 1255.47 | 95.3 | 0.2 | NO | NO | NO | SI | SI | BAJAR LLENADO DE BOMBA, SEVERO GOLPE DE FLUIDO, BUENA SUMERGENCIA, INTERFERENCIA POR GAS, BAJAR SPM. | [5 empty] | 1 | 1 | 5976 | JAZMIN-AF-2:1
JAZMIN | JAZMIN AF-03 | 2022-12-16 | 1503.5 | 1390 | 1617 | AMPSCOT C-320-256-144a | 144 | 3/3 | 2 | 2.466 | 125 | 106 | 20 |  | 51.14 | 142.4 | 2117 | 83.7 | AGUA | 22.3 | 3302 | 5228 | OK | OK | 0 | 2 | 400 | 1328.65 | 160 | 150 | -0.3 | 3 | 94 | 1210.06 | 63.1 | 0.2 | SI | NO | NO | NO | SI | BUENA SUMERGENCIA, INTERFERENCIA POR GAS, MEDIONO LLENADO DE BOMBA, GOLPE DE FLUIDO, NO SE PRESIONA LA MASTER DURA PARA CERRAR. | [5 empty] | 1 | 1 | 5977 | JAZMIN-AF-3:1
JAZMIN | JAZMIN AF-05 | 2022-12-16 | 1565 | 1443 | 1687 | AMPSCOT C-320-256-144a | 144 | 3/3 | 2 | 2.406 | 112 | 103 | 20 | 500-40" | 50.39 | 141.8 | 2133 | 80.2 | EMULSIÓN | 31.2 | 3763 | 5802 | OK | OK | 0 | 2 | 400 | 1429.42 | 144 | 130 | 0 | 5 | 89 | 1283.72 | 54.9 | 0.4 | NO | NO | NO | SI | SI | BUENA SUMERGENCIA, INTERFERENCIA POR GAS, MEDIANO LLENADO DE BOMBA, GOLPE DE FLUIDO. STUFFING AJUSTADO, SUBIR SPM. | [5 empty] | 1 | 1 | 5978 | JAZMIN-AF-5:1
JAZMIN | JAZMIN D-01 | 2022-12-16 | 1692.18 | 1232.37 | 2152 | KERUI C-320-256-144 | 144 | 4/4 | 2 | 6.642 | 143 | 115 | 40 | 500-0:28 | 65.81 | 142.1 | 2469 | 289.6 | EMULSIÓN | 36.9 | 4845 | 6798 | SL | OK | 3.4 | 2 | 400 | 1258.35 | 555 | 520 | 0.1 | 3 | 92 | 1480.42 | 215.8 | 0.4 | SI | NO | NO | SI | SI | ALTA SUMERGENCIA, INTERFERENCIA POR GAS, BUEN LLENADO DE BOMBA, GOLPE DE FLUIDO , ESCURRIMIENTO EN LA TV. | [5 empty] | 1 | 1 | 5979 | JAZMIN-D-1:1
JAZMIN | JAZMIN D-03 | 2022-12-16 | 1672.5 | 1235 | 2110 | LUFKIN C-456-256-144 | 144 | 3/3 | 2 | 4.467 | 161 | 126 | 40 |  | 97.07 | 142 | 2734 | 287.1 | EMULSIÓN | 26.6 | 3954 | 5851 | SL | OK | 2.8 | 2 | 400 | 942.24 | 960 | 867 | 0.4 | 5 | 87 | 1276.75 | 359.7 | 0.7 | NO | NO | NO | SI | SI | ALTA SUMERGENCIA, BUEN LLENADO DE BOMBA, CARTA LLENA, LEVE CIERRE TARDIO EN LA TV, ESCURRTIMIENTO EN LA VÁLVULA TV, NO SE PRESIONA MASTER SIN VOLANTA, SUBIR SPM. | [5 empty] | 1 | 1 | 5980 | JAZMIN-D-3:1
JAZMIN | JAZMIN D-06 | 2022-12-16 | 1774.5 | 1299 | 2250 | LUFKIN C-456-256-144 | 144 | 3/3 | 2 | 2.557 | 127 | 112 | 40 |  | 60.75 | 141.9 | 2514 | 102.8 | EMULSIÓN | 30.4 | 4119 | 6253 | OK | OK | 0 | 2 | 400 | 1692.9 | 136 | 130 | 0.1 | 3 | 93 | 1523.76 | 54.7 | 0.2 | NO | NO | NO | NO | SI | MEDIANA SUMERGENCIA, BUEN LLENADO DE BOMBA, GOLPE DE FLUIDO, INTERFERENCIA POR GAS, NO SE PRESIONA MASTER SIN VOLANTA. | [5 empty] | 1 | 1 | 5981 | JAZMIN-D-6:1
JAZMIN | JAZMIN N-01 | 2022-12-16 | 1581.5 | 1235 | 1928 | AMPSCOT C-320-256-144 | 129.6 | 3/4 | 2 | 2.748 | 106 | 105 | 60 |  | 39.47 | 142 | 2214 | 71.9 | AGUA-OIL | 24.3 | 3471 | 5624 | OK | OK | 0 | 2 | 400 | 1288.41 | 246 | 188 | 2.4 | 13 | 76 | 1395.14 | 81.8 | 1.2 | SI | NO | NO | SI | SI | BUENA SUMERGENCIA, MEDIANO LLENADO DE BOMBA, GOLPE DE FLUIDO, INTERFERENCIA POR GAS, NO SE PRESIONA MASTER SIN VOLANTA. POZO EN CONDICIONES ESTABLES. | [5 empty] | 1 | 1 | 5982 | JAZMIN-N-1:1
JAZMIN | JAZMIN N-03 | 2022-12-16 | 1351.5 | 1123 | 1580 | KERUI C-320-256-144a | 144 | 4/4 | 2.25 | 4.651 | 133 | 111 | 60 |  | 55.94 | 142.4 | 2595 | 218.7 | EMULSIÓN | 28.5 | 3191 | 5724 | OK | OK | 0 | 2 | 400 | 1207.24 | 115 | 104 | 0.5 | 4 | 90 | 1303.72 | 44.4 | 0.4 | NO | NO | NO | SI | SI | BUENA SUMERGENCIA, NIVEL CON RUIDO, BUEN LLENADO DE BOMBA, GOLPE DE FLUIDO, INTERFERENICA POR GAS, NO SE PRESIONA MASTER SIN VOLANTA, | [5 empty] | 1 | 1 | 5983 | JAZMIN-N-3:1
JAZMIN | JAZMIN N-04 | 2022-12-16 | 1491.5 | 1223 | 1760 | AMPSCOT C-320-256-144 | 129 | 3/4 | 2 | 2.507 | 114 | 106 | 60 | 500-1:47 | 42.81 | 128 | 1953 | 64.1 | EMULSIÓN | 28 | 4057 | 4324 | OK | OK | 0 | 2 | 400 | 1325.73 | 50 | 46 | 0.1 | 3 | 92 | 1439.45 | 19.7 | 0.4 | NO | NO | NO | SI | SI | MEDIANA SUMERGENCIA, MEDIANO LLENADO DE BOMBA, GOLPE DE FLUIDO, INTERFERENCIA POR GAS, | [5 empty] | 1 | 1 | 5984 | JAZMIN-N-4:1
JAZMIN | JAZMIN N-05 | 2022-12-16 | 1455.5 | 1169 | 1742 | AMPSCOT C-320-256-100 | 100 | 3/3 | 2 | 3.3 | 108 | 101 | 60 | 500-1:53 |  |  |  |  | EMULSIÓN | [5 empty] | 0 | 2 | 400 | 1290.68 | 105 | 101 | 0.3 | 2 | 96 | 1461.7 | 42.9 | 0.2 | NO | NO | NO | NO | SI | MEDIANA SUMERGENCIA, SOLO SE TOMA NIVEL POR QUE EL POZO TIENE UNIDAD HIDRAULICA | [5 empty] | 1 | 0 | 5985 | JAZMIN-N-5:1
JAZMIN | JAZMIN Q-01 | 2022-12-16 | 1959 | 1352 | 1959 | KERUI C-320-256-144 | 129 | 3/4 | 2 | 5.66 | 148 | 120 | 70 |  | 98.99 | 128.3 | 2526 | 335.2 | EMULSIÓN | 27.1 | 3352 | 4415 | LL | OK | 1.3 | 2 | 400 | 1263.35 | 437 | 378 | 1.1 | 6 | 86 | 1376.2 | 158.3 | 0.5 | NO | NO | NO | SI | SI | ALTA SUMERGENCIA, BUEN LLENADO DE BOMBA, CARTA LLENA, ESCURRIMIENTO EN LA TV, NO SE PRESIONA VÁLVULA DE LA MASTER DURA PARA CERRAR, | [5 empty] | 1 | 1 | 5986 | JAZMIN-Q-1:1
JAZMIN | JAZMIN Q-03 | 2022-12-16 | 1453.5 | 1144 | 1763 | KERUI C-320-256-144 | 144 | 4/4 | 2 | 5.405 | 100 | 103 | 70 |  | 60.62 | 142.1 | 2434 | 217.2 | EMUL-OIL | 28.5 | 3684 | 5902 | SL | OK | 2.6 | 2 | 400 | 1189.44 | 443 | 426 | 0.9 | 3 | 93 | 1502.77 | 179.7 | 0.4 | NO | NO | NO | SI | SI | ALTA SUMERGENCIA, INTERFERENCIA POR GAS, ESCURRIMIENTO EN LA VÁLVULA TV, BUEN LLENADO DE BOMBA, GOLPE DE FLUIDO, NO SE PRESIONA MASTER SIN VOLANTA. | [5 empty] | 1 | 1 | 5987 | JAZMIN-Q-3:1
JAZMIN | JAZMIN Q-04 | 2022-12-16 | 1614.5 | 1234 | 1995 | AMPSCOT C-320-256-144 | 115 | 2/4 | 2 | 3.742 | 100 | 86 | 70 |  | 98.93 | 114.3 | 2096 | 197.4 | EMULSIÓN | 21.9 | 2705 | 3837 | LL | OK | 0.8 | 2 | 400 | 1047.09 | 328 | 304 | 1.1 | 3 | 93 | 1327.95 | 129.4 | 0.4 | NO | NO | NO | SI | SI | ALTA SUMERGENCIA, NO SE PRESIONA MASTER SIN VOLANTA, BUEN LLENADO DE BOMBA, CARTAS LLENAS, ESCURRIMIENTO EN LA TV, SUBIR SPM. | [5 empty] | 1 | 1 | 5988 | JAZMIN-Q-4:1
JAZMIN | JAZMIN Q-05 | 2022-12-16 | 1652 | 1274 | 2030 | AMPSCOT C-320-256-144 | 115 | 2/4 | 2 | 2.778 | 111 | 101 | 70 | 500-27" | 96.27 | 113.3 | 2203 | 141.3 | EMULSIÓN | 25.9 | 2900 | 5468 | SL | OK | 2.7 | 2 | 400 | 1255.24 | 311 | 311 | 0.4 | 1 | 100 | 1136.99 | 131.8 | 0.1 | NO | NO | NO | SI | SI | ALTA SUMERGENCIA, ESCURRIMIENTO EN LA VÁLVULA TV, BUEN LLENADO DE BOMBA, SUBIR SPM, NO SE PRESIONA MASTER SIN VOLANTA. | [5 empty] | 1 | 1 | 5989 | JAZMIN-Q-5:1
JAZMIN | JAZMIN Q-06 | 2022-12-16 | 1518 | 1188 | 1848 | AMPSCOT C-320-256-144a | 144 | 4/4 | 2 | 6.02 | 109 | 89 | 70 |  | 79.29 | 142.6 | 2218 | 317.4 | EMULSIÓN | 26.5 | 3239 | 4884 | LL | OK | 1.7 | 2 | 400 | 1197.76 | 235 | 214 | 0.2 | 4 | 91 | 1475.07 | 90 | 0.4 | NO | NO | NO | SI | SI | BUENA SUMERGENCIA, LEVE INTERFERENCIA POR GAS, BUEN LLENADO DE BOMBA, LEVE GOLPE DE FLUIDO,, RESTRICCIÓN EN LA CARRERA ASCENDENTE Y DESCENDENTE. NO SE PRESIONA MASTER SIN VOLANTA, ESCURRIMIENTO EN LA TV. | [5 empty] | 1 | 1 | 5990 | JAZMIN-Q-6:1
JAZMIN | JAZMIN AB-02 | 2022-12-17 | 2242 | 2118 | 2366 | KERUI C-320-256-144 | 115 | 1/3 | 2 | 4.639 | 123 | 97 | 40 | 500-0:21 | 71.69 | 111.9 | 3263 | 173.6 | EMULSIÓN | 33.5 | 5056 | 7939 | SL | OK | 4.3 | 2 | 400 | 1810.37 | 461 | 413 | 0.9 | 5 | 89 | 1441.95 | 173.7 | 0.3 | NO | NO | NO | SI | SI | ALTA SUMERGENCIA, INTERFERENCIA POR GAS, BUEN LLENADO DE BOMBA, ESCURRIMIENTO EN LA TV, CIERRE TARDIO EN LA TV, SUBIR SPM. | [5 empty] | 1 | 1 | 5991 | JAZMIN-AB-2:1
JAZMIN | JAZMIN AP-02 | 2022-12-17 | 1525.5 | 1296 | 1755 | LUFKIN C-320D-213-120 | 120 | 4/4 | 2 | 1.905 | 196 | 137 | 50 |  | 99 | 119.7 | 1884 | 105.3 | AGUA | 26.8 | 2889 | 4226 | LL | OK | 1 | 2 | 400 | 946.09 | 325 | 324 | 0.8 | 1 | 100 | 1388.25 | 134 | 0.1 | NO | NO | NO | NO | SI | ALTA SUMERGENCIA, BUEN LLENADO DE BOMBA, CARTA LLENA, SUBIR SPM, ESCURRIMIENTO EN LA TV, NO SE PRESIONA MASTER SIN VOLANTA, FRENO DESTENSIONADO. | [5 empty] | 1 | 1 | 5992 | JAZMIN-AP-2:1
JAZMIN | JAZMIN AV-02 | 2022-12-17 | 2004 | 1780 | 2228 | AMPSCOT C-320-256-144a | 144 | 3/3 | 2.25 | 3.087 | 102 | 88 | 20 |  | 97 | 141.5 | 2935 | 197.7 | AGUA-EMUL | 30.2 | 4026 | 6875 | SL | OK | 3.3 | 2 | 400 | 2001.83 | 87 | 87 | 0.3 | 3 | 93 | 1430.9 | 37.5 | 0.2 | SI | NO | NO | SI | SI | MEDIANA SUMERGENCIA, BUEN LLENADO DE BOMBA, FUERTE GOLPE DE BOMBA, ESCURRIMIENTO EN LA TV, NO SE PRESIONA MASTER SIN VOLANTA, SUBIR SPM | [5 empty] | 1 | 1 | 5993 | JAZMIN-AV-2:1
JAZMIN | JAZMIN CP-02 | 2022-12-17 | 1606.5 | 1559 | 1654 | KERUI C-320-256-144 | 115 | 2/4 | 2.25 | 1.961 | 98 | 90 | 30 |  | 15.81 | 98 | 2906 | 17.9 | OIL | 35.7 | 3238 | 6648 | OK | OK | 0.2 | 2 | 400 | 1507.82 | 64 | 64 | 0.1 | 0 | 100 | 1439.45 | 27.4 | 0.193 | NO | NO | NO | SI | SI | MEDIANA SUMERGENCIA, INTERFERENCIA POR GAS, BAJO LLENADO DE BOMBA, SEVERO GOLPE DE FLUIDO, NO SE PRESONA MASTER SIN VOLANTA. | [5 empty] | 1 | 1 | 5994 | JAZMIN-CP-2:1
JAZMIN | JAZMIN S-01 | 2022-12-17 | 1478.5 | 1097 | 1860 | AMPSCOT C-320-256-144 | 144 | 4/4 | 2.25 | 5.042 | 107 | 86 | 60 | 500-0:34 | 65.87 | 142.3 | 2703 | 278.9 | EMULSIÓN | 26.2 | 3597 | 4952 | LL | OK | 1.7 | 2 | 400 | 1317.98 | 71 | 65 | 1.3 | 4 | 92 | 1445.94 | 29 | 0.4 | NO | NO | NO | SI | SI | MEDIANA SUMERGENCIA, INTERFERENCIA POR GAS, BUEN LLENADO DE BOMBA, GOLPE DE FLUIDO, ESCURRIMIENTO EN LA VÁLVULA TV, FRENO DESTENSIONADO. | [5 empty] | 1 | 1 | 5995 | JAZMIN-S-1:1
JAZMIN | JAZMIN S-02 | 2022-12-17 | 1428 | 1129 | 1727 | AMPSCOT C-320-256-144 | 144 | 4/4 | 2 | 2.517 | 103 | 90 | 60 | 500-1:23 | 50.6 | 142.1 | 2119 | 84.4 | EMULSIÓN | 26.2 | 2942 | 5569 | OK | OK | 0 | 2 | 400 | 1365.71 | 57 | 50 | 1.4 | 6 | 86 | 1462.21 | 22.9 | 0.7 | NO | NO | NO | SI | SI | MEDIANA SUMERGENCIA, INTERFERENCIA POR GAS, MEDIANO LLENADO DE BOMBA, GOLPE DE FLUIDO, STUFFING AJUSTADO, LEVE CIERRE TARDIO EN LA TV. | [5 empty] | 1 | 1 | 5996 | JAZMIN-S-2:1
JAZMIN | JAZMIN S-04 | 2022-12-17 | 1415 | 1076 | 1754 | LUFKIN C-320D-213-120 | 120 | 3/3 | 2 | 3.586 | 123 | 102 | 60 | 500-0:23 | 59.43 | 118.5 | 2216 | 117.8 | EMULSIÓN | 30.1 | 3632 | 5403 | OK | OK | 0.1 | 2 | 400 | 1133.39 | 328 | 262 | 2.1 | 13 | 76 | 1480.58 | 111.6 | 1.3 | SI | NO | NO | SI | SI | BUENA SUMERGENCIA, MEDIANO LLENADO DE BOMBA, GOLPE DE FLUIDO, INTERFERENCIA POR GAS. | [5 empty] | 1 | 1 | 5997 | JAZMIN-S-4:1
JAZMIN | JAZMIN S-05 | 2022-12-17 | 1489.5 | 1131 | 1848 | AMPSCOT C-320-256-144 | 129 | 3/4 | 2 | 5.172 | 142 | 110 | 60 |  | 58.38 | 127.8 | 2278 | 180 | EMULSIÓN | 28.2 | 3959 | 5453 | OK | OK | 0 | 2 | 400 | 1391.49 | 239 | 230 | 1.3 | 5 | 88 | 1479.52 | 96.8 | 0.8 | SI | NO | NO | SI | SI | BUENA SUMERGENCIA, BUEN LLENADO DE BOMBA, GOLPE DE FLUIDO, INTERFERENCIA POR GAS, NO SE PRESIONA MASTER SIN VOLANTA. | [5 empty] | 1 | 1 | 5998 | JAZMIN-S-5:1
JAZMIN | JAZMIN S-06 | 2022-12-17 | 1595 | 1250 | 1940 | AMPSCOT C-320-256-144 | 144 | 4/4 | 2 | 2.632 | 102 | 86 | 60 |  | 35.26 | 142.2 | 2028 | 61.5 | EMULSIÓN | 26.8 | 2557 | 4188 | OK | OK | 0 | 2 | 400 | 1213.65 | 266 | 259 | 1 | 2 | 97 | 1230.88 | 110.4 | 0.2 | SI | NO | NO | SI | SI | BUENA SUMERGENCIA, MEDIANO LLENADO DE BOMBA, SEVERO GOLPE DE FLUIDO, LEVE CIERRE TARDIO EN LA TV, NO SE PRESIONA MASTER SIN VOLANTA. | [5 empty] | 1 | 1 | 5999 | JAZMIN-S-6:1
JAZMIN | JAZMIN S-07 | 2022-12-17 | 1440.5 | 1144 | 1737 | AMPSCOT C-320-256-144 | 144 | 4/4 | 2 | 4.036 | 100 | 89 | 60 |  | 44.86 | 142.8 | 1925 | 120.6 | AGUA-EMUL | 20.6 | 3110 | 4835 | OK | OK | 0 | 2 | 400 | 1227.02 | 60 | 51 | 1.3 | 7 | 85 | 1430.09 | 23 | 0.7 | SI | NO | NO | SI | SI | MEDIANA SUMERGENCIA, MEDIANO LLENADO DE BOMBA, GOLPE DE FLUIDO, LEVE INTERFERENCIA POR GAS, NO SE PRESIONA MASTER SIN VOLANTA. POZO EN CONDICIONES ESTABLES, | [5 empty] | 1 | 1 | 6000 | JAZMIN-S-7:1
JAZMIN | JAZMIN S-10 | 2022-12-17 | 1607.5 | 1242 | 1973 | AMPSCOT C-320-256-144a | 144 | 3/3 | 2 | 4.186 | 115 | 97 | 60 |  | 86.76 | 142.2 | 2100 | 240.9 | EMULSIÓN | 23.7 | 3213 | 4583 | LL | OK | 1.4 | 2 | 400 | 1560.66 | 36 | 35 | 1 | 2 | 96 | 1479.3 | 16 | 0.2 | NO | NO | NO | NO | SI | MEDIANA SUMERGENCIA, BUEN LLENADO DE BOMBA, LEVE GOLPE DE FLUIDO, ESCURRIMIENTO EN LA VÁLVULA TV, INTERFERENCIA POR GAS, NO SE PRESIONA MASTER DURA PARA CERRAR, SUBIR SPM. | [5 empty] | 1 | 1 | 6001 | JAZMIN-S-10:1
JAZMIN | JAZMIN S-11 | 2022-12-17 | 1597.5 | 1240 | 1955 | AMPSCOT C-320-256-144 | 129 | 3/4 | 2 | 3.579 | 117 | 98 | 60 | 500-1:52 | 28.51 | 127.5 | 1944 | 60.6 | EMULSIÓN | 29.2 | 2718 | 5061 | OK | OK | 0 | 2 | 400 | 1280.28 | 129 | 113 | 0.8 | 6 | 87 | 1454.87 | 48.2 | 0.6 | NO | NO | NO | SI | SI | BUENA SUMERGENCIA, BAJO LLENADO DE BOMBA, SEVERO GOLPE DE FLUIDO, STUFFING AJUSTADO, INTERFERENCIA POR GAS, BAJAR SPM | [5 empty] | 1 | 1 | 6002 | JAZMIN-S-11:1
JAZMIN | JAZMIN U-01 | 2022-12-17 | 1497.5 | 1278 | 1717 | AMPSCOT C-320-256-144 | 129 | 3/4 | 2 | 2.079 | 107 | 102 | 40 | 500-1:53 | 30.71 | 125.6 | 1911 | 37.4 | EMULSIÓN | 36.5 | 3717 | 6276 | OK | OK | 0 | 2 | 400 | 1320.5 | 72 | 64 | 0.7 | 5 | 89 | 1514.33 | 27.8 | 0.4 | SI | NO | NO | SI | SI | MEDIANA SUMERGENCIA, INTERFERENCIA POR GAS, MEJORO LLENADO DE BOMBA, SEVERO GOLPE DE FLUIDO, STUFFING AJUSTADO, | [5 empty] | 1 | 1 | 6003 | JAZMIN-U-1:1
JAZMIN | JAZMIN U-02 | 2022-12-17 | 1365 | 1154 | 1576 | AMPSCOT C-320-256-144 | 144 | 4/4 | 2 | 4.959 | 128 | 106 | 40 |  | 35.55 | 142.8 | 2083 | 117.4 | AGUA-EMUL | 22.8 | 3347 | 5213 | OK | OK | 0 | 2 | 400 | 1157.73 | 270 | 239 | 0.7 | 7 | 85 | 1430.18 | 100.4 | 0.7 | SI | NO | NO | SI | SI | BUENA SUMERGENCIA, INTERFERENCIA POR GAS, MEDIANO LLENADO DE BOMBA, SEVERO GOLPE DE FLUIDO, NO SE PRESIONA MASTER SIN VOLANTA. BAJAR SPM | [5 empty] | 1 | 1 | 6004 | JAZMIN-U-2:1
JAZMIN | JAZMIN U-03 | 2022-12-17 | 1431.24 | 1125.48 | 1737 | AMPSCOT C-320-256-144 | 129 | 3/4 | 2 | 3.125 | 124 | 108 | 40 | 500-0:39 | 90.48 | 128.2 | 2049 | 169 | EMULSIÓN | 24.6 | 3003 | 4940 | LL | OK | 1.8 | 2 | 400 | 1232.79 | 228 | 207 | 0.6 | 6 | 87 | 1452.05 | 87 | 0.6 | SI | NO | NO | SI | SI | BUEN LLENADO DE BOMBA, BUENA SUMERGENCIA, INTERFERENCIA POR GAS, ESCURRIMIENTO EN LA VÁLVULA TV, LEVE GOLPE DE FLUIDO, SUBIR SPM | [5 empty] | 1 | 1 | 6005 | JAZMIN-U-3:1
JAZMIN | JAZMIN AH-04 | 2022-12-19 | 1792.5 | 1309 | 2276 | LUFKIN M-456D-256-144 | 144 | 3/3 | 2 | 1.974 | 120 | 98 | 40 |  | 84.16 | 140.1 | 2839 | 108.6 | EMULSIÓN | 36.2 | 4751 | 7196 | SL | OK | 2.8 | 2 | 400 | 1298.5 | 700 | 629 | 1.9 | 7 | 84 | 1445.19 | 264.3 | 0.7 | SI | NO | NO | SI | SI | ALTA SUMERGENCIA, ESCURRIMIENTO EN LA VÁLVULA TV, BUEN LLENADO DE BOMBA, INTERFERENCIA POR GAS, FUERTE GOLPE DE BOMBA, NO SE PRESIONA MASTER SIN VOLANTA. SUBIR SPM. | [5 empty] | 1 | 1 | 6006 | JAZMIN-AH-4:1
JAZMIN | JAZMIN AO-02 | 2022-12-19 | 2121.03 | 1947.06 | 2295 | AMPSCOT C-320-256-144 | 144 | 1/3 | 2.25 | 6.25 | 119 | 100 | 20 |  | 25.65 | 112.1 | 3835 | 106.1 | EMULSIÓN | 34 | 4450 | 7512 | OK | OK | 0.1 | 2 | 400 | 1874.85 | 255 | 197 | 0.4 | 12 | 76 | 1379.58 | 83.5 | 1.3 | NO | NO | NO | NO | SI | BUENA SUMERGENCIA, INTERFERENCIA POR GAS, BAJO LLENADO DE BOMBA, SEVERO GOLPE DE FLUIDO, LEVE CIERRE TARDIO EN LA TV, NO SE PRESIONA MASTER SIN VOLANTA. BAJAR SPM. | [5 empty] | 1 | 1 | 6007 | JAZMIN-AO-2:1
JAZMIN | JAZMIN AP-06 | 2022-12-19 | 1488.94 | 1259.88 | 1718 | AMERICAN C-320-213-120 | 120 | 3/3 | 2 | 4.255 | 196 | 195 | 50 | 500-0:14 | 37.25 | 142.7 | 1979 | 105.5 | EMULSIÓN | 22.7 | 2785 | 4734 | OK | OK | 0 | [11 empty] | NO | NO | NO | NO | SI | MEDIANO LLENADO DE BOMBA, GOLPE DE FLUIDO, INTERFERENCIA POR GAS, NO SE TOMA NIVEL ANULAR CALIENTE 195 F, BAJAR SPM. | [5 empty] | 0 | 1 | 6008 | JAZMIN-AP-6:1
JAZMIN | JAZMIN AQ-01 | 2022-12-19 | 1899 | 1381 | 2417 | LUFKIN M-320-213-120 | 120 | 3/3 | 2 | 7.229 | 178 | 134 | 30 |  | 35.79 | 118 | 2345 | 142.3 | EMULSIÓN | 36.8 | 3662 | 5822 | OK | OK | 0 | 2 | 400 | 1388.1 | 317 | 286 | 0.9 | 4 | 90 | 1472 | 118.8 | 0.3 | NO | NO | NO | NO | SI | BUENA SUMERGENCIA, NIVEL CON MUCHO RUIDO, NO SE PRESIONA MASTER SIN VOLANTA, BAJO LLENADO DE BOMBA, GOLPE DE FLUIDO, BAJAR SPM, INTERFERENCIA POR GAS. | [5 empty] | 1 | 1 | 6009 | JAZMIN-AQ-1:1
JAZMIN | JAZMIN AQ-02 | 2022-12-19 | 1742 | 1304 | 2180 | LUFKIN C-320D-213-120 | 103 | 3/4 | 2 | 6.569 | 124 | 110 | 30 | NO VOLANTA | 46.13 | 99.5 | 2650 | 140.6 | EMULSIÓN | 40.1 | 3593 | 6802 | SL | OK | 4 | 2 | 400 | 1289.67 | 602 | 507 | 1 | 13 | 76 | 1484.08 | 212.1 | 1.1 | SI | NO | NO | SI | SI | BUENA SUMERGENCIA, NO SE PRESIONA MASTER SIN VOLANTA, MEDIANO LLENADO DE BOMBA, ESCURRIMIENTO EN LA TV, INTERFERENCIA POR GAS, GOLPE DE FLUIDO, BAJAR SPM | [5 empty] | 1 | 1 | 6010 | JAZMIN-AQ-2:1
JAZMIN | JAZMIN AQ-03 | 2022-12-19 | 1692.32 | 1274.64 | 2111 | LUFKIN M-320-213-120 | 120 | 4/4 | 2 | 5.521 | 178 | 160 | 30 |  | 92.05 | 116.5 | 2657 | 276.3 | EMULSIÓN | 42.6 | 6274 | 6560 | OK | OK | 0 | [11 empty] | SI | NO | NO | NO | SI | BUEN LLENADO DE BOMBA, CARTA LLENA, INTERFERENCIA POR GAS, FUERTE GOLPE DE BOMBA, CIERRE TARDIO EN LA TV, NO SE PRESIONA MASTER SIN VOLANTA. NO SE TOMA NIVEL ANULAR CALIENTE 160 F. | [5 empty] | 0 | 1 | 6011 | JAZMIN-AQ-3:1
JAZMIN | JAZMIN AQ-05 | 2022-12-19 | 1613.5 | 1483 | 1744 | LUKIN C-320D-213-120 | 101 | 2/3 | 2 | 2.002 | 133 | 110 | 30 |  | 70.92 | 101.7 | 2014 | 67.4 | EMULSIÓN | 26 | 3395 | 5160 | LL | OK | 1 | 2 | 400 | 1245.34 | 168 | 145 | 0.9 | 6 | 87 | 1461.67 | 61.7 | 0.5 | NO | NO | NO | SI | SI | BUENA SUMERGENCIA, BUEN LLENADO DE BOMBA, LEVE GOLPE DE FLUIDO, INTERFERENCIA POR GAS, NO SE PRESIONA MASTER SIN VOLANTA, ESCURRIMIENTO EN LA TV, SUBIR SPM | [5 empty] | 1 | 1 | 6012 | JAZMIN-AQ-5:1
JAZMIN | JAZMIN AQ-06 | 2022-12-19 | 2302 | 1765 | 2302 | LUKIN C-320D-213-120 | 101 | 1/4 | 2 | 2.406 | 101 | 91 | 30 | 500-0:36 | 63.35 | 82.5 | 2768 | 58.6 | EMULSIÓN | 37.5 | 3665 | 6444 | SL | OK | 3.6 | 2 | 400 | 1798.12 | 198 | 198 | 1 | 0 | 100 | 1463.08 | 84.5 | -0.062 | SI | NO | NO | SI | SI | BUENA SUMERGENCIA, BUEN LLENADO DE BOMBA, LEVE GOLPE DE FLUIDO, INTERFERENCIA POR GAS, ESCURRIMIENTO EN LA TV, SUBIR SPM | [5 empty] | 1 | 1 | 6013 | JAZMIN-AQ-6:1
JAZMIN | JAZMIN AR-04 | 2022-12-19 | 1911 | 1539 | 2283 | AMPSCOT T C-320-256-144 | 144 | 3/3 | 2 | 7.469 | 105 | 105 | 40 |  | 91.82 | 143 | 3197 | 457.3 | EMULSIÓN | 34.3 | 4618 | 6133 | OK | OK | 0 | 2 | 400 | 800.14 | 1349 | 1316 | 0.2 | 2 | 97 | 1427.54 | 550.4 | 0.5 | NO | NO | NO | SI | SI | POZO CON ALTA SUMERGENCIA Y LLENADO DE BOMBA, NO ESTÁ CARGANDO LO SUFICIENTE HASTA SU Fo MAX, INTERFERENCIA POR GAS, LEVE CIERRE TARDIO, | [5 empty] | 1 | 1 | 6014 | JAZMIN-AR-4:1
JAZMIN | JAZMIN AR-05 | 2022-12-19 | 1641.87 | 1580.75 | 1703 | AMPSCOT C-320-256-144a | 144 | 3/3 | 2 | 4.054 | 104 | 95 | 40 |  | 15.5 | 141.8 | 2289 | 41.6 | EMULSIÓN | 27.2 | 3498 | 5761 | OK | OK | 0 | 2 | 400 | 1598.08 | 0 | 0 | 0 | 1 | 99 | 1448.85 | 0.5 | 0.1 | SI | NO | NO | SI | SI | SIN SUMERGENCIA, BAJO LLENADO DE BOMBA, SEVERO GOLPE DE FLUIDO, NO SE PRESIONA MASTER SIN VOLANTA. BAJAR SPM. | [5 empty] | 1 | 1 | 6015 | JAZMIN-AR-5:1
JAZMIN | JAZMIN AU-04 | 2022-12-19 | 2155 | 1926 | 2385 | KERUI C-320-256-144 | 100 | 1/3 | 2 | 5.882 | 112 | 106 | 50 |  | 5.45 | 97.3 | 3298 | 14.5 | EMULSIÓN | 38.2 | 4716 | 8070 | OK | OK | 0 | 2 | 400 | 2326.21 | 0 | 0 | 0.8 | 16 | 100 | 1497.4 | 1.5 | 1.6 | SI | NO | NO | SI | SI | SIN SUMERGENCIA, BAJO LLENADO DE BOMBA, SEVERO GOLPE DE FLUIDO, CIERRE TARDIO EN LA TV, NO SE PRESIONA MASTER SIN VOLANTA, BAJAR SPM. | [5 empty] | 1 | 1 | 6016 | JAZMIN-AU-4:1
JAZMIN | JAZMIN AU-08 | 2022-12-19 | 1708.5 | 1592 | 1825 | AMPSCOT C-320-256-144a | 144 | 3/3 | 2.25 | 2.022 | 107 | 101 | 50 |  | 63.99 | 141 | 3184 | 107.7 | AGUA | 30.2 | 3622 | 6924 | OK | OK | 0 | 2 | 400 | 1631.49 | 100 | 91 | 0.1 | 6 | 87 | 1449.57 | 38.6 | 0.4 | NO | NO | NO | SI | SI | BUEN LLENADO DE BOMBA, GOLPE DE FLUIDO, MEDIANA SUMERGENCIA. NO SE PRESIONA MASTER SIN VOLANTA, | [5 empty] | 1 | 1 | 6017 | JAZMIN-AU-8:1
JAZMIN | JAZMIN BF-04 | 2022-12-19 | 1668.5 | 1493 | 1844 | AMPSCOT C-320-256-144a | 144 | 4/4 | 2 | 4.905 | 125 | 95 | 20 |  | 30.32 | 142.7 | 1923 | 99 | EMULSIÓN | 27.8 | 3002 | 4987 | OK | OK | 0 | 2 | 400 | 1461.98 | 0 | 0 | 0.4 | 2 | 97 | 1453.98 | 0.8 | 0.2 | SI | NO | NO | SI | SI | SIN SUMERGENCIA, BAJO LLENADO DE BOMBA, SEVERO GOLPE DE FLUIDO, NO SE PRESIONA MASTER SIN VOLANTA. BAJAR SPM. | [5 empty] | 1 | 1 | 6018 | JAZMIN-BF-4:1
JAZMIN | JAZMIN CJ-01 | 2022-12-19 | 1626 | 1543 | 1709 | KERUI C-320-256-144 | 144 | 3/3 | 2 | 5.128 | 112 | 103 | 0 | NB | 22.45 | 141.5 | 2147 | 76 | NB | 24 | 3618 | 5419 | OK | OK | 0 | 2 | 400 | 1180.66 | 315 | 315 | 0.2 | 1 | 100 | 1290.34 | 133 | 0.078 | SI | NO | NO | NO | SI | BUENA SUMERGENCIA, SE ENCONTRO POZO SIN BOMBEO, LAS CARTAS REFLEJAN ACCION DE BOMBEO, SE REQUIERE RE ESPACIR, FUERTE GOLPE DE BOMBA. | [5 empty] | 1 | 1 | 6019 | JAZMIN-CJ-1:1
JAZMIN | JAZMIN CM-01 | 2022-12-19 | 2130.31 | 1897.62 | 2363 | AMPSCOT C 640 -305-144 | 144 | 3/3 | 2 | 4.651 | 91 | 85 | 0 |  | 67.34 | 144.3 | 3388 | 210.9 | CRUDO | 21.4 | 4377 | 4511 | OK | OK | 0 | 2 | 400 | 1761.21 | 411 | 357 | 1.4 | 7 | 85 | 1467.07 | 151.9 | 0.5 | SI | NO | NO | NO | SI | POZO CON BOMBEO DEFICIENTE, NO LEVANTA LA PRESION INICIAL, LAS VALVULAS SALEN IGUALADAS Y POR DEBAJO DE LA LINEA DE BUOYANT, SE REQUIERE RE ESPACIAR, NO SE PRESIONA MASTER SIN VOLANTA. | [5 empty] | 1 | 1 | 6020 | JAZMIN-CM-1:1
JAZMIN | JAZMIN CM-02 | 2022-12-19 | 1681 | 1639 | 1723 | AMPSCOT C-320-256-144 | 144 | 4/4 | 2 | 2.356 | 97 | 85 | 110 | 500-1:27 | 23.64 | 141.7 | 2458 | 36.8 | EMULSIÓN | 27.9 | 3780 | 6148 | OK | OK | 0 | 2 | 400 | 1598.72 | 0 | 0 | 1.1 | 1 | 100 | 1358.87 | 1.6 | 0.046 | NO | NO | NO | SI | SI | SIN SUMERGENCIA, MEDIANO LLENADO DE BOMBA, SEVERO GOLPE DE FLUIDO, LEVE CIERRE TARDIO EN LA TV. BAJAR SPM. | [5 empty] | 1 | 1 | 6021 | JAZMIN-CM-2:1
JAZMIN | JAZMIN CM-03 | 2022-12-19 | 2241 | 2107 | 2375 | AMPSCOT C-320-256-144 | 115 | 1/3 | 2 | 7.059 | 96 | 84 | 110 |  | 66.49 | 111.9 | 3559 | 245.1 | EMULSIÓN | 34.8 | 4732 | 7802 | SL | OK | 6.5 | 2 | 400 | 2208.19 | 54 | 54 | 1 | 1 | 100 | 1429.71 | 26.2 | 0.049 | SI | NO | NO | SI | SI | MEDIANA SUMERGENCIA, MEDIANO LLENADO DE BOMBA, GOLPE DE FLUIDO, ESCURRIMIENTO EN LA VÁLVULA TV, INTERFERENCIA POR GAS, NO SE PRESIONA MASTER SIN VOLANTA. | [5 empty] | 1 | 1 | 6022 | JAZMIN-CM-3:1
JAZMIN | JAZMIN CM-04 | 2022-12-19 | 1668.5 | 1592 | 1745 | KERUI C-320-256-144 | 144 | 4/4 | 2 | 6.061 | 134 | 110 | 100 |  | 97.26 | 142.4 | 2545 | 391.5 | EMULSIÓN | 27.1 | 3664 | 5397 | SL | OK | 2.8 | 2 | 400 | 1320.12 | 254 | 254 | 1 | 1 | 100 | 1519.13 | 116.9 | 0.1 | SI | NO | NO | SI | SI | ALTA SUMERGENCIA, INTERFERENCIA POR GAS, BUEN LLENADO DE BOMBA, CARTA LLENA, ESCURRIMIENTO EN LA TV, NO SE PRESIONA MASTER SIN VOLANTA. SUBIR SPM. | [5 empty] | 1 | 1 | 6023 | JAZMIN-CM-4:1
JAZMIN | JAZMIN CM-05 | 2022-12-19 | 2174.5 | 1902 | 2447 | AMP+A3355:G6025SCOT C-320-256-145 | 145 | 4/5 | 2 | 2.605 | 96 | 87 | 110 |  | 98.59 | 137.3 | 2963 | 164.5 | EMULSIÓN | 32.3 | 4316 | 6646 | SL | OK | 2.8 | 2 | 400 | 1438.58 | 752 | 712 | 0.7 | 3 | 94 | 1467.94 | 299.7 | 0.2 | SI | NO | NO | SI | SI | ALTA SUMERGENCIA, LEVE CIERRE TARDIO EN LA TV, BUEN LLENADO DE BOMBA, SEVERO GOLPE DE BOMBA. ESCURRIMIENTO EN LA TV, NO SE PRESIONA POR EMPAQUES MALOS. | [5 empty] | 1 | 1 | 6024 | JAZMIN-CM-5:1
JAZMIN | JAZMIN X-01 | 2022-12-19 | 1505.85 | 1376.7 | 1635 | AMPSCOT C-320-256-144 | 129 | 3/4 | 2 | 2.305 | 99 | 87 | 20 |  | 48.96 | 110.8 | 1846 | 58.3 | CRUDO | 22.5 | 4341 | 4241 | OK | OK | 0 | 2 | 400 | 919.24 | 411 | 342 | 2.1 | 8 | 83 | 1482.65 | 145.8 | 1.3 | NO | NO | NO | SI | SI | ALTA SUMERGENCIA, INTERFERENCIA POR GAS, MEDIANO LLENADO DE BOMBA, VÁLVULA SV LEVANTADA, NO SE PRESIONA MASTER SIN VOLANTA. | [5 empty] | 1 | 1 | 6025 | JAZMIN-X-1:1
JAZMIN | JAZMIN Y-01 | 2022-12-19 | 1648 | 1533 | 1763 | AMPSCOT C-320-256-144 | 144 | 4/4 | 2 | 4.306 | 125 | 102 | 40 |  | 87.5 | 142.2 | 2244 | 249.8 | EMULSIÓN | 26.3 | 3719 | 5568 | OK | OK | 0 | 2 | 400 | 1559.78 | 18 | 17 | 0.1 | 2 | 95 | 1412.85 | 7.7 | 0.2 | NO | NO | NO | SI | SI | BAJA SUMERGENCIA, LEVE INTERFERENCIA POR GAS, BUEN LLENADO DE BOMBA, GOLPE DE FLUIDO, NO SE PRESIONA MASTER SIN VOLANTA, SUBIR SPM | [5 empty] | 1 | 1 | 6026 | JAZMIN-Y-1:1
JAZMIN | JAZMIN AK-03 | 2022-12-20 | 1919.94 | 1516.89 | 2323 | AMPSCOT C-320-256-144 | 144 | 4/4 | 2 | 5.028 | 127 | 100 | 100 |  | 11.81 | 140.3 | 3077 | 38.9 | CRUDO | 44.3 | 4653 | 7423 | OK | OK | 0 | 2 | 400 | 2078.51 | 0 | 0 | 0.7 | 4 | 100 | 1471.51 | 1.3 | 0.2 | SI | NO | NO | SI | SI | SIN SUMERGENCIA, BAJO LLENADO DE BOMBA, SEVERO GOLPE DE FLUIDO, INTERFERENCIA POR GAS, NO SE PESIONA MASTER SIN VOLANTA, BAJAR SPM. | [5 empty] | 1 | 1 | 6027 | JAZMIN-AK-3:1
JAZMIN | JAZMIN AK-04B | 2022-12-20 | 2111.5 | 1897 | 2326 | AMPSCOT C-320-256-144 | 144 | 4/4 | 2 | 3.273 | 122 | 110 | 100 |  | 75.09 | 140.9 | 3335 | 161.5 | EMUL-OIL | 29.5 | 4910 | 7424 | SL | OK | 3.5 | 2 | 400 | 1904.54 | 250 | 245 | 0.4 | 2 | 97 | 1407.64 | 103.1 | 0.1 | SI | NO | NO | SI | SI | BUENA SUMERGENCIA, BUEN LLENADO DE BOMBA, NO SE PRESIONA MASTER SIN VOLANTA, ESCURRIMIENTO EN LA TV, GOLPE DE FLUIDO, SUBIR SPM | [5 empty] | 1 | 1 | 6028 | JAZMIN-AK-4:1
JAZMIN | JAZMIN AK-05A | 2022-12-20 | 1681.62 | 1540.25 | 1823 | AMPSCOT C-320-256-144 | 144 | 3/3 | 2 | 3.321 | 145 | 112 | 100 | 500-0:20 | 67.15 | 142.4 | 2297 | 148.1 | EMULSIÓN | 21 | 3783 | 5789 | OK | OK | 0 | 2 | 400 | 1365.28 | 121 | 121 | 0.8 | 0 | 100 | 1397.42 | 51.5 | 0.093 | SI | NO | NO | NO | SI | POZO EN SEGUIMIENTO+B4892:B6486 BUENA SUMERGENCIA: CON DISMINUCION % Y BBFD: BAJA EFICIENCIA DE LLENADO DE LA BOMBA:ACENTUADO GF E INTERFERENCIA POR GAS, V/V OPERATIVAS. EVALUAR MINIMIZAR ESPACIAMIENTO. | [5 empty] | 1 | 1 | 6029 | JAZMIN-AK-5:1
JAZMIN | JAZMIN AK-07A | 2022-12-20 | 1628.78 | 1484.57 | 1773 | AMPSCOT C-456-256-144 | 144 | 4/4 | 2 | 4.651 | 112 | 106 | 100 |  | 23.83 | 142.5 | 2312 | 73.6 | EMULSIÓN | 24.1 | 4547 | 5296 | OK | OK | 0 | 2 | 400 | 1427.36 | 41 | 38 | 0.7 | 3 | 93 | 1375.77 | 17.2 | 0.3 | SI | NO | NO | NO | SI | NO SE PRESIONA MASTER SIN VOLANTA, BAJA SUMERGENCIA, BAJO LLENADO DE BOMBA, SEVERO GOLPE DE FLUIDO, NO SE PRESIONA MASTER SIN VOLANTA. BAJAR SPM, PRUEBA DE VALVULAS SALE MALA POR FRENO DETENSIONADO, FAVOR REALIZAR MANTENIMIENTO. | [5 empty] | 1 | 1 | 6030 | JAZMIN-AK-7:1
JAZMIN | JAZMIN AK-08 | 2022-12-20 | 1722.5 | 1550 | 1895 | KERUI C-320-256-144 | 144 | 4/4 | 2 | 2.088 | 108 | 107 | 100 |  | 11.33 | 140.8 | 2693 | 15.5 | EMUL-CRUDO | 32.4 | 4254 | 7869 | OK | OK | 0 | 2 | 400 | 1816.93 | 0 | 0 | 0.9 | 5 | 100 | 1434.61 | 1.4 | 0.3 | NO | NO | NO | NO | SI | SIN SUMERGENCIA, BAJO LLENADO DE BOMBA, SEVERO GOLPE DE FLUIDO, LEVE INTERFERENCIA POR GAS. NO SE PRESIONA MASTER SIN VOLANTA. BAJAR SPM. | [5 empty] | 1 | 1 | 6031 | JAZMIN-AK-8:1
JAZMIN | JAZMIN BE-01 | 2022-12-20 | 1563.41 | 1324.82 | 1802 | AMPSCOT C-320-256-144a | 144 | 3/3 | 2 | 6.02 | 148 | 123 | 30 |  | 95.59 | 142.5 | 2304 | 382.5 | AGUA | 30.3 | 3757 | 5604 | SL | OK | 2.6 | 2 | 400 | 1306.19 | 289 | 270 | 0.2 | 3 | 92 | 1493.64 | 123.3 | 0.3 | SI | NO | NO | SI | SI | ALTA SUMERGENCIA, ESCURRIMIENTO EN LA VÁLVULA TV, BUEN LLENADO DE BOMBA, CARTA LLENA, NO SE PRESIONA MASTER SIN VOLANTA, SUBIR SPM. | [5 empty] | 1 | 1 | 6032 | JAZMIN-BE-1:1
JAZMIN | JAZMIN BE-02 | 2022-12-20 | 1632 | 1505 | 1759 | AMPSCOT C-320-256-144a | 144 | 3/3 | 2 | 2.041 | 125 | 111 | 30 |  | 88.57 | 141.5 | 2279 | 119.3 | EMULSIÓN | 32.9 | 3934 | 6725 | LL | OK | 1.6 | 2 | 400 | 1474.99 | 136 | 115 | 0.9 | 7 | 84 | 1414.18 | 49.4 | 0.6 | NO | NO | NO | NO | SI | BUENA SUMERGENCIA, BUEN LLENADO DE BOMBA, LEVE GOLPE DE FLUIDO, INTERFERENCIA POR GAS, NO SE PUEDE PRESIONAR MASTER SIN VOLANTA, ESCURRIMIENTO EN LA TV. | [5 empty] | 1 | 1 | 6033 | JAZMIN-BE-2:1
JAZMIN | JAZMIN BE-05 | 2022-12-20 | 1802 | 1324 | 1802 | AMPSCOT C-320-256-144 | 144 | 3/3 | 2 | 3.077 | 108 | 102 | 30 |  | 98.33 | 142.7 | 2304 | 201.4 | AGUA | 24.1 | 3682 | 5022 | LL | OK | 1.5 | 2 | 400 | 800.01 | 763 | 763 | 0.5 | 1 | 100 | 1502.37 | 347.5 | 0.1 | NO | NO | NO | SI | SI | ALTA SUMERGENCIA, ESCURRIMIENTO EN LA TV, BUEN LLENADO DE BOMBA, CARTA LLENA, SUBIR SPM. NO SE PRESIONA MASTER SIN VOLANTA, | [5 empty] | 1 | 1 | 6034 | JAZMIN-BE-5:1
JAZMIN | JAZMIN BE-06 | 2022-12-20 | 1520.98 | 1334.96 | 1707 | AMPSCOT C-320-256-144a | 144 | 3/3 | 2 | 2.133 | 106 | 106 | 30 |  | 44.06 | 142.4 | 2185 | 62.4 | CRUDO -AGUA | 25.2 | 4024 | 5570 | OK | OK | 0 | 2 | 400 | 1417.12 | 124 | 113 | 0.4 | 5 | 89 | 1343.88 | 48.4 | 0.5 | SI | NO | NO | NO | SI | BUENA SUMERGENCIA, INTERFERENCIA POR GAS, MEDIANO LLENADO DE BOMBA,GOLPE DE FLUIDO, LEVE CIERRE TARDIO, NO SE PRESIONA MASTER DURA PARA CERRAR. | [5 empty] | 1 | 1 | 6035 | JAZMIN-BE-6:1
JAZMIN | JAZMIN BG-01 | 2022-12-20 | 1589.5 | 1442 | 1737 | AMPSCOT C-320-256-144 | 144 | 4/4 | 2 | 3.516 | 97 | 85 | 30 |  | 28.54 | 142.2 | 2128 | 66.6 | EMULSIÓN | 26.2 | 3512 | 5519 | OK | OK | 0 | 2 | 400 | 1448.79 | 131 | 126 | 1.6 | 2 | 96 | 1385.08 | 55 | 0.2 | SI | NO | NO | SI | SI | BUENA SUMERGENCIA, BAJO LLENADO DE BOMBA, GOLPE DE FLUIDO, LEVE CIERRE TARDIO EN LA TV, INTERFERENCIA POR GAS, BAJAR SPM, NO SE PRESIONA MASTER SIN VOLANTA. | [5 empty] | 1 | 1 | 6036 | JAZMIN-BG-1:1
JAZMIN | JAZMIN BG-02 | 2022-12-20 | 1903 | 1756 | 2050 | AMPSCOT C-320-256-144a | 115 | 1/3 | 2 | 4.737 | 86 | 80 | 30 |  | 38.65 | 111.3 | 2748 | 95 | EMULSIÓN | 31.2 | 4286 | 7106 | OK | OK | 0.3 | 2 | 400 | 1943.09 | 0 | 0 | 1.3 | 0 | 100 | 1320.93 | 2 | -0.008 | SI | NO | NO | SI | SI | SIN SUMERGENCIA, MEDIANO LLENADO DE BOMBA, CIERRE TARDIO EN LA TV, GOLPE DE FLUIDO, INTERFERENCIA POR GAS, ESCURRIMIENTO EN LA VÁLVULA TV, FUERTE GOLPE DE BOMBA. POZO SE ESTA ACHICANDO, BAJAR SPM | [5 empty] | 1 | 1 | 6037 | JAZMIN-BG-2:1
JAZMIN | JAZMIN BG-03 | 2022-12-20 | 1522.39 | 1391.79 | 1647 | AMPSCOT C-320-256-144a | 144 | 3/3 | 2 | 3.622 | 92 | 85 | 0 | NB | 90.16 | 143 | 1956 | 217.8 | NB | 22 | 3412 | 4458 | LL | OK | 1 | 2 | 400 | 1257.6 | 179 | 179 | 1.3 | 0 | 100 | 1157.48 | 77.5 | 0.036 | NO | NO | NO | SI | SI | BUENA SUMERGENCIA, POZO SIN BOMBEO, LAS CARTAS REFLEJAN ACCION DE BOMBEO, LAS VAVULAS SALEN POR DEBAJO DE LA LINEA BUOYANT, SE REQUIERE RE ESPACIAR, NO SE PRESIONA MASTER SIN VOLANTA, ESCURRIMIENTO EN LA TV. | [5 empty] | 1 | 1 | 6038 | JAZMIN-BG-3:1
JAZMIN | JAZMIN BG-04 | 2022-12-20 | 1639.29 | 1498.59 | 1780 | LUFKIN C-640D-305-168 | 168 | 4/4 | 2 | 1.323 | 95 | 91 | 30 |  | 38 | 142 | 2112 | 33.3 | EMULSIÓN | 24 | 4114 | 5554 | OK | OK | 0 | 2 | 400 | 1583.98 | 4 | 4 | 1.3 | 1 | 99 | 1320.54 | 3.5 | 0.1 | SI | NO | NO | SI | SI | BAJO SUMERGENCIA, NIVEL CON RUIDO, MEJORO LENADO DE BOMBA, SEVERO GOLPE DE FLUIDO, CIERRE TARDIO EN LA TV, NO SE PRESIONA MASTER SIN VOLANTA. | [5 empty] | 1 | 1 | 6039 | JAZMIN-BG-4:1
JAZMIN | JAZMIN F-01 | 2022-12-20 | 1624.36 | 1460.72 | 1788 | AMPSCOT C-320-256-144a | 144 | 3/3 | 2 | 4.138 | 123 | 113 | 60 |  | 65.6 | 141.8 | 2346 | 179.6 | EMULSIÓN | 28.3 | 3544 | 5935 | SL | OK | 2.6 | 2 | 400 | 1495.11 | 139 | 134 | 0.2 | 2 | 95 | 1443.86 | 56.4 | 0.2 | NO | NO | NO | NO | SI | BUENA SUMERGENCIA, INTERFERENCIA POR GAS, BUEN LLENADO DE BOMBA, GOLPE DE FLUIDO, STUFFING AJUSTADO, ESCURRIMIENTO EN LA VÁLVULA TV, NO SE PRESIONA MASTER SIN VOLANTA. | [5 empty] | 1 | 1 | 6040 | JAZMIN-F-1:1
JAZMIN | JAZMIN F-02 | 2022-12-20 | 1647.58 | 1476.17 | 1819 | KERUI C-320D-256-144 | 144 | 4/4 | 2 | 3.01 | 111 | 101 | 60 |  | 81.54 | 142 | 2386 | 162.6 | EMULSIÓN | 27 | 3444 | 5599 | OK | OK | 0 | 2 | 400 | 1458.18 | 165 | 134 | 0.8 | 9 | 81 | 1448.05 | 57.3 | 0.7 | SI | NO | NO | SI | SI | BUENA SUMERGENCIA, BUEN LLENADO DE BOMBA, NO SE PRESIONA MASTER SIN VOLANTA, INTERFERENCIA POR GAS, GOLPE DE FLUIDO, SUBIR SPM. | [5 empty] | 1 | 1 | 6041 | JAZMIN-F-2:1
JAZMIN | JAZMIN F-03 | 2022-12-20 | 1616.19 | 1461.39 | 1771 | AMPSCOT C-320-256-144 | 144 | 3/3 | 2 | 2.057 | 108 | 103 | 60 |  | 92.4 | 142.2 | 2362 | 126.1 | EMULSIÓN | 25.1 | 3880 | 5965 | SL | OK | 2.3 | 2 | 400 | 1356.08 | 252 | 210 | 1.1 | 8 | 83 | 1430.46 | 89.5 | 0.8 | NO | NO | NO | SI | SI | BUENA SUMERGENCIA, NO SE PRESIONA MASTER SIN VOLANTA, BUEN LLENADO DE BOMBA, SUBIR SPM, ESCURRIMIENTO EN LA TV. | [5 empty] | 1 | 1 | 6042 | JAZMIN-F-3:1
JAZMIN | JAZMIN F-05 | 2022-12-20 | 1753.11 | 1583.21 | 1923 | AMPSCOT C-320-256-144a | 144 | 4/4 | 2 | 7.031 | 117 | 107 | 60 | 500-1:19 | 37.12 | 142.7 | 2233 | 173.7 | EMULSIÓN | 29.8 | 3359 | 5762 | LL | OK | 2 | 2 | 400 | 1372.28 | 197 | 197 | 0.4 | 0 | 100 | 1235.73 | 83.5 | -0.222 | SI | NO | NO | SI | SI | BUENA SUMERGENCIA, BAJO LLENADO DE BOMBA, BAJAR SPM, INTERFERENCIA POR GAS, ESCURRIMIENTO EN LA TV, GOLPE DE FLUIDO. | [5 empty] | 1 | 1 | 6043 | JAZMIN-F-5:1
JAZMIN | JAZMIN F-06 | 2022-12-20 | 1825 | 1629 | 2021 | LUFKIN C-456D-256-144 | 144 | 4/4 | 2 | 2.765 | 116 | 112 | 60 |  | 94.88 | 141.8 | 2508 | 173.3 | EMULSIÓN | 37.3 | 4512 | 5831 | LL | OK | 1.8 | 2 | 400 | 1520.18 | 235 | 214 | 0.1 | 4 | 91 | 1387.66 | 90.2 | 0.3 | NO | NO | NO | SI | SI | BUENA SUMERGENCIA, BUEN LLENADO DE BOMBA, CARTA LLENA, ESCURRIMIENTO EN LA VÁLVULA TV, NO SE PRESION MASTER SIN VOLANTA. SUBIR SPM. | [5 empty] | 1 | 1 | 6044 | JAZMIN-F-6:1
JAZMIN | JAZMIN H-01 | 2022-12-20 | 1562 | 1375 | 1749 | AMPSCOT C-456-256-144 | 144 | 4/4 | 2 | 5.158 | 158 | 113 | 50 |  | 50.09 | 142.4 | 2260 | 171.6 | EMULSIÓN | 28.3 | 3833 | 5371 | OK | OK | 0 | 2 | 400 | 1297.41 | 265 | 246 | 1.3 | 3 | 93 | 1369.3 | 103.7 | 0.5 | SI | NO | NO | SI | SI | BUENA SUMERGENCIA, INTERFERENCIA POR GAS, MEDIANO LLENADO DE BOMBA, GOLPE DE FLUIDO, LEVE CIERRE TARDIO EN LA TV, NO SE PRESIONA LA MASTER NO TIENE VOLANTA, BAJAR SPM. | [5 empty] | 1 | 1 | 6045 | JAZMIN-H-1:1
JAZMIN | JAZMIN H-03 | 2022-12-20 | 1531.5 | 1436 | 1627 | KERUI C-320-256-144 | 144 | 4/4 | 2 | 3.061 | 98 | 93 | 50 |  | 9.61 | 142.6 | 1920 | 19.6 | EMULSIÓN | 20.5 | 2820 | 4776 | OK | OK | 0 | 2 | 400 | 1316.22 | 0 | 0 | 0.7 | 1 | 100 | 1185.25 | 1.3 | 0.06 | SI | NO | NO | NO | SI | BAJO LLENADO DE BOMBA, SEVERO GOLPE DE FLUIDO, SIN SUMERGENCIA. INTERFERENCIA POR GAS, NO SE PRESIONA MASTER SIN VOLANTA, BAJAR SPM. | [5 empty] | 1 | 1 | 6046 | JAZMIN-H-3:1
JAZMIN | JAZMIN H-05 | 2022-12-20 | 1633.5 | 1468 | 1799 | KERUI C-320-256-144 | 144 | 4/4 | 2 | 2.553 | 114 | 102 | 50 |  | 65.35 | 141.8 | 2417 | 110.3 | EMULSIÓN | 26.1 | 3366 | 5913 | OK | OK | 0 | 2 | 400 | 1496.98 | 141 | 123 | 1.2 | 6 | 86 | 1460.47 | 53.3 | 0.5 | NO | NO | NO | SI | SI | BUENA SUMERGENCIA, INTERFERENCIA POR GAS, BUEN LLENADO DE BOMBA, SEVERO GOLPE DE FLUIDO, NO SE PRESIONA MASTER SIN VOLANTA, SUBIR SPM | [5 empty] | 1 | 1 | 6047 | JAZMIN-H-5:1
JAZMIN | JAZMIN H-06 | 2022-12-20 | 1665.5 | 1529 | 1802 | KERUI C-320-256-144 | 144 | 4/4 | 2 | 4.091 | 108 | 104 | 50 |  | 76.32 | 141.9 | 2405 | 206.7 | EMULSIÓN | 28.8 | 3616 | 6029 | LL | OK | 1.7 | 2 | 400 | 1400.91 | 248 | 237 | 0.8 | 2 | 95 | 1203.53 | 101.1 | 0.3 | SI | NO | NO | NO | SI | BUENA SUMERGENCIA, BUEN LLENADO DE BOMBA, LEVE GOLPE DE FLUIDO, INTERFERENCIA POR GAS, SEVERO CIERRE TARDIO EN LA TV, ESCURRIMIENTO EN LA TV. NO SE PRESIONA MASTER SIN VOLANTA, SUBIR SPM | [5 empty] | 1 | 1 | 6048 | JAZMIN-H-6:1
JAZMIN | JAZMIN AN-01 | 2022-12-21 | 1873.73 | 1406.47 | 2341 | ZIMEC C-456-256-144 | 144 | 4/4 | 2 | 3.191 | 128 | 110 | 60 |  | 21.51 | 139.4 | 2870 | 44.6 | EMULSIÓN | 32.1 | 4292 | 7269 | OK | SL | 0 | 2 | 400 | 1657.78 | 370 | 339 | 1.2 | 8 | 83 | 1490.81 | 142.6 | 0.6 | SI | NO | NO | SI | SI | ALTA SUMERGENCIA, NO SE PRESIONA MASTER SIN VOLANTA, GOLPE DE FLUIDO, POZO CON BAJO LLENADO DE BOMBA, BAJAR SPM, VALVULA SV ALTA. | [5 empty] | 1 | 1 | 6049 | JAZMIN-AN-1:1
JAZMIN | JAZMIN AN-02 | 2022-12-21 | 1515.63 | 1354.27 | 1677 | AMPSCOT C-320-256-144 | 144 | 4/4 | 2 | 3.087 | 119 | 109 | 60 |  | 40.9 | 142.4 | 2124 | 83.9 | EMULSIÓN | 23.3 | 3216 | 5125 | OK | OK | 0 | 2 | 400 | 1408.79 | 46 | 46 | 0.9 | 1 | 100 | 1465.97 | 20.7 | 0.089 | SI | NO | NO | SI | SI | MEDIANA SUMERGENCIA, MEDIANO LLENADO DE BOMBA, NO SE PRESIONA MASTER SIN VOLANTA, INTERFERENCIA POR GAS, GOLPE DE FLUIDO | [5 empty] | 1 | 1 | 6050 | JAZMIN-AN-2:1
JAZMIN | JAZMIN AN-03 | 2022-12-21 | 1900.5 | 1675 | 2126 | ZIMEC C-456-256-144 | 115 | 2/4 | 2.25 | 6.061 | 104 | 101 | 60 |  | 90.84 | 113.2 | 2923 | 367.9 | EMULSIÓN | 27.6 | 3465 | 4906 | LL | OK | 1.9 | 2 | 400 | 1355.99 | 163 | 155 | 1.2 | 2 | 95 | 1387.2 | 66.8 | 0.2 | NO | NO | NO | NO | SI | BUENA SUMERGENCIA, BUEN LLENADO DE BOMBA, ESCURRIMIENTO EN LA TV, NO SE PRESIONA LA MASTER NO TIENE VOLANTA | [5 empty] | 1 | 1 | 6051 | JAZMIN-AN-3:1
JAZMIN | JAZMIN AN-04 | 2022-12-21 | 1739.5 | 1359 | 2120 | AMPSCOT C-320-256-144 | 144 | 3/3 | 2 | 1.775 | 112 | 96 | 60 |  | 3.58 | 142.9 | 2048 | 4.2 | EMULSIÓN | 28 | 5623 | 5617 | OK | OK | 0 | 2 | 400 | 1423.54 | 0 | 0 | 1 | 1 | 99 | 1354.46 | 1.5 | 0.097 | NO | NO | NO | SI | SI | SIN SUMERGENCIA, BAJO LLENADO DE BOMBA, NO SE PRESIONA LA MASTER NO TIENE VOLANTA, INTERFERENIA POR GAS, GOLPE DE FLUIDO. BAJAR SPM, LA VALVULA SV SALE ALTA. | [5 empty] | 1 | 1 | 6052 | JAZMIN-AN-4:1
JAZMIN | JAZMIN AN-05 | 2022-12-21 | 1509.62 | 1366.25 | 1653 | AMPSCOT C-320-256-144 | 144 | 4/4 | 2 | 6.897 | 98 | 94 | 60 |  | 25.6 | 142.3 | 2090 | 117.2 | EMULSIÓN | 27.9 | 2697 | 4363 | OK | OK | 0 | 2 | 400 | 1392.14 | 42 | 37 | 1.2 | 4 | 90 | 1453.18 | 17.3 | 0.4 | SI | NO | NO | SI | SI | BAJA SUMERGENCIA, NO SE PRESIONA LA MASTER NO TIENE VOLANTA, BAJO LLENADO DE BOMBA, BAJAR SPM, CIERRE TARDIO EN LA TV, GOLPE DE FLUIDO, INTERFERENCIA POR GAS. | [5 empty] | 1 | 1 | 6053 | JAZMIN-AN-5:1
JAZMIN | JAZMIN AN-06 | 2022-12-21 | 1675.16 | 1545.33 | 1805 | AMPSCOT C-320-256-144 | 144 | 3/3 | 2 | 5.732 | 139 | 112 | 60 |  | 33.91 | 142.2 | 2323 | 128.9 | EMULSIÓN | 36.2 | 3634 | 5831 | OK | OK | 0 | 2 | 400 | 1540.93 | 97 | 80 | 1.7 | 8 | 82 | 1471.76 | 35.3 | 0.6 | SI | NO | NO | SI | SI | MEDIANA SUMERGENCIA, INTERFERENCIA POR GAS, BAJO LLENADO BOMBA, GOLPE DE FLUIDO, LEVE CIERRE TARDIO EN LA TV, NO SE PRESIONA MASTER SIN VOLANTA, BAJAR SPM | [5 empty] | 1 | 1 | 6054 | JAZMIN-AN-6:1
JAZMIN | JAZMIN AN-07 | 2022-12-21 | 1646 | 1517 | 1775 | ZIMEC C-456-256-144 | 115 | 2/4 | 2 | 3.416 | 98 | 98 | 60 |  | 56.9 | 114.3 | 2014 | 103.6 | CRUDO | 29.7 | 2988 | 3744 | OK | OK | 0.1 | 2 | 400 | 1300.42 | 225 | 195 | 1.6 | 5 | 87 | 1393.05 | 83.9 | 0.7 | SI | NO | NO | SI | SI | BUENA SUMERGENCIA, NO SE PRESION MASTER SIN VOLANTA, BOMBEO DEFICIENTE, POZO CON INTERFERENCIA POR GAS. RE ESPACIAR. | [5 empty] | 1 | 1 | 6055 | JAZMIN-AN-7:1
JAZMIN | JAZMIN AN-08 | 2022-12-21 | 1657.61 | 1517.22 | 1798 | AMPSCOT C-320-256-144 | 144 | 4/4 | 2 | 1.192 | 108 | 95 | 60 |  | 74.78 | 142.4 | 2462 | 59.2 | CRUDO | 20.5 | 3531 | 5267 | OK | OK | 0 | 2 | 400 | 1461.51 | 213 | 193 | 1.6 | 5 | 89 | 1487.54 | 82.8 | 0.4 | SI | NO | NO | SI | SI | MEDIANA SUMERGENCIA, LEVE INTERFERENCIA POR GAS, BUEN LLENADO DE BOMBA, GOLPE DE FLUIDO, NO SE PRESIONA MASTER SIN VOLANTA, SUBIR SPM. | [5 empty] | 1 | 1 | 6056 | JAZMIN-AN-8:1
JAZMIN | JAZMIN AN-09 | 2022-12-21 | 1476.16 | 1355.33 | 1597 | ZIMEC C-456-256-144 | 144 | 4/4 | 2 | 4.762 | 117 | 101 | 60 | NO VOLANTA | 16.39 | 142.6 | 2050 | 51.9 | EMULSIÓN | 26.3 | 3941 | 5342 | OK | LL | 0 | 2 | 400 | 1335.32 | 32 | 29 | 1.6 | 4 | 90 | 1434.29 | 14 | 0.4 | SI | NO | NO | SI | SI | NO SE PRESIONA LA MASTER NO TIENE LA VOLANTA, BAJA SUMERGENCIA, BAJO LLENADO DE BOMBA, INTERFERENCIA POR GAS, GOLPE DE FLUIDO, BAJAR SPM, ESCURRIMIENTO EN LA SV. | [5 empty] | 1 | 1 | 6057 | JAZMIN-AN-9:1
JAZMIN | JAZMIN AN-11 | 2022-12-21 | 2181.1 | 1995.21 | 2367 | LUFKIN C-640D-305-168 | 168 | 4/4 | 2 | 2.025 | 96 | 88 | 60 | 500-1:37 | 76.39 | 163 | 3172 | 117.6 | EMULSIÓN | 32.3 | 5263 | 7577 | SL | OK | 2.2 | 2 | 400 | 2262.99 | 0 | 0 | 1.6 | 0 | 100 | 1469.95 | 2.2 | -0.008 | SI | NO | NO | SI | SI | SIN SUMERGENCIA, BUEN LLENADO DE BOMBA, GOLPE DE FLUIDO, FUERTE GOLPE DE BOMBA, ESCURRIMIENTO EN LA TV. FRENO DESTENSIONADO, SUBIR SPM. | [5 empty] | 1 | 1 | 6058 | JAZMIN-AN-11:1
JAZMIN | JAZMIN BC-02 | 2022-12-21 | 1568.5 | 1473 | 1664 | KERUI C-320-256-144 | 144 | 3/3 | 2 | 2.166 | 112 | 109 | 80 | 500-0:57 | 37.1 | 142.2 | 2337 | 53.3 | EMULSIÓN | 24.7 | 3567 | 5640 | OK | OK | 0 | 2 | 400 | 1476.51 | 49 | 46 | 1.2 | 2 | 95 | 1447.55 | 21.1 | 0.2 | SI | NO | NO | NO | SI | MEDIANA SUMERGENCIA, MEJORO LLENADO DE BOMBA, SEVERO GOLPE DE FLUIDO, INTERFERENCIA POR GAS | [5 empty] | 1 | 1 | 6059 | JAZMIN-BC-2:1
JAZMIN | JAZMIN BC-04 | 2022-12-21 | 1589.5 | 1488 | 1691 | KERUI C-320-256-144 | 144 | 3/3 | 2 | 4.018 | 107 | 101 | 80 |  | 98.99 | 142.9 | 2314 | 265 | EMULSIÓN | 25.1 | 3433 | 4739 | LL | OK | 1.3 | 2 | 400 | 1371.67 | 142 | 142 | 1.3 | 0 | 100 | 1432.55 | 61 | -1.804 | SI | NO | NO | SI | SI | BUENA SUMERGENCIA, BUEN LLENADO DE BOMBA, LEVE CIERRE TARDIO EN LA TV, INTERFERENCIA POR GAS, NO SE PRESIONA MASTER SIN VOLANTA. SUBIR SPM, ESCURRIMIENTO EN LA TV. | [5 empty] | 1 | 1 | 6060 | JAZMIN-BC-4:1
JAZMIN | JAZMIN BJ-02 | 2022-12-21 | 1993 | 1722 | 2264 | AMPSCOT C-320-256-144a | 129 | 2/3 | 2 | 2.179 | 120 | 112 | 80 |  | 53.31 | 125.7 | 3039 | 68.1 | EMUL-CRUDO | 32.4 | 4060 | 4685 | OK | OK | 0.2 | 2 | 400 | 1703.85 | 354 | 341 | 1.1 | 2 | 95 | 1327.5 | 144.3 | 0.1 | NO | NO | NO | NO | SI | BUEN LLENADO DE BOMBA, ALTA SUMERGENCIA, NO SE PRESIONA MASTER SIN VOLANTA, SEVERO CIERRE TARDIO EN LA TV, GOLPE DE FLUIDO, INTERFERENCIA POR GAS. | [5 empty] | 1 | 1 | 6061 | JAZMIN-BJ-2:1
JAZMIN | JAZMIN BJ-03 | 2022-12-21 | 1561.5 | 1426 | 1697 | AMPSCOT C-320-256-144 | 144 | 3/3 | 2 | 2.233 | 139 | 107 | 80 | 500-1:14 | 64.97 | 142.3 | 2295 | 96.3 | EMULSIÓN | 30.4 | 3259 | 5734 | LL | OK | 0.4 | 2 | 400 | 1492.35 | 10 | 9 | 0.8 | 3 | 92 | 1478.31 | 4.9 | 0.3 | SI | NO | NO | SI | SI | BAJA SUMERGENCIA, ESCURRIMIENTO EN LA TV, INTERFERENCIA POR GAS, BUEN LLENADO DE BOMBA, SEVERO CIERRE TARDIO EN LA TV, NO SE PRESIONA MASTER SI VOLANTA, SUBIR SPM. | [5 empty] | 1 | 1 | 6062 | JAZMIN-BJ-3:1
JAZMIN | JAZMIN BJ-05 | 2022-12-21 | 1792 | 1579 | 2005 | KERUI C-320-256-144 | 129 | 3/4 | 2 | 1.976 | 121 | 109 | 0 | NB | 70.28 | 126.3 | 2653 | 81.8 | NB | 37.9 | 5355 | 6600 | OK | OK | 0 | 2 | 400 | 1290.06 | 464 | 459 | 0.9 | 1 | 99 | 1481.98 | 192.4 | 0.1 | SI | NO | NO | NO | SI | ALTA SUMERGENCIA, SE ENONTRO POZO SIN BOMBEO, INTERFERENCIA POR GAS, SE REQUIERE RE ESPACIAR, | [5 empty] | 1 | 1 | 6063 | JAZMIN-BJ-5:1
JAZMIN | JAZMIN CI-01 | 2022-12-21 | 1611 | 1502 | 1720 | KERUI C-320-256-144 | 168 | 4/4 | 2 | 1.394 | 105 | 90 | 90 |  | 49.95 | 141.9 | 2364 | 46.1 | AGUA-CRUDO | 26.4 | 3907 | 5686 | OK | LL | 0 | 2 | 400 | 1477.73 | 127 | 117 | 1.8 | 4 | 91 | 1460.93 | 51.1 | 0.3 | NO | NO | NO | SI | SI | BUENA SUMERGENCIA, INTERFERENCIA POR GAS, MEDIANO LLENADO DE BOMBA, GOLPE DE FLUIDO, NO SE PRESIONA MASTER SIN VOLANTA. SUBIR SPM, ESCURRIMIENTO EN LA SV. | [5 empty] | 1 | 1 | 6064 | JAZMIN-CI-1:1
JAZMIN | JAZMIN CI-02 | 2022-12-21 | 1579.5 | 1439 | 1720 | KERUI C-320-256-144 | 144 | 4/4 | 2.25 | 2.542 | 103 | 85 | 90 |  | 13.63 | 142 | 2847 | 29.1 | EMULSIÓN | 24.7 | 4021 | 5744 | OK | OK | 0 | 2 | 400 | 1386.84 | 52 | 52 | 1.7 | 0 | 100 | 1462.14 | 24 | 0.004 | NO | NO | NO | SI | SI | MEDIANA SUMERGENCIA, BAJO LLENADO DE BOMBA, SEVERO GOLPE DE FLUIDO, NO SE PRESIONA MASTER SIN VOLANTA, BAJAR SPM, | [5 empty] | 1 | 1 | 6065 | JAZMIN-CI-2:1
JAZMIN | JAZMIN CI-03 | 2022-12-21 | 1645.5 | 1551 | 1740 | KERUI C-320-256-144 | 144 | 4/4 | 2 | 2.74 | 97 | 91 | 90 |  | 56.26 | 142 | 2373 | 102.1 | EMULSIÓN | 24.8 | 3242 | 5474 | LL | OK | 1.4 | 2 | 400 | 1452.76 | 121 | 108 | 2 | 4 | 90 | 1466.7 | 48 | 0.4 | NO | NO | NO | SI | SI | BUENA SUMERGENCIA, BUEN LLENADO DE BOMBA, GOLPE DE FLUIDO, LEVE CIERRE TARDIO EN LA TV, ESCURRIMIENTO EN LA VÁLVULA TV. NO SE PRESIONA MASTER SIN VOLANTA. | [5 empty] | 1 | 1 | 6066 | JAZMIN-CI-3:1
JAZMIN | JAZMIN CJ-01 | 2022-12-21 | 1626 | 1543 | 1709 | KERUI C-320-256-144 | 144 | 3/3 | 2 | 1.86 | 120 | 101 | 40 |  | 68.58 | 141.3 | 2147 | 84 | AGUA | 22.4 | 3945 | 5378 | OK | OK | 0 | 2 | 400 | 1206.99 | 291 | 276 | 0.8 | 2 | 95 | 1338.13 | 117.4 | 0.3 | SI | NO | NO | NO | SI | BUENA SUMERGENCIA, BUEN LLENADO DE BOMBA, SUBIR SPM, GOLPE DE FLUIDO, INTERFERENCIA POR GAS. FUERTE GOLPE DE BOMBA, SE REQUIERE RE ESPACIAR Y MINIMIZAR GOLPE DE BOMBA. | [5 empty] | 1 | 1 | 6067 | JAZMIN-CJ-1:1
JAZMIN | JAZMIN P-07 | 2022-12-21 | 1273 | 1179 | 1367 | AMPSCOT C-320-256-144a | 144 | 3/3 | 2 | 2.338 | 95 | 87 | 30 |  | 50.39 | 142.7 | 1988 | 78.4 | EMULSIÓN | 23.4 | 3429 | 5283 | OK | OK | 0 | 2 | 400 | 1298.76 | 168 | 168 | 2.6 | 6 | 100 | 1475.02 | 73.3 | 0.7 | NO | NO | NO | SI | SI | BUENA SUMERGENCIA, INTERFERENICA POR GAS, MEDIANO LLENADO DE BOMBA, GOLPE DE FLUIDO, NO SE PRESIONA MASTER SIN VOLANTA. | [5 empty] | 1 | 1 | 6068 | JAZMIN-P-7:1
JAZMIN | JAZMIN P-09 | 2022-12-21 | 1423.5 | 1176 | 1671 | AMPSCOT C-320-256-144 | 144 | 4/4 | 2 | 2.353 | 196 | 187 | 30 |  | 70.33 | 142.9 | 2017 | 110.3 | EMULSIÓN | 21.8 | 3156 | 5155 | LL | OK | 1.2 | [13 empty] | NO |  | SI | NO SE TOMA NIVEL ANULAR CALIENTE 187 F, INTERFERENCIA POR GAS, BUEN LLENADO DE BOMBA, GOLPE DE FLUIDO, NO SE PRESIONA MASTER SIN VOLANTA, ESCURRIMIENTO EN LA TV, SUBIR SPM. | [5 empty] | 0 | 1 | 6069 | JAZMIN-P-9:1
JAZMIN | JAZMIN AC-01 | 2022-12-22 | 1377 | 1166 | 1588 | AMPSCOT C-320-256-144 | 144 | 4/4 | 2 | 5.128 | 130 | 107 | 40 |  | 62.74 | 142.7 | 1771 | 214.1 | EMUL-OIL | 22.2 | 2453 | 4230 | OK | OK | 0 | 2 | 400 | 1158.91 | 110 | 92 | 1.7 | 7 | 84 | 1474.44 | 40.2 | 0.9 | NO | NO | NO | SI | SI | BUENA SUMERGENCIA, MEDIANO LLENADO DE BOMBA, GOLPE DE FLUIDO, INTERFERENICA POR GAS, NO SE PRESIONA MASTER SIN VOLANTA, | [5 empty] | 1 | 1 | 6070 | JAZMIN-AC-1:1
JAZMIN | JAZMIN AC-02 | 2022-12-22 | 1239 | 1049 | 1429 | AMPSCOT C-320-256-144 | 129 | 3/4 | 2 | 3.607 | 140 | 108 | 40 | 500-33" | 77.68 | 128.6 | 1680 | 168.1 | EMULSIÓN | 20.6 | 2960 | 4840 | LL | OK | 1.3 | 2 | 400 | 1131.27 | 24 | 20 | 1.9 | 6 | 85 | 1415.85 | 10.7 | 0.7 | SI | NO | NO | SI | SI | BAJA SUMERGENCIA, BUEN LLENADO DE BOMBA, LEVE GOLPE DE FLUIDO, INTERFERENCIA POR GAS, SUBIR SPM, ESCURRIMIENTO EN LA TV, SUBIR SPM. | [5 empty] | 1 | 1 | 6071 | JAZMIN-AC-2:1
JAZMIN | JAZMIN AC-03 | 2022-12-22 | 1386 | 1156 | 1616 | AMPSCOT C-456-256-144a | 144 | 3/3 | 2 | 4.027 | 237 | 191 | 40 |  | 98.96 | 143.4 | 1746 | 266.4 | EMULSIÓN | 20.4 | 2477 | 3430 | LL | OK | 0.4 | [11 empty] | NO | NO | NO | SI | SI | POZO CALIENTE, BUENA LLENADO DE BOMBA, CARTA LLENA, ESCURRIMIENTO EN LA VÁLVULA TV. NO SE PRESIONA LA MASTER NO TIENE VOLANTA, NO SE PUDO TOMA EL NIVEL ANULAR CALIENTE 191 F, SUBIR SPM. | [5 empty] | 0 | 1 | 6072 | JAZMIN-AC-3:1
JAZMIN | JAZMIN AC-04 | 2022-12-22 | 1331.5 | 1103 | 1560 | AMPSCOT C-320-256-144 | 129 | 3/4 | 2 | 3.896 | 130 | 101 | 40 |  | 44.02 | 128.4 | 1336 | 102.7 | AGUA-CRUDO | 19.5 | 2432 | 3710 | OK | OK | 0 | 2 | 400 | 1095.89 | 14 | 14 | 1.5 | 1 | 97 | 1494.05 | 6.4 | 0.2 | NO | NO | NO | SI | SI | BAJA SUMERGENCIA, MEDIANO LLENADO DE BOMBA, GOLPE DE FLUIDO, STUFFING AJUSTADO, INTERFERENCIA POR GAS, NO SE PRESIONA MASTER SIN VOLANTA. | [5 empty] | 1 | 1 | 6073 | JAZMIN-AC-4:1
JAZMIN | JAZMIN AC-05 | 2022-12-22 | 1323.5 | 1133 | 1514 | AMPSCOT C-320-256-144 | 129 | 3/4 | 2 | 6.272 | 180 | 128 | 40 | 500-28" | 96.46 | 128.3 | 1656 | 362.1 | EMULSIÓN | 24.9 | 2264 | 4518 | LL | OK | 1.8 | 2 | 400 | 1118.54 | 129 | 120 | 1.5 | 3 | 93 | 1361.59 | 51.5 | 0.3 | NO | NO | NO | SI | SI | POZO CALIENTE, BUENA SUMERGENCIA, BUEN LLENADO DE BOMBA, GOLPE DE FLUIDO, SEVERO CIERRE TARDIO EN LA TV, ESCURRIMIENTO EN LA TV, INTERFERENCIA POR GAS, | [5 empty] | 1 | 1 | 6074 | JAZMIN-AC-5:1
JAZMIN | JAZMIN AC-06 | 2022-12-22 | 1426.5 | 1197 | 1656 | AMPSCOT C-320-256-144 | 129 | 3/4 | 2 | 3.22 | 141 | 102 | 40 |  | 85.84 | 128.2 | 1482 | 165.3 | EMULSIÓN | 27 | 2830 | 3579 | OK | OK | 0.3 | 2 | 400 | 1217.59 | 87 | 85 | 1.6 | 1 | 97 | 1440.09 | 30.3 | 0.2 | SI | NO | NO | SI | SI | MEDIANA SUMERGENCIA, BUEN LLENADO DE BOMBA, CARTA LLENA, NO SE PRESIONA MASTER SIN VOLANTA.SUBIR SPM, FRENO DESTENSIONADO. | [5 empty] | 1 | 1 | 6075 | JAZMIN-AC-6:1
JAZMIN | JAZMIN AC-07 | 2022-12-22 | 1324 | 1146 | 1502 | AMPSCOT C-320-256-144 | 129 | 3/4 | 2 | 1.883 | 91 | 84 | 40 |  | 52.5 | 129.9 | 1672 | 59.9 | CRUDO | 20.7 | 2729 | 3262 | OK | OK | 0 | 2 | 400 | 1166.21 | 199 | 186 | 1.2 | 4 | 91 | 1456.85 | 65.4 | 0.4 | SI | NO | NO | SI | SI | BUENA SUMERGENCIA, INTERFERENCIA POR GAS, BOMBEO DEFICIENTE, SE REQUIERE RE ESPACIAR, LAS VAVULAS SALEN POR DEBAJO DE LINEA BOUYANT, NO SE PRESIONA MASTER SIN VOLANTA | [5 empty] | 1 | 1 | 6076 | JAZMIN-AC-7:1
JAZMIN | JAZMIN BA-02 | 2022-12-22 | 1627.5 | 1555 | 1700 | AMPSCOT C-320-256-144 | 144 | 4/4 | 2 | 2.632 | 112 | 110 | 50 | 500-0:32 | 95.5 | 142.2 | 2295 | 166.7 | AGUA | 31.6 | 3804 | 5901 | OK | OK | 0 | 2 | 400 | 1610.15 | 0 | 0 | 0.3 | 1 | 100 | 1406.86 | 0.8 | 0.099 | SI | NO | NO | SI | SI | SIN SUMERGENCIA, INTERFERENCIA POR GAS, BUEN LLENADO DE BOMBA, SUBIR SPM, | [5 empty] | 1 | 1 | 6077 | JAZMIN-BA-2:1
JAZMIN | JAZMIN E-01 | 2022-12-22 | 1578.5 | 1192 | 1965 | AMPSCOT C-456-256-144 | 144 | 4/4 | 2.25 | 3.346 | 185 | 125 | 30 |  | 98.82 | 142.5 | 2468 | 278.1 | EMULSIÓN | 27.6 | 4553 | 4976 | LL | OK | 0.9 | 2 | 400 | 1227.65 | 246 | 246 | 5.3 | 0 | 100 | 1445.99 | 106.6 | -0.262 | NO | NO | NO | SI | SI | ALTA SUMERGENCIA, NO SE PRESIONA MASTER SIN VOLANTA, BUEN LLENADO DE BOMBA, ESCURRIMIENTO EN LA TV Y LA SV, SUBIR SPM. | [5 empty] | 1 | 1 | 6078 | JAZMIN-E-1:1
JAZMIN | JAZMIN E-02 | 2022-12-22 | 1628 | 1266 | 1990 | AMPSCOT C-320-256-144a | 144 | 3/3 | 2.25 | 4.545 | 123 | 104 | 30 |  | 98 | 142.9 | 2910 | 375.8 | EMULSIÓN | 29.4 | 3287 | 4855 | SL | OK | 2.2 | 2 | 400 | 1080.67 | 486 | 486 | 1 | 0 | 100 | 1503.02 | 203.2 | 0.054 | NO | NO | NO | SI | SI | ALTA SUMERGENCIA, BUEN LLENADO DE BOMBA, CARTA LLENA, RESTRICCIÓN EN LA CARERA ASCENDENTE, ESCURRIMIENTO EN LA VÁLVULA TV, NO SE PRESIONA MASTER SIN VOLANTA, SUBIR SPM. | [5 empty] | 1 | 1 | 6079 | JAZMIN-E-2:1
JAZMIN | JAZMIN E-05 | 2022-12-22 | 1415 | 1166 | 1664 | AMPSCOT C-456-256-144 | 144 | 3/4 | 2 | 3.358 | 125 | 110 | 30 |  | 66.61 | 127.9 | 2038 | 133.4 | EMULSIÓN | 27 | 3139 | 5883 | OK | OK | 0 | 2 | 400 | 1506.96 | 0 | 0 | 4.5 | 0 | 100 | 1345.5 | 5.1 | 0.036 | NO | NO | NO | SI | SI | BUEN LLENADO DE BOMBA, GOLPE DE FLUIDO, SIN SUMERGENCIA, INTERFERENCIA POR GAS, LEVE CIERRE TARDIO EN LA TV, NO SE PRESONA VALVULA DE LAS MASTER, DURA PARA CERRAR. | [5 empty] | 1 | 1 | 6080 | JAZMIN-E-5:1
JAZMIN | JAZMIN E-06 | 2022-12-22 | 1357.5 | 1047 | 1668 | AMPSCOT C-456-256-144 | 144 | 4/4 | 2 | 3.141 | 122 | 107 | 30 |  | 46.96 | 142.7 | 1938 | 98.2 | EMULSIÓN | 24.6 | 3401 | 5456 | OK | OK | 0 | 2 | 400 | 1115.13 | 241 | 241 | 4.8 | 0 | 100 | 1438.88 | 105.8 | -0.142 | NO | NO | NO | SI | SI | BUENA SUMERGENCIA, MEDIANO LLENADO DE BOMBA, GOLPE DE FLUIDO, LEVE INTERFERENCIA POR GAS, NO SE PRESIONA MASTER SIN VOLANTA. | [5 empty] | 1 | 1 | 6081 | JAZMIN-E-6:1
JAZMIN | JAZMIN E-07 | 2022-12-22 | 1482.5 | 1117 | 1848 | AMPSCOT C-456-256-144a | 144 | 3/3 | 2 | 1.484 | 143 | 102 | 30 |  | 88.26 | 142.6 | 1813 | 87.1 | EMULSIÓN | 19.8 | 2821 | 4223 | OK | OK | 0 | 2 | 400 | 1156.35 | 161 | 151 | 4.5 | 2 | 94 | 1391.51 | 67.8 | 0.3 | NO | NO | NO | SI | SI | BUENA SUMERGENCIA, NO SE PRESIONA MASTER SIN VOLANTA. BUEN LLENADO DE BOMBA, INTERFERENCIA POR GAS, LEVE GOLPE DE FLUIDO, SUBIR SPM | [5 empty] | 1 | 1 | 6082 | JAZMIN-E-7:1
JAZMIN | JAZMIN E-08 | 2022-12-22 | 1461 | 1114 | 1808 | AMPSCOT C-456-256-144 | 129 | 3/4 | 2 | 3.346 | 139 | 103 | 30 |  | 63.46 | 128.5 | 1714 | 127.3 | EMULSIÓN | 21 | 2688 | 4334 | OK | OK | 0 | 2 | 400 | 1220.97 | 33 | 33 | 8.7 | 0 | 100 | 1482.66 | 23.1 | -0.271 | NO | NO | NO | SI | SI | BAJA SUMERGENCIA, BUEN LLENADO DE BOMBA, LEVE GOLPE DE FLUIDO, NO SE PRESIONA MASTER SIN VOLANTA. SUBIR SPM, INTERFERENCIA POR GAS. | [5 empty] | 1 | 1 | 6083 | JAZMIN-E-8:1
JAZMIN | JAZMIN E-10 | 2022-12-22 | 1436 | 1092 | 1780 | AMPSCOT C-456-256-144 | 144 | 4/4 | 2 | 5.732 | 111 | 104 | 30 | 500-15" | 71.79 | 142.3 | 2335 | 273.1 | EMULSIÓN | 27.2 | 3750 | 6100 | LL | OK | 2.7 | 2 | 400 | 1557.75 | 106 | 106 | 4.5 | 1 | 100 | 1495.68 | 49.4 | 0.2 | NO | NO | NO | SI | SI | BUENA SUMERGENCIA, BUEN LLENADO DE BOMBA, GOLPE DE FLUIDO. ESCURRIMIENTO EN LA VÁLVULA TV. | [5 empty] | 1 | 1 | 6084 | JAZMIN-E-10:1
JAZMIN | JAZMIN G-01 | 2022-12-22 | 1404.5 | 1101 | 1708 | AMPSCOT C-320-256-144a | 144 | 3/3 | 2.25 | 4.959 | 228 | 218 | 20 |  | 49.33 | 143.3 | 1937 | 206.9 | EMULSIÓN | 19.1 | 2544 | 3810 | OK | OK | 0 | [11 empty] | NO | NO | NO | SI | SI | BUENA SUMERGENCIA, NO SE PRESIONA MASTER SIN VOLANTA, MEDIANO LLENADO DE BOMBA, INTERFERENCIA POR GAS, FRENO DESTENSIONADO, GOLPE DE FLUIDO, NO SE TOMA NIVEL ANULAR CALIENTE 218 F. | [5 empty] | 0 | 1 | 6085 | JAZMIN-G-1:1
JAZMIN | JAZMIN K-01 | 2022-12-22 | 1448 | 1104 | 1792 | AMPSCOT C-320-256-144 | 144 | 4/4 | 2 | 4.027 | 225 | 137 | 30 |  | 98.53 | 143.5 | 2350 | 265.5 | EMULSIÓN | 24.7 | 4635 | 4793 | OK | OK | 0.1 | [11 empty] | NO | NO | NO | SI | SI | NO SE PRESIONA MASTER SIN VOLANTA, BUEN LLENADO DE BOMBA, NO SE TOMA NIVEL ANULAR APORTA FLUIDO, BOMBA NO CARGA HASTA SU FoMAX, VÁLVULAS IGUALADAS, SUBIR SPM. | [5 empty] | 0 | 1 | 6086 | JAZMIN-K-1:1
JAZMIN | JAZMIN K-02 | 2022-12-22 | 1504.01 | 1263.02 | 1745 | AMPSCOT C-320-256-144 | 144 | 4/4 | 2 | 4.38 | 215 | 137 | 30 |  | 98.64 | 141.3 | 2063 | 284.7 | EMULSIÓN | 25.6 | 4054 | 3654 | OK | OK | 0 | 2 | 400 | 1093.34 | 425 | 408 | 10.2 | 2 | 95 | 1421.77 | 177.1 | 0.3 | NO | NO | NO | SI | SI | BUEN LLENADO DE BOMBA, ALTA SUMERGENCIA, INTERFERENCIA POR GAS, LA VALVULA SV SALIO ALTA, SUBIR SPM. NO SE PRESIONA MASTER SIN VOLANTA, FRENO DESTENSIONADO. | [5 empty] | 1 | 1 | 6087 | JAZMIN-K-2:1
JAZMIN | JAZMIN K-03 | 2022-12-22 | 1463.5 | 1138 | 1789 | AMPSCOT C-320-256-144 | 144 | 4/4 | 2 | 6.316 | 223 | 161 | 30 |  | 88.64 | 143.2 | 1656 | 374 | EMULSIÓN | 25.2 | 3267 | 4851 | LL | OK | 1.2 | [11 empty] | SI | NO | NO | SI | SI | NO SE PRESIONA MASTER SIN VOLANTA, BUEN LLENADO DE BOMBA, ESCURRIMIENTO EN LA TV, NO SE TOMA NIVEL ANULAR CALIENTE 161 F, LEVE GOLPE DE FLUIDO. | [5 empty] | 0 | 1 | 6088 | JAZMIN-K-3:1
JAZMIN | JAZMIN K-04 | 2022-12-22 | 1446.85 | 1178.7 | 1715 | AMPSCOT C-320-256-144 | 129 | 3/4 | 2 | 4.317 | 172 | 131 | 30 |  | 82.07 | 142.6 | 2071 | 235.5 | EMULSIÓN | 28.3 | 3170 | 5230 | LL | OK | 1.9 | 2 | 400 | 1537.58 | 40 | 40 | 10.9 | 0 | 100 | 1318.68 | 28.2 | 0.018 | NO | NO | NO | SI | SI | BAJA SUMERGENCIA, BUEN LLENADO DE BOMBA, GOLPE DE FLUIDO, LEVE CIERRE TARDIO EN LA TV, INTERFERENCIA POR GAS, NO SE PRESIONA MASTER SIN VOLANTA, ESCURRIMIENTO EN LA TV. | [5 empty] | 1 | 1 | 6089 | JAZMIN-K-4:1
JAZMIN | JAZMIN K-07 | 2022-12-22 | 1364.62 | 1084.25 | 1645 | AMPSCOT C-320-256-144 | 144 | 4/4 | 2 | 3.704 | 157 | 126 | 30 |  | 90.32 | 142.8 | 2090 | 222.9 | EMULSIÓN | 27.8 | 3822 | 5561 | LL | OK | 1.5 | 2 | 400 | 1426.92 | 80 | 80 | 11.1 | 0 | 100 | 1468.78 | 44.6 | 0.033 | SI | NO | NO | SI | SI | MEDIANA SUMERGENCIA, BUEN LLENADO DE BOMBA, CARTA LLENA, LEVE CIERRE TARDIO EN LA TV, NO SE PRESIONA MASTER SIN VOLANTA, FRENO DESTENSIONADO. SUBIR SPM. | [5 empty] | 1 | 1 | 6090 | JAZMIN-K-7:1
JAZMIN | JAZMIN K-08 | 2022-12-22 | 1506.5 | 1181 | 1832 | AMPSCOT C-320-256-144 | 144 | 4/4 | 2 | 6.294 | 233 | 131 | 30 |  | 96.73 | 140.3 | 2016 | 398.5 | EMULSIÓN | 34.8 | 2193 | 5454 | LL | OK | 0.8 | 2 | 400 | 983.47 | 467 | 467 | 11.1 | 0 | 100 | 1401.96 | 201.3 | -0.012 | NO | NO | NO | SI | SI | ALTA SUMERGENCIA, BUEN LLENADO DE BOMBA, RESTRICCIÓN AL FINALIZAR LA CARRERA ASCENDENTE, NO SE PRESIONA MASTER SIN VOLANTA, ESCURRIMIENTO EN LA TV. | [5 empty] | 1 | 1 | 6091 | JAZMIN-K-8:1
JAZMIN | JAZMIN AD-01 | 2022-12-23 | 1474.5 | 1187 | 1762 | AMPSCOT C-320-256-144 | 144 | 4/4 | 2 | 1.877 | 98 | 90 | 50 |  | 80.35 | 143.6 | 1691 | 101 | CRUDO | 22.4 | 1939 | 3791 | LL | OK | 0.8 | 2 | 400 | 1037.47 | 109 | 95 | 2.2 | 5 | 87 | 1362.4 | 42.8 | 0.6 | NO | NO | NO | SI | SI | MEDIANA SUMERGENCIA, NO SE PRESIONA MASTER SIN VOLANTA, BUEN LLENADO DE BOMBA, INTERFERENCIA POR GAS, ESCURRIMIENTO EN LA TV. | [5 empty] | 1 | 1 | 6092 | JAZMIN-AD-1:1
JAZMIN | JAZMIN AD-02 | 2022-12-23 | 1356.5 | 1147 | 1566 | AMPSCOT C-320-256-144 | 129 | 3/4 | 2 | 3.982 | 133 | 98 | 50 |  | 91.6 | 128.5 | 1829 | 218.6 | EMULSIÓN | 20.5 | 2878 | 4164 | LL | OK | 1.3 | 2 | 400 | 1042.29 | 203 | 195 | 2.1 | 2 | 96 | 1282.82 | 84.1 | 0.3 | SI | NO | NO | SI | SI | BUENA SUMERGENCIA, ESCURRIMIENTO EN LA VÁLVULA TV, BUEN LLENADO DE BOMBA, GOLPE DE FLUIDO, INTERFERENCIA POR GAS, NO SE PRESIONA MASTER SIN VOLANTA, SUBIR SPM. | [5 empty] | 1 | 1 | 6093 | JAZMIN-AD-2:1
JAZMIN | JAZMIN AD-03 | 2022-12-23 | 1230 | 1077 | 1383 | AMPSCOT C-320-256-144 | 144 | 4/4 | 2 | 2.826 | 95 | 91 | 50 |  | 42.57 | 129.3 | 1312 | 72.6 | CRUDO | 18.5 | 2517 | 2653 | OK | OK | 0 | 2 | 400 | 668.92 | 338 | 338 | 1.4 | 1 | 100 | 1238.74 | 118.8 | 0.1 | SI | NO | NO | SI | SI | ALTA SUMERGENCIA, INTERFERENCIA POR GAS, MEDIANO LLENADO DE BOMBA, BOMBEO DEFICIENTE, SALEN LAS VALVULAS IGUALADAS Y POR DEBAJO DE LA LINEA DEL BUOYANT, SE REQUIERE RE ESPACIAR, NO SE PRESIONA MASTER SIN VOLANTA. | [5 empty] | 1 | 1 | 6094 | JAZMIN-AD-3:1
JAZMIN | JAZMIN AD-04 | 2022-12-23 | 1397.5 | 1188 | 1607 | AMPSCOT C-320-256-144 | 129 | 3/4 | 2 | 1.863 | 104 | 96 | 50 |  | 32.44 | 128.1 | 1848 | 36.1 | EMULSIÓN | 19.9 | 2423 | 4485 | OK | OK | 0 | 2 | 400 | 1206.3 | 164 | 142 | 2.1 | 6 | 85 | 1448.15 | 62.1 | 0.7 | NO | NO | NO | SI | SI | BUENA SUMERGENCIA, NO SE PRESIONA MATER SIN VOLANTA, MEDIANO LLENADO DE BOMBA, INTERFERENCIA POR GAS, GOLPE DE FLUIDO. BOMBEO ESTABLE | [5 empty] | 1 | 1 | 6095 | JAZMIN-AD-4:1
JAZMIN | JAZMIN AD-05 | 2022-12-23 | 1353 | 1161 | 1545 | AMPSCOT C-320-256-144 | 129 | 3/4 | 2 | 2.059 | 104 | 94 | 50 |  | 32.04 | 128.3 | 1868 | 39.5 | EMUL-CRUDO | 21 | 2468 | 4538 | OK | OK | 0 | 2 | 400 | 1248.46 | 22 | 18 | 2.3 | 7 | 82 | 1527.17 | 10.1 | 1 | NO | NO | NO | SI | SI | BAJA SUMERGENCIA, NO SE PRESIONA MASTER SIN VOLANTA, BAJO LLENADO DE BOMBA, GOLPE DE FLUIDO, INTERFERENCIA POR GAS, CIERRE TARDIO EN LA TV | [5 empty] | 1 | 1 | 6096 | JAZMIN-AD-5:1
JAZMIN | JAZMIN AD-07 | 2022-12-23 | 1545.5 | 1172 | 1919 | AMPSCOT C-320-256-144 | 144 | 4/4 | 2.25 | 4.358 | 124 | 100 | 50 |  | 35.23 | 142.2 | 2233 | 128.9 | EMULSIÓN | 27.5 | 4156 | 4476 | OK | OK | 0 | 2 | 400 | 1152.68 | 94 | 87 | 1.9 | 3 | 92 | 1396.34 | 38.5 | 0.3 | NO | NO | NO | SI | SI | MEDIANA SUMERGENCIA, MEDIANO LLENADO DE BOMBA, INTERFERENCIA POR GAS, GOLPE DE FLUIDO. NO SE PRESIONA MASTER SIN VOLANTA, BAJAR SPM | [5 empty] | 1 | 1 | 6097 | JAZMIN-AD-7:1
JAZMIN | JAZMIN AX-01 | 2022-12-23 | 2187.11 | 1889.23 | 2485 | AMPSCOT C-456-305-144 | 144 | 4/4 | 2 | 4.358 | 111 | 108 | 90 |  | 75 | 143.7 | 3478 | 219.1 | EMULSIÓN | 30.1 | 4514 | 5526 | LL | OK | 1.6 | 2 | 400 | 1829.4 | 450 | 382 | 0.5 | 9 | 81 | 1451.33 | 160.9 | 0.6 | SI | NO | NO | SI | SI | ALTA SUMERGENCIA, BUEN LLENADO DE BOMBA, INTERFERENCIA POR GAS, ESCURRIMIENTO EN LA TV. | [5 empty] | 1 | 1 | 6098 | JAZMIN-AX-1:1
JAZMIN | JAZMIN AX-03 | 2022-12-23 | 2141.69 | 1858.38 | 2425 | AMPSCOT C-456-305-144 | 144 | 4/4 | 2 | 1.791 | 118 | 112 | 90 |  | 92 | 142.4 | 3475 | 109.4 | EMUL-CRUDO | 28 | 5041 | 6059 | LL | OK | 1.5 | 2 | 400 | 1738.88 | 535 | 466 | 1.2 | 8 | 82 | 1488.13 | 196 | 0.6 | SI | NO | NO | NO | SI | NO SE PRESIONA MASTER SIN VOLANTA, ALTA SUMERGENCIA, BUEN LLENADO DE BOMBA, INTERFERENCIA POR GAS, FUERTE GOLPE DE BOMBA, SUBIR SPM, ESCURRIMIENTO EN LA TV. | [5 empty] | 1 | 1 | 6099 | JAZMIN-AX-3:1
JAZMIN | JAZMIN BG-03 | 2022-12-23 | 1522.39 | 1391.79 | 1647 | AMPSCOT C-320-256-144a | 144 | 3/3 | 2 | 3.614 | 110 | 101 | 30 |  | 93.47 | 143.1 | 2051 | 225.5 | CRUDO | 22.5 | 3477 | 5136 | LL | OK | 1.3 | 2 | 400 | 1276.03 | 160 | 146 | 0.6 | 4 | 91 | 1165.32 | 62.5 | 0.4 | SI | NO | NO | SI | SI | BUENA SUMERGENCIA, BUEN LLENADO DE BOMBA, CIERRE TARDIO EN LA TV, ESCURRIMIENTO EN LA TV, NO SE PRESIONA MASTER SIN VOLANTA, SUBIR SPM. | [5 empty] | 1 | 1 | 6100 | JAZMIN-BG-3:1
JAZMIN | JAZMIN M-02 | 2022-12-23 | 1273.5 | 991 | 1556 | AMPSCOT C-320-256-144 | 144 | 4/4 | 2 | 1.991 | 119 | 103 | 60 | 500-1:22 | 21.83 | 142.7 | 2144 | 28.9 | EMULSIÓN | 20.7 | 3173 | 5164 | OK | OK | 0 | 2 | 400 | 1052.57 | 321 | 302 | 1.8 | 4 | 91 | 1410.01 | 128.4 | 0.5 | SI | NO | NO | SI | SI | ALTA SUMERGENCIA, BAJO LLENADO DE BOMBA, SEVERO GOLPE DE FLUIDO, LEVE CIERRE TARDIO EN LA TV. | [5 empty] | 1 | 1 | 6101 | JAZMIN-M-2:1
JAZMIN | JAZMIN M-03 | 2022-12-23 | 1464.5 | 1139 | 1790 | AMPSCOT C-320-256-144 | 144 | 4/4 | 2 | 4.918 | 140 | 101 | 60 |  | 30.47 | 142.2 | 2056 | 99.4 | EMULSIÓN | 26 | 2767 | 5094 | OK | OK | 0.1 | 2 | 400 | 1199.16 | 215 | 186 | 1.7 | 6 | 85 | 1430.98 | 64.2 | 0.7 | NO | NO | NO | NO | SI | NIVEL CON RUIDO, BUENA SUMERGENCIA, INTERFERENCIA POR GAS, BAJO LLENADO DE BOMBA, GOLPE DE FLUIDO, LEVE CIERRE TRADIO EN LA TV, NO SE PRESIONA MASTER SIN VOLANTA, BAJAR SPM. | [5 empty] | 1 | 1 | 6102 | JAZMIN-M-3:1
JAZMIN | JAZMIN M-04 | 2022-12-23 | 1406.5 | 1143 | 1670 | AMPSCOT C-320-256-144 | 144 | 4/4 | 2 | 1.265 | 120 | 96 | 60 |  | 85.34 | 142.3 | 2241 | 71.6 | EMULSIÓN | 28.2 | 3329 | 5729 | OK | OK | 0 | 2 | 400 | 1525.27 | 15 | 15 | 1.3 | 3 | 100 | 1428.15 | 7.9 | 0.3 | SI | NO | NO | SI | SI | BAJA SUMERGENCIA, NO SE PRESIONA MASTER SIN VOLANTA, GOLPE DE FLUIDO, BUEN LLENADO DE BOMBA, LEVE CIERRE TARDIO EN LA TV, SUBIR SPM. | [5 empty] | 1 | 1 | 6103 | JAZMIN-M-4:1
JAZMIN | JAZMIN M-06 | 2022-12-23 | 1474 | 1151 | 1797 | ZIMEC C-456-256-144 | 144 | 4/4 | 2.25 | 5.438 | 111 | 100 | 60 | 500-0:39 | 51.96 | 141.8 | 2592 | 236.5 | EMULSIÓN | 27.8 | 2902 | 5087 | OK | OK | 0 | 2 | 400 | 1233.41 | 183 | 145 | 2.1 | 11 | 77 | 1486.03 | 63 | 1.2 | SI | NO | NO | SI | SI | BUENA SUMERGENCIA, MEDIANO LLENADO DE BOMBA, INTERFERENCIA POR GAS, GOLPE DE FLUIDO. | [5 empty] | 1 | 1 | 6104 | JAZMIN-M-6:1
JAZMIN | JAZMIN M-07 | 2022-12-23 | 1684.8 | 1091.6 | 1678 | AMPSCOT C-320-256-144 | 144 | 4/4 | 2 | 6.061 | 100 | 94 | 60 | 500-0:40 | 49.96 | 142.3 | 2238 | 200.9 | EMULSIÓN | 29.3 | 3096 | 5741 | OK | OK | 0 | 2 | 400 | 1428.77 | 117 | 111 | 0.9 | 2 | 95 | 1490.63 | 47.8 | 0.2 | NO | NO | NO | SI | SI | BUENA SUMERGENCIA, MEDIANO LLENADO DE BOMBA, GOLPE DE FLUIDO, INTERFERENCIA POR GAS. | [5 empty] | 1 | 1 | 6105 | JAZMIN-M-7:1
JAZMIN | JAZMIN M-08 | 2022-12-23 | 1246.5 | 988 | 1505 | AMPSCOT C-320-256-144 | 144 | 4/4 | 2 | 5.042 | 173 | 163 | 60 |  | 25.74 | 143.4 | 1929 | 86.8 | EMULSIÓN | 24.7 | 4259 | 5122 | OK | OK | 0 | [11 empty] | NO | NO | NO | NO | SI | NO SE PRESIONA MASTER SIN VOLANTA, NO SE TOMA NIVEL ANULAR CALIENTE 163 F. BAJO LLENADO DE BOMBA, BAJAR SPM, INTERFERENCIA POR GAS, GOLPE DE FLUIDO. | [5 empty] | 0 | 1 | 6106 | JAZMIN-M-8:1
JAZMIN | JAZMIN M-09 | 2022-12-23 | 1411.73 | 1126.46 | 1697 | AMPSCOT C-320-256-144 | 144 | 4/4 | 2 | 6.207 | 140 | 118 | 60 |  | 38.8 | 142.3 | 2247 | 159.8 | EMULSIÓN | 28.4 | 3624 | 5511 | OK | OK | 0 | 2 | 400 | 1112.44 | 327 | 294 | 1.8 | 6 | 84 | 1497.23 | 123.8 | 0.8 | NO | NO | NO | SI | SI | ALTA SUMERGENCIA, NO SE PRESIONA MASTER SIN VOLANTA, BAJO LLENADO DE BOMBA, BAJAR SPM. INTERFERENCIA POR GAS, GOLPE DE FLUIDO. | [5 empty] | 1 | 1 | 6107 | JAZMIN-M-9:1
JAZMIN | JAZMIN M-10 | 2022-12-23 | 1434.5 | 1122 | 1747 | AMPSCOT C-320-256-144 | 144 | 4/4 | 2 | 4.018 | 112 | 106 | 60 |  | 39.16 | 142.6 | 2046 | 104.6 | EMULSIÓN | 24 | 3112 | 4761 | OK | OK | 0 | 2 | 400 | 1359.1 | 37 | 31 | 1.2 | 6 | 85 | 1459.82 | 12.2 | 0.6 | NO | NO | NO | SI | SI | BAJA SUMERGENCIA, NO SE PRESIONA MASTER SIN VOLANTA, CIERRE TARDIO EN LA TV, BAJO LLENADO DE BOMBA, INTERFERENCIA POR GAS, GOLPE DE FLUIDO. | [5 empty] | 1 | 1 | 6108 | JAZMIN-M-10:1
JAZMIN | JAZMIN Z-2 | 2022-12-23 | 1638.5 | 1512 | 1765 | AMPSCOT C-320-256-144a | 144 | 3/3 | 2 | 4.712 | 123 | 113 | 40 |  | 63.12 | 142.2 | 2272 | 197.3 | EMULSIÓN | 31.6 | 3334 | 5331 | OK | OK | 0 | 2 | 400 | 1427.55 | 226 | 172 | 1.6 | 17 | 71 | 1427.55 | 73.8 | 1.4 | SI | NO | NO | NO | SI | MEDIANA SUMERGENCIA, INTERFERENCIA POR GAS, BUEN LLENADO DE BOMBA, GOLPE DE FLUIDO, CIERRE TARDIO EN LA TV. NO SE PRESIONA MASTER SIN VOLANTA. | [5 empty] | 1 | 1 | 6109 | JAZMIN-Z-2:1
JAZMIN | JAZMIN BD-01 | 2022-12-24 | 1815 | 1419 | 1815 | AMPSCOT C-320-256-144 | 129 | 3/4 | 2 | 4.639 | 115 | 91 | 40 |  | 86.64 | 127.9 | 2390 | 239.8 | EMULSIÓN | 29.6 | 4186 | 6124 | SL | OK | 2.4 | 2 | 400 | 1485.16 | 177 | 177 | 0.3 | 0 | 100 | 1456.04 | 74.6 | -0.662 | SI | NO | NO | SI | SI | BUENA SUMERGENCIA, BUEN LLENADO DE BOMBA, LEVE GOLPE DE FLUIDO, INTERFERENCIA POR GAS, SEVERO CIERRE TARDIO EN LA TV, NO SE PRESIONA MASTER SIN VOLANTA, ESCURRIMIENTO EN LA TV. | [5 empty] | 1 | 1 | 6110 | JAZMIN-BD-1:1
JAZMIN | JAZMIN BD-02 | 2022-12-24 | 1584 | 1455 | 1713 | AMPSCOT C-320-256-144 | 144 | 4/4 | 2.25 | 2.459 | 92 | 91 | 40 | 500-1:22" | 31.01 | 141.6 | 2890 | 63.7 | EMULSIÓN | 31.7 | 4453 | 6878 | OK | OK | 0.2 | 2 | 400 | 1554.64 | 48 | 45 | 1.7 | 4 | 91 | 1450.23 | 21.3 | 0.3 | NO | NO | NO | SI | SI | MEDIANO LLENADO DE BOMBA, GOLPE DE FLUIDO, MEDIANA SUMERGENCIA, INTERFERENCIA POR GAS, NO SE PRESIONA MASTER SIN VOLANTA, GOLPE DE FLUIDO. | [5 empty] | 1 | 1 | 6111 | JAZMIN-BD-2:1
JAZMIN | JAZMIN I-01 | 2022-12-24 | 1638 | 1284 | 1992 | AMPSCOT C-320-256-144 | 129 | 2/4 | 2 | 3.226 | 130 | 103 | 50 |  | 44.38 | 127.9 | 1999 | 85.4 | EMULSIÓN | 26.4 | 2970 | 4943 | OK | OK | 0 | 2 | 400 | 1343.39 | 154 | 147 | 2 | 2 | 96 | 1464.19 | 63.6 | 0.2 | NO | NO | NO | SI | SI | BUENA SUMERGENCIA, MEDIANO LLENADO DE BOMBA, GOLPE DE FLUIDO, INTERFERENCIA POR GAS, NO SE PRESIONA MASTER SIN VOLANTA, | [5 empty] | 1 | 1 | 6112 | JAZMIN-I-1:1
JAZMIN | JAZMIN I-02 | 2022-12-24 | 1479.5 | 1151 | 1808 | AMPSCOT C-320-256-144 | 144 | 3/3 | 2.25 | 5.863 | 111 | 94 | 50 |  | 20.72 | 113.6 | 2317 | 81.5 | EMULSIÓN | 26.8 | 3129 | 5669 | OK | OK | 0 | 2 | 400 | 1249.29 | 122 | 122 | 1.8 | 1 | 100 | 1493.48 | 43.4 | 0.089 | NO | NO | NO | SI | SI | BUENA SUMERGENCIA, BAJO LLENADO DE BOMBA, SEVERO GOLPE DE FLUIDO, INTERFERENCIA POR GAS. BAJAR SPM. NO SE PRESIONA MASTER SIN VOLANTA. | [5 empty] | 1 | 1 | 6113 | JAZMIN-I-2:1
JAZMIN | JAZMIN I-03 | 2022-12-24 | 1619.5 | 1242 | 1997 | AMPSCOT C-320-256-144 | 129 | 3/4 | 2 | 5.07 | 133 | 109 | 50 |  | 32.34 | 142.1 | 2255 | 108.7 | EMULSIÓN | 29.7 | 3282 | 5843 | OK | OK | 0 | 2 | 400 | 1360.63 | 304 | 304 | 2.1 | 1 | 100 | 1484.59 | 128.7 | 0.05 | NO | NO | NO | SI | SI | BUENA SUMERGENCIA, INTERFERENCIA POR GAS, BAJO LLENADO DE BOMBA, BAJAR SPM, GOLPE DE FLUIDO, NO SE PRESIONA MASTER SIN VOLANTA. | [5 empty] | 1 | 1 | 6114 | JAZMIN-I-3:1
JAZMIN | JAZMIN I-04 | 2022-12-24 | 1473.5 | 1145 | 1802 | AMPSCOT C-320-256-144 | 144 | 4/4 | 2 | 2.757 | 149 | 108 | 50 |  | 98.86 | 128.2 | 2381 | 162.9 | EMULSIÓN | 25.2 | 4565 | 4971 | LL | OK | 0.9 | 2 | 400 | 1451.14 | 198 | 197 | 2 | 2 | 93 | 1445.36 | 84 | 0.2 | NO | NO | NO | SI | SI | BUENA SUMERGENCIA, BUEN LLENADO DE BOMBA, CARTA LLENA, ESCURRIMIENTO EN LA VÁLVULA TV, SUBIR SPM. NO SE PRESIONA MASTER SIN VOLANTA, FRENO DESTENSIONADO. | [5 empty] | 1 | 1 | 6115 | JAZMIN-I-4:1
JAZMIN | JAZMIN I-10 | 2022-12-24 | 1444 | 1157 | 1731 | AMPSCOT C-320-256-144 | 115 | 2/4 | 2 | 6.406 | 197 | 161 | 50 |  | 60.83 | 113.9 | 2401 | 206.9 | EMULSIÓN | 27.8 | 3532 | 5792 | SL | OK | 2.6 | [11 empty] | NO | NO | NO | SI | SI | POZO CALIENTE, MEDIANO LLENADO DE BOMBA, GOLPE DE FLUIDO, INTERFERENCIA POR GAS, LEVE CIERRE TARDIO EN LA TV. NO SE PRESIONA MASTER SIN VOLANTA, NO SE TOMA NIVEL ANULAR CALIENTE 161 F, ESCURRIMIENTO EN LA TV. | [5 empty] | 0 | 1 | 6116 | JAZMIN-I-10:1
JAZMIN | JAZMIN JAZ-1 | 2022-12-24 | 1382 | 1174 | 1590 | LUFKIN M-456D-256-144 | 112 | 1/3 | 2.25 | 4.138 | 124 | 101 | 50 | 500-0:36 | 47.85 | 127.6 | 2866 | 149.1 | EMULSIÓN | 28.8 | 3556 | 6442 | OK | OK | 0 | 2 | 400 | 1224.49 | 280 | 275 | 1.8 | 1 | 97 | 1163.97 | 117.8 | 0.2 | NO | NO | NO | SI | SI | NIVEL CON RUIDO, BUENA SUMERGENCIA, MEDIANO LLENADO DE BOMBA, GOLPE DE FLUIDO, INTERFERENCIA POR GAS, LEVE CIERRE TARDIO EN LA TV. NO SE PRESIONA MASTER SIN VOLANTA. | [5 empty] | 1 | 1 | 6117 | JAZMIN-1:1
JAZMIN | JAZMIN Q-01 | 2022-12-24 | 1959 | 1352 | 1959 | KERUI C-320-256-144 | 129 | 3/4 | 2 | 5.66 | 148 | 130 | 70 |  | 98.5 | 128.3 | 2526 | 333.6 | EMULSIÓN | 27.3 | 3422 | 5404 | SL | OK | 2.8 | 2 | 400 | 1312.8 | 399 | 355 | 2.4 | 4 | 89 | 1384.08 | 150.2 | 0.5 | NO | NO | NO | SI | SI | NIVEL CON RUIDO, ALTA SUMERGENCIA, BUEN LLENADO DE BOMBA, CARTA LLENA, ESCURRIMIENTO EN LA TV, NO SE PRESIONA VÁLVULA DE LA MASTER DURA PARA CERRAR, | [5 empty] | 1 | 1 | 6118 | JAZMIN-Q-1:1
JAZMIN | JAZMIN Q-03 | 2022-12-24 | 1453.5 | 1144 | 1763 | KERUI C-320-256-144 | 144 | 4/4 | 2 | 5.389 | 93 | 93 | 70 |  | 59.05 | 142.2 | 2434 | 211 | EMUL-OIL | 28.4 | 3715 | 5929 | SL | OK | 2.9 | 2 | 400 | 1192.45 | 440 | 391 | 2.2 | 10 | 81 | 1502.77 | 166.8 | 0.9 | NO | NO | NO | SI | SI | ALTA SUMERGENCIA, INTERFERENCIA POR GAS, ESCURRIMIENTO EN LA VÁLVULA TV, BUEN LLENADO DE BOMBA, GOLPE DE FLUIDO, NO SE PRESIONA MASTER SIN VOLANTA. | [5 empty] | 1 | 1 | 6119 | JAZMIN-Q-3:1
JAZMIN | JAZMIN Q-04 | 2022-12-24 | 1614.5 | 1234 | 1995 | AMPSCOT C-320-256-144 | 115 | 2/4 | 2 | 3.734 | 126 | 110 | 70 |  | 97.7 | 113.5 | 2096 | 193.1 | EMULSIÓN | 24.8 | 3298 | 4468 | LL | OK | 1 | 2 | 400 | 1145.94 | 251 | 217 | 2.2 | 6 | 87 | 1317.93 | 93.5 | 0.6 | NO | NO | NO | SI | SI | BUENA SUMERGENCIA, NO SE PRESIONA MASTER SIN VOLANTA, BUEN LLENADO DE BOMBA, CARTAS LLENAS, ESCURRIMIENTO EN LA TV, SUBIR SPM. | [5 empty] | 1 | 1 | 6120 | JAZMIN-Q-4:1
JAZMIN | JAZMIN Q-05 | 2022-12-24 | 1652 | 1274 | 2030 | AMPSCOT C-320-256-144 | 115 | 2/4 | 2 | 2.782 | 95 | 88 | 70 | 500-27" | 97.25 | 113.1 | 2203 | 142.7 | EMULSIÓN | 25.7 | 3142 | 5704 | SL | OK | 2.3 | 2 | 400 | 1254.88 | 311 | 311 | 1.9 | 0 | 100 | 1142.36 | 133.9 | -0.155 | NO | NO | NO | SI | SI | ALTA SUMERGENCIA, ESCURRIMIENTO EN LA VÁLVULA TV, BUEN LLENADO DE BOMBA, SUBIR SPM, NO SE PRESIONA MASTER SIN VOLANTA. | [5 empty] | 1 | 1 | 6121 | JAZMIN-Q-5:1
JAZMIN | JAZMIN Q-06 | 2022-12-24 | 1518 | 1188 | 1848 | AMPSCOT C-320-256-144a | 144 | 4/4 | 2 | 6.02 | 117 | 93 | 70 |  | 82.59 | 142.6 | 2218 | 330.8 | EMULSIÓN | 25.4 | 3515 | 4993 | LL | OK | 1.6 | 2 | 400 | 1208.92 | 225 | 216 | 1.7 | 2 | 96 | 1490.66 | 92.4 | 0.2 | NO | NO | NO | SI | SI | BUENA SUMERGENCIA, LEVE INTERFERENCIA POR GAS, BUEN LLENADO DE BOMBA, LEVE GOLPE DE FLUIDO,, RESTRICCIÓN EN LA CARRERA ASCENDENTE Y DESCENDENTE. NO SE PRESIONA MASTER SIN VOLANTA, ESCURRIMIENTO EN LA TV. | [5 empty] | 1 | 1 | 6122 | JAZMIN-Q-6:1
JAZMIN | JAZMIN A-01 | 2022-12-26 | 1607.56 | 1460.13 | 1755 | AMPSCOT C-320-256-144a | 144 | 3/3 | 2 | 3.442 | 118 | 108 | 20 |  | 28.37 | 142.7 | 2141 | 65 | EMULSIÓN | 28.8 | 4541 | 6207 | OK | OK | 0 | 2 | 400 | 1384.22 | 137 | 135 | 0.9 | 1 | 99 | 1478.87 | 57.7 | 0.1 | SI | NO | NO | SI | SI | BUENA SUMERGENCIA, BAJO LLENADO DE BOMBA, SEVERO GOLPE DE FLUIDO, LEVE CIERRE TARDIO EN LA TV, INTERFERENCIA DE GAS, NO SE PRESIONA MASTER SIN VOLANTA, | [5 empty] | 1 | 1 | 6123 | JAZMIN-A-1:1
JAZMIN | JAZMIN A-02 | 2022-12-26 | 1592.35 | 1474.71 | 1710 | AMPSCOT C-320-256-144a | 144 | 3/3 | 2 | 5.825 | 190 | 119 | 20 |  | 20.77 | 142.7 | 2079 | 80.6 | EMULSIÓN | 33.1 | 4195 | 6611 | OK | OK | 0 | 2 | 400 | 1374.22 | 172 | 161 | 0.7 | 2 | 93 | 1368.75 | 67.2 | 0.2 | SI | NO | NO | SI | SI | BUENA SUMERGENCIA, NO SE PRESIONA MASTER SIN VOLANTA, BAJO LLENADO DE BOMBA, BAJAR SPM, GOLPE DE FLUIDO, INTERFERENCIA POR GAS. | [5 empty] | 1 | 1 | 6124 | JAZMIN-A-2:1
JAZMIN | JAZMIN A-03 | 2022-12-26 | 1573.5 | 1468 | 1679 | AMPSCOT C-320-256-144 | 129 | 2/3 | 2.25 | 2.039 | 116 | 113 | 20 |  | 24.71 | 128 | 2547 | 38 | EMULSIÓN | 31.5 | 4617 | 6096 | OK | OK | 0 | 2 | 400 | 1404.5 | 82 | 68 | 0.7 | 8 | 83 | 1436.1 | 29.6 | 0.7 | NO | NO | NO | SI | SI | MEDIANA SUMERGENCIA, INTERFERENCIA POR GAS, BAJO LLENADO DE BOMBA, SEVERO GOLPE DE FLUIDO, NO SE PRESIONA MASTER SIN VOLANTA. | [5 empty] | 1 | 1 | 6125 | JAZMIN-A-3:1
JAZMIN | JAZMIN A-04 | 2022-12-26 | 1620.1 | 1517.2 | 1723 | AMPSCOT C-320-256-144a | 144 | 3/3 | 2.25 | 3.061 | 111 | 105 | 20 |  | 20.21 | 141.5 | 2759 | 51.7 | CRUDO | 42.3 | 4042 | 7850 | OK | OK | 0.1 | 2 | 400 | 1526.66 | 30 | 26 | 1 | 4 | 89 | 1442.29 | 10.4 | 0.4 | SI | NO | NO | NO | SI | BAJA SUMERGENCIA, INTERFERENCIA POR GAS, SEVERO GOLPE DE FLUIDO, FLUIDO VISCOSO, BAJO LLENADO DE BOMBA. LL EN LA VÁLVULA TV, NO SE PRESIONA MASTER SIN VOLANTA, BAJAR SPM. | [5 empty] | 1 | 1 | 6126 | JAZMIN-A-4:1
JAZMIN | JAZMIN A-08 | 2022-12-26 | 2006.36 | 1752.72 | 2260 | AMPSCOT C-320-256-144a | 115 | 1/3 | 2 | 1.982 | 104 | 92 | 20 |  | 37.83 | 112.8 | 2707 | 39.4 | CRUDO | 30.8 | 6088 | 6611 | OK | OK | 0 | 2 | 400 | 1655.02 | 261 | 248 | 0.3 | 2 | 95 | 1470.47 | 104.7 | 0.2 | NO | NO | NO | SI | SI | BUENA SUMERGENCIA, INTERFERENCIA POR GAS, MEDIANO LLENADO DE BOMBA, GOLPE DE FLUIDO, CIERRE TARDIO EN LA TV. NO SE PRESIONA MASTER SIN VOLANTA. | [5 empty] | 1 | 1 | 6127 | JAZMIN-A-8:1
JAZMIN | JAZMIN AN-03 | 2022-12-26 | 1900.5 | 1675 | 2126 | ZIMEC C-456-256-144 | 115 | 2/4 | 2.25 | 6.081 | 93 | 85 | 0 | NB | 0 | 114.3 | 2684 | 322.7 | NB | 22.4 | 3619 | 4781 | SL | OK | 2.1 | 2 | 400 | 1395.3 | 125 | 122 | 1.5 | 2 | 98 | 1395.3 | 53.3 | 0.1 | SI | NO | NO | SI | SI | NO SE PRESIONA LA MASTER NO TIENE VOLANTA, SE ENCONTRO EL POZO SIN BOMBEO, SE REQUIERE RE ESPACIAR, ESCURRIMIENTO EN LA TV. | [5 empty] | 1 | 1 | 6128 | JAZMIN-AN-3:1
JAZMIN | JAZMIN BA-02 | 2022-12-26 | 1627.5 | 1555 | 1700 | AMPSCOT C-320-256-144 | 144 | 4/4 | 2 | 1.321 | 103 | 102 | 0 | NB | 0 | 143.2 | 2138 | 84.7 | NB | 24.8 | 4099 | 4601 | OK | OK | 0.5 | 2 | 400 | 1536.15 | 21 | 21 | 1.2 | 1 | 100 | 1419.73 | 11 | 0.076 | SI | NO | NO | NO | SI | BAJA SUMERGENCIA, INTERFERENCIA POR GAS, SE ENCONTRO POZO SIN BOMBEO, SE REQUIERE RE ESPACIAR, ESCURRIMIENTO EN LA TV. | [5 empty] | 1 | 1 | 6129 | JAZMIN-BA-2:1
JAZMIN | JAZMIN BK-01 | 2022-12-26 | 1643.14 | 1493.29 | 1793 | AMPSCOT C-320-256-144a | 129.6 | 2/3 | 2 | 2.651 | 109 | 109 | 20 |  | 26.98 | 128 | 2073 | 42.7 | EMULSIÓN | 31.7 | 3150 | 5471 | OK | OK | 0 | 2 | 400 | 1550 | 0 | 0 | 0.5 | 3 | 92 | 1411.66 | 0.9 | 0.3 | NO | NO | NO | NO | SI | SIN SUMERGENCIA, NO SE PRESIONA MASTER SIN VOLANTA, BAJO LLENADO DE BOMBA, INTERFERENCIA POR GAS, GOLPE DE FLUIDO, BAJAR SPM | [5 empty] | 1 | 1 | 6130 | JAZMIN-BK-1:1
JAZMIN | JAZMIN BK-02 | 2022-12-26 | 1566 | 1427 | 1705 | AMPSCOT C-320-256-144a | 129 | 2/3 | 2.25 | 2.423 | 124 | 110 | 20 |  | 49.88 | 128.6 | 2547 | 91.7 | EMUL-CRUDO | 25 | 3356 | 5159 | OK | OK | 0 | 2 | 400 | 1364.11 | 9 | 9 | 0.4 | 2 | 97 | 1431.39 | 4.4 | 0.2 | NO | NO | NO | SI | SI | BAJA SUMERGENCIA, NO SE PRESIONA MASTER SIN VOLANTA, MEDIANO LLENADO DE BOMBA, INTERFERENCIA POR GAS, GOLPE DE FLUIDO. | [5 empty] | 1 | 1 | 6131 | JAZMIN-BK-2:1
JAZMIN | JAZMIN BK-04 | 2022-12-26 | 1653 | 1559 | 1747 | AMPSCOT C-320-256-144a | 129 | 2/3 | 2 | 2.326 | 112 | 110 | 70 |  | 54.38 | 126.6 | 2309 | 74.7 | CRUDO | 30.5 | 2860 | 5931 | OK | OK | 0.1 | 2 | 400 | 1314.44 | 245 | 211 | 0.6 | 6 | 86 | 1222.17 | 89.8 | 0.5 | SI | NO | NO | NO | SI | BUENA SUMERGENCIA, INTERFERENCIA POR GAS, BUEN LLENADO DE BOMBA, NO SE PRESIONA MASTER SIN VOLANTA, GOLPE DE FLUIDO. SUBIR SPM. CIERRE TARDIO EN LA TV. | [5 empty] | 1 | 1 | 6132 | JAZMIN-BK-4:1
JAZMIN | JAZMIN BK-05 | 2022-12-26 | 1639.8 | 1472.6 | 1807 | AMPSCOT C-320-256-144a | 144 | 3/3 | 2 | 6.294 | 148 | 112 | 20 |  | 32.06 | 142.6 | 2228 | 134.2 | EMULSIÓN | 34.1 | 3687 | 5440 | OK | OK | 0 | 2 | 400 | 1494.5 | 85 | 85 | 1 | 1 | 100 | 1378.69 | 40.3 | 0.066 | SI | NO | NO | NO | SI | MEDIANA SUMERGENCIA, NO SE PRESIONA MASTER SIN VOLANTA, BAJO LLENADO DE BOMBA. BAJAR SPM, INTERFERENCIA POR GAS. GOLPE DE FLUIDO. | [5 empty] | 1 | 1 | 6133 | JAZMIN-BK-5:1
JAZMIN | JAZMIN C-01 | 2022-12-26 | 1565.5 | 1322 | 1809 | AMPSCOT C-320-256-144a | 144 | 3/3 | 2 | 3.789 | 116 | 102 | 30 |  | 29.95 | 142.4 | 2032 | 75.4 | EMULSIÓN | 25 | 3140 | 5329 | OK | OK | 0 | 2 | 400 | 1403.47 | 43 | 37 | 1.5 | 7 | 85 | 1500.24 | 17.2 | 0.6 | SI | NO | NO | SI | SI | BAJA SUMERGENCIA, BAJO LLENADO DE BOMBA, GOLPE DE BOMBA, NO SE PRESIONA MASTER SIN VOLANTA, GOLPE DE FLUIDO, INTERFERENCIA POR GAS. | [5 empty] | 1 | 1 | 6134 | JAZMIN-C-1:1
JAZMIN | JAZMIN C-02 | 2022-12-26 | 1430 | 1217 | 1643 | AMPSCOT C-320-256-144a | 144 | 3/3 | 2 | 2.848 | 119 | 106 | 30 |  | 76.57 | 142.7 | 1966 | 145.1 | EMULSIÓN | 22.5 | 3248 | 5018 | SL | OK | 2.8 | 2 | 400 | 1281.52 | 92 | 92 | 1 | 1 | 100 | 1495.36 | 39.6 | 0.095 | NO | NO | NO | SI | SI | BUENA SUMERGENCIA, BUEN LLENADO DE BOMBA, GOLPE DE FLUIDO, LEVE INTERFERENCIA POR GAS, ESCURRIMIENTO EN LA VÁLVULA TV, NO SE PRESIONA MASTER SIN VOLANTA, SUBIR SPM | [5 empty] | 1 | 1 | 6135 | JAZMIN-C-2:1
JAZMIN | JAZMIN C-04 | 2022-12-26 | 1809 | 1318 | 1809 | AMPSCOT C-320-256-144 | 144 | 3/3 | 2 | 3.109 | 110 | 104 | 30 |  | 34.16 | 141.9 | 2273 | 70.3 | EMULSIÓN | 23.5 | 2946 | 5379 | OK | OK | 0.1 | 2 | 400 | 1330.53 | 275 | 160 | 2.9 | 31 | 58 | 1434.53 | 70.3 | 2.5 | NO | NO | NO | SI | SI | BUENA SUMERGENCIA, BAJO LLENADO DE BOMBA, BAJAR SPM, SEVERO GOLPE DE FLUIDO, INTERFERENCIA POR GAS, NO SE PRESIONA MASTER SIN VOLANTA, | [5 empty] | 1 | 1 | 6136 | JAZMIN-C-4:1
JAZMIN | JAZMIN C-05 | 2022-12-26 | 1442.43 | 1270.86 | 1614 | AMPSCOT C-320-256-144a | 144 | 3/3 | 2 | 7.115 | 106 | 103 | 30 |  | 97.87 | 142.7 | 2151 | 463.4 | EMULSIÓN | 31.9 | 3283 | 4420 | LL | OK | 1 | 2 | 400 | 1346.45 | 152 | 152 | 1.1 | 1 | 100 | 1485.33 | 65 | 0.069 | SI | NO | NO | SI | SI | BUENA SUMERGENCIA, BUEN LLENADO DE BOMBA, SEVERO CIERRE TARDIO EN LA TV, ESCURRIMIENTO EN LAVÁLVULA TV, LEVE INTERFERENCIA POR GAS, NO SE PRESIONA MASTER SIN VOLANTA. | [5 empty] | 1 | 1 | 6137 | JAZMIN-C-5:1
JAZMIN | JAZMIN CB-01 | 2022-12-26 | 1690 | 1438 | 1690 | KERUI C-320-256-144 | 144 | 4/4 | 2.25 | 1.596 | 113 | 108 | 30 |  | 66.61 | 141.5 | 2945 | 88.8 | EMULSIÓN | 26.4 | 3632 | 6150 | LL | OK | 0.5 | 2 | 400 | 1443.23 | 123 | 123 | 0.6 | 1 | 100 | 1472.68 | 57.2 | 0.066 | NO | NO | NO | NO | SI | BUENA SUMERGENCIA, BUEN LLENADO DE BOMBA, SUBIR SPM, GOLPE DE FLUIDO, NO SE PRESIONA MASTER SIN VOLANTA, LEVE INTERFERENCIA POR GAS, ESCURRIMIENTO EN LA TV Y SV. | [5 empty] | 1 | 1 | 6138 | JAZMIN-CB-1:1
JAZMIN | JAZMIN CB-03 | 2022-12-26 | 1668 | 1493 | 1843 | KERUI C-320D-256-144 | 144 | 4/4 | 2 | 1.837 | 114 | 108 | 30 | 500-1:18 | 12.34 | 142.2 | 2416 | 15 | EMUL-OIL | 25.4 | 3380 | 5533 | OK | OK | 0 | 2 | 400 | 1417.07 | 258 | 234 | 0.2 | 4 | 89 | 1387.24 | 80.1 | 0.4 | NO | NO | NO | NO | SI | BUENA SUMERGENCIA, BAJO LLENADO DE BOMBA, SEVERO GOLPE DE FLUIDO, CIERE TARDIO EN LA TV, LEVE INTERFERENCIA POR GAS, BAJAR SPM | [5 empty] | 1 | 1 | 6139 | JAZMIN-CB-3:1
JAZMIN | JAZMIN CM-01 | 2022-12-26 | 2130.31 | 1897.62 | 2363 | AMPSCOT C 640 -305-144 | 144 | 3/3 | 2 | 4.712 | 85 | 83 | 0 |  | 69.88 | 144.4 | 3043 | 221.8 | CRUDO | 22 | 4317 | 4324 | OK | OK | 0 | 2 | 400 | 1692.99 | 477 | 426 | 2.3 | 5 | 88 | 1467.07 | 182.4 | 0.4 | SI | NO | NO | NO | SI | POZO CON BOMBEO DEFICIENTE, NO LEVANTA LA PRESION INICIAL, LAS VALVULAS SALEN IGUALADAS Y POR DEBAJO DE LA LINEA DE BUOYANT, SE REQUIERE RE ESPACIAR, NO SE PRESIONA MASTER SIN VOLANTA. | [5 empty] | 1 | 1 | 6140 | JAZMIN-CM-1:1
JAZMIN | JAZMIN CM-04 | 2022-12-26 | 1668.5 | 1592 | 1745 | KERUI C-320-256-144 | 144 | 4/4 | 2 | 6.186 | 87 | 82 | 0 | NB | 0 | 144 | 2231 | 258 | NB | 21.8 | 3987 | 4083 | OK | OK | 0 | 2 | 400 | 1195.31 | 376 | 376 | 1.5 | 0 | 100 | 1441.87 | 172.9 | 0.047 | SI | NO | NO | SI | SI | ALTA SUMERGENCIA, SE ENCONTRO POZO SIN BOMBEO SE REQUIERE RE ESPACIAR, NO SE PRESIONA MASTER SIN VOLANTA. | [5 empty] | 1 | 1 | 6141 | JAZMIN-CM-4:1
JAZMIN | JAZMIN S-08 | 2022-12-26 | 1619.5 | 1242 | 1997 | AMPSCOT C-320-256-144 | 144 | 4/4 | 2 | 3.557 | 114 | 110 | 60 |  | 53.62 | 142.5 | 2093 | 126.7 | CRUDO | 28.1 | 3597 | 6047 | OK | OK | 0 | 2 | 400 | 1196.75 | 301 | 268 | 1.9 | 5 | 89 | 1267.74 | 115.1 | 0.7 | NO | NO | NO | SI | SI | BUENA SUMERGENCIA, BUEN LLENADO DE BOMBA, GOLPE DE FLUIDO, INTERFERENCIA POR GAS, NO SE PRESIONA MASTER SIN VOLANTA. | [5 empty] | 1 | 1 | 6142 | JAZMIN-S-8:1
JAZMIN | JAZMIN Z-6 | 2022-12-26 | 1613.85 | 1497.7 | 1730 | AMPSCOT C-320-256-144 | 115 | 2/4 | 2 | 2.557 | 176 | 140 | 40 |  | 98.96 | 128.9 | 2163 | 152.1 | AGUA | 21.8 | 3643 | 4251 | LL | OK | 0.6 | 2 | 400 | 884.66 | 630 | 585 | 2 | 3 | 93 | 1394.27 | 243.3 | 0.4 | NO | NO | NO | NO | SI | NO SE PRESIONA MASTER SIN VOLANTA, BUEN LLENADO DE BOMBA, SUBIR SPM, ESCURRIMIENTO EN A TV. | [5 empty] | 1 | 1 | 6143 | JAZMIN-Z-6:1
JAZMIN | JAZMIN AG-01 | 2022-12-27 | 2309 | 1372 | 2309 | LUFKIN C-320D-213-120 | 101 | 2/3 | 2 | 7.895 | 102 | 93 | 50 |  | 8.87 | 99.8 | 2106 | 32.6 | CRUDO | 35.9 | 3930 | 5550 | OK | OK | 0 | 2 | 400 | 1590.7 | 0 | 0 | 1.8 | 3 | 94 | 1485.94 | 2.2 | 0.2 | SI | NO | NO | NO | SI | SIN SUMERGENCIA, BAJO LLENADO DE BOMBA, BAJAR SPM, INTERFERENCIA POR GAS, NO SE PRESIONA MASTER SIN VOLANTA. SEVERO GOLPE DE FLUIDO. | [5 empty] | 1 | 1 | 6144 | JAZMIN-AG-1:1
JAZMIN | JAZMIN AG-02 | 2022-12-27 | 1643 | 1376 | 1910 | LUFKIN C-320D-213-120 | 120 | 4/4 | 2 | 1.758 | 105 | 93 | 50 |  | 36.69 | 118.4 | 2034 | 35.6 | EMULSIÓN | 29.5 | 3778 | 5032 | OK | OK | 0.1 | 2 | 400 | 1388.15 | 73 | 57 | 2.6 | 12 | 77 | 1514.62 | 26.7 | 1 | NO | NO | NO | SI | SI | MEDIANA SUMERGENCIA, INTERFERENCIA POR GAS, MEDIANO LLENADO DE BOMBA, GOLPE DE FLUIDO, LEVE CIERRE TARDIO EN LA TV, STUFFING AJUSTADO, O RESTRICCIÓN AL FINALIZAR LA CARRERA ASCENDENTE, NO SE PRESIONA MASTER SIN VOLANTA, | [5 empty] | 1 | 1 | 6145 | JAZMIN-AG-2:1
JAZMIN | JAZMIN AG-04 | 2022-12-27 | 1568.5 | 1335 | 1802 | LUFKIN C-320D-213-120 | 102 | 2/3 | 2 | 1.82 | 94 | 91 | 50 |  | 17.93 | 100.6 | 2042 | 15.3 | EMULSIÓN | 27.9 | 3063 | 4894 | OK | OK | 0 | 2 | 400 | 1474.97 | 0 | 0 | 4 | 6 | 86 | 1474.97 | 4.5 | 0.5 | SI | NO | NO | SI | SI | SIN SUMERGENCIA, INTERFERENCIA POR GAS, BAJO LLENADO DE BOMBA, SEVERO GOLPE DE FLUIDO, CIERRE TARDIO DE LA VÁLVULA TV, NO SE PRESIONA MASTER SIN VOLANTA. BAJAR SPM. | [5 empty] | 1 | 1 | 6146 | JAZMIN-AG-4:1
JAZMIN | JAZMIN AG-05 | 2022-12-27 | 1831 | 1301 | 2361 | KERUI C-456D-256-144 | 144 | 4/4 | 2 | 4.196 | 120 | 98 | 50 | 500-0:58 | 36.84 | 143.1 | 1980 | 103.1 | EMULSIÓN | 24 | 3019 | 4871 | OK | OK | 0 | 2 | 400 | 1242.29 | 147 | 147 | 1.8 | 1 | 100 | 1331.5 | 64 | 0.093 | NO | NO | NO | NO | SI | BUENA SUMERGENCIA, BAJO LLENADO DE BOMBA, BAJAR SPM, GOLPE DE FLUIDO, INTERFERENCIA POR GAS, ESCURRIMIENTO EN LA TV | [5 empty] | 1 | 1 | 6147 | JAZMIN-AG-5:1
JAZMIN | JAZMIN AH-01 | 2022-12-27 | 1690 | 1250 | 2130 | LUFKIN M-456D-256-144 | 111 | 1/3 | 2 | 3.75 | 114 | 90 | 40 | 500-0:36 | 79.92 | 109.9 | 2056 | 153.7 | EMULSIÓN | 31.8 | 4342 | 7200 | SL | OK | 2 | 2 | 400 | 1280.25 | 146 | 131 | 2.4 | 4 | 90 | 1475.79 | 57.5 | 0.5 | NO | NO | NO | SI | SI | BUENA SUMERGENCIA, INTERFERENCIA POR GAS, ESCURRIMIENTO EN LA VÁLVULA TV, BUEN LLENADO DE BOMBA, CIERRE TARDIO EN LA VÁLVULA TV, SUBIR SPM. | [5 empty] | 1 | 1 | 6148 | JAZMIN-AH-1:1
JAZMIN | JAZMIN AH-02 | 2022-12-27 | 1808.06 | 1324.12 | 2292 | LUFKIN M-456D-256-144 | 111 | 1/3 | 2 | 4.762 | 112 | 90 | 40 |  | 80.96 | 110.4 | 1901 | 198.5 | EMULSIÓN | 21.3 | 2710 | 4480 | LL | OK | 0.9 | 2 | 400 | 1335.92 | 20 | 17 | 3.4 | 7 | 84 | 1464.82 | 10.9 | 0.6 | NO | NO | NO | SI | SI | BAJA SUMERGENCIA, BUEN LLENADO DE BOMBA, ESCURRIMIENTO EN LA VÁLVULA TV, INTERFERENCIA POR GAS, GOLPE DE FLIDO, NO SE PRESIONA MASTER SIN VOLANTA. SUBIR SPM. | [5 empty] | 1 | 1 | 6149 | JAZMIN-AH-2:1
JAZMIN | JAZMIN AH-03 | 2022-12-27 | 1695 | 1256 | 2134 | LUFKIN M-456D-256-144 | 111 | 1/3 | 2 | 5.696 | 122 | 95 | 40 | 500-0:15 | 76.89 | 109.2 | 2729 | 223 | EMULSIÓN | 29.1 | 3850 | 5213 | LL | OK | 1.7 | 2 | 400 | 1489.81 | 444 | 419 | 2.1 | 5 | 88 | 1486.1 | 177 | 0.5 | SI | NO | NO | SI | SI | ALTA SUMERGENCIA, BUEN LLENADO DE BOMBA, LEVE GOLPE DE FLUIDO, ESCURRIMIENTO EN LA VÁLVULA TV, GOLPE DE BOMBA. | [5 empty] | 1 | 1 | 6150 | JAZMIN-AH-3:1
JAZMIN | JAZMIN AH-05 | 2022-12-27 | 1699.5 | 1291 | 2108 | LUFKIN M-456D-256-144 | 127 | 2/3 | 2 | 1.897 | 124 | 92 | 40 | 500-2:41 | 98.55 | 126.3 | 2897 | 110.1 | EMULSIÓN | 24.6 | 4168 | 5174 | LL | OK | 1 | 2 | 400 | 1096.27 | 845 | 845 | 2 | 0 | 100 | 1244.35 | 386.8 | -0.032 | NO | NO | NO | SI | SI | ALTA SUMERGENCIA, BUEN LLENADO DE BOMBA, CARTA LLENA, ESCURRIMIENTO EN LA TV. SUBIR SPM. | [5 empty] | 1 | 1 | 6151 | JAZMIN-AH-5:1
JAZMIN | JAZMIN AH-06 | 2022-12-27 | 1783.79 | 1298.58 | 2269 | LUFKIN M-456D-256-144 | 144 | 3/3 | 2 | 1.816 | 109 | 100 | 40 |  | 67.84 | 140.8 | 2787 | 80.9 | EMUL-CRUDO | 28.8 | 4771 | 6082 | OK | OK | 0 | 2 | 400 | 1506.79 | 509 | 449 | 2.5 | 13 | 76 | 1457.95 | 190.7 | 1.1 | NO | NO | NO | SI | SI | BUENA SUMERGENCIA, NO SE PRESIONA MASTER SIN VOLANTA, BUEN LLENADO DE BOMBA, GOLPE DE FLUIDO, INTERFERENCIA POR GAS, SUBIR SPM. | [5 empty] | 1 | 1 | 6152 | JAZMIN-AH-6:1
JAZMIN | JAZMIN B-02 | 2022-12-27 | 1574.5 | 1448 | 1701 | AMPSCOT C-320-256-144a | 144 | 3/3 | 2 | 2.135 | 180 | 162 | 20 |  | 68.49 | 143.1 | 1999 | 97.6 | AGUA | 25.9 | 3066 | 5719 | LL | OK | 1.3 | [11 empty] | NO | NO | NO | NO | SI | NO SE PRESIONA MASTER SIN VOLANTA, BUEN LLENADO DE BOMBA, GOLPE DE FLUIDO, NO SE TOMA NIVEL ANULAR CALIENTE 162 F, SUBIR SPM, ESCURRIMIENTO EN LA TV. | [5 empty] | 0 | 1 | 6153 | JAZMIN-B-2:1
JAZMIN | JAZMIN BH-01 | 2022-12-27 | 1672.5 | 1569 | 1776 | AMPSCOT C-320-256-144a | 144 | 3/3 | 2.25 | 2.214 | 107 | 93 | 100 |  | 23.34 | 141.8 | 3112 | 43.3 | EMULSIÓN | 31.7 | 3426 | 6513 | OK | OK | 0 | 2 | 400 | 1899.16 | 0 | 0 | 1.3 | 1 | 100 | 1396.95 | 1.8 | 0.089 | NO | NO | NO | NO | SI | SIN SUMERGENCIA, INTERFERENCIA POR GAS, BAJO LLENADO DE BOMBA, SEVERO GOLPE DE FLUIDO, NO SE PRESIONA MASTER SIN VOLANTA, BAJAR SPM. | [5 empty] | 1 | 1 | 6154 | JAZMIN-BH-1:1
JAZMIN | JAZMIN BH-02 | 2022-12-27 | 2028.5 | 1810 | 2247 | AMPSCOT C-320-256-144a | 144 | 3/3 | 2.25 | 4.615 | 101 | 96 | 100 | 500-1:10 | 31.41 | 124.7 | 3322 | 84.3 | CRUDO | 35.6 | 4586 | 7762 | OK | OK | 0 | 2 | 400 | 1857.56 | 280 | 280 | 1.4 | 0 | 100 | 1187.32 | 129.5 | -0.009 | SI | NO | NO | SI | SI | BUENA SUMERGENCIA, BAJO LLENADO DE BOMBA, BAJAR SPM, FUERTE GOLPE DE BOMBA, SEVERO GOLPE DE FLUIDO, INTERFERENCIA POR GAS, CIERRE TARDIO EN LA TV. | [5 empty] | 1 | 1 | 6155 | JAZMIN-BH-2:1
JAZMIN | JAZMIN BH-03 | 2022-12-27 | 1609 | 1512 | 1706 | AMPSCOT C-320-256-144a | 144 | 3/3 | 2 | 2.281 | 102 | 90 | 100 | 500-1:27 | 32.92 | 142.2 | 2318 | 49.8 | EMULSIÓN | 26.2 | 3186 | 5605 | OK | OK | 0 | 2 | 400 | 1456.98 | 35 | 35 | 1.4 | 0 | 100 | 1218.72 | 16.6 | 0.032 | NO | NO | NO | NO | SI | BAJA SUMERGENCIA, MEDIANO LLENADO DE BOMBA, GOLPE DE FLUIDO, INTERFERENCIA POR GAS, | [5 empty] | 1 | 1 | 6156 | JAZMIN-BH-3:1
JAZMIN | JAZMIN BH-04 | 2022-12-27 | 1694.5 | 1594 | 1795 | AMPSCOT C-320-256-144a | 144 | 3/3 | 2.25 | 1.435 | 100 | 91 | 100 |  | 47.03 | 142.2 | 3071 | 56.7 | EMULSIÓN | 38.6 | 3642 | 5991 | OK | OK | 0 | 2 | 400 | 1565.19 | 83 | 81 | 1.6 | 2 | 97 | 1468.28 | 36.1 | 0.2 | SI | NO | NO | SI | SI | MEDIANA SUMERGENCIA, MEDIANO LLENADO DE BOMBA, GOLPE DE FLUIDO, LEVE CIERRE TARDIO EN LA TV, INTERFERENCIA POR GAS, NO SE PRESIONA MASTER SIN VOLANTA, | [5 empty] | 1 | 1 | 6157 | JAZMIN-BH-4:1
JAZMIN | JAZMIN J-01 | 2022-12-27 | 1651.5 | 1481 | 1822 | AMPSCOT C-320-256-144 | 115 | 2/4 | 2 | 2.635 | 131 | 101 | 90 |  | 97 | 144.4 | 2483 | 172.1 | EMULSIÓN | 29.5 | 3243 | 4727 | LL | OK | 0.7 | 2 | 400 | 1435.15 | 224 | 194 | 1.5 | 7 | 85 | 1446 | 82.5 | 0.6 | NO | NO | NO | SI | SI | BUENA SUMERGENCIA, NO SE PRESIONA MASTER SIN VOLANTA, BUEN LLENADO DE BOMBA, SUBIR SPM, ESCURRIMIENTO EN LA TV. | [5 empty] | 1 | 1 | 6158 | JAZMIN-J-1:1
JAZMIN | JAZMIN J-02 | 2022-12-27 | 1702.5 | 1531 | 1874 | AMPSCOT C-320-256-144a | 144 | 3/3 | 2 | 2.278 | 127 | 104 | 90 |  | 71.56 | 141.8 | 2332 | 107.8 | EMULSIÓN | 28.4 | 3069 | 6007 | OK | OK | 0 | 2 | 400 | 1572.07 | 33 | 28 | 1.7 | 7 | 84 | 1406.14 | 13.6 | 0.5 | SI | NO | NO | SI | SI | BAJA SUMERGENCIA, CIERRE TARDIO EN LA TV, INTERFERENCIA POR GAS, NO SE PRESIONA MASTER SIN VOLANTA, GOLPE DE FLUIDO, SUBIR SPM. | [5 empty] | 1 | 1 | 6159 | JAZMIN-J-2:1
JAZMIN | JAZMIN J-03 | 2022-12-27 | 1568.5 | 1442 | 1695 | AMPSCOT C-320-256-144 | 144 | 3/3 | 2 | 5 | 136 | 103 | 90 | 500-35" | 87.13 | 141.4 | 2504 | 287.4 | EMUL-CRUDO | 30.4 | 3547 | 5795 | SL | OK | 2.7 | 2 | 400 | 1460.61 | 103 | 96 | 1.3 | 3 | 93 | 1473.13 | 45.4 | 0.2 | NO | NO | NO | SI | SI | BUEN LLENADO DE BOMBA, LEVE GOLPE DE FLUIDO, RESTRICCIÓN AL FINALIZAR LA CARRERA ASCENDENTE, MEDIANA SUMERGENCIA, LEVE INTERFERENCIA POR GAS, ESCURRIMIENTO EN LA VÁLVULA TV, | [5 empty] | 1 | 1 | 6160 | JAZMIN-J-3:1
JAZMIN | JAZMIN J-04 | 2022-12-27 | 1648.46 | 1489.93 | 1807 | AMPSCOT C-320-256-144a | 144 | 3/3 | 2 | 4.045 | 125 | 107 | 90 |  | 62 | 142.3 | 2512 | 166.4 | EMUL-OIL | 27.5 | 3410 | 5700 | SL | OK | 2.4 | 2 | 400 | 1463.45 | 131 | 113 | 1.3 | 6 | 86 | 1493.32 | 48.8 | 0.5 | SI | NO | NO | SI | SI | MEDIANA SUMERGENCIA, BUEN LLENADO DE BOMBA, LEVE INTERFERENCIA POR GAS, NO SE PRESIONA MASTER SIN VOLANTA, GOLPE DE BOMBA, ESCURRIMIENTO EN LA TV. | [5 empty] | 1 | 1 | 6161 | JAZMIN-J-4:1
JAZMIN | JAZMIN O-01 | 2022-12-27 | 1704 | 1540 | 1868 | AMPSCOT C-320-256-144a | 144 | 3/3 | 2 | 2.256 | 117 | 107 | 60 |  | 55.06 | 142 | 2321 | 82.2 | EMULSIÓN | 30.5 | 3178 | 5871 | OK | OK | 0 | 2 | 400 | 1537.48 | 98 | 87 | 2.2 | 5 | 89 | 1393.91 | 39 | 0.4 | NO | NO | NO | SI | SI | BUEN LLENADO DE BOMBA, GOLPE DE FLUIDO, MEDIANA SUMERGENCIA, INTERFERENCIA POR GAS, LEVE CIERRE TARDIO EN LA TV, NO SE PRESIONA MASTER SIN VOLANTA, | [5 empty] | 1 | 1 | 6162 | JAZMIN-O-1:1
JAZMIN | JAZMIN O-02 | 2022-12-27 | 1627.5 | 1510 | 1745 | AMPSCOT C-320-256-144 | 144 | 4/4 | 2 | 5.172 | 140 | 114 | 60 | 500-30" | 52.66 | 141.9 | 2399 | 180.3 | EMULSIÓN | 26.7 | 3402 | 5806 | OK | OK | 0 | 2 | 400 | 1584.78 | 39 | 35 | 1.1 | 3 | 91 | 1501.45 | 16.2 | 0.4 | NO | NO | NO | SI | SI | BAJA SUMERGENCIA, INTERFERENCIA POR GAS, MEJORO LLENADO DE BOMBA, GOLPE DE FLUIDO. | [5 empty] | 1 | 1 | 6163 | JAZMIN-O-2:1
JAZMIN | JAZMIN O-03 | 2022-12-27 | 1593 | 1472 | 1714 | AMPSCOT C-320-256-144 | 144 | 3/3 | 2 | 4.444 | 161 | 114 | 0 | 500-0:17 | 97.5 | 143.6 | 2235 | 290.3 | EMULSIÓN | 26.8 | 3604 | 4789 | LL | OK | 1.7 | 2 | 400 | 1374.16 | 206 | 194 | 1.2 | 2 | 94 | 1479.18 | 81.4 | 0.3 | NO | NO | NO | SI | SI | BUENA SUMERGENCIA, ESCURRIMIENTO EN LA VÁLVULA TV, BUEN LLENADO DE BOMBA, SUBIR SPM. | [5 empty] | 1 | 1 | 6164 | JAZMIN-O-3:1
JAZMIN | JAZMIN O-05 | 2022-12-27 | 1677.5 | 1565 | 1790 | AMPSCOT C-320-256-144a | 144 | 3/3 | 2 | 2.853 | 167 | 117 | 60 |  | 69.47 | 142.5 | 2426 | 131.7 | EMULSIÓN | 24.7 | 3330 | 5312 | LL | OK | 1.5 | 2 | 400 | 1043.4 | 554 | 506 | 1 | 3 | 91 | 1381.98 | 231.5 | 0.4 | NO | NO | NO | NO | SI | ALTA SUMERGENCIA, BUEN LLENADO DE BOMBA, SUBIR SPM, GOLPE DE FLUIDO, NO SE PRESIONA MASTER SIN VOLANTA, ESCURRIMIENTO EN LA TV. | [5 empty] | 1 | 1 | 6165 | JAZMIN-O-5:1
JAZMIN | JAZMIN AF-02 | 2022-12-28 | 1655.35 | 1482.7 | 1828 | AMPSCOT C-320-256-144a | 144 | 3/3 | 2.25 | 2.479 | 102 | 86 | 20 | 500-0:50 | 29 | 141.4 | 2943 | 60 | EMULSIÓN | 29.1 | 3878 | 6753 | OK | OK | 0 | 2 | 400 | 1476.15 | 227 | 227 | 1.7 | 0 | 100 | 1269.26 | 97.9 | -0.143 | NO | NO | NO | SI | SI | BAJO LLENADO DE BOMBA, SEVERO GOLPE DE FLUIDO, BUENA SUMERGENCIA, INTERFERENCIA POR GAS, BAJAR SPM. | [5 empty] | 1 | 1 | 6166 | JAZMIN-AF-2:1
JAZMIN | JAZMIN AF-03 | 2022-12-28 | 1503.5 | 1390 | 1617 | AMPSCOT C-320-256-144a | 144 | 3/3 | 2 | 2.462 | 113 | 88 | 20 |  | 49.92 | 142.4 | 2117 | 81.6 | AGUA-CRUDO | 21.8 | 3223 | 5198 | OK | OK | 0.1 | 2 | 400 | 1310.26 | 178 | 178 | 2 | 0 | 100 | 1178.29 | 77.6 | -0.015 | SI | NO | NO | NO | SI | BUENA SUMERGENCIA, INTERFERENCIA POR GAS, MEDIONO LLENADO DE BOMBA, GOLPE DE FLUIDO, NO SE PRESIONA LA MASTER DURA PARA CERRAR. | [5 empty] | 1 | 1 | 6167 | JAZMIN-AF-3:1
JAZMIN | JAZMIN AF-05 | 2022-12-28 | 1565 | 1443 | 1687 | AMPSCOT C-320-256-144a | 144 | 3/3 | 2 | 2.406 | 105 | 90 | 20 | 500-27" | 49.48 | 141.8 | 2133 | 78.8 | EMULSIÓN | 30.5 | 3690 | 5647 | OK | OK | 0 | 2 | 400 | 1484.14 | 92 | 92 | 2 | 1 | 100 | 1344.33 | 41.4 | 0.071 | NO | NO | NO | SI | SI | BUENA SUMERGENCIA, INTERFERENCIA POR GAS, MEDIANO LLENADO DE BOMBA, GOLPE DE FLUIDO. STUFFING AJUSTADO, SUBIR SPM. | [5 empty] | 1 | 1 | 6168 | JAZMIN-AF-5:1
JAZMIN | JAZMIN AI-02 | 2022-12-28 | 1942.95 | 1718.9 | 2167 | AMPSCOT C-320-256-144 | 115 | 1/3 | 2 | 2.1 | 90 | 87 | 40 |  | 10.14 | 141 | 2946 | 14 | CRUDO | 41.7 | 5328 | 7420 | OK | OK | 0 | 2 | 400 | 1751.49 | 280 | 280 | 1.2 | 0 | 100 | 1473.07 | 119.4 | -0.638 | NO | NO | NO | SI | SI | BUENA SUMERGENCIA, BAJO LLENADO DE BOMBA, SEVERO GOLPE DE FLUIDO, CIERRE TARDIO, FLUIDO VISCOSO, INTERFERENCIA POR GAS. POZO DEPLETADO. NO SE PRESIONA MARTER DURA PARA CERRAR. | [5 empty] | 1 | 1 | 6169 | JAZMIN-AI-2:1
JAZMIN | JAZMIN AI-04 | 2022-12-28 | 1595.57 | 1436.15 | 1755 | AMPSCOT C-320-256-144a | 144 | 3/3 | 2 | 2.687 | 127 | 102 | 40 |  | 57.92 | 142.7 | 2157 | 103.6 | EMULSIÓN | 23.6 | 3262 | 5164 | OK | OK | 0 | 2 | 400 | 1359.43 | 121 | 121 | 1.5 | 0 | 100 | 1369.71 | 52.7 | -1.536 | NO | NO | NO | SI | SI | BUENA SUMERGENCIA, LEVE INTERFERENCIA POR GAS, BUEN LLENADO DE BOMBA, GOLPE DE FLUIDO, SUBIR SPM. | [5 empty] | 1 | 1 | 6170 | JAZMIN-AI-4:1
JAZMIN | JAZMIN AI-05 | 2022-12-28 | 1700.35 | 1540.07 | 1860 | AMPSCOT C-320-256-144a | 144 | 3/3 | 2 | 2.209 | 96 | 86 | 40 |  | 73.4 | 141.4 | 2235 | 106.9 | EMULSIÓN | 26.7 | 3704 | 5340 | LL | OK | 1.3 | 2 | 400 | 1497.83 | 101 | 92 | 1.9 | 4 | 92 | 1445.08 | 41.3 | 0.3 | NO | NO | NO | SI | SI | BUEN LLENADO DE BOMBA, GOLPE DE FLUIDO, BUENA SUMERGENCIA, NO SE PRESIONA MASTER SIN VOLANTA, SUBIR SPM, ESCURRIMIENTO EN LA TV. | [5 empty] | 1 | 1 | 6171 | JAZMIN-AI-5:1
JAZMIN | JAZMIN AJ-01 | 2022-12-28 | 1581.4 | 1475.81 | 1687 | AMPSCOT C-320-256-144 | 144 | 3/3 | 2 | 1.796 | 84 | 77 | 20 |  | 7.57 | 142.1 | 2040 | 9 | EMUL-CRUDO | 27.6 | 4505 | 5451 | OK | OK | 0 | 2 | 400 | 1547.55 | 0 | 0 | 2 | 0 | 100 | 1446.98 | 2.5 | -0.111 | NO | NO | NO | SI | SI | POZO DEFICIENTE, SIN SUMERGENCIA, BAJO LLENADO DE FLUIDO, SEVERO GOLPE DE FLUIDO, FLUIDO VISCOSO, PERDIDA DE CARGA DURANTE EL RECORRIDO ASCENDENTE, POZO DEPLETADO, INTERFERENCIA POR GAS, NO SE PRESIONA MASTER SIN VOLANTA. | [5 empty] | 1 | 1 | 6172 | JAZMIN-AJ-1:1
JAZMIN | JAZMIN AJ-02 | 2022-12-28 | 1547.76 | 1418.53 | 1677 | AMPSCOT C-320-256-144 | 144 | 3/3 | 2 | 3.051 | 120 | 85 | 20 |  | 49.48 | 142.4 | 2085 | 100.2 | EMULSIÓN | 27.7 | 3236 | 5585 | OK | OK | 0 | 2 | 400 | 1412.72 | 107 | 107 | 2 | 0 | 100 | 1403.59 | 47.1 | 0.022 | NO | NO | NO | SI | SI | BUENA SUMERGENCIA, INTERFERENCIA POR GAS, MEDIANO LLENADO DE BOMBA, SEVERO GOLPE DE FLUIDO, NO SE PRESIONA MASTER SIN VOLANTA, | [5 empty] | 1 | 1 | 6173 | JAZMIN-AJ-2:1
JAZMIN | JAZMIN AJ-03 | 2022-12-28 | 1594.87 | 1470.75 | 1719 | AMPSCOT C-320-256-144a | 144 | 3/3 | 2 | 2.027 | 98 | 82 | 20 | 500-1:28 | 47.41 | 141.9 | 2132 | 63.6 | EMULSIÓN | 26.2 | 3277 | 5696 | OK | OK | 0 | 2 | 400 | 1470.22 | 96 | 93 | 2 | 2 | 97 | 1446.36 | 41.6 | 0.1 | NO | NO | NO | SI | SI | BUENA SUMERGENCIA, MEJOR LLENADO DE BOMBA, SEVERO GOLPE DE FLUIDO, INTERFERENCIA POR GAS. | [5 empty] | 1 | 1 | 6174 | JAZMIN-AJ-3:1
JAZMIN | JAZMIN AJ-04 | 2022-12-28 | 2043.5 | 1793 | 2294 | AMPSCOT C-320-256-144 | 115 | 2/4 | 2 | 2.076 | 89 | 85 | 20 |  | 16 | 110.3 | 2955 | 17.1 | CRUDO | 35.6 | 5527 | 7492 | OK | OK | 0 | 2 | 400 | 2085.91 | 0 | 0 | 2.1 | 3 | 100 | 1481.47 | 2.7 | 0.2 | SI | NO | NO | SI | SI | SIN SUMERGENCIA, BAJO LLENADO DE BOMBA, SEVERO GOLPE DE FLUIDO, CIERRE TARDIO EN LA TV, ESCURRIMIENTO EN LAS VÁLVULAS, INTERFERENCIA POR GAS, FUERTE GOLPE DE BOMBA, NO SE PRESIONA MASTER SIN VOLANTA. BAJAR SPM. | [5 empty] | 1 | 1 | 6175 | JAZMIN-AJ-4:1
JAZMIN | JAZMIN AJ-05 | 2022-12-28 | 1585 | 1421 | 1749 | AMPSCOT C-320-256-144a | 144 | 3/3 | 2 | 2.14 | 93 | 85 | 20 |  | 31.45 | 142.2 | 2188 | 44.7 | EMULSIÓN | 24.1 | 3424 | 5649 | OK | OK | 0 | 2 | 400 | 1509.01 | 64 | 64 | 2 | 0 | 100 | 1483.05 | 29.5 | 0.024 | SI | NO | NO | SI | SI | BUENA SUMERGENCIA, BAJO LLENADO DE BOMBA, SEVERO GOLPE DE FLUIDO, INTERFERENCIA POR GAS, CIERRE TARDIO EN LA TV, ESCURRIMIENTO EN LA SV. NO SE PRESIONA MASTER SIN VOLANTA. | [5 empty] | 1 | 1 | 6176 | JAZMIN-AJ-5:1
JAZMIN | JAZMIN AM-01 | 2022-12-28 | 1476.66 | 1276.32 | 1677 | AMPSCOT C-320-256-144 | 144 | 3/3 | 2 | 2.521 | 108 | 96 | 60 |  | 52.67 | 142.4 | 2234 | 88.2 | EMULSIÓN | 26.7 | 3365 | 5630 | OK | OK | 0 | 2 | 400 | 1324.38 | 187 | 175 | 1.4 | 4 | 91 | 1452.97 | 75.3 | 0.4 | NO | NO | NO | SI | SI | BUENA SUMERGENCIA, INTERFERENCIA POR GAS, BUEN LLENADO DE BOMBA, GOLPE DE FLUIDO, LEVE CIERRE TARDIO EN LA TV, NO SE PRESIONA MASTER SIN VOLANTA, SUBIR SPM. | [5 empty] | 1 | 1 | 6177 | JAZMIN-AM-1:1
JAZMIN | JAZMIN AM-02 | 2022-12-28 | 1936.35 | 1675.7 | 2197 | AMPSCOT C-320-256-144 | 129 | 3/4 | 2 | 2.143 | 102 | 92 | 60 | 500-2:42 | 12.96 | 126.2 | 3045 | 16.4 | CRUDO | 35.5 | 5919 | 7480 | OK | OK | 0 | 2 | 400 | 1811.76 | 264 | 255 | 1.5 | 3 | 93 | 1469.99 | 109 | 0.2 | NO | NO | NO | SI | SI | BUENA SUMERGENCIA, INTERFERENCIA POR GAS, BAJO LLENADO DE BOMBA, SEVERO GOLPE DE FLUIDO, CIERRE TARDIO EN LA TV, FLUIDO VISCOSO, NO SE PRESIONA MASTER SIN VOLANTA, BAJAR SPM. | [5 empty] | 1 | 1 | 6178 | JAZMIN-AM-2:1
JAZMIN | JAZMIN AM-03 | 2022-12-28 | 1514.16 | 1420.33 | 1608 | AMPSCOT C-320-256-144a | 144 | 3/3 | 2 | 2.378 | 102 | 98 | 60 | 500:59" | 26.27 | 142.1 | 2141 | 41.4 | EMULSIÓN | 22.9 | 3547 | 5510 | OK | OK | 0 | 2 | 400 | 1394.62 | 29 | 29 | 1.3 | 0 | 100 | 1450.46 | 14.1 | 0.019 | SI | NO | NO | NO | SI | BAJA SUMERGENCIA, BAJO LLENADO DE BOMBA, GOLPE DE FLUIDO, INTERFERENCIA POR GAS. | [5 empty] | 1 | 1 | 6179 | JAZMIN-AM-3:1
JAZMIN | JAZMIN AM-04 | 2022-12-28 | 1705 | 1490 | 1920 | AMPSCOT C-320-256-144 | 144 | 4/4 | 2 | 2.695 | 99 | 92 | 60 |  | 27.75 | 140.1 | 2660 | 48.9 | EMULSIÓN |  | 3426 | 6264 | OK | OK | 0 | 2 | 400 | 1504.44 | 297 | 253 | 2.2 | 12 | 78 | 1452.16 | 108.8 | 0.9 | SI | NO | NO | NO | SI | BUENA SUMERGENCIA, BAJO LLENADO DE BOMBA, BAJAR SPM, SEVERO GOLPE DE FLUIDO, INTERFERENCIA POR GAS, NO SE PRESIONA MASTER SIN VOLANTA, FUERTE GOLPE DE BOMBA. | [5 empty] | 1 | 1 | 6180 | JAZMIN-AM-4:1
JAZMIN | JAZMIN CR-02 | 2022-12-28 | 1893.94 | 1668.89 | 2119 | KERUI C-320-256-144 | 144 | 4/4 | 2 | 4.918 | 112 | 96 | 30 | 500-2:18 | 32.03 | 141.5 | 2732 | 103.9 | EMULSIÓN | 32.8 | 4434 | 6845 | OK | OK | 0 | 2 | 400 | 1716.15 | 234 | 234 | 1.8 | 1 | 100 | 1373.47 | 100.5 | 0.063 | SI | NO | NO | SI | SI | BUENA SUMERGENCIA, NIVEL CON RUIDO, BAJO LLENADO DE BOMBA, INTERFERENCIA POR GAS, GOLPE DE FLUIDO. CIERRE TARDIO EN LA TV. BAJAR SPM. | [5 empty] | 1 | 1 | 6181 | JAZMIN-CR-2:1
JAZMIN | JAZMIN CR-03 | 2022-12-28 | 1573.5 | 1413 | 1734 | KERUI C-320-256-144 | 144 | 4/4 | 2 | 4.063 | 101 | 90 | 40 | 300-5´ | 25.66 | 142.5 | 2217 | 69.3 | EMULSIÓN | 23.1 | 3532 | 5263 | OK | OK | 0 | 2 | 400 | 1365.18 | 197 | 197 | 1 | 0 | 100 | 1371.35 | 84.2 | 0.022 | SI | NO | NO | SI | SI | BUENA SUMERGENCIA, INTERFERENCIA POR GAS, BAJO LLENADO DE BOMBA, SEVERO GOLPE DE FLUIDO, LA BOMBA NO CARGA HASTA SU FOMax, BAJAR SPM. | [5 empty] | 1 | 1 | 6182 | JAZMIN-CR-3:1
JAZMIN | JAZMIN CR-04 | 2022-12-28 | 1590.5 | 1406 | 1775 | KERUI C-320-256-144 | 144 | 4/4 | 2 | 1.238 | 106 | 88 | 40 |  | 67.95 | 142.1 | 2417 | 55.7 | EMULSIÓN | 26.8 | 4687 | 6407 | OK | OK | 0 | 2 | 400 | 1671.53 | 0 | 0 | 1.6 | 2 | 100 | 1434.79 | 2.1 | 0.1 | SI | NO | NO | SI | SI | SIN SUMERGENCIA, SEVERO GOLPE DE FLUIDO BAJO LLENADO DE LA BOMBA, NO SE PRESIONA MASTER SIN VOLANTA. | [5 empty] | 1 | 1 | 6183 | JAZMIN-CR-4:1
JAZMIN | JAZMIN U-02 | 2022-12-28 | 1365 | 1154 | 1576 | AMPSCOT C-320-256-144 | 144 | 4/4 | 2 | 2.384 | 114 | 102 | 0 | NB | 0 | 144 | 2083 | 50.6 | NB | 15.9 | 3213 | 3291 | OK | OK | 0 | 2 | 400 | 1174.13 | 254 | 233 | 1.2 | 5 | 89 | 1471.34 | 99 | 0.5 | NO | NO | NO | SI | SI | BUENA SUMERGENCIA, SE ENCONTRO POZO SIN BOMBEO SE RE REQUIERE RE ESPACIAR, LAS VALVULAS SALEN POR DEBAJO DEL BUOYANT. | [5 empty] | 1 | 1 | 6184 | JAZMIN-U-2:1
JAZMIN | JAZMIN U-04 | 2022-12-28 | 1469.5 | 1165 | 1774 | KERUI C-320-256-144a | 115 | 1/3 | 2 | 2.586 | 113 | 105 | 40 |  | 69.26 | 143 | 1711 | 119.5 | EMULSIÓN | 26.6 | 2922 | 4611 | OK | OK | 0 | 2 | 400 | 1230.93 | 27 | 24 | 1.2 | 5 | 89 | 1449 | 11.7 | 0.4 | NO | NO | NO | SI | SI | BAJA SUMERGENCIA, BUEN LLENADO DE BOMBA, GOLPE DE FLUIDO, INTERFERENICA POR GAS, NO SE PRESIONA MASTER SIN VOLANTA, SUBIR SPM. | [5 empty] | 1 | 1 | 6185 | JAZMIN-U-4:1
JAZMIN | JAZMIN U-06 | 2022-12-28 | 1398.88 | 1149.77 | 1648 | AMPSCOT C-320-256-144 | 129 | 3/4 | 2 | 6.061 | 143 | 103 | 50 | 500-0:41 | 32.43 | 128.3 | 2146 | 117.6 | AGUA-CRUDO | 25.7 | 3132 | 5301 | OK | OK | 0 | 2 | 400 | 1168.3 | 281 | 251 | 1.7 | 6 | 86 | 1360.07 | 106.3 | 0.6 | SI | NO | NO | NO | SI | NIVEL CON RUIDO, BUENA SUMERGENCIA, BAJO LLENADO DE BOMBA, LEVE GOLPE DE FLUIDO, LEVE CIERRE TARDIO, INTERFERENCIA POR GAS. BAJAR SPM | [5 empty] | 1 | 1 | 6186 | JAZMIN-U-6:1
JAZMIN | JAZMIN U-07 | 2022-12-28 | 1482.63 | 1196.27 | 1769 | AMPSCOT C-320-256-144 | 129 | 2/3 | 2 | 2.497 | 110 | 110 | 50 | 500-1:03 | 70.66 | 126.8 | 2077 | 104.4 | EMULSIÓN | 27.9 | 3295 | 5698 | LL | OK | 1.6 | 2 | 400 | 1377.79 | 141 | 128 | 1.5 | 6 | 86 | 1472 | 55.5 | 0.6 | NO | NO | NO | SI | SI | BUENA SUMERGENCIA, INTERFERENCIA POR GAS, BUEN LLENADO DE BOMBA, GOLPE DE FLUIDO, LEVE CIERRE TARDIO, SUBIR SPM, ESCURRIMIENTO EN LA TV. | [5 empty] | 1 | 1 | 6187 | JAZMIN-U-7:1
JAZMIN | JAZMIN AQ-03 | 2022-12-29 | 1692.32 | 1274.64 | 2111 | LUFKIN M-320-213-120 | 120 | 4/4 | 2 | 5.538 | 157 | 141 | 30 |  | 81.36 | 116.5 | 2657 | 244.9 | EMULSIÓN | 42.9 | 4403 | 6453 | OK | OK | 0 | 2 | 400 | 1271.25 | 641 | 555 | 2.9 | 10 | 79 | 1495.59 | 231.6 | 0.9 | SI | NO | NO | SI | SI | ALTA SUMERGENCIA, BUEN LLENADO DE BOMBA, CARTA LLENA, INTERFERENCIA POR GAS, FUERTE GOLPE DE BOMBA, SEVERO CIERRE TARDIO EN LA TV, NO SE PRESIONA MASTER SIN VOLANTA. | [5 empty] | 1 | 1 | 6188 | JAZMIN-AQ-3:1
JAZMIN | JAZMIN AS-01 | 2022-12-29 | 1560.5 | 1432 | 1689 | AMPSCOT C-320-256-144 | 144 | 4/4 | 2 | 1.732 | 113 | 103 | 40 |  | 86.97 | 142.4 | 2263 | 100.1 | EMULSIÓN | 26 | 3543 | 4714 | LL | OK | 0.8 | 2 | 400 | 1422.93 | 144 | 128 | 1.7 | 5 | 87 | 1453.45 | 55.5 | 0.5 | SI | NO | NO | SI | SI | BUENA SUMERGENCIA, BUEN LLENADO DE BOMBA, GOLPE DE FLUIDO, NO SE PRESIONA LA MASTER NO TIENE VOLANTA, INTERFERENCIA POR GAS, SUBIR SPM, ESCURRIMIENTO EN LA TV, FRENOS DESTENSIONADO. | [5 empty] | 1 | 1 | 6189 | JAZMIN-AS-1:1
JAZMIN | JAZMIN AS-02 | 2022-12-29 | 2121.6 | 1856.21 | 2387 | AMPSCOT C-320-256-144 | 129 | 3/4 | 2 | 2.007 | 106 | 97 | 40 |  | 12.08 | 126.4 | 3081 | 14.3 | CRUDO | 38.3 | 5068 | 7760 | OK | OK | 0.1 | 2 | 400 | 2100.48 | 30 | 30 | 1.4 | 1 | 100 | 1410.19 | 14.8 | 0 | NO | NO | NO | SI | SI | BAJO LLENADO DE BOMBA, SEVERO GOLPE DE FLUIDO, BAJA SUMERGENCIA, INTERFERENCIA POR GAS, NO SE PRESIONA MASTER SIN VOLANTA, BAJAR SPM. | [5 empty] | 1 | 1 | 6190 | JAZMIN-AS-2:1
JAZMIN | JAZMIN AS-03 | 2022-12-29 | 1589 | 1446 | 1732 | AMPSCOT C-320-256-144 | 144 | 3/3 | 2 | 2.782 | 117 | 104 | 40 |  | 15.88 | 142.3 | 2279 | 29.3 | EMULSIÓN | 25.3 | 4684 | 5870 | OK | OK | 0 | 2 | 400 | 1470.84 | 67 | 67 | 1.2 | 1 | 100 | 1438.48 | 29.6 | 0.08 | SI | NO | NO | SI | SI | MEDIANA SUMERGENCIA, BAJO LLENADO DE BOMBA, SEVERO GOLPE DE FLUIDO, CIERRE TARDIO EN LA TV, GOLPE DE BOMBA, NO SE PRESIONA MASTER SIN VOLANTA, BAJAR SPM. | [5 empty] | 1 | 1 | 6191 | JAZMIN-AS-3:1
JAZMIN | JAZMIN AS-05 | 2022-12-29 | 1947.5 | 1483 | 2412 | AMPSCOT C-320-256-144a | 129 | 2/3 | 2 | 5.128 | 112 | 103 | 40 | 500-50" | 33.14 | 126.2 | 2905 | 100 | CRUDO | 39.8 | 3860 | 7270 | OK | OK | 0 | 2 | 400 | 1724.9 | 349 | 318 | 1.5 | 7 | 84 | 1463.02 | 134.9 | 0.5 | NO | NO | NO | SI | SI | BUENA SUMERGENCIA, INTERFERENCIA POR GAS, BAJO LLENADO DE BOMBA, GOLPE DE FLUIDO, CIERRE TARDIO EN LA TV, BAJAR SPM | [5 empty] | 1 | 1 | 6192 | JAZMIN-AS-5:1
JAZMIN | JAZMIN AS-06 | 2022-12-29 | 1596.5 | 1485 | 1708 | AMPSCOT C-320-256-144a | 129 | 2/3 | 2 | 6.667 | 132 | 117 | 40 |  | 69.83 | 128.5 | 2246 | 279 | EMULSIÓN | 29.9 | 3777 | 5323 | LL | OK | 1.8 | 2 | 400 | 1482.49 | 78 | 58 | 2.6 | 13 | 75 | 1468.54 | 27.3 | 1.1 | NO | NO | NO | SI | SI | MEDIANA SUMERGENCIA, ESCURRIMIENTO EN LA VÁLVULA TV, INTERFERENCIA POR GAS, BUEN LLENADO DE BOMBA, NO SE PRESIONA MASTER SIN VOLANTA, GOLPE DE FLUIDO | [5 empty] | 1 | 1 | 6193 | JAZMIN-AS-6:1
JAZMIN | JAZMIN AS-07 | 2022-12-29 | 2023 | 1778.01 | 2268 | AMPSCOT C-320-256-144 | 129 | 3/4 | 2 | 3.982 | 110 | 106 | 40 | 500-4:23 | 23.78 | 127.5 | 2877 | 56.3 | CRUDO | 34.1 | 4228 | 6112 | OK | OK | 0 | 2 | 400 | 1639.11 | 341 | 300 | 1.5 | 5 | 88 | 1472.69 | 127.3 | 0.4 | SI | NO | NO | SI | SI | ALTA SUMERGENCIA, BAJO LLENADO DE BOMBA, SEVERO GOLPE DE FLUIDO, ALTA INTERFERENCIA POR GAS. GOLPE DE BOMBA, FLUIDO VISCOSO, NO SE PRESIONA MASTER SIN VOLANTA. BAJAR SPM | [5 empty] | 1 | 1 | 6194 | JAZMIN-AS-7:1
JAZMIN | JAZMIN AT-01 | 2022-12-29 | 1618.5 | 1526 | 1711 | AMPSCOT C-320-256-144a | 144 | 3/3 | 2 | 2.456 | 104 | 90 | 20 |  | 53.7 | 142.2 | 2245 | 87.5 | EMULSIÓN | 22.9 | 3234 | 5399 | OK | OK | 0.3 | 2 | 400 | 1434.96 | 119 | 116 | 2.2 | 1 | 98 | 1432.81 | 51.3 | 0.1 | NO | NO | NO | SI | SI | BUENA SUMERGENCIA, MEDIANO LLENADO DE BOMBA, GOLPE DE FLUIDO, INTERFERENCIA POR GAS, NO SE PRESIONA MASTER SIN VOLANTA, SUBIR SPM. | [5 empty] | 1 | 1 | 6195 | JAZMIN-AT-1:1
JAZMIN | JAZMIN AT-02 | 2022-12-29 | 1605 | 1513 | 1697 | AMPSCOT C-320-256-144 | 144 | 3/3 | 2 | 3.727 | 115 | 96 | 40 |  | 44.23 | 142.1 | 2202 | 109.2 | EMULSIÓN | 25.8 | 3436 | 5704 | OK | OK | 0 | 2 | 400 | 1495.73 | 63 | 62 | 1.4 | 1 | 98 | 1352.38 | 27.8 | 0.1 | SI | NO | NO | SI | SI | MEDIANA SUMERGENCIA, MEDIANO LLENADO DE BOMBA, GOLPE DE FLUIDO, LEVE CIERRE TRADIO EN LA TV, INTERFERENCIA POR GAS, NO SE PRESIONA MASTER SIN VOLANTA, | [5 empty] | 1 | 1 | 6196 | JAZMIN-AT-2:1
JAZMIN | JAZMIN AT-04 | 2022-12-29 | 1605.5 | 1517 | 1694 | AMPSCOT C-320-256-144a | 144 | 3/3 | 2 | 2.278 | 112 | 100 | 20 | 500-32" | 56.94 | 141.9 | 2118 | 85.9 | EMULSIÓN | 23.6 | 3263 | 5315 | OK | OK | 0 | 2 | 400 | 1486.62 | 52 | 44 | 1.8 | 7 | 85 | 1432.88 | 20.8 | 0.5 | NO | NO | NO | SI | SI | MEDIANA SUMERGENCIA, BUEN LLENADO DE BOMBA, GOLPE DE FLUIDO, INTERFERENCIA POR GAS, SUBIR SPM | [5 empty] | 1 | 1 | 6197 | JAZMIN-AT-4:1
JAZMIN | JAZMIN AT-05 | 2022-12-29 | 1602.16 | 1485.32 | 1719 | AMPSCOT C-320-256-144a | 144 | 3/3 | 2 | 6.844 | 144 | 113 | 20 |  | 38.6 | 141.7 | 2208 | 174.6 | CRUDO | 33.8 | 3266 | 5573 | OK | OK | 0 | 2 | 400 | 1310.04 | 265 | 220 | 2.8 | 7 | 83 | 1442.78 | 94.5 | 0.7 | NO | NO | NO | SI | SI | ALTA SUMERGENCIA, ALTA INTERFERENCIA POR GAS, BAJO LLENADO DE BOMBA, GOLPE DE FLUIDO, NO SE PRESIONA MASTER SIN VOLANTA, BAJR SPM. | [5 empty] | 1 | 1 | 6198 | JAZMIN-AT-5:1
JAZMIN | JAZMIN AWY-03 | 2022-12-29 | 2048.5 | 1792 | 2305 | KERUI C-320-256-144 | 144 | 3/3 | 2 | 1.594 | 108 | 103 | 30 |  | 78.74 | 141.4 | 2748 | 82.8 | CRUDO | 32.8 | 4759 | 5998 | SL | OK | 2.1 | 2 | 400 | 1455.38 | 444 | 400 | 1.2 | 4 | 90 | 1456.84 | 169.2 | 0.4 | SI | NO | NO | NO | SI | ALTA SUMERGENCIA, NO SE PRESIONA MASTER SIN VOLANTA, BUEN LLENADO DE BOMBA, ALTA INTERFERENCIA POR GAS, SUBIR SPM, ESCURRIMIENTO EN LA TV. | [5 empty] | 1 | 1 | 6199 | JAZMIN-AWY-3:1
JAZMIN | JAZMIN CK-01 | 2022-12-29 | 2086.5 | 1876 | 2297 | KERUI C-320-256-144 | 115 | 1/3 | 2 | 2.571 | 90 | 80 | 40 |  | 6.96 | 111 | 3225 | 9.3 | AGUA-CRUDO | 32.4 | 6706 | 7450 | OK | OK | 0 | 2 | 400 | 2210.34 | 0 | 0 | 1.8 | 2 | 100 | 1428.79 | 2.5 | 0.1 | NO | NO | NO | SI | SI | POZO SIN SUMERGENCIA, BAJO LLENADO DE BOMBA, SEVERO GOLPE DE FLUIDO, VÁLVULA SV LEVANTADA, INTERFERENCIA POR GAS, BAJAR SPM. POZO DEPLETADO. | [5 empty] | 1 | 1 | 6200 | JAZMIN-CK-1:1
JAZMIN | JAZMIN CK-02 | 2022-12-29 | 1664.87 | 1572.74 | 1757 | KERUI C-320-256-144 | 144 | 4/4 | 2 | 2.128 | 84 | 80 | 0 |  | 42.64 | 141.5 | 1965 | 59.9 | CRUDO | 24.5 | 3189 | 5329 | LL | OK | 0.2 | 2 | 400 | 1098.27 | 348 | 348 | 1.7 | 0 | 100 | 1430.97 | 149 | 0.03 | NO | NO | NO | SI | SI | BUENA SUMERGENCIA, BOMBEO DEFICNETE, NO LEVANTA LA PRESION INICIAL, SE REQUIERE RE ESPACIAR, SEVERO GOLPE DE FLUIDO, LEVE INTERFERENCIA POR GAS, NO SE PRESIONA MASTER SIN VOLANTA. | [5 empty] | 1 | 1 | 6201 | JAZMIN-CK-2:1
JAZMIN | JAZMIN CK-03 | 2022-12-29 | 1650.87 | 1572.74 | 1729 | KERUI C-320-256-144 | 144 | 4/4 | 2 | 2.419 | 100 | 86 | 40 |  | 63.85 | 142.1 | 2265 | 102.4 | EMULSIÓN | 28.2 | 3754 | 6095 | OK | OK | 0 | 2 | 400 | 1589.23 | 3 | 3 | 1.8 | 1 | 100 | 1450.69 | 3.6 | 0.063 | NO | NO | NO | SI | SI | BAJA SUMERGENCIA, , INTERFERENCIA POR GAS, BUEN LLENADO DE BOMBA, GOLPE DE FLUIDO, NO SE PRESIONA MASTER SIN VOLANTA. | [5 empty] | 1 | 1 | 6202 | JAZMIN-CK-3:1
JAZMIN | JAZMIN K-02 | 2022-12-29 | 1504.01 | 1263.02 | 1745 | AMPSCOT C-320-256-144 | 144 | 4/4 | 2 | 4.369 | 215 | 122 | 30 |  | 98.55 | 140.4 | 2063 | 282 | EMULSIÓN | 29.7 | 3931 | 5401 | LL | OK | 1.9 | 2 | 400 | 1035.16 | 472 | 472 | 10.7 | 0 | 100 | 1392.27 | 203.9 | -0.235 | NO | NO | NO | SI | SI | BUEN LLENADO DE BOMBA, ALTA SUMERGENCIA, INTERFERENCIA POR GAS, LA VALVULA SV SALIO ALTA, SUBIR SPM. NO SE PRESIONA MASTER SIN VOLANTA, ESCURRIMIENTO EN LA TV. | [5 empty] | 1 | 1 | 6203 | JAZMIN-K-2:1
JAZMIN | JAZMIN K-08 | 2022-12-29 | 1506.5 | 1181 | 1832 | AMPSCOT C-320-256-144 | 144 | 4/4 | 2 | 6.316 | 233 | 121 | 30 |  | 94.99 | 140.6 | 2016 | 393.4 | EMULSIÓN | 33 | 2140 | 4828 | OK | OK | 0.5 | 2 | 400 | 976.23 | 473 | 473 | 10.8 | 0 | 100 | 1424.11 | 203.3 | -0.061 | NO | NO | NO | SI | SI | ALTA SUMERGENCIA, BUEN LLENADO DE BOMBA, RESTRICCIÓN AL FINALIZAR LA CARRERA ASCENDENTE, NO SE PRESIONA MASTER SIN VOLANTA, ESCURRIMIENTO EN LA TV. | [5 empty] | 1 | 1 | 6204 | JAZMIN-K-8:1
JAZMIN | JAZMIN Z-1 | 2022-12-29 | 1861.5 | 1490 | 2233 | LUFKIN C-456D-256-144 | 111 | 1/3 | 2 | 5.788 | 142 | 117 | 40 |  | 90.02 | 109.6 | 2822 | 266.3 | EMULSIÓN | 38.7 | 4674 | 4740 | OK | OK | 0 | 2 | 400 | 1485.68 | 540 | 438 | 2 | 16 | 71 | 1494.65 | 183.5 | 1.6 | SI | NO | NO | SI | SI | ALTA SUMERGENCIA, BUEN LLENADO DE BOMBA, SEVERO CIERRE TARDIO EN LA TV, INTERFERENCIA POR GAS, VALVULAS SALEN POR DEBAJO DE LA LINEA BUOYANT, NO SE PRESIONA MASTER SIN VOLANTA. | [5 empty] | 1 | 1 | 6205 | JAZMIN-Z-1:1
JAZMIN | JAZMIN Z-3 | 2022-12-29 | 2044.89 | 1782.79 | 2307 | AMPSCOT C-320-256-144 | 115 | 2/4 | 2 | 4.412 | 120 | 107 | 20 | 500-32" | 12.9 | 112.3 | 2725 | 29.8 | EMULSIÓN | 33.2 | 4094 | 6862 | OK | OK | 0.1 | 2 | 400 | 2093.4 | 0 | 0 | 1.2 | 6 | 100 | 1356.71 | 1.8 | 0.4 | NO | NO | NO | NO | SI | SIN SUMERGENCIA, INTERFERENCIA POR GAS, BAJO LLENADO DE BOMBA, SEVERO GOLPE DE FLUIDO, BAJAR SPM | [5 empty] | 1 | 1 | 6206 | JAZMIN-Z-3:1
JAZMIN | JAZMIN Z-4 | 2022-12-29 | 2057.6 | 1816.2 | 2299 | AMPSCOT C-320-256-144 | 115 | 2/4 | 2 | 3.18 | 147 | 117 | 40 |  | 98 | 114 | 2864 | 165.7 | EMULSIÓN | 30 | 4611 | 6063 | LL | OK | 1.6 | 2 | 400 | 1212.34 | 836 | 814 | 1.3 | 2 | 97 | 1439.83 | 338.2 | 0.3 | NO | NO | NO | NO | SI | ALTA SUMERGENCIA, BUEN LLENADO DE BOMBA, SUBIR SPM, LA BOMBA NO CARGA HASTA SU FOMax, ESCURRIMIENTO EN LA TV, NO SE PRESIONA MASTER SIN VOLANTA. | [5 empty] | 1 | 1 | 6207 | JAZMIN-Z-4:1
JAZMIN | JAZMIN Z-5 | 2022-12-29 | 1849.39 | 1481.78 | 2217 | AMPSCOT C-320-256-144 | 144 | 4/4 | 2 | 3.169 | 163 | 120 | 40 |  | 98.96 | 143 | 2893 | 209.2 | AGUA | 25.5 | 4360 | 5259 | LL | OK | 0.9 | 2 | 400 | 785.01 | 1261 | 1220 | 1.6 | 2 | 96 | 1456.41 | 503.5 | 0.3 | NO | NO | NO | SI | SI | NO SE PRESIONA MASTER SIN VOLANTA, ALTA SUMERGENCIA, BUEN LLENADO DE BOMBA, SUBIR SPM, LA BOMBA NO CARGA HASTA SU Fo Max, ESCRRIMIENTO EN LA TV. | [5 empty] | 1 | 1 | 6208 | JAZMIN-Z-5:1
JAZMIN | JAZMIN Z-7 | 2022-12-29 | 1665 | 1535 | 1795 | AMPSCOT C-320-256-144a | 129.6 | 3/4 | 2 | 4.511 | 129 | 116 | 40 | 500-0:34 | 26.36 | 142.1 | 2348 | 78.8 | EMULSIÓN | 28.7 | 4228 | 5829 | OK | OK | 0 | 2 | 400 | 1516.12 | 141 | 118 | 1.8 | 8 | 83 | 1401.22 | 51.6 | 0.6 | SI | NO | NO | SI | SI | BUENA SUMERGENCIA, NIVEL CON RUIDO, BAJO LLENADO DE BOMBA, BAJAR SPM, GOLPE DE FLUIDO, CIERRE TARDIO EN LA TV, NO SE PRESIONA MASTER SIN VOLANTA. | [5 empty] | 1 | 1 | 6209 | JAZMIN-Z-7:1
JAZMIN | JAZMIN AA-01 | 2022-12-30 | 1707.5 | 1622 | 1793 | AMPSCOT C-320-256-144a | 144 | 3/3 | 2 | 3.169 | 101 | 86 | 110 |  | 40.68 | 141.9 | 2637 | 85.3 | EMULSIÓN | 26.4 | 3278 | 5981 | OK | OK | 0 | 2 | 400 | 1583.25 | 76 | 76 | 2.2 | 1 | 99 | 1392.48 | 34.6 | 0.082 | NO | NO | NO | SI | SI | MEDIANA SUMERGENCIA, MEDIANO LLENADO DE BOMBA, GOLPE DE FLUIDO, INTERFERENCIA POR GAS, LEVE CIERRE TARDIO, NO SE PRESIONA MASTER SIN VOLANTA. | [5 empty] | 1 | 1 | 6210 | JAZMIN-AA-1:1
JAZMIN | JAZMIN AA-02 | 2022-12-30 | 1727.5 | 1630 | 1825 | AMPSCOT C-320-256-144 | 144 | 3/3 | 2 | 5 | 101 | 86 | 110 |  | 70.52 | 142 | 2587 | 233.5 | EMULSIÓN | 30.4 | 3539 | 5951 | OK | OK | 0.1 | 2 | 400 | 1634.97 | 9 | 9 | 1.8 | 2 | 96 | 1423.57 | 6.1 | 0.2 | NO | NO | NO | SI | SI | BAJA SUMERGENCIA, BUEN LLENADO DE BOMBA, GOLPE DE FLUIDO, INTERFERENCIA POR GAS, NO SE PRESIONA MASTER SIN VOLANTA. | [5 empty] | 1 | 1 | 6211 | JAZMIN-AA-2:1
JAZMIN | JAZMIN AA-03 | 2022-12-30 | 1693 | 1591 | 1795 | AMPSCOT C-320-256-144a | 144 | 3/3 | 2 | 5.114 | 131 | 98 | 110 | 500-17" | 50.86 | 142 | 2698 | 172.2 | EMULSIÓN | 28.5 | 3529 | 5785 | OK | OK | 0 | 2 | 400 | 1520.4 | 160 | 157 | 2.3 | 1 | 98 | 1456.32 | 67.8 | 0.1 | NO | NO | NO | SI | SI | BUENA SUMERGENCIA, MEDIANO LLENADO DE BOMBA, GOLPE DE FLUIDO, INTERFERENCIA POR GAS, LEVE CIERRE TARDIO EN LA TV, NO SE PRESIONA MASTER SIN VOLANTA. | [5 empty] | 1 | 1 | 6212 | JAZMIN-AA-3:1
JAZMIN | JAZMIN AA-04 | 2022-12-30 | 2160 | 1926 | 2394 | AMPSCOT C-320-256-144a | 144 | 3/3 | 2 | 1.462 | 101 | 98 | 110 |  | 73.5 | 140.5 | 3472 | 70.4 | EMULSIÓN | 28.9 | 4566 | 6989 | OK | OK | 0.1 | 2 | 400 | 1681.94 | 587 | 538 | 2 | 4 | 90 | 1503.74 | 227.6 | 0.3 | NO | NO | NO | SI | SI | ALTA SUMERGENCIA, INTERFERENCIA POR GAS, BUEN LLENADO DE BOMBA, GOLPE DE FLUIDO, ESCURRIMIENTO EN LA VÁLVULA TV. SUBIR SPM, LA BOMBA NO CARGA HASTA Fo Max. | [5 empty] | 1 | 1 | 6213 | JAZMIN-AA-4:1
JAZMIN | JAZMIN AA-05 | 2022-12-30 | 1680.5 | 1573 | 1788 | AMPSCOT C-320-256-144a | 144 | 3/3 | 2 | 4.959 | 174 | 125 | 110 |  | 98.62 | 142.4 | 2660 | 324.7 | EMULSIÓN | 26.1 | 3130 | 4408 | LL | OK | 1 | 2 | 400 | 1135.75 | 498 | 397 | 2.2 | 9 | 80 | 1424.13 | 166.1 | 1.1 | NO | NO | NO | SI | SI | BUEN LLENADO DE BOMBA, NIVEL CON RUIDIO, CARTA LLENA, ALTA SUMERGENCIA, INTERFERENCIA POR GAS, ESCURRIMIENTO EN LA VÁLVULA TV, SUBIR SPM. NO SE PRESIONA MASTER SIN VOLANTA. | [5 empty] | 1 | 1 | 6214 | JAZMIN-AA-5:1
JAZMIN | JAZMIN AA-06 | 2022-12-30 | 1753 | 1694 | 1812 | WEATHERFORD C-320-256-144 | 144 | 3/3 | 2 | 2.462 | 96 | 86 | 110 |  | 61.52 | 142 | 2534 | 100.3 | EMULSIÓN | 27.3 | 3883 | 6140 | OK | OK | 0 | 2 | 400 | 1660.65 | 0 | 0 | 1.6 | 0 | 100 | 1371.3 | 2.2 | -0.002 | SI | NO | NO | SI | SI | SIN SUMERGENCIA, BUEN LLENADO DE BOMBA, GOLPE DE FLUIDO, ESCURRIMIENTO EN LA TV, INTERFERENCIA POR GAS, NO SE PRESIONA MASTER SIN VOLANTA. | [5 empty] | 1 | 1 | 6215 | JAZMIN-AA-6:1
JAZMIN | JAZMIN AB-01 | 2022-12-30 | 1822.85 | 1685.7 | 1960 | KERUI C-320-256-144 | 115 | 1/3 | 2 | 2.985 | 108 | 100 | 40 |  | 50.5 | 112.7 | 2515 | 79.3 | AGUA-CRUDO | 27.7 | 3865 | 6536 | OK | OK | 0 | 2 | 400 | 895.63 | 829 | 794 | 0.7 | 2 | 96 | 1463.44 | 333 | 0.3 | SI | NO | NO | SI | SI | ALTA SUMERGENCIA, MEDIANO LLENADO DE BOMBA, GOLPE DE FLUIDO, INTERFERENCIA POR GAS, NO SE PRESIONA MASTER SIN VOLANTA. | [5 empty] | 1 | 1 | 6216 | JAZMIN-AB-1:1
JAZMIN | JAZMIN AB-02 | 2022-12-30 | 2242 | 2118 | 2366 | KERUI C-320-256-144 | 115 | 1/3 | 2 | 4.627 | 119 | 108 | 40 | 500-0:21 | 35.24 | 112.4 | 3263 | 85.5 | EMULSIÓN | 33.4 | 4941 | 7724 | OK | OK | 0.1 | 2 | 400 | 1986.07 | 288 | 258 | 0.7 | 5 | 88 | 1419.64 | 108.9 | 0.3 | NO | NO | NO | SI | SI | ALTA SUMERGENCIA, INTERFERENCIA POR GAS, BAJO LLENADO DE BOMBA, CIERRE TARDIO EN LA TV, BAJAR SPM. | [5 empty] | 1 | 1 | 6217 | JAZMIN-AB-2:1
JAZMIN | JAZMIN AB-03 | 2022-12-30 | 1724.02 | 1652.05 | 1796 | KERUI C-320-256-144 | 115 | 1/3 | 2 | 2.663 | 103 | 102 | 40 | 500-0:40 | 33.51 | 98.3 | 2265 | 40.9 | EMULSIÓN | 26.6 | 3888 | 5885 | OK | OK | 0 | 2 | 400 | 1601.04 | 0 | 0 | 0.6 | 1 | 98 | 1476.97 | 1.1 | 0.099 | NO | NO | NO | SI | SI | SIN SUMERGENCIA, BAJO LLENADO DE BOMBA, GOLPE DE FLUIDO, CIERRE TARDIO EN LA TV, INTERFERENICA POR GAS. | [5 empty] | 1 | 1 | 6218 | JAZMIN-AB-3:1
JAZMIN | JAZMIN AB-04 | 2022-12-30 | 1821 | 1673.06 | 1969 | KERUI C-320-256-144 | 115 | 1/3 | 2 | 4.972 | 120 | 95 | 40 | 500-0:51 | 77.18 | 112.8 | 2606 | 201.9 | EMULSIÓN | 30.1 | 3656 | 6292 | SL | OK | 2.9 | 2 | 400 | 1702.35 | 111 | 86 | 1 | 11 | 78 | 1459.99 | 37.5 | 0.8 | NO | NO | NO | SI | SI | MEDIANA SUMERGENCIA, INTERFERENCIA POR GAS, BUEN LLENADO DE BOMBA, GOLPE DE FLUIDO, ESCURRIMIENTO EN LA TV. | [5 empty] | 1 | 1 | 6219 | JAZMIN-AB-4:1
JAZMIN | JAZMIN AB-05 | 2022-12-30 | 2291.62 | 2199.24 | 2384 | KERUI C-640D-305-168 | 168 | 4/4 | 2.25 | 2.219 | 105 | 92 | 40 |  | 91.5 | 167.7 | 4056 | 201 | EMULSIÓN | 34.7 | 5055 | 7005 | SL | OK | 4.1 | 2 | 400 | 2204.98 | 70 | 62 | 0.8 | 5 | 89 | 1405.34 | 27.7 | 0.3 | SI | NO | NO | SI | SI | MEDIANA SUMERGENCIA, BUEN LLENADO DE BOMBA, ESCURRIMIENTO EN LA TV, INTERFERENCIA POR GAS, NO SE PRESIONA MASTER SIN VOLANTA, SUBIR SPM. | [5 empty] | 1 | 1 | 6220 | JAZMIN-AB-5:1
JAZMIN | JAZMIN AZ-01 | 2022-12-30 | 1699.05 | 1605.1 | 1793 | AMPSCOT C-320-256-144a | 144 | 3/3 | 2.25 | 3.93 | 117 | 106 | 70 | 500-0:53 | 39.31 | 141.1 | 3216 | 128.6 | EMULSIÓN | 30.4 | 3560 | 6776 | OK | OK | 0 | 2 | 400 | 1629.54 | 53 | 50 | 0.9 | 3 | 94 | 1465.41 | 22.2 | 0.2 | NO | NO | NO | SI | SI | BAJA SUMERGENCIA, INTERFERENCIA POR GAS, BAJO LLENADO DE BOMBA, GOLPE DE FLUIDO, NO SE PRESIONA MASTER SIN VOLANTA. | [5 empty] | 1 | 1 | 6221 | JAZMIN-AZ-1:1
JAZMIN | JAZMIN AZ-02 | 2022-12-30 | 1766.14 | 1667.28 | 1865 | AMPSCOT C-320-256-144a | 144 | 3/3 | 2 | 1.334 | 127 | 104 | 70 | 500-1:47 | 97.15 | 141.5 | 2597 | 85.6 | EMULSIÓN | 30.5 | 4389 | 6278 | SL | OK | 2.1 | 2 | 400 | 1466.19 | 261 | 261 | 0.9 | 1 | 100 | 1517.01 | 109.5 | 0.043 | NO | NO | NO | SI | SI | ALTA SUMERGENCIA, BUEN LLENADO DE BOMBA, INTERFERENCIA POR GAS, SUBIR SPM, ESCURRIMIENTO EN LA TV. | [5 empty] | 1 | 1 | 6222 | JAZMIN-AZ-2:1
JAZMIN | JAZMIN AZ-03 | 2022-12-30 | 1683.2 | 1584.4 | 1782 | AMPSCOT C-320-256-144a | 144 | 3/3 | 2 | 6.102 | 140 | 112 | 70 |  | 46.29 | 142.4 | 2552 | 187.6 | EMULSIÓN | 29.3 | 3767 | 5832 | OK | OK | 0.2 | 2 | 400 | 1490.93 | 158 | 156 | 1.1 | 1 | 99 | 1415.22 | 66.3 | 0.098 | NO | NO | NO | SI | SI | BUENA SUMERGENCIA, MEDIANO LLENADO DE BOMBA, GOLPE DE FLUIDO, LEVE CIERRE TARDIO EN LA TV, NO SE PRESIONA MASTER SIN VOLANTA. | [5 empty] | 1 | 1 | 6223 | JAZMIN-AZ-3:1
JAZMIN | JAZMIN AZ-04 | 2022-12-30 | 2180.13 | 1912.25 | 2448 | AMPSCOT C-320-256-144a | 144 | 3/3 | 2 | 2.486 | 108 | 99 | 60 |  | 25.22 | 139.8 | 3467 | 40.9 | CRUDO | 37.1 | 4788 | 7623 | OK | OK | 0 | 2 | 400 | 2039.55 | 266 | 236 | 1.6 | 11 | 78 | 1567.68 | 100.7 | 0.6 | NO | NO | NO | NO | SI | NIVEL CON RUIDO, ALTA SUMERGENCIA, BAJO LLENADO DE BOMBA, SEVERO GOLPE DE FLUIDO, CIERRE TARDIO, INTERFERENCIA POR GAS, NO SE PRESIONA MASTER SIN VOLANTA. BAJAR SPM | [5 empty] | 1 | 1 | 6224 | JAZMIN-AZ-4:1
JAZMIN | JAZMIN AZ-05 | 2022-12-30 | 1718.67 | 1642.33 | 1795 | AMPSCOT C-320-256-144a | 144 | 3/3 | 2 | 5.014 | 121 | 95 | 60 | 500-0:14 | 87.91 | 142 | 2553 | 292 | AGUA | 30.6 | 3915 | 6296 | OK | OK | 0 | 2 | 400 | 1581.58 | 87 | 87 | 1.2 | 1 | 100 | 1457.67 | 38 | 0.069 | SI | NO | NO | SI | SI | BUENA SUMERGENCIA, INTERFERENCIA POR GAS. BUEN LLENADO DE BOMBA, ESCURRIMIENTO EN LA TV, NO SE PRESIONA MASTER SIN VOLANTA. | [5 empty] | 1 | 1 | 6225 | JAZMIN-AZ-5:1
JAZMIN | JAZMIN AZ-07 | 2022-12-30 | 1749.5 | 1640 | 1859 | AMPSCOT C-320-256-144 | 129 | 3/4 | 2 | 3.913 | 102 | 90 | 70 |  | 83.55 | 127.3 | 2719 | 194.1 | AGUA | 31 | 4063 | 6647 | SL | OK | 2.3 | 2 | 400 | 1781.04 | 0 | 0 | 1.4 | 0 | 100 | 1434.59 | 2 | -0.012 | NO | NO | NO | SI | SI | SIN SUMERGENCIA, BUEN LLENADO DE BOMBA, CIERRE TARDIO EN LA TV, LEVE GOLPE DE FLUIDO, ESCURRIMIENTO EN LA TV, NO SE PRESIONA MASTER SIN VOLANTA. | [5 empty] | 1 | 1 | 6226 | JAZMIN-AZ-7:1
JAZMIN | JAZMIN N-01 | 2022-12-30 | 1581.5 | 1235 | 1928 | AMPSCOT C-320-256-144 | 129.6 | 3/4 | 2 | 2.744 | 106 | 105 | 60 |  | 59.9 | 140.2 | 2214 | 107.4 | AGUA-OIL | 91 | 3243 | 5659 | OK | OK | 0 | 2 | 400 | 1295.02 | 241 | 199 | 25.5 | 9 | 82 | 1420.75 | 109.8 | 1 | SI | NO | NO | SI | SI | BUENA SUMERGENCIA, BUEN LLENADO DE BOMBA, GOLPE DE FLUIDO, INTERFERENCIA POR GAS, NO SE PRESIONA MASTER SIN VOLANTA. | [5 empty] | 1 | 1 | 6227 | JAZMIN-N-1:1
JAZMIN | JAZMIN N-03 | 2022-12-30 | 1351.5 | 1123 | 1580 | KERUI C-320-256-144a | 144 | 4/4 | 2.25 | 4.651 | 133 | 115 | 60 |  | 49.3 | 142.4 | 2595 | 192.8 | EMULSIÓN | 27.6 | 3216 | 5644 | OK | OK | 0 | 2 | 400 | 1214.07 | 109 | 99 | 0.8 | 4 | 91 | 1323.23 | 42.4 | 0.4 | NO | NO | NO | SI | SI | BUENA SUMERGENCIA, MEDIANO LLENADO DE BOMBA, GOLPE DE FLUIDO, INTERFERENICA POR GAS, NO SE PRESIONA MASTER SIN VOLANTA, | [5 empty] | 1 | 1 | 6228 | JAZMIN-N-3:1
JAZMIN | JAZMIN N-04 | 2022-12-30 | 1491.5 | 1223 | 1760 | AMPSCOT C-320-256-144 | 129 | 3/4 | 2 | 2.486 | 113 | 107 | 60 | 500-1:31 | 44.27 | 128 | 1953 | 65.7 | EMULSIÓN | 27.6 | 2851 | 4907 | OK | OK | 0 | 2 | 400 | 1329.33 | 47 | 45 | 1 | 2 | 96 | 1439.45 | 20.3 | 0.2 | NO | NO | NO | SI | SI | MEDIANA SUMERGENCIA, MEDIANO LLENADO DE BOMBA, GOLPE DE FLUIDO, INTERFERENCIA POR GAS, | [5 empty] | 1 | 1 | 6229 | JAZMIN-N-4:1
JAZMIN | JAZMIN N-05 | 2022-12-30 | 1455.5 | 1169 | 1742 | AMPSCOT C-320-256-100 | 100 | 3/3 | 2 | 3.3 | 107 | 104 | 60 | 500-2:12 |  |  |  |  | EMULSIÓN | [5 empty] | 0 | 2 | 400 | 1291.04 | 105 | 95 | 0.8 | 4 | 91 | 1460.45 | 41 | 0.4 | NO | NO | NO | NO | SI | SOLO SE TOMA NIVEL POR QUE EL POZO TIENE UNIDAD HIDRAULICA | [5 empty] | 1 | 0 | 6230 | JAZMIN-N-5:1
JAZMIN | JAZMIN N-09 | 2022-12-30 | 1450 | 1160 | 1740 | AMPSCOT C-320-256-144 | 115 | 3/4 | 2 | 2.233 | 111 | 107 | 60 |  | 95.3 | 128.4 | 2672 | 161.3 | EMULSIÓN | 30.3 | 3287 | 5823 | OK | OK | 0.3 | 2 | 400 | 1113.75 | 254 | 248 | 0.8 | 1 | 98 | 1442.68 | 105 | 0.3 | NO | NO | NO | SI | SI | BUENA SUMERGENCIA, BUEN LLENADO DE BOMBA, CARTA LLENA, INTERFERENCIA POR GAS, SUBIR SPM, NO SE PRESIONA MASTER SIN VOLANT. | [5 empty] | 1 | 1 | 6231 | JAZMIN-N-9:1
JAZMIN | JAZMIN AO-01 | 2022-12-31 | 1599.68 | 1474.37 | 1725 | AMPSCOT C-320-256-144 | 144 | 4/4 | 2 | 2.985 | 117 | 95 | 20 | 500-21" | 40.47 | 142.2 | 2086 | 80.1 | EMULSIÓN | 25.6 | 3052 | 5477 | OK | OK | 0 | 2 | 400 | 1530.25 | 25 | 21 | 2.4 | 8 | 83 | 1492.93 | 11.6 | 0.634 | NO | NO | NO | SI | SI | BAJA SUMERGENCIA, INTERFERENCIA POR GAS, MEDIANO LLENADO DE BOMBA, GOLPE DE FLUIDO, LEVE CIERRE TARDIO EN LA TV. | [5 empty] | 1 | 1 | 6232 | JAZMIN-AO-1:1
JAZMIN | JAZMIN AO-03 | 2022-12-31 | 1554.5 | 1490 | 1619 | AMPSCOT C-320-256-144a | 144 | 3/3 | 2 | 7.087 | 134 | 91 | 20 |  | 34.14 | 143.1 | 2035 | 161.5 | EMULSIÓN | 27.8 | 3611 | 5354 | OK | OK | 0 | 2 | 400 | 1373.23 | 66 | 66 | 2 | 1 | 99 | 1373.92 | 30 | 0.095 | SI | NO | NO | SI | SI | MEDIANA SUMERGENCIA, BAJO LLENADO DE BOMBA,BAJAR SPM, GOLPE DE FLUIDO, INTERFERENCIA POR GAS, NO SE PRESIONA MASTER SIN VOLANTA, | [5 empty] | 1 | 1 | 6233 | JAZMIN-AO-3:1
JAZMIN | JAZMIN AO-04 | 2022-12-31 | 1610.22 | 1509.44 | 1711 | AMPSCOT C-320-256-144a | 144 | 3/3 | 2 | 4.712 | 114 | 90 | 20 |  | 42.05 | 142.3 | 2138 | 131.5 | EMULSIÓN | 25.5 | 3489 | 6032 | OK | OK | 0 | 2 | 400 | 1456.83 | 111 | 105 | 1.9 | 3 | 94 | 1367.91 | 46.2 | 0.221 | NO | NO | NO | SI | SI | BUENA SUMERGENCIA, MEDIANO LLENADO DE BOMBA, GOLPE DE FLUIDO, INTERFERENCIA POR GAS, NO SE PRESIONA MASTER SIN VOLANTA. | [5 empty] | 1 | 1 | 6234 | JAZMIN-AO-4:1
JAZMIN | JAZMIN AO-05 | 2022-12-31 | 1805.03 | 1592.06 | 2018 | KERUI C-456D-256-144 | 144 | 3/3 | 2 | 4.569 | 121 | 95 | 20 |  | 51.92 | 141.4 | 2606 | 156.4 | EMULSIÓN | 32 | 4718 | 5937 | OK | OK | 0 | 2 | 400 | 1851.25 | 5 | 5 | 2.1 | 5 | 100 | 1458.83 | 4.7 | 0.317 | NO | NO | NO | SI | SI | BAJA SUMERGENCIA, MEDIAANO LLENADO DE BOMBA, NO SE PRESIONA MASTER SIN VOLANTA, GOLPE DE FLUIDO, INTERFERENCIA POR GAS | [5 empty] | 1 | 1 | 6235 | JAZMIN-AO-5:1
JAZMIN | JAZMIN AR-04 | 2022-12-31 | 1911 | 1539 | 2283 | AMPSCOT T C-320-256-144 | 144 | 3/3 | 2 | 7.469 | 98 | 95 | 40 | NO VOLANTA | 98.28 | 143.3 | 3197 | 490.6 | EMULSIÓN | 31.1 | 4518 | 5629 | OK | OK | 0 | 2 | 400 | 746.48 | 1403 | 1403 | 1.7 | 1 | 100 | 1450.89 | 589.2 | 0.089 | NO | NO | NO | SI | SI | POZO CON ALTA SUMERGENCIA Y LLENADO DE BOMBA, NO ESTÁ CARGANDO LO SUFICIENTE HASTA SU Fo MAX, INTERFERENCIA POR GAS, LEVE CIERRE TARDIO, | [5 empty] | 1 | 1 | 6236 | JAZMIN-AR-4:1
JAZMIN | JAZMIN AR-05 | 2022-12-31 | 1641.87 | 1580.75 | 1703 | AMPSCOT C-320-256-144a | 144 | 3/3 | 2 | 2.51 | 92 | 86 | 40 | NO VOLANTA | 12.41 | 142.1 | 2289 | 20.6 | EMULSIÓN | 26.8 | 3146 | 5759 | OK | OK | 0 | 2 | 400 | 1587.78 |  |  | 1.7 | 0 | 100 | 1449.36 | 2.2 | 0.031 | SI | NO | NO | SI | SI | SIN SUMERGENCIA, BAJO LLENADO DE BOMBA, SEVERO GOLPE DE FLUIDO, INTERFERENCI POR GAS, NO SE PRESIONA MASTER SIN VOLANTA. BAJAR SPM. | [5 empty] | 1 | 1 | 6237 | JAZMIN-AR-5:1
JAZMIN | JAZMIN BC-01 | 2022-12-31 | 1570 | 1479 | 1661 | KERUI C-320-256-144 | 144 | 4/4 | 2 | 2.133 | 99 | 82 | 80 | NO VOLANTA | 55.87 | 142.6 | 2169 | 79.2 | AGUA | 21.4 | 3037 | 5010 | LL | OK | 0.7 | 2 | 400 | 1331.83 | 73 | 69 | 2.1 | 3 | 94 | 1441.38 | 31.5 | 0.24 | SI | NO | NO | SI | SI | MEDIANA SUMERGENCIA, BUEN LLENADO DE BOMBA, GOLPE DE FLUIDO, INTERFERENCIA POR GAS, NO SE PRESONA MASTER SIN VOLANTA, ESCURRIMIENTO EN LA TV. | [5 empty] | 1 | 1 | 6238 | JAZMIN-BC-1:1
JAZMIN | JAZMIN CJ-01 | 2022-12-31 | 1626 | 1543 | 1709 | KERUI C-320-256-144 | 144 | 3/3 | 2 | 1.754 | 123 | 88 | 40 | NO VOLANTA | 87.65 | 142.6 | 2147 | 102.3 | AGUA | 25.2 | 3775 | 5199 | LL | OK | 1.6 | 2 | 400 | 1200.39 | 297 | 297 | 1.9 | 1 | 100 | 1448.88 | 126.1 | 0.098 | SI | NO | NO | NO | SI | BUENA SUMERGENCIA, BUEN LLENADO DE BOMBA, SUBIR SPM, GOLPE DE FLUIDO, INTERFERENCIA POR GAS, ESCURRIMIENTO EN LA TV. | [5 empty] | 1 | 1 | 6239 | JAZMIN-CJ-1:1
JAZMIN | JAZMIN W-01 | 2022-12-31 | 1631.17 | 1518.33 | 1744 | AMPSCOT C-320-256-144a | 144 | 3/3 | 2.25 | 4.119 | 131 | 97 | 30 | NO VOLANTA | 89.69 | 142.1 | 2848 | 309.9 | EMULSIÓN | 29 | 3741 | 5632 | LL | OK | 1.6 | 2 | 400 | 1378.55 | 224 | 210 | 1.9 | 3 | 93 | 1490.33 | 89.4 | 0.241 | NO | NO | NO | SI | SI | BUENA SUMERGENCIA, INTERFERENCIA POR GAS, BUEN LLENADO DE BOMBA. CARTA LLENA, STUFFING AJUSTADO. ESCURRIMIENTO EN LA VÁLVULA TV, NO SE PRESIONA MASTER SIN VOLANTA, SUBIR SPM. | [5 empty] | 1 | 1 | 6240 | JAZMIN-W-1:1
JAZMIN | JAZMIN W-02 | 2022-12-31 | 1546.9 | 1421.8 | 1672 | AMPSCOT C-320-256-144a | 144 | 3/3 | 2 | 5.07 | 158 | 102 | 30 | NO VOLANTA | 78.08 | 140.5 | 2234 | 259.4 | EMULSIÓN | 30.9 | 3685 | 5417 | SL | OK | 2.1 | 2 | 400 | 1380.03 | 192 | 188 | 1.9 | 1 | 98 | 1529.96 | 79.6 | 0.163 | NO | NO | NO | NO | SI | INTERFERENCIA POR GAS, BUENA SUMERGENCIA, BUEN LLENADO DE BOMBA, LEVE GOLPE DE FLUIDO. ESCURRIMIENTO EN LA TV, NO SE PRESIONA MASTER SIN VOLANTA. LA GRAPA DEL CARRIER BAR PEGA EN EL CABEZOTE DE LA UNIDAD | [5 empty] | 1 | 1 | 6241 | JAZMIN-W-2:1
JAZMIN | JAZMIN I-01 | 2023-01-02 | 1638 | 1284 | 1992 | AMPSCOT C-320-256-144 | 129 | 2/4 | 2 | 3.232 | 134 | 112 | 50 | NO VOLANTA | 41.85 | 128.1 | 1999 | 80.8 | EMULSIÓN | 26.9 | 3566 | 5085 | OK | OK | 0 | 2 | 400 | 1341.93 | 155 | 146 | 1.1 | 2 | 94 | 1464.19 | 62.2 | 0.2 | NO | NO | NO | SI | SI | BUENA SUMERGENCIA, MEDIANO LLENADO DE BOMBA, GOLPE DE FLUIDO, INTERFERENCIA POR GAS, NO SE PRESIONA MASTER SIN VOLANTA, | [5 empty] | 1 | 1 | 6242 | JAZMIN-I-1:1
JAZMIN | JAZMIN I-02 | 2023-01-02 | 1479.5 | 1151 | 1808 | AMPSCOT C-320-256-144 | 144 | 3/3 | 2.25 | 5.863 | 118 | 101 | 50 | NO VOLANTA | 19.29 | 113.6 | 2522 | 75.8 | EMULSIÓN | 27.3 | 3235 | 5640 | OK | OK | 0 | 2 | 400 | 1228.3 | 141 | 138 | 1 | 2 | 97 | 1470.14 | 58.8 | 0.2 | NO | NO | NO | SI | SI | BUENA SUMERGENCIA, BAJO LLENADO DE BOMBA, SEVERO GOLPE DE FLUIDO, INTERFERENCIA POR GAS. BAJAR SPM. NO SE PRESIONA MASTER SIN VOLANTA. | [5 empty] | 1 | 1 | 6243 | JAZMIN-I-2:1
JAZMIN | JAZMIN I-03 | 2023-01-02 | 1619.5 | 1242 | 1997 | AMPSCOT C-320-256-144 | 129 | 3/4 | 2 | 3.455 | 104 | 98 | 50 | NO VOLANTA | 56.87 | 141.6 | 2255 | 129.7 | EMULSIÓN | 39.8 | 3362 | 6227 | LL | OK | 0.4 | 2 | 400 | 1443.83 | 237 | 231 | 1 | 2 | 96 | 1489.26 | 97.9 | 0.2 | NO | NO | NO | SI | SI | BUENA SUMERGENCIA, INTERFERENCIA POR GAS, BUEN LLENADO DE BOMBA, GOLPE DE FLUIDO, NO SE PRESIONA MASTER SIN VOLANTA. | [5 empty] | 1 | 1 | 6244 | JAZMIN-I-3:1
JAZMIN | JAZMIN I-04 | 2023-01-02 | 1473.5 | 1145 | 1802 | AMPSCOT C-320-256-144 | 144 | 4/4 | 2 | 2.757 | 151 | 114 | 50 | NO VOLANTA | 98.76 | 128.1 | 2381 | 162.7 | EMULSIÓN | 25.8 | 4941 | 5669 | LL | OK | 1.8 | 2 | 400 | 1444.6 | 204 | 202 | 1.2 | 3 | 92 | 1438.13 | 85.2 | 0.3 | NO | NO | NO | SI | SI | BUENA SUMERGENCIA, BUEN LLENADO DE BOMBA, CARTA LLENA, ESCURRIMIENTO EN LA VÁLVULA TV, SUBIR SPM. NO SE PRESIONA MASTER SIN VOLANTA, FRENO DESTENSIONADO. | [5 empty] | 1 | 1 | 6245 | JAZMIN-I-4:1
JAZMIN | JAZMIN I-07 | 2023-01-02 | 1628 | 1260 | 1996 | AMPSCOT C-320-256-144 | 144 | 4/4 | 2 | 2.985 | 108 | 92 | 50 | NO VOLANTA | 13.76 | 142 | 2121 | 27.2 | EMULSIÓN | 26.6 | 3279 | 5742 | OK | OK | 0 | 2 | 400 | 1612.86 | 0 | 0 | 1.3 | 1 | 100 | 1465.57 | 1.7 | 0.078 | NO | NO | NO | SI | SI | BAJO LLENADO DE BOMBA, NO SE PRESIONA MASTER SIN VOLANTA, SIN SUMERGENCIA, GOLPE DE FLUIDO, INTERFERENCIA POR GAS, BAJAR SPM. | [5 empty] | 1 | 1 | 6246 | JAZMIN-I-7:1
JAZMIN | JAZMIN I-08 | 2023-01-02 | 1621 | 1296 | 1946 | AMPSCOT C-320-256-144 | 115 | 2/4 | 2 | 2.927 | 119 | 95 | 50 | NO VOLANTA | 98.45 | 142.7 | 2142 | 191.8 | EMULSIÓN | 29.1 | 4412 | 6117 | SL | OK | 3.4 | 2 | 400 | 1508.37 | 121 | 115 | 1 | 3 | 94 | 1459.48 | 49.6 | 0.2 | NO | NO | NO | SI | SI | NO SE PRESIONA MASTER SIN VOLANTA, BUEN LLENADO DE BOMBA, BUENA SUMERGENCIA, ESCURRIMIENTO EN LA TV, SUBIR SPM. | [5 empty] | 1 | 1 | 6247 | JAZMIN-I-8:1
JAZMIN | JAZMIN I-10 | 2023-01-02 | 1444 | 1157 | 1731 | AMPSCOT C-320-256-144 | 115 | 2/4 | 2 | 6.429 | 197 | 164 | 50 | NO VOLANTA | 62.64 | 113.9 | 2401 | 213.8 | EMULSIÓN | 29.3 | 3862 | 5858 | OK | OK | 0 | [11 empty] | NO | NO | NO | SI | SI | POZO CALIENTE, MEDIANO LLENADO DE BOMBA, GOLPE DE FLUIDO, INTERFERENCIA POR GAS, LEVE CIERRE TARDIO EN LA TV. NO SE PRESIONA MASTER SIN VOLANTA, NO SE TOMA NIVEL ANULAR CALIENTE 164 F, ESCURRIMIENTO EN LA TV. | [5 empty] | 0 | 1 | 6248 | JAZMIN-I-10:1
JAZMIN | JAZMIN JAZ-1 | 2023-01-02 | 1382 | 1174 | 1590 | LUFKIN M-456D-256-144 | 112 | 1/3 | 2.25 | 4.119 | 128 | 109 | 50 | 500-0:36 | 46.36 | 127.5 | 2866 | 143.8 | EMULSIÓN | 29.5 | 3730 | 6303 | OK | OK | 0 | 2 | 400 | 1334.13 | 171 | 169 | 1 | 2 | 96 | 1269.99 | 72.1 | 0.2 | NO | NO | NO | SI | SI | NIVEL CON RUIDO, BUENA SUMERGENCIA, MEDIANO LLENADO DE BOMBA, GOLPE DE FLUIDO, INTERFERENCIA POR GAS, LEVE CIERRE TARDIO EN LA TV. NO SE PRESIONA MASTER SIN VOLANTA. | [5 empty] | 1 | 1 | 6249 | JAZMIN-1:1
JAZMIN | JAZMIN Z-1 | 2023-01-02 | 1861.5 | 1490 | 2233 | LUFKIN C-456D-256-144 | 111 | 1/3 | 2 | 5.607 | 142 | 115 | 40 | NO VOLANTA | 72.47 | 112 | 2822 | 212.3 | CRUDO | 22.6 | 4525 | 4985 | OK | OK | 0 | 2 | 400 | 1677.75 | 357 | 302 | 2.3 | 19 | 69 | 1503.36 | 127.8 | 1.4 | NO | NO | NO | SI | SI | BUENA SUMERGENCIA, POZO CON BOMBEO DEFIIENTE, SEVERO CIERRE TARDIO EN LA TV, INTERFERENCIA, RE ESPACIAR, NO SE PRESIONA MASTER SIN VOLANTA. | [5 empty] | 1 | 1 | 6250 | JAZMIN-Z-1:1
JAZMIN | JAZMIN Z-2 | 2023-01-02 | 1638.5 | 1512 | 1765 | AMPSCOT C-320-256-144a | 144 | 3/3 | 2 | 4.737 | 130 | 120 | 40 | NO VOLANTA | 45.42 | 142.2 | 2272 | 142.7 | EMULSIÓN | 32.2 | 3381 | 5632 | OK | OK | 0.3 | 2 | 400 | 1484.48 | 175 | 142 | 1.6 | 12 | 76 | 1453.23 | 61.2 | 1 | NO | NO | NO | NO | SI | MEDIANA SUMERGENCIA, INTERFERENCIA POR GAS, MEDIANO LLENADO DE BOMBA, GOLPE DE FLUIDO, CIERRE TARDIO EN LA TV. NO SE PRESIONA MASTER SIN VOLANTA. | [5 empty] | 1 | 1 | 6251 | JAZMIN-Z-2:1
JAZMIN | JAZMIN Z-3 | 2023-01-02 | 2044.89 | 1782.79 | 2307 | AMPSCOT C-320-256-144 | 115 | 2/4 | 2 | 4.423 | 123 | 104 | 20 | 500-32" | 15.04 | 112.2 | 2662 | 34.8 | EMULSIÓN | 33.2 | 3920 | 6892 | OK | OK | 0 | 2 | 400 | 2091.56 | 0 | 0 | 0.9 | 3 | 100 | 1359.04 | 1.6 | 0.2 | NO | NO | NO | NO | SI | SIN SUMERGENCIA, INTERFERENCIA POR GAS, BAJO LLENADO DE BOMBA, SEVERO GOLPE DE FLUIDO, BAJAR SPM | [5 empty] | 1 | 1 | 6252 | JAZMIN-Z-3:1
JAZMIN | JAZMIN Z-4 | 2023-01-02 | 2057.6 | 1816.2 | 2299 | AMPSCOT C-320-256-144 | 115 | 2/4 | 2 | 3.579 | 136 | 110 | 40 | NO VOLANTA | 98.28 | 113 | 2864 | 185.4 | EMULSIÓN | 32 | 4791 | 6092 | LL | OK | 1.5 | 2 | 400 | 1438.03 | 624 | 546 | 1.1 | 6 | 87 | 1450.36 | 228.3 | 0.5 | NO | NO | NO | NO | SI | ALTA SUMERGENCIA, BUEN LLENADO DE BOMBA, SUBIR SPM, ESCURRIMIENTO EN LA TV, NO SE PRESIONA MASTER SIN VOLANTA. | [5 empty] | 1 | 1 | 6253 | JAZMIN-Z-4:1
JAZMIN | JAZMIN Z-5 | 2023-01-02 | 1849.39 | 1481.78 | 2217 | AMPSCOT C-320-256-144 | 144 | 4/4 | 2 | 3.169 | 171 | 160 | 40 | NO VOLANTA | 98.96 | 142.9 | 2893 | 209 | EMULSIÓN | 26.3 | 4390 | 5319 | LL | OK | 1.1 | [11 empty] | NO | NO | NO | SI | SI | NO SE PRESIONA MASTER SIN VOLANTA, BUEN LLENADO DE BOMBA, SUBIR SPM, LA BOMBA NO CARGA HASTA SU Fo Max, ESCRRIMIENTO EN LA TV, NO SE TOMA NIVEL ANULAR CALIENTE 160 F. | [5 empty] | 0 | 1 | 6254 | JAZMIN-Z-5:1
JAZMIN | JAZMIN Z-6 | 2023-01-02 | 1613.85 | 1497.7 | 1730 | AMPSCOT C-320-256-144 | 144 | 2/4 | 2 | 2.5 | 179 | 147 | 40 | NO VOLANTA |  |  |  |  | AGUA | [5 empty] | 0 | 2 | 400 | 882.12 | 633 | 420 | 2.8 | 20 | 66 | 1493.86 | 175.2 | 2.4 | NO | NO | NO | NO | SI | NO SE PRESIONA MASTER SIN VOLANTA, ALTA SUMERGENCIA, SOLO SE PUDO TOMAR EL NIVEL PORQUE LA UNIDAD NO TIENE FRENO, FAVOR REALIZAR MANTENIMIENTO. | [5 empty] | 1 | 0 | 6255 | JAZMIN-Z-6:1
JAZMIN | JAZMIN Z-7 | 2023-01-02 | 1665 | 1535 | 1795 | AMPSCOT C-320-256-144a | 129.6 | 3/4 | 2 | 4.511 | 132 | 104 | 40 | 500-0:21 | 27.64 | 142 | 2348 | 82.6 | EMULSIÓN | 29.1 | 3397 | 6205 | OK | OK | 0 | 2 | 400 | 1481.19 | 172 | 139 | 1.6 | 10 | 80 | 1374.66 | 59.9 | 0.8 | SI | NO | NO | SI | SI | BUENA SUMERGENCIA, BAJO LLENADO DE BOMBA, BAJAR SPM, GOLPE DE FLUIDO, CIERRE TARDIO EN LA TV. | [5 empty] | 1 | 1 | 6256 | JAZMIN-Z-7:1
JAZMIN | JAZMIN Z-8 | 2023-01-02 | 1646.45 | 1514.9 | 1778 | AMPSCOT C-320-256-144 | 129 | 3/4 | 2 | 5.844 | 118 | 104 | 40 | NO VOLANTA | 77.42 | 127 | 2311 | 268.1 | CRUDO | 32.3 | 3351 | 5517 | SL | OK | 4 | 2 | 400 | 1560.94 | 126 | 113 | 1.5 | 8 | 83 | 1481.67 | 49 | 0.6 | SI | NO | NO | SI | SI | BUENA SUMERGENCIA, BUEN LLENADO DE BOMBA, CIERRE TARDIO EN LA TV, GOLPE DE FLUIDO, INTERFERENCIA POR GAS, FUERTE GOLPE DE BOMBA, ESCURRIMIENTO EN LA TV. | [5 empty] | 1 | 1 | 6257 | JAZMIN-Z-8:1
JAZMIN | JAZMIN Z-9 | 2023-01-02 | 2044.5 | 1783 | 2306 | AMPSCOT C-320-256-144 | 115 | 2/4 | 2 | 6.642 | 114 | 100 | 40 | NO VOLANTA | 31.9 | 112.1 | 2953 | 110.8 | EMULSIÓN | 38.8 | 5683 | 5848 | LL | OK | 0.7 | 2 | 400 | 1823.68 | 302 | 269 | 1.3 | 6 | 84 | 1461.87 | 114.3 | 0.5 | SI | NO | NO | SI | SI | BUENA SUMERGENCIA, ESCURRIMIENTO EN LA VÁLVULA TV, BAJO LLENADO DE BOMBA, BAJAR SPM, GOLPE DE FLUIDO, CIERRE TARDIO EN LA TV, NO SE PRESIONA MASTER SIN VOLANTA, FUERTE GOLPE DE BOMBA, PRUEBA DE VALVULAS SALE MALA POR FRENO DESTENSIONADO, FAVOR REALIZAR MATENIMIENTO. | [5 empty] | 1 | 1 | 6258 | JAZMIN-Z-9:1
JAZMIN | JAZMIN AG-01 | 2023-01-03 | 2309 | 1372 | 2309 | LUFKIN C-320D-213-120 | 101 | 2/3 | 2 | 7.86 | 104 | 90 | 50 | NO VOLANTA | 7.72 | 99.9 | 2106 | 28.3 | CRUDO | 37 | 4679 | 5786 | OK | OK | 0 | 2 | 400 | 1583.63 | 0 | 0 | 0.3 | 6 | 87 | 1483.5 | 0.7 | 0.4 | SI | NO | NO | NO | SI | SIN SUMERGENCIA, BAJO LLENADO DE BOMBA, BAJAR SPM, INTERFERENCIA POR GAS, NO SE PRESIONA MASTER SIN VOLANTA. SEVERO GOLPE DE FLUIDO. | [5 empty] | 1 | 1 | 6259 | JAZMIN-AG-1:1
JAZMIN | JAZMIN AG-02 | 2023-01-03 | 1643 | 1376 | 1910 | LUFKIN C-320D-213-120 | 120 | 4/4 | 2 | 1.748 | 105 | 94 | 50 | NO VOLANTA | 25.49 | 118.9 | 2034 | 24.7 | EMULSIÓN | 30.8 | 3512 | 5277 | OK | OK | 0 | 2 | 400 | 1359.31 | 96 | 71 | 1.8 | 15 | 74 | 1483.16 | 31.8 | 1.2 | NO | NO | NO | SI | SI | MEDIANA SUMERGENCIA, INTERFERENCIA POR GAS, BAJO LLENADO DE BOMBA, GOLPE DE FLUIDO, LEVE CIERRE TARDIO EN LA TV, STUFFING AJUSTADO, O RESTRICCIÓN AL FINALIZAR LA CARRERA ASCENDENTE, NO SE PRESIONA MASTER SIN VOLANTA, | [5 empty] | 1 | 1 | 6260 | JAZMIN-AG-2:1
JAZMIN | JAZMIN AG-04 | 2023-01-03 | 1568.5 | 1335 | 1802 | LUFKIN C-320D-213-120 | 102 | 2/3 | 2 | 1.721 | 99 | 96 | 50 | NO VOLANTA | 12.93 | 99.8 | 2042 | 10.4 | EMULSIÓN | 32.3 | 4178 | 5843 | OK | OK | 0 | 2 | 400 | 1467.71 | 0 | 0 | 2.4 | 16 | 73 | 1456.06 | 2.9 | 1.4 | SI | NO | NO | SI | SI | SIN SUMERGENCIA, INTERFERENCIA POR GAS, BAJO LLENADO DE BOMBA, SEVERO GOLPE DE FLUIDO, CIERRE TARDIO DE LA VÁLVULA TV, NO SE PRESIONA MASTER SIN VOLANTA. BAJAR SPM. | [5 empty] | 1 | 1 | 6261 | JAZMIN-AG-4:1
JAZMIN | JAZMIN AG-05 | 2023-01-03 | 1831 | 1301 | 2361 | KERUI C-456D-256-144 | 144 | 4/4 | 2 | 4.186 | 113 | 97 | 50 | 500-50" | 32.69 | 142.9 | 1980 | 91.2 | EMULSIÓN | 24.5 | 3783 | 5141 | OK | OK | 0 | 2 | 400 | 1245.73 | 144 | 137 | 0.1 | 2 | 95 | 1343.11 | 58.1 | 0.2 | NO | NO | NO | NO | SI | BUENA SUMERGENCIA, BAJO LLENADO DE BOMBA, BAJAR SPM, GOLPE DE FLUIDO, INTERFERENCIA POR GAS. | [5 empty] | 1 | 1 | 6262 | JAZMIN-AG-5:1
JAZMIN | JAZMIN AH-01 | 2023-01-03 | 1690 | 1250 | 2130 | LUFKIN M-456D-256-144 | 111 | 1/3 | 2 | 3.742 | 115 | 93 | 40 | 500-0:31 | 81.05 | 109.9 | 2056 | 155.5 | EMULSIÓN | 32.1 | 4466 | 7482 | SL | OK | 2.1 | 2 | 400 | 1262.69 | 162 | 145 | 0 | 4 | 89 | 1458.92 | 61.1 | 0.4 | NO | NO | NO | SI | SI | BUENA SUMERGENCIA, INTERFERENCIA POR GAS, ESCURRIMIENTO EN LA VÁLVULA TV, BUEN LLENADO DE BOMBA, CIERRE TARDIO EN LA VÁLVULA TV, SUBIR SPM. | [5 empty] | 1 | 1 | 6263 | JAZMIN-AH-1:1
JAZMIN | JAZMIN AH-02 | 2023-01-03 | 1808.06 | 1324.12 | 2292 | LUFKIN M-456D-256-144 | 111 | 1/3 | 2 | 4.749 | 111 | 92 | 40 | NO VOLANTA | 68.15 | 110.4 | 1901 | 166.6 | EMULSIÓN | 21.5 | 2889 | 4708 | LL | OK | 1.6 | 2 | 400 | 1310.07 | 42 | 39 | 0.4 | 3 | 92 | 1434.91 | 17 | 0.3 | NO | NO | NO | SI | SI | BAJA SUMERGENCIA, BUEN LLENADO DE BOMBA, ESCURRIMIENTO EN LA VÁLVULA TV, INTERFERENCIA POR GAS, GOLPE DE FLIDO, NO SE PRESIONA MASTER SIN VOLANTA. | [5 empty] | 1 | 1 | 6264 | JAZMIN-AH-2:1
JAZMIN | JAZMIN AH-03 | 2023-01-03 | 1695 | 1256 | 2134 | LUFKIN M-456D-256-144 | 111 | 1/3 | 2 | 5.696 | 122 | 95 | 40 | 500-0:11 | 72.41 | 109.2 | 2729 | 210.1 | EMULSIÓN | 28.6 | 3727 | 6192 | SL | OK | 2.9 | 2 | 400 | 1494.24 | 439 | 417 | 0.1 | 5 | 89 | 1497.98 | 173.8 | 0.4 | SI | NO | NO | SI | SI | ALTA SUMERGENCIA, BUEN LLENADO DE BOMBA, LEVE GOLPE DE FLUIDO, ESCURRIMIENTO EN LA VÁLVULA TV, GOLPE DE BOMBA. | [5 empty] | 1 | 1 | 6265 | JAZMIN-AH-3:1
JAZMIN | JAZMIN AH-04 | 2023-01-03 | 1792.5 | 1309 | 2276 | LUFKIN M-456D-256-144 | 144 | 3/3 | 2 | 1.976 | 123 | 99 | 40 | NO VOLANTA | 74.53 | 141.2 | 2839 | 97 | EMULSIÓN | 37.3 | 5045 | 5873 | LL | OK | 1 | 2 | 400 | 1296 | 702 | 697 | 0.1 | 1 | 99 | 1469.38 | 290.5 | 0.1 | NO | NO | NO | SI | SI | ALTA SUMERGENCIA, ESCURRIMIENTO EN LA VÁLVULA TV, BUEN LLENADO DE BOMBA, INTERFERENCIA POR GAS, FUERTE GOLPE DE BOMBA, NO SE PRESIONA MASTER SIN VOLANTA. SUBIR SPM. | [5 empty] | 1 | 1 | 6266 | JAZMIN-AH-4:1
JAZMIN | JAZMIN AH-05 | 2023-01-03 | 1699.5 | 1291 | 2108 | LUFKIN M-456D-256-144 | 127 | 2/3 | 2 | 1.913 | 124 | 96 | 40 | 500-2:21 | 98.68 | 126.1 | 2897 | 111 | EMULSIÓN | 27.4 | 4774 | 6556 | LL | OK | 2 | 2 | 400 | 1133.58 | 808 | 808 | 0.1 | 0 | 100 | 1238.88 | 368 | 0.048 | NO | NO | NO | SI | SI | ALTA SUMERGENCIA, BUEN LLENADO DE BOMBA, CARTA LLENA, ESCURRIMIENTO EN LA TV. SUBIR SPM. | [5 empty] | 1 | 1 | 6267 | JAZMIN-AH-5:1
JAZMIN | JAZMIN AH-06 | 2023-01-03 | 1783.79 | 1298.58 | 2269 | LUFKIN M-456D-256-144 | 144 | 3/3 | 2 | 1.809 | 114 | 100 | 40 | NO VOLANTA | 48.27 | 140.4 | 2787 | 57.2 | EMUL-CRUDO | 31.1 | 6635 | 6359 | OK | OK | 0 | 2 | 400 | 1767.79 | 275 | 273 | 0.2 | 8 | 83 | 1471.93 | 114.6 | 0.5 | NO | NO | NO | NO | SI | BUENA SUMERGENCIA, NO SE PRESIONA MASTER SIN VOLANTA, MEDIANO LLENADO DE BOMBA, GOLPE DE FLUIDO, INTERFERENCIA POR GAS, VALVULA SV SALIO ALTA. | [5 empty] | 1 | 1 | 6268 | JAZMIN-AH-6:1
JAZMIN | JAZMIN AP-01 | 2023-01-03 | 1416 | 1186 | 1646 | LUFKIN M-320-213-120 | 105 | 2/3 | 2 | 3.6 | 116 | 98 | 50 | NO VOLANTA | 61.07 | 102.6 | 1804 | 105.2 | CRUDO | 28.7 | 3176 | 5019 | LL | OK | 1.1 | 2 | 400 | 1159.76 | 53 | 48 | 0.1 | 4 | 90 | 1411.76 | 20.5 | 0.4 | NO | NO | NO | SI | SI | MEDIANA SUMERGENCIA, NO SE PRESIONA MASTER SIN VOLANTA, BUEN LLENADO DE BOMBA, ESCURRIMIENTO EN LA TV, CIERRE TARDIO EN LA TV, GOLPE DE FLUIDO, INTERFERENCIA POR GAS. | [5 empty] | 1 | 1 | 6269 | JAZMIN-AP-1:1
JAZMIN | JAZMIN AP-02 | 2023-01-03 | 1525.5 | 1296 | 1755 | LUFKIN C-320D-213-120 | 120 | 4/4 | 2 | 1.913 | 207 | 219 | 50 | NO VOLANTA | 79.66 | 119.6 | 1884 | 85 | EMULSIÓN | 28.1 | 3243 | 5427 | OK | OK | 0 | [11 empty] | NO | NO | NO | NO | SI | BUEN LLENADO DE BOMBA, GOLPE DE FLUIDO, SUBIR SPM, NO SE PRESIONA MASTER SIN VOLANTA, FRENO DESTENSIONADO, NO SE TOMA NIVEL ANULAR CALIENTE 219 F. | [5 empty] | 0 | 1 | 6270 | JAZMIN-AP-2:1
JAZMIN | JAZMIN AP-03 | 2023-01-03 | 1518.5 | 1271 | 1766 | LUFKIN C-320D-213-120 | 120 | 3/3 | 2 | 1.684 | 110 | 99 | 50 | NO VOLANTA | 58.8 | 118.8 | 1933 | 54.9 | EMULSIÓN | 28.5 | 2467 | 4877 | OK | OK | 0.1 | 2 | 400 | 1292.13 | 118 | 106 | 0.1 | 4 | 90 | 1370.96 | 45 | 0.4 | NO | NO | NO | SI | SI | MEDIANA SUMERGENCIA, NO SE PRESIONA MASTER SIN VOLANTA, MEJORO LLENADO DE BOMBA, INTERFERENCIA POR GAS. GOLPE DE FLUIDO. | [5 empty] | 1 | 1 | 6271 | JAZMIN-AP-3:1
JAZMIN | JAZMIN AP-04 | 2023-01-03 | 1492.5 | 1243 | 1742 | AMERICAN C-320-256-120 | 92 | 1/3 | 2 | 5.099 | 125 | 90 | 50 | 500-0:40 | 83.34 | 91.4 | 2156 | 181.2 | EMULSIÓN | 25.7 | 3453 | 5240 | LL | OK | 1.8 | 2 | 400 | 1200.81 | 198 | 174 | 0.2 | 5 | 88 | 1406.1 | 73 | 0.6 | SI | NO | NO | SI | SI | BUENA SUMERGENCIA, BUEN LLENADO DE BOMBA, INTERFERENCIA POR GAS, ESCURRIMIENTO EN LA TV. | [5 empty] | 1 | 1 | 6272 | JAZMIN-AP-4:1
JAZMIN | JAZMIN AP-05 | 2023-01-03 | 1339.83 | 1149.66 | 1530 | LUFKIN C-320D-213-120 | 120 | 3/3 | 2 | 4.5 | 108 | 90 | 50 | NO VOLANTA | 13.4 | 118.5 | 2057 | 33.3 | EMULSIÓN | 31.2 | 4155 | 5543 | OK | OK | 0 | 2 | 400 | 1361.81 | 0 | 0 | 0.1 | 2 | 100 | 1462.73 | 0.5 | 0.2 | SI | NO | NO | SI | SI | SIN SUMERGENCIA, NO SE PRESIONA MASTER SIN VOLANTA, BAJO LLENADO DE BOMBA, BAJAR SPM, GOLPE DE FLUIDO, INTERFERENCIA POR GAS. | [5 empty] | 1 | 1 | 6273 | JAZMIN-AP-5:1
JAZMIN | JAZMIN AP-06 | 2023-01-03 | 1488.94 | 1259.88 | 1718 | AMERICAN C-320-213-120 | 120 | 3/3 | 2 | 5.294 | 167 | 115 | 50 | 500-0:29 | 13.28 | 142.8 | 1979 | 46.8 | EMULSIÓN | 23.9 | 2647 | 4327 | OK | OK | 0 | 2 | 400 | 1237.99 | 129 | 120 | 0.1 | 3 | 93 | 1384 | 50 | 0.3 | NO | NO | NO | SI | SI | BUENA SUMERGENCIA, BAJO LLENADO DE BOMBA, BAJAR SPM, GOLPE DE FLUIDO, INTERFERENCIA POR GAS, LEVE CIERRE TARDIO EN LA TV. | [5 empty] | 1 | 1 | 6274 | JAZMIN-AP-6:1
JAZMIN | JAZMIN AP-07 | 2023-01-03 | 1879.48 | 1325.97 | 2433 | LUFKIN C-320D-213-120 | 120 | 4/4 | 2 | 3.636 | 135 | 108 | 50 | NO VOLANTA | 74.06 | 117.3 | 1988 | 147.3 | EMULSIÓN | 41.5 | 3818 | 6063 | LL | OK | 1.8 | 2 | 400 | 1364.4 | 187 | 157 | 0.2 | 7 | 84 | 1483.04 | 65.8 | 0.6 | NO | NO | NO | SI | SI | NO SE PRESIONA MASTER SIN VOLANTA, BUENA SUMERGENCIA, BUEN LLENADO DE BOMBA, INTERFERENCIA POR GAS, GOLPE DE FLUIDO, SUBIR SPM, ESCURRIMIENTO EN LA TV. | [5 empty] | 1 | 1 | 6275 | JAZMIN-AP-7:1
JAZMIN | JAZMIN AP-08 | 2023-01-03 | 1920.5 | 1384 | 2457 | LUFKIN C-320D-213-120 | 120 | 3/3 | 2 | 3.55 | 116 | 94 | 50 | NO VOLANTA | 80.63 | 116.9 | 2783 | 156.1 | EMULSIÓN | 38.6 | 3632 | 6161 | SL | OK | 2.7 | 2 | 400 | 1649.62 | 445 | 390 | 0.2 | 16 | 72 | 1488.83 | 163 | 1.1 | SI | NO | NO | SI | SI | BUENA SUMERGENCIA, NO SE PRESIONA MASTER SIN VOLANTA, BUEN LLENADO DE BOMBA, SUBIR SPM, INTERFERENCIA POR GAS, ESCURRIMIENTO EN LA TV, MEJORO LLENADO. | [5 empty] | 1 | 1 | 6276 | JAZMIN-AP-8:1
JAZMIN | JAZMIN U-01 | 2023-01-03 | 1497.5 | 1278 | 1717 | AMPSCOT C-320-256-144 | 129 | 3/4 | 2 | 2.103 | 107 | 98 | 40 | 500-1:35 | 28.18 | 125.2 | 1911 | 34.6 | EMULSIÓN | 37.6 | 3736 | 5950 | OK | OK | 0.2 | 2 | 400 | 1389.3 | 15 | 12 | 0.2 | 7 | 84 | 1498.71 | 5.7 | 0.6 | SI | NO | NO | SI | SI | BAJA SUMERGENCIA, INTERFERENCIA POR GAS, BAJO LLENADO DE BOMBA, SEVERO GOLPE DE FLUIDO, STUFFING AJUSTADO, | [5 empty] | 1 | 1 | 6277 | JAZMIN-U-1:1
JAZMIN | JAZMIN U-02 | 2023-01-03 | 1365 | 1154 | 1576 | AMPSCOT C-320-256-144 | 144 | 4/4 | 2 | 5.902 | 136 | 103 | 40 | NO VOLANTA | 32.43 | 142.8 | 2083 | 127.5 | EMULSIÓN | 26.8 | 3269 | 5175 | OK | OK | 0 | 2 | 400 | 1179.19 | 249 | 211 | 0.4 | 10 | 80 | 1425 | 88.4 | 1 | NO | NO | NO | SI | SI | BUENA SUMERGENCIA, BAJO LLENADO DE BOMBA, BAJAR SPM, GOLPE DE FLUIDO, INTERFERENCIA POR GAS, NO SE PRESIONA MASTER SIN VOLANTA. | [5 empty] | 1 | 1 | 6278 | JAZMIN-U-2:1
JAZMIN | JAZMIN U-03 | 2023-01-03 | 1431.24 | 1125.48 | 1737 | AMPSCOT C-320-256-144 | 129 | 3/4 | 2 | 3.947 | 116 | 93 | 40 | 500-0:43 | 83.46 | 128.1 | 2049 | 196.8 | EMULSIÓN | 23.8 | 2941 | 5228 | LL | OK | 1.6 | 2 | 400 | 1228.16 | 232 | 217 | 0.1 | 4 | 90 | 1456.89 | 90.9 | 0.6 | SI | NO | NO | SI | SI | BUEN LLENADO DE BOMBA, BUENA SUMERGENCIA, INTERFERENCIA POR GAS, ESCURRIMIENTO EN LA VÁLVULA TV, LEVE GOLPE DE FLUIDO, SUBIR SPM | [5 empty] | 1 | 1 | 6279 | JAZMIN-U-3:1
JAZMIN | JAZMIN U-04 | 2023-01-03 | 1469.5 | 1165 | 1774 | KERUI C-320-256-144a | 115 | 1/3 | 2 | 2.601 | 105 | 95 | 40 | NO VOLANTA | 66.04 | 142.9 | 1711 | 114.5 | EMULSIÓN | 25 | 2559 | 4390 | OK | OK | 0 | 2 | 400 | 1249.51 | 13 | 12 | 0.1 | 4 | 91 | 1462.27 | 5.3 | 0.3 | NO | NO | NO | SI | SI | BAJA SUMERGENCIA, BUEN LLENADO DE BOMBA, GOLPE DE FLUIDO, INTERFERENICA POR GAS, NO SE PRESIONA MASTER SIN VOLANTA, SUBIR SPM. | [5 empty] | 1 | 1 | 6280 | JAZMIN-U-4:1
JAZMIN | JAZMIN U-06 | 2023-01-03 | 1398.88 | 1149.77 | 1648 | AMPSCOT C-320-256-144 | 129 | 3/4 | 2 | 6.02 | 147 | 102 | 50 | 500-0:27 | 37.45 | 128.2 | 2146 | 134.7 | AGUA-CRUDO | 25.8 | 3084 | 5221 | OK | OK | 0 | 2 | 400 | 1166.02 | 283 | 257 | 0.4 | 5 | 88 | 1364.57 | 107.4 | 0.5 | SI | NO | NO | NO | SI | NIVEL CON RUIDO, BUENA SUMERGENCIA, BAJO LLENADO DE BOMBA, LEVE GOLPE DE FLUIDO, LEVE CIERRE TARDIO, INTERFERENCIA POR GAS. BAJAR SPM | [5 empty] | 1 | 1 | 6281 | JAZMIN-U-6:1
JAZMIN | JAZMIN U-07 | 2023-01-03 | 1482.63 | 1196.27 | 1769 | AMPSCOT C-320-256-144 | 129 | 2/3 | 2 | 2.5 | 100 | 86 | 50 | 500-1:24 | 69.08 | 127.8 | 2077 | 103 | EMULSIÓN | 26.5 | 2800 | 5436 | LL | OK | 1.6 | 2 | 400 | 1353.96 | 160 | 160 | 2.2 | 0 | 100 | 1467.71 | 69.8 | 0.039 | NO | NO | NO | SI | SI | BUENA SUMERGENCIA, INTERFERENCIA POR GAS, BUEN LLENADO DE BOMBA, GOLPE DE FLUIDO, LEVE CIERRE TARDIO, SUBIR SPM, ESCURRIMIENTO EN LA TV. | [5 empty] | 1 | 1 | 6282 | JAZMIN-U-7:1
JAZMIN | JAZMIN AV-02 | 2023-01-04 | 2004 | 1780 | 2228 | AMPSCOT C-320-256-144a | 144 | 3/3 | 2.25 | 1.716 | 91 | 84 | 0 | NB | 0 | 141.7 | 2872 | 68 | NB | 23.1 | 4220 | 4268 | OK | OK | 0 | 2 | 400 | 908.1 | 1109 | 1109 | 0 | 0 | 100 | 1454.13 | 466.2 | -0.048 | SI | NO | NO | SI | SI | ALTA SUMERGENCIA, SE ENCONTRO POZO NO BOMBEA, SE REQUIERE RE ESPACIAR, FUERTE GOLPE DE BOMBA, SALIERON LAS VALVULAS IGUALADAS, NO SE PRESIONA MASTER SIN VOLANTA. | [5 empty] | 1 | 1 | 6283 | JAZMIN-AV-2:1
JAZMIN | JAZMIN AV-03 | 2023-01-04 | 1948.5 | 1690 | 2207 | AMPSCOT C-320-256-144 | 144 | 3/3 | 2 | 1.827 | 91 | 85 | 20 | 400-5:00 | 30.07 | 140.3 | 2708 | 35.9 | CRUDO | 30.3 | 7026 | 4297 | OK | OK | 0 | 2 | 400 | 1874.3 | 0 | 0 | 0.1 | 0 | 100 | 1451.82 | 0.6 | 0.026 | NO | NO | NO | SI | SI | SIN SUMERGENCIA, BAJO LLENADO DE BOMBA, GOLPE DE FLUIDO. INTERFERENCIA POR GAS. | [5 empty] | 1 | 1 | 6284 | JAZMIN-AV-3:1
JAZMIN | JAZMIN AWY-02 | 2023-01-04 | 1551.8 | 1423.6 | 1680 | AMPSCOT C-320-256-144a | 144 | 3/3 | 2 | 7.087 | 146 | 123 | 30 | NO VOLANTA | 82.83 | 143 | 2029 | 391.5 | EMULSIÓN | 25.9 | 3291 | 3339 | OK | OK | 0 | 2 | 400 | 1364.34 | 52 | 45 | 0.2 | 5 | 87 | 1440.69 | 19.3 | 0.6 | SI | NO | NO | SI | SI | MEDIA SUMERGENCIA, NO SE PRESIONA MSTER SIN VOLANTA, BUEN LLENADO DE BOMBA, CIERRE TARDIO EN LA TV, GOLPE DE FLUIDO, LAS VALVULAS SALIERON IGUALADAS. | [5 empty] | 1 | 1 | 6285 | JAZMIN-AWY-2:1
JAZMIN | JAZMIN AWY-03 | 2023-01-04 | 2048.5 | 1792 | 2305 | KERUI C-320-256-144 | 144 | 3/3 | 2 | 1.593 | 96 | 90 | 80 | NO VOLANTA | 79.59 | 142.3 | 2905 | 84.1 | CRUDO | 32.7 | 4461 | 5944 | LL | OK | 1.4 | 2 | 400 | 1457.08 | 442 | 394 | 0.1 | 5 | 89 | 1460.74 | 166.2 | 0.4 | SI | NO | NO | NO | SI | ALTA SUMERGNCIA, NO SE PRESIONA MASTER SIN VOLANTA, BUEN LLENADO DE BOMBA, ALTA INTERFERENCIA POR GAS, SUBIR SPM, ESCURRIMIENTO EN LA TV. | [5 empty] | 1 | 1 | 6286 | JAZMIN-AWY-3:1
JAZMIN | JAZMIN BH-01 | 2023-01-04 | 1672.5 | 1569 | 1776 | AMPSCOT C-320-256-144a | 144 | 3/3 | 2.25 | 2.206 | 114 | 108 | 100 | NO VOLANTA | 24.26 | 141 | 3112 | 44.5 | EMULSIÓN | 31.7 | 3475 | 6639 | OK | OK | 0 | 2 | 400 | 1890.29 | 0 | 0 | 0 | 0 | 100 | 1391.96 | 0.5 | 0.017 | NO | NO | NO | NO | SI | SIN SUMERGENCIA, INTERFERENCIA POR GAS, BAJO LLENADO DE BOMBA, SEVERO GOLPE DE FLUIDO, NO SE PRESIONA MASTER SIN VOLANTA, BAJAR SPM. | [5 empty] | 1 | 1 | 6287 | JAZMIN-BH-1:1
JAZMIN | JAZMIN BH-02 | 2023-01-04 | 2028.5 | 1810 | 2247 | AMPSCOT C-320-256-144a | 144 | 3/3 | 2.25 | 4.604 | 119 | 118 | 100 | 500-1:03 | 29.9 | 124.7 | 3322 | 80.1 | CRUDO | 35.9 | 4612 | 7571 | OK | OK | 0 | 2 | 400 | 1850.73 | 287 | 286 | 0 | 1 | 100 | 1183.71 | 130.8 | 0.092 | SI | NO | NO | SI | SI | BUENA SUMERGENCIA, BAJO LLENADO DE BOMBA, BAJAR SPM, FUERTE GOLPE DE BOMBA, SEVERO GOLPE DE FLUIDO, INTERFERENCIA POR GAS, CIERRE TARDIO EN LA TV. | [5 empty] | 1 | 1 | 6288 | JAZMIN-BH-2:1
JAZMIN | JAZMIN BH-03 | 2023-01-04 | 1609 | 1512 | 1706 | AMPSCOT C-320-256-144a | 144 | 3/3 | 2 | 2.278 | 116 | 110 | 100 | 500-1:31 | 19.94 | 142.1 | 2318 | 30.1 | EMULSIÓN | 25.8 | 3180 | 5664 | OK | OK | 0 | 2 | 400 | 1466.82 | 25 | 25 | -0.2 | 0 | 100 | 1180.06 | 11.1 | 0.009 | NO | NO | NO | NO | SI | BAJA SUMERGENCIA, BAJO LLENADO DE BOMBA, GOLPE DE FLUIDO, INTERFERENCIA POR GAS, BAJAR SPM. | [5 empty] | 1 | 1 | 6289 | JAZMIN-BH-3:1
JAZMIN | JAZMIN BH-04 | 2023-01-04 | 1694.5 | 1594 | 1795 | AMPSCOT C-320-256-144a | 144 | 3/3 | 2.25 | 2.166 | 112 | 111 | 100 | NO VOLANTA | 44.56 | 141.3 | 3071 | 80.5 | EMULSIÓN | 34.4 | 3080 | 5840 | OK | OK | 0 | 2 | 400 | 1582.07 | 68 | 66 | 0.1 | 2 | 97 | 1468.28 | 27.9 | 0.2 | SI | NO | NO | SI | SI | MEDIANA SUMERGENCIA, MEDIANO LLENADO DE BOMBA, GOLPE DE FLUIDO, LEVE CIERRE TARDIO EN LA TV, INTERFERENCIA POR GAS, NO SE PRESIONA MASTER SIN VOLANTA, | [5 empty] | 1 | 1 | 6290 | JAZMIN-BH-4:1
JAZMIN | JAZMIN J-03 | 2023-01-04 | 1568.5 | 1442 | 1695 | AMPSCOT C-320-256-144 | 144 | 3/3 | 2 | 5.014 | 136 | 112 | 90 | 500-35" | 87.5 | 141.1 | 2504 | 288.7 | EMUL-CRUDO | 33.1 | 3611 | 5774 | SL | OK | 2.2 | 2 | 400 | 1470.39 | 93 | 85 | 0.6 | 3 | 92 | 1485.99 | 39.9 | 0.3 | NO | NO | NO | SI | SI | BUEN LLENADO DE BOMBA, LEVE GOLPE DE FLUIDO, RESTRICCIÓN AL FINALIZAR LA CARRERA ASCENDENTE, MEDIANA SUMERGENCIA, LEVE INTERFERENCIA POR GAS, ESCURRIMIENTO EN LA VÁLVULA TV, | [5 empty] | 1 | 1 | 6291 | JAZMIN-J-3:1
JAZMIN | JAZMIN J-04 | 2023-01-04 | 1648.46 | 1489.93 | 1807 | AMPSCOT C-320-256-144a | 144 | 3/3 | 2 | 4.054 | 136 | 127 | 90 | NO VOLANTA | 63.72 | 142.1 | 2512 | 171.2 | EMUL-OIL | 27 | 3444 | 5733 | LL | OK | 0.4 | 2 | 400 | 1455.96 | 139 | 122 | 1 | 5 | 88 | 1487.95 | 52 | 0.4 | SI | NO | NO | SI | SI | BUENA SUMERGENCIA, BUEN LLENADO DE BOMBA, INTERFERENCIA POR GAS, NO SE PRESIONA MASTER SIN VOLANTA, GOLPE DE BOMBA, ESCURRIMIENTO EN LA TV. | [5 empty] | 1 | 1 | 6292 | JAZMIN-J-4:1
JAZMIN | JAZMIN N-01 | 2023-01-04 | 1581.5 | 1235 | 1928 | AMPSCOT C-320-256-144 | 129.6 | 3/4 | 2 | 2.744 | 97 | 86 | 60 | NO VOLANTA | 58.62 | 141.2 | 2214 | 105.9 | AGUA-OIL | 24.5 | 2952 | 5630 | OK | OK | 0 | 2 | 400 | 1288.41 | 246 | 239 | 0.7 | 2 | 97 | 1415.84 | 101.8 | 0.2 | SI | NO | NO | SI | SI | BUENA SUMERGENCIA, BUEN LLENADO DE BOMBA, GOLPE DE FLUIDO, INTERFERENCIA POR GAS, NO SE PRESIONA MASTER SIN VOLANTA. | [5 empty] | 1 | 1 | 6293 | JAZMIN-N-1:1
JAZMIN | JAZMIN N-03 | 2023-01-04 | 1351.5 | 1123 | 1580 | KERUI C-320-256-144a | 144 | 4/4 | 2.25 | 4.651 | 123 | 99 | 60 | NO VOLANTA | 47.53 | 142.5 | 2595 | 185.9 | EMULSIÓN | 27.2 | 3227 | 5488 | OK | OK | 0 | 2 | 400 | 1197.74 | 124 | 120 | 0.2 | 2 | 96 | 1307.57 | 50.7 | 0.2 | NO | NO | NO | SI | SI | BUENA SUMERGENCIA, MEDIANO LLENADO DE BOMBA, GOLPE DE FLUIDO, INTERFERENCIAA POR GAS, NO SE PRESIONA MASTER SIN VOLANTA, | [5 empty] | 1 | 1 | 6294 | JAZMIN-N-3:1
JAZMIN | JAZMIN N-04 | 2023-01-04 | 1491.5 | 1223 | 1760 | AMPSCOT C-320-256-144 | 129 | 3/4 | 2 | 2.5 | 103 | 91 | 60 | 500-1:47 | 38.7 | 128.2 | 1953 | 57.8 | EMULSIÓN | 26.7 | 3729 | 5077 | OK | OK | 0 | 2 | 400 | 1330.36 | 46 | 45 | 0 | 1 | 97 | 1443.69 | 19.3 | 0.1 | NO | NO | NO | SI | SI | MEDIANA SUMERGENCIA, MEDIANO LLENADO DE BOMBA, GOLPE DE FLUIDO, INTERFERENCIA POR GAS, FRENO DESTENSIONADO. | [5 empty] | 1 | 1 | 6295 | JAZMIN-N-4:1
JAZMIN | JAZMIN N-05 | 2023-01-04 | 1455.5 | 1169 | 1742 | AMPSCOT C-320-256-100 | 100 | 3/3 | 2 | 3.3 | 98 | 92 | 60 | 500-2:12 |  |  |  |  | EMULSIÓN | [5 empty] | 0 | 2 | 400 | 1288.12 | 107 | 104 | 0 | 2 | 97 | 1460.45 | 44 | 0.2 | NO | NO | NO | NO | SI | SOLO SE TOMA NIVEL POR QUE EL POZO TIENE UNIDAD HIDRAULICA, BUENA SUMERGENCIA. | [5 empty] | 1 | 0 | 6296 | JAZMIN-N-5:1
JAZMIN | JAZMIN N-08 | 2023-01-04 | 1653.5 | 1306 | 2001 | AMPSCOT C-320-256-144 | 115 | 2/4 | 2 | 3.922 | 112 | 102 | 60 | NO VOLANTA | 78.16 | 113.2 | 2208 | 161.8 | EMULSIÓN | 23.4 | 3046 | 5049 | SL | OK | 2.3 | 2 | 400 | 1534.16 | 64 | 52 | -0.4 | 9 | 81 | 1510 | 21.5 | 0.7 | SI | NO | NO | SI | SI | MEDIANA SUMERGENCIA, INTERFERENCIA POR GAS, BUEN LLENADO DE BOMBA, GOLPE DE FLUIDO, LEVE CIERRE TARDIO EN LA TV, ESCURRIMIENTO EN LA VÁLVULA TV, NO SE PRESIONA MASTER SIN VOLANTA. | [5 empty] | 1 | 1 | 6297 | JAZMIN-N-8:1
JAZMIN | JAZMIN N-09 | 2023-01-04 | 1450 | 1160 | 1740 | AMPSCOT C-320-256-144 | 115 | 3/4 | 2 | 1.349 | 104 | 100 | 60 | NO VOLANTA | 98.11 | 128.5 | 2672 | 100.4 | EMULSIÓN | 25.8 | 4040 | 6273 | LL | OK | 0.9 | 2 | 400 | 1153.91 | 216 | 216 | 0.1 | 1 | 100 | 1401.22 | 91 | 0.092 | NO | NO | NO | SI | SI | BUENA SUMERGENCIA, BUEN LLENADO DE BOMBA, CARTA LLENA, INTERFERENCIA POR GAS, SUBIR SPM, NO SE PRESIONA MASTER SIN VOLANTA, PRUEBA DE VALVULAS SALE MALAS POR FRENO DESTENSIONADO | [5 empty] | 1 | 1 | 6298 | JAZMIN-N-9:1
JAZMIN | JAZMIN N-10 | 2023-01-04 | 1624.5 | 1317 | 1932 | AMPSCOT C-320-256-144 | 129 | 3/4 | 2 | 1.671 | 106 | 104 | 60 | 500-2:41 | 74.93 | 127 | 2291 | 74.2 | EMULSIÓN | 28.4 | 3416 | 5580 | LL | OK | 0.8 | 2 | 400 | 1514.07 | 118 | 114 | 0 | 2 | 95 | 1446.79 | 48.2 | 0.2 | SI | NO | NO | SI | SI | BUENA SUMERGENCIA, CIERRE TARDIO EN LA TV, GOLPE DE FLUIDO, INTERFERENCIA POR GAS, BUEN LLENADO DE BOMBA, SUBIR SPM. | [5 empty] | 1 | 1 | 6299 | JAZMIN-N-10:1
JAZMIN | JAZMIN Q-01 | 2023-01-04 | 1959 | 1352 | 1959 | KERUI C-320-256-144 | 129 | 3/4 | 2 | 5.643 | 151 | 123 | 70 | NO VOLANTA | 97.49 | 128.2 | 2526 | 328.9 | EMULSIÓN | 28.2 | 3605 | 5079 | LL | OK | 1.8 | 2 | 400 | 1355.09 | 366 | 312 | 0.5 | 6 | 85 | 1393.41 | 130.4 | 0.5 | NO | NO | NO | SI | SI | NIVEL CON RUIDO, BUENA SUMERGENCIA, BUEN LLENADO DE BOMBA, CARTA LLENA, ESCURRIMIENTO EN LA TV, NO SE PRESIONA VÁLVULA DE LA MASTER DURA PARA CERRAR, | [5 empty] | 1 | 1 | 6300 | JAZMIN-Q-1:1
JAZMIN | JAZMIN Q-03 | 2023-01-04 | 1453.5 | 1144 | 1763 | KERUI C-320-256-144 | 144 | 4/4 | 2 | 4.523 | 103 | 91 | 70 | NO VOLANTA | 95.2 | 142.2 | 2434 | 285.6 | EMUL-OIL | 27 | 3685 | 5528 | LL | OK | 1.7 | 2 | 400 | 1420.4 | 216 | 208 | 0.7 | 13 | 76 | 1483.45 | 88.2 | 1.3 | NO | NO | NO | SI | SI | BUENA SUMERGENCIA, INTERFERENCIA POR GAS, ESCURRIMIENTO EN LA VÁLVULA TV, BUEN LLENADO DE BOMBA, NO SE PRESIONA MASTER SIN VOLANTA. | [5 empty] | 1 | 1 | 6301 | JAZMIN-Q-3:1
JAZMIN | JAZMIN Q-04 | 2023-01-04 | 1614.5 | 1234 | 1995 | AMPSCOT C-320-256-144 | 115 | 2/4 | 2 | 3.734 | 144 | 113 | 70 | NO VOLANTA | 92.73 | 113.6 | 2096 | 183.5 | EMULSIÓN | 24.8 | 2710 | 4440 | LL | OK | 1.9 | 2 | 400 | 1291.49 | 140 | 124 | 0.2 | 5 | 89 | 1299.94 | 52.4 | 0.4 | NO | NO | NO | SI | SI | BUENA SUMERGENCIA, NO SE PRESIONA MASTER SIN VOLANTA, BUEN LLENADO DE BOMBA, CARTAS LLENAS, ESCURRIMIENTO EN LA TV, SUBIR SPM. | [5 empty] | 1 | 1 | 6302 | JAZMIN-Q-4:1
JAZMIN | JAZMIN Q-05 | 2023-01-04 | 1652 | 1274 | 2030 | AMPSCOT C-320-256-144 | 115 | 2/4 | 2 | 2.782 | 110 | 108 | 70 | 500-21" | 97.41 | 113.2 | 2203 | 143.1 | EMULSIÓN | 25.3 | 2838 | 5386 | SL | OK | 2.1 | 2 | 400 | 1244.52 | 319 | 319 | 0 | 0 | 100 | 1139.67 | 134.8 | 0.015 | NO | NO | NO | SI | SI | ALTA SUMERGENCIA, ESCURRIMIENTO EN LA VÁLVULA TV, BUEN LLENADO DE BOMBA, SUBIR SPM, NO SE PRESIONA MASTER SIN VOLANTA. | [5 empty] | 1 | 1 | 6303 | JAZMIN-Q-5:1
JAZMIN | JAZMIN Q-06 | 2023-01-04 | 1518 | 1188 | 1848 | AMPSCOT C-320-256-144a | 144 | 4/4 | 2 | 6.02 | 109 | 93 | 70 | NO VOLANTA | 76.13 | 142.5 | 2218 | 304.6 | EMULSIÓN | 26.2 | 3167 | 4828 | SL | OK | 1.6 | 2 | 400 | 1212.18 | 222 | 204 | 0.1 | 3 | 92 | 1464.87 | 86 | 0.4 | NO | NO | NO | SI | SI | BUENA SUMERGENCIA, LEVE INTERFERENCIA POR GAS, BUEN LLENADO DE BOMBA, LEVE GOLPE DE FLUIDO, RESTRICCIÓN EN LA CARRERA ASCENDENTE Y DESCENDENTE. NO SE PRESIONA MASTER SIN VOLANTA, ESCURRIMIENTO EN LA TV. | [5 empty] | 1 | 1 | 6304 | JAZMIN-Q-6:1
JAZMIN | JAZMIN AC-01 | 2023-01-05 | 1377 | 1166 | 1588 | AMPSCOT C-320-256-144 | 144 | 4/4 | 2 | 6.429 | 123 | 98 | 40 | NO VOLANTA | 37.56 | 142.8 | 1771 | 160.9 | EMUL-OIL | 23 | 2540 | 4112 | OK | OK | 0 | 2 | 400 | 1155.71 | 112 | 96 | 0.3 | 6 | 86 | 1473.18 | 40.7 | 0.6 | SI | NO | NO | NO | SI | BUENA SUMERGENCIA, BAJO LLENADO DE BOMBA, GOLPE DE FLUIDO, INTERFERENICA POR GAS, NO SE PRESIONA MASTER SIN VOLANTA, BAJAR SPM | [5 empty] | 1 | 1 | 6305 | JAZMIN-AC-1:1
JAZMIN | JAZMIN AC-02 | 2023-01-05 | 1239 | 1049 | 1429 | AMPSCOT C-320-256-144 | 129 | 3/4 | 2 | 3.622 | 132 | 98 | 40 | 500-33" | 78.33 | 128.7 | 1680 | 170.3 | EMULSIÓN | 21 | 3013 | 4785 | LL | OK | 1.7 | 2 | 400 | 1143.38 | 12 | 11 | 0.2 | 4 | 89 | 1447.31 | 5.1 | 0.5 | SI | NO | NO | SI | SI | BAJA SUMERGENCIA, BUEN LLENADO DE BOMBA, LEVE GOLPE DE FLUIDO, INTERFERENCIA POR GAS, SUBIR SPM, ESCURRIMIENTO EN LA TV, SUBIR SPM. | [5 empty] | 1 | 1 | 6306 | JAZMIN-AC-2:1
JAZMIN | JAZMIN AC-03 | 2023-01-05 | 1386 | 1156 | 1616 | AMPSCOT C-456-256-144a | 144 | 3/3 | 2 | 4.018 | 211 | 173 | 40 | NO VOLANTA | 98.98 | 143.3 | 1746 | 265.7 | EMULSIÓN | 20.5 | 2506 | 3914 | LL | OK | 0.9 | [11 empty] | NO | NO | NO | NO | SI | POZO CALIENTE, BUENA LLENADO DE BOMBA, CARTA LLENA, ESCURRIMIENTO EN LA VÁLVULA TV. NO SE PRESIONA LA MASTER NO TIENE VOLANTA, NO SE PUDO TOMA EL NIVEL ANULAR CALIENTE 173 F, SUBIR SPM. | [5 empty] | 0 | 1 | 6307 | JAZMIN-AC-3:1
JAZMIN | JAZMIN AC-04 | 2023-01-05 | 1331.5 | 1103 | 1560 | AMPSCOT C-320-256-144 | 129 | 3/4 | 2 | 3.896 | 132 | 104 | 40 | NO VOLANTA | 53.03 | 128.3 | 1336 | 123.7 | AGUA-CRUDO | 19.7 | 2443 | 3759 | OK | OK | 0 | 2 | 400 | 1102.61 | 8 | 8 | 0.1 | 2 | 95 | 1494.05 | 2.9 | 0.2 | NO | NO | NO | SI | SI | BAJA SUMERGENCIA, MEDIANO LLENADO DE BOMBA, GOLPE DE FLUIDO, STUFFING AJUSTADO, INTERFERENCIA POR GAS, NO SE PRESIONA MASTER SIN VOLANTA. | [5 empty] | 1 | 1 | 6308 | JAZMIN-AC-4:1
JAZMIN | JAZMIN AC-05 | 2023-01-05 | 1323.5 | 1133 | 1514 | AMPSCOT C-320-256-144 | 129 | 3/4 | 2 | 6.25 | 173 | 114 | 40 | 500-21" | 69.07 | 128.2 | 1656 | 258.1 | EMULSIÓN | 22.6 | 2750 | 4372 | OK | OK | 0 | 2 | 400 | 1108.9 | 137 | 131 | 0.1 | 2 | 96 | 1363.96 | 54.6 | 0.2 | NO | NO | NO | SI | SI | POZO CALIENTE, BUENA SUMERGENCIA, BUEN LLENADO DE BOMBA, GOLPE DE FLUIDO, CIERRE TARDIO EN LA TV, INTERFERENCIA POR GAS, | [5 empty] | 1 | 1 | 6309 | JAZMIN-AC-5:1
JAZMIN | JAZMIN AC-06 | 2023-01-05 | 1426.5 | 1197 | 1656 | AMPSCOT C-320-256-144 | 129 | 3/4 | 2 | 3.214 | 133 | 106 | 40 | NO VOLANTA | 73.09 | 128.3 | 1482 | 140.6 | EMULSIÓN | 28.4 | 2778 | 4033 | OK | OK | 0.1 | 2 | 400 | 1211.48 | 92 | 91 | 0.1 | 1 | 98 | 1435.4 | 30.7 | 0.1 | SI | NO | NO | SI | SI | MEDIANA SUMERGENCIA, BUEN LLENADO DE BOMBA, NO SE PRESIONA MASTER SIN VOLANTA. SUBIR SPM, GOLPE DE FLUIDO, INTERFERENCIA POR GAS, FRENO DESTENSIONADO. | [5 empty] | 1 | 1 | 6310 | JAZMIN-AC-6:1
JAZMIN | JAZMIN AC-07 | 2023-01-05 | 1324 | 1146 | 1502 | AMPSCOT C-320-256-144 | 129 | 3/4 | 2 | 2.553 | 80 | 79 | 0 | NB | 0 | 129.7 | 1546 | 108.1 | NB | 23.5 | 2885 | 4590 | LL | OK | 1.1 | 2 | 400 | 1158.04 | 207 | 207 | 0.1 | 1 | 100 | 1462.17 | 72.1 | 0.054 | SI | NO | NO | SI | SI | BUENA SUMERGENCIA, SE ENCONTRO POZO NO BOMBEA, ALTA INTERFERENCIA POR GAS, SE REQUIERE RE ESPACIAR, ESCURRIMIENTO EN L TV, NO SE PRESIONA MASTER SIN VOLANTA. | [5 empty] | 1 | 1 | 6311 | JAZMIN-AC-7:1
JAZMIN | JAZMIN D-01 | 2023-01-05 | 1692.18 | 1232.37 | 2152 | KERUI C-320-256-144 | 144 | 4/4 | 2 | 2.671 | 122 | 115 | 40 | 500-37" | 97.44 | 141.7 | 2469 | 172 | EMULSIÓN | 30.1 | 4716 | 6247 | SL | OK | 2.3 | 2 | 400 | 1363.79 | 453 | 433 | 0 | 3 | 94 | 1497.03 | 180.5 | 0.4 | SI | NO | NO | SI | SI | ALTA SUMERGENCIA, INTERFERENCIA POR GAS, BUEN LLENADO DE BOMBA, GOLPE DE FLUIDO , ESCURRIMIENTO EN LA TV, SUBIR SPM | [5 empty] | 1 | 1 | 6312 | JAZMIN-D-1:1
JAZMIN | JAZMIN D-03 | 2023-01-05 | 1672.5 | 1235 | 2110 | LUFKIN C-456-256-144 | 144 | 3/3 | 2 | 4.467 | 161 | 126 | 40 | NO VOLANTA | 97.28 | 142.3 | 2734 | 288.4 | EMULSIÓN | 28.6 | 4366 | 5368 | LL | OK | 1.3 | 2 | 400 | 1061.24 | 841 | 841 | 12.1 | 0 | 100 | 1276.3 | 361 | 0.023 | NO | NO | NO | SI | SI | ALTA SUMERGENCIA, BUEN LLENADO DE BOMBA, CARTA LLENA, LEVE CIERRE TARDIO EN LA TV, ESCURRTIMIENTO EN LA VÁLVULA TV, NO SE PRESIONA MASTER SIN VOLANTA, SUBIR SPM. | [5 empty] | 1 | 1 | 6313 | JAZMIN-D-3:1
JAZMIN | JAZMIN D-06 | 2023-01-05 | 1774.5 | 1299 | 2250 | LUFKIN C-456-256-144 | 144 | 3/3 | 2 | 2.535 | 127 | 106 | 40 | NO VOLANTA | 50.88 | 141.8 | 2514 | 85.3 | EMULSIÓN | 30.4 | 4272 | 6157 | OK | OK | 0 | 2 | 400 | 1636.56 | 187 | 186 | 0.1 | 1 | 99 | 1473.72 | 77.9 | 0.089 | NO | NO | NO | SI | SI | MEDIANA SUMERGENCIA, BUEN LLENADO DE BOMBA, GOLPE DE FLUIDO, INTERFERENCIA POR GAS, NO SE PRESIONA MASTER SIN VOLANTA. | [5 empty] | 1 | 1 | 6314 | JAZMIN-D-6:1
JAZMIN | JAZMIN D-08 | 2023-01-05 | 1811.5 | 1333 | 2290 | LUFKIN M-456D-256-144 | 144 | 3/3 | 2 | 2.426 | 119 | 107 | 40 | 500-0:19 | 95.63 | 140.6 | 3061 | 152.1 | EMULSIÓN | 33.3 | 4751 | 7157 | OK | OK | 0 | 2 | 400 | 1652.11 | 489 | 470 | 0.1 | 5 | 87 | 1462.69 | 196.4 | 0.4 | NO | NO | NO | NO | SI | ALTA SUMERGENCIA, BUEN LLENADO DE BOMBA, ESCURRIMIENTO EN LA TV, SUBIR SPM | [5 empty] | 1 | 1 | 6315 | JAZMIN-D-8:1
JAZMIN | JAZMIN E-01 | 2023-01-05 | 1578.5 | 1192 | 1965 | AMPSCOT C-456-256-144 | 144 | 4/4 | 2.25 | 3.303 | 171 | 123 | 30 | NO VOLANTA | 98.27 | 141.9 | 2468 | 271.9 | EMULSIÓN | 28.7 | 4015 | 5094 | LL | OK | 1 | 2 | 400 | 1260.98 | 221 | 221 | 0 | 0 | 100 | 1487.88 | 91.2 | -0.041 | NO | NO | NO | SI | SI | ALTA SUMERGENCIA, NO SE PRESIONA MASTER SIN VOLANTA, BUEN LLENADO DE BOMBA, ESCURRIMIENTO EN LA TV Y LA SV, SUBIR SPM. | [5 empty] | 1 | 1 | 6316 | JAZMIN-E-1:1
JAZMIN | JAZMIN E-02 | 2023-01-05 | 1628 | 1266 | 1990 | AMPSCOT C-320-256-144a | 144 | 3/3 | 2.25 | 6.429 | 123 | 109 | 30 | NO VOLANTA | 96.91 | 142.4 | 2910 | 523.5 | EMULSIÓN | 31.2 | 3332 | 5915 | SL | OK | 3.9 | 2 | 400 | 1131.43 | 440 | 440 | -0.7 | 1 | 100 | 1503.56 | 182.3 | 0.055 | NO | NO | NO | SI | SI | ALTA SUMERGENCIA, BUEN LLENADO DE BOMBA, CARTA LLENA, RESTRICCIÓN EN LA CARERA ASCENDENTE, ESCURRIMIENTO EN LA VÁLVULA TV, NO SE PRESIONA MASTER SIN VOLANTA. | [5 empty] | 1 | 1 | 6317 | JAZMIN-E-2:1
JAZMIN | JAZMIN E-05 | 2023-01-05 | 1415 | 1166 | 1664 | AMPSCOT C-456-256-144 | 144 | 3/4 | 2 | 3.321 | 125 | 106 | 30 | NO VOLANTA | 70.08 | 127.9 | 2038 | 138.8 | EMULSIÓN | 27.1 | 3815 | 5766 | OK | OK | 0 | 2 | 400 | 1504.23 | 0 | 0 | 3.7 | 0 | 100 | 1367.48 | 4.3 | -0.094 | NO | NO | NO | SI | SI | BUEN LLENADO DE BOMBA, GOLPE DE FLUIDO, SIN SUMERGENCIA, INTERFERENCIA POR GAS, LEVE CIERRE TARDIO EN LA TV, NO SE PRESONA VALVULA DE LAS MASTER, DURA PARA CERRAR. | [5 empty] | 1 | 1 | 6318 | JAZMIN-E-5:1
JAZMIN | JAZMIN E-06 | 2023-01-05 | 1357.5 | 1047 | 1668 | AMPSCOT C-456-256-144 | 144 | 4/4 | 2 | 3.082 | 122 | 107 | 30 | NO VOLANTA | 44.73 | 142.8 | 1938 | 91.8 | EMULSIÓN | 24.7 | 3302 | 5323 | OK | OK | 0 | 2 | 400 | 1370.91 | 0 | 0 | 0.2 | 3 | 100 | 1443.06 | 0.2 | 0.3 | NO | NO | NO | SI | SI | SIN SUMERGENCIA, MEDIANO LLENADO DE BOMBA, GOLPE DE FLUIDO, LEVE INTERFERENCIA POR GAS, NO SE PRESIONA MASTER SIN VOLANTA. | [5 empty] | 1 | 1 | 6319 | JAZMIN-E-6:1
JAZMIN | JAZMIN E-07 | 2023-01-05 | 1482.5 | 1117 | 1848 | AMPSCOT C-456-256-144a | 144 | 3/3 | 2 | 5.714 | 170 | 127 | 30 | NO VOLANTA | 71.64 | 142.7 | 1813 | 272.4 | EMULSIÓN | 24 | 2876 | 4528 | OK | OK | 0 | 2 | 400 | 1162.8 | 155 | 150 | 3.7 | 2 | 97 | 1438.22 | 66.1 | 0.2 | NO | NO | NO | SI | SI | BUENA SUMERGENCIA, NO SE PRESIONA MASTER SIN VOLANTA. BUEN LLENADO DE BOMBA, INTERFERENCIA POR GAS, LEVE GOLPE DE FLUIDO. | [5 empty] | 1 | 1 | 6320 | JAZMIN-E-7:1
JAZMIN | JAZMIN E-08 | 2023-01-05 | 1461 | 1114 | 1808 | AMPSCOT C-456-256-144 | 129 | 3/4 | 2 | 3.333 | 135 | 107 | 30 | NO VOLANTA | 57.89 | 128.6 | 1714 | 115.7 | EMULSIÓN | 21.6 | 2769 | 4454 | OK | OK | 0 | 2 | 400 | 1221.71 | 33 | 33 | 6.9 | 0 | 100 | 1482.66 | 20.9 | -0.079 | NO | NO | NO | SI | SI | BAJA SUMERGENCIA, BUEN LLENADO DE BOMBA, LEVE GOLPE DE FLUIDO, NO SE PRESIONA MASTER SIN VOLANTA. SUBIR SPM, INTERFERENCIA POR GAS. | [5 empty] | 1 | 1 | 6321 | JAZMIN-E-8:1
JAZMIN | JAZMIN E-10 | 2023-01-05 | 1436 | 1092 | 1780 | AMPSCOT C-456-256-144 | 144 | 4/4 | 2 | 5.732 | 111 | 101 | 30 | 500-10" | 72.99 | 142.3 | 2335 | 277.6 | EMULSIÓN | 27.4 | 3816 | 6054 | LL | OK | 2.1 | 2 | 400 | 1565.65 | 99 | 99 | 3.6 | 0 | 100 | 1509.06 | 45.2 | 0.001 | NO | NO | NO | SI | SI | BUENA SUMERGENCIA, BUEN LLENADO DE BOMBA, GOLPE DE FLUIDO. ESCURRIMIENTO EN LA VÁLVULA TV. | [5 empty] | 1 | 1 | 6322 | JAZMIN-E-10:1
JAZMIN | JAZMIN G-01 | 2023-01-05 | 1404.5 | 1101 | 1708 | AMPSCOT C-320-256-144a | 144 | 3/3 | 2.25 | 4.972 | 228 | 163 | 20 | NO VOLANTA | 43.85 | 143.5 | 1937 | 184.7 | EMULSIÓN | 19.2 | 2662 | 3866 | OK | OK | 0 | [11 empty] | NO | NO | NO | SI | SI | NO SE PRESIONA MASTER SIN VOLANTA, MEDIANO LLENADO DE BOMBA, INTERFERENCIA POR GAS, FRENO DESTENSIONADO, GOLPE DE FLUIDO, NO SE TOMA NIVEL ANULAR CALIENTE 163 F. BAJAR SPM | [5 empty] | 0 | 1 | 6323 | JAZMIN-G-1:1
JAZMIN | JAZMIN G-02 | 2023-01-05 | 1473 | 1148 | 1798 | AMPSCOT C-320-256-144a | 144 | 3/3 | 2 | 1.692 | 134 | 95 | 20 | NO VOLANTA | 64.32 | 142.9 | 1463 | 72.5 | EMULSIÓN | 21.3 | 3086 | 3883 | OK | OK | 0 | 2 | 400 | 1073.51 | 1 | 1 | 11 | 0 | 100 | 1447.75 | 12 | -0.035 | NO | NO | NO | SI | SI | BAJA SUMERGENCIA, NO SE PRESIONA MASTER SIN VOLANTA, BUEN LLENADO DE BOMBA, INTERFERENCIA POR GAS, GOLPE DE FLUIDO. | [5 empty] | 1 | 1 | 6324 | JAZMIN-G-2:1
JAZMIN | JAZMIN G-03 | 2023-01-05 | 1403.5 | 1160 | 1647 | AMPSCOT C-320-256-144a | 144 | 3/3 | 2 | 3.956 | 120 | 104 | 20 | NO VOLANTA | 16.9 | 142.1 | 2060 | 44.3 | EMULSIÓN | 27.4 | 4120 | 5829 | OK | OK | 0 | 2 | 400 | 1564.9 | 0 | 0 | 11 | 0 | 100 | 1484.72 | 11.7 | -0.046 | NO | NO | NO | SI | SI | NVEL CON RUIDO, POZO SIN SUMERGENCIA, BAJO LLENADO DE BOMBA, GOLPE DE FLUIDO, NO SE PRESIONA MASTER SIN VOLANTA, INTERFERENCIA POR GAS, BAJAR SPM. | [5 empty] | 1 | 1 | 6325 | JAZMIN-G-3:1
JAZMIN | JAZMIN G-04 | 2023-01-05 | 1475.4 | 1131.8 | 1819 | AMPSCOT C-640-305-168 | 168 | 4/4 | 2 | 2.857 | 111 | 95 | 20 | NO VOLANTA | 31.55 | 164.8 | 1469 | 69.3 | EMULSIÓN | 29.6 | 3350 | 3997 | OK | OK | 0 | 2 | 400 | 1101.65 | 0 | 0 | 10.8 | 0 | 100 | 1410.56 | 11.3 | 0.042 | NO | NO | NO | SI | SI | LA GRAPA DEL CARRIER BAR PEGA EN EL CABEZOTE DE LA UNIDAD Y SE REFLEJA EN LAS CARTAS, POZO SIN SUMERGENCIA, BAJO LLENADO DE BOMBA, INTERFERENCIA POR GAS, NO SE PRESIONA MASTER SIN VOLANTA. | [5 empty] | 1 | 1 | 6326 | JAZMIN-G-4:1
JAZMIN | JAZMIN G-06 | 2023-01-05 | 1346.5 | 1022 | 1671 | AMPSCOT C-320-256-144 | 144 | 4/4 | 2 | 1.629 | 143 | 102 | 20 | NO VOLANTA | 85.43 | 142.9 | 2350 | 117.4 | EMULSIÓN | 21.6 | 3259 | 5255 | LL | OK | 1.3 | 2 | 400 | 1217.28 | 52 | 52 | 10.9 | 0 | 100 | 1465.72 | 33.1 | -0.069 | NO | NO | NO | SI | SI | MEDIANA SUMERGENCIA, NO SE PRESIONA MASTER NO TIENE VOLANTA, BUEN LLENADO DE BOMBA, SUBIR SPM, ESCURRIMIENTO EN LA TV. | [5 empty] | 1 | 1 | 6327 | JAZMIN-G-6:1
JAZMIN | JAZMIN G-07 | 2023-01-05 | 1444.5 | 1175 | 1714 | AMPSCOT C-320-256-144a | 144 | 3/3 | 2 | 5.172 | 140 | 112 | 20 | NO VOLANTA | 40.74 | 142.3 | 1957 | 139.9 | EMULSIÓN | 25.6 | 3373 | 5146 | OK | OK | 0 | 2 | 400 | 1557.18 | 9 | 9 | 11 | 0 | 100 | 1414.97 | 15.6 | -0.018 | NO | NO | NO | SI | SI | BAJA SUMERGENCIA, NO SE PRESIONA LA MASTER NO TIENE VOLANTA, MEDIANO LLENADO DE BOMBA, GOLPE DE FLUIDO, INTERFERENCIA POR GAS, BAJAR SPM | [5 empty] | 1 | 1 | 6328 | JAZMIN-G-7:1
JAZMIN | JAZMIN G-08 | 2023-01-05 | 1401.86 | 1153.72 | 1650 | AMPSCOT C-320-256-144a | 144 | 3/3 | 2 | 6.081 | 172 | 120 | 20 | NO VOLANTA | 70.13 | 142.8 | 1697 | 284 | EMULSIÓN | 24 | 2859 | 4992 | OK | OK | 0 | 2 | 400 | 1059.95 | 164 | 159 | -0.5 | 2 | 97 | 1383.75 | 65.3 | 0.2 | NO | NO | NO | SI | SI | POZO CALIENTE, BUENA SUMERGENCIA, BUEN LLENADO DE BOMBA, LEVE GOLPE DE FLUIDO, INTERFERENCIA POR GAS, NO SE PRESIONA LA MASTER, NO TIENE LA VOLANTA. | [5 empty] | 1 | 1 | 6329 | JAZMIN-G-8:1
JAZMIN | JAZMIN AD-01 | 2023-01-06 | 1474.5 | 1187 | 1762 | AMPSCOT C-320-256-144 | 144 | 4/4 | 2 | 1.978 | 87 | 85 | 50 | NO VOLANTA | 76.91 | 143.1 | 1691 | 101.6 | CRUDO | 19.4 | 2156 | 3797 | LL | OK | 0.9 | 2 | 400 | 1022.17 | 120 | 110 | 1.3 | 3 | 91 | 1384.12 | 48.1 | 0.4 | NO | NO | NO | SI | SI | BUENA SUMERGENCIA, NO SE PRESIONA MASTER SIN VOLANTA, BUEN LLENADO DE BOMBA, INTERFERENCIA POR GAS, ESCURRIMIENTO EN LA TV, SUBIR SPM. | [5 empty] | 1 | 1 | 6330 | JAZMIN-AD-1:1
JAZMIN | JAZMIN AD-02 | 2023-01-06 | 1356.5 | 1147 | 1566 | AMPSCOT C-320-256-144 | 129 | 3/4 | 2 | 2.597 | 110 | 82 | 50 | NO VOLANTA | 97.57 | 128.6 | 1829 | 152 | EMULSIÓN | 20.2 | 2705 | 4080 | LL | OK | 0.9 | 2 | 400 | 1083.33 | 171 | 171 | 0.7 | 1 | 100 | 1328.42 | 72.6 | 0.1 | SI | NO | NO | SI | SI | BUENA SUMERGENCIA, ESCURRIMIENTO EN LA VÁLVULA TV, BUEN LLENADO DE BOMBA, GOLPE DE FLUIDO, INTERFERENCIA POR GAS, NO SE PRESIONA MASTER SIN VOLANTA, SUBIR SPM. | [5 empty] | 1 | 1 | 6331 | JAZMIN-AD-2:1
JAZMIN | JAZMIN AD-03 | 2023-01-06 | 1230 | 1077 | 1383 | AMPSCOT C-320-256-144 | 144 | 4/4 | 2 | 4.196 | 90 | 83 | 50 | NO VOLANTA | 47 | 129.4 | 1312 | 119 | CRUDO | 16.5 | 2516 | 2563 | OK | OK | 0 | 2 | 400 | 659.32 | 348 | 348 | 0.5 | 0 | 100 | 1226.64 | 121.4 | -0.026 | SI | NO | NO | SI | SI | ALTA SUMERGENCIA, INTERFERENCIA POR GAS, MEDIANO LLENADO DE BOMBA, BOMBEO DEFICIENTE, SALEN LAS VALVULAS IGUALADAS Y POR DEBAJO DE LA LINEA DEL BUOYANT, SE REQUIERE RE ESPACIAR, NO SE PRESIONA MASTER SIN VOLANTA. | [5 empty] | 1 | 1 | 6332 | JAZMIN-AD-3:1
JAZMIN | JAZMIN AD-04 | 2023-01-06 | 1397.5 | 1188 | 1607 | AMPSCOT C-320-256-144 | 129 | 3/4 | 2 | 1.865 | 94 | 88 | 50 | NO VOLANTA | 44.44 | 128.3 | 1848 | 49.6 | EMUL-CRUDO | 20 | 2350 | 4534 | OK | OK | 0 | 2 | 400 | 1170.94 | 191 | 165 | 0.9 | 6 | 85 | 1461.85 | 70.6 | 0.7 | NO | NO | NO | SI | SI | BUENA SUMERGENCIA, NO SE PRESIONA MATER SIN VOLANTA, MEDIANO LLENADO DE BOMBA, INTERFERENCIA POR GAS, GOLPE DE FLUIDO. BOMBEO ESTABLE. | [5 empty] | 1 | 1 | 6333 | JAZMIN-AD-4:1
JAZMIN | JAZMIN AD-07 | 2023-01-06 | 1545.5 | 1172 | 1919 | AMPSCOT C-320-256-144 | 144 | 4/4 | 2.25 | 4.412 | 127 | 95 | 50 | NO VOLANTA | 38.39 | 142.4 | 2233 | 142.4 | EMULSIÓN | 28.8 | 4089 | 4590 | OK | OK | 0 | 2 | 400 | 1126.52 | 112 | 107 | 0.7 | 2 | 96 | 1407.27 | 45.8 | 0.2 | NO | NO | NO | SI | SI | MEDIANA SUMERGENCIA, MEDIANO LLENADO DE BOMBA, INTERFERENCIA POR GAS, GOLPE DE FLUIDO. NO SE PRESIONA MASTER SIN VOLANTA, BAJAR SPM | [5 empty] | 1 | 1 | 6334 | JAZMIN-AD-7:1
JAZMIN | JAZMIN AD-08 | 2023-01-06 | 1474.11 | 1127.22 | 1821 | AMPSCOT C-320-256-144 | 144 | 4/4 | 2.25 | 2.908 | 173 | 105 | 50 | NO VOLANTA | 82.5 | 143.8 | 2616 | 203.6 | EMULSIÓN | 20.3 | 3245 | 3659 | LL | OK | 1.2 | 2 | 400 | 942.25 | 463 | 462 | 0.7 | 1 | 100 | 1361.63 | 191.7 | 0.1 | NO | NO | NO | NO | SI | ALTA SUMERGENCIA, BUEN LLENADO DE BOMBA, NO SE PRESIONA MASTER SIN VOLANTA, LEVE INTERFERENCIA POR GAS, ESCURRIMIENTO EN LA TV, SUBIR SPM | [5 empty] | 1 | 1 | 6335 | JAZMIN-AD-8:1
JAZMIN | JAZMIN AV-02 | 2023-01-06 | 2004 | 1780 | 2228 | AMPSCOT C-320-256-144a | 144 | 3/3 | 2.25 | 3.309 | 103 | 96 | 20 | NO VOLANTA | 92.45 | 142.5 | 3029 | 203.3 | AGUA | 24.8 | 4443 | 5090 | LL | OK | 0.8 | 2 | 400 | 1070.41 | 952 | 952 | 0 | 0 | 100 | 1421.52 | 398.9 | 0.039 | SI | NO | NO | SI | SI | ALTA SUMERGENCIA, BUEN LLENADO DE BOMBA, FUERTE GOLPE DE BOMBA, LA BOMBA NO CARGA HASTA SU Fo Max, INTERFERENCIA POR GAS, ESCURRIMIENTO EN LA TV. | [5 empty] | 1 | 1 | 6336 | JAZMIN-AV-2:1
JAZMIN | JAZMIN B-02 | 2023-01-06 | 1574.5 | 1448 | 1701 | AMPSCOT C-320-256-144a | 144 | 3/3 | 2 | 6 | 135 | 97 | 20 | NO VOLANTA | 30.09 | 142.6 | 1999 | 120.1 | AGUA | 29.6 | 3429 | 5731 | OK | OK | 0 | 2 | 400 | 1142.19 | 322 | 322 | 0.1 | 1 | 100 | 1101.96 | 135.4 | 0.1 | SI | NO | NO | NO | SI | NO SE PRESIONA MASTER SIN VOLANTA, ALTA SUMERGENCIA, BAJO LLENADO DE BOMBA, GOLPE DE FLUIDO, INTERFERENCIA POR GAS, BAJAR SPM | [5 empty] | 1 | 1 | 6337 | JAZMIN-B-2:1
JAZMIN | JAZMIN BC-01 | 2023-01-06 | 1570 | 1479 | 1661 | KERUI C-320-256-144 | 144 | 4/4 | 2 | 2.086 | 106 | 100 | 80 | NO VOLANTA | 56.46 | 142.5 | 2169 | 78.2 | AGUA | 21.1 | 3138 | 5101 | LL | OK | 0.4 | 2 | 400 | 1330.64 | 75 | 66 | 0.3 | 5 | 89 | 1458.24 | 28.5 | 0.4 | SI | NO | NO | SI | SI | MEDIANA SUMERGENCIA, BUEN LLENADO DE BOMBA, GOLPE DE FLUIDO, INTERFERENCIA POR GAS, NO SE PRESONA MASTER SIN VOLANTA, ESCURRIMIENTO EN LA TV. | [5 empty] | 1 | 1 | 6338 | JAZMIN-BC-1:1
JAZMIN | JAZMIN BC-02 | 2023-01-06 | 1568.5 | 1473 | 1664 | KERUI C-320-256-144 | 144 | 3/3 | 2 | 2.153 | 101 | 96 | 80 | 500-0:55 | 22.54 | 142.1 | 2337 | 32.2 | EMULSIÓN | 24.6 | 3576 | 5697 | OK | OK | 0 | 2 | 400 | 1525.13 | 1 | 1 | 0.2 | 3 | 93 | 1526.66 | 0.9 | 0.3 | SI | NO | NO | SI | SI | BAJA SUMERGENCIA, BAJO LLENADO DE BOMBA, SEVERO GOLPE DE FLUIDO, INTERFERENCIA POR GAS | [5 empty] | 1 | 1 | 6339 | JAZMIN-BC-2:1
JAZMIN | JAZMIN BC-03 | 2023-01-06 | 1709 | 1615 | 1803 | KERUI C-320-256-144 | 144 | 4/4 | 2 | 4.865 | 161 | 112 | 80 | 500-0:18 | 77.6 | 142.1 | 2352 | 250.2 | EMULSIÓN | 27.2 | 3367 | 5949 | OK | OK | 0 | 2 | 400 | 1497.14 | 139 | 139 | 0 | 0 | 100 | 1456.36 | 58 | 0.029 | SI | NO | NO | SI | SI | BUENA SUMERGENCIA, BUEN LLENADO DE BOMBA, INTERFERENCIA POR GAS, CIERRE TARDIO EN LA TV. | [5 empty] | 1 | 1 | 6340 | JAZMIN-BC-3:1
JAZMIN | JAZMIN BC-04 | 2023-01-06 | 1589.5 | 1488 | 1691 | KERUI C-320-256-144 | 144 | 3/3 | 2 | 6.186 | 160 | 118 | 80 | NO VOLANTA | 48.55 | 142.5 | 2314 | 199.6 | EMULSIÓN | 28.1 | 3529 | 5565 | LL | OK | 1.6 | 2 | 400 | 1452.33 | 66 | 58 | 0.1 | 5 | 88 | 1533.61 | 24.4 | 0.4 | SI | NO | NO | SI | SI | MEDIANA SUMERGENCIA, MEDIANO LLENADO DE BOMBA, LEVE CIERRE TARDIO EN LA TV, INTERFERENCIA POR GAS, NO SE PRESIONA MASTER SIN VOLANTA. BAJAR SPM, ESCURRIMIENTO EN LA TV, | [5 empty] | 1 | 1 | 6341 | JAZMIN-BC-4:1
JAZMIN | JAZMIN H-01 | 2023-01-06 | 1562 | 1375 | 1749 | AMPSCOT C-456-256-144 | 144 | 4/4 | 2 | 4.604 | 133 | 102 | 50 | NO VOLANTA | 56.66 | 141 | 2260 | 171.5 | EMULSIÓN | 30 | 4158 | 6570 | OK | OK | 0 | 2 | 400 | 1371.64 | 193 | 171 | 0.9 | 5 | 88 | 1425.82 | 72.5 | 1.1 | SI | NO | NO | SI | SI | BUENA SUMERGENCIA, INTERFERENCIA POR GAS, MEDIANO LLENADO DE BOMBA, GOLPE DE FLUIDO, LEVE CIERRE TARDIO EN LA TV, NO SE PRESIONA LA MASTER NO TIENE VOLANTA, FUERTE GOLPE DE BOMBA | [5 empty] | 1 | 1 | 6342 | JAZMIN-H-1:1
JAZMIN | JAZMIN M-02 | 2023-01-06 | 1273.5 | 991 | 1556 | AMPSCOT C-320-256-144 | 144 | 4/4 | 2 | 2.002 | 119 | 106 | 60 | 500-1:48 | 40.83 | 142.8 | 2144 | 54.4 | EMULSIÓN | 20.9 | 3105 | 5179 | OK | OK | 0 | 2 | 400 | 1056.74 | 317 | 310 | 0.8 | 2 | 97 | 1427.07 | 130.5 | 0.2 | SI | NO | NO | SI | SI | ALTA SUMERGENCIA, MEJORO LLENADO DE BOMBA, SEVERO GOLPE DE FLUIDO, LEVE CIERRE TARDIO EN LA TV. | [5 empty] | 1 | 1 | 6343 | JAZMIN-M-2:1
JAZMIN | JAZMIN M-03 | 2023-01-06 | 1464.5 | 1139 | 1790 | AMPSCOT C-320-256-144 | 144 | 4/4 | 2 | 4.918 | 140 | 106 | 60 | NO VOLANTA | 28.13 | 142.4 | 2056 | 91.9 | EMULSIÓN | 25.8 | 2557 | 4989 | OK | OK | 0 | 2 | 400 | 1200.03 | 215 | 196 | 0.9 | 4 | 90 | 1437.17 | 66.8 | 0.4 | NO | NO | NO | SI | SI | BUENA SUMERGENCIA, INTERFERENCIA POR GAS, BAJO LLENADO DE BOMBA, GOLPE DE FLUIDO, LEVE CIERRE TRADIO EN LA TV, NO SE PRESIONA MASTER SIN VOLANTA, BAJAR SPM. | [5 empty] | 1 | 1 | 6344 | JAZMIN-M-3:1
JAZMIN | JAZMIN M-04 | 2023-01-06 | 1406.5 | 1143 | 1670 | AMPSCOT C-320-256-144 | 144 | 4/4 | 2 | 1.263 | 115 | 95 | 60 | NO VOLANTA | 82.39 | 142.8 | 2241 | 69.3 | EMULSIÓN | 28.5 | 3037 | 5959 | OK | OK | 0.1 | 2 | 400 | 1526.42 | 14 | 14 | 0.3 | 2 | 100 | 1425.89 | 6.5 | 0.2 | SI | NO | NO | SI | SI | BAJA SUMERGENCIA, NO SE PRESIONA MASTER SIN VOLANTA, GOLPE DE FLUIDO, BUEN LLENADO DE BOMBA, LEVE CIERRE TARDIO EN LA TV, SUBIR SPM. | [5 empty] | 1 | 1 | 6345 | JAZMIN-M-4:1
JAZMIN | JAZMIN M-06 | 2023-01-06 | 1474 | 1151 | 1797 | ZIMEC C-456-256-144 | 144 | 4/4 | 2.25 | 5.422 | 111 | 100 | 60 | 500-0:39 | 38.25 | 141.8 | 2592 | 173.6 | EMULSIÓN | 27.5 | 2797 | 4938 | SL | OK | 2.3 | 2 | 400 | 1234.32 | 182 | 157 | 2 | 6 | 84 | 1496.14 | 67.7 | 0.7 | SI | NO | NO | SI | SI | NIVEL CON RUIDO, BUENA SUMERGENCIA, BAJO LLENADO DE BOMBA, INTERFERENCIA POR GAS, GOLPE DE FLUIDO, BAJAR SPM, ESCURRIMIENTO EN LA TV. | [5 empty] | 1 | 1 | 6346 | JAZMIN-M-6:1
JAZMIN | JAZMIN M-07 | 2023-01-06 | 1684.8 | 1091.6 | 1678 | AMPSCOT C-320-256-144 | 144 | 4/4 | 2 | 6.061 | 100 | 90 | 60 | 500-0:40 | 45.07 | 142.4 | 2238 | 181.4 | EMULSIÓN | 28.9 | 3223 | 5586 | OK | OK | 0 | 2 | 400 | 1420.87 | 123 | 117 | 0.2 | 2 | 95 | 1505.16 | 49.7 | 0.3 | NO | NO | NO | SI | SI | BUENA SUMERGENCIA, MEDIANO BUEN LLENADO DE BOMBA, GOLPE DE FLUIDO, INTERFERENCIA POR GAS, BAJAR SPM. | [5 empty] | 1 | 1 | 6347 | JAZMIN-M-7:1
JAZMIN | JAZMIN M-08 | 2023-01-06 | 1246.5 | 988 | 1505 | AMPSCOT C-320-256-144 | 144 | 4/4 | 2 | 2.29 | 164 | 143 | 60 | NO VOLANTA | 98.73 | 143.5 | 1929 | 151.3 | EMULSIÓN | 23.9 | 3829 | 5304 | LL | OK | 1.3 | 2 | 400 | 1021.36 | 204 | 183 | 0.4 | 4 | 90 | 1310.27 | 76.5 | 0.5 | NO | NO | NO | NO | SI | NO SE PRESIONA MASTER SIN VOLANTA, BUENA SUMERGENCIA, BUEN LLENADO DE BOMBA, SUBIR SPM, ESCURRIMIENTO EN LA TV. | [5 empty] | 1 | 1 | 6348 | JAZMIN-M-8:1
JAZMIN | JAZMIN M-09 | 2023-01-06 | 1411.73 | 1126.46 | 1697 | AMPSCOT C-320-256-144 | 144 | 4/4 | 2 | 6.25 | 126 | 113 | 60 | NO VOLANTA | 29.2 | 142.4 | 2247 | 121.2 | EMULSIÓN | 29.6 | 3682 | 5510 | OK | OK | 0 | 2 | 400 | 1417.2 | 115 | 115 | 1.3 | 13 | 100 | 1506.86 | 49.3 | 1.6 | NO | NO | NO | SI | SI | BUENA SUMERGENCIA, NO SE PRESIONA MASTER SIN VOLANTA, BAJO LLENADO DE BOMBA, BAJAR SPM. INTERFERENCIA POR GAS, GOLPE DE FLUIDO. | [5 empty] | 1 | 1 | 6349 | JAZMIN-M-9:1
JAZMIN | JAZMIN M-10 | 2023-01-06 | 1434.5 | 1122 | 1747 | AMPSCOT C-320-256-144 | 144 | 4/4 | 2 | 4.027 | 108 | 98 | 60 | NO VOLANTA | 38.76 | 142.5 | 2046 | 103.7 | EMULSIÓN | 23.9 | 3081 | 4806 | OK | OK | 0 | 2 | 400 | 1400.97 | 3 | 3 | 0.4 | 7 | 84 | 1461.63 | 1.7 | 0.6 | NO | NO | NO | SI | SI | BAJA SUMERGENCIA, NO SE PRESIONA MASTER SIN VOLANTA, CIERRE TARDIO EN LA TV, BAJO LLENADO DE BOMBA, INTERFERENCIA POR GAS, GOLPE DE FLUIDO. | [5 empty] | 1 | 1 | 6350 | JAZMIN-M-10:1
JAZMIN | JAZMIN T-01 | 2023-01-06 | 1529.5 | 1201 | 1858 | AMPSCOT C-320-256-144a | 144 | 3/3 | 2 | 2.368 | 109 | 98 | 50 | NO VOLANTA | 70.63 | 142.9 | 1953 | 111.5 | AGUA-OIL | 23.8 | 3144 | 5236 | OK | OK | 0 | 2 | 400 | 1258.79 | 83 | 83 | 0.3 | 0 | 100 | 1470.55 | 35.6 | 0.31 | NO | NO | NO | SI | SI | BUENA SUMERGENCIA, BUEN LLENADO DE BOMBA, NO SE PRESIONA MASTER SIN VOLANTA, INTERFERENCIA POR GAS, SUBIR SPM | [5 empty] | 1 | 1 | 6351 | JAZMIN-T-1:1
JAZMIN | JAZMIN T-02 | 2023-01-06 | 1630.5 | 1266 | 1995 | AMPSCOT C-320-256-144a | 129 | 2/3 | 2 | 3.557 | 119 | 104 | 40 | 500-20" | 66.83 | 128.2 | 2027 | 142.1 | EMUL-CRUDO | 25.9 | 4071 | 5767 | LL | OK | 1.3 | 2 | 400 | 1335.85 | 133 | 126 | 0 | 2 | 94 | 1461.55 | 52.9 | 0.2 | NO | NO | NO | SI | SI | BUENA SUMERGENCIA, BUEN LLENADO DE BOMBA, INTERFERENCIA POR GAS, GOLPE DE FLUIDO, SUBIR SPM. | [5 empty] | 1 | 1 | 6352 | JAZMIN-T-2:1
JAZMIN | JAZMIN T-03 | 2023-01-06 | 1465 | 1164 | 1766 | AMPSCOT C-320-256-144a | 144 | 3/3 | 2 | 1.829 | 112 | 102 | 40 | NO VOLANTA | 77.95 | 142.1 | 2192 | 94.5 | EMUL-OIL | 22.8 | 3358 | 4820 | OK | OK | 0 | 2 | 400 | 1064.12 | 423 | 390 | 0.1 | 4 | 91 | 1489.32 | 163.2 | 0.6 | SI | NO | NO | SI | SI | ALTA SUMERGENCIA, BUEN LLENADO DE BOMBA, NO SE PRESIONA MASTER SIN VOLANTA, INTERFERENCIA POR GAS, SUBIR SPM. | [5 empty] | 1 | 1 | 6353 | JAZMIN-T-3:1
JAZMIN | JAZMIN AC-07 | 2023-01-10 | 1324 | 1146 | 1502 | AMPSCOT C-320-256-144 | 129 | 3/4 | 2 | 5.98 | 92 | 86 | 40 | NO VOLANTA | 71.75 | 128.2 | 1672 | 256.6 | CRUDO | 24.5 | 2654 | 4380 | LL | OK | 1.2 | 2 | 400 | 1145.42 | 220 | 220 | 0 | 1 | 100 | 1464.73 | 75.5 | 0.07 | SI | NO | NO | NO | SI | BUENA SUMERGENCIA, BUEN LLENADO DE BOMBA, INTERFERENCIA POR GAS, GOLPE DE FLUIDO, FLUIDO VISCOSO, ESCURRIIENTO EN LA TV. | [5 empty] | 1 | 1 | 6354 | JAZMIN-AC-7:1
JAZMIN | JAZMIN AN-03 | 2023-01-10 | 1900.5 | 1675 | 2126 | ZIMEC C-456-256-144 | 115 | 2/4 | 2.25 | 6.102 | 120 | 107 | 60 | NO VOLANTA | 54.91 | 113 | 2923 | 223.4 | CRUDO | 28.3 | 3415 | 5802 | SL | OK | 2.7 | 2 | 400 | 1366.12 | 153 | 136 | 0.4 | 5 | 89 | 1335.4 | 58 | 0.4 | NO | NO | NO | NO | SI | NO SE PRESIONA LA MASTER NO TIENE VOLANTA, BUENA SUMERGNCIA, BUEN LLENADO DE BOMBA, INTEFERENCIA POR GAS, GOLPE DE FLUIDO. | [5 empty] | 1 | 1 | 6355 | JAZMIN-AN-3:1
JAZMIN | JAZMIN BA-01 | 2023-01-10 | 1624.5 | 1464 | 1785 | AMPSCOT C-456-256-144a | 144 | 3/3 | 2 | 1.372 | 120 | 92 | 50 | 500-0:38 | 52.09 | 140.5 | 2140 | 46.8 | EMULSIÓN | 31.6 | 3075 | 5389 | OK | OK | 0 | 2 | 400 | 1459.26 | 31 | 31 | 0.2 | 1 | 100 | 1376.01 | 13.8 | 0.047 | NO | NO | NO | SI | SI | BAJA SUMERGENCIA, BUEN LLENADO DE BOMBA, SUBIR SPM, GOLPE DE FLUIDO, INTERFERENCIA POR GAS, STUFFING AJUSTADO. | [5 empty] | 1 | 1 | 6356 | JAZMIN-BA-1:1
JAZMIN | JAZMIN BA-03 | 2023-01-10 | 1487.38 | 1372.76 | 1602 | AMPSCOT C-320-256-144 | 144 | 4/4 | 2 | 4.063 | 115 | 91 | 50 | NO VOLANTA | 26.53 | 142.5 | 2154 | 71.6 | EMULSIÓN | 23.2 | 3382 | 5300 | OK | OK | 0 | 2 | 400 | 1378.29 | 84 | 84 | 0.2 | 0 | 100 | 1271.48 | 36.1 | 0.013 | NO | NO | NO | NO | SI | BUENA SUMERGENCIA, BAJO LLENADO DE BOMBA, SEVERO GOLPE DE FLUIDO, NO SE PRESIONA MASTER SIN VOLANTA, BAJAR SPM | [5 empty] | 1 | 1 | 6357 | JAZMIN-BA-3:1
JAZMIN | JAZMIN BA-05 | 2023-01-10 | 1553 | 1405 | 1701 | AMPSCOT C-320-256-144 | 144 | 4/4 | 2.25 | 4.592 | 121 | 89 | 50 | 500-1:29 | 13.85 | 142.5 | 2767 | 53.5 | EMULSIÓN | 30.6 | 3661 | 6128 | OK | OK | 0 | 2 | 400 | 1516.23 | 40 | 39 | 0.1 | 1 | 98 | 1459.32 | 16.8 | 0.1 | SI | NO | NO | SI | SI | BAJA SUMERGENCIA, INTERFERENCIA POR GAS, BAJO LLENADO DE BOMBA, GOLPE DE FLUIDO, BAJAR SPM. | [5 empty] | 1 | 1 | 6358 | JAZMIN-BA-5:1
JAZMIN | JAZMIN BC-01 | 2023-01-10 | 1570 | 1479 | 1661 | KERUI C-320-256-144 | 144 | 4/4 | 2 | 2.135 | 80 | 79 | 0 | NB | 0 | 142.5 | 1917 | 70.4 | NB | 20.3 | 3174 | 4910 | OK | OK | 0 | 2 | 400 | 1326.77 | 78 | 68 | 0 | 6 | 87 | 1448.44 | 29.4 | 0.5 | SI | NO | NO | SI | SI | MEDIANA SUMERGENCIA, SE ENCONTRO EL POZO SIN BOMBEO, LAS CARTAS REFLEJAN ACCION DE BOMBEO, SE REQUIERE RE ESPACIAR. | [5 empty] | 1 | 1 | 6359 | JAZMIN-BC-1:1
JAZMIN | JAZMIN BF-01 | 2023-01-10 | 1567.25 | 1401.51 | 1733 | AMPSCOT C-320-256-144a | 144 | 3/3 | 2 | 2.597 | 179 | 119 | 20 | 500-0:21 | 65.1 | 142.5 | 2109 | 112.4 | EMULSIÓN | 23.4 | 3449 | 5507 | OK | OK | 0 | 2 | 400 | 1358.61 | 167 | 163 | 0.1 | 1 | 97 | 1497.09 | 67.2 | 0.1 | NO | NO | NO | NO | SI | NIVEL CON RUIDO, BUENA SUMERGNCIA, BUEN LLENADO DE BOMBA, SUBIR SPM, GOLPE DE FLUIDO, INTEFERENCIA POR GAS, | [5 empty] | 1 | 1 | 6360 | JAZMIN-BF-1:1
JAZMIN | JAZMIN BF-02 | 2023-01-10 | 1897.5 | 1662 | 2133 | AMPSCOT C-320-256-144a | 115 | 1/3 | 2.25 | 2.41 | 96 | 89 | 20 | 500-0:50 | 50.36 | 110.5 | 3747 | 79.2 | EMULSIÓN | 33.6 | 4402 | 7872 | OK | OK | 0 | 2 | 400 | 2009.21 | 33 | 33 | 0 | 2 | 100 | 1484.45 | 15.4 | 0.2 | SI | NO | NO | SI | SI | BAJA SUMERGENCIA, BUEN LLENADO DE BOMBA, SEVERO GOLPE DE FLUIDO, INTERFERENCIA POR GAS. | [5 empty] | 1 | 1 | 6361 | JAZMIN-BF-2:1
JAZMIN | JAZMIN BF-03 | 2023-01-10 | 1533.5 | 1352 | 1715 | AMPSCOT C-320-256-144a | 144 | 3/3 | 2 | 5 | 125 | 124 | 20 | 500-0:22 |  |  |  |  | EMULSIÓN | [6 empty] | 2 | 400 | 1395.28 | 163 | 65 | 13.3 | 97 | 28 | 1552.04 | 40.8 | 8 | NO | NO | NO | SI | SI | MEDIANA SUMERGENCIA, SOLO SE TOMA EL NIVEL, NO HAY CONDICIONES SEGURAS PARA INSTALAR LA CELDA, LA GRAPA DEL CARRIER BAR PEGA MUY FUERTE EN EL CABEZOTE DE LA UNIDAD Y PUEDE EXPULSAR LA CELDA | [5 empty] | 1 | 0 | 6362 | JAZMIN-BF-3:1
JAZMIN | JAZMIN BF-04 | 2023-01-10 | 1668.5 | 1493 | 1844 | AMPSCOT C-320-256-144a | 144 | 4/4 | 2 | 4.932 | 100 | 95 | 20 | NO VOLANTA | 30.34 | 142.4 | 1923 | 99.4 | EMULSIÓN | 26.5 | 3065 | 5138 | OK | OK | 0 | 2 | 400 | 1449.11 | 0 | 0 | 0 | 1 | 99 | 1451.29 | 0.4 | 0.091 | SI | NO | NO | SI | SI | SIN SUMERGENCIA, BAJO LLENADO DE BOMBA, SEVERO GOLPE DE FLUIDO, NO SE PRESIONA MASTER SIN VOLANTA. BAJAR SPM, INTERFERENCIA POR GAS. | [5 empty] | 1 | 1 | 6363 | JAZMIN-BF-4:1
JAZMIN | JAZMIN BJ-02 | 2023-01-10 | 1993 | 1722 | 2264 | AMPSCOT C-320-256-144a | 129 | 2/3 | 2 | 2.174 | 103 | 93 | 80 | NO VOLANTA | 25.02 | 125.3 | 3039 | 31.8 | EMUL-CRUDO | 33.9 | 4731 | 7551 | OK | OK | 0.1 | 2 | 400 | 2084.58 | 8 | 8 | 0.2 | 1 | 100 | 1359.8 | 4.1 | 0.056 | NO | NO | NO | NO | SI | BAJO LLENADO DE BOMBA, BAJA SUMERGENCIA, NO SE PRESIONA MASTER SIN VOLANTA, CIERRE TARDIO EN LA TV, GOLPE DE FLUIDO, INTERFERENCIA POR GAS. | [5 empty] | 1 | 1 | 6364 | JAZMIN-BJ-2:1
JAZMIN | JAZMIN BJ-03 | 2023-01-10 | 1561.5 | 1426 | 1697 | AMPSCOT C-320-256-144 | 144 | 3/3 | 2 | 5.128 | 124 | 95 | 80 | 500-0:43 | 12.94 | 142.8 | 2295 | 44.2 | EMULSIÓN | 28.2 | 3226 | 5440 | OK | OK | 0 | 2 | 400 | 1492.2 | 10 | 9 | 0.3 | 4 | 90 | 1465.82 | 4.3 | 0.3 | SI | NO | NO | SI | SI | BAJA SUMERGENCIA, INTERFERENCIA POR GAS, GOLPE DE FLUIDO, BAJO LLENADO DE BOMBA, BAJAR SPM, CIERRE TARDIO EN LA TV, NO SE PRESIONA MASTER SIN VOLANTA. | [5 empty] | 1 | 1 | 6365 | JAZMIN-BJ-3:1
JAZMIN | JAZMIN BJ-05 | 2023-01-10 | 1792 | 1579 | 2005 | KERUI C-320-256-144 | 129 | 3/4 | 2 | 2.74 | 136 | 106 | 80 | 500-0:19 | 96.71 | 127.2 | 2653 | 157.2 | EMULSIÓN | 30.6 | 5063 | 6165 | LL | OK | 1.3 | 2 | 400 | 1293.19 | 461 | 455 | 0.4 | 1 | 98 | 1484.72 | 189.5 | 0.1 | NO | NO | NO | NO | SI | ALTA SUMERGENCIA, BUEN LLENADO DE BOMBA, CARTA LLENA, SUBIR SPM, ESCURRIMIENTO EN LA TV. | [5 empty] | 1 | 1 | 6366 | JAZMIN-BJ-5:1
JAZMIN | JAZMIN P-01 | 2023-01-10 | 1236.81 | 968.62 | 1505 | AMPSCOT C-320-256-144 | 144 | 4/4 | 2 | 2.368 | 111 | 89 | 30 | NO VOLANTA | 61.41 | 142.7 | 1915 | 96.8 | EMULSIÓN | 21.1 | 3026 | 4856 | LL | OK | 1.5 | 2 | 400 | 1073.94 | 252 | 192 | 2.1 | 23 | 63 | 1434.79 | 78.5 | 2.7 | NO | NO | NO | SI | SI | BUENA SUMERGENCIA, BUEN LLENADO DE BOMBA, GOLPE DE FLUIDO, NO SE PRESIONA MASTER SIN VOLANTA, SUBIR SPM. | [5 empty] | 1 | 1 | 6367 | JAZMIN-P-1:1
JAZMIN | JAZMIN P-03 | 2023-01-10 | 1361.5 | 1076 | 1647 | AMPSCOT C-320-256-144a | 144 | 4/4 | 2 | 3.371 | 134 | 106 | 30 | EMPAQUES MALOS | 98.91 | 143 | 2031 | 222.3 | EMULSIÓN | 24.8 | 3224 | 5341 | LL | OK | 1.7 | 2 | 400 | 1133.61 | 301 | 239 | 0.7 | 19 | 66 | 1473.18 | 100.3 | 2.3 | NO | NO | NO | SI | SI | NIVEL CON RUIDO, BUENA SUMERGENCIA, BUEN LLENADO DE BOMBA, CARTA LLENA, SUBIR SPM, NO SE PRESIONA MASTER SIN VOLANTA, ESCURRIMIENTO EN LA TV. | [5 empty] | 1 | 1 | 6368 | JAZMIN-P-3:1
JAZMIN | JAZMIN P-04 | 2023-01-10 | 1397.5 | 1021 | 1774 | AMPSCOT C-320-256-144 | 144 | 4/4 | 2 | 3.169 | 108 | 90 | 30 | NO VOLANTA | 26.51 | 142.4 | 1995 | 55.8 | EMULSIÓN | 23.7 | 2701 | 4945 | OK | OK | 0 | 2 | 400 | 1130.49 | 254 | 247 | 0.2 | 2 | 97 | 1398.25 | 104 | 0.2 | NO | NO | NO | SI | SI | BUENA SUMERGENCIA, BAJO LLENADO DE BOMBA, SEVERO GOLPE DE FLUIDO, INTERFERENCIA POR GAS, NO SE PRESIONA MASTER SIN VOLANTA. BAJAR SPM. | [5 empty] | 1 | 1 | 6369 | JAZMIN-P-4:1
JAZMIN | JAZMIN P-05 | 2023-01-10 | 1370 | 1041 | 1699 | AMPSCOT C-320-256-144 | 144 | 4/4 | 2 | 4.986 | 105 | 82 | 30 | NO VOLANTA | 13.17 | 142.9 | 1803 | 43.8 | CRUDO | 26.2 | 3461 | 5150 | OK | OK | 0 | 2 | 400 | 1149.53 | 136 | 114 | 0.2 | 7 | 84 | 1475.65 | 48.3 | 1.1 | NO | NO | NO | SI | SI | NIVEL CON RUIDO, BUENA SUMERGENCIA, INTERFERENCIA POR GAS, BAJO LLENADO DE BOMBA, CIERRE TARDIO EN LA TV, NO SE PRESIONA MASTER SIN VOLANTA, FLUIDO VISCOSO, BAJAR SPM | [5 empty] | 1 | 1 | 6370 | JAZMIN-P-5:1
JAZMIN | JAZMIN P-06 | 2023-01-10 | 1362.5 | 1068 | 1657 | AMPSCOT C-320-256-144 | 144 | 4/4 | 2 | 2.663 | 105 | 90 | 30 | NO VOLANTA | 88.14 | 142.3 | 1968 | 155.8 | EMULSIÓN | 33.8 | 3316 | 5467 | LL | OK | 1.5 | 2 | 400 | 1335.07 | 80 | 76 | 0.3 | 6 | 84 | 1452.74 | 32.5 | 0.6 | NO | NO | NO | SI | SI | NIVEL CON RUIDO, MEDIANA SUMERGENCIA, BUEN LLENADO DE BOMBA, GOLPE DE FLUIDO, INTERFERENCIA POR GAS, NO SE PRESIONA MASTER SIN VOLANTA, SUBIR SPM, ESCURRIMIENTO EN LA TV. | [5 empty] | 1 | 1 | 6371 | JAZMIN-P-6:1
JAZMIN | JAZMIN P-07 | 2023-01-10 | 1273 | 1179 | 1367 | AMPSCOT C-320-256-144a | 144 | 3/3 | 2 | 5.128 | 105 | 97 | 30 | NO VOLANTA | 25.38 | 142.5 | 1988 | 86.5 | EMULSIÓN | 26.1 | 3624 | 5541 | OK | OK | 0 | 2 | 400 | 1254.57 | 205 | 205 | 0.3 | 0 | 100 | 1471.63 | 86 | 0.053 | NO | NO | NO | SI | SI | BUENA SUMERGENCIA, INTERFERENICA POR GAS, BAJO LLENADO DE BOMBA, GOLPE DE FLUIDO, NO SE PRESIONA MASTER SIN VOLANTA, BAJAR SPM | [5 empty] | 1 | 1 | 6372 | JAZMIN-P-7:1
JAZMIN | JAZMIN P-09 | 2023-01-10 | 1423.5 | 1176 | 1671 | AMPSCOT C-320-256-144 | 144 | 4/4 | 2 | 2.353 | 126 | 113 | 30 | NO VOLANTA | 87.28 | 142.5 | 2017 | 136.5 | EMULSIÓN | 22.6 | 3239 | 5056 | LL | OK | 1.2 | 2 | 400 | 1216.82 | 266 | 172 | 3.1 | 34 | 47 | 1498.55 | 68.5 | 3.6 | NO | NO | NO | SI | SI | NIVEL CON RUIDO, BUENA SUMERGENCIA, INTERFERENCIA POR GAS, BUEN LLENADO DE BOMBA, GOLPE DE FLUIDO, NO SE PRESIONA MASTER SIN VOLANTA, ESCURRIMIENTO EN LA TV, SUBIR SPM. | [5 empty] | 1 | 1 | 6373 | JAZMIN-P-9:1
JAZMIN | JAZMIN A-01 | 2023-01-11 | 1607.56 | 1460.13 | 1755 | AMPSCOT C-320-256-144a | 144 | 3/3 | 2 | 3.409 | 111 | 100 | 20 | NO VOLANTA | 34.05 | 142.2 | 2141 | 77 | EMULSIÓN | 32.9 | 4364 | 6502 | OK | OK | 0 | 2 | 400 | 1383.25 | 138 | 111 | 0.6 | 10 | 80 | 1466.86 | 47.2 | 0.8 | SI | NO | NO | SI | SI | BUENA SUMERGENCIA, BAJO LLENADO DE BOMBA, SEVERO GOLPE DE FLUIDO, LEVE CIERRE TARDIO EN LA TV, INTERFERENCIA DE GAS, NO SE PRESIONA MASTER SIN VOLANTA, | [5 empty] | 1 | 1 | 6374 | JAZMIN-A-1:1
JAZMIN | JAZMIN A-02 | 2023-01-11 | 1592.35 | 1474.71 | 1710 | AMPSCOT C-320-256-144a | 144 | 3/3 | 2 | 5.825 | 145 | 102 | 20 | NO VOLANTA | 22.28 | 142.4 | 2079 | 86.2 | EMULSIÓN | 31.1 | 3524 | 6466 | OK | OK | 0 | 2 | 400 | 1397.25 | 152 | 131 | -0.2 | 6 | 86 | 1413.5 | 54.5 | 0.5 | SI | NO | NO | SI | SI | BUENA SUMERGENCIA, NO SE PRESIONA MASTER SIN VOLANTA, BAJO LLENADO DE BOMBA, BAJAR SPM, GOLPE DE FLUIDO, INTERFERENCIA POR GAS. | [5 empty] | 1 | 1 | 6375 | JAZMIN-A-2:1
JAZMIN | JAZMIN A-03 | 2023-01-11 | 1573.5 | 1468 | 1679 | AMPSCOT C-320-256-144 | 129 | 2/3 | 2.25 | 2.036 | 109 | 104 | 20 | NO VOLANTA | 6.43 | 127.5 | 2547 | 9.8 | EMULSIÓN | 35.2 | 5284 | 6280 | OK | OK | 0 | 2 | 400 | 1439.69 | 49 | 40 | 0.3 | 8 | 82 | 1393.69 | 17.6 | 0.7 | NO | NO | NO | SI | SI | MEDIANA SUMERGENCIA, INTERFERENCIA POR GAS, BAJO LLENADO DE BOMBA, SEVERO GOLPE DE FLUIDO, NO SE PRESIONA MASTER SIN VOLANTA, BAJAR SPM | [5 empty] | 1 | 1 | 6376 | JAZMIN-A-3:1
JAZMIN | JAZMIN A-04 | 2023-01-11 | 1620.1 | 1517.2 | 1723 | AMPSCOT C-320-256-144a | 144 | 3/3 | 2.25 | 3.046 | 111 | 105 | 20 | NO VOLANTA | 6.22 | 141.7 | 2759 | 15.8 | CRUDO | 37.8 | 5349 | 7231 | OK | OK | 0 | 2 | 400 | 1515.8 | 39 | 32 | 0.6 | 9 | 82 | 1400.28 | 12 | 0.7 | SI | NO | NO | NO | SI | BAJA SUMERGENCIA, INTERFERENCIA POR GAS, SEVERO GOLPE DE FLUIDO, FLUIDO VISCOSO, BAJO LLENADO DE BOMBA. NO SE PRESIONA MASTER SIN VOLANTA, BAJAR SPM. | [5 empty] | 1 | 1 | 6377 | JAZMIN-A-4:1
JAZMIN | JAZMIN A-08 | 2023-01-11 | 2006.36 | 1752.72 | 2260 | AMPSCOT C-320-256-144a | 115 | 1/3 | 2 | 1.987 | 100 | 90 | 20 | NO VOLANTA | 35.81 | 112.7 | 2707 | 37.4 | CRUDO | 31.1 | 5873 | 6674 | OK | OK | 0 | 2 | 400 | 1649.75 | 266 | 247 | 0.1 | 3 | 93 | 1467.09 | 104.4 | 0.2 | NO | NO | NO | SI | SI | BUENA SUMERGENCIA, INTERFERENCIA POR GAS, MEDIANO LLENADO DE BOMBA, GOLPE DE FLUIDO, CIERRE TARDIO EN LA TV. NO SE PRESIONA MASTER SIN VOLANTA. | [5 empty] | 1 | 1 | 6378 | JAZMIN-A-8:1
JAZMIN | JAZMIN AM-01 | 2023-01-11 | 1476.66 | 1276.32 | 1677 | AMPSCOT C-320-256-144 | 144 | 3/3 | 2 | 2.521 | 105 | 96 | 60 | NO VOLANTA | 73.05 | 142.3 | 2234 | 122.2 | EMULSIÓN | 26.3 | 3377 | 5572 | OK | OK | 0 | 2 | 400 | 1324.05 | 188 | 172 | 0.3 | 5 | 89 | 1446.26 | 73 | 0.5 | NO | NO | NO | SI | SI | BUENA SUMERGENCIA, INTERFERENCIA POR GAS, BUEN LLENADO DE BOMBA, GOLPE DE FLUIDO, LEVE CIERRE TARDIO EN LA TV, NO SE PRESIONA MASTER SIN VOLANTA, SUBIR SPM. | [5 empty] | 1 | 1 | 6379 | JAZMIN-AM-1:1
JAZMIN | JAZMIN AM-03 | 2023-01-11 | 1514.16 | 1420.33 | 1608 | AMPSCOT C-320-256-144a | 144 | 3/3 | 2 | 2.384 | 102 | 98 | 60 | 500:58" | 36.57 | 142.1 | 2141 | 57.8 | EMULSIÓN | 22.5 | 3510 | 5479 | OK | OK | 0 | 2 | 400 | 1390.86 | 33 | 32 | 0.1 | 2 | 96 | 1439.06 | 13.8 | 0.2 | NO | NO | NO | SI | SI | BAJA SUMERGENCIA, BAJO LLENADO DE BOMBA, GOLPE DE FLUIDO, INTERFERENCIA POR GAS. | [5 empty] | 1 | 1 | 6380 | JAZMIN-AM-3:1
JAZMIN | JAZMIN AM-04 | 2023-01-11 | 1705 | 1490 | 1920 | AMPSCOT C-320-256-144 | 144 | 4/4 | 2 | 2.699 | 101 | 91 | 60 | NO VOLANTA | 20.97 | 140.2 | 2660 | 37 | EMULSIÓN |  | 3527 | 6067 | OK | OK | 0 | 2 | 400 | 1508.9 | 293 | 274 | 0.3 | 4 | 91 | 1469.94 | 115.7 | 0.3 | SI | NO | NO | NO | SI | NIVEL CON RUIDO, BUENA SUMERGENCIA, BAJO LLENADO DE BOMBA, BAJAR SPM, SEVERO GOLPE DE FLUIDO, INTERFERENCIA POR GAS, NO SE PRESIONA MASTER SIN VOLANTA, FUERTE GOLPE DE BOMBA. | [5 empty] | 1 | 1 | 6381 | JAZMIN-AM-4:1
JAZMIN | JAZMIN BI-01 | 2023-01-11 | 1690.5 | 1559 | 1822 | AMPSCOT C-320-256-144a | 144 | 3/3 | 2 | 2.27 | 99 | 86 | 80 | 500-2:07 | 92.57 | 139.6 | 2511 | 136.9 | EMUL-CRUDO | 27.9 | 3581 | 5363 | LL | OK | 1.7 | 2 | 400 | 1256.43 | 391 | 391 | 0.1 | 1 | 100 | 1457.58 | 164.5 | 0.1 | NO | NO | NO | SI | SI | BUENA SUMERGENCIA, BUEN LLENADO DE BOMBA, GOLPE FLUIDO, STUFFING AJUSTADO, LEVE CIERRE TARDIO EN LA TV, INTERFERENCIA POR GAS, NO SE PRESIONA MASTER SIN VOLANTA, ESCURRIMIENTO EN LA TV, SUBIR SPM | [5 empty] | 1 | 1 | 6382 | JAZMIN-BI-1:1
JAZMIN | JAZMIN BI-03 | 2023-01-11 | 1702 | 1580 | 1824 | AMPSCOT C-320-256-144a | 144 | 3/3 | 2 | 4.663 | 105 | 87 | 80 | NO VOLANTA | 23.37 | 142.1 | 2303 | 72.2 | EMULSIÓN | 29 | 4451 | 5904 | OK | OK | 0 | 2 | 400 | 1515.94 | 66 | 66 | 0.1 | 1 | 100 | 1413.47 | 28.2 | 0.094 | NO | NO | NO | SI | SI | MEDIANA SUMERGENCIA, BAJO LLENADO DE BOMBA, SEVERO GOLPE DE FLUIDO, INTERFERENCIA POR GAS, NO SE PRESIONA MASTER SIN VOLANTA. BAJAR SPM. | [5 empty] | 1 | 1 | 6383 | JAZMIN-BI-3:1
JAZMIN | JAZMIN BK-01 | 2023-01-11 | 1643.14 | 1493.29 | 1793 | AMPSCOT C-320-256-144a | 129.6 | 2/3 | 2 | 1.929 | 102 | 99 | 20 | NO VOLANTA | 50.72 | 127.8 | 2073 | 58.3 | EMULSIÓN | 32 | 3533 | 5507 | OK | OK | 0 | 2 | 400 | 1546.47 | 0 | 0 | 0.1 | 2 | 97 | 1411.66 | 0.8 | 0.1 | NO | NO | NO | NO | SI | SIN SUMERGENCIA, NO SE PRESIONA MASTER SIN VOLANTA, MEJORO LLENADO DE BOMBA, INTERFERENCIA POR GAS, GOLPE DE FLUIDO. | [5 empty] | 1 | 1 | 6384 | JAZMIN-BK-1:1
JAZMIN | JAZMIN BK-02 | 2023-01-11 | 1566 | 1427 | 1705 | AMPSCOT C-320-256-144a | 129 | 2/3 | 2.25 | 2.432 | 106 | 99 | 20 | NO VOLANTA | 45.94 | 128.2 | 2547 | 84.6 | EMUL-CRUDO | 21.9 | 3288 | 5223 | OK | OK | 0.1 | 2 | 400 | 1342.63 | 30 | 29 | 0.1 | 2 | 97 | 1432.14 | 12.8 | 0.2 | NO | NO | NO | SI | SI | BAJA SUMERGENCIA, NO SE PRESIONA MASTER SIN VOLANTA, MEDIANO LLENADO DE BOMBA, INTERFERENCIA POR GAS, GOLPE DE FLUIDO. | [5 empty] | 1 | 1 | 6385 | JAZMIN-BK-2:1
JAZMIN | JAZMIN BK-04 | 2023-01-11 | 1653 | 1559 | 1747 | AMPSCOT C-320-256-144a | 129 | 2/3 | 2 | 4.054 | 112 | 101 | 70 | NO VOLANTA | 22.94 | 128.1 | 2309 | 55.6 | CRUDO | 24.5 | 3599 | 5276 | OK | OK | 0 | 2 | 400 | 1365.37 | 199 | 182 | 0.5 | 3 | 92 | 1224.55 | 77.7 | 0.3 | SI | NO | NO | NO | SI | BUENA SUMERGENCIA, INTERFERENCIA POR GAS, BAJO LLENADO DE BOMBA, NO SE PRESIONA MASTER SIN VOLANTA, GOLPE DE FLUIDO. BAJAR SPM. CIERRE TARDIO EN LA TV. | [5 empty] | 1 | 1 | 6386 | JAZMIN-BK-4:1
JAZMIN | JAZMIN BK-05 | 2023-01-11 | 1639.8 | 1472.6 | 1807 | AMPSCOT C-320-256-144a | 144 | 3/3 | 2 | 3.072 | 127 | 105 | 20 | NO VOLANTA | 59.25 | 141.4 | 2228 | 120 | EMULSIÓN | 35.3 | 3683 | 5714 | OK | OK | 0 | 2 | 400 | 1497.77 | 82 | 80 | 0.1 | 2 | 97 | 1395.22 | 36.8 | 0.2 | SI | NO | NO | NO | SI | MEDIANA SUMERGENCIA, NO SE PRESIONA MASTER SIN VOLANTA, MEJORO LLENADO DE BOMBA. INTERFERENCIA POR GAS. GOLPE DE FLUIDO. | [5 empty] | 1 | 1 | 6387 | JAZMIN-BK-5:1
JAZMIN | JAZMIN BK-06 | 2023-01-11 | 1665.5 | 1491 | 1840 | AMPSCOT C-456-256-144 | 144 | 3/3 | 2 | 2.521 | 113 | 97 | 20 | NO VOLANTA | 21.12 | 141.6 | 2334 | 35.2 | EMULSIÓN | 29.3 | 3959 | 6230 | OK | OK | 0 | 2 | 400 | 1681.04 | 49 | 49 | 0.2 | 8 | 100 | 1489.62 | 21 | 0.6 | NO | NO | NO | SI | SI | MEDIANA SUMERGENCIA, NO SE PRESIONA MASTER SIN VOLANTA, BAJO LLENADO DE BOMBA, GOLPE DE FLUIDO, INTEFERENCIA POR GAS. | [5 empty] | 1 | 1 | 6388 | JAZMIN-BK-6:1
JAZMIN | JAZMIN J-01 | 2023-01-11 | 1651.5 | 1481 | 1822 | AMPSCOT C-320-256-144 | 115 | 2/4 | 2 | 2.639 | 120 | 91 | 90 | NO VOLANTA | 96.5 | 144.3 | 2483 | 171.5 | EMULSIÓN | 29.5 | 3260 | 4628 | LL | OK | 0.9 | 2 | 400 | 1421.16 | 237 | 220 | 0.6 | 3 | 92 | 1427.58 | 92.9 | 0.3 | NO | NO | NO | SI | SI | BUENA SUMERGENCIA, NO SE PRESIONA MASTER SIN VOLANTA, BUEN LLENADO DE BOMBA, SUBIR SPM, ESCURRIMIENTO EN LA TV. | [5 empty] | 1 | 1 | 6389 | JAZMIN-J-1:1
JAZMIN | JAZMIN J-02 | 2023-01-11 | 1702.5 | 1531 | 1874 | AMPSCOT C-320-256-144a | 144 | 3/3 | 2 | 2.284 | 117 | 85 | 90 | NO VOLANTA | 65.68 | 141.8 | 2332 | 99.2 | EMULSIÓN | 28.3 | 3145 | 3402 | OK | OK | 0 | 2 | 400 | 1568.85 | 35 | 22 | -0.1 | 25 | 63 | 1419.13 | 9.7 | 1.9 | SI | NO | NO | SI | SI | BAJA SUMERGENCIA, SEVERO CIERRE TARDIO EN LA TV, INTERFERENCIA POR GAS, NO SE PRESIONA MASTER SIN VOLANTA, GOLPE DE FLUIDO, SUBIR SPM. | [5 empty] | 1 | 1 | 6390 | JAZMIN-J-2:1
JAZMIN | JAZMIN L-02 | 2023-01-11 | 1598.5 | 1462 | 1735 | AMPSCOT C-320-256-144 | 144 | 3/3 | 2 | 3.175 | 108 | 86 | 120 | NO VOLANTA | 28.85 | 143.1 | 2351 | 61.1 | EMULSIÓN | 29.8 | 3795 | 5991 | OK | OK | 0 | 2 | 400 | 1465.86 | 52 | 52 | 0 | 0 | 100 | 1356.65 | 22.4 | 0.004 | NO | NO | NO | SI | SI | MEDIANA SUMERGENCIA, BAJO LLENADO DE BOMBA, BAJAR SPM, GOLPE DE FLUIDO, INTERFERENCIA POR GAS, NO SE PRESIONA MASTER SIN VOLANTA, | [5 empty] | 1 | 1 | 6391 | JAZMIN-L-2:1
JAZMIN | JAZMIN O-01 | 2023-01-11 | 1704 | 1540 | 1868 | AMPSCOT C-320-256-144a | 144 | 3/3 | 2 | 2.258 | 96 | 60 | 60 | NO VOLANTA | 61.45 | 141.8 | 2321 | 91.8 | EMULSIÓN | 28.8 | 3159 | 5886 | OK | OK | 0 | 2 | 400 | 1560.39 | 77 | 77 | 0.7 | 1 | 100 | 1401.96 | 33.5 | 0.079 | NO | NO | NO | SI | SI | BUEN LLENADO DE BOMBA, GOLPE DE FLUIDO, MEDIANA SUMERGENCIA, INTERFERENCIA POR GAS, LEVE CIERRE TARDIO EN LA TV, NO SE PRESIONA MASTER SIN VOLANTA, SUBIR SPM. | [5 empty] | 1 | 1 | 6392 | JAZMIN-O-1:1
JAZMIN | JAZMIN O-02 | 2023-01-11 | 1627.5 | 1510 | 1745 | AMPSCOT C-320-256-144 | 144 | 4/4 | 2 | 5.128 | 130 | 96 | 60 | 500-37" | 46.01 | 141.9 | 2399 | 156.2 | EMULSIÓN | 27.4 | 3478 | 5984 | OK | OK | 0 | 2 | 400 | 1558.22 | 64 | 60 | 0.1 | 3 | 93 | 1485.43 | 25.3 | 0.2 | NO | NO | NO | SI | SI | MEDIANA SUMERGENCIA, INTERFERENCIA POR GAS, MEDIANO LLENADO DE BOMBA, GOLPE DE FLUIDO. | [5 empty] | 1 | 1 | 6393 | JAZMIN-O-2:1
JAZMIN | JAZMIN O-03 | 2023-01-11 | 1593 | 1472 | 1714 | AMPSCOT C-320-256-144 | 144 | 3/3 | 2 | 3.814 | 154 | 96 | 60 | 500-0:15 | 98 | 143.6 | 2235 | 250.3 | EMULSIÓN | 25.5 | 3508 | 5457 | SL | OK | 2.1 | 2 | 400 | 1339.12 | 241 | 229 | 0.1 | 2 | 95 | 1495.39 | 94.8 | 0.2 | NO | NO | NO | SI | SI | BUENA SUMERGENCIA, ESCURRIMIENTO EN LA VÁLVULA TV, BUEN LLENADO DE BOMBA, SUBIR SPM. | [5 empty] | 1 | 1 | 6394 | JAZMIN-O-3:1
JAZMIN | JAZMIN O-05 | 2023-01-11 | 1677.5 | 1565 | 1790 | AMPSCOT C-320-256-144a | 144 | 3/3 | 2 | 2.862 | 125 | 93 | 60 | NO VOLANTA | 91.5 | 142.2 | 2426 | 173.7 | EMULSIÓN | 23.2 | 3297 | 5387 | LL | OK | 1.8 | 2 | 400 | 1172.57 | 436 | 436 | 1.5 | 0 | 100 | 1357.14 | 200.3 | 7.094 | NO | NO | NO | SI | SI | ALTA SUMERGENCIA, BUEN LLENADO DE BOMBA, SUBIR SPM, GOLPE DE FLUIDO, NO SE PRESIONA MASTER SIN VOLANTA, ESCURRIMIENTO EN LA TV. | [5 empty] | 1 | 1 | 6395 | JAZMIN-O-5:1
JAZMIN | JAZMIN AD-03 | 2023-01-12 | 1230 | 1077 | 1383 | AMPSCOT C-320-256-144 | 144 | 4/4 | 2 | 5.921 | 107 | 80 | 50 | NO VOLANTA | 50.06 | 129.7 | 1312 | 179.3 | CRUDO | 23 | 3554 | 3509 | OK | OK | 0 | 2 | 400 | 672.99 | 334 | 334 | 0 | 1 | 100 | 1231.45 | 115.3 | 0.1 | SI | NO | NO | SI | SI | ALTA SUMERGENCIA, INTERFERENCIA POR GAS, MEDIANO LLENADO DE BOMBA, BOMBEO DEFICIENTE, SALEN LAS VALVULAS IGUALADAS Y POR DEBAJO DE LA LINEA DEL BUOYANT, SE REQUIERE RE ESPACIAR, NO SE PRESIONA MASTER SIN VOLANTA. | [5 empty] | 1 | 1 | 6396 | JAZMIN-AD-3:1
JAZMIN | JAZMIN AH-04 | 2023-01-12 | 1792.5 | 1309 | 2276 | LUFKIN M-456D-256-144 | 144 | 3/3 | 2 | 5.07 | 135 | 100 | 40 | NO VOLANTA | 93.45 | 139.2 | 2839 | 307.7 | EMULSIÓN | 37.8 | 4084 | 5946 | LL | OK | 1.4 | 2 | 400 | 1310.22 | 690 | 504 | 2.3 | 31 | 57 | 1464.75 | 211.7 | 2.6 | SI | NO | NO | SI | SI | NIVEL CON RUIDO, ALTA SUMERGENCIA, ESCURRIMIENTO EN LA VÁLVULA TV, BUEN LLENADO DE BOMBA, INTERFERENCIA POR GAS, FUERTE GOLPE DE BOMBA, NO SE PRESIONA MASTER SIN VOLANTA. | [5 empty] | 1 | 1 | 6397 | JAZMIN-AH-4:1
JAZMIN | JAZMIN AH-06 | 2023-01-12 | 1783.79 | 1298.58 | 2269 | LUFKIN M-456D-256-144 | 144 | 3/3 | 2 | 1.813 | 106 | 94 | 40 | NO VOLANTA | 63.84 | 140.6 | 2787 | 75.9 | EMUL-CRUDO | 30.9 | 5414 | 6390 | OK | OK | 0 | 2 | 400 | 1872.24 | 182 | 182 | 0.1 | 7 | 100 | 1494.81 | 76.9 | 0.4 | NO | NO | NO | NO | SI | BUENA SUMERGENCIA, NO SE PRESIONA MASTER SIN VOLANTA, BUEN LLENADO DE BOMBA, GOLPE DE FLUIDO, INTERFERENCIA POR GAS, SUBIR SPM. | [5 empty] | 1 | 1 | 6398 | JAZMIN-AH-6:1
JAZMIN | JAZMIN AI-04 | 2023-01-12 | 1595.57 | 1436.15 | 1755 | AMPSCOT C-320-256-144a | 144 | 3/3 | 2 | 2.683 | 128 | 93 | 40 | NO VOLANTA | 57.6 | 142.6 | 2157 | 102.8 | EMULSIÓN | 24.1 | 3364 | 5419 | OK | OK | 0 | 2 | 400 | 1362.72 | 118 | 118 | 0.2 | 1 | 100 | 1366.14 | 50 | 0.083 | NO | NO | NO | SI | SI | BUENA SUMERGENCIA, LEVE INTERFERENCIA POR GAS, BUEN LLENADO DE BOMBA, GOLPE DE FLUIDO, SUBIR SPM. | [5 empty] | 1 | 1 | 6399 | JAZMIN-AI-4:1
JAZMIN | JAZMIN AI-05 | 2023-01-12 | 1700.35 | 1540.07 | 1860 | AMPSCOT C-320-256-144a | 144 | 3/3 | 2 | 2.153 | 99 | 92 | 40 | NO VOLANTA | 72.15 | 141.3 | 2235 | 102.3 | EMULSIÓN | 27.7 | 3459 | 5728 | LL | OK | 0.5 | 2 | 400 | 1499.59 | 99 | 94 | 0 | 2 | 95 | 1446.78 | 40.1 | 0.2 | NO | NO | NO | SI | SI | BUEN LLENADO DE BOMBA, GOLPE DE FLUIDO, BUENA SUMERGENCIA, NO SE PRESIONA MASTER SIN VOLANTA, SUBIR SPM, ESCURRIMIENTO EN LA TV. | [5 empty] | 1 | 1 | 6400 | JAZMIN-AI-5:1
JAZMIN | JAZMIN BE-01 | 2023-01-12 | 1563.41 | 1324.82 | 1802 | AMPSCOT C-320-256-144a | 144 | 3/3 | 2 | 7.407 | 150 | 115 | 30 | NO VOLANTA | 92.6 | 142.5 | 2304 | 455.8 | AGUA | 31.8 | 3892 | 5778 | SL | OK | 2.4 | 2 | 400 | 1294 | 300 | 296 | -0.1 | 1 | 98 | 1466.29 | 135 | 0.1 | SI | NO | NO | SI | SI | NIVEL CON RUIDO, ALTA SUMERGENCIA, ESCURRIMIENTO EN LA VÁLVULA TV, BUEN LLENADO DE BOMBA, CARTA LLENA, NO SE PRESIONA MASTER SIN VOLANTA. | [5 empty] | 1 | 1 | 6401 | JAZMIN-BE-1:1
JAZMIN | JAZMIN BE-02 | 2023-01-12 | 1632 | 1505 | 1759 | AMPSCOT C-320-256-144a | 144 | 3/3 | 2 | 2.956 | 125 | 102 | 30 | NO VOLANTA | 56.07 | 142 | 2279 | 109.7 | EMULSIÓN | 34.7 | 4020 | 6831 | OK | OK | 0 | 2 | 400 | 1477.64 | 134 | 122 | 0.2 | 4 | 91 | 1424.92 | 51.6 | 0.3 | NO | NO | NO | SI | SI | BUENA SUMERGENCIA, MEDIANO LLENADO DE BOMBA, GOLPE DE FLUIDO, INTERFERENCIA POR GAS, NO SE PUEDE PRESIONAR MASTER SIN VOLANTA. | [5 empty] | 1 | 1 | 6402 | JAZMIN-BE-2:1
JAZMIN | JAZMIN BE-05 | 2023-01-12 | 1802 | 1324 | 1802 | AMPSCOT C-320-256-144 | 144 | 3/3 | 2 | 7.377 | 105 | 97 | 30 | NO VOLANTA | 93.76 | 142.4 | 2304 | 459.5 | AGUA | 30.3 | 3655 | 4898 | SL | OK | 2.1 | 2 | 400 | 915.86 | 655 | 607 | 0.1 | 3 | 93 | 1495.28 | 276.1 | 0.4 | SI | NO | NO | SI | SI | ALTA SUMERGENCIA, ESCURRIMIENTO EN LA TV, BUEN LLENADO DE BOMBA, CARTA LLENA, NO SE PRESIONA MASTER SIN VOLANTA, FUERTE GOLPE DE BOMBA, LEVE GOLPE DE FLUIDO. | [5 empty] | 1 | 1 | 6403 | JAZMIN-BE-5:1
JAZMIN | JAZMIN BE-06 | 2023-01-12 | 1520.98 | 1334.96 | 1707 | AMPSCOT C-320-256-144a | 144 | 3/3 | 2 | 2.138 | 106 | 93 | 30 | NO VOLANTA | 42.83 | 142.4 | 2185 | 60.8 | CRUDO-AGUA | 24.8 | 3818 | 5687 | OK | OK | 0 | 2 | 400 | 1412.54 | 129 | 122 | 0 | 3 | 94 | 1347.2 | 51.8 | 0.2 | SI | NO | NO | NO | SI | BUENA SUMERGENCIA, INTERFERENCIA POR GAS, MEDIANO LLENADO DE BOMBA ,GOLPE DE FLUIDO, LEVE CIERRE TARDIO, NO SE PRESIONA MASTER DURA PARA CERRAR. | [5 empty] | 1 | 1 | 6404 | JAZMIN-BE-6:1
JAZMIN | JAZMIN CJ-01 | 2023-01-12 | 1626 | 1543 | 1709 | KERUI C-320-256-144 | 144 | 3/3 | 2 | 1.756 | 127 | 101 | 40 | NO VOLANTA | 90.51 | 142.5 | 2147 | 105.6 | EMULSIÓN | 24 | 3857 | 5324 | LL | OK | 1.3 | 2 | 400 | 1190.37 | 306 | 306 | 0.1 | 0 | 100 | 1470.5 | 128 | 0.005 | SI | NO | NO | NO | SI | BUENA SUMERGENCIA, BUEN LLENADO DE BOMBA, SUBIR SPM, GOLPE DE FLUIDO, INTERFERENCIA POR GAS, ESCURRIMIENTO EN LA TV. EVALUAR AUMENTO LEVE DE SPM. | [5 empty] | 1 | 1 | 6405 | JAZMIN-CJ-1:1
JAZMIN | JAZMIN CJ-02 | 2023-01-12 | 1609 | 1513 | 1705 | KERUI C-320-256-144 | 129 | 2/3 | 2 | 4.1 | 174 | 103 | 40 | 500-0:14 | 87.16 | 127.7 | 2179 | 212.8 | EMULSIÓN | 25.8 | 4086 | 5476 | LL | OK | 1.4 | 2 | 400 | 1265.8 | 224 | 224 | 0 | 0 | 100 | 1362.54 | 93 | -0.053 | NO | NO | NO | NO | SI | ALTA SUMERGENCIA, INTERFERENCIA POR GAS, BUEN LLENADO DE BOMBA, SUBIR SPM, ESCURRIIENTO EN LA TV | [5 empty] | 1 | 1 | 6406 | JAZMIN-CJ-2:1
JAZMIN | JAZMIN CJ-03 | 2023-01-12 | 1609.21 | 1526.42 | 1692 | KERUI C-320-256-144 | 144 | 3/3 | 2 | 1.969 | 102 | 100 | 40 | 500-1:57 | 31.44 | 142.2 | 2215 | 41.1 | AGUA-CRUDO | 25.9 | 3687 | 5960 | OK | OK | 0 | 2 | 400 | 1562.93 | 0 | 0 | 0 | 0 | 100 | 1470.3 | 0.4 | 0.015 | SI | NO | NO | SI | SI | SIN SUMERGENCIA, BAJO LLENADO DE BOMBA, SEVERO GOLPE DE FLUIDO, INTERFERENCIA POR GAS. | [5 empty] | 1 | 1 | 6407 | JAZMIN-CJ-3:1
JAZMIN | JAZMIN E-02 | 2023-01-12 | 1628 | 1266 | 1990 | AMPSCOT C-320-256-144a | 144 | 3/3 | 2.25 | 6.429 | 117 | 88 | 30 | NO VOLANTA | 97.41 | 142.4 | 2910 | 526.4 | EMULSIÓN | 30.1 | 3260 | 4656 | SL | OK | 2.7 | 2 | 400 | 1134.43 | 437 | 437 | -14.7 | 1 | 100 | 1503.56 | 168.3 | 0.071 | NO | NO | NO | SI | SI | ALTA SUMERGENCIA, BUEN LLENADO DE BOMBA, CARTA LLENA, RESTRICCIÓN EN LA CARRERA ASCENDENTE, ESCURRIMIENTO EN LA VÁLVULA TV, NO SE PRESIONA MASTER SIN VOLANTA. | [5 empty] | 1 | 1 | 6408 | JAZMIN-E-2:1
JAZMIN | JAZMIN K-01 | 2023-01-12 | 1448 | 1104 | 1792 | AMPSCOT C-320-256-144 | 144 | 4/4 | 2 | 4.063 | 225 | 118 | 30 | NO VOLANTA | 98.56 | 143.4 | 2350 | 267.9 | EMULSIÓN | 23.5 | 4207 | 4365 | OK | OK | 0 | [11 empty] | NO | NO | NO | SI | SI | NO SE PRESIONA MASTER SIN VOLANTA, BUEN LLENADO DE BOMBA, NO SE TOMA NIVEL ANULAR APORTA FLUIDO, BOMBA NO CARGA HASTA SU FoMAX, VÁLVULAS IGUALADAS, SUBIR SPM. | [5 empty] | 0 | 1 | 6409 | JAZMIN-K-1:1
JAZMIN | JAZMIN K-02 | 2023-01-12 | 1504.01 | 1263.02 | 1745 | AMPSCOT C-320-256-144 | 144 | 4/4 | 2 | 4.358 | 217 | 117 | 30 | NO VOLANTA | 98.05 | 141.3 | 2063 | 281.7 | EMULSIÓN | 28.8 | 2903 | 5134 | LL | OK | 2 | 2 | 400 | 977.28 | 520 | 520 | 4.4 | 0 | 100 | 1413.27 | 216.7 | -0.084 | NO | NO | NO | SI | SI | BUEN LLENADO DE BOMBA, ALTA SUMERGENCIA, INTERFERENCIA POR GAS, SUBIR SPM. NO SE PRESIONA MASTER SIN VOLANTA, ESCURRIMIENTO EN LA TV. | [5 empty] | 1 | 1 | 6410 | JAZMIN-K-2:1
JAZMIN | JAZMIN K-03 | 2023-01-12 | 1463.5 | 1138 | 1789 | AMPSCOT C-320-256-144 | 144 | 4/4 | 2 | 6.338 | 178 | 90 | 30 | NO VOLANTA | 95.56 | 143 | 1656 | 403.9 | EMULSIÓN | 24.4 | 3382 | 4728 | LL | OK | 1.3 | 2 | 400 | 991.24 | 391 | 391 | 3.9 | 0 | 100 | 1411.01 | 132.3 | 0.04 | SI | NO | NO | SI | SI | ALTA SUMERGENCIA, BUEN LLENADO DE BOMBA, ESCURRIMIENTO EN LA TV, LEVE GOLPE DE FLUIDO, NO SE PRESIONA MASTER SIN VOLANTA. | [5 empty] | 1 | 1 | 6411 | JAZMIN-K-3:1
JAZMIN | JAZMIN K-04 | 2023-01-12 | 1446.85 | 1178.7 | 1715 | AMPSCOT C-320-256-144 | 129 | 3/4 | 2 | 4.306 | 172 | 114 | 30 | NO VOLANTA | 98.01 | 141.1 | 2071 | 277.7 | EMULSIÓN | 29.6 | 3147 | 4825 | SL | OK | 2 | 2 | 400 | 1470.51 | 95 | 95 | 4.6 | 0 | 100 | 1312.96 | 44.6 | -0.039 | SI | NO | NO | SI | SI | BUENA SUMERGENCIA, BUEN LLENADO DE BOMBA, LEVE CIERRE TARDIO EN LA TV, INTERFERENCIA POR GAS, NO SE PRESIONA MASTER SIN VOLANTA, ESCURRIMIENTO EN LA TV, SUBIR SPM | [5 empty] | 1 | 1 | 6412 | JAZMIN-K-4:1
JAZMIN | JAZMIN K-07 | 2023-01-12 | 1364.62 | 1084.25 | 1645 | AMPSCOT C-320-256-144 | 144 | 4/4 | 2 | 2.387 | 130 | 104 | 30 | NO VOLANTA | 98.99 | 143.2 | 2090 | 157.8 | EMULSIÓN | 24.5 | 3819 | 5292 | SL | OK | 2.1 | 2 | 400 | 1210.75 | 282 | 282 | 4.1 | 0 | 100 | 1520.09 | 121.5 | -0.12 | SI | NO | NO | SI | SI | ALTA SUMERGENCIA, BUEN LLENADO DE BOMBA, CARTA LLENA, LEVE CIERRE TARDIO EN LA TV, NO SE PRESIONA MASTER SIN VOLANTA, SUBIR SPM, ESCURRIMIENTO EN LA TV. | [5 empty] | 1 | 1 | 6413 | JAZMIN-K-7:1
JAZMIN | JAZMIN K-08 | 2023-01-12 | 1506.5 | 1181 | 1832 | AMPSCOT C-320-256-144 | 144 | 4/4 | 2 | 6.294 | 233 | 121 | 30 | NO VOLANTA | 96.09 | 140.6 | 2016 | 396.6 | EMULSIÓN | 31.9 | 3106 | 4783 | LL | OK | 0.5 | 2 | 400 | 962.27 | 485 | 485 | 4.6 | 0 | 100 | 1450.3 | 201.6 | -0.051 | NO | NO | NO | SI | SI | ALTA SUMERGENCIA, BUEN LLENADO DE BOMBA, RESTRICCIÓN AL FINALIZAR LA CARRERA ASCENDENTE, NO SE PRESIONA MASTER SIN VOLANTA, ESCURRIMIENTO EN LA TV. | [5 empty] | 1 | 1 | 6414 | JAZMIN-K-8:1
JAZMIN | JAZMIN Q-01 | 2023-01-12 | 1959 | 1352 | 1959 | KERUI C-320-256-144 | 129 | 3/4 | 2 | 6.545 | 157 | 124 | 70 | MASTER DURA | 97.22 | 127.7 | 2526 | 378.9 | EMULSIÓN | 29.7 | 3607 | 4825 | LL | OK | 1.9 | 2 | 400 | 1352.04 | 368 | 278 | 0.2 | 12 | 76 | 1474.42 | 115.4 | 1.3 | NO | NO | NO | SI | SI | NIVEL CON RUIDO, BUENA SUMERGENCIA, BUEN LLENADO DE BOMBA, CARTA LLENA, ESCURRIMIENTO EN LA TV, NO SE PRESIONA VÁLVULA DE LA MASTER DURA PARA CERRAR, | [5 empty] | 1 | 1 | 6415 | JAZMIN-Q-1:1
JAZMIN | JAZMIN W-01 | 2023-01-12 | 1631.17 | 1518.33 | 1744 | AMPSCOT C-320-256-144a | 144 | 3/3 | 2.25 | 5.625 | 143 | 110 | 30 | NO VOLANTA | 81.23 | 142.1 | 2848 | 383.3 | EMULSIÓN | 30.6 | 4055 | 5784 | SL | OK | 2.2 | 2 | 400 | 1455.36 | 154 | 136 | 0 | 5 | 89 | 1502.7 | 56.8 | 0.4 | NO | NO | NO | SI | SI | BUENA SUMERGENCIA, INTERFERENCIA POR GAS, BUEN LLENADO DE BOMBA. STUFFING AJUSTADO. ESCURRIMIENTO EN LA VÁLVULA TV, NO SE PRESIONA MASTER SIN VOLANTA. | [5 empty] | 1 | 1 | 6416 | JAZMIN-W-1:1
JAZMIN | JAZMIN W-02 | 2023-01-12 | 1546.9 | 1421.8 | 1672 | AMPSCOT C-320-256-144a | 144 | 3/3 | 2 | 5.028 | 164 | 116 | 30 | NO VOLANTA | 73.62 | 142.5 | 2234 | 246 | EMULSIÓN | 25.7 | 3930 | 5701 | SL | OK | 2.8 | 2 | 400 | 1334.61 | 237 | 235 | -0.1 | 1 | 99 | 1464.19 | 97 | 0.1 | NO | NO | NO | NO | SI | INTERFERENCIA POR GAS, BUENA SUMERGENCIA, BUEN LLENADO DE BOMBA, LEVE GOLPE DE FLUIDO. ESCURRIMIENTO EN LA TV, NO SE PRESIONA MASTER SIN VOLANTA. LA GRAPA DEL CARRIER BAR PEGA EN EL CABEZOTE DE LA UNIDAD | [5 empty] | 1 | 1 | 6417 | JAZMIN-W-2:1
JAZMIN | JAZMIN Y-01 | 2023-01-12 | 1648 | 1533 | 1763 | AMPSCOT C-320-256-144 | 144 | 4/4 | 2 | 4.317 | 125 | 103 | 40 | NO VOLANTA | 89.19 | 142.2 | 2244 | 255.4 | EMULSIÓN | 26.5 | 3747 | 5781 | OK | OK | 0.1 | 2 | 400 | 1557.74 | 20 | 19 | 0.1 | 3 | 94 | 1416.13 | 8.3 | 0.2 | NO | NO | NO | SI | SI | BAJA SUMERGENCIA, LEVE INTERFERENCIA POR GAS, BUEN LLENADO DE BOMBA, GOLPE DE FLUIDO, NO SE PRESIONA MASTER SIN VOLANTA, SUBIR SPM | [5 empty] | 1 | 1 | 6418 | JAZMIN-Y-1:1
JAZMIN | JAZMIN AA-01 | 2023-01-13 | 1707.5 | 1622 | 1793 | AMPSCOT C-320-256-144a | 144 | 3/3 | 2 | 3.169 | 105 | 101 | 110 | NO VOLANTA | 63.85 | 141.8 | 2637 | 133.8 | EMULSIÓN | 30.3 | 4091 | 6462 | OK | OK | 0 | 2 | 400 | 1586.91 | 73 | 63 | 0 | 6 | 87 | 1398.78 | 27.1 | 0.4 | NO | NO | NO | SI | SI | MEDIANA SUMERGENCIA, BUEN LLENADO DE BOMBA, GOLPE DE FLUIDO, INTERFERENCIA POR GAS, LEVE CIERRE TARDIO, NO SE PRESIONA MASTER SIN VOLANTA. | [5 empty] | 1 | 1 | 6419 | JAZMIN-AA-1:1
JAZMIN | JAZMIN AA-02 | 2023-01-13 | 1727.5 | 1630 | 1825 | AMPSCOT C-320-256-144 | 144 | 3/3 | 2 | 5.056 | 108 | 103 | 110 | NO VOLANTA | 65.17 | 142.2 | 2587 | 218.5 | EMULSIÓN | 31.6 | 4393 | 6256 | OK | OK | 0 | 2 | 400 | 1632.94 | 11 | 11 | 0.1 | 2 | 96 | 1429.9 | 5 | 0.2 | NO | NO | NO | SI | SI | BAJA SUMERGENCIA, BUEN LLENADO DE BOMBA, GOLPE DE FLUIDO, INTERFERENCIA POR GAS, NO SE PRESIONA MASTER SIN VOLANTA. | [5 empty] | 1 | 1 | 6420 | JAZMIN-AA-2:1
JAZMIN | JAZMIN AA-04 | 2023-01-13 | 2160 | 1926 | 2394 | AMPSCOT C-320-256-144a | 144 | 3/3 | 2 | 3.991 | 139 | 114 | 110 | NO VOLANTA | 65.15 | 140.6 | 3472 | 170.5 | EMULSIÓN | 33.1 | 4929 | 7333 | LL | OK | 1 | 2 | 400 | 1831.91 | 439 | 398 | 0.1 | 5 | 87 | 1500.33 | 165.4 | 0.4 | NO | NO | NO | SI | SI | ALTA SUMERGENCIA, INTERFERENCIA POR GAS, BUEN LLENADO DE BOMBA, GOLPE DE FLUIDO, ESCURRIMIENTO EN LA VÁLVULA TV. LA BOMBA NO CARGA HASTA Fo Max. | [5 empty] | 1 | 1 | 6421 | JAZMIN-AA-4:1
JAZMIN | JAZMIN AA-05 | 2023-01-13 | 1680.5 | 1573 | 1788 | AMPSCOT C-320-256-144a | 144 | 3/3 | 2 | 4.959 | 183 | 125 | 110 | NO VOLANTA | 93.73 | 141.9 | 2660 | 307.6 | EMULSIÓN | 27.7 | 3721 | 5761 | SL | OK | 2.3 | 2 | 400 | 1352.02 | 286 | 224 | 0.6 | 10 | 78 | 1435.26 | 93 | 0.9 | NO | NO | NO | SI | SI | BUEN LLENADO DE BOMBA, CARTA LLENA, ALTA SUMERGENCIA, INTERFERENCIA POR GAS, ESCURRIMIENTO EN LA VÁLVULA TV, SUBIR SPM. NO SE PRESIONA MASTER SIN VOLANTA. | [5 empty] | 1 | 1 | 6422 | JAZMIN-AA-5:1
JAZMIN | JAZMIN AA-06 | 2023-01-13 | 1753 | 1694 | 1812 | WEATHERFORD C-320-256-144 | 144 | 3/3 | 2 | 3.087 | 103 | 102 | 110 | NO VOLANTA | 56.53 | 141.9 | 2534 | 115.5 | EMULSIÓN | 31 | 4725 | 7296 | OK | OK | 0.1 | 2 | 400 | 1666.87 | 0 | 0 | 0 | 0 | 100 | 1377.01 | 0.5 | 0.028 | SI | NO | NO | SI | SI | SIN SUMERGENCIA, BUEN LLENADO DE BOMBA, GOLPE DE FLUIDO, ESCURRIMIENTO EN LA TV, INTERFERENCIA POR GAS, NO SE PRESIONA MASTER SIN VOLANTA. | [5 empty] | 1 | 1 | 6423 | JAZMIN-AA-6:1
JAZMIN | JAZMIN AE-01 | 2023-01-13 | 1302.39 | 1072.78 | 1532 | LUFKIN C-456D-256-144 | 144 | 4/4 | 2.75 | 7.531 | 101 | 81 | 50 | NO VOLANTA | 72.35 | 143.3 | 3054 | 688.8 | EMULSIÓN | 25 | 3916 | 4255 | LL | OK | 0.8 | 2 | 400 | 530.98 | 492 | 492 | 0 | 0 | 100 | 1462.76 | 206.9 | 0.092 | NO | NO | NO | SI | SI | ALTA SUMERGENCIA, ESCURRIMIENTO EN LA VÁLVULA TV, BUEN LLENADO DE BOMBA, LEVE GOLPE DE FLUIDO, POSIBLE PRESENCIA DE SÓLIDOS, NO SE PRESIONA MASTER SIN VOLANTA, FRENO DESTENSIONADO FAVOR REALIZAR MANTENIMIENTO, CIERRE TARDIO EN LA TV. | [5 empty] | 1 | 1 | 6424 | JAZMIN-AE-1:1
JAZMIN | JAZMIN AE-04 | 2023-01-13 | 1665 | 1176 | 2154 | LUFKIN M-456D-256-144 | 144 | 4/4 | 2 | 4.206 | 119 | 97 | 50 | NO VOLANTA | 37.1 | 142.8 | 1907 | 103.9 | EMULSIÓN | 21.3 | 3044 | 4336 | OK | OK | 0 | 2 | 400 | 1183.2 | 128 | 120 | 0 | 3 | 93 | 1411.93 | 50.5 | 0.3 | NO | NO | NO | SI | SI | BUENA SUMERGENCIA, MEDIANO LLENADO DE BOMBA, GOLPE DE FLUIDO, LEVE CIERRE TARDIO EN LA TV, INTERFERENCIA POR GAS, NO SE PRESIONA MASTER SIN VOLANTA, BAJAR SPM | [5 empty] | 1 | 1 | 6425 | JAZMIN-AE-4:1
JAZMIN | JAZMIN AE-05 | 2023-01-13 | 1437.5 | 1072 | 1805 | LUFKIN C-456D-256-144 | 144 | 4/4 | 2 | 5.028 | 78 | 81 | 0 | NB | 0 | 143.8 | 2403 | 233 | NB | 20.6 | 4584 | 4712 | OK | OK | 0.1 | 2 | 400 | 908.29 | 773 | 744 | 0.5 | 3 | 95 | 1476.9 | 314.8 | 0.4 | SI | NO | NO | SI | SI | ALTA SUMERGENCIA, SE ENCONTRO POZO SIN BOMBEO, SE REQUIERE RE ESPACIAR, NO SE PRESIONA MASTER SIN VOLANTA. | [5 empty] | 1 | 1 | 6426 | JAZMIN-AE-5:1
JAZMIN | JAZMIN AE-06 | 2023-01-13 | 1665.7 | 1184.64 | 2147 | LUFKIN C-456D-256-144 | 144 | 4/4 | 2 | 2.826 | 135 | 126 | 50 | NO VOLANTA | 59.06 | 141.9 | 2410 | 110.4 | CRUDO | 26.7 | 4560 | 4847 | OK | OK | 0 | 2 | 400 | 1206.95 | 584 | 518 | 0.5 | 8 | 82 | 1452.41 | 216 | 0.8 | SI | NO | NO | SI | SI | ALTA SUMERGENCIA, MEDIANO LLENADO DE BOMBA, LEVE CIERRE TARDIO EN LA TV, INTERFERENICA POR GAS, NO SE PRESIONA MASTER SIN VOLANTA, BOMBEO DEFICIENTE, RE ESPACIAR. | [5 empty] | 1 | 1 | 6427 | JAZMIN-AE-6:1
JAZMIN | JAZMIN AE-08 | 2023-01-13 | 1369.62 | 1122.25 | 1617 | LUFKIN C-456D-256-144 | 125 | 3/4 | 2.25 | 6.452 | 153 | 111 | 50 | NO VOLANTA | 48.07 | 124.5 | 2509 | 228 | EMULSIÓN | 24.3 | 2776 | 4669 | OK | OK | 0 | 2 | 400 | 1316.93 | 50 | 45 | 0.7 | 4 | 90 | 1443.21 | 19.8 | 0.4 | NO | NO | NO | SI | SI | MEDIANA SUMERGENCIA, MEDIANO LLENADO DE BOMBA, BAJAR SPM, GOLPE DE FLUIDO, INTERFERENCIA POR GAS, NO SE PRESIONA LA VALVULA DE LA MASTER DURA PARA CERRAR, | [5 empty] | 1 | 1 | 6428 | JAZMIN-AE-8:1
JAZMIN | JAZMIN AX-03 | 2023-01-13 | 2141.69 | 1858.38 | 2425 | AMPSCOT C-456-305-144 | 144 | 4/4 | 2 | 4.091 | 125 | 103 | 90 | NO VOLANTA | 87.54 | 140.5 | 3475 | 234.7 | EMUL-CRUDO | 33.3 | 5512 | 8359 | SL | OK | 4.1 | 2 | 400 | 1408.23 | 851 | 675 | 1.1 | 14 | 75 | 1442.85 | 282.4 | 1.2 | SI | NO | NO | NO | SI | NIVEL CON RUIDO, NO SE PRESIONA MASTER SIN VOLANTA, ALTA SUMERGENCIA, BUEN LLENADO DE BOMBA, INTERFERENCIA POR GAS, SUBIR SPM, ESCURRIMIENTO EN LA TV, SUBIR SPM. | [5 empty] | 1 | 1 | 6429 | JAZMIN-AX-3:1
JAZMIN | JAZMIN AZ-01 | 2023-01-13 | 1699.05 | 1605.1 | 1793 | AMPSCOT C-320-256-144a | 144 | 3/3 | 2.25 | 3.939 | 103 | 93 | 70 | NO VOLANTA | 35.6 | 141.1 | 3216 | 116.8 | EMULSIÓN | 30.8 | 3778 | 6815 | OK | OK | 0 | 2 | 400 | 1632.79 | 50 | 46 | 0.2 | 3 | 93 | 1466.36 | 20.1 | 0.2 | NO | NO | NO | SI | SI | BAJA SUMERGENCIA, INTERFERENCIA POR GAS, BAJO LLENADO DE BOMBA, GOLPE DE FLUIDO, NO SE PRESIONA MASTER SIN VOLANTA. | [5 empty] | 1 | 1 | 6430 | JAZMIN-AZ-1:1
JAZMIN | JAZMIN AZ-02 | 2023-01-13 | 1766.14 | 1667.28 | 1865 | AMPSCOT C-320-256-144a | 144 | 3/3 | 2 | 5.59 | 144 | 104 | 70 | 500-0:43 | 80.66 | 141.6 | 2597 | 297.8 | EMULSIÓN | 34.2 | 5294 | 7000 | OK | OK | 0 | 2 | 400 | 1552.27 | 181 | 181 | 0.2 | 0 | 100 | 1496.17 | 75.6 | -0.097 | NO | NO | NO | SI | SI | BUENA SUMERGENCIA, BUEN LLENADO DE BOMBA, INTERFERENCIA POR GAS, GOLPE DE FLUIDO | [5 empty] | 1 | 1 | 6431 | JAZMIN-AZ-2:1
JAZMIN | JAZMIN AZ-03 | 2023-01-13 | 1683.2 | 1584.4 | 1782 | AMPSCOT C-320-256-144a | 144 | 3/3 | 2 | 6.102 | 133 | 102 | 70 | NO VOLANTA | 42.64 | 142.2 | 2552 | 172.6 | EMULSIÓN | 29.3 | 3918 | 5713 | OK | OK | 0 | 2 | 400 | 1514.6 | 134 | 134 | 0.1 | 0 | 100 | 1432.93 | 56.5 | 0.013 | NO | NO | NO | SI | SI | BUENA SUMERGENCIA, MEDIANO LLENADO DE BOMBA, GOLPE DE FLUIDO, LEVE CIERRE TARDIO EN LA TV, NO SE PRESIONA MASTER SIN VOLANTA, BAJAR SPM. | [5 empty] | 1 | 1 | 6432 | JAZMIN-AZ-3:1
JAZMIN | JAZMIN AZ-04 | 2023-01-13 | 2180.13 | 1912.25 | 2448 | AMPSCOT C-320-256-144a | 144 | 3/3 | 2 | 2.476 | 99 | 93 | 60 | NO VOLANTA | 31.01 | 139.7 | 3467 | 50 | CRUDO | 38.3 | 4807 | 7906 | OK | OK | 0 | 2 | 400 | 2156.98 | 150 | 143 | 1.1 | 16 | 72 | 1540.15 | 61.8 | 0.9 | NO | NO | NO | NO | SI | NIVEL CON RUIDO, BUENA SUMERGENCIA, BAJO LLENADO DE BOMBA, SEVERO GOLPE DE FLUIDO, CIERRE TARDIO, INTERFERENCIA POR GAS, NO SE PRESIONA MASTER SIN VOLANTA. BAJAR SPM | [5 empty] | 1 | 1 | 6433 | JAZMIN-AZ-4:1
JAZMIN | JAZMIN AZ-05 | 2023-01-13 | 1718.67 | 1642.33 | 1795 | AMPSCOT C-320-256-144a | 144 | 3/3 | 2 | 7.171 | 118 | 91 | 60 | 500-0:18 | 68.1 | 142.5 | 2553 | 324.6 | EMULSIÓN | 33.7 | 4102 | 6314 | SL | OK | 2.8 | 2 | 400 | 1602.46 | 67 | 66 | 0 | 1 | 99 | 1386.21 | 28.2 | 0.08 | SI | NO | NO | SI | SI | BUENA SUMERGENCIA, INTERFERENCIA POR GAS. BUEN LLENADO DE BOMBA, ESCURRIMIENTO EN LA TV, NO SE PRESIONA MASTER SIN VOLANTA. | [5 empty] | 1 | 1 | 6434 | JAZMIN-AZ-5:1
JAZMIN | JAZMIN AZ-06 | 2023-01-13 | 1748.5 | 1638 | 1859 | AMPSCOT C-320-256-144 | 144 | 3/3 | 2 | 2.439 | 106 | 96 | 90 | 500-2:21 | 97.99 | 128.8 | 2741 | 143.5 | EMULSIÓN | 29 | 5031 | 6929 | SL | OK | 2.4 | 2 | 400 | 1287.27 | 455 | 455 | 0 | 0 | 100 | 1388.64 | 191.2 | 0.034 | SI | NO | NO | NO | SI | ALTA SUMERGENCIA, BUEN LLENADO DE BOMBA, SUBIR SPM, LEVE INTERFERENCIA PR GAS, ESCURRIMIENTO EN LA TV. | [5 empty] | 1 | 1 | 6435 | JAZMIN-AZ-6:1
JAZMIN | JAZMIN AZ-07 | 2023-01-13 | 1749.5 | 1640 | 1859 | AMPSCOT C-320-256-144 | 129 | 3/4 | 2 | 3.913 | 99 | 84 | 70 | NO VOLANTA | 80.66 | 127.3 | 2719 | 187.5 | AGUA | 32.4 | 4513 | 5809 | LL | OK | 1.8 | 2 | 400 | 1784.98 | 0 | 0 | 0.2 | 0 | 100 | 1439.5 | 0.7 | 0.009 | NO | NO | NO | SI | SI | SIN SUMERGENCIA, BUEN LLENADO DE BOMBA, CIERRE TARDIO EN LA TV, LEVE GOLPE DE FLUIDO, ESCURRIMIENTO EN LA TV, NO SE PRESIONA MASTER SIN VOLANTA. | [5 empty] | 1 | 1 | 6436 | JAZMIN-AZ-7:1
JAZMIN | JAZMIN B-01 | 2023-01-13 | 1631.5 | 1506 | 1757 | AMPSCOT C-320-256-144 | 144 | 3/3 | 2 | 1.754 | 120 | 105 | 20 | NO VOLANTA | 73.81 | 142.5 | 2138 | 86.1 | EMULSIÓN | 30.1 | 4618 | 5998 | SL | OK | 2.1 | 2 | 400 | 1467.72 | 112 | 107 | 0 | 2 | 96 | 1311.64 | 45.3 | 0.2 | NO | NO | NO | NO | SI | BUENA SUMERGENCIA, NO SE PRESIONA MASTER SIN VOLANTA, BUEN LLENADO DE BOMBA, INTERFERENCIA POR GAS, GOLPE DE FLUIDO, SUBIR SPM, LEVE CIERRE TARDIO EN LA TV Y ESCURRIMIENTO. | [5 empty] | 1 | 1 | 6437 | JAZMIN-B-1:1
JAZMIN | JAZMIN B-02 | 2023-01-13 | 1574.5 | 1448 | 1701 | AMPSCOT C-320-256-144a | 144 | 3/3 | 2 | 5.844 | 170 | 110 | 20 | NO VOLANTA | 34.22 | 143.2 | 1999 | 133.5 | AGUA | 34.3 | 4384 | 6877 | OK | OK | 0 | 2 | 400 | 1212.82 | 256 | 254 | 0 | 1 | 99 | 1238.84 | 105.9 | 0.1 | SI | NO | NO | NO | SI | NO SE PRESIONA MASTER SIN VOLANTA, ALTA SUMERGENCIA, BAJO LLENADO DE BOMBA, GOLPE DE FLUIDO, INTERFERENCIA POR GAS, BAJAR SPM, CIERRE TARDIO EN LA TV. | [5 empty] | 1 | 1 | 6438 | JAZMIN-B-2:1
JAZMIN | JAZMIN B-03 | 2023-01-13 | 1540 | 1413 | 1667 | AMPSCOT C-320-256-144a | 144 | 3/3 | 2 | 2.655 | 110 | 100 | 20 | NO VOLANTA | 59.76 | 142.3 | 2188 | 105.3 | EMULSIÓN | 24.9 | 3665 | 5676 | OK | OK | 0 | 2 | 400 | 1449.97 | 42 | 23 | 3 | 34 | 54 | 1466.1 | 13.2 | 3.1 | NO | NO | NO | SI | SI | BAJA SUMERGENCIA, BUEN LLENADO DE BOMBA, SUBIR SPM, GOLPE DE FLUIDO, ESCURRIMIENTO EN LA TV. | [5 empty] | 1 | 1 | 6439 | JAZMIN-B-3:1
JAZMIN | JAZMIN B-05 | 2023-01-13 | 1592 | 1476 | 1708 | AMPSCOT C-320-256-144a | 144 | 3/3 | 2 | 5.341 | 112 | 101 | 20 | NO VOLANTA | 22.04 | 142.3 | 2002 | 78.1 | EMULSIÓN | 31.3 | 4096 | 5987 | OK | OK | 0 | 2 | 400 | 1433.95 | 41 | 34 | 0.7 | 8 | 83 | 1419.75 | 15.6 | 0.7 | SI | NO | NO | NO | SI | BAJA SUMERGENCIA, NO SE PRESIONA MASTER SIN VOLANTA, BAJO LLENADO DE BOMBA, BAJAR SPM, CIERRE TARDIO EN LA TV. | [5 empty] | 1 | 1 | 6440 | JAZMIN-B-5:1
JAZMIN | JAZMIN AN-01 | 2023-01-14 | 1873.73 | 1406.47 | 2341 | ZIMEC C-456-256-144 | 144 | 4/4 | 2 | 3.093 | 102 | 85 | 60 | NO VOLANTA | 28.17 | 142.4 | 2124 | 57.8 | EMULSIÓN | 32.4 | 3084 | 5400 | OK | SL | 0 | 1.949 | 400 | 1357.54 | 46 | 45 | 1.2 | 2 | 98 | 1425.86 | 20.4 | 0.1 | SI | NO | NO | SI | SI | MEDIANA SUMERGENCIA, BAJO LLENADO DE BOMBA, NO SE PRESIONA MASTER SIN VOLANTA, INTERFERENCIA POR GAS, GOLPE DE FLUIDO | [5 empty] | 1 | 1 | 6441 | JAZMIN-AN-1:1
JAZMIN | JAZMIN AN-02 | 2023-01-14 | 1515.63 | 1356.27 | 1677 | AMPSCOT C-456-256-144 | 144 | 4/4 | 2 | 3.09 | 102 | 85 | 60 | NO VOLANTA | 28.17 | 142.4 | 2124 | 59.9 | EMULSIÓN | 29.17 | 3084 | 3084 | OK | OK | 0 | 1.949 | 400 | 1357.54 | 46 | 45 | 1.2 | 2 | 98 | 1425.86 | 20.4 | 0.1 | SI | NO | NO | SI | SI | CONTINUA TENDENCIA DE DISMINUCION DE SUMERGENCIA, INCURRE AL BAJO LLENADO DE LA BOMBA , HAY GOLPE E INTERFERENCIA POR GAS, NO SE PRESIONA MASTER SIN VOLANTA, DISMINUCION DE TENDENCIA EN TEMPERATURA, | [5 empty] | 1 | 1 | 6442 | JAZMIN-AN-2:1
JAZMIN | JAZMIN AN-04 | 2023-01-14 | 1739.5 | 1359 | 2120 | AMPSCOT C-320-256-144 | 144 | 3/3 | 2 | 1786 | 80 | 70 | 60 | NO VOLANTA | 4.18 | 142.8 | 2048 | 4.9 | EMULSIÓN | 23.8 | 3668 | 5500 | OK | OK | 0 | 2.146 | 400 | 1361.69 | 0 | 0 | 0.9 | 0 | 100 | 1317.65 | 1.4 | 0.9 | NO | NO | NO | SI | SI | SIN SUMERGENCIA, BAJO LLENADO DE BOMBA, NO SE PRESIONA LA MASTER NO TIENE VOLANTA, INTERFERENCIA POR GAS, GOLPE DE FLUIDO, BAJAR SPM, | [5 empty] | 1 | 1 | 6443 | JAZMIN-AN-4:1
JAZMIN | JAZMIN CI-02 | 2023-01-14 | 1579.5 | 1439 | 1720 | KERUI C-320-256-144 | 144 | 4/4 | 2.25 | 1.833 | 85 | 74 | 90 | NO VOLANTA | 25.95 | 141.9 | 2847 | 39.9 | EMULSIÓN | 23.9 | 4085 | 5812 | OK | OK | 0 | 1.886 | 400 | 1375.98 | 63 | 63 | 0.9 | 0 | 100 | 1465.15 | 27.8 | 0.04 | NO | NO | NO | SI | SI | MEDIANA SUMERGENCIA, BAJO LLENADO DE BOMBA, SEVERO GOLPE DE FLUIDO, NO SE PRESIONA MASTER SIN VOLANTA, | [5 empty] | 1 | 1 | 6444 | JAZMIN-CI-2:1
JAZMIN | JAZMIN CI-03 | 2023-01-14 | 1645.5 | 1551 | 1740 | KERUI C-320-256-144 | 144 | 4/4 | 2 | 2.752 | 94 | 87 | 90 | NO VOLANTA | 59.39 | 142 | 2373 | 108.3 | EMULSIÓN | 25 | 3140 | 5350 | OK | OK | 0.1 | 1.974 | 400 | 1360.1 | 147 | 128 | 0.7 | 6 | 87 | 1425.93 | 54.8 | 0.5 | NO | NO | NO | SI | SI | BUENA SUMERGENCIA, BUEN LLENADO DE BOMBA,SEVERO CIERRE TARDIO EN LA TV, GOLPE DE FLUIDO, NO SE PRESIONA MASTER SIN VOLANTA | [5 empty] | 1 | 1 | 6445 | JAZMIN-CI-3:1
JAZMIN | JAZMIN S-01 | 2023-01-14 | 1478.5 | 1097 | 1860 | AMPSCOT C-320-256-144 | 144 | 4/4 | 2.25 | 4.959 | 107 | 92 | 60 | 500-0:30 | 81.47 | 142.3 | 2703 | 339.2 | EMULSIÓN | 26.2 | 3040 | 3158 | LL | OK | 0.2 | 1.865 | 400 | 1329.13 | 42 | 40 | 1 | 2 | 95 | 1425.21 | 18.1 | 0.2 | NO | NO | NO | SI | SI | BAJA SUMERGENCIA, INTERFERENCIA POR GAS, BUEN LLENADO DE BOMBA, GOLPE DE FLUIDO, LL TV, FRENO DESTENSIONADO | [5 empty] | 1 | 1 | 6446 | JAZMIN-S-1:1
JAZMIN | JAZMIN S-02 | 2023-01-14 | 1428 | 1129 | 1727 | AMPSCOT C-320-256-144 | 144 | 4/4 | 2 | 2.535 | 103 | 92 | 60 | 500-1:13 | 50.38 | 142.1 | 2119 | 84.7 | EMULSIÓN | 26.3 | 3198 | 4987 | OK | OK | 0 | 1.846 | 400 | 1288.78 | 70 | 61 | 1.1 | 6 | 86 | 1458.78 | 27.3 | 0.6 | NO | NO | NO | SI | SI | MEDIANA SUMERGENCIA, INTERFERENCIA POR GAS, MEDIANO LLENADO DE BOMBA, GOLPE DE FLUIDO, STUFFING AJUSTADO, LEVE CIERRE TARDIO EN LA TV, | [5 empty] | 1 | 1 | 6447 | JAZMIN-S-2:1
JAZMIN | JAZMIN S-03 | 2023-01-14 | 1428 | 1136 | 1720 | AMPSCOT C-320-256-144 | 144 | 4/4 | 2 | 2.009 | 87 | 84 | 60 | 500-1:53 | 82.08 | 137.3 | 2200 | 105.6 | EMULSIÓN | 40.3 | 2889 | 5743 | LL | OK | 1.4 | 1.936 | 400 | 1333.9 | 83 | 83 | 1.2 | 9 | 100 | 1449.84 | 36.7 | 0.7 | NO | NO | NO | SI | SI | CAIDA DE LA SUMERGENCIA Y CARGA DE LA BOMBA, LL TV, FLUIDO VISCOSO, STUFFING AJUSTADO, GOLPE DE FLUIDO, INTERFERENCIA POR GAS, DISMINUCION DE LA T, | [5 empty] | 1 | 1 | 6448 | JAZMIN-S-3:1
JAZMIN | JAZMIN S-04 | 2023-01-14 | 1415 | 1076 | 1754 | LUFKIN C-320D-213-120 | 120 | 3/3 | 2 | 3.586 | 117 | 102 | 60 | 500-0:47 | 42.49 | 118.5 | 2216 | 84.2 | EMULSIÓN | 30.6 | 3637 | 5638 | OK | OK | 0 | 1.994 | 400 | 1427.36 | 26 | 26 | 1.2 | 10 | 100 | 1426.8 | 12.4 | 0.9 | NO | NO | NO | SI | SI | CONSIDERABLE CAIDA DE SUMERGENCIA, MEDIANO LLENADO DE BOMBA, SEVERO GOLPE DE FLUIDO, INTERFERENCIA POR GAS, | [5 empty] | 1 | 1 | 6449 | JAZMIN-S-4:1
JAZMIN | JAZMIN S-05 | 2023-01-14 | 1489.5 | 1131 | 1848 | AMPSCOT C-320-256-144 | 129 | 3/4 | 2 | 5.172 | 139 | 102 | 60 | NO VOLANTA | 51.1 | 128 | 2278 | 157.8 | EMULSIÓN | 29.6 | 3873 | 5547 | OK | OK | 0 | 1.97 | 400 | 1341.17 | 182 | 180 | 0.8 | 6 | 85 | 1462.12 | 75.6 | 0.8 | SI | NO | NO | SI | SI | BUENA SUMERGENCIA, MEDIANO LLENADO DE BOMBA, GOLPE DE FLUIDO, ALTA FRICCION EN LOS RECORRIDOS, INTERFERENCIA POR GAS, NO SE PRESIONA MASTER SIN VOLANTA, | [5 empty] | 1 | 1 | 6450 | JAZMIN-S-5:1
JAZMIN | JAZMIN S-06 | 2023-01-14 | 1595 | 1250 | 1940 | AMPSCOT C-320-256-144 | 144 | 4/4 | 2 | 6.122 | 111 | 90 | 60 | NO VOLANTA | 20.44 | 142.1 | 2028 | 82.9 | EMULSIÓN | 29.1 | 2985 | 5059 | OK | OK | 0 | 2.36 | 400 | 1281.75 | 60 | 60 | 0.6 | 1 | 100 | 1232.6 | 26.2 | 0.6 | SI | NO | NO | SI | SI | MEDIANA SUMERGENCIA, BAJO LLENADO DE BOMBA, BAJAR SPM, SEVERO GOLPE DE FLUIDO, CIERRE TARDIO EN LA TV, NO SE PRESIONA MASTER SIN VOLANTA. | [5 empty] | 1 | 1 | 6451 | JAZMIN-S-6:1
JAZMIN | JAZMIN S-07 | 2023-01-14 | 1440.5 | 1144 | 1737 | AMPSCOT C-320-256-144 | 144 | 4/4 | 2 | 4.826 | 108 | 91 | 60 | NO VOLANTA | 94.31 | 143.1 | 1925 | 303.7 | AGUA-EMUL | 23.2 | 3240 | 4032 | LL | OK | 0.2 | 1.755 | 400 | 1240.6 | 26 | 26 | 0.8 | 1 | 100 | 1404.55 | 12 | 0.8 | NO | NO | NO | SI | SI | BAJA SUMERGENCIA, BUEN LLENADO DE BOMBA, LEVE INTERFERENCIA POR GAS, NO SE PRESIONA MASTER SIN VOLANTA, RESTRICCION EN AMBAS CARRERAS, | [5 empty] | 1 | 1 | 6452 | JAZMIN-S-7:1
JAZMIN | JAZMIN S-08 | 2023-01-14 | 1619.5 | 1242 | 1997 | AMPSCOT C-320-256-144 | 144 | 4/4 | 2 | 4.538 | 114 | 99 | 80 | NO VOLANTA | 23.64 | 142.5 | 2093 | 68.5 | EMULSIÓN | 28.1 | 3880 | 5361 | OK | OK | 0 | 1.989 | 400 | 1151.07 | 238 | 216 | 0.5 | 4 | 91 | 1294.92 | 91.6 | 0.5 | NO | NO | NO | SI | SI | NIVEL CON RUIDO, BUENA SUMERGENCIA, DISMINUCION DEL LLENADO DE BOMBA, GOLPE DE FLUIDO, INTERFERENCIA POR GAS, NO SE PRESIONA MASTER SIN VOLANTA. SEGUIMIENTO POR AUMENTO DE SPM | [5 empty] | 1 | 1 | 6453 | JAZMIN-S-8:1
JAZMIN | JAZMIN S-10 | 2023-01-14 | 1607.5 | 1242 | 1973 | AMPSCOT C-320-256-144a | 144 | 3/3 | 2 | 5.07 | 115 | 97 | 60 | MASTER DURA | 76.54 | 142.3 | 2100 | 257.3 | EMULSIÓN | 25.7 | 3377 | 5034 | LL | OK | 1.9 | 2.12 | 400 | 1373.87 | 20 | 19 | 0.3 | 2 | 95 | 1476.66 | 8.7 | 0.3 | NO | NO | NO | NO | SI | TENDECIA A BAJA SUMERGENCIA EN PROGRESO. BUEN LLENADO DE BOMBA, LEVE GOLPE DE FLUIDO, LL TV, INTERFERENCIA POR GAS, NO SE PRESIONA MASTER DURA PARA CERRAR. | [5 empty] | 1 | 1 | 6454 | JAZMIN-S-10:1
JAZMIN | JAZMIN S-11 | 2023-01-14 | 1597.5 | 1240 | 1955 | AMPSCOT C-320-256-144 | 129 | 3/4 | 2 | 2.86 | 114 | 103 | 60 | 500-1:38 | 38.52 | 125.9 | 1944 | 64.8 | EMULSIÓN | 29.4 | 2594 | 5564 | OK | OK | 0 | 1.754 | 400 | 1149.3 | 131 | 112 | 0.3 | 6 | 85 | 1424.247 | 47.5 | 0.3 | NO | NO | NO | SI | SI | BUENA SUMERGENCIA, MEDIANO LLENADO DE BOMBA, SEVERO GOLPE DE FLUIDO, STUFFING AJUSTADO, INTERFERENCIA POR GAS. | [5 empty] | 1 | 1 | 6455 | JAZMIN-S-11:1
JAZMIN | JAZMIN AB-01 | 2023-01-16 | 1822.85 | 1685.7 | 1960 | KERUI C-320-256-144 | 115 | 1/3 | 2 | 2.98 | 95 | 91 | 40 | NO VOLANTA | 53.91 | 112.6 | 2515 | 84.4 | EMULSIÓN | 27.8 | 3842 | 6595 | OK | OK | 0 | 1.51 | 400 | 1071.32 | 656 | 604 | 0.7 | 3 | 92 | 1418.96 | 255.1 | 0.35 | SI | NO | NO | SI | SI | POZO CON BUENA SUMERGENCIA, LLENADO MEDIO DE BOMBA. CON GOLPE DE FLUIDO E INTERFERENCIA POR GAS | [5 empty] | 1 | 1 | 6456 | JAZMIN-AB-1:1
JAZMIN | JAZMIN AB-02 | 2023-01-16 | 2242 | 2118 | 2366 | KERUI C-320-256-144 | 115.3 | 1/3 | 2 | 4.639 | 110 | 97 | 40 | 500-21" | 38.58 | 112.1 | 3263 | 93.6 | EMULSIÓN | 33.2 | 5173 | 7898 | LL | OK | 1.3 | 2.864 | 400 | 2053.66 | 221 | 201 | 0.5 | 5 | 89 | 1434.12 | 85.1 | 0.27 | NO | NO | NO | SI | SI | ALTA SUMERGENCIA, INTERFERENCIA POR GAS, BAJO LLENADO DE BOMBA, LL TV. | [5 empty] | 1 | 1 | 6457 | JAZMIN-AB-2:1
JAZMIN | JAZMIN AB-03 | 2023-01-16 | 1724.02 | 1652.05 | 1796 | KERUI C-320-256-144 | 115 | 1/3 | 2 | 2.671 | 97 | 90 | 40 | 500-49" | 37.49 | 98.1 | 2265 | 45.8 | EMULSIÓN | 27.8 | 3692 | 6398 | OK | OK | 0 | 2.172 | 400 | 1611.76 | 0 | 0 | 0.5 | 0 | 100 | 1484.12 | 0.9 | 0.01 | NO | NO | NO | SI | SI | SIN SUMERGENCIA, BAJO LLENADO DE BOMBA, GOLPE DE FLUIDO, CIERRE TARDIO EN LA TV, INTERFERENICA POR GAS. | [5 empty] | 1 | 1 | 6458 | JAZMIN-AB-3:1
JAZMIN | JAZMIN AB-04 | 2023-01-16 | 1821 | 1673.06 | 1969 | KERUI C-320-256-144 | 115.2 | 1/3 | 2 | 4.986 | 104 | 88 | 40 | 500-35" | 81.87 | 112.1 | 2606 | 214.7 | EMULSIÓN | 28.5 | 3542 | 6021 | SL | OK | 3.2 | 2.265 | 400 | 1645.04 | 167 | 136 | 1 | 9 | 82 | 1453.22 | 58.6 | 0.6 | NO | NO | NO | SI | SI | BUENA SUMERGENCIA, INTERFERENCIA POR GAS, BUEN LLENADO DE BOMBA, GOLPE DE FLUIDO, SL TV. | [5 empty] | 1 | 1 | 6459 | JAZMIN-AB-4:1
JAZMIN | JAZMIN AB-05 | 2023-01-16 | 2291.62 | 2199.24 | 2384 | KERUI C-640-305-168 | 168 | 4/4 | 2.25 | 2.222 | 93 | 86 | 40 | NO VOLANTA | 95.5 | 189.7 | 4056 | 237.6 | EMULSIÓN | 37.5 | 5223 | 9114 | SL | OK | 10.5 | 3.051 | 400 | 2175.34 | 99 | 94 | 0.8 | 2 | 95 | 1425.99 | 41.2 | 0.12 | SI | NO | NO | SI | SI | BUENA SUMERGENCIA, BUEN LLENADO DE BOMBA, ESCURRIMIENTO EN LA TV, INTERFERENCIA POR GAS, NO SE PRESIONA MASTER SIN VOLANTA, SUBIR SPM. | [5 empty] | 1 | 1 | 6460 | JAZMIN-AB-5:1
JAZMIN | JAZMIN AE-05 | 2023-01-16 | 1437.5 | 1072 | 1805 | LUFKIN C-456D-256-144 | 144 | 4/4 | 2 | 2.323 | 100 | 93 | 0 | NB | 0 | 143.9 | 2403 | 89.5 | NB | 17.2 | 3939 | 3981 | = | OK | 0 | 1.366 | 400 | 1015.88 | 665 | 628 | 0.2 | 4 | 91 | 1487.38 | 263.3 | 0.63 | NO | NO | NO | SI | SI | POZO NB, CON AUMENTO DE SUMERGENCIA. POSIBLE SARTA DE VARILLA DESCONECTADA, NO SE PRESIONA MASTER SIN VOLANTA. | [5 empty] | 1 | 1 | 6461 | JAZMIN-AE-5:1
JAZMIN | JAZMIN AT-01 | 2023-01-16 | 1618.5 | 1526 | 1711 | AMPSCOT C-320-256-144a | 144 | 3/3 | 2 | 2.452 | 109 | 101 | 20 | NO VOLANTA | 51.46 | 158.4 | 2245 | 93.2 | EMULSIÓN | 23.7 | 3380 | 5527 | LL | OK | 0.5 | 1.988 | 400 | 1427.93 | 126 | 118 | 0.1 | 3 | 94 | 1436.55 | 50 | 0.24 | NO | NO | NO | SI | SI | BUENA SUMERGENCIA, MEDIANO LLENADO DE BOMBA, GOLPE DE FLUIDO, INTERFERENCIA POR GAS, NO SE PRESIONA MASTER SIN VOLANTA, LL TV. EVALUAR AUMENTO DE SPM. | [5 empty] | 1 | 1 | 6462 | JAZMIN-AT-1:1
JAZMIN | JAZMIN AT-02 | 2023-01-16 | 1605 | 1513 | 1697 | AMPSCOT C-320-256-144a | 144 | 3/3 | 2 | 3.727 | 115 | 113 | 20 | NO VOLANTA | 43.97 | 158.1 | 2202 | 120.8 | EMULSIÓN | 26 | 3547 | 5583 | OK | OK | 0 | 2.203 | 400 | 1489.65 | 69 | 64 | 0.1 | 3 | 94 | 1352.38 | 27.6 | 0.22 | SI | NO | NO | SI | SI | MEDIANA SUMERGENCIA, MEDIANO LLENADO DE BOMBA, GOLPE DE FLUIDO, LEVE CIERRE TRADIO EN LA TV, INTERFERENCIA POR GAS, NO SE PRESIONA MASTER SIN VOLANTA, | [5 empty] | 1 | 1 | 6463 | JAZMIN-AT-2:1
JAZMIN | JAZMIN AY-03 | 2023-01-16 | 2191.76 | 1932.53 | 2451 | LUFKIN C-320D-213-120 | 120 | 3/3 | 2 | 7.469 | 130 | 120 | 40 | 500-13" | 56.27 | 118.7 | 3165 | 262.9 | EMULSIÓN | 41.1 | 4689 | 6533 | OK | OK | 0.1 | 2.08 | 400 | 1360.91 | 801 | 750 | 1.2 | 3 | 93 | 1308.57 | 314.5 | 0.29 | NO | NO | NO | SI | SI | ALTA SUMERGENCIA, MEDIANO LLENADO DE BOMBA, INTERFERENCIA POR GAS. GOLPE DE FLUIDO. | [5 empty] | 1 | 1 | 6464 | JAZMIN-AY-3:1
JAZMIN | JAZMIN CK-01 | 2023-01-16 | 2086.5 | 1876 | 2297 | KERUI C-320-256-144 | 115.2 | 1/3 | 2 | 2.568 | 94 | 87 | 40 | NO VOLANTA | 24.55 | 110.8 | 3225 | 32.6 | AGUA-CRUDO | 33.2 | 5066 | 7705 | OK | OK | 0 | 3.081 | 400 | 2187.82 | 3 | 3 | 0.2 | 1 | 100 | 1420.2 | 2.2 | 0.07 | NO | NO | NO | SI | SI | BAJA SUMERGENCIA, BAJO LLENADO DE BOMBA, SEVERO GOLPE DE FLUIDO, VÁLVULA SV LEVANTADA, INTERFERENCIA POR GAS, BAJAR SPM. | [5 empty] | 1 | 1 | 6465 | JAZMIN-CK-1:1
JAZMIN | JAZMIN CK-02 | 2023-01-16 | 1664.87 | 1572.74 | 1757 | KERUI C-320-256-144 | 144 | 4/4 | 2 | 2.093 | 124 | 106 | 40 | NO VOLANTA | 96.47 | 159.2 | 2090 | 150 | EMULSIÓN | 24.1 | 3382 | 5479 | SL | OK | 2.1 | 1.847 | 400 | 1331.9 | 120 | 113 | 0.3 | 2 | 94 | 1442.24 | 48 | 0.23 | NO | NO | NO | SI | SI | BUENA SUMERGENCIA, BUEN LLENADO DE BOMBA. LL TV. FUERTE GOLPE DE BOMBA, LEVE INTERFERENCIA POR GAS, NO SE PRESIONA MASTER SIN VOLANTA, EVUALR AUMENTO SPM, | [5 empty] | 1 | 1 | 6466 | JAZMIN-CK-2:1
JAZMIN | JAZMIN CK-03 | 2023-01-16 | 1650.87 | 1572.74 | 1729 | KERUI C-320-256-144 | 144 | 4/4 | 2 | 2.311 | 110 | 107 | 40 | NO VOLANTA | 55.02 | 142 | 2265 | 93.2 | EMULSIÓN | 27 | 3647 | 5916 | OK | OK | 0 | 2.198 | 400 | 1597.99 | 0 | 0 | 0.2 | 0 | 100 | 1454.04 | 0.6 | 0.02 | NO | NO | NO | SI | SI | SIN SUMERGENCIA, INTERFERENCIA POR GAS CON GOLPE DE FLUIDO, NO SE PRESIONA MASTER SIN VOLANTA. | [5 empty] | 1 | 1 | 6467 | JAZMIN-CK-3:1
JAZMIN | JAZMIN CM-01 | 2023-01-16 | 2130.31 | 1897.62 | 2363 | AMPSCOT C-320-256-144a | 144 | 3/3 | 2 | 3.333 | 87 | 84 | 110 | NO VOLANTA | 40.48 | 140.2 | 3388 | 88.2 | CRUDO | 34.3 | 4401 | 4468 | BLOQUEADA | OK | 0 | 2.528 | 400 | 1862.78 | 313 | 271 | 1.2 | 8 | 84 | 1473.71 | 115.9 | 0.47 | SI | NO | NO | SI | SI | BUENA SUMERGENCIA CON MEDIANO LLENADO DE BOMBA, V/VS IGUALADAS. POSIBLE BLOQUEO TV. GOLPE DE FLUIDO, INTEFERENCIA POR GAS. SE PROGRAMA VISITA EL VIERNES NUEVAMENTE, NO SE PRESIONA MASTER SIN VOLANTA. EL POZO TRABAJA CON GOLPE DE BOMBA AL REALIZARA EL REGISTRO SE ESPACEA Y SE QUITA NO OBSTANTE LUEGO SE LE DEJA EL GOLPE. | [5 empty] | 1 | 1 | 6468 | JAZMIN-CM-1:1
JAZMIN | JAZMIN CM-02 | 2023-01-16 | 1681 | 1639 | 1723 | AMPSCOT C-320-256-144 | 144 | 4/4 | 2 | 2372 | 85 | 80 | 110 | 500-1:16 | 94.24 | 157.5 | 2458 | 164.2 | EMULSIÓN | 27.6 | 3872 | 6182 | SL | OK | 1.7 | 2.223 | 400 | 1470.77 | 75 | 75 | 1 | 1 | 100 | 1323.23 | 33.2 | 0.05 | NO | NO | NO | SI | SI | RECUPERA SUMERGENCIA, BUEN LLENADO DE BOMBA, LEVE GOLPE DE FLUIDO Y CIERRE TARDIO EN LA TV (LL TV), BAJAR SPM. | [5 empty] | 1 | 1 | 6469 | JAZMIN-CM-2:1
JAZMIN | JAZMIN CM-03 | 2023-01-16 | 2241 | 2107 | 2375 | AMPSCOT C-320-256-144a | 114 | 1/3 | 2 | 7.059 | 94 | 83 | 110 | NO VOLANTA | 73.45 | 111.9 | 3559 | 270.5 | EMULSIÓN | 35.5 | 4672 | 7751 | SL | OK | 5.6 | 3.087 | 400 | 2213.51 | 49 | 49 | 0.9 | 0 | 100 | 1434.08 | 23.7 | 0.01 | SI | NO | NO | SI | SI | MEDIANA SUMERGENCIA, BUEN LLENADO DE BOMBA, GOLPE DE FLUIDO, SL TV, INTERFERENCIA POR GAS, NO SE PRESIONA MASTER SIN VOLANTA. | [5 empty] | 1 | 1 | 6470 | JAZMIN-CM-3:1
JAZMIN | JAZMIN CM-04 | 2023-01-16 | 1668.5 | 1592 | 1745 | KERUI C-320-256-144 | 144 | 4/4 | 2 | 6.04 | 90 | 80 | 110 | NO VOLANTA | 89.13 | 159.7 | 2577 | 401 | EMULSIÓN | 30.2 | 3592 | 5717 | SL | OK | 1.9 | 1.686 | 400 | 1231.11 | 341 | 341 | 0.9 | 0 | 100 | 1460.39 | 156.4 | 0.03 | SI | NO | NO | SI | SI | ALTA SUMERGENCIA, BUEN LLENADO DE BOMBA, SL TV.LEVE GOLPE DE FLUIDO, INTERFERENCIA POR GAS, NO SE PRESIONA MASTER SIN VOLANTA, | [5 empty] | 1 | 1 | 6471 | JAZMIN-CM-4:1
JAZMIN | JAZMIN CM-05 | 2023-01-16 | 2174.5 | 1902 | 2447 | AMPSCOT C-320-256-144a | 144 | 3/3 | 2 | 4.959 | 101 | 86 | 110 | NO VOLANTA | 1.84 | 154.9 | 3308 | 3.5 | EMULSIÓN | 36 | 4652 | 7623 | OK | OK | 0 | 2.176 | 400 | 1567.24 | 626 | 574 | 0.9 | 4 | 91 | 1440.48 | 242 | 0.27 | SI | NO | NO | SI | SI | ALTA SUMERGENCIA, SEVERO GOLPE DE FLUIDO CON FRICCION. BAJO LLENADO DE BOMBA, . INTERFERENCIA POR GAS, NO SE PRESIONA POR EMPAQUES MALOS, | [5 empty] | 1 | 1 | 6472 | JAZMIN-CM-5:1
JAZMIN | JAZMIN CP-02 | 2023-01-16 | 1606.5 | 1559 | 1654 | KERUI C-320-256-144 | 115.2 | 1/3 | 2.25 | 1.961 | 98 | 83 | 30 | NO VOLANTA | 16.13 | 108.9 | 2906 | 20.3 | OIL | 36.6 | 3730 | 7072 | OK | OK | 0.3 | 2.085 | 400 | 1519.12 | 52 | 52 | 0.2 | 0 | 100 | 1457.19 | 22.6 | 0.3 | NO | NO | NO | SI | SI | MEDIANA SUMERGENCIA, INTERFERENCIA POR GAS, BAJO LLENADO DE BOMBA, SEVERO GOLPE DE FLUIDO, NO SE PRESONA MASTER SIN VOLANTA. | [5 empty] | 1 | 1 | 6473 | JAZMIN-CP-2:1
JAZMIN | JAZMIN X-01 | 2023-01-16 | 1505.85 | 1376.7 | 1635 | LUFKIN M-456D-256-144 | 111.851 | 1/3 | 2 | 3.622 | 106 | 98 | 20 | NO VOLANTA | 44.3 | 110.5 | 1846 | 82.7 | EMULSIÓN | 23.6 | 4083 | 4812 | OK | LEVANTADA | 0 | 1.449 | 400 | 1045.45 | 288 | 249 | 1.2 | 6 | 86 | 1442.99 | 105.8 | 0.64 | SI | NO | NO | SI | SI | DISMINUCION DE RECORRIDO UBM: ALTA SUMERGENCIA. INTERFERENCIA POR GAS. MEDIANO LLENADO DE BOMBA. VÁLVULA SV LEVANTADA. NO SE PRESIONA MASTER SIN VOLANTA, | [5 empty] | 1 | 1 | 6474 | JAZMIN-X-1:1
JAZMIN | JAZMIN X-02 | 2023-01-16 | 1498.5 | 1397 | 1600 | LUFKIN M-456D-256-144 | 127.926 | 2/3 | 2 | 1.952 | 128 | 98 | 20 | NO VOLANTA | 98.41 | 127.6 | 1856 | 113.8 | AGUA | 17.6 | 3893 | 3712 | OK | OK | 0 | 0.866 | 400 | 593.79 | 700 | 700 | 0.5 | 0 | 100 | 1371.35 | 292.6 | 0.02 | NO | NO | NO | SI | SI | ALTA SUMERGENCIA, BUEN LLENADO DE BOMBA, SUBIR SPM, VALVULA SV SALIO ALTA. NO SE PRESIONA MASTER SIN VOLANTA, | [5 empty] | 1 | 1 | 6475 | JAZMIN-X-2:1
JAZMIN | JAZMIN X-04 | 2023-01-16 | 2004.5 | 1763 | 2246 | LUFKIN M-456D-256-144 | 111.851 | 1/3 | 2 | 4.176 | 113 | 95 | 20 | NO VOLANTA | 24.69 | 121.2 | 2732 | 58.3 | EMULSIÓN | 31.5 | 4431 | 7128 | OK | OK | 0 | 2.895 | 400 | 2031.06 | 0 | 0 | 0.6 | 4 | 100 | 1403.15 | 1.3 | 0.28 | SI | NO | NO | SI | SI | SIN SUMERGENCIA, BAJO LLENADO DE BOMBA, INTERFERENCIA POR GAS, BAJAR SPM, NO SE PRESIONA MASTER SIN VOLANTA. | [5 empty] | 1 | 1 | 6476 | JAZMIN-X-4:1
JAZMIN | JAZMIN X-05 | 2023-01-16 | 2110 | 1892 | 2328 | AMPSCOT C-320-256-144 | 115.2 | 2/4 | 2 | 2.857 | 88 | 87 | 0 | NB | 0 | 113.5 | 2484 | 71.5 | NB | 28.5 | 5534 | 6288 | OK | OK | 0 | 2.101 | 400 | 1523.73 | 338 | 301 | 0.7 | 5 | 89 | 1450.48 | 128.2 | 0.6 | SI | NO | NO | SI | SI | BUENA SUMERGENCIA, SE ENCONTRO POZO SIN BOMBEO, LAS CARTAS REFLEJAN ACCION DE BOMBEO, SE REQUIERE RE ESPACIAR, FRENO DESTENSIONADO FAVOR REALIZAR MANTENIMIENTO | [5 empty] | 1 | 1 | 6477 | JAZMIN-X-5:1
JAZMIN | JAZMIN AJ-01 | 2023-01-17 | 1581.4 | 1475.81 | 1687 | AMPSCOT C-320-256-144 | 159.282 | 3/3 | 2 | 1.802 | 95 | 88 | 20 | NO VOLANTA | 4.86 | 157.5 | 2040 | 6.4 | EMUL-CRUDO | 26.3 | 4156 | 5523 | OK | LL | 0 | 2.102 | 400 | 1483.4 | 0 | 0 | 0.3 | 2 | 95 | 1411.41 | 0.7 | 0.18 | NO | NO | NO | SI | SI | POZO DEFICIENTE, SIN SUMERGENCIA,SEVERO GOLPE DE FLUIDO, BAJO LLENADO DE BOMBA, FLUIDO VISCOSO, PERDIDA DE CARGA DURANTE EL RECORRIDO ASCENDENTE, INTERFERENCIA POR GAS.SV LEVANTADA.NO SE PRESIONA MASTER SIN VOLANTA, EVALUAR REDUCCION SPM. | [5 empty] | 1 | 1 | 6478 | JAZMIN-AJ-1:1
JAZMIN | JAZMIN AJ-02 | 2023-01-17 | 1547.76 | 1418.53 | 1677 | AMPSCOT C-320-256-144 | 144 | 3/3 | 2 | 3.056 | 119 | 105 | 20 | NO VOLANTA | 51.29 | 142.4 | 2085 | 104.1 | EMULSIÓN | 25.8 | 3412 | 5601 | OK | OK | 0 | 1.987 | 400 | 1413.01 | 106 | 106 | 0.1 | 0 | 100 | 1422.26 | 45 | 0.01 | NO | NO | NO | SI | SI | BUENA SUMERGENCIA, INTERFERENCIA POR GAS, REGULAR LLENADO DE BOMBA, NO SE TOMA PRESION RAPIDA: MASTER SIN VOLANTA. | [5 empty] | 1 | 1 | 6479 | JAZMIN-AJ-2:1
JAZMIN | JAZMIN AJ-03 | 2023-01-17 | 1594.87 | 1470.75 | 1719 | AMPSCOT C-320-256-144a | 144 | 3/3 | 2 | 2.039 | 109 | 102 | 20 | 500-1:20 | 44.03 | 142.1 | 2132 | 59.5 | EMULSIÓN | 26.5 | 3529 | 5974 | OK | OK | 0 | 2.013 | 400 | 1444.59 | 121 | 113 | 0.3 | 3 | 93 | 1435.26 | 47.9 | 0.24 | NO | NO | NO | SI | SI | BUENA SUMERGENCIA, BAJO LLENADO DE BOMBA, SEVERO GOLPE DE FLUIDO: INTERFERENCIA POR GAS. BOMBEO ESTABLE | [5 empty] | 1 | 1 | 6480 | JAZMIN-AJ-3:1
JAZMIN | JAZMIN AJ-04 | 2023-01-17 | 2043.5 | 1793 | 2294 | AMPSCOT C-320-256-144 | 115.2 | 2/4 | 2 | 2.074 | 110 | 101 | 20 | NO VOLANTA | 16.87 | 110.3 | 2955 | 20.9 | CRUDO | 36.3 | 5312 | 7542 | OK | OK | 0 | 2.753 | 400 | 2037.09 | 0 | 0 | 0.6 | 4 | 91 | 1479.9 | 1.2 | 0.21 | SI | NO | NO | SI | SI | SIN SUMERGENCIA, BAJO LLENADO DE BOMBA, SEVERO GOLPE DE FLUIDO, INTERFERENCIA POR GAS, FUERTE GOLPE DE BOMBA, NO SE TOMA PRESION RAPIDA: MASTER SIN VOLANTA. EVALUAR BAJAR SPM. | [5 empty] | 1 | 1 | 6481 | JAZMIN-AJ-4:1
JAZMIN | JAZMIN AJ-05 | 2023-01-17 | 1585 | 1421 | 1749 | AMPSCOT C-320-256-144a | 144 | 3/3 | 2 | 3.913 | 109 | 102 | 20 | NO VOLANTA | 17.33 | 142.2 | 2188 | 45 | EMULSIÓN | 27.7 | 4903 | 5938 | OK | OK | 0 | 2.12 | 400 | 1530.88 | 43 | 41 | 0.6 | 2 | 95 | 1444.23 | 18.1 | 0.18 | SI | NO | NO | SI | SI | MEDIANA SUMERGENCIA, BAJO LLENADO DE BOMBA, SEVERO GOLPE DE FLUIDO, INTERFERENCIA POR GAS, NO SE TOMA PRESION RAPIDA: MASTER SIN VOLANTA, EVALUAR BAJAR SPM. | [5 empty] | 1 | 1 | 6482 | JAZMIN-AJ-5:1
JAZMIN | JAZMIN AK-03 | 2023-01-17 | 1919.94 | 1516.89 | 2323 | AMPSCOT C-320-256-144 | 144 | 4/4 | 2 | 2.956 | 104 | 90 | 100 | NO VOLANTA | 19.77 | 140.3 | 3077 | 38.2 | CRUDO | 37.6 | 6371 | 7341 | OK | OK | 0 | 1.947 | 400 | 1427.6 | 600 | 573 | 0.9 | 3 | 94 | 1466.46 | 241.2 | 0.21 | SI | NO | NO | SI | SI | ALTA SUMERGENCIA, BAJO LLENADO DE BOMBA: NTERFERENCIA POR GAS LIBRE, FUERTE GOLPE DE BOMBA AL FINAL DE LA CARRERA DESCENDENTE. FLUIDO MUY VISCOSO.NO SE TOMA PRESION RAPIDA MASTER SIN VOLANTA. | [5 empty] | 1 | 1 | 6483 | JAZMIN-AK-3:1
JAZMIN | JAZMIN AK-04B | 2023-01-17 | 2111.5 | 1897 | 2326 | AMPSCOT C-456-305-144 | 144 | 4/4 | 2 | 3.267 | 103 | 92 | 100 | NO VOLANTA | 86.52 | 160 | 3335 | 210.9 | EMUL-OIL | 28.7 | 4744 | 7454 | SL | OK | 3.2 | 2.689 | 400 | 1888.88 | 265 | 255 | 0.7 | 2 | 95 | 1404.89 | 108.4 | 0.14 | SI | NO | NO | NO | SI | BUENA SUMERGENCIA, LEVE INTERFERENCIA POR GAS,BUEN LLENADO DE BOMBA, GOLPE DE BOMBA, CIERRE TARDIO TV PRESENTANDO SL, NO SE TOMA PRESION RAPIDA: MASTER SIN VOLANTA. | [5 empty] | 1 | 1 | 6484 | JAZMIN-AK-4:1
JAZMIN | JAZMIN AK-05A | 2023-01-17 | 1681.62 | 1540.25 | 1823 | AMPSCOT C-456-305-144 | 144 | 3/3 | 2 | 3.303 | 142 | 99 | 50 | 500-36" | 70.23 | 158.8 | 2140 | 171.8 | EMULSIÓN | 20.5 | 3572 | 5873 | LL | OK | 0.1 | 1.963 | 400 | 1371.56 | 115 | 108 | 0.6 | 2 | 94 | 1397.42 | 46.1 | 0.22 | SI | NO | NO | NO | SI | BUENA SUMERGENCIA, INTERFERENCIA POR GAS, BUEN LLENADO DE BOMBA, GOLPE DE FLUIDO, LEVE CIERRE TARDIO EN LA TV. SEGUIMIENTO. | [5 empty] | 1 | 1 | 6485 | JAZMIN-AK-5:1
JAZMIN | JAZMIN AK-07A | 2023-01-17 | 1628.78 | 1484.57 | 1773 | AMPSCOT C-456-256-144 | 144 | 4/4 | 2 | 3.093 | 99 | 95 | 100 | NO VOLANTA | 20.51 | 142.3 | 2312 | 42.1 | EMULSIÓN | 25 | 3615 | 5542 | OK | OK | 0 | 2.069 | 400 | 1434.12 | 35 | 34 | 0.6 | 1 | 97 | 1386.29 | 15.3 | 0.13 | SI | NO | NO | NO | SI | BAJA SUMERGENCIA, BAJO LLENADO DE BOMBA, SEVERO GOLPE DE FLUIDO, INTERFERENCIA POR GAS, NO SE PRESIONA: MASTER SIN VOLANTA. BAJAR SPM. | [5 empty] | 1 | 1 | 6486 | JAZMIN-AK-7:1
JAZMIN | JAZMIN AK-08 | 2023-01-17 | 1722.5 | 1550 | 1895 | KERUI C-320-256-144 | 144 | 4/4 | 2 | 2.344 | 200 | 185 | 100 | NO VOLANTA | 97.99 | 156.2 | 2693 | 167.3 | EMUL-CRUDO | 30.6 | 4315 | 6916 | OK | OK | 0.9 | [11 empty] | NO | NO | NO | NO | SI | BUEN LLENADO DE BOMBA, ESCURRIMIENTO EN LA TV, NO SE PRESIONA: MASTER SIN VOLANTA. NO SE TOMA NIVEL ANULAR CALIENTE 185 F | [5 empty] | 0 | 1 | 6487 | JAZMIN-AK-8:1
JAZMIN | JAZMIN AR-04 | 2023-01-17 | 1911 | 1539 | 2283 | AMPSCOT C-320-256-144 | 144 | 3/3 | 2 | 4.444 | 106 | 105 | 0 | NB | 62.5 | 144.1 | 3071 | 186.7 | NB | 22 | 4850 | 4899 | = | = | 0 | 0.539 | 400 | 377.77 | 1771 | 1771 | -0.1 | 1 | 100 | 1401.76 | 739.3 | 0.39 | NO | NO | NO | SI | SI | POZO CON ALTA SUMERGENCIA, SE ENCONTRO POZO NO BOMBEA, POSIBLE SARTA DE VARILLA O BOMBA DESCONECTADA. | [5 empty] | 1 | 1 | 6488 | JAZMIN-AR-4:1
JAZMIN | JAZMIN AR-05 | 2023-01-17 | 1641.87 | 1580.75 | 1703 | AMPSCOT C-320-256-144a | 144 | 3/3 | 2 | 2.507 | 108 | 104 | 40 | NO VOLANTA | 7.66 | 141.5 | 2289 | 12.7 | EMULSIÓN | 24.9 | 3204 | 6051 | OK | OK | 0 | 2.182 | 400 | 1581.25 | 4 | 4 | 0.1 | 1 | 98 | 1449.36 | 2 | 0.12 | SI | NO | NO | SI | SI | BAJA SUMERGENCIA, VERO GOLPE DE FLUIDO, INTERFERENCI POR GAS, BAJO LLENADO DE BOMBA, SE NO SE PRESIONA: MASTER SIN VOLANTA. EVALUAR DISMINUCION DE SPM | [5 empty] | 1 | 1 | 6489 | JAZMIN-AR-5:1
JAZMIN | JAZMIN BD-01 | 2023-01-17 | 1815 | 1419 | 1815 | AMPSCOT C-320-256-144 | 129.6 | 3/4 | 2 | 6.767 | 115 | 99 | 40 | NO VOLANTA | 21.27 | 127.8 | 2390 | 85.8 | EMULSIÓN | 33.7 | 3912 | 6207 | SL | OK | 2.2 | 2.089 | 400 | 1508.84 | 153 | 136 | 0.8 | 5 | 88 | 1444.56 | 57.9 | 0.38 | SI | NO | NO | SI | SI | BUENA SUMERGENCIA, BAJO LLENADO DE BOMBA RESPONDE AL AUMENTO DE SPM: SEVERO GOLPE DE FLUIDO, INTERFERENCIA POR GAS, CIERRE TARDIO EN LA TV PROVOCANDO SL, GOLPE DE BOMBA, NO SE PRESIONA: MASTER SIN VOLANTA. | [5 empty] | 1 | 1 | 6490 | JAZMIN-BD-1:1
JAZMIN | JAZMIN BD-02 | 2023-01-17 | 1584 | 1455 | 1713 | AMPSCOT C-320-256-144 | 144 | 4/4 | 2.25 | 2.449 | 103 | 101 | 40 | 500-1:57" | 33.47 | 141.6 | 2890 | 68.3 | EMULSIÓN | 35.2 | 3944 | 6972 | OK | OK | 0.3 | 2.061 | 400 | 1488.04 | 112 | 103 | 0.4 | 4 | 90 | 1443.99 | 44.1 | 0.34 | NO | NO | NO | SI | SI | MEDIANA LLENADO DE BOMBA, GOLPE DE FLUIDO, MEDIANA SUMERGENCIA, INTERFERENCIA POR GAS, | [5 empty] | 1 | 1 | 6491 | JAZMIN-BD-2:1
JAZMIN | JAZMIN CR-02 | 2023-01-17 | 1893.94 | 1668.89 | 2119 | KERUI C-320-256-144 | 144 | 4/4 | 2 | 4.196 | 100 | 87 | 30 | 500-1:45 | 25.81 | 141.3 | 2732 | 71.4 | EMULSIÓN | 32 | 4685 | 6876 | OK | OK | 0 | 2.7 | 400 | 1881.25 | 72 | 72 | 1 | 0 | 100 | 1393.52 | 31.7 | 0.11 | SI | NO | NO | SI | SI | BUENA SUMERGENCIA, BAJO LLENADO DE BOMBA, INTERFERENCIA POR GAS, GOLPE DE FLUIDO. CIERRE TARDIO EN LA TV. EVALUAR REDUCCION SPM | [5 empty] | 1 | 1 | 6492 | JAZMIN-CR-2:1
JAZMIN | JAZMIN CR-03 | 2023-01-17 | 1573.5 | 1413 | 1734 | KERUI C-320-256-144 | 144 | 4/4 | 2 | 3.814 | 99 | 86 | 40 | 300-5´ | 23.78 | 142.5 | 2217 | 60.2 | EMULSIÓN | 23.4 | 3420 | 5548 | OK | OK | 0 | 2.243 | 400 | 1518.35 | 50 | 50 | 1.3 | 1 | 99 | 1353.86 | 22.7 | 0.09 | SI | NO | NO | SI | SI | REDUCCION CONSIDERABLE DE SUMERGENCIA, BAJO LLENADO DE BOMBA, SEVERO GOLPE DE FLUIDO, INTERFERENCIA POR GAS, EVULUAR REDUCCION SPM. | [5 empty] | 1 | 1 | 6493 | JAZMIN-CR-3:1
JAZMIN | JAZMIN CR-04 | 2023-01-17 | 1590.5 | 1406 | 1775 | KERUI C-320-256-144 | 144 | 4/4 | 2 | 2.397 | 96 | 86 | 40 | NO VOLANTA | 22.08 | 142.3 | 2417 | 35.1 | EMULSIÓN | 29.9 | 4977 | 6716 | OK | OK | 0 | 2.314 | 400 | 1687.04 | 0 | 0 | 1.2 | 2 | 100 | 1458.11 | 1.7 | 0.17 | SI | NO | NO | SI | SI | SIN SUMERGENCIA, SEVERO GOLPE DE FLUIDO BAJO LLENADO DE LA BOMBA, NO SE PRESIONA MASTER SIN VOLANTA. | [5 empty] | 1 | 1 | 6494 | JAZMIN-CR-4:1
JAZMIN | JAZMIN F-01 | 2023-01-17 | 1624.36 | 1460.72 | 1788 | AMPSCOT C-320-256-144 | 144 | 3/3 | 2 | 3.991 | 111 | 100 | 60 | NO VOLANTA | 69.51 | 141.3 | 2346 | 182.8 | EMULSIÓN | 28 | 3692 | 6273 | SL | OK | 2.8 | 2.064 | 400 | 1501.41 | 133 | 127 | 1 | 2 | 94 | 1454.85 | 54.5 | 0.27 | NO | NO | NO | NO | SI | BUENA SUMERGENCIA, BUEN LLENADO DE BOMBA CON GOLPE DE FLUIDO E INTERFERENCIA DE GAS LIBRE, STUFFING AJUSTADO, ESCURRIMIENTO EN LA TV, NO SE PRESIONA: MASTER SIN VOLANTA. | [5 empty] | 1 | 1 | 6495 | JAZMIN-F-1:1
JAZMIN | JAZMIN F-02 | 2023-01-17 | 1647.58 | 1476.17 | 1819 | AMPSCOT C-320-256-144 | 144 | 4/4 | 2 | 3.607 | 117 | 101 | 60 | NO VOLANTA | 14.52 | 141.9 | 2386 | 34.7 | EMULSIÓN | 26.5 | 3579 | 5705 | OK | OK | 0 | 1.992 | 400 | 1439.39 | 182 | 180 | 0.6 | 1 | 99 | 1445.17 | 76.3 | 0.1 | SI | NO | NO | SI | SI | BUENA SUMERGENCIA, BAJO LLENADO DE BOMBA, SEVERO GOLPE DE FLUIDO. INTERFERENCIA POR GAS, NO SE PRESIONA MASTER SIN VOLANTA. | [5 empty] | 1 | 1 | 6496 | JAZMIN-F-2:1
JAZMIN | JAZMIN F-03 | 2023-01-17 | 1616.19 | 1461.39 | 1771 | AMPSCOT C-320-256-144 | 144 | 3/3 | 2 | 2.748 | 106 | 95 | 60 | NO VOLANTA | 85.14 | 142.1 | 2362 | 155.1 | EMULSIÓN | 25.7 | 3788 | 6107 | LL | OK | 1.9 | 1.855 | 400 | 1243.46 | 362 | 269 | 1.3 | 14 | 74 | 1319.33 | 114.6 | 1.3 | NO | NO | NO | SI | SI | BUENA SUMERGENCIA, BUEN LLENADO DE BOMBA. LEVE INTERFERENCIA POR GAS. ESCURRIMIENTO EN LA TV.NO SE PRESIONA: MASTER SIN VOLANTA. | [5 empty] | 1 | 1 | 6497 | JAZMIN-F-3:1
JAZMIN | JAZMIN F-06 | 2023-01-17 | 1825 | 1629 | 2021 | LUFKIN C-456D-256-144 | 144 | 4/4 | 2 | 5.114 | 170 | 120 | 60 | NO VOLANTA | 95.31 | 140.5 | 2508 | 357.3 | EMULSIÓN | 37 | 3790 | 7436 | SL | OK | 2.3 | 2.146 | 400 | 1468.66 | 278 | 212 | 0.7 | 12 | 76 | 1368.74 | 88.7 | 0.99 | NO | NO | NO | SI | SI | BUENA SUMERGENCIA, BUEN LLENADO DE BOMBA, CARTA LLENA, ESCURRIMIENTO EN LA TV, NO SE PRESION MASTER SIN VOLANTA. SEGUIMIENTO. | [5 empty] | 1 | 1 | 6498 | JAZMIN-F-6:1
JAZMIN | JAZMIN AN-05 | 2023-01-18 | 1509.62 | 1366.25 | 1653 | AMPSCOT C-456-256-144 | 144 | 4/4 | 2 | 6.36 | 107 | 103 | 60 | NO VOLANTA | 39 | 142.1 | 2090 | 164.4 | EMULSIÓN | 25.4 | 2717 | 4723 | SL | O | 2 | 1.931 | 400 | 1379.46 | 54 | 46 | 0.8 | 6 | 86 | 1428.75 | 20.6 | 0.6 | SI | NO | NO | SI | SI | BAJA SUMERGENCIA, BAJO LLENADO DE BOMBA, BAJAR SPM, GOLPE DE FLUIDO, INTERFERENCIA POR GAS, ESCURRIMIENTO EN LA TV.NO SE PRESIONA: LA MASTER NO TIENE VOLANTA, | [5 empty] | 1 | 1 | 6499 | JAZMIN-AN-5:1
JAZMIN | JAZMIN AN-06 | 2023-01-18 | 1675.16 | 1545.33 | 1805 | AMPSCOT C-456-256-144 | 144 | 3/3 | 2 | 5.941 | 130 | 112 | 60 | NO VOLANTA | 32.7 | 142.2 | 2323 | 182.1 | EMULSIÓN | 34.2 | 3531 | 5583 | LL | OK | 0.1 | 2.054 | 400 | 1540.64 | 97 | 80 | 1.2 | 8 | 82 | 1500.14 | 34.9 | 0.6 | SI | NO | NO | SI | SI | MEDIANA SUMERGENCIA,BAJO LLENADO BOMBA, GOLPE DE FLUIDO CON INTERFERENCIA POR GAS, LEVE CIERRE TARDIO EN LA TV, NO SE PRESIONA MASTER SIN VOLANTA | [5 empty] | 1 | 1 | 6500 | JAZMIN-AN-6:1
JAZMIN | JAZMIN AN-07 | 2023-01-18 | 1646 | 1517 | 1775 | ZIMEC C-456-256-144 | 115.2 | 2/4 | 2 | 2.449 | 116 | 109 | 60 | NO VOLANTA | 83.46 | 113.2 | 2014 | 107.9 | CRUDO | 28 | 2946 | 5548 | OK | OK | 0 | 2.027 | 400 | 1401.64 | 134 | 108 | 1.1 | 8 | 80 | 1382.97 | 46.7 | 0.8 | SI | NO | NO | SI | SI | BUENA SUMERGENCIA, NO SE PRESION MASTER SIN VOLANTA, BUEN LLENADO DE BOMBA, INTERFERENCIA POR GAS, SEGUIMIENTO | [5 empty] | 1 | 1 | 6501 | JAZMIN-AN-7:1
JAZMIN | JAZMIN AN-10 | 2023-01-18 | 1509.72 | 1386.44 | 1633 | ZIMEC C-456-256-144 | 144 | 4/4 | 2 | 2.074 | 149 | 106 | 60 | NO VOLANTA | 98.99 | 143.5 | 2113 | 137.4 | AGUA-OIL | 21.7 | 3736 | 5025 | LL | OK | 1.2 | 1.303 | 400 | 1004.71 | 414 | 414 | 0.6 | 1 | 100 | 1542.14 | 171.5 | 0.1 | SI | NO | NO | SI | SI | ALTA SUMERGENCIA, BUEN LLENADO DE BOMBA, ESCURRIMIENTO EN LA TV, NO SE PRESIONA :LA MASTER NO TIENE LA VOLANTA. EVALUAR AUMENTO DE SPM | [5 empty] | 1 | 1 | 6502 | JAZMIN-AN-10:1
JAZMIN | JAZMIN AN-11 | 2023-01-18 | 2181.1 | 1995.21 | 2367 | LUFKIN C-640D-305-168 | 168 | 4/4 | 2 | 2.022 | 101 | 94 | 60 | 500-1:42 | 73.07 | 162.9 | 3172 | 112.3 | EMULSIÓN | 32.5 | 5519 | 8518 | SL | OK | 3.1 | 3.074 | 400 | 2252.36 | 0 | 0 | 0.5 | 1 | 100 | 1465.43 | 1.2 | 0.1 | SI | NO | NO | SI | SI | SIN SUMERGENCIA, BUEN LLENADO DE BOMBA, GOLPE DE FLUIDO, FUERTE GOLPE DE BOMBA, ESCURRIMIENTO EN LA TV. FRENO DESTENSIONADO, SEGUIMIENT | [5 empty] | 1 | 1 | 6503 | JAZMIN-AN-11:1
JAZMIN | JAZMIN AQ-01 | 2023-01-18 | 1899 | 1381 | 2417 | LUFKIN C-320-213-120 | 120 | 3/3 | 2 | 7.229 | 157 | 118 | 30 | NO VOLANTA | 34.58 | 117.9 | 2345 | 137.5 | EMULSIÓN | 43.7 | 3757 | 5735 | LL | OK | 0.1 | 1.877 | 400 | 1389.62 | 316 | 260 | 0.9 | 8 | 82 | 1480.68 | 108.5 | 0.7 | NO | NO | NO | NO | SI | BUENA SUMERGENCIA, NIVEL CON MUCHO RUIDO,BAJO LLENADO DE BOMBA, GOLPE DE FLUIDO, INTERFERENCIA POR GAS. NO SE PRESIONA :MASTER SIN VOLANTA, | [5 empty] | 1 | 1 | 6504 | JAZMIN-AQ-1:1
JAZMIN | JAZMIN AQ-02 | 2023-01-18 | 1742 | 1304 | 2180 | LUFKIN C-320D-213-120 | 102.857 | 3/4 | 2 | 6.569 | 124 | 114 | 30 | NO VOLANTA | 67.07 | 110.4 | 2650 | 227 | EMULSIÓN | 41.5 | 3693 | 6585 | SL | OK | 3.1 | 1.726 | 400 | 994.21 | 878 | 716 | 1.4 | 13 | 76 | 1479.28 | 301.9 | 1.3 | SI | NO | NO | SI | SI | BUENA SUMERGENCIA,MEDIANO LLENADO DE BOMBA, INTERFERENCIA POR GAS, GOLPE DE FLUIDOSL EN TV, NO SE PRESIONA MASTER SIN VOLANTA | [5 empty] | 1 | 1 | 6505 | JAZMIN-AQ-2:1
JAZMIN | JAZMIN AQ-03 | 2023-01-18 | 1692.32 | 1274.64 | 2111 | LUFKIN C-320D-213-120 | 120 | 4/4 | 2 | 5.521 | 168 | 139 | 30 | NO VOLANTA | 80.56 | 116.6 | 2657 | 241.8 | EMULSIÓN | 43.7 | 4383 | 6580 | LL | OK | 0.1 | 1.698 | 400 | 1263.25 | 648 | 586 | 1 | 6 | 85 | 1487.93 | 241.9 | 0.6 | SI | NO | NO | SI | SI | ALTA SUMERGENCIA, BUEN LLENADO DE BOMBA, INTERFERENCIA POR GAS, FUERTE GOLPE DE BOMBA, SEVERO CIERRE TARDIO EN LA TV, NO SE PRESIONA MASTER SIN VOLANTA | [5 empty] | 1 | 1 | 6506 | JAZMIN-AQ-3:1
JAZMIN | JAZMIN AQ-05 | 2023-01-18 | 1613.5 | 1483 | 1744 | LUFKIN C-320D-213-120 | 102.857 | 2/3 | 2 | 2 | 113 | 104 | 30 | NO VOLANTA | 63.17 | 101.4 | 2014 | 59.8 | EMULSIÓN | 28 | 3337 | 5287 | OK | OK | 0 | 1.857 | 400 | 1321.37 | 105 | 99 | 0.7 | 2 | 94 | 1423.13 | 42.4 | 0.2 | SI | NO | NO | SI | SI | BUENA SUMERGENCIA, BUEN LLENADO DE BOMBA, GOLPE DE FLUIDO, INTERFERENCIA POR GAS, NO SE PRESIONA MASTER SIN VOLANTA. | [5 empty] | 1 | 1 | 6507 | JAZMIN-AQ-5:1
JAZMIN | JAZMIN AQ-06 | 2023-01-18 | 2302 | 1765 | 2302 | LUFKIN C-320D-213-120 | 85.714 | 1/4 | 2 | 2.381 | 100 | 95 | 30 | 500-59" | 62.04 | 82.2 | 2768 | 56.7 | EMULSIÓN | 39.5 | 3900 | 6535 | SL | OK | 2.9 | 2.453 | 400 | 1793.82 | 201 | 194 | 0.4 | 2 | 96 | 1462.55 | 82.4 | 0.1 | SI | NO | NO | SI | SI | BUENA SUMERGENCIA, BUEN LLENADO DE BOMBA, LEVE GOLPE DE FLUIDO E INTERFERENCIA POR GAS, SL EN TV. | [5 empty] | 1 | 1 | 6508 | JAZMIN-AQ-6:1
JAZMIN | JAZMIN AS-01 | 2023-01-18 | 1560.5 | 1432 | 1689 | AMPSCOT C-320-256-144 | 144 | 4/4 | 2 | 1.692 | 108 | 98 | 40 | NO VOLANTA | 75.58 | 142.3 | 2263 | 84.8 | EMULSIÓN | 24.9 | 3468 | 5347 | LL | OK | 1.4 | 1.979 | 400 | 1415.73 | 151 | 133 | 1.5 | 5 | 87 | 1430.76 | 57.7 | 0.5 | SI |  | NO | NO | SI | BUENA SUMERGENCIA, BUEN LLENADO DE BOMBA, GOLPE DE FLUIDO E INTERFERENCIA POR GAS, LL EN LA TV, FRENOS DESTENSIONADO. O SE PRESIONA LA MASTER NO TIENE VOLANTA, | [5 empty] | 1 | 1 | 6509 | JAZMIN-AS-1:1
JAZMIN | JAZMIN AS-03 | 2023-01-18 | 1589 | 1446 | 1732 | AMPSCOT C-320-256-144 | 144 | 3/3 | 2 | 2.011 | 111 | 100 | 40 | NO VOLANTA | 22.92 | 142.4 | 2279 | 30.6 | EMULSIÓN | 24.6 | 4174 | 5752 | OK | OK | 0 | 2.033 | 400 | 1462.85 | 75 | 69 | 0.7 | 3 | 92 | 1439.11 | 30 | 0.3 | SI | NO | NO | SI | SI | CORTO DE SUMERGENCIA, BAJO LLENADO DE BOMBA: SEVERO GOLPE DE FLUIDO, GOLPE DE BOMBA, V/V OK. NO SE PRESIONA MASTER SIN VOLANTA, REDUCICION DE SPM. | [5 empty] | 1 | 1 | 6510 | JAZMIN-AS-3:1
JAZMIN | JAZMIN AS-04 | 2023-01-18 | 1594.43 | 1483.87 | 1705 | AMPSCOT C-320-256-144a | 129.6 | 2/3 | 2 | 2.2 | 102 | 93 | 40 | NO VOLANTA | 85.92 | 128.1 | 2135 | 112.9 | EMULSIÓN | 24.5 | 3249 | 5500 | LL | OK | 0.8 | 1.92 | 400 | 1350.45 | 139 | 128 | 0.8 | 4 | 92 | 1406.72 | 55 | 0.3 | SI | NO | NO | SI | SI | BUENA SUMERGENCIA, BUEN LLENADO DE BOMBA, GOLPE DE FLUIDO, INTERFERENCIA POR GAS,ESCURRIMIENTO EN LA TV, NO SE PRESIONA MASTER SIN VOLANTA, SEGUIMIENTO. | [5 empty] | 1 | 1 | 6511 | JAZMIN-AS-4:1
JAZMIN | JAZMIN AS-05 | 2023-01-18 | 1947.5 | 1483 | 2412 | AMPSCOT C-320-256-144a | 129.6 | 2/3 | 2 | 4.176 | 99 | 97 | 40 | 500-50" | 44.16 | 126.3 | 2843 | 108.6 | CRUDO | 39 | 4143 | 7290 | OK | OK | 0 | 2.474 | 400 | 1819.71 | 219 | 204 | 0.6 | 5 | 87 | 1471.07 | 86.8 | 0.4 | NO | NO | NO | SI | SI | BUENA SUMERGENCIA, MODERADO LLENADO DE BOMBA, GOLPE DE FLUIDO,INTERFERENCIA POR GAS, CIERRE TARDIO EN LA TV, SEGUIMIENTO | [5 empty] | 1 | 1 | 6512 | JAZMIN-AS-5:1
JAZMIN | JAZMIN AS-06 | 2023-01-18 | 1596.5 | 1485 | 1708 | AMPSCOT C-320-256-144 | 129.6 | 2/3 | 2 | 6.691 | 112 | 105 | 40 | NO VOLANTA | 80.5 | 129.7 | 2246 | 325.8 | EMULSIÓN | 27.4 | 3629 | 4809 | LL | OK | 1.4 | 2.082 | 400 | 1516.8 | 46 | 33 | 1.8 | 17 | 72 | 1457.06 | 16.2 | 2 | SI | NO | NO | SI | SI | NIVEL CON RUIDO, BAJA SUMERGENCIA,BUEN LLENADO DE BOMBA, INTERFERENCIA POR GAS, ESCURRIMIENTO EN LA VÁLVULA TV, NO SE PRESIONA :MASTER SIN VOLANTA. | [5 empty] | 1 | 1 | 6513 | JAZMIN-AS-6:1
JAZMIN | JAZMIN AS-07 | 2023-01-18 | 2023 | 1778.01 | 2268 | AMPSCOT C-320-256-144 | 129.6 | 3/4 | 2 | 2.49 | 99 | 92 | 40 | 500-4:23 | 53.54 | 127.6 | 2561 | 79.3 | CRUDO | 32.4 | 3798 | 6164 | OK | OK | 0 | 2.155 | 400 | 1597.78 | 156 | 136 | 0.7 | 6 | 87 | 1482.86 | 58.2 | 0.4 | SI | NO | NO | SI | SI | BUENA SUMERGENCIA, MEDIANO LLENADO DE BOMBA: SEVERO GOLPE DE FLUIDO, ALTA INTERFERENCIA POR GAS. GOLPE DE BOMBA, FLUIDO VISCOSO, | [5 empty] | 1 | 1 | 6514 | JAZMIN-AS-7:1
JAZMIN | JAZMIN AT-04 | 2023-01-18 | 1605.5 | 1517 | 1694 | AMPSCOT C-320-256-144a | 144 | 3/3 | 2 | 2.278 | 98 | 86 | 20 | 500-41" | 52.48 | 141.7 | 2118 | 79 | EMULSIÓN | 24.4 | 3270 | 5400 | OK | OK | 0 | 2.071 | 400 | 1525.55 | 15 | 14 | 1.3 | 2 | 95 | 1473.25 | 7.7 | 0.2 | NO | NO | NO | SI | SI | BAJA SUMERGENCIA, MEDIANO LLENADO DE BOMBA, GOLPE DE FLUIDO, INTERFERENCIA POR GAS, SEGUIMIENTO. | [5 empty] | 1 | 1 | 6515 | JAZMIN-AT-4:1
JAZMIN | JAZMIN AT-05 | 2023-01-18 | 1602.16 | 1485.32 | 1719 | AMPSCOT C-320-256-144a | 144 | 3/3 | 2 | 6.844 | 128 | 95 | 20 | NO VOLANTA | 22.25 | 142.6 | 2208 | 101.2 | CRUDO | 32.2 | 3391 | 5595 | OK | OK | 0 | 1.84 | 400 | 1307.01 | 268 | 234 | 1.9 | 5 | 88 | 1420.66 | 100 | 0.5 | NO | NO | NO | SI | SI | ALTA SUMERGENCIA, BAJO LLENADO DE BOMBA:ALTA INTERFERENCIA POR GAS, GOLPE DE FLUIDO, NO SE PRESIONA MASTER SIN VOLANTA. | [5 empty] | 1 | 1 | 6516 | JAZMIN-AT-5:1
JAZMIN | JAZMIN CI-01 | 2023-01-18 | 1611 | 1502 | 1720 | KERUI C-320-256-144 | 144 | 4/4 | 2 | 3.214 | 124 | 97 | 90 | NO VOLANTA | 44.29 | 141.7 | 2364 | 94.1 | AGUA-CRUDO | 27.3 | 4119 | 5924 | OK | OK | 0 | 2.039 | 400 | 1522.92 | 86 | 74 | 0.9 | 7 | 85 | 1493.79 | 32 | 0.5 | NO | NO | NO | SI | SI | BUENA SUMERGENCIA,BAJO LLENADO DE BOMBA: INTERFERENCIA POR GAS / GOLPE DE FLUIDO, NO SE PRESIONA MASTER SIN VOLANTA. | [5 empty] | 1 | 1 | 6517 | JAZMIN-CI-1:1
JAZMIN | JAZMIN CQ-01 | 2023-01-18 | 1499.5 | 1410 | 1589 | KERUI C-320-256-144 | 144 | 3/3 | 2 | 5.471 | 102 | 99 | 0 | NB | 0 | 144.1 | 1971 | 0 | NB | 17 | 3618 | 3667 | = | = | 0 | 1.619 | 400 | 1177.46 | 269 | 269 | 0.4 | 1 | 100 | 1454.56 | 113.7 | 0.1 | NO | NO | NO | SI | SI | POZO NB., SE REQUIERE RE ESPACIAR, NO SE PRESIONA MASTER SIN VOLANTA. RECUPERA SUMERGENCIA. | [5 empty] | 1 | 1 | 6518 | JAZMIN-CQ-1:1
JAZMIN | JAZMIN AF-02 | 2023-01-19 | 1655.35 | 1482.7 | 1828 | AMPSCOT C-320-256-144a | 144 | 3/3 | 2.25 | 2.542 | 111 | 109 | 20 | 500-48" | 23.37 | 141.2 | 2943 | 49.5 | EMULSIÓN | 28.9 | 3964 | 6752 | OK | OK | 0 | 2.31 | 400 | 1486.02 | 218 | 204 | 0.3 | 4 | 91 | 1286.6 | 86.4 | 0.3 | NO | NO | NO | SI | SI | BUENA SUMERGENCIA . BAJO LLENADO DE BOMBA: SEVERO GOLPE DE FLUIDO CON INFLUENCIA ALTA DE INTERFERENCIA POR GAS, V/V OK. EVALUAR REDUCCION SPM. | [5 empty] | 1 | 1 | 6519 | JAZMIN-AF-2:1
JAZMIN | JAZMIN AF-03 | 2023-01-19 | 1503.5 | 1390 | 1617 | AMPSCOT C-320-256-144a | 144 | 3/3 | 2 | 2.456 | 113 | 88 | 20 | MASTER DURA | 45.96 | 142.4 | 2117 | 74.9 | AGUA-CRUDO | 21.5 | 3278 | 5267 | LL | OK | 0.1 | 2.237 | 400 | 1370 | 118 | 118 | 0.3 | 0 | 100 | 1224.85 | 50.7 | 0.03 | SI | NO | NO | NO | SI | POZO CON BUENA SUMERGENCIA, TENDENCIA A LA BAJA CON BAJO REESTABLECIEMIENTO DEL YTO. BOMBA CON GOLPE DE FLUIDO E INTERFERENCIA POR GAS, LLENADO MEDIO DE BOMBA. NO SE PRESIONA LA MASTER DURA PARA CERRAR. SEGUIMIENTO. | [5 empty] | 1 | 1 | 6520 | JAZMIN-AF-3:1
JAZMIN | JAZMIN AF-05 | 2023-01-19 | 1565 | 1443 | 1687 | AMPSCOT C-320-256-144a | 144 | 3/3 | 2 | 2.403 | 113 | 101 | 20 | 500-53" | 53.95 | 141.8 | 2133 | 85.8 | EMULSIÓN | 31.1 | 3745 | 5727 | OK | OK | 0 | 2.182 | 400 | 1517.07 | 61 | 57 | 0.1 | 4 | 91 | 1390.53 | 24.5 | 0.28 | NO | NO | NO | SI | SI | POZO CON BUENA SUMERGENCIA, TENDENCIA A LA BAJA. LLENADO DE BOMBA MEDIANO CON GOLPE DE FLUIDO E INTERFERENCIA DE GAS.STUFFING AJUSTADO. | [5 empty] | 1 | 1 | 6521 | JAZMIN-AF-5:1
JAZMIN | JAZMIN AO-01 | 2023-01-19 | 1599.68 | 1474.37 | 1725 | AMPSCOT C-320-256-144a | 144 | 4/4 | 2 | 2.985 | 113 | 92 | 20 | 500-28" | 69.46 | 142.3 | 2086 | 137.6 | EMULSIÓN | 25.9 | 3222 | 5474 | OK | OK | 0 | 2.046 | 400 | 1531.16 | 25 | 21 | 1.6 | 6 | 85 | 1496.73 | 10.8 | 0.5 | NO | NO | NO | SI | SI | BAJA SUMERGENCIA PERO TENDENCIA ESTABLE, LLENADO DE BOMBA MEDIO: GOLPE DE FLUIDO E INTERFERENCIA POR GAS,, V/V OK. | [5 empty] | 1 | 1 | 6522 | JAZMIN-AO-1:1
JAZMIN | JAZMIN AO-02 | 2023-01-19 | 2121.03 | 1947.06 | 2295 | AMPSCOT C-320-256-144a | 115.2 | 1/3 | 2.25 | 5.099 | 101 | 88 | 20 | NO VOLANTA | 32.6 | 110.5 | 3835 | 108.4 | EMULSIÓN | 39.6 | 4531 | 8210 | LL | OK | 0.1 | 2.93 | 400 | 2021.5 | 109 | 95 | 1.5 | 6 | 86 | 1379.86 | 42.2 | 0.36 | NO | NO | NO | NO | SI | BUENA SUMERGENCIA, INTERFERENCIA POR GAS, BAJO LLENADO DE BOMBA, SEVERO GOLPE DE FLUIDO, LEVE CIERRE TARDIO EN LA TV, NO SE PRESIONA MASTER SIN VOLANTA. BAJAR SPM. | [5 empty] | 1 | 1 | 6523 | JAZMIN-AO-2:1
JAZMIN | JAZMIN AO-03 | 2023-01-19 | 1554.5 | 1490 | 1619 | AMPSCOT C-320-256-144a | 144 | 3/3 | 2 | 7.115 | 128 | 96 | 20 | NO VOLANTA | 38.27 | 143.2 | 2035 | 181.8 | EMULSIÓN | 28.1 | 3847 | 5510 | OK | OK | 0 | 2.009 | 400 | 1387.95 | 52 | 52 | 1.2 | 1 | 100 | 1381.73 | 23.3 | 0.05 | SI | NO | NO | SI | SI | MEDIA SUMERGENCIA, BAJO LLENADO DE BOMBA: FUERTE GOLPE DE FLUIDO, NO SE PRESIONA MASTER SIN VOLANTA, | [5 empty] | 1 | 1 | 6524 | JAZMIN-AO-3:1
JAZMIN | JAZMIN AO-04 | 2023-01-19 | 1610.22 | 1509.44 | 1711 | AMPSCOT C-640-305-144a | 144 | 3/3 | 2 | 4.7 | 110 | 96 | 20 | NO VOLANTA | 48.57 | 142.3 | 2138 | 151.5 | EMULSIÓN | 26 | 3640 | 5970 | OK | OK | 0 | 2.118 | 400 | 1466.46 | 102 | 102 | 1.2 | 1 | 100 | 1384.76 | 44.6 | 0.08 | NO | NO | NO | SI | SI | BUENA SUMERGENCIA, SE MANTIENE, MEDIANO LLENADO DE BOMBA, GOLPE DE FLUIDO E INTERFERENCIA POR GAS, NO SE PRESIONA MASTER SIN VOLANTA.SEGUIMIENTO. | [5 empty] | 1 | 1 | 6525 | JAZMIN-AO-4:1
JAZMIN | JAZMIN AO-05 | 2023-01-19 | 1805.03 | 1592.06 | 2018 | AMPSCOT C-456-256-144a | 144 | 3/3 | 2 | 4.569 | 116 | 92 | 20 | NO VOLANTA | 52.43 | 141.5 | 2606 | 158.1 | EMULSIÓN | 32.4 | 4358 | 6163 | OK | OK | 0 | 2.536 | 400 | 1848.57 | 8 | 8 | 1.3 | 4 | 100 | 1457.86 | 5 | 0.26 | NO | NO | NO | SI | SI | BAJA SUMERGENCIA, MEDIANO LLENADO DE BOMBA:GOLPE DE FLUIDO, V/V OK.NO SE PRESIONA MASTER SIN VOLANTA, | [5 empty] | 1 | 1 | 6526 | JAZMIN-AO-5:1
JAZMIN | JAZMIN AU-04 | 2023-01-19 | 2155 | 1926 | 2385 | KERUI C-320-256-144 | 115.2 | 1/3 | 2 | 2.11 | 90 | 82 | 50 | NO VOLANTA | 69.16 | 96.4 | 3298 | 65.6 | EMULSIÓN | 43 | 6438 | 8379 | OK | OK | 0 | 3.049 | 400 | 2216.87 | 25 | 25 | 2.3 | 14 | 100 | 1454.16 | 13.7 | 0.74 | SI | NO | NO | SI | SI | RECUPERA SUMERGENCIA CON LA DISMINUCION DE SPM. MEDIANO LLENADO DE BOMBA, PISTON GOLPEANDO POR ABAJO , V/V OK. NO SE PRESIONA MASTER SIN VOLANTA, SEGUIMIENTO. | [5 empty] | 1 | 1 | 6527 | JAZMIN-AU-4:1
JAZMIN | JAZMIN AU-08 | 2023-01-19 | 1708.5 | 1592 | 1825 | AMPSCOT C-320-256-144a | 144 | 3/3 | 2.25 | 2.029 | 97 | 84 | 50 | NO VOLANTA | 66.88 | 141.2 | 3184 | 113.1 | AGUA | 29.9 | 3506 | 6419 | OK | OK | 0 | 2.242 | 400 | 1614.76 | 116 | 113 | 1.2 | 2 | 96 | 1440.46 | 49 | 0.15 | NO | NO | NO | SI | SI | BUEN LLENADO DE BOMBA, GOLPE DE FLUIDO, MEDIANA SUMERGENCIA. NO SE PRESIONA MASTER SIN VOLANTA, SUBIR SPM | [5 empty] | 1 | 1 | 6528 | JAZMIN-AU-8:1
JAZMIN | JAZMIN BG-01 | 2023-01-19 | 1589.5 | 1442 | 1737 | AMPSCOT C-320-256-144 | 144 | 4/4 | 2 | 2.022 | 105 | 100 | 30 | NO VOLANTA | 58.79 | 141.8 | 2128 | 78.6 | EMULSIÓN | 25.7 | 3254 | 5983 | OK | OK | 0 | 2.13 | 400 | 1449.99 | 130 | 122 | 0.8 | 3 | 94 | 1361.49 | 52.5 | 0.27 | SI | NO | NO | SI | SI | BUENA SUMERGENCIA, SE MANTIENE CON LA REDUCCION DE SPM, MEJORO LLENADO DE BOMBA, GOLPE DE FLUIDO Y BAJA INTERFERENCIA POR GAS, NO SE PRESIONA MASTER SIN VOLANTA. | [5 empty] | 1 | 1 | 6529 | JAZMIN-BG-1:1
JAZMIN | JAZMIN BG-02 | 2023-01-19 | 1903 | 1756 | 2050 | AMPSCOT C-320-256-144a | 115.2 | 1/3 | 2 | 4.775 | 96 | 93 | 30 | NO VOLANTA | 4.92 | 111.2 | 2748 | 12.2 | EMULSIÓN | 31.7 | 4447 | 7188 | OK | OK | 0 | 2.957 | 400 | 1948.58 | 0 | 0 | 0.8 | 3 | 100 | 1317.94 | 1.5 | 0.17 | SI | NO | NO | SI | SI | SIN SUMERGENCIA, BAJO LLENADO DE BOMBA: FUERTE GOLPE DE FLUIDO, FUERTE GOLPE DE BOMBA. EVALUAR REDUCCION DE SPM | [5 empty] | 1 | 1 | 6530 | JAZMIN-BG-2:1
JAZMIN | JAZMIN BG-03 | 2023-01-19 | 1522.39 | 1391.79 | 1647 | AMPSCOT C-320-256-144a | 144 | 3/3 | 2 | 5.389 | 98 | 97 | 30 | NO VOLANTA | 97.97 | 143.1 | 2051 | 352.5 | EMULSIÓN | 24.1 | 3585 | 5223 | LL | OK | 1.7 | 2.034 | 400 | 1181.41 | 255 | 242 | 0.8 | 2 | 95 | 1161.66 | 103.6 | 0.28 | SI | NO | NO | NO | SI | BUENA SUMERGENCIA, RESPONDE BIEN AL AUMENTO DE SPM. BUEN LLENADO DE BOMBA. AUMENTO EN LA CAPACIDAD EN SUPERFICIE. TV CON LL, NO SE PRESIONA MASTER SIN VOLANTA. SEGUIMIENTO. | [5 empty] | 1 | 1 | 6531 | JAZMIN-BG-3:1
JAZMIN | JAZMIN BG-04 | 2023-01-19 | 1639.29 | 1498.59 | 1780 | AMPSCOT C-320-256-144a | 144 | 4/4 | 2 | 2.311 | 97 | 93 | 30 | NO VOLANTA | 23.11 | 142 | 2112 | 35.4 | EMULSIÓN | 24.9 | 3211 | 5592 | OK | OK | 0 | 2.351 | 400 | 1582.76 | 5 | 5 | 0.9 | 2 | 95 | 1346.46 | 3.3 | 0.18 | SI | NO | NO | SI | SI | : BAJO SUMERGENCIA, BAJO LENADO DE BOMBA, SEVERO GOLPE DE FLUIDO, NO SE PRESIONA MASTER SIN VOLANTA | [5 empty] | 1 | 1 | 6532 | JAZMIN-BG-4:1
JAZMIN | JAZMIN BI-02 | 2023-01-19 | 1604.5 | 1488 | 1721 | AMPSCOT C-320-256-144a | 144 | 3/3 | 2 | 5 | 142 | 102 | 80 | NO VOLANTA | 36.02 | 142.3 | 2214 | 119.6 | EMUL-OIL | 27 | 3534 | 5433 | OK | OK | 0 | 1.896 | 400 | 1291.49 | 169 | 169 | 0.8 | 1 | 100 | 1362.33 | 71.6 | 0.07 | NO | NO | NO | SI | SI | BUENA SUMERGENCIA, BAJO LLENADO DE BOMBA: INTERFERENCIA POR GAS, EVALUAR REDUCCION DE SPM. NO SE PRESIONA MASTER SIN VOLANTA, | [5 empty] | 1 | 1 | 6533 | JAZMIN-BI-2:1
JAZMIN | JAZMIN C-01 | 2023-01-19 | 1565.5 | 1322 | 1809 | AMPSCOT C-320-256-144a | 144 | 3/3 | 2 | 2.961 | 116 | 104 | 30 | NO VOLANTA | 38.03 | 142.3 | 2032 | 74.7 | EMULSIÓN | 24.3 | 3496 | 5328 | OK | OK | 0 | 1.887 | 400 | 1411.57 | 36 | 32 | 0.7 | 5 | 88 | 1496.1 | 14.4 | 0.43 | SI | NO | NO | SI | SI | BAJA SUMERGENCIA, BAJO LLENADO DE BOMBA:GOLPE DE FLUIDO E INTERFERENCIA DE GAS, NO SE PRESIONA MASTER SIN VOLANTA, | [5 empty] | 1 | 1 | 6534 | JAZMIN-C-1:1
JAZMIN | JAZMIN C-02 | 2023-01-19 | 1430 | 1217 | 1643 | AMPSCOT C-320-256-144a | 144 | 3/3 | 2 | 3.435 | 115 | 103 | 30 | NO VOLANTA | 74.12 | 142.7 | 1966 | 169.5 | EMULSIÓN | 22.5 | 3253 | 4990 | LL | OK | 2.3 | 1.716 | 400 | 1260.59 | 113 | 113 | 0.6 | 0 | 100 | 1469.22 | 48.1 | 0.02 | NO | NO | NO | SI | SI | BUENA SUMERGENCIA, BUEN LLENADO DE BOMBA:LEVE GOLPE DE FLUIDO E INTERFERENCIA POR GAS, SL EN TV, NO SE PRESIONA MASTER SIN VOLANTA | [5 empty] | 1 | 1 | 6535 | JAZMIN-C-2:1
JAZMIN | JAZMIN C-04 | 2023-01-19 | 1809 | 1318 | 1809 | AMPSCOT C-320-256-144 | 144 | 3/3 | 2 | 2.32 | 110 | 104 | 30 | NO VOLANTA | 48.92 | 142.2 | 2273 | 75.2 | EMULSIÓN | 24.1 | 3065 | 5095 | OK | OK | 0 | 1.853 | 400 | 1325.21 | 280 | 182 | 2 | 24 | 65 | 1430.34 | 78.6 | 1.91 | NO | NO | NO | SI | SI | BUENA SUMERGENCIA, BUEN LLENADO DE BOMBA, LENTO CIERERE DE A TV. NO SE PRESIONA MASTER SIN VOLANTA. | [5 empty] | 1 | 1 | 6536 | JAZMIN-C-4:1
JAZMIN | JAZMIN C-05 | 2023-01-19 | 1442.43 | 1270.86 | 1614 | AMPSCOT C-320-256-144a | 144 | 3/3 | 2 | 6.977 | 106 | 100 | 30 | NO VOLANTA | 99.15 | 142.7 | 2151 | 460.4 | EMULSIÓN | 31.1 | 3416 | 5932 | SL | OK | 2.8 | 1.854 | 400 | 1371.52 | 128 | 128 | 0.4 | 0 | 100 | 1479.53 | 54.5 | 0 | SI | NO | NO | SI | SI | BUENA SUMERGENCIA, BUEN LLENADO DE BOMBA, LENTO CIERRE DE A TV. LL EN TV.NO SE PRESIONA MASTER SIN VOLANTA. | [5 empty] | 1 | 1 | 6537 | JAZMIN-C-5:1
JAZMIN | JAZMIN CB-01 | 2023-01-19 | 1690 | 1438 | 1690 | KERUI C-320-256-144 | 144 | 4/4 | 2.25 | 1.582 | 106 | 100 | 30 | NO VOLANTA | 69.71 | 141.3 | 2945 | 92 | EMULSIÓN | 27.4 | 4257 | 6058 | OK | OK | 0 | 1.951 | 400 | 1425.11 | 141 | 141 | 0.3 | 1 | 100 | 1460.9 | 64.9 | 0.08 | NO | NO | NO | NO | SI | BUENA SUMERGENCIA, BUEN LLENADO DE BOMBA, GOLPE DE FLUIDO E INTERFERENCIA POR GAS, V/V OK. NO SE PRESIONA MASTER SIN VOLANTA, EVALUAR AUMENTO LEVE DE SPM | [5 empty] | 1 | 1 | 6538 | JAZMIN-CB-1:1
JAZMIN | JAZMIN H-05 | 2023-01-19 | 1633.5 | 1468 | 1799 | KERUI C-320-256-144 | 144 | 4/4 | 2 | 2.514 | 107 | 98 | 50 | NO VOLANTA | 79.99 | 141.7 | 2417 | 132.9 | EMULSIÓN | 26 | 3459 | 5973 | OK | OK | 0 | 2.119 | 400 | 1485.93 | 152 | 58 | 4.7 | 60 | 33 | 1402.48 | 29.4 | 4.58 | NO | NO | NO | SI | SI | NIVEL CON RUIDO, MEDIANA SUMERGENCIA, BUEN LLENADO DE BOMBA: GOLPE DE FLUIDO, INTERFERENCIA POR GAS, V/V OK, NO SE PRESIONA MASTER SIN VOLANTA. | [5 empty] | 1 | 1 | 6539 | JAZMIN-H-5:1
JAZMIN | JAZMIN H-06 | 2023-01-19 | 1665.5 | 1529 | 1802 | KERUI C-320-256-144 | 144 | 4/4 | 2 | 5.882 | 108 | 104 | 50 | NO VOLANTA | 70.13 | 142.1 | 2405 | 273.3 | EMULSIÓN | 33.7 | 3446 | 5863 | SL | OK | 2.6 | 2.36 | 400 | 1417.12 | 234 | 213 | 0.4 | 4 | 91 | 1200.95 | 90.7 | 0.32 | SI | NO | NO | NO | SI | BUENA SUMERGENCIA, BUEN LLENADO DE BOMBA: LEVE GOLPE DE FLUIDO, SL EN TV, CIERRE TARDIO DE LA TV . NO SE PRESIONA MASTER SIN VOLANTA. | [5 empty] | 1 | 1 | 6540 | JAZMIN-H-6:1
JAZMIN | JAZMIN AC-01 | 2023-01-20 | 1377 | 1166 | 1588 | AMPSCOT C-320-256-144 | 144 | 4/4 | 2 | 6.452 | 125 | 102 | 40 | NO VOLANTA | 36.38 | 158.9 | 1771 | 173.9 | EMUL-OIL | 23.8 | 2997 | 4388 | OK | OK | 0 | 1.561 | 400 | 1155.1 | 113 | 97 | 1.5 | 6 | 86 | 1479.94 | 42.1 | 0.6 | SI | NO | NO | NO | SI | BUENA SUMERGENCIA, BAJO LLENADO DE BOMBA: GOLPE DE FLUIDO E INTERFERENCIA POR GAS, LL EN TV. NO SE PRESIONA MASTER SIN VOLANTA, BAJAR SPM. . | [5 empty] | 1 | 1 | 6541 | JAZMIN-AC-1:1
JAZMIN | JAZMIN AC-02 | 2023-01-20 | 1239 | 1049 | 1429 | AMPSCOT C-320-256-144 | 129 | 3/4 | 2 | 3.614 | 128 | 99 | 40 | 500-33" | 78.34 | 142.1 | 1680 | 187.6 | EMULSIÓN | 21.3 | 3254 | 4963 | LL | OK | 1.3 | 1.578 | 400 | 1149.3 | 7 | 6 | 1.3 | 4 | 90 | 1456.65 | 4.2 | 0.5 | SI | NO | NO | SI | SI | SUMERGENCIA CON TENDENCIA A LA BAJA., BUEN LLENADO DE BOMBA, LEVE GOLPE DE FLUIDO, INTERFERENCIA POR GAS, LL EN TV. SEGUIMIENTO. | [5 empty] | 1 | 1 | 6542 | JAZMIN-AC-2:1
JAZMIN | JAZMIN AC-03 | 2023-01-20 | 1386 | 1156 | 1616 | AMPSCOT C-320-256-144a | 144 | 3/3 | 2 | 4.027 | 191 | 163 | 40 | NO VOLANTA | 97.77 | 159.7 | 1746 | 293.3 | EMULSIÓN | 23.6 | 3121 | 5074 | LL | OK | 1.4 | [11 empty] | NO | NO | NO | NO | SI | POZO CALIENTE, BUENA LLENADO DE BOMBA, CARTA LLENA, LLL EN TV. NO SE PRESIONA LA MASTER NO TIENE VOLANTA, NO SE PUDO TOMA EL NIVEL ANULAR CALIENTE 163 F, SEGUIMIENTO. | [5 empty] | 0 | 1 | 6543 | JAZMIN-AC-3:1
JAZMIN | JAZMIN AC-04 | 2023-01-20 | 1331.5 | 1103 | 1560 | AMPSCOT C-320-256-144 | 129 | 3/4 | 2 | 3.896 | 122 | 95 | 40 | NO VOLANTA | 45.48 | 128.4 | 1336 | 117.4 | AGUA-CRUDO | 19.5 | 3912 | 3945 | OK | OK | 0 | 1.462 | 400 | 1078.83 | 29 | 28 | 1.3 | 1 | 100 | 1475.83 | 11.2 | 0.1 | NO | NO | NO | SI | SI | RECUPERA SUMERGENCIA A CONDICIONES ESTABLES. BAJO LLENADO DE BOMBA, GOLPE DE FLUIDO, STUFFING AJUSTADO, INTERFERENCIA POR GAS, NO SE PRESIONA MASTER SIN VOLANTA | [5 empty] | 1 | 1 | 6544 | JAZMIN-AC-4:1
JAZMIN | JAZMIN AC-05 | 2023-01-20 | 1323.5 | 1133 | 1514 | AMPSCOT C-320-256-144 | 129 | 3/4 | 2 | 6.272 | 163 | 112 | 40 | 500-17" | 69.11 | 128.1 | 1656 | 258.9 | EMULSIÓN | 23.3 | 3057 | 4871 | OK | OK | 0 | 1.597 | 400 | 1113.32 | 134 | 130 | 1.3 | 1 | 98 | 1394.27 | 55.5 | 0.2 | SI | NO | NO | SI | SI | POZO CALIENTE, BUENA SUMERGENCIA Y ESTABLE, BUEN LLENADO DE BOMBA, GOLPE DE FLUIDO E INTERFERENCIA POR GAS, V/ OK, | [5 empty] | 1 | 1 | 6545 | JAZMIN-AC-5:1
JAZMIN | JAZMIN AC-06 | 2023-01-20 | 1426.5 | 1197 | 1656 | AMPSCOT C-320-256-144 | 129 | 3/4 | 2 | 3.209 | 133 | 110 | 40 | NO VOLANTA | 67.48 | 127.9 | 1482 | 144.6 | EMULSIÓN | 28.9 | 2635 | 4690 | OK | OK | 0 | 1.681 | 400 | 1214.36 | 90 | 89 | 1.3 | 1 | 99 | 1444.81 | 31.5 | 0.1 | SI | NO | NO | SI | SI | MEDIANA SUMERGENCIA A CONDICIONES ESTABLES, BUEN LLENADO DE BOMBA CON TENDENCIA A REDUCCION: LEVE GOLPE DE FLUIDO, INTERFERENCIA POR GAS. NO SE PRESIONA MASTER SIN VOLANTA. | [5 empty] | 1 | 1 | 6546 | JAZMIN-AC-6:1
JAZMIN | JAZMIN AC-07 | 2023-01-20 | 1324 | 1146 | 1502 | AMPSCOT C-320-256-144 | 129 | 3/4 | 2 | 5.98 | 88 | 82 | 40 | NO VOLANTA | 85.02 | 142 | 1672 | 336.6 | CRUDO | 23.5 | 2881 | 4663 | LL | OK | 1.4 | 1.554 | 400 | 1133.79 | 231 | 221 | 1.4 | 2 | 95 | 1459.19 | 77.8 | 0.2 | SI | NO | NO | NO | SI | BUENA SUMERGENCIA, SE MANTIENE, BUEN LLENADO DE BOMBA: GOLPE DE FLUIDO E INTERFERENCIA POR GAS, FLUIDO VISCOSO, LL EN TV. | [5 empty] | 1 | 1 | 6547 | JAZMIN-AC-7:1
JAZMIN | JAZMIN M-02 | 2023-01-20 | 1273.5 | 991 | 1556 | AMPSCOT C-320-256-144 | 144 | 4/4 | 2 | 1.991 | 115 | 97 | 60 | 500-2:10 | 42.17 | 160.6 | 2144 | 62.9 | EMULSIÓN | 21 | 3158 | 5150 | OK | OK | 0 | 1.477 | 400 | 1058.16 | 316 | 309 | 1.4 | 2 | 97 | 1432.84 | 130.9 | 0.2 | SI | NO | NO | SI | SI | ALTA SUMERGENCIA Y SE MANTIENE, MEDIANO LLENADO DE BOMBA, SEVERO GOLPE DE FLUIDO, V/V OK. | [5 empty] | 1 | 1 | 6548 | JAZMIN-M-2:1
JAZMIN | JAZMIN M-03 | 2023-01-20 | 1464.5 | 1139 | 1790 | AMPSCOT C-320-256-144 | 144 | 4/4 | 2 | 3.297 | 145 | 106 | 60 | NO VOLANTA | 55.97 | 161.1 | 2056 | 138.6 | EMULSIÓN | 28.2 | 2536 | 5183 | OK | OK | 0 | 1.667 | 400 | 1197.88 | 216 | 193 | 1.5 | 5 | 88 | 1437.17 | 66.1 | 0.5 | NO | NO | NO | SI | SI | BUENA SUMERGENCIA, MEDIANO LLENADO DE BOMBA, GOLPE DE FLUIDO E INTERFERENCIA POR GAS,, LEVE CIERRE TRADIO EN LA TV, NO SE PRESIONA MASTER SIN VOLANTA. | [5 empty] | 1 | 1 | 6549 | JAZMIN-M-3:1
JAZMIN | JAZMIN M-04 | 2023-01-20 | 1406.5 | 1143 | 1670 | AMPSCOT C-320-256-144 | 144 | 4/4 | 2 | 1.268 | 108 | 90 | 60 | NO VOLANTA | 68.87 | 164.2 | 2241 | 66.9 | EMULSIÓN | 29.3 | 3273 | 5693 | OK | OK | 0 | 2.153 | 400 | 1536.11 | 6 | 6 | 1.2 | 2 | 100 | 1426.95 | 4.1 | 0.1 | SI | NO | NO | SI | SI | BAJA SUMERGENCIA, MEDIANO LLENADO DE BOMBA: INTERFERENCIA POR GAS. FUERTE GOLPE FINAL DE LA CARRERA ASCENDENTE., LEVE CIERRE TARDIO EN LA TV, STUFFING AJUSTADO. NO SE PRESIONA MASTER SIN VOLANTA. | [5 empty] | 1 | 1 | 6550 | JAZMIN-M-4:1
JAZMIN | JAZMIN M-06 | 2023-01-20 | 1474 | 1151 | 1797 | AMPSCOT C-320-256-144 | 144 | 4/4 | 2.25 | 5.389 | 111 | 100 | 60 | 500-39" | 44.94 | 142 | 2592 | 203 | EMULSIÓN | 28.7 | 3064 | 4941 | LL | OK | 1.6 | 1.657 | 400 | 1228.72 | 186 | 147 | 2.2 | 11 | 76 | 1483.06 | 63.9 | 1.2 | SI | NO | NO | SI | SI | NIVEL CON RUIDO, BUENA SUMERGENCIA Y LA MANTIENE, BAJO LLENADO DE BOMBA, INTERFERENCIA POR GAS Y GOLPE DE FLUIDO, LL EN TV. | [5 empty] | 1 | 1 | 6551 | JAZMIN-M-6:1
JAZMIN | JAZMIN M-07 | 2023-01-20 | 1684.8 | 1091.6 | 1678 | AMPSCOT C-320-256-144a | 144 | 4/4 | 2 | 6.061 | 96 | 90 | 60 | 500-21" | 57.04 | 159.9 | 2238 | 257.9 | EMULSIÓN | 29.8 | 3161 | 5760 | OK | OK | 0 | 1.918 | 400 | 1445.53 | 103 | 98 | 1.3 | 2 | 96 | 1507.33 | 43 | 0.2 | NO | NO | NO | SI | SI | BUENA SUMERGENCIA, MEDIANO LLENADO DE BOMBA Y ESTABLE, GOLPE DE FLUIDO, INTERFERENCIA POR GAS, | [5 empty] | 1 | 1 | 6552 | JAZMIN-M-7:1
JAZMIN | JAZMIN M-08 | 2023-01-20 | 1246.5 | 988 | 1505 | AMPSCOT C-320-256-144 | 144 | 4/4 | 2 | 2.23 | 167 | 121 | 60 | NO VOLANTA | 73.6 | 162.1 | 1929 | 124.1 | EMULSIÓN | 21.3 | 3598 | 4960 | OK | OK | 0 | 1.516 | 400 | 1018.13 | 207 | 193 | 1.2 | 3 | 93 | 1343.18 | 81.6 | 0.3 | NO | NO | NO | NO | SI | BUENA SUMERGENCIA, BUEN LLENADO DE BOMBA, LEVE GOLPE DE FLUIDO, INTERFERENCIA POR GAS. NO SE PRESIONA MASTER SIN VOLANTA, | [5 empty] | 1 | 1 | 6553 | JAZMIN-M-8:1
JAZMIN | JAZMIN M-09 | 2023-01-20 | 1411.73 | 1126.46 | 1697 | AMPSCOT C-320-256-144a | 144 | 4/4 | 2 | 5.217 | 115 | 100 | 60 | NO VOLANTA | 54.03 | 158 | 2247 | 207.8 | EMULSIÓN | 28.9 | 3300 | 5568 | OK | OK | 0 | 1.854 | 400 | 1394.96 | 134 | 130 | 2.1 | 14 | 72 | 1504.81 | 56.6 | 1.6 | NO | NO | NO | SI | SI | RESPONDE BIEN A LA DISMINUCION DE SPM. BUENA SUMERGENCIA, MEDIANO LLENADO DE BOMBA, INTERFERENCIA POR GAS, GOLPE DE FLUIDO. NO SE PRESIONA MASTER SIN VOLANTA | [5 empty] | 1 | 1 | 6554 | JAZMIN-M-9:1
JAZMIN | JAZMIN M-10 | 2023-01-20 | 1434.5 | 1122 | 1747 | AMPSCOT C-320-256-144 | 144 | 4/4 | 2 | 2.853 | 108 | 92 | 60 | NO VOLANTA | 52.69 | 158.1 | 2046 | 110.8 | EMULSIÓN | 23.8 | 3376 | 5027 | OK | OK | 0 | 1.921 | 400 | 1418.65 | 0 | 0 | 0.9 | 6 | 86 | 1476.99 | 1.3 | 0.5 | NO | NO | NO | SI | SI | SE BAJO SPM. NO SE REESTABLECE SUMERGENCIA. SIN SUMERGENCIA: MEDIANO LLENADO DE BOMBAGOLPE DE FLUIDO E INTERFERENCIA DE GAS. V/V OK, NO SE PRESIONA MASTER SIN VOLANTA, | [5 empty] | 1 | 1 | 6555 | JAZMIN-M-10:1
JAZMIN | JAZMIN Q-01 | 2023-01-20 | 1959 | 1352 | 1959 | KERUI C-320-256-144 | 129 | 3/4 | 2 | 6.545 | 146 | 107 | 70 | MASTER DURA | 99.19 | 127.3 | 2526 | 385.6 | EMULSIÓN | 30.2 | 4061 | 5508 | SL | OK | 2.7 | 1.837 | 400 | 1319.61 | 394 | 302 | 1 | 12 | 77 | 1436.7 | 126.7 | 1 | NO | NO | NO | SI | SI | NIVEL CON RUIDO, BUENA SUMERGENCIA, BUEN LLENADO DE BOMBA, ALTO BSW. CARTA LLENA, SL A TV, NO SE PRESIONA VÁLVULA DE LA MASTER DURA PARA CERRAR | [5 empty] | 1 | 1 | 6556 | JAZMIN-Q-1:1
JAZMIN | JAZMIN Q-03 | 2023-01-20 | 1453.5 | 1144 | 1763 | KERUI C-320-256-144 | 144 | 4/4 | 2 | 6.316 | 101 | 95 | 70 | NO VOLANTA | 55.07 | 158.8 | 2434 | 257.6 | EMUL-OIL | 30.9 | 4028 | 6108 | LL | OK | 0.2 | 1.975 | 400 | 1487.28 | 150 | 150 | 0.7 | 13 | 100 | 1506.11 | 63.9 | 1.4 | NO | NO | NO | SI | SI | AUMENTO DE SPM.BUENA SUMERGENCIA TENDENCIA A LA BAJA, MEDIANO LLENADO DE BOMBA INTERFERENCIA POR GAS, LL EN TV, NO SE PRESIONA MASTER SIN VOLANTA. | [5 empty] | 1 | 1 | 6557 | JAZMIN-Q-3:1
JAZMIN | JAZMIN Q-04 | 2023-01-20 | 1614.5 | 1234 | 1995 | AMPSCOT C-320-256-144 | 115 | 2/4 | 2 | 4.206 | 128 | 107 | 70 | NO VOLANTA | 69.57 | 127.1 | 2096 | 173.4 | EMULSIÓN | 27.2 | 3564 | 5249 | LL | OK | 1.1 | 2.105 | 400 | 1385.14 | 69 | 67 | 0.4 | 2 | 97 | 1316.05 | 29.1 | 0.1 | NO | NO | NO | SI | SI | BUENA SUMERGENCIA, BUEN LLENADO DE BOMBA: GOLPE DE FLUIDO, INTERFERENCIA POR GAS. ELL EN TV, NO SE PRESIONA MASTER SIN VOLANTA | [5 empty] | 1 | 1 | 6558 | JAZMIN-Q-4:1
JAZMIN | JAZMIN Q-05 | 2023-01-20 | 1652 | 1274 | 2030 | AMPSCOT C-320-256-144 | 115 | 2/4 | 2 | 2.765 | 104 | 100 | 70 | 500-23" | 99 | 113.9 | 2203 | 145.4 | EMULSIÓN | 27.7 | 3404 | 5806 | LL | OK | 1.6 | 2.172 | 400 | 1235.55 | 326 | 323 | 0.4 | 1 | 99 | 1137.71 | 137.2 | 0.1 | NO | NO | NO | SI | SI | ALTA SUMERGENCIA, SL EN TV, BUEN LLENADO DE BOMBA, NO SE PRESIONA MASTER SIN VOLANTA. EVALUAR AUMENTO DE SPM. | [5 empty] | 1 | 1 | 6559 | JAZMIN-Q-5:1
JAZMIN | JAZMIN Q-06 | 2023-01-20 | 1518 | 1188 | 1848 | AMPSCOT C-320-256-144a | 144 | 4/4 | 2 | 6.02 | 111 | 99 | 70 | NO VOLANTA | 76.51 | 142.9 | 2218 | 306.9 | EMULSIÓN | 26.6 | 3699 | 4961 | LL | OK | 0.9 | 1.622 | 400 | 1193.57 | 239 | 224 | 0.5 | 3 | 94 | 1471.72 | 94.7 | 0.3 | NO | NO | NO | SI | SI | BUENA SUMERGENCIA, BUEN LLENADO DE BOMBA, LEVE GOLPE DE FLUIDO E INTERFERNCIA DE GAS,, RESTRICCIÓN AL FINAL DE LA CARRERA ASCENDENTE. LL EN LA TV.NO SE PRESIONA MASTER SIN VOLANTA, | [5 empty] | 1 | 1 | 6560 | JAZMIN-Q-6:1
JAZMIN | JAZMIN T-01 | 2023-01-20 | 1529.5 | 1201 | 1858 | AMPSCOT C-320-256-144a | 144 | 3/3 | 2 | 2.365 | 109 | 98 | 50 | NO VOLANTA | 73.38 | 142.6 | 1953 | 115.4 | AGUA-OIL | 24.3 | 3257 | 5397 | OK | OK | 0 | 1.767 | 400 | 1289.43 | 57 | 53 | 0.5 | 2 | 94 | 1459.45 | 23.2 | 0.2 | NO | NO | NO | SI | SI | BUENA SUMERGENCIA, BUEN LLENADO DE BOMBA: LEVE GOLPE DE FLUIDO E INTERFERENCIA POR GAS, NO SE PRESIONA MASTER SIN VOLANTA, SEGUIMIENTO | [5 empty] | 1 | 1 | 6561 | JAZMIN-T-1:1
JAZMIN | JAZMIN T-02 | 2023-01-20 | 1630.5 | 1266 | 1995 | AMPSCOT C-320-256-144a | 129 | 2/3 | 2 | 3.564 | 115 | 103 | 40 | 500-26" | 73.14 | 128.4 | 2027 | 156.1 | EMULSIÓN | 26 | 4342 | 5820 | OK | OK | 0 | 1.836 | 400 | 1326.22 | 141 | 128 | 0.6 | 3 | 91 | 1444.68 | 54.6 | 0.4 | NO | NO | NO | SI | SI | BUENA SUMERGENCIA, BUEN LLENADO DE BOMBA: LEVE INTERFERENCIA POR GAS, V/V OK. | [5 empty] | 1 | 1 | 6562 | JAZMIN-T-2:1
JAZMIN | JAZMIN T-03 | 2023-01-20 | 1465 | 1164 | 1766 | AMPSCOT C-320-256-144a | 144 | 3/3 | 2 | 1.593 | 106 | 98 | 40 | NO VOLANTA | 85.52 | 142.6 | 2192 | 90.6 | EMUL-OIL | 23.5 | 3401 | 4928 | LL | OK | 0.8 | 1.443 | 400 | 1080.91 | 407 | 352 | 1.1 | 7 | 85 | 1498.14 | 148.5 | 0.7 | SI | NO | NO | SI | SI | ALTA SUMERGENCIA, BUEN LLENADO DE BOMBA: LEVE INTERFERENCIA POR GAS, LL EN LA TV.NO SE PRESIONA MASTER SIN VOLANTA, EVALUAR AUMENTO DE SPM | [5 empty] | 1 | 1 | 6563 | JAZMIN-T-3:1
JAZMIN | JAZMIN I-01 | 2023-01-21 | 1638 | 1284 | 1992 | AMPSCOT C-320-256-144 | 129 | 2/4 | 2 | 3.232 | 127 | 102 | 50 | NO VOLANTA | 45.39 | 127.8 | 1999 | 83.8 | EMULSIÓN | 28.1 | 3157 | 4984 | OK | OK | 0 | 1.829 | 400 | 1340.26 | 156 | 149 | 0.9 | 2 | 95 | 1465.57 | 63.3 | 0.19 | NO | NO | NO | SI | SI | POZO CON CONDICIONES ESTABLES.BUENA SUMERGENCIA. LLENADO PARCIAL DE LA BOMBA CON LEVE GOLPE DE FLUIDO E INTERFERENCIA POR GAS. V/V OK. | [5 empty] | 1 | 1 | 6564 | JAZMIN-I-1:1
JAZMIN | JAZMIN I-02 | 2023-01-21 | 1479.5 | 1151 | 1808 | AMPSCOT C-320-256-144 | 144 | 3/3 | 2.25 | 5.844 | 110 | 91 | 50 | NO VOLANTA | 26.81 | 125.5 | 2522 | 116.1 | EMULSIÓN | 26.4 | 3131 | 5729 | OK | OK | 0 | 1.89 | 400 | 1409.3 | 0 | 0 | 1.1 | 1 | 100 | 1491.32 | 1.5 | 0.12 | NO | NO | NO | SI | SI | SIN SUMERGENCIA, BAJO LLENADO DE BOMBA, SEVERO GOLPE DE FLUIDO, INTERFERENCIA POR GAS. NO SE PRESIONA MASTER SIN VOLANTA. | [5 empty] | 1 | 1 | 6565 | JAZMIN-I-2:1
JAZMIN | JAZMIN I-03 | 2023-01-21 | 1619.5 | 1242 | 1997 | AMPSCOT C-320-256-144 | 144 | 3/3 | 2 | 2.862 | 117 | 101 | 50 | NO VOLANTA | 75.21 | 161.8 | 2255 | 162.5 | EMULSIÓN | 30.6 | 3201 | 5743 | LL | OK | 1.8 | 2.201 | 400 | 1645.43 | 75 | 75 | 1.4 | 6 | 100 | 1495.17 | 33 | 0.41 | NO | NO | NO | SI | SI | POZO CON BUENA SUMERGENCIA. BUEN LLENADO DE LA BOMBA CON LEVE GOLPE E INTERFERENCIA POR GAS. PRESIONA MASTER SIN VOLANTA, LL EN TV. SEGUIMIENTO. | [5 empty] | 1 | 1 | 6566 | JAZMIN-I-3:1
JAZMIN | JAZMIN I-04 | 2023-01-21 | 1473.5 | 1145 | 1802 | AMPSCOT C-320-256-144 | 144 | 4/4 | 2 | 5.438 | 151 | 106 | 50 | NO VOLANTA | 74.9 | 142.4 | 2381 | 270.6 | EMULSIÓN | 30.7 | 5603 | 5743 | OK | OK | 0 | 2.273 | 400 | 1586.24 | 80 | 80 | 1.8 | 7 | 100 | 1395.73 | 35.4 | 0.76 | NO | NO | NO | SI | SI | CON EL AUMENTO DE SPM: BUENA SUMERGENCIA, BUEN LLENADO DE BOMBA, LEVE GOLPE DE FLUIDO E INTERFERENCIA POR GAS, NO SE PRESIONA MASTER SIN VOLANTA, FRENO DESTENSIONADO FAVOR REALIZAR MANTENIMIENTO | [5 empty] | 1 | 1 | 6567 | JAZMIN-I-4:1
JAZMIN | JAZMIN I-08 | 2023-01-21 | 1621 | 1296 | 1946 | AMPSCOT C-320-256-144 | 144 | 4/4 | 2 | 2.287 | 101 | 90 | 50 | NO VOLANTA | 97.72 | 159 | 2142 | 165.8 | EMULSIÓN | 26.9 | 4036 | 5479 | SL | OK | 2.1 | 2.087 | 400 | 1521.65 | 110 | 109 | 1.3 | 1 | 98 | 1458.21 | 47.3 | 0.11 | NO | NO | NO | SI | SI | BUEN LLENADO DE BOMBA, BUENA SUMERGENCIA, LL EN TV, EVALUAR AUMENTO LEVE DE SPM. NO SE PRESIONA MASTER SIN VOLANTA, | [5 empty] | 1 | 1 | 6568 | JAZMIN-I-8:1
JAZMIN | JAZMIN I-10 | 2023-01-21 | 1444 | 1157 | 1731 | AMPSCOT C-320-256-144 | 115 | 2/4 | 2 | 6.406 | 191 | 161 | 50 | NO VOLANTA | 59.97 | 113.6 | 2401 | 203.6 | EMULSIÓN | 28 | 3642 | 5727 | OK | OK | 0.1 | [11 empty] | NO | NO | NO | SI | SI | POZO CALIENTE, PARCIAL LLENADO DE LA BOMBA CON TENDENCIA A LA BAJA, CON SPM ESTABLES EN EL TIEMPO, GOLPE DE FLUIDO, INTERFERENCIA POR GAS, LEVE CIERRE TARDIO EN LA TV. NO SE PRESIONA MASTER SIN VOLANTA, NO SE TOMA NIVEL ANULAR CALIENTE 161 F. | [5 empty] | 0 | 1 | 6569 | JAZMIN-I-10:1
JAZMIN | JAZMIN JAZ-1 | 2023-01-21 | 1382 | 1174 | 1590 | AMPSCOT C-320-256-144 | 144 | 4/4 | 2.25 | 4.11 | 120 | 100 | 50 | 500-36" | 47.25 | 141.1 | 2866 | 161.7 | EMULSIÓN | 29.6 | 3685 | 6418 | OK | OK | 0 | 2.037 | 400 | 1138.8 | 366 | 352 | 0.7 | 2 | 94 | 1118.11 | 149 | 0.26 | NO | NO | NO | SI | SI | NIVEL CON RUIDO, POZO CON BUENA SUMERGENCIA, MEDIANO LLENADO DE BOMBA, GOLPE DE FLUIDO E INTERFERENCIA POR GAS, V/V OK. NO SE PRESIONA MASTER SIN VOLANTA. | [5 empty] | 1 | 1 | 6570 | JAZMIN-1:1
JAZMIN | JAZMIN Z-1 | 2023-01-21 | 1861.5 | 1490 | 2233 | LUFKIN M-456D-256-144 | 111 | 1/3 | 2 | 6.593 | 127 | 109 | 40 | NO VOLANTA | 34.22 | 109.3 | 2822 | 115 | EMULSIÓN | 35.1 | 4670 | 7075 | OK | OK | 0 | 2.259 | 400 | 1709.17 | 327 | 308 | 1.8 | 5 | 87 | 1513.21 | 130.1 | 0.43 | SI | NO | NO | SI | SI | POZO CON BUENA SUMERGENCIA: BAJO LLENADO DE BOMBA, INTERFERENCIA DE GAS. EVUALUAR REESPACIAMEINTO. V/V OK.NO SE PRESIONA MASTER SIN VOLANTA. | [5 empty] | 1 | 1 | 6571 | JAZMIN-Z-1:1
JAZMIN | JAZMIN Z-2 | 2023-01-21 | 1638.5 | 1512 | 1765 | AMPSCOT C-320-256-144a | 144 | 3/3 | 2 | 4.749 | 124 | 109 | 40 | NO VOLANTA | 71.06 | 141.5 | 2272 | 22.1 | EMULSIÓN | 33 | 3255 | 5444 | OK | OK | 0.2 | 2.034 | 400 | 1451.81 | 204 | 180 | 0.9 | 6 | 85 | 1427.55 | 76.3 | 0.52 | SI | NO | NO | NO | SI | POZO CON BUENA SUMERGENCIA, PARCIAL LLENADO DE BOMBA CON INTERFERENCIA DE GAS , GOLPE DE FLUIDO, CIERRE TARDIO EN LA TV. NO SE PRESIONA MASTER SIN VOLANTA | [5 empty] | 1 | 1 | 6572 | JAZMIN-Z-2:1
JAZMIN | JAZMIN Z-3 | 2023-01-21 | 2044.89 | 1782.79 | 2307 | AMPSCOT C-320-256-144 | 115 | 2/4 | 2 | 2.582 | 114 | 95 | 40 | 500-32" | 29.16 | 112 | 2662 | 39.3 | EMULSIÓN | 31.5 | 4347 | 6952 | OK | OK | 0 | 2.554 | 400 | 1906.68 | 132 | 132 | 1.5 | 1 | 100 | 1493.1 | 57.3 | 0.03 | NO | NO | NO | NO | SI | NIVEL CON RUIDO, POZO CON LA DISMINUCION DE SPM RECUPERA SUMERGENCIA. PARCIAL LLENADO DE BOMBA CON SEVERO GOLPE DE FLUIDO E INTERFERENCIA POR GAS, SEVERO GOLPE DE FLUIDO, | [5 empty] | 1 | 1 | 6573 | JAZMIN-Z-3:1
JAZMIN | JAZMIN Z-4 | 2023-01-21 | 2057.6 | 1816.2 | 2299 | AMPSCOT C-320-256-144 | 115 | 2/4 | 2 | 1.271 | 118 | 96 | 40 | NO VOLANTA | 89 | 114.4 | 2864 | 60.4 | EMULSIÓN | 29.7 | 4691 | 6306 | SL | OK | 1.6 | 1.943 | 400 | 1398.52 | 661 | 608 | 0.6 | 4 | 91 | 1439.55 | 254.7 | 0.3 | NO | NO | NO | NO | SI | POZO CON REDUCCION DE SPM. ALTA SUMERGENCIA, BUEN LLENADO DE BOMBA, SL EN TV, FUERTE GOLPE DE BOMBA, NO SE PRESIONA MASTER SIN VOLANTA, | [5 empty] | 1 | 1 | 6574 | JAZMIN-Z-4:1
JAZMIN | JAZMIN Z-5 | 2023-01-21 | 1849.39 | 1481.78 | 2217 | AMPSCOT C-320-256-144 | 144 | 4/4 | 2 | 3.163 | 181 | 161 | 40 | NO VOLANTA | 98.81 | 162 | 2893 | 236.1 | EMULSIÓN | 26.7 | 4394 | 5450 | SL | OK | 2 | [11 empty] | NO | NO | NO | SI | SI | BUEN LLENADO DE BOMBA, LA BOMBA NO CARGA HASTA SU Fo Max, ESCRRIMIENTO EN LA TV, NO SE PRESIONA MASTER SIN VOLANTA, NO SE TOMA NIVEL ANULAR CALIENTE 161 F. | [5 empty] | 0 | 1 | 6575 | JAZMIN-Z-5:1
JAZMIN | JAZMIN Z-6 | 2023-01-21 | 1613.85 | 1497.7 | 1730 | AMPSCOT C-320-256-144 | 129.6 | 3/4 | 2 | 4.157 | 186 | 181 | 40 | NO VOLANTA | 98.01 | 128.2 | 2163 | 243.6 | AGUA | 23.4 | 3713 | 5122 | OK | OK | 0.3 | [11 empty] | NO | NO | NO | NO | SI | BUEN LLENADO DE BOMBA, ESCURRIMIENTO EN LA TV POR LA TEMPERATURA DEL POZO. NO SE PRESIONA MASTER SIN VOLANTA, NO SE PUDO TOMAR EL NIVEL ANULAR CALIENTE 181 F | [5 empty] | 0 | 1 | 6576 | JAZMIN-Z-6:1
JAZMIN | JAZMIN AE-02 | 2023-01-23 | 1660.7 | 1184.4 | 2137 | LUFKIN C-456D-256-144 | 144 | 4/4 | 2 | 3.141 | 120 | 95 | 50 | 500-18" | 98.38 | 143 | 1912 | 209.9 | EMULSIÓN | 21.6 | 3330 | 4018 | LL | OK | 0.8 | 1.23 | 400 | 853.78 | 429 | 429 | 1.4 | 0 | 100 | 1388.27 | 181.2 | 0.02 | SI | NO | NO | SI | SI | ALTA SUMERGENCIA, BUEN LLENADO DE BOMBA, LEVE ESCURRIMIENTO EN LA TV, EVALUAR AUMENTO DE SPM. | [5 empty] | 1 | 1 | 6577 | JAZMIN-AE-2:1
JAZMIN | JAZMIN AM-01 | 2023-01-23 | 1476.66 | 1276.32 | 1677 | AMPSCOT C-320-256-144a | 144 | 3/3 | 2 | 2.517 | 117 | 98 | 60 | NO VOLANTA | 51.58 | 142.7 | 2234 | 86.4 | EMULSIÓN | 27.8 | 3318 | 5755 | OK | OK | 0 | 1.841 | 400 | 1323.61 | 188 | 170 | 0.2 | 5 | 87 | 1437.93 | 71.7 | 0.49 | NO | NO | NO | SI | SI | REDUCCION EN EL LLENDO DE LA BOMBA / LLENADO PARCIAL.ALTA SUMERGENCIA, LEVE GOLPE DE FLUIDO E INTERFERENCIA POR GAS, LEVE CIERRE TARDIO EN LA TV, SEGUIMIENTO.NO SE PRESIONA MASTER SIN VOLANTA. SEGUIMIENTO. | [5 empty] | 1 | 1 | 6578 | JAZMIN-AM-1:1
JAZMIN | JAZMIN AM-03 | 2023-01-23 | 1514.16 | 1420.33 | 1608 | AMPSCOT C-320-256-144a | 144 | 3/3 | 2 | 2.384 | 108 | 98 | 60 | 500:58" | 40.02 | 142.1 | 2141 | 63.2 | EMULSIÓN | 23.7 | 3619 | 5585 | OK | OK | 0 | 1.922 | 400 | 1402.63 | 21 | 21 | 0.1 | 2 | 97 | 1459.55 | 9.2 | 0.13 | SI | NO | NO | NO | SI | POZO CON BAJA SUMERGENCIA: DEFICIENTE LLENADO DE BOMBA:GOLPE DE FLUIDO, INTERFERENCIA POR GAS. SEGUIMIENTO. | [5 empty] | 1 | 1 | 6579 | JAZMIN-AM-3:1
JAZMIN | JAZMIN BH-01 | 2023-01-23 | 1672.5 | 1569 | 1776 | AMPSCOT C-320-256-144a | 144 | 3/3 | 2.25 | 2.125 | 90 | 76 | 100 | NO VOLANTA | 32.93 | 141.5 | 3112 | 58.4 | EMULSIÓN | 31.6 | 3462 | 6425 | OK | OK | 0 | 2.338 | 400 | 1731.94 | 0 | 0 | 1.2 | 1 | 100 | 1481.56 | 1.6 | 0.04 | NO | NO | NO | NO | SI | POZO SIN SUMERGENCIA: DEFICIENTE LLENADO DE BOMBA: SEVERO GOLPE DE FLUIDO E INTERFERENCIA POR GAS, EVALUAR DISMINUCION DE SPM. NO SE PRESIONA MASTER SIN VOLANTA. | [5 empty] | 1 | 1 | 6580 | JAZMIN-BH-1:1
JAZMIN | JAZMIN BH-02 | 2023-01-23 | 2028.5 | 1810 | 2247 | AMPSCOT C-320-256-144 | 129.6 | 2/3 | 2 | 4.615 | 90 | 78 | 100 | 500-1:30 | 32.8 | 124.7 | 3322 | 88 | CRUDO | 35.7 | 4521 | 7643 | OK | OK | 0 | 3.094 | 400 | 1862.26 | 275 | 271 | 1.1 | 2 | 97 | 1203.79 | 125.2 | 0.1 | SI | NO | NO | SI | SI | POZO CON BUENA SUMERGENCIA: BAJO LLENADO DE BOMBA: SEVERO GOLPE DE FLUIDO E INTERFERENCIA POR GAS,FUERTE GOLPE DE BOMBA, V/V OK. EVALUAR DISMINUCION DE RPM. | [5 empty] | 1 | 1 | 6581 | JAZMIN-BH-2:1
JAZMIN | JAZMIN BH-03 | 2023-01-23 | 1609 | 1512 | 1706 | AMPSCOT C-320-256-144a | 144 | 3/3 | 2 | 2.256 | 91 | 80 | 0 | NB | 0 | 160.7 | 2318 | 0 | NB | 18 | 3165 | 3325 | OK | OK | 0 | 2.065 | 400 | 1447.75 | 43 | 43 | 1.3 | 0 | 100 | 1402.18 | 20 | 0.05 | NO | NO | NO | NO | SI | POZO NO BOMBEA.BAJA SUMERGENCIA, VALVULAS IGUALADAS. SE REQUIERE REESPACIAR, | [5 empty] | 1 | 1 | 6582 | JAZMIN-BH-3:1
JAZMIN | JAZMIN BH-04 | 2023-01-23 | 1694.5 | 1594 | 1795 | AMPSCOT C-320-256-144a | 144 | 3/3 | 2.25 | 2.081 | 91 | 84 | 100 | NO VOLANTA | 58.01 | 141 | 3071 | 100.5 | EMULSIÓN | 39.3 | 3191 | 5950 | OK | OK | 0 | 2.14 | 400 | 1560.86 | 87 | 85 | 1.4 | 1 | 98 | 1458.75 | 37.8 | 0.21 | SI | NO | NO | SI | SI | POZO CON MEDIANA SUMERGENCIA, PARCIAL LLENADO DE BOMBA: GOLPE DE FLUIDO E INTERFERENCIA POR GAS, LEVE CIERRE TARDIO EN LA TV, NO SE PRESIONA MASTER SIN VOLANTA, | [5 empty] | 1 | 1 | 6583 | JAZMIN-BH-4:1
JAZMIN | JAZMIN BI-01 | 2023-01-23 | 1690.5 | 1559 | 1822 | AMPSCOT C-320-256-144a | 144 | 3/3 | 2 | 4.072 | 133 | 105 | 80 | 500-2:07 | 97.72 | 139.1 | 2511 | 258.2 | EMULSION | 36 | 3424 | 6034 | SL | OK | 1.8 | 1.771 | 400 | 1250.18 | 397 | 336 | 0 | 7 | 84 | 1411.84 | 140 | 0.65 | NO | NO | NO | SI | SI | POZO CON BUENA SUMERGENCIA, BUEN LLENADO DE BOMBA: LEVE GOLPE FLUIDO, STUFFING AJUSTADO, LEVE CIERRE TARDIO EN LA TV, INTERFERENCIA POR GAS, NO SE PRESIONA MASTER SIN VOLANTA, ESCURRIMIENTO EN LA TV, EVALUAR LEVE AUMENTO DE SPM | [5 empty] | 1 | 1 | 6584 | JAZMIN-BI-1:1
JAZMIN | JAZMIN BI-02 | 2023-01-23 | 1604.5 | 1488 | 1721 | AMPSCOT C-320-256-144a | 144 | 3/3 | 2 | 4.986 | 158 | 117 | 80 | NO VOLANTA | 55.28 | 142.4 | 2214 | 183.1 | EMUL-OIL | 27.9 | 3302 | 5426 | OK | OK | 0 | 1.931 | 400 | 674.5 | 761 | 761 | 0.3 | 0 | 100 |  | 319 | 0.01 | SI | NO | NO | SI | SI | EXCELENTE SUMERGENCIA, PARCIAL LLENADO DE BOMBA: MARCADA INTERFERENCIA POR GAS CON LEVE GOLPE DE FLUIDO. V/V OK. NO SE PRESIONA MASTER SIN VOLANTA, SEGUIMIENTO. | [5 empty] | 1 | 1 | 6585 | JAZMIN-BI-2:1
JAZMIN | JAZMIN BI-03 | 2023-01-23 | 1702 | 1580 | 1824 | AMPSCOT C-320-256-144a | 144 | 3/3 | 2 | 4.639 | 112 | 101 | 80 | NO VOLANTA | 15.62 | 142.2 | 2303 | 48 | EMULSIÓN | 29.7 | 3581 | 6027 | OK | OK | 0 | 2.219 | 400 | 1567.16 | 20 | 19 | 0.2 | 2 | 97 | 1412.49 | 8.9 | 0.12 | NO | NO | NO | SI | SI | BAJA SUMERGENCIA. LIMITADO LLENADO DE BOMBA: SEVERO GOLPE DE FLUIDO E INTERFERENCIA POR GAS, TENDENCIA DE DISMINUCION DEL LLENADO DE LA BOMBA. V/V OK.NO SE PRESIONA MASTER SIN VOLANTA. EVALUAR REDUCCION DE SPM. | [5 empty] | 1 | 1 | 6586 | JAZMIN-BI-3:1
JAZMIN | JAZMIN BJ-02 | 2023-01-23 | 1993 | 1722 | 2264 | AMPSCOT C-320-256-144a | 129 | 2/3 | 2 | 2.179 | 115 | 110 | 80 | NO VOLANTA | 26.4 | 125.4 | 3039 | 33.7 | EMUL-CRUDO | 35.7 | 5797 | 7725 | OK | OK | 0 | 3.054 | 400 | 2084.72 | 7 | 7 | 0.1 | 2 | 100 | 1365.24 | 3.9 | 0.13 | NO | NO | NO | NO | SI | BAJA SUMERGENCIA. INSUFICIENTE LLENADO DE BOMBA: SEVERO GOLPE DE FLUIDO E INTERFERENCIA POR GAS, . V/V OK.NO SE PRESIONA MASTER SIN VOLANTA. EVALUAR REDUCCION DE SPM | [5 empty] | 1 | 1 | 6587 | JAZMIN-BJ-2:1
JAZMIN | JAZMIN BJ-03 | 2023-01-23 | 1561.5 | 1426 | 1697 | AMPSCOT C-320-256-144 | 144 | 3/3 | 2 | 5.128 | 107 | 95 | 80 | 500-43" | 13.9 | 142.4 | 2295 | 47.3 | EMULSIÓN | 28.3 | 4539 | 5782 | OK | OK | 0 | 1.95 | 400 | 1430.69 | 71 | 58 | 0.7 | 9 | 81 | 1467.37 | 25.4 | 0.75 | SI | NO | NO | SI | SI | MEDIANA SUMERGENCIA. INSUFICIENTE LLENADO DE LA BOMBA: ALTA INTERFERENCIA POR GAS & GOLPE DE FLUIDO, EVALUAR REDUCCION DE SPM, V/V OK. NO SE PRESIONA MASTER SIN VOLANTA. | [5 empty] | 1 | 1 | 6588 | JAZMIN-BJ-3:1
JAZMIN | JAZMIN BJ-05 | 2023-01-23 | 1792 | 1579 | 2005 | KERUI C-320-256-144 | 129 | 3/4 | 2 | 4.186 | 146 | 115 | 80 | 500-19" | 93.64 | 127.5 | 2653 | 233.1 | EMULSIÓN | 34.6 | 4417 | 6902 | OK | OK | 0.1 | 2.04 | 400 | 1518.16 | 285 | 239 | 0.9 | 11 | 78 | 1488.4 | 100 | 0.86 | NO | NO | NO | NO | SI | POZO CON SEGUIMIENTO DE AUMENTO DE SPM: CAE SUMERGENCIA PERO TIENE BUENA SUMERGENCIA , BUEN LLENADO DE BOMBA, CARTA LLENA, V/V OK.SEGUIMIENTO. | [5 empty] | 1 | 1 | 6589 | JAZMIN-BJ-5:1
JAZMIN | JAZMIN J-01 | 2023-01-23 | 1651.5 | 1481 | 1822 | AMPSCOT C-320-256-144a | 144 | 3/3 | 2 | 2.639 | 125 | 95 | 90 | NO VOLANTA | 95.5 | 143.9 | 2483 | 169.1 | EMULSIÓN | 26.7 | 3371 | 4486 | LL | OK | 1 | 1.958 | 400 | 1401.41 | 256 | 225 | 1 | 6 | 87 | 1431.47 | 95.1 | 0.49 | NO | NO | NO | SI | SI | POZO CON CONSTANTES CONDICIONES: BUENA SUMERGENCIA, BUEN LLENADO DE BOMBA, SUBIR SPM, LEVE ESCURRIMIENTO EN LA TV. EVALUAR AUMENTO DE SPM.NO SE PRESIONA MASTER SIN VOLANTA, | [5 empty] | 1 | 1 | 6590 | JAZMIN-J-1:1
JAZMIN | JAZMIN J-02 | 2023-01-23 | 1702.5 | 1531 | 1874 | AMPSCOT C-320-256-144a | 144 | 3/3 | 2 | 2.278 | 123 | 99 | 90 | NO VOLANTA | 78.98 | 158.5 | 2332 | 133.1 | EMULSIÓN | 27.7 | 3057 | 3301 | OK | OK | 0 | 2.234 | 400 | 1577.88 | 27 | 23 | 1.1 | 7 | 84 | 1412.61 | 11.2 | 0.54 | SI | NO | NO | SI | SI | POZO CON COMPORTAMIENTO ESTABLE EN EL TIEMPO: MANTIENE LA BAJA SUMERGENCIA.BUEN LLENADO DE LA BOMBA CON LEVE INTERFERENCIA DE GAS. SEVERO CIERRE TARDIO EN LA TV, NO SE PRESIONA MASTER SIN VOLANTA SEGUIMIENTO. | [5 empty] | 1 | 1 | 6591 | JAZMIN-J-2:1
JAZMIN | JAZMIN J-03 | 2023-01-23 | 1568.5 | 1442 | 1695 | AMPSCOT C-320-256-144a | 144 | 3/3 | 2 | 5 | 129 | 95 | 90 | 500-35" | 88.29 | 142.1 | 2504 | 292.7 | EMUL-CRUDO | 26 | 3516 | 5790 | SL | OK | 2.7 | 1.978 | 400 | 1468.25 | 95 | 87 | 0.9 | 4 | 91 | 1484.58 | 40.7 | 0.31 | NO | NO | NO | SI | SI | POZO EN CONDICIONES ESTABLES: BUEN LLENADO DE BOMBA, LEVE GOLPE DE FLUIDO E INTERFERENCIA POR GAS, RESTRICCIÓN AL FINALIZAR LA CARRERA ASCENDENTE, MEDIANA SUMERGENCIA, , ESCURRIMIENTO EN LA VÁLVULA TV, SEGUIMIENTO. | [5 empty] | 1 | 1 | 6592 | JAZMIN-J-3:1
JAZMIN | JAZMIN J-04 | 2023-01-23 | 1648.46 | 1489.93 | 1807 | AMPSCOT C-320-256-144a | 144 | 3/3 | 2 | 4.054 | 116 | 92 | 90 | NO VOLANTA | 67.19 | 157.2 | 2512 | 199.7 | EMUL-OIL | 26.9 | 3489 | 5688 | LL | OK | 1.8 | 2.003 | 400 | 1522.46 | 74 | 66 | 1.3 | 4 | 90 | 1520.18 | 29.3 | 0.35 | SI | NO | NO | SI | SI | POZO CON BUENA SUMERGENCIA, LEVE CAIDA. BUEN LLENADO DE BOMBA, INTERFERENCIA POR GAS, GOLPE DE FLUIDO, LEVE ESCURRIMIENTO EN LA TV. NO SE PRESIONA MASTER SIN VOLANTA, SEGUIMIENTO. | [5 empty] | 1 | 1 | 6593 | JAZMIN-J-4:1
JAZMIN | JAZMIN O-01 | 2023-01-23 | 1704 | 1540 | 1868 | AMPSCOT C-320-256-144a | 144 | 3/3 | 2 | 2.264 | 96 | 85 | 60 | NO VOLANTA | 66.01 | 142 | 2321 | 99 | EMULSIÓN | 31.1 | 3236 | 5950 | OK | OK | 0 | 2.213 | 400 | 1557.69 | 79 | 65 | 1.8 | 8 | 82 | 1407.77 | 29.7 | 0.63 | NO | NO | NO | SI | SI | MEDIANA SUMERGENCIA. BUEN LLENADO DE BOMBA: LEVE GOLPE DE FLUIDO DE INTERFERENCIA POR GAS, LEVE CIERRE TARDIO EN LA TV, NO SE PRESIONA MASTER SIN VOLANTA, EVALUAR AUMENTO DE SPM.. | [5 empty] | 1 | 1 | 6594 | JAZMIN-O-1:1
JAZMIN | JAZMIN O-02 | 2023-01-23 | 1627.5 | 1510 | 1745 | AMPSCOT C-320-256-144 | 144 | 3/3 | 2 | 5.143 | 136 | 117 | 60 | 500-22" | 45.15 | 141.9 | 2399 | 153.7 | EMULSIÓN | 28.2 | 3490 | 6118 | OK | OK | 0 | 2.103 | 400 | 1561.49 | 61 | 53 | 0.4 | 5 | 87 | 1485.01 | 22.9 | 0.44 | NO | NO | NO | SI | SI | MEDIANA SUMERGENCIA Y LLENADO MEDIO DE BOMBA: GOLPE DE FLUIDO E INTERFERENCIA POR GAS. SEGUIMIENTO. POZO EN CONDICIONES ESTABLES. EVALUAR DISMINUCION LEVE DE SPM. | [5 empty] | 1 | 1 | 6595 | JAZMIN-O-2:1
JAZMIN | JAZMIN O-03 | 2023-01-23 | 1593 | 1472 | 1714 | AMPSCOT C-320-256-144 | 144 | 3/3 | 2 | 3.814 | 156 | 108 | 60 | 500-11" | 97 | 143.8 | 2235 | 248.1 | EMULSIÓN | 25.8 | 3580 | 4743 | LL | OK | 1.2 | 1.838 | 400 | 1363.34 | 217 | 192 | 0.7 | 4 | 89 | 1483.5 | 80.4 | 0.41 | NO | NO | NO | SI | SI | POZO CON BUENA SUMERGENCIA Y BUEN LLENADO DE BOMBA, LEVE ESCURRIMIENTO EN LA VÁLVULA TV, EVALUAR LEVE AUMENTO DE SPM. | [5 empty] | 1 | 1 | 6596 | JAZMIN-O-3:1
JAZMIN | JAZMIN O-04 | 2023-01-23 | 2249 | 2073 | 2425 | AMPSCOT C-320-256-144a | 129 | 3/3 | 2.25 | 2.927 | 126 | 99 | 60 | NO VOLANTA | 61.97 | 138.9 | 4255 | 148.7 | EMULSIÓN | 38.5 | 5043 | 9095 | OK | OK | 0 | 2.791 | 400 | 2068.45 | 215 | 177 | 1 | 11 | 78 | 1482.23 | 81.8 | 0.66 | NO | NO | NO | SI | SI | BUENA SUMERGENCIA, BUEN LLENADO DE BOMBA: GOLPE DE FLUIDO E INTERFERENCIA POR GAS, V/V OK. NO SE PRESIONA MASTER SIN VOLANTA. SEGUIMIENTO. | [5 empty] | 1 | 1 | 6597 | JAZMIN-O-4:1
JAZMIN | JAZMIN O-05 | 2023-01-23 | 1677.5 | 1565 | 1790 | AMPSCOT C-320-256-144a | 144 | 3/3 | 2 | 4.592 | 168 | 101 | 60 | NO VOLANTA | 78.43 | 158.8 | 2426 | 266.7 | EMULSIÓN | 24.2 | 3357 | 5577 | LL | OK | 2 | 1.727 | 400 | 1207.55 | 405 | 376 | 0.6 | 3 | 93 | 1398.44 | 171.8 | 0.29 | NO | NO | NO | NO | SI | ALTA SUMERGENCIA, BUEN LLENADO DE BOMBA, GOLPE DE FLUIDO, INTERFERENCIA POR GAS, LEVE ESCURRIMIENTO EN LA TV. NO SE PRESIONA MASTER SIN VOLANTA, SEGUIMIENTO. | [5 empty] | 1 | 1 | 6598 | JAZMIN-O-5:1
JAZMIN | JAZMIN AI-02 | 2023-01-24 | 1942.95 | 1718.9 | 2167 | AMPSCOT C-320-256-144 | 115 | 1/3 | 2 | 2.723 | 143 | 104 | 40 | NO VOLANTA | 95 | 144.3 | 2946 | 174.2 | AGUA | 24.4 | 4254 | 5068 | LL | OK | 1.4 | 1.154 | 400 | 785.81 | 1238 | 1238 | 0.7 | 0 | 100 | 1361.9 | 514.2 | 0.01 | NO | NO | NO | SI | SI | ALTA SUMERGENCIA, BUEN LLENADO DE BOMBA, LL EN TV, EVALUAR AUMENTO DE SPM.NO SE PRESIONA MASTER SIN VOLANTA. | [5 empty] | 1 | 1 | 6599 | JAZMIN-AI-2:1
JAZMIN | JAZMIN AI-04 | 2023-01-24 | 1595.57 | 1436.15 | 1755 | AMPSCOT C-320-256-144a | 144 | 3/3 | 2 | 2.691 | 115 | 100 | 40 | NO VOLANTA | 35.81 | 142.8 | 2157 | 64.2 | EMULSIÓN | 24.6 | 3320 | 5374 | OK | OK | 0 | 1.84 | 400 | 1338.38 | 142 | 133 | 0.8 | 3 | 94 | 1454.77 | 56.9 | 0.24 | NO | NO | NO | NO | SI | BUENA SUMERGENCIA, GOLPE DE FLUIDO Y LEVE INTERFERENCIA POR GAS, CAIDA PAULATINA DEL LLENADO DE BOMBA, V/V OK. | [5 empty] | 1 | 1 | 6600 | JAZMIN-AI-4:1
JAZMIN | JAZMIN AI-05 | 2023-01-24 | 1700.35 | 1540.07 | 1860 | AMPSCOT C-320-256-144 | 144 | 3/3 | 2 | 2.004 | 96 | 94 | 40 | NO VOLANTA | 72.38 | 141.4 | 2235 | 95.7 | EMULSIÓN | 27.9 | 3854 | 5620 | LL | OK | 1.5 | 2.055 | 400 | 1457.54 | 138 | 127 | 0.7 | 3 | 92 | 1418.53 | 54.5 | 0.27 | NO | NO | NO | SI | SI | BUEN LLENADO DE BOMBA, LEVE GOLPE DE FLUIDO, BUENA SUMERGENCIA, LL EN LA TV. NO SE PRESIONA MASTER SIN VOLANTA. | [5 empty] | 1 | 1 | 6601 | JAZMIN-AI-5:1
JAZMIN | JAZMIN AX-01 | 2023-01-24 | 2187.11 | 1889.23 | 2485 | AMPSCOT C-456-305-144 | 144 | 4/4 | 2 | 2.557 | 151 | 128 | 90 | NO VOLANTA | 97.5 | 159.7 | 3478 | 185.7 | EMULSIÓN | 24.8 | 4784 | 6240 | LL | OK | 1.9 | 1.312 | 400 | 851 | 1388 | 1354 | 1.2 | 1 | 97 | 1297.26 | 562 | 0.22 | NO | NO | NO | SI | SI | POZO CON REDUCCION DE SPM: RECUPERA Y ES ALTA SUMERGENCIA, BUEN LLENADO DE BOMBA, LL EN LA TV, NO SE PRESIONA MASTER SIN VOLANT | [5 empty] | 1 | 1 | 6602 | JAZMIN-AX-1:1
JAZMIN | JAZMIN BC-01 | 2023-01-24 | 1570 | 1479 | 1661 | KERUI C-320-256-144 | 144 | 4/4 | 2 | 2.439 | 105 | 104 | 0 | NB | 50.05 | 142.6 | 1917 | 81.2 | NB | 20.1 | 3233 | 4929 | OK | OK | 0 | 1.847 | 400 | 1323.26 | 82 | 73 | 0.3 | 4 | 90 | 1432.88 | 31.5 | 0.39 | SI | NO | NO | SI | SI | POZO CON AUMENTO LEVE DE SPM: MEDIANA SUMERGENCIA, SE ENCONTRO EL POZO SIN BOMBEO, LAS CARTAS REFLEJAN ACCION DE BOMBEO, SE REQUIERE RE ESPACIAR. | [5 empty] | 1 | 1 | 6603 | JAZMIN-BC-1:1
JAZMIN | JAZMIN E-01 | 2023-01-24 | 1578.5 | 1192 | 1965 | AMPSCOT C-320-256-144 | 144 | 4/4 | 2.25 | 3.309 | 149 | 105 | 30 | NO VOLANTA | 75.24 | 157.5 | 2468 | 231.5 | EMULSIÓN | 29.6 | 4470 | 5518 | OK | OK | 0 | 1.669 | 400 | 1251.83 | 228 | 228 | 5.5 | 0 | 100 | 1500.1 | 100.1 | 0.21 | NO | NO | NO | SI | SI | ALTA SUMERGENCIA, BUEN LLENADO DE BOMBA, LEVE GOLPE DE FLUIDO E INTERFERENCIA POR GAS, NO SE PRESIONA MASTER SIN VOLANTA, | [5 empty] | 1 | 1 | 6604 | JAZMIN-E-1:1
JAZMIN | JAZMIN E-02 | 2023-01-24 | 1628 | 1266 | 1990 | AMPSCOT C-320-256-144a | 144 | 3/3 | 2.25 | 6.406 | 118 | 95 | 30 | NO VOLANTA | 97.47 | 157.7 | 2910 | 581.1 | EMULSIÓN | 30.5 | 3385 | 5501 | SL | OK | 3.5 | 1.521 | 400 | 1130.06 | 441 | 441 | 1 | 0 | 100 | 1485.94 | 185.2 | 0.09 | NO | NO | NO | SI | SI | ALTA SUMERGENCIA, BUEN LLENADO DE BOMBA, CARTA LLENA, RESTRICCIÓN EN LA CARRERA ASCENDENTE, LL EN LA TV, NO SE PRESIONA MASTER SIN VOLANTA. | [5 empty] | 1 | 1 | 6605 | JAZMIN-E-2:1
JAZMIN | JAZMIN E-05 | 2023-01-24 | 1415 | 1166 | 1664 | AMPSCOT C-320-256-144 | 129.6 | 3/4 | 2 | 2.564 | 115 | 93 | 30 | NO VOLANTA | 91.81 | 127.9 | 2038 | 140.4 | EMULSIÓN | 26 | 3147 | 5611 | OK | OK | 0 | 2.11 | 400 | 1447.08 | 52 | 52 | 4.7 | 0 | 100 | 1371.64 | 26.9 | 0.01 | NO | NO | NO | SI | SI | POZO CON REDUCCION DE SPM. RECUPERA SUMERGENCIA. BUEN LLENADO DE BOMBA, GOLPE DE FLUIDO, INTERFERENCIA POR GAS, LEVE CIERRE TARDIO EN LA TV, NO SE PRESONA VALVULA DE LAS MASTER, DURA PARA CERRAR | [5 empty] | 1 | 1 | 6606 | JAZMIN-E-5:1
JAZMIN | JAZMIN E-06 | 2023-01-24 | 1357.5 | 1047 | 1668 | AMPSCOT C-320-256-144 | 144 | 4/4 | 2 | 3.098 | 115 | 93 | 30 | NO VOLANTA | 47.39 | 142.7 | 1938 | 97.7 | EMULSIÓN | 24.1 | 3314 | 5286 | OK | OK | 0 | 1.884 | 400 | 1365.46 | 0 | 0 | 4.6 | 1 | 100 | 1449.54 | 5.1 | 0.13 | NO | NO | NO | SI | SI | SIN SUMERGENCIA, MEDIANO LLENADO DE BOMBA, GOLPE DE FLUIDO, LEVE INTERFERENCIA POR GAS, NO SE PRESIONA MASTER SIN VOLANTA, | [5 empty] | 1 | 1 | 6607 | JAZMIN-E-6:1
JAZMIN | JAZMIN E-07 | 2023-01-24 | 1482.5 | 1117 | 1848 | AMPSCOT C-320-256-144a | 144 | 3/3 | 2 | 5.696 | 149 | 104 | 30 | NO VOLANTA | 45.13 | 157.8 | 1813 | 189.2 | EMULSIÓN | 23.9 | 2788 | 4671 | OK | OK | 0 | 1.658 | 400 | 1199.98 | 126 | 126 | 4.5 | 0 | 100 | 1447.51 | 57 | 0.05 | NO | NO | NO | SI | SI | BUENA SUMERGENCIA, NO SE PRESIONA MASTER SIN VOLANTA. BAJO LLENADO DE BOMBA, INTERFERENCIA POR GAS, GOLPE DE FLUIDO, EVALUAR REDUCCION DE SPM. | [5 empty] | 1 | 1 | 6608 | JAZMIN-E-7:1
JAZMIN | JAZMIN E-08 | 2023-01-24 | 1461 | 1114 | 1808 | AMPSCOT C-320-256-144 | 129 | 3/4 | 2 | 3.346 | 124 | 90 | 30 | NO VOLANTA | 64.62 | 128.6 | 1714 | 145.5 | EMULSIÓN | 20.5 | 2548 | 4188 | OK | OK | 0 | 1.618 | 400 | 1197.51 | 53 | 53 | 7.6 | 0 | 100 | 1480.23 | 30.1 | 0.05 | NO | NO | NO | SI | SI | POZO RECUPERA LEVE SUMERGENCIA A MEDIA. LLENADO MEDIDO DE BOMBA CON LEVE GOLPE DE FLUIDO E INTERFERENCIA POR GAS. NO SE PRESIONA MASTER SIN VOLANTA | [5 empty] | 1 | 1 | 6609 | JAZMIN-E-8:1
JAZMIN | JAZMIN E-10 | 2023-01-24 | 1436 | 1092 | 1780 | AMPSCOT C-320-256-144 | 144 | 4/4 | 2 | 5.751 | 105 | 101 | 30 | 500-15" | 76.37 | 142.3 | 2335 | 291.5 | EMULSIÓN | 27.8 | 3723 | 5980 | LL | OK | 1.9 | 2.069 | 400 | 1539.48 | 124 | 124 | 5.5 | 3 | 100 | 1488.14 | 57.8 | 0.27 | NO | NO | NO | SI | SI | BUENA SUMERGENCIA, BUEN LLENADO DE BOMBA LEVE GOLPE DE FLUIDO. LL EN LA TV. SEGUMIENTO. | [5 empty] | 1 | 1 | 6610 | JAZMIN-E-10:1
JAZMIN | JAZMIN G-01 | 2023-01-24 | 1404.5 | 1101 | 1708 | AMPSCOT C-320-256-144a | 144 | 3/3 | 2.25 | 4.972 | 224 | 183 | 20 | NO VOLANTA | 49.82 | 160.2 | 1937 | 234.2 | EMULSIÓN | 18.1 | 2544 | 3808 | OK | OK | 0 | [11 empty] | NO | NO | NO | SI | SI | MEDIANO LLENADO DE BOMB: GOLPE DE FLUIDO E INTERFERENCIA POR GAS, FRENO DESTENSIONADO, GOLPE DE FLUIDO, NO SE TOMA NIVEL ANULAR CALIENTE 183 F. NO SE PRESIONA MASTER SIN VOLANTA, | [5 empty] | 0 | 1 | 6611 | JAZMIN-G-1:1
JAZMIN | JAZMIN K-01 | 2023-01-24 | 1448 | 1104 | 1792 | AMPSCOT C-320-256-144 | 144 | 4/4 | 2 | 4.091 | 222 | 124 | 30 | NO VOLANTA | 98.67 | 143.3 | 2350 | 269.8 | EMULSIÓN | 23.4 | 4135 | 4554 | OK | OK | 0.3 | [11 empty] | NO | NO | NO | SI | SI | NO SE TOMA NIVEL ANULAR APORTA FLUIDO, POZO CALIENTE. BUEN LLENADO DE BOMBA, BOMBA NO CARGA HASTA SU FoMAX, VÁLVULAS IGUALADAS, SUBIR SPM. NO SE PRESIONA MASTER SIN VOLANTA, | [5 empty] | 0 | 1 | 6612 | JAZMIN-K-1:1
JAZMIN | JAZMIN K-02 | 2023-01-24 | 1504.01 | 1263.02 | 1745 | AMPSCOT C-320-256-144 | 144 | 4/4 | 2 | 4.412 | 217 | 122 | 30 | NO VOLANTA | 98.1 | 155.5 | 2063 | 313.9 | EMULSIÓN | 28.9 | 2598 | 4990 | LL | OK | 1.2 | 1.403 | 400 | 1062.91 | 450 | 450 | 9.7 | 0 | 100 | 1515.19 | 192.4 | 0.02 | NO | NO | NO | SI | SI | POZO CALIENTE. ALTA SUMERGENCIA, BUEN LLENADO DE BOMBA, INTERFERENCIA POR GAS, LL EN LA TV, STUFFING AJUSTADO. NO SE PRESIONA MASTER SIN VOLANTA | [5 empty] | 1 | 1 | 6613 | JAZMIN-K-2:1
JAZMIN | JAZMIN K-03 | 2023-01-24 | 1463.5 | 1138 | 1789 | AMPSCOT C-320-256-144 | 144 | 4/4 | 2 | 6.338 | 224 | 211 | 30 | NO VOLANTA | 97.35 | 157.9 | 1656 | 454.4 | EMULSIÓN | 26.2 | 3499 | 4173 | OK | OK | 0 | [11 empty] | SI | NO | NO | SI | SI | BUEN LLENADO DE BOMBA, LEVE GOLPE DE FLUIDO, NO SE PRESIONA MASTER SIN VOLANTA, NO SE PUDO TOMAR EL NIVEL ANULAR CALIENTE 211 °F | [5 empty] | 0 | 1 | 6614 | JAZMIN-K-3:1
JAZMIN | JAZMIN K-04 | 2023-01-24 | 1446.85 | 1178.7 | 1715 | AMPSCOT C-320-256-144 | 129.6 | 3/4 | 2 | 4.327 | 172 | 114 | 30 | NO VOLANTA | 95.46 | 142.3 | 2071 | 274.1 | EMULSIÓN | 27.5 | 3266 | 5362 | SL | OK | 1.9 | 1.74 | 400 | 1148.02 | 367 | 367 | 10 | 1 | 100 | 1319.56 | 162.3 | 0.11 | SI | NO | NO | SI | SI | ALTA SUMERGENCIA, BUEN LLENADO DE BOMBA, LEVE CIERRE TARDIO EN LA TV, LL EN TV. INTERFERENCIA POR GAS, NO SE PRESIONA MASTER SIN VOLANTA, | [5 empty] | 1 | 1 | 6615 | JAZMIN-K-4:1
JAZMIN | JAZMIN K-07 | 2023-01-24 | 1364.62 | 1084.25 | 1645 | AMPSCOT C-320-256-144 | 144 | 4/4 | 2 | 2.397 | 137 | 117 | 30 | NO VOLANTA | 97.96 | 143.2 | 2090 | 156.8 | EMULSIÓN | 25.2 | 3924 | 5422 | LL | OK | 1.8 | 1.609 | 400 | 1205.5 | 287 | 283 | 10 | 2 | 97 | 1498.45 | 127.8 | 0.16 | SI | NO | NO | SI | SI | ALTA SUMERGENCIA, BUEN LLENADO DE BOMBA, CARTA LLENA, LEVE CIERRE TARDIO EN LA TV, LL EN LA TV. NO SE PRESIONA MASTER SIN VOLANTA, EVALUARL LEVE AUMENTO DE SP | [5 empty] | 1 | 1 | 6616 | JAZMIN-K-7:1
JAZMIN | JAZMIN K-08 | 2023-01-24 | 1506.5 | 1181 | 1832 | AMPSCOT C-320-256-144 | 144 | 4/4 | 2 | 6.316 | 228 | 119 | 30 | NO VOLANTA | 95.65 | 140.9 | 2016 | 397 | EMULSIÓN | 32.1 | 3662 | 4655 | LL | OK | 0.7 | 1.366 | 400 | 968.29 | 480 | 480 | 10.5 | 0 | 100 | 1417.71 | 206.1 | 0.01 | NO | NO | NO | SI | SI | ALTA SUMERGENCIA, BUEN LLENADO DE BOMBA, RESTRICCIÓN AL FINALIZAR LA CARRERA ASCENDENTE, LL EN LA TV.NO SE PRESIONA MASTER SIN VOLANTA, | [5 empty] | 1 | 1 | 6617 | JAZMIN-K-8:1
JAZMIN | JAZMIN S-07 | 2023-01-24 | 1440.5 | 1144 | 1737 | AMPSCOT C-320-256-144 | 144 | 4/4 | 2 | 2.778 | 104 | 104 | 0 | NB | 99.08 | 143.8 | 1736 | 184.6 | NB | 16.7 | 3592 | 3755 | OK | OK | 0 | 1.637 | 400 | 1175.17 | 108 | 106 | 0.4 | 1 | 98 | 1435.77 | 45.2 | 0.2 | NO | NO | NO | SI | SI | BUENA SUMERGENCIA, SE ENCONTRO POZO SIN BOMBEA, SE REQUIERE RE ESPACIAR, NO SE PRESIONA MASTER SIN VOLANTA. | [5 empty] | 1 | 1 | 6618 | JAZMIN-S-7:1
JAZMIN | JAZMIN AM-02 | 2023-01-26 | 1936.35 | 1675.7 | 2197 | AMPSCOT C-320-256-144 | 129.6 | 3/4 | 2 | 2.14 | 134 | 125 | 60 | 500-16" | 96.62 | 128.2 | 3045 | 123.7 | AGUA | 25.7 | 4616 | 5832 | LL | OK | 1.7 | 0.864 | 400 | 608.17 | 1463 | 537 | 4.4 | 74 | 30 | 1407.8 | 227.9 | 7.45 | NO | NO | NO | NO | SI | POZO CON ALTA SUMERGENCIA. INTERFERENCIA POR GAS, BUEN LLENADO DE BOMBA, SE RECOMIENDA AUMENTAR LEVE SPM, LL EN TV, | [5 empty] | 1 | 1 | 6619 | JAZMIN-AM-2:1
JAZMIN | JAZMIN AN-07 | 2023-01-26 | 1646 | 1517 | 1775 | ZIMEC C-456-256-144 | 115.2 | 2/4 | 2 | 2.446 | 121 | 109 | 60 | NO VOLANTA | 72.28 | 113.1 | 2014 | 93.3 | CRUDO | 27.3 | 2996 | 5589 | OK | OK | 0 | 2.09 | 400 | 1491.78 | 54 | 42 | 1.1 | 9 | 78 | 1427.54 | 19.1 | 0.86 | NO | NO | NO | SI | SI | POZO CON MEDIANA SUMERGENCIA,BUEN LLENADO DE BOMBA, INTERFERENCIA POR GAS, SEGUIMIENTO. GOLPE DE FLUIDO. SEGUIMIENTO. NO SE PRESION MASTER SIN VOLANTA | [5 empty] | 1 | 1 | 6620 | JAZMIN-AN-7:1
JAZMIN | JAZMIN AS-04 | 2023-01-26 | 1594.43 | 1483.87 | 1705 | AMPSCOT C-320-256-144a | 129.6 | 2/3 | 2 | 6.498 | 142 | 110 | 40 | NO VOLANTA | 27.27 | 128.2 | 2135 | 105.9 | EMULSIÓN | 27.7 | 3372 | 5730 | OK | OK | 0 | 2.105 | 400 | 1432.95 | 60 | 55 | 0.8 | 3 | 92 | 1361.47 | 24.4 | 0.31 | NO | NO | NO | SI | SI | POZO CON MEDIANA SUMERGENCIA, BAJO LLENADO DE LA BOMBA:SEVERO GOLPE DE FLUIDO E INTERFERENCIA POR GAS, CIERRE TARDIO EN LA TV, BAJAR SPM. NO SE PRESIONA MASTER SIN VOLANTA, | [5 empty] | 1 | 1 | 6621 | JAZMIN-AS-4:1
JAZMIN | JAZMIN AT-01 | 2023-01-26 | 1618.5 | 1526 | 1711 | AMPSCOT C-320-256-144a | 144 | 3/3 | 2 | 2.452 | 101 | 99 | 20 | NO VOLANTA | 52.63 | 158.8 | 2245 | 95.6 | EMULSIÓN | 24 | 3301 | 5502 | OK | OK | 0.6 | 1.986 | 400 | 1430.23 | 123 | 112 | 0.9 | 4 | 90 | 1440.31 | 48.2 | 0.33 | NO | NO | NO | SI | SI | BUENA SUMERGENCIA, MEDIANO LLENADO DE BOMBA, GOLPE DE FLUIDO, INTERFERENCIA POR GAS, LL EN LA TV. NO SE PRESIONA MASTER SIN VOLANTA. SEGUIMIENTO. | [5 empty] | 1 | 1 | 6622 | JAZMIN-AT-1:1
JAZMIN | JAZMIN AT-02 | 2023-01-26 | 1605 | 1513 | 1697 | AMPSCOT C-320-256-144a | 144 | 3/3 | 2 | 3.727 | 109 | 98 | 40 | NO VOLANTA | 44.5 | 158.6 | 2202 | 122.6 | EMULSIÓN | 26.2 | 3497 | 5622 | OK | OK | 0 | 2.201 | 400 | 1477.81 | 80 | 78 | 0.6 | 2 | 97 | 1342.86 | 34 | 0.13 | SI | NO | NO | SI | SI | POZO ESTABLE EN EL TIEMPO: MEDIANA SUMERGENCIA, MEDIANO LLENADO DE BOMBA, GOLPE DE FLUIDO, LEVE CIERRE TRADIO EN LA TV, INTERFERENCIA POR GAS, NO SE PRESIONA MASTER SIN VOLANTA, SEGUIMIENTO. | [5 empty] | 1 | 1 | 6623 | JAZMIN-AT-2:1
JAZMIN | JAZMIN AT-04 | 2023-01-26 | 1605.5 | 1517 | 1694 | AMPSCOT C-320-256-144a | 144 | 3/3 | 2 | 2.281 | 104 | 99 | 20 | 500-29" | 62.39 | 158.4 | 2118 | 105.2 | EMULSIÓN | 24.4 | 3403 | 5469 | OK | OK | 0 | 2.065 | 400 | 1492.68 | 47 | 39 | 1.1 | 8 | 83 | 1445.7 | 17.8 | 0.62 | NO | NO | NO | SI | SI | POZO CON BAJA SUMERGENCIA, MEDIANA LLENADO DE BOMBA: GOLPE DE FLUIDO E INTERFERENCIA POR GAS, SEGUIMIENTO | [5 empty] | 1 | 1 | 6624 | JAZMIN-AT-4:1
JAZMIN | JAZMIN AT-05 | 2023-01-26 | 1602.16 | 1485.32 | 1719 | AMPSCOT C-320-256-144a | 144 | 3/3 | 2 | 6.844 | 136 | 115 | 20 | NO VOLANTA | 37.49 | 156.9 | 2208 | 187.8 | CRUDO | 31.7 | 3640 | 5633 | OK | OK | 0 | 1.849 | 400 | 1292.17 | 282 | 248 | 1.2 | 5 | 88 | 1397.69 | 104.6 | 0.46 | NO | NO | NO | SI | SI | POZO CON ALTA SUMERGENCIA, ALTA INTERFERENCIA POR GAS, BAJO LLENADO DE BOMBA, GOLPE DE FLUIDO, CIERRE TARDIO EN LA TV. BAJAR SPM ,NO SE PRESIONA MASTER SIN VOLANTA, | [5 empty] | 1 | 1 | 6625 | JAZMIN-AT-5:1
JAZMIN | JAZMIN BC-04 | 2023-01-26 | 1589.5 | 1488 | 1691 | KERUI C-320-256-144 | 144 | 3/3 | 2 | 6.04 | 136 | 106 | 80 | NO VOLANTA | 39.09 | 142.5 | 2314 | 156.9 | EMULSIÓN | 27.1 | 3485 | 5520 | OK | OK | 0 | 1.905 | 400 | 1372.23 | 141 | 131 | 0.1 | 3 | 93 | 1440.67 | 55.1 | 0.25 | SI | NO | NO | SI | SI | POZO CON BUENA SUMERGENCIA, BAJO LLENADO DE BOMBA: INTERFERENCIA POR GAS Y GOLPE DE FLUIDO, LEVE CIERRE TARDIO EN LA TV, NO SE PRESIONA MASTER SIN VOLANTA. BAJAR SPM. | [5 empty] | 1 | 1 | 6626 | JAZMIN-BC-4:1
JAZMIN | JAZMIN BC-05 | 2023-01-26 | 1673.5 | 1547 | 1800 | KERUI C-320-256-144 | 144 | 3/3 | 2.25 | 2.675 | 201 | 194 | 80 | 500-34" | 51.69 | 141.5 | 2988 | 115.5 | EMULSIÓN | 27.2 | 3781 | 5733 | OK | OK | 0 | [11 empty] | NO | NO | NO | NO | SI | POZO CON REDUCCION DE SPM: MEDIANO LLENADO DE BOMBA PERO MEJORO SU % DE LLENADO Y DESPLAZAMIENTO, SU ACCION DE BOMBA TIENE GOLPE DE FLUIDO EINTERFERENCIA POR GAS, NO SE PUDO TOMAR EL NIVEL ANULAR CALIENTE 194 F. SEGUIMIENTO. | [5 empty] | 0 | 1 | 6627 | JAZMIN-BC-5:1
JAZMIN | JAZMIN CK-01 | 2023-01-26 | 2086.5 | 1876 | 2297 | KERUI C-320-256-144 | 115.2 | 1/3 | 2 | 2.564 | 102 | 95 | 40 | NO VOLANTA | 26.48 | 110.9 | 3225 | 35.1 | AGUA-CRUDO | 32.7 | 5613 | 7876 | OK | OK | 0 | 3.075 | 400 | 2200.59 | 0 | 0 | 0.7 | 1 | 100 | 1431.28 | 1.4 | 0.05 | NO | NO | NO | SI | SI | POZO SIN SUMERGENCIA, BAJO LLENADO DE BOMBA: SEVERO GOLPE DE FLUIDO, VÁLVULA SV LEVANTADA, INTERFERENCIA POR GAS, BAJAR SPM, FRENO DESTENSIONADO. | [5 empty] | 1 | 1 | 6628 | JAZMIN-CK-1:1
JAZMIN | JAZMIN CK-02 | 2023-01-26 | 1664.87 | 1572.74 | 1757 | KERUI C-320-256-144 | 144 | 4/4 | 2 | 2.103 | 105 | 100 | 40 | NO VOLANTA | 28.63 | 164.9 | 2090 | 46.3 | EMULSIÓN | 31.7 | 4417 | 5789 | OK | OK | 0.2 | 1.669 | 400 | 1213.06 | 236 | 236 | 0.8 | 1 | 100 | 1453.64 | 100.2 | 0.05 | SI | NO | NO | SI | SI | POZO CON BUENA SUMERGENCIA, BAJO LLENADO DE BOMBA: GOLPE DE FLUIDO E INTERFERENCIA POR GAS, SE REQUIERE REESPACIAMIENTO. NO SE PRESIONA MASTER SIN VOLANTA, | [5 empty] | 1 | 1 | 6629 | JAZMIN-CK-2:1
JAZMIN | JAZMIN CK-03 | 2023-01-26 | 1650.87 | 1572.74 | 1729 | KERUI C-320-256-144 | 144 | 4/4 | 2 | 2.51 | 104 | 98 | 40 | NO VOLANTA | 54.4 | 142 | 2265 | 90.5 | EMULSIÓN | 26.4 | 3608 | 5843 | OK | OK | 0 | 2.2 | 400 | 1599.45 | 0 | 0 | 0.6 | 1 | 98 | 1454.04 | 1.1 | 0.1 | NO | NO | NO | SI | SI | POZO SIN SUMERGENCIA, INTERFERENCIA POR GAS, MEDIANO LLENADO DE BOMBA, GOLPE DE FLUIDO, NO SE PRESIONA MASTER SIN VOLANTA. SEGUIMIENTO. | [5 empty] | 1 | 1 | 6630 | JAZMIN-CK-3:1
JAZMIN | JAZMIN CM-01 | 2023-01-26 | 2130.31 | 1897.62 | 2363 | AMPSCOT C-320-256-144a | 144 | 3/3 | 2 | 3.696 | 90 | 85 | 110 | NO VOLANTA | 70.37 | 159.1 | 3388 | 193 | CRUDO | 25 | 4365 | 4453 | = | = | 0 | 2.495 | 400 | 1818.94 | 355 | 310 | 1.4 | 7 | 85 | 1458.07 | 132.6 | 0.43 | SI | NO | NO | SI | SI | POZO CON BUENA SUMERGENCIA, CON BOMBEO DEFICIENTE, LA BOMBA NO CARGA HASTA SU Fo Max, MUCHA INTERFERENCIA POR GAS, LAS VALVULAS SALIERON IGUALADAS, BLOQUEO PARCIAL DE LA TV, CARGA DE LA TV POR DEBAJO DE LA LINEA BUOYANT, NO SE PRESIONA MASTER SIN VOLANTA, SE REQUIERE REESPACIAR. EL POZO TRABAJA CON GOLPE DE BOMBA AL REALIZARA EL REGISTRO SE ESPACEA Y SE QUITA NO OBSTANTE LUEGO SE LE DEJA EL GOLPE. | [5 empty] | 1 | 1 | 6631 | JAZMIN-CM-1:1
JAZMIN | JAZMIN CM-02 | 2023-01-26 | 1681 | 1639 | 1723 | AMPSCOT C-320-256-144 | 144 | 4/4 | 2 | 1.727 | 97 | 82 | 110 | 500-1:54 | 32.14 | 172.5 | 2458 | 44.7 | EMULSIÓN | 27.5 | 3837 | 6283 | OK | OK | 0 | 2.338 | 400 | 1565.76 | 0 | 0 | 1.1 | 0 | 100 | 1339.4 | 1.6 | 0.02 | SI | NO | NO | SI | SI | POZO CON REDUCCION DE SPM: SIN SUMERGENCIA, BAJO LLENADO DE BOMBA, GOLPE DE FLUIDO , LEVE CIERRE TARDIO EN LA TV. SEGUIMIENTO. | [5 empty] | 1 | 1 | 6632 | JAZMIN-CM-2:1
JAZMIN | JAZMIN CM-03 | 2023-01-26 | 2241 | 2107 | 2375 | AMPSCOT C-320-256-144a | 114 | 1/3 | 2 | 6.593 | 98 | 86 | 110 | NO VOLANTA | 78.54 | 111.6 | 3559 | 269.4 | EMULSIÓN | 36.5 | 4650 | 7785 | SL | OK | 5.2 | 3.066 | 400 | 2188.58 | 73 | 73 | 0.9 | 1 | 100 | 1427.64 | 34.9 | 0.03 | SI | NO | NO | SI | SI | POZO CON REDUCCION DE SPM. LEVE RECUPERACION DE SUMERGENCIA Y ES BUENA. LEVE MEJORA, DE ACCION DE LLENADO DE BOMBA: , BUEN LLENADO DE BOMBA, LEVE GOLPE DE FLUIDO E INTERFERENCIA POR GAS. ESCURRIMIENTO EN LA VÁLVULA TV, NO SE PRESIONA MASTER SIN VOLANTA. | [5 empty] | 1 | 1 | 6633 | JAZMIN-CM-3:1
JAZMIN | JAZMIN CM-05 | 2023-01-26 | 2174.5 | 1902 | 2447 | AMPSCOT C-320-256-144a | 144 | 3/3 | 2 | 4.8 | 101 | 89 | 110 | NO VOLANTA | 4.33 | 141.1 | 3308 | 13.7 | EMULSIÓN | 36.1 | 4704 | 7678 | OK | OK | 0 | 2.134 | 400 | 1552.24 | 641 | 583 | 0.9 | 4 | 90 | 1454.77 | 245.9 | 0.3 | SI | NO | NO | SI | SI | ALTA SUMERGENCIA, LEVE CIERRE TARDIO EN LA TV, BAJO LLENADO DE BOMBA, SEVERO GOLPE DE FLUIDO. INTERFERENCIA POR GAS, BAJAR SPM. NO SE PRESIONA POR EMPAQUES MALOS. | [5 empty] | 1 | 1 | 6634 | JAZMIN-CM-5:1
JAZMIN | JAZMIN CP-02 | 2023-01-26 | 1606.5 | 1559 | 1654 | KERUI C-320-256-144 | 115.2 | 1/3 | 2.25 | 1.965 | 98 | 93 | 30 | NO VOLANTA | 14.68 | 108.2 | 2906 | 18.4 | OIL | 36.5 | 3300 | 7065 | OK | OK | 0.2 | 2.06 | 400 | 1482.63 | 89 | 89 | 0.7 | 0 | 100 | 1439.45 | 38.5 | 0.39 | NO | NO | NO | SI | SI | MEDIANA SUMERGENCIA, INTERFERENCIA POR GAS, BAJO LLENADO DE BOMBA, SEVERO GOLPE DE FLUIDO, NO SE PRESONA MASTER SIN VOLANTA. | [5 empty] | 1 | 1 | 6635 | JAZMIN-CP-2:1
JAZMIN | JAZMIN CP-03 | 2023-01-26 | 1687 | 1645 | 1729 | KERUI C-320-256-144 | 115.2 | 1/3 | 2 | 3.125 | 90 | 87 | 30 | NO VOLANTA | 99 | 100.2 | 2223 | 144.6 | AGUA | 20.5 | 3496 | 4511 | OK | OK | 0.3 | 0.706 | 400 | 405.49 | 1101 | 1101 | 0.7 | 0 | 100 | 1148.7 | 464.6 | 0.09 | NO | NO | NO | SI | SI | ALTA SUMERGENCIA, POZO CON BUEN LLENADO DE BOMBA, POZO AGUA 100%.NO SE PRESIONA MASTER SIN VOLANTA, | [5 empty] | 1 | 1 | 6636 | JAZMIN-CP-3:1
JAZMIN | JAZMIN CQ-01 | 2023-01-26 | 1499.5 | 1410 | 1589 | KERUI C-320-256-144 | 144 | 3/3 | 2 | 2.889 | 105 | 104 | 0 | NO VOLANTA | 44.63 | 143.8 | 1971 | 86.5 | EMULSIÓN | 17.8 | 3582 | 3733 | = | = | 0.1 | 1.602 | 400 | 1165.1 | 282 | 282 | 0 | 1 | 100 | 1454.56 | 118.5 | 0.11 | SI | NO | NO | SI | SI | POZO CON REDUCCION SE SPM. BUENA SUMERGENCIA, POZO CON BOMBEO DEFICIENTE NO LEVANTA LA PRESION INICIAL LA BOMBA NO CARGA HASTA SU Fo Max, BOMBA DESGASTADA. NO SE PRESIONA MASTER SIN VOLANTA. | [5 empty] | 1 | 1 | 6637 | JAZMIN-CQ-1:1
JAZMIN | JAZMIN H-03 | 2023-01-26 | 1531.5 | 1436 | 1627 | KERUI C-320-256-144 | 144 | 4/4 | 2 | 2.493 | 98 | 96 | 50 | NO VOLANTA | 14.27 | 142.5 | 1920 | 23.6 | EMULSIÓN | 21.6 | 4102 | 5136 | OK | OK | 0 | 2.2 | 400 | 1309.1 | 0 | 0 | 0 | 1 | 100 | 1190.09 | 0.5 | 0.06 | SI | NO | NO | NO | SI | POZO CON LEVE REDUCCION DE SPM. SIN SUMERGENCIA. BAJO LLENADO DE BOMBA, SEVERO GOLPE DE FLUIDO E INTERFERENCIA POR GAS, ESCURRIMIENTO EN LA SV. NO SE PRESIONA MASTER SIN VOLANTA, | [5 empty] | 1 | 1 | 6638 | JAZMIN-H-3:1
JAZMIN | JAZMIN L-04 | 2023-01-26 | 1590.5 | 1456 | 1725 | AMPSCOT C-320-256-144a | 144 | 3/3 | 2 | 1.662 | 110 | 102 | 120 | NO VOLANTA | 60.94 | 143.5 | 2428 | 67.8 | OIL | 21.4 | 3398 | 3721 | = | OK | 0 | 2.01 | 400 | 1417.25 | 112 | 112 | 0.3 | 1 | 100 | 1410.19 | 47.5 | 0.09 | NO | NO | NO | NO | SI | POZO NUEVAMENTE OPERATIVO: BUENA SUMERGENCIA, MEDIANO LLENADO DE BOMBA, POZO CON MUCHA INTERFERENCIA POR GAS, SE RECOMIENDA REESPACIAR. NO SE PRESIONA MASTER SIN VOLANTA | [5 empty] | 1 | 1 | 6639 | JAZMIN-L-4:1
JAZMIN | JAZMIN X-02 | 2023-01-26 | 1498.5 | 1397 | 1600 | LUFKIN M-456D-256-144 | 127.926 | 2/3 | 2 | 3.516 | 126 | 106 | 20 | NO VOLANTA | 53.43 | 126.6 | 1856 | 110.9 | AGUA | 21.4 | 3650 | 4656 | OK | LEVANTADA | 0 | 1.851 | 400 | 1267.9 | 55 | 50 | 0.9 | 4 | 90 | 1369.96 | 22.1 | 0.38 | NO | NO | NO | SI | SI | POZO CON AUMENTO DE SPM, POZO CON CAIDA SUBITA DE SUMERGENCIA: MEDIANO LLENADO DE BOMBA, GOLPE DE FLUIDO E INTERFERENCIA POR GAS. NO SE PRESIONA MASTER SIN VOLANTA. | [5 empty] | 1 | 1 | 6640 | JAZMIN-X-2:1
JAZMIN | JAZMIN AA-01 | 2023-01-27 | 1707.5 | 1622 | 1793 | AMPSCOT C-320-256-144a | 144 | 3/3 | 2 | 3.163 | 112 | 106 | 110 | NO VOLANTA | 55.3 | 141.7 | 2637 | 115.6 | EMULSIÓN | 30.9 | 3384 | 6266 | OK | OK | 0.7 | 2.269 | 400 | 1586.91 | 73 | 65 | 0.6 | 4 | 90 | 1398.78 | 28.4 | 0.41 | NO | NO | NO | SI | SI | POZO CON BUENA SUMERGENCIA, MEDIANO LLENADO DE BOMBA: LEVE GOLPE DE FLUIDO, INTERFERENCIA POR GAS EN AUMENT. TENUE ESCURRIMIENTO EN LA TV. NO SE PRESIONA MASTER SIN VOLANTA, | [5 empty] | 1 | 1 | 6641 | JAZMIN-AA-1:1
JAZMIN | JAZMIN AA-02 | 2023-01-27 | 1727.5 | 1630 | 1825 | AMPSCOT C-320-256-144a | 144 | 3/3 | 2 | 5.028 | 109 | 106 | 110 | NO VOLANTA | 70.19 | 141.9 | 2587 | 233.6 | EMULSIÓN | 31.2 | 3770 | 5915 | OK | OK | 0 | 2.201 | 400 | 1573.78 | 67 | 67 | 0.4 | 0 | 100 | 1430.06 | 28.8 | 0.01 | NO | NO | NO | SI | SI | POZO CON RECUPERACION DE SUMERGENCIA. BUEN LLENADO DE BOMBA, LEVE GOLPE DE FLUIDO E INTERFERENCIA POR GAS, NO SE TOMA PRESION RAPIDA: MASTER SIN VOLANTA. | [5 empty] | 1 | 1 | 6642 | JAZMIN-AA-2:1
JAZMIN | JAZMIN AA-03 | 2023-01-27 | 1693 | 1591 | 1795 | AMPSCOT C-320-256-144a | 144 | 3/3 | 2 | 5.114 | 126 | 111 | 110 | 500-17" | 40.36 | 141.9 | 2698 | 136.6 | EMULSIÓN | 29.7 | 3626 | 6052 | OK | OK | 0 | 2.135 | 400 | 1566.45 | 115 | 92 | 1 | 10 | 79 | 1467.4 | 39.6 | 0.78 | NO | NO | NO | SI | SI | POZO CON BUENA SUMERGENCIA. MEDIANO LLENADO DE BOMBA: GOLPE DE FLUIDO E INTERFERENCIA POR GAS,V/V OPERATIVAS, BAJO LEVE DE SPM. | [5 empty] | 1 | 1 | 6643 | JAZMIN-AA-3:1
JAZMIN | JAZMIN AA-04 | 2023-01-27 | 2160 | 1926 | 2394 | AMPSCOT C-320-256-144a | 144 | 3/3 | 2 | 5.263 | 128 | 110 | 110 | NO VOLANTA | 46.56 | 140.7 | 3472 | 160.8 | EMULSIÓN | 34.5 | 4820 | 7305 | OK | OK | 0 | 2.578 | 400 | 1967.66 | 306 | 280 | 0.7 | 6 | 87 | 1526.5 | 117.5 | 0.35 | NO | NO | NO | SI | SI | POZO CON AUMENTO DE SPM. ALTA SUMERGENCIA, INTERFERENCIA POR GAS, MEDIANO LLENADO DE BOMBA, GOLPE DE FLUIDO, VALVULAS OPERATIVAS. LA BOMBA NO CARGA HASTA Fo Max, SEGUIMIENTO. | [5 empty] | 1 | 1 | 6644 | JAZMIN-AA-4:1
JAZMIN | JAZMIN AA-05 | 2023-01-27 | 1680.5 | 1573 | 1788 | AMPSCOT C-320-256-144a | 144 | 3/3 | 2 | 4.959 | 166 | 125 | 110 | NO VOLANTA | 89.06 | 142.1 | 2660 | 292.7 | EMULSIÓN | 28.1 | 3521 | 5830 | SL | OK | 2.7 | 2.054 | 400 | 1441.85 | 197 | 169 | 0.6 | 6 | 86 | 1403.94 | 70.9 | 0.52 | NO | NO | NO | SI | SI | POZO SIGUE CON BUENA SUMERGENCIA. REDUCCION DEL % LLENADO DE BOMBA, PERO ES BUENO, TENUE INTERFERENCIA POR GAS, AUMENTO DEL ESCURRIMIENTO EN LA TV, SEGUMIENTO . NO SE PRESIONA MASTER SIN VOLANTA. | [5 empty] | 1 | 1 | 6645 | JAZMIN-AA-5:1
JAZMIN | JAZMIN AA-06 | 2023-01-27 | 1753 | 1694 | 1812 | WEATHERFORD C-320-256-144 | 144 | 3/3 | 2 | 3.087 | 108 | 102 | 110 | NO VOLANTA | 53.67 | 142 | 2534 | 109.7 | EMULSIÓN | 28.4 | 3886 | 6449 | OK | OK | 0 | 2.405 | 400 | 1659.82 | 0 | 0 | 0.3 | 2 | 95 | 1380.31 | 0.8 | 0.17 | SI | NO | NO | SI | SI | SIN SUMERGENCIA, MEDIANO LLENADO DE BOMBA, GOLPE DE FLUIDO, ESCURRIMIENTO EN LA TV, INTERFERENCIA POR GAS, NO SE PRESIONA MASTER SIN VOLANTA | [5 empty] | 1 | 1 | 6646 | JAZMIN-AA-6:1
JAZMIN | JAZMIN AD-02 | 2023-01-27 | 1356.5 | 1147 | 1566 | AMPSCOT C-320-256-144 | 129 | 3/4 | 2 | 3.965 | 115 | 86 | 50 | NO VOLANTA | 86.27 | 142.4 | 1829 | 227.2 | EMULSIÓN | 21.4 | 2705 | 4166 | LL | OK | 1.3 | 1.615 | 400 | 1147.04 | 120 | 119 | 1.4 | 1 | 99 | 1420.48 | 51.4 | 0.13 | SI | NO | NO | SI | SI | POZO CON BUENA SUMERGENCIA, ESCURRIMIENTO EN LA VÁLVULA TV, BUEN LLENADO DE BOMBA, GOLPE DE FLUIDO, INTERFERENCIA POR GAS, NO SE PRESIONA MASTER SIN VOLANTA, EVALUAR AUMENTO LEVE DE SPM. | [5 empty] | 1 | 1 | 6647 | JAZMIN-AD-2:1
JAZMIN | JAZMIN AD-03 | 2023-01-27 | 1230 | 1077 | 1383 | AMPSCOT C-320-256-144 | 144 | 4/4 | 2 | 4.545 | 102 | 84 | 50 | NO VOLANTA | 49.59 | 144 | 1312 | 151.4 | CRUDO | 20.9 | 3598 | 3637 | OK | OK | 0 | 1.091 | 400 | 655.06 | 352 | 352 | 1.2 | 0 | 100 | 1200.84 | 123 | 0.07 | SI | NO | NO | SI | SI | REDUCCION DE SPM: POZO CON ALTA SUMERGENCIA, INTERFERENCIA POR GAS, MEDIANO LLENADO DE BOMBA, BOMBEO DEFICIENTE, SALEN LAS VALVULAS IGUALADAS, SE REQUIERE RE ESPACIAR, NO SE PRESIONA MASTER SIN VOLANTA. | [5 empty] | 1 | 1 | 6648 | JAZMIN-AD-3:1
JAZMIN | JAZMIN AD-04 | 2023-01-27 | 1397.5 | 1188 | 1607 | AMPSCOT C-320-256-144 | 129 | 3/4 | 2 | 5.325 | 110 | 95 | 50 | NO VOLANTA | 23.42 | 141 | 1848 | 82 | EMUL-CRUDO | 22.3 | 2437 | 4428 | OK | OK | 0 | 1.718 | 400 | 1255.24 | 127 | 107 | 2.7 | 8 | 82 | 1461.28 | 47.8 | 0.83 | NO | NO | NO | SI | SI | POZO CON AUMENTO DE SPM. BUENA SUMERGENCIA, BAJO LLENADO DE BOMBA, INTERFERENCIA POR GAS, GOLPE DE FLUIDO. NO SE PRESIONA MATER SIN VOLANTA | [5 empty] | 1 | 1 | 6649 | JAZMIN-AD-4:1
JAZMIN | JAZMIN AD-05 | 2023-01-27 | 1353 | 1161 | 1545 | AMPSCOT C-320-256-144 | 129.6 | 3/4 | 2 | 2.055 | 118 | 100 | 50 | NO VOLANTA | 12.15 | 128.7 | 1868 | 15 | EMUL-CRUDO | 20.5 | 3061 | 4467 | OK | OK | 0 | 1.373 | 400 | 1057.21 | 181 | 167 | 1.3 | 3 | 92 | 1540 | 71 | 0.37 | NO | NO | NO | SI | SI | POZO CON BUENA SUMERGENCIA, BAJO LLENADO DE BOMBA, GOLPE DE FLUIDO, INTERFERENCIA POR GAS, V/V OPERATIVAS. | [5 empty] | 1 | 1 | 6650 | JAZMIN-AD-5:1
JAZMIN | JAZMIN AD-07 | 2023-01-27 | 1545.5 | 1172 | 1919 | AMPSCOT C-456-256-144a | 144 | 4/4 | 2.25 | 4.337 | 127 | 101 | 50 | NO VOLANTA | 47.19 | 157.4 | 2233 | 190.2 | EMULSIÓN | 30.7 | 3881 | 4772 | OK | OK | 0.1 | 1.587 | 400 | 1120.71 | 116 | 111 | 1.4 | 2 | 96 | 1412.36 | 48.2 | 0.2 | NO | NO | NO | SI | SI | POZO CON BUENA SUMERGENCIA, MEDIANO LLENADO DE BOMBA, INTERFERENCIA POR GAS, GOLPE DE FLUIDO. LEVE GOLPE AL FINAL DE LA CARRERA ASCENDENTE.. NO SE PRESIONA MASTER SIN VOLANTA | [5 empty] | 1 | 1 | 6651 | JAZMIN-AD-7:1
JAZMIN | JAZMIN AD-08 | 2023-01-27 | 1474.11 | 1127.22 | 1821 | AMPSCOT C-456-305-144 | 144 | 4/4 | 2.25 | 4.545 | 173 | 110 | 50 | NO VOLANTA | 94 | 143.4 | 2616 | 361.6 | EMULSIÓN | 22.6 | 3115 | 4517 | SL | OK | 2.5 | 1.793 | 400 | 1241.41 | 272 | 258 | 1.4 | 4 | 88 | 1384.73 | 107.9 | 0.5 | NO | NO | NO | NO | SI | POZO CON AUMENTO DE SPM: ALTA SUMERGENCIA, BUEN LLENADO DE BOMBA, PRESENCIA DE SOLIDOS EN LA BOMBA ESCURRIMIENTO EN LA TV,NO SE PRESIONA MASTER SIN VOLANTA | [5 empty] | 1 | 1 | 6652 | JAZMIN-AD-8:1
JAZMIN | JAZMIN AE-02 | 2023-01-27 | 1660.7 | 1184.4 | 2137 | LUFKIN C-456D-256-144 | 144 | 4/4 | 2 | 4.072 | 133 | 103 | 50 | 500-15" | 98.26 | 142.1 | 1912 | 267.4 | EMULSIÓN | 22.2 | 3379 | 4833 | LL | OK | 1.5 | 1.211 | 400 | 820.54 | 456 | 453 | 1.2 | 1 | 99 | 1355.14 | 190.4 | 0.24 | SI | NO | NO | SI | SI | POZO CON AUMENTO DE SPM. ALTA SUMERGENCIA, EXCELENTE LLENADO DE BOMBA, LL EN LA TV, EVALUAR AUMENTO LEVE DE SPM. | [5 empty] | 1 | 1 | 6653 | JAZMIN-AE-2:1
JAZMIN | JAZMIN AS-02 | 2023-01-27 | 2121.6 | 1856.21 | 2387 | AMPSCOT C-320-256-144a | 129 | 3/4 | 2 | 6.792 | 159 | 135 | 40 | NO VOLANTA | 98.32 | 128.1 | 3081 | 399.1 | CRUDO | 31.9 | 4600 | 5076 | OK | OK | 0 | 0.774 | 400 | 505.05 | 1626 | 1220 | 1.3 | 13 | 75 | 1305.03 | 506.4 | 1.85 | NO | NO | NO | SI | SI | POZO CON AUMENTO DE SPM. MAL LLENADO DE LA BOMBA, NO TIENE TIEMPO DE CARGAR. SUBIO LA SUMERGENCIA. BAJAR SPM . ALTA PRESESENCIA DE GAS , ALTA PRESENCIA DE GAS. BLOQUEADA POR GAS. NO SE PRESIONA MASTER SIN VOLANTA. | [5 empty] | 1 | 1 | 6654 | JAZMIN-AS-2:1
JAZMIN | JAZMIN AZ-02 | 2023-01-27 | 1766.14 | 1667.28 | 1865 | AMPSCOT C-320-256-144a | 144 | 3/3 | 2 | 5.59 | 144 | 113 | 70 | 500-40" | 63.55 | 142.1 | 2597 | 235.4 | EMULSIÓN | 34.4 | 4564 | 6417 | OK | OK | 0 | 2.239 | 400 | 1668.1 | 74 | 74 | 0.5 | 0 | 100 | 1490.04 | 31.7 | 0.04 | NO | NO | NO | SI | SI | POZO CON REDUCCION DE SUMERGENCIA: MEDIANA SUMERGENCIA, BUEN LLENADO DE BOMBA, INTERFERENCIA POR GAS, GOLPE DE FLUIDO. V/V OPERATIVAS. | [5 empty] | 1 | 1 | 6655 | JAZMIN-AZ-2:1
JAZMIN | JAZMIN AZ-03 | 2023-01-27 | 1683.2 | 1584.4 | 1782 | AMPSCOT C-320-256-144a | 144 | 3/3 | 2 | 6.102 | 150 | 113 | 70 | NO VOLANTA | 59.51 | 142.4 | 2552 | 241.2 | EMULSIÓN | 30.2 | 3792 | 5832 | SL | OK | 1.7 | 2.081 | 400 | 1483.72 | 165 | 164 | 0.6 | 1 | 100 | 1425.96 | 69.1 | 0.08 | NO | NO | NO | SI | SI | POZO CON BUENA SUMERGENCIA, MEDIANO LLENADO DE BOMBA, GOLPE DE FLUIDO, ESCURRIMIENTO EN LA TV. NO SE PRESIONA MASTER SIN VOLANTA | [5 empty] | 1 | 1 | 6656 | JAZMIN-AZ-3:1
JAZMIN | JAZMIN AZ-04 | 2023-01-27 | 2180.13 | 1912.25 | 2448 | AMPSCOT C-320-256-144a | 144 | 3/3 | 2 | 4.534 | 112 | 100 | 60 | NO VOLANTA | 22.42 | 140 | 3467 | 66.4 | EMULSIÓN | 42.2 | 6964 | 7958 | OK | OK | 0 | 3.047 | 400 | 2264.25 | 44 | 44 | 1.3 | 14 | 100 | 1486.22 | 20.3 | 0.74 | NO | NO | NO | NO | SI | NIVEL CON RUIDO, MEDIANA SUMERGENCIA, BAJO LLENADO DE BOMBA, SEVERO GOLPE DE FLUIDO, INTERFERENCIA POR GAS, NO SE PRESIONA MASTER SIN VOLANTA. BAJAR SPM | [5 empty] | 1 | 1 | 6657 | JAZMIN-AZ-4:1
JAZMIN | JAZMIN AZ-05 | 2023-01-27 | 1718.67 | 1642.33 | 1795 | AMPSCOT C-320-256-144a | 144 | 3/3 | 2 | 7.2 | 120 | 98 | 60 | NO VOLANTA | 70.2 | 158 | 2553 | 372.5 | EMULSIÓN | 33 | 3979 | 6438 | SL | OK | 3.2 | 2.442 | 400 | 1672.5 | 0 | 0 | 0.6 | 0 | 100 | 1369.78 | 1.2 | 0.02 | SI | NO | NO | SI | SI | POZO SIN SUMERGENCIA,BUEN LLENADO DE BOMBA GOLPE DE FLUIDO E INTERFERENCIA POR GAS, ESCURRIMIENTO EN LA TV, NO SE PRESIONA MASTER SIN VOLA | [5 empty] | 1 | 1 | 6658 | JAZMIN-AZ-5:1
JAZMIN | JAZMIN AZ-06 | 2023-01-27 | 1748.5 | 1638 | 1859 | AMPSCOT C-320-256-144 | 144 | 3/3 | 2 | 5.056 | 109 | 100 | 90 | 500-1:23 | 41.2 | 127.3 | 2741 | 123.6 | EMULSIÓN | 29.8 | 3750 | 6468 | OK | OK | 0 | 2.365 | 400 | 1630.84 | 121 | 117 | 0.6 | 2 | 96 | 1379.15 | 50.1 | 0.14 | SI | NO | NO | NO | SI | POZO CON AUMENTO DE SPM. BUENA SUMERGENCIA, MEDIANO LLENADO DE BOMBA, INTERFERENCIA POR GAS, GOLPE DE FLUIDO. BAJAR LEVE DE SPM. | [5 empty] | 1 | 1 | 6659 | JAZMIN-AZ-6:1
JAZMIN | JAZMIN AZ-07 | 2023-01-27 | 1749.5 | 1640 | 1859 | AMPSCOT C-456-256-144 | 129 | 3/4 | 2 | 3.077 | 106 | 101 | 70 | NO VOLANTA | 85.03 | 127.4 | 2719 | 155.4 | AGUA | 29.9 | 3997 | 6681 | SL | OK | 2.5 | 2.481 | 400 | 1779.61 | 0 | 0 | 0.9 | 0 | 100 | 1434.59 | 1.5 | 0.01 | NO | NO | NO | SI | SI | POZO SIN SUMERGENCIA PERO BUENA RESPUESTA DE RECARGA, BUEN LLENADO DE BOMBA,TENUE GOLPE DE FLUIDO, CIERRE TARDIO EN LA TV, ESCURRIMIENTO EN LA TV, NO SE PRESIONA MASTER SIN VOLANTA. | [5 empty] | 1 | 1 | 6660 | JAZMIN-AZ-7:1
JAZMIN | JAZMIN BG-01 | 2023-01-27 | 1589.5 | 1442 | 1737 | AMPSCOT C-320-256-144 | 144 | 4/4 | 2 | 4.235 | 116 | 116 | 0 | NB | 18.63 | 143.2 | 2034 | 52.7 | NB | 21.9 | 3539 | 3774 | OK | OK | 0 | 2.019 | 400 | 1399.1 | 176 | 166 | 0.3 | 3 | 94 | 1385.94 | 70 | 0.31 | SI | NO | NO | SI | SI | POZO CON AUMENTO DE SPM: NO BOMBEA, AUMENTO DE LA SUMERGENCIA. VALVULAS IGUALADAS. NO SE PRESIONA MASTER SIN VOLANTA. REESPACIAR | [5 empty] | 1 | 1 | 6661 | JAZMIN-BG-1:1
JAZMIN | JAZMIN AK-03 | 2023-01-28 | 1919.94 | 1516.89 | 2323 | AMPSCOT C-320-256-144 | 144 | 4/4 | 2 | 2.163 | 97 | 90 | 100 | NO VOLANTA | 21.98 | 140.2 | 3077 | 31.1 | CRUDO | 35.2 | 4105 | 7261 | OK | OK | 0 | 2.012 | 400 | 1469.87 | 559 | 525 | 1.7 | 3 | 92 | 1461.1 | 222.6 | 0.26 | SI | NO | NO | SI | SI | POZO CON REDUCCION LEVE DE SPM. CON ALTA SUMERGENCIA, BAJO LLENADO DE BOMBA, SEVERO GOLPE DE FLUIDO EINTERFERENCIA POR GAS, V/V OPERATIVAS NO SE PRESIONA MASTER SIN VOLANTA, FLUIDO VISCOSO. EVALUAR LEVE DISMINUCION DE SPM | [5 empty] | 1 | 1 | 6662 | JAZMIN-AK-3:1
JAZMIN | JAZMIN AK-04B | 2023-01-28 | 2111.5 | 1897 | 2326 | AMPSCOT C-456-305-144 | 144 | 4/4 | 2 | 3.267 | 97 | 85 | 100 | NO VOLANTA | 91.88 | 161 | 3335 | 225.4 | EMUL-OIL | 28.8 | 4854 | 7410 | SL | OK | 3.3 | 2.688 | 400 | 1898.67 | 256 | 246 | 1.4 | 2 | 95 | 1412.7 | 105.5 | 0.14 | SI | NO | NO | NO | SI | POZO CON EXCELENTE SUMERGENCIA, BUEN LLENADO DE BOMBA: TENUE INTERFERENCIA POR GAS. SL EN TV. NO SE PRESIONA MASTER SIN VOLANTA, EVALUAR AUMENTO LEVE DE SPM. | [5 empty] | 1 | 1 | 6663 | JAZMIN-AK-4:1
JAZMIN | JAZMIN AK-05A | 2023-01-28 | 1681.62 | 1540.25 | 1823 | AMPSCOT C-456-305-144 | 144 | 3/3 | 2 | 3.622 | 136 | 93 | 50 | 500-36" | 60.04 | 161.8 | 2140 | 164.2 | EMULSIÓN | 20.8 | 3541 | 5605 | OK | OK | 0 | 1.939 | 400 | 1350.23 | 135 | 130 | 1.6 | 2 | 96 | 1392.71 | 56 | 0.17 | SI | NO | NO | NO | SI | POZO CON BUENA SUMERGENCIA,BUEN LLENADO DE BOMBA: CON GOLPE DE FLUIDO E INTERFERENCIA POR GAS,V/V OPERATIVAS. | [5 empty] | 1 | 1 | 6664 | JAZMIN-AK-5:1
JAZMIN | JAZMIN AK-07A | 2023-01-28 | 1628.78 | 1484.57 | 1773 | AMPSCOT C-456-256-144 | 144 | 4/4 | 2 | 3.093 | 98 | 87 | 100 | NO VOLANTA | 22.7 | 142.5 | 2312 | 46.7 | EMULSIÓN | 25 | 4029 | 5410 | OK | OK | 0 | 2.063 | 400 | 1411.71 | 57 | 55 | 1.3 | 1 | 97 | 1368.6 | 25.1 | 0.13 | SI | NO | NO | NO | SI | POZO CON MEDIANA SUMERGENCIA Y BAJO LLENADO DE BOMBA, SEVERO GOLPE DE FLUIDO E INTERFERENCIA POR GAS, V/V OPERATIVAS. NO SE PRESIONA MASTER SIN VOLANTA. EVALUAR REDUCIR LEVE SPM. | [5 empty] | 1 | 1 | 6665 | JAZMIN-AK-7:1
JAZMIN | JAZMIN AK-08 | 2023-01-28 | 1722.5 | 1550 | 1895 | KERUI C-320-256-144 | 144 | 4/4 | 2 | 3.197 | 216 | 210 | 100 | NO VOLANTA | 61.46 | 158.2 | 2693 | 145 | EMUL-CRUDO | 31 | 4050 | 7032 | OK | OK | 0 | [11 empty] | NO | NO | NO | NO | SI | MEDIANOLLENADO DE BOMBA: CON GOLPE DE FLUIDO E INTERFERENCIA POR GAS, V/V OPERATIVAS. NO SE PRESIONA MASTER SIN VOLANTA. NO SE TOMA NIVEL ANULAR CALIENTE 210 °F. | [5 empty] | 0 | 1 | 6666 | JAZMIN-AK-8:1
JAZMIN | JAZMIN AN-02 | 2023-01-28 | 1515.63 | 1354.27 | 1677 | AMPSCOT C-456-256-144 | 144 | 4/4 | 2 | 3.087 | 105 | 99 | 60 | NO VOLANTA | 21.22 | 142.6 | 2124 | 43.6 | EMULSIÓN | 25.7 | 3342 | 5137 | OK | OK | 0 | 1.922 | 400 | 1380.04 | 72 | 60 | 0.6 | 7 | 84 | 1436.05 | 26.4 | 0.62 | SI | NO | NO | SI | SI | POZO CON ACEPTABLE SUMERGENCIA, INCURRE AL BAJO LLENADO DE LA BOMBA , DISMINUYE SU DESPLAZAMIENTO BBL/D HAY GOLPE E INTERFERENCIA POR GAS, NO SE PRESIONA MASTER SIN VOLANTA. | [5 empty] | 1 | 1 | 6667 | JAZMIN-AN-2:1
JAZMIN | JAZMIN BA-01 | 2023-01-28 | 1624.5 | 1464 | 1785 | AMPSCOT C-456-256-144a | 144 | 4/4 | 2 | 1.368 | 114 | 104 | 50 | 500-1:42" | 35.08 | 140.5 | 2140 | 31.4 | EMULSIÓN | 31.2 | 4513 | 5647 | OK | OK | 0 | 2.08 | 400 | 1478.88 | 13 | 12 | 0.5 | 4 | 90 | 1422 | 6 | 0.35 | NO | NO | NO | SI | SI | BAJA SUMERGENCIA, BUEN LLENADO DE BOMBA, , GOLPE DE FLUIDO, INTERFERENCIA POR GAS, STUFFING AJUSTADO. | [5 empty] | 1 | 1 | 6668 | JAZMIN-BA-1:1
JAZMIN | JAZMIN BC-03 | 2023-01-28 | 1709 | 1615 | 1803 | KERUI C-320-256-144 | 144 | 4/4 | 2 | 4.787 | 144 | 107 | 80 | 500-18" | 50.41 | 142 | 2352 | 159.8 | EMULSIÓN | 26.4 | 3565 | 5768 | OK | OK | 0 | [11 empty] | SI | NO | NO | SI | SI | POZO EN SEGUIMIENTO: MEDIANO LLENADO DE BOMBA, GOLPE DE FLUIDO E INTERFERENCIA POR GAS. V/V OPERATIVAS,, NO SE PUDO TOMAR EL NIVEL, VALVULA DEL ANULAR MUY DURA PARA ABRIR | [5 empty] | 0 | 1 | 6669 | JAZMIN-BC-3:1
JAZMIN | JAZMIN CB-03 | 2023-01-28 | 1668 | 1493 | 1843 | KERUI C-320D-256-144 | 144 | 4/4 | 2 | 4.959 | 138 | 99 | 70 | 500-29" | 46.4 | 157.6 | 2542 | 169.1 | EMULSIÓN | 26.3 | 3423 | 5275 | OK | OK | 0 | [11 empty] | NO | NO | NO | NO | SI | POZO CON AUMENTO DE SPM: MEDIANO LLENADO DE BOMBA, SEVERO GOLPE DE FLUIDO, INTERFERENCIA POR GAS,V/V OPERATIVAS. NO SE PUDO TOMAR EL NIVEL, ANULAR TIENE UNA VALVULA DE PULGADA Y MEDIA | [5 empty] | 0 | 1 | 6670 | JAZMIN-CB-3:1
JAZMIN | JAZMIN F-01 | 2023-01-28 | 1624.36 | 1460.72 | 1788 | AMPSCOT C-320-256-144 | 144 | 4/4 | 2 | 4 | 115 | 100 | 60 | NO VOLANTA | 70.52 | 141.4 | 2346 | 186 | EMULSIÓN | 28 | 3663 | 6016 | SL | OK | 2.4 | 2.074 | 400 | 1508.68 | 127 | 127 | 0.7 | 1 | 100 | 1454.85 | 54 | 0.05 | NO | NO | NO | SI | SI | POZO EN SEGUIMIENTO: BUENA SUMERGENCIA, INTERFERENCIA POR GAS, BUEN LLENADO DE BOMBA, GOLPE DE FLUIDO, STUFFING AJUSTADO, SL EN TV, NO SE PRESIONA MASTER SIN VOLANTA. | [5 empty] | 1 | 1 | 6671 | JAZMIN-F-1:1
JAZMIN | JAZMIN F-02 | 2023-01-28 | 1647.58 | 1476.17 | 1819 | AMPSCOT C-320-256-144 | 144 | 4/4 | 2 | 3.607 | 115 | 101 | 60 | NO VOLANTA | 18.21 | 141.7 | 2386 | 43.4 | EMULSIÓN | 26.6 | 3534 | 5820 | OK | OK | 0 | 2.016 | 400 | 1437.66 | 184 | 182 | 0.9 | 1 | 99 | 1426.25 | 77.4 | 0.1 | SI | NO | NO | NO | SI | POZO EN SEGUIMIENTO: BUENA SUMERGENCIA, BAJO LLENADO DE BOMB: INTERFERENCIA POR GAS, SEVERO GOLPE DE FLUIDO, NO SE PRESIONA MASTER SIN VOLANTA. EVALUAR LEVE REDUCCION DE SPM | [5 empty] | 1 | 1 | 6672 | JAZMIN-F-2:1
JAZMIN | JAZMIN F-03 | 2023-01-28 | 1616.19 | 1461.39 | 1771 | AMPSCOT C-320-256-144 | 144 | 3/3 | 2 | 4.091 | 106 | 95 | 60 | NO VOLANTA | 74.91 | 157.3 | 2362 | 224.9 | EMULSIÓN | 28.1 | 3842 | 5969 | OK | OK | 0 | 1.89 | 400 | 1394.52 | 214 | 166 | 1.7 | 12 | 77 | 1475.68 | 71.6 | 1.1 | NO | NO | NO | SI | SI | POZO CON AUMENTO DE SPM: NIVEL CON RUIDO, BUENA SUMERGENCIA, BUEN LLENADO DE BOMBA: LEVE INTERFERENCIA POR GAS. NO SE PRESIONA MASTER SIN VOLANTA, | [5 empty] | 1 | 1 | 6673 | JAZMIN-F-3:1
JAZMIN | JAZMIN F-05 | 2023-01-28 | 1753.11 | 1583.21 | 1923 | AMPSCOT C-320-256-144a | 144 | 3/3 | 2 | 2.821 | 95 | 84 | 60 | NO VOLANTA | 63.56 | 143.2 | 2233 | 119.8 | EMULSIÓN | 31 | 3128 | 5758 | LL | OK | 1.3 | 2.187 | 400 | 1441.93 | 134 | 134 | 0.9 | 0 | 100 | 1318.64 | 57.8 | 0.66 | NO | NO | NO | SI | SI | POZO CON REDUCCION DE SPM: BUENA SUMERGENCIA, BUEN LLENADO DE BOMBA LEVE INTERFERENCIA POR GAS, LL EN LA TV, NO SE PRESIONA MASTER SIN VOLANTA | [5 empty] | 1 | 1 | 6674 | JAZMIN-F-5:1
JAZMIN | JAZMIN F-06 | 2023-01-28 | 1825 | 1629 | 2021 | LUFKIN C-456D-256-144 | 144 | 4/4 | 2 | 5.128 | 156 | 124 | 60 | NO VOLANTA | 96.39 | 157.7 | 2508 | 363.5 | EMULSIÓN | 35 | 3975 | 6835 | SL | OK | 2.3 | 2.236 | 400 | 1540.66 | 218 | 129 | 1.9 | 28 | 59 | 1378.05 | 55.9 | 2.19 | NO | NO | NO | SI | SI | POZO EN SEGUIMIENTO. NIVEL CON RUIDO, BUENA SUMERGENCIA, BUEN LLENADO DE BOMBA, CARTA LLENA, STUFFING AJUSTADO, LL EN LA TV, NO SE PRESION MASTER SIN VOLANTA. | [5 empty] | 1 | 1 | 6675 | JAZMIN-F-6:1
JAZMIN | JAZMIN I-05 | 2023-01-28 | 1434 | 1197 | 1671 | AMPSCOT C-320-256-144 | 144 | 4/4 | 2 | 1.714 | 117 | 110 | 50 | NO VOLANTA | 39.54 | 161.4 | 2266 | 51 | EMULSIÓN | 31.2 | 3893 | 6377 | OK | OK | 0 | 1.604 | 400 | 1154.06 | 383 | 363 | 0.7 | 3 | 92 | 1438.98 | 152.4 | 0.45 | NO | NO | NO | SI | SI | POZO CON LEVE REDUCCION DE SPM: RECUPERA SUMERGENCIA. BAJO LLENADO DE BOMBA, INTERFERENCIA POR GAS Y LEVE GOLPE DE FLUIDO. V/V OPERATIVAS. NO SE PRESIONA MASTER SIN VOLANTA, | [5 empty] | 1 | 1 | 6676 | JAZMIN-I-5:1
JAZMIN | JAZMIN AH-01 | 2023-01-30 | 1690 | 1250 | 2130 | LUFKIN M-456D-256-144 | 111 | 1/3 | 2 | 5 | 118 | 97 | 40 | 500-31" | 68.66 | 121.9 | 2056 | 195.2 | EMULSIÓN | 32.7 | 4606 | 7214 | LL | OK | 1.9 | 1.727 | 400 | 1263.86 | 161 | 153 | 2 | 2 | 95 | 1463.65 | 66.1 | 0.23 | NO | NO | NO | SI | SI | POZO CON AUMENTO DE SPM. BUENA SUMERGENCIA, BUEN LLENADO DE LA BOMBA: LEVE GOLPE DE FLUIDO E INTERFERENCIA POR GAS, LL EN LA TV, SEGUIMIENTO. | [5 empty] | 1 | 1 | 6677 | JAZMIN-AH-1:1
JAZMIN | JAZMIN AH-02 | 2023-01-30 | 1808.06 | 1324.12 | 2292 | LUFKIN M-456D-256-144 | 111 | 1/3 | 2 | 4.762 | 112 | 92 | 40 | NO VOLANTA | 79.57 | 121.8 | 1901 | 215.3 | EMULSIÓN | 21.7 | 2894 | 4610 | LL | OK | 1.3 | 1.808 | 400 | 1325.53 | 29 | 24 | 2.8 | 8 | 83 | 1466.3 | 13.2 | 0.68 | NO | NO | NO | SI | SI | POZO EN SEGUIMIENTO: BAJA SUMERGENCIA, BUEN LLENADO DE BOMBA: LEVE GOLPE DE FLUIDO E INTERFERENCIA POR GAS. LL EN LA TV, NO SE PRESIONA MASTER SIN VOLANTA. | [5 empty] | 1 | 1 | 6678 | JAZMIN-AH-2:1
JAZMIN | JAZMIN AH-03 | 2023-01-30 | 1695 | 1256 | 2134 | LUFKIN M-456D-256-144 | 111 | 1/3 | 2 | 5.696 | 122 | 97 | 40 | 500-19" | 83.48 | 109.2 | 2729 | 242.3 | EMULSIÓN | 29 | 3781 | 5919 | SL | OK | 3.1 | 2.239 | 400 | 1654.08 | 285 | 279 | 2.2 | 6 | 86 | 1477.52 | 118.7 | 0.46 | SI | NO | NO | SI | SI | POZO EN SEGUIMIENTO: ALTA SUMERGENCIA, CON TENDENCIA A LA BAJA, BUEN LLENADO DE BOMBA: LEVE GOLPE DE FLUIDO, CON GP EN LA BOMBA. SL EN LA TV, | [5 empty] | 1 | 1 | 6679 | JAZMIN-AH-3:1
JAZMIN | JAZMIN AH-04 | 2023-01-30 | 1792.5 | 1309 | 2276 | LUFKIN M-456D-256-144 | 144 | 3/3 | 2 | 5.07 | 128 | 113 | 40 | NO VOLANTA | 95.69 | 154.8 | 2839 | 350.4 | EMULSIÓN | 36.7 | 3682 | 7445 | SL | OK | 3.5 | 1.734 | 400 | 1302.81 | 696 | 393 | 4 | 70 | 30 | 1502.67 | 167.2 | 5.32 | SI | NO | NO | SI | SI | POZO CON AUMENTO DE SPM: ALTA SUMERGENCIA, BUEN LLENADO DE BOMBA: CARTA LLENA, SL EN TV. SEGUIMIENTO. | [5 empty] | 1 | 1 | 6680 | JAZMIN-AH-4:1
JAZMIN | JAZMIN AH-05 | 2023-01-30 | 1699.5 | 1291 | 2108 | LUFKIN M-456D-256-144 | 127 | 2/3 | 2 | 4.604 | 152 | 102 | 40 | 500-34" | 97.89 | 125.8 | 2897 | 264.4 | EMULSIÓN | 27.8 | 4124 | 6056 | SL | OK | 2.3 | 1.853 | 400 | 1335.36 | 608 | 608 | 1.5 | 1 | 100 | 1441.29 | 278.2 | 0.09 | NO | NO | NO | SI | SI | POZO CON LEVE AUMENTO DE SPM: BUENA SUMERGENCIA, MEDIANO LLENADO DE BOMBA: GOLPE DE FLUIDO, INTERFERENCIA POR GAS,V/V OPERATIVAS. NO SE PRESIONA MASTER SIN VOLANTA, | [5 empty] | 1 | 1 | 6681 | JAZMIN-AH-5:1
JAZMIN | JAZMIN AH-06 | 2023-01-30 | 1783.79 | 1298.58 | 2269 | LUFKIN M-456D-256-144 | 144 | 3/3 | 2 | 2.889 | 111 | 99 | 40 | NO VOLANTA | 45.12 | 140.8 | 2787 | 85.6 | EMUL-CRUDO | 31.8 | 5773 | 6521 | OK | OK | 0.1 | 2.299 | 400 | 1720.49 | 318 | 309 | 1.3 | 6 | 86 | 1496.73 | 130.9 | 0.44 | NO | NO | NO | NO | SI | POZO CON LEVE AUMENTO DE SPM: BUENA SUMERGENCIA, MEDIANO LLENADO DE BOMBA: GOLPE DE FLUIDO, INTERFERENCIA POR GAS,V/V OPERATIVAS. NO SE PRESIONA MASTER SIN VOLANTA, | [5 empty] | 1 | 1 | 6682 | JAZMIN-AH-6:1
JAZMIN | JAZMIN AO-01 | 2023-01-30 | 1599.68 | 1474.37 | 1725 | AMPSCOT C-320-256-144a | 144 | 4/4 | 2 | 2.975 | 117 | 106 | 20 | 500-20" | 50.01 | 142.2 | 2086 | 98.7 | EMULSIÓN | 26.3 | 3283 | 5645 | OK | OK | 0 | 2.048 | 400 | 1528.76 | 27 | 22 | 0.8 | 9 | 82 | 1492.93 | 10.3 | 0.68 | NO | NO | NO | SI | SI | POZO EN SEGUIMIENTO: ESTABLE:// BAJA SUMERGENCIA, MEDIANO LLENADO DE BOMBA, GOLPE DE FLUIDO E INTERFERENCIA POR GAS, V/V OPERATIVAS. | [5 empty] | 1 | 1 | 6683 | JAZMIN-AO-1:1
JAZMIN | JAZMIN AO-02 | 2023-01-30 | 2121.03 | 1947.06 | 2295 | AMPSCOT C-320-256-144a | 115.2 | 1/3 | 2.25 | 5.099 | 103 | 101 | 20 | NO VOLANTA | 32.51 | 109.9 | 3835 | 107.6 | EMULSIÓN | 41 | 4281 | 8592 | OK | OK | 0.3 | 2.903 | 400 | 1980.38 | 150 | 128 | 0.8 | 7 | 84 | 1364.37 | 55.3 | 0.48 | NO | NO | NO | NO | SI | POZO EN SEGUIMIENTO: BUENA SUMERGENCIA, INTERFERENCIA POR GAS, BAJO LLENADO DE BOMBA, SEVERO GOLPE DE FLUIDO, LEVE CIERRE TARDIO EN LA TV, NO SE PRESIONA MASTER SIN VOLANTA | [5 empty] | 1 | 1 | 6684 | JAZMIN-AO-2:1
JAZMIN | JAZMIN AO-03 | 2023-01-30 | 1554.5 | 1490 | 1619 | AMPSCOT C-320-256-144a | 144 | 3/3 | 2 | 7.059 | 142 | 103 | 20 | NO VOLANTA | 39.23 | 158.5 | 2035 | 204.7 | EMULSIÓN | 28.9 | 4272 | 5667 | OK | OK | 0 | 2.008 | 400 | 1401.82 | 38 | 37 | 0.6 | 1 | 98 | 1396.23 | 16.3 | 0.13 | SI | NO | NO | SI | SI | POZO EN SEGUIMIENTO: BAJA SUMERGENCIA, BAJO LLENADO DE BOMBA: FUERTE GOLPE DE FLUIDO E INTERFERENCIA POR GAS, NO SE PRESIONA MASTER SIN VOLANTA, | [5 empty] | 1 | 1 | 6685 | JAZMIN-AO-3:1
JAZMIN | JAZMIN AO-04 | 2023-01-30 | 1610.22 | 1509.44 | 1711 | AMPSCOT C-640-305-144a | 144 | 3/3 | 2 | 4.7 | 123 | 112 | 20 | NO VOLANTA | 40.61 | 142.3 | 2138 | 126.6 | EMULSIÓN | 26.7 | 3632 | 6227 | OK | OK | 0 | 2.108 | 400 | 1488.87 | 81 | 80 | 0.6 | 1 | 99 | 1412.59 | 34.5 | 0.1 | NO | NO | NO | SI | SI | POZO EN SEGUIMIENTO: MEDIANA SUMERGENCIA, MEDIANO LLENADO DE BOMBA, GOLPE DE FLUIDO, INTERFERENCIA POR GAS, NO SE PRESIONA MASTER SIN VOLANTA. | [5 empty] | 1 | 1 | 6686 | JAZMIN-AO-4:1
JAZMIN | JAZMIN AO-05 | 2023-01-30 | 1805.03 | 1592.06 | 2018 | AMPSCOT C-456-256-144a | 144 | 3/3 | 2 | 4.557 | 121 | 101 | 20 | NO VOLANTA | 54.28 | 141.4 | 2606 | 163.1 | EMULSIÓN | 33.3 | 4513 | 6271 | OK | OK | 0 | 2.53 | 400 | 1849.11 | 7 | 7 | 0.6 | 6 | 100 | 1461.75 | 4.1 | 0.37 | NO | NO | NO | SI | SI | POZO EN SEGUIMIENTO: BAJA SUMERGENCIA, MEDIANO LLENADO DE BOMBA:GOLPE DE FLUIDO, V/V OK.NO SE PRESIONA MASTER SIN VOLANTA, | [5 empty] | 1 | 1 | 6687 | JAZMIN-AO-5:1
JAZMIN | JAZMIN AU-04 | 2023-01-30 | 2155 | 1926 | 2385 | KERUI C-320-256-144 | 115.2 | 1/3 | 2 | 2.103 | 112 | 108 | 50 | NO VOLANTA | 14.69 | 96.9 | 3298 | 14 | EMULSIÓN | 43.7 | 6990 | 8253 | OK | OK | 0 | 3.073 | 400 | 2227.32 | 15 | 15 | 0.4 | 12 | 100 | 1449.61 | 7.5 | 0.63 | SI | NO | NO | SI | SI | POZO EN SEGUIMIENTO: CON ESCASA SUMERGENCIA, BAJO LLENADO DE BOMBA: SEVERO GOLPE DE FLUIDO, CIERRE TARDIO EN LA TV, NO SE PRESIONA MASTER SIN VOLANTA, EVALUAR DISMINUCION LEVE DE SPM | [5 empty] | 1 | 1 | 6688 | JAZMIN-AU-4:1
JAZMIN | JAZMIN AU-08 | 2023-01-30 | 1708.5 | 1592 | 1825 | AMPSCOT C-320-256-144a | 144 | 3/3 | 2.25 | 1.98 | 107 | 105 | 50 | NO VOLANTA | 69.66 | 141.3 | 3184 | 115 | AGUA | 30.1 | 3662 | 6423 | OK | OK | 0 | 2.24 | 400 | 1616.15 | 115 | 108 | 0.6 | 3 | 92 | 1443 | 46.3 | 0.24 | NO | NO | NO | SI | SI | POZO EN SEGUIMIENTO: BUENA SUMERGENCIA. BUEN LLENADO DE BOMBA, GOLPE DE FLUIDO,NO SE PRESIONA MASTER SIN VOLANTA, SEGUIMIENTO. | [5 empty] | 1 | 1 | 6689 | JAZMIN-AU-8:1
JAZMIN | JAZMIN B-03 | 2023-01-30 | 1540 | 1413 | 1667 | AMPSCOT C-320-256-144a | 144 | 3/3 | 2 | 3.279 | 112 | 97 | 20 | 500-41" | 31.84 | 157.3 | 2188 | 76.6 | EMULSIÓN | 24.6 | 3466 | 5619 | OK | OK | 0 | 1.912 | 400 | 1394.76 | 97 | 83 | 1.2 | 7 | 85 | 1458.95 | 36.2 | 0.64 | NO | NO | NO | SI | SI | POZO CON AUMENTO DE SPM: MEDIANO LLENADO DE BOMBA, SEVERO GOLPE DE FLUIDO, INTERFERENCIA POR GAS,V/V OPERATIVAS. SEGUIMIENTO PARA VER RESPUESTA DEL POZO. | [5 empty] | 1 | 1 | 6690 | JAZMIN-B-3:1
JAZMIN | JAZMIN BG-04 | 2023-01-30 | 1639.29 | 1498.59 | 1780 | AMPSCOT C-320-256-144a | 144 | 4/4 | 2 | 1.998 | 100 | 97 | 30 | NO VOLANTA | 23.25 | 142.1 | 2112 | 30.8 | EMULSIÓN | 25.2 | 3346 | 5501 | OK | OK | 0 | 2.345 | 400 | 1575.57 | 11 | 10 | 0.8 | 4 | 91 | 1343.77 | 5.4 | 0.3 | SI | NO | NO | SI | SI | POZO EN SEGUIMIENTO. BAJA SUMERGENCIA, BAJO LENADO DE BOMBA, SEVERO GOLPE DE FLUIDO, CIERRE TARDIO EN LA TV, NO SE PRESIONA MASTER SIN VOLANTA. EVALUAR DISMINUCION DE SPM. | [5 empty] | 1 | 1 | 6691 | JAZMIN-BG-4:1
JAZMIN | JAZMIN BH-03 | 2023-01-30 | 1609 | 1512 | 1706 | AMPSCOT C-320-256-144a | 144 | 3/3 | 2 | 4.255 | 111 | 102 | 100 | NO VOLANTA | 21.94 | 142.4 | 2318 | 62 | AGUA | 27.8 | 3309 | 5773 | OK | OK | 0 | 2.479 | 400 | 1468.48 | 24 | 24 | 0.5 | 0 | 100 | 1184.73 | 11.1 | 0.03 | NO | NO | NO | NO | SI | POZO CON AUMENTO DE SPM. BAJA SUMERGENCIA, BAJO LLENADO DE BOMBA: GOLPE DE FLUIDO E INTERFERENCIA POR GAS. V/V OPERATIVAS. | [5 empty] | 1 | 1 | 6692 | JAZMIN-BH-3:1
JAZMIN | JAZMIN G-08 | 2023-01-30 | 1401.86 | 1153.72 | 1650 | AMPSCOT C-320-256-144a | 144 | 3/3 | 2 | 6.716 | 166 | 112 | 20 | NO VOLANTA | 67.67 | 158.5 | 1697 | 336 | EMULSIÓN | 23.5 | 2852 | 4764 | OK | OK | 0 | [11 empty] | NO | NO | NO | NO | SI | POZO CON LEVE AUMENTO DE SPM. BUEN LLENADO DE BOMBA, LEVE GOLPE DE FLUIDO, INTERFERENCIA POR GAS, NO SE PRESIONA LA MASTER, NO TIENE LA VOLANTA, NO SE PUDO TOMAR EL NIVEL, VALVULA DEL ANULAR MUY DURA PARA ABRIR. | [5 empty] | 0 | 1 | 6693 | JAZMIN-G-8:1
JAZMIN | JAZMIN U-07 | 2023-01-30 | 1482.63 | 1196.27 | 1769 | AMPSCOT C-320-256-144a | 129.6 | 2/3 | 2 | 2.655 | 220 | 203 | 50 | 500-16" | 71.64 | 128.2 | 2077 | 113.7 | EMULSIÓN | 23.8 | 3128 | 5258 | OK | OK | 0 | [11 empty] | NO | NO | NO | SI | SI | POZO CON INTERFERENCIA POR VAPOR, BUEN LLENADO DE BOMBA:GOLPE DE FLUIDO, V/V OPERATIVAS, NO SE PUDO TOMAR EL NIVEL, ANULAR CALIENTE 203 F. | [5 empty] | 0 | 1 | 6694 | JAZMIN-U-7:1
JAZMIN | JAZMIN X-05 | 2023-01-30 | 2110 | 1892 | 2328 | AMPSCOT C-320-256-144 | 115.2 | 2/4 | 2 | 3.557 | 115 | 106 | 20 | NO VOLANTA | 20.83 | 112.9 | 2547 | 39 | EMULSIÓN | 28.4 | 5434 | 6529 | OK | OK | 0 | 2.465 | 400 | 1807.67 | 96 | 82 | 0.2 | 6 | 86 | 1466.67 | 35 | 0.41 | SI | NO | NO | SI | SI | POZO CON LEVE AUMENTO DE SPM. BUENA SUMERGENCIA, BAJO LLENADO DE BOMBA, GOLPE DE FLUIDO E INTERFERENCIA POR GAS, V/V OPERATIVAS. FRENO DESTENSIONADO FAVOR REALIZAR MANTENIMIENTO. | [5 empty] | 1 | 1 | 6695 | JAZMIN-X-5:1
JAZMIN | JAZMIN Z-5 | 2023-01-30 | 1849.39 | 1481.78 | 2217 | AMPSCOT C-320-256-144 | 144 | 4/4 | 2 | 3.169 | 180 | 163 | 40 | NO VOLANTA | 98.75 | 159.7 | 2893 | 233.1 | EMULSIÓN | 27.2 | 4436 | 5457 | LL | OK | 1.4 | [11 empty] | NO | NO | NO | SI | SI | BUEN LLENADO DE BOMBA, LA BOMBA NO CARGA HASTA SU Fo Max, LL EN LA TV, NO SE PRESIONA MASTER SIN VOLANTA, NO SE TOMA NIVEL ANULAR CALIENTE 163 °F. | [5 empty] | 0 | 1 | 6696 | JAZMIN-Z-5:1
JAZMIN | JAZMIN AD-08 | 2023-01-31 | 1474.11 | 1127.22 | 1821 | AMPSCOT C-456-305-144 | 144 | 4/4 | 2.25 | 4.545 | 165 | 108 | 50 | NO VOLANTA | 97.96 | 143 | 2616 | 375.8 | EMULSIÓN | 24 | 3099 | 4033 | LL | OK | 1.6 | 1.911 | 400 | 1333.27 | 224 | 217 | 1.5 | 4 | 90 | 1395.36 | 91.6 | 0.39 | NO | NO | NO | NO | SI | :POZO EN SEGUIMIENTO: NIVEL CON RUIDO, ALTA SUMERGENCIA, BUEN LLENADO DE BOMBA, LEVE INTERFERENCIA POR GAS,LL EN LA TV, NO SE PRESIONA MASTER SIN VOLANTA, | [5 empty] | 1 | 1 | 6697 | JAZMIN-AD-8:1
JAZMIN | JAZMIN AE-06 | 2023-01-31 | 1665.7 | 1184.64 | 2147 | LUFKIN C-456D-256-144 | 144 | 4/4 | 2 | 4.8 | 126 | 116 | 50 | NO VOLANTA | 53.14 | 140.4 | 2410 | 167 | EMULSIÓN | 39.3 | 3285 | 6481 | OK | OK | 0 | 1.631 | 400 | 1160.28 | 620 | 539 | 2.4 | 10 | 79 | 1422.78 | 227.1 | 1.12 | SI | NO | NO | SI | SI | POZO CON AUMENTO DE SPM: NIVEL CON RUIDO, ALTA SUMERGENCIA, MEDIANO LLENADO DE BOMBA, CIERRE TARDIO EN LA TV, INTERFERENCIA POR GAS, NO SE PRESIONA MASTER SIN VOLANTA. | [5 empty] | 1 | 1 | 6698 | JAZMIN-AE-6:1
JAZMIN | JAZMIN AJ-01 | 2023-01-31 | 1581.4 | 1475.81 | 1687 | AMPSCOT C-320-256-144 | 144 | 4/4 | 2 | 1.798 | 100 | 96 | 20 | NO VOLANTA | 4.92 | 142.2 | 2040 | 5.9 | EMUL-CRUDO | 27.1 | 4458 | 5632 | OK | OK | 0 | 2.164 | 400 | 1522.52 | 0 | 0 | 0.4 | 1 | 99 | 1407.13 | 0.8 | 0.09 | NO | NO | NO | SI | SI | POZO DEFICIENTE, SIN SUMERGENCIA, BAJO LLENADO DE BOMBA: SEVERO GOLPE DE FLUIDO, FLUIDO VISCOSO, PERDIDA DE CARGA DURANTE EL RECORRIDO ASCENDENTE, INTERFERENCIA POR GAS, NO SE PRESIONA MASTER SIN VOLANTA. | [5 empty] | 1 | 1 | 6699 | JAZMIN-AJ-1:1
JAZMIN | JAZMIN AJ-02 | 2023-01-31 | 1547.76 | 1418.53 | 1677 | AMPSCOT C-320-256-144 | 144 | 3/3 | 2 | 3.061 | 119 | 105 | 20 | NO VOLANTA | 44.27 | 142 | 2085 | 89.8 | EMULSIÓN | 25.1 | 3499 | 5758 | OK | OK | 0 | 2.023 | 400 | 1423.47 | 96 | 96 | 0.3 | 1 | 100 | 1407.29 | 41 | 0.04 | NO | NO | NO | SI | SI | POZO EN SEGUIMIENTO: BUENA SUMERGENCIA, INTERFERENCIA POR GAS, MEDIANO LLENADO DE BOMBA, SEVERO GOLPE DE FLUIDO, V/V OPERATIVAS. NO SE PRESIONA MASTER SIN VOLANTA | [5 empty] | 1 | 1 | 6700 | JAZMIN-AJ-2:1
JAZMIN | JAZMIN AJ-03 | 2023-01-31 | 1594.87 | 1470.75 | 1719 | AMPSCOT C-320-256-144a | 144 | 3/3 | 2 | 2.036 | 107 | 104 | 20 | 500-1:42 | 49.32 | 141.9 | 2132 | 66.5 | EMULSIÓN | 25.5 | 3443 | 5904 | OK | OK | 0 | 2.03 | 400 | 1461.16 | 105 | 98 | 0.7 | 3 | 93 | 1439.57 | 42 | 0.24 | NO | NO | NO | SI | SI | POZO EN SEGUIMIENTO: BUENA SUMERGENCIA, MEDIANO LLENADO DE BOMBA, SEVERO GOLPE DE FLUIDO, INTERFERENCIA POR GAS, BOMBEO ESTABLE. V/V OPERATIVAS | [5 empty] | 1 | 1 | 6701 | JAZMIN-AJ-3:1
JAZMIN | JAZMIN AJ-04 | 2023-01-31 | 2043.5 | 1793 | 2294 | AMPSCOT C-320-256-144 | 115.2 | 2/4 | 2 | 2.074 | 106 | 97 | 20 | NO VOLANTA | 15.65 | 110.2 | 2955 | 16.7 | CRUDO | 36.6 | 6445 | 7583 | OK | OK | 0 | 2.846 | 400 | 2099.78 | 0 | 0 | 0.4 | 4 | 100 | 1475.6 | 1 | 0.21 | SI | NO | NO | SI | SI | POZO EN SEGUIMIENTO: SIN SUMERGENCIA, BAJO LLENADO DE BOMBA, SEVERO GOLPE DE FLUIDO E INTERFERENCIA POR GAS, CIERRE TARDIO EN LA TV, FUERTE GOLPE DE BOMBA, NO SE PRESIONA MASTER SIN VOLANTA. BAJAR SPM. | [5 empty] | 1 | 1 | 6702 | JAZMIN-AJ-4:1
JAZMIN | JAZMIN AJ-05 | 2023-01-31 | 1585 | 1421 | 1749 | AMPSCOT C-320-256-144a | 144 | 3/3 | 2 | 3.913 | 122 | 113 | 20 | NO VOLANTA | 17.58 | 142.3 | 2188 | 45.6 | EMULSIÓN | 28.7 | 5355 | 6361 | OK | OK | 0 | 2.125 | 400 | 1557.11 | 17 | 15 | 0.4 | 4 | 90 | 1465.52 | 7.2 | 0.31 | SI | NO | NO | SI | SI | POZO EN SEGUMIENTO. BAJA SUMERGENCIA, BAJO LLENADO DE BOMBA, SEVERO GOLPE DE FLUIDO, INTERFERENCIA POR GAS, CIERRE TARDIO EN LA TV, NO SE PRESIONA MASTER SIN VOLANTA, EVALUAR LEVE REDUCCION DE SPM. | [5 empty] | 1 | 1 | 6703 | JAZMIN-AJ-5:1
JAZMIN | JAZMIN AN-03 | 2023-01-31 | 1900.5 | 1675 | 2126 | ZIMEC C-456-256-144 | 115.2 | 2/4 | 2.25 | 4 | 109 | 105 | 0 | NB | 67.42 | 113.1 | 2923 | 180.1 | NB | 32.3 | 5745 | 4922 | LL | OK | 1.6 | 2.049 | 400 | 1391.87 | 128 | 127 | 14.7 | 1 | 99 | 1358.59 | 38.5 | 0.13 | NO | NO | NO | NO | SI | POZO CON REDUCCION DE SPM: BUENA SUMERGENCIA, SE ENCONTRO POZO SIN BOMBEO, LAS CARTAS REFLEJAN ACCION DE BOMBEO SE REQUIERE RE ESPACIAR, PRUEBA DE VALVULAS SALE MALA POR FRENO DESTENSIONADO. V/V CON APARENTE BLOQUEO. NO SE PRESIONA LA MASTER NO TIENE VOLANTA, | [5 empty] | 1 | 1 | 6704 | JAZMIN-AN-3:1
JAZMIN | JAZMIN BE-01 | 2023-01-31 | 1563.41 | 1324.82 | 1802 | AMPSCOT C-320-256-144a | 144 | 3/3 | 2 | 7.407 | 150 | 123 | 30 | NO VOLANTA | 87.72 | 142.6 | 2209 | 432.3 | AGUA | 33.9 | 4211 | 6347 | SL | OK | 2.7 | 2.015 | 400 | 1493.08 | 115 | 115 | 0.7 | 1 | 100 | 1481.97 | 53.3 | 0.06 | SI | NO | NO | SI | SI | POZO EN SEGUIMIENTO.NIVEL CON RUIDO, BUENA SUMERGENCIA, ESCURRIMIENTO EN LA VÁLVULA TV, BUEN LLENADO DE BOMBA,LEVE GOLPE DE FLUIDO. CARTA LLENA, NO SE PRESIONA MASTER SIN VOLANTA, | [5 empty] | 1 | 1 | 6705 | JAZMIN-BE-1:1
JAZMIN | JAZMIN BE-02 | 2023-01-31 | 1632 | 1505 | 1759 | AMPSCOT C-320-256-144a | 144 | 3/3 | 2 | 2.965 | 115 | 109 | 30 | NO VOLANTA | 62.94 | 141.9 | 2279 | 123.5 | EMULSIÓN | 35.8 | 4054 | 6903 | OK | OK | 0 | 2.067 | 400 | 1482.43 | 130 | 119 | 0.6 | 3 | 92 | 1434.38 | 50.7 | 0.28 | NO | NO | NO | SI | SI | POZO EN SEGUIMIENTO: BUENA SUMERGENCIA, BUEN LLENADO DE BOMBA, GOLPE DE FLUIDO, INTERFERENCIA POR GAS, V/V OPERATIVAS. NO SE PUEDE PRESIONAR MASTER SIN VOLANTA | [5 empty] | 1 | 1 | 6706 | JAZMIN-BE-2:1
JAZMIN | JAZMIN BE-05 | 2023-01-31 | 1802 | 1324 | 1802 | AMPSCOT C-320-256-144 | 144 | 3/3 | 2 | 7.347 | 110 | 104 | 30 | NO VOLANTA | 93.11 | 157.4 | 2209 | 502.2 | AGUA | 31.1 | 3990 | 5120 | LL | OK | 1.4 | 1.258 | 400 | 970.28 | 603 | 556 | 0.5 | 3 | 92 | 1542.58 | 253.8 | 0.38 | SI | NO | NO | SI | SI | POZO EN SEGUIMIENTO. ALTA SUMERGENCIA, BUEN LLENADO DE BOMBA, CARTA LLENA,LL EN LA TV, NO SE PRESIONA MASTER SIN VOLANTA, | [5 empty] | 1 | 1 | 6707 | JAZMIN-BE-5:1
JAZMIN | JAZMIN BE-06 | 2023-01-31 | 1520.98 | 1334.96 | 1707 | AMPSCOT C-320-256-144a | 144 | 3/3 | 2 | 3.209 | 106 | 102 | 30 | NO VOLANTA | 34.59 | 142.4 | 2185 | 73.7 | CRUDO-AGUA | 26.6 | 3820 | 5672 | OK | OK | 0 | 2.098 | 400 | 1409.73 | 131 | 128 | 0.8 | 2 | 97 | 1343.88 | 55 | 0.14 | SI | NO | NO | NO | SI | POZO CON AUMENTO DE SPM: BUENA SUMERGENCIA, BAJO LLENADO DE BOMBA ,GOLPE DE FLUIDO E INTERFERENCIA POR GAS. LEVE CIERRE TARDIO, NO SE PRESIONA MASTER DURA PARA CERRAR. | [5 empty] | 1 | 1 | 6708 | JAZMIN-BE-6:1
JAZMIN | JAZMIN BF-01 | 2023-01-31 | 1567.25 | 1401.51 | 1733 | AMPSCOT C-320-256-144a | 144 | 4/4 | 2 | 3.75 | 149 | 120 | 20 | 500-17" | 60.51 | 142.5 | 2109 | 150.8 | EMULSIÓN | 25.2 | 3750 | 5470 | OK | OK | 0 | 1.907 | 400 | 1351.5 | 174 | 174 | 14.7 | 0 | 100 | 1417.41 | 57.6 | 0.07 | NO | NO | NO | SI | SI | :POZO CON AUMENTO DE SPM: BUENA SUMERGENCIA, BUEN LLENADO DE BOMBA, GOLPE DE FLUIDO, INTEFERENCIA POR GAS, V/V OPERATIVAS. | [5 empty] | 1 | 1 | 6709 | JAZMIN-BF-1:1
JAZMIN | JAZMIN BF-02 | 2023-01-31 | 1897.5 | 1662 | 2133 | AMPSCOT C-320-256-144a | 115.2 | 1/3 | 2.25 | 2.406 | 100 | 94 | 20 | 500-43" | 43.47 | 110.9 | 3747 | 68.5 | EMULSIÓN | 34.1 | 4801 | 8168 | LL | OK | 1.4 | 2.702 | 400 | 2001.86 | 40 | 40 | 0.8 | 2 | 100 | 1481.76 | 19.5 | 0.15 | SI | NO | NO | SI | SI | POZO EN SEGUIMIENTO.BAJA SUMERGENCIA, MEDIANO LLENADO DE BOMBA, SEVERO GOLPE DE FLUIDO, INTERFERENCIA POR GAS, ESCURRIMIENTO EN LA TV. | [5 empty] | 1 | 1 | 6710 | JAZMIN-BF-2:1
JAZMIN | JAZMIN BF-04 | 2023-01-31 | 1668.5 | 1493 | 1844 | AMPSCOT C-320-256-144a | 144 | 4/4 | 2 | 4.072 | 100 | 98 | 20 | NO VOLANTA | 37.56 | 142.2 | 1923 | 101.5 | EMULSIÓN | 26.1 | 3190 | 5203 | OK | OK | 0 | 1.989 | 400 | 1465.01 | 0 | 0 | 0.8 | 0 | 100 | 1473.11 | 1.2 | 0.1 | SI | NO | NO | SI | SI | POZO CON REDUCCION LEVE DE SPM: SIN SUMERGENCIA, MEJORA LLENADO PERO AUN ES BAJO LLENADO DE BOMBA, SEVERO GOLPE DE FLUIDO.INTERFERENCIA POR GAS. NO SE PRESIONA MASTER SIN VOLANTA. EVALUAR DISMINUCION LEVE DE SPM | [5 empty] | 1 | 1 | 6711 | JAZMIN-BF-4:1
JAZMIN | JAZMIN C-01 | 2023-01-31 | 1565.5 | 1322 | 1809 | AMPSCOT C-320-256-144a | 144 | 3/3 | 2 | 2.965 | 116 | 109 | 30 | NO VOLANTA | 50.06 | 142.5 | 2032 | 98.7 | EMULSIÓN | 25 | 3576 | 5354 | OK | OK | 0 | 1.892 | 400 | 1423.4 | 26 | 24 | 0.5 | 2 | 95 | 1504.65 | 11.1 | 0.21 | SI | NO | NO | SI | SI | POZO EN SEGUIMIENTO. BAJA SUMERGENCIA, MEDIANO LLENADO DE BOMBA, GOLPE DE BOMBA,GOLPE DE FLUIDO, INTERFERENCIA POR GAS. NO SE PRESIONA MASTER SIN VOLANTA, | [5 empty] | 1 | 1 | 6712 | JAZMIN-C-1:1
JAZMIN | JAZMIN C-02 | 2023-01-31 | 1430 | 1217 | 1643 | AMPSCOT C-320-256-144a | 144 | 3/3 | 2 | 3.422 | 119 | 112 | 30 | NO VOLANTA | 75.41 | 142.9 | 1966 | 172 | EMULSIÓN | 25.8 | 4066 | 5657 | SL | OK | 1.7 | 1.705 | 400 | 1252.51 | 121 | 121 | 0.5 | 0 | 100 | 1469.22 | 51.3 | 0.04 | NO | NO | NO | SI | SI | POZO EN SEGUMIENTO. BUENA SUMERGENCIA, BUEN LLENADO DE BOMBA, GOLPE DE FLUIDO, LEVE INTERFERENCIA POR GAS, ESCURRIMIENTO EN LA VÁLVULA TV, NO SE PRESIONA MASTER SIN VOLANTA. | [5 empty] | 1 | 1 | 6713 | JAZMIN-C-2:1
JAZMIN | JAZMIN C-04 | 2023-01-31 | 1809 | 1318 | 1809 | AMPSCOT C-320-256-144 | 144 | 3/3 | 2 | 2.317 | 110 | 104 | 30 | NO VOLANTA | 68.13 | 158.2 | 2273 | 116.4 | EMULSIÓN | 24.1 | 3797 | 5703 | OK | OK | 0.2 | 1.85 | 400 | 1326.94 | 278 | 238 | 0.6 | 6 | 86 | 1434.53 | 100.9 | 0.55 | NO | NO | NO | SI | SI | POZO EN SEGUIMIENTO: BUENA SUMERGENCIA, BUEN LLENADO DE BOMBA, SEVERO GOLPE DE FLUIDO, INTERFERENCIA POR GAS, NO SE PRESIONA MASTER SIN VOLANTA | [5 empty] | 1 | 1 | 6714 | JAZMIN-C-4:1
JAZMIN | JAZMIN C-05 | 2023-01-31 | 1442.43 | 1270.86 | 1614 | AMPSCOT C-320-256-144a | 144 | 3/3 | 2 | 3.629 | 106 | 103 | 30 | NO VOLANTA | 98.42 | 142.7 | 2151 | 237.7 | EMULSIÓN | 31.8 | 4111 | 5829 | SL | OK | 1.8 | 1.667 | 400 | 1233.32 | 258 | 252 | 0.1 | 2 | 97 | 1479.69 | 105.7 | 0.16 | SI | NO | NO | SI | SI | POZO CON REDUCCIN DE SPM. BUENA SUMERGENCIA, BUEN LLENADO DE BOMBA, SEVERO CIERRE TARDIO EN LA TV, ESCURRIMIENTO EN LA TV, NO SE PRESIONA MASTER SIN VOLANTA. | [5 empty] | 1 | 1 | 6715 | JAZMIN-C-5:1
JAZMIN | JAZMIN S-03 | 2023-01-31 | 1428 | 1136 | 1720 | AMPSCOT C-320-256-144 | 144 | 4/4 | 2 | 3.516 | 117 | 93 | 60 | 500-1:19 | 41.49 | 141.4 | 2200 | 96.2 | EMULSIÓN | 31 | 3284 | 5922 | SL | OK | 1.9 | 1.948 | 400 | 1442.38 | 86 | 86 | 2.1 | 15 | 100 | 1480.88 | 38.3 | 1.28 | NO | NO | NO | SI | SI | : POZO CON AUMENTO DE SPM. BUENA SUMERGENCIA, MEDIANO LLENADO DE BOMBA, FLUIDO VISCOSO,GOLPE DE FLUIDO, INTERFERENCIA POR GAS STUFFING AJUSTADO, , ESCURRIMIENTO EN LA TV | [5 empty] | 1 | 1 | 6716 | JAZMIN-S-3:1
JAZMIN | JAZMIN AP-01 | 2023-02-01 | 1416 | 1186 | 1646 | LUFKIN M-320-213-120 | 104.046 | 2/3 | 2 | 3.629 | 107 | 98 | 50 | NO VOLANTA | 56.89 | 102.5 | 1804 | 98.7 | CRUDO | 29.1 | 3387 | 5124 | LL | OK | 1.4 | 1.64 | 400 | 1169.68 | 45 | 38 | 0.5 | 6 | 86 | 1426.44 | 17 | 0.64 | NO | NO | NO | SI | SI | POZO EN SEGUIMIENTO: BAJA SUMERGENCIA, MEDIANO LLENADO DE BOMBA,LEVE GP E INTERFERENCIA POR GAS. LL EN LA TV, LEVE CIERRE TARDIO EN LA TV, NO SE PRESIONA MASTER SIN VOLANTA. | [5 empty] | 1 | 1 | 6717 | JAZMIN-AP-1:1
JAZMIN | JAZMIN AP-02 | 2023-02-01 | 1525.5 | 1296 | 1755 | LUFKIN C-320D-213-120 | 120 | 4/4 | 2 | 1.909 | 172 | 175 | 50 | NO VOLANTA | 60.51 | 118.9 | 1884 | 64.1 | EMULSIÓN | 27.7 | 3714 | 4557 | OK | OK | 0 | [11 empty] | NO | NO | NO | SI | SI | POZO EN SEGUIMIENTO .BUEN LLENADO DE BOMBA, GOLPE DE FLUIDO,, NO SE PRESIONA MASTER SIN VOLANTA, FRENO DESTENSIONADO, NO SE TOMA NIVEL ANULAR CALIENTE 175 °F | [5 empty] | 0 | 1 | 6718 | JAZMIN-AP-2:1
JAZMIN | JAZMIN AP-03 | 2023-02-01 | 1518.5 | 1271 | 1766 | LUFKIN C-320D-213-120 | 120 | 3/3 | 2 | 1.763 | 100 | 94 | 50 | NO VOLANTA | 52.59 | 118.7 | 1933 | 51.3 | EMULSIÓN | 25.6 | 2679 | 4700 | OK | OK | 0 | 1.862 | 400 | 1265.27 | 137 | 121 | 0.9 | 5 | 88 | 1359.04 | 52.1 | 0.6 | NO | NO | NO | SI | SI | POZO EN SEGUIMIENTO. BUENA SUMERGENCIA,, MEDIANO LLENADO DE BOMBA, INTERFERENCIA POR GAS. V/V OPERATIVAS. NO SE PRESIONA MASTER SIN VOLANTA | [5 empty] | 1 | 1 | 6719 | JAZMIN-AP-3:1
JAZMIN | JAZMIN AP-04 | 2023-02-01 | 1492.5 | 1243 | 1742 | AMERICAN C-320-256-120a | 92.093 | 1/3 | 2 | 5.099 | 97 | 95 | 0 | NB | 87.48 | 91.1 | 1999 | 189.6 | NB | 23.3 | 3017 | 4308 | OK | OK | 1.3 | 1.652 | 400 | 1164.31 | 234 | 218 | 0.7 | 3 | 93 | 1409.58 | 92.7 | 0.3 | SI | NO | NO | SI | SI | POZO CON BOMBEO DEFICIENTE, NO LEVANTA LA PRESION INIICIAL, INTERFERENCIA POR GAS, BUENA SUMERGENCIA, SE REQUIERE REESPACIAR, ESCURRIMIENTO EN LA TV, SE TOMA PRUEBA DE VALVULAS APARTE POR PROBLEMAS EN EL TWM. | [5 empty] | 1 | 1 | 6720 | JAZMIN-AP-4:1
JAZMIN | JAZMIN AP-05 | 2023-02-01 | 1339.83 | 1149.66 | 1530 | LUFKIN C-320D-213-120 | 120 | 3/3 | 2 | 2.941 | 111 | 99 | 50 | NO VOLANTA | 11.78 | 118.7 | 2057 | 19.2 | EMULSIÓN | 31.3 | 4886 | 5651 | OK | OK | 0 | 1.861 | 400 | 1361.07 | 0 | 0 | 0.7 | 3 | 100 | 1462.73 | 1.1 | 0.22 | NO | NO | NO | SI | SI | POZO CON DISMINUCION DE SPM. SIN SUMERGENCIA BAJO LLENADO DE BOMBA. SEVERO GOLPE DE FLUIDO E INTERFENCIA POR GAS. V/V OPERATIVAS., NO SE PRESIONA MASTER SIN VOLANTA, EVALUAR DISMINUCION DE SPM. | [5 empty] | 1 | 1 | 6721 | JAZMIN-AP-5:1
JAZMIN | JAZMIN AP-06 | 2023-02-01 | 1488.94 | 1259.88 | 1718 | LUFKIN C-320-256-144a | 144 | 3/3 | 2 | 4.932 | 125 | 100 | 50 | 500-31" | 25.13 | 142.5 | 1979 | 82.4 | EMULSIÓN | 24.6 | 2647 | 4868 | OK | OK | 0 | 1.803 | 400 | 1240.16 | 127 | 94 | 1.1 | 15 | 74 | 1375.67 | 40.6 | 1.39 | NO | NO | NO | SI | SI | POZO EN SEGUIMIENTO. MEDIANA SUMERGENCIA, BAJO LLENADO DE BOMBA: ALTA INTERFERENCIA POR GAS. V/V OPERATIVAS. EVALUAR DISMINUCION DE SPM. | [5 empty] | 1 | 1 | 6722 | JAZMIN-AP-6:1
JAZMIN | JAZMIN AP-07 | 2023-02-01 | 1879.48 | 1325.97 | 2433 | LUFKIN C-320-213-120 | 120 | 4/4 | 2 | 4.615 | 135 | 108 | 50 | NO VOLANTA | 58.01 | 117.5 | 1988 | 146.7 | EMULSIÓN | 41.4 | 3609 | 6287 | SL | OK | 2 | 1.862 | 400 | 1353.02 | 196 | 160 | 1.1 | 8 | 82 | 1453.3 | 67.9 | 0.74 | NO | NO | NO | SI | SI | POZO CON AUMENTO DE SPM. , BUENA SUMERGENCIA, MEDIANO LLENADO DE BOMBA, INTERFERENCIA POR GAS. ESCURRIMIENTO EN LA TV. NO SE PRESIONA MASTER SIN VOLANTA | [5 empty] | 1 | 1 | 6723 | JAZMIN-AP-7:1
JAZMIN | JAZMIN AP-08 | 2023-02-01 | 1920.5 | 1384 | 2457 | LUFKIN C-320-213-120 | 120 | 3/3 | 2 | 5.014 | 116 | 94 | 50 | NO VOLANTA | 27.71 | 115.7 | 2783 | 75 | EMULSIÓN | 43.1 | 3313 | 6673 | OK | OK | 0 | 2.317 | 400 | 1729.22 | 386 | 344 | 1.7 | 18 | 70 | 1492.63 | 145.5 | 1.52 | SI | NO | NO | SI | SI | POZO CON AUMENTO DE SPM. BUENA SUMERGENCIA,BAJO LLENADO DE BOMBA, INTERFERENCIA POR GAS, NO SE PRESIONA MASTER SIN VOLANTA. EVUALUAR REDUCCION LEVE DE SPM. | [5 empty] | 1 | 1 | 6724 | JAZMIN-AP-8:1
JAZMIN | JAZMIN AQ-01 | 2023-02-01 | 1899 | 1381 | 2417 | LUFKIN C-320-213-120 | 120 | 3/3 | 2 | 7.229 | 153 | 115 | 30 | NO VOLANTA | 36.04 | 117.9 | 2345 | 143.3 | EMULSIÓN | 39.7 | 3581 | 5979 | OK | OK | 0.1 | 1.865 | 400 | 1387.06 | 318 | 269 | 1.1 | 6 | 85 | 1487.47 | 112.7 | 0.63 | NO | NO | NO | NO | SI | POZO EN SEGUIMIENTO. BUENA SUMERGENCIA, NIVEL CON RUIDO, BAJO LLENADO DE BOMBA, INTERFERENCIA POR GAS Y GOLPE DE FLUIDO, NO SE PRESIONA MASTER SIN VOLANTA, EVALUAR MINIMIZAAR ESPACIAMAMIENTO. | [5 empty] | 1 | 1 | 6725 | JAZMIN-AQ-1:1
JAZMIN | JAZMIN AQ-02 | 2023-02-01 | 1742 | 1304 | 2180 | LUFKIN C-320D-213-120 | 102.857 | 3/4 | 2 | 7.115 | 116 | 103 | 30 | NO VOLANTA | 58.14 | 98.1 | 2650 | 189.2 | EMULSIÓN | 42.4 | 3808 | 6910 | SL | OK | 4.1 | 1.728 | 400 | 1278.1 | 613 | 513 | 1.8 | 13 | 76 | 1479.28 | 216.2 | 1.57 | SI | NO | NO | SI | SI | POZO CON AUMENTO DE SPM. FUERTE GOLPE DE BOMBA. BUENA SUMERGENCIA. MEDIANO LLENADO DE BOMBA: INTERFERENCIA POR GAS Y GOLPE DE FLUIDO, SL EN LA TV,NO SE PRESIONA MASTER SIN VOLANTA, | [5 empty] | 1 | 1 | 6726 | JAZMIN-AQ-2:1
JAZMIN | JAZMIN AQ-03 | 2023-02-01 | 1692.32 | 1274.64 | 2111 | LUFKIN C-320D-213-120 | 120 | 4/4 | 2 | 6.691 | 104 | 110 | 30 | NO VOLANTA | 74.26 | 120.2 | 2657 | 278.5 | EMULSIÓN | 29.3 | 4438 | 4456 | OK | OK | 0.1 | 1.697 | 400 | 1254.03 | 657 | 625 | 1.3 | 3 | 93 | 1477.94 | 263.2 | 0.33 | SI | NO | NO | SI | SI | POZO CON SGTO POR AUMENTO DE SPM. ALTA SUMERGENCIA, POZO CON BOMBEO DEFICIENTE, LAS VALVULAS SALIERON IGUALADAS Y POR DEBAJO DE LA LINEA BOUYANT, SE REQUIERE REESPACIAR, APARENTE PROBLEMA DE VARILLA CERCA A LA BOMBA O BOMBA MALA. NO SE PRESIONA MASTER SIN VOLANTA. | [5 empty] | 1 | 1 | 6727 | JAZMIN-AQ-3:1
JAZMIN | JAZMIN AQ-05 | 2023-02-01 | 1613.5 | 1483 | 1744 | LUFKIN C-320D-213-120 | 102.857 | 2/3 | 2 | 1.996 | 107 | 97 | 30 | NO VOLANTA | 38.74 | 121 | 2014 | 43.6 | EMULSIÓN | 33.3 | 3324 | 5531 | OK | OK | 0 | 1.835 | 400 | 1324.47 | 102 | 90 | 1.4 | 5 | 88 | 1443.56 | 39.6 | 0.44 | SI | NO | NO | SI | SI | POZO EN SEGUIMIENTO. MEDIANA SUMERGENCIA, BAJO LLENADO DE BOMBA, INTERFERENCIA POR GAS, NO SE PRESIONA MASTER SIN VOLANTA | [5 empty] | 1 | 1 | 6728 | JAZMIN-AQ-5:1
JAZMIN | JAZMIN AQ-06 | 2023-02-01 | 2302 | 1765 | 2302 | LUFKIN C-320D-213-120 | 85.714 | 1/4 | 2 | 2.436 | 96 | 85 | 30 | 500-59" | 63.58 | 82.8 | 2768 | 59.8 | EMULSIÓN | 35.8 | 3811 | 6326 | OK | OK | 0.1 | 2.39 | 400 | 1754.51 | 235 | 221 | 1 | 3 | 94 | 1468.21 | 94.3 | 0.18 | SI | NO | NO | SI | SI | POZO EN SEGUIMIENTO. BUENA SUMERGENCIA, BUEN LLENADO DE BOMBA, LEVE GOLPE DE FLUIDO E INTERFERENCIA POR GAS, ESCURRIMIENTO EN LA TV, SEGUIMIENTO. | [5 empty] | 1 | 1 | 6729 | JAZMIN-AQ-6:1
JAZMIN | JAZMIN AV-02 | 2023-02-01 | 2004 | 1780 | 2228 | LUFKIN M-456D-256-144 | 144 | 3/3 | 2 | 4.401 | 100 | 86 | 20 | NO VOLANTA | 96.03 | 119.6 | 2872 | 235.7 | AGUA-EMUL | 29.9 | 4031 | 5551 | SL | OK | 2.1 | 2.799 | 400 | 1999.08 | 90 | 90 | 1.2 | 1 | 100 | 1428.42 | 39.5 | 0.04 | SI | NO | NO | SI | SI | POZO CON AUMENTO DE SPM. MEDIANA SUMERGENCIA, BUEN LLENADO DE BOMBA, FUERTE GOLPE DE BOMBA, LA BOMBA NO CARGA HASTA SU Fo Max, INTERFERENCIA POR GAS, ESCURRIMIENTO EN LA TV. | [5 empty] | 1 | 1 | 6730 | JAZMIN-AV-2:1
JAZMIN | JAZMIN AV-03 | 2023-02-01 | 1948.5 | 1690 | 2207 | AMPSCOT C-320-256-144 | 144 | 3/3 | 2 | 1.827 | 94 | 87 | 20 | 380-5 | 15.71 | 120.2 | 2708 | 16.1 | CRUDO | 35.4 | 7001 | 6682 | OK | OK | 0 | 2.563 | 400 | 1874.55 | 0 | 0 | 1.5 | 4 | 90 | 1462.78 | 2.1 | 0.32 | NO | NO | NO | SI | SI | POZO EN SEGUIMIENTO. SIN SUMERGENCIA, BAJO LLENADO DE BOMBA, GOLPE DE FLUIDO. INTERFERENCIA POR GAS, ESCURRIMIENTO EN LA SV. | [5 empty] | 1 | 1 | 6731 | JAZMIN-AV-3:1
JAZMIN | JAZMIN AWY-02 | 2023-02-01 | 1551.8 | 1423.6 | 1680 | AMPSCOT C-320-256-144a | 144 | 3/3 | 2 | 7.059 | 135 | 114 | 30 | NO VOLANTA | 91.43 | 161.1 | 2029 | 485 | EMULSIÓN | 24.3 | 3228 | 3146 | OK | OK | 0.1 | 1.916 | 400 | 1384.63 | 31 | 28 | 2 | 4 | 89 | 1445.34 | 14.1 | 0.44 | SI | NO | NO | SI | SI | POZO EN SEGUIMIENTO: BAJA SUMERGENCIA, BUEN LLENADO DE BOMBA, SUCIEDAD EN LA BOMBA. CIERRE TARDIO EN LA TV, LAS VALVULAS SALIERON IGUALADAS. NO SE PRESIONA MSTER SIN VOLANTA | [5 empty] | 1 | 1 | 6732 | JAZMIN-AWY-2:1
JAZMIN | JAZMIN AWY-03 | 2023-02-01 | 2048.5 | 1792 | 2305 | KERUI C-320-256-144 | 144 | 3/3 | 2 | 3.13 | 84 | 92 | 0 | NB | 88.91 | 159.6 | 2654 | 207.2 | NB | 32.4 | 4147 | 4714 | OK | OK | 0.2 | 1.99 | 400 | 1441.87 | 456 | 456 | 14.7 | 0 | 100 | 1449.11 | 178.3 | 0.02 | NO | NO | NO | SI | SI | POZO NB: POZO CON AUMENTO DE SPM. ALTA SUMERGENCIA, INTERFERENCIA POR GAS, SE REQUIERE RE ESPACIAR. APARENTE BLOQUEO POR GAS , NO SE PRESIONA MASTER SIN VOLANTA | [5 empty] | 1 | 1 | 6733 | JAZMIN-AWY-3:1
JAZMIN | JAZMIN U-01 | 2023-02-01 | 1497.5 | 1278 | 1717 | AMPSCOT C-320-256-144 | 129.6 | 3/4 | 2 | 2.05 | 113 | 103 | 40 | 500-1:40 | 27.11 | 125.7 | 1911 | 32.6 | EMULSIÓN | 37.5 | 4362 | 6065 | OK | OK | 0 | 1.86 | 400 | 1409.96 | 0 | 0 | 0.6 | 7 | 84 | 1516.09 | 1 | 0.62 | NO | NO | NO | SI | SI | POZO EN SEGUIMIENTO. SIN SUMERGENCIA, BAJO LLENADO DE BOMBA :SEVERO GOLPE DE FLUIDO E INTERFERENCIA POR GAS, STUFFING AJUSTADO, EVALUAR REDUCCION LEVE DE SPM. | [5 empty] | 1 | 1 | 6734 | JAZMIN-U-1:1
JAZMIN | JAZMIN U-02 | 2023-02-01 | 1365 | 1154 | 1576 | AMPSCOT C-320-256-144 | 144 | 4/4 | 2 | 5.902 | 143 | 116 | 40 | NO VOLANTA | 19.97 | 143 | 2083 | 78.6 | EMULSIÓN | 28.7 | 3477 | 5218 | OK | OK | 0 | 1.645 | 400 | 1163.63 | 264 | 227 | 0.9 | 8 | 82 | 1414.75 | 95.6 | 0.87 | NO | NO | NO | SI | SI | POZO EN SEGUIMIENTO. BUENA SUMERGENCIA, BAJO LLENADO DE BOMBA, GOLPE DE FLUIDO, INTERFERENCIA POR GAS, NO SE PRESIONA MASTER SIN VOLANTA. EVALUAR DISMINUCION DE SPM. | [5 empty] | 1 | 1 | 6735 | JAZMIN-U-2:1
JAZMIN | JAZMIN U-03 | 2023-02-01 | 1431.24 | 1125.48 | 1737 | AMPSCOT C-320-256-144 | 129.6 | 3/4 | 2 | 3.704 | 131 | 115 | 40 | 500-0:43 | 82.4 | 128.5 | 2049 | 183 | EMULSIÓN | 27.5 | 2949 | 5290 | SL | OK | 2.2 | 1.942 | 400 | 1419.65 | 75 | 75 | 14.7 | 2 | 95 | 1462.05 |  | 0.21 | SI | NO | NO | SI | SI | POZO EN SEGUIMIENTO. BUEN LLENADO DE BOMBA, MEDIANA SUMERGENCIA, LEVE INTERFERENCIA POR GAS, ESCURRIMIENTO EN LA VÁLVULA TV, | [5 empty] | 1 | 1 | 6736 | JAZMIN-U-3:1
JAZMIN | JAZMIN U-06 | 2023-02-01 | 1398.88 | 1149.77 | 1648 | AMPSCOT C-320-256-144 | 129.6 | 3/4 | 2 | 5.085 | 140 | 110 | 50 | 500-0:27 | 41.37 | 128.1 | 2146 | 125.7 | AGUA-CRUDO | 25.1 | 3207 | 5140 | OK | OK | 0 | 1.634 | 400 | 1172.96 | 276 | 246 | 0.5 | 6 | 85 | 1435.69 | 102.9 | 0.67 | SI | NO | NO | SI | SI | POZO CON DISMINUCION DE SPM. NIVEL CON RUIDO, BUENA SUMERGENCIA, MEDIANO LLENADO DE BOMBA: GOLPE DE FLUIDO E INTERFERENCIA POR GAS, V/V OPERATIVAS. EVALUAR DISMINUCION LEVE SPM. | [5 empty] | 1 | 1 | 6737 | JAZMIN-U-6:1
JAZMIN | JAZMIN U-07 | 2023-02-01 | 1482.63 | 1196.27 | 1769 | AMPSCOT C-320-256-144a | 129.6 | 2/3 | 2 | 2.691 | 225 | 225 | 50 | 500-18" | 62.94 | 128.2 | 2077 | 101.3 | EMULSIÓN | 22.8 | 3902 | 5442 | OK | OK | 0 | [11 empty] | NO | NO | NO | SI | SI | POZO EN SEGUIMIENTO. BUEN LLENADO DE BOMBA, LEVE GOLPE DE FLUIDO E INTERFERENCIA DE GAS. , ESCURRIMIENTO EN LA TV, NO SE PUDO TOMAR EL NIVEL, ANULAR CALIENTE 225° | [5 empty] | 0 | 1 | 6738 | JAZMIN-U-7:1
JAZMIN | JAZMIN AC-01 | 2023-02-02 | 1377 | 1166 | 1588 | AMPSCOT C-320-256-144 | 144 | 4/4 | 2 | 6.452 | 109 | 99 | 0 | NB | 50.12 | 143.8 | 1865 | 216.9 | NB | 17.1 | 3033 | 3114 | OK | OK | 0 | 1.483 | 400 | 1073.88 | 1152 | 1035 | 0.5 | 4 | 90 | 1448.26 | 432.6 | 0.64 | SI | NO | NO | SI | SI | SE ENCONTRO POZO SIN BOMBEO, SE REQUIERE RE ESPACIAR, ALTA SUMERGENCIA. NO SE PRESIONA MASTER SIN VOLANTA. SARTA PEGADA. | [5 empty] | 1 | 1 | 6739 | JAZMIN-AC-1:1
JAZMIN | JAZMIN AC-02 | 2023-02-02 | 1239 | 1049 | 1429 | AMPSCOT C-320-256-144 | 129 | 3/4 | 2 | 3.614 | 135 | 111 | 70 | 500-24" | 72.23 | 128.7 | 1774 | 156.7 | EMULSIÓN | 22.1 | 3084 | 4809 | OK | OK | 0.9 | 1.586 | 400 | 1151 | 5 | 5 | 14.7 | 2 | 95 | 1451.45 |  | 0.23 | SI | NO | NO | SI | SI | POZO EN SEGUIMIENTO. BAJA SUMERGENCIA, ALTA EFICIENCIA DE LA BOMBA. LEVE GOLPE DE FLUIDO, INTERFERENCIA POR GAS, ESCURRIMIENTO EN LA TV O POR EL FIT ENTRE EL BARRIL Y EL PISTON | [5 empty] | 1 | 1 | 6740 | JAZMIN-AC-2:1
JAZMIN | JAZMIN AC-03 | 2023-02-02 | 1386 | 1156 | 1616 | AMPSCOT C-320-256-144a | 144 | 3/3 | 2 | 4.009 | 179 | 190 | 70 | NO VOLANTA | 91.69 | 142.6 | 1841 | 244.5 | EMULSIÓN | 21.1 | 3007 | 4225 | LL | OK | 1.5 | [11 empty] | NO | NO | NO | NO | SI | POZO CALIENTE EN SEGUIMIENTO. ALTA EFICIENCIA DE LA BOMBA. CARTA LLENA, LL EN LA TV. NO SE PRESIONA LA MASTER NO TIENE VOLANTA, NO SE PUDO TOMA EL NIVEL ANULAR CALIENTE 190 F, | [5 empty] | 0 | 1 | 6741 | JAZMIN-AC-3:1
JAZMIN | JAZMIN AC-04 | 2023-02-02 | 1331.5 | 1103 | 1560 | AMPSCOT C-320-256-144 | 129.6 | 3/4 | 2 | 3.896 | 122 | 109 | 70 | NO VOLANTA | 34.93 | 128.2 | 1431 | 81.4 | AGUA-CRUDO | 20 | 2803 | 3960 | OK | OK | 0 | 1.479 | 400 | 1104.85 | 6 | 6 | 0.5 | 1 | 97 | 1494.05 | 2.8 | 0.18 | NO | NO | NO | SI | SI | POZO EN SEGUMIENTO. CON BAJA SUMERGENCIA Y BAJA EFICIENCIA DE LA BOMBA. GOLPE DE FLUIDO E INTERFERENCIA POR GAS, GOLPE AL FINAL DE LA CARRERA ASCENDENTE. INTERFERENCIA POR GAS, ESCURRIMIENTO EN LA SV. NO SE PRESIONA MASTER SIN VOLANTA | [5 empty] | 1 | 1 | 6742 | JAZMIN-AC-4:1
JAZMIN | JAZMIN AC-05 | 2023-02-02 | 1323.5 | 1133 | 1514 | AMPSCOT C-320-256-144 | 129.6 | 3/4 | 2 | 6.272 | 154 | 107 | 70 | 500-17" | 59.38 | 128.1 | 1750 | 222.5 | EMULSIÓN | 24.4 | 2610 | 4747 | OK | OK | 0 | 1.593 | 400 | 1108.29 | 138 | 127 | 0.5 | 3 | 92 | 1391.46 | 53.3 | 0.36 | SI | NO | NO | SI | SI | POZO CALIENTE, BUENA SUMERGENCIA Y ESTABLE, MEDIANA EFICIENCIA DE LA BOMBA, GOLPE DE FLUIDO E INTERFERENCIA POR GAS, V/V OK. | [5 empty] | 1 | 1 | 6743 | JAZMIN-AC-5:1
JAZMIN | JAZMIN AC-06 | 2023-02-02 | 1426.5 | 1197 | 1656 | AMPSCOT C-320-256-144 | 129.6 | 3/4 | 2 | 3.203 | 131 | 107 | 70 | NO VOLANTA | 47.95 | 127.5 | 1576 | 91.3 | EMULSIÓN | 29.3 | 2687 | 4570 | OK | OK | 0 | 1.673 | 400 | 1224.02 | 83 | 78 | 0.6 | 2 | 95 | 1463.26 | 27.1 | 0.24 | SI | NO | NO | SI | SI | POZO EN SEGUIMIENTO. MODERADA SUMERGENCIA. MEDIANA EFICIENCIA DE LA GOLPE DE FLUIDO, INTERFERENCIA POR GAS. NO SE PRESIONA MASTER SIN VOLANTA. | [5 empty] | 1 | 1 | 6744 | JAZMIN-AC-6:1
JAZMIN | JAZMIN AC-07 | 2023-02-02 | 1324 | 1146 | 1502 | AMPSCOT C-320-256-144 | 129.6 | 3/4 | 2 | 4.688 | 108 | 97 | 70 | NO VOLANTA | 85.11 | 128.5 | 1766 | 239.1 | CRUDO | 22 | 2937 | 3642 | OK | OK | 0.3 | 1.55 | 400 | 1135.17 | 229 | 214 | 0.8 | 3 | 92 | 1464.73 | 73.9 | 0.36 | SI | NO | NO | NO | SI | POZO CON DISMINUCION DE SPM. BUENA SUMERGENCIA, ALTA EFICIENCIA DE LA BOMBA, INTERFERENCIA POR GAS, GOLPE DE FLUIDO, FLUIDO VISCOSO, LEVE ESCURRIIENTO EN LA TV. NO SE TOMA PRESION RAPIDA POR FALTA DE LA VOLANTA. | [5 empty] | 1 | 1 | 6745 | JAZMIN-AC-7:1
JAZMIN | JAZMIN BH-01 | 2023-02-02 | 1672.5 | 1569 | 1776 | AMPSCOT C-320-256-144a | 144 | 3/3 | 2.25 | 2.125 | 96 | 84 | 100 | NO VOLANTA | 33.95 | 141.4 | 3112 | 60.2 | EMULSIÓN | 33.9 | 3239 | 6691 | OK | OK | 0 | 2.313 | 400 | 1697.88 | 0 | 0 | 1.4 | 6 | 100 | 1468.12 | 1.9 | 0.44 | NO | NO | NO | SI | SI | POZO EN SEGUIMIENTO. SIN SUMERGENCIA: DEFICIENTE LLENAD DE LA BOMBA: SEVERO GOLPE DE FLUIDO E INTERFERENCIA POR GAS, EVALUAR DISMINUCION DE SPM. NO SE PRESIONA MASTER SIN VOLANTA. | [5 empty] | 1 | 1 | 6746 | JAZMIN-BH-1:1
JAZMIN | JAZMIN BH-02 | 2023-02-02 | 2028.5 | 1810 | 2247 | AMPSCOT C-320-256-144 | 129.6 | 2/3 | 2 | 4.627 | 86 | 76 | 100 | 500-52" | 29.95 | 124.7 | 3322 | 80.6 | CRUDO | 36 | 4624 | 7466 | OK | OK | 0 | 2.745 | 400 | 1843.65 | 294 | 294 | 1.2 | 0 | 100 | 1343.28 | 135.4 | 0.01 | SI | NO | NO | SI | SI | POZO EN SEGUIMIENTO. BUENA SUMERGENCIA, MEDIANA EFICIENCIA DE LA BOMBA, FUERTE GOLPE DE BOMBA, SEVERO GOLPE DE FLUIDO,CIERRE TARDIO EN LA TV. REVISION DEL EM DEL POZO. EVALUAR DISMINUCION DE SPM. | [5 empty] | 1 | 1 | 6747 | JAZMIN-BH-2:1
JAZMIN | JAZMIN BH-03 | 2023-02-02 | 1609 | 1512 | 1706 | AMPSCOT C-320-256-144a | 144 | 3/3 | 2 | 4.245 | 97 | 80 | 100 | 500-1 | 12.75 | 142.3 | 2318 | 35.9 | AGUA | 25.9 | 4369 | 5449 | OK | OK | 0 | 2.481 | 400 | 1466.76 | 25 | 25 | 1.5 | 0 | 100 | 1182.39 | 12.9 | 0.06 | NO | NO | NO | NO | SI | POZO EN SEGUIMIENTO. BAJA SUMERGENCIA, BAJA EFICIENCIA DE LA BOMBA,SEVERO GOLPE DE FLUIDO, CIERRE TARDIO EN LA TV, ESCURRIMIENTO EN LA SV .EVALUAR DISMINUCION DE SPM, | [5 empty] | 1 | 1 | 6748 | JAZMIN-BH-3:1
JAZMIN | JAZMIN BH-04 | 2023-02-02 | 1694.5 | 1594 | 1795 | AMPSCOT C-320-256-144a | 144 | 3/3 | 2.25 | 2.064 | 91 | 80 | 100 | NO VOLANTA | 26.97 | 141.4 | 3071 | 46.5 | EMULSIÓN | 40 | 3005 | 6038 | OK | OK | 0 | 2.146 | 400 | 1547.5 | 99 | 99 | 4.4 | 0 | 100 | 1442.22 | 37.6 | 16.08 | SI | NO | NO | SI | SI | POZO EN SEGUIMENTO. MEDIANA SUMERGENCIA. BAJA EFICIENCIA DE LA BOMBA. CON GOLPE DE FLUIDO. V/V OPERATIVAS, NO SE PRESIONA MASTER SIN VOLANTA | [5 empty] | 1 | 1 | 6749 | JAZMIN-BH-4:1
JAZMIN | JAZMIN BI-01 | 2023-02-02 | 1690.5 | 1559 | 1822 | AMPSCOT C-320-256-144a | 144 | 3/3 | 2 | 4.082 | 133 | 103 | 100 | 500-1:18 | 95.73 | 138.7 | 2573 | 252.8 | EMULSIÓN | 35.9 | 3463 | 6177 | SL | OK | 3.6 | 1.825 | 400 | 1360.83 | 293 | 268 | 0.6 | 4 | 91 | 1491.32 | 112.1 | 0.36 | NO | NO | NO | SI | SI | POZO EN SEGUIMIENTO. BUENA SUMERGENCIA, ALTA EFICIENCIA DE LA BOMBA, STUFFING AJUSTADO, LEVE CIERRE TARDIO EN LA TV, SL EN LA TV, NO SE PRESIONA MASTER SIN VOLANTA, EVALUAR AUMENTO LEVE DE SPM. | [5 empty] | 1 | 1 | 6750 | JAZMIN-BI-1:1
JAZMIN | JAZMIN BI-02 | 2023-02-02 | 1604.5 | 1488 | 1721 | AMPSCOT C-320-256-144a | 144 | 3/3 | 2 | 4.986 | 164 | 117 | 100 | NO VOLANTA | 43.34 | 142.5 | 2276 | 143.6 | EMUL-OIL | 27.6 | 3565 | 5632 | OK | OK | 0.1 | 1.922 | 400 | 1306.38 | 155 | 155 | 0.7 | 0 | 100 | 1359.4 | 65.2 | 0.04 | SI | NO | NO | SI | SI | POZO EN SEGUIMIENTO. BUENA SUMERGENCIA, EFICIENCIA MEDIA DE LA BOMBA. GOLPE DE FLUIDO E INTERFERENCIA POR GAS. NO SE PRESIONA MASTER SIN VOLANTA, SEGUIMIENTO. | [5 empty] | 1 | 1 | 6751 | JAZMIN-BI-2:1
JAZMIN | JAZMIN BI-03 | 2023-02-02 | 1702 | 1580 | 1824 | AMPSCOT C-320-256-144a | 144 | 3/3 | 2 | 2.575 | 112 | 102 | 100 | NO VOLANTA | 21.79 | 142 | 2366 | 37.2 | EMULSIÓN | 29.1 | 3436 | 5994 | OK | OK | 0 | 2.2 | 400 | 1557.12 | 29 | 28 | 0.6 | 2 | 97 | 1415.56 | 12.9 | 0.12 | NO | NO | NO | SI | SI | POZO CON REDUCCION DE SPM. BAJA SUMERGENCIA, BAJA EFICIENCIA DE LA BOMBA, SEVERO GOLPE DE FLUIDO, INTERFERENCIA POR GAS, NO SE PRESIONA MASTER SIN VOLANTA. SEGUIMIENTO. | [5 empty] | 1 | 1 | 6752 | JAZMIN-BI-3:1
JAZMIN | JAZMIN J-01 | 2023-02-02 | 1651.5 | 1481 | 1822 | AMPSCOT C-320-256-144a | 144 | 3/3 | 2 | 2.635 | 125 | 95 | 90 | NO VOLANTA | 96 | 144.1 | 2483 | 170 | EMULSIÓN | 27.6 | 3329 | 4974 | SL | OK | 1.4 | 1.957 | 400 | 1403.65 | 254 | 217 | 1.1 | 7 | 84 | 1434.49 | 92 | 0.6 | NO | NO | NO | SI | SI | POZO EN SEGUIMIENTO. EXCELENTE SUMERGENCIA, ALTA EFICIENCIA DE LA BOMA. SL EN TV. NO SE PRESIONA MASTER SIN VOLANTA, EVALUAR AUMENTO DE SPM. | [5 empty] | 1 | 1 | 6753 | JAZMIN-J-1:1
JAZMIN | JAZMIN J-02 | 2023-02-02 | 1702.5 | 1531 | 1874 | AMPSCOT C-320-256-144a | 144 | 3/3 | 2 | 2.284 | 113 | 90 | 90 | NO VOLANTA | 54.7 | 141.9 | 2332 | 82.7 | EMULSIÓN | 26.5 | 3162 | 5911 | OK | OK | 0 | 2.196 | 400 | 1565.25 | 39 | 32 | 1.4 | 8 | 83 | 1425.54 | 15.2 | 0.62 | SI | NO | NO | NO | SI | POZO EN SEGUIMIENTO. BAJA SUMERGENCIA, MEDIANA EFICIENCIA DE LA BOMBA CON TENDENCIA A LA BAJA. GOLPE DE FLUIDO Y LEVE IPG. CIERRE TARDIO EN LA TV, NO SE PRESIONA MASTER SIN VOLANTA, EVALUAR DISMINUCION LEVE DE SPM | [5 empty] | 1 | 1 | 6754 | JAZMIN-J-2:1
JAZMIN | JAZMIN J-03 | 2023-02-02 | 1568.5 | 1442 | 1695 | AMPSCOT C-320-256-144a | 144 | 3/3 | 2 | 4.986 | 129 | 95 | 90 | 500-35" | 85.41 | 142.1 | 2504 | 282.2 | EMUL-CRUDO | 26 | 3527 | 5663 | SL | OK | 2.4 | 1.978 | 400 | 1450.68 | 113 | 101 | 1.1 | 4 | 89 | 1466.82 | 47.3 | 0.37 | NO | NO | NO | SI | SI | POZO EN SEGUIMIENTO, TENDENCIA A CONDICIONES ESTABLES: ALTA EFICINECIA DE LA BOMBA, LEVE GOLPE DE FLUIDO E INTERFERENCIA POR GAS, RESTRICCIÓN AL FINALIZAR LA CARRERA ASCENDENTE, MEDIANA SUMERGENCIA, SL EN TV, SEGUIMIENTO. | [5 empty] | 1 | 1 | 6755 | JAZMIN-J-3:1
JAZMIN | JAZMIN J-04 | 2023-02-02 | 1648.46 | 1489.93 | 1807 | AMPSCOT C-320-256-144a | 144 | 3/3 | 2 | 4.045 | 119 | 99 | 90 | NO VOLANTA | 67.47 | 142 | 2512 | 180.8 | EMUL-OIL | 26.3 | 3401 | 5797 | SL | OK | 2.3 | 1.97 | 400 | 1516.75 | 79 | 68 | 1.2 | 6 | 86 | 1539.85 | 30.1 | 0.48 | SI | NO | NO | SI | SI | POZO EN SEGUIMIENTO. MODERADA SUMERGENCIA, BUENA EFICIENCIA DE BOMBA, LEVE INTERFERENCIA POR GAS, SL EN TV. NO SE PRESIONA MASTER SIN VOLANTA, SEGUIMIENTO. | [5 empty] | 1 | 1 | 6756 | JAZMIN-J-4:1
JAZMIN | JAZMIN O-01 | 2023-02-02 | 1704 | 1540 | 1868 | AMPSCOT C-320-256-144a | 144 | 3/3 | 2 | 4.675 | 118 | 105 | 120 | NO VOLANTA | 46.62 | 141.9 | 2509 | 144.3 | EMULSIÓN | 29.7 | 3237 | 5960 | OK | OK | 0 | 2.225 | 400 | 1558.22 | 79 | 63 | 3.1 | 10 | 80 | 1400.65 | 29.9 | 0.76 | NO | NO | NO | SI | SI | POZO CON AUMENTO DE SPM. MEDIANA EFICIENCIA DE LA BOMBA, GOLPE DE FLUIDO E IPG, AUMENTO DE BBL/D. MODERADA SUMERGENCIA, LEVE CIERRE TARDIO EN LA TV, NO SE PRESIONA MASTER SIN VOLANTA. SEGUIMIENTO. SEGUIMIENTO | [5 empty] | 1 | 1 | 6757 | JAZMIN-O-1:1
JAZMIN | JAZMIN O-02 | 2023-02-02 | 1627.5 | 1510 | 1745 | AMPSCOT C-320-256-144 | 144 | 3/3 | 2 | 5.143 | 128 | 103 | 120 | 500-22" | 42.17 | 142 | 2587 | 143.7 | EMULSIÓN | 27.2 | 3432 | 5730 | OK | OK | 0 | 2.098 | 400 | 1542.5 | 79 | 73 | 0.9 | 3 | 92 | 1470.45 | 31.8 | 0.25 | NO | NO | NO | SI | SI | POZO EN SEGUIMIENTO. CONDICIONES ESTABLES: MODERADA SUMERGENCIA. MEDIANA EFICIENCIA DE LA BOMBA. GOLPE DE FLUIDO. V/V OPERATIVAS. EVALUAR DISMINUCION LEVE DE SPM. | [5 empty] | 1 | 1 | 6758 | JAZMIN-O-2:1
JAZMIN | JAZMIN O-03 | 2023-02-02 | 1593 | 1472 | 1714 | AMPSCOT C-320-256-144 | 144 | 3/3 | 2 | 3.805 | 156 | 108 | 120 | 500-16" | 97 | 143.7 | 2612 | 247.4 | EMULSIÓN | 25.4 | 3438 | 4682 | LL | OK | 1.3 | 1.869 | 400 | 1378.27 | 202 | 177 | 1.2 | 5 | 88 | 1474.88 | 74.6 | 0.51 | NO | NO | NO | SI | SI | POZO EN SEGUIMIENTO. BUENA SUMERGENCIA, SL EN TV. ALTA EFICIENCIA DE LA BOMBA. EVALUAR AUMENTO LEVE DE SPM. | [5 empty] | 1 | 1 | 6759 | JAZMIN-O-3:1
JAZMIN | JAZMIN O-04 | 2023-02-02 | 2249 | 2073 | 2425 | AMPSCOT C-320-256-144a | 129.6 | 3/3 | 2.25 | 2.927 | 112 | 98 | 120 | NO VOLANTA | 66.44 | 124.2 | 4493 | 142.5 | EMULSIÓN | 36.1 | 4588 | 8139 | OK | OK | 0 | 2.815 | 400 | 2095.02 | 189 | 160 | 0.9 | 10 | 80 | 1488.47 | 74.1 | 0.57 | NO | NO | NO | SI | SI | POZO EN SEGUIMIENTO. MODERADA SUMERGENCIA, MEDIANA EFICIENCIA DE LA BOMBA, GOLPE DE FLUIDO,V/V OPERATIVAS. NO SE PRESIONA MASTER SIN VOLANTA.SEGUIMIENTO. | [5 empty] | 1 | 1 | 6760 | JAZMIN-O-4:1
JAZMIN | JAZMIN O-05 | 2023-02-02 | 1677.5 | 1565 | 1790 | AMPSCOT C-320-256-144a | 144 | 3/3 | 2 | 5.66 | 173 | 110 | 120 | NO VOLANTA | 69.89 | 142.5 | 2614 | 262.9 | EMULSIÓN | 26.7 | 3385 | 5536 | LL | OK | 1.7 | 1.745 | 400 | 1288.33 | 331 | 288 | 0.9 | 5 | 87 | 1476.6 | 132.3 | 0.5 | NO | NO | NO | NO | SI | POZO CON AUMNTO DE SPM. MEDIANA SUMERGENCIA, MEDIANA EFICIENCIA DE LA BOMBA, INTERFERENCIA POR GAS, SL EN TV. NO SE PRESIONA MASTER SIN VOLANTA, CONTINUAR SEGUIMIENTO. | [5 empty] | 1 | 1 | 6761 | JAZMIN-O-5:1
JAZMIN | JAZMIN W-01 | 2023-02-02 | 1631.17 | 1518.33 | 1744 | AMPSCOT C-320-256-144a | 144 | 3/3 | 2.25 | 5.405 | 143 | 111 | 30 | NO VOLANTA | 78.04 | 141.7 | 2848 | 352.9 | EMULSIÓN | 31.7 | 3611 | 6074 | SL | OK | 3.2 | 1.992 | 400 | 1486.51 | 125 | 110 | 0.4 | 5 | 88 | 1492.48 | 46.3 | 0.41 | NO | NO | NO | SI | SI | POZO EN SEGUIMIENTO. MODERADA SUMERGENCIA, ALTA EFICIENCIA DE LA BOMBA CON IPG. STUFFING AJUSTADO. SL EN TV, NO SE PRESIONA MASTER SIN VOLANTA. SEGUIMIENTO | [5 empty] | 1 | 1 | 6762 | JAZMIN-W-1:1
JAZMIN | JAZMIN W-02 | 2023-02-02 | 1546.9 | 1421.8 | 1672 | AMPSCOT C-320-256-144a | 144 | 3/3 | 2 | 6.593 | 156 | 119 | 30 | NO VOLANTA | 49.98 | 142.6 | 2234 | 219.2 | EMULSIÓN | 28 | 3703 | 5481 | LL | OK | 1.1 | 1.958 | 400 | 1402.2 | 170 | 144 | 0.6 | 8 | 82 | 1432.27 | 60.6 | 0.7 | NO | NO | NO | NO | SI | POZO CON AUMENTO DE SPM. BUENA SUMERGENCIA, MEDIANA EFICIENCIA DE LA BOMBA, GOLPE DE FLUIDO E INTERFERENCIA POR GAS. LL EN LA TV, NO SE PRESIONA MASTER SIN VOLANTA. LA GRAPA DEL CARRIER PEGA EN EL CABEZOTE DE LA UNIDAD. EVALUAR LEVE AUMENTO DE SPM | [5 empty] | 1 | 1 | 6763 | JAZMIN-W-2:1
JAZMIN | JAZMIN A-01 | 2023-02-03 | 1607.56 | 1460.13 | 1755 | AMPSCOT C-320-256-144a | 144 | 3/3 | 2 | 3.422 | 104 | 91 | 20 | NO VOLANTA | 42.15 | 142.7 | 2141 | 96 | EMULSIÓN | 30.7 | 4423 | 6202 | OK | OK | 0 | 1.877 | 400 | 1409.08 | 112 | 96 | 0.1 | 7 | 85 | 1501.42 | 40.7 | 0.54 | SI | NO | NO | SI | SI | POZO EN SEGUIMIENTO. MEDIANA EFICIENCIA DE LA BOMBA. MDERADA SUMERGENCIA. ACENTUADA INTERFERENCIA POR GAS. V/V OPERATIVAS, NO SE PRESIONA MASTER SIN VOLANTA. | [5 empty] | 1 | 1 | 6764 | JAZMIN-A-1:1
JAZMIN | JAZMIN A-02 | 2023-02-03 | 1592.35 | 1474.71 | 1710 | AMPSCOT C-320-256-144a | 144 | 3/3 | 2 | 5.825 | 126 | 101 | 20 | NO VOLANTA | 22.55 | 142.7 | 2079 | 87.4 | EMULSIÓN | 32.4 | 3990 | 5767 | OK | OK | 0.1 | 1.928 | 400 | 1396.87 | 152 | 143 | 0.8 | 3 | 94 | 1449.04 | 60.7 | 0.23 | SI | NO | NO | SI | SI | POZO EN SEGUIMIENTO. OPERACION ESTABLE: MODERADA SUMERGENCIA, BAJA EFICINCIA DE LA BOMBA, ACENTUADA INTERFERENCIA POR GAS. V/V OPERATIAS, NO SE PRESIONA MASTER SIN VOLANTA, EVALUAR MINIMIZAR ESPACIAMIENTO.. | [5 empty] | 1 | 1 | 6765 | JAZMIN-A-2:1
JAZMIN | JAZMIN A-03 | 2023-02-03 | 1573.5 | 1468 | 1679 | AMPSCOT C-320-256-144a | 129.6 | 2/3 | 2.25 | 2.601 | 112 | 105 | 20 | NO VOLANTA | 13.29 | 128.3 | 2547 | 26.2 | EMULSIÓN | 32.4 | 4953 | 6644 | OK | OK | 0 | 1.835 | 400 | 1353.3 | 130 | 96 | 1.5 | 15 | 73 | 1474.98 | 41.9 | 1.3 | NO | NO | NO | SI | SI | POZO CON AUMENTO LEVE DE SPM. MODERADA SUMERGENCIA. BAJA EFICIENCIA DE LA BOMBA. MUY ACENTUADA LA INTERFERENCIA POR GAS. V/V OERATIVAS. NO SE PRESIONA MASTER SIN VOLANTA, EVALUAR REDUCCION LEVE DE SPM. | [5 empty] | 1 | 1 | 6766 | JAZMIN-A-3:1
JAZMIN | JAZMIN A-08 | 2023-02-03 | 2006.36 | 1752.72 | 2260 | AMPSCOT C-320-256-144a | 115 | 1/3 | 2 | 1.985 | 103 | 93 | 20 | NO VOLANTA | 33.96 | 112.8 | 2707 | 35.5 | CRUDO | 31.4 | 5390 | 6690 | OK | OK | 0 | 2.266 | 400 | 1666.05 | 250 | 234 | 0.7 | 3 | 94 | 1470.47 | 99.5 | 0.17 | NO | NO | NO | SI | SI | POZO EN SEGUIMIENTO. ALTA SUMERGENCIA.BAJA EFICIENCIA DE LA BOMBA. ACENTUADA INTERFERENCIA POR GAS, CIERRE TARDIO EN LA TV. NO SE PRESIONA MASTER SIN VOLANTA. | [5 empty] | 1 | 1 | 6767 | JAZMIN-A-8:1
JAZMIN | JAZMIN AD-01 | 2023-02-03 | 1474.5 | 1187 | 1762 | AMPSCOT C-320-256-144 | 144 | 3/3 | 2 | 2.7 | 92 | 85 | 50 | NO VOLANTA |  |  |  |  | EMUL 90% | [6 empty] | 1.53 | 400 | 1064.56 | 90 | 84 | 1.8 | 3 | 93 | 1391.59 | 37.6 | 0.32 | NO | NO | NO | SI | SI | BUENA SUMERGENCIA, NO SE PRESIONA MASTER SIN VOLANTA, SOLO SE PUDO TOMAR EL DINAGRAMA, POR QUE AL POZO LE ESTA FLOTANDO LA SARTA. | [5 empty] | 1 | 0 | 6768 | JAZMIN-AD-1:1
JAZMIN | JAZMIN AD-02 | 2023-02-03 | 1356.5 | 1147 | 1566 | AMPSCOT C-320-256-144 | 129.6 | 3/4 | 2 | 4.762 | 119 | 90 | 50 | NO VOLANTA | 81.11 | 128.5 | 1829 | 231.5 | EMULSIÓN | 21.4 | 2703 | 4137 | LL | OK | 1 | 1.605 | 400 | 1245.16 | 42 | 42 | 1.6 | 0 | 100 | 1551.6 | 19.4 | 0.06 | NO | NO | NO | SI | SI | POZO CON AUMENTO DE SPM. MODERADA SUMERGENCIA. ALTA EFICIENCIA DE LA BOMBA. LEVE INTERFERENCIA POR GAS. LL EN LA TV, NO SE PRESIONA MASTER SIN VOLANTA, SEGUIMIENTO. | [5 empty] | 1 | 1 | 6769 | JAZMIN-AD-2:1
JAZMIN | JAZMIN AD-03 | 2023-02-03 | 1230 | 1077 | 1383 | AMPSCOT C-320-256-144 | 144 | 4/4 | 2 | 4.545 | 81 | 76 | 50 | NO VOLANTA | 51.76 | 129.7 | 1312 | 142.3 | CRUDO | 19.5 | 3587 | 3552 | = | = | 0 | 1.092 | 400 | 644.57 | 362 | 362 | 1.5 | 0 | 100 | 1180.53 | 128.2 | 0.05 | SI | NO | NO | SI | SI | POZO EN SEGUIMIENTO. ALTA SUMERGENCIA, MEDIANA EFICIENCIA DE LA BOMBA. PRUEBA DE V/V MANIFIESTA BLOQUEO. SE SUGIERE AUMENTO DE SPM Y REESPACIAR. NO SE PRESIONA MASTER SIN VOLANTA. | [5 empty] | 1 | 1 | 6770 | JAZMIN-AD-3:1
JAZMIN | JAZMIN AD-04 | 2023-02-03 | 1397.5 | 1188 | 1607 | AMPSCOT C-320-256-144 | 129.6 | 3/4 | 2 | 5.248 | 107 | 96 | 50 | NO VOLANTA | 28.43 | 128.2 | 1848 | 89.2 | EMUL-CRUDO | 22.5 | 2487 | 4494 | OK | OK | 0 | 1.654 | 400 | 1206.61 | 163 | 138 | 2.3 | 7 | 82 | 1459.02 | 60.4 | 0.81 | NO | NO | NO | SI | SI | POZO EN SEGUIMIENTO DE AUMENTO DE SPM. EXCELENTE SUMERGENCIA. BAJA EFICIENCIA DE LLENADO LA BOMBA. ACENTUADA INTERFERENCIA POR GAS. NO SE PRESIONA MATER SIN VOLANTA. SEGUIMIENTO. | [5 empty] | 1 | 1 | 6771 | JAZMIN-AD-4:1
JAZMIN | JAZMIN B-01 | 2023-02-03 | 1631.5 | 1506 | 1757 | AMPSCOT C-320-256-144a | 144 | 3/3 | 2 | 2.663 | 115 | 100 | 20 | NO VOLANTA | 31.82 | 142.2 | 2138 | 56.2 | EMULSIÓN | 29.9 | 4041 | 5800 | OK | OK | 0 | 2.241 | 400 | 1478.19 | 102 | 102 | 0.7 | 0 | 100 | 1319.23 | 44.2 | 0.01 | NO | NO | NO | NO | SI | POZO CON AUMENTO DE SPM. BUENA SUMERGENCIA, BAJA EFICIENCIA DE LLENADO DE LA BOMBA. ACENTUADA INTERFERENCIA POR GAS. LEVE CIERRE TARDIO EN LA TV, NO SE PRESIONA MASTER SIN VOLANTA, | [5 empty] | 1 | 1 | 6772 | JAZMIN-B-1:1
JAZMIN | JAZMIN B-02 | 2023-02-03 | 1574.5 | 1448 | 1701 | AMPSCOT C-320-256-144a | 144 | 3/3 | 2 | 5.263 | 156 | 117 | 20 | NO VOLANTA | 36.91 | 142.5 | 1999 | 129.2 | AGUA | 28.7 | 3401 | 5674 | OK | OK | 0 | 2.05 | 400 | 1362.8 | 115 | 114 | 1.2 | 1 | 99 | 1329.56 | 49.1 | 0.09 | SI | NO | NO | NO | SI | POZO SEGUIMIENTO DE LEVE REDUCCION DE SPM. BUENA SUMERGENCIA, BAJA EFICIENCIA DE LLENADO DE LA BOMBA, GOLPE DE FLUIDO, INTERFERENCIA POR GAS, CIERRE TARDIO EN LA TV. NO SE PRESIONA MASTER SIN VOLANTA, EVALUAR REDUCCION LEVE DE SPM. | [5 empty] | 1 | 1 | 6773 | JAZMIN-B-2:1
JAZMIN | JAZMIN B-03 | 2023-02-03 | 1540 | 1413 | 1667 | AMPSCOT C-320-256-144a | 144 | 3/3 | 2 | 3.279 | 123 | 109 | 20 | 500-40" | 22.67 | 142 | 2188 | 49.2 | EMULSIÓN | 26 | 3877 | 6081 | OK | OK | 0 | 1.935 | 400 | 1395.85 | 96 | 83 | 0.7 | 6 | 86 | 1442.74 | 35.8 | 0.51 | NO | NO | NO | SI | SI | POZO EN SEGUIMEINTO. MEDIANA SUMERGENCIA, BAJA EFICIENCIA DE LLENADO DE LA BOMBA, MUY SEVERO GOLPE DE FLUIDO. ANALIZAR REDUCCION DE SPM. | [5 empty] | 1 | 1 | 6774 | JAZMIN-B-3:1
JAZMIN | JAZMIN B-05 | 2023-02-03 | 1592 | 1476 | 1708 | AMPSCOT C-320-256-144a | 144 | 3/3 | 2 | 2.995 | 103 | 101 | 20 | NO VOLANTA | 36.84 | 142.2 | 2002 | 73.2 | EMULSIÓN | 24.3 | 3090 | 5041 | OK | OK | 0 | 2.023 | 400 | 1435.97 | 40 | 40 | 1 | 1 | 100 | 1419.64 | 18.1 | 0.07 | SI | NO | NO | NO | SI | POZO CON REDUCCION DE SPM. CRITICA SUMERGENCIA. BAJA EFICIENCIA DE LLENADO DE LA BOMBA. SEVERO GOLPE DE FLUIDO. LEVE CIERRE TARDIO EN LA TV. NO SE PRESIONA MASTER SIN VOLANTA, SEGUIMIENTO PARA QUE POZO APORTE Y RECUPERE SUMERGENCIA. | [5 empty] | 1 | 1 | 6775 | JAZMIN-B-5:1
JAZMIN | JAZMIN BK-01 | 2023-02-03 | 1643.14 | 1493.29 | 1793 | AMPSCOT C-320-256-144a | 129.6 | 2/3 | 2 | 1.861 | 105 | 91 | 20 | NO VOLANTA | 37.19 | 128.5 | 2073 | 41.5 | EMULSIÓN | 33.7 | 3532 | 5567 | OK | OK | 0 | 2.17 | 400 | 1535.28 | 11 | 11 | 1 | 1 | 100 | 1415 | 6 | 0.06 | NO | NO | NO | NO | SI | POZO EN SEGUIMIENTO. RECUPERA SUMERGENCIA PERO SIGUE EN BAJA SUMERGENCIA, BAJA EFICIENCIA DE LLENADO DE LA BOMBA, SEVERO GOLPE DE FLUIDO. NO SE PRESIONA MASTER SIN VOLANTA, CONTINUAR SEGUIMIENTO. | [5 empty] | 1 | 1 | 6776 | JAZMIN-BK-1:1
JAZMIN | JAZMIN BK-02 | 2023-02-03 | 1566 | 1427 | 1705 | AMPSCOT C-320-256-144a | 129.6 | 2/3 | 2.25 | 2.423 | 96 | 96 | 20 | NO VOLANTA | 46.95 | 128.2 | 2547 | 86.1 | EMUL-CRUDO | 21.3 | 3227 | 5135 | OK | OK | 0.3 | 1.897 | 400 | 1354.47 | 19 | 19 | 1 | 1 | 100 | 1428.01 | 9.3 | 0.05 | NO | NO | NO | SI | SI | POZO EN SEGUIMIENO. CON CRITICA SUMERGENCIA. MEDIANA EFICIENCIA DE LLENADO DE LA BOMBA. GF Y LEVE INTERFERENCIA POR GAS. NO SE PRESIONA MASTER SIN VOLANTA. CONTINUAR SEGUIMIENTO. | [5 empty] | 1 | 1 | 6777 | JAZMIN-BK-2:1
JAZMIN | JAZMIN BK-04 | 2023-02-03 | 1653 | 1559 | 1747 | AMPSCOT C-320-256-144a | 129.6 | 2/3 | 2 | 4.119 | 112 | 94 | 70 | NO VOLANTA | 24.83 | 128.1 | 2309 | 61.1 | CRUDO | 25.3 | 3140 | 5214 | OK | OK | 0 | 2.295 | 400 | 1431.99 | 138 | 130 | 1 | 3 | 94 | 1247.92 | 56.2 | 0.22 | SI | NO | NO | NO | SI | POZO EN SEGUIMIENTO. BUENA SUMERGENCIA, BAJA EFICIENCIA DE LA BOMBA: ACENTUADA INTERFERENCIA POR GAS, B NO SE PRESIONA MASTER SIN VOLANTA. LEVE CIERRE TARDIO EN LA TV. EVALUAR LEVE DISMINUCION DE SPM. | [5 empty] | 1 | 1 | 6778 | JAZMIN-BK-4:1
JAZMIN | JAZMIN BK-05 | 2023-02-03 | 1639.8 | 1472.6 | 1807 | AMPSCOT C-320-256-144a | 144 | 3/3 | 2 | 3.077 | 116 | 99 | 20 | NO VOLANTA | 59.41 | 141.8 | 2228 | 120.9 | EMULSIÓN | 36.4 | 3654 | 5612 | OK | OK | 0.1 | 2.138 | 400 | 1509.59 | 71 | 71 | 1.1 | 1 | 100 | 1412.15 | 33.9 | 0.08 | SI | NO | NO | NO | SI | POZO EN SEGUIMIENTO. BUENA SUMERGENCIA. MEDIANA EFICIENCIA DE LLENADO DE LA BOMBA. ACENTUADA GOLPE DE FLUIDO. RESTRICCION EN LA MITAD DE LA CARRERA DESDENTE. V/V OPERATIVAS. NO SE PRESIONA MASTER SIN VOLANTA | [5 empty] | 1 | 1 | 6779 | JAZMIN-BK-5:1
JAZMIN | JAZMIN C-01 | 2023-02-03 | 1565.5 | 1322 | 1809 | AMPSCOT C-320-256-144a | 144 | 3/3 | 2 | 2.961 | 116 | 106 | 30 | NO VOLANTA | 43.64 | 142.3 | 2032 | 85.9 | EMULSIÓN | 25.2 | 3529 | 5490 | OK | OK | 0 | 1.804 | 400 | 1352.97 | 88 | 82 | 1.1 | 3 | 93 | 1499.96 | 35.5 | 0.34 | SI | NO | NO | SI | SI | POZO EN SEGUIMIENTO. CON BUENA SUMERGENCIA, APORTE DEL POZO FLUCTUANTE. MEDIANA EFICIENCIA DE LLENADO DE LA BOMBA. CON MODERADA INTERFERENCIA POR GAS Y GOLPE DE FLUIDO. NO SE PRESIONA MASTER SIN VOLANTA, CONTINUAR SEGUIMIENTO. | [5 empty] | 1 | 1 | 6780 | JAZMIN-C-1:1
JAZMIN | JAZMIN C-02 | 2023-02-03 | 1430 | 1217 | 1643 | AMPSCOT C-320-256-144a | 144 | 3/3 | 2 | 3.435 | 119 | 107 | 30 | NO VOLANTA | 76.99 | 142.7 | 1966 | 176 | EMULSIÓN | 23.5 | 3360 | 5156 | SL | OK | 1.7 | 1.762 | 400 | 1333.22 | 40 | 40 | 0.5 | 1 | 100 | 1513.3 | 17.6 | 0.1 | NO | NO | NO | SI | SI | POZO EN SEGUIMIENTO. BAJA SUMERGENCIA,ALTA EFICIENCIA DE LLENADO DE BOMBA. LEVE INTERFERENCIA POR GAS, LL EN TV, NO SE PRESIONA MASTER SIN VOLANTA. CONTINUAR SEGUIMIENTO. | [5 empty] | 1 | 1 | 6781 | JAZMIN-C-2:1
JAZMIN | JAZMIN C-04 | 2023-02-03 | 1809 | 1318 | 1809 | AMPSCOT C-320-256-144 | 144 | 3/3 | 2 | 2.317 | 113 | 107 | 30 | NO VOLANTA | 71.76 | 162 | 2273 | 125.6 | EMULSIÓN | 22.3 | 3113 | 5295 | OK | OK | 0.1 | 1.854 | 400 | 1322.06 | 283 | 241 | 1.2 | 6 | 85 | 1426.17 | 102.6 | 0.56 | NO | NO | NO | SI | SI | POZO EN SEGUIMIENTO. ALTA SUMERGENCIA, ALTA EFICIENCIA DE LLENADO DE BOMBA, INTERFERENCIA POR GAS, V/V OPERATIVAS. NO SE PRESIONA MASTER SIN VOLANTA. SEGUIR SEGUIMIENTO HASTA ESTABILIZAR LLENADO | [5 empty] | 1 | 1 | 6782 | JAZMIN-C-4:1
JAZMIN | JAZMIN C-05 | 2023-02-03 | 1442.43 | 1270.86 | 1614 | AMPSCOT C-320-256-144a | 144 | 3/3 | 2 | 3.651 | 110 | 107 | 30 | NO VOLANTA | 98.65 | 158 | 2151 | 265.5 | EMULSIÓN | 25.8 | 3502 | 5390 | SL | OK | 2.2 | 1.661 | 400 | 1233.14 | 258 | 258 | 0.6 | 0 | 100 | 1484.81 | 108.6 | 0.03 | SI | NO | NO | SI | SI | POZO EN SEGUIMIENTO. ALTA SUMERGENCIA,ALTA EFICIENCIA DELLENADO DE BOMBA, SEVERO CIERRE TARDIO EN LA TV Y SEVERO ESCURRIMIENTO, NO SE PRESIONA MASTER SIN VOLANTA. EVALUAR AUMENTO LEVE DE SPM. | [5 empty] | 1 | 1 | 6783 | JAZMIN-C-5:1
JAZMIN | JAZMIN CB-01 | 2023-02-03 | 1690 | 1438 | 1690 | KERUI C-320-256-144 | 144 | 4/4 | 2.25 | 3.782 | 128 | 108 | 30 | NO VOLANTA | 34.7 | 141.5 | 2945 | 109.6 | EMULSIÓN | 27 | 3684 | 6188 | OK | OK | 0 | 1.987 | 400 | 1459.19 | 108 | 99 | 0.4 | 3 | 92 | 1468.73 | 45.9 | 0.27 | NO | NO | NO | NO | SI | POZO CON AUMENTO DE SPM. BUENA SUMERGENCIA, BAJA EFICIENCIA DE LLENADO DE BOMBA, GOLPE DE FLUIDO LEVE INTERFERENCIA POR GAS, NO SE PRESIONA MASTER SIN VOLANTA, | [5 empty] | 1 | 1 | 6784 | JAZMIN-CB-1:1
JAZMIN | JAZMIN CB-03 | 2023-02-03 | 1668 | 1493 | 1843 | KERUI C-320D-256-144 | 144 | 4/4 | 2 | 4.945 | 151 | 106 | 70 | 500-19" | 59.32 | 142.8 | 2542 | 195.3 | EMULSIÓN | 26.6 | 3707 | 5235 | OK | OK | 0 | 1.823 | 400 | 1218.58 | 438 | 435 | 0.9 | 1 | 99 | 1336.89 | 146.4 | 0.12 | SI | NO | NO | NO | SI | POZO EN SEGUIMIENTO. ALTISIMA SUMERGENCIA, MEDIANA EFICIENCIA DE LLENADO DE BOMBA, LEVE GOLPE DE FLUIDO E INTERFERENCIA POR GAS. V/V OPERATIVAS. CONTINUAR SEGUIMIENTO. | [5 empty] | 1 | 1 | 6785 | JAZMIN-CB-3:1
JAZMIN | JAZMIN AD-05 | 2023-02-04 | 1353 | 1161 | 1545 | AMPSCOT C-320-256-144 | 129.6 | 3/4 | 2 | 5.488 | 162 | 102 | 50 | 500-17" | 17.63 | 128.5 | 1868 | 57.9 | EMUL-CRUDO | 20.5 | 2611 | 4459 | OK | OK | 0 | 1.4 | 400 | 978.95 | 248 | 226 | 2.2 | 3 | 91 | 1398.5 | 96 | 0.44 | NO | NO | NO | SI | SI | POZO CON AUMENTO DE SPM. ALTA SUMERGENCIA, BAJA EFICIENCIA DE LLENADO DE BOMBA, APARENTE AUMENTO DE BBL/D. GOLPE DE FLUIDO Y LEVE INTERFERENCIA POR GAS, SEGUIMIENTO. | [5 empty] | 1 | 1 | 6786 | JAZMIN-AD-5:1
JAZMIN | JAZMIN AD-07 | 2023-02-04 | 1545.5 | 1172 | 1919 | AMPSCOT C-456-256-144a | 144 | 4/4 | 2.25 | 4.423 | 127 | 97 | 50 | NO VOLANTA | 37.36 | 163 | 2233 | 159 | EMULSIÓN | 29.4 | 3684 | 4511 | OK | OK | 0 | 1.615 | 400 | 1148.65 | 97 | 93 | 2.2 | 2 | 96 | 1422.47 | 41.3 | 0.21 | NO | NO | NO | SI | SI | : POZO EN SEGUIMIENTO. MODERADA SUMERGENCIA, BAJA EFICIENCIA LLENADO DE BOMBA, MODERADA INTERFERENCIA POR GAS, GOLPE DE FLUIDO. NO SE PRESIONA MASTER SIN VOLANTA, CONITNUAR SEGUIMIENTO. | [5 empty] | 1 | 1 | 6787 | JAZMIN-AD-7:1
JAZMIN | JAZMIN AD-08 | 2023-02-04 | 1474.11 | 1127.22 | 1821 | AMPSCOT C-456-305-144 | 144 | 4/4 | 2.25 | 4.545 | 165 | 105 | 50 | NO VOLANTA | 97.84 | 160.9 | 2616 | 422.3 | EMULSIÓN | 22.9 | 3306 | 5780 | SL | OK | 4.9 | 1.891 | 400 | 1331.31 | 225 | 225 | 14.7 | 0 | 100 | 1408.05 | 0 | 0.02 | NO | NO | NO | NO | SI | POZO EN SEGUIMIENTO. NIVEL CON RUIDO, ALTA SUMERGENCIA, ALTA EFICIENCIA DE LLENADO DE BOMBA, SL EN TV. NO SE PRESIONA MASTER SIN VOLANTA. EVALUAR AUMENTO LEVE DE SPM. | [5 empty] | 1 | 1 | 6788 | JAZMIN-AD-8:1
JAZMIN | JAZMIN AE-02 | 2023-02-04 | 1660.7 | 1184.4 | 2137 | LUFKIN C-456D-256-144 | 144 | 4/4 | 2 | 5.505 | 143 | 100 | 50 | 500-12" | 98.14 | 143.1 | 1912 | 360.5 | EMULSIÓN | 22.3 | 2604 | 4749 | LL | OK | 1.5 | 1.339 | 400 | 913.21 | 381 | 345 | 2.1 | 3 | 90 | 1364.02 | 145.9 | 0.6 | SI | NO | NO | SI | SI | POZO CON AUMENTO DE SPM. ALTA SUMERGENCIA, ALTA EFICIENCIA DE LLENADO DE BOMBA, AUMENTO DE BB/D. LL EN LA TV. EVALUAR AUMENTO LEVE DE SPM. | [5 empty] | 1 | 1 | 6789 | JAZMIN-AE-2:1
JAZMIN | JAZMIN CI-01 | 2023-02-04 | 1611 | 1502 | 1720 | KERUI C-320-256-144 | 144 | 4/4 | 2 | 3.22 | 117 | 92 | 90 | NO VOLANTA | 20.99 | 161.1 | 2364 | 50.8 | AGUA-CRUDO | 28.3 | 4216 | 5872 | OK | OK | 0 | 2.083 | 400 | 1509.85 | 98 | 87 | 1.8 | 5 | 89 | 1449.69 | 38.8 | 0.38 | NO | NO | NO | SI | SI | POZO EN SEGUIMIENTO. MODERADA SUMERGENCIA, MUY BAJA EFICINECIA DE LLENADO DE LA BOMBA: ACENTUADA INTERFERENCIA POR GAS. V/V OPERATIVAS, STUFFING AJUSTADO. NO SE PRESIONA MASTER SIN VOLANTA. | [5 empty] | 1 | 1 | 6790 | JAZMIN-CI-1:1
JAZMIN | JAZMIN CI-02 | 2023-02-04 | 1579.5 | 1439 | 1720 | KERUI C-320-256-144 | 144 | 4/4 | 2.25 | 1.833 | 95 | 89 | 90 | NO VOLANTA | 17.73 | 157 | 2847 | 30.1 | EMULSIÓN | 23.7 | 4107 | 5745 | OK | OK | 0 | 1.855 | 400 | 1350.46 | 88 | 88 | 14.7 | 0 | 100 | 1456.02 | 22.6 | 0 | NO | NO | NO | SI | SI | POZO EN SEGUIMIENTO. MODERADA SUMERGENCIA, MUY BAJA EFICIENCIA DE LLENADO DE BOMBA, ACENTUADA INTERFERENCIA POR GAS. NO SE PRESIONA MASTER SIN VOLANTA | [5 empty] | 1 | 1 | 6791 | JAZMIN-CI-2:1
JAZMIN | JAZMIN CI-03 | 2023-02-04 | 1645.5 | 1551 | 1740 | KERUI C-320-256-144 | 144 | 4/4 | 2 | 2.715 | 94 | 89 | 90 | NO VOLANTA | 62.3 | 159.5 | 2373 | 125.8 | EMULSIÓN | 23.1 | 3141 | 5301 | SL | OK | 2 | 1.944 | 400 | 1411.17 | 159 | 142 | 2.1 | 5 | 89 | 1451.82 | 62.3 | 0.37 | NO | NO | NO | SI | SI | POZO EN SEGUIMIENTO. ALTA SUMERGENCIA, MEDIANA EFICIENCIA DE LLENADO DE BOMBA, MODERADA INTERFERENCIA DE GAS. CIERRE TARDIO EN LA TV, NO SE PRESIONA MASTER SIN VOLANTA, CONTINUAR SEGUIMIENTO. | [5 empty] | 1 | 1 | 6792 | JAZMIN-CI-3:1
JAZMIN | JAZMIN O-05 | 2023-02-04 | 1677.5 | 1565 | 1790 | AMPSCOT C-320-256-144a | 144 | 3/3 | 2 | 5.643 | 179 | 119 | 120 | NO VOLANTA | 72.43 | 160.9 | 2614 | 306.7 | EMULSIÓN | 26.9 | 3196 | 5587 | SL | OK | 2 | 1.771 | 400 | 1305.97 | 315 | 285 | 1.2 | 4 | 90 | 1474.84 | 131.1 | 0.36 | NO | NO | NO | NO | SI | POZO EN SEGUIMIENTO. ALTA SUMERGENCIA, ALTA EFICIENCIA DE LLENADO DE BOMBA, LEVE INTERFERENCIA POR GAS,TV CON SL. NO SE PRESIONA MASTER SIN VOLANTA, CONTINUAR SEGUIMIENTO. | [5 empty] | 1 | 1 | 6793 | JAZMIN-O-5:1
JAZMIN | JAZMIN Z-1 | 2023-02-04 | 1861.5 | 1490 | 2233 | LUFKIN M-456D-256-144 | 111.851 | 1/3 | 2 | 5.099 | 127 | 119 | 40 | NO VOLANTA | 30.72 | 123.2 | 2822 | 90 | EMULSIÓN | 34.9 | 4594 | 7353 | OK | OK | 0 | 2.334 | 400 | 1738.12 | 299 | 264 | 2.6 | 18 | 70 | 1489.4 | 113 | 1.23 | SI | NO | NO | SI | SI | POZO CON DISMINUCION DE SPM. ALTA SUMERGENCIA, BAJA EFICIENCIA DE LLENADO DE BOMBA, MODERADO GOLPE DE FLUIDO E INTERFERENCIA POR GAS, CIERRE TARDIO EN LA TV, NO SE PRESIONA MASTER SIN VOLANTA, EVALUAR REESPACIAMIENTO | [5 empty] | 1 | 1 | 6794 | JAZMIN-Z-1:1
JAZMIN | JAZMIN Z-2 | 2023-02-04 | 1638.5 | 1512 | 1765 | AMPSCOT C-320-256-144a | 144 | 4/4 | 2 | 4.712 | 124 | 109 | 40 | NO VOLANTA | 42.58 | 160.2 | 2272 | 149.9 | EMULSIÓN | 33.5 | 3317 | 5581 | OK | OK | 0.4 | 2.019 | 400 | 1593.61 | 76 | 69 | 2 | 8 | 83 | 1578.61 | 31.2 | 0.6 | SI | NO | NO | NO | SI | POZO EN SEGUIMIENTO. DISMINUCION DE APORTE DE FLUIDO EN SUPERFICIE. BAJA SUMERGENCIA, MEDIANA EFICIENCIA DE LLENADO DE BOMBA MODERADA INTERFERENCIA POR GA. LEVE CIERRE TARDIO EN LA TV. NO SE PRESIONA MASTER SIN VOLANTA. CONTINUAR SEGUIMIENTO. | [5 empty] | 1 | 1 | 6795 | JAZMIN-Z-2:1
JAZMIN | JAZMIN Z-3 | 2023-02-04 | 2044.89 | 1782.79 | 2307 | AMPSCOT C-320-256-144 | 115.2 | 2/4 | 2 | 3.005 | 114 | 98 | 40 | 500-24" | 21.6 | 111.9 | 2662 | 33.9 | EMULSIÓN | 30.7 | 3847 | 6810 | OK | OK | 0 | 2.956 | 400 | 2039.73 | 12 | 11 | 1.3 | 5 | 89 | 1380.06 | 6.8 | 0.27 | NO | NO | NO | SI | SI | POZO CON AUMENTO LEVE DE SPM. MUY BAJA SUMERGENCIA, DEFICIENTE LLENADO DE LA BOMBA. SEVERO GOLPE DE FLUIDO . V/V OPERATIVAS. CON LA SUBIDA DE SPM CAYO SUBITAMENTE LA SUMERGENCIA. BAJAR SPM. Y SEGUIMIENTO | [5 empty] | 1 | 1 | 6796 | JAZMIN-Z-3:1
JAZMIN | JAZMIN Z-4 | 2023-02-04 | 2057.6 | 1816.2 | 2299 | AMPSCOT C-320-256-144 | 115.2 | 2/4 | 2 | 4.959 | 134 | 115 | 40 | NO VOLANTA | 68.11 | 124.2 | 2864 | 195.4 | EMULSIÓN | 37.3 | 4796 | 7456 | SL | OK | 5.3 | 2.797 | 400 | 2011.97 | 84 | 77 | 1.4 | 7 | 83 | 1438.66 | 34 | 0.45 | NO | NO | NO | SI | SI | POZO CON AUMENTO DE SPM. MODERADA SUMERGENCIA, MEDIANA EFICIENCIA DE LLENADO DE BOMBA: ACENTUADA INTERFERENCIA POR GAS Y GOLPE DE FLUIDO. ESCURRIMIENTO EN LA TV, NO SE PRESIONA MASTER SIN VOLANTA. SEGUIMIENTO. | [5 empty] | 1 | 1 | 6797 | JAZMIN-Z-4:1
JAZMIN | JAZMIN Z-5 | 2023-02-04 | 1849.39 | 1481.78 | 2217 | AMPSCOT C-320-256-144 | 144 | 4/4 | 2 | 3.169 | 177 | 160 | 40 | NO VOLANTA | 98.45 | 165.4 | 2893 | 240.7 | EMULSIÓN | 26.1 | 4354 | 5732 | SL | OK | 3.1 | [11 empty] | NO | NO | NO | SI | SI | POZO EN SEGUIMIENTO. NO SE TOMA NIVEL ANULAR CALIENTE 160 °F.NO SE PRESIONA MASTER SIN VOLANTA, ALTA EFICIENCIA DE LLENADO DE BOMBA. LA BOMBA NO CARGA HASTA SU Fo Max, ESCRRIMIENTO EN LA TV, CONTINUAR SEGUIMIENTO. | [5 empty] | 0 | 1 | 6798 | JAZMIN-Z-5:1
JAZMIN | JAZMIN Z-6 | 2023-02-04 | 1613.85 | 1497.7 | 1730 | AMPSCOT C-320-256-144 | 129.6 | 3/4 | 2 | 6.87 | 230 | 171 | 40 | NO VOLANTA | 98.86 | 143.8 | 2163 | 454.2 | EMULSION | 29.7 | 3613 | 5348 | OK | OK | 0.2 | [11 empty] | NO | NO | NO | NO | SI | POZO CON AUMENTO DE SPM. NO SE PUDO TOMAR EL NIVEL ANULAR CALIENTE 171 F, NO SE PRESIONA MASTER SIN VOLANTA, ALTA EFICIENCIA DE LLENADO DE BOMBA, SEVERO CIERRE TARDIO EN LA TV, LEVE ESCURRIMIENTO EN LA TV. AUMENTO DEL VOLUMEND DE DESPLAZAMIENTO. SEGUIMIENTO. | [5 empty] | 0 | 1 | 6799 | JAZMIN-Z-6:1
JAZMIN | JAZMIN AG-01 | 2023-02-06 | 2309 | 1372 | 2309 | LUFKIN C-320-213-120a | 101.538 | 2/3 | 2 | 4.534 | 105 | 97 | 50 | NO VOLANTA | 17.75 | 99.7 | 2106 | 37.4 | EMULSIÓN | 30 | 3268 | 5753 | OK | OK | 0 | 2.09 | 400 | 1547.58 | 8 | 7 | 1.6 | 5 | 88 | 1480.93 | 4.8 | 0.39 | SI | NO | NO | NO | SI | POZO CON REDUCCION DE SPM. MUY BAJA SUMERGENCIA, BAJA EFICIENCIA DE LLENADO DE BOMBA: SEVERO GOLPE DE FLUIDO E INTERFERENCIA POR GAS. V/V OPERATIVAS. NO SE PRESIONA MASTER SIN VOLANTA. EVALUAR DISMINUCION DE SPM. | [5 empty] | 1 | 1 | 6800 | JAZMIN-AG-1:1
JAZMIN | JAZMIN AG-02 | 2023-02-06 | 1643 | 1376 | 1910 | LUFKIN C-320D-213-120 | 120 | 4/4 | 2 | 1.711 | 107 | 98 | 50 | NO VOLANTA | 39.66 | 117.3 | 2034 | 37.1 | EMULSIÓN | 36.2 | 3868 | 5388 | OK | OK | 0 | 1.83 | 400 | 1295.33 | 146 | 118 | 2.1 | 9 | 81 | 1415.66 | 52 | 0.93 | NO | NO | NO | SI | SI | POZO EN SEGUIMIENTO. NIVEL CON RUIDO, MODERADA SUMERGENCIA, BAJA EFICIENCIA DE LLENADO DE LA BOMBA: INTERFERENCIA POR GAS, LEVE CIERRE TARDIO EN LA TV, RESTRICCIÓN AL FINALIZAR LA CARRERA ASCENDENTE: STUFFING AJUSTADO, NO SE PRESIONA MASTER SIN VOLANTA, EVALUAR AUMENTO LEVE DE SPM | [5 empty] | 1 | 1 | 6801 | JAZMIN-AG-2:1
JAZMIN | JAZMIN AG-04 | 2023-02-06 | 1568.5 | 1335 | 1802 | LUFKIN C-320D-213-120 | 102.857 | 2/3 | 2 | 1.701 | 100 | 95 | 50 | NO VOLANTA | 36.51 | 100.5 | 2042 | 29.1 | EMULSIÓN | 27.4 | 3186 | 4934 | OK | OK | 0 | 2.021 | 400 | 1301.57 | 17 | 14 | 3.8 | 8 | 83 | 1428.16 | 10.1 | 0.66 | SI | NO | NO | SI | SI | POZO EN SEGUIMIENTO. BAJA SUMERGENCIA, BAJA EFICIENCIA DE LLENADO DE LA BOMBA: ACENTUADO GOLPE DE FLUIDO E INTERFERENCIA POR GAS, CIERRE TARDIO DE LA VÁLVULA TV, NO SE PRESIONA MASTER SIN VOLANTA. EVALUAR DISMINUCION DE SPM. | [5 empty] | 1 | 1 | 6802 | JAZMIN-AG-4:1
JAZMIN | JAZMIN AG-05 | 2023-02-06 | 1831 | 1301 | 2361 | KERUI C-456D-256-144 | 144 | 4/4 | 2 | 4.186 | 113 | 95 | 50 | 500-50" | 37.44 | 142.7 | 1980 | 104.3 | EMULSIÓN | 22.7 | 3179 | 4961 | OK | OK | 0 | 1.878 | 400 | 1257.53 | 134 | 134 | 1.5 | 1 | 100 | 1339.22 | 58.2 | 0.08 | NO | NO | NO | NO | SI | POZO EN SEGUIMIENTO. BUENA SUMERGENCIA, BAJA EFICIENCIA DE LLENADO DE BOMBA: MODERADO GOLPE DE FLUIDO E INTERFERENCIA POR GAS. V/V OPERATIVAS. EVALUAR LEVE DISMINUCION DE SPM. | [5 empty] | 1 | 1 | 6803 | JAZMIN-AG-5:1
JAZMIN | JAZMIN AH-01 | 2023-02-06 | 1690 | 1250 | 2130 | LUFKIN M-456D-256-144 | 111.851 | 1/3 | 2 | 5 | 118 | 98 | 70 | 500:24" | 67.41 | 110.1 | 2151 | 173 | EMULSIÓN | 32.5 | 4437 | 7163 | LL | OK | 1.7 | 1.731 | 400 | 1266.79 | 159 | 144 | 2.1 | 4 | 91 | 1463.65 | 62.6 | 0.44 | NO | NO | NO | SI | SI | POZO EN SEGUIMIENTO. BUENA SUMERGENCIA, MEDIANA EFICIENCIA DE LLENADO DE LA BOMBA: INTERFERENCIA POR GAS, CIERRE TARDIO EN LA VÁLVULA TV. LL EN LA TV, SEGUIMIENTO | [5 empty] | 1 | 1 | 6804 | JAZMIN-AH-1:1
JAZMIN | JAZMIN AH-02 | 2023-02-06 | 1808.06 | 1324.12 | 2292 | LUFKIN M-456D-256-144 | 111.851 | 1/3 | 2 | 4.724 | 113 | 92 | 70 | NO VOLANTA | 83.05 | 110.4 | 1995 | 202 | EMULSIÓN | 20.8 | 2786 | 4747 | LL | OK | 1.8 | 1.854 | 400 | 1344.81 | 12 | 12 | 1.9 | 2 | 95 | 1450.71 | 7.1 | 0.2 | NO | NO | NO | SI | SI | POZO EN SEGUIMIENTO. BAJA SUMERGENCIA. ALTA EFICIENCIA DE LLENADO DE BOMBA: LEVE GOLPE DE FLUIDO E INTERFERENCIA POR GAS. LL EN LA TV, NO SE PRESIONA MASTER SIN VOLANTA. SEGUIMIENTO. CONDICIONES ESTABLES. | [5 empty] | 1 | 1 | 6805 | JAZMIN-AH-2:1
JAZMIN | JAZMIN AH-03 | 2023-02-06 | 1695 | 1256 | 2134 | LUFKIN M-456D-256-144 | 111.851 | 1/3 | 2 | 3.614 | 115 | 97 | 70 | 500-22" | 95.5 | 110.8 | 2823 | 178.4 | EMULSIÓN | 27.9 | 3833 | 6218 | SL | OK | 3.2 | 2.166 | 400 | 1609.44 | 328 | 315 | 2.3 | 7 | 85 | 1486.1 | 134.2 | 0.51 | SI | NO | NO | SI | SI | POZO CON REDUCCION DE SPM. NIVEL CON RUIDO, ALTA SUMERGENCIA, BUEN LLENADO DE BOMBA, SL EN LA TV, GP EN LA BOMBA. EVALUAR LEVE AUMENTO DE SPM. | [5 empty] | 1 | 1 | 6806 | JAZMIN-AH-3:1
JAZMIN | JAZMIN AH-04 | 2023-02-06 | 1792.5 | 1309 | 2276 | LUFKIN M-456D-256-144 | 144 | 3/3 | 2 | 5.07 | 128 | 113 | 70 | NO VOLANTA | 95.66 | 140.4 | 2934 | 317.5 | EMULSIÓN | 35.3 | 2651 | 7010 | SL | OK | 3.2 | 1.732 | 400 | 1243.63 | 749 | 404 | 5.1 | 77 | 29 | 1436.06 | 173.6 | 5.88 | SI | NO | NO | SI | SI | POZO EN SEGUIMIENTO. MUY ALTA SUMERGENCIA. NIVEL CON RUIDO, ALTA EFICIENCIA DE LLLENADO DE LA BOMBA. CON SL EN LA TV. FUERTE GOLPE DE BOMBA AL FINAL DE LA DESCENDENTE, NO SE PRESIONA MASTER SIN VOLANTA. SEGUIMIENTO. | [5 empty] | 1 | 1 | 6807 | JAZMIN-AH-4:1
JAZMIN | JAZMIN AH-05 | 2023-02-06 | 1699.5 | 1291 | 2108 | LUFKIN M-456D-256-144 | 127.926 | 2/3 | 2 | 4.615 | 148 | 109 | 70 | 500-34" | 87.93 | 125.5 | 2991 | 237.5 | EMULSIÓN | 27.9 | 4120 | 6257 | LL | OK | 2 | 1.8 | 400 | 1286.53 | 656 | 628 | 1.7 | 3 | 93 | 1429.48 | 287.7 | 0.26 | NO | NO | NO | SI | SI | POZO EN SEGUIMIENTO. MUY ALTA SUMERGENCIA, ALTA EFICIENICIA DE LLENADO DE BOMBA, SEGUIMIENTO. | [5 empty] | 1 | 1 | 6808 | JAZMIN-AH-5:1
JAZMIN | JAZMIN AH-06 | 2023-02-06 | 1783.79 | 1298.58 | 2269 | LUFKIN M-456D-256-144 | 144 | 3/3 | 2 | 2.889 | 111 | 102 | 70 | NO VOLANTA | 49.22 | 140.7 | 2881 | 93.3 | EMUL-CRUDO | 32.1 | 5031 | 6654 | SL | OK | 2.3 | 2.143 | 400 | 1588.3 | 436 | 410 | 1.9 | 7 | 85 | 1482.31 | 173.4 | 0.5 | NO | NO | NO | NO | SI | POZO EN SEGUIMIENTO. ALTA SUMERGENCIA, MEDIANA EFICIENCIA DE LLENADO DE LA BOMBA: INTERFERENCIA POR GAS. ESURRIMIENTO EN LA TV. NO SE PRESIONA MASTER SIN VOLANTA. SEGUIMIENTO. | [5 empty] | 1 | 1 | 6809 | JAZMIN-AH-6:1
JAZMIN | JAZMIN AM-01 | 2023-02-06 | 1476.66 | 1276.32 | 1677 | AMPSCOT C-320-256-144a | 144 | 3/3 | 2 | 2.51 | 119 | 110 | 60 | NO VOLANTA | 75.73 | 142.4 | 2234 | 126.3 | EMULSIÓN | 27.4 | 3515 | 5846 | LL | OK | 1.9 | 1.984 | 400 | 1354.08 | 160 | 128 | 2.4 | 17 | 72 | 1365 | 56.3 | 1.46 | NO | NO | NO | SI | SI | POZO EN SEGUIMIENTO. MODERADA SUMERGENCIA. ALTA EFICIENCIA DE LLENADO DE LA BOMBA: LEVE INTERFERENCIA POR GAS. LL EN LA TV, NO SE PRESIONA MASTER SIN VOLANTA. SEGUIMIENTO | [5 empty] | 1 | 1 | 6810 | JAZMIN-AM-1:1
JAZMIN | JAZMIN AM-02 | 2023-02-06 | 1936.35 | 1675.7 | 2197 | AMPSCOT C-320-256-144 | 129.6 | 3/4 | 2 | 4.296 | 129 | 105 | 60 | 500-46" | 25.17 | 126.3 | 3045 | 63.7 | EMULSIÓN | 34.1 | 4894 | 7432 | OK | OK | 0 | 3.142 | 400 | 2069.12 | 8 | 8 | 0.9 | 0 | 100 | 1317.07 | 4.9 | 0.03 | NO | NO | NO | NO | SI | POZO CON AUMENTO DE SPM. BAJA SUMERGENCIA, BAJA EFICIENCIA BOMBA: GOLPE DE FLUIDO. V/V OPERATIVAS. EVALUAR REDUCCION DE SPM. | [5 empty] | 1 | 1 | 6811 | JAZMIN-AM-2:1
JAZMIN | JAZMIN AM-03 | 2023-02-06 | 1514.16 | 1420.33 | 1608 | AMPSCOT C-320-256-144a | 144 | 3/3 | 2 | 2.378 | 113 | 110 | 60 | 500-58" | 40.04 | 142 | 2141 | 63 | EMULSIÓN | 23.5 | 3651 | 5555 | OK | OK | 0 | 2.032 | 400 | 1396.99 | 27 | 24 | 1.1 | 5 | 88 | 1374.99 | 11.5 | 0.45 | SI | NO | NO | SI | SI | POZO EN SEGUIMIENTO: BAJA SUMERGENCIA, MEDIANA EFICIENCIA DE LLENADO DE BOMBA: GOLPE DE FLUIDO, V/V OPERATIVAS. SEGUIMIENTO. | [5 empty] | 1 | 1 | 6812 | JAZMIN-AM-3:1
JAZMIN | JAZMIN AN-09 | 2023-02-06 | 1476.16 | 1355.33 | 1597 | ZIMEC C-456-256-144 | 144 | 4/4 | 2 | 2.195 | 115 | 103 | 60 | 500-26" | 26.58 | 142.4 | 2050 | 38.7 | EMULSIÓN | 23.5 | 3108 | 4831 | OK | OK | 0 | 1.812 | 400 | 1311.17 | 55 | 50 | 0.7 | 4 | 90 | 1447.21 | 21.8 | 0.37 | SI | NO | NO | SI | SI | POZO CON REDUCCION DE SPM. RECUPERA SUMERGENCIA, PERO AUN PRESENTA GOLPE DE FLUIDO, LUEGO LA EFICIENCIA DE LA BOMBA SIGUE EN BAJO. SEGUIMIENTO HASTA ESTABILIZAR. | [5 empty] | 1 | 1 | 6813 | JAZMIN-AN-9:1
JAZMIN | JAZMIN AN-10 | 2023-02-06 | 1509.72 | 1386.44 | 1633 | ZIMEC C-456-256-144 | 144 | 4/4 | 2 | 4.063 | 174 | 128 | 60 | NO VOLANTA | 91.58 | 142.9 | 2113 | 248.1 | EMULSIÓN | 23.2 | 3651 | 5165 | LL | OK | 1.1 | 1.48 | 400 | 1091.08 | 331 | 310 | 0.9 | 2 | 94 | 1474.44 | 128.5 | 0.41 | NO | NO | NO | SI | SI | POZO CON AUMENTO DE SPM. ALTA SUMERGENCIA, BUENA EFICIENCIA DE LLENADO DE BOMBA, LEVE INTERFERENCIA DE GAS. LL EN LA TV, SEGUIMIENTO. NO SE PRESIONA LA MASTER NO TIENE LA VOLANTA. | [5 empty] | 1 | 1 | 6814 | JAZMIN-AN-10:1
JAZMIN | JAZMIN AQ-03 | 2023-02-06 | 1692.32 | 1274.64 | 2111 | LUFKIN C-320D-213-120 | 120 | 4/4 | 2 | 3.175 | 126 | 111 | 30 | NO VOLANTA | 58.34 | 118.1 | 2657 | 102 | EMULSIÓN | 26.1 | 4264 | 4593 | OK | OK | 0 | 1.699 | 400 | 1263.99 | 648 | 590 | 1.1 | 6 | 86 | 1487.93 | 246.6 | 0.55 | SI | NO | NO | SI | SI | POZO CON DISMINUCION DE SPM. ALTA SUMERGENCIA, POZO CON BOMBEO DEFICIENTE, FUERTE GOLPE DE BOMBA O POSIBLE RESTRICCION AL FINAL DE LA CARRERA DESCENDENTE, SEVERO CIERRE TARDIO EN LA TV, LAS VALVULAS SALIERON IGUALADAS Y POR DEBAJO DE LA LINEA BOUYANT, SE RECOMIENDA RE ESPACIAR, NO SE PRESIONA MASTER SIN VOLANTA. | [5 empty] | 1 | 1 | 6815 | JAZMIN-AQ-3:1
JAZMIN | JAZMIN AY-03 | 2023-02-06 | 2191.76 | 1932.53 | 2451 | LUFKIN C-320D-213-120 | 120 | 3/3 | 2 | 5.732 | 130 | 116 | 40 | 500-13" | 44.21 | 117 | 3165 | 138.2 | EMULSIÓN | 43.5 | 4682 | 7711 | OK | OK | 0 | 2.85 | 400 | 1936.16 | 263 | 258 | 0.6 | 1 | 98 | 1358.71 | 108.6 | 0.1 | NO | NO | NO | SI | SI | POZO CON DISMINUCION DE SPM. ALTA SUMERGENCIA, MEDIANA EFICIENCIA DE LLENADO DE BOMBA: MODERADA INTERFERENCIA DE GAS, V/V OK. SEGUIMIENTO POZO HASTA ESTABILIZAR | [5 empty] | 1 | 1 | 6816 | JAZMIN-AY-3:1
JAZMIN | JAZMIN BJ-02 | 2023-02-06 | 1993 | 1722 | 2264 | AMPSCOT C-320-256-144a | 129.6 | 2/3 | 2 | 2.177 | 115 | 110 | 80 | NO VOLANTA | 22.04 | 125.3 | 3039 | 28 | EMUL-CRUDO | 35.2 | 5871 | 7611 | OK | OK | 0.1 | 3.052 | 400 | 2093.07 | 0 | 0 | 0.9 | 5 | 100 | 1371.61 | 1.6 | 0.31 | NO | NO | NO | NO | SI | POZO EN SEGUIMIENTO. SIN SUMERGENCIA. BAJA EFICIENCIA DE LLENADO DE LA BOMBA: SEVERO GOLPE DE FLUIDO E INTERFERENCIA DE GAS. NO SE PRESIONA MASTER SIN VOLANTA, SEGUIMIENTO | [5 empty] | 1 | 1 | 6817 | JAZMIN-BJ-2:1
JAZMIN | JAZMIN BJ-05 | 2023-02-06 | 1792 | 1579 | 2005 | KERUI C-320-256-144 | 129.6 | 3/4 | 2 | 4.176 | 113 | 106 | 80 | 500-27" | 46.82 | 127.1 | 2653 | 115.9 | EMULSIÓN | 35.2 | 4907 | 6986 | OK | OK | 0 | 2.101 | 400 | 1561.77 | 252 | 227 | 1.9 | 6 | 86 | 1486.69 | 97 | 0.46 | NO | NO | NO | NO | SI | POZO EN SEGUIMIENTO. ALTA SUMERGENCIA, MEDIANA EFICIENCIA DE LLENADO DE BOMBA:MODERADO GOLPE DE FLUIDO E INTERFERENCIA POR GAS, V/V OPERATIVAS. | [5 empty] | 1 | 1 | 6818 | JAZMIN-BJ-5:1
JAZMIN | JAZMIN G-08 | 2023-02-06 | 1401.86 | 1153.72 | 1650 | AMPSCOT C-320-256-144a | 144 | 3/3 | 2 | 6.742 | 166 | 117 | 20 | NO VOLANTA | 63.07 | 142.7 | 1697 | 283 | EMULSIÓN | 24.1 | 2813 | 4803 | OK | OK | 0 | 1.534 | 400 | 1069.53 | 156 | 148 | 1.2 | 2 | 95 | 1394.43 | 62.9 | 0.23 | NO | NO | NO | SI | SI | POZO EN SEGUIMIENTO.BUENA SUMERGENCIA, MEDIANA EFICIENCIA DE LLENADO DE BOMBA:MODERADO GOLPE DE FLUIDO E INTERFERENCIA POR GAS, V/V OPERATIVAS | [5 empty] | 1 | 1 | 6819 | JAZMIN-G-8:1
JAZMIN | JAZMIN L-02 | 2023-02-06 | 1598.5 | 1462 | 1735 | AMPSCOT C-320-256-144 | 144 | 3/3 | 2 | 1.98 | 115 | 100 | 120 | NO VOLANTA | 45.39 | 142.9 | 2351 | 59.9 | EMULSIÓN | 27.6 | 3830 | 5724 | OK | OK | 0 | 2.161 | 400 | 1451.93 | 65 | 62 | 0.6 | 2 | 95 | 1343.76 | 27.1 | 0.18 | NO | NO | NO | SI | SI | POZO CON DISMINUCION DE SPM..BUENA SUMERGENCIA, MEDIANA EFICIENCIA DE LLENADO DE BOMBA:MODERADO GOLPE DE FLUIDO E INTERFERENCIA POR GAS, V/V OPERATIVAS. NO SE PRESIONA POR FALTA DE LA VOLANTA. | [5 empty] | 1 | 1 | 6820 | JAZMIN-L-2:1
JAZMIN | JAZMIN L-04 | 2023-02-06 | 1590.5 | 1456 | 1725 | AMPSCOT C-320-256-144a | 144 | 3/3 | 2 | 2.323 | 101 | 100 | 120 | NO VOLANTA | 33.9 | 142.2 | 2428 | 52.2 | EMULSIÓN | 25.8 | 3975 | 5617 | OK | OK | 0 | 2.077 | 400 | 1487.98 | 46 | 43 | 1 | 3 | 92 | 1432.82 | 19.3 | 0.29 | NO | NO | NO | NO | SI | POZO CON AUMENTO LEVE DE SPM. BAJA SUMERGENCIA, BAJA EFICIENCIA DE LLENADO DE BOMBA: GOLPE DE FLUIDO CON INTERFERENCIA POR GAS, V/V OPERATIVAS. NO SE PRESIONA MASTER SIN VOLANTA | [5 empty] | 1 | 1 | 6821 | JAZMIN-L-4:1
JAZMIN | JAZMIN BC-03 | 2023-02-07 | 1709 | 1615 | 1803 | KERUI C-320-256-144 | 144 | 4/4 | 2 | 4.787 | 144 | 107 | 80 | 500-29" | 44.55 | 142 | 2352 | 141.2 | EMULSIÓN | 26.7 | 3544 | 5856 | OK | OK | 0 | 2.047 | 400 | 1487.21 | 148 | 148 | 0.6 | 0 | 100 | 1453.06 | 62.5 | 0.03 | SI | NO | NO | SI | SI | POZO EN SEGUIMIENTO. CON MODERADA SUMERGENCIA. MEDIANA EFICIENCIA DE LLENADO DE LA BOMBA: ACENTUADA GOLPE DE FLUIDO E INTERFERENCIA POR GAS. V/V OPERATIVA | [5 empty] | 1 | 1 | 6822 | JAZMIN-BC-3:1
JAZMIN | JAZMIN BC-05 | 2023-02-07 | 1673.5 | 1547 | 1800 | KERUI C-320-256-144 | 144 | 3/3 | 2.25 | 2.679 | 191 | 195 | 80 | 500-34" | 44.95 | 141.5 | 2988 | 100.6 | EMULSIÓN | 26.8 | 4938 | 5856 | OK | OK | 0 | [11 empty] | NO | NO | NO | NO | SI | POZO EN SEGUIMENTO. MEDIANA EFICIENCIA DE LLENADO DE BOMBA: MARCADO GOLPE DE FLUIDO E INTERFERENCIA POR GAS, NO SE PUDO TOMAR EL NIVEL ANULAR CALIENTE Y VAPORANDO 195 °F. SEGUIMIENTO. | [5 empty] | 0 | 1 | 6823 | JAZMIN-BC-5:1
JAZMIN | JAZMIN E-01 | 2023-02-07 | 1578.5 | 1192 | 1965 | AMPSCOT C-320-256-144 | 144 | 4/4 | 2.25 | 3.303 | 149 | 100 | 30 | NO VOLANTA | 64.63 | 142.5 | 2468 | 179.6 | EMULSIÓN | 32.1 | 4884 | 6146 | OK | OK | 0 | 1.68 | 400 | 1260.08 | 222 | 222 | 4.7 | 0 | 100 | 1500.1 | 96.7 | 0.09 | NO | NO | NO | SI | SI | POZO EN SEGUIMIENTO. ALTA SUMERGENCIA, MEDIANA EFICIENCIA DE LLENADO DE LA BOMBA, MODERADO INTERFERENCIA POR GAS. V/V OPERATIVAS.NO SE PRESIONA MASTER SIN VOLANTA, | [5 empty] | 1 | 1 | 6824 | JAZMIN-E-1:1
JAZMIN | JAZMIN E-02 | 2023-02-07 | 1628 | 1266 | 1990 | AMPSCOT C-320-256-144a | 144 | 3/3 | 2.25 | 6.406 | 118 | 95 | 30 | NO VOLANTA | 97.48 | 142.4 | 2910 | 524.9 | EMULSIÓN | 30.6 | 3351 | 4705 | SL | OK | 2.4 | 1.546 | 400 | 1160.23 | 413 | 413 | 1.2 | 0 | 100 | 1500.95 | 173.7 | 0.01 | NO | NO | NO | SI | SI | POZO EN SEGUIMIENTO. MUY ALTA SUMERGENCIA, ALTA EFICIENCIA DE LLENADO DE BOMBA: RESTRICCIÓN EN LA CARERA ASCENDENTE, SL EN LA TV, NO SE PRESIONA MASTER SIN VOLANTA. SEGUIMIENTO | [5 empty] | 1 | 1 | 6825 | JAZMIN-E-2:1
JAZMIN | JAZMIN E-05 | 2023-02-07 | 1415 | 1166 | 1664 | AMPSCOT C-320-256-144 | 129.6 | 3/4 | 2 | 2.553 | 122 | 105 | 30 | NO VOLANTA | 94.7 | 128.1 | 2038 | 144.5 | EMULSIÓN | 26.6 | 3281 | 5632 | SL | OK | 2.2 | 2.107 | 400 | 1490.32 | 12 | 12 | 3.8 | 3 | 100 | 1414.64 | 9.3 | 0.27 | NO | NO | NO | SI | SI | POZO EN SEGUIMIENTO. CON MUY BAJA SUMERGENCIA. BUENA EFICIENCIA DE LLENADO DE BOMBA: LEVE CIERRE TARDIO EN LA TV, NO SE PRESONA VALVULA DE LAS MASTER ESTA DURA PARA CERRAR, | [5 empty] | 1 | 1 | 6826 | JAZMIN-E-5:1
JAZMIN | JAZMIN E-06 | 2023-02-07 | 1357.5 | 1047 | 1668 | AMPSCOT C-320-256-144 | 144 | 4/4 | 2 | 3.12 | 118 | 100 | 30 | NO VOLANTA | 48.54 | 142.8 | 1938 | 100.9 | EMULSIÓN | 24.4 | 3392 | 5235 | OK | OK | 0 | 1.87 | 400 | 1353.75 | 7 | 7 | 4.1 | 0 | 100 | 1447.86 | 7.4 | 0.02 | NO | NO | NO | SI | SI | POZO EN SEGUIMIENTO. MUY BAJA SUMERGENCIA, MEDIANA EFICIENCIA DE LLENADO DE BOMBA: MODERADO GOLPE DE FLUIDO.NO SE PRESIONA MASTER SIN VOLANTA. | [5 empty] | 1 | 1 | 6827 | JAZMIN-E-6:1
JAZMIN | JAZMIN E-07 | 2023-02-07 | 1482.5 | 1117 | 1848 | AMPSCOT C-320-256-144a | 144 | 3/3 | 2 | 5.696 | 151 | 118 | 30 | NO VOLANTA | 34.45 | 142.8 | 1813 | 130.7 | EMULSIÓN | 27.6 | 2932 | 4944 | OK | OK | 0 | 1.899 | 400 | 1355.52 | 3 | 3 | 4.2 | 1 | 100 | 1427.61 | 6.1 | 0.06 | NO | NO | NO | SI | SI | POZO EN SEGUIMIENTO. CRITICA SUMERGENCIA, BAJA EFICIENCIA DE LLENADO DE LA BOMBA: SEVERO GOLPE DE FLUIDO. V/V OPERATIVAS. SE PRESIONA MASTER SIN VOLANTA. EVALUAR DISMINUCION DE SPM. | [5 empty] | 1 | 1 | 6828 | JAZMIN-E-7:1
JAZMIN | JAZMIN E-08 | 2023-02-07 | 1461 | 1114 | 1808 | AMPSCOT C-320-256-144 | 129.6 | 3/4 | 2 | 3.333 | 126 | 98 | 30 | NO VOLANTA | 57.16 | 128.5 | 1714 | 114.2 | EMULSIÓN | 21.3 | 2745 | 4254 | OK | OK | 0 | 1.613 | 400 | 1189.6 | 59 | 59 | 7.2 | 0 | 100 | 1475.02 | 32.4 | 0.46 | NO | NO | NO | SI | SI | POZO EN SEGUIMIENTO. MODERADA SUMERGENCIA. MEDIANA EFICIENCIA DE LLENADO DE LA BOMBA:GOLPE DE FLUIDO , NO SE PRESIONA MASTER SIN VOLANTA. | [5 empty] | 1 | 1 | 6829 | JAZMIN-E-8:1
JAZMIN | JAZMIN E-10 | 2023-02-07 | 1436 | 1092 | 1780 | AMPSCOT C-320-256-144 | 144 | 4/4 | 2 | 5.607 | 112 | 102 | 30 | 500-12" | 75.24 | 142.8 | 2335 | 281 | EMULSIÓN | 29 | 3682 | 6187 | SL | OK | 4.9 | 2.047 | 400 | 1544.52 | 119 | 119 | 4.5 | 0 | 100 | 1509.06 | 54.7 | 0.02 | NO | NO | NO | SI | SI | POZO EN SEGUIMIENTO. MODERADA SUMERGENCIA. BUENA EFICIENCIA DE LLENADO DE LA BOMBA: MODERADO GOLPE DE FLUIDO CON FRICCION EN AL CARRERA ASCDENTE. AUMENTO DEL ESCURRIMIENTO TV.. | [5 empty] | 1 | 1 | 6830 | JAZMIN-E-10:1
JAZMIN | JAZMIN G-01 | 2023-02-07 | 1404.5 | 1101 | 1708 | AMPSCOT C-320-256-144a | 144 | 3/3 | 2.25 | 4.959 | 208 | 224 | 20 | NO VOLANTA | 55.27 | 143.4 | 1937 | 231.9 | EMULSIÓN | 17.4 | 2308 | 3662 | OK | OK | 0 | [11 empty] | NO | NO | NO | SI | SI | POZO EN SEGUIMIENTO. NO SE TOMA NIVEL ANULAR CALIENTE Y VAPORANDO 224 °F. , MEDIANA EFICIENCIA DE LLENADO DE BOMBA: GOLPE DE FLUIDO. V/V OPERATIVAS, NO SE PRESIONA MASTER SIN VOLANTA. EL FRENO DESTENSIONADO. | [5 empty] | 0 | 1 | 6831 | JAZMIN-G-1:1
JAZMIN | JAZMIN G-02 | 2023-02-07 | 1473 | 1148 | 1798 | AMPSCOT C-320-256-144a | 144 | 3/3 | 2 | 1.654 | 128 | 87 | 20 | NO VOLANTA | 65.37 | 143.4 | 1463 | 72.3 | EMULSIÓN | 20 | 3105 | 4193 | OK | OK | 0 | 1.476 | 400 | 1089.54 | 0 | 0 | 15.7 | 0 | 100 | 1476.34 | 16.3 | 0.02 | NO | NO | NO | SI | SI | POZO EN SEGUIMIENTO. SIN SUMERGENCIA, MEDIANA EFICIENCIA DE LLENADO DE LA BOMBA: LEVE GOLPE DE FLUIDO. NO SE PRESIONA MASTER SIN VOLANTA | [5 empty] | 1 | 1 | 6832 | JAZMIN-G-2:1
JAZMIN | JAZMIN G-03 | 2023-02-07 | 1403.5 | 1160 | 1647 | AMPSCOT C-320-256-144a | 144 | 3/3 | 2 | 4.009 | 116 | 97 | 20 | NO VOLANTA | 15.73 | 142.3 | 2060 | 41.8 | EMULSIÓN | 26.2 | 4156 | 5821 | OK | OK | 0 | 2.081 | 400 | 1576.42 | 0 | 0 | 15.4 | 0 | 100 | 1515.06 | 16.1 | 0.01 | NO | NO | NO | SI | SI | POZO EN SEGUIMEINTO. NIVEL CON RUIDO, POZO SIN SUMERGENCIA, BAJO LLENADO DE BOMBA: ACENTUADO GOLPE DE FLUIDO, NO SE PRESIONA MASTER SIN VOLANTA, EVALUAR REDUCCION DE SPM. | [5 empty] | 1 | 1 | 6833 | JAZMIN-G-3:1
JAZMIN | JAZMIN G-04 | 2023-02-07 | 1475.4 | 1131.8 | 1819 | AMPSCOT C-640-305-168 | 168 | 4/4 | 2 | 2.799 | 108 | 92 | 20 | NO VOLANTA | 28.78 | 164.9 | 1469 | 61.9 | EMULSIÓN | 29 | 2517 | 3951 | OK | OK | 0 | 1.568 | 400 | 1114.66 | 0 | 0 | 15.3 | 0 | 100 | 1421.76 | 15.9 | 0.04 | SI | NO | NO | SI | SI | POZO EN SEGUIMIENTO. CONTINUA CON LA CONDICION DE QUE LA GRAPA DEL CARRIER BAR PEGA EN EL CABEZOTE DE LA UNIDAD Y SE REFLEJA EN LAS CARTAS, POZO SIN SUMERGENCIA, BAJO LLENADO DE BOMBA: ACENTUADO GOLPE DE FLUIDO E INTERFERENCIA POR GAS, POZO CON CHP ALTO. NO SE PRESIONA MASTER SIN VOLANTA | [5 empty] | 1 | 1 | 6834 | JAZMIN-G-4:1
JAZMIN | JAZMIN G-06 | 2023-02-07 | 1346.5 | 1022 | 1671 | AMPSCOT C-320-256-144 | 144 | 4/4 | 2.25 | 3.152 | 145 | 100 | 20 | NO VOLANTA | 54.04 | 142.8 | 2350 | 143.6 | EMULSIÓN | 22.7 | 3412 | 5455 | OK | OK | 0 | 1.713 | 400 | 1259.96 | 9 | 9 | 15.4 | 0 | 100 | 1471.06 | 20.1 | 0.15 | NO | NO | NO | SI | SI | POZO CON AUMENTO DE SPM. BAJA SUMERGENCIA, MEDIANA EFICIENCIA DE LLENADO DE BOMBA: MODERADO GOLPE DE FLUIDO E INTERFERENCIA POR GAS. POZO CON CHP ALTA. V/V OPERATIVAS. NO SE PRESIONA MASTER NO TIENE VOLANTA, | [5 empty] | 1 | 1 | 6835 | JAZMIN-G-6:1
JAZMIN | JAZMIN G-07 | 2023-02-07 | 1444.5 | 1175 | 1714 | AMPSCOT C-320-256-144a | 144 | 3/3 | 2 | 4.557 | 133 | 106 | 20 | NO VOLANTA | 46.71 | 142.2 | 1957 | 141.2 | EMULSIÓN | 25.8 | 3396 | 4735 | OK | OK | 0 | 2.196 | 400 | 1575.16 | 0 | 0 | 15.4 | 0 | 100 | 1434.57 | 16.2 | 0.22 | NO | NO | NO | SI | SI | POZO CON LEVE REDUCION DE SPM. SIN SUMERGENCIA MEDIANA EFICIENCIA DE LLENADO DE LA BOMBA: MODERADO GOLPE DE FLUIDO E INTERFERENCIA POR GAS, POZO CON ALTA CHP: 15.4 psi. NO SE PRESIONA LA MASTER NO TIENE VOLANTA, SEGUIMIENTO Y DESPRESURIZAR | [5 empty] | 1 | 1 | 6836 | JAZMIN-G-7:1
JAZMIN | JAZMIN K-01 | 2023-02-07 | 1448 | 1104 | 1792 | AMPSCOT C-320-256-144 | 144 | 4/4 | 2 | 4.018 | 224 | 135 | 30 | NO VOLANTA | 98.62 | 143.1 | 2350 | 264.5 | EMULSIÓN | 24.1 | 4306 | 4648 | OK | OK | 0.2 | [11 empty] | NO | NO | NO | SI | SI | POZO EN SEGUIMIENTO, BUEN LLENADO DE BOMBA:NO CARGA HASTA SU FoMAX, VÁLVULAS IGUALADAS, NO SE TOMA NIVEL ANULAR APORTA FLUIDO. NO SE PRESIONA MASTER SIN VOLANTA | [5 empty] | 0 | 1 | 6837 | JAZMIN-K-1:1
JAZMIN | JAZMIN K-02 | 2023-02-07 | 1504.01 | 1263.02 | 1745 | AMPSCOT C-320-256-144 | 144 | 4/4 | 2 | 4.327 | 225 | 132 | 30 | NO VOLANTA | 96.55 | 138.8 | 2063 | 270.4 | EMULSIÓN | 37.4 | 2752 | 6427 | SL | OK | 2.9 | 1.408 | 400 | 973.13 | 524 | 524 | 9.8 | 0 | 100 | 1382.28 | 223.5 | 0.05 | NO | NO | NO | SI | SI | POZO EN SEGUIMIENTO.MUY ALTA SUMERGENCIA, ALTA EFICIENCIA DE LLENADO DE LA BOMBA: AUMENTO DE LA CARGA EL FINAL DE LA CARRERA ASCENDENTE. STUFFING AJUSTADO. SL EN LA TV.. NO SE PRESIONA MASTER SIN VOLANTA. | [5 empty] | 1 | 1 | 6838 | JAZMIN-K-2:1
JAZMIN | JAZMIN K-03 | 2023-02-07 | 1463.5 | 1138 | 1789 | AMPSCOT C-320-256-144 | 144 | 4/4 | 2 | 6.383 | 233 | 150 | 30 | NO VOLANTA | 94.88 | 143.3 | 1656 | 404.7 | EMULSIÓN | 24.9 | 3308 | 5026 | LL | OK | 1.3 | 1.355 | 400 | 1012.56 | 371 | 371 | 10 | 0 | 100 | 1494.56 | 127.7 | 0.08 | SI | NO | NO | SI | SI | POZO EN SEGUIMIENTO. REDUCION CONSIDERABLE DE TEMPERATURA. MUY ALTA SUMERGENCIA, BUEN LLENADO DE BOMBA. LEVE GOLPE DE BOMBA. SL EN LA TV, NO SE PRESIONA MASTER SIN VOLANTA, | [5 empty] | 1 | 1 | 6839 | JAZMIN-K-3:1
JAZMIN | JAZMIN K-04 | 2023-02-07 | 1446.85 | 1178.7 | 1715 | AMPSCOT C-320-256-144 | 129.6 | 3/4 | 2 | 5.07 | 186 | 130 | 30 | NO VOLANTA | 86.98 | 142.2 | 2071 | 292.5 | EMULSIÓN | 28.5 | 3242 | 5302 | SL | OK | 1.9 | 2.298 | 400 | 1521.88 | 53 | 53 | 9.9 | 0 | 100 | 1324.52 | 32.5 | 0 | SI | NO | NO | SI | SI | POZO CON AUMENTO LEVE DE SPM. MODERADA SUMERGENCIA. MEDIANA EFICIENCIA DE LLENADO DE LA BOMBA: LEVE INTERFERENCIA POR GAS. SL EN LA TV, PRESIONA MASTER SIN VOLANTA, ESCURRIMIENTO EN LA TV, CHP ALTO. DESPRESURIZAR. | [5 empty] | 1 | 1 | 6840 | JAZMIN-K-4:1
JAZMIN | JAZMIN K-07 | 2023-02-07 | 1364.62 | 1084.25 | 1645 | AMPSCOT C-320-256-144 | 144 | 4/4 | 2 | 2.356 | 137 | 117 | 30 | NO VOLANTA | 97.97 | 143.1 | 2090 | 154.1 | EMULSIÓN | 26.8 | 3602 | 6009 | SL | OK | 2 | 1.569 | 400 | 1178.12 | 313 | 313 | 10 | 0 | 100 | 1501.74 | 140 | 0.06 | SI | NO | NO | SI | SI | POZO EN SEGUIMIENTO. MUY ALTA SUMERGENCIA, ALTA EFICIENCIA DE LLENADO DE BOMBA: CARTA LLENA, SL EN LA TV. NO SE PRESIONA MASTER SIN VOLANTA, EVALUAR LEVE AUMENTO DE SPM Y DESPRESURIZAR. | [5 empty] | 1 | 1 | 6841 | JAZMIN-K-7:1
JAZMIN | JAZMIN K-08 | 2023-02-07 | 1506.5 | 1181 | 1832 | AMPSCOT C-320-256-144 | 144 | 4/4 | 2 | 6.316 | 240 | 146 | 30 | NO VOLANTA | 98.82 | 139.6 | 2016 | 406.3 | EMULSIÓN | 38.3 | 2455 | 5357 | LL | OK | 0.6 | 1.4 | 400 | 947.67 | 498 | 498 | 9.8 | 0 | 100 | 1353.82 | 212.8 | 0.08 | NO | NO | NO | SI | SI | POZO EN SEGUIMIENTO. MUY ALTA SUMERGENCIA, ALTA EFICIENCIA DE LLENADO DE BOMBA, STUFFING AJUSTADO, NO SE PRESIONA MASTER SIN VOLANTA. CHP ALTO. SEGUIMIENTO Y DESPRESURIZAR. | [5 empty] | 1 | 1 | 6842 | JAZMIN-K-8:1
JAZMIN | JAZMIN T-01 | 2023-02-07 | 1529.5 | 1201 | 1858 | AMPSCOT C-320-256-144a | 144 | 3/3 | 2 | 2.365 | 109 | 102 | 50 | NO VOLANTA | 73.16 | 142.8 | 1953 | 115.2 | AGUA-OIL | 23.9 | 3077 | 5268 | OK | OK | 0 | 1.768 | 400 | 1306.19 | 42 | 41 | 1.2 | 2 | 97 | 1477.59 | 18.6 | 0.2 | NO | NO | NO | SI | SI | POZO EN SEGUIMIENTO. MODERADA SUMERGENCIA. MEDIANA EFICIENCIA DE LLENADO DE LA BOMBA.LEVE INTERFERENCIA POR GAS.NO SE PRESIONA MASTER SIN VOLANTA, SEGUIMIENTO. | [5 empty] | 1 | 1 | 6843 | JAZMIN-T-1:1
JAZMIN | JAZMIN T-02 | 2023-02-07 | 1630.5 | 1266 | 1995 | AMPSCOT C-320-256-144a | 129.6 | 2/3 | 2 | 3.564 | 118 | 107 | 40 | 500-26" | 67.36 | 128.3 | 2027 | 143.6 | EMULSIÓN | 25.4 | 4079 | 5451 | OK | OK | 0 | 1.833 | 400 | 1348.06 | 124 | 110 | 1.2 | 4 | 89 | 1470.87 | 47.5 | 0.41 | NO | NO | NO | SI | SI | POZO EN SEGUIMIENTO. ALTA SUMERGENCIA. BUENA EFICIENCIA DE LA BOMBA: LEVE INTERFERENCIA POR GAS. V/V OPERATIVAS. SEGUIMIENTO. | [5 empty] | 1 | 1 | 6844 | JAZMIN-T-2:1
JAZMIN | JAZMIN T-03 | 2023-02-07 | 1465 | 1164 | 1766 | AMPSCOT C-320-256-144a | 144 | 3/3 | 2 | 2.293 | 124 | 119 | 40 | NO VOLANTA | 92.36 | 142.3 | 2192 | 140.6 | EMULSIÓN | 23 | 3680 | 5190 | SL | OK | 1.5 | 1.437 | 400 | 1060.81 | 427 | 361 | 2.1 | 8 | 83 | 1476.43 | 152.6 | 0.82 | SI | NO | NO | SI | SI | POZO CON LEVE AUMENTO DE SPM. MUY ALTA SUMERGENCIA, BUENA EFICIENCIA DE LLENADO DE LA BOMBA: LEVE INTERFERENCIA POR GAS. LL EN LA TV. NO SE PRESIONA MASTER SIN VOLANTA | [5 empty] | 1 | 1 | 6845 | JAZMIN-T-3:1
JAZMIN | JAZMIN AN-07 | 2023-02-08 | 1646 | 1517 | 1775 | ZIMEC C-456-256-144 | 115.2 | 2/4 | 2 | 2.449 | 119 | 112 | 60 | NO VOLANTA | 51.95 | 112.8 | 2014 | 66.9 | EMULSIÓN | 29.8 | 2938 | 5766 | OK | OK | 0 | 2.062 | 400 | 1520.23 | 28 | 28 | 1.1 | 0 | 100 | 1474.52 | 13.3 | 0.04 | NO | NO | NO | SI | SI | POZO EN SEGUIMIENTO. BAJA SUMERGENCIA, MEDIANO LLENADO DE BOMBA: LEVE GOLPE DE FLUIDO E INTERFERENCIA POR GAS, V/V OPERATIVAS. NO SE PRESION MASTER SIN VOLANTA, SEGUIMIENTO. | [5 empty] | 1 | 1 | 6846 | JAZMIN-AN-7:1
JAZMIN | JAZMIN AS-01 | 2023-02-08 | 1560.5 | 1432 | 1689 | AMPSCOT C-320-256-144 | 144 | 4/4 | 2 | 1.564 | 108 | 98 | 40 | NO VOLANTA | 80.94 | 142.3 | 2263 | 84 | EMULSIÓN | 25.5 | 3674 | 5364 | SL | OK | 1.3 | 1.938 | 400 | 1414.43 | 152 | 127 | 2.1 | 8 | 81 | 1459.69 | 55.7 | 0.76 | SI | NO | NO | SI | SI | POZO EN SEGUIMIENTO. BUENA SUMERGENCIA, BUENA EFICIENCIA DE LLENADO DE LA BOMBA: LEVE GOLPE DE FLUIDO E INTERFERENCIA POR GAS, SL EN LA TV, FRENOS DESTENSIONADO. NO SE PRESIONA LA MASTER NO TIENE VOLANTA, EVALUAR LEVE AUMENTO DE SPM. | [5 empty] | 1 | 1 | 6847 | JAZMIN-AS-1:1
JAZMIN | JAZMIN AS-02 | 2023-02-08 | 2121.6 | 1856.21 | 2387 | AMPSCOT C-320-256-144a | 129.6 | 3/4 | 2 | 6.102 | 144 | 131 | 40 | NO VOLANTA | 91.87 | 127.3 | 3081 | 333 | EMULSIÓN | 33.8 | 4434 | 7209 | SL | OK | 2.3 | [11 empty] | NO | NO | NO | SI | SI | POZO CON REDUCCION DE SPM. NO SE PUDO TOMAR EL NIVEL, ANULAR MUY PRESIONADO POR GAS, BUENA EFICIENCIA DE LLENADO DE LA BOMBA, LEVE GOLPE DE FLUIDO, NO SE PRESIONA MASTER SIN VOLANTA, SL EN LA TV. DESPRESURIZAR, SEGUIMIENTO. | [5 empty] | 0 | 1 | 6848 | JAZMIN-AS-2:1
JAZMIN | JAZMIN AS-03 | 2023-02-08 | 1589 | 1446 | 1732 | AMPSCOT C-320-256-144 | 144 | 3/3 | 2 | 2.429 | 121 | 110 | 40 | NO VOLANTA | 15.69 | 142.4 | 2279 | 24.9 | EMULSIÓN | 25.5 | 3808 | 5869 | OK | OK | 0 | 2.031 | 400 | 1461.42 | 76 | 59 | 1.2 | 11 | 78 | 1439.11 | 26.5 | 0.92 | SI | NO | NO | SI | SI | POZO CON AUMENTO LEVE DE SPM. BAJA SUMERGENCIA,MUY BAJA EFICIENCIA DE LLENADO DE LA BOMBA: SEVERO GOLPE DE FLUIDO, GOLPE DE BOMBA. V/V OPERATIVAS. NO SE PRESIONA MASTER SIN VOLANTA, EVALUAR REDUCCION DE SPM. | [5 empty] | 1 | 1 | 6849 | JAZMIN-AS-3:1
JAZMIN | JAZMIN AS-04 | 2023-02-08 | 1594.43 | 1483.87 | 1705 | AMPSCOT C-320-256-144a | 129.6 | 2/3 | 2 | 5.341 | 142 | 110 | 40 | NO VOLANTA | 16.76 | 128 | 2280 | 53.4 | EMULSIÓN | 26.9 | 4243 | 5596 | OK | OK | 0 | 2.066 | 400 | 1500.44 | 101 | 80 | 1.4 | 12 | 76 | 1452.51 | 35 | 1.02 | NO | NO | NO | SI | SI | POZO CON REDUCCION LEVE DE SPM. MEDIANA SUMERGENCIA, BAJA EFICIENCIA DE LLENADO DE LA BOMBA: ACENTUADO GOLPE DE FLUIDO E INTERFERENCIA POR GAS. V/V OPERATIVAS. NO SE PRESIONA MASTER SIN VOLANTA, EVALUAR REDUCCION LEVE DE SPM. | [5 empty] | 1 | 1 | 6850 | JAZMIN-AS-4:1
JAZMIN | JAZMIN M-03 | 2023-02-08 | 1464.5 | 1139 | 1790 | AMPSCOT C-320-256-144 | 144 | 4/4 | 2 | 3.346 | 130 | 109 | 60 | NO VOLANTA | 48.33 | 142.5 | 2056 | 107.4 | EMULSIÓN | 24.5 | 2913 | 5079 | OK | OK | 0 | 1.661 | 400 | 1189.45 | 223 | 200 | 1.9 | 5 | 89 | 1432.21 | 69.4 | 0.48 | NO | NO | NO | SI | SI | POZO EN SEGUIMIENTO. ALTA SUMERGENCIA SUMERGENCIA, MEDIANA EFICIENCIA DE LLENADO DE LA BOMBA: INTERFERENCIA POR GAS, GOLPE DE FLUIDO, NO SE PRESIONA MASTER SIN VOLANTA. CONTINUAR SEGUIMIENTO. | [5 empty] | 1 | 1 | 6851 | JAZMIN-M-3:1
JAZMIN | JAZMIN M-04 | 2023-02-08 | 1406.5 | 1143 | 1670 | AMPSCOT C-320-256-144 | 144 | 4/4 | 2 | 1.268 | 108 | 90 | 60 | NO VOLANTA | 64.54 | 142 | 2241 | 54.7 | EMULSIÓN | 31.8 | 3552 | 5812 | OK | OK | 0 | 2.151 | 400 | 1539.69 | 3 | 3 | 0.3 | 0 | 100 | 1431.6 | 2 | 0.02 | SI | NO | NO | SI | SI | POZO EN SEGUIMIENTO. BAJA SUMERGENCIA, MEDIANA LLENADO DE LA BOMBA: MODERADO GOLPE DE FLUIDO, LEVE CIERRE TARDIO EN LA TV, STUFFING AJUSTADO. V/V OPERATIVAS. NO SE PRESIONA MASTER SIN VOLANTA, CONTINUAR SEGUIMIENTO | [5 empty] | 1 | 1 | 6852 | JAZMIN-M-4:1
JAZMIN | JAZMIN M-06 | 2023-02-08 | 1474 | 1151 | 1797 | AMPSCOT C-320-256-144 | 144 | 4/4 | 2.25 | 5.389 | 111 | 98 | 60 | 500-23" | 70.55 | 141.5 | 2592 | 31708 | EMULSIÓN | 34.6 | 2791 | 5555 | SL | OK | 3 | 1.636 | 400 | 1204.72 | 203 | 169 | 3.2 | 8 | 82 | 1472.77 | 74.4 | 0.84 | SI | NO | NO | SI | SI | POZO EN SEGUIMIENTO. NIVEL CON RUIDO, BUENA SUMERGENCIA, MEDIANA EFICIENCIA DE LLENADO DE LA BOMBA: INTERFERENCIA POR GAS, GOLPE DE FLUIDO, SL EN LA TV. CONTINUAR SEGUIMIENTO. | [5 empty] | 1 | 1 | 6853 | JAZMIN-M-6:1
JAZMIN | JAZMIN M-07 | 2023-02-08 | 1684.8 | 1091.6 | 1678 | AMPSCOT C-320-256-144a | 144 | 4/4 | 2 | 6.081 | 102 | 98 | 60 | 500-17" | 48.63 | 142.3 | 2238 | 196.3 | EMULSIÓN | 30 | 3560 | 6020 | OK | OK | 0 | 1.877 | 400 | 1408.53 | 134 | 125 | 1.3 | 2 | 94 | 1500.84 | 54.2 | 0.23 | NO | NO | NO | SI | SI | POZO EN SEGUIMIENTO. BUENA SUMERGENCIA, MEDIANA EFICIENCIA DE LLENADO DE LA BOMBA: GOLPE DE FLUIDO Y LEVE INTERFERENCIA POR GAS, SEGUIMIENTO. | [5 empty] | 1 | 1 | 6854 | JAZMIN-M-7:1
JAZMIN | JAZMIN M-08 | 2023-02-08 | 1246.5 | 988 | 1505 | AMPSCOT C-320-256-144 | 144 | 4/4 | 2 | 3.659 | 156 | 116 | 60 | NO VOLANTA | 42.12 | 143.2 | 1929 | 102.9 | EMULSIÓN | 22.8 | 3699 | 5201 | OK | OK | 0 | 1.619 | 400 | 1037.88 | 188 | 177 | 1.3 | 2 | 94 | 1282.13 | 75.2 | 0.29 | NO | NO | NO | NO | SI | POZO CON AUMENTO DE SPM. BUENA SUMERGENCIA, MEDIANO LLENADO DE BOMBA: GOLPE DE FLUIDO POR V/V OPERATIVAS. INTERFERENCIA POR GAS. NO SE PRESIONA MASTER SIN VOLANTA, SEGUIMIENTO. | [5 empty] | 1 | 1 | 6855 | JAZMIN-M-8:1
JAZMIN | JAZMIN M-09 | 2023-02-08 | 1411.73 | 1126.46 | 1697 | AMPSCOT C-320-256-144a | 144 | 4/4 | 2 | 5.143 | 121 | 114 | 60 | NO VOLANTA | 34.62 | 142.2 | 2247 | 118.1 | EMULSIÓN | 28.2 | 3350 | 5546 | OK | OK | 0 | 1.846 | 400 | 1393.1 | 135 | 131 | 3.1 | 14 | 72 | 1509.32 | 58 | 1.39 | NO | NO | NO | SI | SI | POZO EN SEGUIMIENTO. BUENA SUMERGENCIA, BAJO LLENADO DE BOMBA: MARCADA INTERFERENCIA POR GAS, GOLPE DE FLUIDO,NO SE PRESIONA MASTER SIN VOLANTA, | [5 empty] | 1 | 1 | 6856 | JAZMIN-M-9:1
JAZMIN | JAZMIN M-10 | 2023-02-08 | 1434.5 | 1122 | 1747 | AMPSCOT C-320-256-144 | 144 | 4/4 | 2 | 3.03 | 108 | 92 | 60 | NO VOLANTA | 46.21 | 142.5 | 2046 | 93.1 | EMULSIÓN | 24.3 | 3241 | 5052 | OK | OK | 0 | 1.922 | 400 | 1431.45 | 0 | 0 | 1.2 | 5 | 87 | 1489.55 | 1.6 | 0.47 | NO | NO | NO | SI | SI | POZO EN SEGUIMIENTO. SIN SUMERGENCIA, LEVE CIERRE TARDIO EN LA TV, MEDIANA EFICIENCIA DE LLENADO DE LA BOMBA: SEVERO GOLPE DE FLUIDO. NO SE PRESIONA MASTER SIN VOLANTA, CONTINUAR SEGUIMIENTO | [5 empty] | 1 | 1 | 6857 | JAZMIN-M-10:1
JAZMIN | JAZMIN P-01 | 2023-02-08 | 1236.81 | 968.62 | 1505 | AMPSCOT C-320-256-144 | 144 | 4/4 | 2 | 2.419 | 103 | 89 | 30 | NO VOLANTA | 60.32 | 142.8 | 1915 | 96.9 | EMULSIÓN | 20 | 3069 | 4898 | OK | OK | 0.1 | 1.471 | 400 | 1076.4 | 249 | 227 | 2.6 | 6 | 86 | 1463.49 | 98.1 | 0.68 | NO | NO | NO | SI | SI | POZO EN SEGUIMIENTO. ALTA SUMERGENCIA, MEDIANO LLENADO DE BOMBA, GOLPE DE FLUIDO, V/V OPERATIVAS.NO SE PRESIONA MASTER SIN VOLANTA, EVALUAR AUMENTO DE SPM. | [5 empty] | 1 | 1 | 6858 | JAZMIN-P-1:1
JAZMIN | JAZMIN P-03 | 2023-02-08 | 1361.5 | 1076 | 1647 | AMPSCOT C-456-256-144a | 144 | 4/4 | 2 | 5.696 | 144 | 120 | 30 | EMPAQUES MALOS | 98.65 | 142.8 | 2031 | 374.2 | EMULSIÓN | 26.8 | 3160 | 5706 | SL | OK | 2 | 1.505 | 400 | 1117.33 | 316 | 176 | 8.5 | 69 | 29 | 1484.82 | 81.9 | 7.72 | NO | NO | NO | SI | SI | POZO CON AUMENTO DE SPM. NIVEL CON RUIDO, BUENA SUMERGENCIA, BUEN LLENADO DE BOMBA, CARTA LLENA, ESCURRIMIENTO EN LA TV. NO SE PRESIONA MASTER SIN VOLANTA, SEGUIMIENTO. | [5 empty] | 1 | 1 | 6859 | JAZMIN-P-3:1
JAZMIN | JAZMIN P-04 | 2023-02-08 | 1397.5 | 1021 | 1774 | AMPSCOT C-320-256-144 | 144 | 4/4 | 2 | 3.082 | 114 | 91 | 30 | NO VOLANTA | 25.93 | 142.5 | 1995 | 53 | EMULSIÓN | 23.4 | 2645 | 4961 | OK | OK | 0 | 1.603 | 400 | 1122.89 | 261 | 261 | 1.5 | 0 | 100 | 1400.99 | 111.2 | 0.02 | NO | NO | NO | SI | SI | POZO EN SEGUIMIENTO. BUENA SUMERGENCIA, BAJO LLENADO DE BOMBA, SEVERO GOLPE DE FLUIDO, INTERFERENCIA POR GAS, NO SE PRESIONA MASTER SIN VOLANTA. SEGUIMIENTO. | [5 empty] | 1 | 1 | 6860 | JAZMIN-P-4:1
JAZMIN | JAZMIN P-05 | 2023-02-08 | 1370 | 1041 | 1699 | AMPSCOT C-320-256-144 | 144 | 4/4 | 2 | 4.091 | 105 | 90 | 30 | NO VOLANTA | 13.35 | 142.9 | 1803 | 59 | EMULSIÓN | 25.1 | 3039 | 4636 | OK | OK | 0 | 1.551 | 400 | 1148.65 | 137 | 127 | 1.9 | 3 | 93 | 1481.18 | 55.4 | 0.31 | NO | NO | NO | SI | SI | POZO CON REDUCCION DE SPM. BUENA SUMERGENCIA, BAJA EFICIENCIA DE LLENADO DE LA BOMBA: GOLPE DE FLUIDO -FLUIDO VISCOSO. CIERRE TARDIO EN LA TV, NO SE PRESIONA MASTER SIN VOLANTA | [5 empty] | 1 | 1 | 6861 | JAZMIN-P-5:1
JAZMIN | JAZMIN P-06 | 2023-02-08 | 1362.5 | 1068 | 1657 | AMPSCOT C-320-213-144 | 144 | 4/4 | 2 | 2.659 | 108 | 97 | 30 | NO VOLANTA | 80.54 | 142.5 | 1968 | 142.4 | EMULSIÓN | 35.5 | 3274 | 5281 | LL | OK | 1.2 | 1.802 | 400 | 1312.96 | 101 | 96 | 1.9 | 4 | 90 | 1457.22 | 42.4 | 0.41 | NO | NO | NO | SI | SI | POZO EN SEGUIMIENTO. MEDIANA SUMERGENCIA, BUEN LLENADO DE BOMBA, GOLPE DE FLUIDO, INTERFERENCIA POR GAS, NO SE PRESIONA MASTER SIN VOLANTA, ESCURRIMIENTO EN LA TV. EVALUAR AUMENTO DE SPM. | [5 empty] | 1 | 1 | 6862 | JAZMIN-P-6:1
JAZMIN | JAZMIN P-07 | 2023-02-08 | 1273 | 1179 | 1367 | AMPSCOT C-320-256-144a | 144 | 3/3 | 2 | 5.128 | 111 | 97 | 30 | NO VOLANTA | 12.15 | 142.4 | 1988 | 41.4 | EMULSIÓN | 28.1 | 3925 | 5437 | OK | OK | 0 | 1.694 | 400 | 1250.64 | 209 | 206 | 3.5 | 7 | 84 | 1476.56 | 89.8 | 0.89 | NO | NO | NO | SI | SI | POZO EN SEGUIMIENTO. ALTA SUMERGENCIA, INTERFERENCIA POR GAS, BAJO LLENADO DE BOMBA, GOLPE DE FLUIDO, NO SE PRESIONA MASTER SIN VOLANTA, | [5 empty] | 1 | 1 | 6863 | JAZMIN-P-7:1
JAZMIN | JAZMIN P-09 | 2023-02-08 | 1423.5 | 1176 | 1671 | AMPSCOT C-320-256-144 | 144 | 4/4 | 2 | 2.616 | 88 | 85 | 30 | NO VOLANTA | 53 | 143.9 | 2017 | 93.2 | EMULSIÓN | 17.5 | 3276 | 3410 | OK | OK | 0 | 1.695 | 400 | 1246.34 | 241 | 241 | 2 | 1 | 100 | 1470.61 | 103.6 | 0.09 | NO | NO | NO | SI | SI | POZO CON BOMBEO DEFICIENTE. ALTA SUMERGENCIA, NO LEVANTA LA PRESION INICIAL, VALVULAS SALIERON IGUALADAS, SE REQUIERE REESPACIAR. NO SE PRESIONA MASTER SIN VOLANTA. | [5 empty] | 1 | 1 | 6864 | JAZMIN-P-9:1
JAZMIN | JAZMIN X-01 | 2023-02-08 | 1505.85 | 1376.7 | 1635 | LUFKIN M-456D-256-144 | 111.851 | 1/3 | 2 | 3.711 | 119 | 106 | 20 | NO VOLANTA | 45.54 | 110.1 | 1846 | 86.8 | EMULSIÓN | 26.7 | 5418 | 5364 | OK | LEVANTADA | 0 | 1.501 | 400 | 1091.76 | 243 | 195 | 1.6 | 9 | 80 | 1454.7 | 83.5 | 0.98 | SI | NO | NO | SI | SI | POZO EN SEGUIMIENTO. ALTA SUMERGENCIA, MEDIANO LLENADO DE BOMBA: INTERFERENCIA POR GAS, VÁLVULA SV LEVANTADA, NO SE PRESIONA MASTER SIN VOLANTA. EVALUAR DAR LEVE GOLPE A LA BOMBA PARA LIMPIAR LA OBSTRUCCION DE SILLA DE LA SV. | [5 empty] | 1 | 1 | 6865 | JAZMIN-X-1:1
JAZMIN | JAZMIN X-02 | 2023-02-08 | 1498.5 | 1397 | 1600 | LUFKIN M-456D-256-144 | 127.926 | 2/3 | 2 | 1.292 | 118 | 111 | 20 | NO VOLANTA | 65.95 | 126.4 | 1798 | 50.5 | EMULSIÓN | 20.6 | 4767 | 4791 | OK | LEVANTADA | 0 | 1.731 | 400 | 1186.39 | 88 | 80 | 1.6 | 4 | 91 | 1370.76 | 35.4 | 0.38 | NO | NO | NO | SI | SI | POZO CON DISMINUCION DE SPM. BUENA SUMERGENCIA. MEJORO EFICIENCIA DE LLENADO DE LA BOMBA: BUENA SUMERGENCIA, MEJORO LLENADO DE BOMBA, GOLPE DE FLUIDO, INTERFERENCIA POR GAS, VALVULA SV LEVANTADA.NO SE PRESIONA MASTER SIN VOLANTA,EVALUAR DAR LEVE GOLPE A LA BOMBA PARA LIMPIAR LA OBSTRUCCION DE SILLA DE LA SV. | [5 empty] | 1 | 1 | 6866 | JAZMIN-X-2:1
JAZMIN | JAZMIN X-04 | 2023-02-08 | 2004.5 | 1763 | 2246 | LUFKIN M-456D-256-144 | 111.851 | 1/3 | 2 | 2.995 | 117 | 105 | 20 | NO VOLANTA | 45.61 | 109.2 | 2732 | 69.5 | EMULSIÓN | 29 | 4291 | 6960 | SL | OK | 2.2 | 2.702 | 400 | 1920.14 | 88 | 69 | 1.6 | 14 | 75 | 1421.27 | 31 | 0.87 | SI | NO | NO | SI | SI | POZO CON REDUCCION DE SPM. RECUPERA SUMERGENCIA: MODERADA SUMERGENCIA. MEJORO LLENADO DE BOMBA, MODERADO GOLPE DE FLUIDO E INTERFERENCIA POR GAS, NO SE PRESIONA MASTER SIN SL EN LA TV. SEGUIMIENTO. | [5 empty] | 1 | 1 | 6867 | JAZMIN-X-4:1
JAZMIN | JAZMIN X-05 | 2023-02-08 | 2110 | 1892 | 2328 | AMPSCOT C-320-256-144 | 115.2 | 2/4 | 2 | 3.55 | 122 | 113 | 20 | NO VOLANTA | 21.51 | 112.9 | 2547 | 40.2 | EMULSIÓN | 29.7 | 5440 | 6715 | OK | OK | 0 | 2.479 | 400 | 1819.15 | 86 | 73 | 1.7 | 7 | 85 | 1467.65 | 32.7 | 0.44 | SI | NO | NO | SI | SI | POZO EN SEGUIMIENTO. BUENA SUMERGENCIA, BAJO LLENADO DE BOMBA PERO UN LEVE MEJORAMIENTO QUE EN EL REGISTRO ANTERIOR A LAS MISMAS CONDICIONES: GOLPE DE FLUIDO E INTERFERENCIA POR GAS, V/V OPERATIVAS. EVALUAR DISMININUCION DE SPM. NO SE PRESIONA POR FALTA DE LA VOLANTA. | [5 empty] | 1 | 1 | 6868 | JAZMIN-X-5:1
JAZMIN | JAZMIN Y-03 | 2023-02-08 | 1731.5 | 1624 | 1839 | AMPSCOT C-456-256-144 | 144 | 4/4 | 2 | 1.235 | 112 | 108 | 40 | NO VOLANTA | 95.66 | 143 | 2256 | 78.8 | EMULSIÓN | 26 | 3424 | 4375 | OK | OK | 0.6 | 1.914 | 400 | 1410.15 | 193 | 188 | 0.8 | 1 | 98 | 1473.51 | 80 | 0.14 | NO | NO | NO | SI | SI | POZO CON MODERADA SUMERGENCIA, BUEN LLENADO DE BOMBA, LL EN LA TV. EVALUAR LEVE AUMENTO DE LA SPM. | [5 empty] | 1 | 1 | 6869 | JAZMIN-Y-3:1
JAZMIN | JAZMIN AI-02 | 2023-02-09 | 1942.95 | 1718.9 | 2167 | AMPSCOT C-320-256-144 | 115.2 | 1/3 | 2 | 5.455 | 125 | 95 | 40 | NO VOLANTA | 91.43 | 141.8 | 2946 | 329.8 | EMULSIÓN | 33.4 | 4356 | 5607 | SL | OK | 2.8 | 2.377 | 400 | 1759.87 | 272 | 259 | 2.2 | 3 | 93 | 1480.75 | 110.6 | 0.2 | NO | NO | NO | SI | SI | POZO CON AUMENTO DE SPM. CAE SUMERGENCIA PERO CONTINUA EN ALTA. BUENA EFICIENCIA DE LLENADO DE LA BOMBA, SL EN LA TV, NO SE PRESIONA MASTER SIN VOLANTA. EVALUAR LEVE AUMENTO DE SPM. | [5 empty] | 1 | 1 | 6870 | JAZMIN-AI-2:1
JAZMIN | JAZMIN AI-04 | 2023-02-09 | 1595.57 | 1436.15 | 1755 | AMPSCOT C-320-256-144a | 144 | 3/3 | 2 | 2.715 | 121 | 94 | 40 | NO VOLANTA | 59.59 | 142.8 | 2157 | 107.7 | EMULSIÓN | 24.2 | 3727 | 5442 | OK | OK | 0 | 1.991 | 400 | 1370.7 | 110 | 108 | 2.1 | 1 | 98 | 1376.9 | 47.7 | 0.12 | NO | NO | NO | NO | SI | POZO EN SEGUIMIENTO. CONTINUA EN CONDICIONES ESTABLES: BUENA SUMERGENCIA, INTERFERENCIA POR GAS, MEJORO LLENADO DE BOMBA, GOLPE DE FLUIDO, NO SE PRESIONA MASTER SIN VOLANTA. SEGUIMIENTO | [5 empty] | 1 | 1 | 6871 | JAZMIN-AI-4:1
JAZMIN | JAZMIN AK-03 | 2023-02-09 | 1919.94 | 1516.89 | 2323 | AMPSCOT C-320-256-144 | 144 | 4/4 | 2 | 2.174 | 104 | 90 | 100 | NO VOLANTA | 25.62 | 139 | 3077 | 36.1 | CRUDO | 37.3 | 4360 | 7533 | OK | OK | 0 | 2.792 | 400 | 2054.23 | 0 | 0 | 1.6 | 11 | 100 | 1471.51 | 2.2 | 0.65 | SI | NO | NO | SI | SI | POZO EN SEGUMIENTO: SIN SUMERGENCIA, BAJO LLENADO DE BOMBA: SEVERO GOLPE DE FLUIDO, FLUIDO MUY VISCOSO. V/V OPERATIVAS. NO SE PRESIONA MASTER SIN VOLANTA, | [5 empty] | 1 | 1 | 6872 | JAZMIN-AK-3:1
JAZMIN | JAZMIN AK-04B | 2023-02-09 | 2111.5 | 1897 | 2326 | AMPSCOT C-456-305-144 | 144 | 4/4 | 2 | 3.267 | 104 | 95 | 100 | NO VOLANTA | 91.31 | 140.5 | 3335 | 195.5 | EMUL-OIL | 28.6 | 4780 | 7606 | SL | OK | 3.4 | 2.69 | 400 | 1903.6 | 251 | 239 | 2 | 3 | 94 | 1415.32 | 103 | 0.16 | SI | NO | NO | NO | SI | POZO EN SEGUIMIENTO. OPERA A CONDICIONES ESTABLES: ALTA SUMERGENCIA, BUEN LLENADO DE BOMBA, SL EN TV. LEVE GP. NO SE PRESIONA MASTER SIN VOLANTA, EVALUAR AUMENTO LEVE DE SPM. | [5 empty] | 1 | 1 | 6873 | JAZMIN-AK-4:1
JAZMIN | JAZMIN AK-05A | 2023-02-09 | 1681.62 | 1540.25 | 1823 | AMPSCOT C-456-305-144 | 144 | 3/3 | 2 | 3.614 | 141 | 99 | 50 | 500-31" | 63.85 | 142.5 | 2140 | 153.4 | EMULSIÓN | 21.3 | 3817 | 5826 | OK | OK | 0 | 1.97 | 400 | 1372.74 | 114 | 104 | 1.8 | 3 | 92 | 1393.65 | 45.7 | 0.3 | SI | NO | NO | NO | SI | POZO EN SEGUIMIENTO. BUENA SUMERGENCIA: MEDIANA EFICIENCIA DE LLENADO DE LA BOMBA: LEVE GF E INTERFERENCIA POR GAS, V/V OPERATITVAS.SEGUIMIENTO | [5 empty] | 1 | 1 | 6874 | JAZMIN-AK-5:1
JAZMIN | JAZMIN AK-07A | 2023-02-09 | 1628.78 | 1484.57 | 1773 | AMPSCOT C-456-256-144 | 144 | 4/4 | 2 | 3.103 | 96 | 87 | 100 | NO VOLANTA | 21.06 | 142.4 | 2312 | 43.4 | EMULSIÓN | 24.8 | 4492 | 5412 | OK | OK | 0 | 2.064 | 400 | 1416.21 | 52 | 47 | 1.6 | 4 | 100 | 1372.29 | 21.9 | 0.3 | SI | NO | NO | NO | SI | POZO EN SEGUIMIENTO, BAJA SUMERGENCIA, BAJO LLENADO DE BOMBA: SEVERO GOLPE DE FLUIDO. NO SE PRESIONA MASTER SIN VOLANTA. EVALUAR REDUCCION DE SPM. | [5 empty] | 1 | 1 | 6875 | JAZMIN-AK-7:1
JAZMIN | JAZMIN AK-08 | 2023-02-09 | 1722.5 | 1550 | 1895 | KERUI C-320-256-144 | 144 | 4/4 | 2 | 3.197 | 210 | 205 | 100 | NO VOLANTA | 49.15 | 141.1 | 2693 | 103.4 | EMUL-CRUDO | 30.6 | 4261 | 7342 | OK | OK | 0 | [11 empty] | NO | NO | NO | NO | SI | POZO EN SEGUIMIENTO. MEDIANA EFICIENCIA DE LLENADO DE LA BOMBA: MODERADO GOLPE DE FLUIDO, SL EN TV. NO SE PRESIONA MASTER SIN VOLANTA. NO SE PUDO TOMAR EL NIVEL ANULAR CALIENTE Y VAPORANDO 205° F. | [5 empty] | 0 | 1 | 6876 | JAZMIN-AK-8:1
JAZMIN | JAZMIN AV-03 | 2023-02-09 | 1948.5 | 1690 | 2207 | AMPSCOT C-320-256-144 | 144 | 3/3 | 2 | 1.765 | 111 | 107 | 20 | 360-5 | 12.05 | 140.5 | 2708 | 13.9 | CRUDO | 36.1 | 7342 | 6733 | OK | OK | 0 | 2.571 | 400 | 1870.08 | 0 | 0 | 1.2 | 2 | 97 | 1454.75 | 1.8 | 0.13 | NO | NO | NO | SI | SI | POZO EN SEGUIMIENTO. SIN SUMERGENCIA, DEFICIENTE LLENADO DE BOMBA: SEVERO GOLPE DE FLUIDO. INTERFERENCIA POR GAS, VALVULA SV SALIO ALTA Y CON ESCURRIMIENTO, VALVULA ANULAR MUY DURA PARA CERRAR, | [5 empty] | 1 | 1 | 6877 | JAZMIN-AV-3:1
JAZMIN | JAZMIN BA-01 | 2023-02-09 | 1624.5 | 1464 | 1785 | AMPSCOT C-456-256-144a | 144 | 4/4 | 2 | 1.37 | 129 | 104 | 50 | 500-1:56" | 81.14 | 140.9 | 2140 | 73 | EMULSIÓN | 29.6 | 3212 | 5658 | OK | OK | 0 | 2.12 | 400 | 1532.59 | 0 | 0 | 1.5 | 7 | 84 | 1445.84 | 1.9 | 0.55 | NO | NO | NO | SI | SI | POZO EN SEGUIMIENTO. SIN SUMERGENCIA, BUEN LLENADO DE BOMBA: LEVE GOLPE DE FLUIDO, INTERFERENCIA POR GAS, STUFFING AJUSTADO. V/V OPERATIVAS. | [5 empty] | 1 | 1 | 6878 | JAZMIN-BA-1:1
JAZMIN | JAZMIN BA-03 | 2023-02-09 | 1487.38 | 1372.76 | 1602 | AMPSCOT C-456-256-144 | 144 | 4/4 | 2 | 4.054 | 123 | 103 | 50 | NO VOLANTA | 26.03 | 142.4 | 2154 | 70.1 | EMULSIÓN | 24.5 | 3838 | 5455 | OK | OK | 0 | 2.146 | 400 | 1386.65 | 76 | 61 | 1.3 | 10 | 80 | 1292.31 | 27.3 | 0.85 | NO | NO | NO | NO | SI | POZO EN SEGUIMIENTO. BAJA SUMERGENCIA, BAJO LLENADO DE BOMBA: SEVERO GOLPE DE FLUIDO, NO SE PRESIONA MASTER SIN VOLANTA, EVALUAR REDUCCION DE SPM. | [5 empty] | 1 | 1 | 6879 | JAZMIN-BA-3:1
JAZMIN | JAZMIN BA-05 | 2023-02-09 | 1553 | 1405 | 1701 | AMPSCOT C-456-256-144 | 144 | 4/4 | 2.25 | 3.579 | 107 | 98 | 50 | 500-1:49 | 15.45 | 142 | 2767 | 46.3 | EMULSIÓN | 30.1 | 5182 | 6071 | OK | OK | 0 | 2.328 | 400 | 1522.33 | 34 | 33 | 1.5 | 2 | 94 | 1307.84 | 15.8 | 0.2 | SI | NO | NO | SI | SI | POZO CON REDUCCION DE SPM. BAJA SUMERGENCIA, BAJO LLENADO DE BOMBA, SEVERO GOLPE DE FLUIDO, SV LEVANTADA. | [5 empty] | 1 | 1 | 6880 | JAZMIN-BA-5:1
JAZMIN | JAZMIN BE-01 | 2023-02-09 | 1563.41 | 1324.82 | 1802 | AMPSCOT C-320-256-144a | 144 | 3/3 | 2 | 7.438 | 146 | 101 | 30 | NO VOLANTA | 85.46 | 142.4 | 2209 | 422.1 | AGUA | 32.7 | 3798 | 6163 | SL | OK | 3 | 2.077 | 400 | 1526.56 | 84 | 84 | 2 | 1 | 100 | 1469.97 | 40.5 | 0.09 | SI | NO | NO | SI | SI | POZO EN SEGUIMIENTO. NIVEL CON RUIDO, MODERADA SUMERGENCIA,SL EN LA TV, BUEN LLENADO DE BOMBA: LEVE GOLPE DE FLUIDO. NO SE PRESIONA MASTER SIN VOLANTA,SEGUIMIENTO. | [5 empty] | 1 | 1 | 6881 | JAZMIN-BE-1:1
JAZMIN | JAZMIN BE-02 | 2023-02-09 | 1632 | 1505 | 1759 | AMPSCOT C-320-256-144a | 144 | 3/3 | 2 | 2.965 | 111 | 89 | 30 | NO VOLANTA | 55.13 | 141.7 | 2279 | 108 | EMULSIÓN | 34.7 | 4309 | 7025 | OK | OK | 0 | 2.067 | 400 | 1476.39 | 135 | 128 | 2 | 2 | 94 | 1428.54 | 55.9 | 0.2 | NO | NO | NO | SI | SI | POZO EN SEGUIMIENTO. MODERADA SUMERGENCIA. MEDIANA EFICIENCIA DE LLENADO DE LA BOMBA: MODERADO INTERFERENCIA POR GAS, V/V OPERATIVAS. NO SE PUEDE PRESIONAR MASTER SIN VOLANTA. | [5 empty] | 1 | 1 | 6882 | JAZMIN-BE-2:1
JAZMIN | JAZMIN BE-05 | 2023-02-09 | 1802 | 1324 | 1802 | AMPSCOT C-320-256-144 | 144 | 3/3 | 2 | 7.347 | 101 | 86 | 30 | NO VOLANTA | 92.98 | 143.1 | 2209 | 455.8 | AGUA | 32.9 | 4569 | 6033 | SL | OK | 2.4 | 1.265 | 400 | 952.51 | 620 | 615 | 2.3 | 1 | 99 | 1505.94 | 282.3 | 0.14 | SI | NO | NO | SI | SI | POZO EN SEGUIMIENTO. MUY ALTA SUMERGENCIA, SL EN L TV, BUEN LLENADO DE BOMBA, CARTA LLENA, ALTO %BSW. NO SE PRESIONA MASTER SIN VOLANTA, | [5 empty] | 1 | 1 | 6883 | JAZMIN-BE-5:1
JAZMIN | JAZMIN BE-06 | 2023-02-09 | 1520.98 | 1334.96 | 1707 | AMPSCOT C-320-256-144 | 144 | 3/3 | 2 | 3.22 | 95 | 86 | 30 | NO VOLANTA | 35.65 | 142.4 | 2185 | 76.3 | EMULSIÓN | 26.4 | 4029 | 5790 | OK | OK | 0 | 2.106 | 400 | 1418.6 | 123 | 118 | 2 | 3 | 94 | 1347.2 | 52 | 0.21 | SI | NO | NO | NO | SI | POZO EN SEGUIMIENTO. MODERADA SUMERGENCIA, BAJA EFICIENCIA DE LLENADO DE BOMBA: INTERFERENCIA POR GAS. LEVE CIERRE TARDIO EN LA TV, NO SE PRESIONA MASTER DURA PARA CERRAR | [5 empty] | 1 | 1 | 6884 | JAZMIN-BE-6:1
JAZMIN | JAZMIN BI-01 | 2023-02-09 | 1690.5 | 1559 | 1822 | AMPSCOT C-320-256-144a | 144 | 3/3 | 2 | 6.207 | 152 | 115 | 100 | 500-27" | 85.79 | 137.6 | 2573 | 341.8 | EMULSIÓN | 40.1 | 3476 | 6179 | SL | OK | 2.3 | 1.956 | 400 | 1480.2 | 183 | 154 | 1.8 | 7 | 84 | 1513.5 | 65.9 | 0.56 | NO | NO | NO | SI | SI | POZO CON AUMENTO DE SPM. MODERADA SUMERGENCIA. BUENA EFICIENCIA DE LLENADO DE LA BOMBA: LEVE CIERRE TARDIO EN LA TV, STUFFING AJUSTADO, SL EN LA TV. SEGUIMIENTO. | [5 empty] | 1 | 1 | 6885 | JAZMIN-BI-1:1
JAZMIN | JAZMIN BK-06 | 2023-02-09 | 1665.5 | 1491 | 1840 | AMPSCOT C-456-256-144 | 144 | 3/3 | 2 | 2.521 | 118 | 107 | 20 | NO VOLANTA | 20.7 | 141.6 | 2334 | 34.5 | EMULSIÓN | 29.1 | 3753 | 6270 | OK | OK | 0 | 2.384 | 400 | 1760.38 | 0 | 0 | 1.6 | 9 | 100 | 1476.83 | 2.1 | 0.59 | NO | NO | NO | SI | SI | POZO EN SEGUIMIENTO. SIN SUMERGENCIA, BAJO LLENADO DE BOMBA: SEVERO GOLPE DE FLUIDO V/V OPERATIVAS. NO SE PRESIONA MASTER SIN VOLANTA, EVALUAR REDUCCION LEVE DE SPM. | [5 empty] | 1 | 1 | 6886 | JAZMIN-BK-6:1
JAZMIN | JAZMIN F-01 | 2023-02-09 | 1624.36 | 1460.72 | 1788 | AMPSCOT C-320-256-144 | 144 | 4/4 | 2 | 4.762 | 113 | 95 | 60 | NO VOLANTA | 61.62 | 141.4 | 2346 | 193.5 | EMULSIÓN | 28.7 | 3469 | 6085 | SL | OK | 2.5 | 2.069 | 400 | 1508.87 | 126 | 121 | 1.7 | 2 | 95 | 1458.55 | 52.7 | 0.18 | NO | NO | NO | SI | SI | POZO CON LEVE AUMENTO DE SPM. MODERADA SUMERGENCIA, BUEN LLENADO DE LA BOMBA: MODERADA NTERFERENCIA POR GAS.STUFFING AJUSTADO, SL EN LA TV, NO SE PRESIONA MASTER SIN VOLANTA. SEGUIMIENTO. | [5 empty] | 1 | 1 | 6887 | JAZMIN-F-1:1
JAZMIN | JAZMIN F-02 | 2023-02-09 | 1647.58 | 1476.17 | 1819 | AMPSCOT C-320-256-144 | 144 | 4/4 | 2 | 3.607 | 111 | 96 | 60 | NO VOLANTA | 17.26 | 141.9 | 2386 | 41.2 | EMULSIÓN | 26.7 | 3488 | 5568 | OK | OK | 0 | 2.004 | 400 | 1440.41 | 181 | 171 | 1.7 | 2 | 94 | 1437.54 | 73.9 | 0.2 | SI | NO | NO | NO | SI | POZO EN SEGUIMIENTO. CON APARENTE SUMERGENCIA. BAJO LLENADO DE LA BOMBA: GOLPE DE FLUID E INTERFERENCIA POR GAS . V/V OPERATIVAS. NO SE PRESIONA MASTER SIN VOLANTA, REESPACIAR Y EVALUAR REDUCCION LEVE DE SPM. | [5 empty] | 1 | 1 | 6888 | JAZMIN-F-2:1
JAZMIN | JAZMIN F-03 | 2023-02-09 | 1616.19 | 1461.39 | 1771 | AMPSCOT C-320-256-144 | 144 | 3/3 | 2 | 4.091 | 106 | 94 | 60 | NO VOLANTA | 54.37 | 142.2 | 2362 | 147.5 | EMULSIÓN | 28.4 | 3846 | 6062 | OK | OK | 0 | 1.893 | 400 | 1401.56 | 207 | 156 | 2.7 | 14 | 75 | 1480.78 | 68.3 | 1.68 | NO | NO | NO | SI | SI | POZO EN SEGUIMIENTO. NIVEL CON RUIDO, BUENA SUMERGENCIA, MEDIANA EFICIENCIA DE LLENADO DE BOMBA: MODERADO GOLPE DE FLUIDO E INTERFERENCIA POR GAS. NO SE PRESIONA MASTER SIN VOLANTA, EVALUAR LEVE REESPACEO. | [5 empty] | 1 | 1 | 6889 | JAZMIN-F-3:1
JAZMIN | JAZMIN F-05 | 2023-02-09 | 1753.11 | 1583.21 | 1923 | AMPSCOT C-320-256-144a | 144 | 3/3 | 2 | 2.817 | 110 | 99 | 60 | NO VOLANTA | 73.45 | 142.8 | 2233 | 137.8 | EMULSIÓN | 29.5 | 3131 | 5737 | SL | OK | 2.5 | 2.21 | 400 | 1463.98 | 114 | 110 | 1.5 | 2 | 97 | 1324.87 | 48.2 | 0.15 | NO | NO | NO | NO | SI | POZO EN SEGUIMIENTO. MODERADA SUMERGENCIA, BUENA EFICIENCIA DE LLENADO DE BOMBA, : INTERFERENCIA POR GAS, SL EN LA TV, NO SE PRESIONA MASTER SIN VOLANTA. | [5 empty] | 1 | 1 | 6890 | JAZMIN-F-5:1
JAZMIN | JAZMIN F-06 | 2023-02-09 | 1825 | 1629 | 2021 | LUFKIN C-456D-256-144 | 144 | 4/4 | 2 | 6.164 | 163 | 120 | 60 | NO VOLANTA | 96.33 | 140.9 | 2508 | 390.1 | EMULSIÓN | 38.1 | 3671 | 7180 | SL | OK | 3 | 2.27 | 400 | 1565.48 | 197 | 143 | 2.5 | 14 | 73 | 1379.27 | 62.2 | 1.16 | NO | NO | NO | SI | SI | POZO CON AUMENTO DE SPM. NIVEL CON RUIDO, MODERADA SUMERGENCIA, ALTA EFICIENCIA DE LLENADO DE BOMBA: CARTA LLENA, STUFFING AJUSTADO, SL EN LA TV, NO SE PRESION MASTER SIN VOLANTA. SEGUIMIENTO. | [5 empty] | 1 | 1 | 6891 | JAZMIN-F-6:1
JAZMIN | JAZMIN L-03 | 2023-02-09 | 1533.5 | 1396 | 1671 | AMPSCOT C-320-256-144a | 144 | 3/3 | 2.25 | 4.5 | 115 | 113 | 120 | NO VOLANTA | 23.28 | 142.7 | 2962 | 88.2 | OIL | 25.1 | 3520 | 5378 | OK | OK | 0 | 2.385 | 400 | 1396.34 | 50 | 45 | 1.1 | 5 | 89 | 1170.94 | 20.5 | 0.4 | NO | NO | NO | NO | SI | POZO CON AUMENTO DE SPM. BAJA SUMERGENCIA, AUMENTO DE DESPLAZMIENTO BBL/D RESPECTO A LA ANTERIOR CONDICION DE OPERACION, BAJO LLENADO DE LA BOMBA: MARCADO GOLPE DE FLUIDO. V/V OPERATIVAS. NO SE PRESIONA MASTER SIN VOLANTA.EVALUAR DISMINUCION LEVE DE SPM. | [5 empty] | 1 | 1 | 6892 | JAZMIN-L-3:1
JAZMIN | JAZMIN N-10 | 2023-02-09 | 1624.5 | 1317 | 1932 | AMPSCOT C-320-256-144 | 129.6 | 3/4 | 2 | 3.333 | 121 | 104 | 60 | 500-2:41 | 50.13 | 126.9 | 2291 | 98.9 | EMULSIÓN | 29.9 | 3153 | 6117 | OK | OK | 0 | 2.178 | 400 | 1579.43 | 68 | 62 | 1.6 | 9 | 81 | 1450.35 | 27.8 | 0.81 | SI | NO | NO | SI | SI | POZO CON AUMENTO DE SPM. MODERADA SUMERGENCIA, MEDIANA EFICIENCIA DE LLENADO DE LA BOMBA: LEVE CIERRE TARDIO EN LA TV, LEVE GOLPE DE FLUIDO E INTERFERENCIA POR GAS. V/V OPERATIVAS. SEGUIMIENTO. | [5 empty] | 1 | 1 | 6893 | JAZMIN-N-10:1
JAZMIN | JAZMIN AA-01 | 2023-02-10 | 1707.5 | 1622 | 1793 | AMPSCOT C-320-256-144a | 144 | 3/3 | 2 | 3.169 | 94 | 80 | 110 | NO VOLANTA | 57.89 | 142 | 2637 | 121.5 | EMULSIÓN | 28.1 | 3336 | 5732 | OK | OK | 0 | 2.258 | 400 | 1586.4 | 73 | 73 | 2.3 | 1 | 100 | 1405.14 | 33.7 | 0.08 | NO | NO | NO | SI | SI | POZO EN SEGUIMIENTO. OPERA BAJO CONDICIONES ESTABALES :MEDIANA SUMERGENCIA, MEDIANA EFICIENCIA DE LLENADO DE BOMBA: GOLPE DE FLUIDO. V/V OPERATIVAS, NO SE PRESIONA MASTER SIN VOLANTA. | [5 empty] | 1 | 1 | 6894 | JAZMIN-AA-1:1
JAZMIN | JAZMIN AA-02 | 2023-02-10 | 1727.5 | 1630 | 1825 | AMPSCOT C-320-256-144a | 144 | 3/3 | 2 | 5.028 | 96 | 86 | 110 | NO VOLANTA | 75.2 | 142.2 | 2587 | 250.8 | EMULSIÓN | 32.3 | 3906 | 5907 | OK | OK | 0 | 2.276 | 400 | 1634.49 | 10 | 9 | 1.8 | 2 | 94 | 1436.28 | 6.2 | 0.18 | NO | NO | NO | SI | SI | POZO EN SEGUIMIENTO. DISMINUCION CONSIDERABLE DE LA SUMERGENCIA @ MUY BAJA SUMERGENCIA. MEDIANA EFICIENCIA DE LLENADO DE LA BOMBA: MODERADO GOLPE DE FLUIDO Y LEVE NTERFERENCIA POR GAS, NO SE PRESIONA MASTER SIN VOLANTA. | [5 empty] | 1 | 1 | 6895 | JAZMIN-AA-2:1
JAZMIN | JAZMIN AA-03 | 2023-02-10 | 1693 | 1591 | 1795 | AMPSCOT C-320-256-144a | 144 | 3/3 | 2 | 5.128 | 119 | 96 | 110 | 500-17" | 35.45 | 141.9 | 2698 | 120.3 | EMULSIÓN | 29.4 | 3599 | 5836 | OK | OK | 0.1 | 2.115 | 400 | 1600.25 | 82 | 75 | 0.3 | 4 | 91 | 1513.24 | 32.1 | 0.27 | NO | NO | NO | SI | SI | POZO EN SEGUIMIENTO. MEDIANA SUMERGENCIA, TENDENCIA DE DISMINUCION DE SUMERGENCIA & EFICIENCIA DE LLENADO DE LA BOMBA: BUENA SUMERGENCIA Y BAJO LLENADO DE BOMBA: GOLPE DE FLUIDO Y LEVE INTERFERENCIA POR GAS, V/V OPERATIVAS.NO SE PRESIONA MASTER SIN VOLANTA, EVALUAR REDUCCION LEVE DE SPM. | [5 empty] | 1 | 1 | 6896 | JAZMIN-AA-3:1
JAZMIN | JAZMIN AA-04 | 2023-02-10 | 2160 | 1926 | 2394 | AMPSCOT C-320-256-144a | 144 | 3/3 | 2 | 5.279 | 116 | 98 | 110 | NO VOLANTA | 37.39 | 140.5 | 3472 | 129.4 | EMULSIÓN | 35.6 | 4738 | 7327 | OK | OK | 0 | 2.648 | 400 | 1977.21 | 296 | 264 | 0.2 | 8 | 82 | 1493.36 | 110.6 | 0.51 | NO | NO | NO | SI | SI | POZO EN SEGUIMIENTO. ALTA SUMERGENCIA, MEDIANA EFICIENCIA DE LLENADO DE BOMBA: INTERFERENCIA POR GAS, LA BOMBA NO CARGA HASTA Fo Max, V/V OPERATIVAS. EVALUAR LEVE DISMINUCION DE SPM, NO SE PRESIONA FALTA DE LA VOLANTA | [5 empty] | 1 | 1 | 6897 | JAZMIN-AA-4:1
JAZMIN | JAZMIN AA-05 | 2023-02-10 | 1680.5 | 1573 | 1788 | AMPSCOT C-320-256-144a | 144 | 3/3 | 2 | 4.959 | 148 | 110 | 110 | NO VOLANTA | 83.18 | 141.9 | 2660 | 273 | EMULSIÓN | 28.5 | 3544 | 5670 | SL | OK | 3.8 | 2.175 | 400 | 1505.11 | 135 | 121 | 0.2 | 4 | 90 | 1384 | 51 | 0.34 | NO | NO | NO | SI | SI | POZO EN SEGUMIENTO. OPERA BAJO CONDICIONES ESTABLES: BUEN LLENADO DE BOMBA, BUENA SUMERGENCIA, LEVE INTERFERENCIA POR GAS. SL EN LA TV, NO SE PRESIONA MASTER SIN VOLANTA. | [5 empty] | 1 | 1 | 6898 | JAZMIN-AA-5:1
JAZMIN | JAZMIN AA-06 | 2023-02-10 | 1753 | 1694 | 1812 | WEATHERFORD C-320-256-144 | 144 | 3/3 | 2 | 3.087 | 97 | 89 | 110 | NO VOLANTA | 54.82 | 142.3 | 2534 | 112.3 | EMULSIÓN | 30 | 3654 | 6425 | SL | OK | 2.3 | 2.422 | 400 | 1667.55 | 0 | 0 | 0.2 | 0 | 100 | 1377.01 | 0.7 | 0.03 | SI | NO | NO | SI | SI | POZO EN SEGUIMIENTO. SIN SUMERGENCIA, MEDIANA EFICIENCIA DE LLENADO DE BOMBA: GOLPE DE FLUIDO, SL EN LA TV, NO SE PRESIONA MASTER SIN VOLANTA | [5 empty] | 1 | 1 | 6899 | JAZMIN-AA-6:1
JAZMIN | JAZMIN AS-02 | 2023-02-10 | 2121.6 | 1856.21 | 2387 | AMPSCOT C-320-256-144a | 129.6 | 3/4 | 2 | 6.102 | 159 | 142 | 40 | NO VOLANTA | 60.73 | 127.6 | 3081 | 220.5 | EMULSIÓN | 36.4 | 4712 | 7328 | OK | OK | 0.1 | 2.5 | 400 | 1712.85 | 418 | 344 | 0.7 | 8 | 82 | 1370.28 | 143.7 | 0.57 | NO | NO | NO | SI | SI | POZO EN SEGUIMIENTO.MUY ALTA SUMERGENCIA. BUENA EFICIENCIA DE LLENADO DE BOMBA, INTERFERENCIA POR GAS. V/V OPERATIVAS. NO SE PRESIONA MASTER SIN VOLANTA. CONTINUAR SEGUIMIENTO | [5 empty] | 1 | 1 | 6900 | JAZMIN-AS-2:1
JAZMIN | JAZMIN AS-05 | 2023-02-10 | 1947.5 | 1483 | 2412 | AMPSCOT C-320-256-144a | 129.6 | 2/3 | 2 | 3.814 | 119 | 107 | 40 | 500-40" | 14.78 | 126.6 | 2843 | 33.3 | CRUDO | 38.3 | 4690 | 7256 | OK | OK | 0 | 2.494 | 400 | 1872.57 | 171 | 158 | 0.3 | 10 | 80 | 1501.66 | 66.4 | 0.63 | NO | NO | NO | SI | SI | POZO CON REDUCION LEVE DE SPM. TENDENCIA DE REDUCCION DE SUMERGENCIA: ACTUALMENTE CON MODERADA SUMERGENCIA. SE REDUJO LA EFICIENCIA DE LLENADO: INTERFERENCIA POR GAS, V/V OPERATIVAS. EVALUAR REESPACIAMIENTO. | [5 empty] | 1 | 1 | 6901 | JAZMIN-AS-5:1
JAZMIN | JAZMIN AS-06 | 2023-02-10 | 1596.5 | 1485 | 1708 | AMPSCOT C-320-256-144 | 129.6 | 3/4 | 2 | 7.725 | 114 | 108 | 0 | NB | 49.77 | 129.2 | 2246 | 231.7 | NB | 20.9 | 3282 | 3733 | OK | OK | 0 | 1.893 | 400 | 1394.96 | 159 | 139 | 0.3 | 5 | 87 | 1473.81 | 58.8 | 0.46 | NO | NO | NO | SI | SI | :POZO CON AUMENTO DE SPM. SE ENCONTRO NB. SUBIIO LA SUMERGENCIA. V/V IGUALADAS Y POR DEBAJO DE BOYANA. NO SE PRESIONA MASTER SIN VOLANTA. REESPACIAR BLOQUEO DE V/VS. | [5 empty] | 1 | 1 | 6902 | JAZMIN-AS-6:1
JAZMIN | JAZMIN AS-07 | 2023-02-10 | 2023 | 1778.01 | 2268 | AMPSCOT C-320-256-144 | 129.6 | 3/4 | 2 | 2.535 | 99 | 92 | 40 | 500-4:32 | 22.56 | 127.9 | 2561 | 34.1 | CRUDO | 32.9 | 3969 | 6192 | OK | OK | 0 | 2.181 | 400 | 1603.58 | 150 | 130 | 0.4 | 6 | 87 | 1470.5 | 55.6 | 0.53 | SI | NO | NO | SI | SI | POZO EN SEGUIMIENTO: MODERADA SUMERGENCIA, BAJA EFICIENCIA DE LLENADO DE BOMBA, ALTA INTERFERENCIA POR GAS. GOLPE DE BOMBA, FLUIDO VISCOSO, NO SE PRESIONA MASTER SIN VOLANTA | [5 empty] | 1 | 1 | 6903 | JAZMIN-AS-7:1
JAZMIN | JAZMIN AX-03 | 2023-02-10 | 2141.69 | 1858.38 | 2425 | AMPSCOT C-456-305-144 | 144 | 4/4 | 2 | 4.186 | 136 | 116 | 90 | NO VOLANTA | 87.85 | 140.5 | 3475 | 241 | EMUL-CRUDO | 31.8 | 5182 | 8189 | SL | OK | 4.9 | 2.563 | 400 | 1869.08 | 411 | 326 | 0.8 | 20 | 67 | 1458.51 | 136.4 | 1.48 | NO | NO | NO | NO | SI | POZO EN SEGUIMIENTO. OPERA BAJO CONDICIONES ESTABLES. NIVEL CON RUIDO, MUY ALTA SUMERGENCIA. BUENA EFICIENCIA DE LLENADO DE LA BOMBA: LEVE IPG. SSL EN LA TV. NO SE PRESIONA MASTER SIN VOLANTA. SEGUIMIENTO. | [5 empty] | 1 | 1 | 6904 | JAZMIN-AX-3:1
JAZMIN | JAZMIN AZ-01 | 2023-02-10 | 1699.05 | 1605.1 | 1793 | AMPSCOT C-320-256-144a | 144 | 3/3 | 2.25 | 2.616 | 196 | 121 | 70 | NO VOLANTA | 97 | 143.9 | 3216 | 215.6 | EMULSIÓN | 27.5 | 3578 | 4926 | SL | OK | 1.6 | 1.591 | 400 | 1070.9 | 579 | 579 | 0.2 | 0 | 100 | 1346.2 | 238.2 | 0.04 | NO | NO | NO | SI | SI | POZO CON REDUCCION DE SPM. MUY ALTA SUMERGENCIA, BUENO LLENADO DE BOMBA, LA BOMBA NO CARGA HASTA SU Fo Max, SL EN LA TV, NO SE PRESIONA MASTER SIN VOLANTA. EVALUAR AUMENTO LEVE DE SPM. | [5 empty] | 1 | 1 | 6905 | JAZMIN-AZ-1:1
JAZMIN | JAZMIN AZ-02 | 2023-02-10 | 1766.14 | 1667.28 | 1865 | AMPSCOT C-320-256-144a | 144 | 3/3 | 2 | 5.607 | 136 | 108 | 70 | 500-26" | 46.46 | 141.9 | 2597 | 172.4 | EMULSIÓN | 32.9 | 4396 | 6323 | OK | OK | 0 | 2.311 | 400 | 1708.5 | 37 | 34 | 0.4 | 4 | 91 | 1478.58 | 14.9 | 0.27 | NO | NO | NO | SI | SI | POZO EN SEGUIMIENTO. TENDENCIA DE REDUCCION DE EFICIENCIA DE LLENADO DE BOMBA AL IGUAL QUE LA SUMERGENCIA MUY BAJA SUMERGENCIA.MODERADO INTERFERENCIA POR GAS. V/V OPERATIVAS. SEGUIMIENTO OPERANDO A REDUCCION DE SUMERGENCIA | [5 empty] | 1 | 1 | 6906 | JAZMIN-AZ-2:1
JAZMIN | JAZMIN AZ-03 | 2023-02-10 | 1683.2 | 1584.4 | 1782 | AMPSCOT C-320-256-144a | 144 | 3/3 | 2 | 6.102 | 142 | 105 | 70 | NO VOLANTA | 52.81 | 142.5 | 2552 | 214.1 | EMULSIÓN | 30.4 | 3843 | 5939 | LL | OK | 0.7 | 2.141 | 400 | 1522.64 | 127 | 116 | 0.2 | 3 | 92 | 1422.36 | 48.9 | 0.3 | NO | NO | NO | SI | SI | POZO EN SEGUIMIENTO. OPERANDO A CONDICIONES ESTABALES BUENA SUMERGECIA Y MEDIANA EFICIENCIA DE LLENADO DE LA BOMBA. MODERADO GOLPE DE FLUIDO E INTERFERNCIA POR GAS. , LEVE CIERRE TARDIO EN LA TV, LL EN TV NO SE PRESIONA MASTER SIN VOLANTA, | [5 empty] | 1 | 1 | 6907 | JAZMIN-AZ-3:1
JAZMIN | JAZMIN AZ-04 | 2023-02-10 | 2180.13 | 1912.25 | 2448 | AMPSCOT C-320-256-144a | 144 | 3/3 | 2 | 4.523 | 114 | 93 | 60 | NO VOLANTA | 13.8 | 140.3 | 3467 | 40.8 | EMULSIÓN | 42.6 | 6820 | 7968 | OK | OK | 0 | 3.037 | 400 | 2255.23 | 53 | 53 | 1 | 23 | 100 | 1485.17 | 23.7 | 1.25 | NO | NO | NO | NO | SI | POZO EN SEGUIMIENTO. NIVEL CON RUIDO, MEDIANA SUMERGENCIA, BAJO LLENADO DE BOMBA, ALTA INTERFERENCIA POR GAS, NO SE PRESIONA MASTER SIN VOLANTA. REESPACIAR. | [5 empty] | 1 | 1 | 6908 | JAZMIN-AZ-4:1
JAZMIN | JAZMIN AZ-05 | 2023-02-10 | 1718.67 | 1642.33 | 1795 | AMPSCOT C-320-256-144a | 144 | 3/3 | 2 | 6.36 | 115 | 96 | 60 | 500-13" | 70.44 | 142.1 | 2553 | 297 | EMULSIÓN | 31.8 | 3931 | 6368 | SL | OK | 3.6 | [11 empty] | SI | NO | NO | SI | SI | POZO EN SEGUIMIENTO. BUEN LLENADO DE BOMBA: MODERADA INTERFERENCIA POR GAS. SL EN LA TV, NO SE PRESIONA MASTER SIN VOLANTA, NO SE PUDO TOMAR EL NIVEL, VALVULA DEL ANULAR MUY DURA PARA ABRIR FAVOR REAIZAR MANTENIMIENTO. | [5 empty] | 0 | 1 | 6909 | JAZMIN-AZ-5:1
JAZMIN | JAZMIN AZ-06 | 2023-02-10 | 1748.5 | 1638 | 1859 | AMPSCOT C-320-256-144 | 144 | 3/3 | 2 | 5.07 | 110 | 90 | 90 | 500-1:10 | 43.98 | 127.2 | 2741 | 132.3 | EMULSIÓN | 31 | 3574 | 6603 | SL | OK | 2.4 | 2.558 | 400 | 1732.95 | 24 | 22 | 0.2 | 4 | 90 | 1354.92 | 10.1 | 0.63 | SI | NO | NO | NO | SI | POZO EN SEGUIMIENTO. CON REDUCCION NOTABLE DE SUMERGENCIA: BAJA SUMERGENCIA, MEDIANO LLENADO DE BOMBA: GOLPE DE FLUIDO E INTERFERENCIA POR GAS, SL EN LA TV, FRENO DESTENSIONADO. | [5 empty] | 1 | 1 | 6910 | JAZMIN-AZ-6:1
JAZMIN | JAZMIN AZ-07 | 2023-02-10 | 1749.5 | 1640 | 1859 | AMPSCOT C-456-256-144 | 129.6 | 3/4 | 2 | 3.087 | 98 | 88 | 70 | NO VOLANTA | 83.67 | 127.3 | 2719 | 153.4 | AGUA | 29.7 | 3976 | 6640 | SL | OK | 2.5 | 2.481 | 400 | 1778.83 | 0 | 0 | 0.2 | 3 | 100 | 1433.96 | 0.8 | 0.19 | NO | NO | NO | SI | SI | POZO EN SEGUIMIENTO. OPERANDO A CONDICIONES ESTABLES: SIN SUMERGENCIA, BUEN LLENADO DE BOMBA, CIERRE TARDIO EN LA TV, LEVE GOLPE DE FLUIDO, LL EN LA TV, NO SE PRESIONA MASTER SIN VOLANTA. | [5 empty] | 1 | 1 | 6911 | JAZMIN-AZ-7:1
JAZMIN | JAZMIN CM-01 | 2023-02-10 | 2130.31 | 1897.62 | 2363 | AMPSCOT C-320-256-144a | 144 | 3/3 | 2 | 5.455 | 116 | 103 | 110 | NO VOLANTA | 69.62 | 144.4 | 3388 | 255.7 | CRUDO | 23 | 4401 | 4476 | = | OK | 0 | 2.621 | 400 | 1908.69 | 269 | 222 | 0.3 | 11 | 78 | 1456.46 | 93.7 | 0.68 | SI | NO | NO | SI | SI | POZO CON AUMENTO DE SPM. CON ALTA SUMERGENCIA. BOMBEO DEFICIENTE, LA BOMBA NO CARGA HASTA SU Fo Max, MUCHA INTERFERENCIA POR GAS, LAS VALVULAS SALIERON IGUALADAS Y POR DEBAJO DE LA LINEA BUOYANT, NO SE PRESIONA MASTER SIN VOLANTA, SE REQUIERE REESPACIAR. | [5 empty] | 1 | 1 | 6912 | JAZMIN-CM-1:1
JAZMIN | JAZMIN CM-02 | 2023-02-10 | 1681 | 1639 | 1723 | AMPSCOT C-320-256-144 | 144 | 4/4 | 2 | 3.203 | 109 | 107 | 110 | 500-1:23 | 18.64 | 142 | 2458 | 39.5 | EMULSIÓN | 28.8 | 3874 | 6307 | OK | OK | 0 | 2.348 | 400 | 1565.6 | 0 | 0 | 0.2 | 1 | 98 | 1333.56 | 0.7 | 0.11 | SI | NO | NO | SI | SI | POZO EN AUMENTO DE SPM. SIN SUMERGENCIA, BAJO LLENADO DE BOMBA: SEVERO GOLPE DE FLUIDO, V/V OPERATIVAS. EVALUAR DISMINUCION LEVE DE SPM. | [5 empty] | 1 | 1 | 6913 | JAZMIN-CM-2:1
JAZMIN | JAZMIN CM-03 | 2023-02-10 | 2241 | 2107 | 2375 | AMPSCOT C-320-256-144a | 115.2 | 1/3 | 2 | 6.569 | 105 | 100 | 110 | NO VOLANTA | 77.82 | 111.5 | 3559 | 265.7 | EMULSIÓN | 36.7 | 4837 | 7968 | SL | OK | 4.4 | 3.063 | 400 | 2189.83 | 72 | 63 | 0.2 | 9 | 81 | 1429.86 | 29.3 | 0.75 | SI | NO | NO | SI | SI | POZO EN SEGUIMIENTO. MEDIANA SUMERGENCIA, BUEN LLENADO DE BOMBA: MODERADO GOLPE DE FLUIDO E INTERFERENCIA POR GAS ,SL EN LA TV, NO SE PRESIONA MASTER SIN VOLANTA | [5 empty] | 1 | 1 | 6914 | JAZMIN-CM-3:1
JAZMIN | JAZMIN CM-04 | 2023-02-10 | 1668.5 | 1592 | 1745 | KERUI C-320-256-144 | 144 | 4/4 | 2 | 5.863 | 118 | 75 | 0 | NB | 88.2 | 143.2 | 2577 | 345.3 | NB | 29.2 | 3772 | 5047 | OK | OK | 0 | 1.661 | 400 | 1272.22 | 301 | 285 | 0.2 | 2 | 95 | 1531.87 | 130 | 0.22 | SI | NO | NO | NO | SI | POZO NB. CON ALTA SUMERGENCIA. CARTAS REFLEJAN ACCION DE BOMBEO, SE REQUIERERE ESPACIAR, INTERFERENCIA POR GAS, NO SE PRESIONA MASTER SIN VOLANTA. | [5 empty] | 1 | 1 | 6915 | JAZMIN-CM-4:1
JAZMIN | JAZMIN CM-05 | 2023-02-10 | 2174.5 | 1902 | 2447 | AMPSCOT C-320-256-144a | 144 | 3/3 | 2 | 3.035 | 102 | 89 | 110 | NO VOLANTA | 3.61 | 140.1 | 3308 | 7.2 | EMULSIÓN | 42.3 | 5313 | 7736 | OK | OK | 0 | 2.061 | 400 | 1499.83 | 692 | 598 | 0.5 | 6 | 86 | 1455.44 | 251.7 | 0.48 | SI | NO | NO | SI | SI | POZO CON REDUCCION DE SPM. MUY ALTA SUMERGENCIA, LEVE CIERRE TARDIO EN LA TV, BAJO LLENADO DE BOMBA, SEVERO GOLPE DE FLUIDO. INTERFERENCIA POR GAS, EVALUAR DISMINUCION DE SPM. NO SE PRESIONA POR EMPAQUES MALOS. | [5 empty] | 1 | 1 | 6916 | JAZMIN-CM-5:1
JAZMIN | JAZMIN CP-03 | 2023-02-10 | 1687 | 1645 | 1729 | KERUI C-320-256-144 | 100.8 | 1/3 | 2 | 5.357 | 94 | 88 | 30 | NO VOLANTA | 98.95 | 100 | 2223 | 247.2 | AGUA | 26.1 | 3449 | 5378 | OK | OK | 0.8 | 1.092 | 400 | 624.87 | 886 | 881 | 0.8 | 1 | 100 | 1144.44 | 372.5 | 0.23 | NO | NO | NO | SI | SI | POZO CON AUMENTO DE SPM. MUY ALTA SUMERGENCIA, POZO CON BUEN LLENADO DE BOMBA, LL EN LA TV. NO SE PRESIONA MASTER SIN VOLANTA, SEGUIMIENTO. | [5 empty] | 1 | 1 | 6917 | JAZMIN-CP-3:1
JAZMIN | JAZMIN AO-01 | 2023-02-11 | 1599.68 | 1474.37 | 1725 | AMPSCOT C-320-256-144a | 144 | 4/4 | 2 | 2.98 | 118 | 90 | 20 | 500-41" | 40.92 | 142.1 | 2086 | 80.8 | EMULSION | 25.8 | 3305 | 5429 | OK | OK | 0 | 2.047 | 400 | 1534.66 | 21 | 18 | 1.5 | 7 | 84 | 1499.42 | 9.4 | 0.55 | NO | NO | NO | SI | SI | POZO EN SEGUIMIENTO. MUY B BAJA SUMERGENCIA, BAJA EFICIENCIA DE LLEANDO DE LA BOMABA: GOLPE DE FLUIDO E INTERFERENCIA POR GAS. V/V OPERATIVAS. | [5 empty] | 1 | 1 | 6918 | JAZMIN-AO-1:1
JAZMIN | JAZMIN AO-02 | 2023-02-11 | 2121.03 | 1947.06 | 2295 | AMPSCOT C-320-256-144a | 115.2 | 1/3 | 2.25 | 5.114 | 106 | 93 | 20 | NO VOLANTA | 19.01 | 110.5 | 3835 | 63.4 | EMULSION | 39.3 | 4527 | 8230 | OK | OK | 0.2 | 2.861 | 400 | 1961.59 | 169 | 128 | 1.4 | 14 | 75 | 1371.26 | 55.9 | 0.85 | NO | NO | NO | SI | SI | POZO EN SEGUIMIENTO. CON MODERADA SUMERGENCIA, BAJA EFICIENCIA DE LLENADO DE LA BOMBA: ACENTUADA INTERFERENCIA POR GAS, V/V OPERATIVAS, NO SE PRESIONA MASTER SIN VOLANTA. EVALUAR MINIMIZAR ESPACIAMIENTO. | [5 empty] | 1 | 1 | 6919 | JAZMIN-AO-2:1
JAZMIN | JAZMIN AO-03 | 2023-02-11 | 1554.5 | 1490 | 1619 | AMPSCOT C-320-256-144a | 144 | 3/3 | 2 | 6.338 | 130 | 94 | 20 | NO VOLANTA | 34.8 | 142.9 | 2035 | 147 | EMULSION | 27 | 3676 | 5441 | OK | OK | 0 | 1.992 | 400 | 1383.39 | 56 | 54 | 1.3 | 2 | 97 | 1388.94 | 24.4 | 0.15 | SI | NO | NO | SI | SI | POZO CON REDUCCION DE SPM. MUY BAJA SUMERGENCIA. BAJA EFICIENCIA DE LLENADO DE LA BOMBA: GOLPE DE FLUIDO Y LEVE IPG. NO SE PRESIONA MASTER SIN VOLANTA, | [5 empty] | 1 | 1 | 6920 | JAZMIN-AO-3:1
JAZMIN | JAZMIN AO-04 | 2023-02-11 | 1610.22 | 1509.44 | 1711 | AMPSCOT C-640-305-144a | 144 | 3/3 | 2 | 4.7 | 102 | 90 | 20 | NO VOLANTA | 34.86 | 142.2 | 2138 | 108.7 | EMULSION | 25 | 3570 | 5977 | OK | OK | 0 | 2.035 | 400 | 1409.62 | 156 | 138 | 1.4 | 5 | 89 | 1385.38 | 60 | 0.6 | NO | NO | NO | SI | SI | POZO EN SEGUIMIENTO. CON MODERADA SUMERGENCIA. BAJA EFICIENCIA DE LLENADO DE LA BOMBA: MARCADA INTERFERENCIA POR GAS, V/V OPERATIVAS. NO SE PRESIONA MASTER SIN VOLANTA. | [5 empty] | 1 | 1 | 6921 | JAZMIN-AO-4:1
JAZMIN | JAZMIN AO-05 | 2023-02-11 | 1805.03 | 1592.06 | 2018 | AMPSCOT C-456-256-144a | 144 | 3/3 | 2 | 4.569 | 118 | 101 | 20 | NO VOLANTA | 52.84 | 141.4 | 2606 | 159.2 | EMULSION | 33.1 | 4363 | 6219 | OK | OK | 0 | 2.513 | 400 | 1833.02 | 22 | 22 | 1.5 | 5 | 100 | 1458.83 | 11.3 | 0.35 | NO | NO | NO | SI | SI | POZO EN SEGUIMIENTO. MUY BAJA SUMERGENCIA, PERO REESTABLECIENDOSE. MEDIANA EFICIENCIA DE LLENADO DE BOMBA: GOLPE DE FLUIDO E INTERFERENCIA POR GAS. V/V OPERATIVAS. NO SE PRESIONA MASTER SIN VOLANTA. | [5 empty] | 1 | 1 | 6922 | JAZMIN-AO-5:1
JAZMIN | JAZMIN S-01 | 2023-02-11 | 1478.5 | 1097 | 1860 | AMPSCOT C-320-256-144 | 144 | 4/4 | 2.25 | 5.279 | 107 | 88 | 60 | 500-30" | 74.26 | 142.2 | 2703 | 329.1 | EMULSION | 27 | 3114 | 3459 | OK | OK | 0.3 | 1.854 | 400 | 1348.87 | 42 | 39 | 1.4 | 3 | 94 | 1455.09 | 18.2 | 0.23 | NO | NO | NO | SI | SI | POZO EN SEGUIMIENTO: OPERANDO A CONDICIONES ESTABLES: BAJA SUMERGENCIA, MEDIANA EFICIENCIA DE LLENADO DE LA BOMBA: LEVE GOLPE DE FLUIDO E INTERFERENCIA POR GAS,V/V OPERATIVAS PERO POCO CARGA LA TV, FRENO DESTENSIONADO DE LA UBM. | [5 empty] | 1 | 1 | 6923 | JAZMIN-S-1:1
JAZMIN | JAZMIN S-02 | 2023-02-11 | 1428 | 1129 | 1727 | AMPSCOT C-320-256-144 | 144 | 4/4 | 2 | 2.105 | 98 | 88 | 60 | 500-1:02 | 46.88 | 142.1 | 2119 | 65.4 | EMULSION | 25.5 | 3146 | 4888 | OK | OK | 0 | 1.858 | 400 | 1354.41 | 66 | 58 | 1.5 | 6 | 85 | 1457.92 | 26.2 | 0.57 | NO | NO | NO | SI | SI | POZO EN SEGUIMIENTO. BAJA SUMERGENCIA. MEDIANA EFICIENCIA DE LLENADO DE LA BOMBA: GOLPE DE FLUIDO E INTERFERENCIA POR GAS. STUFFING AJUSTADO, V/V OPERATIVAS. | [5 empty] | 1 | 1 | 6924 | JAZMIN-S-2:1
JAZMIN | JAZMIN S-03 | 2023-02-11 | 1428 | 1136 | 1720 | AMPSCOT C-320-256-144 | 144 | 4/4 | 2 | 3.523 | 117 | 98 | 60 | 500-52" | 61.74 | 141.3 | 2200 | 143.3 | EMULSION | 29.3 | 3200 | 5466 | OK | OK | 0 | 1.997 | 400 | 1492.9 | 47 | 47 | 1.5 | 9 | 100 | 1495.15 | 21.3 | 0.74 | NO | NO | NO | SI | SI | : POZO EN SEGUIMIENTO. CON CAIDA DE LA SUMERGENCIA: BAJA SUMERGENCIA, MEDIANA EFICIENCIA DE LLENADO DE LA BOMBA:GOLPE DE FLUIDO POR FLUIDO VISCOSO, E INTERFERENCIA POR GAS. STUFFING AJUSTADO, V/V OPERATIVAS. | [5 empty] | 1 | 1 | 6925 | JAZMIN-S-3:1
JAZMIN | JAZMIN S-04 | 2023-02-11 | 1415 | 1076 | 1754 | LUFKIN C-320D-213-120 | 120 | 3/3 | 2 | 3.061 | 118 | 100 | 60 | 500-47" | 44.25 | 118.5 | 2216 | 74.8 | EMULSION | 28.6 | 3573 | 5447 | OK | OK | 0 | 2.002 | 400 | 1456.13 | 20 | 20 | 2 | 10 | 100 | 1454.67 | 10.9 | 1.07 | SI | NO | NO | SI | SI | POZO CON LEVE REDUCCION DE SPM. MUY BAJA SUMERGENCIA, MEDIANA EFICIENCIA DE LLENADO DE BOMBA:SEVERO GOLPE DE FLUIDO, INTERFERENCIA POR GAS,V/V OPERATIVAS. | [5 empty] | 1 | 1 | 6926 | JAZMIN-S-4:1
JAZMIN | JAZMIN S-05 | 2023-02-11 | 1489.5 | 1131 | 1848 | AMPSCOT C-320-256-144 | 129.6 | 3/4 | 2 | 5.143 | 123 | 94 | 60 | NO VOLANTA | 55.48 | 127.8 | 2278 | 170.1 | EMULSION | 29.5 | 4000 | 5342 | OK | OK | 0 | 2.048 | 400 | 1496.28 | 159 | 159 | 1.9 | 6 | 100 | 1461.21 | 68.8 | 0.64 | SI | NO | NO | SI | SI | POZO EN SEGUIMIENTO. NIVEL CON RUIDO, ALTA SUMERGENCIA, MEDIANA EFICIENCIA DE LLENADO DE BOMBA: MODERADA INTERFERENCIA POR GAS, V/V OPERATIVAS. NO SE PRESIONA MASTER SIN VOLANTA. | [5 empty] | 1 | 1 | 6927 | JAZMIN-S-5:1
JAZMIN | JAZMIN S-06 | 2023-02-11 | 1595 | 1250 | 1940 | AMPSCOT C-320-256-144 | 144 | 4/4 | 2 | 6.122 | 107 | 85 | 60 | NO VOLANTA | 15.34 | 142 | 2028 | 62.2 | EMULSION | 30 | 2742 | 4924 | OK | OK | 0 | 2.334 | 400 | 1494.27 | 50 | 48 | 1.3 | 2 | 96 | 1280.43 | 22 | 0.18 | SI | NO | NO | SI | SI | POZO EN SEGUIMIENTO. BAJA SUMERGENCIA. MUY BAJA EFICIENCIA DE LLENADO DE LA BOMBA: SEVERO GOLPE DE FLUIDO LEVE CIERRE TARDIO EN LA TV, EVALUAR REDUCCION DE SPM. NO SE PRESIONA MASTER SIN VOLANTA. | [5 empty] | 1 | 1 | 6928 | JAZMIN-S-6:1
JAZMIN | JAZMIN S-07 | 2023-02-11 | 1440.5 | 1144 | 1737 | AMPSCOT C-320-256-144 | 144 | 4/4 | 2 | 5.573 | 88 | 82 | 60 | NO VOLANTA | 32.57 | 142.8 | 1925 | 120.9 | EMULSION | 24.2 | 3621 | 4837 | OK | OK | 0 | 1.709 | 400 | 1222.01 | 64 | 58 | 1.4 | 4 | 90 | 1430.09 | 26.1 | 0.52 | NO | NO | NO | SI | SI | : POZO CON AUMENTO DE SPM. BAJA SUMERGENCI Y BAJA EFICIENCIA DE LLENAOD DE LA BOMBA: ACENTUADO GOLPE DE FLUIDO E INTERFERENCIA POR GAS.V/V OPERATIVAS. EVALUAR DISMINUCION LEVE DE SPM. NO SE PRESIONA POR FALTA DE LA VOLANTA. | [5 empty] | 1 | 1 | 6929 | JAZMIN-S-7:1
JAZMIN | JAZMIN S-08 | 2023-02-11 | 1619.5 | 1242 | 1997 | AMPSCOT C-320-256-144 | 144 | 4/4 | 2 | 3.579 | 106 | 88 | 60 | NO VOLANTA | 27.47 | 142.6 | 2093 | 65.4 | EMULSION | 26.3 | 3723 | 5507 | OK | OK | 0 | 1.851 | 400 | 1185.57 | 310 | 282 | 1.3 | 4 | 91 | 1281 | 120.2 | 0.37 | NO | NO | NO | SI | SI | POZO CON REDUCCION DE SPM. NIVEL CON RUIDO, ALTA SUMERGENCIA APARENTE, BAJO LLENADO DE BOMBA, GOLPE DE FLUIDO, INTERFERENCIA POR GAS, NO SE PRESIONA MASTER SIN VOLANTA, | [5 empty] | 1 | 1 | 6930 | JAZMIN-S-8:1
JAZMIN | JAZMIN S-10 | 2023-02-11 | 1607.5 | 1242 | 1973 | AMPSCOT C-320-256-144a | 144 | 3/3 | 2 | 5.042 | 102 | 85 | 60 | MASTER DURA | 77.66 | 142.3 | 2100 | 259.9 | EMULSION | 24.6 | 3131 | 5217 | SL | OK | 1.7 | 2.123 | 400 | 1562.88 | 34 | 32 | 1.3 | 3 | 92 | 1472.33 | 15.1 | 0.25 | NO | NO | NO | SI | SI | POZO EN SEGUIMIENO. BAJA SUMERGENCIA, BUENA EFICIENCIA DE LLENADO DE LA BOMBA: LEVE GOLPE DE FLUIDO, LL EN LA TV, NO SE PRESIONA MASTER DURA PARA CERRAR. | [5 empty] | 1 | 1 | 6931 | JAZMIN-S-10:1
JAZMIN | JAZMIN S-11 | 2023-02-11 | 1597.5 | 1240 | 1955 | AMPSCOT C-320-256-144 | 129.6 | 3/4 | 2 | 2.848 | 108 | 92 | 60 | 500-1:48 | 36.78 | 127 | 1944 | 62.1 | EMULSION | 28.7 | 2575 | 5655 | OK | OK | 0.2 | 1.747 | 400 | 1272.02 | 136 | 116 | 1.5 | 6 | 85 | 1456.24 | 50.4 | 0.66 | NO | NO | NO | SI | SI | POZO EN SEGUIMIENTO. OPERA BAJO CONDICIONES ESTABALES. BUENA SUMERGENCIA, BAJA EFICIENCIA DE LLENADO DE BOMBA, SEVERO GOLPE DE FLUIDO, STUFFING AJUSTADO, LEVE INTERFERENCIA POR GAS.V/V OPERATIVAS. | [5 empty] | 1 | 1 | 6932 | JAZMIN-S-11:1
JAZMIN | JAZMIN AB-02 | 2023-02-13 | 2242 | 2118 | 2366 | KERUI C-320-256-144 | 115.2 | 1/3 | 2 | 4.639 | 101 | 89 | 40 | 500-21" | 56.1 | 111.3 | 3263 | 135 | EMULSION | 34.3 | 4824 | 7696 | SL | OK | 3.4 | 2.869 | 400 | 2056.87 | 218 | 218 | 1.2 | 0 | 100 | 1433.86 | 93.4 | 0.09 | NO | NO | NO | SI | SI | POZO EN SEGUIMIENTO. OPERA BAJO CONDICIONES ESTABELS: ALTA SUMERGENCIA, MEDIANA EFICIENCIA DE LLENADO DE LA BOMBA: MODERADA INTERFERENCIA POR GAS, SL EN LA TV. SEGUIMIENTO. | [5 empty] | 1 | 1 | 6933 | JAZMIN-AB-2:1
JAZMIN | JAZMIN AB-03 | 2023-02-13 | 1724.02 | 1652.05 | 1796 | KERUI C-320-256-144 | 115 | 1/3 | 2 | 2.675 | 110 | 95 | 40 | 500-36" | 87.01 | 98.5 | 2265 | 106.9 | EMULSION | 23.8 | 3665 | 5516 | LL | OK | 2.1 | 1.952 | 400 | 1424.96 | 168 | 168 | 1.5 | 0 | 100 | 1460 | 72.1 | 0.01 | NO | NO | NO | SI | SI | POZO EN SEGUIMIENTO. RECUPERA SUMERGENCIA, ACTUALMENTE MODERADA. CON BUENA EFICIENCIA DE LA BOMBA: LEVE GOLPE DE FLUIDO. LEVE CIERRE TARDIO EN LA TV. SL EN LA TV. EVALUAR LEVE AUMENTO DE SPM. | [5 empty] | 1 | 1 | 6934 | JAZMIN-AB-3:1
JAZMIN | JAZMIN AB-04 | 2023-02-13 | 1821 | 1673.06 | 1969 | KERUI C-320-256-144 | 115.2 | 1/3 | 2 | 4.986 | 133 | 100 | 40 | 500-23" | 95.5 | 115.1 | 2606 | 255.6 | EMULSION | 26.3 | 3769 | 5137 | LL | OK | 1.7 | 1.826 | 400 | 1316 | 487 | 404 | 1.5 | 8 | 83 | 1441.4 | 169.8 | 0.87 | NO | NO | NO | SI | SI | POZO EN SEGUIMIENTO. MUY ALTA SUMERENGENCIA Y ALTA EFICIENCIA DE LLENADO DE LA BOMBA: SL EN LA TV. EVALUAR AUMENTO LEVE DE SPM. | [5 empty] | 1 | 1 | 6935 | JAZMIN-AB-4:1
JAZMIN | JAZMIN AB-05 | 2023-02-13 | 2291.62 | 2199.24 | 2384 | AMPSCOT C-640-305-168 | 168 | 4/4 | 2.25 | 2.219 | 95 | 85 | 40 | NO VOLANTA | 94.5 | 167.9 | 4056 | 207.9 | EMULSION | 35.1 | 4920 | 7417 | SL | OK | 5 | 3.029 | 400 | 2154.76 | 120 | 113 | 1.3 | 2 | 95 | 1422.75 | 49.7 | 0.13 | SI | NO | NO | SI | SI | POZO EN SEGUIMIENTO: MODERADA SUMERGENCIA, ALTA EFICIENCIA DE LLENADO DE BOMBA: SL EN LA TV, NO SE PRESIONA MASTER SIN VOLANTA, EVALUAR LEVE AUMENTO DE SPM. | [5 empty] | 1 | 1 | 6936 | JAZMIN-AB-5:1
JAZMIN | JAZMIN AN-01 | 2023-02-13 | 1873.73 | 1406.47 | 2341 | AMPSCOT C-456-256-144 | 144 | 4/4 | 2 | 3.186 | 121 | 108 | 60 | NO VOLANTA | 31.73 | 139.3 | 2870 | 65.7 | EMULSION | 31.7 | 3803 | 7198 | OK | LIFTED | 0 | 1.946 | 400 | 1454.59 | 542 | 456 | 1.7 | 13 | 75 | 1494.96 | 192 | 1.04 | SI | NO | NO | SI | SI | POZO EN SEGUIMIENTO. MUY ALTA SUMERGENCIA, BAJA EFICIENCIA DE LLENADO DE LA BOMBA: ACENTUADO GOLPE DE FLUIDO E INTERFERENCIA POR GAS, VALVULA SV LEVANTADA. NO SE PRESIONA MASTER SIN VOLANTA, EVALUAR DISMINUCION LEVE DE SPM. | [5 empty] | 1 | 1 | 6937 | JAZMIN-AN-1:1
JAZMIN | JAZMIN AN-02 | 2023-02-13 | 1515.63 | 1354.27 | 1677 | AMPSCOT C-456-256-144 | 144 | 4/4 | 2 | 2.083 | 119 | 101 | 60 | NO VOLANTA | 12.51 | 141.7 | 2124 | 17.2 | EMULSION | 33.2 | 3079 | 5139 | OK | OK | 0 | 1.917 | 400 | 1376.45 | 75 | 68 | 1.2 | 4 | 91 | 1436.05 | 30.1 | 0.33 | SI | NO | NO | SI | SI | POZO CON REDUCCION DE SPM. MEDIANA SUMERGENCIA, BAJA EFICIENCIA DE LLENADO DE BOMBA: INTERFERENCIA POR & GOLPE DE FLUIDO. V/V OPERATIVAS. NO SE PRESIONA MASTER SIN VOLANTA, | [5 empty] | 1 | 1 | 6938 | JAZMIN-AN-2:1
JAZMIN | JAZMIN AN-03 | 2023-02-13 | 1900.5 | 1675 | 2126 | AMPSCOT C-320-256-144 | 115.2 | 2/4 | 2.25 | 4.675 | 117 | 97 | 60 | NO VOLANTA | 97.31 | 113.8 | 2923 | 305.6 | EMULSION | 27.9 | 3445 | 5585 | SL | OK | 3.5 | 2.011 | 400 | 1361.71 | 157 | 149 | 1.2 | 2 | 94 | 1354.26 | 64 | 0.21 | NO | NO | NO | NO | SI | POZO CON AUMENTO LEVE DE SPM. BUENA SUMERGENCIA, ALTA EFICIENCIA DE LLENADO DE BOMBA, SL EN LA TV.NO SE PRESIONA LA MASTER NO TIENE VOLANTA, SEGUMIENTO. | [5 empty] | 1 | 1 | 6939 | JAZMIN-AN-3:1
JAZMIN | JAZMIN AN-04 | 2023-02-13 | 1739.5 | 1359 | 2120 | AMPSCOT C-456-256-144 | 144 | 3/3 | 2 | 1.772 | 102 | 92 | 60 | NO VOLANTA | 3.77 | 142.7 | 2048 | 4.4 | EMULSION | 33.4 | 4149 | 5447 | OK | OK | 0 | 2.159 | 400 | 1412.17 | 0 | 0 | 1 | 2 | 96 | 1308.17 | 1.5 | 0.16 | NO | NO | NO | SI | SI | POZO EN SEGUIMIETO. SIN SUMERGENCIA, BAJO EFICIENCIA DE LLENADO DE BOMBA: SEVERO GOLPE DE FLUIDO Y LEVE INTERFERENCIA POR GAS. V/V OPERATIVAS. NO SE PRESIONA LA MASTER NO TIENE VOLANTA. | [5 empty] | 1 | 1 | 6940 | JAZMIN-AN-4:1
JAZMIN | JAZMIN AN-05 | 2023-02-13 | 1509.62 | 1366.25 | 1653 | AMPSCOT C-456-256-144 | 144 | 4/4 | 2 | 7.059 | 107 | 97 | 60 | NO VOLANTA | 31.74 | 142.3 | 2090 | 148.7 | EMULSION | 24.5 | 2643 | 4682 | SL | OK | 2.1 | 1.957 | 400 | 1479.54 | 0 | 0 | 1 | 1 | 100 | 1512.05 | 1.4 | 0.06 | SI | NO | NO | NO | SI | POZO CON AUMENTO DE SPM. NIVEL CON RUIDO, SIN SUMERGENCIA, BAJA EFICIENCIA DE LLENADO DE BOMBA, LEVE CIERRE TARDIO EN LA TV,. SEVERO GOLPE DE FLUIDO, INTERFERENCIA POR GAS, ESCURRIMIENTO EN LA TV.NO SE PRESIONA LA MASTER NO TIENE VOLANTA, EVALUAR LEVE DISMINUCION DE SPM. | [5 empty] | 1 | 1 | 6941 | JAZMIN-AN-5:1
JAZMIN | JAZMIN AN-06 | 2023-02-13 | 1675.16 | 1545.33 | 1805 | AMPSCOT C-456-256-144 | 144 | 3/3 | 2 | 4.128 | 128 | 110 | 60 | NO VOLANTA | 59.58 | 142 | 2323 | 162.9 | EMULSION | 31.6 | 3502 | 5690 | SL | OK | 1.7 | 2.008 | 400 | 1488.19 | 144 | 128 | 1.3 | 5 | 89 | 1482.26 | 54.8 | 0.49 | SI | NO | NO | SI | SI | POZO CON LEVE DISMINUCION DE SPM. MODERADA SUMERGENCIA, MEDIANA EFICIENCIA DE LLENADO DE LA BOMBA: INTERFERENCIA POR GAS, MEJORO LLENADO BOMBA, GOLPE DE FLUIDO, LEVE CIERRE TARDIO EN LA TV, NO SE PRESIONA MASTER SIN VOLANTA. SEGUIMIENTO. | [5 empty] | 1 | 1 | 6942 | JAZMIN-AN-6:1
JAZMIN | JAZMIN AN-08 | 2023-02-13 | 1657.61 | 1517.22 | 1798 | AMPSCOT C-456-305-144 | 144 | 4/4 | 2 | 2.267 | 198 | 175 | 60 | NO VOLANTA | 95.24 | 142.5 | 2462 | 143.5 | EMULSION | 20.9 | 3729 | 5429 | SL | OK | 1.6 | [11 empty] | SI | NO | NO | SI | SI | POZO POST INJECTION. ALTA EFICIENCIA DE LLENADO DE LA BOMBA. TV CON LL. NO SE PRESIONA MASTER SIN VOLANTA, EVALUAR AUMENTO DE SPM. NO SE PUDO TOMAR EL NIVEL, ANULAR CALIENTE Y VAPORANDO 175 °F. | [5 empty] | 0 | 1 | 6943 | JAZMIN-AN-8:1
JAZMIN | JAZMIN AN-11 | 2023-02-13 | 2181.1 | 1995.21 | 2367 | LUFKIN C-640D-305-168 | 168 | 4/4 | 2 | 2.022 | 94 | 88 | 60 | 500-1:20 | 68.58 | 162.8 | 3172 | 105.3 | EMULSION | 33 | 5905 | 7579 | SL | OK | 2 | 3.046 | 400 | 2244.35 | 0 | 0 | 0.9 | 0 | 100 | 1473.64 | 1.5 | 0.01 | SI | NO | NO | SI | SI | POZO EN SEGUIMIENTO. CONTINUA OPERANDO CON SUMERGENCIA CRITICA: SIN SUMERGENCIA, BUENA EFICIENCIA DE LLENADO DE BOMBA: MODERADO GOLPE DE FLUIDO, FUERTE GOLPE DE BOMBA, ESCURRIMIENTO EN LA TV. FRENO DESTENSIONADO, SEGUIMIENTO. | [5 empty] | 1 | 1 | 6944 | JAZMIN-AN-11:1
JAZMIN | JAZMIN AR-05 | 2023-02-13 | 1641.87 | 1580.75 | 1703 | AMPSCOT C-320-256-144a | 144 | 3/3 | 2 | 2.51 | 105 | 100 | 40 | NO VOLANTA | 24.54 | 142.2 | 2289 | 40.8 | EMULSION | 28 | 3410 | 6008 | OK | OK | 0 | 2.188 | 400 | 1596.93 | 0 | 0 | 0.4 | 5 | 89 | 1459.71 | 0.9 | 0.36 | SI | NO | NO | SI | SI | POZO EN SEGUIMIENTO: SIN SUMERGENCIA, BAJA EFICIENCIA DE LLENADO DE BOMBA: SEVERO GOLPE DE FLUIDO, INTERFERENCIA POR GAS, NO SE PRESIONA MASTER SIN VOLANTA. | [5 empty] | 1 | 1 | 6945 | JAZMIN-AR-5:1
JAZMIN | JAZMIN AU-04 | 2023-02-13 | 2155 | 1926 | 2385 | KERUI C-320-256-144 | 115.2 | 1/3 | 2 | 2.103 | 99 | 90 | 50 | NO VOLANTA | 11.29 | 96.7 | 3298 | 10.7 | EMULSION | 45.3 | 5051 | 8206 | OK | OK | 0 | 3.092 | 400 | 2274.23 | 0 | 0 | 1.4 | 13 | 100 | 1471.04 | 2 | 0.77 | SI | NO | NO | SI | SI | POZO EN SEGUIMIENTO: SIN SUMERGENCIA, BAJA EFICIENCIA DE LLENADO DE BOMBA: SEVERO GOLPE DE FLUIDO, CIERRE TARDIO EN LA TV, NO SE PRESIONA MASTER SIN VOLANTA, | [5 empty] | 1 | 1 | 6946 | JAZMIN-AU-4:1
JAZMIN | JAZMIN AU-08 | 2023-02-13 | 1708.5 | 1592 | 1825 | AMPSCOT C-320-256-144a | 144 | 3/3 | 2.25 | 2.027 | 104 | 98 | 50 | NO VOLANTA | 62.54 | 140.8 | 3184 | 105.4 | AGUA | 31.1 | 3641 | 6868 | OK | OK | 0 | 2.251 | 400 | 1627.78 | 104 | 97 | 0.8 | 4 | 90 | 1446.28 | 41.7 | 0.37 | NO | NO | NO | SI | SI | POZO EN SEGUIMIENTO. ALTO BSW. BUENA SUMERGENCIA. BUENA EFICIENCIA DE LLENADO DE LA BOMBA: LEVE GOLPE DE FLUIDO, NO SE PRESIONA MASTER SIN VOLANTA, | [5 empty] | 1 | 1 | 6947 | JAZMIN-AU-8:1
JAZMIN | JAZMIN CJ-01 | 2023-02-13 | 1626 | 1543 | 1709 | KERUI C-320-256-144 | 144 | 3/3 | 2 | 3.543 | 138 | 105 | 40 | NO VOLANTA | 66.12 | 142.5 | 2147 | 155.7 | EMULSION | 23.5 | 3710 | 5486 | OK | OK | 0 | 1.817 | 400 | 1276.12 | 227 | 212 | 0.6 | 3 | 93 | 1404.65 | 89.4 | 0.26 | SI | NO | NO | NO | SI | POZO CON AUMENTO DE SPM. CON ALTA SUEMERGENCIA. AUMENTO DEL DESPLAZAMIENTO DE LA BOMBA PERO DISMINUCION DE % EFICIENCIA BOMBA: LEVE GOLPE DE FLUIDO E INTERFERENCIA POR GAS. V/V OPERATIVAS. SEGUIMIENTO. | [5 empty] | 1 | 1 | 6948 | JAZMIN-CJ-1:1
JAZMIN | JAZMIN CJ-02 | 2023-02-13 | 1609 | 1513 | 1705 | KERUI C-320-256-144 | 129.6 | 2/3 | 2 | 4.1 | 164 | 117 | 40 | 500-27" | 80.47 | 127.8 | 2179 | 196.7 | EMULSION | 26.1 | 3881 | 5579 | OK | OK | 0 | 1.899 | 400 | 1303.01 | 189 | 185 | 0.8 | 1 | 98 | 1372.31 | 77.8 | 0.13 | NO | NO | NO | NO | SI | POZO CON AUMENTO DE SPM: CON MODERADA SUMERGENCIA. BUENA EFICIENCIA DE LLENADO DE LA BOMBA:LEVE GOLPE DE FLUIDO E INTERFERENCIA POR GAS, V/V OPERATIVAS. SEGUIMIENTO. | [5 empty] | 1 | 1 | 6949 | JAZMIN-CJ-2:1
JAZMIN | JAZMIN CQ-01 | 2023-02-13 | 1499.5 | 1410 | 1589 | KERUI C-320-256-144 | 144 | 3/3 | 2 | 3.158 | 124 | 99 | 20 | NO VOLANTA | 96.05 | 142.2 | 2034 | 201.2 | EMULSION | 25.5 | 3619 | 3673 | = | = | 0 | 1.677 | 400 | 1254.99 | 192 | 177 | 0.8 | 3 | 92 | 1496.71 | 74.9 | 0.31 | SI | NO | NO | NO | SI | POZO CON AUMENTO DE SPM. MODERADA SUMERGENCIA. ALTA EFICIENCIA DE LLENADO DE LA BOMBA., SALIERON LA VALVULAS IGUALADAS, NO SE PRESIONA MASTER SIN VOLANTA. | [5 empty] | 1 | 1 | 6950 | JAZMIN-CQ-1:1
JAZMIN | JAZMIN Y-01 | 2023-02-13 | 1648 | 1533 | 1763 | AMPSCOT C-456-256-144 | 144 | 4/4 | 2 | 4.296 | 125 | 105 | 40 | NO VOLANTA | 95.4 | 142.2 | 2244 | 271.7 | EMULSION | 26.2 | 3469 | 5488 | SL | OK | 1.8 | 2.203 | 400 | 1559.86 | 18 | 16 | 0.7 | 4 | 89 | 1416.13 | 7.9 | 0.35 | NO | NO | NO | SI | SI | POZO EN SEGUIMIENTO: CON MUY BAJA SUMERGENCIA, ALTA EFICIENCIA DE LLENADO DE LA BOMBA: LEVE GOLPE DE FLUIDO E INTERFERENCIA POR GAS , NO SE PRESIONA MASTER SIN VOLANTA, SEGUIMIENTO. | [5 empty] | 1 | 1 | 6951 | JAZMIN-Y-1:1
JAZMIN | JAZMIN Z-7 | 2023-02-13 | 1665 | 1535 | 1795 | AMPSCOT C-320-256-144 | 129.6 | 3/4 | 2 | 6.792 | 120 | 100 | 40 | 500-21" | 22.62 | 142.2 | 2348 | 101.9 | EMULSION | 32.3 | 4580 | 5924 | OK | OK | 0 | 2.051 | 400 | 1457.88 | 193 | 152 | 1.8 | 11 | 78 | 1421.63 | 65.6 | 1.15 | SI | NO | NO | SI | SI | POZO CON AUMENTO DE SPM. MODERADA SUMERGENCIA. BAJA EFICIENCIA DE LLENADO DE LA BOMA: ACENTUADA INTERFERENCIA POR GAS. LEVE CIERRE TARDIO DE LA TV. V/V OPERATIVAS. EVALUAR REDUCIION DE SPM. | [5 empty] | 1 | 1 | 6952 | JAZMIN-Z-7:1
JAZMIN | JAZMIN Z-8 | 2023-02-13 | 1646.45 | 1514.9 | 1778 | AMPSCOT C-320-256-144 | 129.6 | 3/4 | 2 |  | 123 | 113 | 40 | NO VOLANTA |  |  |  |  | CRUDO | [6 empty] | 2.053 | 400 | 1515.16 | 167 | 146 | 1.5 | 8 | 82 | 1476.05 | 62.8 | 0.74 | SI | NO | NO | SI | SI | BUENA SUMERGENCIA, NO SE PUDO TOMAR EL DINAGRAMA PORQUE LA UNIDAD TIENE DAÑADO FRENO, FAVOR REALIZAR MANTENIMIENTO, NO SE PRESIONA MASTER SIN VOLANTA. | [5 empty] | 1 | 0 | 6953 | JAZMIN-Z-8:1
JAZMIN | JAZMIN Z-9 | 2023-02-13 | 2044.5 | 1783 | 2306 | AMPSCOT C-320-256-144 | 115.2 | 2/4 | 2 | 6.642 | 113 | 103 | 40 | NO VOLANTA | 13.69 | 112.2 | 2953 | 47.6 | EMULSION | 36.8 | 5791 | 7384 | OK | OK | 0 | 2.414 | 400 | 1774.21 | 350 | 330 | 1.5 | 3 | 92 | 1469.94 | 140 | 0.22 | SI | NO | NO | SI | SI | POZO EN SEGUIMIENTO. MUY ALTA SUMERGENCIA. BAJA EFICIENCIA DE LLENADO DE LA BOMBA: SEVERO GOPLE DE FLUIDO V/V OPERATIVAS, NO SE PRESIONA MASTER SIN VOLANTA. | [5 empty] | 1 | 1 | 6954 | JAZMIN-Z-9:1
JAZMIN | JAZMIN AJ-01 | 2023-02-14 | 1581.4 | 1475.81 | 1687 | AMPSCOT C-320-256-144 | 144 | 4/4 | 2 | 1.802 | 107 | 106 | 20 | NO VOLANTA | 4.02 | 142.2 | 2040 | 4.8 | EMUL-CRUDO | 26.6 | 4058 | 5628 | OK | OK | 0 | 2.109 | 400 | 1483.96 | 0 | 0 | 0.3 | 6 | 85 | 1407.26 | 0.8 | 0.52 | NO | NO | NO | SI | SI | POZO EN SEGUIMIENTO. CON BOMBEO DEFICIENTE, SIN SUMERGENCIA, BAJA EFICIENCIA DE LLENADO LA BOMBA: MUY SEVERO GOLPE DE FLUIDO, FLUIDO VISCOSO, PERDIDA DE CARGA DURANTE EL RECORRIDO ASCENDENTE, POZO DEPLETADO, INTERFERENCIA POR GAS, NO SE PRESIONA MASTER SIN VOLANTA. | [5 empty] | 1 | 1 | 6955 | JAZMIN-AJ-1:1
JAZMIN | JAZMIN AJ-02 | 2023-02-14 | 1547.76 | 1418.53 | 1677 | AMPSCOT C-320-256-144 | 144 | 3/3 | 2 | 3.261 | 122 | 109 | 20 | NO VOLANTA | 42.51 | 142.1 | 2085 | 91.9 | EMULSION | 24.8 | 3436 | 5649 | OK | OK | 0 | 1.975 | 400 | 1400.42 | 118 | 104 | 0.6 | 5 | 88 | 1418.14 | 44.7 | 0.42 | NO | NO | NO | SI | SI | POZO EN SEGUIMIENTO. BUENA SUMERGENCIA, MEDIANA EFICIENCIA DE LLENADO DE BOMBA: SEVERO GOLPE DE FLUIDO E INTERFERENCIA POR GAS, V/V OPERATIVAS. NO SE PRESIONA MASTER SIN VOLANTA, | [5 empty] | 1 | 1 | 6956 | JAZMIN-AJ-2:1
JAZMIN | JAZMIN AJ-03 | 2023-02-14 | 1594.87 | 1470.75 | 1719 | AMPSCOT C-320-256-144a | 144 | 3/3 | 2 | 2.039 | 107 | 101 | 20 | 500-1:52 | 32.32 | 142.6 | 2132 | 43.8 | EMULSION | 25.4 | 3509 | 5831 | OK | OK | 0 | 2.046 | 400 | 1468.81 | 98 | 85 | 0.7 | 6 | 87 | 1435.78 | 36.6 | 0.52 | NO | NO | NO | SI | SI | POZO EN SEGUIMIENTO. BUENA SUMERGENCIA, BAJA EFICIENCIA DE LLENADO DE BOMBA: SEVERO GOLPE DE FLUIDO E INTERFERENCIA POR GAS. V/V OPERATIVAS | [5 empty] | 1 | 1 | 6957 | JAZMIN-AJ-3:1
JAZMIN | JAZMIN AJ-04 | 2023-02-14 | 2043.5 | 1793 | 2294 | AMPSCOT C-320-256-144 | 115.2 | 2/4 | 2 | 2.071 | 110 | 98 | 20 | NO VOLANTA | 15.51 | 110.1 | 2955 | 16.5 | EMULSION | 36.2 | 5574 | 7565 | OK | OK | 0 | 2.764 | 400 | 2045.23 | 0 | 0 | 0.6 | 13 | 100 | 1479.9 | 1.2 | 0.75 | SI | NO | NO | SI | SI | POZO EN SEGUIMIENTO. SIN SUMERGENCIA, BAJISIMA EFICIENCIA DE LLENADO DE BOMBA: SEVERO GOLPE DE FLUIDO, CIERRE TARDIO EN LA TV, INTERFERENCIA POR GAS, FUERTE GOLPE DE BOMBA,V/V OPERATIVAS. NO SE PRESIONA MASTER SIN VOLANTA. | [5 empty] | 1 | 1 | 6958 | JAZMIN-AJ-4:1
JAZMIN | JAZMIN BG-02 | 2023-02-14 | 1903 | 1756 | 2050 | AMPSCOT C-320-256-144a | 115.2 | 1/3 | 2 | 1.848 | 95 | 92 | 30 | NO VOLANTA | 79.25 | 111.5 | 2748 | 76.2 | EMULSION | 30 | 4352 | 6723 | SL | OK | 2.6 | 2.82 | 400 | 1878.41 | 54 | 53 | 1 | 2 | 96 | 1332.2 | 23.9 | 0.15 | SI | NO | NO | SI | SI | POZO CON REDUCCION SPM. RECUPERA SUMERGENCIA. BUEN LLENADO DE BOMBA: LEVE CIERRE TARDIO EN LA TV, LIGERO GOLPE DE FLUIDO E INTERFERENCIA POR GAS, FUERTE GOLPE DE BOMBA AL FINAL DEL RECORRIDO DESCENTE, SL EN LA TV. | [5 empty] | 1 | 1 | 6959 | JAZMIN-BG-2:1
JAZMIN | JAZMIN BG-03 | 2023-02-14 | 1522.39 | 1391.79 | 1647 | AMPSCOT C-320-256-144a | 144 | 3/3 | 2 | 3.416 | 99 | 93 | 30 | NO VOLANTA | 89.5 | 144.1 | 2051 | 205.4 | EMULSION | 23.6 | 3544 | 4892 | LL | OK | 1.9 | 2.114 | 400 | 1269.11 | 167 | 158 | 1 | 3 | 94 | 1200.67 | 68.1 | 0.27 | SI | NO | NO | NO | SI | POZO CON REDUCCION DE SPM . MODERADA SUMERGENCIA, BUEN LLENADO DE BOMBA: ACENTUADO CIERRE TARDIO EN LA TV, LL EN LA TV, CARGA DE TV DEBAJO DE LA LINEA DE BOYANZA. LA BOMBA NO CARGA HASTA SU Fo Max.NO SE PRESIONA MASTER SIN VOLANTA,, | [5 empty] | 1 | 1 | 6960 | JAZMIN-BG-3:1
JAZMIN | JAZMIN BG-04 | 2023-02-14 | 1639.29 | 1498.59 | 1780 | AMPSCOT C-320-256-144a | 144 | 4/4 | 2 | 1.998 | 100 | 93 | 30 | NO VOLANTA | 18.46 | 141.8 | 2112 | 24.4 | EMULSION | 25.5 | 3223 | 5651 | OK | OK | 0 | 2.344 | 400 | 1578.16 | 9 | 7 | 1 | 6 | 86 | 1346.55 | 4.6 | 0.47 | SI | NO | NO | SI | SI | POZO EN SEGUMIENTO. CRITICA SUMERGENCIA. BAJA EFICIENIA DE LENADO DE BOMBA: MUY SEVERO GOLPE DE FLUIDO, CIERRE TARDIO EN LA TV, NO SE PRESIONA MASTER SIN VOLANTA. EVALUAR LEVE DISMINUCION DE SPM. | [5 empty] | 1 | 1 | 6961 | JAZMIN-BG-4:1
JAZMIN | JAZMIN CR-02 | 2023-02-14 | 1893.94 | 1668.89 | 2119 | KERUI C-320-256-144 | 144 | 4/4 | 2 | 4.478 | 95 | 87 | 30 | 500-1:28 | 17.98 | 141.5 | 2732 | 53.1 | EMULSION | 31.5 | 4654 | 6921 | OK | OK | 0 | 2.685 | 400 | 1908.98 | 44 | 44 | 0.8 | 1 | 100 | 1421.96 | 20.1 | 0.08 | SI | NO | NO | SI | SI | POZO CON LEVE AUMENTO DE SPM. MUY BAJA SUMERGENCIA, BAJA EFICIENCIA DE LLENADO DE BOMBA: SEVERO GOLPE DE FLUIDO, LEVE CIERRE TARDIO EN LA TV. V/V OPERATIVAS. EVALUAR DISMINUCION DE SPM. | [5 empty] | 1 | 1 | 6962 | JAZMIN-CR-2:1
JAZMIN | JAZMIN CR-03 | 2023-02-14 | 1573.5 | 1413 | 1734 | KERUI C-320-256-144 | 144 | 4/4 | 2 | 3.041 | 100 | 88 | 40 | 440-5 | 31.16 | 142.5 | 2217 | 63 | EMULSION | 23.8 | 3478 | 5633 | OK | OK | 0 | 2.275 | 400 | 1515.79 | 52 | 52 | 1.1 | 1 | 100 | 1332.56 | 23.7 | 0.06 | SI | NO | NO | SI | SI | POZO CON REDUCCION DE SPM. MUY BAJA SUMERGENCIA. BAJA EFICIENCIA DE LLENADO DE LA BOMBA: SEVERO GOLPE DE FLUIDO. V/V OPERATIVAS. SEGUIMIENTO. | [5 empty] | 1 | 1 | 6963 | JAZMIN-CR-3:1
JAZMIN | JAZMIN CR-04 | 2023-02-14 | 1590.5 | 1406 | 1775 | KERUI C-320-256-144 | 144 | 4/4 | 2 | 2.403 | 94 | 86 | 40 | NO VOLANTA | 14.49 | 142.5 | 2417 | 23.1 | EMULSION | 28 | 5567 | 6425 | OK | OK | 0 | 2.314 | 400 | 1686.02 | 0 | 0 | 1.1 | 4 | 100 | 1457.23 | 1.6 | 0.31 | SI | NO | NO | SI | SI | POZO EN SEGUIMIENTO. CONTINUA SIN SUMERGENCIA , BAJISIMA EFICIENCIA DE LLENADO DE BOMBA: MUY SEVERO GOLPE DE FLUIDO E INTEFFERENCIA POR GAS, V/V OPERATIVAS. NO SE PRESIONA MASTER SIN VOLANTA, EVALUAR LEVE DISMINUCION DE SPM | [5 empty] | 1 | 1 | 6964 | JAZMIN-CR-4:1
JAZMIN | JAZMIN H-01 | 2023-02-14 | 1562 | 1375 | 1749 | AMPSCOT C-456-256-144 | 144 | 4/4 | 2 | 4.6 | 133 | 113 | 50 | NO VOLANTA |  |  |  |  | EMULSION | [6 empty] | 1.94 | 400 | 1369.47 | 195 | 168 | 1.2 | 6 | 85 | 1411.83 | 71.5 | 0.57 | SI | NO | NO | SI | SI | POZO EN SEGUIMIENTO: BUENA SUMERGENCIA, SOLO SE TOMA EL NIVEL, NO SE PRESIONA LA MASTER NO TIENE VOLANTA. NO HAY CONDICIONES SEGURAS PARA INSTALAR LA CELDA, LA GRAPA DEL CARRIER BAR PEGA MUY FUERTE EN EL CABEZOTE DE LA UNIDAD Y PUEDE EXPULSAR LA CELDA, | [5 empty] | 1 | 0 | 6965 | JAZMIN-H-1:1
JAZMIN | JAZMIN H-03 | 2023-02-14 | 1531.5 | 1436 | 1627 | KERUI C-320-256-144 | 144 | 4/4 | 2 | 1.86 | 103 | 96 | 50 | NO VOLANTA | 6.67 | 142.4 | 1920 | 8.2 | EMULSION | 22.6 | 3426 | 5057 | OK | OK | 0 | 2.207 | 400 | 1310.17 | 0 | 0 | 0.8 | 0 | 100 | 1187.28 | 1.3 | 0 | SI | NO | NO | NO | SI | POZO CON LEVE DISMINUCION DE SPM. CONTINUA SIN SUMERGENCIA: TENDENCIA DE TRABAJO SIN ELLA. MUY BAJO LLENADO DE BOMBA: MUY SEVERO GOLPE DE FLUIDO,V/V OPERATIVAS, NO SE PRESIONA MASTER SIN VOLANTA, EVALUAR LEVE DISMINUCION DE SPM. | [5 empty] | 1 | 1 | 6966 | JAZMIN-H-3:1
JAZMIN | JAZMIN H-05 | 2023-02-14 | 1633.5 | 1468 | 1799 | KERUI C-320-256-144 | 144 | 4/4 | 2 | 2.51 | 112 | 98 | 50 | NO VOLANTA | 61.04 | 141.7 | 2417 | 101.3 | EMULSION | 26.8 | 3526 | 5944 | OK | OK | 0 | 2.071 | 400 | 1481.68 | 156 | 90 | 1.8 | 34 | 54 | 1430.89 | 39.9 | 2.69 | NO | NO | NO | SI | SI | POZO EN SEGUIMIENTO. NIVEL CON RUIDO, MEDIANA SUMERGENCIA. MEDIANA EFICIENCIA DE LLENADO DE BOMBA; GOLPE DE FLUIDO E INTERFERENCIA POR GAS,V/V OPERATIVAS. NO SE PRESIONA MASTER SIN VOLANTA. | [5 empty] | 1 | 1 | 6967 | JAZMIN-H-5:1
JAZMIN | JAZMIN H-06 | 2023-02-14 | 1665.5 | 1529 | 1802 | KERUI C-320-256-144 | 144 | 4/4 | 2 | 5.882 | 114 | 113 | 50 | NO VOLANTA | 63.17 | 142.4 | 2405 | 246.8 | EMULSION | 32 | 3445 | 5802 | SL | OK | 2.5 | 2.353 | 400 | 1456.02 | 199 | 178 | 0.8 | 5 | 89 | 1237.58 | 76.1 | 0.38 | SI | NO | NO | NO | SI | POZO CON AUMENTO DE SPM. MODERADA SUMERGENCIA, MEDIANA EFICIENCIA DE LLENADO DE BOMBA:, CIERRE TARDIO EN LA TV, LEVE GOLPE DE FLUIDO. SL EN LA TV. NO SE PRESIONA MASTER SIN VOLANTA. | [5 empty] | 1 | 1 | 6968 | JAZMIN-H-6:1
JAZMIN | JAZMIN I-01 | 2023-02-14 | 1638 | 1284 | 1992 | AMPSCOT C-320-256-144 | 129.6 | 2/4 | 2 | 3.22 | 124 | 105 | 50 | NO VOLANTA | 40.13 | 128.5 | 1999 | 77.5 | EMULSION | 29.3 | 3473 | 4942 | OK | OK | 0 | 1.849 | 400 | 1338.74 | 157 | 143 | 1.4 | 4 | 91 | 1448.07 | 61.3 | 0.34 | NO | NO | NO | SI | SI | POZO EN SEGUIMIENTO. BUENA SUMERGENCIA Y SE MANTIENE. MEDIANA Y TENDENCIA A LA BAJA LA EFICIENCIA DE LLENADO DE BOMBA: GOLPE DE FLUIDO, INTERFERENCIA POR GAS, STUFFING AJUSTADO. V/V OPERATIVAS.NO SE PRESIONA MASTER SIN VOLANTA, | [5 empty] | 1 | 1 | 6969 | JAZMIN-I-1:1
JAZMIN | JAZMIN I-02 | 2023-02-14 | 1479.5 | 1151 | 1808 | AMPSCOT C-320-256-144 | 115.2 | 2/4 | 2.25 | 5.844 | 109 | 94 | 50 | NO VOLANTA | 25.48 | 113.5 | 2522 | 99.7 | EMULSION | 27.4 | 3213 | 5540 | OK | OK | 0 | 1.907 | 400 | 1397.41 | 0 | 0 | 1.1 | 2 | 95 | 1465.56 | 1.5 | 0.2 | NO | NO | NO | SI | SI | POZO EN SEGUIMIENTO. CONTINUA SIN SUMERGENCIA, CONTINUA CON BAJA EFICIENCIA DE LLENADO DE BOMBA: SEVERO GOLPE DE FLUIDO, INTERFERENCIA POR GAS.V/V OPERATIVAS. NO SE PRESIONA MASTER SIN VOLANTA. EVALUAR LEVE DISMINUCION DE SPM. | [5 empty] | 1 | 1 | 6970 | JAZMIN-I-2:1
JAZMIN | JAZMIN I-03 | 2023-02-14 | 1619.5 | 1242 | 1997 | AMPSCOT C-320-256-144 | 144 | 3/3 | 2 | 2.862 | 117 | 108 | 50 | NO VOLANTA | 70.06 | 141.8 | 2255 | 132.6 | EMULSION | 30.6 | 3318 | 5778 | LL | OK | 1.7 | 2.226 | 400 | 1621.55 | 94 | 94 | 2 | 16 | 100 | 1456.91 | 41.6 | 1.21 | NO | NO | NO | SI | SI | POZO EN SEGUIMIENTO. NIVEL CON RUIDO, BUENA SUMERGENCIA, BAJA UN POCO LA EFICIENCIA DE LLENADO DE LA BOMBA: BUENA: LEVE GOLPE DE FLUIDO E INTERFERENCIA POR GAS, LL EN LA TV. NO SE PRESIONA MASTER SIN VOLANTA, | [5 empty] | 1 | 1 | 6971 | JAZMIN-I-3:1
JAZMIN | JAZMIN I-04 | 2023-02-14 | 1473.5 | 1145 | 1802 | AMPSCOT C-320-256-144 | 129.6 | 3/4 | 2 | 5.357 | 105 | 95 | 0 | BOMB. DEFIC. | 54.25 | 129.6 | 2381 | 175.6 | BOMB. DEFIC. | 21 | 3609 | 3807 | = | = | 0 | [11 empty] | NO | NO | NO | SI | SI | POZO CON BOMBEO DEFICIENTE, NO LEVANTA LA PRESION INICIAL, SE REQUIERE RE ESPACIAR. CAMBIO DE RECORRIDO UMB. NO SE PRESIONA MASTER SIN VOLANTA. NO SE TOMA NIVEL PORQUE LA VALVULA DEL ANULAR ESTA MUY PEGADA AL CONTRAPOZO Y NO HAY MANERA DE INSTALAR EL SONOLOG FRENO DESTENSIONADO REALIZAR MANTENIMIENTO, | [5 empty] | 0 | 1 | 6972 | JAZMIN-I-4:1
JAZMIN | JAZMIN I-05 | 2023-02-14 | 1434 | 1197 | 1671 | AMPSCOT C-320-256-144 | 144 | 4/4 | 2 | 1.626 | 94 | 84 | 50 | NO VOLANTA | 61.25 | 142.8 | 2266 | 66.3 | EMULSION | 29.4 | 3562 | 6605 | OK | OK | 0.3 | 2.086 | 400 | 1514.59 | 26 | 26 | 1.3 | 2 | 100 | 1452.14 | 12.8 | 0.13 | NO | NO | NO | SI | SI | POZO EN SEGUIMIENTO. MUY BAJA SUMERGENCIA, MEJORO EFICIENCIA DE LLENADO DE BOMBA: MODERADO GOLPE DE FLUIDO E INTERFERENCIA POR GAS. V/V OPERATIVAS. NO SE PRESIONA MASTER SIN VOLANTA | [5 empty] | 1 | 1 | 6973 | JAZMIN-I-5:1
JAZMIN | JAZMIN I-07 | 2023-02-14 | 1628 | 1260 | 1996 | KERUI C-320-256-144 | 144 | 4/4 | 2 | 4.215 | 136 | 110 | 50 | NO VOLANTA | 51.11 | 142.4 | 2121 | 143.1 | EMULSION | 25.8 | 3485 | 4853 | OK | OK | 0 | [11 empty] | NO | NO | NO | SI | SI | POZO CON AUMENTO DE SPM. AUMENTO DESPLAZAMIENTO DE FLUIDO. MEDIANA EFICIENCIA DE LLENADO DE BOMBA: MODERADO GOLPE DE FLUIDO E INTERFERENCIA POR GAS, O SE PRESIONA MASTER SIN VOLANTA. NO SE TOMA NIVEL PORQUE LA VALVULA DEL ANULAR ESTA MUY PEGADA AL CONTRAPOZO Y NO HAY MANERA DE INSTALAR EL SONOLOG | [5 empty] | 0 | 1 | 6974 | JAZMIN-I-7:1
JAZMIN | JAZMIN I-08 | 2023-02-14 | 1621 | 1296 | 1946 | AMPSCOT C-320-256-144 | 144 | 4/4 | 2 | 3.805 | 128 | 105 | 50 | NO VOLANTA | 81.8 | 141.6 | 2142 | 205.7 | EMULSION | 27 | 4029 | 5924 | OK | OK | 0.8 | 2.098 | 400 | 1525.9 | 107 | 91 | 2.1 | 10 | 80 | 1454.62 | 40.5 | 0.78 | NO | NO | NO | SI | SI | POZO CON AUMENTO DE SPM. BUENA SUMERGENCIA , BUEN LLENADO DE BOMBA: LEVE GOLPE DE FLUIDO. V/V OPERATIVAS. AUMENTO DEL DESPLAZAMIENTO DE FLUIDO. NO SE PRESIONA MASTER SIN VOLANTA. SEGUIMIENTO. | [5 empty] | 1 | 1 | 6975 | JAZMIN-I-8:1
JAZMIN | JAZMIN I-10 | 2023-02-14 | 1444 | 1157 | 1731 | AMPSCOT C-320-256-144 | 115.2 | 2/4 | 2 | 6.383 | 194 | 169 | 50 | NO VOLANTA | 58.53 | 113.6 | 2401 | 198 | EMULSION | 29.2 | 3628 | 5805 | OK | OK | 0 | [11 empty] | NO | NO | NO | SI | SI | POZO CALIENTE, MEDIANA EFICIENCIA DE LLENADO DE BOMBA CON TENDENCIA A LA BAJA: MODERADO GOLPE DE FLUIDO, INTERFERENCIA POR GAS, LEVE CIERRE TARDIO EN LA TV. NO SE PRESIONA MASTER SIN VOLANTA, NO SE PUDO TOMAR EL NIVEL ANULAR CALIENTE Y VAPORANDO 169 °F. | [5 empty] | 0 | 1 | 6976 | JAZMIN-I-10:1
JAZMIN | JAZMIN JAZ-1 | 2023-02-14 | 1382 | 1174 | 1590 | AMPSCOT C-320-256-144 | 129.6 | 3/4 | 2.25 | 4.054 | 120 | 100 | 50 | 500-36" | 41.37 | 127.6 | 2866 | 126.3 | EMULSION | 29.3 | 3691 | 6338 | OK | OK | 0 | 2.105 | 400 | 1166.48 | 325 | 319 | 1.3 | 1 | 97 | 1120.89 | 141.4 | 0.16 | NO | NO | NO | SI | SI | POZO EN SEGUIMENTO: NIVEL CON RUIDO, MUY ALTA SUMERGENCIA, MEDIANA EFICIENCIA DE LLENADO DE BOMBA, GOLPE DE FLUIDO, INTERFERENCIA POR GAS, LEVE CIERRE TARDIO EN LA TV. NO SE PRESIONA MASTER SIN VOLANTA. | [5 empty] | 1 | 1 | 6977 | JAZMIN-1:1
JAZMIN | JAZMIN AF-02 | 2023-02-15 | 1655.35 | 1482.7 | 1828 | AMPSCOT C-320-256-144a | 144 | 3/3 | 2.25 | 2.462 | 102 | 90 | 20 | 500-48" | 23.9 | 141.2 | 2943 | 49 | EMULSION | 29.5 | 3928 | 6779 | OK | OK | 0 | 2.268 | 400 | 1487.4 | 217 | 205 | 0.9 | 3 | 93 | 1311.64 | 87.7 | 0.25 | NO | NO | NO | SI | SI | POZO EN SEGUIMIENTO. CON ALTA SUMERGENCIA. BAJO LLENADO DE LA BOMBA: SEVERO GOLPE DE FLUIDO. INTERFERENCIA POR GAS. V/V OPERATIVAS. | [5 empty] | 1 | 1 | 6978 | JAZMIN-AF-2:1
JAZMIN | JAZMIN AF-03 | 2023-02-15 | 1503.5 | 1390 | 1617 | AMPSCOT C-320-256-144a | 144 | 3/3 | 2 | 2.452 | 98 | 89 | 20 | MASTER DURA | 44.97 | 142.4 | 2117 | 73.2 | AGUA-CRUDO | 22 | 3332 | 5351 | OK | OK | 0.1 | 2.245 | 400 | 1348.14 | 140 | 132 | 0.7 | 3 | 94 | 1201.02 | 57 | 0.23 | SI | NO | NO | NO | SI | POZO EN SEGUIMIENTO. BUENA SUMERGENCIA, MEDIANA EFICIENCIA DE LLENADO DE LA BOMBA: MODERADA INTERFERENCIA POR GAS, V/V OPERATIVAS. NO SE PRESIONA LA MASTER DURA PARA CERRAR. | [5 empty] | 1 | 1 | 6979 | JAZMIN-AF-3:1
JAZMIN | JAZMIN AF-05 | 2023-02-15 | 1565 | 1443 | 1687 | AMPSCOT C-320-256-144a | 144 | 3/3 | 2 | 2.406 | 113 | 96 | 20 | 500-35" | 42.41 | 141.6 | 2133 | 67.4 | EMULSION | 31.1 | 3815 | 5689 | OK | OK | 0 | 2.171 | 400 | 1511.55 | 66 | 58 | 0.8 | 7 | 84 | 1392.49 | 25.7 | 0.58 | NO | NO | NO | SI | SI | POZO EN SEGUIMIENTO. BUENA SUMERGENCIA, INTERFERENCIA POR GAS, MEDIANO LLENADO DE BOMBA, GOLPE DE FLUIDO. STUFFING AJUSTADO. TV CON SL. | [5 empty] | 1 | 1 | 6980 | JAZMIN-AF-5:1
JAZMIN | JAZMIN BD-01 | 2023-02-15 | 1815 | 1419 | 1815 | AMPSCOT C-320-256-144 | 129.6 | 3/4 | 2 | 6.742 | 105 | 99 | 40 | NO VOLANTA | 52.8 | 128 | 2390 | 212.4 | EMULSIÓN | 32.3 | 4006 | 6233 | SL | OK | 2.2 | 2.032 | 400 | 1479.33 | 182 | 179 | 1.8 | 1 | 98 | 1456.04 | 77.2 | 0.11 | SI | NO | NO | SI | SI | POZO EN SEGUIMIENTO. MODERADA SUMERGENCIA, MEDIANA EFICIENCIA DE LLENADO DE BOMBA, ACENTUADO GOLPE DE FLUIDO Y LEVE INTERFERENCIA POR GAS, LEVE CIERRE TARDIO EN LA TV, SL EN LA TV.GOLPE DE BOMBA, NO SE PRESIONA MASTER SIN VOLANTA, | [5 empty] | 1 | 1 | 6981 | JAZMIN-BD-1:1
JAZMIN | JAZMIN BD-02 | 2023-02-15 | 1584 | 1455 | 1713 | AMPSCOT C-320-256-144 | 144 | 4/4 | 2.25 | 2.446 | 96 | 92 | 40 | 500-1:52 | 32.78 | 141.1 | 2890 | 66.8 | EMULSIÓN | 35.2 | 4004 | 7321 | OK | OK | 0.6 | 2.066 | 400 | 1518.41 | 83 | 77 | 1 | 4 | 90 | 1469.9 | 33.6 | 0.32 | NO | NO | NO | SI | SI | POZO EN SEGUIMIENTO. BUENA SUMERGENCIA. BAJA EFICIENCIA DE LLENADO DE LA BOMBA: ACENTUADO GOLPE DE FLUIDO Y INTERFERENCIA POR GAS, LL EN LA TV. | [5 empty] | 1 | 1 | 6982 | JAZMIN-BD-2:1
JAZMIN | JAZMIN BF-01 | 2023-02-15 | 1567.25 | 1401.51 | 1733 | AMPSCOT C-320-256-144a | 144 | 4/4 | 2 | 3.766 | 130 | 90 | 20 | 500-22" | 35.53 | 142.6 | 2109 | 89 | EMULSIÓN | 25.7 | 3470 | 5408 | OK | OK | 0 | 1.881 | 400 | 1352.01 | 173 | 167 | 1.7 | 2 | 96 | 1437.55 | 71.7 | 0.25 | NO | NO | NO | SI | SI | POZO EN SEGUIMIENTO. DISMINUCION EN LA MITAD EL LLENADO DE LA BOMBA: NIVEL CON RUIDO, BUENA SUMERGENCIA Y SE MANTIENE, BAJA EFICIENCIA DE LLENADO DE BOMBA: ACENETUADO GOLPE DE FLUIDO, INTEFERENCIA POR GAS,V/V OPERATIVAS. | [5 empty] | 1 | 1 | 6983 | JAZMIN-BF-1:1
JAZMIN | JAZMIN BF-02 | 2023-02-15 | 1897.5 | 1662 | 2133 | AMPSCOT C-320-256-144a | 115.2 | 1/3 | 2.25 | 2.41 | 91 | 84 | 20 | 500-43" | 37.82 | 110.4 | 3747 | 59.4 | EMULSIÓN | 33.9 | 4529 | 8322 | OK | OK | 0.1 | 2.683 | 400 | 1989.2 | 52 | 52 | 1.1 | 4 | 100 | 1482.82 | 25.5 | 0.22 | SI | NO | NO | SI | SI | POZO EN SEGUIMINENTO. LEVE REDUCCION DE LA EFICIENCIA DE LLENADO DE LA BOMBA: BAJA SUMERGENCIA, MEDIANO LLENADO DE BOMBA: ACENTUADA INTERFERENCIA POR GAS.V/V OPERATIVAS. | [5 empty] | 1 | 1 | 6984 | JAZMIN-BF-2:1
JAZMIN | JAZMIN BF-03 | 2023-02-15 | 1533.5 | 1352 | 1715 | AMPSCOT C-320-256-144a | 144 | 3/3 | 2 | 5 | 141 | 129 | 20 | 500-29" |  |  |  |  | EMULSIÓN | [6 empty] | 1.982 | 400 | 1481.62 | 78 | 42 | 5.5 | 71 | 30 | 1495.08 | 34.8 | 6 | NO | NO | NO | SI | SI | POZO EN SEGUIMIENTO. NIVEL CON RUIDO,MUY BAJA SUMERGENCIA. ALTO FLUJO DE GAS POR EL ANULAR. SOLO SE TOMA EL NIVEL, NO HAY CONDICIONES SEGURAS PARA INSTALAR LA CELDA, LA GRAPA DEL CARRIER BAR PEGA MUY FUERTE EN EL CABEZOTE DE LA UNIDAD Y PUEDE EXPULSAR LA CELDA | [5 empty] | 1 | 0 | 6985 | JAZMIN-BF-3:1
JAZMIN | JAZMIN BF-04 | 2023-02-15 | 1668.5 | 1493 | 1844 | AMPSCOT C-320-256-144a | 144 | 4/4 | 2 | 4.091 | 100 | 98 | 20 | NO VOLANTA | 36.7 | 142.3 | 1923 | 99.7 | EMULSIÓN | 23.2 | 3001 | 5072 | OK | OK | 0 | 1.986 | 400 | 1432 | 12 | 12 | 1.1 | 0 | 100 | 1442.09 | 6.4 | 0.02 | SI | NO | NO | SI | SI | POZO EN SEGUIMIENTO. OPERA BAJO CONDICIONES ESTABLES: MUY BAJA SUMERGENCIA PERO RECUPERA UNOS FT, BAJA EFICIENCIA DE LLENADO DE BOMBA: SEVERO GOLPE DE FLUIDO. NO SE PRESIONA MASTER SIN VOLANTA. EVALUAR DISMINUCION LEVE DE SPM | [5 empty] | 1 | 1 | 6986 | JAZMIN-BF-4:1
JAZMIN | JAZMIN D-01 | 2023-02-15 | 1692.18 | 1232.37 | 2152 | KERUI C-320-256-144 | 144 | 4/4 | 2 | 6.228 | 125 | 96 | 40 | 500-37" | 59.37 | 141.8 | 2469 | 244.5 | EMULSIÓN | 34.2 | 4544 | 7098 | SL | OK | 2.8 | 1.674 | 400 | 1257.84 | 555 | 514 | 1.1 | 4 | 90 | 1502.79 | 215 | 0.38 | SI | NO | NO | SI | SI | POZO CON AUMENTO DE SPM. MUY ALTA SUMERGENCIA, MEDIANA EFICIENCIA DE LLENADO DE BOMBA: MODERADA INTERFERENCIA POR GAS, SL EN LA TV. SEGUIMIENTO. | [5 empty] | 1 | 1 | 6987 | JAZMIN-D-1:1
JAZMIN | JAZMIN D-03 | 2023-02-15 | 1672.5 | 1235 | 2110 | LUFKIN C-456-256-144a | 144 | 3/3 | 2 | 5.042 | 159 | 122 | 40 | NO VOLANTA | 96.73 | 142.3 | 2734 | 323.6 | EMULSIÓN | 27.8 | 3970 | 5876 | LIGERO CIERRE TARDIO & SL. | OK | 2.9 | 1.51 | 400 | 988.04 | 914 | 381 | 4.7 | 548 | 20 | 1308.67 | 163.1 | 46.56 | NO | NO | NO | SI | SI | POZO CON LEVE AUMENTO DE SPM. MUY ALTA SUMERGENCIA, ALTA EFICIENCIA DE LLENADO DE BOMBA, CARTA LLENA, LEVE CIERRE TARDIO EN LA TV, SL EN LA TV, NO SE PRESIONA MASTER SIN VOLANTA, SEGUIMIENTO. BUILD UP ALTO: MUY ALTO FLUJO DE GAS POR EL ANULAR. | [5 empty] | 1 | 1 | 6988 | JAZMIN-D-3:1
JAZMIN | JAZMIN D-06 | 2023-02-15 | 1774.5 | 1299 | 2250 | LUFKIN C-456-256-144a | 144 | 3/3 | 2 | 2.535 | 110 | 91 | 40 | NO VOLANTA | 47.24 | 141.7 | 2514 | 79.1 | EMULSIÓN | 29.9 | 3813 | 6322 | OK | OK | 0 | 2.042 | 400 | 1537.72 | 278 | 259 | 0.8 | 4 | 91 | 1506.09 | 109.2 | 0.29 | NO | NO | NO | SI | SI | POZO EN SEGUIMIENTO. LEVE DISMINUCIN DE LA EFIEICNECIA DE LLENADO DE LA BOMBA. MUY ALTA SUMERGENCIA, MEDIANO LLENADO DE BOMBA,: ACENTUADA INTERFERENCIA POR GAS, NO SE PRESIONA MASTER SIN VOLANTA. | [5 empty] | 1 | 1 | 6989 | JAZMIN-D-6:1
JAZMIN | JAZMIN D-08 | 2023-02-15 | 1811.5 | 1333 | 2290 | LUFKIN M-456D-256-144 | 144 | 3/3 | 2 | 5.788 | 141 | 110 | 40 | 500-15" | 70.67 | 141 | 3061 | 268.9 | EMULSIÓN | 40 | 4524 | 7411 | SL | OK | 4 | 2.283 | 400 | 1688.7 | 455 | 455 | 1.4 | 4 | 89 | 1479.37 | 185.1 | 0.33 | NO | NO | NO | NO | SI | POZO CON AUMENTO DE SPM. MUY ALTA SUMERGENCIA, REDUCCION DE LA EFICIENCIA DE LLENADO DE LA BOMBA: BUEN LLENADO DE BOMBA, LEVE GOLPE DE FLUIDO E INTERFERENCIA POR GAS, SL EN LA TV. | [5 empty] | 1 | 1 | 6990 | JAZMIN-D-8:1
JAZMIN | JAZMIN N-01 | 2023-02-15 | 1581.5 | 1235 | 1928 | AMPSCOT C-320-256-144 | 129.6 | 3/4 | 2 | 2.744 | 102 | 96 | 60 | NO VOLANTA | 63.67 | 141.1 | 2214 | 115 | AGUA-OIL | 27.4 | 3586 | 6114 | OK | OK | 0 | 1.807 | 400 | 1291.6 | 244 | 209 | 1.1 | 7 | 85 | 1429.55 | 89 | 0.6 | SI | NO | NO | SI | SI | POZO EN SEGUIMIENTO. ALTA SUMERGENCIA, MEDIANA EFICIENCIA DE LLENADO DE BOMBA:LEVE INTERFERENCIA POR GAS, GOLPE AL FINAL DE LA CARRERA ASCENDENTE. V/V OPERATIVAS. NO SE PRESIONA MASTER SIN VOLANTA | [5 empty] | 1 | 1 | 6991 | JAZMIN-N-1:1
JAZMIN | JAZMIN N-03 | 2023-02-15 | 1351.5 | 1123 | 1580 | KERUI C-320-256-144a | 144 | 4/4 | 2.25 | 4.627 | 117 | 100 | 60 | NO VOLANTA | 41.8 | 142.5 | 2595 | 162.7 | EMULSIÓN | 26.9 | 3284 | 5576 | OK | OK | 0 | 1.81 | 400 | 1200.75 | 121 | 103 | 0.9 | 7 | 85 | 1326.8 | 44.6 | 0.74 | NO | NO | NO | SI | SI | POZO EN SEGUIMIENTO. LEVE REDUCCION DEL % EFICIENCIA BOMBA: BUENA SUMERGENCIA, MEDIANO LLENADO DE BOMBA: MODERADO GOLPE DE FLUIDO, INTERFERENCIA POR GAS, V/V OPERATIVAS. NO SE PRESIONA MASTER SIN VOLANTA, | [5 empty] | 1 | 1 | 6992 | JAZMIN-N-3:1
JAZMIN | JAZMIN N-04 | 2023-02-15 | 1491.5 | 1223 | 1760 | AMPSCOT C-320-256-144 | 129.6 | 3/4 | 2 | 2.486 | 114 | 103 | 60 | 500-1:47 | 38.37 | 127.9 | 1953 | 56.9 | EMULSIÓN | 31.1 | 4131 | 4669 | OK | OK | 0 | 1.891 | 400 | 1322.11 | 53 | 46 | 1 | 5 | 88 | 1398.32 | 20.8 | 0.52 | NO | NO | NO | SI | SI | POZO EN SEGUIMIENTO. OPERA BAJO CONDICIONES ESTABLES: BAJA SUMERGENCIA, BAJA EFICIENCIA DE LLENADO DE BOMBA: LEVE GOLPE DE FLUIDO E INTERFERENCIA POR GAS, FRENO DESTENSIONADO. | [5 empty] | 1 | 1 | 6993 | JAZMIN-N-4:1
JAZMIN | JAZMIN N-08 | 2023-02-15 | 1653.5 | 1306 | 2001 | AMPSCOT C-320-256-144 | 115.2 | 2/4 | 2 | 3.905 | 120 | 105 | 60 | NO VOLANTA | 80.34 | 113.2 | 2208 | 165.6 | EMULSIÓN | 23.2 | 2984 | 5213 | SL | OK | 2.6 | 2.037 | 400 | 1537.94 | 61 | 55 | 1 | 4 | 90 | 1510 | 24.1 | 0.46 | SI | NO | NO | SI | SI | POZO EN SEGUIMIENTO. OPERA BAJO CONDICIONES ESTABLES. MEDIANA SUMERGENCIA, ALTA EFICIENCIA DE LLENADO DE BOMBA: LEVE INTERFERENCIA POR GAS Y GOLPE DE FLUIDO, LEVE CIERRE TARDIO EN LA TV, SL EN LA TV, NO SE PRESIONA MASTER SIN VOLANTA. | [5 empty] | 1 | 1 | 6994 | JAZMIN-N-8:1
JAZMIN | JAZMIN N-09 | 2023-02-15 | 1450 | 1160 | 1740 | AMPSCOT C-320-256-144 | 129.6 | 3/4 | 2.25 | 2.011 | 104 | 105 | 60 | NO VOLANTA | 93.72 | 128.2 | 2672 | 142.7 | EMULSIÓN | 28.4 | 3374 | 5919 | OK | OK | 0 | 1.677 | 400 | 1203.51 | 168 | 157 | 0.4 | 3 | 93 | 1435.32 | 66.6 | 0.28 | NO | NO | NO | SI | SI | POZO CON AUMENTO DE SPM. CON AUMENTO DE DESPLAZAMINTO. MODERADA SUMERGENCIA, ALTA EFICIENCIA DE LLENADO DE BOMBA, CARTA LLENA, LEVE INTERFERENCIA POR GAS, NO SE PRESIONA MASTER SIN VOLANTA. | [5 empty] | 1 | 1 | 6995 | JAZMIN-N-9:1
JAZMIN | JAZMIN Q-01 | 2023-02-15 | 1959 | 1352 | 1959 | KERUI C-320-256-144 | 129.6 | 3/4 | 2 | 6.545 | 175 | 122 | 70 | MASTER DURA | 90.31 | 127.2 | 2526 | 350.8 | EMULSIÓN | 30.6 | 3569 | 5839 | SL | OK | 2.9 | 1.788 | 400 | 1282.87 | 422 | 332 | 0.5 | 10 | 79 | 1434.98 | 138.4 | 1.14 | NO | NO | NO | SI | SI | POZO EN SEGUIMIENTO. NIVEL CON RUIDO, MUY ALTA SUMERGENCIA, BUEN LLENADO DE BOMBA, CARTA LLENA, SL EN LA TV, NO SE PRESIONA VÁLVULA DE LA MASTER DURA PARA CERRAR, | [5 empty] | 1 | 1 | 6996 | JAZMIN-Q-1:1
JAZMIN | JAZMIN Q-03 | 2023-02-15 | 1453.5 | 1144 | 1763 | KERUI C-320-256-144 | 144 | 4/4 | 2 | 6.316 | 101 | 99 | 70 | NO VOLANTA | 48.99 | 142.3 | 2434 | 205.4 | EMULSIÓN | 31.3 | 3768 | 6176 | OK | OK | 0.6 | 2.023 | 400 | 1525.32 | 113 | 113 | 0.9 | 15 | 100 | 1507.98 | 48.5 | 1.05 | NO | NO | NO | SI | SI | POZO EN SEGUIMIENTO. REDUCCION LEVE DE % LLENADO BOMBA. BUENA SUMERGENCIA, MEDIANA EFICIENCIA DE LLENADO DE LA BOMBA. ACENTUADA INTERFERENCIA POR GAS, LL EN LA TV, NO SE PRESIONA MASTER SIN VOLANTA, | [5 empty] | 1 | 1 | 6997 | JAZMIN-Q-3:1
JAZMIN | JAZMIN Q-04 | 2023-02-15 | 1614.5 | 1234 | 1995 | AMPSCOT C-320-256-144 | 115.2 | 2/4 | 2 | 4.196 | 132 | 105 | 70 | NO VOLANTA | 62.8 | 113.5 | 2096 | 139.5 | EMULSIÓN | 28.1 | 2742 | 5416 | SL | OK | 2.1 | 2.206 | 400 | 1462.91 | 10 | 10 | 0.8 | 3 | 93 | 1326.3 | 5.4 | 0.26 | NO | NO | NO | SI | SI | POZO EN SEGUIMIENTO. CON REDUCCION LEVE DE % LLENADO DE BOMBA. MUY BAJA SUMERGENCIA, BUEN LLENADO DE BOMBA: ACENTUADO GOLPE DE FLUIDO Y LEVE INTERFERENCIA POR GAS.SL EN LA TV. NO SE PRESIONA MASTER SIN VOLANTA, | [5 empty] | 1 | 1 | 6998 | JAZMIN-Q-4:1
JAZMIN | JAZMIN AE-01 | 2023-02-16 | 1302.39 | 1072.78 | 1532 | LUFKIN C-456D-256-144 | 144 | 4/4 | 2.75 | 7.5 | 99 | 84 | 50 | NO VOLANTA | 74.2 | 143.3 | 3054 | 703.3 | EMULSIÓN | 24.5 | 3670 | 3562 | OK | OK | 0.3 | 0.736 | 400 | 538.29 | 485 | 485 | 1.1 | 1 | 100 | 1462.76 | 205.2 | 0.24 | NO | NO | NO | SI | SI | POZO EN SEGUIMIENTO CON ALTOS SPM. MUY ALTA SUMERGENCIA, BUENA EFICIENCIA DE LLEANDO DE BOMBA: LEVE GOLPE DE FLUIDO, NO SE PRESIONA MASTER SIN VOLANTA, FRENO DESTENSIONADO FAVOR REALIZAR MANTENIMIENTO, SEGUIMIENTO | [5 empty] | 1 | 1 | 6999 | JAZMIN-AE-1:1
JAZMIN | JAZMIN AE-04 | 2023-02-16 | 1665 | 1176 | 2154 | LUFKIN C-456D-256-144 | 144 | 4/4 | 2 | 3.025 | 108 | 93 | 50 | NO VOLANTA | 54.31 | 142.3 | 1907 | 109 | EMULSIÓN | 27 | 2809 | 4474 | OK | OK | 0 | 1.672 | 400 | 1216.06 | 102 | 90 | 1 | 5 | 89 | 1454.62 | 39.2 | 0.45 | NO | NO | NO | SI | SI | .POZO CON DISMINUCION DE SPM. BUENA SUMERGENCIA, MEJORO LLENADO DE BOMBA: MEDIANA EFICIENCIA DE LA BOMBA: LEVE CIERRE TARDIO EN LA TV, LEVE INTERFERENCIA POR GAS, STUFFING AJUSTADO. NO SE PRESIONA MASTER SIN VOLANTA, SEGUIMIENTO. | [5 empty] | 1 | 1 | 7000 | JAZMIN-AE-4:1
JAZMIN | JAZMIN AE-06 | 2023-02-16 | 1665.7 | 1184.64 | 2147 | LUFKIN C-456D-256-144 | 144 | 4/4 | 2 | 4.839 | 132 | 119 | 50 | NO VOLANTA | 68.77 | 141.2 | 2410 | 219.1 | EMULSIÓN | 32.4 | 3355 | 3869 | OK | OK | 0 | 1.648 | 400 | 1209.21 | 582 | 582 | 6.8 | 0 | 100 | 1467.48 | 248.9 | 1.21 | SI | NO | NO | SI | SI | POZO EN SEGUIMIENTO: NIVEL CON RUIDO, MUY ALTA SUMERGENCIA, MEDIANA EFICIENCIA DE LLENADO DE BOMBA, DISMINUCION DE LA CARGA DE TV. NO SE PRESIONA MASTER SIN VOLANTA. SEGUIMIENTO. | [5 empty] | 1 | 1 | 7001 | JAZMIN-AE-6:1
JAZMIN | JAZMIN AE-08 | 2023-02-16 | 1369.62 | 1122.25 | 1617 | LUFKIN C-456-256-144 | 125.617 | 3/4 | 2.25 | 6.498 | 148 | 106 | 50 | NO VOLANTA | 53.26 | 124.4 | 2509 | 254.1 | EMULSIÓN | 27.3 | 2830 | 4978 | SL | OK | 2.2 | 1.867 | 400 | 1343.01 | 28 | 28 | 1.9 | 0 | 100 | 1438.68 | 13.8 | 0.46 | NO | NO | NO | SI | SI | POZO EN SEGUIMIENTO.MUY BAJA SUMERGENCIA, MEDIANA EFICIENCIA DE LLENADO DE BOMBA: MODERADO GOLPE DE FLUIDO. GOLPE AL FINAL DE LA CARRERA ASCENDENTE. SL EN LA TV , NO SE PRESIONA LA VALVULA DE LA MASTER DURA PARA CERRAR. | [5 empty] | 1 | 1 | 7002 | JAZMIN-AE-8:1
JAZMIN | JAZMIN AT-01 | 2023-02-16 | 1618.5 | 1526 | 1711 | AMPSCOT C-320-256-144a | 144 | 3/3 | 2 | 2.452 | 95 | 87 | 20 | NO VOLANTA | 61.43 | 142.3 | 2245 | 100.5 | EMULSIÓN | 23.2 | 3235 | 5258 | OK | OK | 0 | 2 | 400 | 1432.92 | 121 | 118 | 1.6 | 2 | 97 | 1432.92 | 51.5 | 0.14 | NO | NO | NO | SI | SI | POZO EN SEGUIMIENTO. AUMENTO LEVE DE % DEL LLENADO: BUENA SUMERGENCIA, MEDIANA EFICIENCIA DE LLENADO DE BOMBA: LIGERO GOLPE DE FLUIDO E INTERFERENCIA POR GAS, V/V OPERATIVAS.NO SE PRESIONA MASTER SIN VOLANTA, SEGUIMIENTO. | [5 empty] | 1 | 1 | 7003 | JAZMIN-AT-1:1
JAZMIN | JAZMIN AT-02 | 2023-02-16 | 1605 | 1513 | 1697 | AMPSCOT C-320-256-144a | 144 | 3/3 | 2 | 3.734 | 103 | 91 | 40 | NO VOLANTA | 43.24 | 142.1 | 2202 | 107 | EMULSIÓN | 25.9 | 3431 | 5608 | OK | OK | 0 | 2.194 | 400 | 1494.16 | 64 | 58 | 1 | 4 | 91 | 1362.04 | 26.1 | 0.31 | SI | NO | NO | SI | SI | POZO EN SEGUIMIENTO. OPERA BAJO CONDICIONES ESTABLES: BAJA SUMERGENCIA, MEDIANO LLENADO DE BOMBA, MODERADO GOLPE DE FLUIDO, LEVE CIERRE TRADIO EN LA TV, INTERFERENCIA POR GAS, NO SE PRESIONA MASTER SIN VOLANTA, SEGUIMIENTO. | [5 empty] | 1 | 1 | 7004 | JAZMIN-AT-2:1
JAZMIN | JAZMIN AT-04 | 2023-02-16 | 1605.5 | 1517 | 1694 | AMPSCOT C-320-256-144a | 144 | 3/3 | 2 | 2.281 | 95 | 89 | 20 | 500-29" | 53.53 | 141.9 | 2118 | 80.8 | EMULSIÓN | 23 | 3268 | 5301 | OK | OK | 0 | 2.069 | 400 | 1485 | 54 | 49 | 1.4 | 4 | 90 | 1435.48 | 22.3 | 0.33 | NO | NO | NO | SI | SI | POZO EN SEGUIMIENTO. OPERA BAJO CONDICIONES ESTABLES: BAJA SUMERGENCIA, MEDIANA EFICIENCIA DE LLENADO DE LA BOMBA: MODERADO GOLPE DE FLUIDO E INTERFERENCIA POR GAS, SEGUIMIENTO. | [5 empty] | 1 | 1 | 7005 | JAZMIN-AT-4:1
JAZMIN | JAZMIN AT-05 | 2023-02-16 | 1602.16 | 1485.32 | 1719 | AMPSCOT C-320-256-144a | 144 | 3/3 | 2 | 6.844 | 128 | 105 | 20 | NO VOLANTA | 27.42 | 142.6 | 2208 | 124.8 | CRUDO | 31.2 | 3590 | 5443 | OK | OK | 0 | 1.861 | 400 | 1303.48 | 271 | 258 | 1.5 | 2 | 95 | 1400.84 | 109.4 | 0.28 | NO | NO | NO | SI | SI | POZO EN SEGUIMIENTO. OPERA A CONDICIONES ESTABLES: ALTA SUMERGENCIA, BAJA EFICIENCIA DE LLENADO DE LA BOMBA: LEVE CIERRE TARDIO EN LA TV. ACENTUADA INTERFERENCIA POR GAS, V/V OPERATIVAS. NO SE PRESIONA MASTER SIN VOLANTA, EVALUAR LEVE REDUCCION DE SPM. | [5 empty] | 1 | 1 | 7006 | JAZMIN-AT-5:1
JAZMIN | JAZMIN BC-02 | 2023-02-16 | 1568.5 | 1473 | 1664 | KERUI C-320-256-144 | 144 | 3/3 | 2 | 5.056 | 101 | 91 | 80 | 500-53" | 1.67 | 142.3 | 2337 | 5.6 | EMULSIÓN | 27 | 5550 | 5603 | OK | SL | 0 | 2.098 | 400 | 1547.66 | 0 | 0 | 1.3 | 4 | 90 | 1475.37 | 1.7 | 0.37 | SI | NO | NO | NO | SI | POZO CON AUMENTO DE SPM. SIN SUMERGENCIA, BAJISIMA EFICIENCIA DE LLENADO DE LA BOMBA: MUY SEVERO GOLPE DE FLUIDO. EVALUAR REDUCCION DE SPM. | [5 empty] | 1 | 1 | 7007 | JAZMIN-BC-2:1
JAZMIN | JAZMIN BC-04 | 2023-02-16 | 1589.5 | 1488 | 1691 | KERUI C-320-256-144 | 144 | 3/3 | 2 | 6.081 | 124 | 99 | 80 | NO VOLANTA | 34.27 | 142.3 | 2314 | 138.3 | EMULSIÓN | 26.3 | 3357 | 5490 | OK | OK | 0 | 2.018 | 400 | 1465.6 | 53 | 49 | 1.1 | 4 | 91 | 1452.53 | 21.8 | 0.31 | SI | NO | NO | SI | SI | POZO EN SEGUIMIENTO. BAJA SUMERGENCIA, BAJA Y TENDENCIA A LA BAJA DE LA EFICIENCIA DE LLENADO DE BOMBA: SEVERO GOLPE DE FLUIDO, V/V OPERATIVAS. NO SE PRESIONA MASTER SIN VOLANTA. EVALUAR LEVE REDUCCION DE SPM. | [5 empty] | 1 | 1 | 7008 | JAZMIN-BC-4:1
JAZMIN | JAZMIN BH-01 | 2023-02-16 | 1672.5 | 1569 | 1776 | AMPSCOT C-320-256-144a | 144 | 3/3 | 2.25 | 2.12 | 96 | 84 | 100 | NO VOLANTA | 22.77 | 141.1 | 3112 | 40.2 | EMULSIÓN | 30.4 | 3276 | 6571 | OK | OK | 0 | 2.326 | 400 | 1709.74 | 0 | 0 | 1.1 | 10 | 100 | 1470.11 | 1.6 | 0.72 | NO | NO | NO | SI | SI | POZO EN SEGUIMIENTO. OPERA BAJO CONDICIONES HABITUALES: SIN SUMERGENCIA, BAJA EFICIENCIA DE LLENADO DE LA BOMBA: SEVERO GOLPE DE FLUIDO,V/V OPERATIVAS. NO SE PRESIONA MASTER SIN VOLANTA. | [5 empty] | 1 | 1 | 7009 | JAZMIN-BH-1:1
JAZMIN | JAZMIN BH-02 | 2023-02-16 | 2028.5 | 1810 | 2247 | AMPSCOT C-320-256-144 | 129.6 | 2/3 | 2 | 4.615 | 100 | 94 | 100 | 500-52" | 29.27 | 124.6 | 3322 | 78.5 | CRUDO | 36.4 | 4695 | 7648 | OK | OK | 0 | 3.276 | 400 | 2143.68 | 0 | 0 | 0.8 | 2 | 100 | 1308.72 | 1.8 | 0.13 | SI | NO | NO | SI | SI | POZO EN SEGUIMIENTO. CAIDA ABRUPTA DE SUMERGENCIA : ACTUAL/ SIN SUMERGENCIA, BAJA EFICIENCIA DE LLENADO DE BOMBA: SEVERO GOLPE DE FLUIDO. LEVE CIERRE TARDIO DE LA TV. FUERTE GOLPE DE BOMBA, EVALUAR REDUCCION DE SPM | [5 empty] | 1 | 1 | 7010 | JAZMIN-BH-2:1
JAZMIN | JAZMIN BH-03 | 2023-02-16 | 1609 | 1512 | 1706 | AMPSCOT C-320-256-144a | 144 | 3/3 | 2 | 3.18 | 102 | 80 | 100 | 500-1 | 24.55 | 142.1 | 2318 | 51.8 | AGUA | 25.8 | 3198 | 5631 | OK | OK | 0 | 2.474 | 400 | 1462.62 | 29 | 28 | 0.9 | 2 | 96 | 1182.39 | 13.4 | 0.16 | NO | NO | NO | NO | SI | POZO CON REDUCCION DE SPM. MANTIENE BAJA SUMERGENCIA, AUMENTO DEL DESPLAZAMIENTO DE BOMBA: BAJA EFICIENCIA DE LLENADO DE BOMBA: LEVE CIERRE TARDIO EN LA TV. SEVERO GOLPE DE FLUIDO & INTERFERENCIA POR GAS, SEGUIMIENTO. | [5 empty] | 1 | 1 | 7011 | JAZMIN-BH-3:1
JAZMIN | JAZMIN BH-04 | 2023-02-16 | 1694.5 | 1594 | 1795 | AMPSCOT C-320-256-144a | 144 | 3/3 | 2.25 | 2.081 | 98 | 93 | 100 | NO VOLANTA | 35.66 | 141.6 | 3071 | 62 | EMULSIÓN | 40.1 | 3073 | 6024 | OK | OK | 0 | 2.147 | 400 | 1562.13 | 86 | 81 | 0.8 | 3 | 94 | 1455.18 | 35.3 | 0.22 | SI | NO | NO | SI | SI | POZO EN SEGUIMIENTO. OPERA BAJO CONDICIONES HABITUAL DE MODERADA SUMERGENCIA. BAJA EFICIENCIA DE LLENADO DE LA BOMBA: LIGERO CIERRE TARDIO DE LA TV. MODERADO GOLPE DE FLUIDO E INTERFERENCIA POR GAS, NO SE PRESIONA MASTER SIN VOLANTA, | [5 empty] | 1 | 1 | 7012 | JAZMIN-BH-4:1
JAZMIN | JAZMIN CK-01 | 2023-02-16 | 2086.5 | 1876 | 2297 | KERUI C-320-256-144 | 115.2 | 1/3 | 2 | 2.568 | 90 | 83 | 40 | NO VOLANTA | 4.81 | 110.8 | 3225 | 6.4 | AGUA-CRUDO | 32.6 | 7011 | 7790 | OK | OK | 0 | 3.057 | 400 | 2210.99 | 0 | 0 | 1.2 | 2 | 100 | 1446.51 | 1.8 | 0.13 | NO | NO | NO | SI | SI | POZO EN SEGUIMIENTO. POZO SIN RESTAURACION: OPERA BAJO CONDICION HABITUAL: SIN SUMERGENCIA. BAJÓ AUN MAS LA EFICIENCIA DE LLENADO DE BOMBA,: MUY SEVERO GOLPE DE FLUIDO, VÁLVULA SV LEVANTADA, EVALUAR REDUCCION DE SPM. | [5 empty] | 1 | 1 | 7013 | JAZMIN-CK-1:1
JAZMIN | JAZMIN CK-02 | 2023-02-16 | 1664.87 | 1572.74 | 1757 | KERUI C-320-256-144 | 144 | 4/4 | 2 | 5.625 | 108 | 100 | 40 | NO VOLANTA | 49.21 | 141.3 | 2090 | 182.4 | EMULSIÓN | 37.8 | 4729 | 5484 | OK | LIFTED | 0.1 | 1.629 | 400 | 1197.2 | 252 | 252 | 1.2 | 0 | 100 | 1469.86 | 107 | 0.04 | SI | NO | NO | SI | SI | POZO CON AUMENTO DE SPM. BOMBEO DEFICINTE. ALTA SUMERGENCIA, MEDIANA EFICIENCIA DE LLENADO DE BOMBA, SV LEVANTADA. NO SE PRESIONA MASTER SIN VOLANTA, EVALUAR DISMINUCION DE SPM Y SE REQUIERE REESPACIAR. | [5 empty] | 1 | 1 | 7014 | JAZMIN-CK-2:1
JAZMIN | JAZMIN CK-03 | 2023-02-16 | 1650.87 | 1572.74 | 1729 | KERUI C-320-256-144 | 144 | 4/4 | 2 | 2.575 | 100 | 91 | 40 | NO VOLANTA | 52.71 | 142 | 2265 | 89.9 | EMULSIÓN | 26.2 | 3468 | 5727 | OK | OK | 0 | 2.201 | 400 | 1596.49 | 0 | 0 | 1.1 | 2 | 97 | 1450.69 | 1.6 | 0.13 | NO | NO | NO | SI | SI | POZO EN SEGUIMIENTO. OPERA BAJO CONDICION HABITUAL DE BAJA SUMERGENCIA: SIN SUMERGENCIA, MEDIANA EFICIENCIA DE LLENADO DE LA BOMBA: SEVERO GOLPE DE FLUIDO. V/V OPERATIVAS, NO SE PRESIONA MASTER SIN VOLANTA. | [5 empty] | 1 | 1 | 7015 | JAZMIN-CK-3:1
JAZMIN | JAZMIN J-03 | 2023-02-16 | 1568.5 | 1442 | 1695 | AMPSCOT C-320-256-144a | 144 | 3/3 | 2 | 4.157 | 123 | 107 | 90 | 500-35" | 94.03 | 142.1 | 2504 | 261.3 | EMUL-CRUDO | 25.2 | 3558 | 5829 | SL | OK | 2.6 | 1.965 | 400 | 1451.28 | 112 | 97 | 0.7 | 6 | 87 | 1477.13 | 45.3 | 0.47 | NO | NO | NO | SI | SI | POZO CON REDUCCION DE SPM. MODERADA SUMERGENCIA. ALTA EFICIENCIA DE LLENADO DE LA BOMBA: RESTRICCIÓN AL FINALIZAR LA CARRERA ASCENDENTE,SL EN LA TV, SEGUIMIENTO. | [5 empty] | 1 | 1 | 7016 | JAZMIN-J-3:1
JAZMIN | JAZMIN J-04 | 2023-02-16 | 1648.46 | 1489.93 | 1807 | AMPSCOT C-320-256-144a | 144 | 3/3 | 2 | 4.045 | 124 | 107 | 90 | NO VOLANTA | 69.67 | 142 | 2512 | 186.6 | EMUL-OIL | 26.3 | 3549 | 5662 | LL | OK | 1.9 | 1.955 | 400 | 1504.01 | 92 | 76 | 1.1 | 8 | 83 | 1538.63 | 33.1 | 0.65 | SI | NO | NO | SI | SI | POZO EN SEGUIMIENTO. MODERADA SUMERGENCIA. REDUCCION LEVE DEL % LLENADO DE BOMBA. LEVE INTERFERENCIA POR GAS. LL EN LA TV, NO SE PRESIONA MASTER SIN VOLANTA, | [5 empty] | 1 | 1 | 7017 | JAZMIN-J-4:1
JAZMIN | JAZMIN Q-05 | 2023-02-16 | 1652 | 1274 | 2030 | AMPSCOT C-320-256-144 | 115.2 | 2/4 | 2 | 3.475 | 104 | 90 | 70 | 500-41" | 96.86 | 113.3 | 2203 | 177.9 | EMULSIÓN | 26.7 | 2832 | 5529 | SL | OK | 2.4 | 2.248 | 400 | 1662.67 | 17 | 17 | 1 | 3 | 100 | 1479.24 | 8.4 | 0.25 | NO | NO | NO | SI | SI | POZO CON AUMENTO DE SPM. CAIDA Y NO REESTABLECIDA DE LA SUMERGENCIA. MUY BAJA SUMERGENCIA. ALTA EFICIENCIA DE LLENADO DE LA BOMBA:. TV CON SL, NO SE PRESIONA MASTER SIN VOLANTA. SEGUIMIENTO MAS HABITUAL. | [5 empty] | 1 | 1 | 7018 | JAZMIN-Q-5:1
JAZMIN | JAZMIN Q-06 | 2023-02-16 | 1518 | 1188 | 1848 | AMPSCOT C-320-256-144a | 144 | 4/4 | 2 | 6.02 | 110 | 95 | 70 | NO VOLANTA | 70.82 | 142.5 | 2218 | 283.4 | EMULSIÓN | 25.5 | 3164 | 4834 | LL | OK | 1.4 | 1.686 | 400 | 1237.79 | 199 | 177 | 1.2 | 5 | 89 | 1468.31 | 75.5 | 0.45 | NO | NO | NO | SI | SI | POZO EN SEGUIMIENTO. BUENA SUMERGENCIA, BUENA EFICIENCIA DE LA BOMBA: LEVE INTERFERENCIA POR GAS, RESTRICCIÓN EN LA ZONA CERCANA AL FINAL DE LA CARRERA ASCENDENTE. LL EN LA TV. NO SE PRESIONA MASTER SIN VOLANTA, SEGUIMIENTO | [5 empty] | 1 | 1 | 7019 | JAZMIN-Q-6:1
JAZMIN | JAZMIN AD-01 | 2023-02-17 | 1474.5 | 1187 | 1762 | AMPSCOT C-320-256-144 | 144 | 3/3 | 2 | 1.822 | 92 | 82 | 30 | NO VOLANTA | 22.37 | 143.5 | 1628 | 27.3 | CRUDO | 26.1 | 1986 | 4049 | OK | OK | 0 | 1.547 | 400 | 1064.16 | 90 | 83 | 1 | 3 | 92 | 1375.77 | 36.3 | 0.38 | NO | NO | NO | SI | SI | POZO EN SEGUIMIENTO. MODERADA SUMERGENCIA. REDUCCION DRASTICA DE LA EFICIENCIA DE LLEANDO DE LA BOMBA: ACENTUADA GOLPE DE FLUIDO E INTERFERENCIA POR GAS. V/V OPERATIVAS. NO SE PRESIONA MASTER SIN VOLANTA. | [5 empty] | 1 | 1 | 7020 | JAZMIN-AD-1:1
JAZMIN | JAZMIN AD-02 | 2023-02-17 | 1356.5 | 1147 | 1566 | AMPSCOT C-320-256-144 | 129.6 | 3/4 | 2 | 2.83 | 89 | 85 | 50 | NO VOLANTA | 97.53 | 128.6 | 1829 | 165.5 | EMULSIÓN | 21.5 | 2397 | 3959 | SL | OK | 1 | 1.607 | 400 | 1094.67 | 162 | 154 | 1.1 | 2 | 95 | 1362.38 | 66.5 | 0.23 | SI | NO | NO | SI | SI | POZO CON REDUCCION DE SPM. POZO CON BAJA TEMPERATURA. BUENA SUMERGENCIA, ALTA EFICIENCIA DE LLENADO DE LA BOMBA: TV CON LL. NO SE PRESIONA MASTER SIN VOLANTA, EVALUAR LEVE AUMENTO DE SPM. | [5 empty] | 1 | 1 | 7021 | JAZMIN-AD-2:1
JAZMIN | JAZMIN AD-03 | 2023-02-17 | 1230 | 1077 | 1383 | AMPSCOT C-320-256-144 | 144 | 4/4 | 2 | 5.921 | 83 | 76 | 30 | NO VOLANTA | 57.78 | 129.5 | 1249 | 206.7 | CRUDO | 23.6 | 3384 | 3463 | = | = | 0 | 1.086 | 400 | 663.47 | 344 | 329 | 0 | 2 | 96 | 1221.87 | 114.9 | 0.35 | SI | NO | NO | SI | SI | POZO CON AUMENTO DE SPM. ALTA SUMERGENCIA, MEDIANA EFICIENCIA DE LLENADO DE LA BOMBA: ACENTUADADA INTERFERENCIA POR GAS, POZO CON BOMBEO DEFICIENTE, BLOQUEADO POR GAS, SALEN LAS VALVULAS IGUALADAS, SE REQUIERE REESPACIAR, NO SE PRESIONA MASTER SIN VOLANTA. | [5 empty] | 1 | 1 | 7022 | JAZMIN-AD-3:1
JAZMIN | JAZMIN AD-04 | 2023-02-17 | 1397.5 | 1188 | 1607 | AMPSCOT C-320-256-144 | 129.6 | 3/4 | 2 | 5.438 | 120 | 93 | 50 | NO VOLANTA | 34.31 | 128.1 | 1848 | 111.5 | EMUL-CRUDO | 22.2 | 2453 | 4622 | OK | OK | 0 | 1.653 | 400 | 1208.86 | 162 | 153 | 1.5 | 2 | 94 | 1462.63 | 65.7 | 0.26 | NO | NO | NO | SI | SI | POZO CON LEVE AUMENTO DE SPM. BUENA SUMERGENCIA. BAJA EFICIENCIA DE LLENADO DE LA BOMBA: CIERRE TARDIO EN LA TV, ACENTUADA INTERFERENCIA POR GAS, EVALUAR MINIMIZAR ESPACIAMIENTO. NO SE PRESIONA MATER SIN VOLANTA, | [5 empty] | 1 | 1 | 7023 | JAZMIN-AD-4:1
JAZMIN | JAZMIN AD-05 | 2023-02-17 | 1353 | 1161 | 1545 | AMPSCOT C-320-256-144 | 129.6 | 3/4 | 2 | 5.488 | 169 | 110 | 30 | 500-24" | 19.96 | 128.5 | 1805 | 65.6 | EMUL-CRUDO | 21.4 | 2669 | 4586 | OK | OK | 0 | 1.428 | 400 | 1022.25 | 211 | 188 | 0.9 | 4 | 89 | 1431.72 | 78.7 | 0.51 | NO | NO | NO | SI | SI | POZO EN SEGUIMIENTO. BUENA SUMERGENCIA, BAJA EFICIENCIA DE LLENADO DE BOMBA, ACENTUADA GOLPE DE FLUIDO INTERFERENCIA POR GAS, V/V OPERATIVAS. EVALUAR DISMINUCION DE SPM. | [5 empty] | 1 | 1 | 7024 | JAZMIN-AD-5:1
JAZMIN | JAZMIN AD-07 | 2023-02-17 | 1545.5 | 1172 | 1919 | AMPSCOT C-456-256-144a | 144 | 4/4 | 2.25 | 4.369 | 119 | 95 | 30 | NO VOLANTA | 40.51 | 142.3 | 2153 | 148.6 | EMULSIÓN | 28.2 | 4244 | 4580 | OK | OK | 0 | 1.606 | 400 | 1138.25 | 104 | 98 | 0.7 | 3 | 94 | 1417.5 | 41.9 | 0.27 | NO | NO | NO | SI | SI | POZO EN SEGUIMIENTO. MODERADA SUMERGENCIA, MEDIANA EFICIENCIA LLENADO DE BOMBA, MODERADA INTERFERENCIA POR GAS, NO SE PRESIONA MASTER SIN VOLANTA. EVALUAR LEVE DISMINUCION DE SPM. | [5 empty] | 1 | 1 | 7025 | JAZMIN-AD-7:1
JAZMIN | JAZMIN AD-08 | 2023-02-17 | 1474.11 | 1127.22 | 1821 | AMPSCOT C-456-305-144 | 144 | 4/4 | 2.25 | 5.66 | 150 | 89 | 30 | NO VOLANTA | 84.63 | 141.4 | 2536 | 399.8 | EMULSIÓN | 23.3 | 3127 | 5542 | SL | OK | 3.4 | 2.072 | 400 | 1449.95 | 170 | 169 | 1.5 | 3 | 90 | 1399.56 | 71.9 | 0.39 | NO | NO | NO | NO | SI | POZO CON AUMENTO DE SPM. NIVEL CON RUIDO, ALTA SUMERGENCIA, BUEN LLENADO DE BOMBA: LIGERA INTERFERENCIA POR GAS, SL EN LA TV. NO SE PRESIONA MASTER SIN VOLANTA, SEGUIMIENTO. | [5 empty] | 1 | 1 | 7026 | JAZMIN-AD-8:1
JAZMIN | JAZMIN AI-02 | 2023-02-17 | 1942.95 | 1718.9 | 2167 | AMPSCOT C-320-256-144 | 115.2 | 1/3 | 2 | 6.642 | 114 | 100 | 40 | NO VOLANTA | 51.97 | 141.6 | 2946 | 228 | EMULSIÓN | 34 | 4581 | 7138 | SL | OK | 3.6 | 2.507 | 400 | 1864.55 | 168 | 157 | 0.3 | 6 | 86 | 1487.48 | 66.2 | 0.4 | NO | NO | NO | SI | SI | POZO CON AUMENTO DE SPM. BUENA SUMERGENCIA, MEDIANA EFICIENCIA DE LLENADO DE BOMBA: LEVE INTERFERENCIA POR GAS. SL EN LA TV. NO SE PRESIONA MASTER SIN VOLANTA, SEGUIMIENTO. | [5 empty] | 1 | 1 | 7027 | JAZMIN-AI-2:1
JAZMIN | JAZMIN AI-03 | 2023-02-17 | 1560.38 | 1341.76 | 1779 | AMPSCOT C-320-256-144a | 144 | 3/3 | 2 | 2.651 | 104 | 94 | 40 | NO VOLANTA | 98.7 | 143.3 | 2382 | 174.8 | AGUA | 21 | 3853 | 4642 | OK | OK | 0.8 | 0.677 | 400 | 461.18 | 1123 | 1112 | 0.6 | 1 | 99 | 1362.42 | 466.7 | 0.34 | NO | NO | NO | NO | SI | POZO CON REDUCCION DE SPM. POZO CON ALTA RECUPERACION: MUY ALTA SUMERGENCIA. ALTA EFICIENCIA DE LLENADO DE LA BOMBA. V/V OPERATIVAS. NO SE PRESIONA POR FALTA DE LA VOLANTA. EVALUAR AUMENTO DE SPM. SE DEJO POZO VENTEANDO A ATMOSFERA, VALVULA DEL ANULAR MUY DURA PARA CERRAR. | [5 empty] | 1 | 1 | 7028 | JAZMIN-AI-3:1
JAZMIN | JAZMIN AI-04 | 2023-02-17 | 1595.57 | 1436.15 | 1755 | AMPSCOT C-320-256-144a | 144 | 3/3 | 2 | 2.707 | 135 | 107 | 40 | NO VOLANTA | 60.4 | 142.6 | 2157 | 108.7 | EMULSIÓN | 24.9 | 3512 | 5550 | OK | OK | 0 | 2.025 | 400 | 1386.83 | 94 | 79 | 0.2 | 7 | 83 | 1369.71 | 33.4 | 0.66 | NO | NO | NO | NO | SI | POZO EN SEGUIMIENTO. MODERADA SUMERGENCIA, MEDIANA EFICIENCIA DE LLENADO DE LA BOMBA: MODERADA INTERFERENCIA POR GAS, V/V OPERATIVAS. NO SE PRESIONA MASTER SIN VOLANTA. EVALUAR MINIMIZAR ESPACIAMIENTO. | [5 empty] | 1 | 1 | 7029 | JAZMIN-AI-4:1
JAZMIN | JAZMIN AN-05 | 2023-02-17 | 1509.62 | 1366.25 | 1653 | AMPSCOT C-456-256-144 | 144 | 4/4 | 2 | 7.059 | 109 | 91 | 60 | NO VOLANTA | 18.52 | 141.9 | 2090 | 86.5 | EMULSIÓN | 26.1 | 4129 | 4840 | OK | OK | 0 | 1.944 | 400 | 1430.83 | 5 | 4 | 0.1 | 6 | 87 | 1472.05 | 2.1 | 0.47 | SI | NO | NO | NO | SI | POZO EN SEGUIMIENTO. NIVEL CON RUIDO, MUY BAJA SUMERGENCIA, BAJISIMA EFICIENCIA DE LLENADO DE BOMBA: LEVE CIERRE TARDIO EN LA TV, SEVERO GOLPE DE FLUIDO E INTERFERENCIA POR GAS. NO SE PRESIONA LA MASTER NO TIENE VOLANTA, EVALUAR REDUCCCION DE SPM. | [5 empty] | 1 | 1 | 7030 | JAZMIN-AN-5:1
JAZMIN | JAZMIN AP-04 | 2023-02-17 | 1492.5 | 1243 | 1742 | AMERICAN C-320-256-120a | 92.093 | 1/3 | 2 | 5.099 | 103 | 99 | 0 | NB | 61.58 | 90.8 | 1999 | 133 | NB | 26 | 3242 | 4560 | LL | OK | 1.2 | [11 empty] | SI | NO | NO | SI | SI | POZO CON BOMBEO DEFICIENTE, NO LEVANTA LA PRESION INIICIAL, VALVULAS IGUALADAS. SE REQUIERE REESPACIAR, NO SE PUDO TOMAR EL NIVEL, VALVULA DEL ANULAR MUY DURA PARA ABRIR. | [5 empty] | 0 | 1 | 7031 | JAZMIN-AP-4:1
JAZMIN | JAZMIN BE-05 | 2023-02-17 | 1802 | 1324 | 1802 | AMPSCOT C-320-256-144 | 144 | 3/3 | 2 | 7.377 | 105 | 102 | 30 | NO VOLANTA | 93.38 | 143 | 2209 | 459.5 | AGUA | 30.4 | 3981 | 5132 | LL | OK | 1.4 | 1.272 | 400 | 969.29 | 604 | 559 | 0.6 | 3 | 93 | 1524.04 | 255.2 | 0.37 | SI | NO | NO | SI | SI | POZO EN SEGUIMIENTO. MANTIENE MUY ALTA SUMERGENCIA, ALTA EFICIENCIA DE LLENADO DE LA BOMBA CON LL EN LA TV. CARTA LLENA, ALTO %BSW. NO SE PRESIONA MASTER SIN VOLANTA, | [5 empty] | 1 | 1 | 7032 | JAZMIN-BE-5:1
JAZMIN | JAZMIN BE-06 | 2023-02-17 | 1520.98 | 1334.96 | 1707 | AMPSCOT C-320-256-144 | 144 | 3/3 | 2 | 3.209 | 106 | 102 | 30 | NO VOLANTA | 35.56 | 142.4 | 2185 | 75.8 | EMULSIÓN | 26.6 | 3611 | 5776 | OK | OK | 0 | 2.098 | 400 | 1423.76 | 118 | 106 | 0.3 | 6 | 87 | 1357.25 | 45.3 | 0.48 | SI | NO | NO | NO | SI | POZO EN SEGUIMIENTO. BUENA SUMERGENCIA, BAJA EFICIENCIA DE LLENADO DE LA BOMBA: LEVE CIERRE TARDIO DE LA TV. ACENTUADA GOLPE DE FLUIDO E INTERFERENCIA POR GAS, NO SE PRESIONA MASTER DURA PARA CERRAR.. | [5 empty] | 1 | 1 | 7033 | JAZMIN-BE-6:1
JAZMIN | JAZMIN M-03 | 2023-02-17 | 1464.5 | 1139 | 1790 | AMPSCOT C-320-256-144 | 144 | 4/4 | 2 | 3.321 | 127 | 101 | 60 | NO VOLANTA | 42.28 | 142.3 | 2056 | 93.2 | EMULSIÓN | 24.6 | 2934 | 5071 | OK | OK | 0 | 1.665 | 400 | 1195.26 | 218 | 190 | 0.6 | 6 | 86 | 1435.75 | 65 | 0.62 | NO | NO | NO | SI | SI | POZO EN SEGUMIENTO.BUENA SUMERGENCIA, MEDIANA EFICIENCIA DE LLENADO DE LA BOMBA: LEVE CIERRE TRADIO EN LA TV. MODERADO GOLPE DE FLUIDO E INTERFERENCIA POR GAS.V/V OPERATIVAS, NO SE PRESIONA MASTER SIN VOLANTA. CONTINUAR SEGUIMIENTO. | [5 empty] | 1 | 1 | 7034 | JAZMIN-M-3:1
JAZMIN | JAZMIN M-04 | 2023-02-17 | 1406.5 | 1143 | 1670 | AMPSCOT C-320-256-144 | 144 | 4/4 | 2 | 1.261 | 108 | 92 | 60 | NO VOLANTA | 76.6 | 142.4 | 2241 | 64.1 | EMULSIÓN | 32.7 | 3364 | 5874 | OK | OK | 0 | 2.163 | 400 | 1529.8 | 11 | 11 | 1.2 | 6 | 100 | 1414.52 | 6.3 | 0.67 | SI | NO | NO | SI | SI | POZO EN SEGUIMIENTO. BAJA SUMERGENCIA, BUENA EFICIENCIA DE LLENADO DE LA BOMBA: LEVE CIERRE TARDIO EN LA TV, LEVE INTERFERNCIA POR GAS, STUFFING AJUSTADO. NO SE PRESIONA MASTER SIN VOLANTA, CONTINUAR SEGUIMIENTO | [5 empty] | 1 | 1 | 7035 | JAZMIN-M-4:1
JAZMIN | JAZMIN M-06 | 2023-02-17 | 1474 | 1151 | 1797 | AMPSCOT C-320-256-144 | 144 | 4/4 | 2.25 | 5.389 | 109 | 98 | 60 | 500-18" | 59.31 | 141.9 | 2592 | 267.7 | EMULSIÓN | 32.4 | 2870 | 5286 | SL | OK | 2.2 | 1.647 | 400 | 1221.3 | 191 | 145 | 1 | 14 | 73 | 1483.06 | 62 | 1.45 | SI | NO | NO | SI | SI | POZO EN SEGUIMIENTO. NIVEL CON RUIDO, BUENA SUMERGENCIA, MEDIANA EFICIENCIA DE LLENADO DE LA BOMBA: MODERADA INTERFERENCIA POR GAS. SL EN LA TV. CONTINUAR SEGUIMIENTO. | [5 empty] | 1 | 1 | 7036 | JAZMIN-M-6:1
JAZMIN | JAZMIN M-07 | 2023-02-17 | 1684.8 | 1091.6 | 1678 | AMPSCOT C-320-256-144a | 144 | 4/4 | 2 | 6.04 | 102 | 94 | 60 | 500-14" | 49.64 | 142.3 | 2238 | 198.9 | EMULSIÓN | 30.3 | 3237 | 5822 | OK | OK | 0 | 1.894 | 400 | 1409.14 | 133 | 121 | 1.1 | 3 | 91 | 1488.01 | 52.4 | 0.46 | NO | NO | NO | SI | SI | POZO EN SEGUIMIENTO. OPERA BAJO CONDICIONES ESTABLES: BUENA SUMERGENCIA, MEDIANA EFICIENCIA DE LLENADO DE LA BOMBA: MODERADO GOLPE DE FLUIDO Y LEVE INTERFERENCIA POR GAS, CONTINUAR SEGUIMIENTO | [5 empty] | 1 | 1 | 7037 | JAZMIN-M-7:1
JAZMIN | JAZMIN M-08 | 2023-02-17 | 1246.5 | 988 | 1505 | AMPSCOT C-320-256-144 | 144 | 4/4 | 2 | 3.666 | 115 | 111 | 60 | NO VOLANTA | 51.95 | 143 | 1929 | 127 | EMULSIÓN | 23.6 | 3529 | 5264 | OK | OK | 0 | 1.552 | 400 | 982.37 | 242 | 167 | 2.1 | 19 | 69 | 1265.94 | 72.8 | 2.2 | NO | NO | NO | NO | SI | POZO EN SEGUIMIENTO. OPERA BAJO CONDICONES ESTABLES: BUENA SUMERGENCIA, MEDIANO LLENADO DE BOMBA: MODERADO GOLPE DE FLUIDO E INTERFERNCIA POR GAS. AUMENTO DEL FLUJO DE GAS POR EL ANULAR. V/V OPERATIVAS. NO SE PRESIONA MASTER SIN VOLANTA, CONTINUAR SEGUIMIENTO. | [5 empty] | 1 | 1 | 7038 | JAZMIN-M-8:1
JAZMIN | JAZMIN M-09 | 2023-02-17 | 1411.73 | 1126.46 | 1697 | AMPSCOT C-320-256-144a | 144 | 4/4 | 2 | 5.187 | 129 | 119 | 60 | NO VOLANTA | 33.75 | 141.7 | 2247 | 115.7 | EMULSIÓN | 28.3 | 3499 | 5906 | OK | OK | 0 | 1.854 | 400 | 1394.96 | 134 | 130 | 1.8 | 10 | 77 | 1504.81 | 56.3 | 1.05 | NO | NO | NO | SI | SI | POZO EN SEGUIMIENTO. OPERA BAJO CONDICIONES ESTABLES: BUENA SUMERGENCIA, BAJO LLENADO DE BOMBA: ACENTUADA INTERFERENCIA POR GAS. V/V OPERATIVAS,NO SE PRESIONA MASTER SIN VOLANTA, EVALUAR LEVE DISMINUCION DE SPM. | [5 empty] | 1 | 1 | 7039 | JAZMIN-M-9:1
JAZMIN | JAZMIN M-10 | 2023-02-17 | 1434.5 | 1122 | 1747 | AMPSCOT C-320-256-144 | 144 | 4/4 | 2 | 3.02 | 104 | 101 | 60 | NO VOLANTA | 58.74 | 141.9 | 2046 | 117.4 | EMULSIÓN | 26.2 | 3021 | 4812 | OK | OK | 0 | 1.933 | 400 | 1431.54 | 0 | 0 | 2.4 | 30 | 59 | 1481.15 | 2.8 | 2.59 | NO | NO | NO | SI | SI | POZO EN SEGUIMIENTO. SIN SUMERGENCIA, MEDIANA EFICIENCIA DE LLENADO DE LA BOMBA: MODERADO GOLPE DE FLUIDO. STUFFING AJUSTADO .V/V OPERATVAS. NO SE PRESIONA MASTER SIN VOLANTA, CONTINUAR SEGUIMIENTO. | [5 empty] | 1 | 1 | 7040 | JAZMIN-M-10:1
JAZMIN | JAZMIN AC-01 | 2023-02-18 | 1377 | 1166 | 1588 | AMPSCOT C-320-256-144 | 144 | 4/4 | 2 | 2.29 | 123 | 99 | 70 | NO VOLANTA | 90.99 | 142.9 | 1865 | 138.9 | EMULSIÓN | 20.2 | 2460 | 4164 | OK | OK | 0 | 1.689 | 400 | 1247.4 | 42 | 33 | 1.4 | 10 | 80 | 1477.09 | 15.7 | 0.94 | SI | NO | NO | SI | SI | POZO CON BAJOS SPM. MUY BAJA SUMERGENCIA,ALTA EFICIENCIA DE LLENADO DE BOMBA: LEVE GOLPE DE FLUIDO,V/V OPERATIVAS. NO SE PRESIONA MASTER SIN VOLANTA. SEGUIMIENTO. | [5 empty] | 1 | 1 | 7041 | JAZMIN-AC-1:1
JAZMIN | JAZMIN AC-02 | 2023-02-18 | 1239 | 1049 | 1429 | AMPSCOT C-320-256-144 | 129.6 | 3/4 | 2 | 3.6 | 129 | 99 | 70 | 500-21" | 74.58 | 128.8 | 1774 | 161.2 | EMULSIÓN | 21.6 | 3019 | 4813 | OK | OK | 0.9 | 1.475 | 400 | 1069.12 | 83 | 73 | 1.2 | 5 | 88 | 1449.65 | 32 | 0.54 | SI | NO | NO | SI | SI | POZO EN SEGUIMIENTO. MEDIANA SUMERGENCIA. BUENA EFICIENCIA DE LLENADO DE LA BOMBA: LEVE GOLPE DE FLUIDO E INTERFERENCIA POR GAS, LL EN LA TV O POR EL FIT ENTRE EL BARRIL Y EL PISTON. CONTINUAR SEGUIMIENTO. | [5 empty] | 1 | 1 | 7042 | JAZMIN-AC-2:1
JAZMIN | JAZMIN AC-03 | 2023-02-18 | 1386 | 1156 | 1616 | AMPSCOT C-320-256-144a | 144 | 3/3 | 2 | 5.085 | 187 | 165 | 70 | NO VOLANTA | 88.67 | 142.6 | 1841 | 299.9 | EMULSIÓN | 22.9 | 2438 | 4570 | LL | OK | 1.4 | [11 empty] | NO | NO | NO | NO | SI | POZO CALIENTE CON AUMENTO DE SPM. BUENA EFICIENCIA DE LLENADO DE BOMBA: LEVE GF, LL EN LA TV. SEGUIMIENTO. NO SE PRESIONA LA MASTER NO TIENE VOLANTA, NO SE PUDO TOMA EL NIVEL ANULAR CALIENTE Y VAPORANDO 165°F. | [5 empty] | 0 | 1 | 7043 | JAZMIN-AC-3:1
JAZMIN | JAZMIN AC-04 | 2023-02-18 | 1331.5 | 1103 | 1560 | AMPSCOT C-320-256-144 | 129.6 | 3/4 | 2 | 2.612 | 119 | 92 | 70 | NO VOLANTA | 42.2 | 128.4 | 1431 | 66 | AGUA-CRUDO | 19.6 | 2622 | 4170 | OK | OK | 0 | 1.455 | 400 | 1073.67 | 33 | 33 | 0.9 | 1 | 100 | 1475.83 | 12.4 | 0.11 | NO | NO | NO | SI | SI | POZO CON DISMINUCION LEVE DE SPM. MUY BAJA SUMERGENCIA. BAJA EFICIENCIA DE LLENADO DE LA BOMBA: MODERADO GOLPE DE FLUIDO E INTERFERENCIA POR GAS. STUFFING AJUSTADO, V/V OPERATIVAS. NO SE PRESIONA MASTER SIN VOLANTA. EVALUAR LEVE DISMINUCION DE SPM. | [5 empty] | 1 | 1 | 7044 | JAZMIN-AC-4:1
JAZMIN | JAZMIN AC-05 | 2023-02-18 | 1323.5 | 1133 | 1514 | AMPSCOT C-320-256-144 | 129.6 | 3/4 | 2 | 6.272 | 156 | 101 | 70 | 500-18" | 59.03 | 128.3 | 1750 | 221.6 | EMULSIÓN | 23.2 | 2329 | 4464 | OK | OK | 0 | 1.586 | 400 | 1083.86 | 158 | 149 | 0.9 | 2 | 94 | 1366.79 | 62.9 | 0.42 | SI | NO | NO | SI | SI | POZO CALIENTE Y EN SEGUIMIENTO. OPERA BAJO CONDICIONES ESTABLES: BUENA SUMERGENCIA. MEDIANA EFICIENCIA DE LLENADO DE LA BOMBA: LEVE CIERRE TARDIO EN LA TV. MODERADA INTERFENCIA POR GAS. V/V OPERATIVAS. | [5 empty] | 1 | 1 | 7045 | JAZMIN-AC-5:1
JAZMIN | JAZMIN AC-06 | 2023-02-18 | 1426.5 | 1197 | 1656 | AMPSCOT C-320-256-144 | 129.6 | 3/4 | 2 | 3.214 | 127 | 94 | 70 | NO VOLANTA | 42.51 | 127.8 | 1576 | 81.5 | EMULSIÓN | 28 | 2622 | 4088 | OK | OK | 0 | 1.668 | 400 | 1212.93 | 91 | 87 | 1.1 | 2 | 96 | 1454.35 | 30.8 | 0.2 | SI | NO | NO | SI | SI | MODERADA SUMERGENCIA, MEDIANA EFICIENCIA DE LLENADO DE BOMBA: MODERADO GOLPE DE FLUIDO E INTERFERENCIA POR GAS. V/V OPERATIVAS. NO SE PRESIONA MASTER SIN VOLANTA. | [5 empty] | 1 | 1 | 7046 | JAZMIN-AC-6:1
JAZMIN | JAZMIN AC-07 | 2023-02-18 | 1324 | 1146 | 1502 | AMPSCOT C-320-256-144 | 129.6 | 3/4 | 2 | 4.675 | 77 | 78 | 0 | NB | 76.68 | 127.7 | 1766 | 213.6 | NB | 23.6 | 2779 | 4361 | LL | OK | 1.2 | 1.527 | 400 | 1116.03 | 248 | 227 | 0.6 | 5 | 90 | 1461.72 | 79.6 | 0.47 | SI | NO | NO | NO | SI | POZO NB. BUENA SUMERGENCIA, SE ENCONTRO POZO SIN BOMBEO, SE SUGIERE REESPACIAR, HAY ACCION DE VALVULAS. ANULAR BAJO DE TEMPERATURA. | [5 empty] | 1 | 1 | 7047 | JAZMIN-AC-7:1
JAZMIN | JAZMIN BI-01 | 2023-02-18 | 1690.5 | 1559 | 1822 | AMPSCOT C-320-256-144a | 144 | 3/3 | 2 | 6.207 | 148 | 109 | 110 | 500-27" | 81.17 | 137.7 | 2605 | 323.6 | EMULSIÓN | 38.3 | 3251 | 5998 | LL | OK | 1.8 | 2.045 | 400 | 1505.76 | 160 | 160 | 1 | 1 | 100 | 1472.63 | 67.4 | 0.06 | NO | NO | NO | SI | SI | POZO EN SEGUIMIENTO. BUENA SUMERGENCIA. ALTA EFICIENCIA DE LLENADO DE BOMBA: LIGERO GOLPE FLUIDO, STUFFING AJUSTADO, LL EN LA TV. CONTINUAR SEGUIMIENTO. | [5 empty] | 1 | 1 | 7048 | JAZMIN-BI-1:1
JAZMIN | JAZMIN BI-02 | 2023-02-18 | 1604.5 | 1488 | 1721 | AMPSCOT C-320-256-144a | 144 | 3/3 | 2 | 4.986 | 157 | 105 | 110 | NO VOLANTA | 48.53 | 142.4 | 2308 | 160.8 | EMULSIÓN | 26.3 | 3529 | 5318 | OK | OK | 0 | 1.929 | 400 | 1288.34 | 172 | 168 | 0.9 | 1 | 98 | 1335.76 | 71.3 | 0.13 | SI | NO | NO | SI | SI | POZO EN SEGUIMIENTO. BUENA SUMERGENCIA. MEDIANA EFICIENCIA DE LLENADO DE BOMBA: ACENTUADO INTERFERENCIA POR GAS Y GF. V/V OPERATIVAS. NO SE PRESIONA MASTER SIN VOLANTA. SEGUIMIENTO. | [5 empty] | 1 | 1 | 7049 | JAZMIN-BI-2:1
JAZMIN | JAZMIN BI-03 | 2023-02-18 | 1702 | 1580 | 1824 | AMPSCOT C-320-256-144a | 144 | 3/3 | 2 | 2.557 | 104 | 87 | 100 | NO VOLANTA | 23.76 | 141.9 | 2366 | 40.2 | EMULSIÓN | 28.7 | 3613 | 5996 | OK | OK | 0 | 2.208 | 400 | 1570.43 | 17 | 15 | 1.4 | 5 | 89 | 1422.49 | 8.3 | 0.34 | NO | NO | NO | SI | SI | POZO EN SEGUIMIENTO- MUY BAJA SUMERGENCIA, BAJISIMA EFICIENCIA DE LA BOMBA: SEVERO GOLPE DE FLUIDO, INTERFERENCIA POR GAS, V/V OPERATIVAS. NO SE PRESIONA MASTER SIN VOLANTA. EVALUAR MINIMIZAR ESPACIAMIENTO. | [5 empty] | 1 | 1 | 7050 | JAZMIN-BI-3:1
JAZMIN | JAZMIN O-01 | 2023-02-18 | 1704 | 1540 | 1868 | AMPSCOT C-320-256-144a | 144 | 3/3 | 2 | 4.675 | 118 | 101 | 120 | NO VOLANTA | 42.42 | 140.6 | 2509 | 130.1 | EMULSIÓN | 30.1 | 3273 | 6163 | OK | OK | 0 | 2.229 | 400 | 1527.77 | 106 | 95 | 1.1 | 4 | 90 | 1370.81 | 41.4 | 0.52 | NO | NO | NO | SI | SI | POZO EN SEGUMIENTO. MODERADA SUMERGENCIA. MEDIANA EFICIENCIA DE LLENADO DE LA BOMBA, LEVE CIERRE TARDIO EN LA TV, MODERADO GOLPE DE FLUIDO E IPG, LEVE DISMINUCION DE BBL/D. STUFFING AJUSTADO. NO SE PRESIONA MASTER SIN VOLANTA. CONTINUAR SEGUIMIENTO | [5 empty] | 1 | 1 | 7051 | JAZMIN-O-1:1
JAZMIN | JAZMIN O-02 | 2023-02-18 | 1627.5 | 1510 | 1745 | AMPSCOT C-320-256-144 | 144 | 3/3 | 2 | 5.187 | 122 | 101 | 120 | 500-13" | 32.61 | 141.8 | 2587 | 111.8 | EMULSIÓN | 28.5 | 3663 | 6181 | OK | OK | 0 | 2.105 | 400 | 1555.27 | 67 | 59 | 0.7 | 5 | 88 | 1477.69 | 25.6 | 0.41 | NO | NO | NO | SI | SI | POZO EN SEGUIMIENTO. BAJA SUMERGENCIA, REDUCCION DE LA EFICIENCIA DE LLENADO DE LA BOMBA: ACENTUADO GOLPE DE FLUIDO. INTERFERENCIA POR GAS, V/V OPERATIVAS. EVALUAR REDUCCION DE SPM. | [5 empty] | 1 | 1 | 7052 | JAZMIN-O-2:1
JAZMIN | JAZMIN O-03 | 2023-02-18 | 1593 | 1472 | 1714 | AMPSCOT C-320-256-144 | 144 | 3/3 | 2 | 3.814 | 150 | 108 | 120 | 500-16" | 98.88 | 142.2 | 2612 | 250.1 | EMULSIÓN | 26.1 | 3577 | 5530 | SL | OK | 2.9 | 1.907 | 400 | 1415.98 | 164 | 147 | 0.9 | 4 | 90 | 1485.04 | 62.1 | 0.46 | NO | NO | NO | SI | SI | POZO EN SEGUIMIENTO. BUENA SUMERGENCIA, ALTA EFICIENCIA DE LLENADO DE LA BOMBA: SL EN LA TV, EVALUAR LEVE AUMENTO DE SPM. | [5 empty] | 1 | 1 | 7053 | JAZMIN-O-3:1
JAZMIN | JAZMIN O-04 | 2023-02-18 | 2249 | 2073 | 2425 | AMPSCOT C-320-256-144a | 129.6 | 2/3 | 2.25 | 2.922 | 112 | 101 | 120 | NO VOLANTA | 76.39 | 123.6 | 4493 | 162.9 | EMULSIÓN | 36.8 | 4871 | 8626 | OK | OK | 0 | 3.017 | 400 | 2229.8 | 61 | 58 | 0.5 | 7 | 85 | 1478.16 | 27.7 | 0.36 | NO | NO | NO | SI | SI | POZO EN SEGUIMIENTO. BAJA SUMERGENCIA. MEDIANA EFICIENCIA DE LLENADO DE LA BOMBA: MEDIANA SUMERGENCIA, BUEN LLENADO DE BOMBA, GOLPE DE FLUIDO, INTERFERENCIA POR GAS, NO SE PRESIONA MASTER SIN VOLANTA. AUMENTAR FRECUENCIA DE SEGUIMIENTO. | [5 empty] | 1 | 1 | 7054 | JAZMIN-O-4:1
JAZMIN | JAZMIN O-05 | 2023-02-18 | 1677.5 | 1565 | 1790 | AMPSCOT C-320-256-144a | 144 | 3/3 | 2 | 5.66 | 172 | 111 | 120 | NO VOLANTA | 70.09 | 142.3 | 2614 | 263.4 | EMULSIÓN | 26.9 | 3452 | 5725 | SL | OK | 2.4 | 1.893 | 400 | 1368.85 | 258 | 214 | 0.4 | 7 | 83 | 1446.22 | 98.1 | 0.67 | NO | NO | NO | NO | SI | POZO EN SEGUIMIENTO. OPERA CONDICIONES ESTABLES: ALTA SUMERGENCIA, BUENA EFICIENCIA DE LLENADO DE BOMBA, LEVE INTERFERENCIA POR GAS,TV CON SL. NO SE PRESIONA MASTER SIN VOLANTA, CONTINUAR SEGUIMIENTO. | [5 empty] | 1 | 1 | 7055 | JAZMIN-O-5:1
JAZMIN | JAZMIN A-01 | 2023-02-20 | 1607.56 | 1460.13 | 1755 | AMPSCOT C-320-256-144a | 144 | 3/3 | 2 | 3.422 | 98 | 87 | 20 | NO VOLANTA | 25.04 | 142.6 | 2141 | 57 | EMULSIÓN | 29.8 | 4387 | 6339 | OK | OK | 0 | 1.878 | 400 | 1377.38 | 143 | 129 | 1.1 | 4 | 90 | 1466.86 | 55.8 | 0.35 | SI | NO | NO | SI | SI | POZO EN SEGUIMIENTO. DISMINUCION DEL % EFICIENCIA DE LA BOMBA : ACTUAL/ BAJA EFICIENCIA :LEVE CIERRE TARDIO DE LA TV. ACENTUADA GOLPE DE FLUIDO E INTERFERENCIA POR GAS. V/V OPERTATIVAS. NO SE PRESIONA MASTER SIN VOLANTA, EVALUAR MINIZAR ESPACIAMIENTO DE LA BOMBA. | [5 empty] | 1 | 1 | 7056 | JAZMIN-A-1:1
JAZMIN | JAZMIN A-02 | 2023-02-20 | 1592.35 | 1474.71 | 1710 | AMPSCOT C-320-256-144a | 144 | 3/3 | 2 | 5.844 | 137 | 102 | 20 | NO VOLANTA | 23.47 | 143 | 2079 | 91.5 | EMULSIÓN | 34 | 3968 | 6398 | OK | OK | 0 | 1.935 | 400 | 1409.82 | 141 | 134 | 1 | 2 | 95 | 1457.18 | 57 | 0.2 | SI | NO | NO | SI | SI | POZO EN SEGUIMIENTO. OPERA BAJO CONDICIONES ESTABLES: MODERADA SUMERGENCIA, BAJA EFICIENCIA DE LA BOMBA, ACENTUADA INTERFERENCIA POR GAS. V/V OPERATIVAS, NO SE PRESIONA MASTER SIN VOLANTA, EVALUAR MINIMIZAR ESPACIAMIENTO. | [5 empty] | 1 | 1 | 7057 | JAZMIN-A-2:1
JAZMIN | JAZMIN A-03 | 2023-02-20 | 1573.5 | 1468 | 1679 | AMPSCOT C-320-256-144a | 129.6 | 2/3 | 2.25 | 2.575 | 97 | 82 | 20 | NO VOLANTA | 7.81 | 128 | 2547 | 15.2 | EMULSIÓN | 36.3 | 5210 | 6187 | OK | OK | 0 | 2.007 | 400 | 1492.9 | 0 | 0 | 2.1 | 5 | 90 | 1487.7 | 2.5 | 0.36 | NO | NO | NO | SI | SI | POZO EN SEGUIMIENTO. SIN SUMERGENCIA, POZO FRIO. BAJISIMA EFICIENCIA DE LLENADO DE LA BOMBA: GOLPE DE FLUIDO. V/V OPERATIVAS, NO SE PRESIONA MASTER SIN VOLANTA, EVALUAR INYECCION VAPOR. | [5 empty] | 1 | 1 | 7058 | JAZMIN-A-3:1
JAZMIN | JAZMIN A-08 | 2023-02-20 | 2006.36 | 1752.72 | 2260 | AMPSCOT C-320-256-144a | 115.2 | 1/3 | 2 | 1.98 | 92 | 84 | 20 | NO VOLANTA | 33.87 | 112.6 | 2707 | 35.2 | CRUDO | 31.6 | 4860 | 6724 | OK | OK | 0 | 2.312 | 400 | 1706.3 | 210 | 192 | 0.8 | 4 | 91 | 1476.04 | 81.9 | 0.25 | NO | NO | NO | SI | SI | POZO EN SEGUIMIENTO.BUENA SUMERGENCIA.BAJA EFICIENCIA DE LA BOMBA. ACENTUADA INTERFERENCIA POR GAS, CIERRE TARDIO EN LA TV. V/V OPERATIVAS. NO SE PRESIONA MASTER SIN VOLANTA. EVALUAR MINIMIZAR ESPACIAMIENTO. | [5 empty] | 1 | 1 | 7059 | JAZMIN-A-8:1
JAZMIN | JAZMIN AF-02 | 2023-02-20 | 1655.35 | 1482.7 | 1828 | AMPSCOT C-320-256-144a | 144 | 3/3 | 2.25 | 2.466 | 102 | 96 | 20 | 500-48" | 26.23 | 141.1 | 2943 | 53.8 | EMUL 90% | 29.8 | 3852 | 6864 | OK | OK | 0 | 2.263 | 400 | 1496.7 | 208 | 198 | 0.6 | 3 | 94 | 1322.75 | 84.6 | 0.22 | NO | NO | NO | SI | SI | POZO EN SEGUIMIENTO. CON BUENA SUMERGENCIA. BAJO LLENADO DE LA BOMBA: SEVERO GOLPE DE FLUIDO. INTERFERENCIA POR GAS. V/V OPERATIVAS. EVALUAR LEVE DISMINUCION DE SPM. | [5 empty] | 1 | 1 | 7060 | JAZMIN-AF-2:1
JAZMIN | JAZMIN AF-03 | 2023-02-20 | 1503.5 | 1390 | 1617 | AMPSCOT C-320-256-144a | 144 | 3/3 | 2 | 2.456 | 96 | 92 | 20 | NB | 47.19 | 142.4 | 2117 | 77 | NB | 23.3 | 3367 | 5347 | OK | OK | 0.3 | 2.237 | 400 | 1366.55 | 122 | 114 | 0.7 | 3 | 94 | 1221.77 | 49.4 | 0.27 | SI | NO | NO | NO | SI | POZO SE ENCONTRO NB. POZO EN SEGUIMIENTO. BUENA SUMERGENCIA, CARTA Y V/V CON ACCION DE BOMBEO. NO SE PRESIONA LA MASTER DURA PARA CERRAR. CUADRILLA DE REESPACEO INTERVINO EL POZO, HIZO REESPACEO Y QUEDO BOMBEANDO. | [5 empty] | 1 | 1 | 7061 | JAZMIN-AF-3:1
JAZMIN | JAZMIN AF-05 | 2023-02-20 | 1565 | 1443 | 1687 | AMPSCOT C-320-256-144a | 144 | 3/3 | 2 | 2.41 | 103 | 95 | 20 | 500-30" | 42.56 | 141.9 | 2133 | 67.9 | EMULSIÓN | 30.9 | 3669 | 6070 | OK | OK | 0 | 2.17 | 400 | 1496.51 | 81 | 74 | 0.7 | 4 | 90 | 1379.27 | 32.3 | 0.38 | NO | NO | NO | SI | SI | POZO EN SEGUIMIENTO. MODERADA SUMERGENCIA, MEDIANA EFICIENCIA DE LLENADO DE LA BOMBA: ACENTUADA GOLPE DE FLUIDO E INTERFERENCIA POR GAS, STUFFING AJUSTADO. V/V OPERATIVAS. | [5 empty] | 1 | 1 | 7062 | JAZMIN-AF-5:1
JAZMIN | JAZMIN B-01 | 2023-02-20 | 1631.5 | 1506 | 1757 | AMPSCOT C-320-256-144a | 144 | 3/3 | 2 | 2.671 | 107 | 90 | 20 | NO VOLANTA | 34.03 | 142.2 | 2138 | 60.3 | EMULSIÓN | 28.4 | 3647 | 5597 | OK | OK | 0 | 2.257 | 400 | 1527.18 | 57 | 55 | 0.8 | 2 | 96 | 1353.28 | 24.2 | 0.16 | NO | NO | NO | NO | SI | POZO EN SEGUMIENTO. MODERADA SUMERGENCIA, BAJA EFICIENCIA DE LLENADO DE LA BOMBA. ACENTUADA GOLPE DE FLUIDO E INTERFERENCIA POR GAS. LEVE CIERRE TARDIO EN LA TV, NO SE PRESIONA MASTER SIN VOLANTA, | [5 empty] | 1 | 1 | 7063 | JAZMIN-B-1:1
JAZMIN | JAZMIN B-02 | 2023-02-20 | 1574.5 | 1448 | 1701 | AMPSCOT C-320-256-144a | 144 | 3/3 | 2 | 5.263 | 127 | 99 | 20 | NO VOLANTA | 34.38 | 142.8 | 1999 | 120.5 | EMULSIÓN | 29.7 | 3377 | 5742 | OK | OK | 0 | 2.109 | 400 | 1408.61 | 72 | 67 | 0.8 | 3 | 94 | 1335.81 | 29.3 | 0.23 | SI | NO | NO | NO | SI | POZO EN SEGUIMIENTO. LEVE CAIDA A MODERADA SUMERGENCIA, BAJA EFICIENCIA DE LLENADO DE LA BOMBA, GOLPE DE FLUIDO, INTERFERENCIA POR GAS, CIERRE TARDIO EN LA TV. NO SE PRESIONA MASTER SIN VOLANTA, EVALUAR LEVE REDUCCION LEVE DE SPM | [5 empty] | 1 | 1 | 7064 | JAZMIN-B-2:1
JAZMIN | JAZMIN B-03 | 2023-02-20 | 1540 | 1413 | 1667 | AMPSCOT C-320-256-144a | 144 | 3/3 | 2 | 3.279 | 111 | 93 | 20 | 500-40" | 48.6 | 142.3 | 2188 | 104.6 | EMULSIÓN | 25.2 | 3518 | 5562 | OK | OK | 0 | 1.913 | 400 | 1391.58 | 101 | 88 | 1 | 5 | 88 | 1454.87 | 38.3 | 0.45 | SI | NO | NO | SI | SI | POZO CON REDUCCION DE SPM.MEDIANA SUMERGENCIA, MEDIANA EFICIENCIA DELLENADO DE BOMBA, MODERADO GOLPE DE FLUIDO,V/V OPERATIVAS. | [5 empty] | 1 | 1 | 7065 | JAZMIN-B-3:1
JAZMIN | JAZMIN B-05 | 2023-02-20 | 1592 | 1476 | 1708 | AMPSCOT C-320-256-144a | 144 | 3/3 | 2 | 3 | 97 | 90 | 20 | NO VOLANTA | 32.66 | 142.3 | 2002 | 65 | EMULSIÓN | 24.3 | 3039 | 5201 | OK | OK | 0 | 2.022 | 400 | 1439.01 | 37 | 33 | 0.8 | 5 | 89 | 1423.35 | 15 | 0.38 | SI | NO | NO | NO | SI | POZO EN SEGUIMIENTO. BAJA SUMERGENCIA. BAJA EFICIENCIA DE LLENADO DE LA BOMBA. SEVERO GOLPE DE FLUIDO. LEVE CIERRE TARDIO EN LA TV. NO SE PRESIONA MASTER SIN VOLANTA, POZO CON BAJA RECUPERACION. | [5 empty] | 1 | 1 | 7066 | JAZMIN-B-5:1
JAZMIN | JAZMIN BK-01 | 2023-02-20 | 1643.14 | 1493.29 | 1793 | AMPSCOT C-320-256-144a | 129.6 | 2/3 | 2 | 1.538 | 97 | 90 | 20 | NO VOLANTA | 45.12 | 128 | 2073 | 41.4 | EMULSIÓN | 33.4 | 3488 | 5470 | OK | OK | 0 | 2.164 | 400 | 1534.67 | 11 | 11 | 0.8 | 2 | 94 | 1418.37 | 5.8 | 0.19 | NO | NO | NO | NO | SI | POZO EN SEGUIMIENTO. MANTIENE SUMERGENCIA PERO SIGUE EN BAJA SUMERGENCIA, MEDIANA EFICIENCIA DE LLENADO DE LA BOMBA, MODERADO GOLPE DE FLUIDO. NO SE PRESIONA MASTER SIN VOLANTA, CONTINUAR SEGUIMIENTO | [5 empty] | 1 | 1 | 7067 | JAZMIN-BK-1:1
JAZMIN | JAZMIN BK-02 | 2023-02-20 | 1566 | 1427 | 1705 | AMPSCOT C-320-256-144a | 129.6 | 2/3 | 2.25 | 2.338 | 92 | 89 | 20 | NO VOLANTA | 46 | 128.2 | 2547 | 81.3 | EMUL-CRUDO | 21.4 | 3241 | 5165 | OK | OK | 0.2 | 1.892 | 400 | 1358.73 | 14 | 14 | 0.7 | 2 | 95 | 1436.29 | 6.8 | 0.2 | NO | NO | NO | SI | SI | POZO EN SEGUIMIENTO. OPERA BAJO CONDICIONES ESTABLES: CON BAJA SUMERGENCIA. MEDIANA EFICIENCIA DE LLENADO DE LA BOMBA. GF Y LEVE INTERFERENCIA POR GAS. NO SE PRESIONA MASTER SIN VOLANTA. CONTINUAR SEGUIMIENTO. | [5 empty] | 1 | 1 | 7068 | JAZMIN-BK-2:1
JAZMIN | JAZMIN BK-04 | 2023-02-20 | 1653 | 1559 | 1747 | AMPSCOT C-320-256-144a | 129.6 | 2/3 | 2 | 2.932 | 100 | 94 | 70 | NO VOLANTA | 28.7 | 127.7 | 2309 | 50.1 | CRUDO | 25.6 | 3226 | 5460 | OK | OK | 0 | 2.314 | 400 | 1455.04 | 118 | 117 | 0.6 | 1 | 100 | 1257.6 | 50.5 | 0.09 | SI | NO | NO | NO | SI | POZO EN SEGUIMIENTO. BUENA SUMERGENCIA, BAJA EFICIENCIA DE LA BOMBA: ACENTUADA INTERFERENCIA POR GAS, NO SE PRESIONA MASTER SIN VOLANTA. LEVE CIERRE TARDIO EN LA TV. EVALUAR MINIMIZAR ESPACIAMIENTO. | [5 empty] | 1 | 1 | 7069 | JAZMIN-BK-4:1
JAZMIN | JAZMIN BK-05 | 2023-02-20 | 1639.8 | 1472.6 | 1807 | AMPSCOT C-320-256-144a | 144 | 3/3 | 2 | 4.545 | 116 | 99 | 20 | NO VOLANTA | 41 | 142 | 2228 | 123.4 | EMULSIÓN | 35.3 | 3790 | 5764 | OK | OK | 0 | 2.142 | 400 | 1512.41 | 69 | 65 | 0.7 | 3 | 94 | 1412.15 | 30.5 | 0.2 | SI | NO | NO | NO | SI | POZO EN SEGUIMIENTO. BAJA SUMERGENCIA. MEDIANA EFICIENCIA DE LLENADO DE LA BOMBA. ACENTUADA GOLPE DE FLUIDO. V/V OPERATIVAS. NO SE PRESIONA MASTER SIN VOLANTA | [5 empty] | 1 | 1 | 7070 | JAZMIN-BK-5:1
JAZMIN | JAZMIN C-01 | 2023-02-20 | 1565.5 | 1322 | 1809 | AMPSCOT C-320-256-144a | 144 | 3/3 | 2 | 2.97 | 107 | 101 | 30 | NO VOLANTA | 54.37 | 142.4 | 2032 | 107.2 | EMULSIÓN | 25.2 | 3362 | 5293 | OK | OK | 0 | 1.891 | 400 | 1426.72 | 23 | 23 | 1.1 | 1 | 100 | 1508.96 | 11.1 | 0.05 | SI | NO | NO | SI | SI | POZO EN SEGUIMIENTO. CAIDA DE SUMERGENCIA A BAJA SUMERGENCIA, COMPORTAMIENTO MUY FLUCTUANTE. MEDIANA EFICIENCIA DE LLENADO DE LA BOMBA: MODERADA INTERFERENCIA POR GAS Y GOLPE DE FLUIDO. NO SE PRESIONA MASTER SIN VOLANTA, CONTINUAR SEGUIMIENTO. | [5 empty] | 1 | 1 | 7071 | JAZMIN-C-1:1
JAZMIN | JAZMIN C-02 | 2023-02-20 | 1430 | 1217 | 1643 | AMPSCOT C-320-256-144a | 144 | 3/3 | 2 | 3.462 | 111 | 92 | 30 | NO VOLANTA | 75.17 | 142.7 | 1966 | 173.2 | EMULSIÓN | 24.1 | 3302 | 5151 | LL | OK | 1.3 | 1.758 | 400 | 1296.73 | 77 | 74 | 0.8 | 2 | 97 | 1475.23 | 32.3 | 0.19 | NO | NO | NO | SI | SI | POZO OPERA BAJO CONDICONES ESTABLES: POZO EN SEGUIMIENTO. BAJA SUMERGENCIA, BUENA EFICIENCIA DE LLENADO DE BOMBA. LEVE INTERFERENCIA POR GAS, LL EN TV, NO SE PRESIONA MASTER SIN VOLANTA. CONTINUAR SEGUIMIENTO. | [5 empty] | 1 | 1 | 7072 | JAZMIN-C-2:1
JAZMIN | JAZMIN C-04 | 2023-02-20 | 1809 | 1318 | 1809 | AMPSCOT C-320-256-144 | 144 | 3/3 | 2 | 2.225 | 100 | 92 | 30 | NO VOLANTA | 60.04 | 141.9 | 2273 | 88.4 | EMULSIÓN | 22.6 | 3011 | 5043 | OK | OK | 0.7 | 1.847 | 400 | 1328.69 | 277 | 243 | 1 | 5 | 88 | 1438.75 | 103.6 | 0.51 | NO | NO | NO | SI | SI | POZO EN SEGUIMIENTO. ALTA SUMERGENCIA, ALTA EFICIENCIA DE LLENADO DE BOMBA: MODERADA INTERFERENCIA POR GAS, V/V OPERATIVAS. NO SE PRESIONA MASTER SIN VOLANTA. CONTINUAR SEGUIMIENTO | [5 empty] | 1 | 1 | 7073 | JAZMIN-C-4:1
JAZMIN | JAZMIN C-05 | 2023-02-20 | 1442.43 | 1270.86 | 1614 | AMPSCOT C-320-256-144a | 144 | 3/3 | 2 | 3.75 | 100 | 90 | 30 | NO VOLANTA | 97.9 | 142.5 | 2151 | 244 | EMULSIÓN | 28.1 | 3323 | 5237 | SL | OK | 2.2 | 1.651 | 400 | 1221.49 | 269 | 244 | 0.7 | 5 | 88 | 1479.69 | 103.1 | 0.51 | SI | NO | NO | SI | SI | POZO EN SEGUIMIENTO. ALTA SUMERGENCIA,ALTA EFICIENCIA DE LLENADO DE BOMBA, SEVERO CIERRE TARDIO EN LA TV Y SL EN LA MISMA, NO SE PRESIONA MASTER SIN VOLANTA. EVALUAR AUMENTO LEVE DE SPM. | [5 empty] | 1 | 1 | 7074 | JAZMIN-C-5:1
JAZMIN | JAZMIN CB-01 | 2023-02-20 | 1690 | 1438 | 1690 | KERUI C-320-256-144 | 144 | 4/4 | 2.25 | 3.774 | 110 | 90 | 30 | NO VOLANTA | 32.58 | 141.6 | 2945 | 102.7 | EMULSIÓN | 28.2 | 3685 | 6366 | OK | OK | 0 | 2.051 | 400 | 1489.33 | 78 | 73 | 0.8 | 3 | 93 | 1452.29 | 34.4 | 0.23 | NO | NO | NO | NO | SI | POZO EN SEGUIMIENTO. BAJA SUMERGENCIA, BAJA EFICIENCIA DE LLENADO DE BOMBA: ACENTUADO GOLPE DE FLUIDO. EVALUAR LEVE DISMINUCION DE SPM. NO SE PRESIONA MASTER SIN VOLANTA | [5 empty] | 1 | 1 | 7075 | JAZMIN-CB-1:1
JAZMIN | JAZMIN CB-03 | 2023-02-20 | 1668 | 1493 | 1843 | KERUI C-320D-256-144 | 144 | 4/4 | 2 | 4.945 | 139 | 95 | 70 | 500-23" | 53.37 | 142.4 | 2542 | 175.2 | EMULSIÓN | 26.9 | 3438 | 5274 | OK | OK | 0 | 1.886 | 400 | 1280.67 | 382 | 382 | 0.8 | 1 | 100 | 1358.08 | 129.2 | 0.09 | SI | NO | NO | NO | SI | POZO EN SEGUIMIENTO. LEVE CAIDA DE SUMERGENCIA. ACTUAL/ CON MUY ALTA SUMERGENCIA, MEDIANA EFICIENCIA DE LLENADO DE BOMBA, LEVE GOLPE DE FLUIDO E INTERFERENCIA POR GAS. V/V OPERATIVAS. CONTINUAR SEGUIMIENTO. | [5 empty] | 1 | 1 | 7076 | JAZMIN-CB-3:1
JAZMIN | JAZMIN AQ-03 | 2023-02-21 | 1692.32 | 1274.64 | 2111 | LUFKIN C-320D-213-120 | 120 | 4/4 | 2 | 6.186 | 101 | 95 | 0 | NB | 52.41 | 119.8 | 2657 | 181.1 | EMULSIÓN | 18.2 | 2811 | 2914 | OK | OK | 0.2 | 1.585 | 400 | 1204.86 | 705 | 370 | 4 | 83 | 29 | 1520.32 | 159.2 | 6.35 | SI | NO | NO | SI | SI | POZO NO BOMBEA. AUMENTO DEL NIVEL Y MUY ALTA SUMERGENCIA, POSIBLE SARTA DE VARILLA DESCONECTADA O PARTIDA. | [5 empty] | 1 | 1 | 7077 | JAZMIN-AQ-3:1
JAZMIN | JAZMIN AWY-03 | 2023-02-21 | 2048.5 | 1792 | 2305 | KERUI C-320-256-144 | 144 | 3/3 | 2 | 3.922 | 100 | 96 | 30 | NO VOLANTA | 74.3 | 142.1 | 2654 | 193.1 | CRUDO | 38.9 | 4274 | 6209 | SL | OK | 2 | 2.002 | 400 | 1472.48 | 428 | 373 | 0.8 | 6 | 87 | 1471.01 | 157.8 | 0.42 | SI | NO | NO | NO | SI | POZO CON AUMENTO DE SPM. MUY ALTA SUMERGENCIA, BUENA EFICIENCIA DE LLENADO DE LA BOMBA: MODERADA INTERFERENCIA POR GAS. ESCURRIMIENTO EN LA TV.NO SE PRESIONA MASTER SIN VOLANTA. | [5 empty] | 1 | 1 | 7078 | JAZMIN-AWY-3:1
JAZMIN | JAZMIN E-01 | 2023-02-21 | 1578.5 | 1192 | 1965 | AMPSCOT C-320-256-144 | 144 | 4/4 | 2.25 | 3.303 | 137 | 100 | 30 | NO VOLANTA | 61.37 | 141.8 | 2468 | 169.6 | EMULSIÓN | 31.4 | 4411 | 6118 | OK | OK | 0 | 1.681 | 400 | 1265.13 | 218 | 214 | 4.8 | 1 | 98 | 1505.22 | 94.1 | 0.12 | NO | NO | NO | SI | SI | POZO EN SEGUIMIENTO. ALTA SUMERGENCIA, MEDIANA EFICIENCIA DE LLENADO DE LA BOMBA: MODERADO GOLPE DE FLUIDO.LEVE DISMINUCION DEL DESPLAZAMIENTO DEL BOMBA EN COMPARACION AL REGISTRO ANTERIOR. V/V OPERATIVAS. NO SE PRESIONA MASTER SIN VOLANTA. | [5 empty] | 1 | 1 | 7079 | JAZMIN-E-1:1
JAZMIN | JAZMIN E-02 | 2023-02-21 | 1628 | 1266 | 1990 | AMPSCOT C-320-256-144a | 144 | 3/3 | 2.25 | 6.406 | 118 | 96 | 30 | NO VOLANTA | 96.99 | 142.5 | 2910 | 522.5 | EMULSIÓN | 32.3 | 3302 | 5077 | SL | OK | 4 | 1.543 | 400 | 1155.43 | 418 | 401 | 0.8 | 2 | 96 | 1497.64 | 168.1 | 0.2 | NO | NO | NO | SI | SI | POZO EN SEGUIMIENTO: OPERA BAJO CONDICIONES ESTABLES: MUY ALTA SUMERGENCIA, ALTA EFICIENCIA DE LLENADO DE BOMBA, CARTA LLENA, RESTRICCIÓN EN LA CARERA ASCENDENTE, ESCURRIMIENTO EN LA VÁLVULA TV, NO SE PRESIONA MASTER SIN VOLANTA. CONTINUAR SEGUIMIENTO. | [5 empty] | 1 | 1 | 7080 | JAZMIN-E-2:1
JAZMIN | JAZMIN E-05 | 2023-02-21 | 1415 | 1166 | 1664 | AMPSCOT C-320-256-144 | 129.6 | 3/4 | 2 | 2.568 | 115 | 94 | 30 | NO VOLANTA | 89.54 | 127.9 | 2038 | 137.2 | EMULSIÓN | 25.8 | 3353 | 5590 | OK | OK | 0 | 2.148 | 400 | 1497.36 | 5 | 5 | 4.6 | 0 | 100 | 1394.19 | 7.4 | 0.19 | NO | NO | NO | SI | SI | POZO EN SEGUIMIENTO: DESCENSO DE BAJA SUMERGENCIA @ CRITICA SUMERGENCIA. BUENA EFICIENCIA DE LLENADO DE LA BOMBA:LIGERO GOLPE DE FLUIDO, LEVE CIERRE TARDIO DE LA TV. V/V OPERATIVAS. NO SE PRESONA VALVULA DE LAS MASTER, DURA PARA CERRAR | [5 empty] | 1 | 1 | 7081 | JAZMIN-E-5:1
JAZMIN | JAZMIN E-06 | 2023-02-21 | 1357.5 | 1047 | 1668 | AMPSCOT C-320-256-144 | 144 | 4/4 | 2 | 3.109 | 118 | 95 | 30 | NO VOLANTA | 41.74 | 142.8 | 1938 | 86.4 | EMULSIÓN | 25 | 3620 | 5512 | OK | OK | 0 | 1.877 | 400 | 1362.76 | 0 | 0 | 4.6 | 3 | 100 | 1452.06 | 5.1 | 0.23 | NO | NO | NO | SI | SI | POZO EN SEGUIMIENTO. SIN SUMERGENCIA, MEDIANO EFICIENCIA DE LLENADO DE BOMBA: ACENTUADO GOLPE DE FLUIDO, LEVE INTERFERENCIA POR GAS, NO SE PRESIONA MASTER SIN VOLANTA. EVALUAR LEVE DISMINUCION DE SPM. | [5 empty] | 1 | 1 | 7082 | JAZMIN-E-6:1
JAZMIN | JAZMIN E-07 | 2023-02-21 | 1482.5 | 1117 | 1848 | AMPSCOT C-320-256-144a | 144 | 3/3 | 2 | 5.678 | 144 | 110 | 30 | NO VOLANTA | 32.11 | 142.7 | 1813 | 121.4 | EMULSIÓN | 25.6 | 2874 | 4524 | OK | OK | 0 | 1.912 | 400 | 1397.9 | 0 | 0 | 4.6 | 0 | 100 | 1462.23 | 5.1 | 0.04 | NO | NO | NO | SI | SI | POZO EN SEGUIMIENTO. SIN SUMERGENCIA, BAJA EFICIENCIA DE LLENADO DE LA BOMBA: SEVERO GOLPE DE FLUIDO. REDUCCION DE DESPLAZAMIENTO COMPARADO CON EL REGISTRO ANTERIOR.V/V OPERATIVAS. EVALUAR REDUCCION DE SPM. NO SE PRESIONA MASTER SIN VOLANTA. | [5 empty] | 1 | 1 | 7083 | JAZMIN-E-7:1
JAZMIN | JAZMIN E-08 | 2023-02-21 | 1461 | 1114 | 1808 | AMPSCOT C-320-256-144 | 129.6 | 3/4 | 2 | 3.34 | 124 | 95 | 30 | NO VOLANTA | 46.41 | 128.4 | 1714 | 92.8 | EMULSIÓN | 21.1 | 2933 | 4280 | OK | OK | 0 | 1.656 | 400 | 1221.31 | 33 | 33 | 6 | 0 | 100 | 1475.02 | 20.2 | 0.04 | NO | NO | NO | SI | SI | POZO CON REDUCCION DE SPM. RECUPERACION LEVE DE SUMERGENCIA, AUN BAJA SUMERGENCIA, MEDIANA EFICIENCIA DE LLENADO DE BOMBA: ACENTUADO GOLPE DE FLUIDO, V/V OPERATIVAS. NO SE PRESIONA MASTER SIN VOLANTA. CONTINUAR SEGUIMIENTO A LA NUEVA CONDICION DE OPERACION. | [5 empty] | 1 | 1 | 7084 | JAZMIN-E-8:1
JAZMIN | JAZMIN E-10 | 2023-02-21 | 1436 | 1092 | 1780 | AMPSCOT C-320-256-144 | 144 | 4/4 | 2 | 5.696 | 105 | 95 | 30 | 500-10" | 73.73 | 142.3 | 2335 | 278.8 | EMULSIÓN | 28.6 | 4097 | 6357 | LL | OK | 2.5 | 2.062 | 400 | 1556.5 | 107 | 107 | 4.6 | 4 | 100 | 1509.7 | 50 | 0.31 | NO | NO | NO | SI | SI | POZO EN SEGUIMIENTO. OPERA BAJO CONDICIONES ESTABLES: MODERADA SUMERGENCIA. BUENA EFICIENCIA DE LLENADO DE LA BOMBA: MODERADO GOLPE DE FLUIDO CON FRICCION EN AL CARRERA ASCENDENTE. SL EN LA TV. CONTINUAR SEGUIMIENTO. | [5 empty] | 1 | 1 | 7085 | JAZMIN-E-10:1
JAZMIN | JAZMIN G-01 | 2023-02-21 | 1404.5 | 1101 | 1708 | AMPSCOT C-320-256-144a | 144 | 3/3 | 2.25 | 5 | 218 | 197 | 20 | NO VOLANTA | 45.56 | 143.5 | 1937 | 193 | EMULSIÓN | 19 | 2635 | 3637 | OK | OK | 0 | [11 empty] | NO | NO | NO | SI | SI | POZO EN SEGUIMIENTO. NO SE TOMA NIVEL ANULAR CALIENTE Y VAPORANDO 197 °F. , MEDIANA EFICIENCIA DE LLENADO DE BOMBA:INTERFERENCIA POR GAS, GOLPE DE FLUIDO,. V/V OPERATIVAS, NO SE PRESIONA MASTER SIN VOLANTA. CONTINUAR SEGUIMIENTO. | [5 empty] | 0 | 1 | 7086 | JAZMIN-G-1:1
JAZMIN | JAZMIN G-02 | 2023-02-21 | 1473 | 1148 | 1798 | AMPSCOT C-320-256-144a | 144 | 3/3 | 2 | 1.654 | 128 | 95 | 20 | NO VOLANTA | 57.87 | 143.4 | 1463 | 64 | EMULSIÓN | 21 | 2967 | 4354 | OK | OK | 0 | 1.476 | 400 | 1098.32 | 0 | 0 | 14.2 | 2 | 96 | 1488.24 | 14.8 | 0.28 | NO | NO | NO | SI | SI | POZO EN SEGUIMIENTO. CONTINUA SIN SUMERGENCIA, CONTINUA Y BAJA LEVE LA EFICIENCIA DE LLENADO DE LA BOMBA: ACENTAUADO GOLPE DE FLUIDO E INTERFERENCIA POR GAS. V/V OPERATIVAS. POZO CON CHP ALTO: 14.2 PSI. SEGUIMIENTO Y DESPRESIONAR NO SE PRESIONA MASTER SIN VOLANTA, | [5 empty] | 1 | 1 | 7087 | JAZMIN-G-2:1
JAZMIN | JAZMIN G-03 | 2023-02-21 | 1403.5 | 1160 | 1647 | AMPSCOT C-320-256-144a | 144 | 3/3 | 2 | 1.921 | 104 | 96 | 20 | NO VOLANTA | 29.45 | 142.3 | 2060 | 37.6 | EMULSIÓN | 25.7 | 4173 | 5572 | OK | OK | 0 | 2.091 | 400 | 1575.62 | 0 | 0 | 14.4 | 3 | 100 | 1507.05 | 15.2 | 0.26 | NO | NO | NO | SI | SI | POZO CON REDUCION DE SPM. NIVEL CON RUIDO, POZO SIN SUMERGENCIA, LEVE MEJORA DE LA % DE EFICIENCIA LLENADO DE BOMBA: SEVERO GOLPE DE FLUIDO E INTERFERENCIA POR GAS, NO SE PRESIONA MASTER SIN VOLANTA. EVALUAR REDUCCION DE SPM. POZO CON CHP ALTO: 14.6 PSI. DESPRESIONAR | [5 empty] | 1 | 1 | 7088 | JAZMIN-G-3:1
JAZMIN | JAZMIN G-04 | 2023-02-21 | 1475.4 | 1131.8 | 1819 | AMPSCOT C-640-305-168 | 168 | 4/4 | 2 | 2.778 | 104 | 86 | 20 | NO VOLANTA | 31.59 | 164.8 | 1469 | 67.5 | EMULSIÓN | 30.5 | 2736 | 4305 | OK | OK | 0 | 1.538 | 400 | 1096.59 | 0 | 0 | 14.6 | 0 | 100 | 1426 | 15.2 | 0.22 | SI | NO | NO | SI | SI | POZO EN SEGUIMIENTO: CONTINUA SIN SUMERGENCIA, BAJA EFICIENCIA DE LLENADO DE BOMBA: SEVERO GOLPE DE FLUIDO E INTERFERENCIA POR GAS, V/V OPERATIVAS. CONTINUA CON LA CONDICION QUE: LA GRAPA DEL CARRIER BAR PEGA EN EL CABEZOTE DE LA UNIDAD Y SE REFLEJA EN LAS CARTAS, POZO CON CHP ALTO: 14.6 PSI. SEGUIMIENTO Y DESPRESIONAR NO SE PRESIONA MASTER SIN VOLANTA. | [5 empty] | 1 | 1 | 7089 | JAZMIN-G-4:1
JAZMIN | JAZMIN G-06 | 2023-02-21 | 1346.5 | 1022 | 1671 | AMPSCOT C-320-256-144 | 144 | 4/4 | 2.25 | 3.158 | 139 | 97 | 20 | NO VOLANTA | 48.07 | 142.8 | 2350 | 128 | EMULSIÓN | 21.6 | 3464 | 5358 | OK | OK | 0 | 1.713 | 400 | 1255.85 | 14 | 12 | 14.3 | 3 | 91 | 1466.25 | 20.1 | 0.35 | NO | NO | NO | SI | SI | POZO EN SEGUIMIENTO. MUY BAJA SUMERGENCIA, MEDIANA EFICIENCIA DE LLENADO DE BOMBA: MODERADO GOLPE DE FLUIDO E INTERFERENCIA POR GAS . POZO CON CHP ALTA: 14.3 PSI. SEGUIMIENTO Y DESPRESIONAR CASING. V/V OPERATIVAS. NO SE PRESIONA MASTER NO TIENE VOLANTA. | [5 empty] | 1 | 1 | 7090 | JAZMIN-G-6:1
JAZMIN | JAZMIN G-07 | 2023-02-21 | 1444.5 | 1175 | 1714 | AMPSCOT C-320-256-144a | 144 | 3/3 | 2 | 4.58 | 133 | 105 | 20 | NO VOLANTA | 57.24 | 142.3 | 1957 | 173.9 | EMULSIÓN | 27 | 3591 | 4954 | OK | OK | 0 | 2.26 | 400 | 1552 | 14 | 14 | 1 | 6 | 100 | 1373.45 | 7.2 | 0.55 | NO | NO | NO | NO | SI | POZO EN SEGUIMIENTO. RECUPERA SUMERGENCIA: BAJA SUMERGENCIA. AUMNENTO LEVE DE % EFICIENCIA Y DESPLAZAMIENTO: MEDIANA EFICIENCIA DE LLENADO DE LA BOMBA: MODERADO GOLPE DE FLUIDO E INTERFERENCIA POR GAS, V/V OPERATIVAS. NO SE PRESIONA LA MASTER NO TIENE VOLANTA, SEGUIMIENTO. | [5 empty] | 1 | 1 | 7091 | JAZMIN-G-7:1
JAZMIN | JAZMIN K-01 | 2023-02-21 | 1448 | 1104 | 1792 | AMPSCOT C-320-256-144 | 144 | 4/4 | 2 | 4.082 | 224 | 125 | 30 | NO VOLANTA | 98.06 | 143.1 | 2350 | 267.1 | EMULSIÓN | 23.5 | 4280 | 4597 | OK | OK | 0.3 | 1.177 | 400 | 817.85 | 830 | 787 | 11.9 | 2 | 93 | 1389.71 | 332.4 | 0.4 | NO | NO | NO | SI | SI | POZO EN SEGUIMIENTO. MUY ALTA SUMERGENCIA.ALTA EFICIENCIA DE LLENADO DE BOMBA, BOMBA NO CARGA HASTA SU FoMAX, VÁLVULAS CASI IGUALADAS, POZO CON ALTO CHP: 11,9 PSI. EVALUAR AUMENTO DE SPM Y DESPRESIONAR CASING. NO SE PRESIONA MASTER SIN VOLANTA, | [5 empty] | 1 | 1 | 7092 | JAZMIN-K-1:1
JAZMIN | JAZMIN K-02 | 2023-02-21 | 1504.01 | 1263.02 | 1745 | AMPSCOT C-320-256-144 | 144 | 4/4 | 2 | 4.358 | 213 | 121 | 30 | NO VOLANTA | 96.96 | 139.4 | 2063 | 274.8 | EMULSIÓN | 34.9 | 3291 | 5792 | SL | OK | 1.6 | 1.38 | 400 | 986.21 | 513 | 507 | 12.1 | 1 | 99 | 1429.3 | 219.1 | 0.15 | NO | NO | NO | SI | SI | POZO EN SEGUIMIENTO. OPERA BAJO CONDICIONES ESTABLES: MUY ALTA SUMERGENCIA, ALTA EFICIENCIA DE LLENADO DE LA BOMBA: AUMENTO DE LA CARGA EL FINAL DE LA CARRERA ASCENDENTE. STUFFING AJUSTADO. SL EN LA TV. POZO CON ALTO CHP: 12,1 PSI.NO SE PRESIONA MASTER SIN VOLANTA. EVALUAR AUMENTO LEVE DE SPM Y DESPRESIONAR. | [5 empty] | 1 | 1 | 7093 | JAZMIN-K-2:1
JAZMIN | JAZMIN K-03 | 2023-02-21 | 1463.5 | 1138 | 1789 | AMPSCOT C-320-256-144 | 144 | 4/4 | 2 | 6.383 | 233 | 198 | 30 | NO VOLANTA | 96.03 | 143.3 | 1656 | 409.7 | EMULSIÓN | 24.8 | 3238 | 4782 | LL | OK | 1.1 | [11 empty] | SI | NO | NO | SI | SI | POZO EN SEGUIMIENTO. ALTA EFICIENCIA DE LLENADO DE LA BOMBA: LEVE GOLPE DE BOMBA. SL EN LA TV, NO SE PRESIONA MASTER SIN VOLANTA, CONTINUAR SEGUIMIENTO. NO SE PUDO TOMAR REGISTRO ACUSTICO, ANULAR CALIENTE Y VAPORANDO 198 F. | [5 empty] | 0 | 1 | 7094 | JAZMIN-K-3:1
JAZMIN | JAZMIN K-04 | 2023-02-21 | 1446.85 | 1178.7 | 1715 | AMPSCOT C-320-256-144 | 129.6 | 3/4 | 2 | 5.056 | 186 | 130 | 30 | NO VOLANTA | 97.35 | 140.6 | 2071 | 322.7 | EMULSIÓN | 29.1 | 2456 | 5051 | OK | OK | 0.9 | 1.703 | 400 | 1212.28 | 313 | 313 | 12.8 | 0 | 100 | 1423.7 | 141.7 | 0.03 | SI | NO | NO | SI | SI | POZO EN SEGUIMIENTO: AUMENTO DE LA SUMERGENCIA @ MUY ALTA. ALTA EFICIENCIA DE LLENADO DE LA BOMBA: LEVE CIERRE TARDIO EN LA TV, LL EN LA TV. POZO CON ALTO CHP: 12,8 PSI. EVALUAR LEVE AUMENTO DE SPM Y DESPRESIONAR. NO SE PRESIONA MASTER SIN VOLANTA, | [5 empty] | 1 | 1 | 7095 | JAZMIN-K-4:1
JAZMIN | JAZMIN K-07 | 2023-02-21 | 1364.62 | 1084.25 | 1645 | AMPSCOT C-320-256-144 | 144 | 4/4 | 2 | 4.569 | 149 | 110 | 30 | NO VOLANTA | 76.28 | 142.3 | 2090 | 231.2 | EMULSIÓN | 27 | 3709 | 5624 | SL | OK | 1.5 | 2.02 | 400 | 1492.2 | 18 | 18 | 13 | 1 | 100 | 1477.42 | 21.1 | 0.1 | SI | NO | NO | SI | SI | POZO CON AUMENTO DE SPM. CAIDA DE LA SUMERGENCIA: BAJA SUMERGENCIA, BUEN LLENADO DE BOMBA: LEVE CIERRE TARDIO EN LA TV, LEVE INTERFERENCIA POR GAS, ESCURRIMIENTO EN LA TV. POZO CON CHP ALTO:13.0 PSI. EVALUAR LEVE DISMINUCION DE SPM Y DESPRESIONAR CASING. NO SE PRESIONA MASTER SIN VOLANTA, | [5 empty] | 1 | 1 | 7096 | JAZMIN-K-7:1
JAZMIN | JAZMIN K-08 | 2023-02-21 | 1506.5 | 1181 | 1832 | AMPSCOT C-320-256-144 | 144 | 4/4 | 2 | 6.316 | 224 | 125 | 30 | NO VOLANTA | 97.56 | 140.7 | 2016 | 404.4 | EMULSIÓN | 36.4 | 3308 | 5227 | LL | OK | 0.4 | 1.357 | 400 | 914.64 | 527 | 527 | 13.1 | 0 | 100 | 1348.03 | 228.7 | 0.06 | NO | NO | NO | SI | SI | POZO EN SEGUIMIENTO. MUY ALTA SUMERGENCIA, ALTA EFICIENCIA DE LLENADO DEL LA BOMBA: STUFFING AJUSTADO. CHP ALTO:13.1 PSI. SEGUIMIENTO Y DESPRESURIZAR. NO SE PRESIONA MASTER SIN VOLANTA. | [5 empty] | 1 | 1 | 7097 | JAZMIN-K-8:1
JAZMIN | JAZMIN L-03 | 2023-02-21 | 1533.5 | 1396 | 1671 | AMPSCOT C-320-256-144a | 144 | 3/3 | 2.25 | 3.758 | 96 | 91 | 120 | NO VOLANTA | 17.89 | 142.5 | 2962 | 56.6 | OIL | 23.6 | 3326 | 5443 | OK | OK | 0 | 2.318 | 400 | 1374.66 | 71 | 69 | 0.7 | 2 | 97 | 1186.08 | 30.5 | 0.15 | NO | NO | NO | NO | SI | POZO CON REDUCCION DE SPM. LEVE RECUPERACION DE SUMERGENCIA @ MEDIANA SUMERGENCIA, BAJA EFICIENCIA DE LLENADO: MUY SEVERO GOLPE DE FLUIDO. V/V OPERATIVAS. NO SE PRESIONA MASTER SIN VOLANTA, SEGUMIENTO AL REESTABLECIMIENTO DEL POZO. | [5 empty] | 1 | 1 | 7098 | JAZMIN-L-3:1
JAZMIN | JAZMIN AB-01 | 2023-02-22 | 1822.85 | 1685.7 | 1960 | KERUI C-320-256-144 | 115.2 | 1/3 | 2 | 2.426 | 109 | 86 | 40 | 500-54" | 95.5 | 115.2 | 2515 | 124.4 | EMUL 90% | 21.5 | 4003 | 4430 | OK | OK | 0.5 | 0.967 | 400 | 644.61 | 1078 | 1078 | 1.1 | 0 | 100 | 1333.22 | 452.8 | 0.07 | SI | NO | NO | SI | SI | POZO POST INJECTION: MUY ALTA SUMERGENCIA, ALTA EFICIENCIA DE LLENADO DE BOMBA: LIGERA INTERFERENCIA POR GAS, ESCURRIMIENTO EN LA TV. EVALUAR AUMENTO DE SPM. | [5 empty] | 1 | 1 | 7099 | JAZMIN-AB-1:1
JAZMIN | JAZMIN AB-02 | 2023-02-22 | 2242 | 2118 | 2366 | KERUI C-320-256-144 | 115.2 | 1/3 | 2 | 4.639 | 99 | 87 | 40 | 500-29" | 35.78 | 111.1 | 3263 | 86 | EMUL 80% | 33.1 | 5134 | 7808 | OK | OK | 0.5 | 2.854 | 400 | 2049.98 | 225 | 212 | 0.8 | 3 | 93 | 1436.57 | 90.6 | 0.17 | NO | NO | NO | SI | SI | POZO EN SEGUIMIENTO. NIVEL CON RUIDO, ALTA SUMERGENCIA, MEDIANA EFIICENCIA DE LLENADO DE LA BOMBA: LEVE CIERRE TARDIO EN LA TV, ACENTUADA INTERFERENCIA POR GAS, ESCURRIMIENTO EN LA TV. EVALUAR MINIMZAR ESPACIAMIENTO. | [5 empty] | 1 | 1 | 7100 | JAZMIN-AB-2:1
JAZMIN | JAZMIN AB-03 | 2023-02-22 | 1724.02 | 1652.05 | 1796 | KERUI C-320-256-144 | 115 | 1/3 | 2 | 3.965 | 110 | 91 | 40 | 500-26" | 79.99 | 98.4 | 2265 | 145.6 | 94% | 25.8 | 3629 | 5778 | LL | OK | 2.2 | 1.947 | 400 | 1483.38 | 110 | 102 | 1.2 | 3 | 92 | 1523.76 | 44.1 | 0.26 | NO | NO | NO | SI | SI | POZO CON AUMENTO DE SPM. BUENA SUMERGENCIA, MEDIANA EFICIENCIA DE LLENADO DE BOMBA: CIERRE TARDIO EN LA TV, LIGERO GOLPE DE FLUIDO E INTERFERENCIA POR GAS, TV CON LEVE ESCURRIMIENTO. SEGUIMIENTO. | [5 empty] | 1 | 1 | 7101 | JAZMIN-AB-3:1
JAZMIN | JAZMIN AB-04 | 2023-02-22 | 1821 | 1673.06 | 1969 | KERUI C-320-256-144 | 115.2 | 1/3 | 2 | 6.498 | 135 | 98 | 40 | 500-17" | 97.96 | 114.1 | 2606 | 338.8 | EMUL 90% | 28.1 | 3918 | 5394 | LL | OK | 1.7 | 1.852 | 400 | 1369.88 | 435 | 374 | 2.6 | 6 | 86 | 1479.35 | 158.3 | 0.51 | NO | NO | NO | SI | SI | POZO CON AUMENTO DE SPM. MUY ALTA SUMERGENCIA. ALTA EFICIENCIA DE LLENADO DE LA BOMBA. TV CON LEVE ESCURRIMIENTO. SEGUIMIENTO. | [5 empty] | 1 | 1 | 7102 | JAZMIN-AB-4:1
JAZMIN | JAZMIN AB-05 | 2023-02-22 | 2291.62 | 2199.24 | 2384 | AMPSCOT C-640-305-168 | 168 | 4/4 | 2.25 | 4.054 | 97 | 86 | 40 | NO VOLANTA | 88.49 | 163.6 | 4056 | 346.4 | EMUL 84% | 40.1 | 5011 | 9182 | SL | OK | 6.8 | 3.054 | 400 | 2177.48 | 97 | 97 | 0.9 | 0 | 100 | 1425.99 | 42.5 | 0.15 | SI | NO | NO | SI | SI | POZO CON AUMENTO DE SPM. MODERADA SUMERGENCIA, BUENA EFICIENCIA DE LLENADO DE BOMBA, ESCURRIMIENTO EN LA TV, INTERFERENCIA POR GAS, NO SE PRESIONA MASTER SIN VOLANTA. SEGUIMIENTO. | [5 empty] | 1 | 1 | 7103 | JAZMIN-AB-5:1
JAZMIN | JAZMIN AH-01 | 2023-02-22 | 1690 | 1250 | 2130 | LUFKIN M-456D-256-144 | 111.851 | 1/3 | 2 | 5 | 116 | 95 | 70 | 500-28" | 52.65 | 110 | 2151 | 135.1 | 92% | 33.3 | 4489 | 7484 | OK | OK | 0 | 1.733 | 400 | 1262.79 | 162 | 129 | 1.3 | 10 | 80 | 1457.34 | 55.8 | 0.91 | NO | NO | NO | SI | SI | POZO EN SEGUIMIENTO: MODERADA SUMERGENCIA, DISMINUCIOND DEL % EFICIENCIA. MEDIANA EFICIENCIA DE LLENADO DE LA BOMBA: CIERRE TARDIO EN LA VÁLVULA TV. ACENTUADA INTERFERENCIA POR GAS, V/V OPERATIVAS. EVALUAR MINIMIZAR ESPACIAMIENTO. | [5 empty] | 1 | 1 | 7104 | JAZMIN-AH-1:1
JAZMIN | JAZMIN AH-02 | 2023-02-22 | 1808.06 | 1324.12 | 2292 | LUFKIN M-456D-256-144 | 111.851 | 1/3 | 2 | 4.712 | 113 | 95 | 70 | NO VOLANTA | 79.77 | 110.3 | 1995 | 193.4 | 90% | 21.9 | [5 empty] | 1.84 | 400 | 1352.01 | 6 | 6 | 1.2 | 3 | 92 | 1469.58 | 3.9 | 0.28 | NO | NO | NO | SI | SI | POZO EN SEGUIMIENTO. DISMINUCION DE SUMERGENCIA @ MUY BAJA SUMERGENCIA, BUENA EFICIENCIA DE LLENADO DE BOMBA: LEVE GOLPE DE FLUIDO. EVALUAR LEVE REDUCCION DE SPM. NO SE PUDO TOMAR VALVULAS, VARIADOR QUEDO TRABAJANDO EN VACIO. NO SE PRESIONA MASTER SIN VOLANTA, | [5 empty] | 1 | 1 | 7105 | JAZMIN-AH-2:1
JAZMIN | JAZMIN AH-03 | 2023-02-22 | 1695 | 1256 | 2134 | LUFKIN M-456D-256-144 | 111.851 | 1/3 | 2 | 5.696 | 110 | 85 | 70 | 500-21" | 80.55 | 109.4 | 2823 | 234 | 90% | 29.5 | 3917 | 5494 | LL | OK | 2.7 | 2.244 | 400 | 1650.15 | 288 | 288 | 3.7 | 0 | 100 | 1470.72 | 124.8 | 0.21 | SI | NO | NO | SI | SI | POZO CON AUMENTO DE SPM. NIVEL CON RUIDO, ALTA SUMERGENCIA, BUENA EFICIENCIA DE LLENADO DE BOMBA: LEVE GOLPE DE BOMBA E INTERFERNCIA POR GAS, ESCURRIMIENTO EN LA VÁLVULA TV, SEGUIMIENTO. | [5 empty] | 1 | 1 | 7106 | JAZMIN-AH-3:1
JAZMIN | JAZMIN AH-04 | 2023-02-22 | 1792.5 | 1309 | 2276 | LUFKIN M-456D-256-144 | 144 | 3/3 | 2 | 5.07 | 125 | 114 | 70 | NO VOLANTA | 95.79 | 140.7 | 2934 | 318.7 | 70% | 36.9 | 2505 | 6193 | LL | OK | 1.6 | 1.822 | 400 | 1299.32 | 699 | 415 | 5.3 | 50 | 35 | 1426.25 | 178.4 | 3.82 | SI | NO | NO | SI | SI | POZO EN SEGUIMIENTO. OPERA BAJO CONDICIONES ESTABLES: NIVEL CON RUIDO, MUY ALTA SUMERGENCIA,ALTA EFICIENCIA DE LLENADO DE BOMBA, INTERFERENCIA POR GAS, FUERTE GOLPE DE BOMBA AL FINAL DE LA CARRERA DESCENDENTE, ESCURRIMIENTO EN LA VÁLVULA TV, NO SE PRESIONA MASTER SIN VOLANTA. SEGUMIENTO. | [5 empty] | 1 | 1 | 7107 | JAZMIN-AH-4:1
JAZMIN | JAZMIN AH-05 | 2023-02-22 | 1699.5 | 1291 | 2108 | LUFKIN M-456D-256-144 | 127.926 | 2/3 | 2 | 4.615 | 128 | 95 | 70 | 500-47" | 83.63 | 125.2 | 2991 | 225.4 | 90% | 30 | 4240 | 6978 | SL | OK | 3.7 | 1.775 | 400 | 1295.16 | 648 | 648 | 1.2 | 1 | 100 | 1459.33 | 296 | 0.07 | NO | NO | NO | SI | SI | POZO EN SEGUIMIENTO. CON MUY ALTA SUMERGENCIA, ALTA EFICIENCIA DE LLENADO DE BOMBA: LIGERA INTERFERNCIA POR GAS. ESCURRIMIENTO EN LA TV. GOLPE DE FLUIDO, EVALUAR AUMENTO LEVE DE SPM. | [5 empty] | 1 | 1 | 7108 | JAZMIN-AH-5:1
JAZMIN | JAZMIN AH-06 | 2023-02-22 | 1783.79 | 1298.58 | 2269 | LUFKIN M-456D-256-144 | 144 | 3/3 | 2 | 2.889 | 106 | 95 | 70 | NO VOLANTA | 56.03 | 140.7 | 2881 | 106.2 | 70% | 32 | 4722 | 6460 | LL | OK | 2.6 | 1.716 | 400 | 1272.68 | 721 | 670 | 1.6 | 5 | 89 | 1483.31 | 281.9 | 0.42 | NO | NO | NO | NO | SI | POZO EN SEGUIMIENTO. MUY ALTA SUMERGENCIA, MEDIANA EFICIENCIA DE LLENADO DE BOMBA: MODERADO INTERFERENCIA POR GAS, ESCURRIMIENTO EN LA TV.NO SE PRESIONA MASTER SIN VOLANTA, EVALUAR AUMENTO DE SPM. | [5 empty] | 1 | 1 | 7109 | JAZMIN-AH-6:1
JAZMIN | JAZMIN AQ-01 | 2023-02-22 | 1899 | 1381 | 2417 | LUFKIN C-320-213-120 | 120 | 3/3 | 2 | 5.769 | 137 | 103 | 30 | NO VOLANTA | 34.6 | 117.6 | 2345 | 109.5 | EMUL 90% | 39.2 | 3694 | 6107 | OK | OK | 0 | 1.858 | 400 | 1387.84 | 317 | 297 | 1 | 3 | 94 | 1493.9 | 124.6 | 0.23 | NO | NO | NO | NO | SI | POZO CON DISMINUCION DE SPM. NIVEL CON RUIDO,ALTA SUMERGENCIA, BAJA EFICIENCIA DE LLENADO DE BOMBA: ACENTUADO GOLPE DE FLUIDO E INTERFERNCIA POR GAS. EVALUAR MINIMIZAR ESPACIAMIENTO, V/V OPERATIVAS. NO SE PRESIONA MASTER SIN VOLANTA | [5 empty] | 1 | 1 | 7110 | JAZMIN-AQ-1:1
JAZMIN | JAZMIN AQ-02 | 2023-02-22 | 1742 | 1304 | 2180 | LUFKIN C-320D-213-120 | 102.857 | 3/4 | 2 | 7.059 | 116 | 106 | 30 | NO VOLANTA | 72.12 | 97.9 | 2650 | 232.6 | EMUL 88% | 45 | 3602 | 6743 | SL | OK | 3.2 | 1.733 | 400 | 1289.37 | 603 | 603 | 0.8 | 0 | 100 | 1488.02 | 252.4 | 0.05 | SI | NO | NO | SI | SI | POZO CON ALTOS SPM. MUY ALTA SUMERGENCIA (NIVEL CON RUIDO), BUENA EFICIENCIA DE LLENADO DE BOMBA: LIGERA INTERFERENCIA POR GAS. FUERTE GOLPE DE BOMBA AL FINAL DE LA CARRERA DESCENDENTE. ESCURRIMIENTO EN LA TV, NO SE PRESIONA MASTER SIN VOLANTA. SEGUIMIENTO. | [5 empty] | 1 | 1 | 7111 | JAZMIN-AQ-2:1
JAZMIN | JAZMIN AQ-05 | 2023-02-22 | 1613.5 | 1483 | 1744 | LUFKIN C-320D-213-120 | 102.857 | 2/3 | 2 | 1.993 | 103 | 92 | 30 | NO VOLANTA | 32.48 | 101.1 | 2014 | 30.5 | 80% | 32 | 3429 | 5589 | OK | OK | 0 | 1.844 | 400 | 1285.65 | 134 | 127 | 0.5 | 2 | 94 | 1394.42 | 54.1 | 0.23 | SI | NO | NO | SI | SI | POZO EN SEGUIMIENTO. MODERADA SUMERGENCIA, BAJA EFICIENCIA DE LLENADO DE BOMBA: ACENTUADO GOLPE DE FLUIDO E INTERFERENCIA POR GAS, V/V OPERATIVAS. NO SE PRESIONA MASTER SIN VOLANTA. | [5 empty] | 1 | 1 | 7112 | JAZMIN-AQ-5:1
JAZMIN | JAZMIN AQ-06 | 2023-02-22 | 2302 | 1765 | 2302 | LUFKIN C-320D-213-120 | 85.714 | 1/4 | 2 | 2.446 | 92 | 85 | 30 | 500-59" | 65.74 | 82.9 | 2768 | 62.2 | EMUL 80% | 35.4 | 3602 | 6335 | LL | OK | 2.3 | 2.45 | 400 | 1800.18 | 196 | 185 | 1 | 3 | 94 | 1469.54 | 79.1 | 0.16 | SI | NO | NO | SI | SI | POZO EN SEGUIMIENTO. OPERA BAJO CONDICIONES ESTABLES DE MODERADA SUMERGENCIA, MEDIANA EFICIENCIA DE LLENADO DE BOMBA: LEVE GOLPE DE FLUIDO E INTERFERENCIA POR GAS, ESCURRIMIENTO EN LA TV, SEGUIMIENTO. | [5 empty] | 1 | 1 | 7113 | JAZMIN-AQ-6:1
JAZMIN | JAZMIN N-01 | 2023-02-22 | 1581.5 | 1235 | 1928 | AMPSCOT C-320-256-144 | 129.6 | 3/4 | 2 | 2.744 | 102 | 87 | 60 | NO VOLANTA | 56.79 | 141.5 | 2214 | 102.8 | 86% | 25.3 | 3102 | 5348 | OK | OK | 0 | 1.808 | 400 | 1288.33 | 246 | 221 | 1.2 | 5 | 89 | 1425.14 | 94.2 | 0.42 | SI | NO | NO | SI | SI | POZO EN SEGUIMIENTO. CON ALTA SUMERGENCIA. MEDIANA EFICIENCIA DE LLENADO DE BOMBA: ACENTUADO GOLPE DE FLUIDO E INTERFERENCIA POR GAS, ESCURRIMIENTO DE LA TV. SE PRESIONA MASTER SIN VOLANTA. | [5 empty] | 1 | 1 | 7114 | JAZMIN-N-1:1
JAZMIN | JAZMIN N-03 | 2023-02-22 | 1351.5 | 1123 | 1580 | KERUI C-320-256-144a | 144 | 4/4 | 2.25 | 4.615 | 113 | 94 | 60 | NO VOLANTA | 40.04 | 142.3 | 2595 | 155.3 | 90% | 27.2 | 3164 | 5756 | OK | OK | 0 | 1.801 | 400 | 1206.02 | 116 | 105 | 1.1 | 4 | 90 | 1339.27 | 45.6 | 0.41 | NO | NO | NO | SI | SI | POZO EN SEGUIMIENTO. OPERA BAJO CONDICIONES ESTABLES: MODERADA SUMERGENCIA. MEDIANA EFICIENCIA DE LLENADO DE LA BOMBA: ACENTUADO GOLPE DE FLUIDO E INTERFERENCIA POR GAS. V/V OPERATIVAS. NO SE PRESIONA MASTER SIN VOLANTA, CONTINUAR SEGUIMIENTO. | [5 empty] | 1 | 1 | 7115 | JAZMIN-N-3:1
JAZMIN | JAZMIN N-04 | 2023-02-22 | 1491.5 | 1223 | 1760 | AMPSCOT C-320-256-144 | 129.6 | 3/4 | 2 | 2.439 | 98 | 93 | 60 | 500-1:27 | 68.6 | 128 | 1953 | 99.9 | EMUL 86% | 29.6 | 3054 | 4594 | OK | OK | 0 | 1.879 | 400 | 1317.49 | 56 | 51 | 1.1 | 4 | 90 | 1402.33 | 22.8 | 0.37 | NO | NO | NO | SI | SI | POZO EN SEGUIMIENTO. BAJA SUMERGENCIA. MEJORO LLENADO DE BOMBA: LEVE GOLPE DE FLUIDO E INTERFERENCIA POR GAS, FRENO DESTENSIONADO. V/V OPERATIVAS. | [5 empty] | 1 | 1 | 7116 | JAZMIN-N-4:1
JAZMIN | JAZMIN N-05 | 2023-02-22 | 1455.5 | 1169 | 1742 | AMPSCOT C-320-256-144 | 129.6 | 3/4 | 2 | 1.917 | 98 | 104 | 60 | 500-1:12 | 83.29 | 128.1 | 1995 | 95.4 | 60% | 25.4 | 2685 | 5070 | LL | OK | 1.2 | 1.591 | 400 | 969.88 | 357 | 281 | 1.6 | 11 | 79 | 1219.21 | 120.7 | 1.21 | NO | NO | NO | SI | SI | POZO CON CAMBIO DE UNIDAD DE BH @ UMB. OPERANDO A BAJOS SPM. ALTA SUMERGENCIA. BUENA EFICIENCIA DE LLENADO DE LA BOMBA: LIGERA INTERFERENCIA POR GAS. RESTRICCION AL FINALIZAR LA CARRERA ASCENDENETE. ESCURRIMIENTO EN LA TV | [5 empty] | 1 | 1 | 7117 | JAZMIN-N-5:1
JAZMIN | JAZMIN N-08 | 2023-02-22 | 1653.5 | 1306 | 2001 | AMPSCOT C-320-256-144 | 115.2 | 2/4 | 2 | 4.865 | 113 | 90 | 60 | NO VOLANTA | 72.48 | 113.3 | 2208 | 186.2 | 90% | 24 | 2915 | 5096 | LL | OK | 1.9 | 2.059 | 400 | 1554.55 | 48 | 42 | 1.1 | 5 | 88 | 1510 | 19.2 | 0.53 | SI | NO | NO | SI | SI | POZO CON AUMENTO DE SPM. BAJA SUMERGENCIA, MEDIANA EFIIENCIA DE LLEANDO DE LA BOMBA:LEVE CIERRE TARDIO EN LA TV. LEVE GOLPE DE FLUIDO E INTERFERENCIA POR GAS , ESCURRIMIENTO EN LA VÁLVULA TV, NO SE PRESIONA MASTER SIN VOLANTA. SEGUIMIENTO | [5 empty] | 1 | 1 | 7118 | JAZMIN-N-8:1
JAZMIN | JAZMIN AJ-01 | 2023-02-23 | 1581.4 | 1475.81 | 1687 | AMPSCOT C-320-256-144 | 144 | 4/4 | 2 | 1.802 | 91 | 81 | 20 | NO VOLANTA | 2.5 | 142.2 | 2040 | 3 | 50% | 27.3 | 3684 | 5521 | OK | OK | 0 | 2.225 | 400 | 1489.71 | 0 | 0 | 1 | 1 | 100 | 1339.07 | 1.5 | 0.07 | NO | NO | NO | SI | SI | POZO EN SEGUIMIENTO. CON BOMBEO DEFICIENTE-POZO DEPLETADO. SIN SUMERGENCIA, BAJISIMA EFICIENCIA DE LLENADO DE FLUIDO: MUY SEVERO GOLPE DE FLUIDO, FLUIDO VISCOSO, PERDIDA DE CARGA DURANTE EL RECORRIDO ASCENDENTE.V/V OPERATIVAS. NO SE PRESIONA MASTER SIN VOLANTA. | [5 empty] | 1 | 1 | 7119 | JAZMIN-AJ-1:1
JAZMIN | JAZMIN AJ-02 | 2023-02-23 | 1547.76 | 1418.53 | 1677 | AMPSCOT C-320-256-144 | 144 | 3/3 | 2 | 3.261 | 108 | 87 | 20 | NO VOLANTA | 42.69 | 142.4 | 2085 | 92.4 | 90% | 25.3 | 3318 | 5625 | OK | OK | 0 | 1.985 | 400 | 1404.12 | 115 | 113 | 1.2 | 1 | 98 | 1414.73 | 48.9 | 0.12 | NO | NO | NO | SI | SI | POZO EN SEGUiMIENTO. MODERADA SUMERGENCIA. MEDIA-BAJA EFICIENCIA LLENADO DE LA BOMBA: ACENTUADO GOLPE DE FLUIDO E INTERFERENCIA POR GAS. V/V OPERATIVAS, EVALUAR REDUCCION LEVE DE SPM. NO SE PRESIONA MASTER SIN VOLANTA, | [5 empty] | 1 | 1 | 7120 | JAZMIN-AJ-2:1
JAZMIN | JAZMIN AJ-03 | 2023-02-23 | 1594.87 | 1470.75 | 1719 | AMPSCOT C-320-256-144a | 144 | 3/3 | 2 | 2.041 | 98 | 85 | 20 | 500-1:58 | 55.62 | 142.1 | 2132 | 75.3 | 90% | 25.5 | 3476 | 5749 | OK | OK | 0 | 2.033 | 400 | 1458.94 | 107 | 98 | 1.4 | 3 | 92 | 1435.26 | 43.1 | 0.28 | NO | NO | NO | SI | SI | POZO EN SEGUIMIENTO. MODERADA SUMERGENCIA, MEJORO LLENADO DE BOMBA: @ MEDIA EFIEICIENCIA DE LLENADO DE LA BOMBA. CON MODERADO GOLPE DE FLUIDO E INTERFERENCIA POR GAS.V/V OPERATIVAS. CONTINUAR SEGUIMIENTO. | [5 empty] | 1 | 1 | 7121 | JAZMIN-AJ-3:1
JAZMIN | JAZMIN AJ-05 | 2023-02-23 | 1585 | 1421 | 1749 | AMPSCOT C-320-256-144a | 144 | 3/3 | 2 | 1.768 | 102 | 88 | 20 | NO VOLANTA | 64.78 | 142.5 | 2188 | 76.1 | 20% | 25.4 | 3685 | 5606 | OK | OK | 0 | 1.837 | 400 | 1345.87 | 226 | 216 | 1 | 2 | 96 | 1465.29 | 92.2 | 0.21 | SI | NO | NO | NO | SI | POZO CON REDUCCION DE SPM. ALTA SUMERGENCIA. AUMENTO DE BFD : MEDIANA EFICIENCIA DE LLENADO DE LA BOMBA:MODERADA INTERFERENCIA POR GAS, V/V OPERATIVAS. NO SE PRESIONA MASTER SIN VOLANTA. CONTINUAR SEGUIMIENTO. | [5 empty] | 1 | 1 | 7122 | JAZMIN-AJ-5:1
JAZMIN | JAZMIN AS-01 | 2023-02-23 | 1560.5 | 1432 | 1689 | AMPSCOT C-320-256-144 | 144 | 4/4 | 2 | 5.187 | 120 | 113 | 40 | NO VOLANTA | 28.16 | 142.4 | 2263 | 97 | 90% | 29.3 | 3710 | 6010 | OK | OK | 0 | 1.948 | 400 | 1412.62 | 154 | 134 | 0.6 | 6 | 85 | 1450.33 | 56.7 | 0.55 | SI | NO | NO | SI | SI | POZO CON AUMENTO DE SPM: BUENA SUMERGENCIA, BAJO EFICIENCIA DE LLENADO DE LA BOMBA: SEVERO GOLPE DE FLUIDO E INTERFERENCIA POR GAS. EVALUAR DISMINUCION DE SPM. V/V OPERATIVAS. NO SE PRESIONA LA MASTER NO TIENE VOLANTA, | [5 empty] | 1 | 1 | 7123 | JAZMIN-AS-1:1
JAZMIN | JAZMIN AS-02 | 2023-02-23 | 2121.6 | 1856.21 | 2387 | AMPSCOT C-320-256-144a | 129.6 | 3/4 | 2 | 4.762 | 142 | 112 | 40 | NO VOLANTA | 56.47 | 127.3 | 3081 | 160 | EMUL 90% | 34.3 | 4735 | 7627 | OK | OK | 0.1 | 2.668 | 400 | 1893.93 | 237 | 211 | 0.6 | 5 | 89 | 1419.74 | 88.7 | 0.34 | NO | NO | NO | SI | SI | POZO CON DISMINUCION DE SPM. BUENA SUMERGENCIA. MEDIANA EFICIENCIA DE LLENADO DE LA BOMBA: ACENTUADO GOLPE DE FLUIDO E INTERFERENCIA POR GAS. V/V OPERATIVAS. EVALUARLEVE AUMENTO DE SPM. NO SE PRESIONA MASTER SIN VOLANTA, INTERFERENCIA POR GAS. | [5 empty] | 1 | 1 | 7124 | JAZMIN-AS-2:1
JAZMIN | JAZMIN AS-03 | 2023-02-23 | 1589 | 1446 | 1732 | AMPSCOT C-320-256-144 | 144 | 3/3 | 2 | 2.514 | 113 | 104 | 40 | NO VOLANTA | 17.03 | 142.4 | 2279 | 28.4 | 90% | 25.3 | 3991 | 5844 | OK | OK | 0 | 2.032 | 400 | 1477.73 | 60 | 53 | 0.5 | 5 | 88 | 1454.46 | 23.1 | 0.51 | SI | NO | NO | SI | SI | : POZO EN SEGUIMIENTO. BAJA SUMERGENCIA. BAJISIMA EFICIENCIA DE LLENADO DE LA BOMBA: MUY SEVERO GOLPE DE FLUIDO. V/V OPERATIVAS. EVALUAR DISMINUCION DE SPM, NO SE PRESIONA MASTER SIN VOLANTA, | [5 empty] | 1 | 1 | 7125 | JAZMIN-AS-3:1
JAZMIN | JAZMIN BD-01 | 2023-02-23 | 1815 | 1419 | 1815 | AMPSCOT C-320-256-144 | 129.6 | 3/4 | 2 | 6.767 | 106 | 93 | 40 | NO VOLANTA | 35.65 | 128.1 | 2390 | 144.1 | 40% | 33.5 | 4041 | 6286 | OK | OK | 0 | 2.034 | 400 | 1480.79 | 181 | 152 | 1.5 | 7 | 84 | 1456.04 | 65.8 | 0.56 | SI | NO | NO | SI | SI | POZO EN SEGUIMIENTO. BUENA SUMERGENCIA, BAJA EFICIENCIA DE LLENADO DE LA BOMBA: ACENTUADO GOLPE DE FLUIDO EINTERFERENCIA POR GAS, LEVE CIERRE TARDIO EN LA TV, V/V OPERATIVAS. NO SE PRESIONA MASTER SIN VOLANTA. EVALUAR LIGERO REDUCCION DE SPM. | [5 empty] | 1 | 1 | 7126 | JAZMIN-BD-1:1
JAZMIN | JAZMIN BD-02 | 2023-02-23 | 1584 | 1455 | 1713 | AMPSCOT C-320-256-144 | 144 | 4/4 | 2.25 | 1.919 | 94 | 92 | 40 | 500-1:50 | 35.1 | 141.1 | 2890 | 56.1 | EMUL 60% | 35 | 3867 | 7180 | OK | OK | 0.5 | 2.068 | 400 | 1500.12 | 101 | 93 | 0.9 | 4 | 90 | 1450.8 | 40.4 | 0.32 | NO | NO | NO | SI | SI | POZO CON LEVE REDUCCION DE SPM. RECUPERA SUMERGENCIA A MODERADA. MEDIA-BAJA EFICIENCIA DE LLENADO DE BOMBA: ACENTUADO GOLPE DE FLUIDO E INTERFERENCIA POR GAS, V/V OPERATIVAS. NO SE PRESIONA MASTER SIN VOLANTA. | [5 empty] | 1 | 1 | 7127 | JAZMIN-BD-2:1
JAZMIN | JAZMIN D-08 | 2023-02-23 | 1811.5 | 1333 | 2290 | LUFKIN M-456D-256-144 | 144 | 3/3 | 2 | 6.143 | 78 | 89 | 0 | NB | 3.57 | 143.9 | 3061 | 14.7 | NB | 8.7 | 1846 | 1861 | = | = | 0 | 1.934 | 400 | 1420.56 | 701 | 660 | 0.9 | 5 | 89 | 1469.04 | 279.6 | 0.39 | NO | NO | NO | NO | SI | SE ENCONTRO POZO SIN BOMBEO, CON AUMENTO DE NIVEL DE FLUIDO. CARGAS DE SARTA DESCONECTADA. SIN ACCION DE V/VS. | [5 empty] | 1 | 1 | 7128 | JAZMIN-D-8:1
JAZMIN | JAZMIN AA-01 | 2023-02-24 | 1707.5 | 1622 | 1793 | AMPSCOT C-320-256-144a | 144 | 3/3 | 2 | 3.169 | 94 | 80 | 110 | NO VOLANTA | 58.91 | 141.5 | 2637 | 123.2 | EMUL 70% | 27.9 | 3258 | 5890 | OK | OK | 0 | 2.258 | 400 | 1597.29 | 63 | 54 | 0.8 | 7 | 85 | 1414.78 | 24 | 0.49 | NO | NO | NO | SI | SI | POZO EN SEGUIMIENTO. OPERA BAJO CONDICIONES ESTABALES :MEDIANA SUMERGENCIA, MEDIANA EFICIENCIA DE LLENADO DE BOMBA: GOLPE DE FLUIDO. LIGERO CIERRE TARDIO DE LA TV. V/V OPERATIVAS, NO SE PRESIONA MASTER SIN VOLANTA. CONTINUAR SEGUIMIENTO. | [5 empty] | 1 | 1 | 7129 | JAZMIN-AA-1:1
JAZMIN | JAZMIN AA-02 | 2023-02-24 | 1727.5 | 1630 | 1825 | AMPSCOT C-320-256-144a | 144 | 3/3 | 2 | 5.028 | 101 | 86 | 110 | NO VOLANTA | 70.93 | 141.9 | 2587 | 236 | EMUL 90% | 31.7 | 3759 | 6141 | OK | OK | 0 | 2.266 | 400 | 1626.68 | 17 | 17 | 1.1 | 0 | 100 | 1435.73 | 8.7 | 0.11 | NO | NO | NO | SI | SI | POZO EN SEGUIMIENTO. LEVE RECUPERACION DE SUMERGENCIA @ BAJA SUMERGENCIA. MEDIANA-BUENA EFICIENCIA DE LLENADO DE LA BOMBA: MODERADO GOLPE DE FLUIDO Y LEVE NTERFERENCIA POR GAS, V/V OPERATIVAS. NO SE PRESIONA MASTER SIN VOLANTA. CONTINUAR SEGUIMIENTO. | [5 empty] | 1 | 1 | 7130 | JAZMIN-AA-2:1
JAZMIN | JAZMIN AA-03 | 2023-02-24 | 1693 | 1591 | 1795 | AMPSCOT C-320-256-144a | 144 | 3/3 | 2 | 5.128 | 117 | 93 | 110 | 500-15" | 32.17 | 141.9 | 2698 | 109.2 | EMUL 88% | 30.1 | 3573 | 5915 | OK | OK | 0 | 2.122 | 400 | 1515.56 | 165 | 165 | 1 | 1 | 100 | 1428.42 | 70.4 | 0.06 | NO | NO | NO | SI | SI | POZO EN SEGUIMIENTO. RECUPERA SUMERGENCIA, TENDENCIA DE DISMINUCION DE EFICIENCIA DE LLENADO DE LA BOMBA: BUENA SUMERGENCIA Y BAJO LLENADO DE BOMBA: GOLPE DE FLUIDO Y LEVE INTERFERENCIA POR GAS, V/V OPERATIVAS.NO SE PRESIONA MASTER SIN VOLANTA, EVALUAR REDUCCION LEVE DE SPM. | [5 empty] | 1 | 1 | 7131 | JAZMIN-AA-3:1
JAZMIN | JAZMIN AA-04 | 2023-02-24 | 2160 | 1926 | 2394 | AMPSCOT C-320-256-144a | 144 | 3/3 | 2 | 4.615 | 107 | 95 | 110 | NO VOLANTA | 38.93 | 140.6 | 3472 | 117.8 | EMUL 80% | 34.7 | 5432 | 7350 | OK | OK | 0 | 2.656 | 400 | 1979.5 | 294 | 265 | 1.1 | 8 | 83 | 1490.59 | 112.3 | 0.45 | NO | NO | NO | SI | SI | POZO EN SEGUIMIENTO. ALTA SUMERGENCIA, BAJA -MEDIANA EFICIENCIA DE LLENADO DE BOMBA: INTERFERENCIA POR GAS, LA BOMBA NO CARGA HASTA Fo Max, V/V OPERATIVAS. EVALUAR MINIMIZAR ESPACIAMIENTO. NO SE PRESIONA FALTA DE LA VOLANTA. | [5 empty] | 1 | 1 | 7132 | JAZMIN-AA-4:1
JAZMIN | JAZMIN AA-05 | 2023-02-24 | 1680.5 | 1573 | 1788 | AMPSCOT C-320-256-144a | 144 | 3/3 | 2 | 5.941 | 152 | 101 | 110 | NO VOLANTA | 62.06 | 141.9 | 2660 | 244 | EMUL 90% | 28.3 | 3502 | 5694 | SL | OK | 2.8 | 2.204 | 400 | 1567.44 | 74 | 67 | 1.1 | 4 | 90 | 1422.36 | 29.2 | 0.3 | NO | NO | NO | SI | SI | POZO CON AUMENTO DE SPM. MODERADA SUMERGENCIA. MEDIANA EFICIENCIA DE LLENADO DE BOMBA: MODERADA INTERFERENCIA POR GAS, ESCURRIMIENTO EN LA VÁLVULA TV, NO SE PRESIONA MASTER SIN VOLANTA. SEGUIMIENTO. | [5 empty] | 1 | 1 | 7133 | JAZMIN-AA-5:1
JAZMIN | JAZMIN AA-06 | 2023-02-24 | 1753 | 1694 | 1812 | AMPSCOT C-320-256-144 | 144 | 3/3 | 2 | 3.087 | 97 | 86 | 110 | NO VOLANTA | 51.82 | 142.2 | 2534 | 106.1 | EMUL 80% | 28.9 | 3757 | 6504 | OK | OK | 0.1 | 2.418 | 400 | 1664.8 | 0 | 0 | 0.8 | 1 | 99 | 1377.01 | 1.4 | 0.08 | SI | NO | NO | SI | SI | POZO EN SEGUIMIENTO. OPERA BAJO CONDICION HABITUAL: SIN SUMERGENCIA, MEDIANA EFICIENCIA DE LLENADO DE BOMBA: GOLPE DE FLUIDO, V/V OPERATIVAS, NO SE PRESIONA MASTER SIN VOLANTA. CONTINUAR SEGUIMIENTO. | [5 empty] | 1 | 1 | 7134 | JAZMIN-AA-6:1
JAZMIN | JAZMIN AM-01 | 2023-02-24 | 1476.66 | 1276.32 | 1677 | AMPSCOT C-320-256-144a | 144 | 3/3 | 2 | 3.536 | 119 | 108 | 60 | NO VOLANTA | 62.48 | 142.4 | 2234 | 146.7 | 60% | 27.1 | 3432 | 5447 | SL | OK | 1.5 | 2.007 | 400 | 1321.12 | 190 | 152 | 0.6 | 15 | 73 | 1316.52 | 64.7 | 1.36 | NO | NO | NO | SI | SI | POZO EN SEGUIMIENTO. BUENA SUMERGENCIA. MEDIANA-ALTA EFICIENCIA DE LLENADO DE LA BOMBA: MODERADA INTERFERENCIA POR GAS. LL EN LA TV, NO SE PRESIONA MASTER SIN VOLANTA. SEGUIMIENTO | [5 empty] | 1 | 1 | 7135 | JAZMIN-AM-1:1
JAZMIN | JAZMIN AM-02 | 2023-02-24 | 1936.35 | 1675.7 | 2197 | AMPSCOT C-320-256-144 | 129.6 | 3/4 | 2 | 3.051 | 125 | 118 | 60 | 500-46" | 33.13 | 126.2 | 3045 | 59.5 | EMUL 90% | 32.3 | 4746 | 7603 | OK | OK | 0 | 3.068 | 400 | 2085.96 | 0 | 0 | 0.5 | 2 | 100 | 1359.82 | 1.2 | 0.13 | NO | NO | NO | NO | SI | POZO CON REDUCCION DE SPM. AUN NO RECUPERA SUMERGENCIA: SIN SUMERGENCIA, BAJA EFICIENCIA DE LLENADO DE LA BOMBA: SEVERO GOLPE DE FLUIDO,V/V OPERATIVAS. CONTINUAR SEGUIMIENTO AL REESTABLECIMIENTO DE APORTE DEL POZO. | [5 empty] | 1 | 1 | 7136 | JAZMIN-AM-2:1
JAZMIN | JAZMIN AM-03 | 2023-02-24 | 1514.16 | 1420.33 | 1608 | AMPSCOT C-320-256-144a | 144 | 3/3 | 2 | 3.846 | 109 | 104 | 60 | 500-41" | 22.92 | 142.6 | 2141 | 58.6 | 90% | 25.2 | 3606 | 5490 | OK | OK | 0 | 1.955 | 400 | 1399.04 | 25 | 22 | 0.8 | 5 | 88 | 1431.24 | 10.4 | 0.49 | SI | NO | NO | SI | SI | POZO CON AUMENTO DE SPM. BAJA SUMERGENCIA, BAJO LLENADO DE BOMBA, SEVERO GOLPE DE FLUIDO, INTERFERENCIA POR GAS. EVALUAR DISMINUCION DE SPM. | [5 empty] | 1 | 1 | 7137 | JAZMIN-AM-3:1
JAZMIN | JAZMIN AN-04 | 2023-02-24 | 1739.5 | 1359 | 2120 | AMPSCOT C-456-256-144 | 144 | 3/3 | 2 | 2.885 | 102 | 92 | 60 | NO VOLANTA | 3.11 | 142.9 | 2048 | 6 | EMUL 80% | 36.2 | 4971 | 6136 | OK | LIFTED | 0 | 2.185 | 400 | 1424.47 | 0 | 0 | 0.5 | 4 | 91 | 1303.86 | 0.9 | 0.3 | NO | NO | NO | SI | SI | POZO CON AUMENTO DE SPM. SIN SUMERGENCIA, BAJA EFICIENCIA DE LLENADO DE BOMBA: MUY SEVERO GOLPE DE FLUIDO. NO SE PRESIONA LA MASTER NO TIENE VOLANTA, EVALUAR REDUCCION DE SPM. | [5 empty] | 1 | 1 | 7138 | JAZMIN-AN-4:1
JAZMIN | JAZMIN AN-10 | 2023-02-24 | 1509.72 | 1386.44 | 1633 | ZIMEC C-456-256-144 | 144 | 4/4 | 2 | 5.042 | 146 | 104 | 60 | NO VOLANTA | 17.54 | 142.8 | 2113 | 58.9 | EMUL 90% | 24.6 | 3836 | 5621 | OK | OK | 0 | 1.612 | 400 | 1170.42 | 255 | 171 | 2.4 | 20 | 67 | 1452.14 | 73.8 | 2.01 | NO | NO | NO | SI | SI | POZO CON AUMENTO DE SPM : RESPUESTA NO FAVORABLE : ALTA MODERADA SUMERGENCIA, BAJA EFICIENCIA DE LLENADO DE BOMBA ACENTUDADA INTERFERENCIA POR GAS, ESCURRIMIENTO EN LA TV, EVALUAR MINIMIZAR SPM. NO SE PRESIONA LA MASTER NO TIENE LA VOLANTA | [5 empty] | 1 | 1 | 7139 | JAZMIN-AN-10:1
JAZMIN | JAZMIN AS-04 | 2023-02-24 | 1594.43 | 1483.87 | 1705 | AMPSCOT C-320-256-144a | 129.6 | 2/3 | 2 | 1.915 | 121 | 103 | 40 | NO VOLANTA | 59.62 | 127.7 | 2280 | 68 | EMUL 80% | 24.3 | 3935 | 5663 | OK | OK | 0 | 2.054 | 400 | 1462.46 | 138 | 120 | 0.4 | 6 | 86 | 1424.01 | 51 | 0.5 | NO | NO | NO | SI | SI | POZO CON REDUCCION DE SPM: RESPUESTA FAVORABLE : BUENA SUMERGENCIA, MEDIANA EFICIENCIA DE LLENADO DE LA BOMBA: MODERADA GOLPE DE FLUIDO E INTERFERENCIA POR GAS, V/V OPERATIVAS. NO SE PRESIONA MASTER SIN VOLANTA. SEGUIMIENTO. | [5 empty] | 1 | 1 | 7140 | JAZMIN-AS-4:1
JAZMIN | JAZMIN AS-05 | 2023-02-24 | 1947.5 | 1483 | 2412 | AMPSCOT C-320-256-144a | 129.6 | 2/3 | 2 | 3.965 | 114 | 108 | 40 | 500-40" | 21.28 | 126.3 | 2843 | 49.7 | CRUDO 30% | 39.4 | 4207 | 7400 | OK | OK | 0 | 2.467 | 400 | 1876.76 | 167 | 162 | 0.8 | 4 | 91 | 1521.49 | 68.8 | 0.23 | NO | NO | NO | SI | SI | POZO EN SEGUIMIENTO. BUENA SUMERGENCIA. BAJA EFICIENCIA DE LLENADO DE LA BOMBA: MARCADA INTERFERENCIA POR GAS.V/V OPERATIVAS. EVALUAR MINIMIZAR ESPACIAMIENTO. | [5 empty] | 1 | 1 | 7141 | JAZMIN-AS-5:1
JAZMIN | JAZMIN AS-06 | 2023-02-24 | 1596.5 | 1485 | 1708 | AMPSCOT C-320-256-144 | 129.6 | 3/4 | 2 | 3.593 | 118 | 108 | 40 | NO VOLANTA | 33.12 | 127.7 | 2246 | 70.9 | 60% | 27.3 | 4042 | 5757 | OK | OK | 0 | 1.432 | 400 | 1048.96 | 488 | 423 | 1.6 | 6 | 87 | 1465.02 | 178.3 | 0.71 | SI | NO | NO | SI | SI | POZO POST FLUSHING. RESPUESTA FAVORABLE: V/V OPERATIVAS. MUY ALTA SUMERGENCIA, BAJA EFICIENCIA DE LLENADO DE BOMBA: ACENTUADA INTERFERENCIA POR GAS, NO SE PRESIONA MASTER SIN VOLANTA. EVALUAR MINIMIZAR ESPACIAMIENTO. | [5 empty] | 1 | 1 | 7142 | JAZMIN-AS-6:1
JAZMIN | JAZMIN AS-07 | 2023-02-24 | 2023 | 1778.01 | 2268 | AMPSCOT C-320-256-144 | 129.6 | 3/4 | 2 | 2.579 | 116 | 106 | 40 | 500-4:23 | 27.61 | 127.8 | 2561 | 42.4 | EMUL 70% | 33.4 | 3888 | 6274 | OK | OK | 0 | 2.155 | 400 | 1588.08 | 165 | 158 | 0.9 | 2 | 95 | 1473.86 | 67.2 | 0.16 | SI | NO | NO | SI | SI | POZO EN SEGUIMIENTO: MODERADA SUMERGENCIA, BAJA EFICIENCIA DE LLENADO DE BOMBA, ACENTUADA INTERFERENCIA POR GAS. GOLPE DE BOMBA, FLUIDO VISCOSO, NO SE PRESIONA MASTER SIN VOLANTA. EVALUAR MINIMIZAR ESPACIAMIENTO Y AUMENTO LEVE DE SPM | [5 empty] | 1 | 1 | 7143 | JAZMIN-AS-7:1
JAZMIN | JAZMIN AX-03 | 2023-02-24 | 2141.69 | 1858.38 | 2425 | AMPSCOT C-456-305-144 | 144 | 4/4 | 2 | 4.186 | 121 | 93 | 90 | NO VOLANTA | 77.65 | 140.3 | 3475 | 212.7 | 60% | 31.9 | 5058 | 8092 | SL | OK | 5.1 | 2.667 | 400 | 1937.54 | 346 | 316 | 1.2 | 7 | 85 | 1452.97 | 133.4 | 0.47 | NO | NO | NO | NO | SI | POZO EN SEGUIMIENTO. OPERA BAJO CONDICIONES ESTABLES. NIVEL CON RUIDO, MUY ALTA SUMERGENCIA. BUENA EFICIENCIA DE LLENADO DE LA BOMBA: LEVE IPG. AUMENTO DEL ESCURRIMIENTO EN LA TV. NO SE PRESIONA MASTER SIN VOLANTA. CONTINUAR SEGUIMIENTO. | [5 empty] | 1 | 1 | 7144 | JAZMIN-AX-3:1
JAZMIN | JAZMIN AZ-01 | 2023-02-24 | 1699.05 | 1605.1 | 1793 | AMPSCOT C-320-256-144a | 144 | 3/3 | 2.25 | 2.609 | 178 | 121 | 70 | NO VOLANTA | 96.5 | 143.7 | 3216 | 213.6 | EMUL 96% | 27.2 | 3618 | 5814 | SL | OK | 2.9 | 1.704 | 400 | 1179.98 | 476 | 443 | 0.9 | 3 | 93 | 1384.95 | 183.8 | 0.29 | NO | NO | NO | SI | SI | POZO EN SEGUIMIENTO. MUY ALTA SUMERGENCIA, ALTA EFICIENCIA DE LLENADO DE BOMB: AUQUE LA BOMBA NO CARGA HASTA SU Fo Max, SL EN LA TV, NO SE PRESIONA MASTER SIN VOLANTA. EVALUAR LEVE AUMENTO LEVE DE SPM | [5 empty] | 1 | 1 | 7145 | JAZMIN-AZ-1:1
JAZMIN | JAZMIN AZ-02 | 2023-02-24 | 1766.14 | 1667.28 | 1865 | AMPSCOT C-320-256-144a | 144 | 3/3 | 2 | 5.59 | 132 | 107 | 70 | 500-20" | 40.95 | 141.9 | 2597 | 151.5 | EMUL 92% | 33.2 | 4191 | 6337 | OK | OK | 0 | 2.298 | 400 | 1698.89 | 46 | 41 | 0.7 | 4 | 89 | 1478.58 | 18.2 | 0.33 | NO | NO | NO | SI | SI | POZO EN SEGUIMIENTO. TENDENCIA DE REDUCCION DE EFICIENCIA DE LLENADO DE BOMBA AL IGUAL QUE LA SUMERGENCIA MUY BAJA SUMERGENCIA.MODERADO INTERFERENCIA POR GAS Y GOLPE DE FLUIDO. V/V OPERATIVAS. EVALUAR LEVE DISMINUCION DE SPM. | [5 empty] | 1 | 1 | 7146 | JAZMIN-AZ-2:1
JAZMIN | JAZMIN AZ-03 | 2023-02-24 | 1683.2 | 1584.4 | 1782 | AMPSCOT C-320-256-144a | 144 | 3/3 | 2 | 6.102 | 136 | 92 | 70 | NO VOLANTA | 49.54 | 142.4 | 2552 | 200.7 | EMUL 96% | 29.6 | 3871 | 5742 | OK | OK | 0 | 2.152 | 400 | 1515.96 | 133 | 130 | 0.6 | 1 | 98 | 1408.88 | 55.2 | 0.12 | NO | NO | NO | SI | SI | POZO EN SEGUIMIENTO. OPERANDO A CONDICIONES ESTABALES MEDIA SUMERGECIA Y MEDIANA-BAJA EFICIENCIA DE LLENADO DE LA BOMBA. MARCADO GOLPE DE FLUIDO E INTERFERNCIA POR GAS. , LEVE CIERRE TARDIO EN LA TV,V/V OPERATIVAS. NO SE PRESIONA MASTER SIN VOLANTA, CONTINUAR SEGUIMIENTO. | [5 empty] | 1 | 1 | 7147 | JAZMIN-AZ-3:1
JAZMIN | JAZMIN AZ-04 | 2023-02-24 | 2180.13 | 1912.25 | 2448 | AMPSCOT C-320-256-144a | 144 | 3/3 | 2 | 2.932 | 102 | 95 | 60 | NO VOLANTA | 21.01 | 139.8 | 3467 | 40.2 | EMUL 80% | 39 | 5990 | 7910 | OK | OK | 0 | 2.89 | 400 | 2216.34 | 91 | 91 | 1.4 | 14 | 100 | 1533.8 | 40.2 | 0.78 | NO | NO | NO | NO | SI | : POZO CON REDUCCION DE SPM. NIVEL CON RUIDO, MEDIANA SUMERGENCIA, BAJA EFICIENCIA DE LLENADO DE BOMBA, ACENTUADA INTERFERENCIA POR GAS, LIGERO CIERRE TARDIO DE LA TV, V/V OPERATIVAS. NO SE PRESIONA MASTER SIN VOLANTA. EVALUAR MINIMIZAR ESPACIAMIENTO. | [5 empty] | 1 | 1 | 7148 | JAZMIN-AZ-4:1
JAZMIN | JAZMIN AZ-05 | 2023-02-24 | 1718.67 | 1642.33 | 1795 | AMPSCOT C-320-256-144a | 144 | 3/3 | 2 | 6.294 | 117 | 92 | 60 | 500-16" | 76.54 | 142.3 | 2553 | 319.6 | EMUL 96% | 31.3 | 3910 | 6385 | SL | OK | 3.4 | 2.362 | 400 | 1613.64 | 56 | 51 | 0.5 | 4 | 91 | 1366.33 | 22.3 | 0.27 | SI | NO | NO | SI | SI | POZO EN SEGUIMIENTO. MEDIANA SUMERGENCIA. BUENA EFICIENCIA DE LLENADO DE BOMBA: MODERADA INTERFERENCIA POR GAS. SL EN LA TV, NO SE PRESIONA MASTER SIN VOLANTA CONTINUAR SEGUIMIENTO, | [5 empty] | 1 | 1 | 7149 | JAZMIN-AZ-5:1
JAZMIN | JAZMIN AZ-06 | 2023-02-24 | 1748.5 | 1638 | 1859 | AMPSCOT C-320-256-144 | 144 | 3/3 | 2 | 5.056 | 112 | 93 | 90 | 500-53" | 35.45 | 127.4 | 2741 | 106.5 | EMUL 90% | 30.3 | 3759 | 6585 | OK | OK | 0 | 2.572 | 400 | 1738.72 | 18 | 18 | 0.7 | 3 | 94 | 1352.04 | 8.7 | 0.29 | SI | NO | NO | NO | SI | POZO EN SEGUIMIENTO. CON REDUCCION NOTABLE DE SUMERGENCIA: MUY BAJA SUMERGENCIA, MEDIANO-BAJA EFICIENCIA DE LLENADO DE BOMBA: SEVERO GOLPE DE FLUIDO E INTERFERENCIA POR GAS, SL EN LA TV, FRENO DESTENSIONADO. EVALUAR LEVE DISMINUCION DE SPM. | [5 empty] | 1 | 1 | 7150 | JAZMIN-AZ-6:1
JAZMIN | JAZMIN AZ-07 | 2023-02-24 | 1749.5 | 1640 | 1859 | AMPSCOT C-456-256-144 | 129.6 | 3/4 | 2 | 3.077 | 95 | 90 | 70 | NO VOLANTA | 87.71 | 127.3 | 2719 | 160.2 | EMUL 96% | 30.7 | 4019 | 6524 | SL | OK | 2.3 | 2.47 | 400 | 1767.35 | 4 | 4 | 0.8 | 3 | 100 | 1431.05 | 2.9 | 0.19 | NO | NO | NO | SI | SI | POZO EN SEGUIMIENTO. TENUE RECUPERACION DE SUMERGENCIA: MUY BAJA SUMERGENCIA, BUENA EFICIENCIA DE LLENADO DE BOMBA, CIERRE TARDIO EN LA TV, TENUE GOLPE DE FLUIDO, LL EN LA TV, NO SE PRESIONA MASTER SIN VOLANTA. CONTINUAR SEGUIMIENTO. | [5 empty] | 1 | 1 | 7151 | JAZMIN-AZ-7:1
JAZMIN | JAZMIN BJ-02 | 2023-02-24 | 1993 | 1722 | 2264 | AMPSCOT C-320-256-144a | 129.6 | 2/3 | 2 | 2.635 | 113 | 107 | 80 | NO VOLANTA | 21.14 | 125.6 | 3039 | 32.6 | EMUL 70% | 36.5 | 4519 | 7717 | OK | OK | 0.1 | 2.988 | 400 | 2060.66 | 29 | 29 | 0.4 | 3 | 100 | 1379.29 | 13.3 | 0.2 | NO | NO | NO | NO | SI | POZO CON AUMENTO DE SPM. RESPUETA FAVORABLE: AUMENTO DE BBFD. MUY BAJA SUMERGENCIA. BAJA EFICIENCIA DE LLENADO DE LAL BOMBA: SEVERO GOLPE DE FLUIDO E INTERFERENCIA POR GAS. V/V OPERATIVAS. NO SE PRESIONA MASTER SIN VOLANTA, SEGUIMIENTO. | [5 empty] | 1 | 1 | 7152 | JAZMIN-BJ-2:1
JAZMIN | JAZMIN BJ-03 | 2023-02-24 | 1561.5 | 1426 | 1697 | AMPSCOT C-320-256-144 | 144 | 3/3 | 2 | 3.462 | 119 | 112 | 0 | NB | 49.47 | 144 | 2295 | 115 | BOMB. DEFIC. | 16.6 | 3394 | 3505 | = | = | 0 | 1.981 | 400 | 1457.4 | 45 | 36 | 0.5 | 9 | 81 | 1471.38 | 15.9 | 0.76 | SI | NO | NO | SI | SI | POZO CON BOMBEO DEFICIENTE. NO HA RECUPERADO SUMERGENCIA A PESAR DEL BOMBEO DEFICIENTE Y DE LA DISMINUCION DE SPM. NO LEVANTA PRESION INICIAL. V/V IGUALADAS: BLOQUEO DE ELLAS. SE REQUIERE REESPACIAR. | [5 empty] | 1 | 1 | 7153 | JAZMIN-BJ-3:1
JAZMIN | JAZMIN BJ-05 | 2023-02-24 | 1792 | 1579 | 2005 | KERUI C-320-256-144 | 129.6 | 3/4 | 2 | 5.056 | 132 | 120 | 80 | 500-38" | 27.83 | 127.2 | 2653 | 83.5 | EMUL 90% | 38.5 | 4329 | 7157 | OK | OK | 0 | 2.104 | 400 | 1561.22 | 252 | 215 | 0.4 | 10 | 79 | 1484.05 | 90 | 0.77 | NO | NO | NO | NO | SI | POZO CON AUMENTO DE SPM. RESPUESTA NO FAVORABLE: DISMINUCION DE BBFD. ALTA SUMERGENCIA, MEDIANA EFICIENCIA DE LLENADO DE BOMBA:MODERADO GOLPE DE FLUIDO E INTERFERENCIA POR GAS, LIGERO CIERRE TARDIO EN LA TV. V/V OPERATIVAS. REEVALUAR CAMBIO DE SPM. | [5 empty] | 1 | 1 | 7154 | JAZMIN-BJ-5:1
JAZMIN | JAZMIN AE-02 | 2023-02-25 | 1660.7 | 1184.4 | 2137 | LUFKIN C-456D-256-144 | 144 | 4/4 | 2 | 6.081 | 145 | 113 | 50 | 500-15" | 96.75 | 143 | 1967 | 392.4 | 90% | 23.6 | 2842 | 5084 | LL | OK | 2.2 | 1.433 | 400 | 982.86 | 364 | 286 | 2.1 | 9 | 79 | 1371.75 | 121.6 | 1.3 | SI | NO | NO | SI | SI | POZO CON AUMENTO DE SPM. ALTA SUMERGENCIA, ALTA EFICIENCIA DE LLENADO DE BOMBA, AUMENTO DE BB/D. LL EN LA TV. SEGUIMIENTO. | [5 empty] | 1 | 1 | 7155 | JAZMIN-AE-2:1
JAZMIN | JAZMIN AM-04 | 2023-02-25 | 1705 | 1490 | 1920 | AMPSCOT C-320-256-144 | 144 | 4/4 | 2 | 2.253 | 149 | 113 | 60 | 500-43" | 97.1 | 143.8 | 2660 | 146.7 | 94% | 31.6 | 3186 | 5466 | OK | OK | 0 | 1.762 | 400 | 1192.31 | 607 | 566 | 0.1 | 3 | 92 | 1353.36 | 235.1 | 0.66 | NO | NO | NO | NO | SI | POZO EN SEGUIMIENTO. NIVEL CON RUIDO, MUY ALTA SUMERGENCIA, EXCELENTE EFICIENCIA DE LLENADO DE BOMBA, V/V OPERATIVAS. EVALUAR AUMENTO DE SPM. | [5 empty] | 1 | 1 | 7156 | JAZMIN-AM-4:1
JAZMIN | JAZMIN F-01 | 2023-02-25 | 1624.36 | 1460.72 | 1788 | AMPSCOT C-320-256-144 | 144 | 4/4 | 2 | 4.712 | 117 | 105 | 60 | NO VOLANTA | 63.93 | 141.1 | 2346 | 198.3 | EMUL 90% | 28.6 | 3842 | 6623 | SL | OK | 2.7 | 2.103 | 400 | 1499.33 | 135 | 135 | 0.1 | 0 | 100 | 1425.9 | 57.1 | 0.06 | NO | NO | NO | SI | SI | POZO EN SEGUIMIENTO. BUENA SUMERGENCIA, MEDIANA EFICIENCIA DE LLENADO DE BOMBA, MODERADA INTERFERENCIA POR GAS, STUFFING AJUSTADO, ESCURRIMIENTO EN LA VÁLVULA TV, NO SE PRESIONA MASTER SIN VOLANTA. CONTINUAR SEGUIMIENTO. | [5 empty] | 1 | 1 | 7157 | JAZMIN-F-1:1
JAZMIN | JAZMIN F-02 | 2023-02-25 | 1647.58 | 1476.17 | 1819 | AMPSCOT C-320-256-144 | 144 | 4/4 | 2 | 2.105 | 117 | 111 | 60 | NO VOLANTA | 31.63 | 141.8 | 2386 | 44 | EMUL 90% | 27.2 | 3409 | 5909 | OK | OK | 0 | 2.026 | 400 | 1437.27 | 184 | 167 | 0.4 | 4 | 90 | 1418.82 | 70.5 | 0.33 | SI | NO | NO | NO | SI | POZO CON DISMINUCION DE SPM. BUENA SUMERGENCIA, MEJORO LLENADO DE BOMBA PERO AUN ESTA EN EL RANGO DE BAJA EFICIENCIA DE LLENADO DE LA BOMBA: SEVERO GOLPE DE FLUIDO Y MODERADA INTERFERNCIA POR GAS.V/V OPERATIVAS.NO SE PRESIONA MASTER SIN VOLANTA, SEGUIMIENTO. | [5 empty] | 1 | 1 | 7158 | JAZMIN-F-2:1
JAZMIN | JAZMIN F-03 | 2023-02-25 | 1616.19 | 1461.39 | 1771 | AMPSCOT C-320-256-144 | 144 | 3/3 | 2 | 4.072 | 110 | 106 | 60 | NO VOLANTA | 60.84 | 142.2 | 2362 | 164.3 | EMUL 90% | 28.4 | 3841 | 6139 | OK | OK | 0 | 1.905 | 400 | 1376.11 | 232 | 184 | 0.4 | 10 | 79 | 1444.73 | 77.8 | 0.88 | NO | NO | NO | SI | SI | POZO EN SEGUIMIENTO. NIVEL CON RUIDO, BUENA SUMERGENCIA, MEDIANA EFICIENCIA DE LLENADO DE BOMBA: ACENTUADO GOLPE DE FLUIDO E INTERFERENCIA POR GAS. NO SE PRESIONA MASTER SIN VOLANTA, EVALUAR LEVE REESPACEO. | [5 empty] | 1 | 1 | 7159 | JAZMIN-F-3:1
JAZMIN | JAZMIN F-05 | 2023-02-25 | 1753.11 | 1583.21 | 1923 | AMPSCOT C-320-256-144a | 144 | 3/3 | 2 | 4.186 | 110 | 99 | 60 | NO VOLANTA | 52.94 | 142.6 | 2233 | 147.4 | EMUL 90% | 29.1 | 3186 | 5793 | LL | OK | 1.9 | 2.24 | 400 | 1485.33 | 94 | 92 | 0 | 2 | 97 | 1326.19 | 39.1 | 0.13 | NO | NO | NO | NO | SI | POZO CON AUMENTO DE SPM. BUENA SUMERGENCIA, MEDIANA EFICIENCIA DE LLENADO DE BOMBA: ACENTUADA INTERFERENCIA POR GAS, ESCURRIMIENTO EN LA TV, NO SE PRESIONA MASTER SIN VOLANTA. | [5 empty] | 1 | 1 | 7160 | JAZMIN-F-5:1
JAZMIN | JAZMIN F-06 | 2023-02-25 | 1825 | 1629 | 2021 | LUFKIN C-456D-256-144 | 144 | 4/4 | 2 | 6.164 | 156 | 121 | 60 | NO VOLANTA | 95.91 | 140.7 | 2508 | 388 | EMUL 80% | 38.1 | 3765 | 6798 | SL | OK | 2.6 | 2.246 | 400 | 1561.03 | 201 | 125 | 1.7 | 25 | 63 | 1390.06 | 54.2 | 1.94 | NO | NO | NO | SI | SI | POZO EN SEGUIMIENTO. NIVEL CON RUIDO, BUENA SUMERGENCIA, EXCELENTE EFICIENCIA DE LLENADO DE BOMBA, CARTA LLENA, STUFFING AJUSTADO, ESCURRIMIENTO EN LA VÁLVULA TV, NO SE PRESION MASTER SIN VOLANTA. SEGUIMIENTO. | [5 empty] | 1 | 1 | 7161 | JAZMIN-F-6:1
JAZMIN | JAZMIN U-02 | 2023-02-25 | 1365 | 1154 | 1576 | AMPSCOT C-320-256-144 | 144 | 4/4 | 2 | 5.98 | 127 | 116 | 40 | NO VOLANTA | 15.11 | 142.7 | 2083 | 60.1 | EMUL 90% | 27.3 | 3805 | 5237 | OK | OK | 0 | 1.952 | 400 | 1415.35 | 13 | 13 | 0.3 | 8 | 100 | 1450.16 | 6.2 | 0.69 | NO | NO | NO | SI | SI | POZO EN SEGUIMIENTO. MUY BAJA SUMERGENCIA, BAJISIMA EFICIENCIA DE LLENADO DE BOMBA, MUY SEVERO GOLPE DE FLUIDO, V/V OPERATIVAS. EVALUAR DISMINUCION DE SPM. NO SE PRESIONA MASTER SIN VOLANTA. | [5 empty] | 1 | 1 | 7162 | JAZMIN-U-2:1
JAZMIN | JAZMIN U-03 | 2023-02-25 | 1431.24 | 1125.48 | 1737 | AMPSCOT C-320-256-144 | 129.6 | 3/4 | 2 | 3.719 | 125 | 107 | 40 | 500-40" | 89.97 | 128 | 2049 | 199.7 | EMUL 80% | 25 | 3225 | 5399 | SL | OK | 2.6 | 1.671 | 400 | 1214.23 | 244 | 229 | 0.1 | 3 | 91 | 1453.3 | 95.8 | 0.35 | SI | NO | NO | SI | SI | POZO EN SEGUIMIENTO. CON ALTA SUMERGENCIA. BUENA EFICIENCIA DE LLENADO DE LA BOMBA: LIGERA NTERFERENCIA POR GAS, ESCURRIMIENTO EN LA VÁLVULA TV, EVALUAR AUMENTO LEVE DE SPM. | [5 empty] | 1 | 1 | 7163 | JAZMIN-U-3:1
JAZMIN | JAZMIN U-04 | 2023-02-25 | 1469.5 | 1165 | 1774 | KERUI C-320-256-144a | 144 | 3/3 | 2 | 2.016 | 122 | 110 | 40 | NO VOLANTA | 97.36 | 143 | 1711 | 130.9 | AGUA | 20.2 | 2678 | 4633 | LL | OK | 1.2 | 1.605 | 400 | 1097.82 | 130 | 124 | 0.1 | 2 | 95 | 1368 | 52.2 | 0.24 | NO | NO | NO | NO | SI | POZO CON REDUCCION DE SPM. RESPUESTA POSITIVA AL CAMBIO: BUENA SUMERGENCIA, EXCELENTE EFICIENCIA DE LLENADO DE BOMBA, LEVE ESCURRIMIENTO EN LA TV, NO SE PRESIONA MASTER SIN VOLANTA, EVALUAR LEVE AUMENTO DE SPM. | [5 empty] | 1 | 1 | 7164 | JAZMIN-U-4:1
JAZMIN | JAZMIN U-06 | 2023-02-25 | 1398.88 | 1149.77 | 1648 | AMPSCOT C-320-256-144 | 129.6 | 3/4 | 2 | 5.085 | 140 | 109 | 50 | 500-57" | 39.99 | 128 | 2146 | 121.4 | EMUL 70% | 24.2 | 3309 | 5036 | OK | OK | 0 | 1.605 | 400 | 1044.83 | 393 | 393 | 0.2 | 2 | 97 | 1459.87 | 159.9 | 0.21 | SI | NO | NO | SI | SI | POZO EN SEGUIMIENTO. NIVEL CON RUIDO, ALTA SUMERGENCIA, BAJA EFICIENCIA DE LLENADO DE BOMBA: ACENTUADA INTERFERENCIA POR GAS. EVALUAR MINIMIZAR ESPACIAMIENTO. | [5 empty] | 1 | 1 | 7165 | JAZMIN-U-6:1
JAZMIN | JAZMIN U-07 | 2023-02-25 | 1482.63 | 1196.27 | 1769 | AMPSCOT C-320-256-144a | 129.6 | 2/3 | 2 | 2.514 | 122 | 109 | 50 | 500-1:52" | 18.27 | 127.7 | 2077 | 27.4 | EMUL 40% | 26.6 | 3089 | 5359 | OK | OK | 0 | 1.717 | 400 | 1208.2 | 280 | 240 | 0.7 | 8 | 82 | 1407.34 | 101.1 | 0.82 | NO | NO | NO | SI | SI | POZO EN SEGUIMIENTO. ALTA SUMERGENCIA. BAJISIMA EFICIENCIA DE LLENADO DE LA BOMBA: SEVERA INTERFERENCIA POR GAS,EVALUAR MINIMIZAR ESPACIAMIENTO | [5 empty] | 1 | 1 | 7166 | JAZMIN-U-7:1
JAZMIN | JAZMIN Z-1 | 2023-02-25 | 1861.5 | 1490 | 2233 | LUFKIN M-456D-256-144 | 111.851 | 1/3 | 2 | 5.099 | 119 | 112 | 40 | NO VOLANTA | 35.74 | 108.4 | 2822 | 92.2 | CRUDO 40% | 34.4 | 4220 | 7546 | OK | OK | 0 | 2.297 | 400 | 1712.38 | 324 | 297 | 1.1 | 9 | 81 | 1490.97 | 125.3 | 0.7 | SI | NO | NO | SI | SI | POZO EN SEGUIMIENTO. ALTA SUMERGENCIA, BAJA EFICIENCIA DE LLENADO DE BOMBA, MODERADO GOLPE DE FLUIDO E INTERFERENCIA POR GAS, CIERRE TARDIO EN LA TV, NO SE PRESIONA MASTER SIN VOLANTA, EVALUAR MINIMIZAR ESPACIAMIENTO | [5 empty] | 1 | 1 | 7167 | JAZMIN-Z-1:1
JAZMIN | JAZMIN Z-2 | 2023-02-25 | 1638.5 | 1512 | 1765 | AMPSCOT C-320-256-144a | 144 | 4/4 | 2 | 5.844 | 124 | 100 | 40 | NO VOLANTA | 43.92 | 141.9 | 2272 | 169.9 | 20% | 35.1 | 3335 | 5464 | OK | OK | 0.5 | 2.029 | 400 | 1478.11 | 181 | 161 | 0.5 | 6 | 87 | 1456.98 | 68.1 | 0.47 | SI | NO | NO | NO | SI | POZO CON AUMENTO DE SPM. BUENA SUMERGENCIA, MEDIA A BAJA EFICIENCIA DE LLENADO DE LA BOMBA: ACENTUADA INTERFERENCIA POR GAS, CIERRE TARDIO EN LA TV. NO SE PRESIONA MASTER SIN VOLANTA .EVALUAR MINIMIZAR ESPACIAMIENTO. | [5 empty] | 1 | 1 | 7168 | JAZMIN-Z-2:1
JAZMIN | JAZMIN Z-3 | 2023-02-25 | 2044.89 | 1782.79 | 2307 | AMPSCOT C-320-256-144 | 115.2 | 2/4 | 2 | 3 | 114 | 97 | 40 | 500-24" | 24.6 | 112.4 | 2662 | 38.7 | EMUL 90% | 32.3 | 3979 | 6963 | OK | OK | 0 | 2.933 | 400 | 2042.82 | 9 | 9 | 0 | 4 | 90 | 1392.99 | 4.3 | 0.26 | NO | NO | NO | SI | SI | POZO EN SEGUIMIENTO. MUY BAJA SUMERGENCIA, BAJA EFICIENCIA DE LLENADO DE LA BOMBA: SEVERO GOLPE DE FLUIDO. EVALUAR DISMINUCION DE SPM. | [5 empty] | 1 | 1 | 7169 | JAZMIN-Z-3:1
JAZMIN | JAZMIN Z-4 | 2023-02-25 | 2057.6 | 1816.2 | 2299 | AMPSCOT C-320-256-144 | 115.2 | 2/4 | 2 | 4.972 | 117 | 102 | 40 | NO VOLANTA | 54.81 | 112.2 | 2864 | 142.6 | EMUL 96% | 34.2 | 4657 | 6793 | OK | OK | 0 | 2.636 | 400 | 1898.59 | 190 | 170 | 0.2 | 6 | 86 | 1440.51 | 71.8 | 0.37 | NO | NO | NO | SI | SI | POZO EN SEGUIMIENTO. BUENA SUMERGENCIA, MEDIANA EFICIENCIA DE LLENADO DE BOMBA, CIERRE TARDIO EN LA TV, MODERADA INTERFERENCIA POR GAS, V/V OPERATIVAS. NO SE PRESIONA MASTER SIN VOLANTA, CONTINUAR SEGUIMIENTO. | [5 empty] | 1 | 1 | 7170 | JAZMIN-Z-4:1
JAZMIN | JAZMIN Z-5 | 2023-02-25 | 1849.39 | 1481.78 | 2217 | AMPSCOT C-320-256-144 | 144 | 4/4 | 2 | 3.163 | 167 | 145 | 40 | NO VOLANTA | 98.8 | 142.8 | 2893 | 208.2 | EMUL 90% | 27.4 | 4374 | 6078 | LL | OK | 2.4 | 1.536 | 400 | 1129.05 | 917 | 768 | 0.7 | 8 | 79 | 1470.12 | 316.5 | 0.98 | NO | NO | NO | SI | SI | POZO EN SEGUMIENTO. CON MUY ALTA SUMERGENCIA, EXCELENTE EFICIENCIA DE LLENADO DE LA BOMBA: NO CARGA HASTA SU Fo Max, LL EN LA TV. EVALUAR AUMENTO DE SPM. NO SE PRESIONA MASTER SIN VOLANTA, | [5 empty] | 1 | 1 | 7171 | JAZMIN-Z-5:1
JAZMIN | JAZMIN Z-6 | 2023-02-25 | 1613.85 | 1497.7 | 1730 | AMPSCOT C-320-256-144 | 129.6 | 3/4 | 2 | 6.122 | 198 | 181 | 40 | NO VOLANTA | 76.75 | 127.6 | 2163 | 279.7 | EMUL 94% | 28.3 | 3578 | 5646 | OK | OK | 0 | [11 empty] | NO | NO | NO | NO | SI | POZO CON REDUCCION DE SPM. REGISTRO DINAMOMETRICO CON DIVERSAS CARTAS LA MAS PREDOMINANTE ES LA DE CIERRE TARDIO DE LA TV CON MEDIANO LLENADO DE LA BOMBA. V/V OPERATIVAS. NO SE PRESIONA MASTER SIN VOLANTA, NO SE PUDO TOMAR EL NIVEL ANULAR CALIENTE Y VAPORNADO 181 F, | [5 empty] | 0 | 1 | 7172 | JAZMIN-Z-6:1
JAZMIN | JAZMIN Z-7 | 2023-02-25 | 1665 | 1535 | 1795 | AMPSCOT C-320-256-144 | 129.6 | 3/4 | 2 | 4.286 | 118 | 106 | 40 | 500-21" | 29 | 141.8 | 2348 | 82.2 | EMUL 88% | 30.3 | 4389 | 6196 | OK | OK | 0 | 2.135 | 400 | 1493.57 | 161 | 152 | 0.1 | 3 | 94 | 1399.13 | 63.9 | 0.21 | SI | NO | NO | SI | SI | POZO CON REDUCCION DE SPM. BUENA SUMERGENCIA, BAJA EFICIENCIA DE LLENADO DE BOMBA: ACENTUADA INTERFERENCIA POR GAS, LEVE CIERRE TARDIO EN LA TV. V/V OPERATIVAS. EVALUAR MINIMIZAR ESPACIAMIENTO. | [5 empty] | 1 | 1 | 7173 | JAZMIN-Z-7:1
JAZMIN | JAZMIN Z-8 | 2023-02-25 | 1646.45 | 1514.9 | 1778 | AMPSCOT C-320-256-144 | 129.6 | 3/4 | 2 | 4.5 | 116 | 104 | 40 | NO VOLANTA | 79.69 | 128.6 | 2311 | 215.1 | CRUDO 30% | 31.5 | 3288 | 6532 | SL | OK | 4.6 | 2.054 | 400 | 1527.71 | 156 | 153 | 0.2 | 2 | 97 | 1487.55 | 64.3 | 0.13 | SI | NO | NO | SI | SI | BUENA SUMERGENCIA, MEDIANA EFICIENCIA DE LLENADO DE BOMBA: LEVE CIERRE TARDIO EN LA TV, ESCURRIMIENTO EN LA TV, NO SE PRESIONA MASTER SIN VOLANTA. | [5 empty] | 1 | 1 | 7174 | JAZMIN-Z-8:1
JAZMIN | JAZMIN A-04 | 2023-02-27 | 1620.1 | 1517.2 | 1723 | AMPSCOT C-320-256-144 | 144 | 3/3 | 2.25 | 2.503 | 183 | 133 | 20 | NO VOLANTA | 79.39 | 141.9 | 2759 | 166.5 | 94% | 30.4 | 3608 | 7273 | OK | OK | 0.1 | [11 empty] | NO | NO | NO | SI | SI | POZO CON REDUCCION DE SPM. BUENA EFICIENCIA DE LLENADO DE BOMBA: LEVE GOLPE DE FLUIDO, V/V OPERATIVAS. SEGUIMIENTO NO SE PUDO TOMAR EL NIVEL, VALVULA DEL ANULAR MUY DURA PARA ABRIR FAVOR REALIZAR MANTENIMIENTO | [5 empty] | 0 | 1 | 7175 | JAZMIN-A-4:1
JAZMIN | JAZMIN AJ-05 | 2023-02-27 | 1585 | 1421 | 1749 | AMPSCOT C-320-256-144a | 144 | 3/3 | 2 | 4.206 | 190 | 178 | 20 | NO VOLANTA | 44.61 | 142.1 | 2188 | 124.4 | EMUL 94% | 25.7 | 3622 | 5974 | OK | OK | 0 | [11 empty] | SI | NO | NO | NO | SI | POZO CON AUMENTO DE SPM. MEDIANA EFICIENCIA DE LLENADO DE BOMBA,: MODERADO GOLPE DE FLUIDO E INTERFERENCIA POR GAS, SEGUIMIENTO. NO SE TOMA NIVEL ACUSTICO, ANULAR CALIENTE Y VAPORANDO 178 F. | [5 empty] | 0 | 1 | 7176 | JAZMIN-AJ-5:1
JAZMIN | JAZMIN AO-01 | 2023-02-27 | 1599.68 | 1474.37 | 1725 | AMPSCOT C-320-256-144a | 144 | 4/4 | 2 | 2.975 | 118 | 107 | 20 | 500-53" | 35.61 | 142.1 | 2086 | 70.2 | 90% | 25.8 | 3286 | 5657 | OK | OK | 0 | 2.045 | 400 | 1526.52 | 29 | 24 | 0.3 | 7 | 83 | 1492.93 | 10.7 | 0.59 | NO | NO | NO | SI | SI | POZO EN SEGUIMIENTO. BAJA SUMERGENCIA, BAJA EFICIENCIA DE LLENADO DE LA BOMBA: ACENTUADO GOLPE DE FLUIDO E INTERFERENCIA POR GAS,V/V OPERATIVAS. EVALUAR LEVE DISMINUCION DE SPM. | [5 empty] | 1 | 1 | 7177 | JAZMIN-AO-1:1
JAZMIN | JAZMIN AO-02 | 2023-02-27 | 2121.03 | 1947.06 | 2295 | AMPSCOT C-320-256-144a | 115.2 | 1/3 | 2.25 | 6.02 | 113 | 105 | 20 | NO VOLANTA | 22.25 | 110.5 | 3835 | 87.4 | 90% | 41.2 | 5609 | 8303 | OK | OK | 0.1 | 2.847 | 400 | 1967.44 | 163 | 139 | 0.3 | 7 | 84 | 1382.12 | 59.2 | 0.42 | NO | NO | NO | SI | SI | POZO CON AUMENTO DE SPM. BUENA SUMERGENCIA, BAJISIMA EFICIENCIA DE LLENADO DE LA BOMBA: SEVERO GOLPE DE FLUIDO E INTERFERENCIA POR GAS. V/V OPERATIVAS. EVALUAR MINIMIZAR ESPACIAMIENTO | [5 empty] | 1 | 1 | 7178 | JAZMIN-AO-2:1
JAZMIN | JAZMIN AO-03 | 2023-02-27 | 1554.5 | 1490 | 1619 | AMPSCOT C-320-256-144a | 144 | 3/3 | 2 | 6.316 | 130 | 108 | 20 | NO VOLANTA | 36.82 | 142.8 | 2035 | 154.9 | EMUL 90% | 27.2 | 3737 | 5577 | OK | OK | 0 | 1.983 | 400 | 1369.98 | 70 | 66 | 0.3 | 2 | 95 | 1381.73 | 28.3 | 0.22 | SI | NO | NO | SI | SI | POZO EN SEGUIMIENTO.MEDIANA SUMERGENCIA, BAJA EFICIENCIA DE LLENADO DE BOMBA: ACENTAUADO GOLPE DE FLUIDO. V/V OPERATIVAS. EVALUAR LEVE REDUCCION DE SPM. | [5 empty] | 1 | 1 | 7179 | JAZMIN-AO-3:1
JAZMIN | JAZMIN AO-04 | 2023-02-27 | 1610.22 | 1509.44 | 1711 | AMPSCOT C-640-305-144a | 144 | 3/3 | 2 | 4.712 | 114 | 104 | 20 | NO VOLANTA | 39.77 | 142.4 | 2138 | 124.4 | 88% | 25.4 | 3464 | 6130 | OK | OK | 0 | 2.07 | 400 | 1473.14 | 96 | 90 | 0.3 | 3 | 94 | 1423.32 | 38.6 | 0.21 | NO | NO | NO | SI | SI | POZO EN SEGUIMIENTO. BUENA SUMERGENCIA, BAJA EFICIENCIA DE LLENADO DE BOMBA: ACENTUADO GOLPE DE FLUIDO E LEVE INTERFERENCIA POR GAS, V/V OPERATIVAS. CONTINUAR SEGUIMIENTO. | [5 empty] | 1 | 1 | 7180 | JAZMIN-AO-4:1
JAZMIN | JAZMIN AO-05 | 2023-02-27 | 1805.03 | 1592.06 | 2018 | AMPSCOT C-456-256-144a | 144 | 3/3 | 2 | 4.569 | 118 | 105 | 20 | NO VOLANTA | 48.46 | 141.5 | 2606 | 146.1 | EMUL 90% | 33 | 4274 | 6208 | OK | OK | 0 | 2.535 | 400 | 1845.38 | 11 | 11 | 0.4 | 4 | 100 | 1455.92 | 5.3 | 0.24 | NO | NO | NO | SI | SI | POZO EN SEGUIMIENTO. TUMBA SUMERGENCIA A MUY BAJA SUMERGENCIA, MEDIANA EFICIENCIA DE LLENADO DE BOMBA: MODERADO GOLPE DE FLUIDO . V/V OPERATIVAS. EVALUAR REDUCCION DE SPM. | [5 empty] | 1 | 1 | 7181 | JAZMIN-AO-5:1
JAZMIN | JAZMIN BC-02 | 2023-02-27 | 1568.5 | 1473 | 1664 | KERUI C-320-256-144 | 144 | 3/3 | 2 | 2.039 | 102 | 95 | 80 | 500-37" | 36.33 | 142 | 2337 | 49.1 | EMUL 90% | 24.9 | 3725 | 5734 | OK | OK | 0 | 2.041 | 400 | 1503.27 | 22 | 21 | 0.3 | 3 | 93 | 1473.08 | 9.5 | 0.23 | SI | NO | NO | SI | SI | POZO CON REDUCCION DE SPM. RECUPERA SUMERGENCIA: BAJA SUMERGENCIA, MEJORO LLENADO DE BOMBA: BAJA EFICIENCIA DE LLENADO DE LA BOMBA: ACENTUADO GOLPE DE FLUIDO Y MODERADA, INTERFERENCIA POR GAS. V/V OPERATIVAS. SEGUIMIENTO AL APORTE DEL POZO. | [5 empty] | 1 | 1 | 7182 | JAZMIN-BC-2:1
JAZMIN | JAZMIN BC-04 | 2023-02-27 | 1589.5 | 1488 | 1691 | KERUI C-320-256-144 | 144 | 3/3 | 2 | 5.941 | 123 | 103 | 80 | NO VOLANTA | 29.15 | 142.2 | 2314 | 114.9 | 80% | 27 | 3582 | 5601 | OK | OK | 0 | 2.033 | 400 | 1497.2 | 24 | 23 | 0.3 | 2 | 97 | 1472.89 | 10.4 | 0.13 | SI | NO | NO | SI | SI | POZO EN SEGUIMIENTO. CAIDA DE SUMERGENCIA A BAJA SUMERGENCIA, BAJISIMA EFICIENCIA DE LLENADO DE BOMBA: SEVERO GOLPE DE FLUIDO, LEVE INTERFERENCIA POR GAS, V/V OPERATIVAS. EVALUAR DISMININUCION DE SPM. | [5 empty] | 1 | 1 | 7183 | JAZMIN-BC-4:1
JAZMIN | JAZMIN BC-05 | 2023-02-27 | 1673.5 | 1547 | 1800 | KERUI C-320-256-144 | 144 | 3/3 | 2.25 | 2.659 | 133 | 103 | 80 | 500-54" | 64.66 | 141.4 | 2988 | 143.5 | 82% | 27.5 | 5026 | 5917 | OK | OK | 0 | 2.083 | 400 | 1512.26 | 109 | 102 | 0.3 | 3 | 94 | 1452 | 43.3 | 0.21 | NO | NO | NO | NO | SI | POZO EN SEGUIMIENTO. BUENA SUMERGENCIA, MEDIANA EFICIENCIA DE LLENADO DE BOMBA: MODERADO GOLPE DE FLUIDO E INTERFERENCIA POR GAS. V/V OPERATIVAS. CONTINUAR SEGUIMIENTO. | [5 empty] | 1 | 1 | 7184 | JAZMIN-BC-5:1
JAZMIN | JAZMIN CB-03 | 2023-02-27 | 1668 | 1493 | 1843 | KERUI C-320D-256-144 | 144 | 4/4 | 2 | 4.932 | 143 | 118 | 70 | 500-30" | 41.88 | 142.3 | 2542 | 136.9 | 90% | 24.8 | 3338 | 5494 | OK | OK | 0.4 | 1.852 | 400 | 1268.55 | 393 | 388 | 1.6 | 1 | 99 | 1369.93 | 128.5 | 0.12 | SI | NO | NO | NO | SI | POZO EN SEGUIMIENTO. MUY ALTA SUMERGENCIA, BAJA EFICIENCIA DE LLENADO DE BOMBA: ACENTUADO GOLPE DE FLUIDO Y INTERFERENCIA POR GAS. V/V OPERATIVAS. CONTINUAR SEGUIMIENTO. | [5 empty] | 1 | 1 | 7185 | JAZMIN-CB-3:1
JAZMIN | JAZMIN CH-01 | 2023-02-27 | 1549.5 | 1433 | 1666 | AMPSCOT C-320-256-144 | 144 | 3/3 | 2 | 1.982 | 103 | 90 | 20 | 100-5 | 17.14 | 142.3 | 1969 | 22.6 | AGUA | 25.6 | 3498 | 5105 | OK | OK | 0 | 2.352 | 400 | 1354.33 | 29 | 29 | 0.5 | 0 | 100 | 1151.64 | 11.1 | 0.04 | NO | NO | NO | NO | SI | REACTIVACION DEL POZO. CON BAJO APORTE DE POZO: BAJA SUMERGENCIA, BAJISIMA EFICIENCIA DE LLENADO DE BOMBA: MUY SEVERO GOLPE DE FLUIDO. V/V OPERATIVAS. ALTO BSW. SEGUIMIENTO. | [5 empty] | 1 | 1 | 7186 | JAZMIN-CH-1:1
JAZMIN | JAZMIN CP-02 | 2023-02-27 | 1606.5 | 1559 | 1654 | KERUI C-320-256-144 | 115.2 | 1/3 | 2.25 | 2.643 | 153 | 114 | 30 | NO VOLANTA | 79.56 | 99.4 | 2906 | 123.4 | AGUA | 22.3 | 3648 | 5429 | LL | OK | 1.8 | 1.637 | 400 | 975.73 | 596 | 596 | 0.3 | 0 | 100 | 1192.1 | 248.7 | 0.06 | NO | NO | NO | NO | SI | POZO CON AUMENTO DE SPM . MUY ALTA SUMERGENCIA, BUENA EFICIENCIA DE LLENADO DE BOMBA, LEVE GOLPE DE FLUIDO, ESCURRIMIENTO EN LA TV. EVALUAR LEVE AUMENTO DE SPM. | [5 empty] | 1 | 1 | 7187 | JAZMIN-CP-2:1
JAZMIN | JAZMIN CQ-01 | 2023-02-27 | 1499.5 | 1410 | 1589 | KERUI C-320-256-144 | 144 | 3/3 | 2 | 4.58 | 124 | 106 | 20 | NO VOLANTA | 96 | 143.5 | 2034 | 294.3 | EMUL 90% | 25.9 | 3632 | 5508 | SL | OK | 2.1 | 1.734 | 400 | 1305.39 | 142 | 140 | 0.1 | 1 | 99 | 1505.64 | 58.9 | 0.16 | SI | NO | NO | NO | SI | POZO CON AUMENTO DE SPM. CAIDA DE SUMERGENCIA PERO ESTA EN UN RANGO DE BUENA SUMERGENCIA, EXCELENTE EFICIENCIA DE LLENADO DE BOMBA, ESCURRIMIENTO EN LA TV, FUERTE GOLPE DE BOMBA. SEGUIMIENTO. | [5 empty] | 1 | 1 | 7188 | JAZMIN-CQ-1:1
JAZMIN | JAZMIN P-03 | 2023-02-27 | 1361.5 | 1076 | 1647 | AMPSCOT C-456-256-144a | 144 | 4/4 | 2 | 5.678 | 148 | 110 | 30 | EMPAQUES MALOS | 49.27 | 143 | 2031 | 186.6 | 90% | 29.6 | 3148 | 5464 | OK | OK | 0 | 1.483 | 400 | 1063.53 | 364 | 364 | 1 | 0 | 100 | 1434.29 | 152 | 0.05 | NO | NO | NO | SI | SI | POZO EN SEGUIMIENTO.NIVEL CON RUIDO, MUY ALTA SUMERGENCIA, MEDIANA EFICIENCIA DE LLENADO DE BOMBA: ACENTADA INTERFERENCIA POR GAS. NO SE PRESIONA POR EMPAQUES MALOS, V/V OPERATIVAS. SEGUIMIENTO. | [5 empty] | 1 | 1 | 7189 | JAZMIN-P-3:1
JAZMIN | JAZMIN T-01 | 2023-02-27 | 1529.5 | 1201 | 1858 | AMPSCOT C-320-256-144a | 144 | 3/3 | 2 | 2.365 | 104 | 93 | 50 | NO VOLANTA | 67.47 | 142.8 | 1953 | 106.3 | EMUL 90% | 23.5 | 2995 | 5248 | OK | OK | 0 | 1.765 | 400 | 1300.16 | 47 | 47 | 0.9 | 1 | 100 | 1473.26 | 21.1 | 0.1 | NO | NO | NO | SI | SI | POZO EN SEGUIMIENTO.BAJA-MEDIANA SUMERGENCIA, MEDIANA EFICIENCIA DE LLENADO DE BOMBA: MODERADO GOLPE DE FLUIDO. V/V OPERATIVAS. SEGUIMIENTO. | [5 empty] | 1 | 1 | 7190 | JAZMIN-T-1:1
JAZMIN | JAZMIN T-02 | 2023-02-27 | 1630.5 | 1266 | 1995 | AMPSCOT C-320-256-144a | 129.6 | 2/3 | 2 | 3.564 | 105 | 92 | 40 | 500-22" | 68.35 | 128.2 | 2027 | 145.7 | EMUL 70% | 25.2 | 4528 | 5287 | OK | OK | 0 | 1.814 | 400 | 1329.6 | 138 | 124 | 0.9 | 4 | 90 | 1465.94 | 53.4 | 0.37 | NO | NO | NO | SI | SI | POZO EN SEGUIMIENTO. BUENA SUMERGENCIA, BUENA EFICIENCIA DE LLENADO DE BOMBA: MODERADA INTERFERENCIA POR GAS,V/V OPERATIVAS. CONTINUAR SEGUIMIENTO. | [5 empty] | 1 | 1 | 7191 | JAZMIN-T-2:1
JAZMIN | JAZMIN T-03 | 2023-02-27 | 1465 | 1164 | 1766 | AMPSCOT C-320-256-144a | 144 | 3/3 | 2 | 4.091 | 113 | 103 | 40 | NO VOLANTA | 59.92 | 142.3 | 2192 | 162.7 | EMUL 80% | 25.5 | 3417 | 5188 | OK | OK | 0.9 | 1.499 | 400 | 1104.3 | 384 | 298 | 1.8 | 14 | 75 | 1473.38 | 126.8 | 1.38 | SI | NO | NO | SI | SI | POZO CON AUMENTO DE SPM. RESPUESTA SATISFACTORIA: AUMENTO DE BBFD. LEVE CAIDA DE SUMERGENCIA: MUY ALTA SUMERGENCIA, MEDIANA EFICIENCIA DE LLENADO DE BOMBA: ACENTUADA INTERFERENCIA POR GAS. ESCURRIMIENTO EN LA TV. SEGUIMIENTO. | [5 empty] | 1 | 1 | 7192 | JAZMIN-T-3:1
JAZMIN | JAZMIN W-01 | 2023-02-27 | 1631.17 | 1518.33 | 1744 | AMPSCOT C-320-256-144a | 144 | 3/3 | 2.25 | 6.04 | 144 | 109 | 30 | NO VOLANTA | 74.19 | 141.6 | 2848 | 374.5 | EMUL 84% | 33.3 | 3519 | 6328 | SL | OK | 2.7 | 2.001 | 400 | 1493.22 | 119 | 110 | 0.4 | 3 | 93 | 1492.48 | 46.5 | 0.24 | NO | NO | NO | SI | SI | POZO CON AUMENTO LEVE DE SPM. MODERADA SUMERGENCIA, BUENA EFICIENCIA DE LLENADO DE LA BOBMBA: CON MODERADA INTERFERENCIA POR GAS, STUFFING AJUSTADO. ESCURRIMIENTO EN LA VÁLVULA TV, SEGUIMIENTO. | [5 empty] | 1 | 1 | 7193 | JAZMIN-W-1:1
JAZMIN | JAZMIN W-02 | 2023-02-27 | 1546.9 | 1421.8 | 1672 | AMPSCOT C-320-256-144a | 144 | 3/3 | 2 | 7.115 | 135 | 112 | 30 | NO VOLANTA | 48.59 | 142.7 | 2234 | 230.1 | 70% | 27.8 | 3723 | 5616 | SL | OK | 2.3 | 1.942 | 400 | 1406.87 | 165 | 155 | 0.2 | 3 | 93 | 1448.89 | 65 | 0.29 | NO | NO | NO | NO | SI | POZO CON AUMENTO DE SPM. RESPUESTA FAVORABLE: AUMENTO DE BBFD. BUENA SUMERGENCIA, MEDIANA EFICIENCIA DE LA BOMBA, GOLPE DE FLUIDO E INTERFERENCIA POR GAS. LL EN LA TV, NO SE PRESIONA MASTER SIN VOLANTA. LA GRAPA DEL CARRIER PEGA EN EL CABEZOTE DE LA UNIDAD. SEGUIMIENTO. | [5 empty] | 1 | 1 | 7194 | JAZMIN-W-2:1
JAZMIN | JAZMIN AE-04 | 2023-02-28 | 1665 | 1176 | 2154 | LUFKIN C-456D-256-144 | 144 | 4/4 | 2 | 3.03 | 115 | 99 | 50 | NO VOLANTA | 56.62 | 142.2 | 1907 | 113.8 | EMUL 90% | 24.3 | 2834 | 4447 | OK | OK | 0.1 | 1.697 | 400 | 1226.35 | 93 | 90 | 1.1 | 2 | 97 | 1445.32 | 39.1 | 0.17 | NO | NO | NO | SI | SI | POZO EN SEGUIMIENTO. MANTIENE MODERADA SUMERGENCIA, MEDIANA EFICIENCIA DE LLENADO DE BOMBA: LEVE CIERRE TARDIO EN LA TV, MODERADO GOLPE DE FLUIDO Y LIGERA INTERFERENCIA POR GAS, SEGUIMIENTO. | [5 empty] | 1 | 1 | 7195 | JAZMIN-AE-4:1
JAZMIN | JAZMIN AE-07 | 2023-02-28 | 1728.5 | 1228 | 2229 | LUFKIN C-456D-256-144 | 125.617 | 3/4 | 2 | 4.317 | 98 | 90 | 50 | NO VOLANTA | 68.63 | 125.2 | 2549 | 173 | EMUL 80% | 23.6 | 3701 | 3706 | = | = | 0 | 1.824 | 400 | 1281.36 | 615 | 615 | 0.8 | 0 | 100 | 1405 | 259.2 | 0.01 | SI | NO | NO | SI | SI | POZO CON REDUCCION DE SPM. MUY ALTA SUMERGENCIA, POZO CON BOMBEO DEFICIENTE, LA BOMBA NO CARGA HASTA SU Fo Max, LAS VALVULAS IGUALADAS Y POR DEBAJO DE LA LINEA BUOYANT, REESPACIAR. | [5 empty] | 1 | 1 | 7196 | JAZMIN-AE-7:1
JAZMIN | JAZMIN AN-01 | 2023-02-28 | 1873.73 | 1406.47 | 2341 | AMPSCOT C-456-256-144 | 144 | 4/4 | 2 | 1.909 | 117 | 108 | 60 | NO VOLANTA | 44.53 | 139.4 | 2870 | 55.3 | EMUL 70% | 31.6 | 3833 | 7269 | OK | LIFTED | 0 | 2.287 | 400 | 1722.13 | 317 | 312 | 0.4 | 2 | 96 | 1506.02 | 130.8 | 0.13 | SI | NO | NO | SI | SI | POZO CON REDUCCION DE SPM. ALTA SUMERGENCIA, LEVE MEJORA DE LLENADO BOMBA: MEDIANA EFICIENCIA DE LLENADO DE LA BOMBA: ACENTUADA GOLPE DE FLUIDO E INTERFERENCIA POR GAS, SV LEVANTADA. SEGUIMIENTO. | [5 empty] | 1 | 1 | 7197 | JAZMIN-AN-1:1
JAZMIN | JAZMIN AN-05 | 2023-02-28 | 1509.62 | 1366.25 | 1653 | AMPSCOT C-456-256-144 | 144 | 4/4 | 2 | 7.059 | 88 | 83 | 0 | NB | 34.58 | 141.8 | 2090 | 161.4 | NB | 26.3 | 2537 | 4909 | OK | OK | 0.1 | 1.935 | 400 | 1400.67 | 34 | 34 | 0.2 | 0 | 100 | 1447.72 | 14.7 | 0.04 | SI | NO | NO | NO | SI | POZO SE ENCONTRO SIN BOMBEO: RECUPERA SUMERGENCIA: BAJA SUMERGENCIA, LAS CARTAS REFLEJAN ACCION DE BOMBEO, V/V CON ACCION. CARTA CON INTERFERENCIA POR GAS. SE REQUIERE REESPACIAR, | [5 empty] | 1 | 1 | 7198 | JAZMIN-AN-5:1
JAZMIN | JAZMIN AP-05 | 2023-02-28 | 1339.83 | 1149.66 | 1530 | LUFKIN C-320D-213-120 | 120 | 3/3 | 2 | 1.987 | 106 | 94 | 50 | NO VOLANTA | 12.88 | 118.6 | 2057 | 14.2 | 80% | 32 | 4818 | 5722 | OK | OK | 0 | 1.855 | 400 | 1356.69 | 0 | 0 | 0.1 | 4 | 100 | 1462.73 | 0.5 | 0.34 | SI | NO | NO | SI | SI | POZO CON REDUCCION DE SPM. AUN NO RECUPERA SUMERGENCIA: SIN SUMERGENCIA, BAJISIMA EFICIENCIA DE LLENADO DE BOMBA:MUY SEVERO GOLPE DE FLUIDO E INTERFERENCIA POR GAS. SV MUY LEVANTADA. SEGUIMIENTO. | [5 empty] | 1 | 1 | 7199 | JAZMIN-AP-5:1
JAZMIN | JAZMIN AP-07 | 2023-02-28 | 1879.48 | 1325.97 | 2433 | LUFKIN C-320-213-120 | 120 | 4/4 | 2 | 5.455 | 121 | 105 | 50 | NO VOLANTA | 78.8 | 116.4 | 1988 | 233.4 | EMUL 90% | 47.9 | 3638 | 6674 | SL | OK | 3.1 | 1.846 | 400 | 1360.89 | 190 | 155 | 0.6 | 9 | 82 | 1474.42 | 65.6 | 0.73 | NO | NO | NO | SI | SI | POZO CON AUMENTO DE SPM. BUENA SUMERGENCIA. ALTA EFICIENCIA DE LLENADO DE LA BOMBA: LIGERA INTERFERENCIA POR GAS, ESCURRIMIENTO EN LA TV. SEGUIMIENTO. | [5 empty] | 1 | 1 | 7200 | JAZMIN-AP-7:1
JAZMIN | JAZMIN AP-08 | 2023-02-28 | 1920.5 | 1384 | 2457 | LUFKIN C-320-213-120 | 120 | 3/3 | 2 | 3.55 | 110 | 94 | 50 | NO VOLANTA | 88.78 | 115.9 | 2783 | 170.4 | 50% | 39.8 | 3242 | 5995 | SL | OK | 2.4 | 2.116 | 400 | 1561.97 | 509 | 424 | 0.9 | 21 | 68 | 1476.34 | 178.3 | 1.68 | SI | NO | NO | SI | SI | POZO CON REDUCCION DE SPM. MUY ALTA SUMERGENCIA, ALTA EFICIENCIA DE LLENADO DE BOMBA, RESTRICCION AL INICIAR LA CARRERA ASCENDENTE. TV CON ESCURRIMIIENTO | [5 empty] | 1 | 1 | 7201 | JAZMIN-AP-8:1
JAZMIN | JAZMIN AWY-02 | 2023-02-28 | 1551.8 | 1423.6 | 1680 | AMPSCOT C-320-256-144a | 144 | 3/3 | 2 | 7.059 | 135 | 107 | 30 | NO VOLANTA | 98.5 | 143.5 | 2029 | 465.4 | EMUL 90% | 24.9 | 3295 | 3327 | = | = | 0 | 1.93 | 400 | 1423.67 | 0 | 0 | 0.4 | 5 | 88 | 1475.31 | 0.8 | 0.56 | SI | NO | NO | SI | SI | POZO EN SEGUIMIENTO. CAE SUMERGENCIA: SIN SUMERGENCIA, EXCELENTE EFICIENCIA DE LLENADO DE BOMBA, CIERRE TARDIO EN LA TV,, LAS VALVULAS IGUALADAS. EVALUAR LEVE REDUCCION DE SPM. | [5 empty] | 1 | 1 | 7202 | JAZMIN-AWY-2:1
JAZMIN | JAZMIN AWY-03 | 2023-02-28 | 2048.5 | 1792 | 2305 | KERUI C-320-256-144 | 144 | 3/3 | 2 | 4.918 | 100 | 96 | 30 | NO VOLANTA | 92.44 | 141.6 | 2654 | 300.2 | 20% | 30 | 4165 | 5636 | SL | OK | 1.9 | 2.028 | 400 | 1486.34 | 415 | 353 | 0.4 | 7 | 85 | 1465.82 | 149.2 | 0.51 | SI | NO | NO | SI | SI | POZO CON AUMENTO DE SPM.ALTA SUMERGNCIA, EXCELENTE EFICIENCIA DE LLENADO DE BOMBA LEVE INTERFERENCIA POR GAS, LEVE ESCURRIMIENTO EN LA TV. SEGUIMIENTO. | [5 empty] | 1 | 1 | 7203 | JAZMIN-AWY-3:1
JAZMIN | JAZMIN BA-01 | 2023-02-28 | 1624.5 | 1464 | 1785 | AMPSCOT C-456-256-144a | 144 | 4/4 | 2 | 1.368 | 129 | 109 | 50 | 500-1:56" | 90.58 | 141.1 | 2140 | 81.5 | 90% | 29.1 | 4945 | 5638 | OK | OK | 0 | 2.113 | 400 | 1479.52 | 13 | 11 | 0.1 | 5 | 89 | 1400.4 | 5.2 | 0.44 | NO | NO | NO | SI | SI | POZO EN SEGUIMIENTO. RECUPERA SUMERGENCIA: MUY BAJA SUMERGENCIA, ALTA EFICIENCIA DE LLENADO DE BOMBA: LIGERO GOLPE DE FLUIDO E INTERFERENCIA POR GAS. STUFFING AJUSTADO. V/V OPERATIVAS. SEGUIMIENTO. | [5 empty] | 1 | 1 | 7204 | JAZMIN-BA-1:1
JAZMIN | JAZMIN BA-05 | 2023-02-28 | 1553 | 1405 | 1701 | AMPSCOT C-456-256-144 | 144 | 4/4 | 2.25 | 2.362 | 107 | 98 | 50 | 500-2:21 | 9.15 | 141.5 | 2767 | 18.1 | 80% | 27.3 | 3479 | 6013 | OK | OK | 0.1 | [11 empty] | SI | NO | NO | SI | SI | POZO CON REDUCCION DE SPM: MUY SEVERO GOLPE DE FLUIDO BAJO LLENADO DE BOMBA, GOLPE DE FLUIDO, EVALUAR DISMINUCION DE SPM. NO SE TOMA REGISTRO ACUSTICO: VALVULA DEL ANULAR MUY DURA PARA ABRIR | [5 empty] | 0 | 1 | 7205 | JAZMIN-BA-5:1
JAZMIN | JAZMIN BC-03 | 2023-02-28 | 1709 | 1615 | 1803 | KERUI C-320-256-144 | 144 | 4/4 | 2 | 4.787 | 132 | 110 | 80 | 500-29" | 39.31 | 141.9 | 2352 | 124.5 | EMUL 90% | 27.2 | 3368 | 5971 | OK | OK | 0 | [11 empty] | SI | NO | NO | SI | SI | POZO EN SEGUIMIENTO. BAJA-MEDIANA EFICIENCIA DE LLENADO DE BOMBA, ACENTUADO GOLPE DE FLUIDO, CIERRE TARDIO EN LA TV, V/V OPERATIVAS. NO SE PUDO TOMAR REGISTRO ACUSTICO, VALVULA DEL ANULAR MUY DURA PARA ABRIR | [5 empty] | 0 | 1 | 7206 | JAZMIN-BC-3:1
JAZMIN | JAZMIN CI-02 | 2023-02-28 | 1579.5 | 1439 | 1720 | KERUI C-320-256-144 | 144 | 4/4 | 2.25 | 1.833 | 107 | 97 | 90 | NO VOLANTA | 21.66 | 142 | 2847 | 33.3 | 88% | 24.4 | 4257 | 5838 | OK | OK | 0 | 1.884 | 400 | 1370.54 | 68 | 68 | 0.1 | 1 | 100 | 1454.93 | 29.2 | 0.07 | NO | NO | NO | SI | SI | POZO EN SEGUIMIENTO. MEDIANA SUMERGENCIA, BAJA EFICIENCIA DE LLENADO DE BOMBA, SEVERO GOLPE DE FLUIDO, V/V OPERATIVAS. | [5 empty] | 1 | 1 | 7207 | JAZMIN-CI-2:1
JAZMIN | JAZMIN CI-03 | 2023-02-28 | 1645.5 | 1551 | 1740 | KERUI C-320-256-144 | 144 | 4/4 | 2 | 2.715 | 101 | 94 | 90 | NO VOLANTA | 64 | 142.4 | 2373 | 115.4 | EMUL 80% | 25.8 | 3297 | 5553 | OK | OK | 0.6 | 1.943 | 400 | 1411.02 | 159 | 141 | 0.2 | 5 | 88 | 1452.41 | 59.7 | 0.46 | NO | NO | NO | SI | SI | POZO EN SEGUIMIENTO. ALTA SUMERGENCIA, MEDIANA EFICIENCIA DE LLENADO DE BOMBA, MODERADA INTERFERENCIA DE GAS. CIERRE TARDIO EN LA TV, ESCURRIMIENTO EN LA TV. CONTINUAR SEGUIMIENTO. | [5 empty] | 1 | 1 | 7208 | JAZMIN-CI-3:1
JAZMIN | JAZMIN I-07 | 2023-02-28 | 1628 | 1260 | 1996 | KERUI C-320-256-144 | 144 | 4/4 | 2 | 4.225 | 138 | 114 | 50 | NO VOLANTA | 43.84 | 142.3 | 2121 | 122.9 | 90% | 26.8 | 3340 | 5168 | OK | OK | 0 | 2.015 | 400 | 1282.5 | 219 | 219 | 0.1 | 0 | 100 | 1272.95 | 92 | 0.01 | NO | NO | NO | SI | SI | POZO EN SEGUIMIENTO. ALTA SUMERGENCIA. MEDIANA EFICIENCIA DE LLENADO DE LA BOMBA: ACENTUADO GOLPE DE FLUIDO E INTERFERENCIA POR GAS. V/V OPERATIVAS. | [5 empty] | 1 | 1 | 7209 | JAZMIN-I-7:1
JAZMIN | JAZMIN J-01 | 2023-02-28 | 1651.5 | 1481 | 1822 | AMPSCOT C-320-256-144a | 144 | 3/3 | 2 | 4.348 | 157 | 113 | 90 | NO VOLANTA | 94 | 144.5 | 2483 | 275.5 | 94% | 30.9 | 3309 | 6270 | SL | OK | 2.5 | 1.996 | 400 | 1409.19 | 248 | 178 | 0.9 | 18 | 69 | 1412.02 | 75.1 | 1.59 | NO | NO | NO | SI | SI | POZO CON AUMENTO DE SPM. RESPUESTA SATISFACTORIA DEL POZO. NIVEL CON RUIDO, ALTA SUMERGENCIA, EXCELENTE EFICIENCIA DE LLENADO DE LA BOMBA: LEVE ESCURRIMIENTO EN LA TV. SEGUIMIENTO. | [5 empty] | 1 | 1 | 7210 | JAZMIN-J-1:1
JAZMIN | JAZMIN M-09 | 2023-02-28 | 1411.73 | 1126.46 | 1697 | AMPSCOT C-320-256-144a | 144 | 4/4 | 2 | 4.036 | 113 | 90 | 60 | NO VOLANTA | 61.05 | 141.9 | 2247 | 163.1 | EMUL 90% | 26.3 | 3282 | 5603 | OK | OK | 0 | 1.486 | 400 | 1112.44 | 327 | 277 | 1.4 | 12 | 76 | 1497.23 | 117.3 | 1.51 | NO | NO | NO | SI | SI | POZO CON REDUCCION DE SPM. ALTA SUMERGERGENCIA. MEJORA LEVE DE LLENADO: MEDIANA EFICIENCIA DE LLENADO DE LA BOMBA: ACENTUADA INTERFERENCIA POR GAS. V/V OPERATIVAS. SEGUIMIENTO | [5 empty] | 1 | 1 | 7211 | JAZMIN-M-9:1
JAZMIN | JAZMIN P-05 | 2023-02-28 | 1370 | 1041 | 1699 | AMPSCOT C-320-256-144 | 144 | 4/4 | 2 | 3.098 | 108 | 86 | 30 | NO VOLANTA | 35.37 | 142.5 | 1803 | 72.8 | 40% | 25.5 | 3575 | 5166 | OK | OK | 0 | 1.584 | 400 | 1134.84 | 149 | 149 | 1 | 0 | 100 | 1432.88 | 63.8 | 0.07 | NO | NO | NO | SI | SI | POZO CON REDUCCION DE SPM. RESPUESTA POSITIVA: RECUPERO LEVE LLENADO, DESPLAZAMIENTO Y SUMERGENCIA. ALTA SUMERGENCIA, MEDIANA EFICIENCIA DE LLENADO DE LA BOMBA:LEVE CIERRE TARDIO EN LA TV. SEVERA INTERFERENCIA POR GAS Y GOLPE DE FLUIDO, FLUIDO VISCOSO. | [5 empty] | 1 | 1 | 7212 | JAZMIN-P-5:1
JAZMIN | JAZMIN P-07 | 2023-02-28 | 1273 | 1179 | 1367 | AMPSCOT C-320-256-144a | 144 | 3/3 | 2 | 5.806 | 111 | 97 | 30 | NO VOLANTA | 23.14 | 142.3 | 1988 | 89.2 | 90% | 30 | 3517 | 5462 | OK | OK | 0 | 1.695 | 400 | 1247.21 | 212 | 207 | 1.6 | 8 | 81 | 1471.63 | 88.6 | 1.09 | NO | NO | NO | SI | SI | POZO CON LEVE AUMENTO DE SPM. RESPUESTA POSITIVA AUMENTO LEVE DE % LLENADO Y BBFD . ALTA SUMERGENCIA, BAJA EFICIENCIA DE LLENADO DE LA BOMBA:SEVERO GOLPE DE FLUIDO E INTERFERENCIA POR GAS. V/V OPERATIVAS. | [5 empty] | 1 | 1 | 7213 | JAZMIN-P-7:1
JAZMIN | JAZMIN S-01 | 2023-02-28 | 1478.5 | 1097 | 1860 | AMPSCOT C-320-256-144 | 144 | 4/4 | 2.25 | 5 | 98 | 88 | 60 | 500-30" | 78.15 | 142.2 | 2703 | 327.9 | EMUL 80% | 27.4 | 3667 | 5248 | SL | LIFTED | 2.3 | 1.836 | 400 | 1340.02 | 50 | 48 | 0.5 | 2 | 96 | 1459.71 | 21.1 | 0.2 | NO | NO | NO | SI | SI | POZO EN SEGUIMIENTO. BAJA SUMERGENCIA, BUENA EFICIENCIA DE LLENADO DE LA BOMBA: LIGERA INTERFERENCIA POR GAS, ESCURRIMIENTO EN LA VÁLVULA TV, SV LEVANTADA.FRENO DESTENSIONADO DE LA UBM. SEGUIMIENTO. | [5 empty] | 1 | 1 | 7214 | JAZMIN-S-1:1
JAZMIN | JAZMIN BH-01 | 2023-03-01 | 1672.5 | 1569 | 1776 | AMPSCOT C-320-256-144a | 144 | 3/3 | 2.25 | 1.552 | 94 | 87 | 100 | NO VOLANTA | 34.72 | 141.1 | 3112 | 44.9 | EMUL 90% | 30.8 | 4208 | 6519 | OK | OK | 0 | 2.321 | 400 | 1713.58 | 0 | 0 | 0.9 | 6 | 100 | 1476.59 | 1.4 | 0.4 | NO | NO | NO | SI | SI | OPERA BAJO CONDICIONES HABITUALES: SIN SUMERGENCIA Y AUN NO RECUPERA. LEVE MEJORA LLENADO DE LA BOMBA: BAJA EFICIENCIA DE LLENADO DE LA BOMBA: SEVERO GOLPE DE FLUIDO,V/V OPERATIVAS. NO SE PRESIONA MASTER SIN VOLANTA. SEGUIMIENTO | [5 empty] | 1 | 1 | 7215 | JAZMIN-BH-1:1
JAZMIN | JAZMIN BH-02 | 2023-03-01 | 2028.5 | 1810 | 2247 | AMPSCOT C-320-256-144 | 129.6 | 2/3 | 2 | 3.01 | 87 | 80 | 100 | 500-52" | 37.78 | 124.5 | 3322 | 66.1 | EMULSION 60% | 35.9 | 4608 | 7569 | OK | OK | 0 | 3.14 | 400 | 2263.82 | 0 | 0 | 0.9 | 2 | 100 | 1441.92 | 1.5 | 0.08 | SI | NO | NO | SI | SI | POZO CON REDUCCION DE SPM. SIN SUMERGENCIA, MEJORO LLENADO DE BOMBA, BAJA EFICIENCIA DE LLENADO DE LA BOMBA: LEVE CIERRE TARDIO EN LA TV. SEVERO GOLPE DE FLUIDO . V/V OPERATIVAS. FUERTE GOLPE DE BOMBA, SEGUIMIENTO. °T BAJA DEL ANULAR: CANDIDATO A INYECCION VAPOR. | [5 empty] | 1 | 1 | 7216 | JAZMIN-BH-2:1
JAZMIN | JAZMIN BH-03 | 2023-03-01 | 1609 | 1512 | 1706 | AMPSCOT C-320-256-144a | 144 | 3/3 | 2 | 3.175 | 90 | 79 | 100 | 500-1 | 13.95 | 142.2 | 2318 | 29.4 | 98% | 25.8 | 3176 | 5546 | OK | OK | 0 | 2.48 | 400 | 1462.26 | 30 | 30 | 0.9 | 0 | 100 | 1179.24 | 14.1 | 0.01 | NO | NO | NO | NO | SI | POZO EN SEGUIMIENTO. MANTIENE BAJA SUMERGENCIA, BAJISIMA EFICIENCIA DE LLENADO DE BOMBA: LEVE CIERRE TARDIO EN LA TV. MUY SEVERO GOLPE DE FLUIDO. EVALUAR DISMINUCION DE SPM . POZO POR TEMPERATURA CANDIDATO A INYECCION VAPOR | [5 empty] | 1 | 1 | 7217 | JAZMIN-BH-3:1
JAZMIN | JAZMIN BH-04 | 2023-03-01 | 1694.5 | 1594 | 1795 | AMPSCOT C-320-256-144a | 144 | 3/3 | 2.25 | 2.079 | 90 | 83 | 100 | NO VOLANTA | 32.09 | 141.1 | 3071 | 55.6 | 70% | 40 | 3459 | 5958 | OK | OK | 0 | 2.155 | 400 | 1560.53 | 87 | 87 | 1.3 | 1 | 100 | 1448.29 | 38.5 | 0.08 | SI | NO | NO | SI | SI | POZO EN SEGUIMIENTO. OPERA BAJO CONDICIONES HABITUAL DE MODERADA SUMERGENCIA. BAJA EFICIENCIA DE LLENADO DE LA BOMBA: LIGERO CIERRE TARDIO DE LA TV. MODERADO GOLPE DE FLUIDO POR FLUIDO VISCOSO E INTERFERENCIA POR GAS, NO SE PRESIONA MASTER SIN VOLANTA, | [5 empty] | 1 | 1 | 7218 | JAZMIN-BH-4:1
JAZMIN | JAZMIN BI-01 | 2023-03-01 | 1690.5 | 1559 | 1822 | AMPSCOT C-320-256-144a | 144 | 3/3 | 2 | 2.586 | 126 | 106 | 110 | 500-39" | 74.16 | 141 | 2605 | 126.1 | 60% | 29.4 | 3553 | 6229 | OK | OK | 0.1 | 2.012 | 400 | 1500.51 | 164 | 156 | 0.5 | 2 | 95 | 1491.56 | 65.8 | 0.23 | NO | NO | NO | SI | SI | POZO CON REDUCCION DE SPM. POZO EN SEGUIMIENTO. BUENA SUMERGENCIA. BUENA EFICIENCIA DE LLENADO DE BOMBA: LIGERO GOLPE FLUIDO,V/V OPERATIVAS. EVALUAR LEVE AUMENTO DE SPM. | [5 empty] | 1 | 1 | 7219 | JAZMIN-BI-1:1
JAZMIN | JAZMIN BI-02 | 2023-03-01 | 1604.5 | 1488 | 1721 | AMPSCOT C-320-256-144a | 144 | 3/3 | 2 | 4.986 | 137 | 101 | 110 | NO VOLANTA | 50.38 | 142.5 | 2308 | 166.9 | 94% | 25.7 | 3200 | 5290 | OK | OK | 0 | 1.926 | 400 | 1282.77 | 177 | 176 | 0.3 | 1 | 99 | 1332.05 | 74.1 | 0.11 | SI | NO | NO | SI | SI | POZO EN SEGUIMIENTO. OPERA BAJO CONDICIONES ESTABLES: ALTA SUMERGENCIA. MEDIANA EFICIENCIA DE LLENADO DE BOMBA: ACENTUADO GOLPE DE FLUIDO Y LEVE INTERFERENCIA POR GAS. V/V OPERATIVAS. NO SE PRESIONA MASTER SIN VOLANTA. SEGUIMIENTO. | [5 empty] | 1 | 1 | 7220 | JAZMIN-BI-2:1
JAZMIN | JAZMIN BI-03 | 2023-03-01 | 1702 | 1580 | 1824 | AMPSCOT C-320-256-144a | 144 | 3/3 | 2 | 2.161 | 102 | 97 | 100 | NO VOLANTA | 22.18 | 141.7 | 2366 | 31.7 | 90% | 27.2 | 3474 | 5836 | OK | OK | 0 | 2.207 | 400 | 1566.02 | 21 | 20 | 0.8 | 2 | 97 | 1419.14 | 9.9 | 0.12 | NO | NO | NO | SI | SI | POZO CON LEVE REDUCCION DE SPM. BAJA SUMERGENCIA, BAJA EFICIENCIA DE LLENADO DE BOMBA: SEVERO GOLPE DE FLUIDO Y LIGERA INTERFERENCIA POR GAS, V/V OPERATIVAS. NO SE PRESIONA MASTER SIN VOLANTA. | [5 empty] | 1 | 1 | 7221 | JAZMIN-BI-3:1
JAZMIN | JAZMIN I-03 | 2023-03-01 | 1619.5 | 1242 | 1997 | AMPSCOT C-320-256-144 | 144 | 3/3 | 2 | 3.797 | 125 | 108 | 50 | NO VOLANTA | 59.2 | 142 | 2255 | 148.9 | EMUL 50% | 30.4 | 3487 | 5429 | OK | OK | 0 | 2.251 | 400 | 1637.12 | 81 | 81 | 1 | 19 | 100 | 1454.57 | 35.4 | 1.42 | NO | NO | NO | SI | SI | POZO CON AUMENTO DE SPM. NIVEL CON RUIDO, MODERADA SUMERGENCIA. MEDIANA EFICIENCIA DE LLENADO DE LA BOMBA: ACENTUADO GOLPE DE FLUIDO CON LEVE INTERFERENCIA POR GAS, NO SE PRESIONA MASTER SIN VOLANTA. SEGUIMIENTO. | [5 empty] | 1 | 1 | 7222 | JAZMIN-I-3:1
JAZMIN | JAZMIN I-04 | 2023-03-01 | 1473.5 | 1145 | 1802 | AMPSCOT C-320-256-144 | 129.6 | 3/4 | 2 | 6.792 | 141 | 121 | 50 | NO VOLANTA | 51.03 | 127.8 | 2381 | 206.6 | EMUL 90% | 37.9 | 5124 | 6548 | OK | OK | 0.1 | 2.079 | 400 | 1465.75 | 186 | 185 | 0.4 | 5 | 86 | 1410.05 | 77.5 | 0.49 | NO | NO | NO | SI | SI | POZO CON AUMENTO DE SPM. ALTA SUMERGENCIA, MEDIANA EFICIENCIA DE LLENADO DE BOMBA, LIGERO CIERRE TARDIO EN LA TV, ACENTUADA INTERFERENCIA POR GAS Y GOLPE DE FLUIDO. NO SE PRESIONA MASTER SIN VOLANTA, CONTINUA FRENO DESTENSIONADO. SEGUIMIENTO | [5 empty] | 1 | 1 | 7223 | JAZMIN-I-4:1
JAZMIN | JAZMIN I-05 | 2023-03-01 | 1434 | 1197 | 1671 | AMPSCOT C-320-256-144 | 144 | 4/4 | 2 | 4.1 | 119 | 106 | 50 | NO VOLANTA | 9.52 | 142.2 | 2266 | 25.9 | EMUL 86% | 29.4 | 3692 | 6313 | OK | OK | 0 | 2.141 | 400 | 1562.31 | 0 | 0 | 0.1 | 1 | 100 | 1459.43 | 0.5 | 0.06 | NO | NO | NO | SI | SI | POZO CON AUMENTO DE SPM. DESACERTADA CONDICION DE OPERACION: QUEDO SIN SUMERGENCIA, BAJO LA EFIICIENCIA DE LLENADO DE BOMBA: MUY SEVERO GOLPE DE FLUIDO, V/V OPERATIVAS. EVALUAR REDUCCION DE SPM. NO SE PRESIONA MASTER SIN VOLANTA, | [5 empty] | 1 | 1 | 7224 | JAZMIN-I-5:1
JAZMIN | JAZMIN I-08 | 2023-03-01 | 1621 | 1296 | 1946 | AMPSCOT C-320-256-144 | 144 | 4/4 | 2 | 3.711 | 120 | 99 | 50 | NO VOLANTA | 90.76 | 142 | 2142 | 223.1 | EMUL 92% | 27.8 | 4198 | 4406 | OK | OK | 0 | 2.224 | 400 | 1614.27 | 36 | 35 | 1.8 | 15 | 74 | 1451.68 | 16.9 | 1.11 | NO | NO | NO | SI | SI | POZO EN SEGUIMIENTO. NIVEL CON RUIDO. CAE SUMERGENCIA: BAJA SUMERGENCIA , ALTA EFICIENCIA DE LLENADO DE BOMBA: TENUE GOLPE DE FLUIDO. V/V OPERATIVAS. AUMENTO DEL DESPLAZAMIENTO DE FLUIDO. NO SE PRESIONA MASTER SIN VOLANTA. SEGUIMIENTO. FRENO DESTENSIONADO. | [5 empty] | 1 | 1 | 7225 | JAZMIN-I-8:1
JAZMIN | JAZMIN I-10 | 2023-03-01 | 1444 | 1157 | 1731 | AMPSCOT C-320-256-144 | 115.2 | 2/4 | 2 | 6.406 | 186 | 164 | 50 | NO VOLANTA | 60.58 | 113.7 | 2401 | 205.8 | EMUL 90% | 29.8 | 3745 | 5849 | OK | OK | 0 | [11 empty] | NO | NO | NO | SI | SI | POZO CALIENTE, MEDIANA EFICIENCIA DE LLENADO DE BOMBA: MODERADO GOLPE DE FLUIDO, INTERFERENCIA POR GAS, LEVE CIERRE TARDIO EN LA TV. NO SE PRESIONA MASTER SIN VOLANTA, SEGUIMIENTO. NO SE PUDO TOMAR EL NIVEL ANULAR CALIENTE Y VAPORANDO 164 °F. | [5 empty] | 0 | 1 | 7226 | JAZMIN-I-10:1
JAZMIN | JAZMIN J-01 | 2023-03-01 | 1651.5 | 1481 | 1822 | AMPSCOT C-320-256-144a | 144 | 3/3 | 2 | 4.369 | 151 | 104 | 90 | NO VOLANTA | 94 | 144.5 | 2483 | 276.8 | EMUL 94% | 29.2 | 3579 | 5460 | SL | OK | 1.9 | 2.01 | 400 | 1455.82 | 205 | 175 | 1 | 7 | 83 | 1448.58 | 73.9 | 0.76 | NO | NO | NO | SI | SI | POZO EN SEGUIMIENTO. ALTA SUMERGENCIA, EXCELENTE EFICIENCIA DE LLENADO DE LA BOMBA: LEVE ESCURRIMIENTO EN LA TV. SEGUIMIENTO. | [5 empty] | 1 | 1 | 7227 | JAZMIN-J-1:1
JAZMIN | JAZMIN J-02 | 2023-03-01 | 1702.5 | 1531 | 1874 | AMPSCOT C-320-256-144a | 144 | 3/3 | 2 | 2.278 | 114 | 92 | 90 | NO VOLANTA | 57.49 | 141.8 | 2332 | 86.6 | EMUL 90% | 28.5 | 3144 | 5910 | OK | OK | 0 | 2.217 | 400 | 1554.31 | 48 | 46 | 0.9 | 2 | 96 | 1402.17 | 20.7 | 0.16 | SI | NO | NO | NO | SI | POZO EN SEGUIMIENTO. OPERA BAJO CONDICION ESTABLES. MEDIA-BAJA SUMERGENCIA, MEDIANA EFICIENCIA DE LLENADO DE LA BOMBA: MODERADO GOLPE DE FLUIDO Y LEVE IPG. CIERRE TARDIO EN LA TV, NO SE PRESIONA MASTER SIN VOLANTA, SEGUIMIENTO. | [5 empty] | 1 | 1 | 7228 | JAZMIN-J-2:1
JAZMIN | JAZMIN J-03 | 2023-03-01 | 1568.5 | 1442 | 1695 | AMPSCOT C-320-256-144a | 144 | 3/3 | 2 | 5.014 | 125 | 97 | 90 | 500-21" | 89.81 | 142 | 2504 | 298.3 | EMUL 88% | 26 | 3477 | 5711 | SL | OK | 5.7 | 1.969 | 400 | 1427.09 | 136 | 126 | 0.9 | 3 | 93 | 1449.56 | 58.4 | 0.26 | NO | NO | NO | SI | SI | POZO CON AUMENTO DE SPM. AUMENTO DE BBFD. BUENA SUMERGENCIA. ALTA EFICIENCIA DE LLENADO DE LA BOMBA: LIGERA INTERFERENCIA POR GAS. ESCURRIMIENTO EN LA VÁLVULA TV, SEGUIMIENTO | [5 empty] | 1 | 1 | 7229 | JAZMIN-J-3:1
JAZMIN | JAZMIN J-04 | 2023-03-01 | 1648.46 | 1489.93 | 1807 | AMPSCOT C-320-256-144a | 144 | 3/3 | 2 | 4.045 | 117 | 97 | 90 | NO VOLANTA | 67.96 | 142.1 | 2512 | 182.1 | EMUL 80% | 26.5 | 3478 | 5734 | LL | OK | 1.8 | 1.955 | 400 | 1497.31 | 98 | 86 | 0.9 | 5 | 87 | 1531.78 | 37.1 | 0.49 | SI | NO | NO | SI | SI | POZO EN SEGUIMIENTO. MODERADA SUMERGENCIA. REDUCCION LEVE DEL % LLENADO DE BOMBA. MEDIANA EFICIENCIA DE LLENADO DE LA BOMBA: LEVE INTERFERENCIA POR GAS. ESCURRMIENTO EN LA TV, NO SE PRESIONA MASTER SIN VOLANTA, SEGUIMIENTO. | [5 empty] | 1 | 1 | 7230 | JAZMIN-J-4:1
JAZMIN | JAZMIN JAZ-1 | 2023-03-01 | 1382 | 1174 | 1590 | AMPSCOT C-320-256-144 | 129.6 | 3/4 | 2.25 | 4.054 | 127 | 109 | 50 | 500-36" | 43.22 | 127.6 | 2866 | 132 | EMUL 90% | 29.2 | 3637 | 6404 | OK | OK | 0 | 2.114 | 400 | 1467.25 | 39 | 39 | 0.1 | 2 | 100 | 1388.12 | 16.9 | 0.2 | NO | NO | NO | SI | SI | POZO EN SEGUIMIENTO: CAIDA DE SUMERGENCIA: DE MUY ALTA A BAJA SUMERGENCIA, MEDIANA EFICIENCIA DE LLENADO DE BOMBA: ACENTUADO GOLPE DE FLUIDO, INTERFERENCIA POR GAS, LEVE CIERRE TARDIO EN LA TV. NO SE PRESIONA MASTER SIN VOLANTA | [5 empty] | 1 | 1 | 7231 | JAZMIN-1:1
JAZMIN | JAZMIN O-01 | 2023-03-01 | 1704 | 1540 | 1868 | AMPSCOT C-320-256-144a | 144 | 3/3 | 2 | 4.688 | 113 | 98 | 120 | NO VOLANTA | 36.75 | 140.6 | 2509 | 113 | 90% | 29 | 3234 | 5813 | OK | OK | 0 | 2.232 | 400 | 1581.98 | 57 | 55 | 0.7 | 2 | 96 | 1417.54 | 24.2 | 0.15 | NO | NO | NO | SI | SI | POZO EN SEGUIMIENTO: MEDIANA SUMERGENCIA. BAJO LA EFICIENCIA DE LA BOMBA A: BAJA EFICIENCIA DE LLENADO DE BOMBA: LEVE CIERRE TARDIO EN LA TV, SEVERO GOLPE DE FLUIDO. LIGERA INTERFERENCIA POR GAS, STUFFING AJUSTADO.NO SE PRESIONA MASTER SIN VOLANTA, | [5 empty] | 1 | 1 | 7232 | JAZMIN-O-1:1
JAZMIN | JAZMIN O-02 | 2023-03-01 | 1627.5 | 1510 | 1745 | AMPSCOT C-320-256-144 | 144 | 3/3 | 2 | 4.138 | 122 | 102 | 120 | 500-29" | 52.89 | 141.8 | 2587 | 144.7 | EMUL 80% | 26.4 | 3409 | 5937 | OK | OK | 0.1 | 2.109 | 400 | 1551.62 | 71 | 71 | 0.6 | 1 | 100 | 1471.43 | 30.5 | 0.04 | NO | NO | NO | SI | SI | POZO CON REDUCCION DE SPM. MEDIANA SUMERGENCIA. MEJORA LEVE DE LLENADO DE LA BOMBA.ACENTUADO GOLPE DE FLUIDO. V/V OPERATIVAS. SEGUIMIENTO. | [5 empty] | 1 | 1 | 7233 | JAZMIN-O-2:1
JAZMIN | JAZMIN O-03 | 2023-03-01 | 1593 | 1472 | 1714 | AMPSCOT C-320-256-144 | 144 | 4/4 | 2 | 5.59 | 160 | 110 | 120 | 500-18" | 84.52 | 142.2 | 2612 | 313.4 | EMUL 92% | 27.9 | 3490 | 5477 | SL | OK | 2.8 | 2.004 | 400 | 1474.97 | 106 | 100 | 0.5 | 2 | 95 | 1472.03 | 42.2 | 0.2 | NO | NO | NO | SI | SI | POZO CON AUMENTO DE SPM.. BUENA SUMERGENCIA Y EFICIENCIA DE LLENADO DE LA BOMBA: LIGERA INTERFERENCIA POR GAS. ESCURRIMIENTO EN LA TV. SEGUIMIENTO. | [5 empty] | 1 | 1 | 7234 | JAZMIN-O-3:1
JAZMIN | JAZMIN O-04 | 2023-03-01 | 2249 | 2073 | 2425 | AMPSCOT C-320-256-144a | 129.6 | 2/3 | 2.25 | 2.932 | 112 | 97 | 120 | NO VOLANTA | 68.17 | 122.3 | 4493 | 144.2 | EMUL 90% | 37.8 | 4926 | 8354 | SL | OK | 1.2 | 3.018 | 400 | 2235.72 | 56 | 54 | 0.5 | 4 | 90 | 1481.59 | 25.8 | 0.22 | NO | NO | NO | SI | SI | POZO EN SEGUIMIENTO. LEVE REDUCCION DE SUMERGENCIA Y BBFD. MEDIANA SUMERGENCIA, MEDIANA EFICIENCIA DE LLENADO DE BOMBA: MODERADO GOLPE DE FLUIDO Y LEVE INTERFERENCIA POR GAS, ESCURRIMIENTO EN LA TV. NO SE PRESIONA MASTER SIN VOLANTA, SEGUIMIENTO. | [5 empty] | 1 | 1 | 7235 | JAZMIN-O-4:1
JAZMIN | JAZMIN O-05 | 2023-03-01 | 1677.5 | 1565 | 1790 | AMPSCOT C-320-256-144a | 144 | 3/3 | 2 | 5.643 | 163 | 111 | 120 | NO VOLANTA | 70.85 | 142.1 | 2614 | 265 | EMUL 94% | 26.3 | 3416 | 5773 | SL | OK | 1.8 | 1.947 | 400 | 1403.37 | 227 | 210 | 0.4 | 3 | 93 | 1441.57 | 96.5 | 0.26 | NO | NO | NO | NO | SI | POZO EN SEGUIMIENTO. OPERA CONDICIONES ESTABLES: ALTA SUMERGENCIA, BUENA EFICIENCIA DE LLENADO DE BOMBA, LEVE INTERFERENCIA POR GAS,TV CON SL. NO SE PRESIONA MASTER SIN VOLANTA, CONTINUAR SEGUIMIENTO. | [5 empty] | 1 | 1 | 7236 | JAZMIN-O-5:1
JAZMIN | JAZMIN AB-01 | 2023-03-02 | 1822.85 | 1685.7 | 1960 | KERUI C-320-256-144 | 115.2 | 1/3 | 2 | 4.128 | 125 | 102 | 40 | 500-41" | 98.5 | 114.9 | 2515 | 217.9 | EMUL 90% | 22.1 | 4067 | 4426 | OK | OK | 0.6 | 0.949 | 400 | 665.02 | 1058 | 984 | 1.3 | 3 | 93 | 1401.51 | 411.4 | 0.48 | SI | NO | NO | SI | SI | POZO CON AUMENTO DE SPM: MUY ALTA SUMERGENCIA, EXCELENTE EFICIENCIA DE LLENADO DE BOMBA, NO CARGA EN EL Fo MAX. V/V CASI IGUALADAS.ALTA INTERFERENCIA POR GAS. LL EN LA TV. | [5 empty] | 1 | 1 | 7237 | JAZMIN-AB-1:1
JAZMIN | JAZMIN AB-02 | 2023-03-02 | 2242 | 2118 | 2366 | KERUI C-320-256-144 | 115.2 | 1/3 | 2 | 4.639 | 96 | 83 | 40 | 500-59" | 32.34 | 111.7 | 3263 | 78.2 | EMUL 80% | 35.5 | 5341 | 7887 | OK | OK | 0 | 3.073 | 400 | 2188.13 | 88 | 88 | 1.1 | 0 | 100 | 1424.1 | 38.8 | 0.03 | NO | NO | NO | SI | SI | POZO EN SEGUIMIENTO. CAIDA DE SUMERGENCIA: MODERADA SUMERGENCIA, BAJA EFICIENCIA DE LLENADO DE LA BOMBA:ACENTUADA INTERFERENCIA POR GAS, V/V OPERATIVAS. EVALUAR MINIMIZAR ESPACIAMIENTO. POZO CANDIDATO POR °T A INYECTAR VAPOR. | [5 empty] | 1 | 1 | 7238 | JAZMIN-AB-2:1
JAZMIN | JAZMIN AB-03 | 2023-03-02 | 1724.02 | 1652.05 | 1796 | KERUI C-320-256-144 | 115.2 | 1/3 | 2 | 3.974 | 106 | 86 | 40 | 500-22" | 52.33 | 98.4 | 2265 | 95.4 | 94% | 26.3 | 3547 | 5924 | OK | OK | 0 | 2.136 | 400 | 1588.89 | 7 | 6 | 1.4 | 5 | 88 | 1487.73 | 4.4 | 0.37 | NO | NO | NO | SI | SI | POZO EN SEGUIMIENTO. CAIDA DE SUMERGENCIA : CRITICA SUMERGENCIA, MEDIANA EFICIENCIA DE LLENADO DE BOMBA: LEVE CIERRE TARDIO EN LA TV, ACENTUADO GOLPE DE FLUIDO, LIGERA INTERFERENICA POR GAS.V/V OPERATIVAS. EVALUAR REDUCCION DE SPM. POZO CANDIDATO POR °T A INYECTAR VAPOR. | [5 empty] | 1 | 1 | 7239 | JAZMIN-AB-3:1
JAZMIN | JAZMIN AB-04 | 2023-03-02 | 1821 | 1673.06 | 1969 | KERUI C-320-256-144 | 115.2 | 1/3 | 2 | 6.498 | 129 | 97 | 40 | 500-12" | 94.93 | 113.2 | 2606 | 335.6 | EMUL 90% | 28 | 3670 | 6053 | LL | OK | 2.7 | 2.015 | 400 | 1493.86 | 314 | 251 | 1.5 | 10 | 80 | 1482.74 | 106.4 | 0.77 | NO | NO | NO | SI | SI | POZO EN SEGUIMIENTO. ALTA SUMERGENCIA. ALTA EFICIENCIA DE LLENADO DE BOMBA, ESCURRIMIENTO EN LA TV. CONTINUAR SEGUIMIENTO | [5 empty] | 1 | 1 | 7240 | JAZMIN-AB-4:1
JAZMIN | JAZMIN AB-05 | 2023-03-02 | 2291.62 | 2199.24 | 2384 | AMPSCOT C-640-305-168 | 168 | 4/4 | 2.25 | 4.063 | 91 | 84 | 40 | NO VOLANTA | 91.97 | 163.7 | 4056 | 361 | EMUL 84% | 38.3 | 5043 | 9123 | SL | OK | 7.1 | 3.071 | 400 | 2180.99 | 94 | 87 | 1.1 | 3 | 93 | 1420.38 | 38.4 | 0.17 | SI | NO | NO | SI | SI | POZO EN SEGUIMIENTO. MODERADA SUMERGENCIA, BUENA EFICIENCIA DE LLENADO DE BOMBA:TENUE GOLPE DE FLUDO. AUMENTO DE CARGA AL CASI AL FINAL DE LA CARRERA ASCENDENTE. ESCURRIMIENTO EN LA TV, NO SE PRESIONA MASTER SIN VOLANTA. CONTINUAR SEGUIMIENTO. POZO CANDIDATO POR °T A INYECTAR VAPOR. | [5 empty] | 1 | 1 | 7241 | JAZMIN-AB-5:1
JAZMIN | JAZMIN AI-02 | 2023-03-02 | 1942.95 | 1718.9 | 2167 | AMPSCOT C-320-256-144 | 115.2 | 1/3 | 2 | 4.918 | 100 | 93 | 40 | NO VOLANTA | 64.08 | 141.8 | 2946 | 208.5 | EMUL 90% | 30.8 | 4542 | 6749 | SL | OK | 3.2 | 2.387 | 400 | 1769.38 | 262 | 262 | 0.4 | 1 | 100 | 1482.52 | 110.7 | 0.05 | NO | NO | NO | SI | SI | POZO CON LEVE REDUCCION DE SPM. ALTA SUMERGENCIA, MEJORO LLENADO: MEDIANA EFICIENCIA DE LLENADO DE BOMBA: MODERADO INTERFERENCIA POR GAS. ESCURRIMIENTO EN LA TV, NO SE PRESIONA MASTER SIN VOLANTA, SEGUIMIENTO. | [5 empty] | 1 | 1 | 7242 | JAZMIN-AI-2:1
JAZMIN | JAZMIN AI-03 | 2023-03-02 | 1560.38 | 1341.76 | 1779 | AMPSCOT C-320-256-144a | 144 | 3/3 | 2 | 4.945 | 96 | 93 | 40 | NO VOLANTA | 93.11 | 143.3 | 2382 | 307.7 | EMUL 98% | 23.5 | 3771 | 4633 | LL | OK | 1.5 | 0.856 | 400 | 523.28 | 1061 | 1061 | 0.2 | 1 | 100 | 1222.62 | 446.6 | 0.13 | NO | NO | NO | NO | SI | POZO CON AUMENTO DE SPM. POZO CON ALTA RECUPERACION: MUY ALTA SUMERGENCIA. ALTA EFICIENCIA DE LLENADO DE LA BOMBA. CARTA NO CARGA HASTA EL Fo MAX. ESCURRIMIENTO EN LA TV. NO SE PRESIONA POR FALTA DE LA VOLANTA. SEGUIMIENTO. | [5 empty] | 1 | 1 | 7243 | JAZMIN-AI-3:1
JAZMIN | JAZMIN AI-04 | 2023-03-02 | 1595.57 | 1436.15 | 1755 | AMPSCOT C-320-256-144a | 144 | 3/3 | 2 | 2.711 | 135 | 107 | 40 | NO VOLANTA | 68.28 | 142.5 | 2157 | 123 | EMUL 86% | 24.5 | 3524 | 5536 | OK | OK | 0 | 2.054 | 400 | 1395.86 | 86 | 85 | 0.3 | 1 | 100 | 1359.16 | 36.2 | 0.09 | NO | NO | NO | NO | SI | POZO EN SEGUIMIENTO. MODERADA SUMERGENCIA, MEDIANA EFICIENCIA DE LLENADO DE LA BOMBA: MODERADO GOLPE DE FLUIDO E INTERFERENCIA POR GAS, V/V OPERATIVAS. NO SE PRESIONA MASTER SIN VOLANTA. EVALUAR MINIMIZAR ESPACIAMIENTO. | [5 empty] | 1 | 1 | 7244 | JAZMIN-AI-4:1
JAZMIN | JAZMIN AS-06 | 2023-03-02 | 1596.5 | 1485 | 1708 | AMPSCOT C-320-256-144 | 129.6 | 3/4 | 2 | 3.6 | 100 | 96 | 40 | NO VOLANTA | 44.93 | 127.7 | 2246 | 96.3 | 60% | 27.4 | 3733 | 5555 | LL | OK | 1.2 | 2.015 | 400 | 1475.68 | 84 | 73 | 1.9 | 6 | 87 | 1464.69 | 33.1 | 0.44 | SI | NO | NO | SI | SI | POZO EN SEGUIMIENTO. CAIDA DE SUMERGENCIA: MEDIANA SUMERGENCIA, BAJA EFICIENCIA DE LLENADO DE BOMBA: ACENTUADA INTERFERENCIA POR GAS, NO SE PRESIONA MASTER SIN VOLANTA. EVALUAR REDUCCION LEVE DE SPM Y MINIMIZAR ESPACIAMIENTO. | [5 empty] | 1 | 1 | 7245 | JAZMIN-AS-6:1
JAZMIN | JAZMIN G-08 | 2023-03-02 | 1401.86 | 1153.72 | 1650 | AMPSCOT C-320-256-144a | 144 | 3/3 | 2 | 6.691 | 157 | 119 | 20 | NO VOLANTA | 52.35 | 142.5 | 1697 | 232.8 | 90% | 25.3 | 2731 | 4243 | LL | OK | 0.7 | 0.157 | 400 | 1099.76 | 128 | 123 | 0.2 | 2 | 97 | 1400.97 | 51.6 | 0.19 | NO | NO | NO | SI | SI | POZO EN SEGUIMIENTO.BUENA SUMERGENCIA, DESCENDO DEL LLENADO: MEDIANA EFICIENCIA DE LLENADO DE BOMBA:MODERADO GOLPE DE FLUIDO E INTERFERENCIA POR GAS, STUFFING AJUSTADO. TV CON LL. | [5 empty] | 1 | 1 | 7246 | JAZMIN-G-8:1
JAZMIN | JAZMIN N-01 | 2023-03-02 | 1581.5 | 1235 | 1928 | AMPSCOT C-320-256-144 | 129.6 | 3/4 | 2 | 2.744 | 108 | 101 | 60 | NO VOLANTA | 73.06 | 141.3 | 2214 | 132.1 | 86% | 24.6 | 3018 | 5651 | OK | OK | 0 | 1.804 | 400 | 1293.46 | 242 | 227 | 0.7 | 3 | 93 | 1433.99 | 96.1 | 0.25 | SI | NO | NO | SI | SI | POZO EN SEGUIMIENTO. ALTA SUMERGENCIA. AUMENTO LLENADO: MEDIANA EFICIENCIA DE LLENADO DE BOMBA: ACENTUADO GOLPE DE FLUIDO E INTERFERENCIA POR GAS, V/V OPERATIVAS. SE PRESIONA MASTER SIN VOLANTA. CONTINUAR SEGUIMIENTO. | [5 empty] | 1 | 1 | 7247 | JAZMIN-N-1:1
JAZMIN | JAZMIN N-03 | 2023-03-02 | 1351.5 | 1123 | 1580 | KERUI C-320-256-144a | 144 | 4/4 | 2.25 | 4.651 | 123 | 102 | 60 | NO VOLANTA | 43.33 | 142.5 | 2595 | 169.5 | 90% | 26.8 | 3231 | 5789 | OK | OK | 0 | 1.813 | 400 | 1202.74 | 120 | 116 | 0.4 | 2 | 97 | 1326.8 | 49.3 | 0.17 | NO | NO | NO | SI | SI | POZO EN SEGUIMIENTO. OPERA BAJO CONDICIONES ESTABLES: MODERADA SUMERGENCIA. MEDIANA EFICIENCIA DE LLENADO DE LA BOMBA: ACENTUADO GOLPE DE FLUIDO E INTERFERENCIA POR GAS. V/V OPERATIVAS. NO SE PRESIONA MASTER SIN VOLANTA, CONTINUAR SEGUIMIENTO. | [5 empty] | 1 | 1 | 7248 | JAZMIN-N-3:1
JAZMIN | JAZMIN N-04 | 2023-03-02 | 1491.5 | 1223 | 1760 | AMPSCOT C-320-256-144 | 129.6 | 3/4 | 2 | 2.439 | 113 | 111 | 60 | 500-1:05 | 56.19 | 128.2 | 1953 | 81.9 | EMUL 86% | 29.5 | 3624 | 4441 | OK | OK | 0 | 1.856 | 400 | 1320.28 | 54 | 49 | 0.4 | 4 | 90 | 1422.71 | 21.3 | 0.36 | NO | NO | NO | SI | SI | POZO EN SEGUIMIENTO. BAJA SUMERGENCIA. LEVE DISMINUCION DE % LLENADO DE BOMBA: MODERADO GOLPE DE FLUIDO E INTERFERENCIA POR GAS, FRENO DESTENSIONADO. V/V OPERATIVAS. SEGUIMIENTO. | [5 empty] | 1 | 1 | 7249 | JAZMIN-N-4:1
JAZMIN | JAZMIN N-05 | 2023-03-02 | 1455.5 | 1169 | 1742 | AMPSCOT C-320-256-144 | 129.6 | 3/4 | 2 | 3.673 | 125 | 107 | 60 | 500-1:01 | 31.01 | 128.4 | 1995 | 68.2 | 70% | 23.1 | 2811 | 5061 | OK | OK | 0 | 2.149 | 400 | 1664.04 | 0 | 0 | 1.1 | 25 | 100 | 1548.66 | 1.4 | 1.8 | NO | NO | NO | SI | SI | POZO CON AUMENTO DE SPM. NIVEL CON RUIDO. CAIDA DE SUMERGENCIA.SIN SUMERGENCIA. BAJA EFICIENCIA DE LLENADO DE LA BOMBA: ACENTUADO GOLPE DE FLUIDO E INTERFERENCIA POR GAS. ESCURRIMIENTO EN LA TV. EVALUAR DISMINUCION DE SPM. | [5 empty] | 1 | 1 | 7250 | JAZMIN-N-5:1
JAZMIN | JAZMIN N-08 | 2023-03-02 | 1653.5 | 1306 | 2001 | AMPSCOT C-320-256-144 | 115.2 | 2/4 | 2 | 4.852 | 118 | 102 | 60 | NO VOLANTA | 73.09 | 113 | 2208 | 187 | 90% | 25 | 2957 | 4715 | LL | OK | 1.9 | 2.066 | 400 | 1545.92 | 55 | 50 | 0.3 | 4 | 91 | 1496.54 | 21.4 | 0.29 | SI | NO | NO | SI | SI | POZO EN SEGUIMIENTO. BAJA SUMERGENCIA, MEDIANA EFICIENCIA DE LLEANDO DE LA BOMBA:LIGERO CIERRE TARDIO EN LA TV. LEVE GOLPE DE FLUIDO E INTERFERENCIA POR GAS , ESCURRIMIENTO EN LA VÁLVULA TV, NO SE PRESIONA MASTER SIN VOLANTA. CONTINUAR SEGUIMIENTO | [5 empty] | 1 | 1 | 7251 | JAZMIN-N-8:1
JAZMIN | JAZMIN N-09 | 2023-03-02 | 1450 | 1160 | 1740 | AMPSCOT C-320-256-144 | 129.6 | 3/4 | 2.25 | 3.061 | 106 | 103 | 60 | NO VOLANTA | 90.84 | 128 | 2672 | 210 | 96% | 29.1 | 4797 | 6092 | OK | OK | 0 | 1.858 | 400 | 1319.94 | 56 | 53 | 0.2 | 3 | 93 | 1420.82 | 22.6 | 0.26 | NO | NO | NO | SI | SI | POZO CON AUMENTO DE SPM. CON AUMENTO DE DESPLAZAMIENTO. MEDIANA SUMERGENCIA, BUENA EFICIENCIA DE LLENADO DE BOMBA, CARTA LLENA, LIGERA INTERFERENCIA POR GAS, NO SE PRESIONA MASTER SIN VOLANTA. SEGUIMIENTO | [5 empty] | 1 | 1 | 7252 | JAZMIN-N-9:1
JAZMIN | JAZMIN N-10 | 2023-03-02 | 1624.5 | 1317 | 1932 | AMPSCOT C-320-256-144 | 129.6 | 3/4 | 2 | 3.327 | 113 | 104 | 60 | 500-2:19 | 42.55 | 127 | 2291 | 83.8 | 80% | 30.2 | 3277 | 6214 | OK | OK | 0.1 | 2.171 | 400 | 1579.49 | 68 | 64 | 0.2 | 5 | 89 | 1455.08 | 27.5 | 0.37 | SI | NO | NO | SI | SI | POZO EN SEGUIMIENTO. MODERADA SUMERGENCIA, LEVE REDUCCION DE % LLENADO: BAJA-MEDIANA EFICIENCIA DE LLENADO DE LA BOMBA: LEVE CIERRE TARDIO EN LA TV, ACENTUADO GOLPE DE FLUIDO E INTERFERENCIA POR GAS.STUFFING UN POCO AJUSTADO. V/V OPERATIVAS. CONTINUAR SEGUIMIENTO. | [5 empty] | 1 | 1 | 7253 | JAZMIN-N-10:1
JAZMIN | JAZMIN U-02 | 2023-03-02 | 1365 | 1154 | 1576 | AMPSCOT C-320-256-144 | 144 | 4/4 | 2 | 3.593 | 115 | 93 | 40 | NO VOLANTA | 21.96 | 142.7 | 2083 | 52.5 | EMUL 90% | 24.1 | 3188 | 5173 | OK | OK | 0 | 1.822 | 400 | 1298.52 | 130 | 130 | 0.2 | 0 | 100 | 1425.38 | 54.8 | 0.03 | NO | NO | NO | SI | SI | POZO CON REDUCION DE SPM.RECUPERA SUMERGENCIA. BUENA SUMERGENCIA, MEJORA EFICIENCIA DE LLENADO DE BOMBA: SEVERO GOLPE DE FLUIDO, V/V OPERATIVAS. SEGUIMIENTO. | [5 empty] | 1 | 1 | 7254 | JAZMIN-U-2:1
JAZMIN | JAZMIN U-03 | 2023-03-02 | 1431.24 | 1125.48 | 1737 | AMPSCOT C-320-256-144 | 129.6 | 3/4 | 2 | 3.704 | 120 | 93 | 40 | 500-40" | 87.31 | 128.6 | 2049 | 193.9 | EMUL 80% | 31.4 | 2723 | 5482 | SL | OK | 2.4 | 1.669 | 400 | 1221.2 | 238 | 238 | 0.4 | 0 | 100 | 1463.39 | 100.1 | 0.08 | SI | NO | NO | SI | SI | POZO EN SEGUIMIENTO. NIVEL CON RUIDO: ALTA SUMERGENCIA. ALTA EFICIENCIA DE LLENADO DE LA BOMBA: LIGERA NTERFERENCIA POR GAS, ESCURRIMIENTO EN LA VÁLVULA TV, EVALUAR AUMENTO LEVE DE SPM. | [5 empty] | 1 | 1 | 7255 | JAZMIN-U-3:1
JAZMIN | JAZMIN U-04 | 2023-03-02 | 1469.5 | 1165 | 1774 | KERUI C-320-256-144a | 144 | 3/3 | 2 | 5.625 | 105 | 92 | 40 | NO VOLANTA | 84.93 | 143.1 | 1711 | 318.8 | AGUA 98% | 29.6 | 2809 | 4712 | LL | OK | 1.7 | 1.576 | 400 | 1118.85 | 114 | 112 | 1 | 1 | 98 | 1419.86 | 48.2 | 0.15 | NO | NO | NO | NO | SI | POZO CON AUMENTO DE SPM. BUENA SUMERGENCIA, CARTA CARGA POR ENCIMA DE Fo. MAX. MEDIANA EFICIENCIA DE LLENADO DE BOMBA, ESCURRIMIENTO EN LA TV. | [5 empty] | 1 | 1 | 7256 | JAZMIN-U-4:1
JAZMIN | JAZMIN U-06 | 2023-03-02 | 1398.88 | 1149.77 | 1648 | AMPSCOT C-320-256-144 | 129.6 | 3/4 | 2 | 5.07 | 140 | 109 | 50 | 500-50" | 39.47 | 128 | 2146 | 119.5 | EMUL 70% | 24.3 | 3153 | 5072 | OK | OK | 0 | 1.608 | 400 | 1187.56 | 263 | 263 | 0.7 | 1 | 100 | 1477.06 | 110.1 | 0.08 | SI | NO | NO | SI | SI | POZO EN SEGUIMIENTO. NIVEL CON RUIDO, ALTA SUMERGENCIA, BAJA EFICIENCIA DE LLENADO DE BOMBA: ACENTUADA INTERFERENCIA POR GAS. EVALUAR MINIMIZAR ESPACIAMIENTO. | [5 empty] | 1 | 1 | 7257 | JAZMIN-U-6:1
JAZMIN | JAZMIN U-07 | 2023-03-02 | 1482.63 | 1196.27 | 1769 | AMPSCOT C-320-256-144a | 129.6 | 2/3 | 2 | 2.5 | 111 | 90 | 50 | 500-1:52" | 19.87 | 127.8 | 2077 | 29.6 | EMUL 40% | 27.5 | 2906 | 4872 | OK | OK | 0 | 1.723 | 400 | 1228.11 | 264 | 229 | 1.7 | 8 | 83 | 1425.55 | 98.1 | 0.71 | NO | NO | NO | SI | SI | POZO EN SEGUIMIENTO. ALTA SUMERGENCIA. TENUE MEJORIA % LLENADO AUN SIGUE EN BAJISIMA EFICIENCIA DE LLENADO DE LA BOMBA: SEVERA INTERFERENCIA POR GAS, EVALUAR MINIMIZAR ESPACIAMIENTO. POZO CANDIDATO POR °T A INYECTAR VAPOR. | [5 empty] | 1 | 1 | 7258 | JAZMIN-U-7:1
JAZMIN | JAZMIN Y-01 | 2023-03-02 | 1648 | 1533 | 1763 | AMPSCOT C-456-256-144 | 144 | 4/4 | 2 | 4.296 | 116 | 109 | 40 | NO VOLANTA | 94.99 | 142.1 | 2244 | 270.6 | EMUL 84% | 27 | 3539 | 5715 | LL | OK | 1.8 | 2.215 | 400 | 1572.01 | 7 | 7 | 0.7 | 0 | 100 | 1419.42 | 4 | 0.03 | NO | NO | NO | SI | SI | POZO EN SEGUIMIENTO. CAIDA DE SUMERGENCIA A CRITICA SUMERGENCIA. ALTA EFICIENCIA DE LLENADO DE LA BOMBA CON LIGERO GOLPE DE FLUIDO. ESCURRIMIENTO EN LA TV. EVALUAR LEVE DISMINUCION DE SPM. | [5 empty] | 1 | 1 | 7259 | JAZMIN-Y-1:1
JAZMIN | JAZMIN AA-01 | 2023-03-03 | 1707.5 | 1622 | 1793 | AMPSCOT C-320-256-144a | 144 | 3/3 | 2 | 3.163 | 91 | 82 | 110 | NO VOLANTA | 73.7 | 141.7 | 2637 | 154.1 | EMUL 70% | 28.3 | 3239 | 6132 | OK | OK | 0 | 2.246 | 400 | 1547.55 | 110 | 108 | 1.3 | 1 | 98 | 1378.05 | 47.5 | 0.12 | NO | NO | NO | SI | SI | POZO EN SEGUIMIENTO. POZO RESTABLECIENDOSE. LEVE AUMENTO DE SUMERGENCIA: MODERADA SUMERGENCIA, BUENA EFICIENCIA DE LLENADO DE BOMBA: LIGERO CIERRE TARDIO, MODERADO GOLPE DE FLUIDO, LIGERA INTERFERENCIA POR GAS,V/V OPERATIVAS. CONTINUAR SEGUIMIENTO. | [5 empty] | 1 | 1 | 7260 | JAZMIN-AA-1:1
JAZMIN | JAZMIN AA-02 | 2023-03-03 | 1727.5 | 1630 | 1825 | AMPSCOT C-320-256-144a | 144 | 3/3 | 2 | 5.07 | 92 | 80 | 110 | NO VOLANTA | 64.9 | 142 | 2587 | 218 | EMUL 90% | 31.8 | 3796 | 6029 | OK | OK | 0 | 2.284 | 400 | 1640.23 | 4 | 4 | 1 | 0 | 100 | 1436.28 | 3.2 | 0.01 | NO | NO | NO | SI | SI | POZO EN SEGUIMIENTO.CAIDA DE SUMERGENCIA @ CRITICA. MEDIANA EFICIENCIA DE LLENADO DE LA BOMBA:ACENTUADO GOLPE DE FLUIDO LIGERA INTERFERENCIA POR GAS.V/V OPERATIVAS. EVALUAR DISMINUCION DE SPM. | [5 empty] | 1 | 1 | 7261 | JAZMIN-AA-2:1
JAZMIN | JAZMIN AA-03 | 2023-03-03 | 1693 | 1591 | 1795 | AMPSCOT C-320-256-144a | 144 | 3/3 | 2 | 4.072 | 108 | 93 | 110 | 500-29" | 35.43 | 141.8 | 2698 | 95.5 | EMUL 88% | 27.4 | 3553 | 6135 | OK | OK | 0 | 2.09 | 400 | 1538.03 | 143 | 134 | 1 | 3 | 93 | 1471.8 | 57.4 | 0.22 | NO | NO | NO | SI | SI | POZO CON REDUCCION DE SPM. BUENA SUMERGENCIA, BAJA EFICIENCIA DE LLENADO DE BOMBA: TENUE CIERRE TARDIO EN LA TV MUY ACENTUAO GOLPE DE FLUIDO CON LEVE INTERFERENCIA POR GAS. V/V OPERATIVAS. SEGUIMIENTO. | [5 empty] | 1 | 1 | 7262 | JAZMIN-AA-3:1
JAZMIN | JAZMIN AA-04 | 2023-03-03 | 2160 | 1926 | 2394 | AMPSCOT C-320-256-144a | 144 | 3/3 | 2 | 4.615 | 108 | 95 | 110 | NO VOLANTA | 37.04 | 140.6 | 3472 | 112.1 | EMUL 80% | 34.5 | 4719 | 7482 | OK | OK | 0 | 2.677 | 400 | 1986.83 | 287 | 262 | 1 | 7 | 85 | 1484.37 | 110.8 | 0.39 | NO | NO | NO | SI | SI | POZO EN SEGUIMIENTO. ALTA SUMERGENCIA, MANTIENE BAJA -MEDIANA EFICIENCIA DE LLENADO DE BOMBA: MODERADO GOLPE DE FLUIDO E INTERFERENCIA POR GAS, LA BOMBA NO CARGA HASTA Fo Max, V/V OPERATIVAS . EVALUAR LEVE DISMINUCION DE SPM. | [5 empty] | 1 | 1 | 7263 | JAZMIN-AA-4:1
JAZMIN | JAZMIN AA-05 | 2023-03-03 | 1680.5 | 1573 | 1788 | AMPSCOT C-320-256-144a | 144 | 3/3 | 2 | 5.941 | 132 | 97 | 110 | NO VOLANTA | 73.71 | 141.9 | 2660 | 289.9 | EMUL 90% | 28.9 | 3419 | 5747 | SL | OK | 3.2 | 2.222 | 400 | 1576.46 | 65 | 59 | 1.2 | 4 | 91 | 1418.95 | 26.3 | 0.32 | SI | NO | NO | SI | SI | POZO EN SEGUIMIENTO. CAIDA DE SUMERGENCIA @ MEDIANA SUMERGENCIA. LEVE AUMENTO DE % EFICIENCIA: MEDIANA EFICIENCIA DE LLENADO DE BOMBA: MODERADA GOLPE DE FLUIDO E INTERFERENCIA POR GAS, ESCURRIMIENTO EN LA VÁLVULA TV. SEGUIMIENTO. | [5 empty] | 1 | 1 | 7264 | JAZMIN-AA-5:1
JAZMIN | JAZMIN AA-06 | 2023-03-03 | 1753 | 1694 | 1812 | AMPSCOT C-320-256-144 | 144 | 3/3 | 2 | 3.087 | 97 | 86 | 110 | NO VOLANTA | 54.23 | 142 | 2534 | 110.9 | EMUL 80% | 29.3 | 3786 | 6379 | OK | OK | 0 | 2.416 | 400 | 1666.89 | 0 | 0 | 0.8 | 0 | 100 | 1379.88 | 1.3 | 0 | SI | NO | NO | SI | SI | POZO EN SEGUIMIENTO. OPERA HABITUALMENTE AL LIMITE: SIN SUMERGENCIA, MEDIANA EFICIENCIA LLENADO DE BOMBA: MODERADO GOLPE DE FLUIDO E INTERFERENCIA POR GAS, V/V OPERATIVAS. CONTINUAR SEGUIMIENTO | [5 empty] | 1 | 1 | 7265 | JAZMIN-AA-6:1
JAZMIN | JAZMIN AE-02 | 2023-03-03 | 1660.7 | 1184.4 | 2137 | LUFKIN C-456D-256-144 | 144 | 4/4 | 2 | 6.383 | 168 | 130 | 50 | 500-11" | 96.36 | 143 | 1967 | 410.2 | 90% | 25 | 2709 | 4893 | SL | OK | 1.6 | 1.47 | 400 | 1016.78 | 337 | 247 | 0.9 | 12 | 73 | 1383.38 | 103.4 | 1.54 | SI | NO | NO | SI | SI | POZO EN SEGUIMIENTO. ALTA SUMERGENCIA, EXCELENTE EFICIENCIA DE LLENADO DE BOMBA, LEVE AUMENTO DE BB/D. CONTINUAR SEGUIMIENTO. | [5 empty] | 1 | 1 | 7266 | JAZMIN-AE-2:1
JAZMIN | JAZMIN AN-03 | 2023-03-03 | 1900.5 | 1675 | 2126 | AMPSCOT C-320-256-144 | 115.2 | 2/4 | 2.25 | 6.122 | 108 | 103 | 0 | NB | 90.91 | 113.5 | 2684 | 372.8 | NB | 27.2 | 3506 | 5648 | SL | OK | 2.9 | 1.974 | 400 | 1407.96 | 112 | 106 | 0.3 | 2 | 95 | 1426.5 | 45.3 | 0.22 | NO | NO | NO | NO | SI | POZO SIN BOMBEO: BUENA SUMERGENCIA, LAS CARTAS REFLEJAN ACCION DE BOMBEO, V/V CON ACCION. SE REQUIERE REESPACIAR, | [5 empty] | 1 | 1 | 7267 | JAZMIN-AN-3:1
JAZMIN | JAZMIN AN-07 | 2023-03-03 | 1646 | 1517 | 1775 | AMPSCOT C-320-256-144 | 115.2 | 2/4 | 2 | 2.456 | 112 | 105 | 60 | NO VOLANTA | 52.23 | 112.6 | 2014 | 67.4 | EMUL 70% | 31.1 | 3056 | 5998 | OK | OK | 0.1 | 2.051 | 400 | 1501.67 | 45 | 36 | 1 | 8 | 81 | 1464.33 | 16.5 | 1.11 | NO | NO | NO | NO | SI | POZO EN SEGUIMIENTO. LIGERA RECUPERACION DE SUMERGENCIA: BAJA SUMERGENCIA, MEDIANA EFICIENCIA DE LLENADO DE BOMBA: MODERADO GOLPE DE FLUIDO E INTERFERENCIA POR GAS, V/V OPERATIVAS. CONTINUAR SEGUIMIENTO. | [5 empty] | 1 | 1 | 7268 | JAZMIN-AN-7:1
JAZMIN | JAZMIN AS-04 | 2023-03-03 | 1594.43 | 1483.87 | 1705 | AMPSCOT C-320-256-144a | 129.6 | 2/3 | 2 | 1.877 | 121 | 103 | 40 | NO VOLANTA | 63.25 | 127.8 | 2280 | 70.8 | EMUL 80% | 24.6 | 3996 | 5587 | OK | OK | 0 | 2.048 | 400 | 1514.06 | 88 | 80 | 0.1 | 5 | 89 | 1478.58 | 33.7 | 0.37 | NO | NO | NO | SI | SI | POZO EN SEGUIMIENTO. MEDIANA SUMERGENCIA. MEDIANA EFICIENCIA DE LLENADO DE LA BOMBA: MODERADO GOLPE DE FLUIDO E INTERFERENCIA POR GAS, V/V OPERATIVAS. CONTINUAR SEGUIMIENTO. | [5 empty] | 1 | 1 | 7269 | JAZMIN-AS-4:1
JAZMIN | JAZMIN AX-03 | 2023-03-03 | 2141.69 | 1858.38 | 2425 | AMPSCOT C-456-305-144 | 144 | 4/4 | 2 | 4.186 | 121 | 97 | 90 | NO VOLANTA | 71.25 | 140.4 | 3475 | 195.4 | 60% | 31.7 | 4898 | 8091 | SL | OK | 3.9 | 2.64 | 400 | 1931.84 | 351 | 351 | 0.9 | 0 | 100 | 1463.52 | 147.7 | 0.02 | SI | NO | NO | NO | SI | POZO EN SEGUIMIENTO. MUY ALTA SUMERGENCIA. BUENA EFICIENCIA DE LLENADO DE LA BOMBA: MODERADO GOLPE DE FLUIDO E INTERFERENCIA POR GAS, ESCURRIMIENTO EN LA TV. CONTINUAR SEGUIMIENTO. | [5 empty] | 1 | 1 | 7270 | JAZMIN-AX-3:1
JAZMIN | JAZMIN AZ-01 | 2023-03-03 | 1699.05 | 1605.1 | 1793 | AMPSCOT C-320-256-144a | 144 | 3/3 | 2.25 | 4.167 | 191 | 121 | 70 | NO VOLANTA | 89.59 | 141.6 | 3216 | 312.1 | EMUL 92% | 28.6 | 3669 | 6342 | SL | OK | 2.8 | 1.76 | 400 | 1243.58 | 417 | 389 | 0.3 | 3 | 93 | 1413.16 | 160.2 | 0.27 | NO | NO | NO | SI | SI | POZO CON AUMENTO DE SPM. AUMENTO DE BBFD. NIVEL CON RUIDO, MUY ALTA SUMERGENCIA, ALTA EFICIENCIA DE LLENADO DE BOMBA, LA BOMBA NO CARGA HASTA SU Fo Max, TENUE GOLPE DE FLUIDO. STUFFING AJUSADO. ESCURRIMIENTO EN LA TV. SEGUIMIENTO. | [5 empty] | 1 | 1 | 7271 | JAZMIN-AZ-1:1
JAZMIN | JAZMIN AZ-02 | 2023-03-03 | 1766.14 | 1667.28 | 1865 | AMPSCOT C-320-256-144a | 144 | 3/3 | 2 | 5.099 | 128 | 108 | 70 | 500-35" | 42.47 | 141.7 | 2597 | 143.2 | EMUL 92% | 33 | 4360 | 6419 | OK | OK | 0 | 2.296 | 400 | 1676.66 | 66 | 66 | 0.6 | 0 | 100 | 1460.51 | 28.8 | 0.01 | NO | NO | NO | SI | SI | POZO CON LEVE DISMINUCION DE SPM. RECUPERA SUMERGENCIA: MEDIANA SUMERGENCIA. LIGERA MEJORA EN LA EFICIENCIA DE LLENADO DE BOMBA: MODERADO GOLPE DE FLUIDO Y INTERFERENCIA POR GAS . V/V OPERATIVAS. SEGUIMIENTO. | [5 empty] | 1 | 1 | 7272 | JAZMIN-AZ-2:1
JAZMIN | JAZMIN AZ-03 | 2023-03-03 | 1683.2 | 1584.4 | 1782 | AMPSCOT C-320-256-144a | 144 | 3/3 | 2 | 6.102 | 131 | 113 | 70 | NO VOLANTA | 50.6 | 142.3 | 2552 | 204.9 | EMUL 90% | 29.5 | 3759 | 5841 | OK | OK | 0.2 | 2.145 | 400 | 1521.84 | 127 | 127 | 0.5 | 0 | 100 | 1418.97 | 54 | 0.02 | NO | NO | NO | SI | SI | POZO EN SEGUIMIENTO. LEVE MERJORA DEL % EFFI. LLENADO DE BOMBA. BUENA SUMERGENCIA, MEDIANA EFICIENCIA DE LLENADO DE BOMBA: ACENTUADO GOLPE DE FLUIDO, LEVE ESCURRIMIENTO EN LA TV. CONTINUAR SEGUIMIENTO. | [5 empty] | 1 | 1 | 7273 | JAZMIN-AZ-3:1
JAZMIN | JAZMIN AZ-04 | 2023-03-03 | 2180.13 | 1912.25 | 2448 | AMPSCOT C-320-256-144a | 144 | 3/3 | 2 | 2.062 | 103 | 98 | 60 | NO VOLANTA | 23.74 | 139.6 | 3467 | 31.9 | EMUL 80% | 37.3 | 5420 | 7801 | OK | OK | 0 | 2.804 | 400 | 1790.55 | 511 | 466 | 1.1 | 5 | 88 | 1277.14 | 197.6 | 0.33 | SI | NO | NO | SI | SI | POZO CON LEVE REDUCCION DE SPM. NIVEL CON RUIDO, MUY ALTA SUMERGENCIA, BAJA EFICIENCIA DE LLENADO DE BOMBA: LEVE CIERRE TARDIO DE LA TV. MUY SEVERO GOLPE DE FLUIDO E INTERFERENCIA POR GAS, SV LEVANTADA. SEGUIMIENTO. | [5 empty] | 1 | 1 | 7274 | JAZMIN-AZ-4:1
JAZMIN | JAZMIN AZ-05 | 2023-03-03 | 1718.67 | 1642.33 | 1795 | AMPSCOT C-320-256-144a | 144 | 3/3 | 2 | 6.294 | 112 | 93 | 60 | 500-12" | 79.97 | 142.2 | 2553 | 333.8 | EMUL 96% | 30.8 | 4018 | 6345 | SL | OK | 2.3 | 2.379 | 400 | 1614.92 | 54 | 54 | 0.4 | 0 | 100 | 1357.65 | 23.8 | 0.02 | SI | NO | NO | SI | SI | POZO EN SEGUIMIENTO. OPERA BAJO CONDICIONES ESTABLES: MEDIANA SUMERGENCIA. BUENA EFICIENCIA DE LLENADO DE BOMBA: LEVE GOLPE DE FLUIDO E INTERFERENCIA POR GAS. SL EN LA TV, CONTINUAR SEGUIMIENTO, | [5 empty] | 1 | 1 | 7275 | JAZMIN-AZ-5:1
JAZMIN | JAZMIN AZ-06 | 2023-03-03 | 1748.5 | 1638 | 1859 | AMPSCOT C-320-256-144 | 144 | 3/3 | 2 | 4.176 | 100 | 90 | 90 | 500-43" | 98.35 | 128.5 | 2741 | 246.8 | EMUL 90% | 28.1 | 3805 | 6416 | SL | OK | 2.5 | 1.956 | 400 | 1276.9 | 465 | 465 | 0.7 | 1 | 100 | 1305.62 | 196.8 | 0.16 | SI | NO | NO | NO | SI | POZO CON REDUCCION DE SPM. MUY ALTA SUMERGENCIA, EXCELENTE EFICIENCIA DE LLENADO DE BOMBA, ESCURRIMIENTO EN LA TV, FRENO DESTENSIONADO. EVALUAR AUMENTO DE SPM. | [5 empty] | 1 | 1 | 7276 | JAZMIN-AZ-6:1
JAZMIN | JAZMIN L-04 | 2023-03-03 | 1590.5 | 1456 | 1725 | AMPSCOT C-320-256-144a | 144 | 3/3 | 2 | 2.799 | 107 | 103 | 120 | NO VOLANTA | 8.13 | 142.4 | 2428 | 15.1 | 20% | 25.4 | 5448 | 5615 | OK | OK | 0 | 2.099 | 400 | 1488.71 | 45 | 36 | 0.6 | 11 | 79 | 1418.49 | 14.8 | 0.85 | SI | NO | NO | NO | SI | POZO CON AUMENTO LEVE DE SPM. LEVE REDUCCION SUMERGENCIA: BAJA SUMERGENCIA, REGISTRO ACUSTICO CON NIVEL VISIBLE. BAJISIMA EFICIENCIA DE LLENADO DE BOMBA: MUY SEVERO GOLPE DE FLUIDO. SV LEVANTADA. REVISON POR PARTE DE OPTIMIZACION. EVALUAR DISMINUCION DE SPM. | [5 empty] | 1 | 1 | 7277 | JAZMIN-L-4:1
JAZMIN | JAZMIN X-01 | 2023-03-03 | 1505.85 | 1376.7 | 1635 | LUFKIN M-456D-256-144 | 111.851 | 1/3 | 2 | 5.042 | 111 | 102 | 20 | NO VOLANTA | 36.93 | 110.3 | 2047 | 95.7 | EMUL 80% | 26.1 | 4349 | 5183 | OK | LEVANTADA | 0 | 1.686 | 400 | 1217.18 | 274 | 221 | 1.1 | 9 | 81 | 1443.86 | 93.9 | 0.9 | SI | NO | NO | NO | SI | POZO CON AUMENTO DE SPM. AUMENTO DEL BBFD. ALTA SUMERGENCIA, MEDIANO-BAJA EFICIENCIA DE LLENADO DE BOMBA: ACENTUADA INTERFERENCIA POR GAS Y GOLPE DE FLUIDO, SEGUIMIENTO. | [5 empty] | 1 | 1 | 7278 | JAZMIN-X-1:1
JAZMIN | JAZMIN X-02 | 2023-03-03 | 1498.5 | 1397 | 1600 | LUFKIN M-456D-256-144 | 127.926 | 2/3 | 2 | 2.083 | 107 | 96 | 20 | NO VOLANTA | 24.68 | 126.5 | 1798 | 30.3 | EMUL 60% | 20.5 | 4703 | 4654 | OK | LEVANTADA | 0 | 1.843 | 400 | 1257.85 | 22 | 21 | 0.5 | 2 | 97 | 1365 | 10 | 0.17 | NO | NO | NO | SI | SI | POZO CON LEVE AUMENTO DE SPM. BAJA SUMERGENCIA. BAJISISMAS EFICIENCIA DE LLENADO DE LA BOMBA: SEVERO GOLPE DE FLUIDO. SV LEVANTADA. EVALUAR REDUCCION DE SPM | [5 empty] | 1 | 1 | 7279 | JAZMIN-X-2:1
JAZMIN | JAZMIN AP-04 | 2023-03-04 | 1492.5 | 1243 | 1742 | AMERICAN C-320-256-120a | 92.093 | 1/3 | 2 | 1.959 | 95 | 91 | 0 | BOMB. DEFIC. | 51.5 | 91.2 | 1999 | 42.9 | 20% | 22.6 | 3170 | 3605 | = | = | 0.1 | 1.62 | 400 | 1153.73 | 245 | 245 | 0.5 | 0 | 100 | 1424.36 | 103.8 | 0.02 | SI | NO | NO | SI | SI | POZO CON DISMINUCION DE SPM. POZO CON BOMBEO DEFICIENTE, , NO LEVANTA LA PRESION INIICIAL, ALTA SUMERGENCIA.V/V BLOQUEADAS. SE REQUIERE REESPACIAR | [5 empty] | 1 | 1 | 7280 | JAZMIN-AP-4:1
JAZMIN | JAZMIN AP-08 | 2023-03-04 | 1920.5 | 1384 | 2457 | LUFKIN C-320-213-120 | 120 | 3/3 | 2 | 3.822 | 126 | 112 | 50 | NO VOLANTA | 44.99 | 115.9 | 2783 | 93 | 50% | 44 | 3109 | 6676 | SL | OK | 2.7 | 1.872 | 400 | 1377.4 | 645 | 495 | 1.4 | 26 | 63 | 1471.58 | 207.7 | 2.02 | SI | NO | NO | SI | SI | POZO CON AUMENTO DE SPM. MUY ALTA SUMERGENCIA, MEDIANA EFICIENCIA DE LLENADO DE LA BOMBA: ACENTUADA INTERFERENCIA POR GAS, ESCURRIMIENTO EN LA TV. EVALUAR MINIMIZAR ESPACIAMIENTO. | [5 empty] | 1 | 1 | 7281 | JAZMIN-AP-8:1
JAZMIN | JAZMIN AQ-01 | 2023-03-04 | 1899 | 1381 | 2417 | LUFKIN C-320-213-120 | 120 | 3/3 | 2 | 6.228 | 97 | 92 | 30 | NO VOLANTA | 59.47 | 120 | 2345 | 207.3 | CRUDO 20% | 27.3 | 3849 | 3783 | = | = | 0 | 2.008 | 400 | 1503.86 | 228 | 227 | 0.8 | 1 | 100 | 1497.87 | 96.4 | 0.12 | NO | NO | NO | NO | SI | POZO CON AUMENTO DE SPM. POZO CON BOMBEO DEFICIENTE, ACCION DE BOMBA, DISMINUCION DE CARGA EN LA VIGA Y PRUEBA DE VALVULAS SALIERON IGUALADAS. ALTA SUMERGENCIA. | [5 empty] | 1 | 1 | 7282 | JAZMIN-AQ-1:1
JAZMIN | JAZMIN AQ-02 | 2023-03-04 | 1742 | 1304 | 2180 | LUFKIN C-320D-213-120 | 102.857 | 3/4 | 2 | 5.98 | 116 | 94 | 30 | NO VOLANTA | 85.08 | 97.2 | 2650 | 230.6 | EMUL 88% | 43.2 | 3729 | 7050 | SL | OK | 5.5 | 1.739 | 400 | 1286.24 | 606 | 548 | 0.4 | 6 | 86 | 1479.28 | 229.1 | 0.57 | SI | NO | NO | NO | SI | POZO CON DISMINUCION DE SPM. MUY ALTA SUMERGENCIA. ALTA EFICIENCIA DE LLENADO DE BOMBA: LIGERA INTERFERENCIA POR GAS Y GOLPE DE FLUIDO. FUERTE GOLPE DE BOMBA. AUMENTO DEL ESCURRIMIENTO EN LA TV, SEGUIMIENTO. | [5 empty] | 1 | 1 | 7283 | JAZMIN-AQ-2:1
JAZMIN | JAZMIN AQ-03 | 2023-03-04 | 1692.32 | 1274.64 | 2111 | LUFKIN C-320D-213-120 | 120 | 4/4 | 2 | 5.128 | 94 | 89 | 0 | BOMB. DEFIC. | 49.09 | 120 | 2657 | 140.8 | AGUA | 29.1 | 4397 | 4558 | = | = | 0 | 1.642 | 400 | 1236.44 | 674 | 674 | 0.7 | 0 | 100 | 1506.02 | 283.9 | 0.04 | SI | NO | NO | SI | SI | POZO CON BOMBEO DEFICIENTE, CON DISMINUCION DE SPM. AUMENTO DE SUMERGENCIA A MUY ALTA. NO LEVANTA PRESION INICIAL, ACCION DE BOMBAS. V/V IGUALADAS. SE REQUIERE REESPACIAR. | [5 empty] | 1 | 1 | 7284 | JAZMIN-AQ-3:1
JAZMIN | JAZMIN AWY-03 | 2023-03-04 | 2048.5 | 1792 | 2305 | KERUI C-320-256-144 | 144 | 3/3 | 2 | 5.714 | 103 | 92 | 30 | NO VOLANTA | 90.7 | 141.7 | 2654 | 342.5 | EMUL 70% | 30 | 4347 | 5815 | SL | OK | 1.7 | 2.069 | 400 | 1516.39 | 386 | 316 | 1.3 | 9 | 82 | 1465.82 | 134.5 | 0.65 | SI | NO | NO | NO | SI | POZO CON AUMENTO DE SPM. MUY ALTA SUMERGENCIA. BUENA EFICIENCIA DE LLENADO DE BOMBA: MODERADA INTERFERENCIA POR GAS, ESCURRIMIENTO EN LA TV. SEGUIMIENTO. | [5 empty] | 1 | 1 | 7285 | JAZMIN-AWY-3:1
JAZMIN | JAZMIN AY-03 | 2023-03-04 | 2191.76 | 1932.53 | 2451 | LUFKIN C-320D-213-120 | 120 | 3/3 | 2 | 5.248 | 108 | 94 | 40 | 500-18" | 44.4 | 117.2 | 3165 | 127.4 | EMUL 90% | 40.1 | 4612 | 7467 | OK | OK | 0.1 | 2.895 | 400 | 1969.07 | 232 | 214 | 1.1 | 4 | 91 | 1360.32 | 91.4 | 0.23 | NO | NO | NO | SI | SI | POZO CON LEVE REDUCCION DE SPM. ALTA SUMERGENCIA. BAJA EFICIENCIA DE LLENADO DE LA BOMBA: ACENTUADA INTERFERENCIA POR GAS Y GOLPE DE FLUIDO, V/V OPERATIVAS. SEGUIMIENTO. | [5 empty] | 1 | 1 | 7286 | JAZMIN-AY-3:1
JAZMIN | JAZMIN CM-01 | 2023-03-04 | 2130.31 | 1897.62 | 2363 | AMPSCOT C-320-256-144a | 144 | 3/3 | 2 | 5.96 | 91 | 81 | 110 | NO VOLANTA | 51.58 | 140.9 | 3388 | 202 | CRUDO 40% | 38.5 | 4466 | 7432 | SL | OK | 4 | 2.726 | 400 | 1980.24 | 199 | 177 | 1.3 | 7 | 84 | 1452.85 | 76.4 | 0.42 | SI | NO | NO | NO | SI | POZO CON AUMENTO DE SPM. ALTA SUMERGENCIA. MEDIANA EFICIENCIA DE LLENADO DE BOMBA: MODERADA GOLPE DE FLUIDO E INTERFERENCIA POR GAS, ESCURRIMIENTO EN LA TV, | [5 empty] | 1 | 1 | 7287 | JAZMIN-CM-1:1
JAZMIN | JAZMIN CM-02 | 2023-03-04 | 1681 | 1639 | 1723 | AMPSCOT C-320-256-144 | 144 | 4/4 | 2 | 2.679 | 90 | 78 | 110 | 500-1:35 | 15.01 | 141.9 | 2458 | 26.6 | EMUL 90% | 28.1 | 3858 | 6185 | OK | OK | 0 | 2.357 | 400 | 1568.19 | 0 | 0 | 1.1 | 0 | 100 | 1330.66 | 1.6 | 0.03 | SI | NO | NO | SI | SI | POZO CON DISMINUCION DE SPM. SIN SUMERGENCIA, BAJISIMA EFICIENCIA DE LLENADO DE BOMBA: LEVE CIERRE TARDIO EN LA TV. SEVERO GOLPE DE FLUIDO, EVALUAR DISMINUCION DE SPM. | [5 empty] | 1 | 1 | 7288 | JAZMIN-CM-2:1
JAZMIN | JAZMIN CM-03 | 2023-03-04 | 2241 | 2107 | 2375 | AMPSCOT C-320-256-144a | 115.2 | 1/3 | 2 | 6.569 | 85 | 76 | 110 | NO VOLANTA | 74.14 | 111.1 | 3559 | 252.4 | EMUL 90% | 35.6 | 4775 | 7771 | SL | OK | 4.8 | 3.023 | 400 | 2159.46 | 102 | 102 | 1 | 1 | 100 | 1428.69 | 48.1 | 0.03 | SI | NO | NO | SI | SI | POZO EN SEGUIMIENTO. BUENA SUMERGENCIA, BUENA EFICIENCIA DE LLENADO DE BOMBA: MODERADO GOLPE DE FLUIDO, ESCURRIMIENTO EN LA VÁLVULA TV, DISMINUCION DE LA °T. SEGUIMIENTO. | [5 empty] | 1 | 1 | 7289 | JAZMIN-CM-3:1
JAZMIN | JAZMIN CM-04 | 2023-03-04 | 1668.5 | 1592 | 1745 | KERUI C-320-256-144 | 144 | 4/4 | 2 | 5.538 | 75 | 75 | 0 | NB | 89.38 | 141.8 | 2577 | 335.4 | NB | 32.2 | 3551 | 5746 | SL | OK | 1.2 | 1.643 | 400 | 1168.55 | 402 | 402 | 1 | 0 | 100 | 1422.45 | 184.3 | 0.04 | SI | NO | NO | NO | SI | POZO NO BOMBEA: MUY ALTA SUMERGENCIA, LAS CARTAS REFLEJAN ACCION DE BOMBEO Y ACCION DE VALVULAS . SE REQUIERE REESPACIAR. | [5 empty] | 1 | 1 | 7290 | JAZMIN-CM-4:1
JAZMIN | JAZMIN CM-05 | 2023-03-04 | 2174.5 | 1902 | 2447 | AMPSCOT C-320-256-144a | 144 | 3/3 | 2 | 2.429 | 81 | 78 | 110 | NO VOLANTA | 26.16 | 139.9 | 3308 | 41.5 | EMUL 80% | 40.6 | 4668 | 7740 | OK | OK | 0 | 2 | 400 | 1464.94 | 726 | 649 | 1.1 | 5 | 89 | 1464.94 | 275.4 | 0.37 | SI | NO | NO | SI | SI | POZO CON LEVE REDUCCION DE SPM. MUY ALTA SUMERGENCIA, MEJORO LLENADO DE BOMBA, BAJA EFICIENCIA DE LLENADO DE LA BOMA: LEVE CIERRE TARDIO EN LA TV, SEVERO GOLPE DE FLUIDO. INTERFERENCIA POR GAS. V/V OPERATIVAS. | [5 empty] | 1 | 1 | 7291 | JAZMIN-CM-5:1
JAZMIN | JAZMIN CP-02 | 2023-03-04 | 1606.5 | 1559 | 1654 | KERUI C-320-256-144 | 115.2 | 1/3 | 2.25 | 4.018 | 181 | 116 | 40 | NO VOLANTA | 58.25 | 99.3 | 2906 | 137.2 | AGUA | 23.1 | 3612 | 5468 | OK | OK | 0 | 1.423 | 400 | 835.06 | 736 | 736 | 0.9 | 0 | 100 | 1173.66 | 306.2 | 0.03 | NO | NO | NO | SI | SI | POZO CON AUMENTO DE SPM. MUY ALTA SUMERGENCIA, MEDIANA EFICIENCIA DE LLENADO DE BOMBA:ACENTURADO GOLPE DE FLUIDO.V/V OPERATIVA. LEVE DISMINUCION DE SPM. | [5 empty] | 1 | 1 | 7292 | JAZMIN-CP-2:1
JAZMIN | JAZMIN CP-03 | 2023-03-04 | 1687 | 1645 | 1729 | KERUI C-320-256-144 | 115.2 | 1/3 | 2 | 2.115 | 91 | 88 | 30 | NO VOLANTA | 99 | 100.2 | 2223 | 97.9 | AGUA | 20.8 | 3163 | 4795 | OK | OK | 0.5 | 0.908 | 400 | 521.51 | 986 | 986 | 0.9 | 0 | 100 | 1148.7 | 416.6 | 0.02 | NO | NO | NO | SI | SI | POZO CON DISMUCION DE SPM. MUY ALTA SUMERGENCIA, EXCELENTE EFICIENCIA DE LLENADO DE LA BOMBA. LEVE ESCURRIMIENTO DE LA TV. EVALUAR LEVE AUMENTO DE SPM. | [5 empty] | 1 | 1 | 7293 | JAZMIN-CP-3:1
JAZMIN | JAZMIN Z-5 | 2023-03-04 | 1849.39 | 1481.78 | 2217 | AMPSCOT C-320-256-144 | 144 | 4/4 | 2 | 4.945 | 166 | 147 | 40 | NO VOLANTA | 93.17 | 142.5 | 2893 | 306.3 | EMUL 90% | 30.6 | 4806 | 6005 | SL | OK | 1.8 | 1.647 | 400 | 1197.6 | 848 | 562 | 2.2 | 27 | 56 | 1454.28 | 234 | 2.68 | NO | NO | NO | SI | SI | POZO CON AUMENTO DE SPM. NIVEL CON RUIDO, MUY ALTA SUMERGENCIA,BUENA EFICIENCIA DE LLENADO DE LA BOMBA: LA BOMBA NO CARGA HASTA SU Fo Max, ESCRRIMIENTO EN LA TV. SEGUIMIENTO. | [5 empty] | 1 | 1 | 7294 | JAZMIN-Z-5:1
JAZMIN | JAZMIN AG-01 | 2023-03-06 | 2309 | 1372 | 2309 | LUFKIN C-320-213-120a | 101.538 | 2/3 | 2 | 4.534 | 105 | 95 | 50 | NO VOLANTA | 18.21 | 99.7 | 2106 | 38.4 | CRUDO 30% | 29.8 | 3149 | 5732 | OK | OK | 0 | 2.09 | 400 | 1551.49 | 4 | 4 | 0.8 | 5 | 88 | 1484.68 | 2.7 | 0.39 | SI | NO | NO | NO | SI | POZO EN SEGUIMIENTO. MUY BAJA SUMERGENCIA, BAJA EFICIENCIA DE LLENADO DE BOMBA: SEVERO GOLPE DE FLUIDO E INTERFERENCIA POR GAS. V/V OPERATIVAS . EVALUAR DISMINUCION DE SPM. | [5 empty] | 1 | 1 | 7295 | JAZMIN-AG-1:1
JAZMIN | JAZMIN AG-02 | 2023-03-06 | 1643 | 1376 | 1910 | LUFKIN C-320D-213-120 | 120 | 4/4 | 2 | 1.731 | 107 | 95 | 50 | NO VOLANTA | 37.07 | 117.9 | 2034 | 35.3 | 86% | 31.3 | 3757 | 5321 | OK | OK | 0 | 1.825 | 400 | 1338.9 | 112 | 86 | 1.5 | 12 | 77 | 1467.29 | 37.9 | 1.19 | NO | NO | NO | SI | SI | POZO EN SEGUIMIENTO. MODERADA SUMERGENCIA, BAJA EFICIENCIA DE LLENADO DE LA BOMBA: LEVE CIERRE TARDIO EN LA TV, ACENTUADA INTERFERENCIA POR GAS Y GOLPE DE FLUIDO.STUFFING AJUSTADO, , EVALUAR AUMENTO LEVE DE SPM | [5 empty] | 1 | 1 | 7296 | JAZMIN-AG-2:1
JAZMIN | JAZMIN AG-04 | 2023-03-06 | 1568.5 | 1335 | 1802 | LUFKIN C-320D-213-120 | 102.857 | 2/3 | 2 | 1.77 | 101 | 92 | 50 | NO VOLANTA | 39.24 | 100.2 | 2042 | 32.5 | 70% | 29.5 | 3805 | 5136 | OK | OK | 0 | 1.998 | 400 | 1473.5 | 0 | 0 | 1.9 | 16 | 73 | 1474.97 | 2.3 | 1.24 | SI | NO | NO | SI | SI | POZO EN SEGUIMIENTO. SIN SUMERGENCIA, BAJA EFICIENCIA DE LLENADO DE LA BOMBA: ACENTUADO GOLPE DE FLUIDO E INTERFERENCIA POR GAS, CIERRE TARDIO DE LA VÁLVULA TV, V/V OPERATIVAS. EVALUAR DISMINUCION DE SPM. | [5 empty] | 1 | 1 | 7297 | JAZMIN-AG-4:1
JAZMIN | JAZMIN AG-05 | 2023-03-06 | 1831 | 1301 | 2361 | KERUI C-456D-256-144 | 144 | 4/4 | 2 | 4.186 | 113 | 90 | 50 | 500-50" | 42.55 | 142.8 | 1980 | 118.6 | 92% | 23.3 | 3218 | 4852 | OK | OK | 0 | 1.836 | 400 | 1262.33 | 130 | 127 | 0.6 | 1 | 98 | 1375.09 | 54.3 | 0.13 | NO | NO | NO | NO | SI | POZO EN SEGUIMIENTO. BUENA SUMERGENCIA, BAJA EFICIENCIA DE LLENADO DE BOMBA: MODERADO GOLPE DE FLUIDO E INTERFERENCIA POR GAS. V/V OPERATIVAS. EVALUAR LEVE DISMINUCION DE SPM. | [5 empty] | 1 | 1 | 7298 | JAZMIN-AG-5:1
JAZMIN | JAZMIN AH-01 | 2023-03-06 | 1690 | 1250 | 2130 | LUFKIN M-456D-256-144 | 111.851 | 1/3 | 2 | 5 | 116 | 92 | 70 | 500-42" | 64.44 | 110.2 | 2151 | 165.7 | 92% | 33.2 | 4551 | 7377 | LL | OK | 1 | 1.736 | 400 | 1268.94 | 156 | 147 | 1.6 | 3 | 94 | 1461.91 | 63.2 | 0.38 | NO | NO | NO | SI | SI | POZO EN SEGUIMIENTO: MODERADA SUMERGENCIA, MEDIANA EFICIENCIA DE LLENADO DE LA BOMBA:LEVE CIERRE TARDIO EN LA VÁLVULA TV. ACENTUADA INTERFERENCIA POR GAS Y GOLPE DE FLUIDO, LL EN LA TV EVALUAR MINIMIZAR ESPACIAMIENTO. | [5 empty] | 1 | 1 | 7299 | JAZMIN-AH-1:1
JAZMIN | JAZMIN AH-02 | 2023-03-06 | 1808.06 | 1324.12 | 2292 | LUFKIN M-456D-256-144 | 111.851 | 1/3 | 2 | 2.539 | 103 | 83 | 70 | NO VOLANTA | 96.75 | 110.4 | 1995 | 126.5 | 90% | 20.9 | 2820 | 4746 | LL | OK | 1.5 | [11 empty] | NO | NO | NO | SI | SI | POZO CON REDUCCION DE SPM. ALTA EFICIENCIA DE LLENADO DE BOMBA: TENUE GOLPE DE FLUIDO. ESCURRIMIENTO EN LA TV. NO SE PUDO TOMAR EL NIVEL PORQUE HAY UNAZ VARILLAS OCUPAN EL ESPACIO PARA ABRIR LA VALVULA DEL ANULAR. | [5 empty] | 0 | 1 | 7300 | JAZMIN-AH-2:1
JAZMIN | JAZMIN AH-04 | 2023-03-06 | 1792.5 | 1309 | 2276 | LUFKIN M-456D-256-144 | 144 | 3/3 | 2 | 5.085 | 112 | 109 | 70 | NO VOLANTA | 97.14 | 140.5 | 2934 | 323.7 | 80% | 34.5 | 4455 | 6410 | LL | OK | 1.9 | 1.713 | 400 | 1229.08 | 762 | 394 | 4.7 | 118 | 27 | 1435 | 169.6 | 12.98 | SI | NO | NO | SI | SI | POZO EN SEGUIMIENTO. OPERA BAJO CONDICIONES ESTABLES: NIVEL CON RUIDO, MUY ALTA SUMERGENCIA,ALTA EFICIENCIA DE LLENADO DE BOMBA, INTERFERENCIA POR GAS, FUERTE GOLPE DE BOMBA AL FINAL DE LA CARRERA DESCENDENTE, ESCURRIMIENTO EN LA VÁLVULA TV. SEGUMIENTO. | [5 empty] | 1 | 1 | 7301 | JAZMIN-AH-4:1
JAZMIN | JAZMIN AH-05 | 2023-03-06 | 1699.5 | 1291 | 2108 | LUFKIN M-456D-256-144 | 127.926 | 2/3 | 2 | 4.604 | 132 | 95 | 70 | 500-30" | 82.23 | 125.3 | 2991 | 221.3 | 90% | 30.6 | 4266 | 7075 | SL | OK | 3.8 | 1.714 | 400 | 1241.83 | 701 | 636 | 0.7 | 6 | 86 | 1449.05 | 290.4 | 0.57 | NO | NO | NO | SI | SI | POZO EN SEGUIMIENTO. CON MUY ALTA SUMERGENCIA, BUENA EFICIENCIA DE LLENADO DE BOMBA: LIGERA INTERFERENCIA POR GAS. ESCURRIMIENTO EN LA TV. SEGUIMIENTO. | [5 empty] | 1 | 1 | 7302 | JAZMIN-AH-5:1
JAZMIN | JAZMIN AH-06 | 2023-03-06 | 1783.79 | 1298.58 | 2269 | LUFKIN M-456D-256-144 | 144 | 3/3 | 2 | 2.894 | 106 | 96 | 70 | NO VOLANTA | 27.05 | 139.8 | 2881 | 51 | 70% | 39 | 5751 | 6452 | OK | LIFTED | 0 | 2.143 | 400 | 1566.48 | 455 | 429 | 1.5 | 6 | 86 | 1461.95 | 181.3 | 0.45 | NO | NO | NO | NO | SI | POZO EN SEGUIMIENTO. MUY ALTA SUMERGENCIA, DISMINUYO EL % EFICIENCIA: BAJISIMA EFICIENCIA DE LLENADO DE BOMBA: SEVERA INTERFERENCIA POR GAS, CARGAS DE LAS V/V IGUALANDOSE: SV LEVANTADA, DIAGNOSTICO OPTIMIZACION. | [5 empty] | 1 | 1 | 7303 | JAZMIN-AH-6:1
JAZMIN | JAZMIN AM-04 | 2023-03-06 | 1705 | 1490 | 1920 | AMPSCOT C-320-256-144 | 144 | 4/4 | 2 | 3.147 | 183 | 179 | 60 | 500-40" | 89.78 | 141.5 | 2660 | 186.5 | 94% | 28.1 | 3406 | 6120 | LL | OK | 2.5 | [11 empty] | NO | NO | NO | NO | SI | POZO POST INJECCION: ALTA EFICIENCIA DE LLENADO DE BOMBA, LIGERO GOLPE DE FLUIDO, ESCURRIMIENTO EN LA TV, NO SE PUDO REGISTRO ACUSTICO, ANULAR CALIENTE Y VAPORANDO 179 F. SEGUIMIENTO. | [5 empty] | 0 | 1 | 7304 | JAZMIN-AM-4:1
JAZMIN | JAZMIN BE-01 | 2023-03-06 | 1563.41 | 1324.82 | 1802 | AMPSCOT C-320-256-144a | 144 | 3/3 | 2 | 8.145 | 136 | 109 | 30 | NO VOLANTA | 62.73 | 142.4 | 2209 | 339.4 | EMUL 96% | 33.8 | 3688 | 5866 | OK | OK | 0 | 2.152 | 400 | 1581.69 | 33 | 33 | 0.6 | 0 | 100 | 1469.97 | 15.8 | 0.03 | SI | NO | NO | SI | SI | POZO CON AUMENTO DE SPM. NIVEL CON RUIDO, CAE SUMERGENCIA: BAJA SUMERGENCIA, REDUCCION DE LA % EFICIENCIA: ACENTUADO GOLPE DE FLUIDO. V/V OPERATIVAS. EVALUAR DISMINUCION DE SPM. | [5 empty] | 1 | 1 | 7305 | JAZMIN-BE-1:1
JAZMIN | JAZMIN BE-02 | 2023-03-06 | 1632 | 1505 | 1759 | AMPSCOT C-320-256-144a | 144 | 3/3 | 2 | 2.956 | 111 | 101 | 30 | NO VOLANTA | 48.45 | 141.9 | 2279 | 94.8 | EMUL 90% | 32.5 | 3447 | 6078 | OK | OK | 0 | 2.06 | 400 | 1481.09 | 131 | 119 | 0.7 | 4 | 91 | 1437.95 | 50.8 | 0.31 | NO | NO | NO | SI | SI | POZO EN SEGUIMIENTO. BUENA SUMERGENCIA. LEVE DISMINUCION DE % EFFICIENCIA: MEDIANA EFICIENCIA DE LLENADO DE LA BOMBA: MODERADO INTERFERENCIA POR GAS, V/V OPERATIVAS. SEGUIMIENTO. | [5 empty] | 1 | 1 | 7306 | JAZMIN-BE-2:1
JAZMIN | JAZMIN BE-05 | 2023-03-06 | 1802 | 1324 | 1802 | AMPSCOT C-320-256-144 | 144 | 3/3 | 2 | 7.377 | 101 | 97 | 30 | NO VOLANTA | 92.57 | 143.1 | 2209 | 455.7 | EMUL 98% | 30.4 | 3771 | 5435 | LL | OK | 1.7 | 1.273 | 400 | 927.68 | 643 | 626 | 0.6 | 2 | 97 | 1457.47 | 285.5 | 0.22 | SI | NO | NO | SI | SI | POZO EN SEGUIMIENTO. MANTIENE MUY ALTA SUMERGENCIA, ALTA EFICIENCIA DE LLENADO DE LA BOMBA CON LL EN LA TV. CARTA LLENA, ALTO %BSW. CONTINUAR SEGUIMIENTO. | [5 empty] | 1 | 1 | 7307 | JAZMIN-BE-5:1
JAZMIN | JAZMIN BE-06 | 2023-03-06 | 1520.98 | 1334.96 | 1707 | AMPSCOT C-320-256-144 | 144 | 3/3 | 2 | 2.675 | 95 | 95 | 30 | NO VOLANTA | 38.81 | 142.2 | 2185 | 68.9 | EMUL 50% | 26.1 | 4085 | 5696 | OK | OK | 0 | 2.092 | 400 | 1423.23 | 119 | 116 | 0.6 | 2 | 98 | 1360.64 | 50 | 0.13 | SI | NO | NO | NO | SI | POZO CON REDUCCION DE SPM. BUENA SUMERGENCIA, LEVE RECUPERACION DEL % EFICIENCIA DE LLENADO DE LA BOMBA: BAJA DESPLAZAMIENTO BBFD. LEVE CIERRE TARDIO DE LA TV. ACENTUADA GOLPE DE FLUIDO Y LEVE INTERFERENCIA POR GAS, SEGUIMIENTO. | [5 empty] | 1 | 1 | 7308 | JAZMIN-BE-6:1
JAZMIN | JAZMIN CB-01 | 2023-03-06 | 1690 | 1438 | 1690 | KERUI C-320-256-144 | 144 | 4/4 | 2.25 | 2.557 | 105 | 91 | 30 | NO VOLANTA | 37.42 | 141 | 2945 | 79.6 | EMUL 90% | 28 | 3666 | 6357 | OK | OK | 0.2 | 2.058 | 400 | 1502.15 | 66 | 66 | 0.6 | 1 | 100 | 1459.82 | 30.9 | 0.05 | NO | NO | NO | NO | SI | POZO CON REDUCCION DE SPM. MEDIANA SUMERGENCIA, MEJORO LLENADO DE BOMBA: BAJA EFICIENCIA DE LLENADO DE BOMBA: ACENTUADO GOLPE DE FLUIDO, STUFFING AJUSTADO. V/V OPERATIVAS. EVALUAR LEVE DISMINUCION DE SPM. | [5 empty] | 1 | 1 | 7309 | JAZMIN-CB-1:1
JAZMIN | JAZMIN CB-03 | 2023-03-06 | 1668 | 1493 | 1843 | KERUI C-320D-256-144 | 144 | 4/4 | 2 | 4.918 | 131 | 102 | 70 | 500-37" | 56.98 | 142.1 | 2345 | 185.7 | 90% | 27.2 | 3435 | 5627 | OK | OK | 0 | 1.882 | 400 | 1320.56 | 208 | 208 | 0.6 | 0 | 100 | 1403.35 | 71 | 0.07 | SI | NO | NO | NO | SI | POZO EN SEGUIMIENTO. CAIDA DE SUMERGENCIA: ALTA SUMERGENCIA, MEDIANA EFICIENCIA DE LLENADO DE BOMBA: ACENTUADO GOLPE DE FLUIDO . V/V OPERATIVAS. CONTINUAR SEGUIMIENTO | [5 empty] | 1 | 1 | 7310 | JAZMIN-CB-3:1
JAZMIN | JAZMIN D-01 | 2023-03-06 | 1692.18 | 1232.37 | 2152 | KERUI C-320-256-144 | 144 | 4/4 | 2 | 6.767 | 138 | 112 | 40 | 500-30" | 74.66 | 141.6 | 2469 | 333.6 | 90% | 36.3 | 4391 | 7413 | SL | OK | 3.5 | 1.659 | 400 | 1246.57 | 566 | 539 | 0.8 | 3 | 94 | 1502.79 | 224.4 | 0.45 | SI | NO | NO | SI | SI | POZO EN SEGUIMIENTO. MUY ALTA SUMERGENCIA, BUENA EFICIENCIA DE LLENADO DE BOMBA: MODERADA INTERFERENCIA POR GAS, SL EN LA TV. SEGUIMIENTO. | [5 empty] | 1 | 1 | 7311 | JAZMIN-D-1:1
JAZMIN | JAZMIN D-03 | 2023-03-06 | 1672.5 | 1235 | 2110 | LUFKIN C-456-256-144a | 144 | 3/3 | 2 | 5.028 | 160 | 123 | 40 | NO VOLANTA | 96.79 | 142.1 | 2734 | 322.6 | 90% | 27.3 | 3989 | 5935 | LIGERO CIERRE TARDIO & SL. | OK | 2.8 | 1.572 | 400 | 1036.12 | 866 | 866 | 3.4 | 0 | 100 | 1318.22 | 362.1 | 0.28 | NO | NO | NO | SI | SI | POZO EN SEGUIMIENTO. MUY ALTA SUMERGENCIA, EXCELENTE EFICIENCIA DE LLENADO DE BOMBA, CARTA LLENA, LEVE CIERRE TARDIO EN LA TV, ESCURRIMIENTO EN LA VÁLVULA TV, CONTINUAR SEGUIMIENTO. | [5 empty] | 1 | 1 | 7312 | JAZMIN-D-3:1
JAZMIN | JAZMIN D-06 | 2023-03-06 | 1774.5 | 1299 | 2250 | LUFKIN C-456-256-144a | 144 | 3/3 | 2 | 2.575 | 113 | 101 | 40 | NO VOLANTA | 48.59 | 141.5 | 2514 | 82.6 | EMUL 90% | 30.4 | 4256 | 6309 | OK | OK | 0 | 2.039 | 400 | 1536.38 | 279 | 279 | 0.5 | 0 | 100 | 1507 | 117.3 | 0.03 | NO | NO | NO | SI | SI | POZO EN SEGUIMIENTO. MUY ALTA SUMERGENCIA, LEVE RECUPERACION DE LA EFICIENCIA DE LLENADO DE LA BOMBA.MEDIANO LLENADO DE BOMBA,:ACENTUADA INTERFERENCIA POR GAS Y GOLPE DE FLUIDO, EVALUAR LEVE AUMENTO DE SPM. | [5 empty] | 1 | 1 | 7313 | JAZMIN-D-6:1
JAZMIN | JAZMIN D-08 | 2023-03-06 | 1811.5 | 1333 | 2290 | LUFKIN M-456D-256-144 | 144 | 3/3 | 2 | 5.863 | 138 | 107 | 40 | 500-29" | 59.46 | 140.6 | 3061 | 228.6 | 92% | 37.6 | 4555 | 7481 | SL | OK | 2.8 | 2.285 | 400 | 1690.61 | 454 | 440 | 0.8 | 5 | 88 | 1479.74 | 183.7 | 0.36 | NO | NO | NO | SI | SI | POZO CON MUY ALTA SUMERGENCIA, MEDIANA EFICIENCIA DE LLENADO DE BOMBA, ACENTUADO GOLPE DE FLUIDO E INTERFERENCIA POR GAS, ESCURRIMIENTO EN LA TV. SEGUIMIENTO. | [5 empty] | 1 | 1 | 7314 | JAZMIN-D-8:1
JAZMIN | JAZMIN K-04 | 2023-03-06 | 1446.85 | 1178.7 | 1715 | AMPSCOT C-320-256-144 | 129.6 | 3/4 | 2 | 5.099 | 173 | 117 | 30 | NO VOLANTA | 98.21 | 141.1 | 2071 | 329.5 | 90% | 31.7 | 3254 | 5344 | LL | OK | 2 | 2.028 | 400 | 1338.48 | 206 | 204 | 14.5 | 1 | 98 | 1320 | 99.6 | 0.13 | SI | NO | NO | SI | SI | POZO EN SEGUIMIENTO: CAIDA DE LA SUMERGENCIA @ ALTA. EXCELENTE EFICIENCIA DE LLENADO DE LA BOMBA: LEVE CIERRE TARDIO EN LA TV, LL EN LA TV.FUERTE GOLPE DE BOMBA. POZO CON ALTO CHP: 14.5 PSI. CONTINUAR SEGUIMIENTO Y DESPRESIONAR. | [5 empty] | 1 | 1 | 7315 | JAZMIN-K-4:1
JAZMIN | JAZMIN AM-01 | 2023-03-07 | 1476.66 | 1276.32 | 1677 | AMPSCOT C-320-256-144a | 144 | 3/3 | 2 | 3.666 | 108 | 87 | 60 | NO VOLANTA | 66.12 | 142.3 | 2234 | 160.9 | 96% | 27 | 3328 | 5537 | OK | OK | 0 | 1.957 | 400 | 1337.62 | 175 | 160 | 1.4 | 5 | 88 | 1367.01 | 68.8 | 0.52 | NO | NO | NO | SI | SI | POZO EN SEGUIMIENTO. BUENA SUMERGENCIA. MEDIANA-ALTA EFICIENCIA DE LLENADO DE LA BOMBA: MODERADO GOLPE DE FLUIDO E INTERFERENCIA POR GAS. VALVULAS OPERATIVAS. SEGUIMIENTO | [5 empty] | 1 | 1 | 7316 | JAZMIN-AM-1:1
JAZMIN | JAZMIN AM-02 | 2023-03-07 | 1936.35 | 1675.7 | 2197 | AMPSCOT C-320-256-144 | 129.6 | 3/4 | 2 | 3.035 | 92 | 82 | 60 | 500-58" | 31.14 | 126.1 | 3045 | 55.6 | EMUL 90% | 31.9 | 4654 | 7512 | OK | OK | 0 | 2.985 | 400 | 2074.41 | 2 | 2 | 1.1 | 2 | 100 | 1389.89 | 2.8 | 0.13 | NO | NO | NO | NO | SI | POZO EN SEGUIMIENTO. TENUE RECUPERACION DE SUMERGENCIA: SUMERGENCIA CRITICA, BAJA EFICIENCIA DE LLENADO DE LA BOMBA: SEVERO GOLPE DE FLUIDO,V/V OPERATIVAS. CONTINUAR EVALUAR LEVE REDUCCION DE SPM | [5 empty] | 1 | 1 | 7317 | JAZMIN-AM-2:1
JAZMIN | JAZMIN AM-03 | 2023-03-07 | 1514.16 | 1420.33 | 1608 | AMPSCOT C-320-256-144a | 144 | 3/3 | 2 | 3.846 | 93 | 82 | 60 | 500-23" | 20.33 | 142.4 | 2141 | 51.9 | 90% | 24.1 | 3514 | 5458 | OK | OK | 0 | 1.948 | 400 | 1414.64 | 9 | 9 | 1.1 | 2 | 96 | 1452.4 | 5.3 | 0.16 | SI | NO | NO | SI | SI | POZO EN SEGUIMIENTO. DISMINUCION EN EL % EFFI. BOMBA, SUMERGENCIA Y DESPLAZAMIENTO. SUMERGENCIA CRITICA, BAJISIMA EFICIENCIA DE LLENADO DE BOMBA: MUY SEVERO GOLPE DE FLUIDO,V/V OPERATIVAS. EVALUAR DISMINUCION DE SPM. | [5 empty] | 1 | 1 | 7318 | JAZMIN-AM-3:1
JAZMIN | JAZMIN AO-01 | 2023-03-07 | 1599.68 | 1474.37 | 1725 | AMPSCOT C-320-256-144a | 144 | 4/4 | 2 | 1.921 | 115 | 98 | 20 | 500-1:36" | 57.97 | 142.1 | 2086 | 73.7 | 90% | 24.8 | 3892 | 5327 | OK | OK | 0 | 2.046 | 400 | 1559.52 | 0 | 0 | 0.9 | 6 | 85 | 1524.46 | 1.4 | 0.5 | NO | NO | NO | SI | SI | POZO CON REDUCCION DE SPM. MEJORO LLENADO BOMBA. SIN SUMERGENCIA. MEDIA EFICIENCIA DE LLENADO DE LA BOMBA: ACENTUADA GOLPE DE FLUIDO E INTERFERENCIA POR GAS. V/V OPERATIVAS. SEGUIMIENTO. | [5 empty] | 1 | 1 | 7319 | JAZMIN-AO-1:1
JAZMIN | JAZMIN AO-02 | 2023-03-07 | 2121.03 | 1947.06 | 2295 | AMPSCOT C-320-256-144a | 115.2 | 1/3 | 2.25 | 4.1 | 103 | 97 | 20 | NO VOLANTA | 32.77 | 110.8 | 3835 | 87.9 | 90% | 35.2 | 4557 | 8039 | OK | OK | 0.1 | 2.876 | 400 | 2009.65 | 121 | 108 | 0.5 | 5 | 89 | 1397.53 | 46.5 | 0.29 | NO | NO | NO | SI | SI | POZO CON REDUCCION DE SPM. LEVE MEJORA LLENADO DE LA BOMBA. BUENA SUMERGENCIA, BAJA EFICIENCIA DE LLENADO DE LA BOMBA: SEVERO GOLPE DE FLUIDO Y LEVE INTERFERENCIA POR GAS. V/V OPERATIVAS. SEGUIMIENTO. | [5 empty] | 1 | 1 | 7320 | JAZMIN-AO-2:1
JAZMIN | JAZMIN AO-03 | 2023-03-07 | 1554.5 | 1490 | 1619 | AMPSCOT C-320-256-144a | 144 | 3/3 | 2 | 5.07 | 121 | 94 | 20 | NO VOLANTA | 41.52 | 142.8 | 2035 | 140.2 | EMUL 90% | 25.7 | 3670 | 5468 | OK | OK | 0 | 1.995 | 400 | 1392.74 | 47 | 47 | 0.3 | 1 | 100 | 1396.23 | 20.4 | 0.08 | SI | NO | NO | SI | SI | POZO CON REDUCCION DE SPM. LEVE MEJORA LLENADO DE BOMBA,MEDIANA SUMERGENCIA, MEDIANA EFICIENCIA DE LLENADO DE LA BOMBA: ACENTURADO GOLPE DE FLUIDO Y LIGERA INTERFERENCIA POR GAS. V/V OPERATIVAS. SEGUIMIENTO. | [5 empty] | 1 | 1 | 7321 | JAZMIN-AO-3:1
JAZMIN | JAZMIN AO-04 | 2023-03-07 | 1610.22 | 1509.44 | 1711 | AMPSCOT C-640-305-144a | 144 | 3/3 | 2 | 4.7 | 115 | 99 | 20 | NO VOLANTA | 40.05 | 142.3 | 2138 | 124.9 | 88% | 24.2 | 3691 | 6193 | OK | OK | 0 | 2.09 | 400 | 1475.49 | 94 | 93 | 0.4 | 1 | 99 | 1411.95 | 39.8 | 0.14 | NO | NO | NO | SI | SI | : POZO EN SEGUIMIENTO. MODERADA SUMERGENCIA, BAJA EFICIENCIA DE LLENADO DE BOMBA: ACENTUADO GOLPE DE FLUIDO E LEVE INTERFERENCIA POR GAS, V/V OPERATIVAS. CONTINUAR SEGUIMIENTO. | [5 empty] | 1 | 1 | 7322 | JAZMIN-AO-4:1
JAZMIN | JAZMIN AO-05 | 2023-03-07 | 1805.03 | 1592.06 | 2018 | AMPSCOT C-456-256-144a | 144 | 3/3 | 2 | 3.488 | 116 | 98 | 20 | NO VOLANTA | 55.38 | 141.2 | 2606 | 127.2 | EMUL 90% | 32.1 | 4059 | 6285 | OK | OK | 0 | 2.544 | 400 | 1850.78 | 5 | 5 | 0.5 | 5 | 100 | 1455.02 | 3.3 | 0.36 | NO | NO | NO | SI | SI | POZO CON REDUCION DE SPM. MEJORA LLENADO, CRITICA SUMERENCIA. MEDIANA EFICIENCIA DE LLENADO DE BOMBA: MODERADO GOLPE DE FLUIDO . V/V OPERATIVAS. SEGUIMIENTO. | [5 empty] | 1 | 1 | 7323 | JAZMIN-AO-5:1
JAZMIN | JAZMIN BC-02 | 2023-03-07 | 1568.5 | 1473 | 1664 | KERUI C-320-256-144 | 144 | 3/3 | 2 | 1.395 | 91 | 86 | 80 | 500-1:23" | 54.97 | 141.8 | 2337 | 50.7 | EMUL 90% | 24.4 | 3609 | 5768 | OK | OK | 0 | 2.036 | 400 | 1485.15 | 40 | 39 | 0.9 | 2 | 98 | 1458.89 | 17.9 | 0.12 | SI | NO | NO | SI | SI | POZO CON REDUCCION DE SPM. BAJA SUMERGENCIA, MEDIANA EFICIENCIA DE LLENADO DE LA BOMBA: ACENTAUDO GOLPE DE FLUIDO Y LIGERA INTERFERENCIA POR GAS.V/V OPERATIVAS. SEGUIMIENTO. | [5 empty] | 1 | 1 | 7324 | JAZMIN-BC-2:1
JAZMIN | JAZMIN BC-03 | 2023-03-07 | 1709 | 1615 | 1803 | KERUI C-320-256-144 | 144 | 4/4 | 2 | 4.8 | 125 | 93 | 80 | 500-29" | 38.04 | 142 | 2352 | 121 | EMUL 90% | 28.1 | 3445 | 5516 | OK | OK | 0 | 2.138 | 400 | 1561.86 | 81 | 81 | 0.9 | 0 | 100 | 1461.05 | 35.2 | 0.01 | SI | NO | NO | SI | SI | POZO EN SEGUIMIENTO. MODERADA SUMERGENCIA. BAJA-MEDIANA EFICIENCIA DE LLENADO DE BOMBA: ACENTUADO GOLPE DE FLUIDO, V/V OPERATIVAS. SEGUIMIENTO. | [5 empty] | 1 | 1 | 7325 | JAZMIN-BC-3:1
JAZMIN | JAZMIN BC-04 | 2023-03-07 | 1589.5 | 1488 | 1691 | KERUI C-320-256-144 | 144 | 3/3 | 2 | 4.147 | 116 | 90 | 80 | NO VOLANTA | 50.52 | 142.2 | 2314 | 139 | EMUL 90% | 24.1 | 3421 | 5483 | OK | OK | 0 | 2.032 | 400 | 1475.77 | 44 | 44 | 0.9 | 1 | 100 | 1452.53 | 19.8 | 0.06 | SI | NO | NO | SI | SI | POZO CON REDUCCION DE SPM. BAJA SUMERGENCIA, MEJORO LLENADO DE BOMBA: MEDIANA EFICIENCIA DE LLENADO: LEVE CIERRE TARDIO EN LA TV, ACENTUADO GOLPE DE FLUIDO E INTERFERENCIA POR GAS, V/V OPERATIVAS. SEGUIMIENTO. | [5 empty] | 1 | 1 | 7326 | JAZMIN-BC-4:1
JAZMIN | JAZMIN BC-05 | 2023-03-07 | 1673.5 | 1547 | 1800 | KERUI C-320-256-144 | 144 | 3/3 | 2.25 | 3.571 | 113 | 90 | 80 | 500-50" | 53.35 | 141.4 | 2988 | 159 | 82% | 30.6 | 4946 | 6047 | OK | OK | 0 | 2.049 | 400 | 1497.36 | 122 | 108 | 1.4 | 5 | 89 | 1461.55 | 47.1 | 0.38 | NO | NO | NO | NO | SI | POZO CON AUMENTO DE SPM. BUENA SUMERGENCIA, MEDIANA EFICIENCIA DE LLENADO DE BOMBA: LEVE CIERRE TARDIO EN LA TV, ACENTUADO G OLPE DE FLUIDO, INTERFERENCIA POR GAS, V/V OPERATIVAS. SEGUIMIENTO. | [5 empty] | 1 | 1 | 7327 | JAZMIN-BC-5:1
JAZMIN | JAZMIN BJ-02 | 2023-03-07 | 1993 | 1722 | 2264 | AMPSCOT C-320-256-144a | 129.6 | 2/3 | 2 | 2.635 | 95 | 85 | 80 | NO VOLANTA | 14.21 | 125.5 | 3039 | 21.9 | EMUL 70% | 36 | 4617 | 7639 | OK | OK | 0.1 | 3.028 | 400 | 2101.5 | 0 | 0 | 1.2 | 1 | 100 | 1388.05 | 1.9 | 0.07 | NO | NO | NO | SI | SI | POZO EN SEGUIMIENTO. SIN SUMERGENCIA. BAJISIMA EFICIENCIA DE LLENADO DE BOMBA: CIERRE TARDIO EN LA TV, MUY SEVERO GOLPE DE FLUIDO. V/V OPERATIVAS. EVALUAR REDUCCION DE SPM. | [5 empty] | 1 | 1 | 7328 | JAZMIN-BJ-2:1
JAZMIN | JAZMIN BJ-05 | 2023-03-07 | 1792 | 1579 | 2005 | KERUI C-320-256-144 | 129.6 | 3/4 | 2 | 5.056 | 111 | 92 | 80 | 500-43" | 28.24 | 127.1 | 2653 | 84.7 | EMUL 90% | 37.2 | 4341 | 7007 | OK | OK | 0 | 2.585 | 400 | 1920.55 | 0 | 0 | 1.4 | 6 | 100 | 1485.92 | 1.9 | 0.44 | NO | NO | NO | NO | SI | POZO EN SEGUIMIENTO. TUMBO SUMERGENCIA. SIN SUMERGENCIA, BAJISIMA EFICIENCIA DE LLENADO DE BOMBA:MUY SEVERO GOLPE DE FLUIDO E INTERFERENCIA POR GAS, LIGERO CIERRE TARDIO EN LA TV. V/V OPERATIVAS.EVALUAR REDUCCION DE SPM. | [5 empty] | 1 | 1 | 7329 | JAZMIN-BJ-5:1
JAZMIN | JAZMIN CH-01 | 2023-03-07 | 1549.5 | 1433 | 1666 | AMPSCOT C-320-256-144 | 144 | 3/3 | 2 | 1.976 | 92 | 86 | 20 | 100-5 | 55.28 | 142.1 | 1969 | 72.4 | AGUA | 25.3 | 3386 | 5251 | OK | OK | 0 | 2.35 | 400 | 1361.8 | 22 | 22 | 0.6 | 0 | 100 | 1158.98 | 8.9 | 0.01 | NO | NO | NO | SI | SI | POZO EN SEGUIMIENTO.MEJORO LLENADO DE BOMBA, BAJA SUMERGENCIA, MEDIANA EFICIENCIA DE LLENADO DE LA BOMBA: ACENTUADO INTERFERENCIA POR GAS Y GOLPE DE FLUIDO.V/V OPERATIVAS. CONTINUAR SEGUIMIENTO. POZO CON PROBLEMAS DE ARENA -RUTA WS ARENADO | [5 empty] | 1 | 1 | 7330 | JAZMIN-CH-1:1
JAZMIN | JAZMIN CJ-01 | 2023-03-07 | 1626 | 1543 | 1709 | KERUI C-320-256-144 | 144 | 3/3 | 2 | 4.569 | 141 | 105 | 40 | NO VOLANTA | 56.81 | 142.5 | 2147 | 172.5 | EMUL 90% | 25.4 | 3750 | 5742 | OK | OK | 0.1 | 1.851 | 400 | 1296.27 | 209 | 203 | 0.4 | 1 | 97 | 1400.61 | 85.3 | 0.16 | SI | NO | NO | NO | SI | POZO CON AUMENTO DE SPM. CON ALTA SUEMERGENCIA. AUMENTO DEL DESPLAZAMIENTO DE LA BOMBA PERO DISMINUCION DE % EFICIENCIA BOMBA: LEVE GOLPE DE FLUIDO E INTERFERENCIA POR GAS. V/V OPERATIVAS. SEGUIMIENTO | [5 empty] | 1 | 1 | 7331 | JAZMIN-CJ-1:1
JAZMIN | JAZMIN CJ-02 | 2023-03-07 | 1609 | 1513 | 1705 | KERUI C-320-256-144 | 129.6 | 2/3 | 2 | 5.028 | 152 | 112 | 40 | 500-31" | 63.04 | 127.9 | 2179 | 189 | EMUL 94% | 27.5 | 3642 | 5944 | OK | OK | 0 | 2 | 400 | 1441.66 | 57 | 57 | 0.3 | 1 | 100 | 1441.66 | 24.3 | 0.06 | NO | NO | NO | NO | SI | POZO CON AUMENTO DE SPM:TUMBA SUMERGENCIA: MEDIANA SUMERGENCIA. BUENA EFICIENCIA DE LLENADO DE LA BOMBA:LEVE CIERRE TARDIO DE LA TV. MODERADO GOLPE DE FLUIDO E INTERFERENCIA POR GAS, V/V OPERATIVAS. EVALUAR REDUCCION DE SPM. | [5 empty] | 1 | 1 | 7332 | JAZMIN-CJ-2:1
JAZMIN | JAZMIN CJ-03 | 2023-03-07 | 1609.21 | 1526.42 | 1692 | KERUI C-320-256-144 | 144 | 3/3 | 2 | 2.517 | 147 | 113 | 40 | 500-1:18 | 93.39 | 143 | 2215 | 156.8 | EMUL 92% | 23.1 | 3783 | 5314 | OK | OK | 0.1 | 1.478 | 400 | 986.76 | 554 | 517 | 0.4 | 3 | 93 | 1335.26 | 215.7 | 0.34 | NO | NO | NO | NO | SI | REACTIVACION DEL POZO. MUY ALTA SUMERGENCIA. ALTA EFICIENCIA DE LLENADO DE LA BOMBA: TENUE GOLPE DE FLUIDO. V/V OPERATIVAS. EVALUAR AUMENTO DE SPM. | [5 empty] | 1 | 1 | 7333 | JAZMIN-CJ-3:1
JAZMIN | JAZMIN CQ-01 | 2023-03-07 | 1499.5 | 1410 | 1589 | KERUI C-320-256-144 | 144 | 3/3 | 2 | 4.557 | 120 | 92 | 20 | NO VOLANTA | 94 | 143.6 | 2034 | 287 | EMUL 90% | 25.5 | 3624 | 3988 | = | = | 0.3 | 1.703 | 400 | 1257.96 | 189 | 189 | 0.9 | 1 | 100 | 1477.35 | 80 | 0.12 | SI | NO | NO | NO | SI | POZO CON AUMENTO DE SPM. ALTA SUMERGENCIA. APARENTE ALTA EFICIENCIA DE LLENADO DE LA BOMBA: FUGA DE VALVULA VIAJERA. SALIERON LA VALVULAS IGUALADAS, FUERTE GOLPE DE BOMBA. | [5 empty] | 1 | 1 | 7334 | JAZMIN-CQ-1:1
JAZMIN | JAZMIN L-02 | 2023-03-07 | 1598.5 | 1462 | 1735 | AMPSCOT C-320-256-144 | 144 | 3/3 | 2 | 2.103 | 90 | 83 | 120 | NO VOLANTA | 44.78 | 142.9 | 2351 | 62.8 | 90% | 26.6 | 3499 | 5736 | OK | OK | 0 | 2.161 | 400 | 1455.39 | 62 | 62 | 1.1 | 0 | 100 | 1346.96 | 27.7 | 0.03 | NO | NO | NO | SI | SI | POZO CON AUMENTO DE SPM.MEDIANA SUMERGENCIA, MEDIANO EFICIENCIA DE LLENADO DE BOMBA: ACENTUADO GOLPE DE FLUIDO E INTERFERENCIA POR GAS, V/V OPERATIVAS. SEGUIMIENTO | [5 empty] | 1 | 1 | 7335 | JAZMIN-L-2:1
JAZMIN | JAZMIN L-03 | 2023-03-07 | 1533.5 | 1396 | 1671 | AMPSCOT C-320-256-144a | 144 | 3/3 | 2.25 | 2.02 | 87 | 80 | 120 | NO VOLANTA | 41.45 | 142.4 | 2962 | 70.4 | 20% | 22.8 | 3352 | 5452 | OK | OK | 0 | 2.058 | 400 | 1426.45 | 20 | 20 | 1.1 | 0 | 100 | 1386.25 | 10.2 | 0.01 | NO | NO | NO | SI | SI | POZO CON REDUCCION DE SPM. MEJORO LLENADO Y BBFD. BAJA SUMERGENCIA. BAJA EFICIENCIA DE LLENADO DE BOMBA: ACENTUADO GOLPE DE FLUIDO. V/V OPERATIVAS. SEGUIMIENTO. | [5 empty] | 1 | 1 | 7336 | JAZMIN-L-3:1
JAZMIN | JAZMIN A-01 | 2023-03-08 | 1607.56 | 1460.13 | 1755 | AMPSCOT C-320-256-144a | 144 | 3/3 | 2 | 3.422 | 104 | 86 | 20 | NO VOLANTA | 32.35 | 142.3 | 2141 | 73.2 | 80% | 30.4 | 4503 | 6534 | OK | OK | 0 | 1.873 | 400 | 1458.69 | 64 | 53 | 0.1 | 8 | 83 | 1557.59 | 22.9 | 0.61 | SI | NO | NO | SI | SI | POZO EN SEGUIMIENTO. MEDIANA SUMERGENCIA. LEVE MEJORIA DE LLENAD: BAJA EFICIENCIA DE LLENADO DE LA BOMBA :TENUE CIERRE TARDIO DE LA TV. ACENTUADA GOLPE DE FLUIDO E INTERFERENCIA POR GAS. V/V OPERATIVAS. | [5 empty] | 1 | 1 | 7337 | JAZMIN-A-1:1
JAZMIN | JAZMIN A-02 | 2023-03-08 | 1592.35 | 1474.71 | 1710 | AMPSCOT C-320-256-144a | 144 | 3/3 | 2 | 3.571 | 107 | 91 | 20 | NO VOLANTA | 33.77 | 141.9 | 2079 | 79.8 | EMUL 80% | 31.5 | 4120 | 6784 | OK | OK | 0 | 1.951 | 400 | 1423.3 | 130 | 130 | 0.2 | 1 | 100 | 1459.05 | 54.9 | 0.09 | SI | NO | NO | SI | SI | POZO CON REDUCCION DE SPM. LEVE MEJORIA DE LLENADO DE LA BOMBA: ALTA SUMERGENCIA. BAJA EFICIENCIA DE LLENADO DE LA BOMBA: ACENTUADA INTERFERENCIA POR GAS. V/V OPERATIVAS. SEGUIMIENTO. | [5 empty] | 1 | 1 | 7338 | JAZMIN-A-2:1
JAZMIN | JAZMIN A-04 | 2023-03-08 | 1620.1 | 1517.2 | 1723 | AMPSCOT C-320-256-144 | 144 | 3/3 | 2.25 | 2.51 | 172 | 113 | 20 | NO VOLANTA | 65.15 | 141.8 | 2759 | 136.9 | 90% | 29.1 | 3797 | 7285 | OK | OK | 0 | [11 empty] | NO | NO | NO | SI | SI | POZO EN SEGUIMIENTO. LEVE CAIDA DE % EFF BOMBA: BUENA EFICIENCIA DE LLENADO DE BOMBA: LEVE GOLPE DE FLUIDO, V/V OPERATIVAS. CONTINUAR SEGUIMIENTO NO SE PUDO TOMAR EL NIVEL, VALVULA DEL ANULAR MUY DURA PARA ABRIR FAVOR REALIZAR MANTENIMIENTO | [5 empty] | 0 | 1 | 7339 | JAZMIN-A-4:1
JAZMIN | JAZMIN A-08 | 2023-03-08 | 2006.36 | 1752.72 | 2260 | AMPSCOT C-320-256-144a | 115.2 | 1/3 | 2 | 1.985 | 94 | 90 | 20 | NO VOLANTA | 12.61 | 112.8 | 2707 | 13.2 | 80% | 32.1 | 5979 | 6875 | OK | LIFTED | 0 | 2.111 | 400 | 1554.13 | 361 | 114 | 2.8 | 66 | 32 | 1472.41 | 51.4 | 4.14 | NO | NO | NO | SI | SI | POZO EN SEGUIMIENTO. NIVEL CON RUIDO, BUENA SUMERGENCIA,BAJISIMA EFICIENCIA DE LLENADO DE LA BOMBA: LEVE CIERRE TARDIO EN LA TV. MUY ACENTUADA INTERFERENCIA POR GAS , SV LEVANTADA. EVALUAR MINIMIZAR ESPACIAMIENTO. | [5 empty] | 1 | 1 | 7340 | JAZMIN-A-8:1
JAZMIN | JAZMIN AC-07 | 2023-03-08 | 1324 | 1146 | 1502 | AMPSCOT C-320-256-144 | 129.6 | 3/4 | 2 | 5.941 | 102 | 95 | 70 | NO VOLANTA | 65.76 | 128 | 1766 | 233.2 | EMUL 80% | 27.2 | 2863 | 4777 | SL | OK | 1.7 | 1.534 | 400 | 1121.14 | 243 | 184 | 3.3 | 19 | 70 | 1461.72 | 66.4 | 2.15 | SI | NO | NO | NO | SI | POZO CON AUMENTO DE SPM. ALTA SUMERGENCIA, MEDIANA EFICIENCIA DE LLENADO DE BOMBA: ACENTUADA INTERFERENCIA POR GAS, ESCURRIMIENTO EN LA TV. ESTA BOMBEANDO NORMALENTE POR BACHES DE CRUDO Y GAS | [5 empty] | 1 | 1 | 7341 | JAZMIN-AC-7:1
JAZMIN | JAZMIN AWY-02 | 2023-03-08 | 1551.8 | 1423.6 | 1680 | AMPSCOT C-320-256-144a | 144 | 3/3 | 2 | 4.054 | 124 | 107 | 30 | NO VOLANTA | 85.5 | 144.1 | 2029 | 233 | EMUL 90% | 21.8 | 3330 | 3409 | = | = | 0 | 1.912 | 400 | 1404.11 | 12 | 11 | 1.9 | 4 | 89 | 1468.74 | 6.8 | 0.43 | SI | NO | NO | SI | SI | POZO CON REDUCCION DE SPM. MUY BAJA SUMERGENCIA, ALTA EFICIENCIA DE LLENADO DE BOMBA: LEVE CIERRE TARDIO EN LA TV, TV CON PERDIDA DE CARGA: VALVULAS IGUALADAS. | [5 empty] | 1 | 1 | 7342 | JAZMIN-AWY-2:1
JAZMIN | JAZMIN B-01 | 2023-03-08 | 1631.5 | 1506 | 1757 | AMPSCOT C-320-256-144a | 144 | 3/3 | 2 | 1.991 | 89 | 79 | 20 | NO VOLANTA | 57.67 | 141.7 | 2138 | 75.9 | EMUL 90% | 27.9 | 3846 | 6543 | SL | OK | 2.7 | 2.245 | 400 | 1487.57 | 94 | 94 | 0.2 | 0 | 100 | 1325.23 | 40.3 | 0.05 | NO | NO | NO | NO | SI | POZO CON REDUCCION DE SPM. MODERADA SUMERGENCIA, MEJORO LLENADO DE BOMBA: MEDIANA EFICIENCIA DE LLENADO DE LA BOMBA: LEVE CIERRE TARDIO EN LA TV. ACENTUADA INTERFERENCIA POR GAS Y GOLPE DE FLUIDO, ESCURRIMIENTO EN LA TV. | [5 empty] | 1 | 1 | 7343 | JAZMIN-B-1:1
JAZMIN | JAZMIN B-02 | 2023-03-08 | 1574.5 | 1448 | 1701 | AMPSCOT C-320-256-144a | 144 | 3/3 | 2 | 3.939 | 113 | 89 | 20 | NO VOLANTA | 35.09 | 142.2 | 1999 | 91.7 | EMUL 98% | 28.8 | 3424 | 5776 | OK | OK | 0 | 2.119 | 400 | 1432.02 | 49 | 49 | 0.1 | 1 | 100 | 1351.6 | 21.3 | 0.07 | SI | NO | NO | NO | SI | POZO CON REDUCCION DE SPM. BAJA SUMERGENCIA, BAJA EFICIENCIA DE LLENADO DE BOMBA: LIGERO CIERRE TARDIO EN LA TV. ACENTUADO GOLPE DE FLUIDO & INTERFERENCIA POR GAS, V/V OPERATIVAS. | [5 empty] | 1 | 1 | 7344 | JAZMIN-B-2:1
JAZMIN | JAZMIN B-03 | 2023-03-08 | 1540 | 1413 | 1667 | AMPSCOT C-320-256-144a | 144 | 3/3 | 2 | 3.291 | 103 | 85 | 20 | 500-40" | 16.55 | 142.2 | 2188 | 36.1 | EMUL 60% | 25.1 | 3485 | 5772 | OK | OK | 0 | 1.922 | 400 | 1390.34 | 102 | 102 | 0.3 | 1 | 100 | 1446.76 | 43.4 | 0.08 | SI | NO | NO | SI | SI | POZO EN SEGUIMIENTO .MEDIANA SUMERGENCIA, BAJISIMA EFICIENCIA DE LLENADO DE BOMBA, MUY SEVERO GOLPE DE FLUIDO,FLUIDO VISCOSO V/V OPERATIVAS. | [5 empty] | 1 | 1 | 7345 | JAZMIN-B-3:1
JAZMIN | JAZMIN B-05 | 2023-03-08 | 1592 | 1476 | 1708 | AMPSCOT C-320-256-144a | 144 | 3/3 | 2 | 2.041 | 93 | 81 | 20 | NO VOLANTA | 41.76 | 141.8 | 2002 | 56.4 | EMUL 90% | 23.9 | 3013 | 5439 | OK | OK | 0.1 | 2.021 | 400 | 1442.06 | 34 | 34 | 0.1 | 0 | 100 | 1427.07 | 14.8 | 0.01 | SI | NO | NO | NO | SI | POZO CON REDUCCION DE SPM. BAJA SUMERGENCIA, MEJORO LLENADO BUT AUN BAJA EFICIENCIA DE LLENADO DE BOMBA: LEVE CIERRE TARDIO EN LA TV, ACENTUADO GOLPE DE FLUIDO E INTERFERENCIA POR GAS. FLUIDO VISCOSO. V/V OPERATIVAS. | [5 empty] | 1 | 1 | 7346 | JAZMIN-B-5:1
JAZMIN | JAZMIN BG-03 | 2023-03-08 | 1522.39 | 1391.79 | 1647 | AMPSCOT C-320-256-144a | 144 | 3/3 | 2 | 2.542 | 95 | 89 | 30 | NO VOLANTA | 52.5 | 143.8 | 2051 | 89.5 | 80% | 27.6 | 3549 | 4161 | OK | OK | 0.3 | 1.974 | 400 | 1150.71 | 285 | 274 | 2 | 2 | 96 | 1165.87 | 118.5 | 0.22 | NO | NO | NO | NO | SI | POZO CON BOMBEO DEFICIENTE. CON REDUCCION DE SPM.ALTA SUMERGENCIA, DAÑO EN LA BOMBA: RESTRICCION EN LA CARRERA ASCENDENTE, TV CIERRE TARDIO. V/V POR DEBAJO DE LA LINEA DE BOYANZA. POZO PARA ENRUTAR EN EQUIPO | [5 empty] | 1 | 1 | 7347 | JAZMIN-BG-3:1
JAZMIN | JAZMIN BK-01 | 2023-03-08 | 1643.14 | 1493.29 | 1793 | AMPSCOT C-320-256-144a | 129.6 | 2/3 | 2 | 1.889 | 94 | 87 | 20 | NO VOLANTA | 50.7 | 127.6 | 2073 | 57 | 86% | 33.7 | 3489 | 5709 | OK | OK | 0 | 2.161 | 400 | 1536.19 | 10 | 10 | 1.7 | 1 | 99 | 1421.74 | 6.4 | 0.13 | NO | NO | NO | NO | SI | POZO EN SEGUIMIENTO. MANTIENE SUMERGENCIA PERO SIGUE EN MUY BAJA SUMERGENCIA, MEDIANA EFICIENCIA DE LLENADO DE LA BOMBA: MODERADO GOLPE DE FLUIDO. FLUIDO VISCOSO. V/V OPERATIVAS. CONTINUAR SEGUIMIENTO | [5 empty] | 1 | 1 | 7348 | JAZMIN-BK-1:1
JAZMIN | JAZMIN BK-02 | 2023-03-08 | 1566 | 1427 | 1705 | AMPSCOT C-320-256-144a | 129.6 | 2/3 | 2.25 | 2.525 | 90 | 86 | 20 | NO VOLANTA | 44.73 | 128 | 2547 | 85.3 | EMUL 90% | 22.2 | 3196 | 5345 | OK | OK | 0.2 | 1.897 | 400 | 1358.38 | 15 | 15 | 0.2 | 1 | 100 | 1432.14 | 6.8 | 0.06 | NO | NO | NO | SI | SI | POZO EN SEGUIMIENTO. OPERA BAJO CONDICIONES ESTABLES: CON BAJA SUMERGENCIA. MEDIANA EFICIENCIA DE LLENADO DE LA BOMBA. GF Y LEVE INTERFERENCIA POR GAS.V/V OPERATIVAS. CONTINUAR SEGUIMIENTO. | [5 empty] | 1 | 1 | 7349 | JAZMIN-BK-2:1
JAZMIN | JAZMIN BK-04 | 2023-03-08 | 1653 | 1559 | 1747 | AMPSCOT C-320-256-144a | 129.6 | 2/3 | 2 | 5.844 | 105 | 90 | 70 | NO VOLANTA | 26.84 | 127.4 | 2309 | 93.2 | EMUL 80% | 29.8 | 3340 | 5726 | OK | OK | 0 | 2.311 | 400 | 1475.51 | 99 | 97 | 1.8 | 1 | 98 | 1276.95 | 43.3 | 0.11 | SI | NO | NO | NO | SI | POZO CON AUMENTO DE SPM. AUMENTO DE BBFD. BUENA SUMERGENCIA, BAJA EFICIENCIA DE LLENADO DE LA BOMBA: LEVE CIERRE TARDIO DE LA TV. SEVERO GOLPE DE FLUIDO .V/V OPERATIVAS. EVALUAR LEVE DIMINUCION DE SPM. | [5 empty] | 1 | 1 | 7350 | JAZMIN-BK-4:1
JAZMIN | JAZMIN BK-05 | 2023-03-08 | 1639.8 | 1472.6 | 1807 | AMPSCOT C-320-256-144a | 144 | 3/3 | 2 | 2.476 | 112 | 95 | 20 | NO VOLANTA | 86.25 | 141.2 | 2228 | 140.6 | EMUL 86% | 36.6 | 3474 | 5893 | SL | OK | 2.3 | 2.137 | 400 | 1486.14 | 93 | 89 | 0.3 | 2 | 96 | 1390.86 | 41.3 | 0.17 | SI | NO | NO | NO | SI | POZO CON REDUCCION DE SPM. MODERADA SUMERGENCIA, MEJORO LLENADO DE BOMBA. ALTA EFICIENCIA DE LLENADO DE LA BOMBA: LEVE CIERRE TARDIOY ESCURRIMIENTO EN LA TV, STUFFING AJUSTADO. TENUE GOLPE DE FLUIDO. SEGUIMIENTO | [5 empty] | 1 | 1 | 7351 | JAZMIN-BK-5:1
JAZMIN | JAZMIN BK-06 | 2023-03-08 | 1665.5 | 1491 | 1840 | AMPSCOT C-456-256-144 | 144 | 3/3 | 2 | 1.931 | 102 | 95 | 20 | NO VOLANTA | 26.94 | 141.2 | 2334 | 34.3 | 90% | 27.8 | 4006 | 6384 | OK | OK | 0 | 2.37 | 400 | 1761.39 | 0 | 0 | 1.9 | 5 | 100 | 1486.4 | 2.4 | 0.37 | NO | NO | NO | SI | SI | POZO CON LEVE REDUCCION DE SPM. SIN SUMERGENCIA AUN , BAJISIMA EFICIENCIA DE LLENADO DE BOMBA MUY SEVERO GOLPE DE FLUIDO,V/V OPERATIVAS. | [5 empty] | 1 | 1 | 7352 | JAZMIN-BK-6:1
JAZMIN | JAZMIN C-01 | 2023-03-08 | 1565.5 | 1322 | 1809 | AMPSCOT C-320-256-144a | 144 | 3/3 | 2 | 1.952 | 98 | 85 | 30 | NO VOLANTA | 73.76 | 142.3 | 2032 | 95.5 | EMUL 90% | 26.8 | 4015 | 5423 | OK | OK | 0 | 1.843 | 400 | 1382.08 | 62 | 58 | 0.2 | 3 | 94 | 1499.81 | 25.1 | 0.24 | SI | NO | NO | SI | SI | POZO CON REDUCCION DE SPM. RECUPERACION DE SUMERGENCIA: MEDIANA SUMERGENCIA, MEJORO LLENADO DE BOMBA: BUENA EFICIENCIA DE LLENADO DE LA BOMBA: MODERADO GOLPE DE FLUIDO E INTERFERENCIA POR GAS.V/V OPERATIVAS. | [5 empty] | 1 | 1 | 7353 | JAZMIN-C-1:1
JAZMIN | JAZMIN C-02 | 2023-03-08 | 1430 | 1217 | 1643 | AMPSCOT C-320-256-144a | 144 | 3/3 | 2 | 3.462 | 103 | 88 | 30 | NO VOLANTA | 80.66 | 142.5 | 1966 | 185.6 | EMUL 90% | 24.3 | 3201 | 5343 | SL | OK | 2 | 1.77 | 400 | 1326.83 | 47 | 47 | 0.1 | 0 | 100 | 1499.24 | 20 | 0.04 | NO | NO | NO | SI | SI | POZO EN SEGUIMIENTO. BAJA SUMERGENCIA,ALTA EFICIENCIA DE LLENADO DE BOMBA. LEVE GOLPE DE FLUIDO. ESCURRIMINTO EN LA TV, CONTINUAR SEGUIMIENTO. | [5 empty] | 1 | 1 | 7354 | JAZMIN-C-2:1
JAZMIN | JAZMIN C-04 | 2023-03-08 | 1809 | 1318 | 1809 | AMPSCOT C-320-256-144 | 144 | 3/3 | 2 | 2.233 | 100 | 92 | 30 | NO VOLANTA | 82.93 | 141.7 | 2273 | 122.4 | EMUL 90% | 24.1 | 3214 | 5580 | SL | OK | 2.3 | 1.842 | 400 | 1323.87 | 281 | 249 | 0.5 | 5 | 89 | 1437.43 | 105.6 | 0.42 | NO | NO | NO | SI | SI | POZO EN SEGUIMIENTO. ALTA SUMERGENCIA, ALTA EFICIENCIA DE LLENADO DE BOMBA: MODERADA INTERFERENCIA POR GAS, V/V OPERATIVAS. EVALUAR LEVE AUMENTO DE SPM. | [5 empty] | 1 | 1 | 7355 | JAZMIN-C-4:1
JAZMIN | JAZMIN C-05 | 2023-03-08 | 1442.43 | 1270.86 | 1614 | AMPSCOT C-320-256-144a | 144 | 3/3 | 2 | 5.187 | 96 | 85 | 30 | NO VOLANTA | 74.28 | 142.2 | 2151 | 255.5 | EMUL 90% | 30.1 | 3317 | 5446 | SL | OK | 2.4 | 1.691 | 400 | 1254.17 | 238 | 238 | 0.3 | 0 | 100 | 1483.35 | 100.6 | 0.01 | SI | NO | NO | SI | SI | POZO CON AUMENTO DE SPM. ALTA SUMERGENCIA, MEDIANA EFICIENCIA DE LLENADO DE BOMBA, SEVERO CIERRE TARDIO EN LA TV Y SL EN LA MISMA, SEGUIMIENTO. | [5 empty] | 1 | 1 | 7356 | JAZMIN-C-5:1
JAZMIN | JAZMIN I-01 | 2023-03-08 | 1638 | 1284 | 1992 | AMPSCOT C-320-256-144 | 129.6 | 2/4 | 2 | 3.226 | 122 | 98 | 50 | NO VOLANTA | 37.01 | 127.5 | 1999 | 71 | EMUL 90% | 28.4 | 2916 | 5124 | OK | OK | 0 | 1.836 | 400 | 1341.34 | 155 | 149 | 0.3 | 2 | 96 | 1461.16 | 63 | 0.17 | NO | NO | NO | SI | SI | POZO EN SEGUIMIENTO. ALTA SUMERGENCIA Y SE MANTIENE. MEDIANA Y TENDENCIA A LA BAJA LA EFICIENCIA DE LLENADO DE BOMBA: ACENTUADO GOLPE DE FLUIDO Y LEVE INTERFERENCIA POR GAS, STUFFING AJUSTADO. V/V OPERATIVAS. EVALUAR LEVE DISMINUCION DE SPM. | [5 empty] | 1 | 1 | 7357 | JAZMIN-I-1:1
JAZMIN | JAZMIN I-02 | 2023-03-08 | 1479.5 | 1151 | 1808 | AMPSCOT C-320-256-144 | 115.2 | 2/4 | 2.25 | 3.956 | 109 | 88 | 50 | NO VOLANTA | 35.25 | 113.4 | 2522 | 93.3 | EMUL 90% | 26 | 3232 | 5508 | OK | OK | 0 | 1.904 | 400 | 1411.6 | 0 | 0 | 0.1 | 2 | 95 | 1482.78 | 0.5 | 0.19 | NO | NO | NO | SI | SI | POZO CON DISMINUCION DE SPM. SIN SUMERGENCIA, MEJORO LLENADO DE BOMBA, BAJA EFICIENCIA DE LLENADO DEL LA BOMBA: SEVERO GOLPE DE FLUIDO, INTERFERENCIA POR GAS. V/V OPERATIVAS. SEGUIMIENTO. | [5 empty] | 1 | 1 | 7358 | JAZMIN-I-2:1
JAZMIN | JAZMIN I-07 | 2023-03-08 | 1628 | 1260 | 1996 | KERUI C-320-256-144 | 144 | 4/4 | 2 | 4.215 | 126 | 102 | 50 | NO VOLANTA | 37.66 | 142.2 | 2121 | 105.3 | 90% | 26.7 | 3660 | 5123 | OK | OK | 0 | 2.142 | 400 | 1369.46 | 153 | 153 | 0.1 | 0 | 100 | 1278.68 | 64.6 | 0.03 | NO | NO | NO | SI | SI | POZO EN SEGUIMIENTO. LEVE CAIDA DE SUMERGENCIA: ALTA SUMERGENCIA. DISMINUCIN %EFF BOMBA: MEDIANA EFICIENCIA DE LLENADO DE LA BOMBA: ACENTUADO GOLPE DE FLUIDO E INTERFERENCIA POR GAS. V/V OPERATIVAS. EVALUAR LEVE DISMINUCION DE SPM. | [5 empty] | 1 | 1 | 7359 | JAZMIN-I-7:1
JAZMIN | JAZMIN AD-01 | 2023-03-09 | 1474.5 | 1187 | 1762 | AMPSCOT C-320-256-144 | 144 | 3/3 | 2 | 1.8 | 83 | 80 | 50 | NO VOLANTA |  |  |  |  | EMUL 80% | [6 empty] | 1.547 | 400 | 1085.75 | 75 | 71 | 1.9 | 2 | 94 | 1403.69 | 32.1 | 0.28 | NO | NO | NO | SI | SI | POZO CON LEVE CAIDA DE SUMERGENCIA. MEDIANA SUMEGENCIA. SIN D&V/V SARTA ESTA FLOTANDO, | [5 empty] | 1 | 0 | 7360 | JAZMIN-AD-1:1
JAZMIN | JAZMIN AD-02 | 2023-03-09 | 1356.5 | 1147 | 1566 | AMPSCOT C-320-256-144 | 129.6 | 3/4 | 2 | 5.625 | 115 | 90 | 50 | NO VOLANTA | 83.13 | 128.5 | 1829 | 280.2 | EMUL 90% | 22.3 | 2771 | 4307 | SL | OK | 1.6 | 1.606 | 400 | 1237.1 | 48 | 45 | 2 | 2 | 94 | 1540.6 | 21.3 | 0.25 | SI | NO | NO | SI | SI | POZO CON AUMENTO DE SPM. BAJA SUMERGENCIA, BUENA EFICIENCIA DE LLENADO DE LA BOMBA CON LEVE GOLPE DE FLUIDO E INTERFERENCIA POR GAS. ESCURRIMIENTO EN LA VÁLVULA TV, SEGUIMIENTO. | [5 empty] | 1 | 1 | 7361 | JAZMIN-AD-2:1
JAZMIN | JAZMIN AD-03 | 2023-03-09 | 1230 | 1077 | 1383 | AMPSCOT C-320-256-144 | 144 | 4/4 | 2 | 2.387 | 92 | 83 | 50 | NO VOLANTA | 49.88 | 129.3 | 1249 | 71.8 | EMUL 80% | 20 | 2412 | 2736 | = | = | 0 | 1.073 | 400 | 663.27 | 344 | 344 | 1.6 | 0 | 100 | 1236.3 | 121 | 0.03 | SI | NO | NO | SI | SI | POZO CON REDUCCION DE SPM. BOMBEO DEFICIENTE. MUY ALTA SUMERGENCIA, MEDIANA EFICIENCIA DE LLENADO DE LA BOMBA: ACENTUADA INTERFERENCIA POR GAS, VALVULAS IGUALADAS, SE REQUIERE RE ESPACIAR, | [5 empty] | 1 | 1 | 7362 | JAZMIN-AD-3:1
JAZMIN | JAZMIN AD-04 | 2023-03-09 | 1397.5 | 1188 | 1607 | AMPSCOT C-320-256-144 | 129.6 | 3/4 | 2 | 2.439 | 103 | 91 | 50 | NO VOLANTA | 7.29 | 128 | 1848 | 10.6 | EMUL 70% | 19.8 | 3265 | 4643 | OK | OK | 0 | 1.636 | 400 | 1205.96 | 164 | 140 | 2.2 | 7 | 83 | 1474.28 | 61.1 | 1.04 | NO | NO | NO | SI | SI | POZO CON REDUCCION DE SPM. BUENA SUMERGENCIA, BAJISIMA EFICIENCIA DE LLENADO DE BOMBA: MUY SEVERO GOLPE DE FLUIDO. LIGERO CIERRE TARDIO EN LA TV, INTERFERENCIA POR GAS. V/V OPERATIVAS. | [5 empty] | 1 | 1 | 7363 | JAZMIN-AD-4:1
JAZMIN | JAZMIN AD-05 | 2023-03-09 | 1353 | 1161 | 1545 | AMPSCOT C-320-256-144 | 129.6 | 3/4 | 2 | 4.082 | 117 | 99 | 30 | NO VOLANTA | 46.66 | 128.4 | 1805 | 114 | EMUL 80% | 21.2 | 2632 | 4586 | OK | OK | 0 | 1.549 | 400 | 1091.66 | 152 | 132 | 2 | 5 | 87 | 1409.5 | 57.7 | 0.66 | NO | NO | NO | SI | SI | POZO CON REDUCCION DE SPM. BUENA SUMERGENCIA, MEJORO LLENADO DE BOMBA: MEDIANA EFICIENCIA DE LLENADO DE LA BOMBA: ACENTUADO GOLPE DE FLUIDO E INTERFERENCIA POR GAS. V/V OPERATIVAS. SEGUIMIENTO. | [5 empty] | 1 | 1 | 7364 | JAZMIN-AD-5:1
JAZMIN | JAZMIN AD-07 | 2023-03-09 | 1545.5 | 1172 | 1919 | AMPSCOT C-456-256-144a | 144 | 4/4 | 2.25 | 4.401 | 113 | 95 | 30 | NO VOLANTA | 46.12 | 142.3 | 2153 | 170.5 | EMUL 90% | 27.1 | 3986 | 4537 | OK | LIFTED | 0.1 | 1.571 | 400 | 1162.21 | 88 | 82 | 2 | 3 | 93 | 1479.58 | 36.6 | 0.29 | NO | NO | NO | SI | SI | POZO EN SEGUIMIENTO. MODERADA SUMERGENCIA, MEDIANA EFICIENCIA LLENADO DE BOMBA, MODERADA INTERFERENCIA POR GAS, SV LEVANTADA. EVALUAR MINIMIZAR ESPACIAMIENTO. | [5 empty] | 1 | 1 | 7365 | JAZMIN-AD-7:1
JAZMIN | JAZMIN AD-08 | 2023-03-09 | 1474.11 | 1127.22 | 1821 | AMPSCOT C-456-305-144 | 144 | 4/4 | 2.25 | 6.593 | 128 | 92 | 30 | NO VOLANTA | 69.52 | 141.1 | 2536 | 381.8 | EMUL 90% | 24.7 | 3000 | 5468 | SL | OK | 4.4 | 2.177 | 400 | 1529 | 131 | 131 | 1.9 | 4 | 100 | 1404.68 | 57.1 | 0.4 | NO | NO | NO | NO | SI | POZO CON AUMENTO DE SPM. BUENA SUMERGENCIA, CAMBIO DESFAVORABLE: REDUCION % EFF Y BBFD. MEDIANA EFICIENCIA LLENADO DE BOMBA: LEVE GOLPE DE FLUIDO E INTERFERENCIA POR GAS, ESCURRIMIENTO EN LA TV. | [5 empty] | 1 | 1 | 7366 | JAZMIN-AD-8:1
JAZMIN | JAZMIN AP-01 | 2023-03-09 | 1416 | 1186 | 1646 | LUFKIN M-320-213-120 | 104.046 | 2/3 | 2 | 4.557 | 107 | 98 | 50 | NO VOLANTA | 43.93 | 102.5 | 1804 | 95.7 | 60% | 29.9 | 2899 | 5002 | OK | OK | 0 | 1.646 | 400 | 1166.08 | 48 | 48 | 1.8 | 1 | 100 | 1416.87 | 22.3 | 0.08 | NO | NO | NO | SI | SI | POZO CON AUMENTO DE SPM. MEDIANA SUMERGENCIA, MEDIANA EFICIENCIA DE LLENADO DE BOMBA: LEVE CIERRE TARDIO EN LA TV, ACENTUADO GOLPE DE FLUIDO Y LEVE INTERFERENCIA POR GAS.V/V OPERATIVAS. | [5 empty] | 1 | 1 | 7367 | JAZMIN-AP-1:1
JAZMIN | JAZMIN AP-02 | 2023-03-09 | 1525.5 | 1296 | 1755 | LUFKIN C-320D-213-120 | 120 | 4/4 | 2 | 1.9 | 110 | 93 | 50 | NO VOLANTA |  |  |  |  | 90% | [6 empty] | 2.022 | 400 | 1284.2 | 58 | 52 | 1.9 | 4 | 90 | 1270.23 | 24.2 | 0.4 | NO | NO | NO | SI | SI | POZO EN SEGUIMIENTO: MEDIANA SUMERGENCIA. SIN D& V/V UBM SIN FRENO. | [5 empty] | 1 | 0 | 7368 | JAZMIN-AP-2:1
JAZMIN | JAZMIN AP-03 | 2023-03-09 | 1518.5 | 1271 | 1766 | LUFKIN C-320D-213-120 | 120 | 3/3 | 2 | 6.792 | 118 | 98 | 50 | NO VOLANTA | 14.1 | 118.6 | 1933 | 53 | 90% | 36 | 3511 | 4840 | OK | OK | 0 | 1.863 | 400 | 1273.33 | 131 | 127 | 1.8 | 2 | 97 | 1366.97 | 55.3 | 0.17 | NO | NO | NO | SI | SI | POZO CON AUMENTO DE SPM. BUENA SUMERGENCIA, BAJISIMA EFICIENCIA DE LLENADO DE BOMBA: SEVERA INTERFERENCIA POR GAS Y GF. EVALUAR DISMINUCION DE SPM. | [5 empty] | 1 | 1 | 7369 | JAZMIN-AP-3:1
JAZMIN | JAZMIN AP-05 | 2023-03-09 | 1339.83 | 1149.66 | 1530 | LUFKIN C-320D-213-120 | 120 | 3/3 | 2 | 1.989 | 98 | 87 | 50 | NO VOLANTA | 35.98 | 118.4 | 2057 | 39.5 | 80% | 29.8 | 3802 | 5561 | OK | OK | 0 | 1.743 | 400 | 1278.87 | 54 | 47 | 2 | 5 | 88 | 1467.44 | 22.2 | 0.5 | SI | NO | NO | SI | SI | POZO EN SEGUIMIENTO. RECUPERA SUMERGENCIA. MEJORA LLENADO Y BBFD. BAJA SUMERGENCIA, ACENTUADO GOLPE DE FLUIDO E INTERFERENCIA POR GAS. V/V OPERATIVAS. CONTINUAR SEGUIMIENTO. | [5 empty] | 1 | 1 | 7370 | JAZMIN-AP-5:1
JAZMIN | JAZMIN AP-06 | 2023-03-09 | 1488.94 | 1259.88 | 1718 | LUFKIN C-320-256-144a | 144 | 3/3 | 2 | 3.509 | 105 | 98 | 50 | 500-1:31" | 77.19 | 142.4 | 1979 | 179.9 | 88% | 22.7 | 2584 | 4788 | OK | OK | 0 | 1.801 | 400 | 1250.08 | 119 | 45 | 5.2 | 47 | 38 | 1388.21 | 24.6 | 4 | NO | NO | NO | SI | SI | POZO CON REDUCCION DE SPM. BAJA SUMERGENCIA, MEJORO LLENADO DE BOMBA, BUENA EFICIENCIA DE LLENADO: LEVE GOLPE DE FLUIDO, INTERFERENCIA POR GAS, LIGERO CIERRE TARDIO EN LA TV. V/V OPERATVAS. SEGUIMIENTO. | [5 empty] | 1 | 1 | 7371 | JAZMIN-AP-6:1
JAZMIN | JAZMIN AP-07 | 2023-03-09 | 1879.48 | 1325.97 | 2433 | LUFKIN C-320-213-120 | 120 | 4/4 | 2 | 6.642 | 137 | 112 | 50 | NO VOLANTA | 45.41 | 117.7 | 1988 | 165.6 | EMUL 86% | 44.5 | 3718 | 6147 | SL | OK | 2.5 | 1.85 | 400 | 1352.05 | 197 | 94 | 3.9 | 37 | 48 | 1461.67 | 43.4 | 2.88 | NO | NO | NO | SI | SI | POZO CON AUMENTO DE SPM. DESMEJORA EN % EFF Y BBFD. MODERADA SUMERGENCIA, MEDIANA EFFICIENCIA DE LLENADO DE BOMBA: ACENTUADA INTERFERENCIA POR GAS & GOLPE DE FLUIDO, ESCURRIMIENTO EN LA TV. EVALUAR DISMINUCION DE SPM. | [5 empty] | 1 | 1 | 7372 | JAZMIN-AP-7:1
JAZMIN | JAZMIN AT-01 | 2023-03-09 | 1618.5 | 1526 | 1711 | AMPSCOT C-320-256-144a | 144 | 3/3 | 2 | 2.449 | 94 | 89 | 20 | NO VOLANTA | 60.98 | 142.2 | 2245 | 99.1 | EMUL 70% | 23.4 | 3279 | 5499 | OK | OK | 0.2 | 1.977 | 400 | 1435.69 | 118 | 108 | 3.2 | 4 | 92 | 1452.39 | 49.2 | 0.29 | NO | NO | NO | SI | SI | POZO EN SEGUIMIENTO. BUENA SUMERGENCIA, MEDIANA EFICIENCIA DE LLENADO DE BOMBA: LIGERO GOLPE DE FLUIDO E INTERFERENCIA POR GAS, TV CON LEVE ESCURRIMIENTO. CONTINUAR SEGUIMIENTO. | [5 empty] | 1 | 1 | 7373 | JAZMIN-AT-1:1
JAZMIN | JAZMIN AT-02 | 2023-03-09 | 1605 | 1513 | 1697 | AMPSCOT C-320-256-144a | 144 | 3/3 | 2 | 3.711 | 100 | 89 | 40 | NO VOLANTA | 45.85 | 142 | 2202 | 112.7 | EMUL 80% | 25.2 | 3462 | 5625 | OK | OK | 0 | 2.218 | 400 | 1516.96 | 42 | 42 | 1.7 | 1 | 99 | 1367.86 | 19.7 | 0.14 | SI | NO | NO | SI | SI | POZO EN SEGUIMIENTO. OPERA BAJO CONDICIONES ESTABLES: BAJA SUMERGENCIA, MEDIANA EFICIENCIA LLENADO DE BOMBA, MODERADO GOLPE DE FLUIDO, LEVE CIERRE TRADIO EN LA TV, INTERFERENCIA POR GAS, CONTINUAR SEGUIMIENTO | [5 empty] | 1 | 1 | 7374 | JAZMIN-AT-2:1
JAZMIN | JAZMIN AV-02 | 2023-03-09 | 2004 | 1780 | 2228 | LUFKIN M-456D-256-144 | 144 | 3/3 | 2 | 4.401 | 97 | 89 | 20 | NO VOLANTA | 81.96 | 141.3 | 2872 | 237.7 | 94% | 31.7 | 4173 | 5968 | SL | OK | 3.4 | 2.781 | 400 | 1993.13 | 95 | 95 | 1.7 | 1 | 100 | 1433.39 | 42.4 | 0.04 | SI | NO | NO | SI | SI | POZO EN SEGUIMIENTO. MODERADA SUMERGENCIA, MODERADA EFICIENCIA LLENADO DE BOMBA: PERDIDA DE CARGA TV AL INCIO DE LA CARRERA ASCENDENTE. FUERTE GOLPE DE BOMBA, ESCURRIMIENTO EN LA TV. CONTINUAR SEGUIMIENTO. | [5 empty] | 1 | 1 | 7375 | JAZMIN-AV-2:1
JAZMIN | JAZMIN CK-01 | 2023-03-09 | 2086.5 | 1876 | 2297 | KERUI C-320-256-144 | 115.2 | 1/3 | 2 | 1.211 | 93 | 83 | 40 | NO VOLANTA | 8.37 | 110.5 | 3225 | 5.2 | EMUL 90% | 31.9 | 7382 | 7586 | OK | OK | 0 | 3.052 | 400 | 2203.96 | 0 | 0 | 1.7 | 0 | 100 | 1444.27 | 2.4 | 0.02 | NO | NO | NO | SI | SI | POZO CON REDUCCION DE SPM. POZO SIN RESTAURACION RAPIDA: SIN SUMERGENCIA, BAJISIMA EFICIENCIA DE LLENADO DE BOMBA, MUY SEVERO GOLPE DE FLUIDO, ESCURRIMIENTO EN LA VÁLVULA SV, CONTINUAR SEGUIMIENTO. | [5 empty] | 1 | 1 | 7376 | JAZMIN-CK-1:1
JAZMIN | JAZMIN CK-02 | 2023-03-09 | 1664.87 | 1572.74 | 1757 | KERUI C-320-256-144 | 144 | 4/4 | 2 | 2.081 | 121 | 93 | 40 | NO VOLANTA | 92.95 | 142.3 | 2090 | 128.3 | EMUL 88% | 23 | 3336 | 5156 | SL | OK | 1.7 | 1.901 | 400 | 1354.76 | 98 | 98 | 1.7 | 1 | 100 | 1425.32 | 43.2 | 0.07 | SI | NO | NO | SI | SI | POZO CON REDUCCION DE SPM. BUENA SUMERGENCIA, ALTA EFICIENCIA LLENADO DE BOMBA, MEJORO BOMBEO: ESCURRIMINETO Y CIERRE TARDIO EN LA TV. SEGUIMIENTO. | [5 empty] | 1 | 1 | 7377 | JAZMIN-CK-2:1
JAZMIN | JAZMIN CK-03 | 2023-03-09 | 1650.87 | 1572.74 | 1729 | KERUI C-320-256-144 | 144 | 4/4 | 2 | 2.564 | 97 | 90 | 40 | NO VOLANTA | 53.59 | 141.9 | 2265 | 91 | 90% | 26.1 | 3446 | 5752 | SL | OK | 1.9 | 2.195 | 400 | 1592.7 | 0 | 0 | 1.7 | 0 | 100 | 1451.21 | 2.2 | 0.01 | NO | NO | NO | SI | SI | POZO EN SEGUIMIENTO. OPERA BAJO CONDICION HABITUAL DE BAJA SUMERGENCIA: SIN SUMERGENCIA, MEDIANA EFICIENCIA DE LLENADO DE LA BOMBA: SEVERO GOLPE DE FLUIDO. V/V OPERATIVAS, | [5 empty] | 1 | 1 | 7378 | JAZMIN-CK-3:1
JAZMIN | JAZMIN U-01 | 2023-03-09 | 1497.5 | 1278 | 1717 | AMPSCOT C-320-256-144 | 129.6 | 3/4 | 2 | 1.965 | 119 | 95 | 40 | 500-40" | 98.5 | 129.2 | 1911 | 116.7 | 94% | 21.1 | 3530 | 4998 | SL | OK | 1.3 | 1.213 | 400 | 904.76 | 424 | 404 | 1.8 | 2 | 95 | 1491.76 | 170.3 | 0.28 | NO | NO | NO | NO | SI | POZO CON MUY ALTA SUMERGENCIA, EXCELENTE EFICIENCIA DE LLENADO DE BOMBA, LEVE ESCURRIMIENTO EN LA TV. V/V OPERATIVAS. EVALUAR LEVE AUMENTO DE SPM. | [5 empty] | 1 | 1 | 7379 | JAZMIN-U-1:1
JAZMIN | JAZMIN AB-02 | 2023-03-10 | 2242 | 2118 | 2366 | KERUI C-320-256-144 | 115.2 | 1/3 | 2 | 4.627 | 100 | 94 | 40 | 500-42" | 27.09 | 111.9 | 3263 | 65.4 | EMUL 80% | 35.5 | 5000 | 8066 | OK | OK | 0 | 2.996 | 400 | 2133.42 | 142 | 142 | 1.8 | 1 | 100 | 1424.18 | 62.3 | 0.05 | NO | NO | NO | SI | SI | POZO EN SEGUIMIENTO. RECUPERA SUMERGENCIA @ ALTA, CONTINUA A LA BAJA, LA EFICIENCIA DE LLENADO DE LA BOMBA:SEVERA GOLPE DE FLUIDO Y LEVE INTERFERENCIA POR GAS, V/V OPERATIVAS. EVALUAR MINIMIZAR ESPACIAMIENTO Y DISMINUCION DE SPM. | [5 empty] | 1 | 1 | 7380 | JAZMIN-AB-2:1
JAZMIN | JAZMIN AC-01 | 2023-03-10 | 1377 | 1166 | 1588 | AMPSCOT C-320-256-144 | 144 | 4/4 | 2 | 2.284 | 115 | 95 | 70 | NO VOLANTA | 92.64 | 142.5 | 1865 | 140.7 | 90% | 19.8 | 2460 | 4246 | OK | OK | 0 | 1.561 | 400 | 1155.1 | 113 | 96 | 2.1 | 7 | 84 | 1479.94 | 2.5 | 0.68 | SI | NO | NO | SI | SI | POZO EN SEGUIMIENTO. BUENA SUMERGENCIA, ALTA EFICIENCIA LLENADO DE BOMBA:LIGERO GOLPE DE FLUIDO, CONTINUAR SEGUIMIENTO. | [5 empty] | 1 | 1 | 7381 | JAZMIN-AC-1:1
JAZMIN | JAZMIN AC-02 | 2023-03-10 | 1239 | 1049 | 1429 | AMPSCOT C-320-256-144 | 129.6 | 3/4 | 2 | 1.901 | 112 | 91 | 70 | 500-21" | 89.84 | 128.6 | 1774 | 102.4 | 90% | 20.5 | 2983 | 4647 | OK | OK | 0.9 | 1.481 | 400 | 1069.15 | 83 | 75 | 1.8 | 4 | 91 | 1443.83 | 33.6 | 0.43 | SI | NO | NO | SI | SI | POZO CON REDUCCION DE SPM. MODERADA SUMERGENCIA, ALTA EFICIENCIA DE LLENADO DE LA BOMBA: LIGERO GOLPE DE FLUIDO E INTERFERENCIA POR GAS, ESCURRIMIENTO EN LA TV. EVALUAR LEVE AUMENTO DE SPM. | [5 empty] | 1 | 1 | 7382 | JAZMIN-AC-2:1
JAZMIN | JAZMIN AC-03 | 2023-03-10 | 1386 | 1156 | 1616 | AMPSCOT C-320-256-144a | 144 | 3/3 | 2 | 6.04 | 172 | 119 | 70 | NO VOLANTA | 47.95 | 142.8 | 1841 | 192.9 | 92% | 25.4 | 2460 | 4546 | LL | OK | 1.6 | 1.692 | 400 | 1148.72 | 140 | 122 | 1.9 | 5 | 87 | 1357.82 | 52.5 | 0.59 | NO | NO | NO | NO | SI | POZO CON AUMENTO DE SPM. ALTA SUMERGENCIA, MEDIANA EFICIENCIA DE LLENADO DE BOMBA: MODERADA INTERFERENCIA POR GAS & GOLPE DE FLUIDO ESCURRIMIENTO EN LA VÁLVULA TV. SEGUIMIENTO. | [5 empty] | 1 | 1 | 7383 | JAZMIN-AC-3:1
JAZMIN | JAZMIN AC-04 | 2023-03-10 | 1331.5 | 1103 | 1560 | AMPSCOT C-320-256-144 | 129.6 | 3/4 | 2 | 2.074 | 107 | 91 | 70 | NO VOLANTA | 50.43 | 128.4 | 1431 | 62.7 | EMUL 80% | 18.1 | 2338 | 4042 | OK | OK | 0 | 1.446 | 400 | 1082.23 | 26 | 25 | 1.7 | 1 | 99 | 1496.85 | 10.7 | 0.13 | NO | NO | NO | SI | SI | POZO CON LEVE DISMINUCION DE SPM. BAJA SUMERGENCIA, MEDIANA EFICIENCIA DE LLENADO DE BOMBA: LEVE CIERRE TARDIO EN LA TV. ACENTUADA INTERFERENCIA POR GAS & GOLPE DE FLUIDO, STUFFING AJUSTADO, NO SE PRESIONA MASTER SIN VOLANTA, SEGUIMIENTO. | [5 empty] | 1 | 1 | 7384 | JAZMIN-AC-4:1
JAZMIN | JAZMIN AC-05 | 2023-03-10 | 1323.5 | 1133 | 1514 | AMPSCOT C-320-256-144 | 129.6 | 3/4 | 2 | 6.272 | 149 | 101 | 70 | 500-18" | 62.89 | 128.7 | 1750 | 236.7 | EMUL 92% | 24.1 | 2393 | 4641 | LL | OK | 1.2 | 1.575 | 400 | 1114.5 | 133 | 126 | 1.7 | 2 | 95 | 1415.23 | 54.4 | 0.23 | SI | NO | NO | SI | SI | POZO EN SEGUIMIENTO. BUENA SUMERGENCIA, BUENA BEFICIENCIA DE LLENADO DE BOMBA; LEVE CIERRE TARDIO EN LA TV, MODERADA INTERFERENCIA POR GAS & GF, TV CON LEVE ESCURRIMIENTO. CONTINUAR SEGUIMIENTO. | [5 empty] | 1 | 1 | 7385 | JAZMIN-AC-5:1
JAZMIN | JAZMIN AC-06 | 2023-03-10 | 1426.5 | 1197 | 1656 | AMPSCOT C-320-256-144 | 129.6 | 3/4 | 2 | 3.214 | 122 | 94 | 70 | NO VOLANTA | 47.83 | 127.6 | 1576 | 91.5 | EMUL 90% | 29.3 | 2595 | 4049 | OK | OK | 0 | 1.666 | 400 | 1215.48 | 89 | 86 | 1.8 | 2 | 97 | 1459.16 | 31.1 | 0.2 | SI | NO | NO | SI | SI | POZO EN SEGUIMIENTO. OPERA BAJO CONDICIONES ESTABLES: MODERADA SUMERGENCIA, MEDIANA EFICIENCIA DE LLENADO DE BOMBA: MODERADO GOLPE DE FLUIDO E INTERFERENCIA POR GAS. V/V OPERATIVAS. CONTINUAR SEGUIMIENTO. | [5 empty] | 1 | 1 | 7386 | JAZMIN-AC-6:1
JAZMIN | JAZMIN AC-07 | 2023-03-10 | 1324 | 1146 | 1502 | AMPSCOT C-320-256-144 | 129.6 | 3/4 | 2 | 3.333 | 82 | 81 | 0 | NB | 1 | 128.7 | 1546 | 0 | NB | 27.6 | 2792 | 4337 | OK | OK | 0.7 | 1.53 | 400 | 1124.8 | 239 | 194 | 2.9 | 14 | 76 | 1470.32 | 70.2 | 1.33 | SI | NO | NO | NO | SI | SE ENCONTRO POZO SIN BOMBEO, ACCION DE BOMBA. REDUCCION DE CARGA EN LA TV. V/V BLOQUEADAS POR INTERFERENCIA POR GAS, SE REQUIERE REESPACIAR, | [5 empty] | 1 | 1 | 7387 | JAZMIN-AC-7:1
JAZMIN | JAZMIN AI-05 | 2023-03-10 | 1700.35 | 1540.07 | 1860 | AMPSCOT C-320-256-144 | 144 | 3/3 | 2 | 3.082 | 102 | 95 | 40 | 500-1:03" | 30.74 | 142.3 | 2235 | 62.9 | EMUL 70% | 24.3 | 3900 | 5233 | OK | OK | 0 | 2.017 | 400 | 1240.42 | 333 | 296 | 2 | 5 | 89 | 1229.97 | 127.4 | 0.44 | NO | NO | NO | SI | SI | POZO CON AUMENTO DE SPM. BAJA EFICIENCIA DE LLENADO DE BOMBA: ACENTUADA INTERFERENCIA POR GAS. AUMENTO DE SUMERGENCIA A MUY ALTA. V/V OPERATIVAS. POZO CON RESPUESTA DESFAVORABLE DEL CAMBIO DE VELOCIDAD DE OPERACION: DISMINUYO EL % LLENADO & BBFD, NO OBSTANTE HAY UN GANACIAL DE SUMERGENCIA INCONGRUENTE A LA VELOCIDAD Y APORTE DEL POZO. | [5 empty] | 1 | 1 | 7388 | JAZMIN-AI-5:1
JAZMIN | JAZMIN M-03 | 2023-03-10 | 1464.5 | 1139 | 1790 | AMPSCOT C-320-256-144 | 144 | 4/4 | 2 | 3.315 | 120 | 97 | 60 | NO VOLANTA | 46.88 | 142.4 | 2056 | 103.2 | EMUL 90% | 24 | 2710 | 4971 | OK | OK | 0 | 1.675 | 400 | 1202.44 | 213 | 187 | 2 | 6 | 87 | 1435.75 | 65.6 | 0.57 | NO | NO | NO | SI | SI | POZO EN SEGUMIENTO.BUENA SUMERGENCIA, MEDIANA EFICIENCIA DE LLENADO DE LA BOMBA: LEVE CIERRE TRADIO EN LA TV. MODERADO INTERFERENCIA POR GAS Y GF .V/V OPERATIVAS, CONTINUAR SEGUIMIENTO. | [5 empty] | 1 | 1 | 7389 | JAZMIN-M-3:1
JAZMIN | JAZMIN M-04 | 2023-03-10 | 1406.5 | 1143 | 1670 | AMPSCOT C-320-256-144 | 144 | 4/4 | 2 | 1.787 | 108 | 92 | 60 | NO VOLANTA | 46.09 | 141.1 | 2241 | 54.2 | EMUL 90% | 32.6 | 3305 | 6093 | OK | OK | 0.1 | 2.146 | 400 | 1536.11 | 6 | 6 | 1.9 | 2 | 100 | 1431.6 | 4.8 | 0.14 | SI | NO | NO | SI | SI | POZO CON LEVE AUMENTO DE SPM. CAIDA LEVE DE SUMERGENCIA @ CRITICA SUMERGENCIA. REDUCCION DEL % DE LLENADO DE LA BOMBA: . BAJA EFICIENCIA DE LLENADO DE LA BOMBA: LEVE CIERRE TARDIO EN LA TV, SE ACENTUO MUCHO MAS EL GOLPE DE FLUIDO, LEVE INTERFERENCIA POR GAS, STUFFING AJUSTADO | [5 empty] | 1 | 1 | 7390 | JAZMIN-M-4:1
JAZMIN | JAZMIN M-06 | 2023-03-10 | 1474 | 1151 | 1797 | AMPSCOT C-320-256-144 | 144 | 4/4 | 2.25 | 5.373 | 109 | 93 | 60 | 500-21" | 63.05 | 141.7 | 2592 | 283.4 | EMUL 90% | 29.2 | 2857 | 5118 | SL | OK | 2.6 | 1.646 | 400 | 1220.56 | 192 | 150 | 2.7 | 12 | 76 | 1483.06 | 65.7 | 1.24 | SI | NO | NO | SI | SI | POZO EN SEGUIMIENTO. OPERA CONDICION ESTABLE: NIVEL CON RUIDO, ALTA SUMERGENCIA, MEDIANA EFICIENCIA DE LLENADO DE LA BOMBA: MODERADA INTERFERENCIA POR GAS. SL EN LA TV. CONTINUAR SEGUIMIENTO. | [5 empty] | 1 | 1 | 7391 | JAZMIN-M-6:1
JAZMIN | JAZMIN M-07 | 2023-03-10 | 1684.8 | 1091.6 | 1678 | AMPSCOT C-320-256-144a | 144 | 4/4 | 2 | 1.632 | 94 | 88 | 60 | 500-49" | 97.98 | 142.9 | 2238 | 106.6 | AGUA | 23.4 | 3551 | 5215 | SL | OK | 2.6 | 1.59 | 400 | 1102.11 | 384 | 384 | 1.8 | 1 | 100 | 1386.31 | 164 | 0.09 | NO | NO | NO | SI | SI | POZO CON MUY ALTA SUMERGENCIA, EXCELENTE LLENADO DE BOMBA, ESCURRIMIENTO EN LA TV. EVALUAR AUMENTO DE SPM. | [5 empty] | 1 | 1 | 7392 | JAZMIN-M-7:1
JAZMIN | JAZMIN M-08 | 2023-03-10 | 1246.5 | 988 | 1505 | AMPSCOT C-320-256-144 | 144 | 4/4 | 2 | 3.659 | 144 | 106 | 60 | NO VOLANTA | 42.15 | 143.1 | 1929 | 102.9 | 90% | 22.9 | 3856 | 5220 | OK | OK | 0 | 1.614 | 400 | 1038.82 | 187 | 174 | 1.9 | 3 | 93 | 1287.26 | 74.8 | 0.34 | NO | NO | NO | NO | SI | POZO EN SEGUIMIENTO. ALTA SUMERGENCIA, MEDIANA EFICIENCIA DE LLENADO DE BOMBA: MODERADO GOLPE DE FLUIDO E INTERFERENCIA POR GAS. V/V OPERATIVAS. CONTINUAR SEGUIMIENTO. | [5 empty] | 1 | 1 | 7393 | JAZMIN-M-8:1
JAZMIN | JAZMIN M-09 | 2023-03-10 | 1411.73 | 1126.46 | 1697 | AMPSCOT C-320-256-144a | 144 | 4/4 | 2 | 3.593 | 111 | 103 | 60 | NO VOLANTA | 62.39 | 141.8 | 2247 | 148.3 | EMUL 90% | 26.4 | 3251 | 5588 | OK | OK | 0 | 2.012 | 400 | 1497.45 | 47 | 47 | 2.9 | 18 | 100 | 1488.52 | 22.8 | 2.63 | NO | NO | NO | SI | SI | POZO CON LEVE REDUCCION DE SPM. BAJA SUMERGENCIA, MEDIANA EFICIENCIA DE LLENADO DE BOMBA: MODERADA INTERFERENCIA POR GAS & GOLPE DE FLUIDO.V/V OPERATIVAS. SEGUIMIENTO. | [5 empty] | 1 | 1 | 7394 | JAZMIN-M-9:1
JAZMIN | JAZMIN M-10 | 2023-03-10 | 1434.5 | 1122 | 1747 | AMPSCOT C-320-256-144 | 144 | 4/4 | 2 | 3.015 | 104 | 102 | 60 | NO VOLANTA | 69.78 | 141.8 | 2046 | 139.2 | EMUL 80% | 25.5 | 3013 | 4728 | OK | OK | 0 | 1.931 | 400 | 1398.41 | 5 | 3 | 4.2 | 33 | 57 | 1448.38 | 5.7 | 3.84 | NO | NO | NO | SI | SI | POZO EN SEGUIMIENTO. LEVE RECUPERACION DE SUMERGENCIA: CON CRITICA SUMERGENCIA. LIGERO AUMENTO DE % LLENADO: MEDIANA EFICIENCIA DE LLENADO DE LA BOMBA: LEVE CIERRE TARDIO EN LA TV, LEVE GOLPE DE FLUIDO E INTERFRENCIA POR GAS. STUFFING AJUSTADO. V/V OPERATIVAS. CONTINUAR SEGUIMIENTO. | [5 empty] | 1 | 1 | 7395 | JAZMIN-M-10:1
JAZMIN | JAZMIN T-01 | 2023-03-10 | 1529.5 | 1201 | 1858 | AMPSCOT C-320-256-144a | 144 | 3/3 | 2 | 2.362 | 104 | 90 | 50 | NO VOLANTA | 67.43 | 142.5 | 1953 | 105.9 | EMUL 90% | 23.6 | 2965 | 5303 | OK | OK | 0 | 1.78 | 400 | 1302.99 | 45 | 44 | 1.1 | 1 | 97 | 1464.03 | 19.8 | 0.15 | NO | NO | NO | SI | SI | : POZO EN SEGUIMIENTO.OPERA BAJO CONDICIONES ESTABLES: BAJA-MEDIANA SUMERGENCIA, MEDIANA EFICIENCIA DE LLENADO DE BOMBA: MODERADO GOLPE DE FLUIDO. V/V OPERATIVAS. SEGUIMIENTO. | [5 empty] | 1 | 1 | 7396 | JAZMIN-T-1:1
JAZMIN | JAZMIN T-02 | 2023-03-10 | 1630.5 | 1266 | 1995 | AMPSCOT C-320-256-144a | 129.6 | 2/3 | 2 | 3.564 | 110 | 89 | 40 | 500-35" | 66.36 | 128.1 | 2027 | 141.3 | EMUL 70% | 25.1 | 3972 | 5559 | OK | OK | 0 | 1.818 | 400 | 1337.76 | 132 | 117 | 0.8 | 4 | 89 | 1471.68 | 50 | 0.43 | NO | NO | NO | SI | SI | POZO EN SEGUIMIENTO. OPERA BAJO CONDICIONES ESTABLES: BUENA SUMERGENCIA, BUENA EFICIENCIA DE LLENADO DE BOMBA: MODERADA INTERFERENCIA POR GAS,V/V OPERATIVAS. CONTINUAR SEGUIMIENTO. | [5 empty] | 1 | 1 | 7397 | JAZMIN-T-2:1
JAZMIN | JAZMIN T-03 | 2023-03-10 | 1465 | 1164 | 1766 | AMPSCOT C-320-256-144a | 144 | 3/3 | 2 | 5.07 | 105 | 103 | 40 | NO VOLANTA | 57.32 | 142.4 | 2192 | 193.1 | EMUL 80% | 25.4 | 3301 | 5129 | OK | OK | 0.6 | 1.769 | 400 | 1277.51 | 217 | 141 | 3.3 | 31 | 58 | 1444.33 | 62.9 | 2.77 | SI | NO | NO | SI | SI | POZO CON AUMENTO DE SPM. RESPUESTA SATISFACTORIA: AUMENTO DE BBFD Y MANTINE % LLENADO. LEVE CAIDA DE SUMERGENCIA: ALTA SUMERGENCIA, MEDIANA EFICIENCIA DE LLENADO DE BOMBA: ACENTUADA INTERFERENCIA POR GAS. ESCURRIMIENTO EN LA TV. SEGUIMIENTO. | [5 empty] | 1 | 1 | 7398 | JAZMIN-T-3:1
JAZMIN | JAZMIN AE-07 | 2023-03-11 | 1728.5 | 1228 | 2229 | LUFKIN C-456D-256-144 | 125.617 | 3/4 | 2 | 6.545 | 126 | 100 | 50 | NO VOLANTA | 38.17 | 123 | 2549 | 143.3 | EMUL 70% | 32.4 | 3297 | 6321 | OK | OK | 0 | 1.655 | 400 | 1186.61 | 689 | 689 | 1.7 | 0 | 100 | 1433.97 | 288.8 | 0.04 | SI | NO | NO | NO | SI | POZO CON ALTOS SPM. MUY ALTA SUMERGENCIA, BAJA EFICIENCIA DE LLENADO DE BOMBA: ACENTUADO GOLPE DE FLUIDO E INTERFERENCIA POR GAS. V/V OPERATIVAS. | [5 empty] | 1 | 1 | 7399 | JAZMIN-AE-7:1
JAZMIN | JAZMIN AK-03 | 2023-03-11 | 1919.94 | 1516.89 | 2323 | AMPSCOT C-320-256-144 | 144 | 4/4 | 2 | 2.148 | 104 | 91 | 100 | NO VOLANTA | 15.92 | 138.7 | 3077 | 22.1 | CRUDO 20% | 38 | 4107 | 7224 | OK | OK | 0 | 2.793 | 400 | 2042.21 | 3 | 3 | 1.7 | 3 | 100 | 1462.37 | 3.5 | 0.17 | SI | NO | NO | NO | SI | POZO EN SEGUIMIENTO. CRITICA SUMERGENCIA. BAJISIMA EFICIENCIA DE LLENADO DE LA BOMBA: MUY SEVERO GOLPE DE FLUIDO. V/V OPERATIVAS. FLUIDO VISCOSO. EVALUAR DISMINUCION SPM. | [5 empty] | 1 | 1 | 7400 | JAZMIN-AK-3:1
JAZMIN | JAZMIN AK-04B | 2023-03-11 | 2111.5 | 1897 | 2326 | AMPSCOT C-456-305-144 | 144 | 4/4 | 2 | 3.267 | 96 | 87 | 100 | NO VOLANTA | 93 | 140.6 | 3335 | 199.2 | EMUL CRUDO 70% | 27.8 | 4727 | 7332 | SL | OK | 3.7 | 2.681 | 400 | 1890.22 | 264 | 257 | 1.7 | 2 | 97 | 1410.09 | 110.4 | 0.11 | SI | NO | NO | NO | SI | POZO EN SEGUIMIENTO. OPERA A CONDICIONES ESTABLES: ALTA SUMERGENCIA, ALTA EFICIENCIA DE LLENADO DE BOMBA, SL EN TV. LEVE GP BOMBA. EVALUAR AUMENTO LEVE DE SPM | [5 empty] | 1 | 1 | 7401 | JAZMIN-AK-4:1
JAZMIN | JAZMIN AK-05A | 2023-03-11 | 1681.62 | 1540.25 | 1823 | AMPSCOT C-456-305-144 | 144 | 3/3 | 2 | 3.614 | 126 | 98 | 50 | 500-47" | 59.45 | 142.3 | 2140 | 142.7 | EMUL 90% | 20 | 3431 | 5488 | OK | OK | 0 | 2.027 | 400 | 1398.71 | 90 | 86 | 1.7 | 2 | 95 | 1380.08 | 37.9 | 0.18 | SI | NO | NO | NO | SI | POZO EN SEGUIMIENTO.LEVE CAIDA SUMERGENCIA: MODERADA SUMERGENCIA: LEVE DISMINUCION % Y BBFD: MEDIANA EFICIENCIA DE LLENADO DE LA BOMBA:ACENTUADO GF E INTERFERENCIA POR GAS, V/V OPERATITVAS. SEGUIMIENTO | [5 empty] | 1 | 1 | 7402 | JAZMIN-AK-5:1
JAZMIN | JAZMIN AK-07A | 2023-03-11 | 1628.78 | 1484.57 | 1773 | AMPSCOT C-456-256-144 | 144 | 4/4 | 2 | 2.296 | 96 | 86 | 100 | NO VOLANTA | 18.19 | 142.4 | 2312 | 27.7 | EMUL 80% | 23.7 | 3945 | 5363 | OK | OK | 0 | 2.05 | 400 | 1424.59 | 44 | 44 | 1.7 | 0 | 100 | 1389.84 | 20.8 | 0.05 | SI | NO | NO | NO | SI | POZO CON REDUCCION DE SPM, AUN NO RECUPERA Y SIGUE BAJA SUMERGENCIA, BAJISIMA EFICIENCIA DE LLENADO DE BOMBA: SEVERO GOLPE DE FLUIDO E INTERFERENCIA POR GAS .V/V OPERATIVAS.SEGUIMIENTO. | [5 empty] | 1 | 1 | 7403 | JAZMIN-AK-7:1
JAZMIN | JAZMIN AK-08 | 2023-03-11 | 1722.5 | 1550 | 1895 | KERUI C-320-256-144 | 144 | 4/4 | 2 | 3.232 | 152 | 125 | 100 | NO VOLANTA | 29.45 | 140.8 | 2693 | 62.5 | EMUL 90% | 32.9 | 3993 | 7424 | OK | OK | 0 | 2.133 | 400 | 1548.99 | 199 | 171 | 1.9 | 7 | 83 | 1452.4 | 73 | 0.59 | NO | NO | NO | NO | SI | POZO EN SEGUIMIENTO. CONTINUA TENDENCIA DE CAIDA DE °T. BUENA SUMERGENCIA, DESCENSO DE % EFF Y BBFD: BAJA EFICIENCIA DE LLENADO DE BOMBA; ACENTUADA INTERFERENCIA POR GAS, V/V OPERATIVAS. EVALUAR MINIMIZAR ESPACIAMIENTO. | [5 empty] | 1 | 1 | 7404 | JAZMIN-AK-8:1
JAZMIN | JAZMIN AQ-06 | 2023-03-11 | 2302 | 1765 | 2302 | LUFKIN C-320D-213-120 | 85.714 | 1/4 | 2 | 2.462 | 94 | 87 | 30 | 500-52" | 64.93 | 83.1 | 2768 | 61.9 | EMUL 80% | 34.8 | 3659 | 6265 | OK | OK | 0 | 2.449 | 400 | 1799.97 | 196 | 196 | 1.7 | 0 | 100 | 1469.96 | 84.6 | 0.01 | SI | NO | NO | SI | SI | POZO EN SEGUIMIENTO. OPERA BAJO CONDICIONES ESTABLES DE ALTA SUMERGENCIA, MEDIANA EFICIENCIA DE LLENADO DE BOMBA: LEVE CIERRE TARDIO DE LA TV. GOLPE DE FLUIDO E INTERFERENCIA POR GAS, V/V OPERATIVA. SEGUIMIENTO. | [5 empty] | 1 | 1 | 7405 | JAZMIN-AQ-6:1
JAZMIN | JAZMIN BC-01 | 2023-03-11 | 1570 | 1479 | 1661 | KERUI C-320-256-144 | 144 | 4/4 | 2 | 2.56 | 85 | 85 | 80 | 200-5 | 3.31 | 142.5 | 1917 | 5.6 | AGUA | 22 | 4599 | 4939 | OK | LIFTED | 0 | 2.114 | 400 | 1576.18 | 0 | 0 | 1.6 | 0 | 100 | 1495.6 | 2.1 | 0.07 | SI | NO | NO | SI | SI | POZO REACTIVADO A MEDIANOS SPM: SIN SUMERGENCIA, BAJISIMA EFICIENCIA DE LLENADO DE BOMBA: MUY SEVERO GOLPE DE FLUIDO. LA VALVULA SV SALIO ALTA (LEVANTADA) .EVALUAR REDUCCION DE SPM. | [5 empty] | 1 | 1 | 7406 | JAZMIN-BC-1:1
JAZMIN | JAZMIN F-01 | 2023-03-11 | 1624.36 | 1460.72 | 1788 | AMPSCOT C-320-256-144 | 144 | 4/4 | 2 | 7.004 | 98 | 94 | 60 | NO VOLANTA | 32.62 | 142.4 | 2346 | 151.7 | EMUL 90% | 26.2 | 4345 | 5467 | SL | LIFTED | 1.5 | 2.129 | 400 | 1527.42 | 109 | 109 | 1.7 | 0 | 100 | 1434.87 | 47.9 | 0.03 | NO | NO | NO | SI | SI | POZO CON AUMENTO DE SPM DESMEJORO % EFF LLENADO Y BBFD. BUENA SUMERGENCIA, BAJA EFICIENCIA DE LLENADO DE LA BOMBA: ACENTUADA INTERFERENCIA POR GAS. SV LEVANTADA. TV CON ESCURRIMIENTO. FRENO UBM DESTENSIONADO. EVALUAR DISMINUCION DE SPM. | [5 empty] | 1 | 1 | 7407 | JAZMIN-F-1:1
JAZMIN | JAZMIN F-02 | 2023-03-11 | 1647.58 | 1476.17 | 1819 | AMPSCOT C-320-256-144 | 144 | 4/4 | 2 | 2.1 | 111 | 96 | 60 | NO VOLANTA | 26.49 | 141.7 | 2386 | 36.8 | EMUL 90% | 27.4 | 3315 | 5709 | OK | OK | 0 | 1.991 | 400 | 1413.67 | 182 | 182 | 1.7 | 1 | 100 | 14446.07 | 77.3 | 0.06 | SI | NO | NO | NO | SI | POZO EN SEGUIMIENTO. ALTA SUMERGENCIA, LEVE DESMEJORA LLENADO DE BOMBA : BAJA EFICIENCIA DE LLENADO DE LA BOMBA: SEVERO GOLPE DE FLUIDO Y MODERADA INTERFERENCIA POR GAS.V/V OPERATIVAS. EVALUAR DISMINUCION DE SPM. | [5 empty] | 1 | 1 | 7408 | JAZMIN-F-2:1
JAZMIN | JAZMIN F-03 | 2023-03-11 | 1616.19 | 1461.39 | 1771 | AMPSCOT C-320-256-144 | 144 | 3/3 | 2 | 4.082 | 100 | 92 | 60 | NO VOLANTA | 63.21 | 142.2 | 2362 | 171.2 | EMUL 90% | 27.4 | 3878 | 5837 | OK | OK | 0 | 1.905 | 400 | 1389.61 | 219 | 176 | 2.1 | 10 | 80 | 1458.91 | 76.3 | 0.8 | NO | NO | NO | SI | SI | POZO EN SEGUIMIENTO. OPERA BAJO CONDICIONES ESTABLES. BUENA SUMERGENCIA, MEDIANA EFICIENCIA DE LLENADO DE BOMBA: ACENTUADO GOLPE DE FLUIDO E INTERFERENCIA POR GAS.V/V OPERATIVAS. CONTINUAR SEGUIMIENTO. | [5 empty] | 1 | 1 | 7409 | JAZMIN-F-3:1
JAZMIN | JAZMIN F-05 | 2023-03-11 | 1753.11 | 1583.21 | 1923 | AMPSCOT C-320-256-144a | 144 | 3/3 | 2 | 4.206 | 110 | 83 | 60 | NO VOLANTA | 51.29 | 142.5 | 2233 | 143.4 | EMUL 90% | 27.6 | 3152 | 5641 | LL | OK | 1.8 | 2.246 | 400 | 1492.75 | 88 | 88 | 1.5 | 0 | 100 | 1329.25 | 38.9 | 0.08 | NO | NO | NO | NO | SI | POZO EN SEGUIMIENTO. OPERA BAJO CONDICIONES ESTABLES: MODERADA SUMERGENCIA, MEDIANA EFICIENCIA DE LLENADO DE BOMBA: MODERADO GOLPE DE FLUIDO & INTERFERENCIA POR GAS, ESCURRIMIENTO EN LA TV,CONTINUAR SEGUIMIENTO. | [5 empty] | 1 | 1 | 7410 | JAZMIN-F-5:1
JAZMIN | JAZMIN F-06 | 2023-03-11 | 1825 | 1629 | 2021 | LUFKIN C-456D-256-144 | 144 | 4/4 | 2 | 6.164 | 145 | 114 | 60 | NO VOLANTA | 94.07 | 140.9 | 2508 | 381 | EMUL 80% | 37.3 | 3825 | 6544 | SL | OK | 3.3 | 2.254 | 400 | 1573.04 | 191 | 118 | 2.5 | 26 | 62 | 1395.78 | 52 | 1.99 | NO | NO | NO | SI | SI | POZO EN SEGUIMIENTO. TENDENCIA DE DISMINUCION DE°T. NIVEL CON RUIDO, BUENA SUMERGENCIA, ALTA EFICIENCIA DE LLENADO DE BOMBA, CARTA LLENA, STUFFING AJUSTADO, ESCURRIMIENTO EN LA VÁLVULA TV, NO SE PRESION MASTER SIN VOLANTA. CONTINUAR SEGUIMIENTO. | [5 empty] | 1 | 1 | 7411 | JAZMIN-F-6:1
JAZMIN | JAZMIN W-01 | 2023-03-11 | 1631.17 | 1518.33 | 1744 | AMPSCOT C-320-256-144a | 144 | 3/3 | 2.25 | 6.04 | 133 | 101 | 30 | NO VOLANTA | 67.98 | 141.4 | 2848 | 342.6 | EMUL 84% | 31.7 | 3411 | 5923 | SL | OK | 2.9 | 2.023 | 400 | 1501.69 | 111 | 99 | 1.9 | 5 | 89 | 1484.62 | 43.3 | 0.38 | NO | NO | NO | SI | SI | POZO EN SEGUIMIENTO. MODERADA SUMERGENCIA, BUENA EFICIENCIA DE LLENADO DE LA BOBMBA: CON MODERADA INTERFERENCIA POR GAS, STUFFING AJUSTADO. ESCURRIMIENTO EN LA VÁLVULA TV, CONTINUAR SEGUIMIENTO. | [5 empty] | 1 | 1 | 7412 | JAZMIN-W-1:1
JAZMIN | JAZMIN W-02 | 2023-03-11 | 1546.9 | 1421.8 | 1672 | AMPSCOT C-320-256-144a | 144 | 3/3 | 2 | 7.115 | 116 | 88 | 30 | NO VOLANTA | 23.98 | 142.8 | 2234 | 113.6 | EMUL 70% | 27 | 3500 | 5317 | OK | OK | 0.1 | 1.973 | 400 | 1500.11 | 72 | 63 | 2.2 | 9 | 82 | 1520.63 | 29.1 | 0.78 | NO | NO | NO | SI | SI | POZO EN SEGUIMIENTO.NIVEL CON RUIDO. CAIDA DE SUMERGENCIA: MEDIANA SUMERGENCIA. BAJISIMIA EFICIENCIA DE LLENADO DE LA BOMBA: SEVERO GOLPE DE FLUIDO E INTERFERENCIA POR GAS. LL EN LA TV. EVALUAR DISMINUCION DE SPM | [5 empty] | 1 | 1 | 7413 | JAZMIN-W-2:1
JAZMIN | JAZMIN AF-02 | 2023-03-13 | 1655.35 | 1482.7 | 1828 | AMPSCOT C-320-256-144a | 144 | 3/3 | 2.25 | 1.993 | 105 | 97 | 20 | 500-48" | 25.91 | 140.6 | 2943 | 42.9 | EMUL 90% | 30.1 | 3985 | 6748 | OK | OK | 0 | 2.255 | 400 | 1476.53 | 227 | 226 | 2 | 1 | 99 | 1309.56 | 97.3 | 0.11 | NO | NO | NO | SI | SI | POZO CON LEVE REDUCCION DE SPM. BUENA SUMERGENCIA. BAJA EFICIENCIA DELLENADO DE BOMBA: MUY SEVERO GOLPE DE FLUIDO Y LEVE INTERFERENCIA POR GAS. STUFFING AJUSTADO. V/V OPERATIVAS, RECUPERA NIVEL PERO EL APORTE DEL POZO NO ES SUFICENTE. | [5 empty] | 1 | 1 | 7414 | JAZMIN-AF-2:1
JAZMIN | JAZMIN AF-03 | 2023-03-13 | 1503.5 | 1390 | 1617 | AMPSCOT C-320-256-144a | 144 | 3/3 | 2 | 2.985 | 110 | 100 | 20 | MASTER DURA | 48.1 | 142.3 | 2117 | 95.3 | EMUL 90% | 23.8 | 3353 | 5379 | OK | OK | 0 | 2.248 | 400 | 1352.34 | 16 | 134 | 2.1 | 1 | 99 | 1203.19 | 59.3 | 0.11 | SI | NO | NO | NO | SI | POZO CON LEVE AUMENTO DE SPM: BUENA SUMERGENCIA, MEDIANA EFICIENCIA DE LLENADO DE LA BOMBA: ACENTUADO GOLPE DE FLUIDO Y LEVE INTERFERENCIA POR GAS, V/V OPERATIVAS. NO SE PRESIONA LA MASTER DURA PARA CERRAR.SEGUIMIENTO. | [5 empty] | 1 | 1 | 7415 | JAZMIN-AF-3:1
JAZMIN | JAZMIN AF-05 | 2023-03-13 | 1565 | 1443 | 1687 | AMPSCOT C-320-256-144a | 144 | 3/3 | 2 | 2.4 | 107 | 98 | 20 | NO VOLANTA |  |  |  |  | EMUL 90% | [6 empty] | 2.182 | 400 | 1495.7 | 82 | 76 | 2.2 | 4 | 91 | 1370.94 | 34.5 | 0.3 | NO | NO | NO | SI | SI | POZO CON MEDIANA SUMRGENCIA. SOLO SE PUDO TOMAR EL NIVEL, DEBIDO A PROBLEMAS EN EL VARIADOR, NO DA ARRANQUE. | [5 empty] | 1 | 0 | 7416 | JAZMIN-AF-5:1
JAZMIN | JAZMIN AJ-01 | 2023-03-13 | 1581.4 | 1475.81 | 1687 | AMPSCOT C-320-256-144 | 144 | 4/4 | 2 | 2.995 | 97 | 90 | 0 | NB | 87.84 | 143.2 | 2040 | 0 | NB | 23.5 | 3690 | 4712 | OK | OK | 0 | 2.085 | 400 | 1428.15 | 3 | 3 | 1.9 | 0 | 100 | 1369.93 | 3.7 | 0.01 | NO | NO | NO | SI | SI | SE ENCONTRO POZO SIN BOMBEO: CON AUMENTO DE SPM. BAJA SUMERGENCIA, LAS CARTAS REFELEJAN ACCION DE BOMBEO ACCION DE V/V: DISMINUCION EN LA CARGA DE LA TV (NO DAÑO MECANICO) SE REQUIERE REESPACIAR Y BAJAR SPM, VENIA SIN SUMEREGENCIA. POZO DEPLETADO. NO SE PRESIONA MASTER SIN VOLANTA. EVALUAR UN FLUSHING. | [5 empty] | 1 | 1 | 7417 | JAZMIN-AJ-1:1
JAZMIN | JAZMIN AJ-02 | 2023-03-13 | 1547.76 | 1418.53 | 1677 | AMPSCOT C-320-256-144 | 144 | 3/3 | 2 | 3.249 | 115 | 102 | 20 | NO VOLANTA | 37.33 | 142 | 2085 | 80.3 | EMUL 90% | 27.1 | 3513 | 5749 | OK | OK | 0 | 2.028 | 400 | 1434.54 | 86 | 86 | 1.9 | 0 | 100 | 1414.73 | 38.3 | 0.03 | NO | NO | NO | SI | SI | POZO EN SEGUIMIENTO. MEDIANA SUMERGENCIA. BAJA EFICIENCIA DE LLENADO DE LA BOMBA: SEVERO GOLPE DE FLUIDO, V/V OPERATIVAS. EVALUAR LEVE REDUCCION DE SPM. | [5 empty] | 1 | 1 | 7418 | JAZMIN-AJ-2:1
JAZMIN | JAZMIN AJ-03 | 2023-03-13 | 1594.87 | 1470.75 | 1719 | AMPSCOT C-320-256-144a | 144 | 3/3 | 2 | 2.048 | 103 | 102 | 20 | 500-1:42 | 40.28 | 142.2 | 2132 | 54.7 | EMUL 90% | 24.9 | 3459 | 5785 | OK | OK | 0.1 | 2.009 | 400 | 1449.87 | 116 | 109 | 2.2 | 3 | 94 | 1443.38 | 48.2 | 0.22 | NO | NO | NO | SI | SI | POZO EN SEGUIMIENTO. LEVE CAIDA DE % EFF Y BBFD. BUENA SUMERGENCIA, BAJA EFICIENCIA DE LLENADO DE BOMBA: ACENTUADA INTEREFRENCIA POR GAS Y GOLPE DE FLUIDO,V/V OPERATIVAS. SEGUIMIENTO. | [5 empty] | 1 | 1 | 7419 | JAZMIN-AJ-3:1
JAZMIN | JAZMIN AJ-05 | 2023-03-13 | 1585 | 1421 | 1749 | AMPSCOT C-320-256-144a | 144 | 3/3 | 2 | 4.215 | 151 | 113 | 20 | NO VOLANTA | 41.29 | 142.4 | 2188 | 115.6 | EMUL 94% | 25.6 | 3663 | 5781 | OK | OK | 0.2 | 1.86 | 400 | 1293.04 | 278 | 263 | 1.8 | 2 | 94 | 1390.36 | 111.1 | 0.23 | SI | NO | NO | NO | SI | POZO EN SEGUIMIENTO. ALTA SUMERGENCIA. MEDIANA EFICIENCIA DE LLENADO DE BOMBA,: MODERADO GOLPE DE FLUIDO E INTERFERENCIA POR GAS, CONTINUAR SEGUIMIENTO. | [5 empty] | 1 | 1 | 7420 | JAZMIN-AJ-5:1
JAZMIN | JAZMIN BD-01 | 2023-03-13 | 1815 | 1419 | 1815 | AMPSCOT C-320-256-144 | 129.6 | 3/4 | 2 | 5.099 | 106 | 101 | 0 | BOMB. DEFIC. | 47.33 | 129.7 | 2390 | 146 | EMUL 50% | 20.5 | 3941 | 3916 | = | = | 0 | 2.023 | 400 | 1488.41 | 173 | 156 | 1.7 | 4 | 90 | 1471.49 | 67.4 | 0.34 | SI | NO | NO | SI | SI | POZO CON BOMBEO DEFICIENTE, MANTIENE Y RECUPERA POCA SUMERGENCIA. SIN ACCION DE VALVULAS, IGUALADAS. SE REQUIERE REESPACIAR. | [5 empty] | 1 | 1 | 7421 | JAZMIN-BD-1:1
JAZMIN | JAZMIN BD-02 | 2023-03-13 | 1584 | 1455 | 1713 | AMPSCOT C-320-256-144 | 144 | 4/4 | 2.25 | 2.211 | 105 | 103 | 40 | 500-1:47" | 29.77 | 140.7 | 2890 | 54.7 | EMUL 60% | 35.2 | 4116 | 7029 | OK | OK | 0.4 | 2.068 | 400 | 1496.91 | 104 | 97 | 2.1 | 3 | 92 | 1447.69 | 43.3 | 0.27 | NO | NO | NO | SI | SI | POZO CON LEVE AUMENTO DE SPM. MANTIENE SUMERGENCIA A MODERADA. DISMINUCION DE % EFF LLENADO.MEDIA-BAJA EFICIENCIA DE LLENADO DE BOMBA: ACENTUADO GOLPE DE FLUIDO E INTERFERENCIA POR GAS, V/V OPERATIVAS. | [5 empty] | 1 | 1 | 7422 | JAZMIN-BD-2:1
JAZMIN | JAZMIN BF-01 | 2023-03-13 | 1567.25 | 1401.51 | 1733 | AMPSCOT C-320-256-144a | 144 | 4/4 | 2 | 3.056 | 131 | 101 | 20 | 500-35" | 68.41 | 142.3 | 2109 | 138.7 | EMUL 92% | 26 | 3552 | 5479 | OK | OK | 0 | 1.913 | 400 | 1382.63 | 144 | 103 | 2.7 | 17 | 71 | 1445.51 | 46 | 1.45 | NO | NO | NO | SI | SI | POZO CON LEVE REDUCCION DE SPM. NIVEL CON RUIDO, BUENA SUMERGENCIA, MEJORO LLENADO DE BOMBA Y BBFD: MEDIANA EFICIENCIA DE LLENADO DE LA BOMBA: MODERADA INTERFERENCIA POR GAS Y GOLPE DE FLUIDO,V/V OPERATIVA. SEGUIMIENTO. | [5 empty] | 1 | 1 | 7423 | JAZMIN-BF-1:1
JAZMIN | JAZMIN BF-02 | 2023-03-13 | 1897.5 | 1662 | 2133 | AMPSCOT C-320-256-144a | 115.2 | 1/3 | 2.25 | 2.406 | 98 | 91 | 20 | 500-44" | 45.51 | 110.5 | 3747 | 71.5 | EMUL 50% | 33.4 | 4505 | 7841 | SL | OK | 3.3 | 2.667 | 400 | 1992.07 | 50 | 50 | 1.8 | 1 | 100 | 1493.86 | 25 | 0.07 | SI | NO | NO | SI | SI | POZO EN SEGUIMIENTO. LEVE AUMENTO DE LA EFICIENCIA DE LLENADO DE LA BOMBA: BAJA SUMERGENCIA, MEDIANO LLENADO DE BOMBA: ACENTUADO GOLPE DE FLUIDO E INTERFERENCIA POR GAS. | [5 empty] | 1 | 1 | 7424 | JAZMIN-BF-2:1
JAZMIN | JAZMIN BF-03 | 2023-03-13 | 1533.5 | 1352 | 1715 | AMPSCOT C-320-256-144a | 144 | 3/3 | 2 | 5 | 148 | 134 | 20 | 500-19" |  |  |  |  | EMUL 90% | [6 empty] | 1.859 | 400 | 1361.15 | 197 | 83 | 4.3 | 55 | 33 | 1464.39 | 39.1 | 4.77 | NO | NO | NO | SI | SI | POZO EN SEGUIMIENTO. NIVEL CON RUIDO, LEVE AUMENTO DE SUMERGENCIA: MODERADA SUMERGENCIA. ALTO FLUJO DE GAS POR EL ANULAR. SOLO SE TOMA EL NIVEL, NO HAY CONDICIONES SEGURAS PARA INSTALAR LA CELDA, LA GRAPA DEL CARRIER BAR PEGA MUY FUERTE EN EL CABEZOTE DE LA UNIDAD Y PUEDE EXPULSAR LA CELDA | [5 empty] | 1 | 0 | 7425 | JAZMIN-BF-3:1
JAZMIN | JAZMIN BF-04 | 2023-03-13 | 1668.5 | 1493 | 1844 | AMPSCOT C-320-256-144a | 144 | 4/4 | 2 | 3.109 | 102 | 92 | 20 | NO VOLANTA | 44.51 | 142.3 | 1923 | 91.8 | EMUL 90% | 24.5 | 2974 | 5149 | OK | OK | 0.1 | 1.988 | 400 | 1446.44 | 0 | 0 | 1.8 | 1 | 100 | 1455.17 | 2.3 | 0.06 | SI | NO | NO | SI | SI | POZO CON REDUCCION DE SPM. SIN SUMERGENCIA, MEDIANA EFICIENCIA DE LLENADO DE BOMBA: SEVERO GOLPE DE FLUIDO, LIGERA INTERFERENCIA POR GAS. V/V OPERATIVAS. SEGUIMIENTO A NUEVA CONDICION OPERACION. | [5 empty] | 1 | 1 | 7426 | JAZMIN-BF-4:1
JAZMIN | JAZMIN H-01 | 2023-03-13 | 1562 | 1375 | 1749 | AMPSCOT C-456-256-144 | 144 | 4/4 | 2 | 4.6 | 112 | 95 | 50 | NO VOLANTA |  |  |  |  | EMUL 90% | [6 empty] | 1.96 | 400 | 1325.94 | 237 | 173 | 2.8 | 17 | 72 | 1353 | 75.8 | 1.46 | SI | NO | NO | SI | SI | POZO EN SEGUIMIENTO: ALTA SUMERGENCIA, AUMENTO DE FLUJO DE GAS POR EL ANULAR. NO HAY CONDICIONES SEGURAS PARA INSTALAR LA CELDA, LA GRAPA DEL CARRIER BAR PEGA MUY FUERTE EN EL CABEZOTE DE LA UNIDAD Y PUEDE EXPULSAR LA CELDA, | [5 empty] | 1 | 0 | 7427 | JAZMIN-H-1:1
JAZMIN | JAZMIN H-03 | 2023-03-13 | 1531.5 | 1436 | 1627 | KERUI C-320-256-144 | 144 | 4/4 | 2 | 3.636 | 90 | 80 | 50 | NO VOLANTA | 3.5 | 142.6 | 1920 | 8.5 | EMUL 90% | 22.8 | 3210 | 4670 | OK | OK | 0 | 2.167 | 400 | 1283.39 | 20 | 20 | 1.6 | 0 | 100 | 1184.49 | 10.7 | 0.17 | SI | NO | NO | NO | SI | POZO CON AUMENTO DE SPM. POZO FRIO. RECUPERA SUMERGENCIA DE SIN SUMERGENCIA A MUY BAJA SUMERGENCIA. CAIDA DE % EFF BOMBA: BAJISIMA EFICIENCIA DE LLENADO DE LA BOMBA: MUY SEVERO GOLPE DE FLUIDO. V/V OPERATIVAS. EVALUAR REDUCCION DE SPM. | [5 empty] | 1 | 1 | 7428 | JAZMIN-H-3:1
JAZMIN | JAZMIN H-05 | 2023-03-13 | 1633.5 | 1468 | 1799 | KERUI C-320-256-144 | 144 | 4/4 | 2 | 4.972 | 110 | 94 | 50 | NO VOLANTA | 22.62 | 141.7 | 2417 | 74.3 | EMUL 90% | 28.9 | 3559 | 5922 | OK | OK | 0 | 2.02 | 400 | 1475.07 | 162 | 145 | 1.9 | 5 | 89 | 1460.47 | 63 | 0.38 | NO | NO | NO | SI | SI | POZO CON AUMENTO DE SPM. AUMENTO DE SUMERGENCIA: ALTA SUMERGENCIA, DISMINUCION DE % EFF Y BBFD. BAJA EFICIENCIA DE LLENADO DE LA BOMBA: SEVERO GOLPE DE FLUIDO, MODERADA INTERFERENCIA POR GAS. V/V OPERATIVAS. EVALUAR DISMINUCION DE SPM. | [5 empty] | 1 | 1 | 7429 | JAZMIN-H-5:1
JAZMIN | JAZMIN H-06 | 2023-03-13 | 1665.5 | 1529 | 1802 | KERUI C-320-256-144 | 144 | 4/4 | 2 | 5.202 | 93 | 90 | 0 | NB | 68.15 | 141.6 | 2405 | 234.1 | NB | 31.7 | 3416 | 5395 | LL | OK | 1.7 | 2.254 | 400 | 1418.79 | 232 | 221 | 1.7 | 2 | 95 | 1258.91 | 95.7 | 0.19 | SI | NO | NO | NO | SI | SE ENCONTRO POZO SIN BOMBEO, AUMENTO DE SUMERGENCIA A ALTA SUMERGENCIA.LAS CARTAS REFELEJAN ACCION DE BOMBEO. TV CON DISMINUCION DE CARGA PERO NO IGUALADA A LA SV.SE REQUIERE REESPACIAR, | [5 empty] | 1 | 1 | 7430 | JAZMIN-H-6:1
JAZMIN | JAZMIN AC-03 | 2023-03-14 | 1386 | 1156 | 1616 | AMPSCOT C-320-256-144a | 144 | 3/3 | 2 | 6.04 | 110 | 99 | 0 | NB | 3.87 | 143.9 | 1841 | 15.7 | NB | 17.7 | 2932 | 3118 | OK | OK | 0 | 1.678 | 400 | 1127.51 | 157 | 144 | 2.2 | 3 | 92 | 1343.87 | 63 | 0.37 | NO | NO | NO | NO | SI | SE ENCONTRO POZO SIN BOMBEO, LEVE ACCION DE V/V. BOMBA DEFECTUOSA. | [5 empty] | 1 | 1 | 7431 | JAZMIN-AC-3:1
JAZMIN | JAZMIN AR-04 | 2023-03-14 | 1911 | 1539 | 2283 | AMPSCOT C-320-256-144 | 144 | 3/3 | 2 | 3.774 | 109 | 105 | 40 | 500-53" | 96.38 | 141.6 | 3197 | 240.3 | EMUL 30% | 30.5 | 4759 | 6584 | LL | OK | 1.6 | 1.32 | 400 | 971.2 | 1179 | 1179 | 2.2 | 0 | 100 | 1471.52 | 494.5 | 0.05 | NO | NO | NO | SI | SI | POZOS A MEDIANOS SPM. MUY ALTA SUMERGENCIA, EXCELENTE EFICIENCIA DE LLENADO DE BOMBA:LEVE ESCURRIMIENTO EN LA TV. EVALUAR AUMENTO DE SPM. | [5 empty] | 1 | 1 | 7432 | JAZMIN-AR-4:1
JAZMIN | JAZMIN AR-05 | 2023-03-14 | 1641.87 | 1580.75 | 1703 | AMPSCOT C-320-256-144a | 144 | 3/3 | 2 | 2.007 | 150 | 105 | 40 | NO VOLANTA | 98.64 | 142.7 | 2289 | 131.8 | AGUA 98% | 24.9 | 3321 | 4945 | LL | OK | 0.9 | [11 empty] | SI | NO | NO | SI | SI | POZO CON LEVE DISMINUCION DE SPM. EXCELENTE EFICIENCIA DE LLENADO DE LA BOMBA:ESCURRIMIENTO EN LA TV, NO SE PUDO TOMAR EL NIVEL, VALVULA DEL ANULAR MUY DURA PARA ABRIR. | [5 empty] | 0 | 1 | 7433 | JAZMIN-AR-5:1
JAZMIN | JAZMIN AU-04 | 2023-03-14 | 2155 | 1926 | 2385 | KERUI C-320-256-144 | 115.2 | 1/3 | 2 | 2.103 | 103 | 105 | 50 | NO VOLANTA | 7.63 | 96.4 | 3298 | 7.2 | CRUDO 20% | 44.7 | 5496 | 8193 | OK | OK | 0 | 3.082 | 400 | 2288.09 | 0 | 0 | 2.1 | 2 | 100 | 1484.81 | 2.8 | 0.09 | SI | NO | NO | SI | SI | POZO EN SEGUIMIENTO: CONTINUA SIN SUMERGENCIA, MUY BAJA EFICIENCIA DE LLENADO DE BOMBA: MUY SEVERO GOLPE DE FLUIDO, CIERRE TARDIO EN LA TV, V/V OPERATIVAS. EVALUAR DISMINUCION DE SPM. | [5 empty] | 1 | 1 | 7434 | JAZMIN-AU-4:1
JAZMIN | JAZMIN AU-08 | 2023-03-14 | 1708.5 | 1592 | 1825 | AMPSCOT C-320-256-144a | 144 | 3/3 | 2.25 | 2.022 | 104 | 98 | 50 | NO VOLANTA | 61.6 | 141 | 3184 | 103.7 | AGUA 96% | 30.7 | 3643 | 6838 | OK | OK | 0 | 2.247 | 400 | 1624.89 | 107 | 103 | 2.1 | 2 | 96 | 1446.28 | 46 | 0.16 | NO | NO | NO | SI | SI | POZO EN SEGUIMIENTO. ALTO BSW. BUENA SUMERGENCIA. MEDIANA EFICIENCIA DE LLENADO DE LA BOMBA: ACENTUADO GOLPE DE FLUIDO Y LEVE INTERFERENCIA POR GAS, V/V OPERATIVAS. CONTINUAR SEGUIMIENTO. | [5 empty] | 1 | 1 | 7435 | JAZMIN-AU-8:1
JAZMIN | JAZMIN E-01 | 2023-03-14 | 1578.5 | 1192 | 1965 | AMPSCOT C-320-256-144 | 144 | 4/4 | 2.25 | 3.309 | 127 | 94 | 30 | NO VOLANTA | 27.26 | 141.8 | 2468 | 75.5 | EMUL 90% | 30 | 4069 | 5736 | OK | OK | 0 | 1.684 | 400 | 1263.08 | 219 | 201 | 1.9 | 3 | 92 | 1500.1 | 86 | 0.33 | NO | NO | NO | SI | SI | POZO EN SEGUIMIENTO. ALTA SUMERGENCIA, BAJISIMA EFICIENCIA DE LLENADO DE LA BOMBA: MUY SEVERO GOLPE DE FLUIDO. LIGERA IPG. V/V OPERATIVAS. EVALUAR DISMINUCION DE SPM. | [5 empty] | 1 | 1 | 7436 | JAZMIN-E-1:1
JAZMIN | JAZMIN E-05 | 2023-03-14 | 1415 | 1166 | 1664 | AMPSCOT C-320-256-144 | 129.6 | 3/4 | 2 | 2.568 | 115 | 91 | 30 | NO VOLANTA | 93.83 | 127.8 | 2038 | 143.6 | EMUL 90% | 24.4 | 3522 | 5635 | LL | OK | 1.7 | 2.098 | 400 | 1518.46 | 0 | 0 | 7.1 | 0 | 100 | 1447.53 | 7.7 | 0.11 | NO | NO | NO | SI | SI | POZO EN SEGUIMIENTO: DESCENSO DE CRITICA SUMERGENCIA @ SIN SUMERGENCIA. ALTA EFICIENCIA DE LLENADO DE LA BOMBA:LIGERO GOLPE DE FLUIDO, LEVE CIERRE TARDIO DE LA TV. TV CON LL. NO SE PRESONA VALVULA DE LAS MASTER, DURA PARA CERRAR | [5 empty] | 1 | 1 | 7437 | JAZMIN-E-5:1
JAZMIN | JAZMIN E-06 | 2023-03-14 | 1357.5 | 1047 | 1668 | AMPSCOT C-320-256-144 | 144 | 4/4 | 2 | 3.136 | 113 | 93 | 30 | NO VOLANTA | 50.71 | 142.7 | 1938 | 105.9 | EMUL 90% | 23.1 | 3290 | 5150 | OK | OK | 0 | 1.874 | 400 | 1364.53 | 0 | 0 | 7.1 | 1 | 100 | 1456.28 | 7.6 | 0.09 | NO | NO | NO | SI | SI | POZO EN SEGUIMIENTO. CONTINUA SIN SUMERGENCIA, MEDIANA EFICIENCIA DE LLENADO DE BOMBA: ACENTUADO GOLPE DE FLUIDO, LEVE INTERFERENCIA POR GAS, V/V OPERATIVAS. CONTINUAR EN SEGUIMIENTO. | [5 empty] | 1 | 1 | 7438 | JAZMIN-E-6:1
JAZMIN | JAZMIN E-07 | 2023-03-14 | 1482.5 | 1117 | 1848 | AMPSCOT C-320-256-144a | 144 | 3/3 | 2 | 3.947 | 138 | 99 | 30 | NO VOLANTA | 48.62 | 142.4 | 1813 | 127.5 | EMUL 90% | 22.9 | 2754 | 4566 | OK | OK | 0 | 1.857 | 400 | 1375.57 | 0 | 0 | 7 | 0 | 100 | 1481.5 | 7.5 | 0.02 | NO | NO | NO | SI | SI | POZO CON DISMINUCION DE SPM. CONTINUA SIN SUMERGENCIA, MEJORO LLENADO Y BBFD. MEDIANA EFICIENCIA DE LLENADO DE BOMBA: ACENTUADO GOLPE DE FLUIDO, LEVE INTERFERENCIA POR GAS, V/V OPERATIVAS. SEGUIMIENTO. | [5 empty] | 1 | 1 | 7439 | JAZMIN-E-7:1
JAZMIN | JAZMIN E-08 | 2023-03-14 | 1461 | 1114 | 1808 | AMPSCOT C-320-256-144 | 129.6 | 3/4 | 2 | 3.34 | 121 | 94 | 30 | NO VOLANTA | 42.85 | 128.4 | 1714 | 85.7 | EMUL 90% | 21.2 | 2586 | 4146 | OK | OK | 0 | 1.653 | 400 | 1214.82 | 38 | 38 | 5.7 | 0 | 100 | 1469.84 | 22.2 | 0.01 | NO | NO | NO | SI | SI | POZO EN SEGUIMIENTO. RECUPERACION LEVE DE SUMERGENCIA, AUN BAJA SUMERGENCIA, MEDIANA EFICIENCIA DE LLENADO DE BOMBA: ACENTUADO GOLPE DE FLUIDO, V/V OPERATIVAS. CONTINUAR SEGUIMIENTO. | [5 empty] | 1 | 1 | 7440 | JAZMIN-E-8:1
JAZMIN | JAZMIN E-10 | 2023-03-14 | 1436 | 1092 | 1780 | AMPSCOT C-320-256-144 | 144 | 4/4 | 2 | 5.714 | 102 | 93 | 30 | 500-17" | 75.73 | 142.3 | 2335 | 287.2 | EMUL 90% | 27.1 | 3805 | 6111 | LL | OK | 2.2 | 2.056 | 400 | 1533.73 | 129 | 129 | 6.6 | 1 | 100 | 1491.95 | 61.4 | 0.12 | NO | NO | NO | SI | SI | POZO EN SEGUIMIENTO. OPERA BAJO CONDICIONES ESTABLES: BUENA SUMERGENCIA. BUENA EFICIENCIA DE LLENADO DE LA BOMBA: MODERADO GOLPE DE FLUIDO CON FRICCION EN AL CARRERA ASCENDENTE. ESCURRIMIENTO EN LA TV. CONTINUAR SEGUIMIENTO. | [5 empty] | 1 | 1 | 7441 | JAZMIN-E-10:1
JAZMIN | JAZMIN G-01 | 2023-03-14 | 1404.5 | 1101 | 1708 | AMPSCOT C-320-256-144a | 144 | 3/3 | 2.25 | 5.643 | 221 | 205 | 20 | NO VOLANTA | 49.7 | 143.4 | 1937 | 237.4 | EMUL 90% | 19 | 2564 | 3650 | OK | OK | 0 | [11 empty] | NO | NO | NO | SI | SI | POZO CON AUMENTO DE SPM. MEDIANA EFICIENCIA DE LLENADO DE LA BOMBA, MEJORA BBFD. ACENTUADO GOLPE DE FLUIDO E INTERFERENCIA PO GAS.V/V OPERATIVAS.SEGUIMIENTO. NO SE TOMA REGISTRO ACUSTICO ANULAR CALIENTE Y VAPORANDO 205 °F. | [5 empty] | 0 | 1 | 7442 | JAZMIN-G-1:1
JAZMIN | JAZMIN G-02 | 2023-03-14 | 1473 | 1148 | 1798 | AMPSCOT C-320-256-144a | 144 | 3/3 | 2 | 1.654 | 120 | 91 | 20 | NO VOLANTA | 50.59 | 143.3 | 1463 | 55.9 | EMUL 90% | 19.7 | 3133 | 4164 | OK | OK | 0 | 1.487 | 400 | 1109.02 | 0 | 0 | 16.8 | 0 | 100 | 1491.62 | 17.4 | 0.05 | NO | NO | NO | SI | SI | POZO EN SEGUIMIENTO. CONTINUA SIN SUMERGENCIA, TENDENCIA A LA BAJA DE %EFF: MEDIANA EFICIENCIA DE LLENADO DE LA BOMBA: ACENTAUADO GOLPE DE FLUIDO E INTERFERENCIA POR GAS. V/V OPERATIVAS. POZO CON CHP ALTO: 16.8 PSI. CONTINUAR SEGUIMIENTO Y DESPRESIONAR CASIGN | [5 empty] | 1 | 1 | 7443 | JAZMIN-G-2:1
JAZMIN | JAZMIN G-03 | 2023-03-14 | 1403.5 | 1160 | 1647 | AMPSCOT C-320-256-144a | 144 | 3/3 | 2 | 1.919 | 102 | 95 | 20 | NO VOLANTA | 28.49 | 142.2 | 2060 | 36.3 | EMUL 90% | 25.5 | 4235 | 5555 | OK | OK | 0 | 2.095 | 400 | 1582.6 | 0 | 0 | 16.9 | 0 | 100 | 1510.83 | 17.7 | 0.03 | NO | NO | NO | SI | SI | POZO EN SEGUIMIENTO. CONTINUA SIN SUMERGENCIA, BAJA EFICIENCIA LLENADO DE BOMBA: SEVERA INTERFERENCIA POR GAS Y GF. V/V OPERATIVAS, POZO CON CHP ALTO: 16.6 PSI. CONTINUAR SEGUIMIENTO Y DESPRESIONAR CASING | [5 empty] | 1 | 1 | 7444 | JAZMIN-G-3:1
JAZMIN | JAZMIN G-04 | 2023-03-14 | 1475.4 | 1131.8 | 1819 | AMPSCOT C-640-305-168 | 168 | 4/4 | 2 | 2.011 | 101 | 90 | 20 | NO VOLANTA | 39.57 | 164.8 | 1469 | 61.2 | EMUL 80% | 29.2 | 2847 | 3999 | OK | OK | 0 | 1.529 | 400 | 1107.55 | 0 | 0 | 16.5 | 0 | 100 | 1448.73 | 17.1 | 0.02 | SI | NO | NO | SI | SI | POZO CON DISMINUCION DE SPM: CONTINUA SIN SUMERGENCIA, LEVE MEJORA DE % LLENADO: BAJA EFICIENCIA DE LLENADO DE BOMBA: SEVERO GOLPE DE FLUIDO Y LEVE INTERFERENCIA POR GAS, V/V OPERATIVAS. CONTINUA CON LA CONDICION QUE: LA GRAPA DEL CARRIER BAR PEGA FUERTE EN EL CABEZOTE DE LA UNIDAD Y SE REFLEJA EN LAS CARTAS. POZO CON CHP ALTO: 16.5 PSI. SEGUIMIENTO Y DESPRESIONAR ANULAR. | [5 empty] | 1 | 1 | 7445 | JAZMIN-G-4:1
JAZMIN | JAZMIN G-06 | 2023-03-14 | 1346.5 | 1022 | 1671 | AMPSCOT C-320-256-144 | 144 | 4/4 | 2.25 | 3.169 | 136 | 95 | 20 | NO VOLANTA | 45.12 | 142.8 | 2350 | 120.6 | EMUL 88% | 21.5 | 3342 | 5291 | OK | OK | 0 | 1.71 | 400 | 1261.89 | 8 | 8 | 16.6 | 0 | 100 | 1475.9 | 20.5 | 0.05 | NO | NO | NO | SI | SI | POZO EN SEGUIMIENTO. CAIDA DE SUMERGENCIA A CRITICA. TENDENCIA A LA BAJA DE % LLENADO: MEDIANA EFICIENCIA DE LLENADO DE BOMBA: MODERADO GOLPE DE FLUIDO Y LEVE INTERFERENCIA POR GAS. V/V OPERATIVAS. POZO CON CHP ALTA: 16.6 PSI. CONTINUAR SEGUIMIENTO Y DESPRESIONAR CASING | [5 empty] | 1 | 1 | 7446 | JAZMIN-G-6:1
JAZMIN | JAZMIN G-07 | 2023-03-14 | 1444.5 | 1175 | 1714 | AMPSCOT C-320-256-144a | 144 | 3/3 | 2 | 4.592 | 122 | 100 | 20 | NO VOLANTA | 39.83 | 142.2 | 1957 | 121.3 | EMUL 90% | 24.9 | 3288 | 4819 | OK | OK | 0 | 2.17 | 400 | 1578.28 | 0 | 0 | 16.6 | 0 | 100 | 1454.64 | 17.5 | 0.1 | NO | NO | NO | NO | SI | POZO EN SEGUIMIENTO. BAJA SUMERGENCIA Y QUEDA SIN SUMERGENCIA. BAJA EFICIENCIA DE LLENADO DE LA BOMBA: SEVERO GOLPE DE FLUIDO E INTERFERENCIA POR GAS, POZO CON ALTA CHP: 16.6 psi. SEGUIMIENTO Y DESPRESURIZAR CASING. | [5 empty] | 1 | 1 | 7447 | JAZMIN-G-7:1
JAZMIN | JAZMIN K-01 | 2023-03-14 | 1448 | 1104 | 1792 | AMPSCOT C-320-256-144 | 144 | 4/4 | 2 | 4.018 | 221 | 129 | 30 | NO VOLANTA | 98.6 | 143.5 | 2350 | 265.1 | EMUL 90% | 24 | 4245 | 4512 | OK | OK | 0 | 1.161 | 400 | 787.6 | 860 | 860 | 7.1 | 0 | 100 | 1356.77 | 357.9 | 0.1 | NO | NO | NO | SI | SI | POZO EN SEGUIMIENTO. AUMENTO SUMERGENCIA Y SIGUE EN MUY ALTA SUMERGENCIA.ALTA EFICIENCIA DE LLENADO DE BOMBA, BOMBA NO CARGA HASTA SU FoMAX, VÁLVULAS CASI IGUALADAS: LA CARGA DE LA TV CON TENDENCIA A LA BAJA. EVALUAR AUMENTO DE SPM | [5 empty] | 1 | 1 | 7448 | JAZMIN-K-1:1
JAZMIN | JAZMIN K-02 | 2023-03-14 | 1504.01 | 1263.02 | 1745 | AMPSCOT C-320-256-144 | 144 | 4/4 | 2 | 4.296 | 213 | 127 | 30 | NO VOLANTA | 97.91 | 140.6 | 2063 | 275.7 | EMUL 90% | 30.2 | 3092 | 5295 | LL | OK | 1.3 | 1.355 | 400 | 959.64 | 535 | 535 | 7.3 | 0 | 100 | 1416.45 | 225.7 | 0.05 | NO | NO | NO | SI | SI | POZO EN SEGUIMIENTO. OPERA BAJO CONDICIONES ESTABLES: MUY ALTA SUMERGENCIA, ALTA EFICIENCIA DE LLENADO DE LA BOMBA: AUMENTO DE LA CARGA EL FINAL DE LA CARRERA ASCENDENTE. STUFFING AJUSTADO. LL EN LA TV. EVALUAR AUMENTO LEVE DE SPM. | [5 empty] | 1 | 1 | 7449 | JAZMIN-K-2:1
JAZMIN | JAZMIN K-03 | 2023-03-14 | 1463.5 | 1138 | 1789 | AMPSCOT C-320-256-144 | 144 | 4/4 | 2 | 3.203 | 165 | 109 | 30 | NO VOLANTA | 98.5 | 143.7 | 1656 | 211.5 | EMUL 96% | 21.1 | 3159 | 4666 | LL | OK | 1.1 | 1.354 | 400 | 944.21 | 435 | 435 | 7.5 | 0 | 100 | 1394.7 | 151.6 | 0.06 | SI | NO | NO | SI | SI | POZO CON REDUCCION DE SPM. MUY ALTA SUMERGENCIA.ALTA EFICIENCIA DE LLENADO DE LA BOMBA: LEVE GOLPE DE BOMBA. ESCURRIMIENTO EN LA TV, EVALUAR AUMENTO DE SPM. | [5 empty] | 1 | 1 | 7450 | JAZMIN-K-3:1
JAZMIN | JAZMIN K-04 | 2023-03-14 | 1446.85 | 1178.7 | 1715 | AMPSCOT C-320-256-144 | 129.6 | 3/4 | 2 | 4.11 | 104 | 95 | 30 | NO VOLANTA | 82.09 | 141.6 | 2071 | 222.8 | CRUDO 20% | 28.8 | 3207 | 5475 | LL | OK | 2.2 | 1.358 | 400 | 983.77 | 509 | 509 | 2.2 | 0 | 100 | 1448.85 | 216 | 0.06 | SI | NO | NO | SI | SI | POZO CON REDUCCION DE SPM. AUMENTOD E LA SUMERGECIA: MUY ALTA SUMERGENCIA, BUENA EFICIENCIA DE LLENADO DE BOMBA: LEVE CIERRE TARDIO EN LA TV, FUERTE GOLPE DE BOMBA AL FINAL DE LA CARRERA DESCENDENTE, ESCURRIMIENTO EN LA TV. EVALUAR AUMENTO DE SPM. | [5 empty] | 1 | 1 | 7451 | JAZMIN-K-4:1
JAZMIN | JAZMIN K-07 | 2023-03-14 | 1364.62 | 1084.25 | 1645 | AMPSCOT C-320-256-144 | 144 | 4/4 | 2 | 4.534 | 149 | 110 | 30 | NO VOLANTA | 69.97 | 142.3 | 2090 | 210.5 | EMUL 92% | 27.2 | 3523 | 5778 | OK | OK | 0.1 | 2.043 | 400 | 1536.42 | 0 | 0 | 7.7 | 0 | 100 | 1504.09 | 8.3 | 0.04 | SI | NO | NO | SI | SI | POZO EN SEGUIMIENTO. CAIDA DE LA SUMERGENCIA: SIN SUMERGENCIA, MEDIANA EFICIENCIA DE LLENADO DE BOMBA: LEVE CIERRE TARDIO EN LA TV, ACENTUADO GOLPE DE FLUIDO, ESCURRIMIENTO EN LA TV. EVALUAR LEVE DISMINUCION DE SPM. | [5 empty] | 1 | 1 | 7452 | JAZMIN-K-7:1
JAZMIN | JAZMIN K-08 | 2023-03-14 | 1506.5 | 1181 | 1832 | AMPSCOT C-320-256-144 | 144 | 4/4 | 2 | 6.294 | 234 | 127 | 30 | NO VOLANTA | 97.39 | 139.4 | 2016 | 398.6 | AGUA 98% | 37.2 | 2551 | 5172 | LL | OK | 0.7 | 1.296 | 400 | 952.94 | 493 | 493 | 7.7 | 0 | 100 | 1470.58 | 207.7 | 0 | NO | NO | NO | SI | SI | POZO EN SEGUIMIENTO. OPERA A CONDICIONES ESTABLES: MUY ALTA SUMERGENCIA, ALTA EFICIENCIA DE LLENADO DEL LA BOMBA: STUFFING AJUSTADO.CONTINUAR SEGUIMIENTO. | [5 empty] | 1 | 1 | 7453 | JAZMIN-K-8:1
JAZMIN | JAZMIN Y-01 | 2023-03-14 | 1648 | 1533 | 1763 | AMPSCOT C-456-256-144 | 144 | 4/4 | 2 | 3.75 | 123 | 107 | 40 | NO VOLANTA | 98.04 | 142.1 | 2244 | 243.6 | EMUL 84% | 26.2 | 3443 | 5675 | OK | OK | 0 | 2.217 | 400 | 1562.52 | 15 | 15 | 2 | 1 | 99 | 1409.58 | 8.9 | 0.09 | NO | NO | NO | SI | SI | POZO CON REDUCCION DE SPM. RECUPERA SUMERGENCIA A BAJA SUMERGENCIA. EXCELENTE EFICIENCIA DE LLENADO DE LA BOMBA : CARTA LLENA. V/V OPERATIVAS. SEGUIMIENTO. | [5 empty] | 1 | 1 | 7454 | JAZMIN-Y-1:1
JAZMIN | JAZMIN AT-04 | 2023-03-15 | 1605.5 | 1517 | 1694 | AMPSCOT C-320-256-144a | 144 | 3/3 | 2 | 2.287 | 105 | 100 | 20 | 500-41" | 41.93 | 141.9 | 2118 | 63.5 | EMUL 90% | 22.5 | 3314 | 5313 | OK | OK | 0 | 2.073 | 400 | 1485.79 | 53 | 15 | 0.9 | 16 | 73 | 1433.47 | 17.6 | 1.26 | NO | NO | NO | SI | SI | POZO EN SEGUIMIENTO. TENDENCIA A LA BAJA DE T, % EFF, BBF, SUMEGENCIA. OPERA BAJO CONDICIONES ESTABLES: BAJA SUMERGENCIA, MEDIANA EFICIENCIA DE LLENADO DE LA BOMBA: MODERADO GOLPE DE FLUIDO E INTERFERENCIA POR GAS, V/V OPERATIVAS. SEGUIMIENTO. | [5 empty] | 1 | 1 | 7455 | JAZMIN-AT-4:1
JAZMIN | JAZMIN AT-05 | 2023-03-15 | 1602.16 | 1485.32 | 1719 | AMPSCOT C-320-256-144a | 144 | 3/3 | 2 | 5.573 | 111 | 104 | 20 | NO VOLANTA | 25.9 | 142.4 | 2208 | 95.9 | CRUDO 30% | 34.9 | 3552 | 5760 | OK | OK | 0 | 1.715 | 400 | 1150.67 | 414 | 312 | 3 | 14 | 75 | 1341.89 | 134.2 | 1.47 | NO | NO | NO | SI | SI | POZO CON REDUCCION DE SPM. NIVEL CON RUIDO, CONTINUA CON ALTA SUMERGENCIA, BAJA EFICIENCIA DE LLENADO DE LA BOMBA:LIEGERO CIERRE TARDIO TV. ALTA INTERFERENCIA POR GAS Y GOLPE DE FLUIDO CRUDO VISCOSO. V/V OPERATIVAS. SEGUIMIENTO. | [5 empty] | 1 | 1 | 7456 | JAZMIN-AT-5:1
JAZMIN | JAZMIN BA-01 | 2023-03-15 | 1624.5 | 1464 | 1785 | AMPSCOT C-456-256-144a | 144 | 4/4 | 2 | 1.373 | 100 | 91 | 50 | 500-2:27" | 92.86 | 141 | 2140 | 83.8 | EMUL 90% | 30.1 | 3007 | 5262 | OK | OK | 0.4 | 2.095 | 400 | 1441.37 | 48 | 48 | 0.2 | 0 | 100 | 1376.01 | 20.6 | 0.02 | NO | NO | NO | SI | SI | POZO EN SEGUIMIENTO. CONTINUA CON LIGERA RECUPERACION DE SUMERGENCIA: MEDIANA SUMERGENCIA, ALTA EFICIENCIA DE LLENADO DE BOMBA: LIGERO GOLPE DE FLUIDO E INTERFERENCIA POR GAS. STUFFING AJUSTADO. TV CON LL. CONTINUAR SEGUIMIENTO. | [5 empty] | 1 | 1 | 7457 | JAZMIN-BA-1:1
JAZMIN | JAZMIN BA-02 | 2023-03-15 | 1627.5 | 1555 | 1700 | AMPSCOT C-456-256-144 | 144 | 4/4 | 2 | 1.974 | 92 | 87 | 50 | BOMB. DEFIC. | 49.82 | 142.3 | 2295 | 65.2 | EMUL 80% | 32.8 | 4805 | 5755 | OK | LIFTED | 0 | 2.096 | 400 | 1494.77 | 59 | 59 | 0.1 | 0 | 100 | 1426.31 | 27.4 | 0.01 | NO | NO | NO | NO | SI | POZO CON BOMBEO DEFICIENTE: NO LEVANTA PRESION. SV LEVANTADA. MEDIANA SUMERGENCIA. SE REQUIERE REESPACIAR. | [5 empty] | 1 | 1 | 7458 | JAZMIN-BA-2:1
JAZMIN | JAZMIN BA-03 | 2023-03-15 | 1487.38 | 1372.76 | 1602 | AMPSCOT C-456-256-144 | 144 | 4/4 | 2 | 4.054 | 111 | 91 | 50 | NO VOLANTA | 24.78 | 142.6 | 2154 | 66.8 | EMUL 90% | 24.2 | 3543 | 5360 | OK | OK | 0 | 2.121 | 400 | 1368.43 | 94 | 94 | 0.2 | 1 | 100 | 1290.36 | 40.2 | 0.07 | NO | NO | NO | NO | SI | POZO EN SEGUIMIENTO. RECUPERA SUMERGENCIA: MODERADA SUMERGENCIA, BAJISIMA EFICIENCIA DE LLENADO DE BOMBA: MUY SEVERO GOLPE DE FLUIDO, V/V OPERATIVAS. EVALUAR REDUCCION DE SPM. | [5 empty] | 1 | 1 | 7459 | JAZMIN-BA-3:1
JAZMIN | JAZMIN BA-05 | 2023-03-15 | 1553 | 1405 | 1701 | AMPSCOT C-456-256-144 | 144 | 4/4 | 2.25 | 2.365 | 92 | 90 | 50 | 500-2:07" | 17.16 | 141.6 | 2767 | 33.9 | EMUL 80% | 27.6 | 3117 | 5965 | OK | OK | 0 | 2.191 | 400 | 1508.52 | 47 | 47 | 0 | 0 | 100 | 1377.02 | 20.2 | 0.01 | SI | NO | NO | SI | SI | POZO EN SEGUIMIENTO: MEDIANA SUMERGENCIA. BAJA EFICIENCIA DE LLENADO DE LA BOMBA:MUY SEVERO GOLPE DE FLUIDO. V/V OPERATIVAS. EVALUAR DISMINUCION DE SPM. | [5 empty] | 1 | 1 | 7460 | JAZMIN-BA-5:1
JAZMIN | JAZMIN BG-03 | 2023-03-15 | 1522.39 | 1391.79 | 1647 | AMPSCOT C-320-256-144a | 144 | 3/3 | 2 | 2.97 | 95 | 90 | 30 | NO VOLANTA | 88.5 | 143.9 | 2051 | 176.4 | EMUL 90% | 22.7 | 3610 | 4092 | OK | OK | 0.4 | 2.044 | 400 | 1211.59 | 225 | 225 | 0.3 | 0 | 100 | 1185.51 | 95.6 | 0.04 | NO | NO | NO | SI | SI | POZO CON LEVE AUMENTO DE SPM. MUY ALTA SUMERGENCIA. ALTA EFICIENCIA DE LLENADO DE LA BOMBA: CON LIGERA FUGA EN LA TV. SEGUIMIENTO. | [5 empty] | 1 | 1 | 7461 | JAZMIN-BG-3:1
JAZMIN | JAZMIN BG-04 | 2023-03-15 | 1639.29 | 1498.59 | 1780 | AMPSCOT C-320-256-144a | 144 | 4/4 | 2 | 3.536 | 91 | 82 | 30 | NO VOLANTA | 11.98 | 142.1 | 2112 | 28.1 | EMUL 90% | 25.6 | 3138 | 5290 | OK | OK | 0 | 2.319 | 400 | 1557.07 | 26 | 24 | 0.2 | 3 | 93 | 1342.88 | 10.9 | 0.21 | SI | NO | NO | SI | SI | POZO CON AUMENTO DE SPM. LIGERA RECUPERACION DE SUMERGENCIA: BAJA SUMERGENCIA. BAJISISIMA EFICIENCIA DE LLENADO DE LA BOMBA: LEVE CIERRE TARDIO EN LA TV. SEVERO GOLPE DE FLUIDO. V/V OPERATIVAS. EVALUAR DISMINUCION DE SPM. | [5 empty] | 1 | 1 | 7462 | JAZMIN-BG-4:1
JAZMIN | JAZMIN P-03 | 2023-03-15 | 1361.5 | 1076 | 1647 | AMPSCOT C-456-256-144a | 144 | 4/4 | 2 | 6.716 | 144 | 105 | 30 | EMPAQUES MALOS | 41.24 | 142.8 | 2031 | 184.5 | EMUL 90% | 26.6 | 3293 | 4824 | OK | OK | 0 | 1.467 | 400 | 1056.84 | 370 | 370 | 0 | 0 | 100 | 1440.82 | 153.6 | 0.01 | NO | NO | NO | SI | SI | POZO CON AUMENTO DE SPM. NIVEL CON RUIDO, MUY ALTA SUMERGENCIA, MEDIANA EFICIENCIA DE LLENADO DE BOMBA: ACENTUADA GOLPE DE FLUIDO E INTERFERENCIA POR GAS. V/V OPERATIVAS. EVALUAR LEVE DISMINUCION DE SPM. | [5 empty] | 1 | 1 | 7463 | JAZMIN-P-3:1
JAZMIN | JAZMIN P-04 | 2023-03-15 | 1397.5 | 1021 | 1774 | AMPSCOT C-320-256-144 | 144 | 4/4 | 2 | 3.152 | 102 | 83 | 30 | NO VOLANTA | 25.9 | 142.2 | 1995 | 54.1 | EMUL 88% | 23.5 | 2753 | 5016 | OK | OK | 0 | 1.592 | 400 | 1159.79 | 229 | 229 | 0.1 | 0 | 100 | 1457.03 | 96.4 | 0 | NO | NO | NO | SI | SI | POZO EN SEGUIMENTO. ALTA SUMERGENCIA, BAJA EFICIENCIA DE LLENADO DE BOMBA: MUY SEVERO GOLPE DE FLUIDO Y LIGERA INTERFERENCIA POR GAS,V/V OPERATIVAS. EVALUAR LEVE DISMINUCION DE SPM | [5 empty] | 1 | 1 | 7464 | JAZMIN-P-4:1
JAZMIN | JAZMIN P-05 | 2023-03-15 | 1370 | 1041 | 1699 | AMPSCOT C-320-256-144 | 144 | 4/4 | 2 | 3.109 | 108 | 86 | 30 | NO VOLANTA | 30.78 | 142.7 | 1803 | 63.7 | CRUDO 40% | 24.2 | 2940 | 4910 | OK | OK | 0 | 1.573 | 400 | 1135.36 | 148 | 148 | 0 | 0 | 100 | 1443.56 | 62.5 | 0 | NO | NO | NO | SI | SI | POZO EN SEGUIMIENTO. POZO FRIO. ALTA SUMERGENCIA, BAJA EFICIENCIA DE LLENADO DE LA BOMBA: LIGERO CIERRE TARDIO EN LA TV. SEVERO GOLPE DE FLUIDO: CRUDO VISCOSO. V/V OPERATIVAS. EVALUAR LEVE DISMINUCION DE SPM. | [5 empty] | 1 | 1 | 7465 | JAZMIN-P-5:1
JAZMIN | JAZMIN P-07 | 2023-03-15 | 1273 | 1179 | 1367 | AMPSCOT C-320-256-144a | 144 | 3/3 | 2 | 3.774 | 98 | 91 | 30 | NO VOLANTA | 43.22 | 142.3 | 1988 | 108.2 | EMUL 90% | 26 | 3216 | 5599 | OK | OK | 0 | 0.186 | 400 | 1365.1 | 111 | 111 | 0.9 | 7 | 100 | 1467.85 | 48 | 1.05 | NO | NO | NO | NO | SI | POZO CON REDUCCION DE SPM. BUENA SUMERGENCIA, MEJORO LLENADO: MEDIANA EFICIENCIA DE LLENADO: ACENTUADA INTERFERENCIA POR GAS Y LEVE GOLPE DE FLUIDO. V/V OPERATIVAS SEGUIMIENTO. | [5 empty] | 1 | 1 | 7466 | JAZMIN-P-7:1
JAZMIN | JAZMIN P-09 | 2023-03-15 | 1423.5 | 1176 | 1671 | AMPSCOT C-320-256-144 | 144 | 4/4 | 2 | 5.248 | 83 | 82 | 0 | BOMB. DEFIC. | 47.03 | 144 | 2017 | 165.7 | EMUL 80% | 18.2 | 3275 | 3534 | OK | OK | 0 | 1.711 | 400 | 1258.11 | 231 | 224 | 0.3 | 2 | 95 | 1470.61 | 95 | 0.28 | NO | NO | NO | NO | SI | POZO CON BOMBEO DEFICIENTE. ALTOS SPM. ALTA SUMERGENCIA, V/V IGUALADAS: SIN ACCION DE BOMBA. SE SUGIERE REESPACIAR. | [5 empty] | 1 | 1 | 7467 | JAZMIN-P-9:1
JAZMIN | JAZMIN Q-01 | 2023-03-15 | 1959 | 1352 | 1959 | KERUI C-320-256-144 | 129.6 | 3/4 | 2 | 4.489 | 121 | 99 | 70 | MASTER DURA | 97.87 | 128.4 | 2526 | 263.1 | EMUL 90% | 27.6 | 3428 | 5806 | SL | OK | 3.3 | 1.997 | 400 | 1446.48 | 294 | 261 | 0.3 | 5 | 89 | 1448.66 | 109.7 | 0.48 | NO | NO | NO | SI | SI | POZO CON DISMINUCION DE SPM. ALTA SUMERGENCIA, MEJORA LLENADO: EFICIENTE LLENADO DE BOMBA, CARTA LLENA, ESCURRIMIENTO EN LA TV, NO SE PRESIONA VÁLVULA DE LA MASTER DURA PARA CERRAR, EVALUAR AUMENTO DE SPM. | [5 empty] | 1 | 1 | 7468 | JAZMIN-Q-1:1
JAZMIN | JAZMIN Q-03 | 2023-03-15 | 1453.5 | 1144 | 1763 | KERUI C-320-256-144 | 144 | 4/4 | 2 | 6.338 | 93 | 93 | 70 | NO VOLANTA | 53.68 | 142.3 | 2434 | 225.9 | EMUL 90% | 30 | 3742 | 6062 | SL | OK | 2.2 | 1.875 | 400 | 1413.73 | 222 | 220 | 0.4 | 2 | 95 | 1507.98 | 93.4 | 0.2 | NO | NO | NO | SI | SI | POZO EN SEGUIMIENTO. ALTA SUMERGENCIA, MEDIANA EFICIENCIA DE LLENADO DE LA BOMBA: MODERADA INTERFERENCIA POR GAS, ESCURRIMIENTO EN LA VÁLVULA TV. EVALUAR LEVE DISMINUCION DE SPM. | [5 empty] | 1 | 1 | 7469 | JAZMIN-Q-3:1
JAZMIN | JAZMIN Q-04 | 2023-03-15 | 1614.5 | 1234 | 1995 | AMPSCOT C-320-256-144 | 115.2 | 2/4 | 2 | 4.196 | 113 | 91 | 70 | NO VOLANTA | 44.2 | 113.6 | 2096 | 98.2 | EMUL 92% | 25.3 | 2690 | 5189 | OK | OK | 0 | 2.21 | 400 | 1438.17 | 29 | 29 | 0.1 | 1 | 100 | 1301.51 | 12.9 | 0.05 | NO | NO | NO | SI | SI | POZO EN SEGUIMIENTO. CON REDUCCION DE % LLENADO DE BOMBA. BAJA SUMERGENCIA, MEDIANA EFICIENCIA DE LLENADO DE BOMBA: ACENTUADO GOLPE DE FLUIDO Y LEVE INTERFERENCIA POR GASV/V OPERATIVAS. EVALUAR LEVE DISMINUCION DE SPM. | [5 empty] | 1 | 1 | 7470 | JAZMIN-Q-4:1
JAZMIN | JAZMIN Q-05 | 2023-03-15 | 1652 | 1274 | 2030 | AMPSCOT C-320-256-144 | 115.2 | 2/4 | 2 | 3.475 | 102 | 92 | 70 | 500-20" | 84.39 | 113.2 | 2203 | 154.8 | EMUL 90% | 27.5 | 2930 | 5531 | OK | OK | 0 | 2.301 | 400 | 1634.18 | 37 | 37 | 0.1 | 1 | 98 | 1420.41 | 16 | 0.14 | NO | NO | NO | SI | SI | POZO EN SEGUIMIENTO.RECUPERACION DE SUMRGENCIA: BAJA SUMERGENCIA. BUENA EFICIENCIA DE LLENADO DE LA BOMBA: LEVE GOLPE DE FLUIDO. V/V OPERATIVAS. CONTINUAR SEGUIMIENTO. | [5 empty] | 1 | 1 | 7471 | JAZMIN-Q-5:1
JAZMIN | JAZMIN Q-06 | 2023-03-15 | 1518 | 1188 | 1848 | AMPSCOT C-320-256-144a | 144 | 4/4 | 2 | 6.02 | 110 | 95 | 70 | NO VOLANTA | 72.84 | 142.5 | 2218 | 291.5 | EMUL 86% | 25.9 | 3171 | 4855 | OK | OK | 1.2 | 1.719 | 400 | 1257.81 | 180 | 158 | 0.3 | 5 | 88 | 1463.42 | 66.7 | 0.49 | NO | NO | NO | SI | SI | POZO EN SEGUIMIENTO. ALTA SUMERGENCIA, BUENA EFICIENCIA DE LA BOMBA: LEVE INTERFERENCIA POR GAS, RESTRICCIÓN EN LA ZONA CERCANA AL FINAL DE LA CARRERA ASCENDENTE Y DESCENDENTE. SL EN LA TV. SEGUIMIENTO | [5 empty] | 1 | 1 | 7472 | JAZMIN-Q-6:1
JAZMIN | JAZMIN U-01 | 2023-03-15 | 1497.5 | 1278 | 1717 | AMPSCOT C-320-256-144 | 129.6 | 3/4 | 2 | 4.128 | 164 | 115 | 40 | 500-37" | 77.16 | 128.5 | 1911 | 190.9 | EMUL 94% | 22.5 | 3320 | 5156 | OK | OK | 1.3 | 1.344 | 400 | 942.58 | 391 | 357 | 0.3 | 3 | 91 | 1402.65 | 147.8 | 0.45 | NO | NO | NO | NO | SI | POZO CON AUMENTO DE SPM. INCREMENTO EN BBFD.ALTA SUMERGENCIA, BUENA EFICIENCIA DE LLENADO DE BOMBA: LEVE GOLPE DE FLUIDO E INTERFERENCIA POR GAS. ESCURRIMIENTO EN LA TV, SEGUIMIENTO. | [5 empty] | 1 | 1 | 7473 | JAZMIN-U-1:1
JAZMIN | JAZMIN U-07 | 2023-03-15 | 1482.63 | 1196.27 | 1769 | AMPSCOT C-320-256-144a | 129.6 | 2/3 | 2 | 3.509 | 134 | 106 | 50 | 500-1:14" | 49.05 | 127.8 | 2077 | 102.6 | EMUL 40% | 24.8 | 3213 | 4978 | OK | OK | 0 | 1.69 | 400 | 1268.47 | 231 | 199 | 0.3 | 8 | 82 | 1501.15 | 83.3 | 0.78 | NO | NO | NO | NO | SI | POZO CON AUMENTO DE SPM. ALTA SUMERGENCIA. MEJORIA % LLENADO : MEDIANA EFICIENCIA DE LLENADO DE LA BOMBA: LEVE CIERRE TARDIO EN LA TV.LIGERA INTERFERENCIA POR GAS, SEGUIMIENTO | [5 empty] | 1 | 1 | 7474 | JAZMIN-U-7:1
JAZMIN | JAZMIN X-04 | 2023-03-15 | 2004.5 | 1763 | 2246 | LUFKIN M-456D-256-144 | 111.851 | 1/3 | 2 | 4.986 | 117 | 97 | 20 | NO VOLANTA | 27.44 | 109.1 | 2732 | 69.9 | EMUL 90% | 32.1 | 4226 | 7159 | OK | OK | 0 | 2.865 | 400 | 2040.42 | 0 | 0 | 0.9 | 0 | 100 | 1424.37 | 1.5 | 0.12 | SI | NO | NO | SI | SI | POZO CON AUMENTO DE SPM. TUMBO SUMERGENCIA: SIN SUMERGENCIA, BAJISIMA EFICIENCIA DE LLENADO DE BOMBA, SEVERO GOLPE DE FLUIDO, ESCURRIMIENTO EN LA TV, EVALUAR BAJAR SPM. | [5 empty] | 1 | 1 | 7475 | JAZMIN-X-4:1
JAZMIN | JAZMIN X-05 | 2023-03-15 | 2110 | 1892 | 2328 | AMPSCOT C-320-256-144 | 115.2 | 2/4 | 2 | 3.557 | 113 | 105 | 20 | NO VOLANTA | 18.99 | 113.2 | 2547 | 35.7 | CRUDO 20% | 28.5 | 5349 | 6267 | OK | OK | 0 | 2.478 | 400 | 1799.32 | 103 | 93 | 0.7 | 4 | 90 | 1452.23 | 39.9 | 0.28 | SI | NO | NO | SI | SI | POZO EN SEGUIMIENTO. MODERADA SUMERGENCIA, BAJISIMA EFICIENCIA DE LLENADO DE BOMBA:ACENTUADA INTERFERENCIA POR GAS, V/V OPERATIVAS. EVALUAR DISMINUCION DE SPM. | [5 empty] | 1 | 1 | 7476 | JAZMIN-X-5:1
JAZMIN | JAZMIN AE-01 | 2023-03-16 | 1302.39 | 1072.78 | 1532 | LUFKIN C-456D-256-144 | 144 | 4/4 | 2.75 | 7.438 | 102 | 85 | 50 | NO VOLANTA | 72.25 | 143.3 | 3054 | 678.9 | EMUL 80% | 25.1 | 3570 | 4351 | LL | OK | 0.9 | 0.756 | 400 | 554.22 | 470 | 469 | 0.1 | 1 | 100 | 1466.18 | 197.1 | 0.4 | NO | NO | NO | SI | SI | POZO EN SEGUIMIENTO CON ALTOS SPM.OPERA A CONDICIONES ESTABLES: MUY ALTA SUMERGENCIA, BUENA EFICIENCIA DE LLENADO DE BOMBA: LIGERO CIERRE TARDIO EN LA TV. LEVE GOLPE DE FLUIDO,ESCURRIMIENTO EN LA VÁLVULA TV. NO SE PRESIONA MASTER SIN VOLANTA, CONTINUAR SEGUIMIENTO | [5 empty] | 1 | 1 | 7477 | JAZMIN-AE-1:1
JAZMIN | JAZMIN AE-04 | 2023-03-16 | 1665 | 1176 | 2154 | LUFKIN C-456D-256-144 | 144 | 4/4 | 2 | 3.035 | 115 | 94 | 50 | NO VOLANTA | 47.65 | 142 | 1907 | 95.8 | EMUL 90% | 24.8 | 2562 | 4409 | OK | OK | 0.1 | 1.702 | 400 | 1229.97 | 90 | 86 | 0.1 | 2 | 95 | 1445.32 | 36.5 | 0.2 | NO | NO | NO | SI | SI | POZO EN SEGUIMIENTO. LEVE DESCENSO DE SUMERGENCIA Y %EFF BOMBA: MODERADA SUMERGENCIA, MEDIANA EFICIENCIA DE LLENADO DE BOMBA: LEVE CIERRE TARDIO EN LA TV, SE ACENTUA UN POCO MAS EL GOLPE DE FLUIDO Y LIGERA INTERFERENCIA POR GAS, STUFFING AJUSTADO. NO SE TOMA PRESION RAPIDA: MASTER SIN VOLANTA. CONTINUAR SEGUIMIENTO. | [5 empty] | 1 | 1 | 7478 | JAZMIN-AE-4:1
JAZMIN | JAZMIN AE-06 | 2023-03-16 | 1665.7 | 1184.64 | 2147 | LUFKIN C-456D-256-144 | 144 | 4/4 | 2 | 1.053 | 120 | 94 | 50 | NO VOLANTA | 91.99 | 139.7 | 2410 | 63.1 | CRUDO 40% | 31.5 | 4823 | 5282 | OK | OK | 0 | 1.706 | 400 | 1276.05 | 531 | 497 | 0.2 | 5 | 89 | 1495.95 | 207.2 | 0.65 | SI | NO | NO | SI | SI | POZO CON REDUCCCION SPM A BAJOS SPM. MUY ALTA SUMERGENCIA, ALTA EFICIENCIA DE LLENADO DE BOMBA:LIGERO CIERRE DARDIO EN LA TV, V/V OPERATIVAS. NO SE PRESIONA MASTER SIN VOLANTA. EVALUAR AUMENTO DE SPM. | [5 empty] | 1 | 1 | 7479 | JAZMIN-AE-6:1
JAZMIN | JAZMIN AE-08 | 2023-03-16 | 1369.62 | 1122.25 | 1617 | LUFKIN C-456-256-144 | 125.617 | 3/4 | 2.25 | 6.475 | 148 | 101 | 50 | NO VOLANTA | 51.48 | 124.1 | 2509 | 244.2 | EMUL 90% | 27.8 | 2888 | 5009 | OK | OK | 0 | 1.899 | 400 | 1335.67 | 34 | 32 | 0.5 | 3 | 92 | 1406.71 | 14 | 0.37 | NO | NO | NO | SI | SI | POZO EN SEGUIMIENTO. BAJA SUMERGENCIA. MEDIANA EFICIENCIA DE LLENADO DE LA BOMBA: ACENTUADO GOLPE DE FLUIDO.STUFFIN AJUSTADO. V/V OPERATIVAS. CONTINUAR SEGUIMIENTO. NO SE TOMA PRESION RAPIDA, LA VALVULA DE LA MASTER DURA PARA CERRAR, | [5 empty] | 1 | 1 | 7480 | JAZMIN-AE-8:1
JAZMIN | JAZMIN AS-01 | 2023-03-16 | 1560.5 | 1432 | 1689 | AMPSCOT C-320-256-144 | 144 | 4/4 | 2 | 5.217 | 112 | 98 | 40 | NO VOLANTA | 29 | 142.2 | 2263 | 100.4 | EMUL 90% | 28.2 | 4039 | 5581 | OK | OK | 0 | 2.159 | 400 | 1606.91 | 0 | 0 | 0.4 | 6 | 85 | 1488.57 | 56.1 | 0.55 | SI | NO | NO | SI | SI | POZO EN SEGUIMIENTO: CONTINUA CON ALTA SUMERGENCIA, BAJA EFICIENCIA DE LLENADO DE LA BOMBA: SEVERO GOLPE DE FLUIDO & LEVE INTERFERENCIA POR GAS. V/V OPERATIVAS. EVALUAR DISMINUCION DE SPM. YA QUE A SPM DE 1.7 EL LLENADO COMPENSA LO BBFD DE LA VELOCIDAD ACTUAL. NO SE TOMA PRESION RAPIDA: LA MASTER NO TIENE VOLANTA, | [5 empty] | 1 | 1 | 7481 | JAZMIN-AS-1:1
JAZMIN | JAZMIN AS-02 | 2023-03-16 | 2121.6 | 1856.21 | 2387 | AMPSCOT C-320-256-144a | 129.6 | 3/4 | 2 | 4.749 | 125 | 105 | 40 | NO VOLANTA | 43.91 | 127.1 | 3081 | 123.6 | EMUL 90% | 33.6 | 4688 | 7460 | OK | OK | 0 | 2.68 | 400 | 1832.01 | 299 | 299 | 0.2 | 0 | 100 | 1367.17 | 125.6 | 0.03 | NO | NO | NO | SI | SI | POZO EN SEGUIMIENTO. REDUCCION LEVE DE % EFF Y BBFD. AUMENTO DE SUMERGENCIA: ALTA SUMERGENCIA. MEDIANA EFICIENCIA DE LLENADO DE LA BOMBA: ACENTUADO GOLPE DE FLUIDO. V/V OPERATIVAS. CONTINUAR SEGUIMENTO. NO SE TOMA PRESION RAPIDA: MASTER SIN VOLANTA, | [5 empty] | 1 | 1 | 7482 | JAZMIN-AS-2:1
JAZMIN | JAZMIN AS-03 | 2023-03-16 | 1589 | 1446 | 1732 | AMPSCOT C-320-256-144 | 144 | 3/3 | 2 | 3.02 | 113 | 104 | 40 | NO VOLANTA | 5.77 | 142.4 | 2279 | 11.6 | EMUL 90% | 25.1 | 4207 | 5897 | OK | OK | 0 | 1.981 | 400 | 1433.89 | 104 | 99 | 0.4 | 2 | 96 | 1447.65 | 42.4 | 0.19 | SI | NO | NO | SI | SI | POZO CON AUMENTO DE SPM. AUMENTO DE SUMERGENCIA: BUENA SUMERGENCIA. DISMINUCION DE % EFF Y BBFD: BAJISISMA EFICIENCIA DE LLENADO DE LA BOMBA: LEVE CIERRE TARDIO EN LA TV, MAS PRONUNCIADO EL MUY SEVERO GOLPE DE FLUIDO. REEVALUAR CAMBIO DE SPM: BAJAR SPM. NO SE TOMA PRESION RAPIDA: MASTER SIN VOLANTA, | [5 empty] | 1 | 1 | 7483 | JAZMIN-AS-3:1
JAZMIN | JAZMIN AS-04 | 2023-03-16 | 1594.43 | 1483.87 | 1705 | AMPSCOT C-320-256-144a | 129.6 | 2/3 | 2 | 1.639 | 115 | 105 | 40 | NO VOLANTA | 66.85 | 127.6 | 2133 | 65.2 | EMUL 80% | 26.7 | 3799 | 5663 | LL | OK | 0.3 | 2.035 | 400 | 1500.6 | 0 | 0 | 0.3 | 4 | 91 | 1474.8 | 0.7 | 0.29 | NO | NO | NO | SI | SI | POZO CON LIGERA REDUCCION DE SPM. TUMBO SUMERGENCIA: SIN SUMERGENCIA. MEDIANA EFICIENCIA DE LLENADO DE LA BOMBA:LEVE CIERRE TARDIO EN LA TV. MODERADO GOLPE DE FLUIDO E INTERFERENCIA POR GAS, V/V OPERATIVAS. CONTINUAR SEGUIMIENTO. NO SE TOMA PRESION RAPIDA : MASTER SIN VOLANTA, | [5 empty] | 1 | 1 | 7484 | JAZMIN-AS-4:1
JAZMIN | JAZMIN AS-05 | 2023-03-16 | 1947.5 | 1483 | 2412 | AMPSCOT C-320-256-144a | 129.6 | 2/3 | 2 | 2.605 | 112 | 101 | 40 | 500-40" | 20.77 | 126.2 | 2843 | 31.8 | CRUDO 30% | 36.2 | 4259 | 7168 | OK | OK | 0 | 2.426 | 400 | 1817.45 | 221 | 200 | 0.5 | 8 | 83 | 1498.31 | 84.5 | 0.53 | NO | NO | NO | SI | SI | POZO CON REDUCCION DE SPM. LEVE AUMENTO DE SUMERGENCIA: ALTA SUMERGENCIA. BAJISIMA EFICIENCIA DE LLENADO DE LA BOMBA: LEVE CIERRE TARDIO EN LA TV. ACENTUADA INTERFERENCIA POR GAS, .V/V OPERATIVAS. EVALUAR DISMIUCION DE SPM Y MINIMIZAR ESPACIAMIENTO. | [5 empty] | 1 | 1 | 7485 | JAZMIN-AS-5:1
JAZMIN | JAZMIN AS-06 | 2023-03-16 | 1596.5 | 1485 | 1708 | AMPSCOT C-320-256-144 | 129.6 | 3/4 | 2 | 3.593 | 110 | 96 | 40 | NO VOLANTA | 88.47 | 129.1 | 2246 | 191.4 | EMUL 60% | 26.8 | 3968 | 5956 | SL | OK | 2.3 | 2.012 | 400 | 1529.54 | 34 | 30 | 0.9 | 5 | 88 | 1520.41 | 13.9 | 0.57 | SI | NO | NO | SI | SI | POZO EN SEGUIMIENTO. CONTINUA TENDENCIA DE CAIDA DE SUMERGENCIA: BAJA SUMERGENCIA, BUENA EFICIENCIA DE LLENADO DE BOMBA: ESCURRIMIENTO EN LA TV. NO SE TOMA PRESION RAPIDA: MASTER SIN VOLANTA. CONTINUAR SEGUIMIENTO. | [5 empty] | 1 | 1 | 7486 | JAZMIN-AS-6:1
JAZMIN | JAZMIN AS-07 | 2023-03-16 | 2023 | 1778.01 | 2268 | AMPSCOT C-320-256-144 | 129.6 | 3/4 | 2 | 5.294 | 121 | 101 | 40 | 500-4:23 | 18.2 | 127.9 | 2561 | 57.5 | EMUL 70% | 36.2 | 4470 | 6223 | OK | OK | 0 | 2.311 | 400 | 1707.77 | 49 | 43 | 0.4 | 5 | 88 | 1477.95 | 18.7 | 0.37 | SI | NO | NO | SI | SI | POZO CON AUMENTO DE SPM: DISMINUCION DE SUMERGENCIA A : BAJA SUMERGENCIA, BAJISIMA EFICIENCIA DE LLENADO DE BOMBA, ACENTUADA INTERFERENCIA POR GAS. GOLPE DE BOMBA, FLUIDO VISCOSO, V/V OPERATIVAS. NO SE TOMA PRESION RAPIDA: MASTER SIN VOLANTA. EVALUAR MINIMIZAR ESPACIAMIENTO Y REDUCCION LEVE DE SPM. | [5 empty] | 1 | 1 | 7487 | JAZMIN-AS-7:1
JAZMIN | JAZMIN Z-1 | 2023-03-16 | 1861.5 | 1490 | 2233 | LUFKIN M-456D-256-144 | 111.851 | 1/3 | 2 | 4.045 | 119 | 113 | 40 | NO VOLANTA | 30.27 | 108.4 | 2822 | 61.9 | CRUDO 40% | 32.9 | 4590 | 7050 | OK | OK | 0 | 2.276 | 400 | 1709.6 | 326 | 284 | 0.9 | 17 | 71 | 1502.29 | 119.5 | 1.21 | SI | NO | NO | SI | SI | POZO CON REDUCCION DE SPM. MUY ALTA SUMERGENCIA, BAJA EFICIENCIA DE LLENADO DE BOMBA: LEVE CIERRE TARDIO EN LA TV, ACENTUADA INTERFERENCIA POR GAS, NO SE TOMA PRESION RAPIDA MASTER SIN VOLANTA, EVALUAR MINIMIZAR ESPACIAMIENTO. | [5 empty] | 1 | 1 | 7488 | JAZMIN-Z-1:1
JAZMIN | JAZMIN Z-2 | 2023-03-16 | 1638.5 | 1512 | 1765 | AMPSCOT C-320-256-144a | 144 | 4/4 | 2 | 2.683 | 105 | 113 | 0 | NB | 1 | 141.9 | 2272 | 1.8 | NB | 28.5 | 3415 | 5192 | LL | OK | 0.9 | 1.95 | 400 | 1395.7 | 255 | 228 | 0.2 | 5 | 88 | 1431.49 | 96.2 | 0.5 | SI | NO | NO | NO | SI | SE ENCONTRO POZO SIN BOMBEO, ALTA INTERFERENCIA POR GAS, SE REQUIERE REESPACIAR, | [5 empty] | 1 | 1 | 7489 | JAZMIN-Z-2:1
JAZMIN | JAZMIN Z-3 | 2023-03-16 | 2044.89 | 1782.79 | 2307 | AMPSCOT C-320-256-144 | 115.2 | 2/4 | 2 | 2.007 | 110 | 97 | 20 | 500-43" | 26.06 | 112 | 2662 | 27.3 | EMUL 90% | 31.9 | 4296 | 7131 | OK | OK | 0 | 2.812 | 400 | 1969.44 | 76 | 70 | 0.2 | 3 | 92 | 1400.74 | 30.1 | 0.26 | NO | NO | NO | SI | SI | POZO CON REDUCCION DE SPM. AUMENTO DE SUMERGENCIA A MEDIANA SUMERGENCIA. BAJISISMA EFICIENCIA DE LLENADO DE LA BOMBA: ACENTUADA INTERFERENCIA POR GAS Y GOLPE DE FLUIDO. V/V OPERATIVAS. EVALUAR MINIMIZAR ESPACIAMIENTO. | [5 empty] | 1 | 1 | 7490 | JAZMIN-Z-3:1
JAZMIN | JAZMIN Z-4 | 2023-03-16 | 2057.6 | 1816.2 | 2299 | AMPSCOT C-320-256-144 | 115.2 | 2/4 | 2 | 4.972 | 119 | 99 | 40 | NO VOLANTA | 49.27 | 112.2 | 2864 | 128.3 | EMUL 90% | 33.5 | 4641 | 6777 | OK | OK | 0 | 2.644 | 400 | 1900.03 | 189 | 172 | 0.1 | 5 | 88 | 1437.24 | 72.3 | 0.31 | NO | NO | NO | SI | SI | POZO EN SEGUIMIENTO. TENDENCIA A LA BAJA DE % EFFF Y BBFD. ALTA SUMERGENCIA. MEDIANA EFICIENCIA DE LLENADO DE LA BOMBA: LEVE CIERRE TARDIO EN LA TV, ACENTUADA INTERFERENCIA POR GAS, V/V OPERATIVAS. NO SE TOMA PRESION RAPIDA: MASTER SIN VOLANTA, EVALUAR MINIMIZAR ESPACIAMIENTO. | [5 empty] | 1 | 1 | 7491 | JAZMIN-Z-4:1
JAZMIN | JAZMIN Z-5 | 2023-03-16 | 1849.39 | 1481.78 | 2217 | AMPSCOT C-320-256-144 | 144 | 4/4 | 2 | 4.945 | 174 | 152 | 40 | NO VOLANTA | 80.92 | 141.2 | 2998 | 263.6 | EMUL 90% | 33 | 4439 | 6873 | LL | OK | 0.5 | 1.955 | 400 | 1456.51 | 588 | 443 | 1.1 | 21 | 63 | 1490.03 | 183.3 | 1.95 | NO | NO | NO | SI | SI | POZO EN SEGUIMIENTO. NIVEL CON RUIDO, MUY ALTA SUMERGENCIA, ALTA EFICIENCIA DE LLENADO DE LA BOMBA: LA BOMBA NO CARGA HASTA SU Fo Max, LIGERO GOLPE DE FLUIDO. ESCRRIMIENTO EN LA TV. CONTINUAR SEGUIMIENTO | [5 empty] | 1 | 1 | 7492 | JAZMIN-Z-5:1
JAZMIN | JAZMIN Z-6 | 2023-03-16 | 1613.85 | 1497.7 | 1730 | AMPSCOT C-320-256-144 | 129.6 | 3/4 | 2 | 6.04 | 198 | 161 | 40 | NO VOLANTA | 73.64 | 127.6 | 2163 | 264.4 | EMUL 94% | 30.8 | 3649 | 5613 | OK | OK | 0 | [11 empty] | NO | NO | NO | NO | SI | POZO EN SEGUIMIENTO. BUENA EFIICENCIA DE LLENADO DE LA BOMBA: CON LEVE CIERRE TARDIO EN LA TV. LIGERO GOLPE DE FLUIDO. V/V OPERATIVAS. NO SE TOMA PRESION RAPIDA MASTER SIN VOLANTA, SEGUIMIENTO. NO SE TOMA NIVEL ACÚSTICO, ANULAR CALIENTE Y VAPORANDO 161 °F. | [5 empty] | 0 | 1 | 7493 | JAZMIN-Z-6:1
JAZMIN | JAZMIN Z-7 | 2023-03-16 | 1665 | 1535 | 1795 | AMPSCOT C-320-256-144 | 129.6 | 3/4 | 2 | 3.056 | 113 | 98 | 40 | 500-35" | 29.84 | 141.8 | 2348 | 60.3 | EMUL 88% | 28.7 | 4439 | 6230 | OK | OK | 0.1 | 2.151 | 400 | 1490.87 | 163 | 138 | 0.6 | 7 | 84 | 1386.21 | 58.9 | 0.58 | SI | NO | NO | SI | SI | POZO CON REDUCCION DE SPM. CONTINUA CON BUENA SUMERGENCIA Y CON BAJO LLENADO DE BOMBA: LEVE CIERRE TARDIO EN LA TV. ACENTUADA INTERFRENCIA POR GAS Y GOLPE DE FLUIDO, EVALUAR MINIMIZAR ESPACIAMIENTO. | [5 empty] | 1 | 1 | 7494 | JAZMIN-Z-7:1
JAZMIN | JAZMIN Z-8 | 2023-03-16 | 1646.45 | 1514.9 | 1778 | AMPSCOT C-320-256-144 | 129.6 | 3/4 | 2 | 5.732 | 115 | 99 | 40 | NO VOLANTA | 79.95 | 128.4 | 2311 | 274.5 | CRUDO 30% | 29.9 | 3329 | 6077 | SL | OK | 3 | 2.054 | 400 | 1527.71 | 156 | 155 | 0.5 | 1 | 100 | 1487.55 | 65.7 | 0.08 | SI | NO | NO | SI | SI | POZO CON AUMENTO DE SPM. ALTA SUMERGENCIA, BUENA EFICIENCIA DE LLENADO DE BOMBA: LEVE CIERRE TARDIO EN LA TV, ESCURRIMIENTO EN LA TV, SEGUIMIENTO. NO SE TOMA PRESION RAPIDA MASTER SIN VOLANTA. | [5 empty] | 1 | 1 | 7495 | JAZMIN-Z-8:1
JAZMIN | JAZMIN AB-01 | 2023-03-17 | 1822.85 | 1685.7 | 1960 | KERUI C-320-256-144 | 115.2 | 1/3 | 2 | 5.422 | 173 | 118 | 40 | 500-24" | 98.49 | 114.8 | 2515 | 286 | EMUL 90% | 23.6 | 4070 | 5250 | LL | OK | 1.9 | 1.121 | 400 | 801.62 | 922 | 895 | 0.5 | 1 | 97 | 1430.18 | 368.8 | 0.24 | SI | NO | NO | SI | SI | POZO CON AUMENTO DE SPM. ALTA SUMERGENCIA. EXCELENTE EFICIENCIA DE LLENADO DE LA BOMBA:LLIGERA INTERFERENCIA POR GAS, ESCURRIMIENTO EN LA TV. SEGUIMIENTO. | [5 empty] | 1 | 1 | 7496 | JAZMIN-AB-1:1
JAZMIN | JAZMIN AB-02 | 2023-03-17 | 2242 | 2118 | 2366 | KERUI C-320-256-144 | 115.2 | 1/3 | 2 | 4.627 | 104 | 94 | 40 | 500-42" | 23.66 | 111.9 | 3263 | 57.1 | EMUL 80% | 34.6 | 5117 | 7898 | OK | OK | 0 | 2.989 | 400 | 2149.07 | 127 | 120 | 0.2 | 3 | 92 | 1437.98 | 51 | 0.18 | NO | NO | NO | SI | SI | POZO EN SEGUIMIENTO.BUENA SUMERGENCIA, CONTINUA A LA BAJA, LA EFICIENCIA DE LLENADO DE LA BOMBA:SEVERO GOLPE DE FLUIDO Y LEVE INTERFERENCIA POR GAS, V/V OPERATIVAS. EVALUAR MINIMIZAR ESPACIAMIENTO Y DISMINUCION DE SPM. | [5 empty] | 1 | 1 | 7497 | JAZMIN-AB-2:1
JAZMIN | JAZMIN AB-04 | 2023-03-17 | 1821 | 1673.06 | 1969 | KERUI C-320-256-144 | 115.2 | 1/3 | 2 | 6.498 | 131 | 97 | 40 | 500-15" | 91.58 | 113.1 | 2606 | 313.9 | EMUL 90% | 28 | 3753 | 6101 | SL | OK | 3.2 | 2.146 | 400 | 1613.2 | 198 | 160 | 0.3 | 9 | 81 | 1503.45 | 67.3 | 0.67 | NO | NO | NO | SI | SI | POZO EN SEGUIMIENTO. TENDENCIA A LA BAJA LA SUMERGENCIA: ALTA SUMERGENCIA. ALTA EFICIENCIA DE LLENADO DE BOMBA. ESCURRIMIENTO EN LA TV. CONTINUAR SEGUIMIENTO | [5 empty] | 1 | 1 | 7498 | JAZMIN-AB-4:1
JAZMIN | JAZMIN AB-05 | 2023-03-17 | 2291.62 | 2199.24 | 2384 | AMPSCOT C-640-305-168 | 168 | 4/4 | 2.25 | 5.042 | 98 | 90 | 40 | NO VOLANTA | 80.59 | 163.9 | 4056 | 393.2 | EMUL 84% | 36 | 5158 | 8901 | SL | OK | 6.5 | 3.06 | 400 | 2173.36 | 101 | 95 | 0.1 | 3 | 94 | 1420.5 | 40.8 | 0.14 | SI | NO | NO | SI | SI | POZO CON AUMENTO DE SPM. MODERADA SUMERGENCIA, BUENA EFICIENCIA DE LLENADO DE BOMBA:LIGERO GOLPE DE FLUDO E INTERFERENCIA POR GAS. ESCURRIMIENTO EN LA TV, NO SE PRESIONA MASTER SIN VOLANTA. SEGUIMIENTO. | [5 empty] | 1 | 1 | 7499 | JAZMIN-AB-5:1
JAZMIN | JAZMIN AN-05 | 2023-03-17 | 1509.62 | 1366.25 | 1653 | AMPSCOT C-456-256-144 | 144 | 4/4 | 2 | 4.639 | 88 | 124 | 60 | NO VOLANTA | 15.45 | 141.6 | 2090 | 47.3 | CRUDO 20% | 25.7 | 4239 | 4611 | OK | OK | 0 | 1.927 | 400 | 1406.5 | 28 | 25 | 1.4 | 4 | 90 | 1459.78 | 12.5 | 0.35 | SI | NO | NO | NO | SI | POZO EN SEGUIMIENTO A ALTOS SPM. CAE SUMERGENCIA. BAJA SUMERGENCIA, BAJISIMA EFICIENCIA DE LLENADO DE LA BOMBA: LIGERO CIERRE TARDIO EN LA TV. MUY ACENTUADA INTEREFERENCIA POR GAS Y GOLPE DE FLUIDO. SV LEVANTADA. EVALUAR REDUCCION DE SPM Y MINIMIZAR ESPACIAMIENTO. | [5 empty] | 1 | 1 | 7500 | JAZMIN-AN-5:1
JAZMIN | JAZMIN AN-09 | 2023-03-17 | 1476.16 | 1355.33 | 1597 | ZIMEC C-456-256-144 | 144 | 4/4 | 2 | 4.276 | 124 | 103 | 60 | 500-57" | 4.84 | 142.3 | 2179 | 13.7 | CRUDO 20% | 26.8 | 4063 | 5467 | OK | LIFTED | 0.1 | 1.809 | 400 | 1305.08 | 124 | 122 | 0.8 | 1 | 98 | 1442.87 | 52.2 | 0.12 | NO | NO | NO | SI | SI | POZO CON ALTOS SPM. RECUPERA SUMERGENCIA, BUENA SUMERGENCIA. EFICIENCIA DE LA BOMBA BAJISIMO. VALVULAS SV LEVANTADA. EVALUAR MINIMIZAR ESPACIAMIENTO Y REDUCCION LEVE DE SPM. | [5 empty] | 1 | 1 | 7501 | JAZMIN-AN-9:1
JAZMIN | JAZMIN AN-10 | 2023-03-17 | 1509.72 | 1386.44 | 1633 | ZIMEC C-456-256-144 | 144 | 4/4 | 2 | 3.03 | 137 | 116 | 60 | NO VOLANTA | 75.49 | 142.7 | 2113 | 152 | EMUL 90% | 23.6 | 3557 | 3579 | = | = | 0 | 1.685 | 400 | 1243.26 | 185 | 185 | 0.8 | 1 | 100 | 1475.68 | 77.8 | 0.09 | NO | NO | NO | SI | SI | POZO CON REDUCCION DE SPM: ALTA SUMERGENCIA, REGISTRO DINAMOMETRICO INDETERMINADO CARTAS DINAMOMETRICAS VARIABLES, CON UNA CARTA QUE SE REFLEJA AL FINAL CON V/V IGUALADAS. CARTA PREDOMINANTE CON BUENA EFICIENCIA DE LLENADO DE BOMBA : LEVE GOLPE DE FLUIDO E INTERFERENCIA POR GAS. SALIERON VALVULAS IGUALADAS. EL POZO SE ENCONTRO Y SE DEJO OPERATIVO. EVALUAR MINIMIZAR ESPACIAMIENTO Y DEJAR UN LEVE GP DE BOMBA. NO SE PRESIONA LA MASTER NO TIENE LA VOLANTA | [5 empty] | 1 | 1 | 7502 | JAZMIN-AN-10:1
JAZMIN | JAZMIN AN-11 | 2023-03-17 | 2181.1 | 1995.21 | 2367 | LUFKIN C-640D-305-168 | 168 | 4/4 | 2 | 2.025 | 117 | 109 | 60 | 500-1:20 | 71.08 | 162.7 | 3172 | 109.2 | EMUL 70% | 32.7 | 5561 | 8222 | SL | OK | 2.7 | 3.073 | 400 | 2251.63 | 0 | 0 | 0.7 | 0 | 100 | 1465.43 | 1.3 | 0.01 | SI | NO | NO | SI | SI | POZO EN SEGUIMIENTO. CONTINUA OPERANDO CON SUMERGENCIA CRITICA: SIN SUMERGENCIA, BUENA EFICIENCIA DE LLENADO DE BOMBA: MODERADO GOLPE DE FLUIDO, FUERTE GOLPE DE BOMBA, ESCURRIMIENTO EN LA TV. SEGUIMIENTO. | [5 empty] | 1 | 1 | 7503 | JAZMIN-AN-11:1
JAZMIN | JAZMIN AV-03 | 2023-03-17 | 1948.5 | 1690 | 2207 | AMPSCOT C-320-256-144 | 144 | 3/3 | 2 | 1.21 | 144 | 113 | 20 | 500-1:24 | 96.37 | 142.2 | 2708 | 76.1 | EMUL 96% | 25.8 | 4394 | 6067 | SL | OK | 1.7 | 1.851 | 400 | 1040.05 | 810 | 810 | 0.6 | 1 | 100 | 1123.77 | 339.1 | 0.07 | NO | NO | NO | SI | SI | POZO A BAJOS SPM. ALTA SUMERGENCIA, ALTA EFICIENCIA DE LLENADO DE BOMBA: CARTA LLENA. TV CON SL. EVALUAR AUMENTO DE SPM. | [5 empty] | 1 | 1 | 7504 | JAZMIN-AV-3:1
JAZMIN | JAZMIN AWY-03 | 2023-03-17 | 2048.5 | 1792 | 2305 | KERUI C-320-256-144 | 144 | 3/3 | 2 | 2.612 | 107 | 103 | 30 | NO VOLANTA | 81.41 | 140.1 | 2654 | 138.9 | EMUL 86% | 31.7 | 4076 | 6533 | LL | OK | 1.2 | 2.132 | 400 | 1538.42 | 366 | 273 | 1.2 | 14 | 75 | 1443.17 | 116 | 1.01 | SI | NO | NO | SI | SI | POZO CON DISMINUCION DE SPM. CON ALTA SUMERGENCIA, BUENA EFICIENCIA DE LLENADO DE LA BOMBA: LEVE INTERFERENCIA POR GAS. ESCURRIMIENTO EN LA TV. FUERTE GOLPE DE BOMBA. EVALUAR LEVE AUMENTO DE SPM. NO SE PRESIONA MASTER SIN VOLANTA | [5 empty] | 1 | 1 | 7505 | JAZMIN-AWY-3:1
JAZMIN | JAZMIN AX-03 | 2023-03-17 | 2141.69 | 1858.38 | 2425 | AMPSCOT C-456-305-144 | 144 | 4/4 | 2 | 4.186 | 123 | 100 | 90 | NO VOLANTA | 75.8 | 140.1 | 3475 | 207.3 | EMUL 60% | 31.8 | 4905 | 8060 | SL | OK | 3.7 | 2.606 | 400 | 1917.76 | 364 | 340 | 0.4 | 5 | 88 | 1471.8 | 142.3 | 0.31 | SI | NO | NO | NO | SI | POZO EN SEGUIMIENTO. MUY ALTA SUMERGENCIA. AUMENTO DE FLUJO DE GAS POR EL ANULAR. BUENA EFICIENCIA DE LLENADO DE LA BOMBA: MODERADO GOLPE DE FLUIDO E INTERFERENCIA POR GAS, ESCURRIMIENTO EN LA TV. CONTINUAR SEGUIMIENTO. | [5 empty] | 1 | 1 | 7506 | JAZMIN-AX-3:1
JAZMIN | JAZMIN AZ-01 | 2023-03-17 | 1699.05 | 1605.1 | 1793 | AMPSCOT C-320-256-144a | 144 | 3/3 | 2.25 | 5.696 | 160 | 109 | 70 | NO VOLANTA | 46.9 | 141.6 | 3216 | 223.3 | EMUL 92% | 32.3 | 3708 | 6414 | OK | OK | 0 | 1.958 | 400 | 1341.44 | 282 | 268 | 0.6 | 2 | 95 | 1416 | 111.8 | 0.2 | NO | NO | NO | SI | SI | POZO CON AUMENTO DE SPM. NIVEL CON RUIDO, AJUSTADO A V PROMEDIO: MUY ALTA SUMERGENCIA, DESMEJORO % EFF LLENADO: MEDIANA EFICIENCIA DE LLENADO DE BOMBA, LEVE GOLPE DE FLUIDO E INTERFERENCIA POR GAS.STUFFING AJUSADO. V/V OPERATIVAS. SEGUIMIENTO. | [5 empty] | 1 | 1 | 7507 | JAZMIN-AZ-1:1
JAZMIN | JAZMIN AZ-02 | 2023-03-17 | 1766.14 | 1667.28 | 1865 | AMPSCOT C-320-256-144a | 144 | 3/3 | 2 | 5.114 | 128 | 103 | 70 | 500-20" | 41.33 | 141.7 | 2597 | 139.7 | EMUL 92% | 32.4 | 4428 | 6328 | OK | OK | 0 | 2.252 | 400 | 1663.12 | 79 | 79 | 0.6 | 1 | 100 | 1477.02 | 33.9 | 0.06 | NO | NO | NO | SI | SI | POZO EN SEGUIMIENTO. RECUPERA SUMERGENCIA: MEDIANA SUMERGENCIA. MEDIANA EFICIENCIA DE LLENADO DE BOMBA: MODERADO GOLPE DE FLUIDO Y INTERFERENCIA POR GAS . V/V OPERATIVAS. CONTINUAR SEGUIMIENTO. | [5 empty] | 1 | 1 | 7508 | JAZMIN-AZ-2:1
JAZMIN | JAZMIN AZ-03 | 2023-03-17 | 1683.2 | 1584.4 | 1782 | AMPSCOT C-320-256-144a | 144 | 3/3 | 2 | 6.102 | 133 | 109 | 70 | NO VOLANTA | 43.67 | 142.2 | 2552 | 176.8 | EMUL 90% | 29.8 | 3855 | 5754 | OK | OK | 0 | 2.161 | 400 | 1536.86 | 113 | 113 | 0.5 | 1 | 100 | 1422.36 | 47.9 | 0.05 | NO | NO | NO | SI | SI | POZO EN SEGUIMIENTO. LEVE CAIDA DEL % EFFI. LLENADO DE BOMBA. BUENA SUMERGENCIA, MEDIANA EFICIENCIA DE LLENADO DE BOMBA: ACENTUADO GOLPE DE FLUIDO, V/V OPERATIVAS. CONTINUAR SEGUIMIENTO. | [5 empty] | 1 | 1 | 7509 | JAZMIN-AZ-3:1
JAZMIN | JAZMIN AZ-04 | 2023-03-17 | 2180.13 | 1912.25 | 2448 | AMPSCOT C-320-256-144a | 144 | 3/3 | 2 | 2.057 | 102 | 95 | 60 | NO VOLANTA | 19.74 | 140 | 3467 | 26.5 | EMUL 80% | 37.5 | 5318 | 7750 | OK | OK | 0 | 2.92 | 400 | 1937.96 | 366 | 300 | 1.2 | 16 | 72 | 1327.37 | 127.9 | 0.97 | SI | NO | NO | SI | SI | POZO EN SEGUIMIENTO. NIVEL CON RUIDO, MUY ALTA SUMERGENCIA, ALTO FLUJO DE GAS POR EL ANULAR. BAJA EFICIENCIA DE LLENADO DE BOMBA: LEVE CIERRE TARDIO DE LA TV. MUY SEVERO GOLPE DE FLUIDO E INTERFERENCIA POR GAS, SV LEVANTADA. EVALUAR MINIMIZAR ESPACIAMIENTO. NO SE PRESIONA MASTER SIN VOLANTA. | [5 empty] | 1 | 1 | 7510 | JAZMIN-AZ-4:1
JAZMIN | JAZMIN AZ-05 | 2023-03-17 | 1718.67 | 1642.33 | 1795 | AMPSCOT C-320-256-144a | 144 | 3/3 | 2 | 6.294 | 117 | 103 | 60 | 500-18" | 76.66 | 142.3 | 2553 | 320.2 | EMUL 96% | 31 | 3929 | 6397 | SL | OK | 3 | 2.376 | 400 | 1619.75 | 50 | 50 | 0.5 | 0 | 100 | 1363.42 | 21.8 | 0.01 | SI | NO | NO | SI | SI | POZO EN SEGUIMIENTO. OPERA BAJO CONDICIONES ESTABLES: MEDIANA SUMERGENCIA. BUENA EFICIENCIA DE LLENADO DE BOMBA: LEVE GOLPE DE FLUIDO E INTERFERENCIA POR GAS. SL EN LA TV, CONTINUAR SEGUIMIENTO, NO SE PRESIONA MASTER SIN VOLANTA. | [5 empty] | 1 | 1 | 7511 | JAZMIN-AZ-5:1
JAZMIN | JAZMIN AZ-06 | 2023-03-17 | 1748.5 | 1638 | 1859 | AMPSCOT C-320-256-144 | 144 | 3/3 | 2 | 7.347 | 118 | 98 | 90 | 500-17" | 28.65 | 127.5 | 2741 | 125.2 | EMUL 90% | 33 | 3898 | 6638 | OK | OK | 0.1 | 2.583 | 400 | 1750.53 | 7 | 7 | 0.5 | 1 | 100 | 1355.43 | 4 | 0.07 | SI | NO | NO | SI | SI | POZO CON AUMENTO DE SPM A ALTOS SPM. TUMBO DE MUY ALTA SUMERGENCIA A MUY BAJA SUMERGENCIA, BAJISIMA EFICIENCIA DE LLENADO DE BOMBA: SEVERO GOLPE DE FLUIDO. ESCURRIMIENTO EN LA TV, SV POCO LEVANTADA. EVALUAR DISMINUCION DE SPM. | [5 empty] | 1 | 1 | 7512 | JAZMIN-AZ-6:1
JAZMIN | JAZMIN AZ-07 | 2023-03-17 | 1749.5 | 1640 | 1859 | AMPSCOT C-456-256-144 | 129.6 | 3/4 | 2 | 3.041 | 103 | 90 | 70 | NO VOLANTA | 82.76 | 127.4 | 2719 | 149.5 | EMUL 96% | 31.2 | 4169 | 6698 | SL | OK | 2.4 | 2.478 | 400 | 1772.92 | 0 | 0 | 0.2 | 0 | 100 | 1430.93 | 0.7 | 0.02 | NO | NO | NO | SI | SI | POZO EN SEGUIMIENTO. TUMBO SUMERGENCIA: SIN SUMERGENCIA, BUENA EFICIENCIA DE LLENADO DE BOMBA, CIERRE TARDIO EN LA TV, TENUE GOLPE DE FLUIDO, LL EN LA TV, NO SE PRESIONA MASTER SIN VOLANTA. CONTINUAR SEGUIMIENTO. | [5 empty] | 1 | 1 | 7513 | JAZMIN-AZ-7:1
JAZMIN | JAZMIN CI-01 | 2023-03-17 | 1611 | 1502 | 1720 | KERUI C-320-256-144 | 144 | 4/4 | 2 | 1.396 | 112 | 104 | 90 | NO VOLANTA | 40.92 | 139.8 | 2364 | 37.3 | EMUL 70% | 31.6 | 3794 | 5852 | OK | OK | 0 | 2.071 | 400 | 1511.84 | 96 | 94 | 0.8 | 1 | 98 | 1460.01 | 40.6 | 0.11 | NO | NO | NO | SI | SI | POZO CON REDUCCION DE SPM. MODERADA SUMERGENCIA, MEJORA LEVE DE LLENADO DE BOMBA: BAJA EFICIENCIA DE LLENADO DE LA BOMBA: MODERADA INTERFERENCIA POR GAS. V/V OPERATIVAS, STUFFING AJUSTADO. SEGUIMIENTO. NO SE PRESIONA MASTER SIN VOLANTA. | [5 empty] | 1 | 1 | 7514 | JAZMIN-CI-1:1
JAZMIN | JAZMIN CI-02 | 2023-03-17 | 1579.5 | 1439 | 1720 | KERUI C-320-256-144 | 144 | 4/4 | 2.25 | 1.829 | 99 | 98 | 90 | NO VOLANTA | 19.88 | 141.9 | 2847 | 30.5 | EMUL 88% | 24.5 | 4496 | 5884 | OK | LIFTED | 0 | 1.892 | 400 | 1376.36 | 63 | 60 | 0.5 | 2 | 97 | 1454.93 | 26.3 | 0.16 | NO | NO | NO | SI | SI | POZO EN SEGUIMIENTO. MEDIANA SUMERGENCIA. BAJISIMA EFICIENCIA DE LLENADO DE LA BOMBA: MUY SEVERO GOLPE DE FLUIDO E INTERFERENCIA POR GAS, SV LEVANTADA. EVALUAR MINIMIZAR ESPACIAMIENTO. NO SE PRESIONA MASTER SIN VOLANTA | [5 empty] | 1 | 1 | 7515 | JAZMIN-CI-2:1
JAZMIN | JAZMIN CI-03 | 2023-03-17 | 1645.5 | 1551 | 1740 | KERUI C-320-256-144 | 144 | 4/4 | 2 | 2.744 | 98 | 94 | 90 | NO VOLANTA | 63.83 | 142 | 2373 | 116 | EMUL 80% | 25 | 3246 | 5530 | SL | OK | 1.8 | 1.938 | 400 | 1407.39 | 163 | 150 | 0.8 | 3 | 92 | 1452.41 | 64.3 | 0.27 | NO | NO | NO | SI | SI | POZO EN SEGUIMIENTO. ALTA SUMERGENCIA, MEDIANA EFICIENCIA DE LLENADO DE BOMBA: LEVE CIERRE TARDIO EN LA TV. MODERADA INTERFERENCIA DE GAS.LEVE AUMENTO DEL ESCURRIMIENTO EN LA TV. CONTINUAR SEGUIMIENTO. | [5 empty] | 1 | 1 | 7516 | JAZMIN-CI-3:1
JAZMIN | JAZMIN U-04 | 2023-03-17 | 1469.5 | 1165 | 1774 | KERUI C-320-256-144a | 144 | 3/3 | 2 | 1.976 | 131 | 101 | 40 | NO VOLANTA | 89.94 | 143 | 1711 | 118.5 | AGUA 98% | 20.3 | 3459 | 3765 | OK | OK | 0 | 1.585 | 400 | 1109.22 | 121 | 117 | 0.4 | 2 | 96 | 1399.64 | 49.3 | 0.2 | NO | NO | NO | NO | SI | POZO CON DISMINUCION DE SPM. BUENA SUMERGENCIA, ALTA EFICIENCIA DE LLENADO DE BOMBA: LEVE GOLPE DE FLUIDO, SV LEVANTADA. FRENO DESTENSIONADO.SEGUIMIENTO NO SE PRESIONA MASTER SIN VOLANTA, | [5 empty] | 1 | 1 | 7517 | JAZMIN-U-4:1
JAZMIN | JAZMIN AN-01 | 2023-03-18 | 1873.73 | 1406.47 | 2341 | AMPSCOT C-456-256-144 | 144 | 4/4 | 2 | 2.105 | 108 | 115 | 60 | NO VOLANTA | 38.24 | 139.5 | 2870 | 52.4 | EMUL 70% | 31.3 | 3443 | 7227 | OK | LIFTED | 0 | 2.293 | 400 | 1718.98 | 319 | 291 | 0.8 | 12 | 77 | 1499.32 | 122.6 | 0.84 | SI | NO | NO | SI | SI | POZO CON AUMENTO DE SPM. MUY ALTA SUMERGENCIA, BAJA EFICIENCIA DE LLENADO DE LA BOMBA: SEVERO GOLPE DE FLUIDO E INTERFERENCIA POR GAS, SV LEVANTADA. SEGUIMIENTO. | [5 empty] | 1 | 1 | 7518 | JAZMIN-AN-1:1
JAZMIN | JAZMIN AN-03 | 2023-03-18 | 1900.5 | 1675 | 2126 | AMPSCOT C-320-256-144 | 115.2 | 2/4 | 2.25 | 2.108 | 125 | 106 | 60 | NO VOLANTA | 79.33 | 113.1 | 2923 | 111.6 | EMUL 70% | 26.1 | 3409 | 6002 | SL | OK | 1.7 | 2.047 | 400 | 1387.81 | 132 | 109 | 0.6 | 8 | 82 | 1355.95 | 46.6 | 0.68 | NO | NO | NO | NO | SI | POZO CON DISMINUCION DE SPM. BUENA SUMERGENCIA, DISMUNCION DE % EFF. BUENA EFICIENCIA DE LLENADO DE BOMBA, SL EN LA TV.NO SE PRESIONA LA MASTER NO TIENE VOLANTA, SEGUMIENTO | [5 empty] | 1 | 1 | 7519 | JAZMIN-AN-3:1
JAZMIN | JAZMIN AN-04 | 2023-03-18 | 1739.5 | 1359 | 2120 | AMPSCOT C-456-256-144 | 144 | 3/3 | 2 | 1.773 | 104 | 92 | 60 | NO VOLANTA | 5.44 | 142.9 | 2048 | 6.4 | EMUL 80% | 34.1 | 3799 | 5583 | OK | OK | 0 | 2.114 | 400 | 1413.24 | 0 | 0 | 0.3 | 1 | 100 | 1337.03 | 0.7 | 0.05 | NO | NO | NO | SI | SI | POZO CON AUMENTO DE SPM. SIN SUMERGENCIA, BAJISIMA EFICIENCIA DE LLENADO DE BOMBA: MUY SEVERO GOLPE DE FLUIDO & ACENTUADA INTERFERENCIA POR GAS . V/V OPERATIVAS. NO SE PRESIONA LA MASTER NO TIENE VOLANTA, EVALUAR REDUCCION DE SPM. | [5 empty] | 1 | 1 | 7520 | JAZMIN-AN-4:1
JAZMIN | JAZMIN AN-06 | 2023-03-18 | 1675.16 | 1545.33 | 1805 | AMPSCOT C-456-256-144 | 144 | 3/3 | 2 | 4.147 | 125 | 105 | 60 | NO VOLANTA | 60.78 | 141.9 | 2323 | 166.9 | EMUL 90% | 29.4 | 3445 | 5779 | SL | OK | 1.9 | 2.042 | 400 | 1515.16 | 120 | 106 | 0.8 | 5 | 88 | 1484 | 45.2 | 0.57 | SI | NO | NO | SI | SI | POZO EN SEGUIMIENTO. BUENA SUMERGENCIA,MEJORO LLENADO BOMBA: MEDIANA EFICIENCIA DE LLENADO DE LA BOMBA: ACENTAUDA INTERFERENCIA POR GAS & GOLPE DE FLUIDO, LEVE CIERRE TARDIO EN LA TV, NO SE PRESIONA MASTER SIN VOLANTA. SEGUIMIENTO. | [5 empty] | 1 | 1 | 7521 | JAZMIN-AN-6:1
JAZMIN | JAZMIN AN-07 | 2023-03-18 | 1646 | 1517 | 1775 | AMPSCOT C-320-256-144 | 115.2 | 2/4 | 2 | 2.456 | 116 | 110 | 60 | NO VOLANTA | 65.7 | 112.7 | 2014 | 84.8 | EMUL 70% | 27.8 | 3041 | 5503 | OK | OK | 0 | 2.032 | 400 | 1453.94 | 88 | 69 | 1.3 | 9 | 79 | 1431.05 | 30.6 | 1.08 | NO | NO | NO | NO | SI | POZO EN SEGUIMIENTO. CONTINUA CON LA RECUPERACION DE SUMERGENCIA: MEDIANA SUMERGENCIA, MEDIANA EFICIENCIA DE LLENADO DE BOMBA: MODERADO GOLPE DE FLUIDO E INTERFERENCIA POR GAS, STUFFING AJUSTADO. V/V OPERATIVAS. CONTINUAR SEGUIMIENTO | [5 empty] | 1 | 1 | 7522 | JAZMIN-AN-7:1
JAZMIN | JAZMIN AN-08 | 2023-03-18 | 1657.61 | 1517.22 | 1798 | AMPSCOT C-456-305-144 | 144 | 4/4 | 2 | 2.261 | 119 | 98 | 60 | NO VOLANTA | 40.48 | 142.1 | 2462 | 60.7 | EMUL 90% | 20.1 | 3708 | 5419 | SL | OK | 1.9 | [11 empty] | SI | NO | NO | NO | SI | POZO EN SEGUIMIENTO. BAJA EFICIENCIA DE LLENADO DE LA BOMBA: ACENTUADA INTERFERENCIA POR GAS. NO SE PRESIONA MASTER SIN VOLANTA, SEGUIMIENTO. NO SE TOMA REGISTRO ACUSTICO. ANULAR MUY PRESIONADO POR GAS, SE ENCONTRO EL POZO CON LAS DOS VALVULAS CERRADAS. | [5 empty] | 0 | 1 | 7523 | JAZMIN-AN-8:1
JAZMIN | JAZMIN S-01 | 2023-03-18 | 1478.5 | 1097 | 1860 | AMPSCOT C-320-256-144 | 144 | 4/4 | 2.25 | 4.986 | 107 | 90 | 60 | 500-30" | 82.26 | 142.3 | 2703 | 360.2 | EMUL 80% | 28.2 | 3080 | 5624 | SL | OK | 2.8 | 1.844 | 400 | 1341.6 | 48 | 48 | 0.1 | 1 | 100 | 1455.09 | 20.8 | 0.07 | NO | NO | NO | SI | SI | POZO EN SEGUIMIENTO. MEDIANA SUMERGENCIA, BUENA EFICIENCIA DE LLENADO DE LA BOMBA: GOLPE DE FLUIDO, ESCURRIMIENTO EN LA VÁLVULA TV, SEGUIMIENTO | [5 empty] | 1 | 1 | 7524 | JAZMIN-S-1:1
JAZMIN | JAZMIN S-02 | 2023-03-18 | 1428 | 1129 | 1727 | AMPSCOT C-320-256-144 | 144 | 4/4 | 2 | 2.081 | 99 | 94 | 60 | 500-1:19 | 47.41 | 142.1 | 2119 | 65.4 | EMUL 80% | 26.1 | 3283 | 5353 | OK | OK | 0 | 1.823 | 400 | 1350.75 | 69 | 66 | 0.4 | 2 | 94 | 1481.9 | 28.3 | 0.24 | NO | NO | NO | SI | SI | POZO EN SEGUIMIENTO. MEDIANA SUMERGENCIA. MEDIANA EFICIENCIA DE LLENADO DE LA BOMBA: ACENTUADO GOLPE DE FLUIDO E LEVE INTERFERENCIA POR GAS. STUFFING AJUSTADO, V/V OPERATIVAS.SEGUIMIENTO. | [5 empty] | 1 | 1 | 7525 | JAZMIN-S-2:1
JAZMIN | JAZMIN S-04 | 2023-03-18 | 1415 | 1076 | 1754 | LUFKIN C-320D-213-120 | 120 | 3/3 | 2 | 3.046 | 124 | 102 | 60 | 500-40" | 71.22 | 118.5 | 2216 | 119.9 | EMUL 90% | 31.3 | 3479 | 5510 | OK | OK | 0.1 | 1.973 | 400 | 1433.72 | 41 | 41 | 0.7 | 0 | 100 | 1453.34 | 18.4 | 0.21 | SI | NO | NO | SI | SI | POZO EN SEGUIMIENTO. LEVE RECUPERACION DE SUMERGENCIA: BAJA SUMERGENCIA,MEJORO % EFF LLENADO BOMBA: MEDIANA EFICIENCIA DE LLENADO DE BOMBA:LEVE GOLPE DE FLUIDO,V/V OPERATIVAS. SEGUIMIENTO. | [5 empty] | 1 | 1 | 7526 | JAZMIN-S-4:1
JAZMIN | JAZMIN S-05 | 2023-03-18 | 1489.5 | 1131 | 1848 | AMPSCOT C-320-256-144 | 129.6 | 3/4 | 2 | 4.358 | 117 | 101 | 60 | NO VOLANTA | 57.09 | 127.8 | 2278 | 148.3 | EMUL 92% | 29.1 | 3992 | 5870 | OK | OK | 0.1 | 2.074 | 400 | 1509.87 | 149 | 149 | 0.3 | 4 | 100 | 1456 | 63.1 | 0.44 | SI | NO | NO | SI | SI | POZO CON REDUCCION DE SPM. NIVEL CON RUIDO, ALTA SUMERGENCIA, MEDIANA EFICIENCIA DE LLENADO DE BOMBA: MODERADA INTERFERENCIA POR GAS, V/V OPERATIVAS. NO SE PRESIONA MASTER SIN VOLANTA. SEGUIMIENTO. | [5 empty] | 1 | 1 | 7527 | JAZMIN-S-5:1
JAZMIN | JAZMIN S-06 | 2023-03-18 | 1595 | 1250 | 1940 | AMPSCOT C-320-256-144 | 144 | 4/4 | 2 | 4.196 | 105 | 88 | 60 | NO VOLANTA | 21.95 | 141.8 | 2028 | 60.9 | EMUL 88% | 26.4 | 2890 | 5161 | OK | OK | 0 | 2.249 | 400 | 1498.49 | 47 | 47 | 0.2 | 1 | 99 | 1332.58 | 20.3 | 0.11 | SI | NO | NO | SI | SI | POZO CON REDUCCION DE SPM. MEDIANA SUMERGENCIA. TENUE RECUPERACION % EFF: MUY BAJA EFICIENCIA DE LLENADO DE LA BOMBA: LEVE CIERRE TARDIO EN LA TV. SEVERO GOLPE DE FLUIDO , V/V OPERATIVAS. SEGUIMIENTO. NO SE PRESIONA MASTER SIN VOLANTA. | [5 empty] | 1 | 1 | 7528 | JAZMIN-S-6:1
JAZMIN | JAZMIN S-08 | 2023-03-18 | 1619.5 | 1242 | 1997 | AMPSCOT C-320-256-144 | 144 | 4/4 | 2 | 2.612 | 100 | 88 | 60 | NO VOLANTA | 34.5 | 142.4 | 2093 | 59.9 | EMUL 80% | 25.9 | 4724 | 5773 | OK | LIFTED | 0 | 2.14 | 400 | 1475.73 | 84 | 80 | 0.3 | 2 | 95 | 1379.19 | 34.2 | 0.18 | NO | NO | NO | SI | SI | POZO CON REDUCCION DE SPM. CAIDA DE SUMERGENCIA: MODERADA SUMERGENCIA. BAJO LLENADO DE BOMBA: ACENTUADO GOLPE DE FLUIDO Y LEVE INTERFERENCIA POR GAS, SV LEVANTADA. NO SE PRESIONA MASTER SIN VOLANTA, SEGUIMIENTO. | [5 empty] | 1 | 1 | 7529 | JAZMIN-S-8:1
JAZMIN | JAZMIN S-10 | 2023-03-18 | 1607.5 | 1242 | 1973 | AMPSCOT C-320-256-144a | 144 | 3/3 | 2 | 5.028 | 105 | 91 | 60 | MASTER DURA | 77.03 | 142.4 | 2100 | 257.2 | EMUL 90% | 25.1 | 3337 | 5218 | SL | OK | 2.3 | 2.109 | 400 | 1552.57 | 42 | 39 | 0.3 | 3 | 93 | 1472.33 | 17.2 | 0.22 | NO | NO | NO | SI | SI | POZO EN SEGUIMIENTO.MUY BAJA SUMERGENCIA, MEDIANA EFICIENCIA DE LLENADO DE LA BOMBA: LEVE GOLPE DE FLUIDO, TV CON ESCURRIMIENTO, NO SE PRESIONA MASTER DURA PARA CERRAR. SEGUIMIENTO. | [5 empty] | 1 | 1 | 7530 | JAZMIN-S-10:1
JAZMIN | JAZMIN S-11 | 2023-03-18 | 1597.5 | 1240 | 1955 | AMPSCOT C-320-256-144 | 129.6 | 3/4 | 2 | 1.664 | 108 | 92 | 60 | 500-1:40 | 48.05 | 126.4 | 1944 | 47.1 | EMUL 90% | 28.7 | 2665 | 5205 | OK | OK | 0 | 1.953 | 400 | 1421.07 | 20 | 18 | 0.4 | 6 | 87 | 1455.27 | 8.2 | 0.55 | NO | NO | NO | SI | SI | POZO CON REDUCCION DE SPM. MUY BAJA SUMERGENCIA, MEDIANA EFICIENCIA DE LLENADO DE BOMBA: ACENTUADO GOLPE DE FLUIDO E INTERFERENCIA POR GAS, STUFFING AJUSTADO, INTERFERENCIA POR GAS. V/V OPERATIVAS . SEGUIMIENTO. | [5 empty] | 1 | 1 | 7531 | JAZMIN-S-11:1
JAZMIN | JAZMIN BH-01 | 2023-03-21 | 1672.5 | 1569 | 1776 | AMPSCOT C-320-256-144a | 144 | 3/3 | 2.25 | 1.597 | 106 | 100 | 100 | NO VOLANTA | 31.14 | 140.9 | 3112 | 41.4 | EMUL 90% | 31.7 | 3708 | 6554 | OK | OK | 0 | 2.316 | 400 | 1684.97 | 0 | 0 | 0.8 | 5 | 100 | 1455.07 | 1.2 | 0.41 | NO | NO | NO | SI | SI | POZO EN SEGUIMENTO. OPERA BAJO CONDICIONES HABITUALES: SIN SUMERGENCIA Y AUN NO RECUPERA. LEVE DESMEJORA LLENADO DE LA BOMBA: BAJA EFICIENCIA DE LLENADO DE LA BOMBA: SEVERO GOLPE DE FLUIDO,V/V OPERATIVAS. NO SE PRESIONA MASTER SIN VOLANTA. CONTINUAR SEGUIMIENTO | [5 empty] | 1 | 1 | 7532 | JAZMIN-BH-1:1
JAZMIN | JAZMIN BH-02 | 2023-03-21 | 2028.5 | 1810 | 2247 | AMPSCOT C-320-256-144 | 129.6 | 2/3 | 2 | 1.978 | 87 | 80 | 100 | 500-52" | 47.89 | 124.3 | 3322 | 54.9 | EMUL 60% | 35.4 | 4431 | 7583 | OK | OK | 0 | 3.117 | 400 | 2187.26 | 0 | 0 | 0.5 | 1 | 100 | 1403.44 | 1.1 | 0.04 | NO | NO | NO | SI | SI | POZO CON REDUCCION DE SPM. CONTINUA SIN SUMERGENCIA, MEJORO LLENADO DE BOMBA, MEDIANA EFICIENCIA DE LLENADO DE LA BOMBA: LEVE CIERRE TARDIO EN LA TV. ACENTURADO GOLPE DE FLUIDO . V/V OPERATIVAS. FUERTE GOLPE DE BOMBA, SEGUIMIENTO. °T BAJA DEL ANULAR: CANDIDATO A INYECCION VAPOR. | [5 empty] | 1 | 1 | 7533 | JAZMIN-BH-2:1
JAZMIN | JAZMIN BH-03 | 2023-03-21 | 1609 | 1512 | 1706 | AMPSCOT C-320-256-144a | 144 | 3/3 | 2 | 2.479 | 102 | 92 | 0 | NB | 52.45 | 144 | 2004 | 87.3 | NB | 18 | 3249 | 3351 | OK | OK | 0 | 1.816 | 400 | 1322.91 | 162 | 162 | 0.4 | 0 | 100 | 1456.95 | 68.6 | 0.04 | NO | NO | NO | NO | SI | SE ENCONTRO POZO SIN BOMBEO, A MENOS SPM DEL REGISTRO ANTERIOR. AUMENTO DE SUMERGENCIA: ALTA SUMERGENCIA. V/V IGUALADAS. EVALUAR REESPACIAMIENTO. | [5 empty] | 1 | 1 | 7534 | JAZMIN-BH-3:1
JAZMIN | JAZMIN CR-02 | 2023-03-21 | 1893.94 | 1668.89 | 2119 | KERUI C-320-256-144 | 144 | 4/4 | 2 | 3.734 | 107 | 96 | 30 | 500-1:36 | 6.97 | 140.8 | 2732 | 17.1 | EMUL 80% | 39.2 | 5649 | 7229 | OK | OK | 0 | 2.67 | 400 | 1925.8 | 28 | 28 | 0.3 | 1 | 100 | 1442.55 | 12.6 | 0.05 | SI | NO | NO | SI | SI | POZO CON LEVE REDUCCION DE SPM.AUN NO RECUPERA SUMERGENCIA: BAJA SUMERGENCIA: BAJISIMIA EFICIENCIA DE LLENADO DE LA BOMBA: LIGERO CIERRE TARDIO EN LA TV. MUY SEVERO GOLPE DE FLUIDO,V/V OPERATIVAS. EVALUAR DISMINUCION DE SPM. | [5 empty] | 1 | 1 | 7535 | JAZMIN-CR-2:1
JAZMIN | JAZMIN CR-03 | 2023-03-21 | 1573.5 | 1413 | 1734 | KERUI C-320-256-144 | 144 | 4/4 | 2 | 4.762 | 107 | 98 | 40 | 500-5 | 25.09 | 142.5 | 2217 | 79.4 | EMUL 90% | 23.2 | 3491 | 5349 | OK | OK | 0 | 2.21 | 400 | 1512.59 | 56 | 55 | 0.3 | 1 | 100 | 1368.86 | 23.3 | 0.09 | SI | NO | NO | NO | SI | POZO CON AUMENTO DE SPM. ALTA SUMERGENCIA. BAJA EFICIENCIA DE LLENADO DE LA BOMBA: ACENTUADA INTERFERENCIA POR GAS Y GOLPE DE FLUIDO. V/V OPERATIVAS. EVALUAR MINIMIZAR ESPACIAMIENTO. SE DEJA POZO AL ATMOSFERA, VALVULA DEL ANULAR MUY DURA PARA CERRAR. | [5 empty] | 1 | 1 | 7536 | JAZMIN-CR-3:1
JAZMIN | JAZMIN CR-04 | 2023-03-21 | 1590.5 | 1406 | 1775 | KERUI C-320-256-144 | 144 | 4/4 | 2 | 1.925 | 100 | 98 | 40 | NO VOLANTA | 30.78 | 142.1 | 2417 | 39.3 | EMUL 80% | 28.1 | 4976 | 6643 | OK | LIFTED | 0 | 2.359 | 400 | 1669.26 | 0 | 0 | 0.4 | 2 | 100 | 1415.23 | 0.9 | 0.13 | SI | NO | NO | SI | SI | POZO CON LEVE DISMINUCION DE SPM. MEJORA %LLENADO Y BBFD: CONTINUA SIN SUMERGENCIA , BAJA EFICIENCIA DE LLENADO DE BOMBA: SEVERO GOLPE DE FLUIDO E INTERFERENCIA POR GAS, SV LEVANTADA. SEGUIMIENTO. NO SE PRESIONA MASTER SIN VOLANTA, | [5 empty] | 1 | 1 | 7537 | JAZMIN-CR-4:1
JAZMIN | JAZMIN I-01 | 2023-03-21 | 1638 | 1284 | 1992 | AMPSCOT C-320-256-144 | 129.6 | 2/4 | 2 | 2.616 | 128 | 106 | 50 | NO VOLANTA | 56.41 | 128 | 1999 | 88.1 | EMUL 90% | 28.1 | 3379 | 4910 | OK | OK | 0 | 1.829 | 400 | 1340.26 | 156 | 145 | 0.5 | 3 | 93 | 1465.57 | 61 | 0.28 | NO | NO | NO | SI | SI | POZO CON REDUCCION DE SPM. ALTA SUMERGENCIA Y SE MANTIENE. MEJORA % EFFI :MEDIANA EFICIENCIA DE LLENADO DE BOMBA: MODERADO GOLPE DE FLUIDO Y LEVE INTERFERENCIA POR GAS, STUFFING AJUSTADO. SV UN POCO LEVANTADA. SEGUIMIENTO. NO SE PRESIONA MASTER SIN VOLANTA, | [5 empty] | 1 | 1 | 7538 | JAZMIN-I-1:1
JAZMIN | JAZMIN I-02 | 2023-03-21 | 1479.5 | 1151 | 1808 | AMPSCOT C-320-256-144 | 115.2 | 2/4 | 2.25 | 3.956 | 111 | 94 | 50 | NO VOLANTA | 34.75 | 113.5 | 2522 | 92.1 | EMUL 90% | 25.8 | 3184 | 5543 | OK | OK | 0 | 1.891 | 400 | 1393.98 | 0 | 0 | 0.3 | 1 | 100 | 1474.33 | 0.7 | 0.05 | NO | NO | NO | SI | SI | POZO EN SEGUIMIENTO. CONTINUA SIN SUMERGENCIA, CONTINUA EN BAJA EFICIENCIA DE LLENADO DEL LA BOMBA: SEVERO GOLPE DE FLUIDO, LIGERA INTERFERENCIA POR GAS. V/V OPERATIVAS. CONTINUAR SEGUIMIENTO. NO SE PRESIONA MASTER SIN VOLANTA. | [5 empty] | 1 | 1 | 7539 | JAZMIN-I-2:1
JAZMIN | JAZMIN I-03 | 2023-03-21 | 1619.5 | 1242 | 1997 | AMPSCOT C-320-256-144 | 144 | 3/3 | 2 | 3.789 | 123 | 105 | 50 | NO VOLANTA | 60.84 | 142 | 2255 | 152.7 | EMUL 50% | 30 | 3501 | 5536 | LL | OK | 1.6 | 1.956 | 400 | 1410.73 | 263 | 222 | 1 | 13 | 76 | 1442.47 | 94.1 | 1.37 | NO | NO | NO | SI | SI | POZO EN SEGUIMIENTO, AUMENTO DE SUMERGENCIA:ALTA SUMERGENCIA. CONTINUA CON MEDIANA EFICIENCIA DE LLENADO DE LA BOMBA: MODERADO GOLPE DE FLUIDO CON LEVE INTERFERENCIA POR GAS. TV CON LL. CONTINUAR SEGUIMIENTO. NO SE PRESIONA MASTER SIN VOLANTA. | [5 empty] | 1 | 1 | 7540 | JAZMIN-I-3:1
JAZMIN | JAZMIN I-04 | 2023-03-21 | 1473.5 | 1145 | 1802 | AMPSCOT C-320-256-144 | 129.6 | 3/4 | 2 | 4.444 | 146 | 121 | 50 | NO VOLANTA | 88 | 129 | 2381 | 235.4 | EMUL 90% | 29 | 4524 | 3715 | OK | OK | 0.1 | 2.165 | 400 | 1532.99 | 127 | 127 | 0.5 | 3 | 100 | 1416.15 | 53.5 | 0.39 | NO | NO | NO | SI | SI | POZO CON REDUCCION DE SPM. LEVE CAIDA DE SUMERGENCIA: ALTA SUMERGENCIA, MEJORO LLENADO: ALTA EFICIENCIA DE LLENADO DE BOMBA, LIGERO CIERRE TARDIO EN LA TV, SV LEVANTADA. SEGUIMIENTO. CONTINUA FRENO DESTENSIONADO. NO SE PRESIONA MASTER SIN VOLANTA. | [5 empty] | 1 | 1 | 7541 | JAZMIN-I-4:1
JAZMIN | JAZMIN I-05 | 2023-03-21 | 1434 | 1197 | 1671 | AMPSCOT C-320-256-144 | 144 | 4/4 | 2 | 1.976 | 103 | 92 | 50 | NO VOLANTA | 16.31 | 142.5 | 2266 | 21.4 | EMUL 92% | 28.4 | 3803 | 6266 | OK | OK | 0 | 2.107 | 400 | 1543.78 | 0 | 0 | 0.3 | 1 | 100 | 1465.39 | 0.7 | 0.07 | NO | NO | NO | SI | SI | POZO CON REDUCCION DE SPM. AUN SIN SUMERGENCIA. LEVE MEJORA DE % LLENADO: BAJISIMA EFIICIENCIA DE LLENADO DE BOMBA: MUY SEVERO GOLPE DE FLUIDO, V/V OPERATIVAS. EVALUAR LEVE REDUCCION DE SPM. NO SE PRESIONA MASTER SIN VOLANTA, | [5 empty] | 1 | 1 | 7542 | JAZMIN-I-5:1
JAZMIN | JAZMIN I-08 | 2023-03-21 | 1621 | 1296 | 1946 | AMPSCOT C-320-256-144 | 144 | 4/4 | 2 | 4.959 | 117 | 92 | 50 | NO VOLANTA | 77.03 | 141.7 | 2142 | 252.5 | EMUL 92% | 25.9 | 3001 | 6235 | SL | OK | 1.9 | 2.077 | 400 | 1508.02 | 121 | 93 | 2.5 | 19 | 69 | 1452.11 | 41.7 | 1.53 | NO | NO | NO | SI | SI | POZO CON AUMENTO DE SPM. LEVE AUMENTO DE SUMERGENCIA: MODERADA SUMERGENCIA , LEVE DESMEJORA DE % EFF PERO AUMENTO BBFD: MEDIANA EFICIENCIA DE LLENADO DE BOMBA: LEVE INTERFERENCIA POR GAS & GOLPE DE FLUIDO. NO SE PRESIONA MASTER SIN VOLANTA. SEGUIMIENTO. | [5 empty] | 1 | 1 | 7543 | JAZMIN-I-8:1
JAZMIN | JAZMIN I-10 | 2023-03-21 | 1444 | 1157 | 1731 | AMPSCOT C-320-256-144 | 115.2 | 2/4 | 2 | 6.383 | 186 | 147 | 50 | NO VOLANTA | 61.96 | 113.6 | 2401 | 209.6 | EMUL 90% | 29.7 | 3739 | 6035 | OK | OK | 0 | 1.668 | 400 | 1237.22 | 342 | 306 | 0.7 | 7 | 82 | 1483.48 | 126.2 | 0.9 | NO | NO | NO | SI | SI | POZO CALIENTE EN SEGUIMIENTO. MUY ALTA SUMERGENCIA, MEDIANA EFICIENCIA DE LLENADO DE BOMBA: , LIGERO CIERRE TARDIO EN LA TV. MODERADO GOLPE DE FLUIDO, LEVE INTERFERENCIA POR GAS. V/V OPERATIVAS. CONTINUAR SEGUIMIENTO. NO SE PRESIONA MASTER SIN VOLANTA. | [5 empty] | 1 | 1 | 7544 | JAZMIN-I-10:1
JAZMIN | JAZMIN J-01 | 2023-03-21 | 1651.5 | 1481 | 1822 | AMPSCOT C-320-256-144a | 144 | 3/3 | 2 | 6.545 | 162 | 118 | 90 | NO VOLANTA | 78.3 | 142.1 | 2483 | 339.8 | EMUL 94% | 34.2 | 3502 | 6043 | OK | OK | 0 | 2.082 | 400 | 1414.51 | 243 | 215 | 1.1 | 5 | 87 | 1358.8 | 90.4 | 0.48 | NO | NO | NO | SI | SI | POZO CON AUMENTO DE SPM. CONSERVA ALTA SUMERGENCIA, AUMENTO DE BBFD. BUENA EFICIENCIA DE LLENADO DE LA BOMBA: LEVE GOLPE DE FLUIDO. LEVE ESCURRIMIENTO EN LA TV. SEGUIMIENTO. NO SE PRESIONA POR FALTA DE LA VOLANTA. | [5 empty] | 1 | 1 | 7545 | JAZMIN-J-1:1
JAZMIN | JAZMIN J-02 | 2023-03-21 | 1702.5 | 1531 | 1874 | AMPSCOT C-320-256-144a | 144 | 3/3 | 2 | 2.281 | 128 | 112 | 90 | NO VOLANTA | 56.71 | 142.1 | 2332 | 85.7 | EMUL 90% | 29 | 3066 | 6063 | OK | OK | 0 | 2.218 | 400 | 1558.66 | 44 | 44 | 0.6 | 1 | 98 | 1405.46 | 19.2 | 0.11 | SI | NO | NO | NO | SI | POZO EN SEGUIMIENTO. OPERA BAJO CONDICION ESTABLES. MEDIA-BAJA SUMERGENCIA, MEDIANA EFICIENCIA DE LLENADO DE LA BOMBA: MODERADO GOLPE DE FLUIDO Y LEVE IPG. CIERRE TARDIO EN LA TV, NO SE PRESIONA MASTER SIN VOLANTA, CONTINUAR SEGUIMIENTO. | [5 empty] | 1 | 1 | 7546 | JAZMIN-J-2:1
JAZMIN | JAZMIN J-03 | 2023-03-21 | 1568.5 | 1442 | 1695 | AMPSCOT C-320-256-144a | 144 | 3/3 | 2 | 6.186 | 143 | 108 | 90 | 500-17" | 79.62 | 142.3 | 2504 | 326.8 | EMUL 88% | 27.3 | 3504 | 5803 | SL | OK | 2.5 | 1.993 | 400 | 1511.03 | 53 | 50 | 0.7 | 2 | 94 | 1516.34 | 23.9 | 0.2 | NO | NO | NO | SI | SI | POZO CON AUMENTO DE SPM. AUMENTO DE BBFD. CAIDA DE SUMERGENCIA @ MEDIANA SUMERGENCIA. BUENA EFICIENCIA DE LLENADO DE LA BOMBA: LEVE GOLPE DE FLUIDO Y LIGERA INTERFERENCIA POR GAS. ESCURRIMIENTO EN LA VÁLVULA TV, SEGUIMIENTO | [5 empty] | 1 | 1 | 7547 | JAZMIN-J-3:1
JAZMIN | JAZMIN J-04 | 2023-03-21 | 1648.46 | 1489.93 | 1807 | AMPSCOT C-320-256-144a | 144 | 3/3 | 2 | 4.045 | 129 | 115 | 90 | NO VOLANTA | 67.95 | 142 | 2512 | 182 | EMUL 80% | 26 | 3415 | 5595 | LL | OK | 1.7 | 1.947 | 400 | 1520.11 | 76 | 65 | 0.9 | 6 | 86 | 1561.49 | 28.4 | 0.49 | SI | NO | NO | SI | SI | POZO EN SEGUIMIENTO. OPERA BAJO CONDICIONES ESTABLES: MEDIANA SUMERGENCIA. MEDIANA EFICIENCIA DE LLENADO DE LA BOMBA: LEVE INTERFERENCIA POR GAS.MANEJO DE SOLIDOS. ESCURRMIENTO EN LA TV, NO SE PRESIONA MASTER SIN VOLANTA, CONTINUAR SEGUIMIENTO | [5 empty] | 1 | 1 | 7548 | JAZMIN-J-4:1
JAZMIN | JAZMIN JAZ-1 | 2023-03-21 | 1382 | 1174 | 1590 | AMPSCOT C-320-256-144 | 129.6 | 3/4 | 2.25 | 4.036 | 127 | 101 | 50 | 500-41" | 43.02 | 127.5 | 2866 | 130.7 | EMUL 90% | 29.1 | 3581 | 6384 | OK | OK | 0 | 2.067 | 400 | 1435.04 | 71 | 71 | 0.5 | 2 | 100 | 1388.53 | 30.4 | 0.13 | NO | NO | NO | SI | SI | POZO EN SEGUIMIENTO:NIVEL CON RUIDO. CONTINUO CAIDA DE SUMERGENCIA @ SIN SUMERGENCIA, MEDIANA EFICIENCIA DE LLENADO DE BOMBA: ACENTUADO GOLPE DE FLUIDO Y LEVE INTERFERENCIA POR GAS, LEVE CIERRE TARDIO EN LA TV. EVALUAR LEVE REDUCCION DE SPM. NO SE PRESIONA MASTER SIN VOLANTA | [5 empty] | 1 | 1 | 7549 | JAZMIN-1:1
JAZMIN | JAZMIN O-02 | 2023-03-21 | 1627.5 | 1510 | 1745 | AMPSCOT C-320-256-144 | 144 | 3/3 | 2 | 4.128 | 127 | 109 | 120 | 500-30" | 36.31 | 141.8 | 2587 | 99.2 | EMUL 80% | 27.3 | 3499 | 5859 | OK | OK | 0 | 2.104 | 400 | 1551.39 | 71 | 70 | 0.5 | 1 | 98 | 1474.7 | 30 | 0.1 | NO | NO | NO | SI | SI | POZO EN SEGUIMIENTO. MEDIANA SUMERGENCIA. DESMEJORA LEVE DE LLENADO DE LA BOMBA: ACENTUADO GOLPE DE FLUIDO. V/V OPERATIVAS. EVALUAR LEVE DISMINUCION DE SPM. | [5 empty] | 1 | 1 | 7550 | JAZMIN-O-2:1
JAZMIN | JAZMIN O-03 | 2023-03-21 | 1593 | 1472 | 1714 | AMPSCOT C-320-256-144 | 144 | 4/4 | 2 | 6.498 | 162 | 123 | 120 | 500-16" | 72.5 | 142.3 | 2612 | 312.6 | EMUL 92% | 28.7 | 3545 | 5768 | SL | OK | 2.1 | 2.048 | 400 | 1489.79 | 91 | 84 | 0.8 | 3 | 92 | 1454.88 | 35.8 | 0.26 | NO | NO | NO | SI | SI | POZO CON AUMENTO DE SPM. TENDENCIA A LA BAJA DE SUMERGENCIA. MODERADA SUMERGENCIA, MEDIANA EFICIENCIA DE LLENADO DE LA BOMBA: LEVE GOLPE DE FLUIDO Y LIGERA INTERFERENCIA POR GAS. ESCURRIMIENTO EN LA VÁLVULA TV, SEGUIMIENTO. | [5 empty] | 1 | 1 | 7551 | JAZMIN-O-3:1
JAZMIN | JAZMIN O-04 | 2023-03-21 | 2249 | 2073 | 2425 | AMPSCOT C-320-256-144a | 129.6 | 2/3 | 2.25 | 2.922 | 117 | 108 | 120 | NO VOLANTA | 77.79 | 122.1 | 4493 | 163.8 | EMUL 90% | 37.5 | 5048 | 8442 | OK | OK | 0 | 3.006 | 400 | 2228.41 | 62 | 62 | 0.6 | 0 | 100 | 1482.64 | 29.6 | 0.02 | NO | NO | NO | SI | SI | POZO EN SEGUIMIENTO. MEJORA EN SUMERGENCIA, % LLENADO Y BBFD. MEDIANA SUMERGENCIA, MEDIANA EFICIENCIA DE LLENADO DE BOMBA: MODERADO GOLPE DE FLUIDO Y LEVE INTERFERENCIA POR GAS, FUERTE GOLPE DE BOMBA. ESCURRIMIENTO EN LA TV. Y SV LEVANTADA. NO SE PRESIONA MASTER SIN VOLANTA, CONTINUAR SEGUIMIENTO. | [5 empty] | 1 | 1 | 7552 | JAZMIN-O-4:1
JAZMIN | JAZMIN O-05 | 2023-03-21 | 1677.5 | 1565 | 1790 | AMPSCOT C-320-256-144a | 144 | 3/3 | 2 | 1.597 | 131 | 109 | 120 | NO VOLANTA | 95 | 143.3 | 2614 | 101.4 | EMUL 90% | 26.3 | 3428 | 5865 | SL | OK | 2 | 1.943 | 400 | 1405.01 | 225 | 225 | 0.5 | 0 | 100 | 1446.22 | 103.4 | 0.04 | NO | NO | NO | NO | SI | POZO DISMINUCION DE SPM. DISMINUCIN DE BBFD. LEVE RECUPERACION SUMERGENCIA: ALTA SUMERGENCIA, EXCELENTE EFICIENCIA DE LLENADO DE BOMBA: LEVE CIERRE TARDIO EN LA TV. TV CON SL. NO SE PRESIONA MASTER SIN VOLANTA. EVALUAR AUMENTO DE SPM. | [5 empty] | 1 | 1 | 7553 | JAZMIN-O-5:1
JAZMIN | JAZMIN AA-01 | 2023-03-22 | 1707.5 | 1622 | 54.9 | AMPSCOT C-320-256-144a | 144 | 3/3 | 2 | 4.749 | 100 | 86 | 110 | NO VOLANTA | 38.63 | 142 | 2637 | 121.5 | EMUL 70% | 28.9 | 3303 | 5997 | SL | OK | 1.8 | 2.27 | 400 | 1587.61 | 72 | 69 | 0.3 | 2 | 95 | 1398.78 | 29.7 | 0.17 | NO | 1663.35 | 1609.34 | SI | 48 | POZO CON AUMENTO DE SPM. DISMINUCION DE %EFF Y BBFD. LEVE DISMINUCION DE SUMERGENCIA: AUN EN MODERADA SUMERGENCIA,BAJA EFICIENCIA DE LLENADO DE BOMBA: LIGERO CIERRE TARDIO, ACENTUADO GOLPE DE FLUIDO, LIGERA INTERFERENCIA POR GAS,TV CON LL. EVALUAR LEVE DISMINUCION DE SPM. | 76.9 | 4.4 |  |  |  | 1 | 1 | 7554 | JAZMIN-AA-1:1
JAZMIN | JAZMIN AA-02 | 2023-03-22 | 1727.5 | 1630 | 106.7 | AMPSCOT C-320-256-144a | 144 | 3/3 | 2 | 5.056 | 99 | 87 | 110 | NO VOLANTA | 75.21 | 141.9 | 2587 | 251.7 | EMUL 90% | 31.6 | 3777 | 6018 | OK | OK | 0 | 2.244 | 400 | 1600.31 | 42 | 40 | 0.2 | 2 | 97 | 1426.3 | 17.7 | 0.14 | NO | 1644.67 | 1582.15 | SI | 52.1 | POZO EN SEGUIMIENTO. RECUPERA SUMERGENCIA DE CRITICA A BAJA. LEVE MEJORA % EFF Y BBD. MEDIANA EFICIENCIA DE LLENADO DE LA BOMBA: MODERADO GOLPE DE FLUIDO LIGERA INTERFERENCIA POR GAS.V/V OPERATIVAS. SEGUIMIENTO. | 87.1 | 6.3 |  |  |  | 1 | 1 | 7555 | JAZMIN-AA-2:1
JAZMIN | JAZMIN AA-03 | 2023-03-22 | 1693 | 1591 | 59.2 | AMPSCOT C-320-256-144a | 144 | 3/3 | 2 | 3.523 | 108 | 91 | 110 | NO VOLANTA | 41.71 | 141.8 | 2698 | 97.2 | EMUL 88% | 26.2 | 3609 | 6008 | OK | OK | 0 | 2.087 | 400 | 1509.52 | 171 | 163 | 0.3 | 2 | 95 | 1446.6 | 69 | 0.17 | NO | 1685.1 | 1653.18 | SI | 72.3 | POZO CON LEVE REDUCCION DE SPM. LEVE MEJORA EN % EFF, BBFD Y SUMERGENCIA. ALTA SUMERGENCIA, BAJA EFICIENCIA DE LLENADO DE BOMBA: TENUE CIERRE TARDIO EN LA TV. ACENTUADO GOLPE DE FLUIDO CON LEVE INTERFERENCIA POR GAS. V/V OPERATIVAS. SEGUIMIENTO. | 51.8 | 2.4 |  |  |  | 1 | 1 | 7556 | JAZMIN-AA-3:1
JAZMIN | JAZMIN AA-04 | 2023-03-22 | 2160 | 1926 | 42.1 | AMPSCOT C-320-256-144a | 144 | 3/3 | 2 | 4.663 | 108 | 95 | 110 | NO VOLANTA | 30.06 | 140.2 | 3472 | 91.6 | EMUL 80% | 35 | 4657 | 7320 | OK | OK | 0 | 2.627 | 400 | 1952.1 | 321 | 291 | 0.4 | 7 | 85 | 1486.18 | 122.5 | 0.45 | NO | 2278.32 | 2263.68 | SI | 74 | POZO EN SEGUIMIENTO. DESMEJORA LA % LLENADO: MUY ALTA SUMERGENCIA, BAJA EFICIENCIA DE LLENADO DE BOMBA: SEVERO GOLPE DE FLUIDO E INTERFERENCIA POR GAS, LA BOMBA NO CARGA HASTA Fo Max, SV LEVANTADA. EVALUAR DISMINUCION DE ESPACIAMIENTO Y DISMINCION LEVE DE SPM. | 75.8 | 2.9 |  |  |  | 1 | 1 | 7557 | JAZMIN-AA-4:1
JAZMIN | JAZMIN AA-05 | 2023-03-22 | 1680.5 | 1573 | 138 | AMPSCOT C-320-256-144 | 144 | 3/3 | 2 | 2.403 | 104 | 85 | 100 | NO VOLANTA | 96 | 143.7 | 2628 | 154.6 | EMUL 90% | 24.3 | 3218 | 5870 | SL | OK | 3.2 | 1.817 | 400 | 1320.09 | 317 | 304 | 0.3 | 2 | 96 | 1453.04 | 128.3 | 0.18 | SI | 1642.22 | 1629.65 | SI | 144.9 | POZO CON REDUCCION DE SPM. RECUPERACION ALTA DE SUMERGENCIA @ ALTA SUMERGENCIA. AUMENTO DE % EFICIENCIA: EXCELENTE EFICIENCIA DE LLENADO DE BOMBA: CARTA LLENA, ESCURRIMIENTO EN LA VÁLVULA TV. EVALUAR AUMENTO DE SPM. | 47.2 | 2.6 |  |  |  | 1 | 1 | 7558 | JAZMIN-AA-5:1
JAZMIN | JAZMIN AA-06 | 2023-03-22 | 1753 | 1694 | 78.2 | AMPSCOT C-320-256-144 | 144 | 3/3 | 2 | 3.087 | 97 | 85 | 110 | NO VOLANTA | 55.08 | 141.9 | 2534 | 112.5 | EMUL 80% | 27.7 | 3718 | 6288 | SL | OK | 2.1 | 2.415 | 400 | 1666.2 | 0 | 0 | 0.2 | 0 | 100 | 1379.88 | 0.7 | 0 | SI | 1651.75 | 1579.21 | SI | 37.5 | POZO EN SEGUIMIENTO. OPERA HABITUALMENTE AL LIMITE: SIN SUMERGENCIA, MEDIANA EFICIENCIA LLENADO DE BOMBA: MODERADO GOLPE DE FLUIDO E INTERFERENCIA POR GAS, CONTINUAR SEGUIMIENTO | 71.1 | 2.7 |  |  |  | 1 | 1 | 7559 | JAZMIN-AA-6:1
JAZMIN | JAZMIN AP-07 | 2023-03-22 | 1879.48 | 1325.97 | 103 | LUFKIN C-320-213-120 | 120 | 4/4 | 2 | 3.805 | 129 | 114 | 50 | NO VOLANTA | 89.2 | 115.5 | 2145 | 182.8 | EMUL 86% | 48.5 | 3360 | 6538 | SL | OK | 1.7 | 1.827 | 400 | 1388.97 | 170 | 51 | 6.7 | 72 | 30 | 1520.49 | 28.3 | 5.16 | SI | 1622.9 | 1390.53 | SI | 65.3 | POZO CON DISMINUCION DE SPM Y LUEGO DE REESPACEO. ESTA BOMBEANDO . MEDIANA SUMERGENCIA, ALTA FLUJO DE GAS POR EL ANULAR. ALTA EFICIENCIA DE LLENADO DE BOMBA. ESCURRIMIENTO EN LA TV. SEGUIMIENTO. | 117.8 | 9 |  |  |  | 1 | 1 | 7560 | JAZMIN-AP-7:1
JAZMIN | JAZMIN AQ-01 | 2023-03-22 | 1899 | 1381 | 78.9 | LUFKIN C-320-213-120 | 120 | 3/3 | 2 | 2.151 | 124 | 108 | 30 | NO VOLANTA | 66.79 | 118.1 | 2265 | 79.1 | EMUL 70% | 29.1 | 3442 | 5183 | OK | OK | 0.2 | 1.99 | 400 | 1477.4 | 201 | 192 | 0.2 | 2 | 96 | 1484.83 | 80.5 | 0.19 | NO | 1740 | 1526.91 | NO | 133.3 | POZO LUEGO DE INTERVENCION: OPERA A BAJOS SPM. ALTA SUMERGENCIA.MEDIANA EFICIENCIA DE LLENADO DE LA BOMBA:LEVE IPG. TV CON LL. EVALUAR MINIMIZAR ESPACIAMIENTO Y LEVE AUMENTO DE SPM. | 48.7 | 1.7 |  |  |  | 1 | 1 | 7561 | JAZMIN-AQ-1:1
JAZMIN | JAZMIN AQ-02 | 2023-03-22 | 1742 | 1304 | 82.9 | LUFKIN C-320D-213-120 | 102.857 | 3/4 | 2 | 6 | 126 | 120 | 30 | NO VOLANTA | 84.18 | 98.4 | 2650 | 231.9 | EMUL 88% | 43 | 3900 | 6612 | SL | OK | 4.1 | 1.734 | 400 | 1284.89 | 607 | 300 | 21.4 | 166 | 25 | 1482 | 147.1 | 17.37 | SI | 1968.12 | 1854.02 | SI | 64 | POZO EN SEGUIMIENTO. MUY ALTA SUMERGENCIA. ANULAR MUY PRESIONADO POR GAS. SE ENCONTRADOS LOS DOS ANULARES CERRADOS. ALTO CHP: 21.7 PSI. ALTA EFICIENCIA DE LLENADO DE BOMBA: LEVE CIERRE TARDIO EN LA TV. LIGERA INTERFERENCIA POR GAS. FUERTE GOLPE DE BOMBA. ESCURRIMIENTO EN LA TV, SEGUIMIENTO Y DESPRESIONAR. | 92.7 | 7.7 |  |  |  | 1 | 1 | 7562 | JAZMIN-AQ-2:1
JAZMIN | JAZMIN AQ-03 | 2023-03-22 | 1692.32 | 1274.64 | 63 | LUFKIN C-320D-213-120 | 120 | 4/4 | 2 | 2.079 | 116 | 112 | 0 | BOMB. DEFIC. | 52.5 | 120.1 | 2559 | 61.1 | EMUL 50% | 24.6 | 4419 | 4337 | = | = | 0.1 | 1.576 | 400 | 1190.77 | 716 | 685 | 0.2 | 3 | 94 | 1511.13 | 285.8 | 0.3 | NO | 1926.5 | 1891.63 | SI | 191.1 | POZO CON BOMBEO DEFICIENTE. LUEGO DE CBS + CF. MUY ALTA SUMERGENCIA, DINAGRAMA REFLEJA POSIBLE SARTA DE VARILLA DESCONECTADA, V/VS IGUALADAS Y POR DEBAJO DE LA LINEA DE BOYANZA. DISMINUCION DE LA CARGA MAXIMA DE LA BOMBA Y POTENCIA EN SUPERFICIE Y % CARGA DE LA UNIDAD. REVISION DE EM. DE LA INVTERVENCION | 21.5 | 0.8 |  |  |  | 1 | 1 | 7563 | JAZMIN-AQ-3:1
JAZMIN | JAZMIN AQ-06 | 2023-03-22 | 2302 | 1765 | 51.3 | LUFKIN C-320D-213-120 | 85.714 | 1/4 | 2 | 2.466 | 106 | 101 | 30 | 500-43" | 61.78 | 83.1 | 2521 | 59 | EMUL 80% | 34.9 | 4025 | 6190 | SL | OK | 1.9 | 2.449 | 400 | 1784.01 | 37 | 37 | 0.5 | 1 | 100 | 1456.93 | 16.6 | 0.06 | SI | 1827.5 | 1697.96 | SI | 201.9 | POZO EN SEGUIMIENTO.TUMBO SUMERGENCIA. BAJA SUMERGENCIA, MEDIANA EFICIENCIA DE LLENADO DE BOMBA: LEVE CIERRE TARDIO DE LA TV. MODERADO GOLPE DE FLUIDO , SEGUIMIENTO DEBIDO A LA CAIDA DE SUMERGENCIA | 64.7 | 1.7 |  |  |  | 1 | 1 | 7564 | JAZMIN-AQ-6:1
JAZMIN | JAZMIN AWY-02 | 2023-03-22 | 1551.8 | 1423.6 | 110.9 | AMPSCOT C-320-256-144a | 144 | 3/3 | 2 | 4.036 | 128 | 108 | 30 | NO VOLANTA | 77 | 144.1 | 2029 | 208.8 | EMUL 90% | 21.2 | 3296 | 4713 | LL | OK | 1.2 | 1.732 | 400 | 1280.71 | 135 | 119 | 0.5 | 5 | 88 | 1478.88 | 50.3 | 0.77 | SI | 1416 | 1415.93 | SI | 106.1 | POZO EN SEGUIMIENTO. BUENA SUMERGENCIA. BUENA EFICIENCIA DE LLENADO DE LA BOMBA: CIERRE TARDIO DE LA TV. TV CON FUGA | 32.5 | 2.6 |  |  |  | 1 | 1 | 7565 | JAZMIN-AWY-2:1
JAZMIN | JAZMIN AWY-03 | 2023-03-22 | 2048.5 | 1792 | 66.6 | KERUI C-320-256-144 | 144 | 3/3 | 2 | 2.032 | 110 | 104 | 0 | NB | 46.65 | 142.8 | 2654 | 63.1 | NB | 27.9 | 4266 | 4507 | OK | OK | 0 | 2.085 | 400 | 1520.4 | 383 | 348 | 0.6 | 4 | 91 | 1458.42 | 146.7 | 0.33 | SI | 1928.11 | 1856.46 | NO | 194.5 | SE ENCONTRO POZO SIN BOMBEO, AUMENTO APROX 75 FT DE SUMERGENCIA A MUY ALTA SUMERGENCIA. TIENE GOLPE DE BOMBA, LA VALVULAS SALIERON IGUALADAS: TV DISMINUYO SU CARGA E EQUIPARO A LA SV. SE SUGIERE REESPACIAR. | 60.7 | 2.6 |  |  |  | 1 | 1 | 7566 | JAZMIN-AWY-3:1
JAZMIN | JAZMIN BC-01 | 2023-03-22 | 1570 | 1479 | 71.9 | KERUI C-320-256-144 | 144 | 4/4 | 2 | 4.306 | 116 | 106 | 0 | NB | 50.39 | 142.7 | 2169 | 144.5 | NB | 23 | 3226 | 4945 | LEAKAGE | OK | 1.3 | 2.091 | 400 | 1334.24 | 71 | 71 | 0 | 0 | 100 | 1276.18 | 30.4 | 0.01 | SI | 1406 | 1403.04 | SI | 104.3 | SE ENCONTRO POZO SIN BOMBEO, CON MEDIO- ALTOS SPM. LAS CARTAS REFLEJAN ACCION DE BOMBEO: CIERRE TARDIO, ACENTUADO GOLPE DE FLUIDO CON ESCURRIMIENTO EN LA TV. RECUPERA SUMERGENCIA A : MODERADA SUMERGENCIA. POSIBLE TUBERIA ROTA. | 49.5 | 2.5 |  |  |  | 1 | 1 | 7567 | JAZMIN-BC-1:1
JAZMIN | JAZMIN BC-02 | 2023-03-22 | 1568.5 | 1473 | 41.8 | KERUI C-320-256-144 | 144 | 3/3 | 2 | 2.095 | 110 | 110 | 80 | 500-1:45" | 29.41 | 142 | 2337 | 40.8 | EMUL 90% | 24.9 | 3731 | 5761 | OK | OK | 0 | 1.998 | 400 | 1470.94 | 54 | 54 | 0.5 | 1 | 100 | 1472.41 | 23.7 | 0.06 | SI | 1525.82 | 1518.43 | SI | 43 | POZO CON LEVE AUMENTO DE SPM. MEDIANA SUMERGENCIA, BAJISIMA EFICIENCIA DE LLENADO DE LA BOMBA: MUY SEVERO GOLPE DE FLUIDO .V/V OPERATIVAS. EVALUAR DISMINUCION DE SPM. | 55.1 | 1.1 |  |  |  | 1 | 1 | 7568 | JAZMIN-BC-2:1
JAZMIN | JAZMIN BC-03 | 2023-03-22 | 1709 | 1615 | 53.9 | KERUI C-320-256-144 | 144 | 4/4 | 2 | 4.027 | 125 | 105 | 80 | 500-37" | 38.04 | 141.7 | 2352 | 101.3 | EMUL 90% | 27.1 | 3434 | 5971 | OK | OK | 0 | 2.137 | 400 | 1556.12 | 87 | 80 | 0.1 | 3 | 92 | 1456.36 | 33.8 | 0.25 | SI | 1653 | 1542.01 | SI | 55 | POZO CON LEVE REDUCCION DE SPM. MODERADA SUMERGENCIA. BAJA-MEDIANA EFICIENCIA DE LLENADO DE BOMBA: LIGERO CIERRE TARDIO EN LA TV. ACENTUADO GOLPE DE FLUIDO, V/V OPERATIVAS. SEGUIMIENTO. | 64.1 | 3 |  |  |  | 1 | 1 | 7569 | JAZMIN-BC-3:1
JAZMIN | JAZMIN BC-04 | 2023-03-22 | 1589.5 | 1488 | 65.8 | KERUI C-320-256-144 | 144 | 3/3 | 2 | 4.423 | 116 | 103 | 80 | NO VOLANTA | 46.06 | 142.9 | 2314 | 135.8 | EMUL 90% | 27.4 | 3571 | 5683 | OK | OK | 0 | 2.03 | 400 | 1485.96 | 34 | 34 | 0.8 | 1 | 100 | 1464 | 15.6 | 0.08 | SI | 1523.07 | 1501.67 | SI | 43.6 | POZO CON AUMENTO DE SPM. BAJA SUMERGENCIA: MEJORO LLENADO DE BOMBA: MEDIANA EFICIENCIA DE LLENADO: LEVE CIERRE TARDIO EN LA TV, ACENTUADO GOLPE DE FLUIDO E INTERFERENCIA POR GAS, V/V OPERATIVAS. SEGUIMIENTO. | 85.4 | 5.4 |  |  |  | 1 | 1 | 7570 | JAZMIN-BC-4:1
JAZMIN | JAZMIN CM-01 | 2023-03-22 | 2130.31 | 1897.62 | 111.8 | AMPSCOT C-320-256-144a | 144 | 3/3 | 2 | 5.941 | 104 | 93 | 110 | NO VOLANTA | 71.94 | 141.2 | 3388 | 281.3 | EMUL 60% | 37.4 | 4431 | 7043 | SL | OK | 2.9 | 2.556 | 400 | 1826.74 | 348 | 308 | 0.5 | 6 | 86 | 1429.37 | 130.1 | 0.38 | SI | 2187 | 2136.33 | NO | 107.2 | POZO EN SEGUIMIENTO. MEJORA SUMERGENCIA, % EFF Y BBFD. MUY ALTA SUMERGENCIA. MEDIANA EFICIENCIA DE LLENADO DE BOMBA: LEVE CIERRE TARDIO EN LA TV. LEVE GOLPE DE FLUIDO E INTERFERENCIA POR GAS, ESCURRIMIENTO EN LA TV, CONTINUAR SEGUIMIENTO. | 97.5 | 10.4 |  |  |  | 1 | 1 | 7571 | JAZMIN-CM-1:1
JAZMIN | JAZMIN CM-02 | 2023-03-22 | 1681 | 1639 | 30.1 | AMPSCOT C-320-256-144 | 144 | 4/4 | 2 | 1.578 | 100 | 96 | 110 | 500-1:57 | 21.25 | 141.7 | 2458 | 22.2 | EMUL 90% | 27.3 | 3856 | 6151 | OK | LIFTED | 0 | 2.326 | 400 | 1534.57 | 13 | 13 | 0.3 | 0 | 100 | 1319.49 | 6.3 | 0.01 | SI | 1548.25 | 1522.55 | SI | 64.6 | POZO CON DISMINUCION DE SPM. RECUPERA SUMERGENCIA Y LEVE % LLENADO, AUN BAJISIMA EFICIENCIA DE LLENADO DE BOMBA: LEVE CIERRE TARDIO EN LA TV. SEVERO GOLPE DE FLUIDO, SV LEVANTADA. CONTINUAR SEGUIMIENTO A LA RECUPERACION DEL POZO. | 56 | 1 |  |  |  | 1 | 1 | 7572 | JAZMIN-CM-2:1
JAZMIN | JAZMIN CM-03 | 2023-03-22 | 2241 | 2107 | 83.3 | AMPSCOT C-320-256-144a | 115.2 | 1/3 | 2 | 6.569 | 99 | 96 | 110 | NO VOLANTA | 74.83 | 111.3 | 3559 | 255.3 | EMUL 90% | 36.6 | 4809 | 7942 | SL | OK | 5.4 | 3.058 | 400 | 2186.49 | 75 | 75 | 0.3 | 1 | 99 | 1430.01 | 35 | 0.1 | SI | 2262.59 | 2249.7 | SI | 25.2 | POZO EN SEGUIMIENTO A ALTOS SPM. LEVE REDUCCION SUMERGENCIA @ MODERADA. MEDIANA EFICIENCIA DE LLENADO DE BOMBA: MODERADO GOLPE DE FLUIDO Y LIGERA IPG. ESCURRIMIENTO EN LA VÁLVULA TV. CONTINUAR SEGUIMIENTO. | 91.2 | 5.9 |  |  |  | 1 | 1 | 7573 | JAZMIN-CM-3:1
JAZMIN | JAZMIN CM-05 | 2023-03-22 | 2174.5 | 1902 | 136.4 | AMPSCOT C-320-256-144a | 144 | 3/3 | 2 | 2.384 | 138 | 106 | 110 | NO VOLANTA | 96.71 | 141 | 3308 | 151.6 | EMUL 80% | 31.8 | 4399 | 6810 | SL | OK | 1.8 | 2.338 | 400 | 1715.67 | 482 | 435 | 0.6 | 4 | 90 | 1467.64 | 181.4 | 0.3 | SI | 2210.6 | 2167.88 | SI | 166.9 | POZO POST SERVICIO . CON LEVE REDUCCION DE SPM. MUY ALTA SUMERGENCIA, EXCELENTE EFICIENCIA DE LLENADO DE BOMBA, ESCURRIMIENTO EN LA TV. EVALUAR LEVE AUMENTO DE SPM. | 59.3 | 2.9 |  |  |  | 1 | 1 | 7574 | JAZMIN-CM-5:1
JAZMIN | JAZMIN CQ-01 | 2023-03-22 | 1499.5 | 1410 | 129.7 | KERUI C-320-256-144 | 144 | 3/3 | 2 | 5.389 | 125 | 108 | 20 | NO VOLANTA | 90 | 144.1 | 2034 | 325.9 | EMUL 90% | 25.1 | 3639 | 5397 | SL | OK | 1.9 | 1.702 | 400 | 1293.78 | 153 | 153 | 0.5 | 1 | 100 | 1520.31 | 64.5 | 0.12 | SI | 1447.61 | 1446.62 | NO | 88 | POZO CON AUMENTO DE SPM. ALTA SUMERGENCIA. APARENTE ALTA EFICIENCIA DE LLENADO DE LA BOMBA: FUGA DE LA TV. | 46.5 | 5.2 |  |  |  | 1 | 1 | 7575 | JAZMIN-CQ-1:1
JAZMIN | JAZMIN AI-02 | 2023-03-23 | 1942.95 | 1718.9 | 99.8 | AMPSCOT C-320-256-144 | 115.2 | 1/3 | 2 | 4.905 | 90 | 88 | 40 | NO VOLANTA | 70.01 | 142.6 | 2946 | 228.3 | EMUL 90% | 32.3 | 4394 | 6773 | SL | OK | 3.1 | 2.379 | 400 | 1755.95 | 276 | 276 | 0.1 | 1 | 100 | 1476.21 | 116.4 | 0.06 | NO | 2033.5 | 2021.44 | SI | 78.6 | POZO EN SEGUIMIENTO. MUY ALTA SUMERGENCIA, MEDIANA EFICIENCIA DE LLENADO DE BOMBA: MODERADO INTERFERENCIA POR GAS. ESCURRIMIENTO EN LA TV, CONTINUAR SEGUIMIENTO. | 78.7 | 7.7 |  |  |  | 1 | 1 | 7576 | JAZMIN-AI-2:1
JAZMIN | JAZMIN AI-03 | 2023-03-23 | 1560.38 | 1341.76 | 130.4 | AMPSCOT C-320-256-144a | 144 | 3/3 | 2 | 6.452 | 96 | 85 | 40 | NO VOLANTA | 90.96 | 143.4 | 2382 | 392.5 | EMUL 98% | 25.1 | 3665 | 4644 | LL | OK | 0.8 | 0.885 | 400 | 583.26 | 1002 | 1002 | 0 | 0 | 100 | 1318.09 | 421.4 | 0.03 | NO | 1624.82 | 1583.33 | NO | 395.8 | POZO CON DE SPM. MUY ALTA SUMERGENCIA. EXCELENTE LLENADO DE BOMBA: NO CARGA HASTA EL Fo MAX. LIGERO GP DE FLUIDO. TV CON LL. ESCURRIMIENTO EN LA TV. CONTINUAR SEGUIMIENTO. | 55.1 | 4.2 |  |  |  | 1 | 1 | 7577 | JAZMIN-AI-3:1
JAZMIN | JAZMIN AI-04 | 2023-03-23 | 1595.57 | 1436.15 | 90.7 | AMPSCOT C-320-256-144a | 144 | 3/3 | 2 | 2.711 | 135 | 91 | 40 | NO VOLANTA | 63.61 | 142.6 | 2157 | 114.7 | EMUL 86% | 24.7 | 3505 | 5512 | OK | OK | 0 | 2.065 | 400 | 1406.88 | 75 | 75 | 0 | 1 | 100 | 1362.59 | 31.6 | 0.06 | NO | 1482.9 | 1467.06 | NO | 81.9 | POZO EN SEGUIMIENTO. OPERA A CONDICIONES ESTABLES: MODERADA SUMERGENCIA, MEDIANA EFICIENCIA DE LLENADO DE LA BOMBA: MODERADO GOLPE DE FLUIDO, STUFFIN AJUSTADO. V/V OPERATIVAS. NO SE PRESIONA MASTER SIN VOLANTA. CONTINUAR SEGUIMIENTO | 57 | 2.7 |  |  |  | 1 | 1 | 7578 | JAZMIN-AI-4:1
JAZMIN | JAZMIN AI-05 | 2023-03-23 | 1700.35 | 1540.07 | 62.4 | AMPSCOT C-320-256-144 | 144 | 3/3 | 2 | 3.297 | 110 | 90 | 40 | 500-1:23" | 43.76 | 142.6 | 2235 | 95.9 | EMUL 70% | 25.8 | 3853 | 5443 | OK | OK | 0 | 2.115 | 400 | 1295.93 | 284 | 260 | 0.2 | 3 | 92 | 1225.47 | 110 | 0.4 | NO | 1608.7 | 1512.32 | SI | 145.3 | POZO CON LIGERO AUMENTO DE SPM. ALTA SUMERGENCIA. MEDIANA EFICIENCIA DE LLENADO DE BOMBA: ACENTUADO GOLPE DE FLUIDO & LIGERA IPG, V/V OPERATIVAS. SEGUIMIENTO. | 60.1 | 3.2 |  |  |  | 1 | 1 | 7579 | JAZMIN-AI-5:1
JAZMIN | JAZMIN AJ-02 | 2023-03-23 | 1547.76 | 1418.53 | 61.9 | AMPSCOT C-320-256-144 | 144 | 3/3 | 2 | 3.232 | 106 | 89 | 20 | NO VOLANTA | 43.49 | 142.3 | 2085 | 93.3 | EMUL 90% | 28.9 | 3218 | 5611 | OK | OK | 0 | 2.021 | 400 | 1430.02 | 90 | 90 | 0 | 1 | 100 | 1415.16 | 38.2 | 0.08 | NO | 1524.57 | 1477.59 | SI | 48.2 | POZO EN SEGUIMIENTO. MODERADA SUMERGENCIA. BAJA EFICIENCIA DE LLENADO DE LA BOMBA: SEVERO GOLPE DE FLUIDO, V/V OPERATIVAS. CONTINUAR SEGUIMIENTO. | 82.1 | 5 |  |  |  | 1 | 1 | 7580 | JAZMIN-AJ-2:1
JAZMIN | JAZMIN AJ-03 | 2023-03-23 | 1594.87 | 1470.75 | 37 | AMPSCOT C-320-256-144a | 144 | 3/3 | 2 | 2.055 | 93 | 88 | 20 | 500-1:52 | 26.06 | 142.1 | 2132 | 35.5 | EMUL 90% | 24.2 | 3319 | 5498 | OK | OK | 0 | 2.017 | 400 | 1451.17 | 114 | 111 | 0 | 2 | 97 | 1438.94 | 47.2 | 0.13 | NO | 1571 | 1521.93 | SI | 57.4 | POZO EN SEGUIMIENTO.CONTINUA LEVE CAIDA DE % EFF Y BBFD. BUENA SUMERGENCIA, BAJISIMA EFICIENCIA DE LLENADO DE BOMBA: MUY SEVERO GOLPE DE E INTEREFRENCIA POR GAS ,V/V OPERATIVAS. EVALUAR MINIMIZAR ESPACIAMIENTO Y REDUCCION DE SPM. | 50.2 | 1.3 |  |  |  | 1 | 1 | 7581 | JAZMIN-AJ-3:1
JAZMIN | JAZMIN AJ-04 | 2023-03-23 | 2043.5 | 1793 | 63.3 | AMPSCOT C-320-256-144 | 115.2 | 2/4 | 2 | 1.907 | 139 | 86 | 20 | NO VOLANTA | 54.82 | 115.6 | 2955 | 56.3 | AGUA | 21.9 | 4552 | 4620 | = | = | 0 | 0.215 | 400 | 159.09 | 1864 | 1864 | 0.1 | 0 | 100 | 1479.9 | 770.5 | 0.02 | SI | 2032.8 | 2023.51 | SI | 775.4 | POZO CON BOMBEO DEFICIENTE. MUY ALTA SUMERGENCIA. SE PRESIONO Y SOLO LEVANTO 200 PSI EN 5 MIN. V/V EQUIPARADAS. SE REQUIERE REESPACIAR. | 26.3 | 0.8 |  |  |  | 1 | 1 | 7582 | JAZMIN-AJ-4:1
JAZMIN | JAZMIN AJ-05 | 2023-03-23 | 1585 | 1421 | 57.6 | AMPSCOT C-320-256-144a | 144 | 3/3 | 2 | 5.341 | 151 | 113 | 20 | NO VOLANTA | 40.41 | 142.5 | 2188 | 143.4 | EMUL 90% | 25.9 | 3618 | 5648 | OK | OK | 0 | 1.871 | 400 | 1334.81 | 237 | 228 | 0.1 | 2 | 96 | 1426.85 | 94.9 | 0.17 | SI | 1574 | 1565.87 | NO | 99.7 | POZO CON LEVE AUMENTO DE SPM. ALTA SUMERGENCIA. MEDIANA EFICIENCIA DE LLENADO DE BOMBA,: ACENTUADO GOLPE DE FLUIDO E INTERFERENCIA POR GAS, V/V OPERATIVAS. NO SE PRESIONA MASTER SIN VOLANTA. EVALUAR LEVE AUMENTO DE SPM. | 61.2 | 3.6 |  |  |  | 1 | 1 | 7583 | JAZMIN-AJ-5:1
JAZMIN | JAZMIN AT-01 | 2023-03-23 | 1618.5 | 1526 | 86 | AMPSCOT C-320-256-144a | 144 | 3/3 | 2 | 2.452 | 106 | 101 | 20 | NO VOLANTA | 60.51 | 142.1 | 2245 | 98.4 | EMUL 70% | 23.1 | 3248 | 5374 | LL | OK | 1.4 | 1.967 | 400 | 1428.43 | 125 | 125 | 0.2 | 1 | 100 | 1452.39 | 53.1 | 0.05 | NO | 1556.81 | 1526.35 | SI | 79.2 | POZO EN SEGUIMIENTO. OPERA A CONDICIONES ESTABLES. BUENA SUMERGENCIA, MEDIANA EFICIENCIA DE LLENADO DE BOMBA: LIGERO GOLPE DE FLUIDO E INTERFERENCIA POR GAS, TV CON LEVE ESCURRIMIENTO. CONTINUAR SEGUIMIENTO. | 42.6 | 2 |  |  |  | 1 | 1 | 7584 | JAZMIN-AT-1:1
JAZMIN | JAZMIN AT-02 | 2023-03-23 | 1605 | 1513 | 62.6 | AMPSCOT C-320-256-144a | 144 | 3/3 | 2 | 3.719 | 110 | 102 | 40 | NO VOLANTA | 44.19 | 141.7 | 2202 | 108.6 | EMUL 80% | 25.7 | 3419 | 5640 | OK | OK | 0.1 | 2.203 | 400 | 1506.7 | 52 | 52 | 0.3 | 1 | 100 | 1367.86 | 22.7 | 0.06 | SI | 1560.11 | 1542.3 | SI | 42.7 | POZO EN SEGUIMIENTO. MEDIANA SUMERGENCIA, MEDIANA EFICIENCIA LLENADO DE BOMBA: LEVE CIERRE TRADIO EN LA TV, ACENTUADO GOLPE DE FLUIDO E INTERFERENCIA POR GAS, STUFFING AJUSTADO. V/V OPERATIVAS. CONTINUAR SEGUIMIENTO | 61.9 | 2.9 |  |  |  | 1 | 1 | 7585 | JAZMIN-AT-2:1
JAZMIN | JAZMIN AT-04 | 2023-03-23 | 1605.5 | 1517 | 63.1 | AMPSCOT C-320-256-144a | 144 | 3/3 | 2 | 2.284 | 105 | 103 | 20 | 500-40" | 44.42 | 142 | 2118 | 67.2 | EMUL 90% | 22.1 | 3339 | 5300 | OK | OK | 0 | 2.07 | 400 | 1485.72 | 53 | 52 | 0.4 | 1 | 98 | 1435.48 | 22.8 | 0.11 | NO | 1541 | 1509.52 | SI | 50.6 | POZO EN SEGUIMIENTO. OPERA BAJO CONDICIONES ESTABLES: BAJA SUMERGENCIA, MEDIANA-BAJA EFICIENCIA DE LLENADO DE LA BOMBA:ACENTUADO GOLPE DE FLUIDO Y LEVE IPG, V/V OPERATIVAS. CONTINUAR SEGUIMIENTO. | 44 | 1.3 |  |  |  | 1 | 1 | 7586 | JAZMIN-AT-4:1
JAZMIN | JAZMIN AT-05 | 2023-03-23 | 1602.16 | 1485.32 | 95.1 | AMPSCOT C-320-256-144a | 144 | 3/3 | 2 | 5.573 | 120 | 104 | 20 | NO VOLANTA | 66.81 | 142.3 | 2208 | 247.1 | EMUL 70% | 32.7 | 3295 | 5743 | OK | OK | 0.2 | 1.731 | 400 | 1227.19 | 343 | 309 | 0.8 | 4 | 90 | 1417.89 | 130.3 | 0.39 | NO | 1586.85 | 1540.8 | SI | 136.7 | POZO EN SEGUIMIENTO.MUY ALTA SUMERGENCIA, MEDIANA EFICIENCIA DE LLENADO DE LA BOMBA:LIGERO CIERRE TARDIO TV. ALTA INTERFERENCIA POR GAS Y GOLPE DE FLUIDO CRUDO VISCOSO. V/V OPERATIVAS. CONTINUAR SEGUIMIENTO. | 101.1 | 12.4 |  |  |  | 1 | 1 | 7587 | JAZMIN-AT-5:1
JAZMIN | JAZMIN BD-01 | 2023-03-23 | 1815 | 1419 | 84.2 | AMPSCOT C-320-256-144 | 129.6 | 2/3 | 2 | 2.05 | 88 | 87 | 0 | NB | 65.11 | 129.3 | 2264 | 80.5 | NB | 17 | 3678 | 3809 | = | = | 0 | 1.85 | 400 | 1371.81 | 288 | 275 | 0.1 | 2 | 95 | 1483.04 | 116.3 | 0.18 | SI | 1665 | 1653.34 | SI | 180.8 | SE ENCONTRO POZO SIN BOMBEO. V/V EQUIPARADAS Y DEBAJO DE LA LINEA DE BOYANZA. CARTA Y CARGAS MUESTRAN: POSIBLE SARTA DE VARILLA DESCONECTADA. AUMENTO DE SUMERGENCIA: MUY ALTA SUMERGENCIA. | 15.9 | 0.6 |  |  |  | 1 | 1 | 7588 | JAZMIN-BD-1:1
JAZMIN | JAZMIN BD-02 | 2023-03-23 | 1584 | 1455 | 52 | AMPSCOT C-320-256-144 | 144 | 3/3 | 2.25 | 2.217 | 96 | 95 | 40 | 500-1:20" | 36.84 | 141 | 2890 | 68 | EMUL 60% | 32 | 3686 | 7056 | OK | OK | 0.6 | 2.067 | 400 | 1496.19 | 104 | 98 | 0.2 | 3 | 93 | 1447.69 | 42 | 0.24 | NO | 1604.35 | 1575.29 | SI | 33.8 | POZO EN SEGUIMIENTO. MANTIENE SUMERGENCIA A MODERADA. LEVE RECUPERACION DE % EFF LLENADO.MEDIA-BAJA EFICIENCIA DE LLENADO DE BOMBA: ACENTUADO GOLPE DE FLUIDO E INTERFERENCIA POR GAS, V/V OPERATIVAS. CONTINUAR SEGUIMIENTO. | 78.9 | 3.2 |  |  |  | 1 | 1 | 7589 | JAZMIN-BD-2:1
JAZMIN | JAZMIN BE-01 | 2023-03-23 | 1563.41 | 1324.82 | 106.2 | AMPSCOT C-320-256-144a | 144 | 3/3 | 2 | 8.108 | 130 | 96 | 30 | NO VOLANTA | 74.56 | 142.4 | 2209 | 401.5 | EMUL 96% | 33.1 | 3549 | 5621 | SL | OK | 2.2 | 1.773 | 400 | 1283.56 | 310 | 310 | 0.1 | 0 | 100 | 1447.9 | 141.3 | 0.02 | SI | 1616.24 | 1546.84 | SI | 118.7 | POZO EN SEGUIMIENTO A ALTOS SPM. NIVEL CON RUIDO, MUY ALTA SUMERGENCIA, MEDIANA EFICIENCIA DE LLENADO DE BOMBA: LEVE GOLPE DE FLUIDO, ESCURRIMIENTO EN LA TV, CONTINUAR SEGUIMIENTO. | 96.9 | 9.5 |  |  |  | 1 | 1 | 7590 | JAZMIN-BE-1:1
JAZMIN | JAZMIN BE-02 | 2023-03-23 | 1632 | 1505 | 73.5 | AMPSCOT C-320-256-144a | 144 | 3/3 | 2 | 2.99 | 105 | 92 | 30 | NO VOLANTA | 51.82 | 141.8 | 2279 | 102.5 | EMUL 90% | 30.5 | 3375 | 6175 | OK | OK | 0 | 2.059 | 400 | 1481.96 | 130 | 123 | 0.1 | 2 | 94 | 1439.5 | 52 | 0.2 | NO | 1623.43 | 1537.45 | SI | 55.5 | POZO EN SEGUIMIENTO. BUENA SUMERGENCIA. MEDIANA EFICIENCIA DE LLENADO DE LA BOMBA: MODERADO GOLPE DE FLUIDO E INTERFERENCIA POR GAS, V/V OPERATIVAS. CONTINUAR SEGUIMIENTO. | 85.8 | 4.9 |  |  |  | 1 | 1 | 7591 | JAZMIN-BE-2:1
JAZMIN | JAZMIN BE-05 | 2023-03-23 | 1802 | 1324 | 135.7 | AMPSCOT C-320-256-144 | 144 | 3/3 | 2 | 7.377 | 100 | 96 | 30 | NO VOLANTA | 94.84 | 143.1 | 2209 | 466.8 | EMUL 98% | 29.7 | 3804 | 5172 | SL | OK | 1.9 | 1.3 | 400 | 985.89 | 589 | 589 | 0 | 1 | 100 | 1516.75 | 268 | 0.07 | SI | 1616.24 | 1546.84 | SI | 347.3 | ALTA SUMERGENCIA, EXCELENTE EFICIENCIA DE LLENADO DE LA BOMBA. LEVE GP DE FLUIDO. ESCURRIMIENTO EN LA TV, ALTO %BSW. CONTINUAR SEGUIMIENTO. | 80 | 6.6 |  |  |  | 1 | 1 | 7592 | JAZMIN-BE-5:1
JAZMIN | JAZMIN BE-06 | 2023-03-23 | 1520.98 | 1334.96 | 51.4 | AMPSCOT C-320-256-144 | 144 | 3/3 | 2 | 2.715 | 93 | 86 | 30 | NO VOLANTA | 36.11 | 142.3 | 2185 | 65.1 | EMUL 50% | 25.5 | 3718 | 5481 | OK | OK | 0 | 2.105 | 400 | 1421.44 | 120 | 118 | 0 | 2 | 97 | 1350.53 | 50.1 | 0.13 | SI | 1548.62 | 1501.15 | NO | 39 | POZO EN SEGUIMIENTO. BUENA SUMERGENCIA, BAJA EFICIENCIA DE LLENADO DE LA BOMBA: LEVE CIERRE TARDIO DE LA TV. ACENTUADA GOLPE DE FLUIDO Y LEVE INTERFERENCIA POR GAS, V/V OPERATIVAS. NO SE TOMA PRESION RAPIDA. MASTER DURA PARA CERRAR. CONTINUAR SEGUIMIENTO. | 52.2 | 1.8 |  |  |  | 1 | 1 | 7593 | JAZMIN-BE-6:1
JAZMIN | JAZMIN CK-01 | 2023-03-23 | 2086.5 | 1876 | 4.6 | KERUI C-320-256-144 | 115.2 | 1/3 | 2 | 1.211 | 98 | 90 | 40 | 500-1:10" | 4.11 | 110.7 | 3225 | 2.6 | EMUL 90% | 31.7 | 6812 | 7486 | OK | OK | 0 | 3.047 | 400 | 2197.7 | 0 | 0 | 0.1 | 1 | 100 | 1442.53 | 0.8 | 0.05 | NO | 2191.05 | 2177.57 | SI | 0.8 | POZO EN SEGUIMIENTO. SIN RESTAURACION DE SUMERGENCIA: CONTINUA SIN SUMERGENCIA, BAJISIMA EFICIENCIA DE LLENADO DE BOMBA, MUY SEVERO GOLPE DE FLUIDO, VALVULA SV SALIO LEVANTADA. EVALUAR CAMBIO DE CONDICIONES DE OPERACION. | 57 | 0.4 |  |  |  | 1 | 1 | 7594 | JAZMIN-CK-1:1
JAZMIN | JAZMIN CK-02 | 2023-03-23 | 1664.87 | 1572.74 | 6.8 | KERUI C-320-256-144 | 144 | 4/4 | 2 | 3.03 | 103 | 94 | 40 | NO VOLANTA | 4.81 | 141 | 2090 | 9.6 | EMUL 70% | 27.7 | 4968 | 5410 | OK | LIFTED | 0.1 | 1.735 | 400 | 1245.17 | 205 | 205 | 0.2 | 1 | 100 | 1435.36 | 86.6 | 0.09 | SI | 1455.55 | 1434.47 | SI | 179.4 | POZO CON AUMENTO DE SPM. ALTA SUMERGENCIA, BAJISISMA EFICIENCIA LLENADO DE BOMBA: MUY SEVERO GOLPE DE FLUIDO, DESMEJORO BOMBEO: SV LEVANTADA. SEGUIMIENTO. EVALUAR DISMINUCION DE SPM Y MINIMIZAR ESPACIAMIENTO. | 75.5 | 2.6 |  |  |  | 1 | 1 | 7595 | JAZMIN-CK-2:1
JAZMIN | JAZMIN CK-03 | 2023-03-23 | 1650.87 | 1572.74 | 71.1 | KERUI C-320-256-144 | 144 | 4/4 | 2 | 2.546 | 107 | 100 | 40 | NO VOLANTA | 50.17 | 141.8 | 2265 | 84.5 | EMUL 90% | 25.7 | 3588 | 5803 | OK | OK | 0 | 2.195 | 400 | 1577.78 | 14 | 14 | 0.3 | 0 | 100 | 1437.61 | 6.7 | 0.02 | NO | 1592.52 | 1557.43 | SI | 32.1 | POZO EN SEGUIMIENTO.LEVE RECUPERACON DE SUMERGENCIA: CRITICA SUMERGENCIA, MEDIANA EFICIENCIA DE LLENADO DE LA BOMBA: ACENTUADO GOLPE DE FLUIDO. V/V OPERATIVAS. CONTINUAR SEGUIMIENTO. | 59.9 | 1.9 |  |  |  | 1 | 1 | 7596 | JAZMIN-CK-3:1
JAZMIN | JAZMIN D-02 | 2023-03-23 | 1746 | 1286 | 137.9 | SEM C-456-256-144 | 144 | 3/3 | 2 | 1.54 | 86 | 85 | 40 | NO VOLANTA | 96.85 | 142.4 | 2617 | 99 | EMUL 80% | 28.7 | 4543 | 6579 | SL | OK | 2.2 | 1.377 | 400 | 1008 | 837 | 837 | 0.1 | 0 | 100 | 1464.05 | 352.4 | 0.01 | NO | 1932.11 | 1816.94 | NO | 281.4 | MUY ALTA SUMERGENCIA, EXCELENTE EFICIENCIA DE LLENADO DE BOMBA, NO SE PRESIONA MASTER SIN VOLANTA, EVALUAR AUMENTO DE SPM. NOTA: VARIADOR CON FALLAS. | 64.4 | 2 |  |  |  | 1 | 1 | 7597 | JAZMIN-D-2:1
JAZMIN | JAZMIN AB-02 | 2023-03-24 | 2242 | 2118 | 36.8 | KERUI C-320-256-144 | 115.2 | 1/3 | 2 | 3.614 | 108 | 104 | 40 | 500-35" | 33.08 | 111.1 | 3263 | 62 | EMUL 80% | 34.9 | 5022 | 8102 | OK | OK | 0 | 2.992 | 400 | 2149.1 | 127 | 127 | 0.3 | 0 | 100 | 1436.57 | 54.1 | 0.05 | NO | 2277 | 2261.46 | SI | 39.6 | POZO CON REDUCCION DE SPM. [ SURE FLOW] . LIGERA MEJORA DE LLENADO Y.BUENA SUMERGENCIA,AUN BAJA EFICIENCIA DE LLENADO DE LA BOMBA:SEVERO GOLPE DE FLUIDO, V/V OPERATIVAS. SEGUIMIENTO. | 72.2 | 2.1 |  |  |  | 1 | 1 | 7598 | JAZMIN-AB-2:1
JAZMIN | JAZMIN AD-01 | 2023-03-24 | 1474.5 | 1187 | 108.5 | AMPSCOT C-320-256-144 | 144 | 3/3 | 2 | 1.852 | 86 | 81 | 50 | NO VOLANTA | 75.7 | 143.4 | 1691 | 93.7 | EMUL 80% | 25.8 | 2045 | 4215 | OK | OK | 0.7 | 1.509 | 400 | 1074.66 | 83 | 77 | 0.5 | 3 | 93 | 1424.33 | 33.1 | 0.34 | NO | 1192.32 | 1073.24 | SI | 116.9 | POZO EN SEGUIMIENTO. CON MODERA SUMERGENCIA, MEDIANA EFICIENCIA LLENADO DE BOMBA: LIGERA INTERFERENCIA POR GAS, LEVE ESCURRIMIENTO EN LA TV. EVALUAR LEVE AUMENTO DE SPM. | 80.8 | 3.4 |  |  |  | 1 | 1 | 7599 | JAZMIN-AD-1:1
JAZMIN | JAZMIN AD-02 | 2023-03-24 | 1356.5 | 1147 | 106.3 | AMPSCOT C-320-256-144 | 129.6 | 3/4 | 2 | 4.932 | 112 | 93 | 50 | NO VOLANTA | 82.78 | 128.5 | 1888 | 244.6 | EMUL 90% | 21.6 | 2882 | 4199 | LL | OK | 1.4 | 1.602 | 400 | 1100.66 | 210 | 200 | 0 | 2 | 95 | 1374.11 | 84.4 | 0.24 | SI | 1366.32 | 1223.01 | SI | 81.2 | POZO CON LEVE REDUCCION DE SPM. ALTA SUMERGENCIA, ALTA EFICIENCIA DE LLENADO DE LA BOMBA,LIGERO GOLPE DE FLUIDO & INTERFERENCIA POR GAS. ESCURRIMIENTO EN LA VÁLVULA TV. SEGUIMIENTO. SE ACTUALIZO EM. | 55.1 | 5 |  |  |  | 1 | 1 | 7600 | JAZMIN-AD-2:1
JAZMIN | JAZMIN AD-03 | 2023-03-24 | 1230 | 1077 | 78.6 | AMPSCOT C-320-256-144 | 144 | 4/4 | 2 | 5.085 | 90 | 83 | 50 | NO VOLANTA | 54.66 | 143.9 | 1249 | 186.5 | EMUL 80% | 18.5 | 2535 | 2663 | = | = | 0 | 1.09 | 400 | 694.28 | 313 | 313 | 0 | 0 | 100 | 1273.91 | 108.8 | 0 | SI | 1009.25 | 1005.91 | NO | 208.4 | POZO CON AUMENTO DE SPM. BOMBEO DEFICIENTE. POZO CON BAJA °T. MUY ALTA SUMERGENCIA, MEDIANA EFICIENCIA DE LLENADO DE LA BOMBA, VALVULAS CASI EQUIPARADAS, EVALUAR REESPACIAR. | 49.1 | 5.7 |  |  |  | 1 | 1 | 7601 | JAZMIN-AD-3:1
JAZMIN | JAZMIN AD-04 | 2023-03-24 | 1397.5 | 1188 | 25.7 | AMPSCOT C-320-256-144 | 129.6 | 3/4 | 2 | 7.287 | 122 | 104 | 50 | NO VOLANTA | 23.5 | 128.3 | 1848 | 102.4 | EMUL 70% | 24.1 | 2478 | 4402 | OK | OK | 0 | 1.636 | 400 | 1201.77 | 167 | 131 | 1.8 | 11 | 76 | 1469.16 | 57 | 1.26 | NO | 1423.59 | 1250.1 | SI | 48.9 | POZO CON AUMENTO A ALTOS SPM. LIGERA MEJORA EN % EFF, BBLD, LEVE AUMENTO DE GAS EN EL ANULAR. ALTA SUMERGENCIA, BAJISIMA EFICIENCIA DE LLENADO DE BOMBA: LIGERO CIERRE TARDIO EN LA TV,MUY SEVERO GOLPE DE FLUIDO E INTERFERENCIA POR GAS. V/V OPERATIVAS. SEGUIMIENTO. | 61.6 | 4.8 |  |  |  | 1 | 1 | 7602 | JAZMIN-AD-4:1
JAZMIN | JAZMIN AD-05 | 2023-03-24 | 1353 | 1161 | 47.3 | AMPSCOT C-320-256-144 | 129.6 | 3/4 | 2 | 4.072 | 117 | 99 | 30 | NO VOLANTA | 36.85 | 128.3 | 1805 | 89.8 | EMUL 80% | 20.5 | 2609 | 4630 | OK | OK | 0 | 1.534 | 400 | 1111.44 | 135 | 119 | 0.4 | 4 | 88 | 1449.08 | 50.7 | 0.52 | NO | 1274.85 | 1197.15 | SI | 77.4 | POZO EN SEGUIMIENTO. BUENA SUMERGENCIA, BAJA EFICIENCIA DE LLENADO DE LA BOMBA: ACENTUADO GOLPE DE FLUIDO E INTERFERENCIA POR GAS. V/V OPERATIVAS. SEGUIMIENTO. | 47.3 | 2.4 |  |  |  | 1 | 1 | 7603 | JAZMIN-AD-5:1
JAZMIN | JAZMIN AD-07 | 2023-03-24 | 1545.5 | 1172 | 59.3 | AMPSCOT C-456-256-144a | 144 | 4/4 | 2.25 | 4.369 | 125 | 98 | 30 | NO VOLANTA | 41.76 | 142 | 2153 | 153 | EMUL 90% | 30.6 | 3932 | 4823 | OK | LIFTED | 0 | 1.595 | 400 | 1243.5 | 39 | 37 | 0.4 | 2 | 96 | 1559.25 | 16.1 | 0.2 | NO | 1309.61 | 1124.21 | SI | 75.4 | : POZO EN SEGUIMIENTO. BAJA SUMERGENCIA, MEDIANA EFICIENCIA LLENADO DE BOMBA, MODERADA INTERFERENCIA POR GAS Y GP DE FLUIDO. STUFING AJUSTADO. SV LEVANTADA. SEGUIMIENTO. | 89.7 | 8.5 |  |  |  | 1 | 1 | 7604 | JAZMIN-AD-7:1
JAZMIN | JAZMIN AD-08 | 2023-03-24 | 1474.11 | 1127.22 | 100.4 | AMPSCOT C-456-305-144 | 144 | 4/4 | 2.25 | 6.593 | 128 | 101 | 30 | NO VOLANTA | 71.33 | 140.8 | 2536 | 390.9 | EMUL 90% | 25.1 | 3086 | 5486 | SL | OK | 4.2 | 2.172 | 400 | 1539.91 | 125 | 125 | 0.3 | 5 | 100 | 1417.96 | 52.7 | 0.4 | NO | 1733.61 | 1335.91 | NO | 0.6 | POZO EN SEGUIMIENTO. BUENA SUMERGENCIA, LIGERA MEJORA DE % EFF Y BBFD. BUENA EFICIENCIA LLENADO DE BOMBA: LEVE GOLPE DE FLUIDO E INTERFERENCIA POR GAS,STUFFING AJUSTADO. ESCURRIMIENTO EN LA TV. CONTINUAR SEGUIMIENTO | 90.4 | 10.2 |  |  |  | 1 | 1 | 7605 | JAZMIN-AD-8:1
JAZMIN | JAZMIN AY-03 | 2023-03-24 | 2191.76 | 1932.53 | 45 | LUFKIN C-320D-213-120 | 120 | 3/3 | 2 | 6.061 | 119 | 106 | 40 | 500-15" | 38.36 | 117.4 | 3165 | 127.3 | EMUL 90% | 41.1 | 4714 | 7485 | OK | OK | 0.1 | 2.888 | 400 | 1991.73 | 211 | 191 | 0.4 | 5 | 89 | 1379.31 | 80.7 | 0.28 | NO | 2218.35 | 2126.55 | SI | 70.4 | POZO CON AUMENTO DE SPM. ALTA SUMERGENCIA. BAJA EFICIENCIA DE LLENADO DE LA BOMBA: ACENTUADA INTERFERENCIA POR GAS Y GOLPE DE FLUIDO, V/V OPERATIVAS. SEGUIMIENTO. | 79 | 4.1 |  |  |  | 1 | 1 | 7606 | JAZMIN-AY-3:1
JAZMIN | JAZMIN M-03 | 2023-03-24 | 1464.5 | 1139 | 58 | AMPSCOT C-320-256-144 | 144 | 4/4 | 2 | 3.315 | 127 | 178 | 60 | NO VOLANTA | 40.81 | 142.1 | 2056 | 89.7 | EMUL 90% | 24.1 | 2966 | 5073 | OK | OK | 0.2 | [11 empty] | NO | 1498.2 | 1306.7 | SI |  | POZO EN SEGUMIENTO. MEDIANA EFICIENCIA DE LLENADO DE LA BOMBA: LIGERO CIERRE TRADIO EN LA TV. MODERADO INTERFERENCIA POR GAS Y GF . STUFFING AJUSTADO.V/V OPERATIVAS. CONTINUAR SEGUIMIENTO NO SE PUDO TOMAR REGISTRO ACUSTICO, ANULAR CALIENTE Y VAPORNADO 178 F, POZO COMINICADO POR EL ANULAR CON EL JAZMIN M-02. | 66.8 | 3.4 |  |  |  | 0 | 1 | 7607 | JAZMIN-M-3:1
JAZMIN | JAZMIN M-04 | 2023-03-24 | 1406.5 | 1143 | 62.3 | AMPSCOT C-320-256-144 | 144 | 4/4 | 2 | 1.791 | 113 | 99 | 60 | NO VOLANTA | 44.2 | 140.8 | 2241 | 52 | EMUL 90% | 33.3 | 3072 | 6023 | OK | OK | 0.1 | 2.147 | 400 | 1539.05 | 3 | 3 | 0.1 | 3 | 100 | 1433.68 | 2 | 0.25 | SI | 1543.5 | 1436.21 | NO | 0.5 | POZO EN SEGUMIENTO . CONTINUA CAIDA LEVE DE SUMERGENCIA @ CRITICA SUMERGENCIA. MEDIANA EFICIENCIA DE LLENADO DE LA BOMBA: LEVE CIERRE TARDIO EN LA TV, ACENTUADO GOLPE DE FLUIDO, LEVE INTERFERENCIA POR GAS, STUFFING AJUSTADO. SEGUIMIENTO. | 88.3 | 2.1 |  |  |  | 1 | 1 | 7608 | JAZMIN-M-4:1
JAZMIN | JAZMIN M-06 | 2023-03-24 | 1474 | 1151 | 62.8 | AMPSCOT C-320-256-144 | 144 | 4/4 | 2.25 | 5.373 | 112 | 103 | 60 | 500-16" | 44.33 | 141.7 | 2592 | 199.2 | EMUL 90% | 29.3 | 3109 | 5093 | SL | OK | 2.2 | 1.647 | 400 | 1221.3 | 191 | 150 | 1.5 | 11 | 76 | 1483.06 | 64.5 | 1.23 | SI | 1506.28 | 1300.63 | SI | 55.8 | POZO EN SEGUIMIENTO. OPERA CONDICIONES ESTABLES: ALTA SUMERGENCIA, MEDIANA EFICIENCIA DE LLENADO DE LA BOMBA: MODERADA INTERFERENCIA POR GAS Y GP FLUIDO. SL EN LA TV. EVALUAR MINIMIZAR ESPACIAMIENTO. | 82.4 | 8.4 |  |  |  | 1 | 1 | 7609 | JAZMIN-M-6:1
JAZMIN | JAZMIN M-07 | 2023-03-24 | 1684.8 | 1091.6 | 137.6 | AMPSCOT C-320-256-144a | 144 | 4/4 | 2 | 4.986 | 104 | 96 | 60 | 500-21" | 96.67 | 142.3 | 2238 | 320 | EMUL 98% | 28.5 | 3598 | 5840 | LL | OK | 1.7 | 2.028 | 400 | 1500.65 | 57 | 57 | 0 | 0 | 100 | 1479.93 | 24.1 | 0.02 | NO | 1568.16 | 1433.98 | SI | 68.2 | POZO CON AUMENTO DE SPM. MEDIANA SUMERGENCIA, EXCELENTE EFICIENCIA DE LLENADO DE BOMBA, ESCURRIMIENTO EN LA TV. ALTO BSW. SEGUIMIENTO. | 69.7 | 6.4 |  |  |  | 1 | 1 | 7610 | JAZMIN-M-7:1
JAZMIN | JAZMIN M-08 | 2023-03-24 | 1246.5 | 988 | 44.4 | AMPSCOT C-320-256-144 | 144 | 4/4 | 2 | 3.659 | 150 | 112 | 60 | NO VOLANTA | 31.01 | 143.1 | 1929 | 75.7 | EMUL 90% | 22.3 | 3899 | 4913 | OK | OK | 0 | 1.607 | 400 | 1040.56 | 185 | 173 | 0.4 | 3 | 93 | 1295.03 | 72.9 | 0.32 | NO | 1231.37 | 1217.78 | NO | 79.2 | POZO EN SEGUIMIENTO. CONTINUA CON ALTA SUMERGENCIA, LIGERA DESMEJORA DE % LLENADO: BAJA EFICIENCIA DE LLENADO DE BOMBA: SEVERO GOLPE DE FLUIDO E INTERFERENCIA POR GAS. V/V OPERATIVAS. EVALUAR DISMINUCION DE ESPACIAMIENTO. | 51 | 1.7 |  |  |  | 1 | 1 | 7611 | JAZMIN-M-8:1
JAZMIN | JAZMIN M-09 | 2023-03-24 | 1411.73 | 1126.46 | 72.1 | AMPSCOT C-320-256-144a | 144 | 4/4 | 2 | 3.586 | 123 | 108 | 60 | NO VOLANTA | 50.8 | 141.9 | 2247 | 120.6 | EMUL 90% | 26.1 | 3249 | 5605 | OK | OK | 0 | 1.892 | 400 | 1421.37 | 111 | 111 | 1 | 8 | 100 | 1502.5 | 47.6 | 0.82 | NO | 1552.55 | 1439.84 | SI | 1.4 | POZO EN SEGUIMIENTO. RECUPERA SUMERGENCIA @ BUENA SUMERGENCIA, MEDIANA EFICIENCIA DE LLENADO DE BOMBA: MODERADO GOLPE DE FLUIDO E INTERFERENCIA POR GAS .V/V OPERATIVAS. CONTINUAR SEGUIMIENTO. | 66.2 | 3.9 |  |  |  | 1 | 1 | 7612 | JAZMIN-M-9:1
JAZMIN | JAZMIN M-10 | 2023-03-24 | 1434.5 | 1122 | 69.2 | AMPSCOT C-320-256-144 | 144 | 4/4 | 2 | 3.046 | 104 | 98 | 60 | NO VOLANTA | 48.6 | 142.4 | 2046 | 98.3 | EMUL 80% | 24.5 | 2880 | 4846 | OK | OK | 0 | 1.937 | 400 | 1394.33 | 8 | 5 | 2.7 | 28 | 61 | 1439.68 | 4.9 | 2.39 | NO | 1405 | 1299.32 | SI | 12.3 | POZO EN SEGUIMIENTO. CONTINUA CON CRITICA SUMERGENCIA. ALTO FLUJO DE GAS POR EL ANULAR. LIGERO DISMINUCION DE % LLENADO: MEDIANA EFICIENCIA DE LLENADO DE LA BOMBA: LEVE CIERRE TARDIO EN LA TV, ACENTUADO GOLPE DE FLUIDO E INTERFERENCIA POR GAS. STUFFING AJUSTADO. V/V OPERATIVAS. CONTINUAR SEGUIMIENTO. | 61.2 | 3 |  |  |  | 1 | 1 | 7613 | JAZMIN-M-10:1
JAZMIN | JAZMIN P-01 | 2023-03-24 | 1236.81 | 968.62 | 115.9 | AMPSCOT C-320-256-144 | 144 | 4/4 | 2 | 2.387 | 184 | 162 | 30 | NO VOLANTA | 81.22 | 142.7 | 1915 | 129.1 | EMUL 90% | 21.4 | 3273 | 4911 | OK | OK | 0.8 | [11 empty] | NO | 1325.72 | 1325.72 | NO |  | POZO POST INYECCION: ALTA EFICIENCIA DE LLENADO DE BOMBA: LEVE GOLPE DE FLUIDO, ESCURRIMIENTO EN LA TV. EVALUAR AUMENTO LEVE DE SPM. NO SE TOMA REGISTRO ACUSTICO: ANULAR CALIENTE Y VAPORANDO 162° F. | 39 | 1.7 |  |  |  | 0 | 1 | 7614 | JAZMIN-P-1:1
JAZMIN | JAZMIN P-09 | 2023-03-24 | 1423.5 | 1176 | 74 | AMPSCOT C-320-256-144 | 144 | 4/4 | 2 | 1.848 | 97 | 96 | 30 | BOMB. DEFIC. | 52.13 | 141.9 | 2017 | 63.8 | EMUL 80% | 20.1 | 3251 | 3675 | OK | OK | 0 | 1.72 | 400 | 1255.14 | 233 | 227 | 0.6 | 2 | 96 | 1459.46 | 96.3 | 0.21 | SI | 1528 | 1396.71 | SI | 58.9 | POZO CON DISMINUCION DE SPM Y REESPACIAMIENTO. CONTINUA CON BOMBEO DEFICIENTE. ALTA SUMERGENCIA, FUERTE GOLPE DE BOMBA. MEJORA ACCION DE BOMBA. V/V CASI IGUALADAS. | 58.8 | 2 |  |  |  | 1 | 1 | 7615 | JAZMIN-P-9:1
JAZMIN | JAZMIN U-02 | 2023-03-24 | 1365 | 1154 | 31.4 | AMPSCOT C-320-256-144 | 144 | 4/4 | 2 | 2.514 | 113 | 104 | 40 | NO VOLANTA | 22 | 142.5 | 2083 | 36.8 | EMUL 90% | 23 | 3306 | 5148 | OK | OK | 0 | 1.767 | 400 | 1286.05 | 142 | 131 | 0.8 | 6 | 86 | 1455.63 | 56.1 | 0.56 | NO | 1428.7 | 1425.14 | SI | 29.6 | POZO CON REDUCION DE SPM. BUENA SUMERGENCIA, SIN EFECTO EN % EFICIENCIA DE LLENADO DE BOMBA: BAJISIMA EFICIENCIA DE LLENADO DE LA BOMBA: SEVERO GOLPE DE FLUIDO E INTERFERENCIA POR GAS, V/V OPERATIVAS. EVALUAR MINIMIZAR ESPACIAMIENTO. | 45.1 | 1.2 |  |  |  | 1 | 1 | 7616 | JAZMIN-U-2:1
JAZMIN | JAZMIN U-03 | 2023-03-24 | 1431.24 | 1125.48 | 106.2 | AMPSCOT C-320-256-144 | 129.6 | 3/4 | 2 | 5.128 | 127 | 107 | 40 | 500-30" | 82.72 | 128.3 | 2049 | 253.9 | EMUL 80% | 27.3 | 2865 | 5043 | SL | OK | 2.3 | 1.664 | 400 | 1221.78 | 238 | 220 | 0.5 | 4 | 90 | 1468.49 | 92.3 | 0.42 | SI | 1515.44 | 1394.89 | SI | 64.8 | POZO CON AUMENTO DE SPM. ALTA SUMERGENCIA. MEDIANA EFICIENCIA DE LLENADO DE LA BOMBA: LIGERA NTERFERENCIA POR GAS, ESCURRIMIENTO EN LA VÁLVULA TV, GANACIAL EN BBFD. SEGUIMIENTO. | 72.1 | 7.6 |  |  |  | 1 | 1 | 7617 | JAZMIN-U-3:1
JAZMIN | JAZMIN U-06 | 2023-03-24 | 1398.88 | 1149.77 | 47.4 | AMPSCOT C-320-256-144 | 129.6 | 3/4 | 2 | 4.1 | 129 | 117 | 50 | 500-35" | 37.08 | 127.9 | 2146 | 90.7 | EMUL 70% | 24.4 | 3403 | 5244 | OK | OK | 0 | 1.595 | 400 | 1170.41 | 279 | 254 | 0.8 | 5 | 88 | 1467.59 | 106.6 | 0.52 | SI | 1477.49 | 1401.79 | SI | 76.9 | POZO CON REDUCCION DE SPM. NO HUBO CAMBIO EN % LLENADO SE SACRIFICO BBFD. NIVEL CON RUIDO, MUY ALTA SUMERGENCIA, BAJA EFICIENCIA DE LLENADO DE BOMBA: LIGERO CIERRE TARDIO, ACENTUADA INTERFERENCIA POR GAS. EVALUAR MINIMIZAR ESPACIAMIENTO | 54.1 | 3.2 |  |  |  | 1 | 1 | 7618 | JAZMIN-U-6:1
JAZMIN | JAZMIN AK-04B | 2023-03-25 | 2111.5 | 1897 | 132.9 | AMPSCOT C-456-305-144 | 144 | 4/4 | 2 | 3.261 | 100 | 88 | 100 | NO VOLANTA | 94.27 | 140.9 | 3335 | 202.1 | EMUL CRUDO 70% | 28.4 | 4829 | 7419 | SL | OK | 3.2 | 2.678 | 400 | 1898.63 | 256 | 247 | 0 | 2 | 96 | 1417.95 | 104.3 | 0.13 | SI | 2162.3 | 2124.23 | NO | 83.6 | POZO EN SEGUIMIENTO. OPERA A CONDICIONES ESTABLES: ALTA SUMERGENCIA, ALTA EFICIENCIA DE LLENADO DE BOMBA, SL EN TV. LEVE GP BOMBA. EVALUAR AUMENTO LEVE DE SPM | 71.9 | 4.4 |  |  |  | 1 | 1 | 7619 | JAZMIN-AK-4:1
JAZMIN | JAZMIN AK-05A | 2023-03-25 | 1681.62 | 1540.25 | 44.4 | AMPSCOT C-456-305-144 | 144 | 3/3 | 2 | 3.614 | 100 | 97 | 50 | 500-52" | 31.23 | 142.3 | 2140 | 74.9 | EMUL 90% | 19.4 | 3629 | 5525 | OK | OK | 0 | 2.013 | 400 | 1335.01 | 149 | 113 | 0.6 | 13 | 76 | 1326.39 | 48.8 | 1.1 | SI | 1494.55 | 1446.16 | NO | 113 | POZO EN SEGUIMIENTO.LEVE AUMENTO SUMERGENCIA: BUENA SUMERGENCIA: CON DISMINUCION % Y BBFD: BAJA EFICIENCIA DE LLENADO DE LA BOMBA:ACENTUADO GF E INTERFERENCIA POR GAS, V/V OPERATIVAS. EVALUAR MINIMIZAR ESPACIAMIENTO. | 46.1 | 2.3 |  |  |  | 1 | 1 | 7620 | JAZMIN-AK-5:1
JAZMIN | JAZMIN AK-07A | 2023-03-25 | 1628.78 | 1484.57 | 21.6 | AMPSCOT C-456-256-144 | 144 | 4/4 | 2 | 6.95 | 93 | 90 | 100 | NO VOLANTA | 15.13 | 143 | 2312 | 70.1 | EMUL 80% | 24.3 | 3514 | 5050 | OK | LIFTED | 0 | 2.021 | 400 | 1266.01 | 201 | 148 | 0.5 | 14 | 74 | 1252.86 | 63.7 | 1.33 | SI | 1469 | 1461.93 | SI | 122.1 | POZO CON AUMENTO DE SPM, RECUPERA SUMERGENCIA: BUENA SUMERGENCIA. BAJISIMA EFICIENCIA DE LLENADO DE BOMBA: SEVERO INTERFERENCIA POR GAS .SV LEVANTADA. EVALUAR DISMINUCION DE SPM Y ESPACIAMIENTO. | 40.9 | 3 |  |  |  | 1 | 1 | 7621 | JAZMIN-AK-7:1
JAZMIN | JAZMIN AK-08 | 2023-03-25 | 1722.5 | 1550 | 33.1 | KERUI C-320-256-144 | 144 | 4/4 | 2 | 3.203 | 147 | 128 | 100 | NO VOLANTA | 23.5 | 140.7 | 2693 | 49.4 | EMUL 90% | 32.9 | 3985 | 7457 | OK | OK | 0 | 2.144 | 400 | 1489.72 | 258 | 217 | 0.6 | 8 | 82 | 1389.66 | 91.2 | 0.66 | NO | 1749.87 | 1740.51 | NO | 79.9 | POZO EN SEGUIMIENTO. CONTINUA TENDENCIA DE CAIDA DE °T. LEVE AUMENTO SUMERGENCIA: ALTA SUMERGENCIA, DESCENSO DE % EFF Y BBFD: BAJA EFICIENCIA DE LLENADO DE BOMBA; ACENTUADA INTERFERENCIA POR GAS, V/V OPERATIVAS. EVALUAR MINIMIZAR ESPACIAMIENTO. | 80.7 | 2.9 |  |  |  | 1 | 1 | 7622 | JAZMIN-AK-8:1
JAZMIN | JAZMIN BA-02 | 2023-03-25 | 1627.5 | 1555 | 77.5 | AMPSCOT C-456-256-144 | 144 | 4/4 | 2 | 3.175 | 96 | 89 | 50 | 120-5 | 54.92 | 141.2 | 2295 | 114.8 | EMUL 80% | 35.5 | 4820 | 5830 | OK | LIFTED | 0 | 2.121 | 400 | 1501.59 | 53 | 53 | 0.1 | 0 | 100 | 1415.92 | 24.6 | 0.01 | SI | 1558.44 | 1495.95 | NO | 53.6 | POZO CON AUMENTO DE SPM Y REESPACEO. CONTINUA CON BOMBEO DEFICIENTE, SE PRESIONO Y SOLO LEVANTO 120 PSI EN 5 MINUTOS,FUERTE GOLPE DE BOMBA. SV LEVANTADA. | 96.2 | 6.8 |  |  |  | 1 | 1 | 7623 | JAZMIN-BA-2:1
JAZMIN | JAZMIN BA-03 | 2023-03-25 | 1487.38 | 1372.76 | 44.8 | AMPSCOT C-456-256-144 | 144 | 4/4 | 2 | 3.015 | 112 | 93 | 50 | NO VOLANTA | 31.45 | 142.3 | 2154 | 62.9 | EMUL 90% | 23 | 3683 | 5368 | OK | OK | 0 | 2.112 | 400 | 1392.83 | 70 | 70 | 0.4 | 0 | 100 | 1318.97 | 30.2 | 0.06 | NO | 1463 | 1461.36 | SI | 41.2 | POZO CON REDUCCION DE SPM. BUENA SUMERGENCIA, BAJO LLENADO DE BOMBA: SEVERO GOLPE DE FLUIDO, V/V OPERATIVAS. FRENO DESTENSIONADO. EVALUAR LEVE DISMINUCION DE SPM. | 49.6 | 1.2 |  |  |  | 1 | 1 | 7624 | JAZMIN-BA-3:1
JAZMIN | JAZMIN BA-05 | 2023-03-25 | 1553 | 1405 | 22.1 | AMPSCOT C-456-256-144 | 144 | 4/4 | 2.25 | 1.787 | 98 | 92 | 50 | 500-2:14" | 15.61 | 141.6 | 2767 | 23.3 | EMUL 80% | 27.1 | 4203 | 5916 | OK | OK | 0 | 2.2 | 400 | 1521.76 | 35 | 35 | 0.1 | 1 | 100 | 1383.42 | 15.2 | 0.07 | SI | 1560 | 1480.63 | SI | 12.5 | POZO CON REDUCCION DE SPM: BAJA SUMERGENCIA. BAJISIMA EFICIENCIA DE LLENADO DE LA BOMBA:MUY SEVERO GOLPE DE FLUIDO. V/V OPERATIVAS. SEGUIMIENTO A LA RESTAURACION DEL POZO. | 65.2 | 1.3 |  |  |  | 1 | 1 | 7625 | JAZMIN-BA-5:1
JAZMIN | JAZMIN BF-01 | 2023-03-25 | 1567.25 | 1401.51 | 88.7 | AMPSCOT C-320-256-144a | 144 | 4/4 | 2 | 3.051 | 134 | 108 | 20 | 500-41" | 62.07 | 143 | 2109 | 126.3 | EMUL 92% | 27.5 | 3321 | 5582 | OK | OK | 0 | 1.907 | 400 | 1401.59 | 126 | 96 | 1.1 | 12 | 76 | 1469.94 | 41.4 | 1.05 | NO | 1531.44 | 1501.54 | SI | 54.1 | POZO EN SEGUIMIENTO. NIVEL CON RUIDO, BUENA SUMERGENCIA, LEVE DESMEJORA DE LLENADO DE BOMBA Y BBFD: MEDIANA EFICIENCIA DE LLENADO DE LA BOMBA: MODERADA INTERFERENCIA POR GAS Y GOLPE DE FLUIDO,V/V OPERATIVAS. CONTINUAR SEGUIMIENTO. | 75 | 4.1 |  |  |  | 1 | 1 | 7626 | JAZMIN-BF-1:1
JAZMIN | JAZMIN BF-02 | 2023-03-25 | 1897.5 | 1662 | 48.9 | AMPSCOT C-320-256-144a | 115.2 | 1/3 | 2.25 | 2.406 | 95 | 95 | 20 | 500-28" | 44.33 | 110.4 | 3747 | 69.5 | EMUL 50% | 33.8 | 4373 | 8139 | SL | OK | 2.6 | 2.696 | 400 | 2009.98 | 32 | 32 | 0.3 | 3 | 100 | 1491.09 | 15.4 | 0.16 | SI | 2042.25 | 2028.55 | SI | 0.9 | POZO EN SEGUIMIENTO. LEVE CAIDA DE SUMERGENCIA. BAJA SUMERGENCIA. MEDIANA EFICIENCIA DE LLENADO DE LA BOMBA: ACENTUADO GOLPE DE FLUIDO Y LEVE INTERFERENCIA POR GAS.SEGUIMIENTO, | 73.9 | 2.2 |  |  |  | 1 | 1 | 7627 | JAZMIN-BF-2:1
JAZMIN | JAZMIN BF-04 | 2023-03-25 | 1668.5 | 1493 | 50.4 | AMPSCOT C-320-256-144a | 144 | 4/4 | 2 | 4.215 | 102 | 97 | 20 | 100-5 | 35.37 | 142.4 | 1923 | 99 | EMUL 90% | 24.8 | 3122 | 5149 | SL | OK | 2 | 1.982 | 400 | 1430.6 | 13 | 13 | 0.2 | 1 | 99 | 1443.59 | 5.9 | 0.09 | SI | 1444.6 | 1357.32 | SI | 97.6 | POZO CON AUMENTO DE SPM. BOMBEO DEFICIENTE. LEVE RECUPERACION DE SUMERGENCIA PERO AUN CRITICA, BAJA EFICIENCIA DE LLENADO DE BOMBA: MUY SEVERO GOLPE DE FLUIDO, LIGERA INTERFERENCIA POR GAS. PRESION RADIDA: 100-5 MIN. EVALUAR DISMINUCION DE SPM. | 61.9 | 3.2 |  |  |  | 1 | 1 | 7628 | JAZMIN-BF-4:1
JAZMIN | JAZMIN F-01 | 2023-03-25 | 1624.36 | 1460.72 | 91 | AMPSCOT C-320-256-144 | 144 | 4/4 | 2 | 5.158 | 100 | 86 | 60 | NO VOLANTA | 64.06 | 142 | 2346 | 218.9 | EMUL 90% | 30.2 | 3698 | 5899 | SL | OK | 1.9 | 2.07 | 400 | 1501.96 | 133 | 133 | 0.1 | 0 | 100 | 1451.17 | 56.3 | 0.02 | NO | 1642.8 | 1579.01 | SI | 49 | POZO CON DISMINUCION DE SPM. MEJORO % EFF LLENADO Y BBFD. BUENA SUMERGENCIA, MEDIANA EFICIENCIA DE LLENADO DE LA BOMBA: MODERADO GOLPE DE FLUIDO. TV CON ESCURRIMIENTO. SEGUIMIENTO. | 83 | 6.9 |  |  |  | 1 | 1 | 7629 | JAZMIN-F-1:1
JAZMIN | JAZMIN F-02 | 2023-03-25 | 1647.58 | 1476.17 | 38.3 | AMPSCOT C-320-256-144 | 144 | 4/4 | 2 | 2.103 | 107 | 90 | 60 | NO VOLANTA | 26.96 | 141.9 | 2386 | 37.5 | EMUL 90% | 26.9 | 3280 | 5785 | OK | OK | 0 | 2.043 | 400 | 1441.92 | 180 | 172 | 0.1 | 2 | 95 | 1411.57 | 72.6 | 0.18 | SI | 1631.1 | 1595.94 | NO | 79.5 | POZO EN SEGUIMIENTO. ALTA SUMERGENCIA, : BAJA EFICIENCIA DE LLENADO DE LA BOMBA: SEVERO GOLPE DE FLUIDO Y LEVE INTERFERENCIA POR GAS.V/V OPERATIVAS. EVALUAR DISMINUCION DE SPM. | 66.8 | 2 |  |  |  | 1 | 1 | 7630 | JAZMIN-F-2:1
JAZMIN | JAZMIN F-03 | 2023-03-25 | 1616.19 | 1461.39 | 95.2 | AMPSCOT C-320-256-144 | 144 | 3/3 | 2 | 4.082 | 97 | 85 | 60 | NO VOLANTA | 66.91 | 142.2 | 2362 | 181.1 | EMUL 90% | 26.5 | 3871 | 6018 | OK | OK | 0 | 1.916 | 400 | 1418.59 | 190 | 150 | 0.4 | 11 | 79 | 1480.78 | 63.7 | 0.89 | NO | 1612.8 | 1590.39 | SI | 64.9 | POZO EN SEGUIMIENTO. LEVE CAIDA DE SUMERGENCIA: BUENA SUMERGENCIA, MEDIANA EFICIENCIA DE LLENADO DE BOMBA: LEVE GOLPE DE FLUIDO E INTERFERENCIA POR GAS.V/V OPERATIVAS. CONTINUAR SEGUIMIENTO. | 62.8 | 3.3 |  |  |  | 1 | 1 | 7631 | JAZMIN-F-3:1
JAZMIN | JAZMIN F-05 | 2023-03-25 | 1753.11 | 1583.21 | 74.7 | AMPSCOT C-320-256-144a | 144 | 3/3 | 2 | 4.196 | 99 | 83 | 60 | NO VOLANTA | 52.48 | 142.4 | 2233 | 146.2 | EMUL 90% | 28.4 | 3095 | 5704 | LL | OK | 1.8 | 2.22 | 400 | 1482.32 | 97 | 97 | 0.1 | 0 | 100 | 1335.42 | 41.3 | 0.04 | NO | 1589.04 | 1490.94 | NO | 109.4 | POZO EN SEGUIMIENTO. OPERA BAJO CONDICIONES ESTABLES: BUENA SUMERGENCIA, MEDIANA EFICIENCIA DE LLENADO DE BOMBA: MODERADO GOLPE DE FLUIDO & INTERFERENCIA POR GAS, ESCURRIMIENTO EN LA TV,CONTINUAR SEGUIMIENTO. | 74.8 | 6.1 |  |  |  | 1 | 1 | 7632 | JAZMIN-F-5:1
JAZMIN | JAZMIN F-06 | 2023-03-25 | 1825 | 1629 | 130 | LUFKIN C-456D-256-144 | 144 | 4/4 | 2 | 6.164 | 145 | 114 | 60 | NO VOLANTA | 92.12 | 141.2 | 2508 | 373.8 | EMUL 80% | 37.7 | 4698 | 7128 | SL | OK | 2.2 | 2.252 | 400 | 1451.43 | 292 | 188 | 1.6 | 23 | 64 | 1289.01 | 80.6 | 3 | NO | 1803.1 | 1622.86 | SI | 86.5 | POZO EN SEGUIMIENTO. OPERA A CONDICIONES ESTABLES: NIVEL CON RUIDO, ALTA SUMERGENCIA, ALTA EFICIENCIA DE LLENADO DE BOMBA, CARTA LLENA, STUFFING AJUSTADO, ESCURRIMIENTO EN LA VÁLVULA TV, NO SE PRESION MASTER SIN VOLANTA. CONTINUAR SEGUIMIENTO. | 111.3 | 14.4 |  |  |  | 1 | 1 | 7633 | JAZMIN-F-6:1
JAZMIN | JAZMIN A-01 | 2023-03-27 | 1607.56 | 1460.13 | 53.1 | AMPSCOT C-320-256-144a | 144 | 3/3 | 2 | 3.416 | 107 | 91 | 20 | NO VOLANTA | 37.25 | 142.5 | 2141 | 84.6 | EMUL 80% | 30.4 | 4371 | 6133 | OK | OK | 0 | 1.902 | 400 | 1394.98 | 126 | 101 | 0.8 | 10 | 80 | 1466.86 | 43.5 | 0.82 | SI | 1524.1 | 1502.56 | SI | 74.6 | POZO EN SEGUIMIENTO. LEVE RECUPERACION DE SUMERGECIA Y % EFF: BUENA SUMERGENCIA, BAJO LLENADO DE BOMBA, LEVE CIERRE TARDIO EN LA TV. ACENTUADA INTERFERENCIA DE GAS. V/V OPERATIVAS. CONTINUAR SEGUIMIENTO. | 68.6 | 3.7 |  |  |  | 1 | 1 | 7634 | JAZMIN-A-1:1
JAZMIN | JAZMIN A-02 | 2023-03-27 | 1592.35 | 1474.71 | 50.6 | AMPSCOT C-320-256-144a | 144 | 3/3 | 2 | 3.564 | 113 | 95 | 20 | NO VOLANTA | 35.57 | 142.2 | 2043 | 84.1 | EMUL 90% | 29.4 | 4131 | 6598 | OK | OK | 0 | 1.951 | 400 | 1429.03 | 45 | 45 | 0.2 | 1 | 100 | 1464.92 | 19.3 | 0.08 | SI | 1480.21 | 1389.78 | NO | 64.8 | POZO EN SEGUIMIENTO. LEVE MEJORIA DE LLENADO DE LA BOMBA Y CAIDA DE SUMERGENCIA. : MEDIANA SUMERGENCIA. BAJA EFICIENCIA DE LLENADO DE LA BOMBA: ACENTUADO GOLPE DE FLUIDO. STUFFING AJUSTADO. V/V OPERATIVAS. EVALUAR LEVE DISMINUCION DE SPM. | 67.1 | 4.2 |  |  |  | 1 | 1 | 7635 | JAZMIN-A-2:1
JAZMIN | JAZMIN A-04 | 2023-03-27 | 1620.1 | 1517.2 | 72.6 | AMPSCOT C-320-256-144 | 144 | 3/3 | 2.25 | 2.51 | 154 | 110 | 20 | NO VOLANTA | 51.14 | 141.9 | 2759 | 107.5 | EMUL 90% | 28.3 | 3792 | 6957 | OK | OK | 0 | 1.677 | 400 | 1212.39 | 317 | 272 | 0.3 | 6 | 86 | 1445.9 | 90.6 | 0.6 | NO | 1559 | 1480.84 | SI | 113 | POZO EN SEGUIMIENTO. TENDENCIA A DISMINUCON %EFF Y BBFD. ALTA SUMERGENCIA, MEDIANA EFICIENCIA DE LLENADO DE BOMBA: MODERADO GOLPE DE FLUIDO E INTERFERENCIA POR GAS.V/V OPERATIVAS. EVALUAR MINIMIZAR ESPACIAMIENTO. | 61 | 2.4 |  |  |  | 1 | 1 | 7636 | JAZMIN-A-4:1
JAZMIN | JAZMIN A-08 | 2023-03-27 | 2006.36 | 1752.72 | 13.8 | AMPSCOT C-320-256-144a | 115.2 | 1/3 | 2 | 1.985 | 94 | 84 | 20 | NO VOLANTA | 12.18 | 113 | 2707 | 12.7 | EMUL 80% | 30.4 | 5870 | 6444 | OK | LIFTED | 0 | 2.284 | 400 | 1681.49 | 235 | 68 | 5.3 | 86 | 29 | 1472.41 | 34.5 | 5.3 | NO | 1918.3 | 1906.19 | SI | 51.5 | POZO EN SEGUIMIENTO. NIVEL CON RUIDO, MEDIANA SUMERGENCIA,BAJISIMA EFICIENCIA DE LLENADO DE LA BOMBA: LEVE CIERRE TARDIO EN LA TV. MUY ACENTUADA INTERFERENCIA POR GAS , SV LEVANTADA. EVALUAR MINIMIZAR ESPACIAMIENTO. | 59.7 | 1.6 |  |  |  | 1 | 1 | 7637 | JAZMIN-A-8:1
JAZMIN | JAZMIN AJ-05 | 2023-03-27 | 1585 | 1421 | 64.3 | AMPSCOT C-320-256-144a | 144 | 3/3 | 2 | 6.691 | 170 | 118 | 20 | NO VOLANTA | 45.02 | 142.8 | 2188 | 200.6 | EMUL 90% | 29.5 | 3887 | 5770 | OK | OK | 0 | 1.894 | 400 | 1320.43 | 251 | 248 | 0.6 | 1 | 99 | 1394.32 | 103.4 | 0.14 | SI | 1574 | 1565.87 | NO | 108.4 | POZO CON AUMENTO DE SPM. LEVE MEJORA DE % EFF Y BBFD. ALTA SUMERGENCIA, MEDIANA EFICIENCIA DE LLENADO DE BOMBA: LIGERO CIERRE TARDIO DE LA TV. ACENTUADO GOLPE DE FLUIDO Y LEVE INTERFERENCIA POR GAS.VALVULAS OPERATIVAS. SEGUIMIENTO. | 85.2 | 7.9 |  |  |  | 1 | 1 | 7638 | JAZMIN-AJ-5:1
JAZMIN | JAZMIN AR-05 | 2023-03-27 | 1641.87 | 1580.75 | 69.2 | AMPSCOT C-320-256-144a | 144 | 3/3 | 2 | 5.07 | 158 | 113 | 40 | NO VOLANTA | 48.53 | 142.5 | 2289 | 163.6 | EMUL 96% | 27.2 | 3349 | 5528 | OK | OK | 0 | 1.995 | 400 | 1310.25 | 252 | 252 | 0.7 | 1 | 100 | 1313.53 | 85.1 | 0.09 | SI | 1586 | 1513.62 | SI | 108.5 | POZO CON AUMENTO DE SPM. DESMEJORA DE %EFF PERO AUMENTO DE BBFD. ALTA SUMERGENCIA. MEDIANA EFICIENCIA DE LLENADO DE LA BOMBA: ACENTUADO GOLPE DE FLUIDO E INTERFERENCIA POR GAS. V/V OPERATIVAS. SEGUIMIENTO. | 69.2 | 5.2 |  |  |  | 1 | 1 | 7639 | JAZMIN-AR-5:1
JAZMIN | JAZMIN B-01 | 2023-03-27 | 1631.5 | 1506 | 38.7 | AMPSCOT C-320-256-144a | 144 | 3/3 | 2 | 3.422 | 112 | 99 | 20 | NO VOLANTA | 27.21 | 142.2 | 2138 | 61.7 | EMUL 90% | 27.8 | 3682 | 5725 | OK | OK | 0 | 2.25 | 400 | 1488.23 | 93 | 90 | 0.3 | 2 | 96 | 1322.87 | 38.4 | 0.15 | NO | 1588.7 | 1506.99 | NO | 55.8 | POZO CON AUMENTO DE RPM. DISMINUCION DE % EFF. Y BBFD. MODERADA SUMERGENCIA, BAJISIMA EFICIENCIA DE LLENADO DE BOMBA: LEVE CIERRE TARDIO DE LA TV. ACENTUADO GOLPE DE FLUIDO Y LEVE INTERFERENCIA POR GAS, V/V OPERATIVAS. | 66 | 2.8 |  |  |  | 1 | 1 | 7640 | JAZMIN-B-1:1
JAZMIN | JAZMIN B-02 | 2023-03-27 | 1574.5 | 1448 | 95.1 | AMPSCOT C-320-256-144a | 144 | 3/3 | 2 | 4.11 | 113 | 92 | 20 | NO VOLANTA | 66.73 | 142.5 | 1999 | 182.3 | EMUL 98% | 27.2 | 3365 | 5573 | SL | OK | 1.6 | 2.08 | 400 | 1434.28 | 47 | 46 | 0.3 | 1 | 98 | 1379.12 | 20.1 | 0.12 | SI | 1484 | 1428.88 | SI | 58.5 | POZO EN SEGUIMIENTO. BAJA SUMERGENCIA, MEJORO LLENADO DE BOMBA, MEDIANA EFICIENCIA DE LLENADO DE LA BOMBA: LIGERO CIERRE TARDIO Y ESCURRIMIENTO EN LA TV.MODERADO GOLPE DE FLUIDO Y LEVE INTERFERENCIA POR GAS, CONTINUAR SEGUIMIENTO. | 72.5 | 4.4 |  |  |  | 1 | 1 | 7641 | JAZMIN-B-2:1
JAZMIN | JAZMIN B-03 | 2023-03-27 | 1540 | 1413 | 68.1 | AMPSCOT C-320-256-144a | 144 | 3/3 | 2 | 1.347 | 108 | 86 | 20 | 500-1:14 | 47.82 | 142.4 | 2188 | 42.8 | EMUL 60% | 23.8 | 3403 | 5576 | OK | OK | 0 | 1.914 | 400 | 1403.06 | 89 | 89 | 0 | 0 | 100 | 1466.1 | 37.7 | 0.03 | SI | 1492.5 | 1491.66 | SI | 59.2 | POZO CON REDUCCION DE SPM. MODERADA SUMERGENCIA, MEJORO % EFF. LLENADO DE BOMBA: MEDIANA EFICIENCIA DE LLENADO DE LA BOMBA: ACENTUADO GOLPE DE FLUIDO, V/V OPERATIVAS. SEGUIMIENTO. | 48.4 | 0.9 |  |  |  | 1 | 1 | 7642 | JAZMIN-B-3:1
JAZMIN | JAZMIN B-05 | 2023-03-27 | 1592 | 1476 | 53.7 | AMPSCOT C-320-256-144a | 144 | 3/3 | 2 | 2.036 | 100 | 96 | 20 | NO VOLANTA | 37.79 | 142.2 | 2002 | 51 | EMUL 90% | 23.7 | 3068 | 5265 | OK | OK | 0 | 2.017 | 400 | 1439.2 | 37 | 37 | 0.2 | 0 | 100 | 1427.07 | 16 | 0.04 | SI | 1478.11 | 1423.03 | NO | 64.7 | POZO EN SEGUIMIENTO. BAJA SUMERGENCIA, BAJA EFICIENCIA DE LLENADO DE BOMBA: LEVE CIERRE TARDIO EN LA TV, ACENTUADO GOLPE DE FLUIDO, V/V OPERATIVAS. CONTINUAR SEGUIMIENTO. | 62.1 | 1.6 |  |  |  | 1 | 1 | 7643 | JAZMIN-B-5:1
JAZMIN | JAZMIN C-01 | 2023-03-27 | 1565.5 | 1322 | 101.1 | AMPSCOT C-320-256-144a | 144 | 3/3 | 2 | 1.905 | 113 | 104 | 80 | NO VOLANTA | 71.03 | 142.3 | 2189 | 89.8 | EMUL 90% | 24.1 | 4034 | 5536 | OK | OK | 0 | 1.844 | 400 | 1371.16 | 72 | 69 | 0.6 | 2 | 97 | 1487.15 | 29.9 | 0.16 | SI | 1452.5 | 1360.2 | SI | 74 | POZO EN SEGUIMIENTO. MEDIANA SUMERGENCIA, MEDIANA EFICIENCIA DE LLENADO DE BOMBA, MODERADO GOLPE DE FLUIDO E INTERFERENCIA POR GAS.V/V OPERATIVAS. GP DE BOMBA. CONTINUAR SEGUIMIENTO. | 49.2 | 1.8 |  |  |  | 1 | 1 | 7644 | JAZMIN-C-1:1
JAZMIN | JAZMIN C-02 | 2023-03-27 | 1430 | 1217 | 108.4 | AMPSCOT C-320-256-144a | 144 | 3/3 | 2 | 3.462 | 116 | 107 | 80 | NO VOLANTA | 75.98 | 142.7 | 2123 | 175 | EMUL 90% | 23.4 | 3202 | 5158 | SL | OK | 1.7 | 1.762 | 400 | 1313.75 | 60 | 60 | 0.3 | 1 | 100 | 1491.21 | 25.5 | 0.09 | NO | 1373.5 | 1373.43 | SI | 51.2 | POZO EN SEGUIMIENTO. MEDIANA SUMERGENCIA, BUENA EFICIENCIA DE LLENADO DE BOMBA, GOLPE DE FLUIDO, LEVE INTERFERENCIA POR GAS, ESCURRIMIENTO EN LA VÁLVULA TV. CONTINUAR SEGUIMIENTO. | 51 | 2.7 |  |  |  | 1 | 1 | 7645 | JAZMIN-C-2:1
JAZMIN | JAZMIN C-04 | 2023-03-27 | 1809 | 1318 | 109.1 | AMPSCOT C-320-256-144 | 144 | 3/3 | 2 | 2.236 | 108 | 98 | 80 | NO VOLANTA | 76.87 | 141.9 | 2430 | 113.7 | EMUL 90% | 23.3 | 3240 | 5096 | SL | OK | 1.8 | 1.844 | 400 | 1322.64 | 282 | 244 | 0.7 | 6 | 87 | 1434.53 | 103.5 | 0.69 | NO | 1632 | 1537.7 | SI | 168.4 | POZO EN SEGUIMIENTO: ALTA SUMERGENCIA. BUENA EFICIENCIA DE LLENADO DE LA BOMBA, LEVE GOLPE DE FLUIDO E INTERFERENCIA POR GAS. ESCURRIMIENTO EN LA TV. EVALUAR AUMENTO DE SPM. | 51.8 | 2.3 |  |  |  | 1 | 1 | 7646 | JAZMIN-C-4:1
JAZMIN | JAZMIN C-05 | 2023-03-27 | 1442.43 | 1270.86 | 103.9 | AMPSCOT C-320-256-144a | 144 | 3/3 | 2 | 5.07 | 104 | 98 | 80 | NO VOLANTA | 72.89 | 142.5 | 2308 | 245.6 | EMUL 90% | 31.4 | 3370 | 5107 | SL | OK | 1.6 | 1.7 | 400 | 1260.84 | 232 | 232 | 0.4 | 0 | 100 | 1483.35 | 97.8 | 0.03 | SI | 1507.96 | 1464.06 | SI | 72.1 | POZO EN SEGUIMIENTO. ALTA SUMERGENCIA, MEDIANA EFICIENCIA DE LLENADO DE BOMBA, SEVERO CIERRE TARDIO EN LA TV Y SL EN LA MISMA, CONTINUAR SEGUIMIENTO. | 80.1 | 5.5 |  |  |  | 1 | 1 | 7647 | JAZMIN-C-5:1
JAZMIN | JAZMIN CB-01 | 2023-03-27 | 1690 | 1438 | 81.6 | KERUI C-320-256-144 | 144 | 4/4 | 2.25 | 2.11 | 95 | 82 | 30 | NO VOLANTA | 57.62 | 141.6 | 2945 | 101.6 | EMUL 90% | 30.1 | 3726 | 6084 | OK | OK | 0 | 2.018 | 400 | 1470.13 | 97 | 93 | 0.1 | 2 | 96 | 1457.01 | 43.1 | 0.15 | NO | 1568.9 | 1563.27 | NO | 95.9 | POZO CON LEVE REDUCCION DE SPM. LEVE AUMENTO DE SUMERGENCIA: MODERADA SUMERGENCIA, MEJORO LLENADO DE BOMBA: MEDIANA EFICIENCIA DE LLENADO DE BOMBA: MODERADO GOLPE DE FLUIDO, STUFFING AJUSTADO. V/V OPERATIVAS. SEGUIMIENTO. | 75 | 2.2 |  |  |  | 1 | 1 | 7648 | JAZMIN-CB-1:1
JAZMIN | JAZMIN CB-03 | 2023-03-27 | 1668 | 1493 | 45.8 | KERUI C-320D-256-144 | 144 | 4/4 | 2 | 4.905 | 124 | 102 | 70 | 500-41" | 32.21 | 142.3 | 2345 | 104.8 | EMUL 90% | 23.4 | 3396 | 5343 | LL | OK | 1.3 | 1.845 | 400 | 1274.88 | 249 | 249 | 0.1 | 1 | 100 | 1381.98 | 84.8 | 0.12 | SI | 1551 | 1486.74 | NO | 132.9 | POZO EN SEGUIMINTO. ALTA SUMERGENCIA. BAJA EFICIENCIA DE LLENADO DE LA BOMBA: ACTUADA INTERFERENCIA POR GAS, ESCURRIMIENTO EN LA TV. EVALUAR MINIMIZAR ESPACIAMIENTO. | 48.4 | 3.2 |  |  |  | 1 | 1 | 7649 | JAZMIN-CB-3:1
JAZMIN | JAZMIN CJ-01 | 2023-03-27 | 1626 | 1543 | 71.7 | KERUI C-320-256-144 | 144 | 3/3 | 2 | 4.523 | 132 | 110 | 40 | NO VOLANTA | 50.28 | 142.5 | 2147 | 151.1 | EMUL 90% | 25.8 | 3696 | 5768 | OK | OK | 0 | 1.89 | 400 | 1312.27 | 194 | 183 | 0.6 | 2 | 95 | 1388.64 | 77.4 | 0.3 | SI | 1522.76 | 1465.65 | SI | 118.6 | POZO EN SEGUIMIENTO.LEVE CAIDA DE SUMERGENCIA PERO CONSERVA ALTA SUMERGENCIA. MEDIANA EFICIENCIA DE LLENADO DE LA BOMBA: ACENTUADA INTERFERENCIA POR GAS.V/V OPERATIVAS. CONTINUAR SEGUIMIENTO. | 57.9 | 4 |  |  |  | 1 | 1 | 7650 | JAZMIN-CJ-1:1
JAZMIN | JAZMIN CJ-02 | 2023-03-27 | 1609 | 1513 | 66.1 | KERUI C-320-256-144 | 129.6 | 2/3 | 2 | 5.028 | 146 | 118 | 40 | 500-27" | 51.71 | 127.9 | 2179 | 155.1 | EMUL 94% | 28.7 | 3601 | 5836 | OK | OK | 0 | 2.002 | 400 | 1461.01 | 38 | 38 | 0.4 | 1 | 100 | 1459.55 | 16.7 | 0.06 | NO | 1500.8 | 1465.52 | NO | 64.4 | POZO EN SEGUIMIENTO. DISMINUCION DE SUMERGENCIA: BAJA SUMERGENCIA, MEDIANA EFICIENCIA DE LLENADO DE LA BOMBA: LEVE CIRRRE TARDIO DE LA TV. ACENTUADA GOLPE DE FLUIDO. CONTINUAR SEGUIMIENTO. | 74.1 | 5.1 |  |  |  | 1 | 1 | 7651 | JAZMIN-CJ-2:1
JAZMIN | JAZMIN CJ-03 | 2023-03-27 | 1609.21 | 1526.42 | 81.9 | KERUI C-320-256-144 | 144 | 3/3 | 2 | 3.805 | 148 | 119 | 40 | 500-33" | 57.46 | 142.5 | 2215 | 145.4 | EMUL 90% | 26.5 | 3740 | 5789 | OK | OK | 0 | 2.015 | 400 | 1354.17 | 194 | 180 | 0.6 | 3 | 93 | 1344.09 | 75.8 | 0.27 | SI | 1551.85 | 1533.17 | NO | 100.2 | POZO CON AUMENTO DE SPM. CAIDA DE SUMERGENCIA : ALTA SUMERGENCIA. MEDIANA EFICIENCIA DE LLENADO DE LA BOMBA: LIGERO CIERRE TARDIO DE LA TV. ACENTUADA INTERFERENCIA POR GAS.V/V OPERATIVAS. SEGUIMIENTO. | 56.3 | 3.7 |  |  |  | 1 | 1 | 7652 | JAZMIN-CJ-3:1
JAZMIN | JAZMIN W-01 | 2023-03-27 | 1631.17 | 1518.33 | 103.7 | AMPSCOT C-320-256-144a | 144 | 3/3 | 2.25 | 6.04 | 144 | 111 | 30 | NO VOLANTA | 73.21 | 141.7 | 2848 | 369.9 | EMUL 84% | 32.3 | 3449 | 6488 | SL | OK | 2.7 | 1.96 | 400 | 1482.23 | 129 | 121 | 0.8 | 3 | 93 | 1512.48 | 51.1 | 0.22 | NO | 1622.48 | 1541.96 | SI | 54.5 | POZO EN SEGUIMIENTO. OPERA A CONDICIONES ETABLES: BUENA SUMERGENCIA, BUENA EFICIENCIA DE LLENADO DE LA BOBMBA: CON MODERADA INTERFERENCIA POR GAS, STUFFING AJUSTADO. ESCURRIMIENTO EN LA VÁLVULA TV, CONTINUAR SEGUIMIENTO. | 93.2 | 12.5 |  |  |  | 1 | 1 | 7653 | JAZMIN-W-1:1
JAZMIN | JAZMIN W-02 | 2023-03-27 | 1546.9 | 1421.8 | 84.3 | AMPSCOT C-320-256-144a | 144 | 3/3 | 2 | 6.02 | 135 | 109 | 30 | NO VOLANTA | 59.16 | 142.4 | 2234 | 236.6 | EMUL 70% | 25.6 | 3531 | 5490 | SL | OK | 1.9 | 1.938 | 400 | 1460.27 | 112 | 106 | 0.7 | 3 | 93 | 1506.98 | 44.9 | 0.24 | NO | 1572.16 | 1570.82 | SI | 34.4 | POZO CON DISMINUCION DE SPM. MEJORO % EFF Y AUMENTO DE BBFD. BUENA SUMERGENCIA. MEDIANA EFICIENCIA DE LLENADO DE LA BOMBA: LIGERO CIERRE TARDIO DE LA TV. MODERADO GOLPE DE FLUIDO Y LEVE INTERFERENCIA POR GAS,TV CON LEVE ESCURRIMIENTO.SEGUIMIENTO. | 58.9 | 4.1 |  |  |  | 1 | 1 | 7654 | JAZMIN-W-2:1
JAZMIN | JAZMIN AA-05 | 2023-03-28 | 1680.5 | 1573 | 135.6 | AMPSCOT C-320-256-144 | 144 | 3/3 | 2 | 2.4 | 131 | 110 | 100 | NO VOLANTA | 94.5 | 143.5 | 2628 | 151.8 | EMUL 80% | 24.1 | 3284 | 5723 | SL | OK | 2.2 | 1.841 | 400 | 1325.58 | 312 | 308 | 1.8 | 1 | 99 | 1440.07 | 130.5 | 0.11 | SI | 1642.22 | 1629.65 | SI | 147.5 | POZO EN SEGUIMIENTO. MUY ALTA SUMERGENCIA. ALTA EFICIENCIA DE LLENADO DE LA BOMBA: CARTA LLENADA. ESCURRIMIENTO EN LA VÁLVULA TV. EVALUAR AUMENTO DE SPM. | 44.4 | 2.5 |  |  |  | 1 | 1 | 7655 | JAZMIN-AA-5:1
JAZMIN | JAZMIN AG-04 | 2023-03-28 | 1568.5 | 1335 |  | LUFKIN C-320D-213-120 | 102.857 | 2/3 | 2 | OFF | 80 | 80 | 0 | OFF |  |  |  |  | OFF | [6 empty] | 1.902 | 400 | 1409.19 | 44 | 32 | 3.5 | 15 | 74 | 1481.8 | 17.6 | 1.21 | NO | 1464.5 | 1318.44 | SI | 46.7 | NIVEL ESTATICO: 1409.19 FT. UNIDAD APAGADA DEL TOTALIZADOR. | [5 empty] | 1 | 0 | 7656 | JAZMIN-AG-4:1
JAZMIN | JAZMIN AJ-04 | 2023-03-28 | 2043.5 | 1793 | 57.9 | AMPSCOT C-320-256-144 | 115.2 | 2/4 | 2 | 3.982 | 155 | 102 | 20 | 300-5 | 50.46 | 114.7 | 2955 | 107.5 | AGUA | 24.5 | 4703 | 4798 | = | = | 0.1 | 0.708 | 400 | 477.29 | 1547 | 1547 | 0.1 | 0 | 100 | 1348.29 | 639 | 0.04 | SI | 2032.8 | 2023.51 | SI | 643.9 | POZO CON BOMBEO DEFICIENTE: CON AUMENTO DE SPM. MUY ALTA SUMERGENCIA, SE PRESIONO Y SOLO LEVANTO 300 PSI EN 5 MINUTOS, VALVULAS EQUIPARADAS, SE REQUIERE REESPACIAR. | 31.9 | 1.5 |  |  |  | 1 | 1 | 7657 | JAZMIN-AJ-4:1
JAZMIN | JAZMIN AK-07A | 2023-03-28 | 1628.78 | 1484.57 | 37.7 | AMPSCOT C-456-256-144 | 144 | 4/4 | 2 | 6.95 | 105 | 88 | 100 | NO VOLANTA | 26.36 | 143.2 | 2312 | 122.4 | EMUL 80% | 27.4 | 3445 | 5059 | OK | LIFTED | 0 | 2.111 | 400 | 1304.53 | 163 | 120 | 1.4 | 13 | 74 | 1235.94 | 52.6 | 1.3 | SI | 1469 | 1461.93 | SI | 111.1 | POZO EN SEGUIMIENTO, BUENA SUMERGENCIA. BAJISIMA EFICIENCIA DE LLENADO DE BOMBA: SEVERA INTERFERENCIA POR GAS .SV LEVANTADA. EVALUAR DISMINUCION DE SPM. | 55.1 | 3.4 |  |  |  | 1 | 1 | 7658 | JAZMIN-AK-7:1
JAZMIN | JAZMIN AQ-01 | 2023-03-28 | 1899 | 1381 | 81.5 | LUFKIN C-320-213-120 | 120 | 3/3 | 2 | 2.151 | 110 | 95 | 30 | NO VOLANTA | 69.03 | 118 | 2265 | 81.7 | EMUL 70% | 28.4 | 3224 | 5143 | LL | OK | 1.1 | 1.951 | 400 | 1464.15 | 211 | 198 | 0.3 | 3 | 94 | 1500.92 | 83.6 | 0.31 | NO | 1740 | 1526.91 | NO | 135.7 | POZO EN SEGUIMIENTO. ALTA SUMERGENCIA. BUENA EFICIENCIA DE LLENADO DE LA BOMBA: LEVE INTERFERENCIA POR GAS, TV CON LL. EVALUAR MINIMIZAR ESPACIAMIENTO Y LEVE AUMENTO DE SPM. | 47.8 | 1.7 |  |  |  | 1 | 1 | 7659 | JAZMIN-AQ-1:1
JAZMIN | JAZMIN AQ-05 | 2023-03-28 | 1613.5 | 1483 | 99.9 | LUFKIN C-320D-213-120 | 102.857 | 2/3 | 2 | 2.062 | 130 | 100 | 30 | NO VOLANTA | 97.46 | 102.5 | 1918 | 96.1 | AGUA | 24.3 | 3151 | 4384 | LL | OK | 0.9 | 1.125 | 400 | 722.78 | 587 | 583 | 0.5 | 1 | 99 | 1284.95 | 244.3 | 0.18 | NO | 1394.8 | 1299.18 | NO | 322.6 | POZO CON MUY ALTA SUMERGENCIA. ALTO BSW. EXCELENTE EFICIENCIA DE LLENADO DE LA BOMBA:CARTA LLENA. ESCURRIMIENTO EN LA TV. | 36.3 | 1.2 |  |  |  | 1 | 1 | 7660 | JAZMIN-AQ-5:1
JAZMIN | JAZMIN AS-01 | 2023-03-28 | 1560.5 | 1432 | 87.6 | AMPSCOT C-320-256-144 | 144 | 4/4 | 2 | 1.573 | 117 | 98 | 40 | NO VOLANTA | 61.58 | 142.2 | 2263 | 64.2 | EMUL 90% | 26.1 | 3535 | 5528 | OK | OK | 0 | 2.119 | 400 | 1532.66 | 43 | 41 | 0.9 | 3 | 92 | 1446.59 | 18.4 | 0.27 | SI | 1579.36 | 1536.37 | SI | 1.4 | POZO CON REDUCCION DE SPM. POZO CON BAJA SUMERGENCIA,MEJORO LLENADO DE BOMBA: MEDIANA EFICIENCIA DE LLENADO DE LA BOMBA: CON AUMENTO DE CARGA EN LA CARRERA ASCENDENTE EN DOS OCASIONES Y DISMINUCION DE ESTA NO COINCIDEN EN ESTAS ANTERIORES A DESTIEMPO EN LAS DIFERENTES CARTAS DEL DINAGRAMA. MODERADO GOLPE DE FLUIDO Y LEVE INTERFERENCIA POR GAS,V/V OPERATIVAS. | 55.7 | 1.5 |  |  |  | 1 | 1 | 7661 | JAZMIN-AS-1:1
JAZMIN | JAZMIN AS-02 | 2023-03-28 | 2121.6 | 1856.21 | 101.6 | AMPSCOT C-320-256-144a | 129.6 | 3/4 | 2 | 1.972 | 125 | 104 | 40 | NO VOLANTA | 80.23 | 126.7 | 3081 | 93.4 | EMUL 90% | 31.7 | 4660 | 7377 | OK | OK | 0 | 2.651 | 400 | 1829.28 | 302 | 302 | 0.7 | 0 | 100 | 1380.07 | 127.1 | 0.01 | NO | 2130.8 | 2130.8 | SI | 123.3 | POZO CON DISMINUCION DE SPM. MUY ALTA SUMERGENCIA, MEJORO LLENADO DE BOMBA: ALTA EFICIENCIA DE LLENADO DE LA BOMBA: LEVE GOLPE DE FLUIDO. V/V OPERATIVAS. | 63.6 | 2.2 |  |  |  | 1 | 1 | 7662 | JAZMIN-AS-2:1
JAZMIN | JAZMIN AS-06 | 2023-03-28 | 1596.5 | 1485 | 111.2 | AMPSCOT C-320-256-144 | 129.6 | 3/4 | 2 | 3.593 | 111 | 110 | 40 | NO VOLANTA | 86.23 | 128.9 | 2246 | 186.3 | EMUL 60% | 26.1 | 3586 | 4010 | OK | OK | 0.1 | 1.985 | 400 | 1447.43 | 110 | 106 | 1.3 | 2 | 97 | 1458.36 | 46.3 | 0.14 | SI | 1567.07 | 1528.49 | SI | 58.3 | POZO EN SEGUIMIENTO. RECUPERA SUMERGENCIA @ BUENA SUMERGENCIA, ALTA EFICIENCIA DE LLENADO DE BOMBA: ESCURRIMIENTO EN LA TV. NO SE TOMA PRESION RAPIDA: MASTER SIN VOLANTA. CONTINUAR SEGUIMIENTO. | 58.8 | 4.5 |  |  |  | 1 | 1 | 7663 | JAZMIN-AS-6:1
JAZMIN | JAZMIN AS-07 | 2023-03-28 | 2023 | 1778.01 | 31.3 | AMPSCOT C-320-256-144 | 129.6 | 3/4 | 2 | 3.093 | 114 | 103 | 40 | NO VOLANTA | 24.53 | 127.6 | 2561 | 45.2 | EMUL 70% | 33.6 | 3827 | 6175 | OK | OK | 0 | 2.241 | 400 | 1659.61 | 96 | 85 | 0.6 | 5 | 89 | 1481.14 | 36.5 | 0.39 | SI | 1758 | 1733.3 | NO | 143 | POZO CON REDUCCION DE SPM. RECUPERA SUMERGENCIA @ MODERADA SUMERGENCIA, LIGERA MEJORA DEL LLENADO DE LA BOMBA: BAJISIMA EFICIENCIA DE LLENADO DE BOMBA: MUY SEVERO GOLPE DE FLUIDO POR FLUIDO VISCOSO Y MODERADA INTERFERENCIA POR GAS, CON GP DE BOMBA. V/V OPERATIVAS. | 91.1 | 5.1 |  |  |  | 1 | 1 | 7664 | JAZMIN-AS-7:1
JAZMIN | JAZMIN AV-03 | 2023-03-28 | 1948.5 | 1690 | 93.8 | AMPSCOT C-320-256-144 | 144 | 3/3 | 2 | 4.009 | 144 | 114 | 20 | 500-40" | 66.98 | 140 | 2708 | 175.4 | EMUL 90% | 31.2 | 4770 | 6607 | OK | OK | 0 | 1.754 | 400 | 1117.73 | 733 | 616 | 1.5 | 7 | 84 | 1274.49 | 258.6 | 0.69 | NO | 1850.48 | 1850.48 | SI | 297.5 | POZO CON AUMENTO DE SPM. AUMENTO DE BBFD. LEVE CAIDA DE SUMERGENCIA PERO AUN EN MUY ALTA SUMERGENCIA, MEDIANA EFICIENCIA DE LLENADO DE BOMBA: LEVE GOLPE DE FLUIDO E INTERFERENCIA POR GAS. ESCURRIMIENTO EN LA SV. SEGUIMIENTO. | 79.4 | 4.4 |  |  |  | 1 | 1 | 7665 | JAZMIN-AV-3:1
JAZMIN | JAZMIN AZ-01 | 2023-03-28 | 1699.05 | 1605.1 | 68.1 | AMPSCOT C-320-256-144a | 144 | 3/3 | 2.25 | 5.696 | 156 | 115 | 70 | NO VOLANTA | 48.2 | 141.4 | 3216 | 229.1 | EMUL 92% | 31.2 | 3575 | 6500 | OK | OK | 0.3 | 2.092 | 400 | 1467.97 | 206 | 194 | 0.3 | 2 | 94 | 1403.42 | 81 | 0.23 | NO | 1686 | 1623.92 | SI | 86.3 | POZO EN SEGUIMIENTO. ALTA SUMERGENCIA, OPERA A CONDICION ESTABLE: MEDIANA EFICIENCIA DE LLENADO DE BOMBA, LEVE GOLPE DE FLUIDO E INTERFERENCIA POR GAS. STUFFING AJUSTADO. V/V OPERATIVAS. CONTINUAR SEGUIMIENTO. | 81.2 | 5.8 |  |  |  | 1 | 1 | 7666 | JAZMIN-AZ-1:1
JAZMIN | JAZMIN BG-03 | 2023-03-28 | 1522.39 | 1391.79 | 125.3 | AMPSCOT C-320-256-144a | 144 | 3/3 | 2 | 4.186 | 89 | 80 | 30 | NO VOLANTA | 87 | 144 | 2051 | 244.6 | EMUL 90% | 22.8 | 3391 | 5218 | SL | OK | 1.6 | 2.032 | 400 | 1234.5 | 202 | 200 | 0 | 1 | 99 | 1215.05 | 85.1 | 0.18 | NO | 1438 | 1435.88 | SI | 122.7 | POZO CON AUMENTO DE SPM. AUMENTO DE BBFD. ALTA SUMERGENCIA. ALTA EFICIENCIA DE LLENADO DE BOMBA: TV CON LEVE FUGA Y ESCURRIMIENTO. SEGUIMIENTO. | 38.1 | 3.3 |  |  |  | 1 | 1 | 7667 | JAZMIN-BG-3:1
JAZMIN | JAZMIN CP-02 | 2023-03-28 | 1606.5 | 1559 | 62 | KERUI C-320-256-144 | 115.2 | 1/3 | 2.25 | 3.896 | 157 | 121 | 30 | NO VOLANTA | 62.55 | 99.1 | 2906 | 142.5 | EMUL 80% | 24.8 | 3609 | 5868 | OK | OK | 0.2 | 1.759 | 400 | 1172.95 | 399 | 387 | 0.3 | 1 | 97 | 1333.66 | 161.3 | 0.16 | NO | 1571.5 | 1571.49 | SI | 176.8 | POZO SEGUIMIENTO. CAMBIO DE [ ] DE EMULSION. MUY ALTA SUMERGENCIA, MEDIANA EFICINCIA DE LLENADO DE BOMBA, LEVE GOLPE DE FLUIDO. V/V OPERATIVAS. SEGUIMIENTO. | 48 | 1.6 |  |  |  | 1 | 1 | 7668 | JAZMIN-CP-2:1
JAZMIN | JAZMIN G-04 | 2023-03-28 | 1475.4 | 1131.8 | 17.9 | AMPSCOT C-640-305-168 | 168 | 4/4 | 2 | 4.255 | 100 | 83 | 20 | NO VOLANTA | 10.83 | 165.7 | 1469 | 35.6 | EMUL 80% | 23.9 | 2451 | 3735 | OK | OK | 0 | 1.548 | 400 | 1091.77 | 0 | 0 | 14.8 | 0 | 100 | 1410.56 | 15.4 | 0.01 | SI | 1085.98 | 984.69 | SI | 151.5 | POZO CON AUMENTO DE SPM: CONTINUA SIN SUMERGENCIA, BAJISIMA EFICIENCIA DE LLENADO DE BOMBA: LEVE CIERRE TARDIO DE LA TV. SEVERO GOLPE DE FLUIDO, V/V OPERATIVAS. CONTINUA CON LA CONDICION QUE: LA GRAPA DEL CARRIER BAR PEGA FUERTE EN EL CABEZOTE DE LA UNIDAD Y SE REFLEJA EN LAS CARTAS. POZO CON CHP ALTO: 14.8 PSI. EVALUAR DISMINUCION DE SPM Y DESPRESIONAR ANULAR. | 70.6 | 3.3 |  |  |  | 1 | 1 | 7669 | JAZMIN-G-4:1
JAZMIN | JAZMIN H-03 | 2023-03-28 | 1531.5 | 1436 | 9.3 | KERUI C-320-256-144 | 144 | 4/4 | 2 | 4.639 | 88 | 79 | 50 | NO VOLANTA | 6.55 | 142.8 | 1920 | 20.2 | EMUL 60% | 22.2 | 4295 | 4701 | OK | OK | 0 | 2.255 | 400 | 1323.68 | 0 | 0 | 0 | 0 | 100 | 1173.99 | 0.6 | 0.14 | SI | 1304 | 1289.79 | NO | 92.8 | POZO CON AUMENTO DE SPM. TUMBO SUMERGENCIA: SIN SUMERGENCIA. BAJISISIMA EFICIENCIA DE LLENADO DE LA BOMBA: MUY SEVERO GOLPE DE FLUIDO. SV LEVANTADA. EVALUAR DISMINUCION DE SPM. | 46.8 | 2 |  |  |  | 1 | 1 | 7670 | JAZMIN-H-3:1
JAZMIN | JAZMIN H-06 | 2023-03-28 | 1665.5 | 1529 | 122.9 | KERUI C-320-256-144 | 144 | 4/4 | 2 | 5.31 | 83 | 78 | 50 | NO VOLANTA | 86.58 | 142 | 2405 | 304.3 | EMUL 90% | 31.5 | 3414 | 5539 | SL | OK | 2.2 | 2.251 | 400 | 1423.89 | 228 | 219 | 0.1 | 2 | 96 | 1265.12 | 93.2 | 0.16 | SI | 1674.7 | 1584.9 | NO | 89.7 | POZO OPERANDO A MEDIO ALTO SPM. ALTA SUMERGENCIA, BUENA EFICIENCIA DE LLENADO DE BOMBA: LIGERO CIERRE TARDIO EN LA TV Y GOLPE DE FLUIDO, POZO CON BAJA TEMPERATURA, ESCURRIMIENTO EN LA TV. SEGUIMIENTO. | 89.9 | 10.7 |  |  |  | 1 | 1 | 7671 | JAZMIN-H-6:1
JAZMIN | JAZMIN S-03 | 2023-03-28 | 1428 | 1136 | 140.3 | AMPSCOT C-320-256-144 | 144 | 4/4 | 2 | 2.184 | 157 | 115 | 60 | 500-22" | 98.37 | 142.6 | 2200 | 142.9 | EMUL 90% | 24 | 3511 | 5528 | SL | OK | 2 | 1.579 | 400 | 1115.42 | 352 | 320 | 0.5 | 5 | 88 | 1412.81 | 133.1 | 0.63 | NO | 1557 | 1417.24 | NO | 93 | POZO POST INYECCION, OPERANDO A BAJOS SPM. MUY ALTA SUMERGENCIA. EXCELENTE EFICIENCIA DE LLENADO DE LA BOMBA: CARTA LLENA. ESCURRIMIENTO EN LA TV. EVALUAR AUMENTO DE SPM. | 47.8 | 2.4 |  |  |  | 1 | 1 | 7672 | JAZMIN-S-3:1
JAZMIN | JAZMIN U-04 | 2023-03-28 | 1469.5 | 1165 | 83.3 | KERUI C-320-256-144a | 144 | 3/3 | 2 | 3.766 | 167 | 115 | 40 | NO VOLANTA | 58.25 | 143 | 1711 | 146.3 | EMUL 90% | 20.5 | 3625 | 4563 | OK | OK | 0 | 1.571 | 400 | 1105.14 | 124 | 123 | 0.4 | 1 | 99 | 1406.93 | 51.3 | 0.14 | NO | 1266 | 1145.13 | NO | 122.4 | POZO CON AUMENTO DE SPM. AUMENTO DE BBFD. BUENA SUMERGENCIA, MEDIANA EFICIENCIA DE LLENADO DE BOMBA: MODERADO GOLPE DE FLUIDO Y TENUE INTERFERENCIA POR GAS, SV LEVANTADA. FRENO DESTENSIONADO. | 49.9 | 3.3 |  |  |  | 1 | 1 | 7673 | JAZMIN-U-4:1
JAZMIN | JAZMIN U-07 | 2023-03-28 | 1482.63 | 1196.27 | 63.3 | AMPSCOT C-320-256-144a | 129.6 | 2/3 | 2 | 3.475 | 135 | 115 | 50 | 500-1:30" | 49.51 | 127.8 | 2077 | 102.6 | EMUL 40% | 25.1 | 3269 | 5277 | OK | OK | 0 | 1.844 | 400 | 1255.65 | 241 | 214 | 0.6 | 6 | 85 | 1361.87 | 89.7 | 0.61 | NO | 1551 | 1392.33 | NO | 66.8 | POZO EN SEGUIMIENTO. ALTA SUMERGENCIA. MEDIANA EFICIENCIA DE LLENADO DE LA BOMBA: LEVE CIERRE TARDIO EN LA TV.LIGERA INTERFERENCIA POR GAS,V/V OPERATIVAS. SEGUIMIENTO. | 65.3 | 3.6 |  |  |  | 1 | 1 | 7674 | JAZMIN-U-7:1
JAZMIN | JAZMIN AC-01 | 2023-03-29 | 1377 | 1166 | 117.1 | AMPSCOT C-320-256-144 | 144 | 4/4 | 2 | 2.284 | 117 | 95 | 70 | NO VOLANTA | 82.08 | 142.6 | 1865 | 124.7 | EMUL 90% | 19.9 | 2486 | 4392 | OK | OK | 0 | 1.556 | 400 | 1151.4 | 116 | 100 | 0.3 | 6 | 86 | 1479.94 | 42.3 | 0.61 | SI | 1302.59 | 1152 | SI | 64.5 | POZO EN SEGUIMIENTO. BUENA SUMERGENCIA, ALTA EFICIENCIA LLENADO DE BOMBA:LIGERO GOLPE DE FLUIDO, CONTINUAR SEGUIMIENTO. | 44 | 1.9 |  |  |  | 1 | 1 | 7675 | JAZMIN-AC-1:1
JAZMIN | JAZMIN AC-02 | 2023-03-29 | 1239 | 1049 | 102.4 | AMPSCOT C-320-256-144 | 129.6 | 3/4 | 2 | 3.093 | 125 | 100 | 70 | 500-41" | 79.55 | 128.7 | 1774 | 147.7 | EMUL 90% | 21.3 | 2911 | 4408 | OK | OK | 0.7 | 1.474 | 400 | 1064.1 | 88 | 76 | 0.5 | 6 | 87 | 1443.83 | 32.5 | 0.79 | SI | 1156.42 | 1133.56 | SI | 64.2 | POZO CON AUMENTO DE SPM. MODERADA SUMERGENCIA, BUENA EFICIENCIA DE LLENADO DE BOMBA: LEVE GOLPE DE FLUIDO E INTERFERENCIA POR GAS, ESCURRIMIENTO EN LA TV. SEGUIMIENTO. | 44.1 | 2.4 |  |  |  | 1 | 1 | 7676 | JAZMIN-AC-2:1
JAZMIN | JAZMIN AC-04 | 2023-03-29 | 1331.5 | 1103 | 77 | AMPSCOT C-320-256-144 | 129.6 | 3/4 | 2 | 2.059 | 119 | 89 | 70 | NO VOLANTA | 59.95 | 128.4 | 1431 | 74 | EMUL 80% | 18.4 | 2468 | 4105 | OK | OK | 0 | 1.434 | 400 | 1068.64 | 37 | 37 | 0.1 | 1 | 99 | 1490.43 | 12.8 | 0.14 | SI | 1112 | 1054.68 | SI | 100 | POZO EN SEGUIMIENTO. LEVE RECUPERACION DE SUMERGENCIA Y %EFF LLENADO: BAJA SUMERGENCIA. MEDIANA EFICIENCIA DE LLENADO DE BOMBA: LIGERO CIERRE TARDIO EN LA TV. ACENTUADO GOLPE DE FLUIDO Y LEVE INTERFERENCIA POR GAS, V/V OPERATIVAS. CONTINUAR SEGUIMIENTO. | 42.2 | 1.6 |  |  |  | 1 | 1 | 7677 | JAZMIN-AC-4:1
JAZMIN | JAZMIN AC-05 | 2023-03-29 | 1323.5 | 1133 | 84.4 | AMPSCOT C-320-256-144 | 129.6 | 3/4 | 2 | 6.272 | 150 | 98 | 70 | 500-21" | 65.79 | 128.3 | 1750 | 246.9 | EMUL 92% | 23.3 | 2389 | 4553 | OK | OK | 0 | 1.575 | 400 | 1106.18 | 139 | 136 | 0.1 | 1 | 97 | 1404.67 | 56.7 | 0.19 | SI | 1275.93 | 1115.85 | SI | 73.8 | POZO EN SEGUIMIENTO. BUENA SUMERGENCIA, BUENA EFICIENCIA DE LLENADO DE BOMBA; LEVE CIERRE TARDIO EN LA TV, MODERADA INTERFERENCIA POR GAS & GF, V/V OPERATIVAS. CONTINUAR SEGUIMIENTO. | 68.6 | 6.6 |  |  |  | 1 | 1 | 7678 | JAZMIN-AC-5:1
JAZMIN | JAZMIN AC-06 | 2023-03-29 | 1426.5 | 1197 | 66.1 | AMPSCOT C-320-256-144 | 129.6 | 3/4 | 2 | 3.209 | 121 | 93 | 70 | NO VOLANTA | 51.65 | 128 | 1576 | 99 | EMUL 90% | 27.5 | 2609 | 4048 | OK | OK | 0 | 1.663 | 400 | 1217.32 | 88 | 83 | 0.1 | 2 | 95 | 1464.01 | 28.5 | 0.22 | SI | 1334.49 | 1181.52 | SI | 58.4 | POZO EN SEGUIMIENTO. OPERA BAJO CONDICIONES ESTABLES: MODERADA SUMERGENCIA, MEDIANA EFICIENCIA DE LLENADO DE BOMBA: MODERADO GOLPE DE FLUIDO E INTERFERENCIA POR GAS. V/V OPERATIVAS. CONTINUAR SEGUIMIENTO. | 79.3 | 5.1 |  |  |  | 1 | 1 | 7679 | JAZMIN-AC-6:1
JAZMIN | JAZMIN AC-07 | 2023-03-29 | 1324 | 1146 | 15.3 | AMPSCOT C-320-256-144 | 129.6 | 3/4 | 2 | 5.98 | 108 | 86 | 70 | NO VOLANTA | 11.97 | 127.7 | 1766 | 42.7 | EMUL 80% | 32.9 | 2832 | 5255 | OK | OK | 0 | 1.886 | 400 | 1398 | 0 | 0 | 0.9 | 13 | 100 | 1482.5 | 1.3 | 1.4 | SI | 1373.9 | 1346.76 | NO | 1.3 | POZO CON AUMENTO DE SPM. SIN SUMERGENCIA, BAJISIMA EFICIEINCIA DE LLENADO DE BOMBA: SEVERO GOLPE DE FLUIDO Y ACENTUADA INTERFERENCIA POR GAS.V/V OPERATIVAS. EVALUAR DISMINUCION DE SPM. | 101.7 | 12.6 |  |  |  | 1 | 1 | 7680 | JAZMIN-AC-7:1
JAZMIN | JAZMIN AF-02 | 2023-03-29 | 1655.35 | 1482.7 | 34.6 | AMPSCOT C-320-256-144a | 144 | 3/3 | 2.25 | 1.993 | 104 | 99 | 20 | 500-40" | 24.65 | 140.5 | 2943 | 40.7 | EMUL 90% | 30.8 | 3949 | 6689 | OK | OK | 0 | 2.94 | 400 | 1931.35 | 0 | 0 | 0.3 | 2 | 100 | 1313.85 | 0.9 | 0.11 | NO | 1719.03 | 1647.46 | SI | 0.9 | POZO EN SEGUIMIENTO, SIN SUMERGENCIA. BAJISIMA EFIEICIA DE LLENADO DE LA BOMBA: MUY SEVERO GOLPE DE FLUIDO, STUFFING AJUSTADO. V/V OPERATIVAS. EVALUAR DISMINUCION DE SPM. | 70.4 | 1.5 |  |  |  | 1 | 1 | 7681 | JAZMIN-AF-2:1
JAZMIN | JAZMIN AF-03 | 2023-03-29 | 1503.5 | 1390 | 57 | AMPSCOT C-320-256-144a | 144 | 3/3 | 2 | 2.885 | 110 | 99 | 20 | MASTER DURA | 40.07 | 142.4 | 2117 | 76.7 | EMUL 90% | 22.4 | 3371 | 5369 | OK | OK | 0.1 | 2.322 | 400 | 1425.24 | 63 | 63 | 0.2 | 1 | 100 | 1227.6 | 27.4 | 0.06 | SI | 1488.5 | 1488.45 | NO | 34.2 | POZO EN SEGUIMENTO: MEDIANA SUMERGENCIA, BAJA EFICIENCIA DE LLENADO DE LA BOMBA: ACENTUADO GOLPE DE FLUIDO. NO SE PRESIONA LA MASTER DURA PARA CERRAR. CONTINUAR CON EL SEGUIMIENTO. | 47 | 1.5 |  |  |  | 1 | 1 | 7682 | JAZMIN-AF-3:1
JAZMIN | JAZMIN AF-05 | 2023-03-29 | 1565 | 1443 | 56.5 | AMPSCOT C-320-256-144a | 144 | 3/3 | 2 | 2.41 | 109 | 99 | 20 | 500-53" | 39.91 | 141.5 | 2133 | 63.5 | EMUL 90% | 29.7 | 3830 | 5695 | OK | OK | 0 | 2.161 | 400 | 1502.47 | 75 | 72 | 0.2 | 2 | 95 | 1390.53 | 30.9 | 0.19 | NO | 1582 | 1520.83 | SI | 24.3 | POZO EN SEGUIMIENTO. MODERADA SUMERGENCIA, BAJA EFICIENCIA DE LLENADO DE BOMBA: ACENTUADO INTERFERENCIA POR GAS, STUFFING AJUSTADO.V/V OPERATIVAS. EVALUAR MINIMIZAR ESPACIAMIENTO. | 73.9 | 3.1 |  |  |  | 1 | 1 | 7683 | JAZMIN-AF-5:1
JAZMIN | JAZMIN AN-08 | 2023-03-29 | 1657.61 | 1517.22 | 122.1 | AMPSCOT C-456-305-144 | 144 | 4/4 | 2 | 2.258 | 141 | 121 | 60 | NO VOLANTA | 86 | 141.9 | 2462 | 128.6 | EMUL 90% | 21 | 3693 | 5453 | LL | OK | 1.2 | 1.9 | 400 | 1345.71 | 315 | 293 | 0.6 | 3 | 92 | 1416.54 | 122.4 | 0.3 | SI | 1704.18 | 1596.66 | SI | 105.5 | POZO EN SEGUIMIENTO. ALTA SUMERGENCIA. ALTA EFICIENCIA DE LLENADO DE LA BOMBA: LEVE GP DE FLUIDO, ESCURRIMIENTO EN LA TV, EVALUAR AUMENTO DE SPM. | 47.3 | 2.2 |  |  |  | 1 | 1 | 7684 | JAZMIN-AN-8:1
JAZMIN | JAZMIN AP-02 | 2023-03-29 | 1525.5 | 1296 | 61.4 | LUFKIN C-320D-213-120 | 120 | 4/4 | 2 | 1.901 | 133 | 106 | 50 | NO VOLANTA | 51.67 | 118.7 | 1884 | 54.4 | EMUL 90% | 30.8 | 3063 | 4632 | OK | OK | 0 | 1.94 | 400 | 1247.91 | 86 | 77 | 0.4 | 4 | 90 | 1286.51 | 33.2 | 0.4 | SI | 1360 | 1207.92 | SI | 86 | POZO EN SEGUIMIENTO. MODERADA SUMERGENCIA. MEDIANA EFICIENCIA DE LLENADO DE LA BOMBA:ACENTUADO INTERFERENCIA POR GAS. V/V OPERATIVAS. EVALUAR MINIMIZAR ESPACIAMIENTO. | 63.4 | 1.9 |  |  |  | 1 | 1 | 7685 | JAZMIN-AP-2:1
JAZMIN | JAZMIN AP-03 | 2023-03-29 | 1518.5 | 1271 | 19.5 | LUFKIN C-320D-213-120 | 120 | 3/3 | 2 | 6.691 | 132 | 112 | 50 | NO VOLANTA | 16.44 | 118.6 | 1933 | 60.9 | EMUL 90% | 38.8 | 3848 | 4909 | OK | LIFTED | 0 | 2.003 | 400 | 1389.51 | 46 | 42 | 0.7 | 3 | 91 | 1387.43 | 18.5 | 0.32 | NO | 1451.76 | 1242.68 | SI | 39.5 | POZO A ALTOS SPM. BAJA SUMERGENCIA Y BAJISIMA EFICIENCIA DE LLENADO DE LA BOMBA: MUY SEVERO GOLPE DE FLUIDO Y INTERFERENCIA POR GAS. SV LEVANTADA. EVALUAR DISMINUCION DE SPM. | 100.2 | 13.1 |  |  |  | 1 | 1 | 7686 | JAZMIN-AP-3:1
JAZMIN | JAZMIN AP-04 | 2023-03-29 | 1492.5 | 1243 | 39.1 | AMERICAN C-320-256-120a | 92.093 | 1/3 | 2 | 5.099 | 127 | 104 | 50 | 500-53" | 43.15 | 90.7 | 2140 | 92.8 | EMUL 50% | 25.1 | 5043 | 5012 | OK | LIFTED | 0 | 1.927 | 400 | 1355.38 | 45 | 37 | 0.8 | 8 | 82 | 1406.72 | 16.6 | 0.73 | SI | 1400.37 | 1400.37 | SI | 52.5 | POZO A ALTOS SPM. BAJA SUMERGENCIA. BAJA EFICIENCIA DE LLENADO DE LA BOMBA: GP FLUIDO & ACENTUADA INTERFERENCIA POR GAS. SV LEVANTADA. EVALUAR MINIMIZAR ESPACIMIENTO Y LEVE REDUCCION DE SPM. | 57.2 | 3.4 |  |  |  | 1 | 1 | 7687 | JAZMIN-AP-4:1
JAZMIN | JAZMIN AP-06 | 2023-03-29 | 1488.94 | 1259.88 | 46.7 | LUFKIN C-320-256-144a | 144 | 3/3 | 2 | 3.536 | 117 | 113 | 50 | 500-1:28" | 32.78 | 142.6 | 1939 | 77.2 | EMUL 88% | 22.5 | 2604 | 4236 | OK | OK | 0 | 1.841 | 400 | 1253.34 | 93 | 32 | 5.8 | 54 | 34 | 1361.59 | 19.6 | 9.32 | NO | 1367.23 | 1255.1 | SI | 40.8 | POZO EN SEGUIMIENTO. BAJA SUMERGENCIA, BAJISIMA EFICIENCIA DE LLENADO DE BOMBA: LEVE CIERRE TARDIO EN LA TV. ACENTUADO GOLPE DE FLUDO E INTERFERENCIA POR GAS, V/V OPERATIVAS. EVALUAR LEVE DISMINUCION DE SPM Y MINIMIZAR ESPACIAMIENTO. | 52.6 | 2.8 |  |  |  | 1 | 1 | 7688 | JAZMIN-AP-6:1
JAZMIN | JAZMIN AQ-03 | 2023-03-29 | 1692.32 | 1274.64 | 118 | LUFKIN C-320D-213-120 | 120 | 4/4 | 2 | 5.172 | 123 | 118 | 0 | BOMB. DEFIC. | 98.24 | 120.1 | 2657 | 284.6 | EMUL 80% | 29.9 | 4439 | 4602 | = | = | 0 | 1.636 | 400 | 1215.4 | 685 | 685 | 0.6 | 1 | 100 | 1498.05 | 285.4 | 0.27 | NO | 1929 | 1894.07 | SI | 189.9 | POZO CON BOMBEO DEFICIENTE. SEGUIMIENTO LUEGO DE CBS + CF+ REESPACEO+AUMENTO DE SPM.CONTINUA CON MUY ALTA SUMERGENCIA, DINAGRAMA REFLEJA BOMBA CON RESTRICCION EN LA CARRERA ASCENDENTE, PROBLEMA EN LA TV Y BOMBA MALA , V/VS IGUALADAS Y POR DEBAJO DE LA LINEA DE BOYANZA. REVISION DE EM. DESPUES DE LA INTERVENCION | 42.3 | 3.2 |  |  |  | 1 | 1 | 7689 | JAZMIN-AQ-3:1
JAZMIN | JAZMIN BC-05 | 2023-03-29 | 1673.5 | 1547 | 130.3 | KERUI C-320-256-144 | 144 | 3/3 | 2.25 | 3.55 | 130 | 110 | 80 | 500-32" | 92.15 | 141.4 | 2988 | 273.1 | EMUL 82% | 28.7 | 4851 | 5808 | SL | OK | 1.7 | 2.147 | 400 | 1605.67 | 26 | 26 | 0.3 | 1 | 100 | 1495.73 | 11.3 | 0.07 | NO | 1634.15 | 1543.47 | SI | 27.4 | POZO EN SEGUIMIENTO. BAJA SUMERGENCIA. ALTA EFICIENCIA DE LLENADO DE LA BOMBA: LIGERO CIERRE TARDIO DE LA TV.LIGERO GP DE FLUIDO. ESCURRIMIENTO EN LA TV. V/V OPERATIVAS. NOTA: LIQUIDACION DEL REGISTRO ACUSTICO. CON DUDAS, POR AUMENTO DEL ECO ANTES DE LA SELECCION DEL NIVEL. | 67.2 | 4.5 |  |  |  | 1 | 1 | 7690 | JAZMIN-BC-5:1
JAZMIN | JAZMIN BK-01 | 2023-03-29 | 1643.14 | 1493.29 | 80.8 | AMPSCOT C-320-256-144a | 129.6 | 2/3 | 2 | 1.546 | 94 | 87 | 20 | NO VOLANTA | 62.64 | 129 | 2073 | 58.3 | EMUL 80% | 33 | 3474 | 5461 | OK | OK | 0 | 2.155 | 400 | 1531.93 | 14 | 14 | 0.1 | 1 | 100 | 1421.74 | 6.4 | 0.07 | NO | 1547 | 1467.48 | NO | 46.6 | POZO CON REDUCCION DE SPM. MUY BAJA SUMERGENCIA, MEDIANA EFICIENCIA DE LLENADO DE BOMBA: MODERADO GOLPE DE FLUIDO POR FLUIDO VISCOSO. V/V OPERATIVAS. SEGUIMIENTO. | 98.9 | 3.1 |  |  |  | 1 | 1 | 7691 | JAZMIN-BK-1:1
JAZMIN | JAZMIN BK-02 | 2023-03-29 | 1566 | 1427 | 53.4 | AMPSCOT C-320-256-144a | 129.6 | 2/3 | 2.25 | 2.521 | 96 | 90 | 20 | NO VOLANTA | 41.69 | 128.2 | 2547 | 79.5 | EMUL 90% | 21.3 | 3235 | 5135 | OK | OK | 0.1 | 1.907 | 400 | 1357.7 | 15 | 15 | 0.2 | 1 | 98 | 1423.91 | 7 | 0.12 | NO | 1373.11 | 1373.1 | SI | 93.2 | POZO EN SEGUIMIENTO. MUY BAJA SUMERGENCIA, BAJA EFICIENCIA DE LLENADO DE BOMBA: SEVERO GP DE FLUIDO. V/V OPERATIVAS. CONTINUAR SEGUIMIENTO. | 41.8 | 1.1 |  |  |  | 1 | 1 | 7692 | JAZMIN-BK-2:1
JAZMIN | JAZMIN BK-04 | 2023-03-29 | 1653 | 1559 | 26.1 | AMPSCOT C-320-256-144a | 129.6 | 2/3 | 2 | 3.103 | 105 | 92 | 70 | NO VOLANTA | 20.44 | 127.7 | 2309 | 37.8 | EMUL 80% | 25.2 | 3359 | 5367 | OK | OK | 0 | 2.348 | 400 | 1479.62 | 95 | 91 | 0.2 | 2 | 96 | 1260.33 | 39.2 | 0.17 | SI | 1584.14 | 1493.68 | NO | 66.8 | POZO CON REDUCCION DE SPM. MODERADA SUMERGENCIA, BAJISIMA EFICIENCIA DE LLENADO DE BOMBA: LEVE CIERRE TARDIO EN LA TV.MUY SEVERO GOLPE DE FLUIDO POR FLUIDO VISCOSO. V/V OPERATIVAS. SEGUIMIENTO. | 59.5 | 1.9 |  |  |  | 1 | 1 | 7693 | JAZMIN-BK-4:1
JAZMIN | JAZMIN BK-05 | 2023-03-29 | 1639.8 | 1472.6 | 103.2 | AMPSCOT C-320-256-144a | 144 | 3/3 | 2 | 2.479 | 122 | 95 | 20 | NO VOLANTA | 72.71 | 141.9 | 2228 | 119.3 | EMUL 90% | 32.3 | 3442 | 5639 | SL | OK | 1.5 | 2.209 | 400 | 1538.4 | 45 | 42 | 0.1 | 2 | 95 | 1392.85 | 19.9 | 0.17 | SI | 1586.49 | 1516.09 | NO | 41.5 | POZO EN SEGUIMIENTO. BAJA SUMERGENCIA, MEDIANA EFICIENCIA DE LLENADO DE BOMBA. LEVE CIERRE TARDIOY ESCURRIMIENTO EN LA TV, MODERADO GP DE FLUIDO Y LEVE IPG. STUFFING AJUSTADO. CONTINUAR SEGUIMIENTO. | 92.6 | 4.8 |  |  |  | 1 | 1 | 7694 | JAZMIN-BK-5:1
JAZMIN | JAZMIN P-01 | 2023-03-29 | 1236.81 | 968.62 | 51.8 | AMPSCOT C-320-256-144 | 144 | 4/4 | 2 | 3.742 | 156 | 116 | 30 | NO VOLANTA | 36.22 | 143 | 1915 | 90.4 | EMUL 90% | 21.1 | 3246 | 4850 | OK | OK | 0 | 1.634 | 400 | 1185.47 | 284 | 269 | 0.2 | 3 | 92 | 1275.03 | 112.2 | 0.62 | NO | 1325.72 | 1325.72 | NO | 75.3 | POZO CON AUMENTO DE SPM. ALTA SUMERGENCIA. BAJA EFICIENCIA DE LLENADO DE LA BOMBA: SEVERO GOLPE DE FLUIDO. V/V OPERATIVAS. NOTA. LIQUIDACION DE NIVEL. CON DOWN HOLE MARKER TOMANDO DATO DEL LINER DA SIMILAR AL LIQUIDADO SEGUN LA DEFLEXION . NO OBSTANTE NO CONCUERDA CON EL LLENADO DE LA BOMBA. | 43.3 | 1.5 |  |  |  | 1 | 1 | 7695 | JAZMIN-P-1:1
JAZMIN | JAZMIN U-01 | 2023-03-29 | 1497.5 | 1278 | 85.8 | AMPSCOT C-320-256-144 | 129.6 | 3/4 | 2 | 5.488 | 185 | 146 | 40 | 500-35" | 66.75 | 128.6 | 1911 | 219.7 | EMUL 94% | 25.5 | 3665 | 4624 | OK | OK | 0 | 1.393 | 400 | 983.48 | 356 | 315 | 0.4 | 4 | 88 | 1412.03 | 129.9 | 0.58 | NO | 1406.8 | 1286.76 | NO | 161.2 | POZO CON AUMENTO DE SPM. MUY ALTA SUMERGENCIA, MEDIANA EFICIENCIA DE LLENADO DE BOMBA: ACENTUADA INTERFERENCIA POR GAS. SEGUIMIENTO. | 63.8 | 5.5 |  |  |  | 1 | 1 | 7696 | JAZMIN-U-1:1
JAZMIN | JAZMIN AH-01 | 2023-03-30 | 1690 | 1250 | 75.4 | LUFKIN M-456D-256-144 | 111.851 | 1/3 | 2 | 5 | 114 | 94 | 70 | 500-22" | 68.58 | 110 | 2151 | 175.8 | EMUL 92% | 32.2 | 4514 | 7292 | OK | OK | 0 | 1.728 | 400 | 1268.72 | 157 | 142 | 0.1 | 4 | 91 | 1468.42 | 60 | 0.35 | NO | 1431.62 | 1402.17 | SI | 164.7 | POZO EN SEGUIMIENTO. ALTA SUMERGENCIA. BUENA EFICIENCIA DE LLENADO DE LA BOMBA: LEVE CIERRE TARDIO EN LA VÁLVULA TV. ACENTUADA INTERFERENCIA POR GAS & GOLPE DE FLUIDO. V/V OPERATIVAS. EVALUAR MINIMIZAR ESPACIAMIENTO. | 83.7 | 4.3 |  |  |  | 1 | 1 | 7697 | JAZMIN-AH-1:1
JAZMIN | JAZMIN AH-02 | 2023-03-30 | 1808.06 | 1324.12 | 91.4 | LUFKIN M-456D-256-144 | 111.851 | 1/3 | 2 | 4.423 | 110 | 93 | 70 | NO VOLANTA | 82.84 | 110.4 | 1995 | 188.6 | EMUL 90% | 21.7 | 2813 | 4881 | LL | OK | 1.5 | [11 empty] | NO | 1359.1 | 1285.01 | SI |  | POZO CON AUMENTO DE SPM. ALTA EFICIENCIA DE LLENADO DE BOMBA:LEVE GOLPE DE FLUIDO. ESCURRIMIENTO EN LA TV. NO SE PUDO TOMAR EL NIVEL PORQUE HAY UNAZ VARILLAS QUE OCUPAN EL ESPACIO PARA ABRIR LA VALVULA DEL ANULAR. | 55.8 | 3.2 |  |  |  | 0 | 1 | 7698 | JAZMIN-AH-2:1
JAZMIN | JAZMIN AH-04 | 2023-03-30 | 1792.5 | 1309 | 112.4 | LUFKIN M-456D-256-144 | 144 | 3/3 | 2 | 5.085 | 118 | 106 | 70 | NO VOLANTA | 80.43 | 139.7 | 2934 | 266.5 | EMUL 80% | 33.5 | 2808 | 5069 | LL | OK | 1.5 | 1.768 | 400 | 1307.21 | 692 | 381 | 5 | 95 | 28 | 1478.74 | 164.3 | 7.02 | SI | 2087.55 | 1949.93 | SI | 56.2 | POZO EN SGUIMIENTO. NIVEL CON RUIDO Y GAS , MUY ALTA SUMERGENCIA, ALTO FLUJO DE GAS POR EL ANULAR. BUENA EFICIENCIA DE LLENADO DE LA BOMBA: TV CON CIERRE CON ESCURRIMIENTO. LEVE INTERFERENCIA POR GAS, FUERTE GOLPE DE BOMBA. EVALUAR AUMENTO LEVEMENTE SPM. | 84.2 | 8.1 |  |  |  | 1 | 1 | 7699 | JAZMIN-AH-4:1
JAZMIN | JAZMIN AH-05 | 2023-03-30 | 1699.5 | 1291 | 88.3 | LUFKIN M-456D-256-144 | 127.926 | 2/3 | 2 | 4.592 | 132 | 101 | 70 | 500-38" | 70.53 | 125.2 | 2991 | 189.1 | EMUL 90% | 30.2 | 4260 | 7002 | SL | OK | 2.9 | 1.759 | 400 | 1292.7 | 650 | 632 | 0.2 | 2 | 95 | 1469.81 | 287.8 | 0.19 | NO | 1946 | 1938.46 | SI | 176.2 | POZO EN SEGUIMIENTO. MUY ALTA SUMERGENCIA, BUENA-MEDIANA EFICIENCIA DE LLENADO DE BOMBA: LIGERA INTERFERENCIA POR GAS. ESCURRIMIENTO EN LA TV. CONTINUAR SEGUIMIENTO. | 74.9 | 4.3 |  |  |  | 1 | 1 | 7700 | JAZMIN-AH-5:1
JAZMIN | JAZMIN AH-06 | 2023-03-30 | 1783.79 | 1298.58 | 60.4 | LUFKIN M-456D-256-144 | 144 | 3/3 | 2 | 2.889 | 112 | 100 | 70 | NO VOLANTA | 43.49 | 138.9 | 2975 | 81.4 | EMUL 70% | 36.7 | 5063 | 6375 | OK | OK | 0 | 2.008 | 400 | 1545.9 | 480 | 458 | 0.4 | 4 | 90 | 1539.74 | 191.9 | 0.33 | NO | 2084.39 | 1953.54 | NO | 80.5 | POZO EN SEGUIMIENTO. CON ALTA SUMERGENCIA. MEDIANA -BAJA EFICIENCIA DE LLENADO DE LA BOMBA: ACENTUADA INTERFERENCIA POR GAS. SV CON ESCURRIMIENTO. EVALUAR AUMENTO DE SPM Y MINIMIZAR ESPACIAMIENTO. | 101.4 | 6 |  |  |  | 1 | 1 | 7701 | JAZMIN-AH-6:1
JAZMIN | JAZMIN AN-02 | 2023-03-30 | 1515.63 | 1354.27 | 50.6 | AMPSCOT C-456-256-144 | 144 | 4/4 | 2 | 2.115 | 116 | 105 | 60 | NO VOLANTA | 35.53 | 142.3 | 2124 | 49.9 | EMUL 90% | 23.8 | 3215 | 5572 | OK | OK | 0 | 1.889 | 400 | 1395.43 | 58 | 55 | 0.8 | 3 | 94 | 1477.43 | 24.1 | 0.22 | SI | 1461 | 1403.71 | SI | 45.1 | POZO A BAJOS SPM. CON MEDIANA SUMERGENCIA, BAJA EFICIENCIA DE LLENADO DE BOMBA, ACENTUADO GOLPE DE FLUIDO. V/V OPERATIVAS. EVALUAR LEVE REDUCCION DE SPM. | 48.9 | 1.4 |  |  |  | 1 | 1 | 7702 | JAZMIN-AN-2:1
JAZMIN | JAZMIN AN-03 | 2023-03-30 | 1900.5 | 1675 | 96.2 | AMPSCOT C-320-256-144 | 115.2 | 2/4 | 2.25 | 2.125 | 133 | 113 | 60 | NO VOLANTA | 85.09 | 113 | 2923 | 120.6 | EMUL 70% | 26.3 | 4120 | 6133 | SL | OK | 2.4 | 2.043 | 400 | 1392.24 | 128 | 107 | 0.8 | 7 | 84 | 1362.94 | 45.9 | 0.6 | NO | 1523.5 | 1502.65 | NO | 191.1 | POZO EN SEGUIMIENTO. BUENA SUMERGENCIA, ALTA EFICIENCIA DE LLENADO DE LA BOMBA, LEVE GOLPE DE FLUIDO E IPG. ESCURRIMIENTO EN LA TV. EVALUAR LEVE AUMENTO DE SPM. | 52.2 | 1.8 |  |  |  | 1 | 1 | 7703 | JAZMIN-AN-3:1
JAZMIN | JAZMIN AO-01 | 2023-03-30 | 1599.68 | 1474.37 | 102 | AMPSCOT C-320-256-144a | 144 | 4/4 | 2 | 1.909 | 122 | 102 | 20 | 500-1:40" | 71.74 | 142.2 | 2086 | 90.8 | EMUL 90% | 25.2 | 3581 | 5511 | OK | OK | 0 | 2.044 | 400 | 1518.05 | 36 | 32 | 0.4 | 5 | 88 | 1485.37 | 14.2 | 0.41 | NO | 1558 | 1471.64 | SI | 29.9 | POZO EN SEGUIMIENTO. BAJA SUMERGENCIA, MEDIANA EFICIENCIA DE LLENADO DE LA BOMBA: LEVE GOLPE DE FLUIDO E IPG.V/V OPERATIVAS. EVALUAR LEVE AUMENTO DE SPM. | 55.7 | 2 |  |  |  | 1 | 1 | 7704 | JAZMIN-AO-1:1
JAZMIN | JAZMIN AO-02 | 2023-03-30 | 2121.03 | 1947.06 | 22.8 | AMPSCOT C-320-256-144a | 115.2 | 1/3 | 2.25 | 4.082 | 117 | 97 | 20 | NO VOLANTA | 20.62 | 110.7 | 3835 | 55 | EMUL 90% | 38.9 | 4599 | 8342 | OK | OK | 0.1 | 2.927 | 400 | 2037.71 | 93 | 85 | 0.5 | 4 | 90 | 1392.36 | 36.6 | 0.24 | NO | 2131 | 2126.38 | SI | 32.4 | POZO EN SEGUIMIENTO. LEVE CAIDA DE SUMERGENCIA: MODERADA SUMERGENCIA, BAJISIMA EFICIENCIA DE LLENADO DE LA BOMBA: LEVE CIERRE TARDIO EN LA TV. MUY SEVERO GOLPE DE FLUIDO E IPG. V/V OPERATIVAS. EVALUAR DISMINUCION DE SPM. | 95.7 | 4.4 |  |  |  | 1 | 1 | 7705 | JAZMIN-AO-2:1
JAZMIN | JAZMIN AO-03 | 2023-03-30 | 1554.5 | 1490 | 61.7 | AMPSCOT C-320-256-144a | 144 | 3/3 | 2 | 5.056 | 126 | 108 | 20 | NO VOLANTA | 43.22 | 142.8 | 2035 | 145.5 | EMUL 90% | 26.1 | 3790 | 5574 | OK | OK | 0 | 2.03 | 400 | 1386.19 | 53 | 53 | 0.3 | 1 | 98 | 1365.71 | 22.7 | 0.11 | SI | 1439.75 | 1436.08 | SI | 74.1 | POZO EN SEGUIMIENTO. LIGERA RECUPERACION DE SUMERGENCIA: MEDIANA SUMERGENCIA, MEDIANA EFICIENCIA DE LLENADO DE BOMBA: ACENTUADO GOLPE DE FLUIDO, LEVE INTERFERENCIA POR GAS,V/V OPERATIVAS. SEGUIMIENTO. | 57 | 2.9 |  |  |  | 1 | 1 | 7706 | JAZMIN-AO-3:1
JAZMIN | JAZMIN AO-04 | 2023-03-30 | 1610.22 | 1509.44 | 58.6 | AMPSCOT C-640-305-144a | 144 | 3/3 | 2 | 4.7 | 115 | 110 | 20 | NO VOLANTA | 41.21 | 142.3 | 2138 | 128.5 | EMUL 88% | 23.8 | 3638 | 6057 | OK | OK | 0 | 2.103 | 400 | 1477.91 | 92 | 91 | 0.2 | 1 | 99 | 1405.53 | 38.6 | 0.1 | NO | 1575.42 | 1515.2 | SI | 53.4 | POZO EN SEGUIMIENTO. MODERADA SUMERGENCIA, MEDIANA EFICIENCIA DE LLENADO DE BOMBA: ACENTUADO GOLPE DE FLUIDO, LEVE INTERFERENCIA POR GAS. V/V OPERATIVAS. CONTINUAR SEGUIMIENTO. | 74.9 | 5.7 |  |  |  | 1 | 1 | 7707 | JAZMIN-AO-4:1
JAZMIN | JAZMIN AO-05 | 2023-03-30 | 1805.03 | 1592.06 | 140.1 | AMPSCOT C-456-256-144a | 144 | 3/3 | 2 | 2.011 | 161 | 126 | 20 | NO VOLANTA | 98.23 | 142.6 | 2610 | 131.4 | EMUL 90% | 24.7 | 3846 | 4916 | OK | OK | 0.6 | 1.206 | 400 | 889.48 | 918 | 918 | 0.4 | 1 | 100 | 1475.1 | 378.6 | 0.14 | NO | 1866.58 | 1788.3 | SI | 354.9 | POZO A BAJOS SPM. MUY ALTA SUMERGENCIA, EXCELENTE EFICIENCIA DE LLENADO DE BOMBA, CARTA LLENA. ESCURRIMIENTO EN LA TV. EVALUAR AUMENTO DE SPM. | 42.1 | 1.8 |  |  |  | 1 | 1 | 7708 | JAZMIN-AO-5:1
JAZMIN | JAZMIN BC-01 | 2023-03-30 | 1570 | 1479 | 4.3 | KERUI C-320-256-144 | 144 | 4/4 | 2 | 4.401 | 110 | 106 | 0 | NB | 3.03 | 142.7 | 2169 | 8.9 | NB | 24.2 | 4788 | 5039 | OK | LIFTED | 0 | 2.349 | 400 | 1669.47 | 0 | 0 | 0.2 | 0 | 100 | 1421.43 | 0.6 | 0.03 | SI | 1406 | 1403.04 | SI | 0.7 | SE ENCONTRO POZO SIN BOMBEO, SIN SUMERGENCIA. LAS CARTAS REFLEJAN ACCION DE BOMBEO: CON SEVERISIMO GOLPE DE FLUIDO. SV LEVANTADA. SE REQUIERE REESPACIAR Y BAJAR SPM. | 46.5 | 1.9 |  |  |  | 1 | 1 | 7709 | JAZMIN-BC-1:1
JAZMIN | JAZMIN BJ-02 | 2023-03-30 | 1993 | 1722 | 19.2 | AMPSCOT C-320-256-144a | 129.6 | 2/3 | 2 | 2.632 | 116 | 97 | 80 | NO VOLANTA | 15.36 | 125.3 | 3039 | 23.6 | EMUL 70% | 36.5 | 4544 | 7704 | OK | OK | 0.1 | 3.02 | 400 | 2113.14 | 0 | 0 | 0.2 | 2 | 100 | 1399.43 | 0.8 | 0.1 | NO | 2092.92 | 1957.59 | SI | 0.8 | POZO EN SEGUIMIENTO. SN SUMERGENCIA. BAJISISMA EFICIENCIA DE LLENADO DE LA BOMBA: LEVE CIERRE TARDIO EN LA TV, MUY SEVERO GOLPE DE FLUIDO E INTERFERENCIA POR GAS.V/V OPERATIVAS. EVALUAR DISMINUCION DE SPM. | 86.8 | 3 |  |  |  | 1 | 1 | 7710 | JAZMIN-BJ-2:1
JAZMIN | JAZMIN BJ-03 | 2023-03-30 | 1561.5 | 1426 | 72.9 | AMPSCOT C-320-256-144 | 144 | 3/3 | 2 | 3.383 | 107 | 104 | 0 | NB | 50.82 | 143.4 | 2295 | 115 | NB | 20.4 | 3360 | 3759 | = | = | 0 | 1.847 | 400 | 1352.53 | 149 | 133 | 0.2 | 5 | 89 | 1464.57 | 56.2 | 0.41 | SI | 1502 | 1499.6 | SI | 80.7 | SE ENCONTRO POZO SIN BOMBEO, CON BUENA SUMERGENCIA. V/VS BLOQUEADAS. SE REQUIERE REESPACIAR. | 42.2 | 3.1 |  |  |  | 1 | 1 | 7711 | JAZMIN-BJ-3:1
JAZMIN | JAZMIN BJ-05 | 2023-03-30 | 1792 | 1579 | 40.5 | KERUI C-320-256-144 | 129.6 | 3/4 | 2 | 4.082 | 115 | 99 | 80 | 500-55" | 31.9 | 127 | 2660 | 77.1 | EMUL 90% | 34.3 | 4639 | 6930 | OK | OK | 0 | 2.576 | 400 | 1904.25 | 0 | 0 | 0.3 | 6 | 100 | 1478.46 | 0.8 | 0.54 | NO | 1888.7 | 1691.06 | NO | 0.8 | POZO CON REDUCCION DE SPM. SIN SUMERGENCIA, BAJISIMA EFICIENCIA DE LLENADO DE BOMBA. LEVE CIERRE TARDIO DE LA TV. SEVERO GOLPE DE FLUIDO, LEVE INTERFERENCIA POR GAS, V/V OPERATIVAS. EVALUAR LEVE REDUCCION DE SPM | 88.1 | 3.9 |  |  |  | 1 | 1 | 7712 | JAZMIN-BJ-5:1
JAZMIN | JAZMIN D-02 | 2023-03-30 | 1746 | 1286 | 120 | AMPSCOT C-456-256-144a | 144 | 3/3 | 2 | 4.018 | 104 | 94 | 40 | NO VOLANTA | 97.76 | 122.7 | 2617 | 224.8 | EMUL 99% | 27.6 | 3723 | 5708 | SL | OK | 1.8 | 1.661 | 400 | 1225.39 | 642 | 642 | 0.2 | 0 | 100 | 1475.48 | 269.1 | 0.06 | NO | 1932.11 | 1816.94 | NO | 198.4 | POZO CON AUMENTO DE SPM. MUY ALTA SUMERGENCIA, ALTA EFICIENCIA DE LLENADO DE BOMBA, CON VARIABILIDAD DE FRICCION EN AMBOS RECORRIDOS. ESCURRIMIENTO EN LA TV, EVALUAR AUMENTO DE SPM. | 59.3 | 4.4 |  |  |  | 1 | 1 | 7713 | JAZMIN-D-2:1
JAZMIN | JAZMIN S-07 | 2023-03-30 | 1440.5 | 1144 | 136.2 | AMPSCOT C-320-256-144 | 144 | 4/4 | 2 | 2.727 | 194 | 195 | 60 | 500-22" | 95.07 | 143.3 | 1925 | 173.2 | EMUL 92% | 22.4 | 3569 | 4676 | OK | OK | 0 | [11 empty] | SI |  |  | NO |  | POZO POST INJECCION A MEDIANO SPM. EXCELENTE EFICIENCIA DE LLENADO DE LA BOMBA. | 49.1 | 2.7 |  |  |  | 0 | 1 | 7714 | JAZMIN-S-7:1
JAZMIN | JAZMIN AA-05 | 2023-03-31 | 1680.5 | 1573 | 137.8 | AMPSCOT C-320-256-144 | 144 | 3/3 | 2 | 3.696 | 152 | 94 | 100 | NO VOLANTA | 96.98 | 142.1 | 2628 | 237.5 | EMUL 90% | 26.5 | 3466 | 5074 | SL | OK | 1.6 | 1.949 | 400 | 1409.96 | 229 | 206 | 0.9 | 4 | 90 | 1446.86 | 86.3 | 0.35 | SI | 1642.22 | 1629.65 | SI | 102.1 | POZO CON AUMENTO DE SPM. ALTA SUMERGENCIA. EXCELENTE LLENADO DE LA BOMBA. CARTA LLENA. ESCURRIMIENTO EN LA VÁLVULA TV. EVALUAR LEVE AUMENTO DE SPM. | 57.9 | 4.5 |  |  |  | 1 | 1 | 7715 | JAZMIN-AA-5:1
JAZMIN | JAZMIN AB-03 | 2023-03-31 | 1724.02 | 1652.05 | 100.5 | KERUI C-320-256-144 | 115.2 | 1/3 | 2 | 2.123 | 84 | 83 | 0 | NB | 100 | 100.5 | 2265 | 0 | NB | 18.4 | 3974 | 4117 | OK | OK | 0 | 1.495 | 400 | 1089.54 | 496 | 492 | 0.2 | 1 | 99 | 1457.58 | 207.8 | 0.12 | NO | 1596 | 1573.66 | SI | 264.4 | SE ENCONTRO POZO SIN BOMBEO, V/V EQUIPARADAS POR ENCIMA DE LA LINEA DE BOYANZA. AUMENTO A MUY ALTA SUMERGENCIA. SE REQUIERE RE ESPACIAR | 18.5 | 0.6 |  |  |  | 1 | 1 | 7716 | JAZMIN-AB-3:1
JAZMIN | JAZMIN AM-01 | 2023-03-31 | 1476.66 | 1276.32 | 137.1 | AMPSCOT C-320-256-144a | 144 | 3/3 | 2 | 1.54 | 108 | 102 | 60 | NO VOLANTA | 96.11 | 142.7 | 2234 | 98.5 | EMUL 96% | 25.3 | 3266 | 5635 | SL | OK | 1.7 | 2.177 | 400 | 1499.78 | 25 | 25 | 0.6 | 3 | 100 | 1377.84 | 11.6 | 0.3 | NO | 1526.9 | 1443.72 | SI | 1 | POZO CON REDUCCION DE SPM . MUY BAJA SUMERGENCIA, MEJORO LLENADO DE BOMBA @ EXCELENTE EFICIENCIA DE LLENADO : CARTA LLENA . ESCURRIMIENTO EN LA TV. SEGUIMIENTO. | 53.3 | 2.1 |  |  |  | 1 | 1 | 7717 | JAZMIN-AM-1:1
JAZMIN | JAZMIN AM-02 | 2023-03-31 | 1936.35 | 1675.7 | 60.8 | AMPSCOT C-320-256-144 | 129.6 | 3/4 | 2 | 1.875 | 108 | 102 | 60 | 500-1:27" | 48.32 | 125.9 | 3045 | 53.2 | EMUL 90% | 31.8 | 4632 | 7508 | OK | OK | 0 | 2.856 | 400 | 2059.48 | 17 | 17 | 0.4 | 3 | 100 | 1442.21 | 8.3 | 0.19 | NO | 2076.88 | 2071.22 | NO | 1 | POZO CON REDUCCION DE SPM. LEVE RECUPERACION DE SUMERGENCIA Y MEJORO LLENADO: MUY BAJA SUMERGENCIA, MEDIANA EFICIENCIA DE LLENADO DE LA BOMBA: ACENTUADO GOLPE DE FLUIDO,V/V OPERATIVAS. SEGUIMIENTO. | 64.5 | 1.3 |  |  |  | 1 | 1 | 7718 | JAZMIN-AM-2:1
JAZMIN | JAZMIN AM-04 | 2023-03-31 | 1705 | 1490 | 51.6 | AMPSCOT C-320-256-144 | 144 | 4/4 | 2 | 5.217 | 176 | 141 | 60 | 500-30" | 36.45 | 141.6 | 2660 | 125.6 | EMUL 94% | 30.8 | 3792 | 6290 | OK | OK | 0 | 2.06 | 400 | 1443.75 | 357 | 326 | 0.7 | 5 | 88 | 1401.7 | 135.3 | 0.52 | NO | 1803.37 | 1795.11 | SI | 95.1 | POZO CON AUMENTO DE SPM. NIVEL CON MUCHO RUIDO. MUY ALTA SUMERGENCIA.BAJA EFICIENCIA DE LLENADO DE BOMBA: ACENTUADO GOLPE DE FLUIDO E INTERFERENCIA POR GAS. V/V OPERATIVAS. EVALUAR DISMINUCION DE SPM. | 83.5 | 4.9 |  |  |  | 1 | 1 | 7719 | JAZMIN-AM-4:1
JAZMIN | JAZMIN AP-08 | 2023-03-31 | 1920.5 | 1384 | 103.1 | LUFKIN C-320-213-120 | 120 | 3/3 | 2 | 1.596 | 80 | 85 | 0 | NB | 89.97 | 114.6 | 2783 | 76.7 | NB | 37.1 | 3131 | 4384 | DISMINUCION CARGA | OK | 0 | 1.639 | 400 | 1219.47 | 763 | 679 | 0.1 | 8 | 84 | 1488.07 | 286.6 | 0.83 | SI | 2253.31 | 1837.16 | SI | 183.6 | SE ENCONTRO POZO SIN BOMBEO, CON REDUCCION DE SPM. ACCION DE BOMBA Y DISMINUCION EN LA CARGA DE LA TV. AUMENTO DE SUMERGENCIA 200 FT QUEDANDO EN 679 FT. REESPACIAR Y AUMENTAR LEVE SPM. | 90.6 | 2.7 |  |  |  | 1 | 1 | 7720 | JAZMIN-AP-8:1
JAZMIN | JAZMIN BJ-03 | 2023-03-31 | 1561.5 | 1426 | 73.3 | AMPSCOT C-320-256-144 | 144 | 3/3 | 2 | 3.364 | 113 | 108 | 0 | NB | 51.05 | 143.6 | 2295 | 115.1 | NB | 19.2 | 3293 | 3694 | = | = | 0 | 1.838 | 400 | 1367.39 | 134 | 126 | 0.6 | 3 | 94 | 1487.91 | 53.5 | 0.24 | SI | 1502 | 1499.6 | SI | 79.1 | SE ENCONTRO POZO SIN BOMBEO, CON BUENA SUMERGENCIA. V/VS BLOQUEADAS. SE REQUIERE REESPACIAR Y/O SERVICIO DE FLUSHING. | 34.7 | 2.6 |  |  |  | 1 | 1 | 7721 | JAZMIN-BJ-3:1
JAZMIN | JAZMIN N-01 | 2023-03-31 | 1581.5 | 1235 | 81.5 | AMPSCOT C-320-256-144 | 129.6 | 3/4 | 2 | 2.744 | 101 | 90 | 60 | NO VOLANTA | 58.36 | 139.6 | 2214 | 104.3 | EMUL 86% | 33.9 | 2975 | 5118 | OK | OK | 0 | 1.797 | 400 | 1284.45 | 249 | 233 | 0.4 | 3 | 93 | 1429.55 | 98.4 | 0.27 | SI | 1591.67 | 1416.93 | SI | 94.9 | POZO EN SEGUIMIENTO. MUY ALTA SUMERGENCIA. MEDIANA EFICIENCIA DE LLENADO DE LA BOMBA: LEVE CIERRE TARDIO DE LA TV. MODERADA IPG. V/V OPERATIVAS. EVALUAR LEVE AUMENTO DE SPM. NOTA: LA GRAPA PEGA EN EL CABEZAL FUERTEMENTE AL FINAL DE LA CARRERA ASCENDENTE, REFLEJADO EN LA CARTA DINAMOMETRICA. | 86.8 | 2.6 |  |  |  | 1 | 1 | 7722 | JAZMIN-N-1:1
JAZMIN | JAZMIN N-03 | 2023-03-31 | 1351.5 | 1123 | 58.2 | KERUI C-320-256-144a | 144 | 4/4 | 2.25 | 4.651 | 112 | 93 | 60 | NO VOLANTA | 40.86 | 142.4 | 2595 | 159.8 | EMUL 90% | 25.6 | 3213 | 5598 | OK | OK | 0 | 1.788 | 400 | 1197.31 | 125 | 120 | 0.2 | 2 | 97 | 1339.27 | 51.1 | 0.18 | NO | 1327 | 1302.48 | SI | 61.5 | POZO EN SEGUIMIENTO. OPERA BAJO CONDICIONES ESTABLES: MODERADA SUMERGENCIA. MEDIANA EFICIENCIA DE LLENADO DE LA BOMBA: ACENTUADO GOLPE DE FLUIDO E INTERFERENCIA POR GAS. V/V OPERATIVAS. NO SE PRESIONA MASTER SIN VOLANTA, CONTINUAR SEGUIMIENTO. | 67 | 3.8 |  |  |  | 1 | 1 | 7723 | JAZMIN-N-3:1
JAZMIN | JAZMIN N-04 | 2023-03-31 | 1491.5 | 1223 | 59.3 | AMPSCOT C-320-256-144 | 129.6 | 3/4 | 2 | 2.256 | 103 | 93 | 60 | 500-52" | 46.33 | 128 | 1953 | 62.4 | EMUL 86% | 29.4 | 2860 | 5097 | OK | OK | 0 | 1.837 | 400 | 1326.03 | 50 | 46 | 0.3 | 3 | 93 | 1443.69 | 20.2 | 0.28 | NO | 1391.8 | 1234.76 | SI | 52.8 | POZO CON LIGERO REDUCCION DE SPM. BAJA SUMERGENCIA. DISMINUCION DE % LLENADO DE BOMBA Y BBFD:MEDIANA EFICIENCIA DE LLENADO DE LA BOMBA: MODERADO GOLPE DE FLUIDO E INTERFERENCIA POR GAS.STUFFING AJUSTADO. V/V OPERATIVAS. EVALUAR LEVE AUMENTO DE SPM | 82.4 | 3.7 |  |  |  | 1 | 1 | 7724 | JAZMIN-N-4:1
JAZMIN | JAZMIN N-05 | 2023-03-31 | 1455.5 | 1169 | 85.1 | AMPSCOT C-320-256-144 | 129.6 | 3/4 | 2 | 2.525 | 104 | 98 | 60 | 500-1:51 | 66.5 | 128 | 1995 | 100.2 | EMUL 70% | 26.9 | 2671 | 4801 | OK | OK | 0 | 1.92 | 400 | 1225.86 | 156 | 156 | 0.2 | 1 | 100 | 1276.94 | 66.1 | 0.08 | NO | 1425.8 | 1263.99 | NO | 76.5 | POZO CON REDUCCION DE SPM. RECUPERA SUMERGENCIA: BUENA SUMERGENCIA, MEJORO LLENADO DE BOMBA: MEDIANA EFICIENCIA DE LLENADO DE LA BOMBA: MODERADA INTERFERENCIA POR GAS, V/V OPERATIVAS. SEGUIMIENTO. | 71.7 | 3.5 |  |  |  | 1 | 1 | 7725 | JAZMIN-N-5:1
JAZMIN | JAZMIN N-08 | 2023-03-31 | 1653.5 | 1306 | 78.6 | AMPSCOT C-320-256-144 | 115.2 | 2/4 | 2 | 4.852 | 114 | 100 | 60 | NO VOLANTA | 69.41 | 113.3 | 2208 | 177.9 | EMUL 90% | 24.4 | 3094 | 5194 | LL | OK | 1.9 | 2.081 | 400 | 1564.97 | 40 | 37 | 0.4 | 3 | 92 | 1504.06 | 16.1 | 0.25 | SI | 1616 | 1412.95 | SI | 28.7 | POZO EN SEGUIMIENTO. LEVE REDUCCION DE SUMERGENCIA, % EFF Y BBFD. BAJA SUMERGENCIA, MEDIANA EFICIENCIA DE LLENADO DE LA BOMBA:LIGERO CIERRE TARDIO EN LA TV. LEVE GOLPE DE FLUIDO E INTERFERENCIA POR GAS , STUFFING AJUSTADO. ESCURRIMIENTO EN LA VÁLVULA TV, CONTINUAR SEGUIMIENTO. | 63.4 | 4.5 |  |  |  | 1 | 1 | 7726 | JAZMIN-N-8:1
JAZMIN | JAZMIN N-09 | 2023-03-31 | 1450 | 1160 | 121.2 | AMPSCOT C-320-256-144 | 129.6 | 3/4 | 2.25 | 1.347 | 100 | 96 | 60 | NO VOLANTA | 94.67 | 128.1 | 2672 | 96.4 | EMUL 96% | 27.7 | 4647 | 6021 | OK | OK | 0 | 1.801 | 400 | 1271.48 | 103 | 101 | 0.2 | 1 | 98 | 1411.97 | 43.1 | 0.13 | NO | 1378.7 | 1345.27 | SI | 73.7 | POZO CON REDUCCION DE SPM. DESACERTADO CAMBIO VENIA CON BUENA COMPORTAMIENTO. ACTUALMENTE CON: RECUPERACION DE SUMERGENCIA A BUENA SUMERGENCIA, BUEN LLENADO DE BOMBA, CARTA LLENA, V/V OPERATIVAS. EVALUAR AUMENTO SPM SIMILAR AL PREVIO REGISTRO. | 64.1 | 1.9 |  |  |  | 1 | 1 | 7727 | JAZMIN-N-9:1
JAZMIN | JAZMIN Q-01 | 2023-03-31 | 1959 | 1352 | 124.5 | KERUI C-320-256-144 | 129.6 | 3/4 | 2 | 5.96 | 141 | 115 | 70 | MASTER DURA | 97.34 | 127.9 | 2526 | 346.1 | EMUL 90% | 29.7 | 3691 | 5281 | SL | OK | 4.2 | 1.737 | 400 | 1272.08 | 431 | 403 | 0.6 | 3 | 94 | 1464.69 | 168.1 | 0.34 | NO | 1826.3 | 1613.58 | SI | 211.9 | POZO CON AUMENTO DE SPM. MUY ALTA SUMERGENCIA, EXCELENTE EFICIENCIA DE LLENADO DE BOMBA, CARTA LLENA, ESCURRIMIENTO EN LA TV. NO SE PRESIONA VÁLVULA DE LA MASTER DURA PARA CERRAR, SEGUIMIENTO. | 70.5 | 7.9 |  |  |  | 1 | 1 | 7728 | JAZMIN-Q-1:1
JAZMIN | JAZMIN Q-03 | 2023-03-31 | 1453.5 | 1144 | 136 | KERUI C-320-256-144 | 144 | 4/4 | 2 | 2.731 | 102 | 97 | 70 | NO VOLANTA | 95.65 | 142.2 | 2434 | 173.2 | EMUL 90% | 25.3 | 3718 | 5815 | SL | OK | 1.8 | 1.997 | 400 | 1426.45 | 210 | 210 | 0.8 | 1 | 100 | 1428.59 | 89.2 | 0.08 | NO | 1639.52 | 1619.87 | SI | 12.4 | POZO CON REDUCCION DE SPM. ALTA SUMERGENCIA.EXCELENTE EFICIENCIA DE LLENADO DE LA BOMBA: CARTA LLENA , ESCURRIMIENTO EN LA VÁLVULA TV, EVALUAR LEVE AUMENTO DE SPM. | 49 | 2.8 |  |  |  | 1 | 1 | 7729 | JAZMIN-Q-3:1
JAZMIN | JAZMIN Q-04 | 2023-03-31 | 1614.5 | 1234 | 57.4 | AMPSCOT C-320-256-144 | 115.2 | 2/4 | 2 | 4.215 | 122 | 105 | 70 | NO VOLANTA | 50.75 | 113.2 | 2096 | 112.9 | EMUL 92% | 25.2 | 2734 | 5464 | SL | OK | 1.9 | 2.21 | 400 | 1454.23 | 17 | 17 | 0.4 | 1 | 100 | 1316.05 | 8 | 0.07 | NO | 1476.72 | 1312.41 | SI | 56 | POZO EN SEGUIMIENTO. CON REDUCCION DE SUMERGENCIA. MUY BAJA SUMERGENCIA, MEDIANA EFICIENCIA DE LLENADO DE BOMBA: ACENTUADO GOLPE DE FLUIDO Y LEVE INTERFERENCIA POR GAS. ESCURRIMIENTO EN LA TV. CONTINUAR SEGUIMIENTO. | 63.5 | 3.6 |  |  |  | 1 | 1 | 7730 | JAZMIN-Q-4:1
JAZMIN | JAZMIN Q-05 | 2023-03-31 | 1652 | 1274 | 98.3 | AMPSCOT C-320-256-144 | 115.2 | 2/4 | 2 | 3.488 | 111 | 101 | 70 | NO VOLANTA | 86.82 | 113.2 | 2203 | 159.9 | EMUL 90% | 27.8 | 2966 | 5598 | LL | OK | 1.3 | 1.85 | 400 | 1325.93 | 259 | 250 | 0.3 | 2 | 96 | 1433.44 | 105.3 | 0.23 | NO | 1686 | 1451.26 | SI | 95.2 | POZO EN SEGUIMIENTO.RECUPERACION DE SUMERGENCIA: ALTA SUMERGENCIA. BUENA EFICIENCIA DE LLENADO DE LA BOMBA: LEVE GOLPE DE FLUIDO. V/V OPERATIVAS. FRENO DE LA UBM DISTENSIONADO. EVALUAR AUMENTO DE SPM. | 68.9 | 3.6 |  |  |  | 1 | 1 | 7731 | JAZMIN-Q-5:1
JAZMIN | JAZMIN Q-06 | 2023-03-31 | 1518 | 1188 | 104.2 | AMPSCOT C-320-256-144a | 144 | 4/4 | 2 | 6.02 | 112 | 101 | 70 | NO VOLANTA | 73.07 | 142.6 | 2218 | 292.5 | EMUL 86% | 25.4 | 3228 | 4851 | LL | OK | 1.3 | 1.719 | 400 | 1266.25 | 173 | 157 | 0.6 | 4 | 91 | 1473.24 | 66.5 | 0.36 | NO | 1456.3 | 1397.93 | SI | 89.9 | POZO EN SEGUIMIENTO. OPERA BAJO CONDICIONES ESTABLES: ALTA SUMERGENCIA, BUENA EFICIENCIA DE LA BOMBA: LEVE INTERFERENCIA POR GAS, RESTRICCIÓN EN LA ZONA CERCANA AL FINAL DE LA CARRERA ASCENDENTE Y DESCENDENTE. SL EN LA TV. CONTINUAR SEGUIMIENTO | 59 | 5.7 |  |  |  | 1 | 1 | 7732 | JAZMIN-Q-6:1
JAZMIN | JAZMIN CQ-01 | 2023-04-01 | 1499.5 | 1410 | 121 | KERUI C-320-256-144 | 144 | 3/3 | 2 | 4.358 | 112 | 198 | 20 | NO VOLANTA | 84 | 144.1 | 2034 | 246 | EMUL 90% | 23.5 | 3568 | 5426 | SL | OK | 1.6 | 1.669 | 400 | 1267.56 | 179 | 179 | 0.1 | 1 | 100 | 1518.95 | 75.4 | 0.06 | SI | 1447.61 | 1446.62 | NO | 98.9 | POZO CON DISMINUCION DE SPM. LEVE AUMENTO DE SUMERGENCIA: CONTINUA EN BUENA SUMERGENCIA, BUENA EFICIENCIA DE LLENADO DE BOMBA, FUGA Y ESCURRIMIENTO EN LA TV. GOLPE DE BOMBA. EVALUAR LEVE AUMENTO DE SPM. | 40.5 | 3.6 |  |  |  | 1 | 1 | 7733 | JAZMIN-CQ-1:1
JAZMIN | JAZMIN I-01 | 2023-04-01 | 1638 | 1284 | 57.1 | AMPSCOT C-320-256-144 | 129.6 | 2/4 | 2 | 2.616 | 121 | 105 | 50 | NO VOLANTA | 44.67 | 127.8 | 1999 | 69.6 | EMUL 90% | 28 | 3043 | 5035 | OK | OK | 0.1 | 1.828 | 400 | 1343.59 | 154 | 143 | 0.2 | 3 | 93 | 1470.01 | 60.1 | 0.27 | NO | 1547.6 | 1334.1 | SI | 89.6 | POZO EN SEGUIMENTO. ALTA SUMERGENCIA, MEDIANA EFICIENCIA DE LLENADO DE BOMBA, GOLPE DE FLUIDO Y MODERADA INTERFERENCIA POR GAS. STUFFIN AJUSTADO. V/V OPERATIVAS. CONTINUAR SEGUIMIENTO. | 81 | 3.7 |  |  |  | 1 | 1 | 7734 | JAZMIN-I-1:1
JAZMIN | JAZMIN I-02 | 2023-04-01 | 1479.5 | 1151 | 38.9 | AMPSCOT C-320-256-144 | 115.2 | 2/4 | 2.25 | 3.956 | 108 | 90 | 50 | NO VOLANTA | 34.23 | 113.6 | 2522 | 90.8 | EMUL 90% | 25 | 2938 | 5312 | OK | OK | 0 | 1.895 | 400 | 1413.03 | 0 | 0 | 0 | 1 | 100 | 1491.32 | 0.4 | 0.07 | NO | 1385 | 1326.88 | SI | 27.6 | POZO EN SEGUIMIENTO. CONTINUA SIN SUMERGENCIA, CONTINUA EN BAJA EFICIENCIA DE LLENADO DEL LA BOMBA: SEVERO GOLPE DE FLUIDO, V/V OPERATIVAS. EVALUAR DISMINUCION DE SPM. NO SE PRESIONA MASTER SIN VOLANTA. | 63.8 | 2.4 |  |  |  | 1 | 1 | 7735 | JAZMIN-I-2:1
JAZMIN | JAZMIN I-04 | 2023-04-01 | 1473.5 | 1145 | 113.7 | AMPSCOT C-320-256-144 | 129.6 | 3/4 | 2 | 4.455 | 135 | 105 | 50 | NO VOLANTA | 87.99 | 129.3 | 2381 | 236.4 | EMUL 90% | 29.1 | 5058 | 3593 | OK | OK | 0 | 2.116 | 400 | 1513.26 | 144 | 144 | 0.1 | 2 | 100 | 1430.31 | 60.4 | 0.17 | NO | 1676.81 | 1577.44 | SI | 0.5 | POZO EN SEGUIMIENTO. LEVE AUMENTO DE SUMERGENCIA: ALTA SUMERGENCIA. CONSERVA % EFF BOMBA: ALTA EFICIENCIA DE LLENADO DE LA BOMBA:BOMBA CON SOLIDOS. SV LEVANTADA. CONTINUAR SEGUIMIENTO. CONTINUA FRENO DE LA UBM DISTENSIONADO. | 70.6 | 6.5 |  |  |  | 1 | 1 | 7736 | JAZMIN-I-4:1
JAZMIN | JAZMIN I-05 | 2023-04-01 | 1434 | 1197 | 23.5 | AMPSCOT C-320-256-144 | 144 | 4/4 | 2 | 2.002 | 96 | 89 | 50 | NO VOLANTA | 16.51 | 142.4 | 2266 | 22 | EMUL 86% | 28.2 | 3644 | 6225 | OK | OK | 0 | 2.109 | 400 | 1554.7 | 0 | 0 | 0.1 | 0 | 100 | 1474.35 | 0.5 | 0.04 | NO | 1538.14 | 1507.45 | SI | 0.5 | POZO EN SEGUIMIENTO. AUN SIN SUMERGENCIA Y CAIDA DE NIVEL.: BAJISIMA EFICIENCIA DE LLENADO DE BOMBA: MUY SEVERO GOLPE DE FLUIDO, V/V OPERATIVAS. EVALUAR LEVE REDUCCION DE SPM. NO SE PRESIONA MASTER SIN VOLANTA. | 63.5 | 1.8 |  |  |  | 1 | 1 | 7737 | JAZMIN-I-5:1
JAZMIN | JAZMIN I-08 | 2023-04-01 | 1621 | 1296 | 135.2 | AMPSCOT C-320-256-144 | 144 | 4/4 | 2 | 4.878 | 94 | 87 | 0 | NB | 95.21 | 142 | 2142 | 307.6 | NB | 28.9 | 3209 | 5891 | OK | OK | 0 | 1.935 | 400 | 1424.06 | 187 | 182 | 0.2 | 2 | 97 | 1471.9 | 77.1 | 0.15 | NO | 1660 | 1455.67 | SI | 64.1 | SE ENCONTRO POZO SIN BOMBEO, OPERANDO A LOS MISMOS SPM DEL RESGISTRO ANTERIOR. AUMENTO DE 89 FT DE SUMERGENCIA. LAS CARTAS REFLEJAN ACCION DE BOMBEO Y V/V OPERATIVAS. SE REQUIERE REESPACIAR. | 71.8 | 8.6 |  |  |  | 1 | 1 | 7738 | JAZMIN-I-8:1
JAZMIN | JAZMIN I-10 | 2023-04-01 | 1444 | 1157 | 67.3 | AMPSCOT C-320-256-144 | 115.2 | 2/4 | 2 | 6.383 | 179 | 150 | 50 | NO VOLANTA | 59.23 | 113.6 | 2401 | 200.3 | EMUL 90% | 29.3 | 3627 | 5729 | SL | OK | 2.3 | 1.643 | 400 | 1148.82 | 430 | 387 | 0.8 | 6 | 85 | 1398.44 | 160.4 | 1.06 | NO | 1582.82 | 1569.86 | SI | 103.9 | POZO CALIENTE EN SEGUIMIENTO. MUY ALTA SUMERGENCIA, MEDIANA EFICIENCIA DE LLENADO DE BOMBA: LEVE CIERRE TARDIO EN LA TV. MODERADO GOLPE DE FLUIDO E INTERFERENCIA POR GAS, STUFFING AJUSTADO. ESCURRIMIENTO EN LA TV. CONTINUAR SEGUIMIENTO. | 80 | 5 |  |  |  | 1 | 1 | 7739 | JAZMIN-I-10:1
JAZMIN | JAZMIN JAZ-1 | 2023-04-01 | 1382 | 1174 | 54.6 | AMPSCOT C-320-256-144 | 129.6 | 3/4 | 2.25 | 4.063 | 121 | 100 | 50 | 500-32" | 42.8 | 127.7 | 2866 | 131.1 | EMUL 90% | 28.8 | 3634 | 6306 | OK | OK | 0 | 2.095 | 400 | 1366.46 | 138 | 138 | 0.1 | 1 | 97 | 1304.5 | 58.4 | 0.18 | NO | 1507.06 | 1504.54 | SI | 6.9 | POZO EN SEGUIMIENTO: LEVE AUMENTO DE SUMERGENCIA: BUENA SUMERGENCIA, MEDIANA EFICIENCIA DE LLENADO DE BOMBA: LIGERO CIERRE TARDIO EN LA TV. ACENTUADO GOLPE DE FLUIDO Y LEVE INTERFERENCIA POR GAS, CONTINUAR SEGUIMIENTO. NO SE PRESIONA MASTER SIN VOLANTA. | 80.2 | 3.4 |  |  |  | 1 | 1 | 7740 | JAZMIN-1:1
JAZMIN | JAZMIN S-01 | 2023-04-01 | 1478.5 | 1097 | 131.4 | AMPSCOT C-320-256-144 | 144 | 4/4 | 2.25 | 2.429 | 100 | 97 | 60 | 500-33" | 92.48 | 142.1 | 2703 | 188.5 | EMUL 80% | 26.8 | 3078 | 5453 | SL | OK | 3.6 | 1.798 | 400 | 1316.46 | 73 | 73 | 0.4 | 0 | 100 | 1464.36 | 31.2 | 0.01 | NO | 1392.2 | 1371.14 | SI | 68.8 | POZO CON REDUCCION DE SPM. MODERADA SUMERGENCIA, ALTA EFICIENICIA DE LLENADO DE LA BOMBA: CARTA LLENA CON RESTRICCION EN EL 2/3 DEL RECORRIDO DE LA CARRERA ASCENDENTE, ESCURRIMIENTO EN LA VÁLVULA TV. EVALUAR LEVE AUMENTO DE SPM | 59.9 | 3.2 |  |  |  | 1 | 1 | 7741 | JAZMIN-S-1:1
JAZMIN | JAZMIN S-02 | 2023-04-01 | 1428 | 1129 | 66.6 | AMPSCOT C-320-256-144 | 144 | 4/4 | 2 | 2.161 | 109 | 107 | 60 | 500-1:28 | 46.88 | 142.1 | 2119 | 67.1 | EMUL 80% | 26.2 | 3346 | 5610 | OK | OK | 0 | 1.823 | 400 | 1338.39 | 80 | 72 | 0.7 | 4 | 89 | 1468.34 | 31.1 | 0.42 | NO | 1438.66 | 1359.18 | SI | 27.7 | POZO EN SEGUIMIENTO. MODERADA SUMERGENCIA. MEDIANA EFICIENCIA DE LLENADO DE LA BOMBA: ACENTUADO GOLPE DE FLUIDO & LEVE INTERFERENCIA POR GAS. STUFFING AJUSTADO, V/V OPERATIVAS. CONTINUAR SEGUIMIENTO. | 63.2 | 2.6 |  |  |  | 1 | 1 | 7742 | JAZMIN-S-2:1
JAZMIN | JAZMIN S-03 | 2023-04-01 | 1428 | 1136 | 121.7 | AMPSCOT C-320-256-144 | 144 | 4/4 | 2 | 3.495 | 186 | 143 | 60 | 500-17" | 85.53 | 142.3 | 2200 | 198.3 | EMUL 90% | 24.9 | 3727 | 5420 | OK | OK | 0 | 1.618 | 400 | 1118.9 | 349 | 319 | 0.6 | 4 | 88 | 1383.07 | 131.9 | 0.53 | NO | 1557 | 1417.24 | NO | 92 | POZO CON AUMENTO DE SPM. MUY ALTA SUMERGENCIA. ALTA EFICIENCIA DE LLENADO DE LA BOMBA. LEVE GOLPE DE FLUIDO V/V OPERATIVAS. SEGUIMIENTO. | 59.5 | 3.7 |  |  |  | 1 | 1 | 7743 | JAZMIN-S-3:1
JAZMIN | JAZMIN S-04 | 2023-04-01 | 1415 | 1076 | 74.8 | LUFKIN C-320D-213-120 | 120 | 3/3 | 2 | 3.046 | 117 | 101 | 60 | 500-49" | 63.17 | 118.4 | 2216 | 106.3 | EMUL 90% | 29.8 | 3620 | 5610 | OK | OK | 0.1 | 1.978 | 400 | 1422.68 | 52 | 52 | 0.8 | 7 | 100 | 1438.5 | 22.8 | 0.56 | SI | 1477.59 | 1453.07 | SI | 1.2 | POZO EN SEGUIMIENTO. LEVE RECUPERACION DE SUMERGENCIA: MEDIANA SUMERGENCIA, LIGERA DESMERJORA EN EL % EFF LLENADO BOMBA: MEDIANA EFICIENCIA DE LLENADO DE BOMBA:MODERADO GOLPE DE FLUIDO,V/V OPERATIVAS. CONTINUAR SEGUIMIENTO. | 56.7 | 2.3 |  |  |  | 1 | 1 | 7744 | JAZMIN-S-4:1
JAZMIN | JAZMIN S-05 | 2023-04-01 | 1489.5 | 1131 | 71.6 | AMPSCOT C-320-256-144 | 129.6 | 3/4 | 2 | 4.348 | 121 | 101 | 60 | NO VOLANTA | 56.12 | 127.6 | 2278 | 145.3 | EMUL 92% | 28.7 | 3982 | 5275 | LL | OK | 1.1 | 2.105 | 400 | 1574.5 | 102 | 102 | 0.5 | 5 | 100 | 1495.96 | 43.6 | 0.37 | SI | 1722 | 1523.32 | SI | 0.9 | POZO EN SEGUIMIENTO.LEVE CAIDA DE SUMERGENCIA @ BUENA SUMERGENCIA, CONSERVA % EFF: MEDIANA EFICIENCIA DE LLENADO DE BOMBA: MODERADA INTERFERENCIA POR GAS, BOMBA CON SOLIDOS. TV CON LL. NO SE PRESIONA MASTER SIN VOLANTA. CONTINUAR SEGUIMIENTO. | 73.9 | 5.1 |  |  |  | 1 | 1 | 7745 | JAZMIN-S-5:1
JAZMIN | JAZMIN S-06 | 2023-04-01 | 1595 | 1250 | 52.5 | AMPSCOT C-320-256-144 | 144 | 4/4 | 2 | 1.854 | 112 | 106 | 60 | NO VOLANTA | 37 | 141.9 | 2028 | 45.4 | EMUL 88% | 29.2 | 2505 | 4265 | OK | OK | 0 | 2.191 | 400 | 1478.28 | 63 | 63 | 0.3 | 1 | 100 | 1349.41 | 27 | 0.09 | SI | 1560 | 1341.58 | SI | 38.5 | POZO CON REDUCCION DE SPM. MEDIANA SUMERENCIA. LEVE MEJORA DEL LLENADO BOMBA: BAJA EFICIENCIA DE LLENADO DE LA BOMBA:CIERRE TARDIO EN LA TV. ACENTUADO GOLPE DE FLUIDO,ALTA FRICICON EN LA CARRERA ASCENDENTE. V/V OPERATIVAS. SEGUIMIENTO | 75.6 | 2.8 |  |  |  | 1 | 1 | 7746 | JAZMIN-S-6:1
JAZMIN | JAZMIN S-07 | 2023-04-01 | 1440.5 | 1144 | 140.6 | AMPSCOT C-320-256-144 | 144 | 4/4 | 2 | 2.74 | 192 | 119 | 60 | 500-21" | 98.19 | 143.2 | 1925 | 179.7 | EMUL 92% | 21.5 | 3468 | 4391 | LL | OK | 0.7 | 1.377 | 400 | 956.36 | 317 | 299 | 0.4 | 2 | 94 | 1389.05 | 123.7 | 0.34 | SI | 1292 | 1266.02 | NO | 182 | POZO EN SEGUIMIENTO. MUY ALTA SUMERGENCIA. EXCELENTE EFICIENCIA DE LLENADO DE LA BOMBA: CARTA LLENA. ESCURRIMIENTO EN LA TV. | 40.8 | 2.3 |  |  |  | 1 | 1 | 7747 | JAZMIN-S-7:1
JAZMIN | JAZMIN S-08 | 2023-04-01 | 1619.5 | 1242 | 51.2 | AMPSCOT C-320-256-144 | 144 | 4/4 | 2 | 2.628 | 108 | 104 | 60 | NO VOLANTA | 35.93 | 142.4 | 2093 | 62.7 | EMUL 80% | 26.5 | 4170 | 5717 | OK | OK | 0 | 2.104 | 400 | 1462.52 | 94 | 90 | 0.4 | 2 | 96 | 1390.22 | 38.3 | 0.19 | NO | 1585.8 | 1389.13 | SI | 49.5 | POZO EN SEGUIMIENTO. MODERADA SUMERGENCIA, BAJA EFICIENCIA DE LLENADO DE BOMBA: SEVERO GOLPE DE FLUIDO. V/V OPERATIVAS. EVALUAR LEVE DISMINUCION DE SPM. | 58.7 | 2.4 |  |  |  | 1 | 1 | 7748 | JAZMIN-S-8:1
JAZMIN | JAZMIN S-10 | 2023-04-01 | 1607.5 | 1242 | 105.7 | AMPSCOT C-320-256-144a | 144 | 3/3 | 2 | 5.042 | 109 | 106 | 60 | MASTER DURA | 74.36 | 142.2 | 2100 | 248.6 | EMUL 90% | 24.6 | 3264 | 5038 | LL | OK | 1.4 | 2.108 | 400 | 1556.4 | 39 | 37 | 0.6 | 2 | 95 | 1476.66 | 16.7 | 0.18 | NO | 1608.14 | 1394.06 | SI | 16.5 | POZO EN SEGUIMIENTO.LIGERA DISMINUCION DE SUMERGENCIA @ MUY BAJA SUMERGENCIA, MEDIANA EFICIENCIA DE LLENADO DE LA BOMBA:LEVE CIERRE TARDIO DE LA TV. LEVE GOLPE DE FLUIDO E INTERFERENCIA POR GAS, TV CON LL, NO SE PRESIONA MASTER DURA PARA CERRAR. CONTINUAR SEGUIMIENTO. | 62.9 | 5.5 |  |  |  | 1 | 1 | 7749 | JAZMIN-S-10:1
JAZMIN | JAZMIN S-11 | 2023-04-01 | 1597.5 | 1240 | 63 | AMPSCOT C-320-256-144 | 129.6 | 3/4 | 2 | 1.664 | 114 | 105 | 60 | 500-1:40 | 49.68 | 126.7 | 1944 | 48.8 | EMUL 60% | 28 | 2725 | 5219 | OK | OK | 0 | 1.949 | 400 | 1420.07 | 21 | 13 | 0.6 | 25 | 64 | 1457.23 | 6.6 | 2.05 | NO | 1447.38 | 1280.46 | SI | 43.9 | POZO EN SEGUIMIENTO. LEVE CAIDA DE SUMERGENCIA @ BAJA SUMERGENCIA, MEDIANA EFICIENCIA DE LLENADO DE BOMBA: SEVERO GOLPE DE FLUIDO E INTERFERENCIA POR GAS. STUFFING AJUSTADO, INTERFERENCIA POR GAS.ALTA FRICCION EN AMBAS CARRERAS. V/V OPERATIVAS. CONTINUAR SEGUIMIENTO. | 81.4 | 2.5 |  |  |  | 1 | 1 | 7750 | JAZMIN-S-11:1
JAZMIN | JAZMIN T-01 | 2023-04-01 | 1529.5 | 1201 | 121.7 | AMPSCOT C-320-256-144a | 144 | 3/3 | 2 | 1.692 | 109 | 97 | 50 | NO VOLANTA | 85.23 | 142.7 | 1953 | 96 | EMUL 90% | 22.6 | 2921 | 5041 | OK | OK | 0 | 1.776 | 400 | 1295.99 | 51 | 51 | 0 | 1 | 100 | 1459.45 | 21.7 | 0.06 | NO | 1354.81 | 1281.97 | SI | 90.3 | POZO CON REDUCCION DE SPM. MEDIANA SUMERGENCIA, MEJORO LLENADO DE BOMBA A BUENA EFICIENCIA DE LLENADO DE LA BOMBA. LIGERO CIERRE TARDIO DE LA TV Y LEVE GOLPE DE FLUIDO. V/V OPERATIVAS. SEGUIMIENTO. | 46.1 | 1.8 |  |  |  | 1 | 1 | 7751 | JAZMIN-T-1:1
JAZMIN | JAZMIN T-02 | 2023-04-01 | 1630.5 | 1266 | 102.7 | AMPSCOT C-320-256-144a | 129.6 | 2/3 | 2 | 1.913 | 110 | 95 | 40 | 500-54" | 80.02 | 128.3 | 2027 | 91.6 | EMUL 70% | 25 | 4251 | 5712 | LL | OK | 1.3 | 1.741 | 400 | 1297.26 | 164 | 164 | 0.2 | 0 | 100 | 1490.25 | 68.9 | 0.04 | NO | 1506.13 | 1330.46 | SI | 112.4 | POZO CON REDUCCION DE SPM. ALTA SUMERGENCIA, MEJORO LLENADO DE BOMBA: BUENA EFICIENCIA DE LLENADO DE LA BOMBA: LEVE IPG. TV CO LL.SEGUIMIENTO. | 51.3 | 1.9 |  |  |  | 1 | 1 | 7752 | JAZMIN-T-2:1
JAZMIN | JAZMIN T-03 | 2023-04-01 | 1465 | 1164 | 98.3 | AMPSCOT C-320-256-144a | 144 | 3/3 | 2 | 5.056 | 126 | 106 | 40 | NO VOLANTA | 69.01 | 142.5 | 2192 | 231.9 | EMUL 80% | 26.6 | 3329 | 5246 | SL | OK | 1.8 | 1.605 | 400 | 1167.72 | 323 | 270 | 1.2 | 9 | 82 | 1455.11 | 114.1 | 0.87 | SI | 1502.24 | 1474.99 | SI | 99.2 | POZO EN SEGUIMIENTO. LEVE AUMENTO DE SUMERGENCIA Y % EFF BOMBA: MUY ALTA SUMERGENCIA, MEDIANA EFICIENCIA DE LLENADO DE BOMBA: LEVE IPG , INTERFERENCIA POR GAS, LL EN LA TV. CONTINUAR SEGUIMIENTO. | 67.5 | 6.4 |  |  |  | 1 | 1 | 7753 | JAZMIN-T-3:1
JAZMIN | JAZMIN AB-01 | 2023-04-03 | 1822.85 | 1685.7 | 110.5 | KERUI C-320-256-144 | 115.2 | 1/3 | 2 | 6.475 | 192 | 162 | 40 | 500-14" | 96.44 | 114.6 | 2515 | 333.8 | EMUL 90% | 25.7 | 4026 | 5624 | SL | OK | 2 | [11 empty] | SI | 1737.47 | 1722.1 | SI |  | POZO CON AUMENTO DE SPM. EXCELENTE EFICIENCIA DE LLENADO DE LA BOMBA. SEGUIMIENTO. NO SE TOMA REGISTRO ACUSTICO, ANULAR CALIENTE Y VAPORNADO 162 F. | 46.9 | 4 |  |  |  | 0 | 1 | 7754 | JAZMIN-AB-1:1
JAZMIN | JAZMIN AB-02 | 2023-04-03 | 2242 | 2118 | 20.6 | KERUI C-320-256-144 | 115.2 | 1/3 | 2 | 3.629 | 99 | 94 | 40 | 500-30" | 18.54 | 111.2 | 3263 | 34.9 | EMUL 80% | 34.1 | 5155 | 8244 | OK | OK | 0 | 3.048 | 400 | 2319.74 | 0 | 0 | 0.5 | 10 | 100 | 1522.14 | 1.2 | 0.6 | NO | 2277 | 2261.46 | SI | 1.2 | POZO EN SEGUIMIENTO. [ SURE FLOW] . NIVEL CON RUIDO, CAIDA ABRUPTA DE SUMERGENCIA: SIN SUMERGENCIA, BAJISISMA EFICIENCIA DE LLENADO DE LA BOMBA: MUY SEVERO GOLPE DE FLUIDO Y LEVE IPG. V/V OPERATIVAS. EVALUAR DISMINUCION DE SPM. | 66.5 | 1.7 |  |  |  | 1 | 1 | 7755 | JAZMIN-AB-2:1
JAZMIN | JAZMIN AB-03 | 2023-04-03 | 1724.02 | 1652.05 | 100.3 | KERUI C-320-256-144 | 115.2 | 1/3 | 2 | 6.228 | 84 | 83 | 0 | NB | 99.91 | 100.3 | 2265 | 0 | NB | 21.9 | 3793 | 4040 | OK | OK | 0 | 1.494 | 400 | 1113.7 | 472 | 472 | 0 | 0 | 100 | 1490.89 | 199.3 | 0.02 | NO | 1596 | 1573.66 | SI | 256.3 | SE ENCONTRO POZO SIN BOMBEO CON AUMENTO DE SPM A ALTOS SPM. V/V EQUIPARADAS POR ENCIMA DE LA LINEA DE BOYANZA. AUMENTO A MUY ALTA SUMERGENCIA. WS FLUSHING. | 35.2 | 2.1 |  |  |  | 1 | 1 | 7756 | JAZMIN-AB-3:1
JAZMIN | JAZMIN AB-04 | 2023-04-03 | 1821 | 1673.06 | 107.3 | KERUI C-320-256-144 | 115.2 | 1/3 | 2 | 6.475 | 115 | 100 | 40 | 500-12" | 94.71 | 113.3 | 2606 | 324.2 | EMUL 90% | 28.5 | 3761 | 5941 | SL | OK | 2.6 | 2.185 | 400 | 1603.55 | 207 | 163 | 2 | 11 | 79 | 1467.78 | 70.6 | 0.79 | NO | 1816.15 | 1787.71 | SI | 72.4 | POZO EN SEGUMIENTO A ALTOS SPM. OPERANDO A CONDICIONES ESTABLES: ALTA SUMERGENCIA. EXCELENTE EFICIENCIA DE LLENADO DE LA BOMBA: ESCURRIMIENTO EN LA TV. CONTINUAR SEGUIMIENTO. | 62.8 | 6.7 |  |  |  | 1 | 1 | 7757 | JAZMIN-AB-4:1
JAZMIN | JAZMIN AB-05 | 2023-04-03 | 2291.62 | 2199.24 | 155.1 | AMPSCOT C-640-305-168 | 168 | 4/4 | 2.25 | 5.028 | 98 | 85 | 40 | NO VOLANTA | 94 | 165 | 4056 | 460.2 | EMUL 90% | 35.5 | 5241 | 8872 | SL | OK | 6.1 | 3.032 | 400 | 2136.1 | 138 | 128 | 0.1 | 3 | 93 | 1409.04 | 54.8 | 0.19 | SI | 2276 | 2253.21 | SI | 61.4 | POZO EN SEGUIMIENTO. BUENA SUMERGENCIA, ALTA EFICIENCIA DE LLENADO DE BOMBA. ESCURRIMIENTO EN LA TV, NO SE PRESIONA MASTER SIN VOLANTA. CONTINUAR SEGUIMIENTO. | 108.9 | 10.1 |  |  |  | 1 | 1 | 7758 | JAZMIN-AB-5:1
JAZMIN | JAZMIN AE-07 | 2023-04-03 | 1728.5 | 1238 | 118.2 | LUFKIN C-456D-256-144 | 125.617 | 3/4 | 2 | 1.754 | 123 | 119 | 50 | NO VOLANTA | 96.94 | 121.9 | 2669 | 96.7 | EMUL 60% | 33.2 | 3917 | 5966 | OK | OK | 0 | 1.939 | 400 | 1400.95 | 528 | 528 | 0.4 | 0 | 100 | 1445.03 | 220.4 | 0.09 | SI | 2069.66 | 1774.46 | NO | 107.9 | POZO CON DISMINUCION DE SPM. MUY ALTA SUMERGENCIA, EXCELENTE EFICIENCIA DE LLENADO DE BOMBA: CARTA LLENA. ALTA FRICICION EN AMBAS CARRERAS. V/V OPERATIVAS. EVALUAR LEVE AUMENTO DE SPM. | 87.4 | 3.1 |  |  |  | 1 | 1 | 7759 | JAZMIN-AE-7:1
JAZMIN | JAZMIN AQ-01 | 2023-04-03 | 1899 | 1381 | 72.8 | LUFKIN C-320-213-120 | 120 | 3/3 | 2 | 2.97 | 124 | 105 | 30 | NO VOLANTA | 61.84 | 117.8 | 2265 | 100.9 | EMUL 70% | 30.6 | 3238 | 5575 | OK | OK | 0 | 1.959 | 400 | 1474.15 | 203 | 186 | 0.8 | 3 | 92 | 1505 | 78.6 | 0.27 | NO | 1740 | 1526.91 | SI | 129.7 | : POZO CON LEVE AUMENTO DE SPM. AUMENTO DE BBFD.LEVE DISMINUCION, CONTINUA EN ALTA SUMERGENCIA, MEDIANA EFICIENCIA DE LLENADO DE BOMBA: MODERADA INTERFERENCIA POR GAS, V/V OPERATIVAS. SEGUMIMIENTO. | 54.5 | 2.3 |  |  |  | 1 | 1 | 7760 | JAZMIN-AQ-1:1
JAZMIN | JAZMIN AQ-02 | 2023-04-03 | 1742 | 1304 | 84.2 | LUFKIN C-320D-213-120 | 102.857 | 3/4 | 2 | 5.98 | 126 | 115 | 30 | NO VOLANTA | 86.88 | 96.9 | 2650 | 234.7 | EMUL 88% | 43.2 | 3602 | 7150 | SL | OK | 3.3 | 1.726 | 400 | 1280.76 | 611 | 522 | 1.4 | 11 | 78 | 1484.08 | 218.8 | 0.96 | SI | 1968.12 | 1854.02 | NO | 135.7 | POZO EN SEGUIMIENTO. MUY ALTA SUMERGENCIA. ALTA EFICIENCIA DE LLENADO DE BOMBA: TUBERIA DESANCLADA. LEVE CIERRE TARDIO EN LA TV. LIGERA INTERFERENCIA POR GAS. FUERTE GOLPE DE BOMBA. ESCURRIMIENTO EN LA TV, CONTINUAR SEGUIMIENTO. | 93.8 | 8.5 |  |  |  | 1 | 1 | 7761 | JAZMIN-AQ-2:1
JAZMIN | JAZMIN AQ-03 | 2023-04-03 | 1692.32 | 1274.64 | 68.1 | LUFKIN C-320D-213-120 | 120 | 4/4 | 2 | 6.475 | 118 | 112 | 0 | BOMB. DEFIC. | 56.63 | 120.3 | 2657 | 205.7 | EMUL 80% | 30.5 | 4298 | 4440 | = | = | 0 | 1.617 | 400 | 1209.04 | 701 | 684 | 0.8 | 2 | 96 | 1495.41 | 285.6 | 0.18 | NO | 1929 | 1894.07 | SI | 189.9 | POZO CON BOMBEO DEFICIENTE. SEGUIMIENTO LUEGO DE CBS + CF+ REESPACEO+MAS AUMENTO DE SPM. SIGUE CON BOMBEO DEFICIENTE. CONSERVA MUY ALTA SUMERGENCIA, DINAGRAMA REFLEJA BOMBA CON RESTRICCION EN LA CARRERA ASCENDENTE, PROBLEMA EN LA TV Y BOMBA MALA, V/VS IGUALADAS Y POR DEBAJO DE LA LINEA DE BOYANZA. REVISION DE EM. DE LA INTERVENCION | 46.4 | 4.4 |  |  |  | 1 | 1 | 7762 | JAZMIN-AQ-3:1
JAZMIN | JAZMIN AQ-05 | 2023-04-03 | 1613.5 | 1483 | 99.3 | LUFKIN C-320D-213-120 | 102.857 | 2/3 | 2 | 3.468 | 152 | 121 | 30 | NO VOLANTA | 96.93 | 102.5 | 1918 | 160.7 | EMUL 98% | 24.8 | 3127 | 4718 | LL | OK | 1.1 | 0.985 | 400 | 640.7 | 665 | 628 | 0.9 | 2 | 94 | 1300.91 | 262 | 0.42 | NO | 1394.8 | 1299.18 | NO | 337.2 | POZO CON AUMENTO DE SPM. LEVE CAMBIO [ ] DE FLUIDO. EXCELENTE EFICIENCIA DE LLENADO DE LA BOMBA:CARTA LLENA. ESCURRIMIENTO EN LA TV. EVALUAR LEVE AUMENTO DE SPM. | 37.5 | 2.1 |  |  |  | 1 | 1 | 7763 | JAZMIN-AQ-5:1
JAZMIN | JAZMIN AQ-06 | 2023-04-03 | 2302 | 1765 | 52.4 | LUFKIN C-320D-213-120 | 85.714 | 1/4 | 2 | 2.264 | 107 | 102 | 30 | 500-40" | 63.35 | 82.8 | 2521 | 55.4 | EMUL 80% | 35.7 | 3756 | 6416 | SL | OK | 2.1 | 2.448 | 400 | 1783.28 | 38 | 37 | 0.4 | 1 | 98 | 1456.93 | 16.4 | 0.1 | SI | 1827.5 | 1697.96 | SI | 198.4 | POZO CON LIGERO REDUCCION DE SPM. CONSERVA SUMERGENCIA. BAJA SUMERGENCIA, MEDIANA EFICIENCIA DE LLENADO DE BOMBA: LEVE CIERRE TARDIO DE LA TV. MODERADO GOLPE DE FLUIDO , SEGUIMIENTO. | 65.2 | 1.6 |  |  |  | 1 | 1 | 7764 | JAZMIN-AQ-6:1
JAZMIN | JAZMIN BH-01 | 2023-04-03 | 1672.5 | 1569 | 41.6 | AMPSCOT C-320-256-144a | 144 | 3/3 | 2.25 | 1.607 | 95 | 88 | 100 | NO VOLANTA | 29.36 | 141.7 | 3112 | 39.5 | EMUL 90% | 30.5 | 3553 | 6256 | OK | OK | 0 | 2.308 | 400 | 16664.35 | 0 | 0 | 0 | 2 | 97 | 1442.25 | 0.5 | 0.15 | NO | 1652.5 | 1545.9 | SI | 3.7 | POZO EN SEGUIMENTO. OPERA BAJO CONDICIONES HABITUALES: SIN SUMERGENCIA Y AUN NO RECUPERA. LEVE DESMEJORA LLENADO DE LA BOMBA: BAJA EFICIENCIA DE LLENADO DE LA BOMBA: SEVERO GOLPE DE FLUIDO,V/V OPERATIVAS. NO SE PRESIONA MASTER SIN VOLANTA. EVALUAR DISMINUCION DE SPM. | 79.4 | 1.9 |  |  |  | 1 | 1 | 7765 | JAZMIN-BH-1:1
JAZMIN | JAZMIN BH-02 | 2023-04-03 | 2028.5 | 1810 | 59.2 | AMPSCOT C-320-256-144 | 129.6 | 2/3 | 2 | 1.98 | 91 | 83 | 100 | 500-43" | 47.64 | 124.3 | 3322 | 54.7 | EMUL 60% | 34.3 | 4395 | 7568 | OK | OK | 0 | 3.107 | 400 | 2113.37 | 30 | 30 | 0 | 2 | 100 | 1360.39 | 14.2 | 0.12 | NO | 2144 | 2105.58 | SI | 0.6 | POZO EN SEGUIMIENTO. MUY BAJA SUMERGENCIA, MEDIANA EFICIENCIA DE LLENADO DE LA BOMBA: LEVE CIERRE TARDIO EN LA TV. ACENTUADO GOLPE DE FLUIDO . V/V OPERATIVAS. FUERTE GOLPE DE BOMBA, CONTINUAR SEGUIMIENTO. °T BAJA DEL ANULAR: CANDIDATO A INYECCION VAPOR. | 78 | 2.2 |  |  |  | 1 | 1 | 7766 | JAZMIN-BH-2:1
JAZMIN | JAZMIN J-01 | 2023-04-03 | 1651.5 | 1481 | 99.2 | AMPSCOT C-320-256-144a | 144 | 3/3 | 2 | 6.569 | 147 | 105 | 90 | NO VOLANTA | 69.44 | 142.8 | 2483 | 303.8 | EMUL 90% | 33.2 | 3750 | 6161 | SL | OK | 1.7 | 2.036 | 400 | 1422.58 | 236 | 194 | 0.3 | 9 | 80 | 1397.42 | 81.3 | 0.8 | NO | 1677 | 1601.66 | SI | 71.5 | POZO EN SEGUIMIENTO.LEVE CAIDA DE SUMERGENCIA, AUN EN ALTA SUMERGENCIA, LEVE DISMINUCION % EFF Y BBFD. MEDIANA EFICIENCIA DE LLENADO DE LA BOMBA: LEVE GOLPE DE FLUIDO. ESCURRIMIENTO EN LA TV. CONTINUAR SEGUIMIENTO. | 101.2 | 12 |  |  |  | 1 | 1 | 7767 | JAZMIN-J-1:1
JAZMIN | JAZMIN J-02 | 2023-04-03 | 1702.5 | 1531 | 71.4 | AMPSCOT C-320-256-144a | 144 | 3/3 | 2 | 2.281 | 113 | 93 | 90 | NO VOLANTA | 50.39 | 141.7 | 2332 | 76 | EMUL 90% | 28.5 | 3121 | 6033 | OK | OK | 0 | 2.22 | 400 | 1560.82 | 43 | 36 | 0 | 7 | 85 | 1406.14 | 15.6 | 0.56 | SI | 1608.75 | 1504.16 | NO | 49.6 | POZO EN SEGUIMIENTO. LEVE DISMINUCION DE SUMERGENCIA, %EFF Y BBFD. BAJA SUMERGENCIA, MEDIANA EFICIENCIA DE LLENADO DE LA BOMBA: MODERADO GOLPE DE FLUIDO Y LEVE IPG. CIERRE TARDIO EN LA TV, ALTA FRICCION EN LA CARRERA ASCENDENTE. NO SE PRESIONA MASTER SIN VOLANTA, CONTINUAR SEGUIMIENTO. | 75.6 | 3.1 |  |  |  | 1 | 1 | 7768 | JAZMIN-J-2:1
JAZMIN | JAZMIN J-03 | 2023-04-03 | 1568.5 | 1442 | 116.6 | AMPSCOT C-320-256-144a | 144 | 3/3 | 2 | 6.186 | 129 | 96 | 90 | 500-22" | 81.92 | 142.4 | 2504 | 336.4 | EMUL 88% | 27.6 | 3556 | 5798 | SL | OK | 2.3 | 1.994 | 400 | 1519.69 | 45 | 42 | 0.2 | 3 | 94 | 1524.26 | 19.8 | 0.21 | NO | 1565.26 | 1554.99 | SI | 21.1 | POZO EN SEGUIMIENTO. CAIDA DE SUMERGENCIA @ BAJA SUMERGENCIA. BUENA EFICIENCIA DE LLENADO DE LA BOMBA: LEVE GOLPE DE FLUIDO Y LIGERA INTERFERENCIA POR GAS. ESCURRIMIENTO EN LA VÁLVULA TV, CONTINUAR SEGUIMIENTO. | 69.1 | 6.1 |  |  |  | 1 | 1 | 7769 | JAZMIN-J-3:1
JAZMIN | JAZMIN J-04 | 2023-04-03 | 1648.46 | 1489.93 | 97.5 | AMPSCOT C-320-256-144a | 144 | 3/3 | 2 | 4.054 | 114 | 105 | 90 | NO VOLANTA | 68.62 | 142.1 | 2512 | 184.3 | EMUL 80% | 25.9 | 3365 | 5491 | LL | OK | 1.7 | 1.967 | 400 | 1448.78 | 146 | 141 | 0.2 | 2 | 97 | 1473.08 | 59.7 | 0.13 | SI | 1598.14 | 1573.63 | SI | 81.5 | POZO EN SEGUIMIENTO. OPERA BAJO CONDICIONES ESTABLES: MEDIANA SUMERGENCIA. MEDIANA EFICIENCIA DE LLENADO DE LA BOMBA: MODERADA INTERFERENCIA POR GAS.MANEJO DE SOLIDOS. ESCURRMIENTO EN LA TV, NO SE PRESIONA MASTER SIN VOLANTA, CONTINUAR SEGUIMIENTO. | 56.6 | 3.6 |  |  |  | 1 | 1 | 7770 | JAZMIN-J-4:1
JAZMIN | JAZMIN M-02 | 2023-04-03 | 1273.5 | 991 | 133.3 | AMPSCOT C-320-256-144 | 144 | 4/4 | 2 | 2.095 | 167 | 112 | 60 | 500-47" | 93.44 | 142.6 | 2144 | 130.3 | EMUL 90% | 21.4 | 3643 | 5083 | LL | OK | 0.9 | 1.375 | 400 | 946.66 | 425 | 333 | 2.1 | 16 | 71 | 1376.96 | 139.9 | 2.26 | SI | 1381 | 1367.96 | SI | 96.8 | POZO POST INJECCION. A BAJOS SPM. MUY ALTA SUMERGENCIA. ALTA EFICIENCIA DE LLENADO DE LA BOMBA: LIGERO GOLPE DE FLUIDO, ESCURRIMIENTO EN LA TV. EVALUAR LEVE AUMENTO DE SPM. | 34.3 | 1.5 |  |  |  | 1 | 1 | 7771 | JAZMIN-M-2:1
JAZMIN | JAZMIN X-01 | 2023-04-03 | 1505.85 | 1376.7 | 11.5 | LUFKIN M-456D-256-144 | 111.851 | 1/3 | 2 | 4.196 | 115 | 102 | 20 | NO VOLANTA | 10.46 | 110.3 | 2047 | 22.6 | EMUL 80% | 25.7 | 5018 | 5312 | OK | LEVANTADA | 0 | 1.806 | 400 | 1311.76 | 184 | 112 | 2.2 | 28 | 61 | 1452.67 | 49.5 | 2.47 | SI | 1507 | 1474.37 | NO | 49 | POZO CON REDUCCION DE SPM. CAIDA DE SUMERGENCIA. BUENA SUMERGENCIA, ALTO FLUJO DE GAS POR EL ANULAR. BAJISIMA EFICIENCIA DE LLENADO DE BOMBA: MUY ACENTUDADA INTERFERENCIA POR GAS, GOLPE DE FLUIDO, SV LEVANTADA. EVALUAR LEVE DISMINUCION DE SPM. | 52.5 | 3.4 |  |  |  | 1 | 1 | 7772 | JAZMIN-X-1:1
JAZMIN | JAZMIN X-02 | 2023-04-03 | 1498.5 | 1397 | 24.9 | LUFKIN M-456D-256-144 | 127.926 | 2/3 | 2 | 2.036 | 114 | 108 | 20 | NO VOLANTA | 19.68 | 126.4 | 1798 | 23.6 | EMUL 60% | 20.8 | 4334 | 4659 | OK | LEVANTADA | 0 | 1.874 | 400 | 1294.98 | 0 | 0 | 0.1 | 3 | 93 | 1382.05 | 0.5 | 0.26 | NO | 1282 | 1250.6 | SI | 79.1 | POZO EN SEGUIMIENTO. SIN SUMERGENCIA, BAJISIMA EFICIENCIA DE LLENADO DE BOMBA, SEVERO GOLPE DE FLUIDO, SV LEVANTADA. EVALUAR DISMINUCION DE SPM. | 42.6 | 1 |  |  |  | 1 | 1 | 7773 | JAZMIN-X-2:1
JAZMIN | JAZMIN X-04 | 2023-04-03 | 2004.5 | 1763 | 40.3 | LUFKIN M-456D-256-144 | 111.851 | 1/3 | 2 | 2.105 | 117 | 97 | 20 | NO VOLANTA | 37.05 | 108.8 | 2732 | 39.6 | EMUL 90% | 29.4 | 4494 | 7129 | LL | OK | 0.2 | 2.718 | 400 | 1966.28 | 46 | 45 | 0.2 | 2 | 96 | 1446.86 | 19.4 | 0.13 | SI | 2016.9 | 1923.99 | SI | 14.7 | POZO CON DISMINUCION SPM. RECUEPERA SUMERGENCIA: BAJA SUMERGENCIA, MEJORO LLENADO: BAJA EFICIENCIA DE LLENADO DE BOMBA, ACENTUADO GOLPE DE FLUIDO,LL EN LA TV, SEGUIMIENTO. | 51.9 | 1.3 |  |  |  | 1 | 1 | 7774 | JAZMIN-X-4:1
JAZMIN | JAZMIN X-05 | 2023-04-03 | 2110 | 1892 | 34.5 | AMPSCOT C-320-256-144 | 115.2 | 2/4 | 2 | 1.957 | 113 | 110 | 20 | NO VOLANTA | 30.49 | 113.1 | 2547 | 31.5 | EMUL 80% | 27 | 5506 | 6274 | OK | LEVANTADA | 0 | 2.258 | 400 | 1685.98 | 200 | 163 | 0.5 | 9 | 82 | 1493.34 | 69 | 0.6 | SI | 1919.74 | 1790.56 | SI | 131.7 | POZO CON REDUCCION DE SPM. ALTA SUMERGENCIA, MEJORO LLENADO DE BOMBA: BAJA EFICIENCIA DE LLENADO DE LA BOMBA: ACENTUADA INTERFERENCIA POR GAS. SV LEVANTADA. SEGUIMIENTO. | 48.1 | 1.1 |  |  |  | 1 | 1 | 7775 | JAZMIN-X-5:1
JAZMIN | JAZMIN AI-02 | 2023-04-04 | 1942.95 | 1718.9 | 134.7 | AMPSCOT C-320-256-144 | 115.2 | 1/3 | 2 | 2.723 | 94 | 90 | 40 | NO VOLANTA | 95.17 | 141.6 | 2946 | 171.1 | EMUL 90% | 30.5 | 4297 | 6711 | SL | OK | 3.1 | 2.381 | 400 | 1761.17 | 270 | 270 | 0 | 1 | 100 | 1479.36 | 113.9 | 0.07 | NO | 2033.5 | 2021.44 | SI | 76.2 | POZO CON REDUCCION DE SPM. MEJORO % LLENADO. MUY ALTA SUMERGENCIA. MUY ALTA EFICIENCIA DE LLENADO DE LA BOMBA. LEVE CIERRE TARDIO DE LA TV. TV CON SL. EVALUAR LEVE AUMENTO DE SPM. | 61.3 | 3.5 |  |  |  | 1 | 1 | 7776 | JAZMIN-AI-2:1
JAZMIN | JAZMIN AI-03 | 2023-04-04 | 1560.38 | 1341.76 | 137.9 | AMPSCOT C-320-256-144a | 144 | 3/3 | 2 | 2.368 | 97 | 89 | 40 | NO VOLANTA | 96.17 | 143.3 | 2382 | 152.3 | EMUL 98% | 20.5 | 3601 | 4368 | LL | OK | 0.7 | 0.73 | 400 | 496.17 | 1088 | 1088 | 0 | 0 | 100 | 1359.37 | 457 | 0.01 | NO | 1624.82 | 1583.33 | NO | 431.4 | POZO CON REDUCCION DE SPM. MUY ALTA SUMERGENCIA. EXCELENTE EFICIENCIA DE LLENADO DE LA BOMBA. TENUE GOLPE DE FLUIDO. LL EN LA TV. EVALUAR LEVE AUMENTO DE SPM. | 36.5 | 1.5 |  |  |  | 1 | 1 | 7777 | JAZMIN-AI-3:1
JAZMIN | JAZMIN AI-04 | 2023-04-04 | 1595.57 | 1436.15 | 91.1 | AMPSCOT C-320-256-144a | 144 | 3/3 | 2 | 2.711 | 127 | 93 | 40 | NO VOLANTA | 63.89 | 142.6 | 2157 | 115.2 | EMUL 86% | 24.3 | 3556 | 5340 | OK | OK | 0 | 2.02 | 400 | 1379.8 | 101 | 99 | 0 | 1 | 98 | 1366.14 | 41.8 | 0.13 | NO | 1482.9 | 1467.06 | NO | 91.2 | POZO EN SEGUIMIENTO. BUENA SUMERGENCIA. MEDIANA EFICIENCIA DE LLENADO DE LA BOMBA. ACENTUADO GOLPE DE FLUIDO E IPG. V/V OPERATIVAS. CONTINUAR SEGUIMIENTO. | 55.1 | 2.5 |  |  |  | 1 | 1 | 7778 | JAZMIN-AI-4:1
JAZMIN | JAZMIN AI-05 | 2023-04-04 | 1700.35 | 1540.07 | 63.6 | AMPSCOT C-320-256-144 | 144 | 3/3 | 2 | 6.02 | 134 | 96 | 40 | 500-47" | 44.65 | 142.5 | 2235 | 178.7 | EMUL 90% | 27.5 | 3783 | 5705 | OK | OK | 0 | 2.084 | 400 | 1312.4 | 269 | 244 | 0.2 | 4 | 91 | 1259.5 | 102.7 | 0.39 | NO | 1608.7 | 1512.32 | SI | 137.8 | POZO CON AUMENTO DE SPM ( 3.2 @ 6 ), CAMBIO % BSW. MUY ALTA SUMERGENCIA. MEDIANA EFICIENCIA DE LLENADO DE BOMBA: ACENTUADO GOLPE DE FLUIDO & LIGERA IPG, V/V OPERATIVAS. SEGUIMIENTO. POZO CON APORTE EN CABEZA NORMAL. P MANOMETRICA 500-47" ; THP: 40# | 66.5 | 4.9 |  |  |  | 1 | 1 | 7779 | JAZMIN-AI-5:1
JAZMIN | JAZMIN AT-01 | 2023-04-04 | 1618.5 | 1526 | 86.6 | AMPSCOT C-320-256-144a | 144 | 3/3 | 2 | 2.449 | 107 | 102 | 20 | NO VOLANTA | 60.88 | 142.2 | 2245 | 98.9 | EMUL 70% | 23.6 | 3385 | 5335 | LL | OK | 0.7 | 1.97 | 400 | 1424.36 | 129 | 129 | 0.3 | 0 | 100 | 1446.05 | 54.8 | 0.03 | NO | 1556.81 | 1526.35 | SI | 80.9 | POZO EN SEGUIMIENTO. OPERANDO A CONDICIONES ESTABLES: BUENA SUMERGENCIA. MEDIANA EFICIENCIA DE LLENADO DE LA BOMBA. MODERADO GOLPE DE FLUIDO. LL EN LA TV. CONTINUAR SEGUIMIENTO. | 44.4 | 2 |  |  |  | 1 | 1 | 7780 | JAZMIN-AT-1:1
JAZMIN | JAZMIN AT-02 | 2023-04-04 | 1605 | 1513 | 66.7 | AMPSCOT C-320-256-144a | 144 | 3/3 | 2 | 3.681 | 108 | 102 | 40 | NO VOLANTA | 47.12 | 141.6 | 2202 | 114.6 | EMUL 80% | 25.9 | 3418 | 5793 | LL | OK | 1.3 | 2.161 | 400 | 1495.39 | 63 | 63 | 0.4 | 0 | 100 | 1383.98 | 27.4 | 0.01 | SI | 1560.11 | 1542.3 | SI | 47.4 | POZO EN SEGUIMIENTO. BAJA SUMERGENCIA. MEDIANA EFICIENCIA DE LLENADO DE LA BOMBA.: LIGERO CIERRE TARDIO DE LA TV. ACENTUADO GOLPE DE FLUIDO. STUFFING AJUSTADO. LL EN LA TV. CONTINUAR SEGUIMIENTO. | 62.7 | 3 |  |  |  | 1 | 1 | 7781 | JAZMIN-AT-2:1
JAZMIN | JAZMIN BE-01 | 2023-04-04 | 1563.41 | 1324.82 | 106.4 | AMPSCOT C-320-256-144a | 144 | 3/3 | 2 | 8.108 | 133 | 100 | 50 | NO VOLANTA | 74.7 | 142.5 | 2366 | 402.4 | EMUL 96% | 33.3 | 3590 | 5834 | SL | OK | 2 | 1.769 | 400 | 1305.22 | 290 | 290 | 0 | 0 | 100 | 1475.65 | 132.1 | 0.04 | SI | 1616.24 | 1546.84 | SI | 109.5 | POZO EN SEGUIMIENTO A ALTOS SPM. OPERANDO A CONDICIONES ESTABLES: MUY ALTA SUMERGENCIA. MEDIANA EFICIENCIA DE LLENADO DE LA BOMBA. MODERADO GOLPE DE FLUIDO. TV CON SL. CONTINUAR SEGUIMIENTO. | 97.2 | 9.5 |  |  |  | 1 | 1 | 7782 | JAZMIN-BE-1:1
JAZMIN | JAZMIN BE-02 | 2023-04-04 | 1632 | 1505 | 75.6 | AMPSCOT C-320-256-144a | 144 | 3/3 | 2 | 3.12 | 105 | 93 | 50 | NO VOLANTA | 53.18 | 142.1 | 2342 | 110 | EMUL 90% | 31 | 3413 | 5895 | OK | OK | 0 | 2.058 | 400 | 1481.24 | 131 | 121 | 0.1 | 3 | 93 | 1439.5 | 51.3 | 0.25 | NO | 1623.43 | 1537.45 | SI | 54.7 | POZO CON LIGERO AUMENTO DE SPM. OPERANDO A CONDICIONES ESTABLES. BUENA SUMERGENCIA. MEDIANA EFICIENCIA DE LLENADO DE LA BOMBA; ACENTUADO GOLPE DE FLUIDO E IPG. V/V OPERATIVAS. CONTINUAR SEGUIMIENTO. | 88 | 5.5 |  |  |  | 1 | 1 | 7783 | JAZMIN-BE-2:1
JAZMIN | JAZMIN BE-05 | 2023-04-04 | 1802 | 1324 | 137.7 | AMPSCOT C-320-256-144 | 144 | 3/3 | 2 | 7.347 | 101 | 86 | 50 | NO VOLANTA | 96.26 | 143.1 | 2366 | 471.9 | EMUL 98% | 29.8 | 3472 | 5421 | SL | OK | 1.8 | 1.333 | 400 | 982.7 | 592 | 582 | 0 | 1 | 98 | 1474.42 | 265.1 | 0.18 | SI | 1616.24 | 1546.84 | SI | 343.4 | POZO EN SEGUIMIENTO A ALTOS SPM. ALTO BSW. MUY ALTA SUMERGENCIA, EXCELENTE EFICIENCIA DE LLENADO DE LA BOMBA. TENUE GOLPE DE FLUIDO. CONTINUAR SEGUIMIENTO. | 77.4 | 6.5 |  |  |  | 1 | 1 | 7784 | JAZMIN-BE-5:1
JAZMIN | JAZMIN BE-06 | 2023-04-04 | 1520.98 | 1334.96 | 49.1 | AMPSCOT C-320-256-144 | 144 | 3/3 | 2 | 3.371 | 95 | 90 | 50 | NO VOLANTA | 34.52 | 142.4 | 2248 | 77.3 | EMUL 50% | 25.7 | 3712 | 5515 | OK | OK | 0 | 2.108 | 400 | 1434.11 | 108 | 106 | 0 | 2 | 97 | 1360.64 | 45.1 | 0.14 | SI | 1548.62 | 1501.15 | NO | 34.1 | POZO CON LEVE AUMENTO DE SPM Y DESMEJORA % EFF LLENADO. AUMENTO DE BBFD. BUENA SUMERGENCIA. BAJA EFICIENCIA DE LLENADO DE LA BOMBA: LIGERO CIERRE TARDIO DE LA TV. SEVERO GOLPE DE FLUIDO Y LEVE INTERFERENCIA POR GAS. V/V OPERATIVAS. | 53.6 | 2.2 |  |  |  | 1 | 1 | 7785 | JAZMIN-BE-6:1
JAZMIN | JAZMIN CK-01 | 2023-04-04 | 2086.5 | 1876 | 7.6 | KERUI C-320-256-144 | 115.2 | 1/3 | 2 | 1.212 | 106 | 97 | 40 | 500-1:27" | 6.89 | 110.6 | 3225 | 4.3 | EMUL 90% | 32.4 | 6597 | 7522 | OK | LIFTED | 0 | 3.046 | 400 | 2242.66 | 0 | 0 | 0.3 | 0 | 100 | 1472.53 | 0.9 | 0.02 | NO | 2191.05 | 2177.57 | SI | 0.9 | POZO EN SEGUIMIENTO. LIGERISIMA MEJORA % EFF. CONTINUA SIN SUMERGENCIA. BAJISIIMA EFICIENCIA DE LLENADO DE LA BOMBA. MUY SEVERO GOLPE DE FLUIDO. SV LEVANTADA. EVALUAR LEVE DISMINUCION DE SPM. | 62.5 | 0.5 |  |  |  | 1 | 1 | 7786 | JAZMIN-CK-1:1
JAZMIN | JAZMIN CK-02 | 2023-04-04 | 1664.87 | 1572.74 | 107.5 | KERUI C-320-256-144 | 144 | 4/4 | 2 | 1.241 | 108 | 98 | 40 | NO VOLANTA | 75.73 | 142 | 2090 | 62.2 | EMUL 70% | 27.4 | 3088 | 5229 | LL | OK | 1.3 | 1.709 | 400 | 1257.35 | 193 | 193 | 0.4 | 1 | 100 | 1471.44 | 81.5 | 0.09 | SI | 1455.55 | 1434.47 | SI | 174.2 | POZO CON REDUCCION DE SPM. MEJORO SIGNIFICATIVAMENTE EL % EFF BOMBA: ALTA SUMERGENCIA. BUENA EFICIENCIA DE LLENADO DE LA BOMBA: LEVE CIERRE TARDIO DE LA TV. FRICCION EN LA CARRERA ASCENDENTE. LEVE GOLPE DE FLUIDO. LL EN LA TV.. | 60.2 | 1.7 |  |  |  | 1 | 1 | 7787 | JAZMIN-CK-2:1
JAZMIN | JAZMIN CK-03 | 2023-04-04 | 1650.87 | 1572.74 | 66 | KERUI C-320-256-144 | 144 | 4/4 | 2 | 2.582 | 107 | 100 | 40 | NO VOLANTA | 46.52 | 141.9 | 2265 | 79.5 | EMUL 90% | 26.6 | 3599 | 5820 | OK | OK | 0 | 2.201 | 400 | 1603.88 | 0 | 0 | 0.3 | 0 | 100 | 1457.41 | 0.7 | 0.03 | NO | 1592.52 | 1557.43 | SI | 21.2 | POZO EN SEGUIMIENTO. TUMBO LA POCA SUMERGENCIA: SIN SUMERGENCIA. LEVE DESMERJORA EL % LLENADO DE LA BOMBA: MEDIANA EFICIENCIA DE LLENADO DE LA BOMBA: ACENTUADO GOLPE DE FLUIDO. V/V OPERATIVAS. CONTINUAR SEGUIMIENTO. | 61.9 | 1.9 |  |  |  | 1 | 1 | 7788 | JAZMIN-CK-3:1
JAZMIN | JAZMIN M-03 | 2023-04-04 | 1464.5 | 1139 | 133.3 | AMPSCOT C-320-256-144 | 144 | 4/4 | 2 | 3.291 | 109 | 108 | 0 | NB | 1 | 144.1 | 1868 | 0 | NB | 22.9 | 2982 | 3471 | OK | OK | 0 | 1.652 | 400 | 1206.03 | 210 | 195 | 0.6 | 3 | 92 | 1460.08 | 67.1 | 0.46 | NO | 1498.2 | 1306.7 | SI | 58.9 | SE ENCONTRO POZO SIN BOMBEO, V/V BLOQUEADAS REESPACIAR O WS FLUSHING. ALTA SUMERGENCIA. | 63.7 | 5 |  |  |  | 1 | 1 | 7789 | JAZMIN-M-3:1
JAZMIN | JAZMIN Z-1 | 2023-04-04 | 1861.5 | 1490 | 111.7 | LUFKIN M-456D-256-144 | 111.851 | 1/3 | 2 | 4.138 | 83 | 93 | 0 | NB | 99.9 | 111.8 | 2696 | 215.6 | NB | 21.9 | 4891 | 5069 | LL | OK | 0.1 | 1.524 | 400 | 1106.64 | 903 | 738 | 0.7 | 13 | 77 | 1452.28 | 311.9 | 1.14 | SI | 2051.47 | 1992.78 | NO | 235.8 | POZO NO BOMBEA: RECUPERACION RAPIDA DE NIVEL DE FLUIDO: MUY ALTA SUMERGENCIA, REGISTRO CON CARTAS CON DISMINUCION DE CARGAS CERCA AL PESO DE LAS VARILLAS. V/V EQUIPARADAS Y BLOQUEADAS. REESPACIAR. POSIBLE TUBERIA ROTA. | 22.8 | 1.5 |  |  |  | 1 | 1 | 7790 | JAZMIN-Z-1:1
JAZMIN | JAZMIN Z-2 | 2023-04-04 | 1638.5 | 1512 | 139.4 | AMPSCOT C-320-256-144a | 144 | 4/4 | 2 | 2.143 | 100 | 105 | 0 | NB | 97.59 | 142.8 | 2146 | 139.3 | NB | 24.7 | 3434 | 3777 | = | = | 0 | 1.863 | 400 | 1356.74 | 290 | 290 | 4.5 | 0 | 100 | 1456.51 | 126.9 | 3.88 | SI | 1678.2 | 1586.56 | NO | 111.9 | SE ENCONTRO POZO SIN BOMBEO, INTERFERENCIA POR GAS, V/V EQUIPARADAS. SE REQUIERE REESPACIAR. NIVEL CON RUIDO, ALTA SUMERGENCIA, | 66.4 | 3.5 |  |  |  | 1 | 1 | 7791 | JAZMIN-Z-2:1
JAZMIN | JAZMIN Z-3 | 2023-04-04 | 2044.89 | 1782.79 | 25.3 | AMPSCOT C-320-256-144 | 115.2 | 2/4 | 2 | 1.985 | 106 | 102 | 40 | 500-52" | 22.6 | 112 | 2725 | 23.4 | EMUL 90% | 31 | 4922 | 6922 | OK | OK | 0 | 3.103 | 400 | 20301 | 21 | 18 | 0.3 | 8 | 100 | 1308.48 | 8.7 | 0.48 | NO | 2052.88 | 1921.48 | SI | 5.7 | POZO EN SEGUIMIENTO. CAIDA DE SUMERGENCIA Y DESMEJORA % EFF LLENADO: CON CRITICA SUMERGENCIA. BAJISIMA EFICIENCIA DE LLENADO DE LA BOMBA: MUY SEVERO GOLPE DE FLUIDO Y LEVE IPG. V/V OPERATIVAS. EVALUAR DISMINUCION DE SPM. | 69.7 | 1.6 |  |  |  | 1 | 1 | 7792 | JAZMIN-Z-3:1
JAZMIN | JAZMIN Z-4 | 2023-04-04 | 2057.6 | 1816.2 | 102.9 | AMPSCOT C-320-256-144 | 115.2 | 2/4 | 2 | 1.278 | 110 | 100 | 40 | NO VOLANTA | 91.17 | 112.8 | 2864 | 61.3 | EMUL 90% | 29.5 | 4477 | 6860 | SL | OK | 2.3 | 2.105 | 400 | 1520.71 | 546 | 546 | 0.3 | 1 | 100 | 1444.85 | 229.2 | 0.07 | NO | 2101.06 | 2023.72 | SI | 212.2 | POZO CON REDUCCION DE SPM. POZO CONA AUMENTO DE SUMERGENCIA: MUY ALTA SUMERGENCIA, ALTA EFICIENCIA DE LLENADO DE LA BOMBA: LEVE CIERRE TARDIO DE LA TV. TV CON SL. EVALUAR LEVE AUMENTO DE SPM. | 51.9 | 1.2 |  |  |  | 1 | 1 | 7793 | JAZMIN-Z-4:1
JAZMIN | JAZMIN Z-5 | 2023-04-04 | 1849.39 | 1481.78 | 94.7 | AMPSCOT C-320-256-144 | 144 | 4/4 | 2 | 6.061 | 168 | 141 | 40 | NO VOLANTA | 67 | 141.4 | 2998 | 267.8 | EMUL 90% | 35.4 | 4629 | 7085 | OK | OK | 0 | 1.976 | 400 | 1440.66 | 604 | 468 | 1.4 | 18 | 67 | 1458.16 | 194.2 | 1.68 | NO | 2044.58 | 2044.58 | SI | 114 | POZO CON AUMENTO DE SPM. MUY ALTA SUMERGENCIA. MEDIANA EFICIENCIA DE LLENADO DE LA BOMBA: BOMBA NO CARGA HASTA SU Fo Max. ACENTUADO GOLPE DE FLUIDO. V/V OPERATIVAS. SEGUIMIENTO. | 92.4 | 5.8 |  |  |  | 1 | 1 | 7794 | JAZMIN-Z-5:1
JAZMIN | JAZMIN Z-6 | 2023-04-04 | 1613.85 | 1497.7 | 118.7 | AMPSCOT C-320-256-144 | 129.6 | 3/4 | 2 | 6.02 | 157 | 142 | 40 | NO VOLANTA | 92.86 | 127.9 | 2163 | 333.4 | EMUL 94% | 30.4 | 3576 | 5487 | OK | OK | 0 | 1.985 | 400 | 1453 | 93 | 62 | 2.2 | 20 | 67 | 1463.98 | 28.5 | 1.71 | NO | 1551.19 | 1505.72 | NO | 48.3 | POZO EN SEGUIMIENTO. MEJORA % EFF LLENADO. MEDIANA SUMERGENCIA. ALTO FLUJO DE GAS POR EL ANULAR. ALTA EFICIENCIA DE LLENADO DE LA BOMBA: LEVE CIERRE TARDIO DE LA TV. V/V OPERATIVAS. CONTINUAR SEGUIMIENTO. | 73.8 | 7.4 |  |  |  | 1 | 1 | 7795 | JAZMIN-Z-6:1
JAZMIN | JAZMIN Z-7 | 2023-04-04 | 1665 | 1535 | 49.3 | AMPSCOT C-320-256-144 | 129.6 | 3/4 | 2 | 2.473 | 115 | 101 | 40 | 500-41" | 34.73 | 141.9 | 2348 | 56.8 | EMUL 88% | 27.7 | 4495 | 6056 | OK | OK | 0 | 2.155 | 400 | 1488.24 | 166 | 149 | 0.7 | 4 | 89 | 1381.2 | 63.4 | 0.36 | SI | 1673.8 | 1586.58 | SI | 60.1 | POZO CON REDUCCION DE SPM. MEJORO LLENADO Y LIGERA RECUPERACION DE SUMERGENCIA: ALTA SUMERGENCIA. BAJA EFICIENCIA DE LLENADO DE LA BOMBA:LIGERO CIERRE TARDIO DE LA TV. ACENTUADO GOLPE DE FLUIDO E INTERFERENCIA POR GAS. SV LEVANTADA. EVALUAR MINIMZAR ESPACIAMIENTO. | 63.1 | 2.2 |  |  |  | 1 | 1 | 7796 | JAZMIN-Z-7:1
JAZMIN | JAZMIN Z-8 | 2023-04-04 | 1646.45 | 1514.9 | 118.1 | AMPSCOT C-320-256-144 | 129.6 | 3/4 | 2 | 6.498 | 116 | 99 | 40 | NO VOLANTA | 92.76 | 127.3 | 2311 | 358 | EMUL 94% | 29.2 | 3303 | 6311 | SL | OK | 3.8 | 2.047 | 400 | 1525.18 | 158 | 158 | 0.3 | 0 | 100 | 1490.16 | 66.7 | 0 | SI | 1700.67 | 1615.41 | SI | 46.4 | POZO CON AUMENTO DE SPM. ALTA SUMERGENCIA. ALTA EFICIENCIA DE LLENADO DE LA BOMBA. LIGERO CIERRE TARDIO DE LA TV. TV CON ESCURRIMIENTO.SEGUIMIENTO. | 79.4 | 10.8 |  |  |  | 1 | 1 | 7797 | JAZMIN-Z-8:1
JAZMIN | JAZMIN AA-01 | 2023-04-05 | 1707.5 | 1622 | 48.4 | AMPSCOT C-320-256-144a | 144 | 3/3 | 2 | 4.054 | 91 | 80 | 110 | NO VOLANTA | 34.12 | 141.9 | 2637 | 91.6 | EMUL 70% | 27.5 | 3351 | 5821 | SL | OK | 1.8 | 2.286 | 400 | 1616.83 | 44 | 41 | 0 | 3 | 92 | 1414.55 | 17.8 | 0.23 | NO | 1663.35 | 1609.34 | SI | 35.7 | POZO CON REDUCCION DE SPM. BAJA SUMERGENCIA. BAJA EFICIENCIA DE LLENADO DE LA BOMBA: LIGERO CIERRE TARDIO DE LA TV. SEVERO GOLPE DE FLUIDO. LEVE INTERFERENCIA POR GAS. EVALUAR LEVE DISMINUCION DE SPM. | 68.4 | 3.8 |  |  |  | 1 | 1 | 7798 | JAZMIN-AA-1:1
JAZMIN | JAZMIN AA-02 | 2023-04-05 | 1727.5 | 1630 | 113.1 | AMPSCOT C-320-256-144a | 144 | 3/3 | 2 | 5.056 | 95 | 80 | 110 | NO VOLANTA | 79.6 | 142.1 | 2587 | 266.7 | EMUL 90% | 32.9 | 3752 | 6202 | OK | OK | 0 | 2.285 | 400 | 1618.78 | 24 | 23 | 0.1 | 3 | 93 | 1416.88 | 10 | 0.21 | NO | 1644.67 | 1582.15 | SI | 43.5 | POZO EN SEGUIMIENTO. CAIDA DE SUMERGENCIA: MUY BAJA SUMERGENCIA. BUENA EFICIENCIA DE LLENADO DE LA BOMBA. MODERADO GOLPE DE FLUIDO. LEVE INTERFERENCIA POR GAS. V/V OPERATIVAS. SEGUIMIENTO. | 93.8 | 7.3 |  |  |  | 1 | 1 | 7799 | JAZMIN-AA-2:1
JAZMIN | JAZMIN AA-03 | 2023-04-05 | 1693 | 1591 | 64.2 | AMPSCOT C-320-256-144a | 144 | 3/3 | 2 | 3.523 | 108 | 85 | 110 | NO VOLANTA | 45.32 | 141.8 | 2698 | 105.5 | EMUL 88% | 26.9 | 3573 | 5919 | OK | OK | 0 | 2.093 | 400 | 1558.04 | 124 | 117 | 0.1 | 2 | 95 | 1488.81 | 49.3 | 0.18 | NO | 1685.1 | 1653.18 | SI | 52.7 | POZO EN SEGUIMIENTO. LEVE CAIDA DE SUMERGENCIA: BUENA SUMERGENCIA. MEDIANA EFICIENCIA DE LLENADO DE LA BOMBA: LIGERO CIERRE TARDIO DE LA TV. ACENTUADO GOLPE DE FLUIDO E INTERFERENCIA POR GAS. V/V OPERATIVAS. SEGUIMIENTO. | 56.5 | 2.5 |  |  |  | 1 | 1 | 7800 | JAZMIN-AA-3:1
JAZMIN | JAZMIN AA-04 | 2023-04-05 | 2160 | 1926 | 39.4 | AMPSCOT C-320-256-144a | 144 | 3/3 | 2 | 4.675 | 105 | 94 | 110 | NO VOLANTA | 28.09 | 140.2 | 3472 | 85.9 | EMUL 80% | 35.5 | 4934 | 7391 | OK | OK | 0 | 2.771 | 400 | 2088.82 | 186 | 175 | 0 | 7 | 84 | 1507.63 | 73.8 | 0.43 | NO | 2278.32 | 2263.68 | SI | 25.2 | POZO EN SEGUIMIENTO. ALTA SUMERGENCIA. BAJISIIMA EFICIENCIA DE LLENADO DE LA BOMBA. BOMBA NO CARGA HASTA Fo Max. SEVERO GOLPE DE FLUIDO E INTERFERENCIA POR GAS. V/V OPERATIVAS. EVALUAR MINIMIZAR ESPACIAMIENTO. | 76.6 | 2.7 |  |  |  | 1 | 1 | 7801 | JAZMIN-AA-4:1
JAZMIN | JAZMIN AA-05 | 2023-04-05 | 1680.5 | 1573 | 111 | AMPSCOT C-320-256-144 | 144 | 3/3 | 2 | 4.592 | 141 | 91 | 100 | NO VOLANTA | 78.22 | 141.8 | 2628 | 237.6 | EMUL 90% | 27.5 | 3304 | 5704 | SL | OK | 2.5 | 2.008 | 400 | 1439.59 | 200 | 184 | 0.1 | 3 | 92 | 1433.85 | 76.9 | 0.28 | SI | 1642.22 | 1629.65 | SI | 92.9 | POZO CON AUMENTO DE SPM. ALTA SUMERGENCIA. MANTIENE BBFD PERO DISMINUYE % EFF. BUENA EFICIENCIA DE LLENADO DE LA BOMBA. MODERADO GOLPE DE FLUIDO. TV CON SL. SEGUIMIENTO. | 72.2 | 4.8 |  |  |  | 1 | 1 | 7802 | JAZMIN-AA-5:1
JAZMIN | JAZMIN AA-06 | 2023-04-05 | 1753 | 1694 | 70.9 | AMPSCOT C-320-256-144 | 144 | 3/3 | 2 | 3.082 | 98 | 83 | 110 | NO VOLANTA | 49.89 | 142.1 | 2534 | 101.9 | EMUL 80% | 29.3 | 3712 | 6378 | SL | OK | 2.1 | 2.413 | 400 | 1671.78 | 0 | 0 | 0 | 0 | 100 | 1385.65 | 0.5 | 0.03 | SI | 1651.75 | 1579.21 | SI | 35 | POZO EN SEGUIMIENTO. SIGUE OPERANDO HABITUALMENTE, SIN SUMERGENCIA. MEDIANA EFICIENCIA DE LLENADO DE LA BOMBA. ACENTUADO GOLPE DE FLUIDO. TV CON SL. EVALUAR LEVE REDUCCION DE SPM. | 78.5 | 3.4 |  |  |  | 1 | 1 | 7803 | JAZMIN-AA-6:1
JAZMIN | JAZMIN AZ-01 | 2023-04-05 | 1699.05 | 1605.1 | 42.9 | AMPSCOT C-320-256-144a | 144 | 3/3 | 2.25 | 5.714 | 164 | 132 | 70 | NO VOLANTA | 30.29 | 141.6 | 3216 | 144.7 | EMUL 92% | 32 | 3600 | 6538 | OK | OK | 0 | 2.076 | 400 | 1430.59 | 241 | 222 | 0.4 | 3 | 92 | 1378.21 | 92.7 | 0.27 | NO | 1686 | 1623.92 | SI | 98 | POZO EN SEGUIMIENTO. ALTA SUMERGENCIA. DISMINUCION % EFF. BAJA EFICIENCIA DE LLENADO DE LA BOMBA. SEVERO GOLPE DE FLUIDO Y MODERADA INTERFERENCIA POR GAS. V/V OPERATIVAS. CONTINUAR SEGUIMIENTO. | 83.9 | 5.3 |  |  |  | 1 | 1 | 7804 | JAZMIN-AZ-1:1
JAZMIN | JAZMIN AZ-02 | 2023-04-05 | 1766.14 | 1667.28 | 55.5 | AMPSCOT C-320-256-144a | 144 | 3/3 | 2 | 5.099 | 140 | 115 | 70 | 500-25" | 39.17 | 141.6 | 2597 | 131.9 | EMUL 92% | 32.7 | 4549 | 6506 | OK | OK | 0 | 2.253 | 400 | 1675.28 | 68 | 65 | 0.4 | 2 | 96 | 1487.16 | 27.8 | 0.14 | NO | 1748.88 | 1663.25 | SI | 34.7 | POZO EN SEGUIMIENTO. MEDIANA SUMERGENCIA. REDUCCION % EFF. BAJA EFICIENCIA DE LLENADO DE LA BOMBA: SEVERO GOLPE DE FLUIDO Y MODERADA IPG. V/V OPERATIVAS. EVALUAR LEVE DISMINUCION DE SPM. | 88 | 6.6 |  |  |  | 1 | 1 | 7805 | JAZMIN-AZ-2:1
JAZMIN | JAZMIN AZ-03 | 2023-04-05 | 1683.2 | 1584.4 | 56.9 | AMPSCOT C-320-256-144a | 144 | 3/3 | 2 | 6.102 | 126 | 105 | 70 | NO VOLANTA | 39.96 | 142.3 | 2552 | 161.9 | EMUL 90% | 30.5 | 3902 | 5809 | OK | OK | 0 | 2.169 | 400 | 1562.28 | 88 | 88 | 0.7 | 0 | 100 | 1440.55 | 37.7 | 0.22 | NO | 1651.5 | 1631.59 | SI | 51.9 | POZO EN SEGUIMIENTO. MODERADA SUMERGENCIA. REDUCCION DE % EFF. BAJA EFICIENCIA DE LLENADO DE LA BOMBA. LIGERO CIERRE TARDIO DE LA TV. SEVERO GOLPE DE FLUIDO. MODERADA INTERFERENCIA POR GAS. V/V OPERATIVAS. EVALUAR LEVE DISMINUCION DE SPM. | 74.2 | 4.4 |  |  |  | 1 | 1 | 7806 | JAZMIN-AZ-3:1
JAZMIN | JAZMIN AZ-04 | 2023-04-05 | 2180.13 | 1912.25 | 29.5 | AMPSCOT C-320-256-144a | 144 | 3/3 | 2 | 2.064 | 102 | 95 | 60 | NO VOLANTA | 21.13 | 139.8 | 3467 | 28.4 | EMUL 80% | 37.5 | 5565 | 7803 | OK | LIFTED | 0 | 2.631 | 400 | 2256.11 | 52 | 52 | 1.4 | 18 | 100 | 1715.02 | 23.7 | 0.95 | SI | 2308.45 | 2293.34 | SI | 2 | POZO EN SEGUIMIENTO.NIVEL CON RUIDO: MEDIANA SUMERGENCIA. ALTO FLUJO DE GAS POR EL ANULAR. BAJISIMA EFICIENCIA DE LLENADO DE LA BOMBA: LEVE CIERRE TARDIO DE LA TV. MUY SEVERO GOLPE DE FLUIDO Y MODERA INTERFERENCIA POR GAS. SV UN POCO LEVANTADA. EVALUAR MINIMIZAR ESPACIAMIENTO. | 86.2 | 2.6 |  |  |  | 1 | 1 | 7807 | JAZMIN-AZ-4:1
JAZMIN | JAZMIN AZ-05 | 2023-04-05 | 1718.67 | 1642.33 | 114.5 | AMPSCOT C-320-256-144a | 144 | 3/3 | 2 | 6.294 | 115 | 96 | 60 | 500-22" | 80.82 | 141.7 | 2553 | 336.2 | EMUL 96% | 30.8 | 3865 | 6310 | SL | OK | 2.2 | 2.358 | 400 | 1614.35 | 55 | 54 | 0.1 | 1 | 99 | 1369.25 | 23.4 | 0.1 | SI | 1670.43 | 1653.92 | SI | 44.7 | POZO EN SEGUIMIENTO. MEDIANA SUMERGENCIA. BUENA EFICIENCIA DE LLENADO DE LA BOMBA. MODERADO GOLPE DE FLUIDO.STUFFING AJUSTADO. TV CON ESCURRIMIENTO SL. CONTINUAR SEGUIMIENTO. | 82.7 | 6.6 |  |  |  | 1 | 1 | 7808 | JAZMIN-AZ-5:1
JAZMIN | JAZMIN AZ-06 | 2023-04-05 | 1748.5 | 1638 | 26.6 | AMPSCOT C-320-256-144 | 144 | 3/3 | 2 | 7.347 | 104 | 87 | 90 | 500-36" | 20.89 | 127.3 | 2741 | 91.1 | EMUL 90% | 30.4 | 3704 | 7115 | SL | OK | 2.2 | 2.784 | 400 | 1782.02 | 0 | 0 | 0.2 | 1 | 100 | 1280.19 | 0.8 | 0.12 | SI | 1757.82 | 1719.76 | SI | 0.8 | POZO EN SEGUIMIENTO A ALTOS SPM. SIN SUMERGENCIA. BAJISIIMA EFICIENCIA DE LLENADO DE LA BOMBA. MUY SEVERO GOLPE DE FLUIDO. TV CON SL. EVALUAR DISMINUCION DE SPM PERENTORIO. | 67.3 | 4.5 |  |  |  | 1 | 1 | 7809 | JAZMIN-AZ-6:1
JAZMIN | JAZMIN AZ-07 | 2023-04-05 | 1749.5 | 1640 | 111 | AMPSCOT C-456-256-144 | 129.6 | 3/4 | 2 | 3.051 | 101 | 89 | 70 | NO VOLANTA | 87.06 | 127.5 | 2719 | 157.9 | EMUL 96% | 30.8 | 4043 | 6689 | SL | OK | 2.3 | 2.468 | 400 | 1802.9 | 0 | 0 | 0 | 0 | 100 | 1461.02 | 0.5 | 0.09 | NO | 1771.26 | 1748.38 | SI | 0.5 | POZO EN SEGUIMIENTO. SIN SUMERGENCIA. ALTA EFICIENCIA DE LLENADO DE LA BOMBA: LEVE CIERRE TARDIO DE LA TV Y LIGERO GOLPE DE FLUIDO. TV CON ESCURRIMIENTO SL. CONTINUAR SEGUIMIENTO. | 71.4 | 3.7 |  |  |  | 1 | 1 | 7810 | JAZMIN-AZ-7:1
JAZMIN | JAZMIN BC-01 | 2023-04-05 | 1570 | 1479 | 21.5 | KERUI C-320-256-144 | 144 | 4/4 | 2 | 3.614 | 109 | 106 | 80 | NO VOLANTA | 15.08 | 142.6 | 2169 | 36.2 | AGUA | 23.3 | 3212 | 5135 | OK | OK | 0 | 2.331 | 400 | 1342.13 | 63 | 63 | 0.3 | 1 | 100 | 1151.55 | 27.6 | 0.05 | SI | 1406 | 1403.04 | SI | 101.4 | POZO CON REDUCCION DE SPM. MEDIANA SUMERGENCIA. BAJISIIMA EFICIENCIA DE LLENADO DE LA BOMBA: LIGERO CIERRE TARDIO DE LA TV. MUY SEVERO GOLPE DE FLUIDO. RESTRICCION EN EL BARRIL . V/V OPERATIVAS. EVALUAR DISMINUCION DE SPM. | 50.1 | 1.5 |  |  |  | 1 | 1 | 7811 | JAZMIN-BC-1:1
JAZMIN | JAZMIN BC-03 | 2023-04-05 | 1709 | 1615 | 48.8 | KERUI C-320-256-144 | 144 | 4/4 | 2 | 4.027 | 125 | 105 | 80 | 500-30" | 34.37 | 141.9 | 2352 | 91.6 | EMUL 90% | 27 | 3354 | 5925 | OK | OK | 0 | 2.075 | 400 | 1508.16 | 130 | 123 | 0.7 | 2 | 95 | 1453.65 | 52.3 | 0.21 | SI | 1653 | 1542.01 | SI | 74 | POZO EN SEGUIMIENTO. RECUPERA SUMERGENCIA. BUENA SUMERGENCIA. BAJA EFICIENCIA DE LLENADO DE LA BOMBA. LIGERO CIERRE TARDIO DE LA TV. SEVERO GOLPE DE FLUIDO Y ACENTUADA INTERFERENCIA POR GAS. V/V OPERATIVAS. EVALUAR LEVE DISMINUCION DE SPM. | 63.2 | 2.8 |  |  |  | 1 | 1 | 7812 | JAZMIN-BC-3:1
JAZMIN | JAZMIN BG-03 | 2023-04-05 | 1522.39 | 1391.79 | 9.8 | AMPSCOT C-320-256-144a | 144 | 3/3 | 2 | 7.087 | 117 | 100 | 30 | NO VOLANTA | 6.87 | 143 | 2051 | 32.4 | EMUL 90% | 26.9 | 3582 | 5478 | OK | OK | 0 | 2.408 | 400 | 1516.48 | 0 | 0 | 0.4 | 0 | 100 | 1259.54 | 0.9 | 0.04 | NO | 1438 | 1435.88 | SI | 3.6 | POZO CON AUMENTO DE SPM. TUMBO SUMERGENCIA. SIN SUMERGENCIA. BAJISIIMA EFICIENCIA DE LLENADO DE LA BOMBA. MUY SEVERO GOLPE DE FLUIDO. V/V OPERATIVAS. EVALUAR DISMINUCION DE SPM PERENTORIO. POZO ENTRA EQUIPO PARA INYECCION DE AGUA | 63 | 2.5 |  |  |  | 1 | 1 | 7813 | JAZMIN-BG-3:1
JAZMIN | JAZMIN BJ-02 | 2023-04-05 | 1993 | 1722 | 18.9 | AMPSCOT C-320-256-144a | 129.6 | 2/3 | 2 | 2.632 | 116 | 107 | 80 | NO VOLANTA | 15.04 | 125.6 | 3039 | 23.2 | EMUL 70% | 36.8 | 4302 | 7633 | LL | OK | 0.1 | 3.006 | 400 | 2105.06 | 0 | 0 | 0.3 | 2 | 100 | 1400.57 | 1 | 0.14 | NO | 2092.92 | 1957.59 | SI | 0.9 | POZO EN SEGUIMIENTO. SIN SUMERGENCIA. BAJISIIMA EFICIENCIA DE LLENADO DE LA BOMBA: LEVE CIERRE TARDIO DE LA TV. MUY SEVERO GOLPE DE FLUIDO. TV CON LL. EVALUAR DISMINUCION DE SPM. | 88.8 | 3.1 |  |  |  | 1 | 1 | 7814 | JAZMIN-BJ-2:1
JAZMIN | JAZMIN BJ-03 | 2023-04-05 | 1561.5 | 1426 | 82.7 | AMPSCOT C-320-256-144 | 144 | 3/3 | 2 | 4.852 | 172 | 119 | 80 | NO VOLANTA | 58.09 | 142.3 | 2295 | 187.1 | EMUL 90% | 24.9 | 3429 | 5359 | LL | OK | 0.1 | 1.704 | 400 | 1247.05 | 254 | 218 | 0.6 | 6 | 86 | 1463.67 | 90.5 | 0.82 | SI | 1502 | 1499.6 | NO | 114.3 | POZO CON AUMENTO DE SPM. ALTA SUMERGENCIA. MEDIANA EFICIENCIA DE LLENADO DE LA BOMBA: ACENTUADO GOLPE DE FLUIDO. OSCILACION DE FRICCION EN AMBAS CARRERAS. TV CON LL. SEGUIMIENTO. | 63 | 3.6 |  |  |  | 1 | 1 | 7815 | JAZMIN-BJ-3:1
JAZMIN | JAZMIN BJ-05 | 2023-04-05 | 1792 | 1579 | 37.3 | KERUI C-320-256-144 | 129.6 | 3/4 | 2 | 4.082 | 116 | 102 | 80 | 500-41" | 29.35 | 127 | 2660 | 70.9 | EMUL 90% | 33.9 | 4546 | 6816 | OK | OK | 0 | 2.572 | 400 | 1939.14 | 0 | 0 | 0.5 | 5 | 100 | 1507.88 | 1 | 0.47 | NO | 1888.7 | 1691.06 | NO | 1 | POZO EN SEGUIMIENTO. SIN SUMERGENCIA. BAJA EFICIENCIA DE LLENADO DE LA BOMBA: LEVE CIERRE TARDIO DE LA TV. SEVERO GOLPE DE FLUIDO. V/V OPERATIVAS. EVALUAR DISMINUCION DE SPM. | 85.7 | 3.6 |  |  |  | 1 | 1 | 7816 | JAZMIN-BJ-5:1
JAZMIN | JAZMIN H-06 | 2023-04-05 | 1665.5 | 1529 | 39.4 | KERUI C-320-256-144 | 144 | 4/4 | 2 | 3.614 | 116 | 105 | 50 | NO VOLANTA | 27.74 | 142.1 | 2405 | 66.5 | EMUL 86% | 30.5 | 3460 | 5880 | OK | OK | 0 | 2.347 | 400 | 1515.44 | 145 | 138 | 0.4 | 2 | 95 | 1291.39 | 58.8 | 0.18 | SI | 1674.7 | 1584.9 | NO | 55.3 | POZO CON REDUCCION DE SPM. CAIDA DE SUMERGENCIA: BUENA SUMERGENCIA. BAJISIIMA EFICIENCIA DE LLENADO DE LA BOMBA: LEVE CIERRE TARDIO DE LA TV. SEVERO GOLPE DE FLUIDO. ACENTUADA IPG. V/V OPERATIVAS. SEGUIMIENTO A NUEVA CONDICION DE OPERACION, SE ESPERA REESTAURACION. | 86.4 | 5.4 |  |  |  | 1 | 1 | 7817 | JAZMIN-H-6:1
JAZMIN | JAZMIN AC-03 | 2023-04-07 | 1386 | 1156 | 138 | AMPSCOT C-320-256-144a | 144 | 3/3 | 2 | 2.748 | 142 | 107 | 70 | NO VOLANTA | 96.75 | 142.6 | 1841 | 176.9 | EMULSION | 20.5 | 2890 | 4322 | SL | OK | 2 | 1.56 | 400 | 1087.48 | 188 | 171 | 0.5 | 4 | 91 | 1394.2 | 72.4 | 0.41 | NO | 1330.4 | 1181.75 | NO | 90.4 | POZO CON REDUCCION DE SPM. ALTA SUMERGENCIA. EXCELENTE EFICIENCIA DE LLENADO DE LA BOMBA: PISTON GOLPEANDO POR ABAJO. EVALUAR LEVE AUMENTO DE SPM. | 43 | 2.6 |  |  |  | 1 | 1 | 7818 | JAZMIN-AC-3:1
JAZMIN | JAZMIN AJ-02 | 2023-04-07 | 1547.76 | 1418.53 | 56.5 | AMPSCOT C-320-256-144 | 144 | 3/3 | 2 | 3.232 | 100 | 80 | 20 | NO VOLANTA | 39.76 | 142.1 | 2085 | 85.2 | EMUL 90% | 29.4 | 3163 | 5462 | OK | OK | 0 | 1.999 | 400 | 1402.89 | 116 | 116 | 0 | 0 | 100 | 1403.59 | 49.1 | 0.18 | NO | 1524.57 | 1477.59 | SI | 59.2 | POZO EN SEGUIMIENTO Y FRIO. BUENA SUMERGENCIA. BAJA EFICIENCIA DE LLENADO DE LA BOMBA. SEVERO GOLPE DE FLUIDO VISCOSO. V/V OPERATIVAS. | 85.9 | 5.3 |  |  |  | 1 | 1 | 7819 | JAZMIN-AJ-2:1
JAZMIN | JAZMIN AJ-03 | 2023-04-07 | 1594.87 | 1470.75 | 35 | AMPSCOT C-320-256-144a | 144 | 3/3 | 2 | 2.048 | 87 | 80 | 20 | 500-1:52 | 24.64 | 142 | 2132 | 33.4 | EMUL 90% | 24 | 3333 | 5371 | OK | OK | 0 | 2.027 | 400 | 1458.36 | 108 | 102 | 0.1 | 2 | 95 | 1438.94 | 43.5 | 0.18 | NO | 1571 | 1521.93 | SI | 53.4 | POZO EN SEGUIMIENTO. SIGUE TENDENCIA DE CAIDA DE % EFF Y BBFD. BUENA SUMERGENCIA. BAJISIIMA EFICIENCIA DE LLENADO DE LA BOMBA: ACENTUADA INTERFERENCIA POR GAS Y GOLPE DE FLUIDO. V/V OPERATIVAS. POZO FRIO. EVALUAR MINIMIZAR ESPACIAMIENTO. | 49.8 | 1.4 |  |  |  | 1 | 1 | 7820 | JAZMIN-AJ-3:1
JAZMIN | JAZMIN AJ-04 | 2023-04-07 | 2043.5 | 1793 | 111.1 | AMPSCOT C-320-256-144 | 115.2 | 2/4 | 2 | 4.932 | 167 | 99 | 20 | 360-5 | 97.54 | 113.9 | 2955 | 255.4 | AGUA | 27.8 | 4614 | 5473 | SL | OK | 2.6 | 1.312 | 400 | 930.92 | 1095 | 1095 | 0.1 | 0 | 100 | 1419.09 | 451.9 | 0.05 | SI | 2032.8 | 2023.51 | SI | 456.7 | POZO CON AUMENTO DE SPM. ALTO BSW. MUY ALTA SUMERGENCIA EXCELENTE EFICIENCIA DE LLENADO DE LA BOMBA: NO CARGA HASTA EL Fo MAX. TV CON SL. SEGUIMIENTO. | 47.4 | 2.7 |  |  |  | 1 | 1 | 7821 | JAZMIN-AJ-4:1
JAZMIN | JAZMIN AJ-05 | 2023-04-07 | 1585 | 1421 | 53.5 | AMPSCOT C-320-256-144a | 144 | 3/3 | 2 | 6.691 | 152 | 104 | 20 | NO VOLANTA | 37.6 | 142.4 | 2188 | 167 | EMUL 90% | 28.1 | 3577 | 5667 | OK | OK | 0 | 1.86 | 400 | 1330.85 | 241 | 227 | 0.1 | 2 | 94 | 1431.02 | 93.9 | 0.22 | SI | 1574 | 1565.87 | NO | 98.6 | POZO EN SEGUIMIENTO. ALTA SUMERGENCIA. BAJA EFICIENCIA DE LLENADO DE LA BOMBA. SEVERO GOLPE DE FLUIDO Y MODERADA INTERFERENCIA POR GAS. STUFFING AJUSTADO. V/V OPERATIVAS. EVALUAR LEVE REDUCCION DE SPM Y MINIMIZAR ESPACIAMIENTO. | 71.9 | 4.7 |  |  |  | 1 | 1 | 7822 | JAZMIN-AJ-5:1
JAZMIN | JAZMIN AO-05 | 2023-04-07 | 1805.03 | 1592.06 | 130.4 | AMPSCOT C-456-256-144a | 144 | 3/3 | 2 | 3.416 | 161 | 113 | 20 | NO VOLANTA | 91.85 | 141.9 | 2610 | 207.7 | EMUL 90% | 29 | 3953 | 5465 | OK | OK | 0.2 | 1.246 | 400 | 932.3 | 878 | 860 | 0.3 | 1 | 98 | 1496.47 | 354.2 | 0.27 | NO | 1866.58 | 1788.3 | SI | 330.5 | POZO CON AUMENTO DE SPM. LEVE CAIDA DE SUMERGENCIA PERO AUN EN MUY ALTA SUMERGENCIA . ALTA EFICIENCIA DE LLENADO DE LA BOMBA. LIGERO CIERRE TARDIO Y LEVE ESCURRIMIENTO EN LA TV. SEGUIMIENTO. | 60.7 | 3.3 |  |  |  | 1 | 1 | 7823 | JAZMIN-AO-5:1
JAZMIN | JAZMIN AT-05 | 2023-04-07 | 1602.16 | 1485.32 | 119.1 | AMPSCOT C-320-256-144a | 144 | 3/3 | 2 | 6.667 | 103 | 94 | 20 | NO VOLANTA | 83.71 | 142.3 | 2208 | 370.4 | EMUL 70% | 33.1 | 3632 | 5464 | SL | OK | 4 | 1.807 | 400 | 1267.62 | 305 | 278 | 0.2 | 4 | 91 | 1403.01 | 116.6 | 0.35 | NO | 1586.85 | 1540.8 | SI | 123.1 | POZO CON AUMENTO DE SPM. MUY ALTA SUMERGENCIA,BUENA EFICIENCIA DE LLENADO DE LA BOMBA: LEVE CIERRE TARDIO EN LA TV. MODERADA INTERFERENCIA POR GAS. TV CON SL. SEGUIMIENTO. | 96.1 | 13.8 |  |  |  | 1 | 1 | 7824 | JAZMIN-AT-5:1
JAZMIN | JAZMIN CP-03 | 2023-04-07 | 1687 | 1645 | 100 | KERUI C-320-256-144 | 115.2 | 1/3 | 2 | 2.113 | 91 | 89 | 30 | NO VOLANTA | 99.98 | 100.1 | 2223 | 98.6 | AGUA | 19.1 | 3225 | 4332 | OK | OK | 0.1 | 0.548 | 400 | 397.3 | 1109 | 1109 | 0 | 0 | 100 | 1450 | 466.4 | 0 | NO | 1590.8 | 1505.35 | SI | 506.4 | POZO EN SEGUIMIENTO. ALTO BSW. AUMENTO DE SUMERGENCIA: AUN EN MUY ALTA SUMERGENCIA EXCELENTE EFICIENCIA DE LLENADO DE LA BOMBA. CARTA LLENA. DINAGRAMA NO CARGA AL Fo MAX. TV CON LL. EVALUAR AUMENTO DE SPM. | 26.4 | 0.8 |  |  |  | 1 | 1 | 7825 | JAZMIN-CP-3:1
JAZMIN | JAZMIN K-01 | 2023-04-07 | 1448 | 1104 | 135.4 | AMPSCOT C-320-256-144 | 144 | 4/4 | 2 | 3.965 | 204 | 110 | 30 | NO VOLANTA | 94.49 | 143.3 | 2350 | 250.4 | EMUL 90% | 23.3 | 4237 | 4541 | LL | OK | 0.4 | 1.131 | 400 | 816.52 | 831 | 831 | 9.6 | 0 | 100 | 1443.9 | 347.3 | 0.06 | NO | 1652.57 | 1645.16 | SI | 265.1 | POZO EN SEGUIMIENTO. MUY ALTA SUMERGENCIA. CHP ALTO: 9,6 PSI. ALTA EFICIENCIA DE LLENADO DE LA BOMBA. BOMBA NO CARGA HASTA SU FoMAX, TV CON ESCURRIMIENTO, V/V CASI IGUALADAS. EVALUAR AUMENTO DE SPM Y RE-ESPACEAR PARA DEJAR UN LEVE GOLPE. | 36.5 | 2.4 |  |  |  | 1 | 1 | 7826 | JAZMIN-K-1:1
JAZMIN | JAZMIN K-02 | 2023-04-07 | 1504.01 | 1263.02 | 132.5 | AMPSCOT C-320-256-144 | 144 | 4/4 | 2 | 2.799 | 168 | 99 | 30 | NO VOLANTA | 95.09 | 139.4 | 2063 | 173 | EMUL 90% | 34.6 | 2716 | 6012 | SL | OK | 3.4 | 1.287 | 400 | 952.14 | 541 | 541 | 9.6 | 0 | 100 | 1479.62 | 229.9 | 0.11 | NO | 1620.4 | 1435.97 | SI | 190.5 | POZO CON REDUCCION DE SPM. MUY ALTA SUMERGENCIA. CHP ALTO: 9,6 PSI. ALTA EFICIENCIA DE LLENADO DE LA BOMBA: AUMENTO DE CARGA O RESTRICCION AL FINAL DE LA CARRERA ASCENDENTE ADEMAS DE STUFFING AJUSTADO Y GOLPE AL FINAL DE LA CARRERA ASCENDENTE. TV CON SL. EVALUAR AUMENTO DE SPM. | 74.1 | 4.2 |  |  |  | 1 | 1 | 7827 | JAZMIN-K-2:1
JAZMIN | JAZMIN K-03 | 2023-04-07 | 1463.5 | 1138 | 137.6 | AMPSCOT C-320-256-144 | 144 | 4/4 | 2 | 6.36 | 223 | 160 | 30 | NO VOLANTA | 96.03 | 143.2 | 1656 | 408.1 | EMUL 96% | 23.6 | 3111 | 4507 | SL | OK | 2.5 | [11 empty] | SI | 1427.67 | 1360.75 | SI |  | POZO CON AUMENTO DE SPM A ALTOS SPM. EXCELENTE EFICIENCIA DE LLENADO DE LA BOMBA: OSCILACION DE LA CARGAS EN LA CARRERA ASCENDENTE. POSIBLE SUCIEDAD BOMBA. TV CON SL. SEGUIMIENTO NO SE TOMA REGISTRO ACUSTICO, ANULAR CALIENTE Y VAPORANDO 160 F. | 56.3 | 5.1 |  |  |  | 0 | 1 | 7828 | JAZMIN-K-3:1
JAZMIN | JAZMIN K-04 | 2023-04-07 | 1446.85 | 1178.7 | 132.3 | AMPSCOT C-320-256-144 | 129.6 | 3/4 | 2 | 5.825 | 157 | 109 | 30 | NO VOLANTA | 93.8 | 141.1 | 2071 | 359.5 | EMUL 80% | 30.9 | 3264 | 5402 | SL | OK | 4.9 | 1.623 | 400 | 1147.19 | 368 | 363 | 2.7 | 1 | 98 | 1413.67 | 155.3 | 0.18 | SI | 1586 | 1461.04 | SI | 107.2 | POZO CON AUMENTO DE SPM. MUY ALTA SUMERGENCIA .ALTA EFICIENCIA DE LLENADO DE LA BOMBA. LIGERO CIERRE TARDIO Y ESCURRIMIENTO EN LA TV. FUERTE GOLPE DE BOMBA. SEGUIMIENTO. | 86.9 | 8.4 |  |  |  | 1 | 1 | 7829 | JAZMIN-K-4:1
JAZMIN | JAZMIN K-07 | 2023-04-07 | 1364.62 | 1084.25 | 87.4 | AMPSCOT C-320-256-144 | 144 | 4/4 | 2 | 4.557 | 122 | 109 | 30 | NO VOLANTA | 61.42 | 142.2 | 2090 | 185.7 | EMUL 92% | 26.4 | 3532 | 5956 | OK | OK | 0 | 2.013 | 400 | 1515.43 | 0 | 0 | 9.7 | 0 | 100 | 1564.57 | 10.4 | 0.08 | SI | 1511.13 | 1455.27 | SI | 10.3 | POZO EN SEGUIMIENTO. SIN SUMERGENCIA.( LIQUIDADO POR PROFUNDIDAD DEL LINER). CHP ALTO: 9,7 PSI. LEVE REDUCCION DE % EFF Y BBFD. MEDIANA EFICIENCIA DE LLENADO DE LA BOMBA:LEVE CIERRE TARDIO EN LA TV. ACENTUADO GOLPE DE FLUIDO. V/V OPERATIVAS | 66.6 | 5.2 |  |  |  | 1 | 1 | 7830 | JAZMIN-K-7:1
JAZMIN | JAZMIN K-08 | 2023-04-07 | 1506.5 | 1181 | 136.1 | AMPSCOT C-320-256-144 | 144 | 4/4 | 2 | 6.272 | 234 | 112 | 30 | NO VOLANTA | 97.19 | 140 | 2016 | 398 | EMUL 98% | 35.9 | 2957 | 4956 | SL | OK | 1.9 | 1.358 | 400 | 998.13 | 455 | 455 | 9.6 | 0 | 100 | 1470 | 194 | 0.02 | NO | 1546.34 | 1401.1 | SI | 180.9 | POZO EN SEGUIMIENTO A ALTOS SPM. MUY ALTA SUMERGENCIA. CHP ALTO: 9,6 PSI. ALTA EFICIENCIA DE LLENADO DE LA BOMBA: INCREMENTO DE CARGA AL FINAL DE LA CARRERA ASCENDENTE: STUFFING AJUSTADO. CONTINUAR SEGUIMIENTO. | 106.9 | 9.2 |  |  |  | 1 | 1 | 7831 | JAZMIN-K-8:1
JAZMIN | JAZMIN S-03 | 2023-04-07 | 1428 | 1136 | 109.9 | AMPSCOT C-320-256-144 | 144 | 4/4 | 2 | 4.604 | 175 | 125 | 60 | 500-24" | 77.27 | 142.3 | 2200 | 236 | EMUL 90% | 25.5 | 3660 | 5042 | OK | OK | 0 | 1.632 | 400 | 1136.56 | 334 | 313 | 0.6 | 3 | 91 | 1392.84 | 129.4 | 0.44 | NO | 1557 | 1417.24 | NO | 89.6 | POZO CON AUMENTO DE SPM. MUY ALTA SUMERGENCIA.BUENA EFICIENCIA DE LLENADO DE LA BOMBA: LIGERO CIERRE TARDIO DE LA TV, MODERADO GOLPE DE FLUIDO E INTERFERENCIA POR GAS. V/V OPERATIVAS. SEGUIMIENTO. | 67.7 | 4.8 |  |  |  | 1 | 1 | 7832 | JAZMIN-S-3:1
JAZMIN | JAZMIN A-03 | 2023-04-10 | 1573.5 | 1468 | 75.1 | AMPSCOT C-320-256-144a | 129.6 | 2/3 | 2 | 3.462 | 127 | 110 | 20 | NO VOLANTA | 58.42 | 128.6 | 2547 | 121.3 | EMUL 60% | 22.8 | 3967 | 5250 | OK | OK | 0 | 1.125 | 400 | 829.13 | 622 | 549 | 0.9 | 5 | 88 | 1474 | 231.1 | 0.65 | NO | 1491.8 | 1428.97 | SI | 262.8 | POZO LUEGO DE WS A MEDIANOS SPM. MUY ALTA SUMERGENCIA. MEDIANA EFICIENCIA DE LLENADO DE LA BOMBA: NO CARGA A SU Fo MAX. ACENTUADO INTERFERENCIA POR GAS. STUFFING AJUSTADO.V/V OPERATIVAS. EVALUAR MINIMIZAR ESPACIAMIENTO. | 34.8 | 2.1 |  |  |  | 1 | 1 | 7833 | JAZMIN-A-3:1
JAZMIN | JAZMIN A-04 | 2023-04-10 | 1620.1 | 1517.2 | 72.7 | AMPSCOT C-320-256-144 | 144 | 3/3 | 2.25 | 2.507 | 151 | 110 | 20 | NO VOLANTA | 51.22 | 142 | 2759 | 107.6 | EMUL 90% | 28.1 | 3572 | 6520 | OK | OK | 0 | 1.598 | 400 | 1146.88 | 377 | 342 | 0.8 | 4 | 91 | 1435.39 | 114.4 | 0.39 | NO | 1559 | 1480.84 | SI | 137.9 | POZO EN SEGUIMIENTO. RECUPERA SUMERGENCIA SIGUE EN MUY ALTA SUMERGENCIA. MEDIANA EFICIENCIA DE LLENADO DE LA BOMBA. ACENTUADO INTERFERENCIA POR GAS. V/V OPERATIVAS. EVALUAR MINIMIZAR ESPACIAMIENTO. | 65.8 | 2.5 |  |  |  | 1 | 1 | 7834 | JAZMIN-A-4:1
JAZMIN | JAZMIN AD-01 | 2023-04-10 | 1474.5 | 1187 | 109.4 | AMPSCOT C-320-256-144 | 144 | 3/3 | 2 | 1.978 | 94 | 83 | 50 | NO VOLANTA | 76.44 | 143.1 | 1691 | 100.9 | EMUL 80% | 19 | 2464 | 4048 | LL | OK | 0.9 | 1.624 | 400 | 1107 | 60 | 60 | 0 | 1 | 100 | 1363.29 | 25.6 | 0.18 | NO | 1192.32 | 1073.24 | SI | 114.1 | POZO CON LEVE AUMENTO DE SPM.MEDIANA SUMERGENCIA. BUENA EFICIENCIA DE LLENADO DE LA BOMBA: MODERADO GOLPE DE FLUIDO. SEGUIMIENTO. | 43.5 | 1.9 |  |  |  | 1 | 1 | 7835 | JAZMIN-AD-1:1
JAZMIN | JAZMIN AD-02 | 2023-04-10 | 1356.5 | 1147 | 109.4 | AMPSCOT C-320-256-144 | 129.6 | 3/4 | 2 | 4.433 | 106 | 87 | 50 | NO VOLANTA | 84.97 | 128.8 | 1888 | 226.2 | EMUL 70% | 22.9 | 2535 | 4208 | SL | OK | 1.5 | 1.565 | 400 | 1103.75 | 208 | 208 | 0.2 | 0 | 100 | 1410.55 | 87.5 | 0.05 | SI | 1366.32 | 1223.01 | SI | 84.3 | POZO CON LEVE AUMENTO DE SPM. ALTA SUMERGENCIA. BUENA EFICIENCIA DE LLENADO DE LA BOMBA. MODERADO GOLPE DE FLUIDO. SEGUIMIENTO. | 61.5 | 5.6 |  |  |  | 1 | 1 | 7836 | JAZMIN-AD-2:1
JAZMIN | JAZMIN AD-03 | 2023-04-10 | 1230 | 1077 | 65.2 | AMPSCOT C-320-256-144 | 144 | 4/4 | 2 | 1.234 | 90 | 83 | 50 | NO VOLANTA | 45.22 | 144.2 | 1249 | 37.5 | EMUL 80% | 19.4 | 2453 | 2747 | = | = | 0 | 1.081 | 400 | 621.57 | 385 | 385 | 0.3 | 0 | 100 | 1150 | 133.8 | 0.07 | SI | 1009.25 | 1005.91 | NO | 233.5 | POZO CON REDUCCION DE SPM Y BOMBEO DEFICIENTE. POZO CON BAJA °T.RECUPERA SUMERGENCIA. MUY ALTA SUMERGENCIA, MEDIANA EFICIENCIA DE LLENADO DE LA BOMBA. ACENTUADO GOLPE DE FLUIDO. V/V CASI EQUIPARADAS. EVALUAR REESPACIAR. | 59.6 | 1.7 |  |  |  | 1 | 1 | 7837 | JAZMIN-AD-3:1
JAZMIN | JAZMIN AD-05 | 2023-04-10 | 1353 | 1161 | 129.5 | AMPSCOT C-320-256-144 | 129.6 | 3/4 | 2 | 4.38 | 110 | 106 | 30 | 500-24" | 99.93 | 129.5 | 1805 | 264.4 | BOMB. DEFIC. | 12.9 | 4378 | 4455 | OK | LEVANTADA | 0 | 1.458 | 400 | 1030.84 | 203 | 66 | 3.2 | 54 | 32 | 1414.04 | 31.1 | 5.96 | NO | 1274.85 | 1197.15 | SI | 46.2 | POZO CON BOMBEO DEFICIENTE. MEDIANA SUMERGENCIA. ALTO FLUJO DE GAS POR EL ANULAR. V/V BLOQUEADAS. SV ALTA. REESPACIAR. | 14.2 | 1.2 |  |  |  | 1 | 1 | 7838 | JAZMIN-AD-5:1
JAZMIN | JAZMIN AD-07 | 2023-04-10 | 1545.5 | 1172 | 40.2 | AMPSCOT C-456-256-144a | 144 | 4/4 | 2.25 | 4.358 | 120 | 95 | 30 | NO VOLANTA | 28.27 | 142.2 | 2153 | 103.4 | EMUL 90% | 27.9 | 3527 | 5012 | OK | LIFTED | 0 | 1.613 | 400 | 1201.68 | 64 | 60 | 0.5 | 3 | 93 | 1490 | 25.6 | 0.29 | NO | 1309.61 | 1124.21 | SI | 83.6 | POZO EN SEGUIMIENTO. MEDIANA SUMERGENCIA. BAJISIIMA EFICIENCIA DE LLENADO DE LA BOMBA. ACENTUADO GOLPE DE FLUIDO E INTEREFERNCIA POR GAS. STUFFING AJUSTADO.ALTA FRICCION EN LA CARRERA ASCENDENTE. SV LEVANTADA. SEGUIMIENTO. | 78.5 | 7.2 |  |  |  | 1 | 1 | 7839 | JAZMIN-AD-7:1
JAZMIN | JAZMIN AD-08 | 2023-04-10 | 1474.11 | 1127.22 | 99.6 | AMPSCOT C-456-305-144 | 144 | 4/4 | 2.25 | 6.593 | 115 | 90 | 30 | NO VOLANTA | 70.49 | 141.3 | 2536 | 387.6 | EMUL 90% | 25.1 | 2714 | 5935 | SL | OK | 5 | 2.172 | 400 | 1547.9 | 120 | 120 | 0.7 | 4 | 100 | 1425.32 | 51.1 | 0.41 | NO | 1733.61 | 1335.91 | NO | 1 | POZO EN SEGUIMIENTO A ALTOS SPM. BUENA SUMERGENCIA. MEDIANA EFICIENCIA DE LLENADO DE LA BOMBA. MODERADO GOLPE DE FLUIDO. STUFFING AJUSTADO. TV CON SL. CONTINUAR SEGUIMIENTO. | 90.5 | 10.5 |  |  |  | 1 | 1 | 7840 | JAZMIN-AD-8:1
JAZMIN | JAZMIN AK-03 | 2023-04-10 | 1919.94 | 1516.89 | 139.1 | AMPSCOT C-320-256-144 | 144 | 4/4 | 2 | 3.536 | 160 | 134 | 100 | NO VOLANTA | 97.91 | 142 | 3077 | 229.4 | EMUL 96% | 28.3 | 4511 | 6029 | SL | OK | 2.7 | 1.695 | 400 | 1145.56 | 875 | 875 | 1.3 | 0 | 100 | 1351.7 | 367.9 | 0.03 | SI | 2045 | 2008.5 | CHOCADO | 317.1 | POZO OPERANDO A MEDIANOS SPM. MUY ALTA SUMERGENCIA EXCELENTE EFICIENCIA DE LLENADO DE LA BOMBA. CARTA LLENA. TV CON LL . EVALUAR LEVE AUMENTO DE SPM. | 50.3 | 3.2 |  |  |  | 1 | 1 | 7841 | JAZMIN-AK-3:1
JAZMIN | JAZMIN AK-04B | 2023-04-10 | 2111.5 | 1897 | 134.5 | AMPSCOT C-456-305-144 | 144 | 4/4 | 2 | 3.261 | 105 | 94 | 100 | NO VOLANTA | 95 | 141.6 | 3335 | 204.5 | EMUL CRUDO 70% | 28.1 | 4570 | 7680 | SL | OK | 6.7 | 2.877 | 400 | 2052.52 | 107 | 102 | 0.5 | 3 | 92 | 1426.85 | 44.2 | 0.19 | SI | 2162.3 | 2124.23 | NO | 23.4 | POZO A MEDIANOS SPM. CAIDA DE SUMERGENCIA. BUENA SUMERGENCIA. ALTA EFICIENCIA DE LLENADO DE LA BOMBA. CARTA LLENA. TV CON SL. SEGUIMIENTO. | 66.9 | 4.4 |  |  |  | 1 | 1 | 7842 | JAZMIN-AK-4:1
JAZMIN | JAZMIN AK-05A | 2023-04-10 | 1681.62 | 1540.25 | 85.5 | AMPSCOT C-456-305-144 | 144 | 3/3 | 2 | 3.629 | 138 | 105 | 50 | 500-47" | 60.06 | 142.3 | 2140 | 144.6 | EMUL 90% | 19.9 | 3388 | 5552 | SL | OK | 0.7 | 1.99 | 400 | 1368.24 | 118 | 108 | 0.5 | 4 | 91 | 1375.12 | 46.1 | 0.32 | SI | 1494.55 | 1446.16 | NO | 120.2 | POZO EN SEGUIMIENTO. LEVE CAIDA DE SUMERGENCIA: BUENA SUMERGENCIA. MEDIANA EFICIENCIA DE LLENADO DE LA BOMBA: LEVE CIERRE TARDIO EN LA TV. ACENTUADO GOLPE DE FLUIDO. CONTINUAR SEGUIMIENTO. | 55.1 | 2.6 |  |  |  | 1 | 1 | 7843 | JAZMIN-AK-5:1
JAZMIN | JAZMIN AK-07A | 2023-04-10 | 1628.78 | 1484.57 | 43.6 | AMPSCOT C-456-256-144 | 144 | 4/4 | 2 | 3.297 | 108 | 98 | 100 | NO VOLANTA | 30.62 | 142.5 | 2312 | 67.1 | EMUL 80% | 23.9 | 3742 | 5232 | OK | LIFTED | 0 | 2.137 | 400 | 1345.14 | 123 | 106 | 0.7 | 5 | 86 | 1258.91 | 45.9 | 0.51 | SI | 1469 | 1461.93 | NO | 111 | POZO CON REDUCCION DE SPM. BUENA SUMERGENCIA. BAJA EFICIENCIA DE LLENADO DE LA BOMBA: ACENTUADA INTERFERENCIA POR GAS. SV LEVANTADA. EVALUAR MINIMIZAR ESPACIAMIENTO | 43.9 | 1.6 |  |  |  | 1 | 1 | 7844 | JAZMIN-AK-7:1
JAZMIN | JAZMIN AK-08 | 2023-04-10 | 1722.5 | 1550 | 31.7 | KERUI C-320-256-144 | 144 | 4/4 | 2 | 3.18 | 126 | 90 | 100 | NO VOLANTA | 22.48 | 140.9 | 2693 | 47 | EMUL 90% | 33.1 | 4012 | 7643 | OK | OK | 0 | 2.117 | 400 | 1529.44 | 219 | 190 | 0.4 | 6 | 85 | 1444.91 | 79.6 | 0.64 | NO | 1749.87 | 1740.51 | NO | 68.4 | POZO EN SEGUIMIENTO. CONTINUA TENDENCIA DE CAIDA DE °T Y CAIDA DE SUMERGENCIA: ALTA SUMERGENCIA, DESCENSO DE % EFF Y BBFD: BAJA EFICIENCIA DE LLENADO DE BOMBA; SEVERA INTERFERENCIA POR GAS Y GOLPE DE FLUIDO, V/V OPERATIVAS. SEGUIMIENTO. | 82.6 | 3 |  |  |  | 1 | 1 | 7845 | JAZMIN-AK-8:1
JAZMIN | JAZMIN BG-02 | 2023-04-10 | 1903 | 1756 | 106.4 | AMPSCOT C-320-256-144a | 115.2 | 1/3 | 2 | 2.628 | 95 | 94 | 30 | NO VOLANTA | 93.74 | 113.5 | 2748 | 130.4 | EMUL 80% | 25.8 | 4367 | 6033 | SL | OK | 1.7 | 1.388 | 400 | 908.43 | 1024 | 1024 | 0.2 | 0 | 100 | 1308.97 | 430.8 | 0.06 | SI | 1932.2 | 1932.17 | NO | 418.6 | POZO OPERATIVO A 2.6 SPM. MUY ALTA SUMERGENCIA DEBIDO AL TIEMPO PARADO. ALTA EFICIENCIA DE LLENADO DE LA BOMBA. LIGERO CIERRE TARDIO EN LA TV. EVALUAR LEVE AUMENTO DE SPM. | 38.2 | 1.4 |  |  |  | 1 | 1 | 7846 | JAZMIN-BG-2:1
JAZMIN | JAZMIN CP-02 | 2023-04-10 | 1606.5 | 1559 | 54.3 | KERUI C-320-256-144 | 115.2 | 1/3 | 2.25 | 3.704 | 150 | 94 | 30 | NO VOLANTA | 54.88 | 98.9 | 2906 | 118.7 | EMUL 80% | 25.3 | 3567 | 5942 | OK | OK | 0.1 | 1.887 | 400 | 1295.06 | 276 | 263 | 0.3 | 2 | 95 | 1372.61 | 109.6 | 0.2 | NO | 1571.5 | 1571.49 | SI | 124.9 | POZO CON LEVE REDUCCION DE SPM. LEVE CAIDA PERO AUN EN MUY ALTA SUMERGENCIA. MEDIANA EFICIENCIA DE LLENADO DE LA BOMBA. ACENTUADA INTEREFERENCIA POR GAS. TV CON LL. EVALUAR MINIMIAR ESPACIAMIENTO. | 51.2 | 1.6 |  |  |  | 1 | 1 | 7847 | JAZMIN-CP-2:1
JAZMIN | JAZMIN F-01 | 2023-04-10 | 1624.36 | 1460.72 | 87.7 | AMPSCOT C-320-256-144 | 144 | 4/4 | 2 | 4.724 | 108 | 96 | 60 | NO VOLANTA | 62.53 | 140.3 | 2346 | 193.3 | EMUL 90% | 29.1 | 3702 | 6032 | SL | OK | 2.1 | 2.065 | 400 | 1505.96 | 129 | 122 | 0.4 | 3 | 94 | 1458.55 | 52.1 | 0.23 | NO | 1642.8 | 1579.01 | SI | 44.9 | POZO CON REDUCCION DE SPM. LEVE CAIDA DE SUMERGENCIA AUN EN BUENA SUMERGENCIA. MEDIANA EFICIENCIA DE LLENADO DE LA BOMBA. ACENTUADO GOLPE DE FLUIDO. TV CON SL. SEGUIMIENTO. NOTA: FUGA POR EL STUFFING. CAMBIO DE EMPAQUES. | 79.3 | 5.9 |  |  |  | 1 | 1 | 7848 | JAZMIN-F-1:1
JAZMIN | JAZMIN F-02 | 2023-04-10 | 1647.58 | 1476.17 | 33.8 | AMPSCOT C-320-256-144 | 144 | 4/4 | 2 | 2.1 | 116 | 103 | 60 | NO VOLANTA | 23.83 | 141.8 | 2386 | 33.1 | EMUL 90% | 27.4 | 3399 | 5855 | OK | OK | 0 | 2.05 | 400 | 1443.23 | 179 | 179 | 0.3 | 0 | 100 | 1408.03 | 75.7 | 0 | SI | 1631.1 | 1595.94 | NO | 82.8 | POZO EN SEGUIMIENTO. ALTA SUMERGENCIA. CONTINUA LA DESMEJORA DEL % EFF Y BBFD. BAJISIIMA EFICIENCIA DE LLENADO DE LA BOMBA. MUY SEVERO GOLPE DE FLUIDO . V/V OPERATIVAS. | 69.1 | 2.1 |  |  |  | 1 | 1 | 7849 | JAZMIN-F-2:1
JAZMIN | JAZMIN F-03 | 2023-04-10 | 1616.19 | 1461.39 | 77.4 | AMPSCOT C-320-256-144 | 144 | 3/3 | 2 | 4.082 | 108 | 99 | 60 | NO VOLANTA | 54.46 | 142.2 | 2362 | 147.4 | EMUL 90% | 26.3 | 3875 | 5895 | OK | OK | 0 | 1.907 | 400 | 1387.13 | 221 | 172 | 1.4 | 12 | 78 | 1454.78 | 74.1 | 0.97 | NO | 1612.8 | 1590.39 | SI | 75.4 | POZO EN SEGUIMIENTO. LEVE RECUPERACION DE SUMERGENCIA: ALTA SUMERGENCIA. MEDIANA EFICIENCIA DE LLENADO DE LA BOMBA. ACENTUADO GOLPE DE FLUIDO E INTERFERENCIA POR GAS. V/V OPERATIVAS, CONTINUAR SEGUIMIENTO. | 61.5 | 2.9 |  |  |  | 1 | 1 | 7850 | JAZMIN-F-3:1
JAZMIN | JAZMIN F-05 | 2023-04-10 | 1753.11 | 1583.21 | 68.5 | AMPSCOT C-320-256-144a | 144 | 3/3 | 2 | 4.196 | 112 | 95 | 60 | NO VOLANTA | 48.09 | 142.5 | 2233 | 134.1 | EMUL 90% | 29.4 | 3133 | 4808 | LL | OK | 0.8 | 2.259 | 400 | 1512.95 | 69 | 69 | 0.2 | 0 | 100 | 1339.49 | 29.8 | 0.03 | NO | 1589.04 | 1490.94 | NO | 98 | POZO EN SEGUIMIENTO. LEVE CAIDA DE SUMERGENCIA Y % EFF, BBFD: MEDIANA SUMERGENCIA. MEDIANA EFICIENCIA DE LLENADO DE LA BOMBA: ACENTUADO GOLPE DE FLUIDO. TV CON LL. SEGUIMIENTO. | 78.8 | 6.3 |  |  |  | 1 | 1 | 7851 | JAZMIN-F-5:1
JAZMIN | JAZMIN F-06 | 2023-04-10 | 1825 | 1629 | 126.4 | LUFKIN C-456D-256-144 | 144 | 4/4 | 2 | 6.143 | 140 | 116 | 60 | NO VOLANTA | 90.11 | 140.3 | 2508 | 362.2 | EMUL 80% | 38.5 | 5497 | 7279 | SL | OK | 4.6 | 2.071 | 400 | 1428.52 | 312 | 232 | 1.3 | 13 | 75 | 1379.955 | 98.3 | 1.12 | NO | 1803.1 | 1622.86 | SI | 104.8 | POZO EN SEGUIMIENTO. NIVEL CON RUIDO. MUY ALTA SUMERGENCIA . ALTA EFICIENCIA DE LLENADO DE LA BOMBA: CARRTA LLENA CON FRICCION EN LA AMBAS CARRERAS. STUFFIN AJUSTADO. TV CON SL. CONTINUAR SEGUIMIENTO. | 115.9 | 15.2 |  |  |  | 1 | 1 | 7852 | JAZMIN-F-6:1
JAZMIN | JAZMIN Z-9 | 2023-04-10 | 2044.5 | 1783 | 115 | AMPSCOT C-320-256-144 | 115.2 | 2/4 | 2 | 2.761 | 86 | 82 | 0 | NB | 99.92 | 115.1 | 2827 | 148.1 | NB | 23.4 | 5618 | 5516 | = | = | 0 | 1.354 | 400 | 915.21 | 1177 | 1177 | 0.1 | 0 | 100 | 1351.86 | 492.9 | 0.01 | NO | 2137 | 2082.28 | SI | 455.9 | POZO NB. SE ENCUENTRA A BAJOS SPM. RECUPERACION RAPIDA DE SUMERGENCIA: MUY ALTA SUMERGENCIA . SIN ACCION DE BOMBA Y V/V IGUALADAS O BLOQUEADAS POR ENCIMA DE LA BOYANZA. REESPACIAR. | 18.5 | 0.8 |  |  |  | 1 | 1 | 7853 | JAZMIN-Z-9:1
JAZMIN | JAZMIN AE-06 | 2023-04-11 | 1665.7 | 1184.64 | 118.2 | LUFKIN C-456D-256-144 | 144 | 4/4 | 2 | 4.215 | 136 | 101 | 50 | NO VOLANTA | 84.55 | 139.8 | 2410 | 232.5 | CRUDO 40% | 35.1 | 2703 | 3636 | OK | OK | 0.1 | 1.646 | 400 | 1211.93 | 580 | 525 | 1 | 7 | 84 | 1472.58 | 218.1 | 0.66 | SI | 1960.4 | 1664.9 | SI | 123.2 | POZO CON AUMENTO DE SPM. LEVE DISMINUCION % EFF PERO AUMENTO DE BBFD. MUY ALTA SUMERGENCIA. BUENA EFICIENCIA DE LLENADO DE LA BOMBA: LEVE CIERRE DARDIO EN LA TV, MODERADA INTERFERENCIA POR GAS. TV CON LL. SEGUIMIENTO. | 104.6 | 10.4 |  |  |  | 1 | 1 | 7854 | JAZMIN-AE-6:1
JAZMIN | JAZMIN AJ-01 | 2023-04-11 | 1581.4 | 1475.81 | 48.7 | AMPSCOT C-320-256-144 | 144 | 4/4 | 2 | 5.66 | 155 | 95 | 20 | NO VOLANTA | 34.03 | 143.1 | 2040 | 128.5 | AGUA | 22.7 | 3138 | 4506 | OK | OK | 0 | 1.729 | 400 | 1181.19 | 237 | 237 | 1.5 | 0 | 100 | 1366.33 | 98.3 | 0.05 | NO | 1431.44 | 1387.85 | SI | 162.7 | POZO A ALTOS SPM. ALTO BSW. ALTA SUMERGENCIA. BAJA EFICIENCIA DE LLENADO DE LA BOMBA: ACENTUADA INTEREFERENCIA POR GAS. V/V OPERATIVAS. EVALUAR MINIMIZAR ESPACIAMIENTO. | 45.8 | 3.5 |  |  |  | 1 | 1 | 7855 | JAZMIN-AJ-1:1
JAZMIN | JAZMIN AP-01 | 2023-04-11 | 1416 | 1186 | 90.1 | LUFKIN M-320-213-120 | 104.046 | 2/3 | 2 | 3 | 123 | 108 | 50 | NO VOLANTA | 88.01 | 102.4 | 1804 | 126.1 | CRUDO 40% | 27.5 | 2882 | 5006 | SL | OK | 1.6 | 1.609 | 400 | 1135.45 | 74 | 64 | 0.8 | 6 | 86 | 1411.37 | 26.5 | 0.61 | NO | 1223 | 1156.2 | SI | 91.8 | POZO EN SEGUIMIENTO. BUENA SUMERGENCIA. BUENA EFICIENCIA DE LLENADO DE LA BOMBA: LEVE CIERRE TARDIO EN LA TV. LIGERO GOLPE DE FLUIDO Y LEVE INTERFERENCIA POR GAS. STUFFING AJUSTADO. EVALUAR AUMENTO DE SPM. NOTA: EN LA UBM HAY UN NIDO DE ABEJAS LLAMADAS PAPELILLAS. | 49.7 | 2.2 |  |  |  | 1 | 1 | 7856 | JAZMIN-AP-1:1
JAZMIN | JAZMIN AP-02 | 2023-04-11 | 1525.5 | 1296 | 99 | LUFKIN C-320D-213-120 | 120 | 4/4 | 2 | 1.901 | 133 | 108 | 50 | NO VOLANTA | 83.49 | 118.6 | 1884 | 87.8 | EMUL 60% | 26.5 | 3181 | 4923 | OK | OK | 0.2 | 1.813 | 400 | 1222.44 | 106 | 99 | 1.3 | 3 | 93 | 1348.52 | 40.2 | 0.29 | NO | 1360 | 1207.92 | SI | 94.4 | POZO EN SEGUIMIENTO. BUENA SUMERGENCIA. BUENA EFICIENCIA DE LLENADO DE LA BOMBA: LEVE CIERRE TARDIO EN LA TV. LIGERO GOLPE DE FLUIDO Y LEVE INTERFERENCIA POR GAS. STUFFING AJUSTADO. EVALUAR AUMENTO DE SPM. | 50 | 1.6 |  |  |  | 1 | 1 | 7857 | JAZMIN-AP-2:1
JAZMIN | JAZMIN AP-03 | 2023-04-11 | 1518.5 | 1271 | 25.8 | LUFKIN C-320D-213-120 | 120 | 3/3 | 2 | 2.341 | 109 | 99 | 50 | NO VOLANTA | 21.87 | 118.2 | 1933 | 28.2 | EMUL 90% | 29.5 | 2324 | 4863 | OK | OK | 0.1 | 1.807 | 400 | 1252.3 | 147 | 131 | 1 | 4 | 89 | 1386.06 | 54 | 0.69 | NO | 1451.76 | 1242.68 | SI | 74.7 | POZO CON REDUCCION DE SPM. BUENA SUMERGENCIA. BAJISIIMA EFICIENCIA DE LLENADO DE LA BOMBA: ACENTUADA INTERFERENCIA POR GAS Y GP DE FLUIDO. V/V OPERATIVAS. SEGUIMIENTO. | 62.9 | 2.6 |  |  |  | 1 | 1 | 7858 | JAZMIN-AP-3:1
JAZMIN | JAZMIN AP-04 | 2023-04-11 | 1492.5 | 1243 | 22.3 | AMERICAN C-320-256-120a | 92.093 | 1/3 | 2 | 4.959 | 118 | 104 | 50 | 500-1 | 24.66 | 90.3 | 1983 | 51.5 | EMUL 50% | 23.2 | 2500 | 4846 | OK | OK | 0 | 1.696 | 400 | 1211.79 | 189 | 155 | 0.7 | 8 | 82 | 1429 | 64.3 | 0.99 | SI | 1400.37 | 1400.37 | SI | 100.1 | POZOEN SEGUIMIENTO. ALTA SUMERGENCIA. BAJISIIMA EFICIENCIA DE LLENADO DE LA BOMBA: ACENTUADA INTERFERENCIA POR GAS. V/V OPERATIVAS. EVALUAR MINIMIZAR ESPACIAMENTO Y BAJAR SPM. | 53.8 | 3.2 |  |  |  | 1 | 1 | 7859 | JAZMIN-AP-4:1
JAZMIN | JAZMIN AP-06 | 2023-04-11 | 1488.94 | 1259.88 | 74 | LUFKIN C-320-256-144a | 144 | 3/3 | 2 | 3.523 | 114 | 100 | 50 | 500-1:25" | 51.93 | 142.5 | 1939 | 121.6 | EMUL 88% | 22 | 2380 | 3983 | OK | OK | 0 | 1.77 | 400 | 1246.84 | 98 | 36 | 1.8 | 47 | 37 | 1408.86 | 17.4 | 5.13 | NO | 1367.23 | 1255.1 | SI | 39.6 | POZO EN SEGUIMIENTO. BAJA SUMERGENCIA. ALTO FLUJO DE GAS POR EL ANULAR. MEDIANA EFICIENCIA DE LLENADO DE LA BOMBA: LIGERO CIERRE TARDIO DE LA TV. ACENTUADO GOLPE DE FLUIDO. LEVE INTERFERENCIA POR GAS. V/V OPERATIVAS. EVALUAR MINIMIZAR ESPACIAMIENTO. | 57.4 | 3 |  |  |  | 1 | 1 | 7860 | JAZMIN-AP-6:1
JAZMIN | JAZMIN AP-07 | 2023-04-11 | 1879.48 | 1325.97 | 106.8 | LUFKIN C-320-213-120 | 120 | 4/4 | 2 | 3.005 | 145 | 120 | 50 | NO VOLANTA | 90.82 | 117.6 | 2145 | 149.6 | EMUL 86% | 48.4 | 3303 | 4445 | OK | OK | 0.1 | 1.814 | 400 | 1365.08 | 187 | 157 | 0.9 | 7 | 84 | 1505.04 | 64.5 | 0.61 | SI | 1622.9 | 1390.53 | SI | 138.2 | POZO CON LEVE REDUCCION DE SPM. ALTA SUMERGENCIA. ALTA EFICIENCIA DE LLENADO DE LA BOMBA: TV CON CON LEVE FUGA. EVALUAR LEVE AUMENTO DE SPM. | 123.6 | 7.7 |  |  |  | 1 | 1 | 7861 | JAZMIN-AP-7:1
JAZMIN | JAZMIN AP-08 | 2023-04-11 | 1920.5 | 1384 | 100.3 | LUFKIN C-320-213-120 | 120 | 3/3 | 2 | 2.731 | 107 | 95 | 50 | NO VOLANTA | 87.53 | 114.6 | 2783 | 127.8 | EMUL 50% | 39.7 | 2164 | 4402 | OK | OK | 0 | 1.604 | 400 | 1187.58 | 786 | 649 | 0.8 | 14 | 75 | 1480.78 | 272.9 | 1.24 | SI | 2253.31 | 1837.16 | SI | 169.7 | POZO CON AUMENTO DE SPM. MUY ALTA SUMERGENCIA. ALTA EFICIENCIA DE LLENADO DE LA BOMBA. V/V OPERATIVAS. EVALUAR LEVE AUMENTO DE SPM. | 101.3 | 5.5 |  |  |  | 1 | 1 | 7862 | JAZMIN-AP-8:1
JAZMIN | JAZMIN CM-01 | 2023-04-11 | 2130.31 | 1897.62 | 64.9 | AMPSCOT C-320-256-144a | 144 | 3/3 | 2 | 3.468 | 104 | 96 | 110 | NO VOLANTA | 47.03 | 138 | 3388 | 104.9 | EMUL 60% | 34.9 | 3274 | 7982 | SL | OK | 6.6 | 2.633 | 400 | 1910.22 | 267 | 241 | 0.9 | 5 | 88 | 1450.98 | 100.8 | 0.28 | SI | 2187 | 2136.33 | NO | 77.9 | POZO CON REDUCCION DE SPM. MUY ALTA SUMERGENCIA. MEDIANA EFICIENCIA DE LLENADO DE LA BOMBA: CIERRE TARDIO EN LA TV. ACENTUADA INTERFERENCIA POR GAS. FUERTE GOLPE DE BOMBA AL FINAL DE LA CARRERA DESCENDENTE. TV CON SL. SEGUIMIENTO. | 92.3 | 4.2 |  |  |  | 1 | 1 | 7863 | JAZMIN-CM-1:1
JAZMIN | JAZMIN CM-02 | 2023-04-11 | 1681 | 1639 | 22.8 | AMPSCOT C-320-256-144 | 144 | 4/4 | 2 | 2.039 | 103 | 95 | 110 | 500-1:30 | 16.07 | 141.9 | 2458 | 21.7 | EMUL 90% | 27 | 3648 | 6018 | OK | OK | 0 | 2.368 | 400 | 1561.92 | 0 | 0 | 1.1 | 3 | 93 | 1319.19 | 0.6 | 0.22 | SI | 1548.25 | 1522.55 | SI |  | POZO CON LEVE AUMENTO DE SPM. TUMBO LA POCA SUMERGENCIA: SIN SUMERGENCIA. BAJISIIMA EFICIENCIA DE LLENADO DE LA BOMBA. MUY SEVERO GOLPE DE FLUIDO. V/V OPERATIVAS. EVALUAR LEVE DISMINUCION DE SPM. | 56.9 | 1.4 |  |  |  | 1 | 1 | 7864 | JAZMIN-CM-2:1
JAZMIN | JAZMIN CM-03 | 2023-04-11 | 2241 | 2107 | 77.6 | AMPSCOT C-320-256-144a | 115.2 | 1/3 | 2 | 7.031 | 99 | 95 | 110 | NO VOLANTA | 69.4 | 111.9 | 3559 | 254.6 | EMUL 90% | 36 | 4670 | 6975 | SL | OK | 3 | 2.883 | 400 | 2048.44 | 212 | 189 | 1 | 5 | 88 | 1421.05 | 85.4 | 0.3 | SI | 2262.59 | 2249.7 | SI | 75.7 | POZO CON LEVE AUMENTO DE SPM A ALTOS SPM. ALTA SUMERGENCIA. MEDIANA EFICIENCIA DE LLENADO DE LA BOMBA: MOVIMIENTO DE TUBERIA: MODERADO GOLPE DE FLUIDO E INTERFERENCIA POR GAS. SEGUIMIENTO. | 92 | 6.5 |  |  |  | 1 | 1 | 7865 | JAZMIN-CM-3:1
JAZMIN | JAZMIN CM-04 | 2023-04-11 | 1668.5 | 1592 | 132.6 | KERUI C-320-256-144 | 144 | 4/4 | 2 | 1.49 | 130 | 98 | 110 | NO VOLANTA | 93.17 | 142.3 | 2577 | 92.1 | AGUA | 23.6 | 3512 | 5709 | LL | OK | 0.2 | 1.721 | 400 | 1228.01 | 344 | 344 | 0.7 | 0 | 100 | 1427.09 | 156.2 | 0.26 | SI | 1578.74 | 1562.1 | NO | 196.3 | POZO A BAJOS SPM. MUY ALTA SUMERGENCIA.EXCELENTE EFICIENCIA DE LLENADO DE LA BOMBA: LEVE IPG. TV CON LL. EVALUAR AUMENTO DE SPM. | 39.2 | 1.4 |  |  |  | 1 | 1 | 7866 | JAZMIN-CM-4:1
JAZMIN | JAZMIN CM-05 | 2023-04-11 | 2174.5 | 1902 | 34.3 | AMPSCOT C-320-256-144a | 144 | 3/3 | 2 | 3.315 | 105 | 99 | 110 | NO VOLANTA | 24.46 | 140.3 | 3308 | 53 | EMUL 80% | 34 | 4548 | 7637 | OK | OK | 0 | 1.984 | 400 | 1467.9 | 723 | 641 | 0.9 | 5 | 88 | 1479.73 | 265.2 | 0.39 | SI | 2210.6 | 2167.88 | SI | 250.6 | POZO CON AUMENTO DE SPM. MUY ALTA SUMERGENCIA. BAJISIIMA EFICIENCIA DE LLENADO DE LA BOMBA. MUY SEVERO GOLPE DE FLUIDO. LEVE INTERFERENCIA POR GAS. V/V OPERATIVAS. EVALUAR LEVE DISMIMUCION DE SPM. | 85.4 | 2.1 |  |  |  | 1 | 1 | 7867 | JAZMIN-CM-5:1
JAZMIN | JAZMIN D-01 | 2023-04-11 | 1692.18 | 1232.37 | 131 | KERUI C-320-256-144 | 144 | 4/4 | 2 | 2.799 | 114 | 98 | 40 | 500-30" | 92.31 | 141.9 | 2469 | 171 | EMUL 90% | 29.1 | 4409 | 4911 | OK | OK | 0.3 | 1.673 | 400 | 1203.95 | 607 | 584 | 1.1 | 2 | 95 | 1439.27 | 241.6 | 0.22 | SI | 1834.95 | 1800.36 | SI | 184.6 | POZO CON REDUCCION DE SPM. MUY ALTA SUMERGENCIA. ALTA EFICIENCIA DE LLENADO DE LA BOMBA. LIGERO GOLPE DE FLUIDO E INTERFERENCIA POR GAS. TV CON LL. EVALUAR LEVE AUMENTO DE SPM. | 55.4 | 3.6 |  |  |  | 1 | 1 | 7868 | JAZMIN-D-1:1
JAZMIN | JAZMIN D-02 | 2023-04-11 | 1746 | 1286 | 115.9 | AMPSCOT C-456-256-144a | 144 | 3/3 | 2 | 2.575 | 117 | 95 | 40 | NO VOLANTA | 93.91 | 123.4 | 2617 | 139.2 | EMUL 88% | 29.7 | 4510 | 7151 | SL | OK | 2.9 | 2.081 | 400 | 1549.64 | 348 | 347 | 1.4 | 1 | 99 | 1489.32 | 143.9 | 0.09 | NO | 1932.11 | 1816.94 | NO | 73.1 | POZO CON REDUCCION DE SPM.MUY ALTA SUMERGENCIA. ALTA EFICIENCIA DE LLENADO DE LA BOMBA. TV CON SL. EVALUAR LEVE AUMENTO DE SPM. | 70.6 | 3.7 |  |  |  | 1 | 1 | 7869 | JAZMIN-D-2:1
JAZMIN | JAZMIN D-03 | 2023-04-11 | 1672.5 | 1235 | 132.5 | LUFKIN C-456-256-144a | 144 | 3/3 | 2 | 5.028 | 171 | 127 | 40 | NO VOLANTA | 93.28 | 142.1 | 2734 | 310.8 | EMUL 90% | 26.7 | 3863 | 5007 | LIGERO CIERRE TARDIO & SL. | OK | 1.3 | 1.537 | 400 | 1021.18 | 881 | 881 | 2.3 | 0 | 100 | 1328.8 | 366.8 | 0.09 | NO | 1929.43 | 1901.68 | SI | 264.9 | POZO EN SEGUIMIENTO. MUY ALTA SUMERGENCIA. EXCELENTE EFICIENCIA DE LLENADO DE LA BOMBA: LEVE CIERRE TARDIO EN LA TV, EVALUAR AUMENTO DE SPM. | 54.3 | 5.3 |  |  |  | 1 | 1 | 7870 | JAZMIN-D-3:1
JAZMIN | JAZMIN D-06 | 2023-04-11 | 1774.5 | 1299 | 73.3 | LUFKIN C-456-256-144a | 144 | 3/3 | 2 | 2.557 | 116 | 95 | 40 | NO VOLANTA | 51.76 | 141.6 | 2514 | 87.4 | EMUL 90% | 29.5 | 3729 | 6800 | SL | OK | 0.9 | 1.719 | 400 | 1318.17 | 479 | 479 | 1.1 | 0 | 100 | 1533.65 | 199 | 0.05 | NO | 1841.9 | 1741.38 | SI | 173.4 | POZO EN SEGUIMIENTO. MUY ALTA SUMERGENCIA. MEDIANA EFICIENCIA DE LLENADO DE LA BOMBA. ACENTUADA INTERFERENCIA POR GAS. LEVE CAIDA DE CARGA AL FINAL DE LA CARRERA ASCENDENTE. FRICCION EN LA CARRERA DESCENDENTE. TV CON ESCURRIMIENTO . CONTINUAR SEGUIMIENTO. | 70.3 | 3.1 |  |  |  | 1 | 1 | 7871 | JAZMIN-D-6:1
JAZMIN | JAZMIN D-08 | 2023-04-11 | 1811.5 | 1333 | 114 | LUFKIN M-456D-256-144 | 144 | 3/3 | 2 | 5.825 | 124 | 114 | 40 | 500-30" | 80.69 | 141.2 | 3061 | 309.6 | EMUL 92% | 37.3 | 4459 | 6864 | SL | OK | 2.4 | 1.759 | 400 | 1286.54 | 823 | 785 | 1.2 | 3 | 92 | 1462.81 | 324.2 | 0.3 | NO | 2189.47 | 2053.79 | NO | 182.8 | POZO EN SEGUIMIENTO. MUY ALTA SUMERGENCIA. BUENA EFICIENCIA DE LLENADO DE LA BOMBA: MOVIMIENTO DE TBG. LEVE GOLPE DE FLUIDO Y LEVE INTERFERENCIA POR GAS. FRICCION OSCILANTE EN LA CARRERA DESCENDENTE. EVALUAR LEVE AUMENTO DE SPM. | 106.8 | 8.7 |  |  |  | 1 | 1 | 7872 | JAZMIN-D-8:1
JAZMIN | JAZMIN P-01 | 2023-04-11 | 1236.81 | 968.62 | 74.1 | AMPSCOT C-320-256-144 | 144 | 4/4 | 2 | 2.356 | 163 | 137 | 30 | NO VOLANTA | 51.86 | 142.8 | 1915 | 81.4 | EMUL 90% | 19.8 | 3126 | 4705 | OK | OK | 0 | 1.473 | 400 | 1043.52 | 282 | 260 | 0.8 | 4 | 89 | 1416.86 | 107.1 | 0.54 | NO | 1325.72 | 1325.72 | NO | 70.3 | POZO CON BAJOS SPM. MUY ALTA SUMERGENCIA. MEDIANA EFICIENCIA DE LLENADO DE LA BOMBA. ACENTUADO GOLPE DE FLUIDO Y LEVE INTERFERENCIA POR GAS. V/V OPERATIVAS. SEGUIMIENTO. | 36.1 | 1.1 |  |  |  | 1 | 1 | 7873 | JAZMIN-P-1:1
JAZMIN | JAZMIN P-06 | 2023-04-11 | 1362.5 | 1068 | 128.5 | AMPSCOT C-320-213-144 | 144 | 4/4 | 2 | 2.135 | 202 | 187 | 30 | NO VOLANTA | 90.2 | 142.5 | 2074 | 128 | EMUL 97% | 26.4 | 3224 | 5050 | SL | OK | 1.6 | [11 empty] | NO | 1457 | 1402.3 | SI |  | POZO POST INYECCION. ALTA EFICIENCIA DE LLENADO DE LA BOMBA: LIGERO GOLPE DE FLUIDO. LEVE INTERFERENCIA POR GAS. NO SE TOMA REGISTRO ACUSTICO ANULAR CALIENTE Y VAPORANDO. SEGUIMIENTO. | 39.6 | 1.9 |  |  |  | 0 | 1 | 7874 | JAZMIN-P-6:1
JAZMIN | JAZMIN AC-01 | 2023-04-12 | 1377 | 1166 | 140.3 | AMPSCOT C-320-256-144 | 144 | 4/4 | 2 | 2.299 | 84 | 84 | 70 | NO VOLANTA | 97.49 | 143.9 | 1865 | 150.4 | EMUL 90% | 18.5 | 4043 | 4101 | OK | OK | 0 | 1.566 | 400 | 1154.49 | 113 | 106 | 0.1 | 3 | 93 | 1474.44 | 44.5 | 0.29 | NO | 1302.59 | 1152 | SI | 68.1 | POZO EN SEGUIMIENTO. BUENA SUMERGENCIA. BAJO FLUJO DE GAS POR EL ANULAR. EXCELENTE EFICIENCIA DE LLENADO DE LA BOMBA.CARTA LLENA. GOLPE DE FLUIDO. INTERFERENCIA POR GAS. SV LEVANTADA. CONTINUAR SEGUIMIENTO. | 16.8 | 0.8 |  |  |  | 1 | 1 | 7875 | JAZMIN-AC-1:1
JAZMIN | JAZMIN AC-02 | 2023-04-12 | 1239 | 1049 | 97.9 | AMPSCOT C-320-256-144 | 129.6 | 3/4 | 2 | 3.285 | 133 | 83 | 70 | 500-35" | 76.07 | 128.7 | 1774 | 149.9 | EMUL 90% | 21.8 | 2997 | 4382 | LL | OK | 0.7 | 1.563 | 400 | 1131.08 | 24 | 20 | 0.2 | 7 | 85 | 1447.31 | 9 | 0.71 | SI | 1156.42 | 1133.56 | SI | 40.2 | POZO CON LEVE AUMENTO DE SPM. CAIDA DE SUMERGENCIA: MUY BAJA SUMERGENCIA. BUENA EFICIENCIA DE LLENADO DE LA BOMBA: MODERADO GOLPE DE FLUIDO. LEVE INTERFERENCIA POR GAS. STUFFING AJUSTADO. SEGUIMIENTO. | 46 | 2.5 |  |  |  | 1 | 1 | 7876 | JAZMIN-AC-2:1
JAZMIN | JAZMIN AC-03 | 2023-04-12 | 1386 | 1156 | 138.5 | AMPSCOT C-320-256-144a | 144 | 3/3 | 2 | 4.58 | 87 | 86 | 70 | NO VOLANTA | 96 | 144.3 | 1841 | 295.9 | EMULSION | 22 | 3745 | 4398 | OK | OK | 0 | 1.506 | 400 | 1026.22 | 236 | 209 | 0.5 | 5 | 89 | 1362.85 | 88.6 | 0.55 | SI | 1330.4 | 1181.75 | NO | 106.3 | POZO CON AUMENTO DE SPM. ECUPERACION LEVE DE SUMERGENCIA: MUY ALTA SUMERGENCIA EXCELENTE EFICIENCIA DE LLENADO DE LA BOMBA: LEVE GOLPE DE PISTON PEGANDO EN LA CARRERA DESCENDENTE. LEVE INTERFERENCIA POR GAS. SV LEVANTADA. SEGUIMIENTO. | 38.3 | 3.8 |  |  |  | 1 | 1 | 7877 | JAZMIN-AC-3:1
JAZMIN | JAZMIN AC-04 | 2023-04-12 | 1331.5 | 1103 | 85.6 | AMPSCOT C-320-256-144 | 129.6 | 3/4 | 2 | 2.048 | 124 | 85 | 70 | NO VOLANTA | 66.62 | 128.5 | 1431 | 81.7 | EMUL 80% | 18.3 | 2550 | 4158 | OK | OK | 0 | 1.418 | 400 | 1056.71 | 48 | 45 | 0.1 | 2 | 95 | 1490.43 | 15.8 | 0.24 | NO | 1112 | 1054.68 | SI | 100.9 | POZO EN SEGUIMIENTO. LEVE MEJORA DE LLENADO Y SUMERGENCIA: BAJA SUMERGENCIA. MEDIANA EFICIENCIA DE LLENADO DE LA BOMBA; LIGERO CIERRE TARDIO EN LA TV. ACENTUADO GOLPE DE FLUIDO & INTERFERENCIA POR GAS. V/V OPERATIVAS. CONTINUAR SEGUIMIENTO. | 41 | 1.6 |  |  |  | 1 | 1 | 7878 | JAZMIN-AC-4:1
JAZMIN | JAZMIN AC-05 | 2023-04-12 | 1323.5 | 1133 | 81.7 | AMPSCOT C-320-256-144 | 129.6 | 3/4 | 2 | 5.844 | 158 | 90 | 70 | 500-18" | 63.68 | 128.3 | 1750 | 222.6 | EMUL 92% | 24.6 | 2587 | 4504 | LL | OK | 1.3 | 1.751 | 400 | 1260.28 | 13 | 12 | 0.2 | 2 | 94 | 1439.49 | 5.4 | 0.24 | NO | 1275.93 | 1115.85 | SI | 22.2 | POZO CON REDUCCION DE SPM. CAIDA DE SUMERGENCIA: MUY BAJA SUMERGENCIA. MEDIANA EFICIENCIA DE LLENADO DE LA BOMBA: LEVE CIERRE TARDIO EN LA TV . ACENTUADO GOLPE DE FLUIDO. LEVE INTERFERENCIA POR GAS. TV CON LL. SEGUIMIENTO. | 72.5 | 5.8 |  |  |  | 1 | 1 | 7879 | JAZMIN-AC-5:1
JAZMIN | JAZMIN AC-06 | 2023-04-12 | 1426.5 | 1197 | 27.6 | AMPSCOT C-320-256-144 | 129.6 | 3/4 | 2 | 3.214 | 129 | 86 | 70 | NO VOLANTA | 21.53 | 128.2 | 1576 | 41.4 | EMUL 90% | 25.6 | 2768 | 5068 | OK | OK | 0 | 1.664 | 400 | 1213.25 | 91 | 87 | 0.3 | 2 | 96 | 1458.23 | 30 | 0.19 | NO | 1334.49 | 1181.52 | SI | 60.3 | POZO EN SEGUIMIENTO. DESMEJORA EN % EFF Y BBFD. MODERADA SUMERGENCIA.BAJISIIMA EFICIENCIA DE LLENADO DE LA BOMBA: ACENTUADA INTERFERENCIA POR GAS. FRICCION EN LA CARRERA ASCENDENTE. STUFING AJUSTADO. V/V OPERATIVAS. EVALUAR MINIMIZAR ESPACIAMIENTO. | 69.9 | 3.8 |  |  |  | 1 | 1 | 7880 | JAZMIN-AC-6:1
JAZMIN | JAZMIN AC-07 | 2023-04-12 | 1324 | 1146 | 18.8 | AMPSCOT C-320-256-144 | 129.6 | 3/4 | 2 | 5.98 | 117 | 89 | 70 | NO VOLANTA | 14.65 | 128.1 | 1766 | 52.3 | EMUL 80% | 33.1 | 2603 | 4805 | OK | OK | 0 | 1.884 | 400 | 1373.69 | 0 | 0 | 0.5 | 16 | 100 | 1458.26 | 1 | 1.38 | NO | 1373.9 | 1346.76 | NO | 0.2 | POZO EN SEGUIMIENTO. CAE AUN MAS EL NIVEL. CONTINUA SIN SUMERGENCIA. BAJISIIMA EFICIENCIA DE LLENADO DE LA BOMBA. MUY SEVERO GOLPE DE FLUIDO Y ACENTUADA INTERFERENCIA POR GAS. . ALTA FRICCION EN LA CARRERA DESCENDENTE. V/V OPERATIVAS. EVALUAR DISMINUCION DE SPM & ESPACIAMIENTO BOMBA. NOTA: FRENO DISTENSIONADO. | 102.8 | 12.4 |  |  |  | 1 | 1 | 7881 | JAZMIN-AC-7:1
JAZMIN | JAZMIN AV-02 | 2023-04-12 | 2004 | 1780 | 119.3 | LUFKIN M-456D-256-144 | 144 | 3/3 | 2 | 4.296 | 116 | 90 | 20 | NO VOLANTA | 83 | 143.7 | 2935 | 239 | EMUL 94% | 30 | 4507 | 6182 | SL | OK | 7.1 | 2.768 | 400 | 1994.22 | 94 | 94 | 0.5 | 0 | 100 | 1440.91 | 40.7 | 0.04 | SI | 2096.5 | 2009.11 | SI | 4.9 | POZO CON LIGERA REDUCCION DE SPM. MODERADA SUMERGENCIA.BUENA EFICIENCIA DE LLENADO DE LA BOMBA: FUGA EN LA TV. SEGUIMIENTO. | 59.2 | 5.2 |  |  |  | 1 | 1 | 7882 | JAZMIN-AV-2:1
JAZMIN | JAZMIN AV-03 | 2023-04-12 | 1948.5 | 1690 | 110.3 | AMPSCOT C-320-256-144 | 144 | 3/3 | 2 | 3.789 | 130 | 106 | 20 | 500-40" | 78.65 | 140.3 | 2708 | 195 | EMUL 90% | 31.1 | 6295 | 7296 | LL | LIFTED | 0.4 | 1.835 | 400 | 1258.77 | 592 | 571 | 1.2 | 2 | 97 | 1371.95 | 238.9 | 0.17 | NO | 1850.48 | 1850.48 | SI | 282.2 | POZO CON LIGERA REDUCCION DE SPM. MUY ALTA SUMERGENCIA. BUENA EFICIENCIA DE LLENADO DE LA BOMBA: MODERADO GOLPE DE FLUIDO. LEVE INTERFERENCIA POR GAS.TV CON LL. SV LEVANTADA. EVALUAR LEVE AUMENTO DE SPM. | 76.3 | 4.4 |  |  |  | 1 | 1 | 7883 | JAZMIN-AV-3:1
JAZMIN | JAZMIN CJ-01 | 2023-04-12 | 1626 | 1543 | 66.9 | KERUI C-320-256-144 | 144 | 3/3 | 2 | 4.478 | 128 | 92 | 40 | NO VOLANTA | 46.91 | 142.5 | 2147 | 139.6 | EMUL 90% | 25.3 | 3794 | 5787 | SL | OK | 0.7 | 2.026 | 400 | 1417.62 | 97 | 95 | 0.1 | 1 | 98 | 1399.43 | 39.9 | 0.12 | SI | 1522.76 | 1465.65 | SI | 82.3 | POZO EN SEGUIMIENTO. CAIDA DE SUMERGENCIA: MODERADA SUMERGENCIA. MEDIANA EFICIENCIA DE LLENADO DE LA BOMBA. ACENTUADO GOLPE DE FLUIDO E INTERFERENCIA POR GAS. CONTINUAR SEGUIMIENTO. | 56.5 | 3.5 |  |  |  | 1 | 1 | 7884 | JAZMIN-CJ-1:1
JAZMIN | JAZMIN CJ-02 | 2023-04-12 | 1609 | 1513 | 51.3 | KERUI C-320-256-144 | 129.6 | 2/3 | 2 | 5.028 | 146 | 98 | 40 | 500-22" | 40.15 | 127.9 | 2179 | 120.4 | EMUL 94% | 29 | 3569 | 6096 | OK | OK | 0 | 2.029 | 400 | 1480.72 | 19 | 19 | 0 | 0 | 100 | 1459.55 | 8.5 | 0.01 | NO | 1500.8 | 1465.52 | CHOCADO | 56.2 | POZO EN SEGUIMIENTO. LEVE CAIDA DE SUMERGENCIA Y % EFF, BBFD: MUY BAJA SUMERGENCIA. BAJA EFICIENCIA DE LLENADO DE LA BOMBA: LEVE CIERRE TARDIO EN LA TV. ACENTUADO GOLPE DE FLUIDO E INTERRFERENCIA PO GAS. V/V OPERATIVAS. CONTINUAR SEGUIMIENTO. | 75.3 | 5.4 |  |  |  | 1 | 1 | 7885 | JAZMIN-CJ-2:1
JAZMIN | JAZMIN CJ-03 | 2023-04-12 | 1609.21 | 1526.42 | 47.3 | KERUI C-320-256-144 | 144 | 3/3 | 2 | 5.438 | 144 | 98 | 40 | 500-1:57 | 33.21 | 142.5 | 2215 | 120 | EMUL 90% | 29.9 | 4155 | 5854 | OK | OK | 0 | 2.23 | 400 | 1496.71 | 54 | 53 | 0.1 | 1 | 98 | 1342.34 | 22.5 | 0.12 | SI | 1551.85 | 1533.17 | NO | 48.1 | POZO CON AUMENTO DE SPM. CAIDA DE SUMERGENCIA: MEDIANA SUMERGENCIA. BAJA EFICIENCIA DE LLENADO DE LA BOMBA. MUY ACENTUADO GOLPE DE FLUIDO E INTERFERENCIA POR GAS. V/V OPERATIVAS. EVALUAR DISMINUCION DE SPM. | 74.7 | 5.4 |  |  |  | 1 | 1 | 7886 | JAZMIN-CJ-3:1
JAZMIN | JAZMIN U-01 | 2023-04-12 | 1497.5 | 1278 | 81 | AMPSCOT C-320-256-144 | 129.6 | 3/4 | 2 | 6.186 | 205 | 162 | 40 | 500-35" | 62.99 | 128.6 | 1911 | 233.7 | EMUL 94% | 25.8 | 3841 | 5160 | SL | OK | 1 | [11 empty] | NO | 1406.8 | 1286.76 | NO |  | POZO CON AUMENTO DE SPM. MEDIANA EFICIENCIA DE LLENADO DE LA BOMBA: ACENTUADO GOLPE DE FLUIDO E INTERFERENCIA POR GAS. TV CON ESCURRIMIENTO SV LEVEMENTE LEVANTADA. SEGUIMIENTO. NO SE TOMA REGISTRO ACUSTICO, ALTA TEMPERATURA Y VAPORANDO EN EL ANULAR 162 °F, FRENO DESTENSIONADO FAVOR REALIZAR MANTENIMIENTO. | 69.1 | 6.2 |  |  |  | 0 | 1 | 7887 | JAZMIN-U-1:1
JAZMIN | JAZMIN U-02 | 2023-04-12 | 1365 | 1154 | 39.4 | AMPSCOT C-320-256-144 | 144 | 4/4 | 2 | 2.927 | 113 | 102 | 40 | NO VOLANTA | 27.65 | 142.5 | 2083 | 53.8 | EMUL 90% | 23.2 | 3447 | 5224 | OK | OK | 0 | 1.774 | 400 | 1296.06 | 132 | 122 | 0.7 | 7 | 85 | 1461.18 | 52.1 | 0.62 | NO | 1428.7 | 1425.14 | SI | 25.5 | : POZO CON LEVE AUMENTO DE SPM. BUENA SUMERGENCIA. BAJISIIMA EFICIENCIA DE LLENADO DE LA BOMBA: ACENTUADA INTERFERNCIA GAS Y GOLPE DE FLUIDO . V/V OPERATIVAS. EVALUAR MINIMIZAR ESPACIAMIENTO. | 46.3 | 1.4 |  |  |  | 1 | 1 | 7888 | JAZMIN-U-2:1
JAZMIN | JAZMIN U-03 | 2023-04-12 | 1431.24 | 1125.48 | 95.7 | AMPSCOT C-320-256-144 | 129.6 | 3/4 | 2 | 6.102 | 127 | 97 | 40 | 500-30" | 74.62 | 128.2 | 2049 | 272.3 | EMUL 80% | 26.4 | 3290 | 5410 | SL | OK | 2.5 | 1.661 | 400 | 1206.96 | 250 | 236 | 0.4 | 3 | 92 | 1453.3 | 99 | 0.32 | SI | 1515.44 | 1394.89 | SI | 71.5 | POZO CON AUMENTO DE SPM. ALTA SUMERGENCIA. MEDIANA EFICIENCIA DE LLENADO DE LA BOMBA: MODERADO GOLPE DE FLUIDO. INTERFERENCIA POR GAS. TV CON SL. SEGUIMIENTO. | 67.7 | 6.9 |  |  |  | 1 | 1 | 7889 | JAZMIN-U-3:1
JAZMIN | JAZMIN U-04 | 2023-04-12 | 1469.5 | 1165 | 55.7 | AMPSCOT C-320-256-144a | 144 | 3/3 | 2 | 3.734 | 184 | 114 | 40 | NO VOLANTA | 38.94 | 143 | 1711 | 97 | EMUL 90% | 21.6 | 2755 | 4674 | OK | OK | 0.3 | 1.569 | 400 | 1093 | 134 | 118 | 0.3 | 4 | 89 | 1393.24 | 49.5 | 0.51 | NO | 1266 | 1145.13 | NO | 114.8 | POZO EN SEGUIMIENTO. BUENA SUMERGENCIA. BAJA EFICIENCIA DE LLENADO DE LA BOMBA: SEVERO GOLPE DE FLUIDO E INTERFERENCIA POR GAS. STUFFING AJUSTADO. TV CON LL. SEGUIMIENTO. NOTA: FRENO DISTENSIONADO. | 52.7 | 3.1 |  |  |  | 1 | 1 | 7890 | JAZMIN-U-4:1
JAZMIN | JAZMIN U-06 | 2023-04-12 | 1398.88 | 1149.77 | 47.6 | AMPSCOT C-320-256-144 | 129.6 | 3/4 | 2 | 4.091 | 130 | 105 | 50 | 500-35" | 37.16 | 128 | 2146 | 90.8 | EMUL 70% | 24.3 | 3468 | 5422 | OK | OK | 0 | 1.621 | 400 | 1171.95 | 277 | 262 | 0.4 | 3 | 92 | 1445.96 | 109.7 | 0.32 | SI | 1477.49 | 1401.79 | SI | 80 | POZO EN SEGUIMIENTO. MUY ALTA SUMERGENCIA. BAJA EFICIENCIA DE LLENADO DE LA BOMBA: LIGERO CIERRE TARDIO DE LA TV. ACENTUADO GOLPE DE FLUIDO. INTERFERENCIA POR GAS. V/V OPERATIVAS. EVALUAR MINIMIZAR ESPACIAMIENTO | 53.1 | 3.2 |  |  |  | 1 | 1 | 7891 | JAZMIN-U-6:1
JAZMIN | JAZMIN U-07 | 2023-04-12 | 1482.63 | 1196.27 | 16.3 | AMPSCOT C-320-256-144a | 129.6 | 2/3 | 2 | 3.462 | 125 | 99 | 50 | 500-1:30" | 12.78 | 127.7 | 2077 | 26.4 | EMUL 40% | 26.1 | 3088 | 5151 | OK | OK | 0 | 1.853 | 400 | 1360.98 | 154 | 126 | 0.8 | 17 | 71 | 1468.95 | 53 | 1.51 | NO | 1551 | 1392.33 | NO | 30.3 | POZO EN SEGUIMIENTO. BUENA SUMERGENCIA. BAJISIIMA EFICIENCIA DE LLENADO DE LA BOMBA: LEVE CIERRE TARDIO EN LA TV.MUY SEVERO GOLPE DE FLUIDO. INTERFERENCIA POR GAS. ALTA FRICCION EN LA CARRERA ASCENDENTE. V/V OPERATIVAS. EVALUAR MINIMIZAR ESPACIAMIENTO. | 62.7 | 3.3 |  |  |  | 1 | 1 | 7892 | JAZMIN-U-7:1
JAZMIN | JAZMIN AS-01 | 2023-04-13 | 1560.5 | 1432 | 110.7 | AMPSCOT C-320-256-144 | 144 | 4/4 | 2 | 3.158 | 137 | 120 | 40 | NO VOLANTA | 77.76 | 142.4 | 2263 | 163.1 | EMUL 90% | 26.5 | 3662 | 4990 | SL | OK | 1.2 | 2.052 | 400 | 1297.2 | 261 | 232 | 1.4 | 4 | 88 | 1264.32 | 98.9 | 0.45 | SI | 1579.36 | 1536.37 | SI | 91.7 | POZO A MEDIANOS SPM. ALTA SUMERGENCIA. BUENA EFICIENCIA DE LLENADO DE LA BOMBA: MODERADO INTERFERENCIA POR GAS. | 56.2 | 3.6 |  |  |  | 1 | 1 | 7893 | JAZMIN-AS-1:1
JAZMIN | JAZMIN AS-02 | 2023-04-13 | 2121.6 | 1856.21 | 58 | AMPSCOT C-320-256-144a | 129.6 | 3/4 | 2 | 3.169 | 128 | 113 | 40 | NO VOLANTA | 45.81 | 126.7 | 3081 | 85.8 | EMUL 90% | 31.7 | 4480 | 7161 | OK | OK | 0.1 | 2.655 | 400 | 1878.11 | 253 | 239 | 0.5 | 2 | 94 | 1414.77 | 100.7 | 0.15 | NO | 2130.8 | 2130.8 | SI | 96.9 | POZO CON AUMENTO DE SPM. ALTA SUMERGENCIA. MEDIANA EFICIENCIA DE LLENADO DE LA BOMBA: ACENTUADO GOLPE DE FLUIDO E INTERFERENCIA POR GAS. STUFFING AJUSTADO. TV CON LL. SEGUIMIENTO. | 70.7 | 2.9 |  |  |  | 1 | 1 | 7894 | JAZMIN-AS-2:1
JAZMIN | JAZMIN AS-04 | 2023-04-13 | 1594.43 | 1483.87 | 125.9 | AMPSCOT C-320-256-144a | 129.6 | 2/3 | 2 | 1.77 | 140 | 111 | 40 | NO VOLANTA | 97.5 | 129.1 | 2133 | 103.9 | EMUL 80% | 23.7 | 3754 | 5670 | SL | OK | 2 | 2 | 400 | 1339.34 | 149 | 128 | 1 | 6 | 86 | 1339.34 | 54.8 | 0.54 | NO | 1494.28 | 1468.8 | SI | 93.6 | POZO EN SEGUIMIENTO. BUENA SUMERGENCIA. EXCELENTE EFICIENCIA DE LLENADO DE LA BOMBA. CARTA LLENA. LIGERA INTERFERENCIA POR GAS. EVALUAR AUMENTO DE SPM. | 41.4 | 1.6 |  |  |  | 1 | 1 | 7895 | JAZMIN-AS-4:1
JAZMIN | JAZMIN AS-05 | 2023-04-13 | 1947.5 | 1483 | 38.5 | AMPSCOT C-320-256-144a | 129.6 | 2/3 | 2 | 1.55 | 119 | 113 | 40 | 500-1:57" | 30.31 | 127.1 | 2843 | 27.9 | CRUDO 30% | 31.5 | 4392 | 6784 | OK | OK | 0 | 2.155 | 400 | 1660.4 | 362 | 321 | 0.9 | 7 | 84 | 1540.97 | 134.9 | 0.57 | NO | 2063 | 1958.77 | SI | 91.7 | POZO CON LEVE REDUCCION DE SPM. MEJORO LLENADO. MUY ALTA SUMERGENCIA. BAJA EFICIENCIA DE LLENADO DE LA BOMBA: LEVE CIERRE TARDIO TV. ACENTUADA INTERFERENCIA POR GAS. FUERTE GOLPE DE BOMBA. V/V OPERATIVAS. SEGUIMIENTO. | 70 | 1.9 |  |  |  | 1 | 1 | 7896 | JAZMIN-AS-5:1
JAZMIN | JAZMIN AT-04 | 2023-04-13 | 1605.5 | 1517 | 59.5 | AMPSCOT C-320-256-144a | 144 | 3/3 | 2 | 2.287 | 109 | 104 | 20 | 500-49" | 41.9 | 141.9 | 2118 | 63.4 | EMUL 90% | 23.1 | 3335 | 5476 | OK | OK | 0 | 2.075 | 400 | 1489.31 | 50 | 49 | 0.5 | 2 | 97 | 1435.48 | 21.3 | 0.12 | NO | 1541 | 1509.52 | SI | 49 | POZO EN SEGUIMIENTO. LEVE CAIDA DE %EFF Y SUMERGENCIA: MEDIANA SUMERGENCIA. BAJA EFICIENCIA DE LLENADO DE LA BOMBA: SEVERO GOLPE DE FLUIDO E INTERFERENCIA POR GAS. V/V OPERATIVAS. CONTINUAR SEGUIMIENTO. | 45.6 | 1.3 |  |  |  | 1 | 1 | 7897 | JAZMIN-AT-4:1
JAZMIN | JAZMIN AT-05 | 2023-04-13 | 1602.16 | 1485.32 | 138.4 | AMPSCOT C-320-256-144a | 144 | 3/3 | 2 | 1.373 | 109 | 110 | 0 | NB | 97.39 | 142.1 | 2208 | 88.6 | NB | 27.4 | 3538 | 4635 | OK | OK | 0.3 | 1.779 | 400 | 1247.98 | 323 | 282 | 1.1 | 6 | 87 | 1403.01 | 119.8 | 0.71 | NO | 1586.85 | 1540.8 | SI | 126 | POZO NO BOMBEA. LEVE AUMENTO PERO CONTINUA MUY ALTA SUMERGENCIA. CON LEVE ACCION DE V/VS: DISMINUCION DE LA CARGA DE LA TV Y BOMBA NO CARGA. REESPACIAR O PARA CAMBIO DE BOMBA SENCILLO | 73.8 | 2.3 |  |  |  | 1 | 1 | 7898 | JAZMIN-AT-5:1
JAZMIN | JAZMIN CR-02 | 2023-04-13 | 1893.94 | 1668.89 | 18.3 | KERUI C-320-256-144 | 144 | 4/4 | 2 | 2.161 | 110 | 104 | 30 | 500-2:36 | 12.98 | 140.9 | 2732 | 18.4 | EMUL 80% | 37.4 | 5583 | 7101 | OK | LIFTED | 0 | 2.61 | 400 | 1884.01 | 69 | 69 | 0.5 | 0 | 100 | 1443.69 | 29.9 | 0.03 | SI | 1954.12 | 1930.08 | SI | 5.1 | POZO CON REDUCCION DE SPM. LEVE MEJORIA LLENADO BOMBA Y LEVE RECUPERACION DE SUMERGENCIA. MEDIANA SUMERGENCIA. BAJISIIMA EFICIENCIA DE LLENADO DE LA BOMBA: LEVE CIERRE TARDIO EN LA TV. ACENTUADA FRICCION Y GOLPE DE FLUIDO. SV LEVANTADA. SEGUIMIENTO. | 94 | 3.8 |  |  |  | 1 | 1 | 7899 | JAZMIN-CR-2:1
JAZMIN | JAZMIN CR-03 | 2023-04-13 | 1573.5 | 1413 | 33 | KERUI C-320-256-144 | 144 | 4/4 | 2 | 2.497 | 116 | 111 | 40 | 500-4:21 | 23.21 | 142.2 | 2217 | 38.4 | EMUL 90% | 23.8 | 3447 | 5539 | OK | OK | 0 | 2.219 | 400 | 1526.5 | 42 | 42 | 0.5 | 1 | 100 | 1375.85 | 18.6 | 0.05 | SI | 1570.5 | 1533.08 | NO | 19.9 | POZO CON REDUCCION DE SPM. ALTA SUMERGENCIA. BAJA EFICIENCIA DE LLENADO DE LA BOMBA:ACENTUADA INTERFERENCIA POR GAS. STUFFING AJUSTADO. V/V OPERATIVAS. | 44.5 | 1.7 |  |  |  | 1 | 1 | 7900 | JAZMIN-CR-3:1
JAZMIN | JAZMIN CR-04 | 2023-04-13 | 1590.5 | 1406 | 24.9 | KERUI C-320-256-144 | 144 | 4/4 | 2 | 1.944 | 105 | 102 | 40 | NO VOLANTA | 17.49 | 142.1 | 2417 | 22.5 | EMUL 80% | 29.6 | 4641 | 6755 | OK | OK | 0 | 2.329 | 400 | 1669.21 | 0 | 0 | 0.2 | 1 | 100 | 1433.41 | 0.7 | 0.06 | NO | 1662.9 | 1602.68 | SI | 0.7 | POZO EN SEGUIMIENTO. CONTINUA CON SU NIVEL Y SIN SUMERGENCIA. BAJISIIMA EFICIENCIA DE LLENADO DE LA BOMBA: MUY SEVERO GOLPE DE FLUIDO. V/V OPERATIVAS. | 62.6 | 1.5 |  |  |  | 1 | 1 | 7901 | JAZMIN-CR-4:1
JAZMIN | JAZMIN E-01 | 2023-04-13 | 1578.5 | 1192 | 130.4 | AMPSCOT C-320-256-144 | 144 | 4/4 | 2.25 | 2.703 | 114 | 98 | 30 | NO VOLANTA | 91.59 | 142.4 | 2468 | 208.1 | EMUL 90% | 30.6 | 4887 | 5656 | SL | OK | 1.8 | 1.687 | 400 | 1269.65 | 215 | 215 | 6.3 | 0 | 100 | 1505.22 | 96.3 | 0.07 | NO | 1555.54 | 1353.12 | SI | 104.2 | POZO EN SEGUIMIENTO CON LEVE REDUCCION DE SPM. ALTA SUMERGENCIA. CHP ALTO: 6,3 PSI. ALTA EFICIENCIA DE LLENADO DE LA BOMBA: CARTA LLENA. SEGUIMIENTO. | 78.4 | 5.4 |  |  |  | 1 | 1 | 7902 | JAZMIN-E-1:1
JAZMIN | JAZMIN E-06 | 2023-04-13 | 1357.5 | 1047 | 70.3 | AMPSCOT C-320-256-144 | 144 | 4/4 | 2 | 3.093 | 121 | 101 | 30 | NO VOLANTA | 49.19 | 142.9 | 1938 | 101.4 | EMUL 90% | 24.7 | 3325 | 5356 | OK | OK | 0 | 1.877 | 400 | 1290.36 | 69 | 69 | 5.8 | 0 | 100 | 1374.92 | 35.1 | 0.05 | NO | 1360.4 | 1344.64 | SI | 33.9 | POZO EN SEGUIMIENTO. RECUPERA SUMERGENCIA: MEDIANA SUMERGENCIA.OPERA BAJO CONDICIONES ESTABLES: MEDIANA EFICIENCIA DE LLENADO DE LA BOMBA: ACENTUADO GOLPE DE FLUIDO. V/V OPERATIVAS. CONTINUAR SEGUIMIENTO. | 55.5 | 2.5 |  |  |  | 1 | 1 | 7903 | JAZMIN-E-6:1
JAZMIN | JAZMIN E-07 | 2023-04-13 | 1482.5 | 1117 | 66.3 | AMPSCOT C-320-256-144a | 144 | 3/3 | 2 | 3.879 | 140 | 109 | 30 | NO VOLANTA | 46.8 | 141.6 | 1813 | 119.9 | EMUL 90% | 24.5 | 2711 | 5262 | OK | OK | 0.2 | 1.642 | 400 | 1176.32 | 145 | 145 | 5.7 | 0 | 100 | 1432.78 | 66.2 | 0.03 | NO | 1359.78 | 1253.09 | SI | 109.9 | POZO EN SEGUIMIENTO. RECUPERA SUMERGENCIA: ALTA SUMERGENCIA. MEDIANA EFICIENCIA DE LLENADO DE LA BOMBA: ACENTUADO INTERFERENCIA POR GAS. GOLPE DE FLUIDO. STUFING AJUSTADO. TV CON LL. CONTINUAR SEGUIMIENTO. | 61 | 4.4 |  |  |  | 1 | 1 | 7904 | JAZMIN-E-7:1
JAZMIN | JAZMIN E-08 | 2023-04-13 | 1461 | 1114 | 54.5 | AMPSCOT C-320-256-144 | 129.6 | 3/4 | 2 | 3.327 | 124 | 107 | 30 | NO VOLANTA | 42.47 | 128.4 | 1714 | 84.6 | EMUL 90% | 22.2 | 2904 | 4336 | OK | OK | 0 | 1.655 | 400 | 1216.29 | 37 | 37 | 3.1 | 0 | 100 | 1469.84 | 19 | 0.01 | NO | 1261 | 1181.04 | SI | 94.8 | POZO EN SEGUIMIENTO. OPERA BAJO CONDICIONES ESTABLES: BAJA SUMERGENCIA. MEDIANA-BAJA EFICIENCIA DE LLENADO DE LA BOMBA: ACENTUADO GOLPE DE FLUIDO. V/V OPERATIVAS. CONTINUAR SEGUIMENTO. | 56.7 | 3 |  |  |  | 1 | 1 | 7905 | JAZMIN-E-8:1
JAZMIN | JAZMIN E-10 | 2023-04-13 | 1436 | 1092 | 109.4 | AMPSCOT C-320-256-144 | 144 | 4/4 | 2 | 5.732 | 107 | 100 | 30 | 500-25" | 76.85 | 142.3 | 2335 | 292.4 | EMUL 90% | 27.8 | 3937 | 6310 | SL | OK | 3.4 | 2.056 | 400 | 1545.62 | 118 | 118 | 5.7 | 2 | 100 | 1503.52 | 55.5 | 0.13 | NO | 1667.6 | 1634.26 | SI | 6.2 | POZO EN SEGUIMIENTO. LEVE CAIDA DE SUMERGENCIA Y AUMENTO DE LEAKAGE DE LA TV. BUENA SUMERGENCIA. BUENA EFICIENCIA DE LLENADO DE LA BOMBA: MODERADO GOLPE DE FLUIDO. CONTINUAR SEGUIMIENTO. | 71 | 5.8 |  |  |  | 1 | 1 | 7906 | JAZMIN-E-10:1
JAZMIN | JAZMIN G-01 | 2023-04-13 | 1404.5 | 1101 | 78.1 | AMPSCOT C-320-256-144a | 144 | 3/3 | 2.25 | 5.643 | 224 | 176 | 20 | NO VOLANTA | 54.5 | 143.4 | 1937 | 260.3 | EMUL 90% | 19.4 | 2539 | 3669 | OK | OK | 0 | [11 empty] | NO | 1099.28 | 1063.63 | SI |  | POZO EN SEGUIMIENTO. MEDIANA EFICIENCIA DE LLENADO DE LA BOMBA: FLUTUACION ESCESIVA EN LAS CARGAS EN AMBAS CARRERAS DEL PISTON . ACENTUADO INTERFERENCIA POR GAS. V/V OPERATIVAS.CONTINUAR SEGUIMENTO. NO SE TOMA REGISTRO ACUSTICO, POR ALTA TEMPERATURA (176 °F ) EN EL ANULAR Y VAPORANDO. | 48.8 | 4 |  |  |  | 0 | 1 | 7907 | JAZMIN-G-1:1
JAZMIN | JAZMIN G-02 | 2023-04-13 | 1473 | 1148 | 73.2 | AMPSCOT C-320-256-144a | 144 | 3/3 | 2 | 1.664 | 120 | 90 | 20 | NO VOLANTA | 51.08 | 143.3 | 1463 | 56.8 | EMUL 90% | 19.9 | 3037 | 4162 | OK | LIFTED | 0 | 1.502 | 400 | 1157.69 | 0 | 0 | 0 | 0 | 100 | 1541.54 | 0.3 | 0.03 | NO | 1075.03 | 1003.67 | SI | 114.4 | POZO EN SEGUIMIENTO. CAE NIVEL, CONTINUA SIN SUMERGENCIA. MEDIANA EFICIENCIA DE LLENADO DE LA BOMBA: ALTA FRICCION. ACENTUADO GOLPE DE FLUIDO E IPG. SV LEVANTADA. SEGUIMIENTO. | 45.6 | 1.5 |  |  |  | 1 | 1 | 7908 | JAZMIN-G-2:1
JAZMIN | JAZMIN G-03 | 2023-04-13 | 1403.5 | 1160 | 23.8 | AMPSCOT C-320-256-144a | 144 | 3/3 | 2 | 3.719 | 121 | 100 | 20 | NO VOLANTA | 16.76 | 142.1 | 2060 | 41.3 | EMUL 90% | 26.4 | 4169 | 5726 | OK | OK | 0 | 2.096 | 400 | 1575.44 | 0 | 0 | 0 | 0 | 100 | 1503.28 | 0.4 | 0.02 | NO | 1552.3 | 1431.22 | SI | 0.3 | POZO EN SEGUIMIENTO. CON AUMENTO DE SPM. REDUCCION E % EFF, AUMENTO DE BBFD. CONTINUA SIN SUMERGENCIA. BAJISIIMA EFICIENCIA DE LLENADO DE LA BOMBA: LEVE CIERRE TARDIO DE LA TV. ACENTUADO GOLPE DE FLUIDO E IPG. SV LEVANTADA. SEGUIMIENTO. | 63 | 3.7 |  |  |  | 1 | 1 | 7909 | JAZMIN-G-3:1
JAZMIN | JAZMIN G-04 | 2023-04-13 | 1475.4 | 1131.8 | 18.5 | AMPSCOT C-640-305-168 | 168 | 4/4 | 2 | 4.235 | 109 | 86 | 20 | NO VOLANTA | 11.2 | 165.6 | 1469 | 36.6 | EMUL 80% | 24.3 | 2524 | 4115 | OK | OK | 0 | 1.861 | 400 | 1099.11 | 0 | 0 | 0 | 0 | 100 | 1181.21 | 0.4 | 0.09 | SI | 1085.98 | 984.69 | SI | 134 | POZO EN SEGUIMIENTO. CONTINUA CAIDA DE NIVEL Y SIN SUMERGENCIA. BAJISIIMA EFICIENCIA DE LLENADO DE LA BOMBA: MUY SEVERO GOLPE DE FLUIDO. V/V OPERATIVAS. NOTA: LA GRAPA DEL CARRIER PEGA CON EL CABEZAL DE LA UBM, REFLEJADO EN LAS CARTAS DINAMOMETRICAS. EVALUAR DISMINUCION DE SPM. | 82.3 | 6.9 |  |  |  | 1 | 1 | 7910 | JAZMIN-G-4:1
JAZMIN | JAZMIN G-06 | 2023-04-13 | 1346.5 | 1022 | 59.6 | AMPSCOT C-320-256-144 | 144 | 4/4 | 2.25 | 3.169 | 141 | 103 | 20 | NO VOLANTA | 41.72 | 142.8 | 2350 | 111.4 | EMUL 88% | 21.7 | 3369 | 5358 | OK | OK | 0 | 1.715 | 400 | 1257.31 | 12 | 12 | 13.6 | 0 | 100 | 1466.25 | 19.3 | 0.02 | NO | 1269.4 | 1269.38 | SI | 54.3 | POZO EN SEGUIMIENTO. SIGUE LA TENDENCIA DE LA CAIDA DE % EFF. MUY BAJA SUMERGENCIA. CHP ALTO: 13,6 PSI.BAJA EFICIENCIA DE LLENADO DE LA BOMBA: SEVERO GOLPE DE FLUIDO. V/V OPERATIVAS. CONTINUAR SEGUIMIENTO Y DESPRESIONAR CSG. | 39.4 | 1.5 |  |  |  | 1 | 1 | 7911 | JAZMIN-G-6:1
JAZMIN | JAZMIN G-07 | 2023-04-13 | 1444.5 | 1175 | 77.5 | AMPSCOT C-320-256-144a | 144 | 3/3 | 2 | 3.6 | 127 | 104 | 20 | NO VOLANTA | 54.48 | 142.3 | 1957 | 130.2 | EMUL 90% | 24.7 | 3362 | 4598 | OK | OK | 0 | 2.135 | 400 | 1613.26 | 0 | 0 | 13.6 | 0 | 100 | 1511.25 | 14.3 | 0.07 | NO | 1568.5 | 1377.83 | SI | 14.2 | POZO CON REDUCCION DE SPM. MEJORO LLENADO DE LA BOMBA. AUMENTO DE NIVEL PERO CONTINUA SIN SUMERGENCIA. CHP ALTO: 13,6 PSI. MEDIANA EFICIENCIA DE LLENADO DE LA BOMBA: ACENTUADO GOLPE DE FLUIDO. V/V OPERATIVAS. SEGUIMIENTO Y DESPRESURIZAR CSG. | 58.2 | 3.5 |  |  |  | 1 | 1 | 7912 | JAZMIN-G-7:1
JAZMIN | JAZMIN G-08 | 2023-04-13 | 1401.86 | 1153.72 | 102.7 | AMPSCOT C-320-256-144a | 144 | 3/3 | 2 | 5.471 | 164 | 116 | 20 | NO VOLANTA | 72.66 | 141.3 | 1697 | 262 | EMUL 90% | 25.4 | 2766 | 5099 | OK | OK | 0.3 | 1.568 | 400 | 1078.31 | 147 | 146 | 0.2 | 1 | 99 | 1375.4 | 61.1 | 0.12 | NO | 1238.62 | 1175.67 | SI | 130 | POZO CON REDUCCION DE SPM. MEJORO % EFF Y BBFD. ALTA SUMERGENCIA. MEDIANA EFICIENCIA DE LLENADO DE LA BOMBA: MODERADO GOLPE DE FLUIDO E IPG. STUFFING AJUSTADO. TV CON LL. SEGUIMIENTO. | 71.7 | 8.2 |  |  |  | 1 | 1 | 7913 | JAZMIN-G-8:1
JAZMIN | JAZMIN I-07 | 2023-04-13 | 1628 | 1260 | 19.8 | KERUI C-320-256-144 | 144 | 4/4 | 2 | 7.317 | 141 | 113 | 50 | NO VOLANTA | 13.85 | 142.7 | 2121 | 67.4 | EMUL 90% | 33 | 3765 | 5252 | OK | OK | 0 | 2.082 | 400 | 1347 | 170 | 156 | 0.5 | 3 | 91 | 1293.95 | 65.8 | 0.39 | NO | 1571 | 1407.25 | SI | 84.1 | POZO CON AUMENTO DE SPM @ ALTOS SPM. ALTA SUMERGENCIA. BAJISIIMA EFICIENCIA DE LLENADO DE LA BOMBA: MUY SEVERO GOLPE DE FLUIDO. INTERFERENCIA POR GAS. V/V OPERATIVAS. EVALUAR DISMINUCION DE SPM. | 85.3 | 7.3 |  |  |  | 1 | 1 | 7914 | JAZMIN-I-7:1
JAZMIN | JAZMIN AB-03 | 2023-04-14 | 1724.02 | 1652.05 | 95.3 | KERUI C-320-256-144 | 115.2 | 1/3 | 2 | 3.913 | 179 | 118 | 40 | 500-14" | 96 | 99.3 | 2265 | 174 | EMUL 94% | 23.4 | 3747 | 5203 | SL | OK | 1.5 | 1.64 | 400 | 1196.7 | 391 | 355 | 0 | 3 | 91 | 1459.39 | 146 | 0.37 | NO | 1596 | 1573.66 | SI | 198.7 | POZO A MEDIANOS SPM. MUY ALTA SUMERGENCIA. EXCELENTE EFICIENCIA DE LLENADO DE LA BOMBA: CARTA LLENA. LEVE INTERFERENCIA POR GAS. EVALUAR LEVE AUMENTO DE SPM. | 40.3 | 2.2 |  |  |  | 1 | 1 | 7915 | JAZMIN-AB-3:1
JAZMIN | JAZMIN BA-05 | 2023-04-14 | 1553 | 1405 | 31 | AMPSCOT C-456-256-144 | 144 | 4/4 | 2.25 | 1.596 | 105 | 101 | 50 | NO VOLANTA | 21.91 | 141.3 | 2767 | 29.2 | EMUL 80% | 26.7 | 3173 | 5910 | OK | OK | 0 | 2.157 | 400 | 1501.65 | 53 | 53 | 0.2 | 1 | 100 | 1392.35 | 22.9 | 0.06 | SI | 1560 | 1480.63 | SI | 20.2 | POZO EN SEGUIMIENTO CON BOMBEO ESTABLE. MEDIANA SUMERGENCIA. BAJISIIMA EFICIENCIA DE LLENADO DE LA BOMBA: MUY SEVERO GOLPE DE FLUIDO. V/V OPERATIVAS. SEGUIMIENTO. POZO PARA ESTIMULACION TERMICA. | 63.6 | 1.2 |  |  |  | 1 | 1 | 7916 | JAZMIN-BA-5:1
JAZMIN | JAZMIN BK-01 | 2023-04-14 | 1643.14 | 1493.29 | 58.2 | AMPSCOT C-320-256-144a | 129.6 | 2/3 | 2 | 1.529 | 107 | 104 | 20 | NO VOLANTA | 45.46 | 128.1 | 2073 | 41.5 | EMUL 80% | 33.4 | 3570 | 5485 | OK | OK | 0 | 2.156 | 400 | 1532.64 | 13 | 13 | 0.1 | 2 | 96 | 1421.74 | 5.8 | 0.16 | NO | 1547 | 1467.48 | NO | 44.7 | POZO EN SEGUIMIENTO CON BOMBEO INESTABLE. LEVE DESMEJORA % EFF. BOMBA Y LEVE CAIDA DE NIVEL: MUY BAJA SUMERGENCIA. MEDIANA EFICIENCIA DE LLENADO DE LA BOMBA: ACENTUADO GOLPE DE FLUIDO E INTERFERENCIA POR GAS. EXCESIVA FRICCION EN LA BOMBA. V/V OPERATIVAS. CONTINUAR SEGUIMIENTO Y OPTIMIZACION POR ESTIMULACION TERMICA. | 100.3 | 3 |  |  |  | 1 | 1 | 7917 | JAZMIN-BK-1:1
JAZMIN | JAZMIN BK-02 | 2023-04-14 | 1566 | 1427 | 56.1 | AMPSCOT C-320-256-144a | 129.6 | 2/3 | 2.25 | 2.521 | 108 | 101 | 20 | NO VOLANTA | 43.73 | 128.2 | 2547 | 83.4 | EMUL 90% | 21.4 | 3272 | 5211 | OK | OK | 0.1 | 1.909 | 400 | 1366.98 | 6 | 6 | 0.1 | 1 | 98 | 1432.14 | 3 | 0.12 | NO | 1373.11 | 1373.1 | SI | 89.3 | POZO EN SEGUIMIENTO CON BOMBEO ESTABLE: CON CAIDA DE NIVEL Y SUMERGENCIA: CRITICA SUMERGENCIA. BAJA EFICIENCIA DE LLENADO DE LA BOMBA: SEVERO GOLPE DE FLUIDO. MODERADA INTERFERENCIA POR GAS. TV CON LL. CONTINUAR SEGUIMIENTO. | 41 | 1 |  |  |  | 1 | 1 | 7918 | JAZMIN-BK-2:1
JAZMIN | JAZMIN BK-04 | 2023-04-14 | 1653 | 1559 | 25.5 | AMPSCOT C-320-256-144a | 129.6 | 2/3 | 2 | 3.093 | 112 | 105 | 70 | NO VOLANTA | 19.94 | 127.7 | 2309 | 36.7 | EMUL 80% | 25.2 | 3413 | 5477 | OK | OK | 0 | 2.354 | 400 | 1493.12 | 83 | 79 | 0.3 | 2 | 96 | 1268.58 | 34.2 | 0.17 | SI | 1584.14 | 1493.68 | NO | 61.8 | POZO EN SEGUIMIENTO.MODERADA SUMERGENCIA.BAJISIIMA EFICIENCIA DE LLENADO DE LA BOMBA: LEVE CIERRE TARDIO EN LA TV. SEVERO GOLPE DE FLUIDO. LEVE INTERFERENCIA POR GAS. V/V OPERATIVAS. EVALUAR LEVE DISMINUCION DE SPM. | 59.9 | 1.9 |  |  |  | 1 | 1 | 7919 | JAZMIN-BK-4:1
JAZMIN | JAZMIN BK-05 | 2023-04-14 | 1639.8 | 1472.6 | 114.2 | AMPSCOT C-320-256-144a | 144 | 3/3 | 2 | 2.473 | 132 | 105 | 20 | NO VOLANTA | 81.13 | 140.8 | 2228 | 131.7 | EMUL 90% | 34 | 3531 | 4305 | OK | OK | 0.3 | 2.21 | 400 | 1510.92 | 70 | 64 | 0.1 | 3 | 92 | 1367.35 | 29.8 | 0.27 | SI | 1586.49 | 1516.09 | NO | 50.7 | POZO EN SEGUIMIENTO CON BOMBE ESTABLE. MEJORIA EN % EFF Y SUMERGENCIA. REGISTRO ACUSTICO CON RUIDO: MEDIANA SUMERGENCIA. BUENA EFICIENCIA DE LLENADO DE LA BOMBA:LEVE CIERRE TARDIO EN LA TV. LEVE GOLPE DE FLUIDO E INTERFERENCIA POR GAS. STUFFING AJUSTADO.ALTA FRICCION EN LA BOMBA EN AMBAS CARRERAS. TV CON LL. CONTINUAR SEGUIMIENTO. | 95.8 | 5.4 |  |  |  | 1 | 1 | 7920 | JAZMIN-BK-5:1
JAZMIN | JAZMIN BK-06 | 2023-04-14 | 1665.5 | 1491 | 40.2 | AMPSCOT C-456-256-144 | 144 | 3/3 | 2 | 1.929 | 114 | 102 | 20 | NO VOLANTA | 28.44 | 141.3 | 2334 | 36.2 | EMUL 90% | 27.7 | 4013 | 6212 | OK | OK | 0 | 2.365 | 400 | 1757.67 | 0 | 0 | 0.3 | 6 | 100 | 1486.4 | 0.8 | 0.43 | NO | 1733.39 | 1667.05 | SI | 0.7 | POZO EN SEGUIMIENTO. CONTINUA TENDENCIA DE CAIDA DE NIVEL Y SIN SUMERGENCIA. BAJISIIMA EFICIENCIA DE LLENADO DE LA BOMBA: SEVERO GOLPE DE FLUIDO. V/V OPERATIVAS, EVALUAR LEVE DISMINUCION DE SPM. | 61.5 | 1.4 |  |  |  | 1 | 1 | 7921 | JAZMIN-BK-6:1
JAZMIN | JAZMIN I-08 | 2023-04-14 | 1621 | 1296 | 119.4 | AMPSCOT C-320-256-144 | 144 | 4/4 | 2 | 2.761 | 131 | 105 | 50 | NO VOLANTA | 84.15 | 141.8 | 2145 | 153.7 | EMUL 90% | 31.9 | 3354 | 6925 | SL | OK | 2 | 2.158 | 400 | 1534.36 | 102 | 98 | 0.1 | 3 | 94 | 1422.02 | 41.2 | 0.21 | NO | 1662.92 | 1458 | SI | 27.4 | POZO POST CBC OPERANDO A MEDIANOS SPM. BUENA SUMERGENCIA. BUENA EFICIENCIA DE LLENADO DE LA BOMBA: MODERADA INTERFERENCIA POR GAS. SEGUIMIENTO. | 82.6 | 5.6 |  |  |  | 1 | 1 | 7922 | JAZMIN-I-8:1
JAZMIN | JAZMIN L-02 | 2023-04-14 | 1598.5 | 1462 | 70 | AMPSCOT C-320-256-144 | 144 | 3/3 | 2 | 1.791 | 108 | 100 | 120 | NO VOLANTA | 49.12 | 142.5 | 2351 | 58.4 | EMUL 90% | 25.2 | 3623 | 5683 | OK | OK | 0 | 2.153 | 400 | 1463.94 | 54 | 54 | 0 | 0 | 100 | 1359.91 | 23.2 | 0.05 | NO | 1522.62 | 1448.6 | SI | 54.8 | POZO CON LEVE REDUCCION DE SPM CON BOMBEO ESTABLE. MEJORO LLENADO. MEDIANA SUMERGENCIA. MEDIANA EFICIENCIA DE LLENADO DE LA BOMBA: ACENTUADO GOLPE DE FLUIDO. V/V OPERATIVAS. SEGUIMIENTO. | 57.4 | 1.7 |  |  |  | 1 | 1 | 7923 | JAZMIN-L-2:1
JAZMIN | JAZMIN M-04 | 2023-04-14 | 1406.5 | 1143 | 52.1 | AMPSCOT C-320-256-144 | 144 | 4/4 | 2 | 1.791 | 118 | 105 | 60 | NO VOLANTA | 36.82 | 141.5 | 2241 | 43.5 | EMUL 90% | 29.6 | 4697 | 6074 | OK | OK | 0.1 | 2.151 | 400 | 1532.29 | 9 | 9 | 0.4 | 1 | 100 | 1424.72 | 4.6 | 0.11 | SI | 1543.5 | 1436.21 | NO | 0.8 | POZO EN SEGUIMIENTO CON LEVE CAIDA DE NIVEL Y % EFF BOMBA: CON CRITICA SUMERGENCIA. BAJA EFICIENCIA DE LLENADO DE LA BOMBA: LEVE CIERRE TARDIO EN LA TV. SEVERO GOLPE DE FLUIDO. STUFFING AJUSTADO. FRICCION EN LA BOMBA.TV CON LL. EVALUAR LEVE REDUCCION DE SPM. | 75.5 | 2.1 |  |  |  | 1 | 1 | 7924 | JAZMIN-M-4:1
JAZMIN | JAZMIN M-06 | 2023-04-14 | 1474 | 1151 | 59.3 | AMPSCOT C-320-256-144 | 144 | 4/4 | 2.25 | 5.389 | 109 | 103 | 60 | 500-34" | 41.89 | 141.5 | 2592 | 188.5 | EMUL 90% | 26.9 | 2160 | 4539 | SL | OK | 2.1 | 1.649 | 400 | 1218.53 | 193 | 159 | 0.6 | 9 | 80 | 1477.9 | 67.6 | 1.26 | SI | 1506.28 | 1300.63 | SI | 58.8 | POZO EN SEGUIMIENTO CON BOMBEO ESTABLE. LEVE DESMEJORA DE % EFF. BOMBA Y LEVE CAIDA DE NIVEL. ALTA SUMERGENCIA. MEDIANA-BAJA EFICIENCIA DE LLENADO DE LA BOMBA: ACENTUADO GOLPE DE FLUIDO E INTERFERENCIA POR GAS. CON LIGERA FRICCION OSCILANTE Y CONTINUA EN AMBAS CARRERAS. TV CON SL. CONTINUAR SEGUIMIENTO. | 82 | 8.8 |  |  |  | 1 | 1 | 7925 | JAZMIN-M-6:1
JAZMIN | JAZMIN M-07 | 2023-04-14 | 1684.8 | 1091.6 | 106.4 | AMPSCOT C-320-256-144a | 144 | 4/4 | 2 | 4.986 | 104 | 96 | 60 | 500-21" | 74.8 | 142.2 | 2238 | 247.4 | EMUL 96% | 29.2 | 2730 | 5033 | OK | OK | 0 | 1.877 | 400 | 1412.59 | 130 | 130 | 0.1 | 0 | 100 | 1505.16 | 55 | 0.07 | NO | 1568.16 | 1433.98 | SI | 99.2 | POZO EN SEGUIMIENTO CON BOMBEO ESTABLE. EMPIEZA LA TENDENCIA DE DESMEJORA DE % EFF. BUENA SUMERGENCIA. MEDIANA EFICIENCIA DE LLENADO DE LA BOMBA: MODERADO GOLPE DE FLUIDO. V/V OPERATIVAS. CONTINUAR SEGUIMIENTO. | 80.6 | 6.4 |  |  |  | 1 | 1 | 7926 | JAZMIN-M-7:1
JAZMIN | JAZMIN M-08 | 2023-04-14 | 1246.5 | 988 | 41 | AMPSCOT C-320-256-144 | 144 | 4/4 | 2 | 3.666 | 146 | 119 | 60 | NO VOLANTA | 28.67 | 143 | 1929 | 70.1 | EMUL 90% | 16.8 | 2315 | 3647 | OK | OK | 0 | 1.607 | 400 | 1046.87 | 179 | 170 | 0.3 | 2 | 95 | 1302.89 | 71.4 | 0.26 | NO | 1231.37 | 1217.78 | NO | 77.7 | POZO EN SEGUIMIENTO CON BOMBEO INESTABLE. LEVE REDUCCION DE % EFF . CONTINUA CON ALTA SUMERGENCIA. BAJISIIMA EFICIENCIA DE LLENADO DE LA BOMBA: SEVERO GOLPE DE FLUIDO, LEVE INTERFERENCIA POR GAS. V/V OPERATIVAS. EVALUAR LEVE DISMINUCION DE SPM. | 50.5 | 1.9 |  |  |  | 1 | 1 | 7927 | JAZMIN-M-8:1
JAZMIN | JAZMIN M-09 | 2023-04-14 | 1411.73 | 1126.46 | 75.1 | AMPSCOT C-320-256-144a | 144 | 4/4 | 2 | 3.593 | 118 | 106 | 60 | NO VOLANTA | 52.81 | 142.1 | 2247 | 125.8 | EMUL 90% | 26 | 3234 | 5670 | OK | OK | 0 | 1.484 | 400 | 1106.38 | 333 | 274 | 0.9 | 14 | 72 | 1491.07 | 115.5 | 1.63 | NO | 1552.55 | 1439.84 | SI | 65.8 | POZO EN SEGUIMIENTO CON BOMBEO LEVEMENTE INESTABLE. AUMENTO DE NIVEL/ SUMERGENCIA: MUY ALTA SUMERGENCIA. MODERADO FLUJO DE GAS DE ANULAR. MEDIANA EFICIENCIA DE LLENADO DE LA BOMBA: ACENTUADO GOLPE DE FLUIDO E INTERFERENCIA POR GAS. V/V OPERATIVAS. EVALUAR LEVE AUMENTO DE SPM . | 64.8 | 3.8 |  |  |  | 1 | 1 | 7928 | JAZMIN-M-9:1