## DINASON JAZMIN
CAMPO | WELL | FECHA | PROFUNDIDAD FORMACIÓN E | TOPE FERFORADOS F | RECORRIDO NETO FONDO (in) | UNIDAD BOMBEO | RECORRIDO UBM ( in) | ORIFICIO RECORRIDO UBM | DIAM BOMBA (IN) D | SPM | TEMPERATURA TUBING (°F) H | TEMPERATURA CASING (°F) | THP (psi) I | PRESION RAPIDA (psi-min) | LLENADO DE BOMBA | RECORRIDO DE FONDO (IN) MPRL (lb) RECORRIDO DE FONDO T | CALC, CARGA DE FLUIDO (lbf) BG | DESPLAZ BOMBA (BBL/D) O | TIPO DE FLUIDO | % CARGA EN LA VIGA N | CARGA DE LA VALVULA FIJA BF | CARGA DE LA VALVULA VIAJERA BH | ESTADO DE LA VALVULA VIAJERA | ESTADO DE LA VALVULA FIJA | ESCURRIMIENTO (BBL/D) BE | TIEMPO NIVEL (MIN) | CARGA PISTOLA (psi) | NIVEL DE FLUIDO (ft) BT | SUMERGENCIA NETA BM | SUMERGENCIA EFECTIVA | CHP (psi) BS | FLUJO DE GAS ANULAR (MSCFD) BO | % LIQ BP | VELOCIDAD ACUSTICA (FT/S) BL | PRESIÓN ENTRADA A LA BOMBA (psi) BQ | CSG BUILD UP PRESSURE (psi) J | GOLPE DE BOMBA | Pump Intake Depth MD (ft) | Pump Intake Depth TVD (ft) | ALINEACION ANULAR | PBHP (psi (g)) | COMENTARIO OPERADOR ECHOMETER | % of Goodman Top Taper S,F, 0,6 | Polished Rod Power (HP) | HORA TOMA REGISTRO | VALIDACION REGISTRO DINASON | COMENTARIO VALIDACIÓN REGISTRO | CONTEO NIVEL | CONTEO DINA | CONTEO | SARTA
JAZMIN | JAZMIN AC-04 | 2025-02-15 | 1400 | 1103 | 114.2 | AMPSCOT C-320-256-144 | 129.6 | 3/4 | 2 | 3.5 | 132 | 90 | 60 | NO VOLANTA | 87.5 | 130.6 | 2121 | 188.1 | AGUA EMUL | 20.7 | 3243 | 3447 | PERDIDA DE CARGA | OK | 0 | 1.031 | 400 | 767.5 | 606 | 581 | 0.2 | 2 | 95 | 1488.84 | 242.3 | 0.32 | NO | 1456 | 1357.61 | SI | 221.9 | POZO CON AUMENTO @ 3,5 SPM, CON BOMBEO ESTABLE. POZO LLENO WHT: 132. F. MERMA DE NIVEL. SUMERGENCIA EFECTIVA: 581 FT. FLUJO DE GAS POR EL ANULAR: :2 MSCFD.CARTA LLENA CON TV CON PERDIDA DE CARGA. REESPACEAR & SUBIR SPM. | 41.3 | 3.1 | 07:56 |  |  | 1 | 1 | 1 | JAZMIN-AC-4:1
JAZMIN | JAZMIN AU-04 | 2025-02-15 | 2155 | 1926 | 15.8 | KERUI C-320-256-144 | 115.2 | 1/3 | 2 | 1.6 | 101 | 97 | 50 | NO VOLANTA | 14.23 | 111.2 | 3147 | 11.7 | CRUDO | 43.7 | 5802 | 8608 | LEVE CIERRE TARDIO | OK | 0 | 3.04 | 400 | 2243.62 | 0 | 0 | 0.6 | 0 | 100 | 1476.07 | 0 | 0.07 | SI | 2243.4 | 2197.11 | SI | 0 | POZO CON REDUCCION @ 1,6 SPM, CON BOMBEO ESTABLE. WHT: 101. F. SIN SUMERGENCIA EFECTIVA: :LEVE CIERRE TARDIO DE LA TV MUY SEVERO GOLPE DE FLUIDO. SEVERO GOLPE DE BOMBA. V/V OPERATIVAS. | 106.9 | 2.3 | 11:58 |  |  | 1 | 1 | 2 | JAZMIN-AU-4:1
JAZMIN | JAZMIN AX-03 | 2025-02-15 | 2141.69 | 1858.38 | 111.1 | AMPSCOT C-320-256-144a | 144 | 2/3 | 2 | 2.5 | 111 | 92 | 80 | 500-33" | 78.76 | 141.1 | 3146 | 127.5 | EMUL | 29.4 | 5074 | 7944 | OK | OK | 0 | 2.436 | 400 | 1762.79 | 339 | 314 | 0.3 | 3 | 93 | 1447.28 | 132.2 | 0.21 | NO | 2117 | 2059.6 | NO | 142.3 | POZO EN SEGUIMIENTO @ 2,5 SPM, CON BOMBEO ESTABLE. WHT: 111. F. SUMERGENCIA EFECTIVA: 314 FT. FLUJO DE GAS POR EL ANULAR: :3 MSCFD. LEVE IPG. V/V OPERATIVAS. EVALUAR AUMENTO DE SPM. | 69 | 2.8 | 10:45 |  |  | 1 | 1 | 3 | JAZMIN-AX-3:1
JAZMIN | JAZMIN CQ-03 | 2025-02-15 | 1567.5 | 1492 | 69.3 | AMPSCOT C-320-256-144 | 144 | 4/4 | 2 | 1.6 | 95 | 90 | 20 | NO VOLANTA | 48.08 | 144.1 | 1976 | 50.9 | AGUA | 22.7 |  |  | NIDO DE ABEJAS | NIDO DE ABEJAS |  | 2.039 | 400 | 1444.41 | 0 | 0 | 0.2 | 2 | 97 | 1416.78 | 0.2 | 0.16 | NO | 1396.5 | 1342.01 | SI | 49.8 | POZO EN SEGUIMIENTO @ 1,6 SPM, CON BOMBEO UN POCO INESTABLE. WHT: 95. F. SIN SUMERGENCIA.. FLUJO DE GAS POR EL ANULAR: :1 MSCFD.MODERADO GOLPE DE FLUIDO NO SE TOMA TEST DE V/VS RIESGO BILOGICO. NIDO DE AVISPAS. | 40 | 1.1 | 11:41 |  |  | 1 | 1 | 4 | JAZMIN-CQ-3:1
JAZMIN | JAZMIN P-04 | 2025-02-15 | 1397.5 | 1021 | 118 | AMPSCOT C-320-256-144 | 144 | 4/4 | 2 | 2 | 123 | 94 | 30 | NO VOLANTA | 81.51 | 144.7 | 2006 | 111 | EMUL | 21.6 | 3040 | 5027 | OK | OK | 0 | 1.771 | 400 | 1121.39 | 262 | 253 | 0.4 | 2 | 96 | 1266.39 | 106.3 | 0.22 | NO | 1450.68 | 1346.97 | NO | 89.3 | POZO EN SEGUIMIENTO @ 2 SPM, CON BOMBEO ESTABLE. WHT: 123. F. SUMERGENCIA EFECTIVA: 210 FT. FLUJO DE GAS POR EL ANULAR: :2 MSCFD.MODERADO GOLPE DE FLUIDO CON LEVE IPG. V/V OPERATIVAS. CONT. SEGUIMIENTO | 41.5 | 1.7 | 07:31 |  |  | 1 | 1 | 5 | JAZMIN-P-4:1
JAZMIN | JAZMIN S-01 | 2025-02-15 | 1478.5 | 1097 | 122.4 | AMPSCOT C-320-256-144 | 144 | 4/4 | 2.25 | 3.7 | 89 | 83 | 60 | NO REPORTA | 85.64 | 142.9 | 2706 | 264.9 | GAS EMUL | 29.3 | 3507 | 4777 | LL | OK | 1 | 1.759 | 400 | 1338.37 | 52 | 49 | 0 | 2 | 95 | 1521.74 | 20.7 | 0.22 | NO | 1392.2 | 1371.14 | SI | 56.8 | POZO CON REDUCCION @ 3,7 SPM, CON BOMBEO ESTABLE. CON DESCENSO DE WHT. WHT: 89. F. SUMERGENCIA EFECTIVA: 49 FT. FLUJO DE GAS POR EL ANULAR: :2 MSCFD. CIERRE TARDIO DE LA TV CON RESTRICCION AL INICIO DE LA CARRERA ASCENDENTE. EVALUAR POR OPTIMZACION. | 65.1 | 3.8 | 08:15 |  |  | 1 | 1 | 6 | JAZMIN-S-1:1
JAZMIN | JAZMIN S-02 | 2025-02-15 | 1428 | 1129 | 85.4 | AMPSCOT C-320-256-144 | 144 | 4/4 | 2 | 3.5 | 132 | 91 | 50 | 500-45" | 59.48 | 143.5 | 2089 | 134.2 | EMUL 90% | 22 | 3246 | 5335 | OK | OK | 0 | 1.942 | 400 | 1386.23 | 40 | 40 | 9.2 | 0 | 100 | 1427.63 | 26.5 | 1.63 | NO | 1438.66 | 1359.18 | SI | 23.1 | POZO EN SEGUIMIENTO @ 3,5 SPM, CON BOMBEO ESTABLE. TRAZA DEL NIVEL CON AFECTACION EN LA DEFLEXION DE LA ONDA POR EL GAS.LEVE DESCENSO DE NIVEL. WHT: 132. F. SUMERGENCIA EFECTIVA: 40 FT. :0 MSCFD.CHP ALTO: 9,2 PSI. .ACENTUADO GOLPE DE FLUIDO CON ALTA IPG. MANEJO DE SOLIDOS.V/V OPERATIVAS. DESPRESIONAR CSG. | 45.9 | 2.1 | 08:28 |  |  | 1 | 1 | 7 | JAZMIN-S-2:1
JAZMIN | JAZMIN S-04 | 2025-02-15 | 1415 | 1076 | 70.8 | LUFKIN C-320D-213-120 | 120 | 3/3 | 2 | 5.2 | 121 | 97 | 60 | 500-11" | 59.58 | 118.8 | 2253 | 170.7 | EMUL 90% | 30.1 | 3566 | 5494 | SL | OK | 1.4 | 1.522 | 400 | 1120.13 | 341 | 306 | 5.6 | 5 | 88 | 1471.92 | 133.5 | 0.56 | NO | 1477.59 | 1453.07 | SI | 109 | POZO CON LIGERO AUMENTO @ 5,2 SPM, CON BOMBEO ESTABLE. WHT: 121. F. SUMERGENCIA EFECTIVA: 306 FT. FLUJO DE GAS POR EL ANULAR: :5 MSCFD.CHP ALTO: 5,6 PSI. MODERADA GP DE FLUIDO CON IPG. ALTA FRICCION POR MANEJO DE SOLIDOS. REFLEXION DE LA ONDA DESDE LA SB. TV CON ESCURRIMIENTO. CONT. SEGUIMIENTO | 64.2 | 2.9 | 08:41 |  |  | 1 | 1 | 8 | JAZMIN-S-4:1
JAZMIN | JAZMIN S-05 | 2025-02-15 | 1489.5 | 1131 | 51.3 | AMPSCOT C-320-256-144 | 129.6 | 3/4 | 2 | 2 | 104 | 88 | 60 | NO VOLANTA | 40.03 | 128 | 2363 | 48.6 | EMUL | 26.1 | 3548 | 5744 | PERDIDA DE CARGA | OK | 0 | 2.131 | 400 | 1526.69 | 137 | 137 | 2.8 | 0 | 100 | 1432.84 | 60.5 | 0.12 | NO | 1722 | 1523.32 | SI | 3.3 | POZO CON REDUCCION @ 2 SPM, CON BOMBEO ESTABLE. WHT: 104. F. SUMERGENCIA EFECTIVA: 137FT. .ACENTUADO GOLPE DE FLUIDO E IPG. TV CON PERDIDA DE CARGA. REESPACIAR. | 52.7 | 1.6 | 08:52 |  |  | 1 | 1 | 9 | JAZMIN-S-5:1
JAZMIN | JAZMIN S-06 | 2025-02-15 | 1595 | 1250 | 66.4 | AMPSCOT C-320-256-144 | 144 | 4/4 | 2 | 3.4 | 132 | 103 | 40 | VOLANTA DURA | 47 | 141.4 | 2013 | 105.3 | EMUL 90% | 28.3 |  |  | PERILLLA MALA | PERILLLA MALA |  | 2.162 | 400 | 1322.8 | 183 | 169 | 1 | 3 | 92 | 1223.68 | 72.7 | 0.29 | NO | 1560 | 1341.58 | SI | 83.5 | POZO EN SEGUIMIENTO @ 3,4 SPM, CON BOMBEO ESTABLE. WHT: 132. F. SUMERGENCIA EFECTIVA: 169 FT. FLUJO DE GAS POR EL ANULAR: :3 MSCFD.ACENTUADO GOLPE DE FLUIDO CON LEVE IPG. NO SE TOMA TEST DE V/VS POR CON PERILLA MALA SE DIFICULTA APAGAR LA UNIDAD | 84.4 | 5 | 09:07 |  |  | 1 | 1 | 10 | JAZMIN-S-6:1
JAZMIN | JAZMIN S-08 | 2025-02-15 | 1619.5 | 1242 | 68.5 | AMPSCOT C-320-256-144 | 144 | 4/4 | 2 | 4.1 | 123 | 96 | 60 | NO VOLANTA | 48.08 | 142.4 | 2155 | 130.4 | EMUL 90% | 27.4 | 4254 | 6262 | OK | OK | 0.1 | 2.005 | 400 | 1380.7 | 157 | 145 | 0.1 | 3 | 92 | 1377.26 | 61.3 | 0.29 | NO | 1585.8 | 1389.13 | SI | 72.1 | POZO CON REDUCCCION @ 4,1 SPM, CON BOMBEO ESTABLE. WHT: 123. F. SUMERGENCIA EFECTIVA: 145 FT. FLUJO DE GAS POR EL ANULAR: :3 MSCFD.ACENTUADO GP DE FLUIDO CON IPG. MANEJO DE SOLIDOS. STUFFING AJUSTADO. V/V OPERATIVAS. | 67 | 4.2 | 09:19 |  |  | 1 | 1 | 11 | JAZMIN-S-8:1
JAZMIN | JAZMIN S-11 | 2025-02-15 | 1597.5 | 1240 | 66.6 | AMPSCOT C-320-256-144 | 129.6 | 3/4 | 2 | 4.4 | 129 | 102 | 40 | 500-10" | 51.65 | 129 | 1947 | 140.2 | EMUL 90% | 22.8 | 3344 | 4366 | PERDIDA DE CARGA | OK | 0.1 | 1.701 | 400 | 1190.43 | 199 | 185 | 0.2 | 3 | 93 | 1399.68 | 77.8 | 0.31 | NO | 1447.38 | 1280.46 | SI | 127.3 | POZO CON LIGERA REDUCCION @ 4,4 SPM, CON BOMBEO ESTABLE. WHT: 129. F. SUMERGENCIA EFECTIVA: 185 FT. FLUJO DE GAS POR EL ANULAR: :3 MSCFD. ACENTUADA IPG.STUFFING AJUSTADO MANEJO LEVE DE SOLIDOS. TV CON PERDIDA DE CARGA. REESPACIAR. | 59 | 3.9 | 09:32 |  |  | 1 | 1 | 12 | JAZMIN-S-11:1
JAZMIN | JAZMIN U-01 | 2025-02-15 | 1497.5 | 1278 | 71.5 | AMPSCOT C-320-256-144 | 129.6 | 3/4 | 2 | 3.7 | 136 | 106 | 40 | 500-5" | 55.68 | 128.4 | 1961 | 123.8 | EMUL 90% | 25.6 |  |  | FRENO MUY DESTENSIONADO | FRENO MUY DESTENSIONADO |  | 1.887 | 400 | 1329.29 | 65 | 56 | 0 | 5 | 87 | 1408.89 | 23.7 | 0.5 | NO | 1406.8 | 1286.76 | SI | 54.6 | POZO CON LIGERO AUMENTO @ 3,7 SPM, CON BOMBEO ESTABLE. LEVE DESCENSO DE WHT. WHT: 136. F. SUMERGENCIA EFECTIVA: 56 FT. FLUJO DE GAS POR EL ANULAR: :5 MSCFD.MODERADO GOLPE DE FLUIDO CON ALTA IPG. NO SE TOMA TEST DE V/VS POR EL ESTADO DEL FRENO:DESTENSIONADO. | 65.2 | 3.7 | 10:22 |  |  | 1 | 1 | 13 | JAZMIN-U-1:1
JAZMIN | JAZMIN U-03 | 2025-02-15 | 1431.24 | 1125.48 | 59 | AMPSCOT C-320-256-144 | 129.6 | 3/4 | 2 | 3.2 | 117 | 99 | 50 | 500-36" | 46.03 | 128.1 | 2035 | 88.4 | EMUL 90% | 21.2 | 3372 | 5177 | OK | OK | 0 | 1.791 | 400 | 1301.28 | 98 | 94 | 0.1 | 2 | 97 | 1453.14 | 39.7 | 0.16 | NO | 1421.71 | 1321.3 | SI | 43 | POZO EN SEGUIMIENTO @ 3.2 SPM, CON BOMBEO ESTABLE. WHT: 117. F. SUMERGENCIA EFECTIVA: 94 FT. FLUJO DE GAS POR EL ANULAR: :1 MSCFD.ACENTUADA IPG. V/V OPERATIVAS NOTA: ANULAR CON ALTO APORTE DE AGUA Y GAS | 41.9 | 1.7 | 10:10 |  |  | 1 | 1 | 14 | JAZMIN-U-3:1
JAZMIN | JAZMIN U-06 | 2025-02-15 | 1398.88 | 1149.77 | 61.8 | AMPSCOT C-320-256-144 | 129.6 | 3/4 | 2 | 4.4 | 115 | 96 | 40 | NO VOLANTA | 48.21 | 128.1 | 2073 | 125.8 | CRUDO | 23.2 | 3514 | 5421 | LL | OK | 0.5 | 1.746 | 400 | 1278.76 | 184 | 184 | 0.4 | 1 | 100 | 1464.79 | 76.5 | 0.08 | NO | 1481.5 | 1405.44 | SI | 45.3 | POZO CON LIGERO AUMENTO @ 4,4 SPM, CON BOMBEO ESTABLE. WHT: 115. F. SUMERGENCIA EFECTIVA: 184 FT. FLUJO DE GAS POR EL ANULAR: :1 MSCFD. LIGERISIMO CIERRE TARDIO DE LA TV CON ACENTUADA GOLPE DE FLUIDO LEVE MANEJO DE SOLIDOS. TV CON LL | 48.2 | 3 | 09:56 |  |  | 1 | 1 | 15 | JAZMIN-U-6:1
JAZMIN | JAZMIN U-07 | 2025-02-15 | 1482.63 | 1196.27 | 64.6 | AMPSCOT C-320-256-144a | 129.6 | 2/3 | 2 | 4.7 | 138 | 102 | 50 | 500-20" | 50.24 | 128.6 | 2139 | 143.1 | EMUL | 27.4 |  |  | FRENO MUY DESTENSIONADO | FRENO MUY DESTENSIONADO |  | 1.785 | 400 | 1284.22 | 218 | 200 | 0.1 | 4 | 89 | 1438.9 | 83.8 | 0.42 | NO | 1551 | 1392.33 | SI | 60.8 | POZO EN SEGUIMIENTO @ 4,7 SPM, CON BOMBEO ESTABLE. WHT: 138. F. SUMERGENCIA EFECTIVA: 200 FT. FLUJO DE GAS POR EL ANULAR: :4 MSCFD.MODERADAIPG. ALTA FRICCION POR FLUIDO VISCOSO. NO SE TOMA TEST DE V/VS POR EL ESTADO DEL FRENO:DESTENSIONADO. | 78.3 | 6.2 | 09:47 |  |  | 1 | 1 | 16 | JAZMIN-U-7:1
JAZMIN | JAZMIN Z-5 | 2025-02-15 | 1849.39 | 1481.78 | 108.6 | AMPSCOT C-320-256-144 | 144 | 4/4 | 2 | 2 | 117 | 96 | 50 | NO VOLANTA | 80.24 | 135.3 | 3042 | 102.2 |  | 42.3 | 2678 | 11051 | LL | OK | 0.8 | 1.728 | 400 | 1275.85 | 769 | 710 | 0 | 4 | 90 | 1476.68 | 295 | 0.38 | NO | 2044.58 | 2044.58 | NO | 214.3 | POZO POS WS @ 2 SPM, CON BOMBEO INESTABLE. POZO LLENO. WHT: 117. F. SUMERGENCIA EFECTIVA: 710 FT. FLUJO DE GAS POR EL ANULAR: :4 MSCFD. LEVE IPG CON FUERTE GP DE BOMBA. TV CON ESCURRIMIENTO. EVALUAR REESPACEAR & AUMENTAR SPM. LA VIGA ESTA OPERANDO AL 121% DE LA CARGA PERMISIBLE (GOODMAN MODIFICADO) PARA UN FACTOR DE SERVICIO DE 0,60. | 121 | 5.3 | 11:13 |  |  | 1 | 1 | 17 | JAZMIN-Z-5:1
JAZMIN | JAZMIN AB-02 | 2025-02-14 | 2242 | 2118 | 34.6 | KERUI C-320-256-144 | 115.2 | 4/4 | 2 | 4 | 107 | 100 | 20 | 500-1´ | 31.9 | 108.4 | 3265 | 64.1 | GAS CRUDO | 38.7 |  |  | FRENOS DESTENSIONADOS | FRENOS DESTENSIONADOS |  | 3.015 | 400 | 2190.74 | 86 | 83 | 1.4 | 3 | 94 | 1453.22 | 33.9 | 0.14 | NO | 2277 | 2261.46 | NO | 19.3 | POZO CON AUMENTO @ 4 SPM, CON BOMBEO ESTABLE. WHT: 107. F. SUMERGENCIA EFECTIVA: 83FT. FLUJO DE GAS POR EL ANULAR: :2 MSCFD.ACENTUADA IPG CON FUERTE GP DE BOMBA. ELONGACION DE LA SARTA AL INICIO DE LA CARRERA ASCENDENTE. NO SE TOMA TEST DE V/VS POR EL ESTADO DEL FRENO:DESTENSIONADO. LA VIGA ESTA OPERANDO AL 101,6% DE LA CARGA PERMISIBLE (GOODMAN MODIFICADO) PARA UN FACTOR DE SERVICIO DE 0,60. | 101.6 | 4.1 | 12:47 |  |  | 1 | 1 | 18 | JAZMIN-AB-2:1
JAZMIN | JAZMIN AC-02 | 2025-02-14 | 1239 | 1397 | 80.8 | AMPSCOT C-320-256-144 | 129.6 | 3/4 | 2 | 5.8 | 135 | 112 | 70 | 500-1´ | 62.74 | 128.8 | 1964 | 219.6 | EMUL | 24.3 |  |  | FRENO MUY DESTENSIONADO | FRENO MUY DESTENSIONADO |  | 1.643 | 400 | 1202.69 | 45 | 43 | 1.1 | 3 | 94 | 1464.01 | 16.9 | 0.27 | NO | 1250 | 1222.02 | SI | 12.5 | POZO EN SEGUIMIENTO @ 5.8 SPM, CON BOMBEO & OPERADO ESTABLE. WHT: 135. F. SUMERGENCIA EFECTIVA: 43FT. FLUJO DE GAS POR EL ANULAR: :3 MSCFD.MODERADA IPG. REFLEXION DE LA ONDA DESDE LA SB NOTA: NO SE TOMA TEST DE V/VS POR EL ESTADO DEL FRENO-DESTENSIONADO | 55.8 | 3.7 | 14:11 |  |  | 1 | 1 | 19 | JAZMIN-AC-2:1
JAZMIN | JAZMIN AC-05 | 2025-02-14 | 1323.5 | 1133 | 102.5 | AMPSCOT C-320-256-144 | 129.6 | 3/4 | 2 | 5 | 181 | 119 | 60 | NO VOLANTA | 79.91 | 128.3 | 1781 | 241.1 | EMUL | 21.3 | 2858 | 4530 | LL | OK | 0.9 | 1.673 | 400 | 1080.55 | 161 | 161 | 1.4 | 1 | 100 | 1291.75 | 66.1 | 0.11 | NO | 1275.93 | 1115.85 | SI | 83.6 | POZO EN SEGUIMIENTO @ 5 SPM, CON BOMBEO ESTABLE. CON LIGERO DESCENSO DE DONC. DE BOMBEO. WHT: 181. F. SUMERGENCIA EFECTIVA: 161 FT. FLUJO DE GAS POR EL ANULAR: :1 MSCFD. LEVE GOLPE DE FLUIDO TV CON ESCURRIMIENTO. MANEJO DE SOLIDOS & FLUCTUACION ARMONICA ERROR GUIDE. CONT. SEGUIMIENTO | 57.6 | 4.3 | 14:00 |  |  | 1 | 1 | 20 | JAZMIN-AC-5:1
JAZMIN | JAZMIN AC-07 | 2025-02-14 | 1324 | 1146 | 94.1 | AMPSCOT C-320-256-144 | 129.6 | 3/4 | 2 | 3.4 | 175 | 132 | 60 | NO VOLANTA | 73.32 | 128.4 | 2108 | 147.2 | EMUL | 22.6 |  |  | FRENO MUY DESTENSIONADO | FRENO MUY DESTENSIONADO |  | 1.877 | 400 | 1334.23 | 39 | 39 | 1.4 | 5 | 100 | 1421.66 | 15.4 | 0.51 | NO | 1375 | 1347.82 | SI | 1 | POZO CON REDUCCION @ 3,4 SPM, CON BOMBEO ESTABLE. WHT: 175. F. SUMERGENCIA EFECTIVA: 39 FT. FLUJO DE GAS POR EL ANULAR: :5 MSCFD. LEVE GOLPE DE FLUIDO E IPG. LEVE MANEJO DE SOLIDOS. FLUCTUACION CARGA ERROR GUIDE. NO SE TOMA TEST DE V/VS POR EL ESTADO DEL FRENO:DESTENSIONADO. | 48.3 | 2.3 | 13:48 |  |  | 1 | 1 | 21 | JAZMIN-AC-7:1
JAZMIN | JAZMIN AE-07 | 2025-02-14 | 1728.5 | 1238 | 118.5 | LUFKIN C-456D-256-144 | 125.617 | 3/4 | 2 | 4 | 167 | 117 | 80 | NO VOLANTA | 94.2 | 125.8 | 2596 | 170.6 | GAS EMUL | 25.1 | 4483 | 5857 | SL | OK | 1.5 | 1.497 | 400 | 1101.81 | 637 | 637 | 1.5 | 0 | 100 | 1472.03 | 265.1 | 0.06 | FUERTE | 1912 | 1649.03 | NO | 204.3 | POZO CON POSIBLE PRECALENTAMIENTO @ 4 SPM, CON BOMBEO ESTABLE. CON RECUPERACION DE WHT. WHT: 167. F. SUMERGENCIA EFECTIVA: 637 FT. :BOMBA PRESENTA UNA RESTRICCION FINALIZANDO LA CARRERA ASCENDENE. VSD CON FALLA SE ALARMA. REESPACEAR. | 44.6 | 2.6 | 14:26 |  |  | 1 | 1 | 22 | JAZMIN-AE-7:1
JAZMIN | JAZMIN AE-08 | 2025-02-14 | 1369.62 | 1122.25 | 68.6 | LUFKIN C-456-256-144 | 125.617 | 3/4 | 2 | 5 | 162 | 126 | 70 | NO VOLANTA | 55.13 | 124.4 | 2034 | 161.3 | EMUL | 23 |  |  | UBM LE FALTAN LAS BANDAS | UBM LE FALTAN LAS BANDAS |  | 1.811 | 400 | 1215.88 | 135 | 123 | 1.1 | 4 | 91 | 1342.77 | 50.7 | 0.38 | NO | 1375.77 | 1276.96 | SI | 48.5 | POZO CON AUMENTO @ 5 SPM, CON BOMBEO ESTABLE. WHT: 162. F. SUMERGENCIA EFECTIVA: 123 FT. FLUJO DE GAS POR EL ANULAR: :3 MSCFD.ACENTUADO GOLPE DE FLUIDO E IPG. MANEJO DE SOLIDOS. FLUCTUACION ERROR GUIDE. NO SE TOMA TEST DE V/VS POR EL ESTADO DEL FRENO:UNIDAD CON SOLO DOS BANDAS - CORREAS | 54.9 | 3.3 | 14:45 |  |  | 1 | 1 | 23 | JAZMIN-AE-8:1
JAZMIN | JAZMIN AN-01 | 2025-02-14 | 1873.73 | 1406.47 | 56.3 | AMPSCOT C-456-256-144 | 144 | 4/4 | 2.25 | 2 | 116 | 107 | 60 | NO VOLANTA | 40.78 | 138 | 3686 | 68.5 | EMUL | 32.4 |  |  | FRENOS DESTENSIONADOS | FRENOS DESTENSIONADOS |  | 2.236 | 400 | 1690.42 | 333 | 306 | 1.1 | 8 | 82 | 1512 | 126.7 | 0.59 | NO | 2107 | 1935 | NO | 49.4 | POZO EN SEGUIMIENTO @ 2.0 SPM, CON BOMBEO MUY INESTABLE. WHT: 116. F. SUMERGENCIA EFECTIVA: 306 FT. FLUJO DE GAS POR EL ANULAR: :7 MSCFD.CARTA DINAMOMETRICA DIVERSA, HAY UN GP A MEDIA CARRERA . REVISAR GP DE PODRIA REPERCUTIR EN EL EQUIPO DE SUPERFICIE. NO SE TOMA TEST DE V/VS POR EL ESTADO DEL FRENO:DESTENSIONADO. | 70.9 | 2 | 11:43 |  |  | 1 | 1 | 24 | JAZMIN-AN-1:1
JAZMIN | JAZMIN AN-02 | 2025-02-14 | 1515.63 | 1354.27 | 72.5 | AMPSCOT C-456-256-144 | 144 | 4/4 | 2 | 1.3 | 103 | 96 | 60 | 120-5´ | 50.56 | 143.4 | 2132 | 44.6 | GAS CRUDO 40% | 23.2 | 3397 | 5322 | OK | OK | 0 | 1.798 | 400 | 1328.22 | 76 | 72 | 1.2 | 2 | 95 | 1477.45 | 28.9 | 0.21 | NO | 1413 | 1361.08 | NO | 68.6 | POZO CON REDUCCCION @ 1,3 SPM, CON BOMBEO ESTABLE. CON DESCENSO DE WHT & RECUP. DE NIVEL. WHT: 103. F. SUMERGENCIA EFECTIVA: 72 FT. FLUJO DE GAS POR EL ANULAR: :2 MSCFD.LEVE CIERRE TARDIO DE LTA V. MODERADO GOLPE DE FLUIDO E IPG. V/V OPERATIVAS. EVALUAR AUMENTO DE SPM. | 40.4 | 1 | 11:20 |  |  | 1 | 1 | 25 | JAZMIN-AN-2:1
JAZMIN | JAZMIN AN-03 | 2025-02-14 | 1900.5 | 1675 | 59.1 | AMPSCOT C-320-256-144 | 115.2 | 2/4 | 2.25 | 5.2 | 149 | 118 | 60 | NO VOLANTA | 52.24 | 113.2 | 2989 | 180.5 | EMUL | 27.5 |  |  | FRENO MUY DESTENSIONADO | FRENO MUY DESTENSIONADO |  | 2.331 | 400 | 1644.4 | 0 | 0 | 1 | 0 | 100 | 1410.9 | 0.6 | 0.01 | NO | 1557.49 | 1535.6 | NO | 0 | POZO EN SEGUIMIENTO @ 5 SPM, CON BOMBEO ESTABLE.CON LEVE DESCENSO DE WHT. WHT: 149. F. TRAZA DEL NIVEL NO TAN CONFIABLE A PESAR DE QUE SE TOMO CON UBM EN OFF & 800 PSI DE RECARGA EN LA RECARAMA DEL CAÑON. FLUJO DE GAS POR EL ANULAR: :4 MSCFD .APARENTEMENTE SIN SUMERGENCIA. ACENTUADO GP DE FLUIDO CON IPG. NO SE TOMA TEST DE V/VS POR EL ESTADO DEL FRENO:DESTENSIONADO. | 66.5 | 3.3 | 11:11 |  |  | 1 | 1 | 26 | JAZMIN-AN-3:1
JAZMIN | JAZMIN AN-04 | 2025-02-14 | 1739.5 | 1359 | 4.5 | AMPSCOT C-456-256-144 | 144 | 3/3 | 2 | 1.2 | 97 | 84 | 60 | NO VOLANTA | 3.19 | 142.2 | 2090 | 2.5 | GAS CRUDO 20% | 36 |  |  | FRENO DESTENSIONADO | FRENO DESTENSIONADO |  | 1.935 | 400 | 1413.55 | 0 | 0 | 1.4 | 0 | 100 | 1461.03 | 1 | 0.03 | SI | 1406.8 | 1353.88 | NO | 0 | POZO ACHICADO & FRIO EN SEGUIMIENTO @ 1,2 SPM, CON BOMBEO ESTABLE. CON DESCENSO DE WHT. POZO ENFRIANDOSE. WHT: 97. F. CONTINUA SIN SUMERGENCIA .MUY SEVERO GOLPE DE FLUIDO VISCOSO .SEVERO GOLPE DE BOMBA MEJORA CON TS. NO SE TOMA TEST DE V/VS POR EL ESTADO DEL FRENO:DESTENSIONADO." | 92.5 | 2.4 | 10:58 |  |  | 1 | 1 | 27 | JAZMIN-AN-4:1
JAZMIN | JAZMIN AN-05 | 2025-02-14 | 1509.62 | 1366.25 | 39.2 | AMPSCOT C-456-256-144 | 144 | 4/4 | 2 | 1.4 | 101 | 90 | 60 | NO VOLANTA | 27.1 | 144.6 | 2114 | 25 | AGUA EMUL | 22.4 | 3300 | 5161 | OK | DEFICIENTE | 0 | 1.966 | 400 | 1403.77 | 31 | 31 | 1.4 | 0 | 100 | 1428.05 | 11.8 | 0.12 | SI | 1436 | 1387.16 | NO | 43.6 | POZO EN SEGUIMIENTO @ 1,4 SPM, CON BOMBEO & OPERANDO ESTABLE. WHT: 101. F. SUMERGENCIA EFECTIVA: 31 FT. .ACENTUADO GOLPE DE FLUIDO E IPG. SV CON LEVE DEFICIENCIA. | 39.6 | 0.7 | 10:43 |  |  | 1 | 1 | 28 | JAZMIN-AN-5:1
JAZMIN | JAZMIN AN-06 | 2025-02-14 | 1675.16 | 1545.33 | 46.9 | AMPSCOT C-456-256-144 | 144 | 3/3 | 2 | 4.1 | 124 | 98 | 60 | NO VOLANTA | 32.92 | 142.4 | 2389 | 89.6 | EMUL 90% | 30.9 | 3577 | 6533 | OK | OK | 0 | 2.154 | 400 | 1596.4 | 55 | 54 | 1.2 | 1 | 98 | 1482.26 | 21.5 | 0.11 | NO | 1658 | 1546.21 | NO | 28.3 | POZO EN SEGUIMIENTO @ 4,1 SPM, CON BOMBEO ESTABLE. CON PERDIDA DE COND. DE BOMBEO. WHT: 142. F. SUMERGENCIA EFECTIVA: 97 FT. FLUJO DE GAS POR EL ANULAR: :4 MSCFD ACENTUADO GOLPE DE FLUIDO CON LEVE IPG. STUFFING AJUSTADO. V/V OPERATIVAS. EVALUAR LEVE REDUCCION DE SPM @ 3.0 SPM. | 74.7 | 5.3 | 10:33 |  |  | 1 | 1 | 29 | JAZMIN-AN-6:1
JAZMIN | JAZMIN AN-07 | 2025-02-14 | 1646 | 1517 | 68.3 | ZIMEC C-456-256-144 | 115.2 | 2/4 | 2 | 2.5 | 103 | 92 | 60 | NO VOLANTA | 59.42 | 114.9 | 2268 | 78.6 | CRUDO | 29.3 | 4349 | 6242 | OK | OK | 0.4 | 1.95 | 400 | 1415.67 | 146 | 137 | 1.4 | 2 | 94 | 1451.97 | 56.8 | 0.22 | NO | 1578 | 1475.61 | NO | 83.3 | POZO EN SEGUIMIENTO @ 2,5 SPM, CON BOMBEO ESTABLE. CONTINUA CON LA TENDENCIA DEL LEVE DESCENSO DE COND. DE BOMBEO. WHT: 103. F. SUMERGENCIA EFECTIVA: 137 FT. FLUJO DE GAS POR EL ANULAR: :2 MSCFD. ACENTUDA IPG. V/V OPERATIVAS. REESPACIAR. | 60.2 | 2.2 | 10:20 |  |  | 1 | 1 | 30 | JAZMIN-AN-7:1
JAZMIN | JAZMIN AN-08 | 2025-02-14 | 1657.61 | 1517.22 | 86.2 | AMPSCOT C-456-305-144 | 144 | 4/4 | 2 | 5.5 | 107 | 104 | 60 | 500-25" | 60.88 | 141.6 | 2447 | 220.6 | EMUL | 25.1 | 4425 | 6410 | SL | OK | 2.4 | 2.13 | 400 | 1549.87 | 135 | 135 | 0.7 | 0 | 100 | 1455.28 | 55.9 | 0.04 | NO | 1704.18 | 1596.66 | NO | 38.9 | POZO EN SEGUIMIENTO @ 5,5 SPM, CON BOMBEO ESTABLE. CON CAIDA DE WHT & LEVE DE NIVEL. WHT: 107 F. SUMERGENCIA EFECTIVA: 135 FT. FLUJO DE GAS POR EL ANULAR: :5 MSCFD.MODERADA IPG. TV CON ESCURRIMIENTO: SL. REESPACIAR. | 72.8 | 6.7 | 10:09 |  |  | 1 | 1 | 31 | JAZMIN-AN-8:1
JAZMIN | JAZMIN AN-09 | 2025-02-14 | 1476.16 | 1355.33 | 89.9 | AMPSCOT C-456-256-144 | 144 | 4/4 | 2 | 1.7 | 91 | 110 | 60 | NO REPORTA | 62.37 | 144.1 | 2011 | 70.4 | GAS EMUL | 20.4 |  |  | FRENO MUY DESTENSIONADO | FRENO MUY DESTENSIONADO |  | 1.773 | 400 | 1286.02 | 27 | 27 | 0.9 | 0 | 100 | 1450.67 | 10.5 | 0 | NO | 1314 | 1284.29 | NO | 80.6 | POZO EN SEGUIMIENTO @ 1,7 SPM, CON BOMBEO ESTABLE. CON DESCENSO DE WHT & NIVEL. WHT: 91. F. SUMERGENCIA:27 FT. MODERADO GOLPE DE FLUIDO CON IPG. REVISAR SPM DE OPERACION. AUMENTAR SPM LEVEMENTE. NO SE TOMA TEST DE V/VS POR EL ESTADO DEL FRENO:DESTENSIONADO. VSD CON FALLA." | 36.2 | 0.9 | 09:48 |  |  | 1 | 1 | 32 | JAZMIN-AN-9:1
JAZMIN | JAZMIN AN-10 | 2025-02-14 | 1509.72 | 1386.44 | 78.8 | AMPSCOT C-456-256-144 | 144 | 4/4 | 2 | 2.6 | 97 | 84 | 60 | NO VOLANTA | 55.02 | 143.2 | 2121 | 94.4 | GAS EMUL | 27.4 | 3270 | 5446 | OK | OK | 0.1 | 1.946 | 400 | 1315.08 | 81 | 81 | 0.7 | 0 | 100 | 1351.57 | 33.4 | 0.25 | NO | 1398.68 | 1373.41 | NO | 82.1 | POZO CON REDUCCION @ 2,6 SPM, CON BOMBEO ESTABLE. CON DESCENSO DE WHT. WHT: 97. F. SUMERGENCIA EFECTIVA: 81 FT. .MODERADA IPG CON LEVE GP DE FLUIDO. V/V OPERATIVAS. CONT. SEGUIMIENTO | 62.7 | 2.7 | 09:36 |  |  | 1 | 1 | 33 | JAZMIN-AN-10:1
JAZMIN | JAZMIN AN-11 | 2025-02-14 | 2181.1 | 1995.21 | 125.5 | LUFKIN C-640D-305-168 | 168 | 4/4 | 2 | 1 | 91 | 82 | 60 | 200-5´ | 77.22 | 162.5 | 3147 | 60.1 | GAS CRUDO | 33.2 | 5683 | 7848 | SL | OK | 2.2 | 3.057 | 400 | 2263.37 | 0 | 0 | 1.2 | 7 | 100 | 1480.78 | 0.7 | 0.34 | SI | 2188 | 2078.31 | NO | 0.7 | POZO EN SEGUIMIENTO @ 1 SPM, CON BOMBEO ESTABLE. WHT: 91. F. SUMERGENCIA EFECTIVA: O FT.. FLUJO DE GAS POR EL ANULAR: :6 MSCFD.CARTA LLENA LEVE IPG. TV CON ESCURRIMIENTO: SL. EVALUAR LEVE AUMENTO DE SPM. | 92.4 | 2.5 | 09:14 |  |  | 1 | 1 | 34 | JAZMIN-AN-11:1
JAZMIN | JAZMIN AX-01 | 2025-02-14 | 2187.11 | 1889.23 | 81.4 | AMPSCOT C-456-305-144 | 144 | 4/4 | 2 | 2.7 | 102 | 99 | 100 | 500-37" | 57.4 | 141.8 | 2806 | 102.8 | GAS EMUL 80% | 25.6 |  |  | FRENO MUY DESTENSIONADO | FRENO MUY DESTENSIONADO |  | 2.684 | 400 | 1823.63 | 28 | 28 | 1.4 | 0 | 100 | 1358.89 | 10.6 | 0.27 | NO | 1852 | 1807.35 | SI | 159.5 | : POZO CON REDUCCION @ 2,7 SPM, CON BOMBEO ESTABLE. CON LEVE DESCENSO DE WHT. WHT: 102. F. SUMERGENCIA EFECTIVA: 28 FT.MODERADO GOLPE DE FLUIDO CON LEVE IPG. REFLEXON DE LA ONDA DESDE LA SB. NOTA: POZO CON TAPON REQUINTADO Y PRESIONADO - V/V SIN ESPIGA FRENOS DESTENCIONADOS | 70.7 | 2.5 | 13:03 |  |  | 1 | 1 | 35 | JAZMIN-AX-1:1
JAZMIN | JAZMIN CK-01 | 2025-02-14 | 2086.5 | 1876 | 42.3 | KERUI C-320-256-144 | 115.2 | 1/3 | 2 | 3.4 | 118 | 107 | 40 | 500-20" | 37.85 | 111.7 | 3136 | 68 | AGUA EMUL | 34.3 | 5012 | 7796 | OK | OK | 0 | 3.11 | 400 | 2204.89 | 0 | 0 | 1.7 | 0 | 100 | 1417.93 | 1.2 | 0.25 | NO | 2191.05 | 2177.57 | SI | 1.2 | POZO CON AUMENTO @ 3,4 SPM, CON BOMBEO ESTABLE. WHT: 118. F. SIN SUMERGENCIA . SEVERO GOLPE DE FLUIDO E IPG CON ELONGACION DE LA SARTA. V/V OPERATIVAS. | 74.5 | 2.2 | 12:07 |  |  | 1 | 1 | 36 | JAZMIN-CK-1:1
JAZMIN | JAZMIN CM-02 | 2025-02-14 | 1681 | 1639 | 47.6 | KERUI C-320-256-144 | 144 | 4/4 | 2 | 2.8 | 108 | 97 | 120 | NO VOLANTA | 32.83 | 145.1 | 2540 | 61.7 | AGUA | 27 |  |  | CARRIEL PEGA CON EL CABEZAL UBM | CARRIEL PEGA CON EL CABEZAL UBM |  | 1.657 | 400 | 1096.66 | 435 | 115 | 2.8 | 123 | 26 | 1323.67 | 51.7 | 9.66 | NO | 1548.25 | 1522.55 | NO | 75.4 | POZO CON PRECALENTAMIENTO & AUMENTO @ 2,8 SPM, CON BOMBEO ESTABLE. WHT: 108. F. SUMERGENCIA EFECTIVA: 115 FT. FLUJO DE GAS POR EL ANULAR: :123 MSCFD.ACENTUADA IPG. NO SE TOMA TEST DE V/VS POR CARRIEL PEGA CON EL CABEZAL Y SE EXPONE LA CELDA HT A UN GP. | 52 | 2.6 | 13:20 |  |  | 1 | 1 | 37 | JAZMIN-CM-2:1
JAZMIN | JAZMIN CP-03 | 2025-02-14 | 1687 | 1645 | 109.8 | KERUI C-320-256-144 | 115.2 | 1/3 | 2 | 3.2 | 87 | 88 | 0 | NB | 96 | 114.4 | 2147 | 0 | NB | 22.5 | 4827 | 4906 | PERDIDA DE CARGA | LIFTED | 0 | 1.204 | 400 | 756.17 | 759 | 759 | 1.2 | 0 | 100 | 1256.1 | 318.9 | 0.21 | NO | 1589 | 1503.7 | NO | 359.7 | POZO EN SEGUIMIENTO @ 3,2 SPM SE ENCUETRA NB. APORTA MUCHA AGUA POR EL STUFFING BOX. POZO FRIO WHT: 87. F. SUMERGENCIA EFECTIVA: 759 FT. CARTA MUESTRA ACCION DE BOMBA. REESPACEAR & AUMENTA SPM. | 35.5 | 2 | 12:28 |  |  | 1 | 1 | 38 | JAZMIN-CP-3:1
JAZMIN | JAZMIN AE-02 | 2025-02-13 | 1660.7 | 1184.4 | 25.9 | LUFKIN C-456D-256-144 | 144 | 4/4 | 2 | 2 | 79 | 80 | 0 | NB | 17.5 | 148.1 | 1788 | 0 | NB | 27.4 | 3560 | 2894 | = | = | 0 | 1.484 | 400 | 1078.52 | 289 | 289 | 1.2 | 0 | 100 | 1453.53 | 118.8 | 0.02 | NO | 1446 | 1266.25 | SI | 195.2 | POZO NO BOMBEA.@ 2 SPM, CON BOMBEO ESTABLE. WHT: 79. F. SUMERGENCIA EFECTIVA: 289 FT. POZO CON TUBERIA ROTA. | 78.3 | 1.9 | 07:58 |  |  | 1 | 1 | 39 | JAZMIN-AE-2:1
JAZMIN | JAZMIN AF-03 | 2025-02-13 | 1503.5 | 1390 | 74 | AMPSCOT C-320-256-144a | 144 | 3/3 | 2 | 2.5 | 115 | 106 | 40 | VOLANTA DURA | 51.33 | 144.3 | 2236 | 86.1 | AGUA EMUL | 23 | 3497 | 5506 | OK | OK | 0.1 | 2.225 | 400 | 1326.89 | 162 | 162 | 0.5 | 0 | 100 | 1192.71 | 67.9 | 0.03 | NO | 1488.5 | 1488.45 | SI | 74.7 | POZO EN SEGUIMIENTO @ 2,5 SPM, CON BOMBEO ESTABLE. WHT: 115. F. SUMERGENCIA EFECTIVA: 162 FT. :MODERADA IPG. REFLEXION DE LA ONDA DE LA SB. V/V OPERATIVAS. | 45.1 | 1.4 | 14:04 |  |  | 1 | 1 | 40 | JAZMIN-AF-3:1
JAZMIN | JAZMIN AF-05 | 2025-02-13 | 1565 | 1443 | 53 | AMPSCOT C-320-256-144a | 144 | 3/3 | 2 | 1.9 | 116 | 112 | 40 | 500-2´10" | 37.18 | 142.5 | 2281 | 46.8 | EMUL | 27.4 | 4002 | 5874 | OK | OK | 0.2 | 2.159 | 400 | 1519.16 | 59 | 59 | 0.4 | 0 | 100 | 1407.28 | 24.8 | 0.06 | NO | 1582 | 1520.83 | NO | 18.2 | POZO EN SEGUIMEINTO @ 1.8 SPM, CON BOMBEO MUY INESTABLE. WHT: 116. F. SUMERGENCIA EFECTIVA: 59 FT.ACENTUADO GOLPE DE FLUIDO CON ALTA IPG. STUFFING AJUSTADO.. V/V OPERATIVAS. | 60.6 | 1.8 | 13:47 |  |  | 1 | 1 | 41 | JAZMIN-AF-5:1
JAZMIN | JAZMIN AI-02 | 2025-02-13 | 1942.95 | 1718.9 | 13.7 | AMPSCOT C-320-256-144a | 144 | 4/4 | 2 | 1.5 | 106 | 101 | 20 | NO VOLANTA | 0 | 139.8 | 2874 | 9.7 | AGUA CRUDO | 32.7 | 4909 | 7556 | OK | OK | 0 | 2.964 | 400 | 2066.89 | 0 | 0 | 0.9 | 1 | 100 | 1394.66 | 0.3 | 0.06 | SI | 2033.5 | 2021.44 | NO | 0.4 | POZO CON REDUCCION @ 1,5 SPM, CON BOMBEO ESTABLE. WHT: 106. F. SIN SUEMERGENCIA. FLUJO DE GAS POR EL ANULAR: :1 MSCFD.MUY SEVERO GOLPE DE FLUIDO E IPG.LEVE GOLPE DE BOMBA, V/V OPERATIVAS. | 66 | 0.8 | 12:07 |  |  | 1 | 1 | 42 | JAZMIN-AI-2:1
JAZMIN | JAZMIN AI-03 | 2025-02-13 | 1560.38 | 1341.76 | 135.9 | AMPSCOT C-320-256-144a | 144 | 3/3 | 2 | 6.5 | 105 | 101 | 20 | NO VOLANTA | 94.86 | 143.3 | 2320 | 410.5 | AGUA 100% | 29.6 | 3768 | 5199 | OK | OK | 1.4 | 1.337 | 400 | 914.88 | 678 | 678 | 0.6 | 0 | 100 | 1368.56 | 284 | 0.17 | NO | 1624.82 | 1583.33 | SI | 258.4 | POZO CON AUMENTO @ 6,5 SPM, CON BOMBEO ESTABLE. WHT: 105. F. SUMERGENCIA EFECTIVA:678 FT.CARTA LLENA V/V OPERATIVAS. | 69.1 | 5.8 | 12:25 |  |  | 1 | 1 | 43 | JAZMIN-AI-3:1
JAZMIN | JAZMIN AI-04 | 2025-02-13 | 1595.57 | 1436.15 | 69.6 | AMPSCOT C-320-256-144a | 144 | 3/3 | 2 | 2.4 | 114 | 101 | 20 | 500-40" | 48.62 | 143.1 | 2158 | 80.3 | EMUL 90% | 23.8 | 3533 | 5460 | OK | OK | 0 | 1.907 | 400 | 1355.23 | 125 | 125 | 0.6 | 0 | 100 | 1421.32 | 52 | 0.25 | NO | 1482.9 | 1467.06 | SI | 102.3 | POZO EN SEGUIMIENTO @ 2,4 SPM, CON BOMBEO ESTABLE. WHT: 114. F. SUMERGENCIA EFECTIVA: 125 FT. MODERADO GP DE FLUIDO CON IPG. V/V OPERATIVAS. | 47.6 | 2 | 12:35 |  |  | 1 | 1 | 44 | JAZMIN-AI-4:1
JAZMIN | JAZMIN AI-05 | 2025-02-13 | 1700.35 | 1540.07 | 78.7 | AMPSCOT C-320-256-144 | 144 | 3/3 | 2 | 3 | 109 | 104 | 20 | 40-4´10" | 0 | 142.4 | 2205 | 110.6 | EMUL 90% | 25.5 | 3921 | 6043 | OK | OK | 0.1 | 2.192 | 400 | 1478.4 | 115 | 115 | 0.5 | 0 | 100 | 1348.9 | 48.2 | 0.17 | NO | 1605 | 1508.95 | SI | 87.6 | POZO CON AUMENTO @ 3 SPM, CON BOMBEO ESTABLE. MERMA DE NIVEL. WHT: 109. F. SUMERGENCIA EFECTIVA: 115 FT. :MODERADO GOLPE DE FLUIDO IPG. STUFFING AJUSTADO. V/V OPERATIVAS. | 55.7 | 2.2 | 12:46 |  |  | 1 | 1 | 45 | JAZMIN-AI-5:1
JAZMIN | JAZMIN BB-03 | 2025-02-13 | 1616 | 1203 | 36.1 | AMPSCOT C-320-256-144a | 144 | 3/3 | 2 | 3.7 | 94 | 83 | 10 | NO COMPATIBLE | 25.22 | 143.1 | 1853 | 61.8 | AGUA | 19.8 | 2943 | 4854 | OK | OK | 0 | 1.492 | 400 | 1130.59 | 164 | 116 | 11.9 | 18 | 71 | 1515.54 | 61 | 1.67 | NO | 1307.57 | 1264.73 | SI | 160.4 | POZO @ 3.7 CON BOMBEO DEFICIENTE. SOLO APORTA EN UNA SOLA CARRERA, WHT: 94. F. SUMERGENCIA EFECTIVA: 116 FT. FLUJO DE GAS POR EL ANULAR: :18 MSCFD.CHP ALTO: 11,9 PSI. CARTAS VARIABLES TV CON PROBLEMAS DE APERTURA. REESPACIAR. NOTA: NO SE LE HACE PRESION ADAPTADOR NO COMPATIBLE | 40.1 | 2.1 | 08:43 |  |  | 1 | 1 | 46 | JAZMIN-BB-3:1
JAZMIN | JAZMIN BD-01 | 2025-02-13 | 1815 | 1419 | 61.3 | AMPSCOT C-320-256-144a | 129.6 | 2/3 | 2 | 4.1 | 108 | 107 | 20 | 500-1´27" | 47.21 | 129.9 | 2480 | 117.3 | CRUDO | 19.5 | 4056 | 4371 | PERDIDA DE CARGA | OK | 0.2 | 2.133 | 400 | 1559.9 | 141 | 141 | 0.2 | 0 | 100 | 1462.63 | 59 | 0.01 | NO | 1703 | 1690.65 | SI | 109 | POZO EN SEGUIMIENTO @ 4,1 SPM, CON BOMBEO DEFICIENTE APORTA EN UNA SOLA CARRERA. CON RECUPERCION DE NIVEL. B WHT: 108. F. SUMERGENCIA EFECTIVA: 141 FT.BLOQUEO DE VALVULAS. REESPACEAR. | 23.6 | 1.7 | 13:18 |  |  | 1 | 1 | 47 | JAZMIN-BD-1:1
JAZMIN | JAZMIN BD-02 | 2025-02-13 | 1584 | 1455 | 66.9 | AMPSCOT C-320-256-144a | 144 | 3/3 | 2.25 | 1.6 | 106 | 98 | 50 | 500-15" | 0 | 141.3 | 3029 | 62.9 | EMUL 65% | 28.3 | 4016 | 6649 | OK | OK | 0 | 2.233 | 400 | 1617.45 | 0 | 0 | 0.4 | 0 | 100 | 1448.68 | 0 | 0.12 | NO | 1604.35 | 1575.29 | SI | 0 | POZO CON REDUCCION @ 1,6 SPM, CON BOMBEO ESTABLE. WHT: 106. F. SIN SUMERGENCIA. MODERADO GP DE FLUIDO CON IPG. V/VS OPERATIVAS. | 60.5 | 1.2 | 13:29 |  |  | 1 | 1 | 48 | JAZMIN-BD-2:1
JAZMIN | JAZMIN BE-06 | 2025-02-13 | 1520.98 | 1334.96 | 86.4 | AMPSCOT C-320-256-144 | 144 | 3/3 | 2 | 2.1 | 108 | 105 | 40 | 500-2´ | 60 | 144.1 | 2260 | 85.8 | EMUL | 26.1 | 3927 | 5778 | OK | OK | 0.3 | 2.257 | 400 | 1495.34 | 51 | 51 | 0.8 | 0 | 100 | 1325.07 | 20.9 | 0.04 | NO | 1548.62 | 1501.15 | SI | 9.9 | POZO EN SEGUIMIENTO @ 2,1 SPM, CON BOMBEO ESTABLE. WHT: 108. F. SUMERGENCIA EFECTIVA: 51 FT. :0 MSCFD MODERADO GOLPE DE FLUIDO CON LEVE IPG. V/V OPERATIVAS. | 51.7 | 1.7 | 13:00 |  |  | 1 | 1 | 49 | JAZMIN-BE-6:1
JAZMIN | JAZMIN BF-01 | 2025-02-13 | 1567.25 | 1401.51 | 145.7 | AMPSCOT C-320-256-144a | 144 | 4/4 | 2 | 1.7 | 130 | 100 | 20 | 500-2´40" | 0 | 145.7 | 2196 | 115 | EMUL 90% | 23.8 | 3449 | 5347 | OK | OK | 0 | 2.097 | 400 | 1452.26 | 76 | 27 | 1.1 | 48 | 36 | 1385.08 | 13 | 3.95 | NO | 1531.44 | 1501.54 | SI | 20.6 | POZO CON LEVE REDUCCION @ 1,7 SPM, CON BOMBEO INESTABLE. WHT: 100. F. SUMERGENCIA EFECTIVA: 27 FT. FLUJO DE GAS POR EL ANULAR: :49 MSCFD.ACENTUADO GOLPE DE FLUIDO CON IPG. V/V OPERATIVAS. | 40.2 | 1.6 | 11:09 |  |  | 1 | 1 | 50 | JAZMIN-BF-1:1
JAZMIN | JAZMIN BF-02 | 2025-02-13 | 1897.5 | 1662 | 107.6 | AMPSCOT C-320-256-144a | 115.2 | 1/3 | 2.25 | 6 | 104 | 90 | 30 | NO REPORTA | 94.27 | 114.1 | 3760 | 383.5 | EMUL | 38.5 | 6555 | 5949 | PERDIDA DE CARGA | LIFTED | 0.1 | 2.672 | 400 | 1945.8 | 99 | 99 | 1.1 | 0 | 100 | 1456.44 | 40.8 | 0.06 | NO | 2045.8 | 2032.06 | SI | 0.6 | POZO CON AUMENTO @ 6 SPM, CON BOMBEO ESTABLE. . WHT: 104. F. SUMERGENCIA EFECTIVA: 99 FT. LEVE IPG. TV CON PERDIDA DE CARGA & SV LEVANTADA. REESPACEAR. | 91.1 | 8.3 | 11:24 |  |  | 1 | 1 | 51 | JAZMIN-BF-2:1
JAZMIN | JAZMIN BF-03 | 2025-02-13 | 1533.5 | 1352 | 76.7 | AMPSCOT C-320-256-144a | 144 | 4/4 | 2 | 4.9 | 143 | 100 | 20 | NO REPORTA | 53.71 | 142.7 | 2263 | 178.8 | EMUL | 25.9 | 3377 | 5418 | SL | OK | 1.6 | 1.92 | 400 | 1408.91 | 149 | 120 | 8.9 | 12 | 76 | 1467.62 | 40.9 | 1.07 | NO | 1560.73 | 1550.39 | SI | 29.9 | POZO @ 4,9 SPM, CON BOMBEO ESTABLE. WHT: 143. F. SUMERGENCIA EFECTIVA: 120 FT. FLUJO DE GAS POR EL ANULAR: :12 MSCFD.CHP ALTO: 8,9 PSI. MODERADO GP DE FLUIDO CON FRICCION EN LA CARRERA DESCENDENTE. TV CON ESCURRIMIENTO. SEGUIMIENTO & DESPRESURIZAR CSG | 70 | 4.2 | 11:34 |  |  | 1 | 1 | 52 | JAZMIN-BF-3:1
JAZMIN | JAZMIN BF-04 | 2025-02-13 | 1668.5 | 1493 | 87.5 | AMPSCOT C-320-256-144a | 144 | 3/3 | 2 | 1.9 | 96 | 91 | 20 | 200-1´50" | 0 | 142.1 | 1984 | 76.4 | CRUDO AGUA | 24.3 | 3197 | 5491 | OK | OK | 0.1 | 2.448 | 400 | 1437.15 | 7 | 7 | 1 | 0 | 100 | 1174.15 | 2.4 | 0.09 | NO | 1444.6 | 1357.32 | SI | 94.7 | POZO CON REDUCCION @ 1,9 SPM, CON BOMBEO ESTABLE. WHT: 96. F. SUMERGENCIA EFECTIVA: 7 FT. :MODERADO GOLPE DE FLUIDO E IPG. V/V OPERATIVAS. | 55.1 | 2 | 11:47 |  |  | 1 | 1 | 53 | JAZMIN-BF-4:1
JAZMIN | JAZMIN BG-02 | 2025-02-13 | 1903 | 1756 | 17.8 | AMPSCOT C-320-256-144a | 115.2 | 1/3 | 2 | 1.1 | 86 | 84 | 20 | POZO ALTO | 15 | 118.6 | 2795 | 9.6 | GAS CRUDO | 30.9 | 5927 | 7205 | OK | MUY LEVANTADA | 0 | 2.708 | 400 | 1914.91 | 17 | 17 | 0.7 | 1 | 100 | 1414.26 | 7.1 | 0.06 | NO | 1932.2 | 1932.17 | SI | 0.1 | POZO EN SEGUIMIENTO @ 1,1 SPM, CON BOMBEO DEFICIENTE POZO MUY FRIO. WHT: 86. F. SUMERGENCIA EFECTIVA: 17 FT. FLUJO DE GAS POR EL ANULAR: :1 MSCFD.ALTA FRICCION POR FLUIDO VISCOSO. SV LEVANTADA. EVALUAR WO TS. NOTA: NO HAY CONDICIONES SEGURAS PARA TOMAR PRESION MANOMETRIACA (POZO MUY ALTO) | 54.6 | 0.6 | 10:20 |  |  | 1 | 1 | 54 | JAZMIN-BG-2:1
JAZMIN | JAZMIN BH-03 | 2025-02-13 | 1609 | 1541 | 129.2 | AMPSCOT C-320-256-144a | 144 | 3/3 | 2 | 2.1 | 85 | 82 | 90 | 500-2´ | 90.46 | 142.9 | 2299 | 128.4 | AGUA | 23.7 | 5061 | 5412 | OK | MUY LEVANTADA | 0 | 2.001 | 400 | 1442.29 | 13 | 13 | 1.2 | 0 | 100 | 1441.56 | 4.7 | 0.1 | NO | 1456 | 1419.74 | NO | 70.5 | POZO CON LEVE REDUCICON @ 2,1 SPM, CON BOMBEO ESTABLE. WHT: 85. F. SUMERGENCIA EFECTIVA: 13 FT. SV CON DEFICIENCIA. | 44.8 | 2.2 | 09:34 |  |  | 1 | 1 | 55 | JAZMIN-BH-3:1
JAZMIN | JAZMIN BH-04 | 2025-02-13 | 1694.5 | 1594 | 115.7 | AMPSCOT C-320-256-144a | 144 | 3/3 | 2 | 1.6 | 122 | 92 | 100 | NO REPORTA | 81.43 | 142.1 | 2414 | 83.9 | EMUL | 25.1 | 3679 | 5414 | SL | OK | 1.4 | 2.147 | 400 | 1374.12 | 213 | 183 | 1.9 | 6 | 86 | 1280.04 | 75.3 | 0.52 | NO | 1614 | 1480.73 | SI | 104.7 | POZO RECUPERADO NB @ 1,6 SPM, CON BOMBEO ESTABLE. WHT: 122. F. SUMERGENCIA EFECTIVA: 183 FT. FLUJO DE GAS POR EL ANULAR: :6 MSCFD. LEVE GOLPE DE FLUIDO EIPG. TV CON ESCURRIMIENTO. EVALUAR LEVE AUMENTO DE SPM. | 50.4 | 1.7 | 09:14 |  |  | 1 | 1 | 56 | JAZMIN-BH-4:1
JAZMIN | JAZMIN BK-04 | 2025-02-13 | 1653 | 1559 | 29.6 | AMPSCOT C-320-256-144a | 129.6 | 2/3 | 2 | 2.3 | 112 | 111 | 30 | NO VOLANTA | 23 | 128.8 | 2036 | 31.2 |  | 26 | 4046 | 5086 | OK | LL | 0.1 | 2.204 | 400 | 1485.81 | 0 | 0 | 0.5 | 0 | 100 | 1348.29 | 0.1 | 0.19 | NO | 1458 | 1378.72 | SI | 0 | POZO EN SEGUIMIENTO @ 2,3 SPM, CON BOMBEO ESTABLE. WHT: 112. F. SUMERGENCIA EFECTIVA: 0 FT. :0 MSCFD.MUY SEVERO GOLPE DE FLUIDO V/V OPERATIVAS. SV LEVANTADA. CONT. SEGUIMIENTO | 56.1 | 2 | 14:19 |  |  | 1 | 1 | 57 | JAZMIN-BK-4:1
JAZMIN | JAZMIN CR-04 | 2025-02-13 | 1775 | 1472 | 118.6 | KERUI C-320-256-144 | 144 | 4/4 | 2 | 2 | 105 | 87 | 20 | NO VOLANTA | 0 | 145 | 1903 | 113 | GAS EMUL | 29.8 | 4363 | 6764 | OK | OK | 0.1 | 2.493 | 400 | 1668.57 | 0 | 0 | 1.3 | 2 | 95 | 1338.6 | 1.9 | 0.16 | NO | 1662.9 | 1602.68 | SI | 44.8 | POZO CON REDUCCION @ 2 SPM, CON BOMBEO UN POCO INESTABLE. TRAZA DEL NIVEL CON AFECTACION EN LA DEFLEXION DE LA ONDA POR EL GAS. NIVEL. WHT: 105. F. SIN SUMERGENCIA. FLUJO DE GAS POR EL ANULAR: :2 MSCFD.MODERADO GOLPE DE FLUIDO CON LEVE IPG. SV CON DEFICIENCIA. LA GRAPA DEL CARRIER PEGA EN EL CABEZAL DE LA UBM. | 72.4 | 2.1 | 10:02 |  |  | 1 | 1 | 58 | JAZMIN-CR-4:1
JAZMIN | JAZMIN H-05 | 2025-02-13 | 1633.5 | 1468 | 49.8 | KERUI C-320-256-144 | 144 | 4/4 | 2 | 2 | 108 | 92 | 50 | NO VOLANTA | 34.79 | 143.2 | 2416 | 47.2 | AGUA EMUL 50% | 25.9 | 3602 | 6217 | OK | OK | 0 | 2.238 | 400 | 1679.02 | 0 | 0 | 0.9 | 2 | 100 | 1500.47 | 0.5 | 0.17 | NO | 1646 | 1593.66 | SI | 0.5 | POZO EN SEGUIMIENTO @ 2 SPM, CON BOMBEO ESTABLE. WHT: 108. F. SIN SUMERGENCIA. FLUJO DE GAS POR EL ANULAR: :2 MSCFD SEVERO GOLPE DE FLUIDO CON LEVE IPG. LEVE REFLEXION DE LA ONDA DESDE LA SB. V/V OPERATIVAS. | 58.9 | 1.4 | 10:51 |  |  | 1 | 1 | 59 | JAZMIN-H-5:1
JAZMIN | JAZMIN AP-01 | 2025-02-12 | 1416 | 1186 | 71.8 | LUFKIN M-320-213-120 | 104.046 | 2/3 | 2 | 5.5 | 188 | 144 | 50 | 500-7" | 69.56 | 103.3 | 1806 | 185.6 | EMUL | 27.6 | 3189 | 5084 | OK | OK | 0.2 | 1.401 | 400 | 1004.55 | 189 | 169 | 1.6 | 4 | 90 | 1434.05 | 72.4 | 0.5 | NO | 1223 | 1156.2 | NO | 139.8 | POZO CON LEVE AUMENTO @ 5,5 SPM, CON BOMBEO ESTABLE. WHT: 188. F. SUMERGENCIA EFECTIVA: 169 FT. FLUJO DE GAS POR EL ANULAR: :4 MSCFD.LEVE GP DE FLUIDO POR IPG. FRICCION POR MANEJO DE SOLIDOS EN AMBAS CARRERS. V/V OPERATIVAS. | 48.5 | 2.8 | 13:34 |  |  | 1 | 1 | 60 | JAZMIN-AP-1:1
JAZMIN | JAZMIN AP-02 | 2025-02-12 | 1525.5 | 1296 | 104.8 | ZIMEC C-456-256-144 | 144 | 4/4 | 2 | 1.8 | 151 | 107 | 50 | NO VOLANTA | 72.18 | 145.1 | 1710 | 89.6 | AGUA EMUL | 25.2 |  |  | FRENO MUY DESTENSIONADO | FRENO MUY DESTENSIONADO |  | 1.829 | 400 | 1268.15 | 70 | 70 | 1.6 | 1 | 100 | 1386.71 | 31.4 | 0.08 | NO | 1360 | 1207.92 | NO | 89 | POZO CON PRECALENTAMIENTO @ 1,8 SPM, CON BOMBEO ESTABLE. WHT: 151. F. SUMERGENCIA EFECTIVA: 70 FT. FLUJO DE GAS POR EL ANULAR: :1 MSCFD.CARTA MUESTRA DEFICIENCIA EN LA SV. CON IPG. NO SE TOMA TEST DE V/VS POR EL ESTADO DEL FRENO:DESTENSIONADO. | 57.4 | 2.3 | 13:22 |  |  | 1 | 1 | 61 | JAZMIN-AP-2:1
JAZMIN | JAZMIN AP-03 | 2025-02-12 | 1518.5 | 1271 | 113.8 | LUFKIN C-320D-213-120 | 120 | 3/3 | 2 | 2.5 | 142 | 112 | 50 | NO VOLANTA | 95 | 119.7 | 1919 | 133.6 | AGUA | 24.4 | 2961 | 4088 | SL | OK | 0.9 | 1.383 | 400 | 1029.28 | 309 | 283 | 1.7 | 3 | 92 | 1488.48 | 120.2 | 0.39 | NO | 1451.76 | 1242.68 | NO | 141.3 | POZO POST WO TS @ 2,5 SPM, CON BOMBEO ESTABLE. WHT: 142. F. SUMERGENCIA EFECTIVA: 283 FT. FLUJO DE GAS POR EL ANULAR: :3 MSCFD.CARTA LLENA CON TV CON ESCURRIMIENTO. | 38.4 | 1.7 | 13:06 |  |  | 1 | 1 | 62 | JAZMIN-AP-3:1
JAZMIN | JAZMIN AP-04 | 2025-02-12 | 1492.5 | 1243 | 81.9 | AMERICAN C-320-256-120a | 92.093 | 1/3 | 2 | 2.5 | 121 | 105 | 60 | NO VOLANTA | 91.33 | 89.6 | 2179 | 94.8 | EMUL 88% | 26.3 | 2866 | 5415 | SL | OK | 1.4 | 1.624 | 400 | 1162.14 | 238 | 188 | 1.5 | 11 | 79 | 1431.21 | 80.7 | 1.17 | NO | 1400.37 | 1400.37 | NO | 115.5 | POZO EN SEGUIMIENTO @ 2,5 SPM, CON BOMBEO ESTABLE. WHT: 121. F. SUMERGENCIA EFECTIVA: 188 FT. FLUJO DE GAS POR EL ANULAR: :11 MSCFD. LEVE INTERFERENCIA POR GAS. STUFFING AJUSTADO. TV CON ESCURRIMIENTO. | 62.5 | 2.2 | 12:51 |  |  | 1 | 1 | 63 | JAZMIN-AP-4:1
JAZMIN | JAZMIN AP-05 | 2025-02-12 | 1339.83 | 1149.66 | 54.2 | LUFKIN C-320D-213-120 | 120 | 3/3 | 2.25 | 3 | 134 | 110 | 60 | 500-16" | 45.26 | 119.8 | 2624 | 94.5 | EMUL 86% | 30.4 | 3754 | 5944 | OK | OK | 0 | 1.801 | 400 | 1308.11 | 25 | 23 | 0.8 | 3 | 93 | 1452.65 | 10.8 | 0.26 | NO | 1333 | 1329.22 | NO | 13.7 | POZO CON AUMENTO @ 3 SPM, CON BOMBEO ESTABLE. WHT: 134. F. MERMA DE NIVEL. SUMERGENCIA EFECTIVA: 23 FT. FLUJO DE GAS POR EL ANULAR: :3 MSCFD.MODERADO GOLPE DE FLUIDO CON LEVE INTERFERENCIA POR GAS. V/V OPERATIVAS. | 50.9 | 1.5 | 12:37 |  |  | 1 | 1 | 64 | JAZMIN-AP-5:1
JAZMIN | JAZMIN AP-06 | 2025-02-12 | 1488.94 | 1259.88 | 57.4 | LUFKIN C-320-256-144a | 144 | 3/3 | 2 | 2 | 116 | 100 | 60 | 500-30" | 40.18 | 142.8 | 1965 | 53.6 | EMUL | 22.2 | 3028 | 5148 | OK | OK | 0 | 2.011 | 400 | 1370.1 | 0 | 0 | 1 | 0 | 100 | 1362.61 | 1.4 | 0.13 | NO | 1363 | 1251.66 | NO | 45.4 | POZO EN SEGUIMIENTO @ 2,1 SPM, CON BOMBEO ESTABLE. CON DECENSO DE NIVEL & % EFF BOMBA. WHT: 116. F. SIN SUMERGANCIA. ACENTUADO GP DE FLUIDO CON IPG. MANEJO DE SOLIDOS. FLUCTUACION ARMONICA ERROR GUIDE. SV LIGERAMENTE LEVANTADA. | 52.4 | 1.4 | 12:18 |  |  | 1 | 1 | 65 | JAZMIN-AP-6:1
JAZMIN | JAZMIN AP-07 | 2025-02-12 | 1879.48 | 1325.97 | 33 | LUFKIN C-320-213-120 | 120 | 4/4 | 2 | 2.1 | 108 | 105 | 50 | NO VOLANTA | 27.34 | 120.6 | 2101 | 32.3 | EMUL CRUDO | 34.7 | 3767 | 6652 | OK | OK | 0 | 2.072 | 400 | 1552.91 | 39 | 35 | 0.9 | 4 | 91 | 1498.94 | 15.9 | 0.29 | SI | 1606 | 1378.27 | NO | 99.6 | POZO CON AUMENTO @ 2,1 SPM, CON BOMBEO INESTABLE. CON DESCENSO DE NIVEL & % EFF BOMBA. WHT: 108. F. SUMERGENCIA EFECTIVA: 217 FT. FLUJO DE GAS POR EL ANULAR: :3 MSCFD.SEVERO GOLPE DE FLUIDO CON LEVE INTERFERENCIA POR GAS. V/V OPERATIVAS. | 58.4 | 1.7 | 12:05 |  |  | 1 | 1 | 66 | JAZMIN-AP-7:1
JAZMIN | JAZMIN AP-08 | 2025-02-12 | 1920.5 | 1384 | 44.3 | LUFKIN C-320-213-120 | 120 | 3/3 | 2 | 2.6 | 117 | 105 | 60 | NO VOLANTA | 36.65 | 120.8 | 2646 | 54.3 | EMUL CRUDO | 43.6 | 3532 | 7135 | SL | OK | 1.3 | 2.306 | 400 | 1676.12 | 349 | 295 | 1.2 | 17 | 70 | 1453.71 | 122.3 | 1.27 | NO | 2150 | 1761.06 | NO | 53.4 | POZO EN SEGUIMIENTO @ 2,6 SPM, CON BOMBEO ESTABLE. WHT: 117. F. SUMERGENCIA EFECTIVA: 295 FT. FLUJO DE GAS POR EL ANULAR: :15 MSCFD.ACENTUADA GP DE FLUIDO VISCOSO INTERFERENCIA POR GAS. TV CON ESCURRIMIENTO. LA VIGA ESTA OPERANDO AL 100,7% DE LA CARGA PERMISIBLE (GOODMAN MODIFICADO) PARA UN FACTOR DE SERVICIO DE 0,60. | 100.7 | 4.5 | 11:52 |  |  | 1 | 1 | 67 | JAZMIN-AP-8:1
JAZMIN | JAZMIN AV-03 | 2025-02-12 | 1948.5 | 1690 | 67.1 | LUFKIN M-456D-256-144 | 144 | 3/3 | 2.25 | 2.4 | 104 | 93 | 20 | NO VOLANTA | 47.28 | 141.9 | 3384 | 96.2 | AGUA CRUDO | 30.3 | 4361 | 7099 | OK | OK | 0 | 2.575 | 400 | 1868.5 | 0 | 0 | 0.7 | 1 | 100 | 1451.26 | 1.3 | 0.04 | NO | 1850.48 | 1850.48 | NO | 37.7 | POZO EN SEGUIMIENTO @ 2,4 SPM, CON BOMBEO ESTABLE. WHT: 104. F. SIN SUMERGENCIA. FLUJO DE GAS POR EL ANULAR: :1 MSCFD.MODERADO GOLPE DE FLUIDO CON FRICCION POR SOLIDOS & REFLEXION DE LA ONDA DE DESDE SB. V/V OPERATIVAS. | 67.9 | 2.1 | 11:27 |  |  | 1 | 1 | 68 | JAZMIN-AV-3:1
JAZMIN | JAZMIN AZ-05 | 2025-02-12 | 1718.67 | 1642.33 | 129.6 | AMPSCOT C-320-256-144a | 144 | 3/3 | 2 | 6.5 | 120 | 96 | 80 | 500-25" | 90 | 144 | 2525 | 391.5 | AGUA | 28.9 | 3859 | 3965 | PERDIDA DE CARGA | OK | 0.4 | 1.783 | 400 | 1283.76 | 318 | 318 | 0.9 | 0 | 100 | 1440 | 134.5 | 0.01 | SI | 1609 | 1593.78 | NO | 183.3 | POZO EN SEGUIMIENTO @ 6,5 SPM, CON BOMBEO ESTABLE. WHT: 120. F. SUMERGENCIA EFECTIVA: 318 FT. CARTA DE BOMBA LLENA CON BARRIL CON DESGASTE NO CARGA LA TV. EVALUAR POR OPTIMIZACION. NOTA : FRENOS DESTENSIONADOS | 61 | 6.4 | 11:13 |  |  | 1 | 1 | 69 | JAZMIN-AZ-5:1
JAZMIN | JAZMIN BC-02 | 2025-02-12 | 1568.5 | 1473 | 56.2 | KERUI C-320-256-144 | 144 | 3/3 | 2 | 3.3 | 124 | 96 | 40 | NO REPORTA | 39.15 | 143.5 | 2260 | 85.4 | EMUL | 25 | 3692 | 5650 | OK | OK | 0 | 1.984 | 400 | 1374.34 | 150 | 150 | 1 | 0 | 100 | 1385.42 | 64.7 | 0.06 | SI | 1525.82 | 1518.43 | NO | 83.9 | POZO EN SEGUIMIENTO @ 3,2 SPM, CON BOMBEO ESTABLE. CON MERMA DE WHT.WHT: 124. F. SUMERGENCIA EFECTIVA: 150 FT.. SUMERGENCIA EFECTIVA: 150 FT. ACENTUADO GOLPE DE FLUIDO ALTA FRICCION EN LA CARRERA ASCENDENTE POR SOLIDOS. REFLEXION DE ONDA DESDE LA SB. V/V OPERATIVAS. | 55.6 | 1.6 | 10:35 |  |  | 1 | 1 | 70 | JAZMIN-BC-2:1
JAZMIN | JAZMIN BC-03 | 2025-02-12 | 1709 | 1615 | 64.3 | KERUI C-320-256-144 | 144 | 4/4 | 2 | 5 | 137 | 106 | 80 | 110-5´ | 45.18 | 142.2 | 2443 | 150.7 | EMUL 90% | 28.3 | 3533 | 6099 | OK | OK | 0.1 | 2.149 | 400 | 1510.95 | 127 | 118 | 1 | 3 | 93 | 1406.19 | 51.1 | 0.23 | NO | 1653 | 1542.01 | SI | 72.5 | POZO EN SEGUIMIENTO @ 5 SPM, CON BOMBEO ESTABLE. CON LEVE DESCENSO DE COND. DE BOMBEO. WHT: 137. F. SUMERGENCIA EFECTIVA: 118 FT. FLUJO DE GAS POR EL ANULAR: :3 MSCFD.MODERADAINTERFERENCIA POR GAS. LEVE REFLEXION DE LA ONDA DESDE LA SB. V/V OPERATIVAS. | 70.8 | 4.4 | 10:24 |  |  | 1 | 1 | 71 | JAZMIN-BC-3:1
JAZMIN | JAZMIN BC-04 | 2025-02-12 | 1589.5 | 1488 | 88.3 | KERUI C-320-256-144 | 144 | 4/4 | 2 | 1.9 | 110 | 97 | 50 | NO REPORTA | 61.81 | 142.9 | 2131 | 78.2 | EMUL 90% | 24.1 | 3565 | 5734 | OK | OK | 0.1 | 2.066 | 400 | 1505.39 | 16 | 16 | 1 | 0 | 100 | 1457.3 | 8.3 | 0.02 | NO | 1523.07 | 1501.67 | SI | 36.4 | POZO CON REDUCCION @ 1.9 SPM, CON BOMBEO ESTABLE. WHT: 110. F. SUMERGENCIA EFECTIVA: 16 FT ACENTUADA GOLPE DE FLUIDO CON LEVE INTERFERENCIA POR GAS. ALTA FRICCION POR SOLIDOS & REFLEXION DE LA ONDA DESDE SB.LEVE GOLPE DE BOMBA. V/V OPERATIVAS. | 49.9 | 1.5 | 10:03 |  |  | 1 | 1 | 72 | JAZMIN-BC-4:1
JAZMIN | JAZMIN BC-05 | 2025-02-12 | 1673.5 | 1547 | 88.1 | KERUI C-320-256-144 | 144 | 3/3 | 2.25 | 2.4 | 189 | 207 | 80 | 500-10" | 62.23 | 141.6 | 3094 | 126 | AGUA | 28.3 | 4127 | 6715 | OK | LIGERAMENTE LIFTED | 0 | [11 empty] | NO | 1634.15 | 1543.47 | SI |  | POZO EN SEGUIMIENTO @ 2,4 SPM, CON BOMBEO ESTABLE. WHT: 189. F LEVE INTERFERENCIA POR GAS. SV LIGERAMENTE LEVANTADA. NO SE TOMA REGISTRO ACUSTICO DEBIDO A LA ALTA TEMPERATURA Y VAPOR EN EL ANULAR: 207 °F | 64.9 | 2.4 | 09:54 |  |  | 0 | 1 | 73 | JAZMIN-BC-5:1
JAZMIN | JAZMIN L-03 | 2025-02-12 | 1533.5 | 1396 | 22.3 | AMPSCOT C-320-256-144a | 144 | 3/3 | 2 | 3.2 | 94 | 92 | 20 | NO VOLANTA | 15.64 | 142.4 | 1981 | 0 | AGUA | 26.7 |  |  | FRENOS DESTENSIONADOS | FRENOS DESTENSIONADOS |  | 2.364 | 400 | 1399.76 | 47 | 47 | 0.7 | 0 | 100 | 1184.23 | 21.1 | 0.19 | NO | 1447.16 | 1433.39 | NO | 59.6 | POZO POST PRECALENTAMIENTO @ 3,2 SPM, CON BOMBEO ESTABLE. WHT: 94. F. SUMERGENCIA EFECTIVA: 47 FT. :0 MSCFD.MUY SEVERO GOLPE DE FLUIDO CON IPG CON MANEJO DE SOLIDOS. EVALUAR LEVE REDUCCION DE SPM. NO SE TOMA TEST DE V/VS POR EL ESTADO DEL FRENO:DESTENSIONADO. | 62.7 | 2.9 | 09:28 |  |  | 1 | 1 | 74 | JAZMIN-L-3:1
JAZMIN | JAZMIN M-02 | 2025-02-12 | 1273.5 | 991 | 32.1 | AMPSCOT C-320-256-144 | 144 | 4/4 | 2 | 2.9 | 120 | 111 | 60 | 200-3´ | 22.61 | 142.2 | 2065 | 43.5 | EMUL 90% | 22.4 | 3201 | 5194 | OK | OK | 0 | 1.535 | 400 | 1096.03 | 227 | 209 | 0.4 | 4 | 90 | 1428.05 | 87.2 | 0.46 | NO | 1328 | 1316.52 | SI | 65.3 | POZO CON AUMENTO @ 2,9 SPM, CON BOMBEO ESTABLE. MERMA DE NIVEL. WHT: 120. F. SUMERGENCIA EFECTIVA: 209 FT. FLUJO DE GAS POR EL ANULAR: :4 MSCFD. BOMBA CON BAJA ADMISION: MUY SEVERO GOLPE DE FLUIDO CON LEVE INTERFERENCIA POR GAS. REFLEXION DE LA ONDA DESDE LA SB. STUFFING AJUSTADO. V/V OPERATIVAS. | 49 | 1.5 | 07:47 |  |  | 1 | 1 | 75 | JAZMIN-M-2:1
JAZMIN | JAZMIN M-03 | 2025-02-12 | 1464.5 | 1139 | 41.4 | AMPSCOT C-320-256-144 | 144 | 4/4 | 2 | 3.2 | 129 | 100 | 80 | 500-20" | 29.08 | 142.4 | 2086 | 61.5 | EMUL 80% | 24.5 | 3187 | 5374 | OK | OK | 0.1 | 1.662 | 400 | 1205.16 | 211 | 178 | 1.3 | 8 | 82 | 1450.25 | 62 | 0.81 | NO | 1498.2 | 1306.7 | SI | 53.8 | POZO CON REDUCCION @ 3,2 SPM, CON BOMBEO INESTABLE. CON DESCENSO DE WHT & % EFF BOMBA. WHT: 129. F. SUMERGENCIA EFECTIVA: 178 FT. FLUJO DE GAS POR EL ANULAR: :10 MSCFD.ACENTUADO GP DE FLUICO CON IPG. STUFFING AJUSTADO. V/V OPERATIVAS. | 66.4 | 2.8 | 08:00 |  |  | 1 | 1 | 76 | JAZMIN-M-3:1
JAZMIN | JAZMIN M-07 | 2025-02-12 | 1684.8 | 1091.6 | 85 | AMPSCOT C-320-256-144a | 144 | 4/4 | 2 | 6 | 97 | 89 | 60 | 500-10" | 59.62 | 142.6 | 2235 | 239.6 | AGUA 90% | 30.5 | 3269 | 5176 | OK | OK | 0.2 | 1.859 | 400 | 1305.73 | 219 | 219 | 1.3 | 1 | 100 | 1404.76 | 93.7 | 0.07 | NO | 1568.16 | 1433.98 | SI | 137.8 | POZO EN SEGUIMIENTO @ 6 SPM, CON BOMBEO ESTABLE. WHT: 97. F. SUMERGENCIA EFECTIVA: 219 FT. FLUJO DE GAS POR EL ANULAR: :1 MSCFD.MODERADO GOLPE DE FLUIDO E IPG. V/V OPERATIVAS. CAMBIO DE ALINEACION AL SISTEMA. | 83 | 7 | 08:12 |  |  | 1 | 1 | 77 | JAZMIN-M-7:1
JAZMIN | JAZMIN M-08 | 2025-02-12 | 1246.5 | 988 | 78.2 | AMPSCOT C-320-256-144 | 144 | 4/4 | 2 | 1.7 | 139 | 113 | 60 | NO VOLANTA | 54.26 | 144.2 | 1915 | 60.5 | EMUL 90% | 21.2 |  |  | FRENO MUY DESTENSIONADO | FRENO MUY DESTENSIONADO |  | 1.552 | 400 | 1054.92 | 171 | 171 | 1.4 | 1 | 100 | 1359.43 | 72.9 | 0.12 | NO | 1231.37 | 1217.78 | SI | 79.5 | POZO EN SEGUIMIENTO @ 1.7 SPM, CON BOMBEO ESTABLE. CON DESCNESO WHT & COND. DE BOMBEO.. WHT: 139 F. SUMERGENCIA EFECTIVA: 117FT. FLUJO DE GAS POR EL ANULAR: :1 MSCFD.MODERADO GOLPE DE FLUIDO CON LEVE INTERFERENCIA POR GAS. NO SE TOMA TEST DE V/VS POR EL ESTADO DEL FRENO:DESTENSIONADO." | 38.6 | 1 | 08:23 |  |  | 1 | 1 | 78 | JAZMIN-M-8:1
JAZMIN | JAZMIN M-10 | 2025-02-12 | 1434.5 | 1122 | 72.4 | AMPSCOT C-320-256-144 | 144 | 4/4 | 2 | 4 | 122 | 96 | 60 | NO VOLANTA | 50.88 | 142.3 | 2220 | 134.8 | EMUL 90% | 26.3 | 3109 | 5161 | PERDIDA DE CARGA | OK | 0.7 | 2.113 | 400 | 1528.77 | 27 | 27 | 0.3 | 8 | 100 | 1447.02 | 12.1 | 0.61 | NO | 1563.09 | 1424.48 | SI | 0.7 | POZO EN SEGUIMIENTO @ 4 SPM, CON BOMBEO ESTABLE. WHT: 122. F. SUMERGENCIA EFECTIVA: 27 FT. FLUJO DE GAS POR EL ANULAR: :6 MSCFD.ACENTUADO GOLPE DE FLUIDO CON LEVE INTERFERENCIA POR GAS. TV CON ESCURRIMIENTO | 68.9 | 4.8 | 08:36 |  |  | 1 | 1 | 79 | JAZMIN-M-10:1
JAZMIN | JAZMIN S-03 | 2025-02-12 | 1428 | 1136 | 124.4 | AMPSCOT C-320-256-144 | 144 | 4/4 | 2 | 2.9 | 181 | 165 | 60 | NO VOLANTA | 87.2 | 142.6 | 2207 | 167.6 | EMUL AGUA | 24.9 | 3152 | 4861 | OK | OK | 0.1 | [11 empty] | NO | 1557 | 1417.24 | NO |  | POZO CON REDUCCION @ 2,9 SPM, CON BOMBEO ESTABLE. WHT: 181. F.LIGERO GP DE FLUIDO CON LEVE INTERFERENCIA POR GAS. V/V OPERATIVAS. NO SE TOMA REGISTRO ACUSTICO DEBIDO A LA ALTA TEMPERATURA Y VAPOR EN EL ANULAR:165 °F | 56.2 | 2.9 | 08:53 |  |  | 0 | 1 | 80 | JAZMIN-S-3:1
JAZMIN | JAZMIN S-07 | 2025-02-12 | 1440.5 | 1144 | 75.4 | AMPSCOT C-320-256-144 | 144 | 4/4 | 2 | 2.8 | 109 | 94 | 40 | 200-5´ | 52.47 | 143.7 | 1918 | 99.4 | EMUL | 20.5 |  |  | FRENO MUY DESTENSIONADO | FRENO MUY DESTENSIONADO |  | 1.712 | 400 | 1211.92 | 74 | 74 | 1.1 | 0 | 100 | 1415.79 | 32.1 | 0.07 | NO | 1292 | 1266.02 | SI | 93.2 | POZO EN SEGUIMIENTO @ 2,8 SPM, CON BOMBEO & OPERANDO ESTABLE. WHT: 109. F. SUMERGENCIA EFECTIVA: 74 FT. :0 MSCFD.MODERADO GOLPE DE FLUIDO E IPG. NO SE TOMA TEST DE V/VS POR EL ESTADO DEL FRENO:DESTENSIONADO. | 41.3 | 1.7 | 09:03 |  |  | 1 | 1 | 81 | JAZMIN-S-7:1
JAZMIN | JAZMIN X-02 | 2025-02-12 | 1498.5 | 1397 | 25.5 | LUFKIN M-456D-256-144 | 127.926 | 2/3 | 2 | 2 | 118 | 104 | 20 | 500-40" | 20.16 | 126.7 | 1791 | 23.7 | EMUL | 19.8 |  |  | UBM SIN FRENO | UBM SIN FRENO |  | 1.786 | 400 | 1271.98 | 12 | 10 | 1.2 | 6 | 86 | 1424.39 | 5.8 | 0.58 | SI | 1284.74 | 1253.11 | NO | 84.1 | POZO EN SEGUIMIENTO @ 2 SPM, CON BOMBEO ESTABLE. CON DESCENSO DE COND DE BOMBEO. WHT: 118. F. SUMERGENCIA EFECTIVA: 10 FT. FLUJO DE GAS POR EL ANULAR: :6 MSCFD.MUY SEVERO GOLPE DE FLUIDO CON LEVE INTERFERENCIA POR GAS. NO SE TOMA TEST DE V/VS UBM SIN FRENO. | 34 | 0.7 | 10:54 |  |  | 1 | 1 | 82 | JAZMIN-X-2:1
JAZMIN | JAZMIN BJ-02 | 2025-02-11 | 1993 | 1722 | 30.1 | AMPSCOT C-320-256-144a | 129.6 | 2/3 | 2 | 2.1 | 101 | 90 | 80 | NO VOLANTA | 23.98 | 125.3 | 3027 | 29.4 | GAS CRUDO | 34.3 | 4378 | 7767 | OK | OK | 0 | 3.033 | 400 | 2115.13 | 0 | 0 | 1.9 | 2 | 100 | 1394.75 | 1.3 | 0.13 | NO | 2092.92 | 1957.59 | SI | 1.4 | POZO CON REDUCCION @ 2,1 SPM, CON BOMBEO ESTABLE. WHT: 101. F. SIN SUMERGENCIA. FLUJO DE GAS POR EL ANULAR: :2 MSCFD.MUY SEVERO GOLPE DE FLUIDO CON LEVE INTERFERENCIA POR GAS. V/V OPERATIVAS. CONT. SEGUIMIENTO | 75.9 | 2 | 09:08 |  |  | 1 | 1 | 83 | JAZMIN-BJ-2:1
JAZMIN | JAZMIN BJ-03 | 2025-02-11 | 1561.5 | 1426 | 120.8 | AMPSCOT C-320-256-144 | 144 | 3/3 | 2 | 5 | 99 | 88 | 90 | 500-4´04" | 84.5 | 142.9 | 2411 | 283.2 | EMUL 90% | 24.9 | 3408 | 3712 | PERDIDA DE CARGA | OK | 0.1 | 2.042 | 400 | 1431.82 | 70 | 70 | 12.6 | 0 | 100 | 1402.37 | 42.8 | 0.52 | NO | 1502 | 1499.6 | SI | 69.8 | POZO EN SEGUIMIENTO @ 5 SPM, CON BOMBEO ESTABLE. CON DESCENSO DE WHT. WHT: 99. F. SUMERGENCIA EFECTIVA: 70 FT. LEVE GOLPE DE FLUIDO E IPG. TV CON PERDIDA DE CARGA. REESPACIAR. | 58.7 | 4.5 | 08:45 |  |  | 1 | 1 | 84 | JAZMIN-BJ-3:1
JAZMIN | JAZMIN BJ-04 | 2025-02-11 | 1669 | 1523 | 4.6 | AMPSCOT C-320-256-144a | 144 | 3/3 | 2 | 1.6 | 90 | 84 | 80 | NO VOLANTA | 3.24 | 142.3 | 2235 | 3.4 | AGUA | 24.9 | 4135 | 5493 | OK | MUY LEVANTADA | 0.1 | 2.076 | 400 | 1481.69 | 0 | 0 | 3.3 | 0 | 100 | 1427.45 | 3 | 0.21 | NO | 1469.24 | 1391.42 | SI | 0 | POZO CON REDUCCION @ 1,6 SPM, CON BOMBEO ESTABLE. WHT: 90. F. SIN SUMERGENCIA. MUY SEVERO GOLPE DE FLUIDO E IPG. V/V OPERATIVAS. | 52 | 1.1 | 08:31 |  |  | 1 | 1 | 85 | JAZMIN-BJ-4:1
JAZMIN | JAZMIN BJ-05 | 2025-02-11 | 1792 | 1579 | 91 | KERUI C-320-256-144 | 129.6 | 4/4 | 2 | 5.9 | 156 | 125 | 80 | 500-15" | 71.48 | 127.4 | 2647 | 249.8 | EMUL | 38.1 | 9584 | 10534 | PRT | PRT | 0.2 | 2.16 | 400 | 1554.57 | 262 | 262 | 0.2 | 0 | 100 | 1439.41 | 108.7 | 6.02 | SI | 1888.7 | 1691.06 | NO | 77 | POZO CON AUMENTO @ 5,9 SPM, CON BOMBEO ESTABLE. MERMA DE NIVEL. WHT: 156. F. SUMERGENCIA EFECTIVA: 262 FT. DINAGRAMA TOMADO CON PRT. MODERADA IPG. NO HAY CONDICIONES SEGURAS PARA INSTALAR LA CELDA, LA GRAPA DEL CARRIER BAR PEGA MUY FUERTE EN EL CABEZOTE DE LA UNIDAD Y PUEDE EXPULSAR LA CELDA. | 92.3 | 5.1 | 08:18 |  |  | 1 | 1 | 86 | JAZMIN-BJ-5:1
JAZMIN | JAZMIN CB-01 | 2025-02-11 | 1690 | 1438 | 109.6 | KERUI C-320-256-144 | 144 | 4/4 | 2.25 | 2.1 | 146 | 97 | 40 | NO VOLANTA | 77.15 | 142.1 | 2953 | 140.2 | EMUL | 25.2 | 3578 | 5980 | SL | OK | 2.7 | 1.794 | 400 | 1280.27 | 284 | 284 | 1.4 | 0 | 100 | 1427.28 | 118.1 | 0.11 | NO | 1568.9 | 1563.27 | SI | 172.5 | POZO POST WO TS @ 2,1 SPM, CON BOMBEO ESTABLE. WHT: 146. F. SUMERGENCIA EFECTIVA: 284 FT. :0LEVE GOLPE DE FLUIDO CON IPG. TV CON ESCURRIMIENTO: SL. EVALUAR LEVE AUMENTO DE SPM. | 50.2 | 1.8 | 13:41 |  |  | 1 | 1 | 87 | JAZMIN-CB-1:1
JAZMIN | JAZMIN F-06 | 2025-02-11 | 1825 | 1629 | 136.8 | LUFKIN C-456D-256-144 | 144 | 4/4 | 2 | 3 | 162 | 99 | 20 | NO VOLANTA | 95.47 | 143.3 | 2383 | 188.9 | EMUL AGUA | 30.3 | 4558 | 6610 | SL | OK | 1.6 | 2.19 | 400 | 1486.42 | 263 | 263 | 0.5 | 0 | 100 | 1357.46 | 110.7 | 0.26 | NO | 1803.1 | 1622.86 | NO | 118.9 | POZO CON AUMENTO @ 3 SPM, CON BOMBEO ESTABLE. WHT: 162. F. SUMERGENCIA EFECTIVA: 263 FT. CARTA LLENA TV CON ESCURRIMIENTO. CONT. SEGUIMIENTO | 60.7 | 3.7 | 13:23 |  |  | 1 | 1 | 88 | JAZMIN-F-6:1
JAZMIN | JAZMIN H-01 | 2025-02-11 | 1562 | 1375 | 64.3 | AMPSCOT C-456-256-144 | 144 | 4/4 | 2 | 4.5 | 136 | 110 | 50 | NO VOLANTA | 45.31 | 142 | 2347 | 136 | EMUL 90% | 30.5 | 6874 | 7815 | PRT | PRT | 0.4 | 1.972 | 400 | 1363.52 | 201 | 87 | 0.7 | 42 | 40 | 1382.88 | 37.4 | 3.54 | NO | 1572.26 | 1539.57 | SI | 33.3 | POZO EN SEGUIMIENTO @ 4,5 SPM, CON BOMBEO ESTABLE. CON AUMNENTO DE GAS EN EL SISMTEA. WHT: 136. F. SUMERGENCIA EFECTIVA: 87 FT. FLUJO DE GAS POR EL ANULAR: :42 MSCFD.ACENTUADO GOLPE DE FLUIDO CON LEVE INTERFERENCIA POR GAS. FUERTE GP DE BOMBA. TEST DE V/VS NO CONFIABLE DINAGRAMA TOMADO CON PRT. DESPRESIONAR CSG & TBG. NO HAY CONDICIONES SEGURAS PARA INSTALAR LA CELDA HT, LA GRAPA DEL CARRIER BAR PEGA MUY FUERTE EN EL CABEZAL DE LA UNIDAD Y PUEDE EXPULSAR LA CELDA HT | 70.3 | 2.7 | 13:00 |  |  | 1 | 1 | 89 | JAZMIN-H-1:1
JAZMIN | JAZMIN J-02 | 2025-02-11 | 1702.5 | 1528 | 125.8 | AMPSCOT C-320-256-144a | 144 | 3/3 | 2 | 2.8 | 108 | 86 | 100 | 500-19" | 88.18 | 142.6 | 2188 | 165.8 | GAS AGUA | 24.6 | 3158 | 5535 | SL | OK | 2 | 2.228 | 400 | 1413.16 | 12 | 12 | 11.3 | 0 | 100 | 1268.54 | 17.2 | 1.26 | NO | 1426.54 | 1341.4 | SI | 129.9 | POZO CON PRECALENTAMIENTO @ 2,8 SPM, CON BOMBEO ESTABLE. WHT: 108. F. SUMERGENCIA EFECTIVA: 12 FT. CHP ALTO: 11,3 PSI. LEVE GOLPE DE FLUIDO TV CON ESCURRIMIENTO. SEGUIMIENTO & DESPRESURIZAR CSG | 59.4 | 3.3 | 09:52 |  |  | 1 | 1 | 90 | JAZMIN-J-2:1
JAZMIN | JAZMIN J-03 | 2025-02-11 | 1568.5 | 1442 | 127.7 | AMPSCOT C-320-256-144a | 144 | 3/3 | 2 | 2.1 | 129 | 92 | 100 | 500-20" | 88.51 | 144.3 | 2517 | 125.4 | AGUA EMUL | 25.5 | 3763 | 6247 | OK | OK | 0.1 | 2.113 | 400 | 1580.08 | 0 | 0 | 9.4 | 0 | 100 | 1495.58 | 10.1 | 1.38 | NO | 1565.26 | 1554.99 | SI | 10.1 | POZO EN SEGUIMIENTO @ 2,1 SPM, CON BOMBEO ESTABLE. WHT: 129. F. SIN SUMERGENCIA. CHP ALTO: 9,4 PSI. LEVE IPG CON SV CON LEVE DEFICIENCIA .LEVE GOLPE DE BOMBA.. SEGUIMIENTO & DESPRESURIZAR CSG | 41.6 | 1.9 | 09:38 |  |  | 1 | 1 | 91 | JAZMIN-J-3:1
JAZMIN | JAZMIN J-04 | 2025-02-11 | 1648.46 | 1489.93 | 108.7 | AMPSCOT C-320-256-144a | 144 | 3/3 | 2 | 3.6 | 109 | 87 | 100 | NO REPORTA | 75.85 | 143.3 | 2544 | 182.9 | EMUL | 25.8 | 3486 | 5743 | OK | OK | 0.1 | 1.957 | 400 | 1490.67 | 105 | 105 | 3.1 | 0 | 100 | 1523.43 | 40.9 | 0.04 | NO | 1598.14 | 1573.63 | SI | 63.3 | POZO EN SEGUIMIENTO @ 3,6 SPM, CON BOMBEO ESTABLE CON LEVE DESCENSO DE WHT & NIVEL. WHT: 109. F. SUMERGENCIA EFECTIVA: 105 FT.MODERADA IPG. LEVE REFLEXION DE LA ONDA DESDE LA SB. V/V OPERATIVAS. CONT. SEGUIMIENTO | 55.9 | 3.2 | 09:26 |  |  | 1 | 1 | 92 | JAZMIN-J-4:1
JAZMIN | JAZMIN N-01 | 2025-02-11 | 1581.5 | 1235 | 86.9 | AMPSCOT C-320-256-144 | 129.6 | 4/4 | 2 | 5 | 95 | 86 | 60 | NO VOLANTA | 68.25 | 127.3 | 2214 | 204.3 | AGUA | 24.1 | 2789 | 5529 | LEVE CIERRE TARDIO & SL | OK | 2.3 | 1.799 | 400 | 1297.94 | 239 | 239 | 1.1 | 0 | 100 | 1442.95 | 99 | 0.18 | NO | 1591.67 | 1416.93 | SI | 95.5 | POZO EN SEGUIMIENTO @ 5,0 SPM, CON BOMBEO ESTABLE. CON DECENSO DE WHT-POSIBLEMET POR CLIMA. WHT: 95. F. SUMERGENCIA EFECTIVA: 325 FT. LEVE CIERRE TARDIO DE LA TV .MODERADA INTERFERENCIA POR GAS. MANEJO DE SOLIDOS. STUFFING AJUSTADO. TV CON ESCURRIMIENTO. | 60.6 | 4.2 | 11:19 |  |  | 1 | 1 | 93 | JAZMIN-N-1:1
JAZMIN | JAZMIN N-03 | 2025-02-11 | 1351.5 | 1123 | 126.3 | KERUI C-320-256-144a | 144 | 4/4 | 2.25 | 3.1 | 105 | 93 | 60 | 500-12" | 89.28 | 141.5 | 2353 | 227.5 | EMUL 90% | 29.9 | 3310 | 6226 | SL | OK | 2.5 | 1.909 | 400 | 1305.13 | 21 | 20 | 0.9 | 2 | 96 | 1367.34 | 7.9 | 0.18 | NO | 1327 | 1302.48 | SI | 18.3 | POZO EN SEGUIMIENTO @ 3,1 SPM, CON BOMBEO ESTABLE. WHT: 105. F. SUMERGENCIA EFECTIVA: 20 FT. FLUJO DE GAS POR EL ANULAR: :2 MSCFD.CARTA CASI LLENA CON LEVE INTERFERENCIA POR GAS. STUFFING MUY AJUSTADO. TV CON ESCURRIMIENTO: SL. | 74.6 | 3.8 | 11:30 |  |  | 1 | 1 | 94 | JAZMIN-N-3:1
JAZMIN | JAZMIN N-04 | 2025-02-11 | 1491.5 | 1223 | 54.6 | AMPSCOT C-320-256-144 | 129.6 | 3/4 | 2 | 1.9 | 99 | 93 | 60 | EMPAQUES MALOS | 42.73 | 127.8 | 1949 | 48.5 | EMUL 86% | 28.7 |  |  | FRENO MUY DESTENSIONADO | FRENO MUY DESTENSIONADO |  | 1.861 | 400 | 1331.57 | 45 | 45 | 0.8 | 1 | 99 | 1431.03 | 18.3 | 0.16 | NO | 1391.8 | 1234.76 | SI | 52.2 | POZO EN SEGUIMIENTO@ 1.9 SPM, CON BOMBEO & OPERANDO ESTABLE. WHT: 99. F. SUMERGENCIA EFECTIVA: 45 FT. FLUJO DE GAS POR EL ANULAR: :1 MSCFD. MODERADO GP DE FLUIDO CON ALTA FRICCION FLUIDO VISCOSO. NO SE TOMA TEST DE VALVULAS POR EL ESTADO DE LOS FRENOS - CONTINUA MUY DESTENSIONADOS." | 74.5 | 2.7 | 11:41 |  |  | 1 | 1 | 95 | JAZMIN-N-4:1
JAZMIN | JAZMIN N-05 | 2025-02-11 | 1455.5 | 1169 | 44.9 | AMPSCOT C-320-256-144 | 129.6 | 3/4 | 2 | 5.1 | 100 | 89 | 70 | 100-5´ | 35.29 | 127.4 | 2011 | 107.5 | GAS EMUL CRUDO 70% | 28.4 |  |  | LEVE CIERRE TARDIO | FRENO MUY DESTENSIONADO |  | 1.868 | 400 | 1338.6 | 67 | 67 | 1.1 | 1 | 100 | 1433.19 | 27.5 | 0.07 | NO | 1425.8 | 1263.99 | SI | 37.9 | POZO CON LIGERO AUMENTO @ 5,1 SPM, CON BOMBEO ESTABLE. WHT: 100. F. SUMERGENCIA EFECTIVA:67 FT. FLUJO DE GAS POR EL ANULAR: :1 MSCFD.ACENTUADO GOLPE DE FLUIDO CON IGP. STUFFING AJUSTADO. EVALUAR REDUCCION DE SPM. NO SE TOMA TEST DE V/VS POR EL ESTADO DEL FRENO:DESTENSIONADO | 74.7 | 6.1 | 11:54 |  |  | 1 | 1 | 96 | JAZMIN-N-5:1
JAZMIN | JAZMIN N-08 | 2025-02-11 | 1653.5 | 1306 | 66.7 | AMPSCOT C-320-256-144 | 115.2 | 2/4 | 2 | 4.2 | 116 | 95 | 60 | 500-17" | 59.24 | 112.7 | 2198 | 130.6 | EMUL 90% | 24.2 |  |  | FRENO MUY DESTENSIONADO | FRENO MUY DESTENSIONADO |  | 2.06 | 400 | 1521.15 | 74 | 74 | 5.1 | 0 | 100 | 1476.84 | 36.4 | 7.52 | FUERTE | 1616 | 1412.95 | SI | 49.8 | POZO EN SEGUIMIENTO @ 4,2 SPM, CON BOMBEO ESTABLE. WHT: 116. F. SUMERGENCIA EFECTIVA: 74 FT. .CHP ALTO: 5,1 PSI.DATO DE LA PRESION RAPIDA NO CONFIABLE. MEDIANA SUMERGENCIA. ALEVE CIERRE TARDIO DE LA TV. MODERADO GOLPE DE FLUIDO CON LEVE INTERFERENCIA POR GAS. STUFFING AJUSTADO. GP DE BOMBA. DESPRESIONAR ANULAR. NO SE TOMA TEST DE V/VS POR EL ESTADO DEL FRENO:DESTENSIONADO. | 57.9 | 3 | 12:05 |  |  | 1 | 1 | 97 | JAZMIN-N-8:1
JAZMIN | JAZMIN N-09 | 2025-02-11 | 1450 | 1160 | 118.2 | AMPSCOT C-320-256-144 | 129.6 | 3/4 | 2.25 | 3.6 | 102 | 91 | 60 | VOLANTA DURA | 90 | 131.3 | 2765 | 251.2 | EMUL 90% | 29.7 |  |  | FRENO MUY DESTENSIONADO | FRENO MUY DESTENSIONADO |  | 1.898 | 400 | 1386.67 | 47 | 47 | 1 | 1 | 100 | 1461.19 | 19.1 | 0.07 | NO | 1435.78 | 1400.07 | SI | 25.3 | POZO EN SEGUIMIENTO @ 3,6 SPM, CON BOMBEO ESTABLE. WHT: 102. F. SUMERGENCIA EFECTIVA: 47 FT. FLUJO DE GAS POR EL ANULAR: :1 MSCFD. CARTA MUESTRA UNA RESTRICCION FINALIZANDO LA CARRERA ASCENDENTE CON IPG. CARTA MUESTRA PROBLEMAS CON LA VALVULAS. ALERTA. NO SE TOMA TEST DE V/VS POR EL ESTADO DEL FRENO:DESTENSIONADO. | 77.9 | 5.2 | 12:14 |  |  | 1 | 1 | 98 | JAZMIN-N-9:1
JAZMIN | JAZMIN N-10 | 2025-02-11 | 1624.5 | 1317 | 26.5 | AMPSCOT C-320-256-144 | 129.6 | 3/4 | 2 | 3.2 | 118 | 105 | 60 | 500-2´ | 20 | 132.4 | 2270 | 29.5 | GAS EMUL 90% | 16.7 |  |  | PRT | PRT |  | 2.067 | 400 | 1527.02 | 108 | 102 | 2.4 | 3 | 92 | 1477.53 | 40.2 | 0.28 | NO | 1668.49 | 1470.55 | SI | 26.2 | POZO EN SEGUIMIENTO @ 2,4 SPM, CON BOMBEO ESTABLE. WHT: 118. F. SUMERGENCIA EFECTIVA: 102FT. FLUJO DE GAS POR EL ANULAR: :3 MSCFD SE INTENTA HACER DINAGRAMA PERO GP MUCHO. SE TOMA DINAGRAMA CON PRT DEBIDO A QUE LA GRAPA PEGA CON EL CABEZAL EXPONIENDO A UN DAÑO A LA CELDA - CEDE ESPACIO EN LA GUAYA GRAN GOLPE DE CABEZAL NO DEJA REALIZAR DINAGRAMA CON CLARIDAD NO SE PUEDE HACER TEST DE V/V | 73.4 | -1.5 | 12:23 |  |  | 1 | 1 | 99 | JAZMIN-N-10:1
JAZMIN | JAZMIN Q-01 | 2025-02-11 | 1959 | 1352 | 68.4 | KERUI C-320-256-144 | 129.6 | 3/4 | 2 | 2.2 | 102 | 83 | 70 | 500-17" | 52.5 | 130.3 | 2515 | 70.8 | AGUA | 26.1 | 3615 | 5829 | SL | OK | 2.7 | 1.177 | 400 | 871.75 | 760 | 760 | 2.3 | 0 | 100 | 1481.31 | 314.3 | 0.16 | NO | 1825.88 | 1613.26 | SI | 360.6 | POZO POST WS TUBERIA ROTA @ 2,2 SPM, CON BOMBEO ESTABLE. WHT: 102. F. SUMERGENCIA EFECTIVA: 760 FT. CARTA MUESTRA CON BARRIL CON POSIBLE COLAPSO. TV CON ESCURRIMIENTO: SL. REVISAR POR OPTIMIZACION. | 63 | 2.9 | 10:13 |  |  | 1 | 1 | 100 | JAZMIN-Q-1:1
JAZMIN | JAZMIN Q-03 | 2025-02-11 | 1453.5 | 1144 | 58 | KERUI C-320-256-144 | 144 | 4/4 | 2 | 5.1 | 116 | 100 | 80 | 500-30" | 40.82 | 142 | 2555 | 138.7 | EMUL | 30.1 | 4285 | 6103 | OK | OK | 0.4 | 2.05 | 400 | 1556.36 | 82 | 82 | 1.1 | 12 | 100 | 1518.4 | 33.5 | 0.92 | NO | 1639.52 | 1619.87 | SI | 0.8 | POZO EN SEGUIMIENTO @ 5.0 SPM, CON BOMBEO ESTABLE. CONTINUA CON EL LEVE DESCENSO DE COND. DE BOMBEO. WHT: 116. F. SUMERGENCIA EFECTIVA: 82 FT. FLUJO DE GAS POR EL ANULAR: :9 MSCFD. ACENTUADA GP DE FLUIDO CON INTERFERENCIA POR GAS.REFLEXION DE LA ONDA DESDE LA SB. V/V OPERATIVAS. VSD CON FALLA. | 75.3 | 4 | 10:30 |  |  | 1 | 1 | 101 | JAZMIN-Q-3:1
JAZMIN | JAZMIN Q-04 | 2025-02-11 | 1614.5 | 1234 | 106.7 | AMPSCOT C-320-256-144 | 115.2 | 2/4 | 2 | 5.5 | 167 | 135 | 70 | NO VOLANTA | 93.78 | 113.8 | 2083 | 274.8 | EMUL 90% | 26.3 |  |  | VSD SE ALARMA | VSD SE ALARMA |  | 1.808 | 400 | 1229.25 | 188 | 157 | 1.7 | 7 | 84 | 1359.79 | 67.9 | 0.69 | NO | 1476.72 | 1312.41 | SI | 109.6 | POZO EN SEGUIMIENTO @ 5,5 SPM, CON BOMBEO ESTABLE. CON MERMA DE NIVEL. WHT: 167. F. SUMERGENCIA EFECTIVA: 157 FT. FLUJO DE GAS POR EL ANULAR: :7 MSCFD.CARTA LLENA CON LEVE IPG. NO SE TOMA TEST DE V/VS VSD SE ALARMA. | 63.9 | 6 | 10:41 |  |  | 1 | 1 | 102 | JAZMIN-Q-4:1
JAZMIN | JAZMIN Q-05 | 2025-02-11 | 1652 | 1274 | 66.4 | AMPSCOT C-320-256-144 | 115.2 | 2/4 | 2 | 6 | 115 | 90 | 80 | 500-15" | 58.47 | 113.5 | 2317 | 190.2 | EMUL 90% | 27.8 |  |  | FRENO MUY DESTENSIONADO | FRENO MUY DESTENSIONADO |  | 1.909 | 400 | 1344.32 | 245 | 245 | 2.3 | 0 | 100 | 1408.41 | 105.1 | 0.1 | NO | 1686 | 1451.26 | SI | 95 | POZO CON AUMENTO @ 6.0 SPM, CON BOMBEO ESTABLE. WHT: 115. F. SUMERGENCIA EFECTIVA: 245 FT. MODERADO GP DE FLUIDO CON IPG. SEVERO GP DE BOMBA. NO SE TOMA TEST DE V/VS POR EL ESTADO DEL FRENO:DESTENSIONADO. | 75.2 | 4.8 | 10:49 |  |  | 1 | 1 | 103 | JAZMIN-Q-5:1
JAZMIN | JAZMIN Q-06 | 2025-02-11 | 1518 | 1188 | 121.4 | AMPSCOT C-320-256-144a | 144 | 4/4 | 2 | 5.6 | 117 | 94 | 80 | 500-1´30" | 85.18 | 142.6 | 2236 | 314.7 | AGUA 100% | 27 | 3581 | 5252 | LL | OK | 0.7 | 1.802 | 400 | 1335.2 | 110 | 110 | 2.9 | 1 | 100 | 1481.9 | 43.6 | 0.11 | SI | 1456.3 | 1397.93 | SI | 68.8 | POZO CON AUMENTO @ 5.6 SPM, CON BOMBEO ESTABLE. MERMA DE NIVEL. WHT: 117. F. SUMERGENCIA EFECTIVA: 216 FT. FLUJO DE GAS POR EL ANULAR: :1 MSCFD.LEVE GP DE FLUIDO CON IPG. TV CON ESCURRIMIENTO. | 68.1 | 5.8 | 11:00 |  |  | 1 | 1 | 104 | JAZMIN-Q-6:1
JAZMIN | JAZMIN AO-01 | 2025-02-10 | 1728 | 1559 | 101.6 | AMPSCOT C-320-256-144a | 144 | 4/4 | 2 | 3.5 | 121 | 84 | 20 | 500-15" | 71.04 | 143 | 2192 | 164 | EMUL | 25.2 | 3484 | 5702 | OK | OK | 0.1 | 1.886 | 400 | 1365.52 | 205 | 141 | 0.5 | 19 | 69 | 1448.06 | 59.2 | 1.6 | NO | 1590.2 | 1501.08 | SI | 102.1 | POZO CON AUMENTO @ 3,5 SPM, CON BOMBEO ESTABLE. WHT: 121. F. SUMERGENCIA EFECTIVA: 141 FT. FLUJO DE GAS POR EL ANULAR: :19 MSCFD.MODERADA IPG. V/V OPERATIVAS. | 54.8 | 3.4 | 08:57 |  |  | 1 | 1 | 105 | JAZMIN-AO-1:1
JAZMIN | JAZMIN AO-02 | 2025-02-10 | 2121.03 | 1947.06 | 31 | AMPSCOT C-320-256-144a | 115.2 | 1/3 | 2.25 | 1.3 | 90 | 83 | 20 | 150-5´ | 28.22 | 109.7 | 3887 | 23 | GAS CRUDO EMUL | 35.4 | 5944 | 8273 | OK | MUY LEVANTADA | 0 | 2.721 | 400 | 1968.94 | 161 | 161 | 0.4 | 1 | 100 | 1447.22 | 67.6 | 0.06 | NO | 2131 | 2126.38 | SI | 63.5 | POZO CON REDUCCION @ 1,3 SPM, CON BOMBEO ESTABLE. CON RECUPERACION DE NIVEL. WHT: 90. F. SUMERGENCIA EFECTIVA:161 FT. FLUJO DE GAS POR EL ANULAR: :1 MSCFD. UBM CON CABEZAL DESALINEADO HACIENDO QUE LA CELDA SE DESAJUSTE. REVISAR SPM DE OPERACION. SV LEVANTADA. | 71.8 | 0.8 | 09:09 |  |  | 1 | 1 | 106 | JAZMIN-AO-2:1
JAZMIN | JAZMIN AO-03 | 2025-02-10 | 1554.5 | 1490 | 77.8 | AMPSCOT C-320-256-144a | 144 | 4/4 | 2 | 1.5 | 100 | 81 | 20 | 500-1´55" | 54.11 | 143.8 | 2107 | 54.3 | EMUL GAS 60% | 23.7 | 3740 | 5611 | OK | OK | 0.1 | 2.183 | 400 | 1511.97 | 0 | 0 | 0.8 | 0 | 100 | 1385.23 | 0.3 | 0.04 | NO | 1439.75 | 1436.08 | SI | 0 | POZO CON REDUCCION @ 1.5 SPM, CON BOMBEO ESTABLE. CON DESCENSO DE WHT & LEVE MEJORA DE % EFF BOMBA & LIGERA RECUPERACION DE NIVEL. WHT: 100. F. CONTINUAR SIN SUMERGENCIA. MODERADO GP DE FLUIDO CON IPG. V/V OPERATIVAS. UBM CON FRENOS DESTENSIONADOS | 40.5 | 1 | 09:31 |  |  | 1 | 1 | 107 | JAZMIN-AO-3:1
JAZMIN | JAZMIN AO-04 | 2025-02-10 | 1610.22 | 1509.44 | 65.4 | AMPSCOT C-640-305-144a | 144 | 3/3 | 2 | 4.5 | 101 | 87 | 20 | 500-2´ | 46.5 | 140.6 | 2212 | 139.3 | GAS EMUL 70% | 25.9 | 3578 | 6067 | SL | OK | 1.8 | 2.144 | 400 | 1485.45 | 85 | 85 | 0.4 | 0 | 100 | 1385.68 | 35.4 | 0.04 | FUERTE | 1575.42 | 1515.2 | NO | 50.4 | POZO CON LEVE AUMENTO @ 4.6 SPM, CON BOMBEO & OPERANDO ESTABLE. CONTINUA CON EL LEVE DESCNESO DE CONDICIONES. WHT: 101. F. SUMERGENCIA EFECTIVA: 97 FT. MODERADA IPG CON ALTA FRICCION FLUIDO VISCOSO. . FUERTE GP DE BOMBA REFLEJADO AL FINALIZAR LA CARRERA DESCENDENTE. TV CON ESCURRIMIENTO: LL. VSD CON FALLAS AL APAGAR. | 83.3 | 4.7 | 09:48 |  |  | 1 | 1 | 108 | JAZMIN-AO-4:1
JAZMIN | JAZMIN AO-05 | 2025-02-10 | 1805.03 | 1592.06 | 135.3 | AMPSCOT C-456-256-144a | 144 | 4/4 | 2 | 4.3 | 121 | 99 | 20 | NO VOLANTA | 95.31 | 142 | 2613 | 272.4 | EMUL 90% | 33 | 3708 | 5315 | SL | OK | 1.6 | 2.117 | 400 | 1555.69 | 292 | 268 | 0.1 | 4 | 90 | 1469.71 | 112.1 | 0.32 | NO | 1866.58 | 1788.3 | SI | 88 | POZO CON REDUCCION @ 4,3 SPM, CON BOMBEO ESTABLE. WHT: 121. F. SUMERGENCIA EFECTIVA: 268 FT. FLUJO DE GAS POR EL ANULAR: :4 MSCFD.CARTA LLENA CON TV CON ESCURRIMIENTO: SL. LEVE GP DE BOMBA. NOTA : CARRIEL PEGA CON STUFFING - ANULAR APORTA AGUA Y GAS | 78 | 7 | 10:00 |  |  | 1 | 1 | 109 | JAZMIN-AO-5:1
JAZMIN | JAZMIN AQ-02 | 2025-02-10 | 1742 | 1304 | 94.6 | LUFKIN C-320D-213-120 | 102.857 | 3/4 | 2 | 2 | 154 | 120 | 40 | 500-1´32" | 93.86 | 100.8 | 2615 | 89.9 | GAS EMUL | 30.3 | 4502 | 6147 | SL | OK | 1.4 | 1.286 | 400 | 935.39 | 849 | 849 | 0.5 | 0 | 100 | 1454.73 | 352.8 | 0.22 | SI | 1872.97 | 1769.69 | SI | 304.7 | POZO POST CAMBIO DE NIPLESILLA + WO TS @ 2 SPM, CON BOMBEO ESTABLE. WHT: 154. F. SUMERGENCIA EFECTIVA: 849 FT. :CARTA LLENA CON TV CON ESCURRIMIENTO. LEVE GOLPE DE BOMBA. EVALUAR AUMENTO DE SPM. | 35.6 | 1.1 | 12:46 |  |  | 1 | 1 | 110 | JAZMIN-AQ-2:1
JAZMIN | JAZMIN AQ-05 | 2025-02-10 | 1613.5 | 1483 | 36.3 | LUFKIN C-320D-213-120 | 102.857 | 4/4 | 2 | 1.5 | 107 | 101 | 50 | VOLANTA DURA | 35.97 | 100.9 | 1968 | 25.2 | CRUDO | 33 | 3542 | 5457 | OK | OK | 0 | 1.898 | 400 | 1283.21 | 85 | 85 | 0.5 | 0 | 100 | 1352.17 | 35.6 | 0 | NO | 1386 | 1291.89 | NO | 117.6 | POZO CON REDUCCION @ 1,5 SPM, CON BOMBEO UN POCO INESTABLE. WHT: 107. F. SUMERGENCIA EFECTIVA: 85 FT. : ACENTUADO GOLPE DE FLUIDO VISCOSO CON IPG. V/V OPERATIVAS. REVISAR SPM DE OPERACION. | 69.1 | 1.6 | 12:30 |  |  | 1 | 1 | 111 | JAZMIN-AQ-5:1
JAZMIN | JAZMIN AQ-06 | 2025-02-10 | 2302 | 1765 | 54.4 | LUFKIN C-320D-213-120 | 85.714 | 1/4 | 2 | 3.1 | 107 | 98 | 60 | NO VOLANTA | 64.59 | 84.2 | 2612 | 79.5 | AGUA | 34.4 | 3616 | 6843 | SL | OK | 2.3 | 2.459 | 400 | 1798.55 | 25 | 25 | 1 | 0 | 100 | 1462.83 | 9.9 | 0.07 | NO | 1827.5 | 1697.96 | NO | 195.2 | POZO EN SEGUIMIENTO @ 3,1 SPM, CON BOMBEO ESTABLE. WHT: 107. F. SUMERGENCIA EFECTIVA: 25 FT MODERADO GOLPE DE FLUIDO E IPG. TV CON ESCURRIMIENTO: SL. | 64.7 | 2.2 | 12:16 |  |  | 1 | 1 | 112 | JAZMIN-AQ-6:1
JAZMIN | JAZMIN AR-04 | 2025-02-10 | 1911 | 1539 | 83.9 | AMPSCOT C-320-256-144 | 144 | 4/4 | 2.25 | 5.1 | 103 | 99 | 40 | VOLANTA DURA | 60 | 139.9 | 4011 | 250.5 | AGUA 90% | 40.1 | 4937 | 8146 | OK | OK | 0 | 2.588 | 400 | 1919.31 | 249 | 249 | 0.6 | 32 | 100 | 1483.24 | 105.2 | 1.98 | NO | 2169 | 2161.48 | SI | 1.1 | POZO EN SEGUIMIENTO @ 5,1 SPM, CON BOMBEO ESTABLE. WHT: 103. F. SUMERGENCIA EFECTIVA: 249 FT. FLUJO DE GAS POR EL ANULAR: :32 MSCFD.ACENTUADA INTERFERENCIA POR GAS. V/V OPERATIVAS. LA VIGA ESTA OPERANDO AL 101,2% DE LA CARGA PERMISIBLE (GOODMAN MODIFICADO) PARA UN FACTOR DE SERVICIO DE 0,60. | 101.2 | 6 | 11:31 |  |  | 1 | 1 | 113 | JAZMIN-AR-4:1
JAZMIN | JAZMIN AR-05 | 2025-02-10 | 1641.87 | 1580.75 | 56.4 | AMPSCOT C-320-256-144a | 144 | 3/3 | 2 | 1.7 | 98 | 93 | 50 | 500-10" | 39.75 | 142 | 2288 | 44.6 | EMUL 90% | 26.1 | 3616 | 5774 | OK | OK | 0.1 | 2.128 | 400 | 1561.65 | 22 | 22 | 0.7 | 0 | 100 | 1467.71 | 9.1 | 0.12 | NO | 1586 | 1513.62 | SI | 32.5 | POZO CON REDUCCION @ 1,7 SPM, CON BOMBEO INESTABLE. WHT: 98. F. SUMERGENCIA EFECTIVA: 22 FT. MODERADO GOLPE DE FLUIDO CON IPG. V/V OPERATIVAS. | 55.8 | 1.3 | 11:41 |  |  | 1 | 1 | 114 | JAZMIN-AR-5:1
JAZMIN | JAZMIN AWY-03 | 2025-02-10 | 2048.5 | 1792 | 115.5 | KERUI C-320-256-144 | 144 | 4/4 | 2 | 6.4 | 108 | 98 | 40 | NO REPORTA | 80 | 144.3 | 2817 | 341.3 | AGUA | 34.1 | 4373 | 7321 | SL | OK | 3.5 | 2.297 | 400 | 1643.81 | 325 | 325 | 0.6 | 0 | 100 | 1431.26 | 135.4 | 0.28 | NO | 1989.96 | 1914.65 | SI | 160.5 | POZO HA ESTADO NB REITERATIVAMENTE CON PRECALENTAMIENTO @ 6,4 SPM, CON BOMBEO ESTABLE. WHT: 108. F. SUMERGENCIA EFECTIVA: 325 FT. CARTA LLENA TV CON ESCURRIMIENTO: SL. | 77.9 | 10 | 13:10 |  |  | 1 | 1 | 115 | JAZMIN-AWY-3:1
JAZMIN | JAZMIN CJ-01 | 2025-02-10 | 1626 | 1543 | 80.3 | KERUI C-320-256-144 | 144 | 3/3 | 2 | 3.1 | 102 | 93 | 40 | VOLANTA DURA | 55.04 | 145.9 | 2188 | 117.7 | EMUL | 29.4 | 4066 | 5848 | OK | OK | 0 | 2.115 | 400 | 1571.71 | 0 | 0 | 0.4 | 0 | 100 | 1486.25 | 0 | 0.41 | NO | 1522.76 | 1465.65 | NO | 0 | POZO EN SEGUIMIENTO @ 3,1 SPM, CON BOMBEO ESTABLE. WHT: 102. F. S SIN UMERGENCIA EFECTIVA: MODERADO GOLPE DE FLUIDO E IPG. CON SV CON DEFICIENCIA. | 73.1 | 4.3 | 10:15 |  |  | 1 | 1 | 116 | JAZMIN-CJ-1:1
JAZMIN | JAZMIN CJ-02 | 2025-02-10 | 1609 | 1513 | 99.8 | KERUI C-320-256-144 | 129.6 | 2/3 | 2 | 5.6 | 110 | 99 | 50 | NO VOLANTA | 77.75 | 128.4 | 2257 | 258.7 | AGUA | 30.1 | 3788 | 6171 | SL | OK | 2.6 | 2.083 | 400 | 1533.85 | 0 | 0 | 0.6 | 0 | 100 | 1472.74 | 0.2 | 0.23 | NO | 1508.55 | 1473 | NO | 0 | POZO CON AUMENTO @ 5,6 SPM, CON BOMBEO ESTABLE. MERMA DE NIVEL. WHT: 110. F. SUMERGENCIA EFECTIVA: 12 FT. :0 MSCFD.MODERADO GOLPE DE FLUIDO CON IPG. TV CON ESCURRIMIENTO: SL. | 77.8 | 6.1 | 10:27 |  |  | 1 | 1 | 117 | JAZMIN-CJ-2:1
JAZMIN | JAZMIN CJ-03 | 2025-02-10 | 1609.21 | 1526.42 | 115.6 | KERUI C-320-256-144 | 144 | 3/3 | 2 | 2 | 147 | 115 | 20 | 500-4´39" | 80.62 | 143.4 | 2236 | 108.7 | AGUA EMUL | 20.9 | 4023 | 3846 | PERDIDA DE CARGA | OK | 0 | 0.938 | 400 | 622.69 | 911 | 850 | 0.2 | 3 | 93 | 1327.7 | 354.8 | 0.55 | NO | 1551.85 | 1533.17 | SI | 379.4 | POZO POST WO TS + CF @ 2 SPM, CON BOMBEO ESTABLE. WHT: 147. F. SUMERGENCIA EFECTIVA: 850 FT. FLUJO DE GAS POR EL ANULAR: :3 MSCFD. CARTA MUESTRA UNA RESTRICCION FINALIZANDO LA CARRERA ASCENDENTE & TV CON PERDIDA DE CARGA. REESPACIAR & AUMENTAR SPM. | 22.7 | 0.9 | 10:38 |  |  | 1 | 1 | 118 | JAZMIN-CJ-3:1
JAZMIN | JAZMIN T-01 | 2025-02-10 | 1529.5 | 1201 | 126.3 | AMPSCOT C-320-256-144a | 144 | 3/3 | 2 | 5.7 | 137 | 127 | 60 | NO VOLANTA | 88.32 | 143 | 2007 | 334.4 | EMUL | 24.7 | 3138 | 4596 | OK | OK | 0 | 1.318 | 400 | 876.84 | 423 | 423 | 0.2 | 1 | 100 | 1330.56 | 177.4 | 0.12 | NO | 1354.81 | 1281.97 | SI | 246 | POZO CON AUMENTO @ 5,7 SPM, CON BOMBEO ESTABLE. CON DESCENSO DE WHT. WHT: 137. F. SUMERGENCIA EFECTIVA: 423 FT. FLUJO DE GAS POR EL ANULAR: :1 MSCFD. LEVE IPG. V/V OPERATIVAS. | 57.2 | 5.2 | 08:18 |  |  | 1 | 1 | 119 | JAZMIN-T-1:1
JAZMIN | JAZMIN T-02 | 2025-02-10 | 1630.5 | 1266 | 112.6 | AMPSCOT C-320-256-144a | 129.6 | 2/3 | 2 | 3.7 | 81 | 80 | 70 | 500-20" | 87.58 | 128.6 | 2112 | 191.8 | AGUA 100% | 25.1 |  |  | FRENO MUY DESTENSIONADO | FRENO MUY DESTENSIONADO |  | 1.746 | 400 | 1281.89 | 176 | 176 | 4.5 | 0 | 100 | 1468.37 | 78.3 | 1.07 | NO | 1506.13 | 1330.46 | SI | 121.8 | POZO CON AUMENTO @ 3,7 SPM, CON BOMBEO ESTABLE. CON DESCENSO DE WHT. CON PRUEBA DE PRESION RAPIDA NO CONFIABLE. WHT: 81. F. SUMERGENCIA EFECTIVA: 176 FT. :LEVE IPG. NO SE TOMA TEST DE V/VS POR EL ESTADO DEL FRENO:DESTENSIONADO. REESPACIAR. | 52.6 | 3.6 | 08:31 |  |  | 1 | 1 | 120 | JAZMIN-T-2:1
JAZMIN | JAZMIN T-03 | 2025-02-10 | 1465 | 1164 | 95.8 | AMPSCOT C-320-256-144a | 144 | 3/3 | 2 | 6.3 | 129 | 101 | 40 | NO VOLANTA | 67.27 | 142.4 | 2226 | 283.2 | AGUA | 27.9 | 3444 | 5581 | LL | OK | 0.8 | 2.166 | 400 | 1713.95 | 0 | 0 | 9.8 | 0 | 100 | 1582.6 | 10.4 | 1.74 | NO | 1502.24 | 1474.99 | NO | 10.4 | POZO CON AUMENTO @ 6,3 SPM, CON BOMBEO ESTABLE. WHT: 129. F. SIN SUMERGENCIA. CHP ALTO: 9,8 PSI. MODERADO GP DE FLUIDO CON IPG. STUFFING AJUSTADO. TV CON ESCURRIMIENTO. DESPRESURIZAR CSG | 67.8 | 5.6 | 08:41 |  |  | 1 | 1 | 121 | JAZMIN-T-3:1
JAZMIN | JAZMIN W-01 | 2025-02-10 | 1631.17 | 1518.33 | 104.6 | AMPSCOT C-320-256-144a | 144 | 3/3 | 2 | 6 | 110 | 96 | 40 | NO VOLANTA | 73.38 | 142.6 | 2313 | 291.9 | CRUDO | 32 | 3760 | 6456 | SL | OK | 1.8 | 2.168 | 400 | 1602.58 | 18 | 18 | 0.7 | 0 | 100 | 1478.4 | 7.2 | 0.03 | NO | 1622.48 | 1541.96 | SI | 10.7 | POZO EN SEGUIMIENTO @ 6 SPM, CON BOMBEO ESTABLE. CON DESCENSO DE NIVEL. WHT: 110. F. SUMERGENCIA EFECTIVA: 92 FT.MODERADA IPG. TV CON ESCURRIMIENTO. | 76.5 | 7.1 | 11:15 |  |  | 1 | 1 | 122 | JAZMIN-W-1:1
JAZMIN | JAZMIN W-02 | 2025-02-10 | 1546.9 | 1421.8 | 53.5 | AMPSCOT C-320-256-144a | 144 | 3/3 | 2 | 2 | 106 | 98 | 40 | NO VOLANTA | 37.4 | 143.1 | 2352 | 54.5 | CRUDO EMU | 25.9 | 3619 | 5995 | OK | DEFICIENTE | 0.1 | 2.12 | 400 | 1533.84 | 38 | 38 | 0.5 | 0 | 100 | 1447.02 | 15.9 | 0.01 | NO | 1572.16 | 1570.82 | SI | 5.3 | POZO EN SEGUIMIENTO @ 2 SPM, CON BOMBEO INESTABLE. CON CAIDA DE NIVEL & % EFF BOMBA. . WHT: 106 F. SUMERGENCIA EEACTIVA: 54 FT. CARTA MUESTRA DEFICIENCIA DE LA SV CON IPG. REVISAR POR OPTIMIZACION | 55.6 | 1.9 | 11:02 |  |  | 1 | 1 | 123 | JAZMIN-W-2:1
JAZMIN | JAZMIN Y-01 | 2025-02-10 | 1648 | 1533 | 110.9 | ZIMEC C-456-256-144 | 144 | 4/4 | 2 | 4.4 | 173 | 123 | 40 | 500-5" | 77.61 | 142.9 | 2321 | 224.8 | EMUL | 26.3 | 3773 | 6064 | OK | OK | 0 | 2.153 | 400 | 1407.38 | 162 | 162 | 0.4 | 0 | 100 | 1307.37 | 67.5 | 0.35 | NO | 1579 | 1542.15 | SI | 96.9 | POZO EN SEGUIMIENTO @ 4,5 SPM, CON BOMBEO ESTABLE. CAMBIO DE [ ] DE FLUIDO. MERMA DE NIVEL. TRAZA DEL NIVEL CON AFECTACION EN LA DEFLEXION DE LA ONDA POR EL GAS. AUMENTO DE WHT. WHT: 173. F. SUMERGENCIA EFECTIVA: 162 FT. LEVE GOLPE DE FLUIDO CON LEVE INTERFERENCIA POR GAS. REFLEXION DE LA ONDA DESDE LA SB. V/V OPERATIVAS. | 62.7 | 3.6 | 11:57 |  |  | 1 | 1 | 124 | JAZMIN-Y-1:1
JAZMIN | JAZMIN Z-1 | 2025-02-10 | 1861.5 | 1490 | 62.1 | LUFKIN M-456D-256-144 | 111.851 | 1/3 | 2 | 3 | 118 | 108 | 50 | 500-30" | 55 | 113 | 2922 | 86.5 | CRUDO | 22.2 | 4942 | 4977 | PERDIDA DE CARGA | OK | 0.1 | 2.264 | 400 | 1667.99 | 333 | 318 | 0.3 | 3 | 92 | 1473.49 | 132.6 | 0.24 | NO | 2016.49 | 1959.42 | SI | 71.1 | POZO EN SEGUIMIENTO @ 3.0 SPM, CON BOMBEO ESTABLE. CON RECUPERACION DE CON. DE BOMBEO. WHT: 118. F. SUMERGENCIA EFECTIVA: 489 FT. FLUJO DE GAS POR EL ANULAR: :3 MSCFD BOMBA CON BLOQUEANDOSE LAS VALVULAS. REESPACIAR. | 24.9 | 1.1 | 13:26 |  |  | 1 | 1 | 125 | JAZMIN-Z-1:1
JAZMIN | JAZMIN Z-2 | 2025-02-10 | 1638.5 | 1512 | 44.3 | AMPSCOT C-320-256-144a | 144 | 4/4 | 2 | 3.3 | 118 | 111 | 50 | NO VOLANTA | 31.24 | 141.7 | 2302 | 68.7 | CRUDO EMUL 50% | 30.7 | 3655 | 6113 | OK | OK | 0.3 | 2.042 | 400 | 1486.54 | 111 | 90 | 0.1 | 9 | 82 | 1455.97 | 38 | 0.7 | NO | 1609.06 | 1524.29 | SI | 48.3 | POZO CON AUMENTO @ 3,3 SPM, CON BOMBEO ESTABLE. WHT: 118. F. SUMERGENCIA EFECTIVA: 90 FT. FLUJO DE GAS POR EL ANULAR: :9 MSCFD. SEVERO GOLPE DE FLUIDO CON LEVE INTERFERENCIA POR GAS CON IPG.. V/V OPERATIVAS. | 77.6 | 4 | 13:40 |  |  | 1 | 1 | 126 | JAZMIN-Z-2:1
JAZMIN | JAZMIN Z-3 | 2025-02-10 | 2044.89 | 1782.79 | 42.2 | AMPSCOT C-320-256-144 | 115.2 | 2/4 | 2 | 5.3 | 116 | 109 | 50 | VOLANTA DURA | 37.71 | 111.9 | 2853 | 103.6 | EMUL | 35 |  |  | FRENO MUY DESTENSIONADO | FRENO MUY DESTENSIONADO |  | 2.848 | 400 | 1983.56 | 54 | 54 | 0.7 | 0 | 100 | 1392.95 | 22.3 | 0.09 | NO | 2043.15 | 1912.67 | SI | 23.1 | POZO CON REDUCCION @ 5,3 SPM, CON BOMBEO ESTABLE. WHT: 116. F. SUMERGENCIA EFECTIVA: 54 FT. ACENTUADA IPG. NO SE TOMA TEST DE V/VS POR EL ESTADO DEL FRENO:DESTENSIONADO. | 85.6 | 5.7 | 13:51 |  |  | 1 | 1 | 127 | JAZMIN-Z-3:1
JAZMIN | JAZMIN Z-6 | 2025-02-10 | 1613.85 | 1497.7 | 78 | AMPSCOT C-320-256-144 | 129.6 | 3/4 | 2 | 1.5 | 131 | 132 | 50 | NO VOLANTA | 60 | 130 | 2120 | 53.9 | EMUL 80% | 25.8 |  |  | FRENOS DESTENSIONADOS | FRENOS DESTENSIONADOS |  | 2.007 | 400 | 1480.43 | 66 | 46 | 0.3 | 19 | 70 | 1475.27 | 19.8 | 1.52 | NO | 1550 | 1504.6 | SI | 40.4 | POZO CON REDUCCION @ 1,5 SPM, CON BOMBEO ESTABLE. WHT: 131. F. SUMERGENCIA EFECTIVA: 46 FT. FLUJO DE GAS POR EL ANULAR: :19 MSCFD.MODERADO GOLPE DE FLUIDO CON LEVE INTERFERENCIA POR GAS. NO SE TOMA TEST DE V/VS POR EL ESTADO DEL FRENO:DESTENSIONADO. | 52 | 1.4 | 14:01 |  |  | 1 | 1 | 128 | JAZMIN-Z-6:1
JAZMIN | JAZMIN Z-7 | 2025-02-10 | 1665 | 1535 | 68.3 | AMPSCOT C-320-256-144 | 129.6 | 4/4 | 2 | 2.2 | 117 | 109 | 20 | 500-20" | 52.52 | 130.1 | 2245 | 62.4 | EMUL 90% | 26.1 |  |  | FRENO MUY DESTENSIONADO | FRENO MUY DESTENSIONADO |  | 2.267 | 400 | 1571.64 | 60 | 53 | 0.6 | 5 | 88 | 1386.53 | 21.9 | 0.4 | NO | 1639.13 | 1555.64 | SI | 31.4 | POZO EN SEGUIMIENTO @ 2,2 SPM, CON BOMBEO MUY INESTABLE. WHT: 117. F. SUMERGENCIA EFECTIVA: 53 FT. FLUJO DE GAS POR EL ANULAR: :5 MSCFD. ,MODERADO GOLPE DE FLUIDO CON ALTA INTERFERENCIA POR GAS.CARTA MUESTRA SV MOLESTADO. NO SE TOMA TEST DE V/VS POR EL ESTADO DEL FRENO:DESTENSIONADO. | 53.2 | 1.4 | 14:14 |  |  | 1 | 1 | 129 | JAZMIN-Z-7:1
JAZMIN | JAZMIN AG-01 | 2025-02-08 | 2309 | 1372 | 65.2 | LUFKIN C-320-213-120a | 101.538 | 2/3 | 2 | 2.6 | 102 | 87 | 50 | NO VOLANTA | 63.92 | 102 | 2126 | 78.2 | EMUL 90% | 26.1 | 3326 | 5260 | OK | LEVE DEFICIENCIA | 0.4 | 1.967 | 400 | 1434.02 | 50 | 50 | 1 | 0 | 100 | 1458.08 | 20.3 | 0.01 | NO | 1491 | 1391.04 | SI | 338.8 | POZO CON REDUCCION @ 2,6 SPM, CON BOMBEO ESTABLE. WHT: 102. F. SUMERGENCIA EFECTIVA: 50 FTMODERADO GOLPE DE FLUIDO E IPG. STUFFING AJUSTADO. SV CON LEVE DEFICIENCIA. | 46 | 1.4 | 09:58 |  |  | 1 | 1 | 130 | JAZMIN-AG-1:1
JAZMIN | JAZMIN AG-02 | 2025-02-08 | 1643 | 1376 | 60 | LUFKIN C-320D-213-120 | 120 | 4/4 | 2 | 3 | 113 | 98 | 50 | 500-60" | 50.47 | 118.9 | 2041 | 83.4 | EMUL 95% | 30.3 | 3366 | 5009 | OK | OK | 0.1 | 1.844 | 400 | 1352.84 | 101 | 95 | 1.1 | 2 | 94 | 1467.29 | 38.6 | 0.23 | NO | 1480.9 | 1343.27 | NO | 91.1 | POZO EN SEGUIMIENTO @ 3 SPM, CON BOMBEO ESTABLE. WHT: 113. F. SUMERGENCIA EFECTIVA: 95 FT. FLUJO DE GAS POR EL ANULAR: :2 MSCFD.MODERADO GOLPE DE FLUIDO CON LEVE INTERFERENCIA POR GAS. V/V OPERATIVAS. CONT. SEGUIMIENTO | 63.3 | 2.9 | 09:43 |  |  | 1 | 1 | 131 | JAZMIN-AG-2:1
JAZMIN | JAZMIN AG-04 | 2025-02-08 | 1568.5 | 1335 | 52.9 | LUFKIN C-320D-213-120 | 102.857 | 4/4 | 2 | 2.5 | 91 | 86 | 40 | 50-4´ | 51.97 | 101.7 | 2002 | 62 | EMUL 90% | 25.4 | 3050 | 4971 | OK | OK | 0 | 1.781 | 400 | 1311.59 | 121 | 121 | 0.9 | 0 | 100 | 1472.87 | 50 | 0.03 | NO | 1464.5 | 1318.44 | SI | 86.8 | POZO CON REDUCCION @ 2,5 SPM, CON BOMBEO ESTABLE. PRUEBA DE PRESION RAPIDA NO CONFIABLE. WHT: 91. F. SUMERGENCIA EFECTIVA: 121 FT. ACENTUADO GOLPE DE FLUIDO E IPG. V/V OPERATIVAS. | 43.8 | 1.3 | 09:31 |  |  | 1 | 1 | 132 | JAZMIN-AG-4:1
JAZMIN | JAZMIN AG-05 | 2025-02-08 | 1831 | 1334 | 77 | AMPSCOT C-456-256-144 | 144 | 4/4 | 2 | 2.1 | 103 | 87 | 20 | VOLANTA DURA | 53.62 | 143.7 | 1751 | 74.4 | EMUL 90% | 22.4 | 2963 | 4667 | OK | OK | 0 | 1.754 | 400 | 1261.57 | 0 | 0 | 1.1 | 0 | 100 | 1438.51 | 0.8 | 0.02 | NO | 1248 | 1181.99 | NO | 0 | POZO CON REDUCCION @ 2,1 SPM, CON BOMBEO ESTABLE. WHT: 103. F. CONTINUA SIN SUMERGENCIA. MODERADO GOLPE DE FLUIDO CON LEVE INTERFERENCIA POR GAS. ALTA REFLEXION DE LA ONDA DESDE LA SB. ALTA FRICCION POR SOLIDOS. V/V OPERATIVAS. | 60.6 | 1.9 | 09:18 |  |  | 1 | 1 | 133 | JAZMIN-AG-5:1
JAZMIN | JAZMIN AH-01 | 2025-02-08 | 1690 | 1250 | 48.9 | LUFKIN M-456D-256-144 | 111.851 | 1/3 | 2 | 4.9 | 125 | 89 | 60 | 500-50" | 44.7 | 109.3 | 2928 | 111.8 | AGUA 80% | 34.1 | 4484 | 7668 | SL | OK | 1.1 | 2.104 | 400 | 1530.61 | 424 | 424 | 6.7 | 0 | 100 | 1454.95 | 182.3 | 0.23 | NO | 1973.86 | 1921.44 | SI | 70.8 | POZO EN SEGUIMIENTO @ 4.9 SPM, CON BOMBEO ESTABLE. WHT: 125. F. SUMERGENCIA EFECTIVA: 424 FT. CHP ALTO: 6,7 PSI. ACENTUADO GOLPE DE FLUIDO CON LEVE INTERFERENCIA POR GAS. REFLEXION DE LA ONDA DESDE LA SB. V/V OPERATIVAS. SEGUIMIENTO & DESPRESURIZAR CSG | 83.6 | 3.9 | 07:58 |  |  | 1 | 1 | 134 | JAZMIN-AH-1:1
JAZMIN | JAZMIN AH-02 | 2025-02-08 | 1808.06 | 1324.12 | 93.8 | LUFKIN M-456D-256-144 | 111.851 | 1/3 | 2 | 4.5 | 93 | 86 | 60 | 500-20" | 84.55 | 111 | 2023 | 198 | AGUA EMUL | 23.6 | 3711 | 5081 | LL | OK | 1 | 1.864 | 400 | 1367.92 | 0 | 0 | 1 | 9 | 82 | 1467.73 | 1.4 | 0.71 | NO | 1359.1 | 1285.01 | NO | 141.9 | POZO CON REDUCCION @ 4,5 SPM, CON BOMBEO ESTABLE. CON PRUEBA DE PRESION RAPIDA NO CONFIABLE. CON DESCENSO DE WHT. WHT: 93. F. SIN SUMERGENCIA. . FLUJO DE GAS POR EL ANULAR: :8 MSCFD. LEVE GOLPE DE FLUIDO CON LEVE INTERFERENCIA POR GAS. TV CON ESCURRIMIENTO. SEGUIMIENTO NOTA POZO CON PROBLEMAS EN EL VARIADOR NO APAGA Y SE ALARMA | 53.6 | 3.3 | 08:07 |  |  | 1 | 1 | 135 | JAZMIN-AH-2:1
JAZMIN | JAZMIN AH-03 | 2025-02-08 | 1695 | 1256 | 61.6 | LUFKIN M-456D-256-144 | 111.851 | 1/3 | 2 | 4.2 | 104 | 89 | 60 | NO VOLANTA | 56.07 | 109.9 | 2900 | 119.5 | EMUL 90% | 29.4 | 4402 | 6716 | SL | OK | 2.5 | 2.125 | 400 | 1565.28 | 369 | 320 | 14.7 | 26 | 61 | 1473.21 | 116.1 | 2.09 | NO | 1946.28 | 1903.15 | SI | 16.9 | POZO EN SEGUIMIENTO @ 4,2 SPM, CON BOMBEO ESTABLE. WHT: 104. F. SUMERGENCIA EFECTIVA: 320 FT. FLUJO DE GAS POR EL ANULAR: :23 MSCFD.. ACENTUADA INTERFERENCIA POR GAS. REFLEXION DE LA ONDA DESDE LA SB. TV CON ESCURRIMIENTO: SL. SEGUIMIENTO | 68.6 | 2.9 | 08:20 |  |  | 1 | 1 | 136 | JAZMIN-AH-3:1
JAZMIN | JAZMIN AH-04 | 2025-02-08 | 1792.5 | 1309 | 69.7 | LUFKIN M-456D-256-144 | 144 | 3/3 | 2 | 2.5 | 113 | 96 | 60 | NO VOLANTA | 49.29 | 141.4 | 2935 | 81.5 | EMUL 95% | 34.9 |  |  | PERRILLA VSD DAÑADA | PERRILLA VSD DAÑADA |  | 2.133 | 400 | 1552.82 | 460 | 416 | 2.2 | 10 | 80 | 1456 | 171 | 0.75 | SI | 2073 | 1937.2 | NO | 68.6 | POZO EN SEGUIMIENTO @ 2,5 SPM, CON BOMBEO ESTABLE. WHT: 113. F. SUMERGENCIA EFECTIVA: 416 FT. FLUJO DE GAS POR EL ANULAR: :9 MSCFD. BOMBA CON BAJA ADMISION: MODERADO GOLPE DE FLUIDO CON LEVE INTERFERENCIA POR GAS. SEVERO GOLPE DE BOMBA NO SE PUEDE HACE TEST DE V/V- VARIADOR CON FALLA NO FUNCIONA LA PERILLA | 87.4 | 3.3 | 08:35 |  |  | 1 | 1 | 137 | JAZMIN-AH-4:1
JAZMIN | JAZMIN AH-05 | 2025-02-08 | 1699.5 | 1291 | 51.5 | LUFKIN M-456D-256-144 | 127.926 | 2/3 | 2 | 3.1 | 111 | 89 | 60 | 500-60" | 41.13 | 125.3 | 2932 | 74 | EMUL 95% | 30.1 | 4514 | 7231 | OK | OK | 0.2 | 2.129 | 400 | 1571.06 | 368 | 362 | 1 | 2 | 95 | 1475.86 | 150.1 | 0.18 | NO | 1941.15 | 1933.63 | SI | 50 | POZO CON REDUCCION @ 3,1 SPM, CON BOMBEO ESTABLE. PRUEB DE PRESION RAPIDA NO CONFIABLE. WHT: 111. F. SUMERGENCIA EFECTIVA: 362FT. FLUJO DE GAS POR EL ANULAR: :2 MSCFD. ACENTUADAINTERFERENCIA POR GAS. REFLEXION DE LA ONDA DESDE LA SB. V/V OPERATIVAS. REVISAR SPM DE OPERACION. | 65.3 | 2 | 08:45 |  |  | 1 | 1 | 138 | JAZMIN-AH-5:1
JAZMIN | JAZMIN AH-06 | 2025-02-08 | 1783.79 | 1298.58 | 40 | LUFKIN M-456D-256-144 | 144 | 3/3 | 2 | 0.6 | 109 | 102 | 70 | 115-5´ | 28.23 | 141.7 | 2993 | 11.6 | GAS CRUDO | 35.9 | 5399 | 6316 | PERDIDA DE CARGA | OK | 0 | 3.467 | 400 | 2480.2 | 0 | 0 | 1.1 | 5 | 100 | 1430.75 | 0.6 | 0.22 | NO | 2084.39 | 1953.54 | SI | 0.6 | POZO EN SEGUIMIENTO @ 0.6 SPM, CON BOMBEO FLUCTUANTE. NO SE VE LAS CARTAS CON CLARIDAD.. WHT: 109. F. SIN SUMERGENCIA. :TV CON PERDIDA DE CARGA. REESPACEAR & AUMENTAR SPM. | 91.1 | 0.7 | 08:58 |  |  | 1 | 1 | 139 | JAZMIN-AH-6:1
JAZMIN | JAZMIN BA-01 | 2025-02-08 | 1624.5 | 1464 | 79.9 | ZIMEC C-456-305-144 | 144 | 4/4 | 2 | 2.7 | 108 | 101 | 20 | 500-1´ | 56.74 | 140.7 | 2099 | 100.2 | EMUL | 26.9 | 3406 | 5139 | PERDIDA DE CARGA | OK | 0.8 | 2.061 | 400 | 1432.23 | 56 | 56 | 0.4 | 0 | 100 | 1389.84 | 23.4 | 0.03 | NO | 1493.65 | 1433.24 | NO | 77.7 | POZO EN SEGUIMIENTO @ 2,8 SPM, CON BOMBEO ESTABLE. WHT: 108. F. SUMERGENCIA EFECTIVA: 56 FT.. LEVE GOLPE DE FLUIDO VISCOSO CON ALTA FRICCION CON LEVE IPG. STUFFING MUY AJUSTADO. TV CON PERDIDA DE CARGA. REESPACIAR. | 87.9 | 4.8 | 11:36 |  |  | 1 | 1 | 140 | JAZMIN-BA-1:1
JAZMIN | JAZMIN BA-02 | 2025-02-08 | 1627.5 | 1555 | 89.1 | ZIMEC C-456-256-144 | 144 | 4/4 | 2 | 2.1 | 103 | 96 | 50 | 420-3´ | 61.5 | 144.8 | 2195 | 88.3 | EMUL | 24.6 | 3597 | 5369 | OK | OK | 0.1 | 2.157 | 400 | 1478.62 | 16 | 16 | 0.5 | 0 | 100 | 1371 | 6.5 | 0.02 | FUERTE | 1495.53 | 1437.62 | NO | 62.1 | POZO EN SEGUIMIENTO @ 2,1 SPM, CON BOMBEO ESTABLE. WHT: 103. F. SUMERGENCIA EFECTIVA: 16 FT . MODERADO GOLPE DE FLUIDO CON LEVE INTERFERENCIA POR GAS. FUERTE GP DE BOMBA. CON RESTRICCION AL FINAL DE LA CARRERA ASCENDENTE. V/V OPERATIVAS. UBM CONTINUA CON FRENOS DESTENSIONADOS. | 57.1 | 1.9 | 11:21 |  |  | 1 | 1 | 141 | JAZMIN-BA-2:1
JAZMIN | JAZMIN BA-03 | 2025-02-08 | 1487.38 | 1372.76 | 81.5 | ZIMEC C-456-305-144 | 144 | 4/4 | 2 | 2.6 | 114 | 94 | 40 | NO VOLANTA | 56.47 | 144.3 | 2197 | 98.6 | EMUL | 19.7 |  |  | FRENOS DESTENSIONADOS | FRENOS DESTENSIONADOS |  | 2.155 | 400 | 1450.48 | 12 | 12 | 0.3 | 1 | 97 | 1346.15 | 5.2 | 0.15 | NO | 1463 | 1461.36 | NO | 16 | POZO CON REDUCCION @ 2,6 SPM, CON BOMBEO ESTABLE. WHT: 114. F. SUMERGENCIA EFECTIVA: 12 FT. FLUJO DE GAS POR EL ANULAR: :1 MSCFD.ACENTUADO GOLPE DE FLUIDO CON LEVE INTERFERENCIA POR GAS. NO SE TOMA TEST DE V/VS POR EL ESTADO DEL FRENO:DESTENSIONADO. | 52 | 1.5 | 11:09 |  |  | 1 | 1 | 142 | JAZMIN-BA-3:1
JAZMIN | JAZMIN BA-05 | 2025-02-08 | 1553 | 1405 | 11.2 | AMPSCOT C-456-256-144 | 144 | 4/4 | 2.25 | 1.6 | 93 | 92 | 50 | VOLANTA DURA | 7.95 | 141.1 | 2948 | 10.7 | AGUA CRUDO | 27.1 |  |  | FRENO MUY DESTENSIONADO | FRENO MUY DESTENSIONADO |  | 2.215 | 400 | 1590.58 | 20 | 20 | 0.5 | 0 | 100 | 1436.19 | 8.5 | 0.05 | SI | 1613 | 1528.9 | SI | 0.1 | POZO EN SEGUIMIENTO @ 1.5 SPM, CON BOMBEO ESTABLE. POZO FRIO. WHT: 93. F. SUMERGENCIA EFECTIVA: 20 FT. MUY SEVERO GOLPE DE FLUIDO CON LEVE INTERFERENCIA POR GAS. NO SE TOMA TEST DE V/VS POR EL ESTADO DEL FRENO-DESTENSIONADO" | 59.7 | 1 | 10:55 |  |  | 1 | 1 | 143 | JAZMIN-BA-5:1
JAZMIN | JAZMIN BE-01 | 2025-02-08 | 1563.41 | 1324.82 | 92.8 | AMPSCOT C-320-256-144a | 144 | 3/3 | 2 | 4.5 | 120 | 96 | 40 | 500-20" | 64.96 | 142.9 | 2332 | 195.8 | AGUA | 31.5 |  |  | FRENO MUY DESTENSIONADO | FRENO MUY DESTENSIONADO |  | 2.004 | 400 | 1498.14 | 110 | 105 | 0.3 | 4 | 91 | 1495.15 | 43.9 | 0.3 | NO | 1616.24 | 1546.84 | SI | 23.1 | POZO CON AUMENTO @ 4,5 SPM, CON BOMBEO ESTABLE. WHT: 120. F. SUMERGENCIA EFECTIVA: 105 FT. FLUJO DE GAS POR EL ANULAR: :4 MSCFD.ACENTUADO GOLPE DE FLUIDO E INTERFERENCIA POR GAS. NO SE TOMA TEST DE V/VS POR EL ESTADO DEL FRENO:DESTENSIONADO. | 85.9 | 6.1 | 10:42 |  |  | 1 | 1 | 144 | JAZMIN-BE-1:1
JAZMIN | JAZMIN BE-02 | 2025-02-08 | 1632 | 1505 | 119.7 | AMPSCOT C-320-256-144a | 144 | 3/3 | 2 | 6 | 115 | 98 | 40 | NO REPORTA | 83.58 | 143.2 | 2308 | 333.8 | EMUL AGUA | 33.3 | 3868 | 4597 | PERDIDA DE CARGA | OK | 0 | 2.114 | 400 | 1519.91 | 95 | 95 | 1 | 0 | 100 | 1437.95 | 39.3 | 0.02 | NO | 1623.43 | 1537.45 | NO | 42.9 | ´POZO CON AUMENTO @ 6 SPM, CON BOMBEO DEFICIENTE SOLO APORTA EN UNA SOLA CARRERA.. WHT: 115. F. SUMERGENCIA EFECTIVA: 95 FT. LEVE CIERRE TARDIO & TV CON PERDIDA DE CARGA. REESPACIAR. | 93.6 | 11.3 | 10:30 |  |  | 1 | 1 | 145 | JAZMIN-BE-2:1
JAZMIN | JAZMIN BE-05 | 2025-02-08 | 1639 | 1324 | 137 | AMPSCOT C-320-256-144 | 144 | 3/3 | 2 | 5.4 | 103 | 88 | 40 | NO VOLANTA | 95.91 | 142.8 | 2423 | 345.3 | AGUA | 29.4 | 3951 | 5876 | SL | OK | 1.9 | 1.659 | 400 | 1215.3 | 438 | 422 | 1 | 2 | 96 | 1465.11 | 176 | 0.19 | NO | 1684.84 | 1611.02 | NO | 158.1 | POZO EN SEGUIMIENTO @ 5,4 SPM, CON BOMBEO ESTABLE. WHT: 103. F. SUMERGENCIA EFECTIVA: 442 FT. FLUJO DE GAS POR EL ANULAR: :2 MSCFD. CARTA LLENA CON TV CON ESCURRIMIENTO. REVISAR SPM DE OPERACION. | 65.6 | 5.5 | 10:20 |  |  | 1 | 1 | 146 | JAZMIN-BE-5:1
JAZMIN | JAZMIN AB-01 | 2025-02-07 | 1822.85 | 1685.7 | 97.2 | KERUI C-320-256-144 | 115.2 | 1/3 | 2 | 2.5 | 131 | 115 | 40 | NO VOLANTA | 85.22 | 114.1 | 2372 | 114.2 | EMUL | 26.3 | 4218 | 6165 | OK | OK | 0.1 | 1.91 | 400 | 1383.26 | 207 | 207 | 1.2 | 0 | 100 | 1448.44 | 87.8 | 0.01 | NO | 1593 | 1579.75 | NO | 190.8 | POZO CON REDUCCION @ 2.3 SPM, CON BOMBEO ESTABLE. WHT: 155. F. SUMERGENCIA EFECTIVA: 207 FT. FACENTUADA INTERFERENCIA POR GAS. REFLEXION DE LA ONDA DESDE LA SB. V/V OPERATIVAS. EVALUAR AUMENTO LIGERO DE SPM. | 47.4 | 1.9 | 13:47 |  |  | 1 | 1 | 147 | JAZMIN-AB-1:1
JAZMIN | JAZMIN AB-02 | 2025-02-07 | 2242 | 2118 | 30.4 | KERUI C-320-256-144 | 115.2 | 4/4 | 2 | 3 | 108 | 102 | 20 | 500-1´ | 26.57 | 114.4 | 3265 | 41.8 | GAS CRUDO | 39.2 | 5290 | 8371 | OK | OK | 0 | 3.237 | 400 | 2343.85 | 0 | 0 | 0.7 | 3 | 100 | 1448.16 | 1.4 | 0.14 | NO | 2277 | 2261.46 | NO | 1.4 | POZO CON REDUCCION @ 2.9 SPM, WHT: 108 SIN SUMERGENCIA. POZO CON BOMBA SEVERO GP DE FLUIDO CON FRICCION POR FLUIDO VISCOSO E IPG. V/VS OPERATIVAS. | 92.6 | 3.7 | 13:33 |  |  | 1 | 1 | 148 | JAZMIN-AB-2:1
JAZMIN | JAZMIN AB-03 | 2025-02-07 | 1724.02 | 1652.05 | 43.1 | KERUI C-320-256-144 | 115.2 | 1/3 | 2 | 3.2 | 116 | 99 | 40 | 500-2´ | 38.19 | 112.9 | 2348 | 63.6 | AGUA EMUL | 26.7 | 3863 | 6007 | OK | OK | 0 | 2.174 | 400 | 1551.47 | 49 | 49 | 0.6 | 1 | 100 | 1427.29 | 21.7 | 0.05 | NO | 1602 | 1579.53 | NO | 75.9 | POZO EN SEGUIMIENTO @ 3.2 SPM, CON BOMBEO ESTABLE. WHT: 116F. SUMERGENCIA EFECTIVA: 49 FT. :RECUPERA COND. DE BOMBEO. MODERADO GP DE FLUIDO E IPG. V/V OPERATIVAS. CONT SEGUIMIENTO | 55.8 | 1.5 | 13:20 |  |  | 1 | 1 | 149 | JAZMIN-AB-3:1
JAZMIN | JAZMIN AB-04 | 2025-02-07 | 1821 | 1673.06 | 90.2 | KERUI C-320-256-144 | 115.2 | 1/3 | 2 | 2.6 | 111 | 104 | 40 | 500-1´10" | 79.5 | 113.5 | 2618 | 108.8 | EMUL | 28.4 |  |  | FRENO MUY DESTENSIONADO | FRENO MUY DESTENSIONADO |  | 2.189 | 400 | 1590.24 | 210 | 165 | 1.1 | 11 | 78 | 1452.94 | 70.6 | 0.81 | NO | 1805.72 | 1777.55 | NO | 76.2 | POZO EN SEGUIMIENTO @ 2,6 SPM, CON BOMBEO ESTABLE. CON RECUPERACION DE NIVEL. WHT: 111. F. SUMERGENCIA EFECTIVA: 165 FT. FLUJO DE GAS POR EL ANULAR: :11 MSCFD. MODERADA INTERFERENCIA POR GAS. CARTA MUESTRA CON DESGASTE EN LA SV. NO SE TOMA TEST DE V/VS POR EL ESTADO DEL FRENO:DESTENSIONADO. | 59.9 | 2.6 | 13:05 |  |  | 1 | 1 | 150 | JAZMIN-AB-4:1
JAZMIN | JAZMIN AB-05 | 2025-02-07 | 2291.62 | 2199.24 | 20.7 | AMPSCOT C-640-305-168 | 168 | 4/4 | 2.25 | 1.8 | 108 | 107 | 40 | 60-3´ | 12.61 | 164 | 4209 | 22.1 | EMUL 90% | 34.3 | 5026 | 9049 | OK | OK | 0.2 | 3.373 | 400 | 2451.59 | 0 | 0 | 0.9 | 0 | 100 | 1453.65 | 1.6 | 0.35 | NO | 2276 | 2253.21 | NO | 1.6 | POZO EN SEGUIMIENTO @ 1,8 SPM, CON BOMBEO ESTABLE. WHT: 100 F. SIN SUMERGENCIA. MUY SEVERO GOLPE DE FLUIDO CON LEVE INTERFERENCIA POR GAS. V/V OPERATIVAS. CONT. SEGUIMIENTO & MEJORA CON TS. | 96.3 | 2.4 | 12:50 |  |  | 1 | 1 | 151 | JAZMIN-AB-5:1
JAZMIN | JAZMIN AC-03 | 2025-02-07 | 1386 | 1156 | 104.1 | AMPSCOT C-320-256-144a | 144 | 3/3 | 2 | 4.5 | 176 | 101 | 60 | 500-20" | 72.82 | 143 | 1842 | 216.9 | EMUL | 23.6 | 2640 | 4774 | OK | OK | 0 | 1.625 | 400 | 1116.66 | 149 | 139 | 0.8 | 2 | 94 | 1374.35 | 59 | 0.32 | NO | 1309.27 | 1165.47 | SI | 84.4 | POZO CON AUMENTO @ 4.5 SPM, CON BOMBEO ESTABLE. ,MERMA DE NIVEL. WHT: 176. SUMEGENCIA EFECTIVA: 139 FT. LEVE IPG . REFLEXION DE LA ONDA DESDE LA SB. V/V OPERATIVAS | 62.8 | 4.5 | 10:39 |  |  | 1 | 1 | 152 | JAZMIN-AC-3:1
JAZMIN | JAZMIN AC-04 | 2025-02-07 | 1400 | 1103 | 122.2 | AMPSCOT C-320-256-144 | 129.6 | 3/4 | 2 | 3.1 | 128 | 92 | 60 | NO VOLANTA | 94 | 130 | 2121 | 175.9 | AGUA 100% | 19.6 | 3352 | 4639 | PERDIDA DE CARGA | LIFTED | 0.9 | 0.832 | 400 | 616.43 | 748 | 748 | 0.4 | 0 | 100 | 1481.8 | 312.2 | 0.1 | NO | 1456 | 1357.61 | SI | 291.8 | #N/D POZO CON BWF ACTUALIZADO CON AUMENTO @3.0 SPM, ALTA SUMERGENCIA. CON PERDIDA E WHT. CON RECUPERACON DE NIVEL.CARTA LLENA CON LEVE INTERFERENCIA POR GAS. TV CON PERDIDA DE CARGA & SV LIGERAMETNE LEVANTADA. EVALUAR AUMENTO DE SPM. | 33 | 2.2 | 10:22 |  |  | 1 | 1 | 153 | JAZMIN-AC-4:1
JAZMIN | JAZMIN AC-06 | 2025-02-07 | 1426.5 | 1197 | 124.2 | AMPSCOT C-320-256-144 | 129.6 | 3/4 | 2 | 3.2 | 166 | 103 | 40 | NO VOLANTA | 96.6 | 128.6 | 1809 | 181.4 | EMUL 90% | 21.8 |  |  | FRENO MUY DESTENSIONADO | FRENO MUY DESTENSIONADO |  | 1.438 | 400 | 1002.97 | 252 | 230 | 0.3 | 3 | 91 | 1394.96 | 96.3 | 0.66 | NO | 1334.49 | 1181.52 | SI | 125.4 | POZO CON LEVE AUMENTO @ 3,2 SPM, CON BOMBEO ESTABLE. WHT: 166. F. SUMERGENCIA EFECTIVA: 230 FT. FLUJO DE GAS POR EL ANULAR: :3 MSCFD.CARTA LLENA CON INTERFERENCIA POR GAS. NO SE TOMA TEST DE V/VS POR EL ESTADO DEL FRENO:DESTENSIONADO. | 43.1 | 2.5 | 10:12 |  |  | 1 | 1 | 154 | JAZMIN-AC-6:1
JAZMIN | JAZMIN AN-07 | 2025-02-07 | 1646 | 1517 | 74.6 | ZIMEC C-456-256-144 | 115.2 | 2/4 | 2 | 2.4 | 109 | 102 | 60 | NO VOLANTA | 64.32 | 115.9 | 2268 | 84.7 | CRUDO | 27.7 | 3448 | 6036 | OK | OK | 0.6 | 1.957 | 400 | 1420.75 | 141 | 141 | 0.2 | 0 | 100 | 1451.97 | 60.1 | 0.02 | NO | 1578 | 1475.61 | NO | 87.9 | POZO EN SEGUIMIENTO @ 2,4 SPM, CON BOMBEO ESTABLE. W WHT: 109. F. SUMERGENCIA EFECTIVA: 141 FT LEVE GOLPE DE FLUIDO CON LEVE INTERFERENCIA POR GAS. SV PRESENTA DESGASTE FUGA. | 60 | 2.3 | 11:30 |  |  | 1 | 1 | 155 | JAZMIN-AN-7:1
JAZMIN | JAZMIN AQ-03 | 2025-02-07 | 1692.32 | 1274.64 | 62.9 | LUFKIN C-320D-213-120 | 120 | 4/4 | 2 | 4.3 | 116 | 102 | 10 | BOMBEO DEFICIENTE | 52.69 | 119.5 | 2653 | 0 | GAS CRUDO | 42 | 4254 | 5580 | PERDIDA DE CARGA | OK | 0.9 | 2.053 | 400 | 1512.19 | 404 | 342 | 2.9 | 24 | 65 | 1473.16 | 146.2 | 1.85 | NO | 1927.14 | 1892.25 | NO | 50.9 | POZO EN SEGUIMIENTO @ 4,3 SPM, CON BOMBEO DEFICIENTE CASI NO PRESIONA. WHT: 116. F. SUMERGENCIA EFECTIVA: 342 FT. FLUJO DE GAS POR EL ANULAR: :24 MSCFD. BOMBA DEFICIENTE. EVALUAR WS. | 105.6 | 9 | 11:48 |  |  | 1 | 1 | 156 | JAZMIN-AQ-3:1
JAZMIN | JAZMIN AX-03 | 2025-02-07 | 2141.69 | 1858.38 | 113.1 | AMPSCOT C-456-305-144 | 144 | 4/4 | 2 | 2.4 | 114 | 104 | 80 | 500-33" | 78.81 | 143.5 | 3146 | 128.8 | EMUL | 29.7 | 5271 | 8153 | OK | OK | 0.5 | 2.453 | 400 | 1781.68 | 321 | 321 | 0.7 | 0 | 100 | 1452.66 | 135.6 | 0.01 | NO | 2117 | 2059.6 | NO | 146.4 | POZO EN SEGUIMIENTO @ 2,4 SPM, CON BOMBEO ESTABLE. WHT: 114. F. SUMERGENCIA EFECTIVA: 321 FT. .MODERADA IPG. TV CON LL. NOTA. SE ACTUALIZO BWF -EM | 67.4 | 2.9 | 14:16 |  |  | 1 | 1 | 157 | JAZMIN-AX-3:1
JAZMIN | JAZMIN CO-01 | 2025-02-07 | 1718 | 1614 | 102.9 | AMPSCOT C-456-256-144a | 144 | 4/4 | 2 | 5 | 160 | 126 | 90 | NO REPORTA | 72.53 | 141.8 | 2345 | 240.6 | EMUL CRUDO | 28.7 | 3977 | 5858 | OK | OK | 0.2 | 1.869 | 400 | 1303.5 | 388 | 332 | 1.2 | 1 | 86 | 1394.87 | 137.4 | 0.56 | NO | 1677 | 1615 | NO | 152.3 | POZO EN SEGUIMIENTO @ 5 SPM, CON BOMBEO ESTABLE. WHT: 160. F. SUMERGENCIA EFECTIVA: 332 FT. FLUJO DE GAS POR EL ANULAR: :1 MSCFD.MODERADO GOLPE DE FLUIDO CON LEVE INTERFERENCIA POR GAS. V/V OPERATIVAS. CONT. SEGUIMIENTO | 63.6 | 4.8 | 14:01 |  |  | 1 | 1 | 158 | JAZMIN-CO-1:1
JAZMIN | JAZMIN CP-02 | 2025-02-07 | 1606.5 | 1559 | 24.7 | KERUI C-320-256-144 | 115.2 | 1/3 | 2.25 | 2.1 | 110 | 102 | 20 | NO VOLANTA | 21.86 | 113.1 | 2852 | 30.9 | EMUL 90% | 27.1 | 3855 | 6541 | OK | OK | 0 | 2.3 | 400 | 1666.13 | 0 | 0 | 0.8 | 0 | 100 | 1448.81 | 1.3 | 0.27 | NO | 1571.5 | 1571.49 | NO | 1.3 | POZO EN SEGUIMIENTO @ 2,1 SPM, CON BOMBEO UN POCO INESTABLE. WHT: 110. F. SUMERGENCIA EFECTIVA: 0 FT.MUY SEVERO GOLPE DE FLUIDO CON IPG. V/V OPERATIVAS. CONT. SEGUIMIENTO | 50.3 | 0.7 | 12:31 |  |  | 1 | 1 | 159 | JAZMIN-CP-2:1
JAZMIN | JAZMIN M-06 | 2025-02-07 | 1474 | 1151 | 18.4 | AMPSCOT C-320-256-144 | 144 | 4/4 | 2.25 | 1.9 | 91 | 99 | 0 | SARTA FLOTANDO | 12.5 | 146.9 | 2338 | 0 | SARTA FLOTANDO | 34.9 |  |  | SARTA FLOTANDO | SARTA FLOTANDO |  | 1.756 | 400 | 1237.83 | 180 | 172 | 0.6 | 2 | 95 | 1409.83 | 72.5 | 0.21 | NO | 1506.28 | 1300.63 | NO | 63.8 | POZO OFF SOLICITADO @ 1.9 SPM, CON SARTA FLOTANDO. POZO SE ENFRIO WHT: 92. F. SUMERGENCIA EFECTIVA: 77 FT. FLUJO DE GAS POR EL ANULAR: :73 MSCFD. CARTA MUESTRA ALTA FRICCION POR FLUIDO VISCOSO CON BOMBA DESGASTADA. EVALUAR WS. | 109.4 | 4.8 | 10:55 |  |  | 1 | 1 | 160 | JAZMIN-M-6:1
JAZMIN | JAZMIN P-01 | 2025-02-07 | 1236.81 | 968.62 | 55.6 | AMPSCOT C-320-256-144 | 144 | 4/4 | 2 | 4.9 | 136 | 96 | 30 | NO VOLANTA | 38.93 | 142.7 | 1958 | 126.8 | GAS EMUL 90% | 23.4 | 3145 | 4964 | OK | OK | 0.1 | 1.539 | 400 | 1028.23 | 297 | 297 | 0.6 | 0 | 100 | 1336.23 | 124.5 | 0.2 | NO | 1325.72 | 1325.72 | SI | 87.6 | POZO EN SEGUIMIENTO @ 4.9 SPM, CON BOMBEO ESTABLE. CON CAIDA DE WHT & RECUPERACION DE NIVEL. WHT: 136. F. SUMERGENCIA EFECTIVA: 297 FT. ACENTUADA GP DE FLUIDO CON ALTA INTERFERENCIA POR GAS. REFLEXION DE LA ONDA DESDE LAS SB. V/V OPERATIVAS. REESPACEAR. | 59.2 | 2 | 08:48 |  |  | 1 | 1 | 161 | JAZMIN-P-1:1
JAZMIN | JAZMIN P-02 | 2025-02-07 | 1421.5 | 1039 | 79.4 | AMPSCOT C-320-256-144a | 144 | 3/3 | 2 | 2.5 | 149 | 94 | 50 | NO VOLANTA | 55.08 | 144.2 | 1693 | 89.9 | EMUL | 18.5 |  |  | FRENO MUY DESTENSIONADO | FRENO MUY DESTENSIONADO |  | 1.625 | 400 | 1093.82 | 37 | 36 | 0 | 1 | 98 | 1346.24 | 15.3 | 0.17 | NO | 1139 | 1075.78 | SI | 112.4 | POZO EN SEGUIMIENTO @ 2,5 SPM, CON BOMBEO ESTABLE. CON CAIDA DE COND. DE BOMBEO & WHT. CAMBIO DE [ ] DE FLUIDO. WHT: 149. F. SUMERGENCIA EFECTIVA: 36 FT. FLUJO DE GAS POR EL ANULAR: :1 MSCFD. MODERADO GP DE FLUIDO CON IPG. CARGAS VIBRANTES. REESPACEAR TIENE THM. NO SE TOMA TEST DE V/VS POR EL ESTADO DEL FRENO:DESTENSIONADO. | 41.9 | 1.4 | 09:07 |  |  | 1 | 1 | 162 | JAZMIN-P-2:1
JAZMIN | JAZMIN P-03 | 2025-02-07 | 1361.5 | 1076 | 132.6 | AMPSCOT C-456-256-144a | 144 | 4/4 | 2 | 1.7 | 133 | 105 | 50 | 500-30" | 92.5 | 143.4 | 2159 | 104.3 | EMUL AGUA | 24.4 |  |  | FRENO MUY DESTENSIONADO | FRENO MUY DESTENSIONADO |  | 1.439 | 400 | 1057.85 | 369 | 307 | 2.2 | 12 | 75 | 1470.26 | 125.3 | 1.45 | NO | 1521 | 1395.98 | SI | 76.1 | POZO CON REDUCCION @ 1,7 SPM, CON BOMBEO ESTABLE. WHT: 133. F. SUMERGENCIA EFECTIVA: 307 FT. FLUJO DE GAS POR EL ANULAR: :12 MSCFD.CARTA LLENA CON LIGERA INTERFERENCIA POR GAS. EVALUAR AUMENTO DE SPM @ 2.5 NO SE TOMA TEST DE V/VS POR EL ESTADO DEL FRENO:DESTENSIONADO. | 48.3 | 2 | 09:21 |  |  | 1 | 1 | 163 | JAZMIN-P-3:1
JAZMIN | JAZMIN P-04 | 2025-02-07 | 1397.5 | 1021 | 132.7 | AMPSCOT C-320-256-144 | 144 | 4/4 | 2 | 2 | 95 | 91 | 10 | BOMBEO DEFICIENTE | 92.5 | 143.5 | 1912 | 124.1 | BOMBEO DEFICIENTE | 20.4 | 2999 | 4694 | SL | OK | 0.8 | 1.618 | 400 | 993.83 | 378 | 378 | 0.2 | 0 | 100 | 1228.46 | 159.5 | 0.09 | NO | 1450.68 | 1346.97 | NO | 142.5 |  | 36.8 | 1.8 | 09:36 |  |  | 1 | 1 | 164 | JAZMIN-P-4:1
JAZMIN | JAZMIN P-05 | 2025-02-07 | 1370 | 1041 | 45.4 | AMPSCOT C-320-256-144 | 144 | 4/4 | 2 | 4.3 | 142 | 108 | 60 | NO VOLANTA | 31.81 | 142.8 | 1955 | 91.5 | EMUL 90% | 23.5 |  |  | FRENO MUY DESTENSIONADO | FRENO MUY DESTENSIONADO |  | 1.638 | 400 | 1132.5 | 151 | 135 | 0.5 | 4 | 89 | 1382.78 | 57.2 | 0.47 | NO | 1306.32 | 1239.49 | SI | 80.3 | POZO CON AUMENTO @ 4,3 SPM, CON BOMBEO ESTABLE. NIVEL CON RUIDO Y GAS, WHT: 142. F. SUMERGENCIA EFECTIVA: 135 FT. FLUJO DE GAS POR EL ANULAR: :4 MSCFD.MUY SEVERO GOLPE DE FLUIDO CON LEVE INTERFERENCIA POR GAS. FLUCTUACION ARMONICA ERROR GUIDE. EVALUAR REDUCCION @ 4.0 SPM. NO SE TOMA TEST DE V/VS POR EL ESTADO DEL FRENO:DESTENSIONADO. | 59.7 | 2.9 | 09:54 |  |  | 1 | 1 | 165 | JAZMIN-P-5:1
JAZMIN | JAZMIN P-07 | 2025-02-07 | 1273 | 1179 | 53.8 | AMPSCOT C-320-256-144a | 144 | 4/4 | 2 | 5.8 | 149 | 106 | 50 | NO VOLANTA | 37.72 | 142.7 | 2100 | 143.9 | AGUA CRUDO | 26.5 |  |  | FRENO MUY DESTENSIONADO | FRENO MUY DESTENSIONADO |  | 1.944 | 400 | 1377.03 | 98 | 98 | 0.1 | 0 | 100 | 1416.7 | 41.4 | 0.12 | NO | 1491.69 | 1376.26 | SI | 0.5 | POZO CON AUMENTO @ 5,8 SPM, CON BOMBEO ESTABLE. WHT: 149. F. SUMERGENCIA EFECTIVA: 98 FTSEVERO GOLPE DE FLUIDO CON IPG. REFLEXION DE LA ONDA DESDE LA SB. EVALUAR REDUCCION DE SPM. NO SE TOMA TEST DE V/VS POR EL ESTADO DEL FRENO:DESTENSIONADO. | 42.4 | 3.8 | 08:23 |  |  | 1 | 1 | 166 | JAZMIN-P-7:1
JAZMIN | JAZMIN P-09 | 2025-02-07 | 1423.5 | 1176 | 62.4 | AMPSCOT C-320-256-144 | 144 | 4/4 | 2 | 2.1 | 110 | 87 | 50 | NO VOLANTA | 43.32 | 144 | 2143 | 61 | GAS EMUL 85% | 24 | 3315 | 5142 | OK | OK | 0 | 1.728 | 400 | 1252.92 | 235 | 216 | 0.5 | 5 | 87 | 1450.14 | 90.3 | 0.52 | NO | 1528 | 1396.71 | SI | 53.4 | POZO EN SEGUIMIENTO @ 2,1 SPM, CON BOMBEO ESTABLE. CONTINUA CON LA TENDENCIA DE DESCENSO DE WHT. WHT: 110. F. SUMERGENCIA EFECTIVA: 216 FT. FLUJO DE GAS POR EL ANULAR: :4 MSCFD.ACENTUADA POR GAS. V/V OPERATIVAS. EVALUAR AUMENTO DE SPM. | 48.4 | 1.7 | 08:34 |  |  | 1 | 1 | 167 | JAZMIN-P-9:1
JAZMIN | JAZMIN S-10 | 2025-02-07 | 1607.5 | 1242 | 146.5 | AMPSCOT C-320-256-144a | 144 | 3/3 | 2 | 1.1 | 97 | 92 | 40 | VOLANTA DURA | 99.08 | 147.9 | 2241 | 77.4 | SARTA FLOTANDO | 39.5 |  |  | SARTA FLOTANDO | SARTA FLOTANDO |  | 1.822 | 400 | 1341.66 | 251 | 242 | 0.5 | 2 | 96 | 1472.74 | 101.9 | 0.19 | NO | 1671 | 1441.8 | SI | 81.7 | SARTA FLOTANDO- SE MONTA 10 MIN LA CELDA POZO BOMBEA A BACHES @ 1,1 SPM, CAIDA DE WHT & RECUPERACION DE NIVEL. WHT: 97. F. SUMERGENCIA EFECTIVA: 242 FT. FLUJO DE GAS POR EL ANULAR: :2 MSCFD. BOMBA INFLUENCIADA POR FLUIDO VISCOSO. LA VIGA ESTA OPERANDO AL 123,9% DE LA CARGA PERMISIBLE (GOODMAN MODIFICADO) PARA UN FACTOR DE SERVICIO DE 0,60. | 123.9 | 3.6 | 11:14 |  |  | 1 | 1 | 168 | JAZMIN-S-10:1
JAZMIN | JAZMIN X-05 | 2025-02-07 | 2110 | 1892 | 107.1 | AMPSCOT C-320-256-144 | 115.2 | 2/4 | 2 | 2.5 | 133 | 128 | 20 | VOLANTA DURA | 94.08 | 113.8 | 2676 | 125.4 | AGUA | 25.2 | 3896 | 5680 | SL | OK | 1.3 | 1.571 | 400 | 1099.7 | 770 | 616 | 1.6 | 9 | 80 | 1400 | 257.1 | 0.91 | NO | 1985 | 1846.33 | NO | 297.6 | POZO CON REDUCCION @ 2,5 SPM, CON BOMBEO ESTABLE. MERMA DE NIVL. WHT: 133. F. SUMERGENCIA EFECTIVA: 616 FT. FLUJO DE GAS POR EL ANULAR: :9 MSCFD.CARTA LLENA CON ALTO APORTE GAS EN EL TBG. TV CON ESCURRIMIENTO. DESCARGAR GAS DEL TBG & EVALUAR LEVE AUMENTO DE SPM. | 39.4 | 1.5 | 12:04 |  |  | 1 | 1 | 169 | JAZMIN-X-5:1
JAZMIN | JAZMIN AM-01 | 2025-02-06 | 1476.66 | 1276.32 | 88.4 | AMPSCOT C-320-256-144a | 144 | 3/3 | 2 | 3.9 | 100 | 87 | 40 | 500-1´ | 61.19 | 144.5 | 2304 | 160.3 | CRUDO | 18.4 | 3264 | 3631 | PERDIDA DE CARGA | OK | 0 | 1.327 | 400 | 881.94 | 589 | 589 | 0.6 | 0 | 100 | 1329.23 | 246.8 | 0.11 | NO | 1526.9 | 1443.72 | NO | 227.4 | POZO POST WS TUBERIA ROTA @ 3,9 SPM, CON BOMBEO ESTABLE. WHT: 100. F. SUMERGENCIA EFECTIVA: 589 FT. :0 MSCFD. BOMBEANDO CRUDO VISCOSO. CON PERDIDA DE CARGA EN LA BOMBA & TV NO ESTA CARGANDO. EVALUAR REESPACEAR & ESTIMULAR CON AGUA CALIENTE & SUBIR MOMENTANEAMENTE SPM. | 34.2 | 2.9 | 09:30 |  |  | 1 | 1 | 170 | JAZMIN-AM-1:1
JAZMIN | JAZMIN AM-02 | 2025-02-06 | 1936.35 | 1675.7 | 117.1 | AMPSCOT C-320-256-144a | 129.6 | 2/3 | 2 | 4.6 | 112 | 92 | 80 | 500-30" | 91.78 | 127.6 | 3124 | 250.1 | EMUL | 32.8 | 4599 | 6955 | SL | OK | 2.2 | 2.046 | 400 | 1468.44 | 606 | 606 | 0.5 | 0 | 100 | 1435.43 | 253.2 | 0.12 | NO | 2076.88 | 2071.22 | SI | 194.8 | POZO CON AUMENTO @ 4,6 SPM, CON BOMBEO ESTABLE. CON DESCNESO DE WHT & NIVEL. WHT: 112. F. SUMERGENCIA EFECTIVA: 606 FT. :LEVE CIERRE TARDIO DE LA TV. CARTA LLENA CON TV CON ESCURRIMIENTO: SL. | 68.5 | 4.8 | 09:43 |  |  | 1 | 1 | 171 | JAZMIN-AM-2:1
JAZMIN | JAZMIN AM-03 | 2025-02-06 | 1514.16 | 1420.33 | 68.4 | AMPSCOT C-320-256-144a | 144 | 3/3 | 2 | 2.6 | 117 | 102 | 10 | BOMBEO DEFICIENTE | 47.5 | 143.9 | 2008 | 82.9 | EMUL | 22.7 | 3484 | 3624 | FUGA | OK | 0.1 | 1.947 | 400 | 1382.34 | 45 | 45 | 0.4 | 0 | 100 | 1419.97 | 18.7 | 0 | SI | 1427.15 | 1421.4 | SI | 58 | POZO RECUPERADO CON REESPACEO @ 2,6 SPM, CON BOMBEO DEFICIENTE. APORTA SOLO EN UNA CARRERA. . WHT: 117. F. SUMERGENCIA EFECTIVA: 45 FT. :TV CON SEVERO DESGASTE CON TV CON FUGA. EVALUAR WS - AUMENTO DE SPM MOMENTANEAMENTE. | 36.1 | 1.9 | 09:55 |  |  | 1 | 1 | 172 | JAZMIN-AM-3:1
JAZMIN | JAZMIN AM-04 | 2025-02-06 | 1705 | 1490 | 65.1 | KERUI C456D 256 144 | 144 | 4/4 | 2 | 2.5 | 122 | 107 | 80 | 500-30" | 45.13 | 144.3 | 2790 | 75.5 | EMUL 90% | 30.8 | 3585 | 6210 | LEVE PERDIDA DE CARGA | OK | 0 | 2.458 | 400 | 1803.92 | 0 | 0 | 0.2 | 4 | 100 | 1467.79 | 0.3 | 0.37 | SI | 1803.37 | 1795.11 | SI | 0.3 | POZO EN SEGUIMIENTO @ 2,5 SPM, CON BOMBEO ESTABLE. PRESION RAPIDA NO CONFIABLE.SIN SUMERGENCIA. FLUJO DE GAS POR EL ANULAR. :4 MSCFD. MODERADO GOLPE DE FLUIDO VISCOSO CON IGP. LEVE MANEJO DE SOLIDOS & REFLEXION DE LA ONDA DESDE LA SB. TV CON LEVE PERDIDA DE CARGA. | 83.3 | 3.5 | 10:13 |  |  | 1 | 1 | 173 | JAZMIN-AM-4:1
JAZMIN | JAZMIN B-01 | 2025-02-06 | 1631.5 | 1506 | 68.7 | AMPSCOT C-320-256-144a | 144 | 3/3 | 2 | 4.7 | 122 | 102 | 20 | NO REPORTA | 48.36 | 142 | 2028 | 152.5 | AGUA | 34.9 | 3706 | 5843 | LL | OK | 0.8 | 2.185 | 400 | 1479.44 | 16 | 16 | 0.3 | 0 | 100 | 1354.18 | 6.9 | 0.22 | NO | 1497 | 1421.99 | NO | 63.5 | POZO CON AUMENTO @ 4,7 SPM, CON BOMBEO ESTABLE. WHT: 122. F. SUMERGENCIA EFECTIVA: 16 FT. GOLPE DE FLUIDO CON ALTA FRICICON. BOMBA CON DESGASTE -BARRIL. TV CON ESCURRIMIENTO. LA VIGA ESTA OPERANDO AL 102,1% DE LA CARGA PERMISIBLE (GOODMAN MODIFICADO) PARA UN FACTOR DE SERVICIO DE 0,60. | 101.6 | 9.7 | 12:52 |  |  | 1 | 1 | 174 | JAZMIN-B-1:1
JAZMIN | JAZMIN B-02 | 2025-02-06 | 1574.5 | 1448 | 45.9 | AMPSCOT C-320-256-144a | 144 | 3/3 | 2 | 3.1 | 126 | 107 | 40 | 500-58" | 32.14 | 142.7 | 2163 | 65.3 | AGUA | 26.5 | 3434 | 5774 | OK | OK | 0 | 2.036 | 400 | 1344.24 | 132 | 132 | 0.5 | 1 | 100 | 1320.47 | 55.5 | 0.05 | NO | 1484 | 1428.88 | NO | 94.7 | POZO CON REDUCCION @ 3,1 SPM, CON BOMBEO INESTABLE. WHT: 126. F. SUMERGENCIA EFECTIVA: 132 FT. FLUJO DE GAS POR EL ANULAR: :1 MSCFD.ACENTUADO GOLPE DE FLUIDO CON FLUCTUACION ARMONICA ERROR GUIDE. V/V OPERATIVAS. | 58.6 | 1.8 | 12:39 |  |  | 1 | 1 | 175 | JAZMIN-B-2:1
JAZMIN | JAZMIN B-03 | 2025-02-06 | 1540 | 1413 | 102.7 | AMPSCOT C-320-256-144a | 144 | 3/3 | 2 | 2.8 | 119 | 101 | 40 | NO VOLANTA | 71.56 | 143.6 | 2245 | 145.4 | EMUL 90% | 25 | 3605 | 5688 | SL | OK | 1.7 | 2.07 | 400 | 1514.38 | 0 | 0 | 0.2 | 1 | 99 | 1463.17 | 0.2 | 0.1 | NO | 1492.5 | 1491.66 | NO | 11.7 | POZO CON LEVE REDUCCION @ 2,8 SPM, CON BOMBEO ESTABLE. WHT: 118. F. SIN SUMERGENCIA. FLUJO DE GAS POR EL ANULAR: :1 MSCFD.MODERADO GOLPE DE FLUIDO CON LEVE INTERFERENCIA POR GAS. REFLEXION DE LA ONDA DESDE LA SB. FLUCTUACION ERROR GUIDETV CON ESCURRIMIENTO. | 59.4 | 2.3 | 12:25 |  |  | 1 | 1 | 176 | JAZMIN-B-3:1
JAZMIN | JAZMIN B-05 | 2025-02-06 | 1592 | 1476 | 37.6 | AMPSCOT C-320-256-144a | 144 | 3/3 | 2 | 2.4 | 107 | 105 | 20 | NO REPORTA | 26.33 | 142.8 | 2089 | 41.6 | AGUA | 25 | 3135 | 5405 | LEVE CIERRE TARDIO | DESGASTE | 0 | 2.091 | 400 | 1461.92 | 15 | 15 | 0.7 | 0 | 100 | 1398.3 | 6.1 | 0 | FUERTE | 1478.11 | 1423.03 | NO | 54.8 | POZO CON AUMENTO @ 2,4 SPM, CON BOMBEO ESTABLE. CON DESCENSO DE COND. DE BOMBEO. WHT: 107. F. SUMERGENCIA EFECTIVA: 35 FT. LEVE CIERRE TARDIO. MUY SEVERO GOLPE DE FLUIDO CON ALTA IPG. V/V OPERATIVAS. | 63.7 | 2.1 | 12:08 |  |  | 1 | 1 | 177 | JAZMIN-B-5:1
JAZMIN | JAZMIN BK-01 | 2025-02-06 | 1643.14 | 1493.29 | 50.9 | AMPSCOT C-320-256-144a | 129.6 | 2/3 | 2 | 1.7 | 100 | 99 | 20 | NO VOLANTA | 40.09 | 126.9 | 2138 | 39.3 | EMUL 85% | 28.3 | 3752 | 6157 | OK | OK | 0.1 | 2.144 | 400 | 1535.07 | 11 | 11 | 0.6 | 0 | 100 | 1431.97 | 4.4 | 0.03 | NO | 1547 | 1467.48 | SI | 44.6 | POZO EN SEGUIMIENTO @ 1,7 SPM, CON BOMBEO & OPERANDO ESTABLE. WHT: 100. F. SUMERGENCIA EFECTIVA: 11 FT. :0 ACENTUADA IPG CON STUFFING MUY AJUSTADO. ALTA FRICCION. GP DE BOMBA. V/V OPERATIVAS | 66.2 | 1.5 | 10:53 |  |  | 1 | 1 | 178 | JAZMIN-BK-1:1
JAZMIN | JAZMIN BK-02 | 2025-02-06 | 1566 | 1427 | 79.1 | AMPSCOT C-320-256-144a | 129.6 | 2/3 | 2 | 2.3 | 101 | 100 | 20 | NO VOLANTA | 60.99 | 129.6 | 2011 | 88.7 | EMUL | 22.4 | 3422 | 5390 | OK | OK | 0 | 1.922 | 400 | 1375.56 | 0 | 0 | 0.5 | 0 | 100 | 1431.39 | 0.1 | 0.06 | NO | 1373.11 | 1373.1 | SI | 0 | POZO CON LEVE AUMENTO @ 2,3 SPM, CON BOMBEO ESTABLE. SIN SUMERGENCIA MODERADA IPG CON LEVE REFLEXION DE LA ONDA DESDE LA SB . V/VS OPERATIVAS. | 44.4 | 1.2 | 11:08 |  |  | 1 | 1 | 179 | JAZMIN-BK-2:1
JAZMIN | JAZMIN BK-04 | 2025-02-06 | 1653 | 1559 | 17.2 | AMPSCOT C-320-256-144a | 129.6 | 2/3 | 2 | 2.5 | 102 | 97 | 40 | NO VOLANTA | 13.44 | 127.7 | 2067 | 20.4 | CRUDO GAS | 28 | 3691 | 5705 | OK | OK | 0 | 2.179 | 400 | 1468.96 | 0 | 0 | 0.5 | 0 | 100 | 1348.29 | 0.1 | 0.12 | NO | 1458 | 1378.72 | NO | 0 | POZO @ 2,5 SPM, CON BOMBEO ESTABLE. WHT: 102. F. SUMERGENCIA EFECTIVA: 0 FT. POZO ACHICADO. MUY SEVERO GOLPE DE FLUIDOV/V OPERATIVAS. DEJAR OPERATIVO A BAJOS SPM & MEJORA CON WO TS. | 68.9 | 2.9 | 11:22 |  |  | 1 | 1 | 180 | JAZMIN-BK-4:1
JAZMIN | JAZMIN BK-05 | 2025-02-06 | 1639.8 | 1472.6 | 46.9 | AMPSCOT C-320-256-144a | 144 | 3/3 | 2 | 2.3 | 105 | 99 | 20 | NO VOLANTA | 32.37 | 145 | 2214 | 49.9 | EMUL | 28.1 | 3583 | 6025 | OK | OK | 0 | 2.073 | 400 | 1516.13 | 65 | 65 | 0.6 | 0 | 100 | 1462.74 | 27 | 0.2 | NO | 1586.49 | 1516.09 | NO | 49.4 | POZO CON LEVE AUMENTO @ 2.3 SPM, CON BOMBEO UN POCO INESTABLE. DESCENSO DE COND. DE BOMBEO. :POZO SE ENFRIO BAJO WHT. CARTA CON ALTA FRICCION POR FLUIDO VISCOSO. SV & TV CON PROBLEMAS. REFLEXION ONDA SB. | 73.7 | 2.5 | 11:36 |  |  | 1 | 1 | 181 | JAZMIN-BK-5:1
JAZMIN | JAZMIN BK-06 | 2025-02-06 | 1665.5 | 1491 | 77.7 | AMPSCOT C-456-256-144 | 144 | 3/3 | 2 | 4.9 | 181 | 144 | 20 | NO REPORTA | 54.79 | 141.7 | 2406 | 179.1 | EMUL | 30.7 | 3849 | 6090 | OK | OK | 0 | 2.216 | 400 | 1614.86 | 111 | 108 | 0.4 | 3 | 93 | 1457.46 | 45.1 | 0.21 | NO | 1733.39 | 1667.05 | NO | 18.5 | POZO CON LEVE AUMENTO @ 4,9 SPM, CON BOMBEO ESTABLE. CON DESCENSO DE % EFF BOMBA. TRAZA DEL NIVEL CON AFECTACION EN LA DEFLEXION DE LA ONDA POR EL GAS. ANULAR VAPORANDO WHT: 181. F. SUMERGENCIA EFECTIVA: 108 FT. FLUJO DE GAS POR EL ANULAR: :3 MSCFD.ACENTUADO GOLPE DE FLUIDO CON LEVE INTERFERENCIA POR GAS. REFLEXION DE LA ONDA DESDE LA SB. V/V OPERATIVAS. SEGUIMIENTO A LA PERDIDA DE NIVEL. | 82.8 | 4.7 | 11:50 |  |  | 1 | 1 | 182 | JAZMIN-BK-6:1
JAZMIN | JAZMIN C-04 | 2025-02-06 | 1809 | 1318 | 83.6 | AMPSCOT C-320-256-144 | 144 | 3/3 | 2 | 2.9 | 107 | 101 | 20 | 500-16" | 58.56 | 142.8 | 2292 | 113.4 | EMUL 90% | 24.9 | 3251 | 5839 | OK | OK | 0.4 | 2.126 | 400 | 1548.64 | 112 | 112 | 0.4 | 0 | 100 | 1456.86 | 47.2 | 0.12 | NO | 1671.62 | 1573.74 | NO | 103.5 | POZO EN SEGUIMIENTO @ 2.9 SPM, CON BOMBEO ESTABLE. MERMA DE WHT. TRAZA DEL NIVEL CON AFECTACION EN LA DEFLEXION DE LA ONDA POR EL GAS. WHT: 107. F. SUMERGENCIA EFECTIVA: 112 FT. . MODERADA IPG CON STUFFING AJUSTADO. V/V OPERATIVAS. SE TOMO ACUSTICO EN OFF. NOTA. NO SE HA SUMINISTRADO INFORMACION PARA ACTUALIZAR EM-BWF- SARTA CAMBIO & PROFUNDIDAD DE LA NIPLESILLA" | 55.3 | 2.6 | 13:05 |  |  | 1 | 1 | 183 | JAZMIN-C-4:1
JAZMIN | JAZMIN C-05 | 2025-02-06 | 1442.43 | 1270.86 | 103.5 | AMPSCOT C-320-256-144a | 144 | 3/3 | 2 | 5 | 102 | 101 | 20 | NO VOLANTA | 72.72 | 142.4 | 2137 | 240.1 | AGUA 100% | 30.3 | 3512 | 4929 | CIERRE TARDIO DE LA TV | OK | 0.9 | 1.78 | 400 | 1326.07 | 171 | 171 | 0.6 | 0 | 100 | 1489.97 | 71.4 | 0.16 | NO | 1507.96 | 1464.06 | NO | 45.6 | POZO EN SEGUIMIENTO @ 5.0 SPM, CON BOMBEO ESTABLE. WHT: 102. F. SUMERGENCIA EFECTIVA: 171 FT. TV CON SEVERO CIERRE TARDIO CON MANEJO DE SOLIDOS E IPG. FLUCTUACION ERROR GUIDE. | 71.6 | 4.4 | 13:19 |  |  | 1 | 1 | 184 | JAZMIN-C-5:1
JAZMIN | JAZMIN L-04 | 2025-02-06 | 1590.5 | 1456 | 34.2 | AMPSCOT C-320-256-144a | 144 | 3/3 | 2 | 3.2 | 106 | 97 | 20 | NO VOLANTA | 23.93 | 143.1 | 1999 | 51.9 | AGUA | 25.6 | 3830 | 5858 | OK | OK | 0.1 | 2.094 | 400 | 1466.36 | 0 | 0 | 0.7 | 0 | 100 | 1400.54 | 0.3 | 0 | NO | 1457 | 1412.08 | NO | 0 | POZO DE BAJO POTENCIA CON AUMENTO @ 3,2 SPM, CON BOMBEO ESTABLE. PERO APORTA FLUIDO FINALIZANDO CARRERA WHT: 106. F. MERMA DE NIVEL. SIN SUMERGENCIA. .MUY SEVERO GOLPE DE FLUIDO CON MANEJO DE SOLIDOS & FLUCTUACION ERROR GUIDE. V/V OPERATIVAS. EVALUAR REDUCICON DE SPM. | 65.2 | 1.9 | 10:26 |  |  | 1 | 1 | 185 | JAZMIN-L-4:1
JAZMIN | JAZMIN O-01 | 2025-02-06 | 1704 | 1540 | 129.5 | AMPSCOT C-320-256-144a | 144 | 3/3 | 2 | 2 | 106 | 84 | 40 | NO VOLANTA | 90.64 | 142.9 | 2332 | 120.9 | EMUL | 25.3 | 3264 | 5731 | SL | OK | 0.1 | 2.274 | 400 | 1543.84 | 92 | 92 | 0.6 | 0 | 100 | 1357.82 | 38.1 | 0.13 | NO | 1645.73 | 1548.63 | SI | 61.9 | POZO EN SEGUIMIENTO @ 2 SPM, CON BOMBEO ESTABLE. MERMA DE WHT. WHT: 106. F. SUMERGENCIA EFECTIVA: 92 FT .MODERADO GOLPE DE FLUIDO E IPG. LEVE MANEJO DE SOLIDOS. TV CON ESCURRIMIENTO. REESPACEAR. | 54.9 | 2.2 | 09:07 |  |  | 1 | 1 | 186 | JAZMIN-O-1:1
JAZMIN | JAZMIN O-02 | 2025-02-06 | 1627.5 | 1510 | 100.1 | AMPSCOT C-320-256-144 | 144 | 3/3 | 2 | 4.5 | 113 | 92 | 120 | 500-4´ | 69.6 | 143.8 | 3709 | 209.5 | EMUL 80% | 29.2 |  |  | FRENO MUY DESTENSIONADO | FRENO MUY DESTENSIONADO | 0 | 2.076 | 400 | 1527.34 | 94 | 91 | 0.6 | 2 | 97 | 1471.43 | 38 | 0.12 | NO | 1625.42 | 1580.05 | SI | 38.9 | POZO EN SEGUIMIENTO @ 4.5 SPM, CON BOMBEO & OPERANDO ESTABLE. WHT: 113. F. SUMERGENCIA EFECTIVA: 91FT. FLUJO DE GAS POR EL ANULAR: :2 MSCFD. MODERADO GOLPE DE FLUIDO CON LEVE INTERFERENCIA POR GAS, STUFFING MUY AJUSTADO. REFLEXION DE LA ONDA DESDE LA SB. CARTA MUESTRAS UNA LEVE RESTRICCION EN LA CARRERA DESCENDENTE -GP CON EL CABEZAL DE LA UBM. NOTA. UBM CON FRENO DESAJUSTADOS & VSD CON FALLA - NO SE TOMA TEST DE VALVULAS. | 71.2 | 5.2 | 08:55 |  |  | 1 | 1 | 187 | JAZMIN-O-2:1
JAZMIN | JAZMIN O-03 | 2025-02-06 | 1593 | 1472 | 61.5 | AMPSCOT C-320-256-144 | 144 | 3/3 | 2 | 5.4 | 88 | 82 | 90 | 500-1´28" | 42.82 | 143.6 | 2486 | 155 | GAS CRUDO EMUL | 28.3 | 3494 | 5733 | SL | OK | 1.1 | 1.998 | 400 | 1503.23 | 50 | 50 | 0.8 | 0 | 100 | 1504.74 | 20.2 | 0.02 | NO | 1553.11 | 1550.25 | SI | 38.3 | POZO CON AUMENTO @ 5,4 SPM, CON BOMBEO ESTABLE. CONTINUA MERMA DE WHT. WHT: 88. F. SUMERGENCIA EFECTIVA: 87 FT. PRUEBA DE PRESION RAPIDA NO CONFIABLE..ACENTUADA IPG TV CON ESCURRIMIENTO. EN ESTABILIZACION. REESPACIAR & DISMINUIR A 5.0 SPM. | 71 | 6.2 | 08:43 |  |  | 1 | 1 | 188 | JAZMIN-O-3:1
JAZMIN | JAZMIN O-04 | 2025-02-06 | 2249 | 2073 | 69.3 | AMPSCOT C-320-256-144a | 129.6 | 2/3 | 2.25 | 4.3 | 95 | 81 | 120 | NO VOLANTA | 56.43 | 122.8 | 4486 | 177.9 | GAS AGUA 100% | 39.6 | 8227 | 9021 | LL | MUY LEVANTADA | 0.7 | 3.048 | 400 | 2227.92 | 63 | 63 | 0.6 | 0 | 100 | 1461.89 | 26.4 | 0.08 | FUERTE | 2294.12 | 2221.6 | SI | 8.4 | POZO EN SEGUIMIENTO @ 4,3 SPM, CON BOMBEO ESTABLE. POZO FRIO. MERMA DE NVIEL. MEDIANA SUMERGENCIA. MODERADO GOLPE DE FLUIDO CON IPG. . FUERTE GP DE BOMBA. SV LEVANTADA. | 98.2 | 4.7 | 08:30 |  |  | 1 | 1 | 189 | JAZMIN-O-4:1
JAZMIN | JAZMIN O-05 | 2025-02-06 | 1677.5 | 1565 | 65.3 | AMPSCOT C-320-256-144a | 144 | 3/3 | 2 | 5 | 151 | 105 | 120 | NO VOLANTA | 45.91 | 142.2 | 2557 | 152.3 | EMUL | 30 | 3426 | 5926 | OK | OK | 0 | 2.112 | 400 | 1538.65 | 70 | 64 | 1 | 4 | 91 | 1457.05 | 26.2 | 0.29 | NO | 1615.85 | 1532.49 | SI | 49.9 | POZO EN SEGUIMIENTO @ 5 SPM, CON BOMBEO ESTABLE. CON DESCENSO DE COND. DE BOMBEO. WHT: 151. F. SUMERGENCIA EFECTIVA: 64 FT. FLUJO DE GAS POR EL ANULAR: :4 MSCFD.ACENTUADO GOLPE DE FLUIDO CON LEVE INTERFERENCIA POR GAS. V/V OPERATIVAS. EVALUAR O PROGRAMAR REDUCCION DE SPM. | 77.5 | 4.1 | 08:14 |  |  | 1 | 1 | 190 | JAZMIN-O-5:1
JAZMIN | JAZMIN AD-01 | 2025-02-05 | 1474.5 | 1187 | 114.8 | AMPSCOT C-320-256-144 | 144 | 3/3 | 2 | 3.4 | 99 | 84 | 50 | NO VOLANTA | 79.8 | 143.8 | 1677 | 177.1 | EMUL 90% | 18.9 |  |  | FRENO DESTENSIONADO | FRENO DESTENSIONADO |  | 1.561 | 400 | 1154.05 | 26 | 26 | 0.4 | 0 | 100 | 1478.6 | 11 | 0.11 | NO | 1192.32 | 1073.24 | SI | 99.4 | POZO CON AUMENTO @ 3,4 SPM, CON BOMBEO ESTABLE. WHT: 99. F. SUMERGENCIA EFECTIVA: 26 FT. MODERADO GP DE FLUIDO E IPG. NO SE TOMA TEST DE V/VS POR EL ESTADO DEL FRENO:DESTENSIONADO. | 51.4 | 3.1 | 08:25 |  |  | 1 | 1 | 191 | JAZMIN-AD-1:1
JAZMIN | JAZMIN AD-02 | 2025-02-05 | 1356.5 | 1147 | 107.4 | AMPSCOT C-320-256-144 | 129.6 | 3/4 | 2 | 3.9 | 119 | 91 | 5 | 500-20" | 83.16 | 129.1 | 1722 | 194.3 | EMUL | 23.5 | 2644 | 4869 | SL | OK | 1.8 | 1.602 | 400 | 1134.76 | 183 | 182 | 0.5 | 1 | 99 | 1416.68 | 75.7 | 0.12 | NO | 1366.32 | 1223.01 | SI | 72.5 | POZO EN SEGUIMIENTO @ 3,9 SPM, CON BOMBEO ESTABLE. WHT: 119. F. SUMERGENCIA EFECTIVA: 182 FT. FLUJO DE GAS POR EL ANULAR: :1 MSCFD.MODERADA IPG. TV CON ESCURRIMIENTO. | 59.1 | 4.8 | 08:37 |  |  | 1 | 1 | 192 | JAZMIN-AD-2:1
JAZMIN | JAZMIN AD-03 | 2025-02-05 | 1230 | 1077 | 89.9 | AMPSCOT C-320-256-144 | 144 | 4/4 | 2 | 2 | 85 | 87 | 50 | NO VOLANTA | 62.79 | 143.2 | 1588 | 82.2 | GAS EMUL CRUDO | 21.6 |  |  | FRENO MUY DESTENSIONADO | FRENO MUY DESTENSIONADO |  | 1.611 | 400 | 1053.93 | 0 | 0 | 0.4 | 0 | 100 | 1308.42 | 0.1 | 1.18 | NO | 1009.25 | 1005.91 | SI | 0 | PPOZO CON REDUCCION @ 2 SPM, CON BOMBEO ESTABLE MERMA DE WHT & RECUPERA NIVEL & % EFF BOMBA. WHT: 85. F. LEVE CIERRE TARDIO DE LA TV. .MODERADO GOLPE DE FLUIDO VISCOSO CON LEVE IPG. NO SE TOMA TEST DE V/VS POR EL ESTADO DEL FRENO:DESTENSIONADO. | 51.6 | 2.2 | 08:51 |  |  | 1 | 1 | 193 | JAZMIN-AD-3:1
JAZMIN | JAZMIN AD-04 | 2025-02-05 | 1614 | 1232 | 124.2 | AMPSCOT C-320-256-144 | 129.6 | 3/4 | 2 | 3.2 | 175 | 160 | 80 | 500-30" | 96.76 | 128.4 | 1923 | 184 | EMUL | 20.9 |  |  | OK | OK |  | 1.402 | 400 | 1046.31 | 241 | 213 | 1.5 | 4 | 88 | 1492.6 | 88.9 | 0.54 | NO | 1363 | 1204.75 | NO | 165.1 | POZO CON REDUCCION @ 3,2 SPM, CON BOMBEO ESTABLE. WHT: 175. F. SUMERGENCIA EFECTIVA: 213 FT. FLUJO DE GAS POR EL ANULAR: :4 MSCFD.CARTA LLENA. VERIFICAR SPM DE OPERACION. NO SE TOMA TEST DE V/VS POR EL ESTADO DEL FRENO:DESTENSIONADO. | 39.5 | 2.2 | 09:02 |  |  | 1 | 1 | 194 | JAZMIN-AD-4:1
JAZMIN | JAZMIN AD-05 | 2025-02-05 | 1353 | 1161 | 57.7 | AMPSCOT C-320-256-144 | 129.6 | 3/4 | 2 | 3.5 | 130 | 100 | 90 | 200-5´ | 44.89 | 128.4 | 1965 | 94.4 | EMUL | 19.8 | 2764 | 4666 | OK | OK | 0 | 1.514 | 400 | 1126.04 | 123 | 113 | 0.4 | 3 | 92 | 1487.5 | 47 | 0.36 | NO | 1274.85 | 1197.15 | NO | 74.4 | POZO CON AUMENTO @ 3,5 SPM, CON BOMBEO ESTABLE. WHT: 130. F. SUMERGENCIA EFECTIVA: 113 FT. FLUJO DE GAS POR EL ANULAR: :3 MSCFD.ACENTUADO GOLPE DE FLUIDO CON LEVE INTERFERENCIA POR GAS. V/V OPERATIVAS. | 42.9 | 1.7 | 09:14 |  |  | 1 | 1 | 195 | JAZMIN-AD-5:1
JAZMIN | JAZMIN AD-07 | 2025-02-05 | 1545.5 | 1172 | 97.6 | AMPSCOT C-456-256-144a | 144 | 4/4 | 2.25 | 2.9 | 97 | 95 | 90 | NO VOLANTA | 68 | 143.5 | 2366 | 169.4 | EMUL | 28.8 | 2436 | 5842 | SL | OK | 2.6 | 1.564 | 400 | 1136.3 | 105 | 96 | 0.4 | 4 | 92 | 1453.06 | 40.2 | 0.36 | NO | 1309.61 | 1124.21 | SI | 97.5 | POZO EN SEGUIMIENTO @ 2,9 SPM, CON BOMBEO ESTABLE & ESTABILIZADO. WHT: 97. F. SUMERGENCIA EFECTIVA: 96 FT. FLUJO DE GAS POR EL ANULAR: :4 MSCFD.MODERADO GOLPE DE FLUIDO VISCOSO CON LEVE INTERFERENCIA POR GAS. V/V OPERATIVAS. | 81.2 | 5.7 | 09:42 |  |  | 1 | 1 | 196 | JAZMIN-AD-7:1
JAZMIN | JAZMIN AD-08 | 2025-02-05 | 1474.11 | 1127.22 | 29.6 | AMPSCOT C-456-305-144 | 144 | 4/4 | 2.25 | 1.7 | 96 | 91 | 50 | 500-20" | 20.39 | 145.1 | 2462 | 29.8 | EMUL 90% | 21.2 | 3965 | 6233 | OK | LEVANTADA | 1.1 | 2.277 | 400 | 1587.23 | 12 | 12 | 0.5 | 0 | 100 | 1394.14 | 4.9 | 0.01 | NO | 1608 | 1250.95 | SI | 0.2 | POZO EN SEGUIMIENTO @ 1.7 SPM, CON BOMBEO MUY INESTABLE. WHT: 96. F. SUMERGENCIA EFECTIVA: 12 FT.SEVERO GOLPE DE FLUIDO CON IPG. STUFFIN AJUSTADO. SV PROBLEMAS DE CIERRE . | 59.6 | 1.6 | 09:27 |  |  | 1 | 1 | 197 | JAZMIN-AD-8:1
JAZMIN | JAZMIN AS-01 | 2025-02-05 | 1560.5 | 1432 | 89.9 | AMPSCOT C-320-256-144 | 144 | 4/4 | 2 | 2.4 | 130 | 108 | 40 | 400-20" | 62.73 | 143.2 | 2275 | 102.4 | EMUL 90% | 26.1 | 3705 | 5773 | OK | OK | 0 | 1.973 | 400 | 1417.44 | 88 | 85 | 0.6 | 2 | 96 | 1436.84 | 35.1 | 0.17 | NO | 1513 | 1475.37 | NO | 54.4 | POZO CON REDUCCION @ 2,4 SPM, CON BOMBEO ESTABLE. WHT: 130. F. SUMERGENCIA EFECTIVA: 140 FT. FLUJO DE GAS POR EL ANULAR: :2 MSCFD.MODERADO GOLPE DE FLUIDO CON LEVE INTERFERENCIA POR GAS. V/V OPERATIVAS. | 56.3 | 2.1 | 13:12 |  |  | 1 | 1 | 198 | JAZMIN-AS-1:1
JAZMIN | JAZMIN AS-02 | 2025-02-05 | 2121.6 | 1856.21 | 74.5 | AMPSCOT C-320-256-144a | 129.6 | 3/4 | 2 | 3.2 | 118 | 110 | 40 | NO VOLANTA | 59.11 | 126.1 | 3071 | 112.5 | CRUDO 40% | 33.1 |  |  | FRENO MUY DESTENSIONADO | FRENO MUY DESTENSIONADO |  | 2.929 | 400 | 2101.32 | 29 | 29 | 0.2 | 0 | 100 | 1434.84 | 12.7 | 0.06 | NO | 2130.8 | 2130.8 | NO | 8.9 | POZO EN SEGUIMIENTO @ 3,2 SPM, CON BOMBEO ESTABLE. WHT: 118. F. SUMERGENCIA EFECTIVA: 29 FT ACENTUADO GOLPE DE FLUIDO CON LEVE IPG. NO SE TOMA TEST DE V/VS POR EL ESTADO DEL FRENO-DESTENSIONADO | 77.5 | 3.6 | 13:25 |  |  | 1 | 1 | 199 | JAZMIN-AS-2:1
JAZMIN | JAZMIN AS-03 | 2025-02-05 | 1589 | 1446 | 105 | AMPSCOT C-320-256-144 | 144 | 3/3 | 2 | 2.7 | 114 | 107 | 40 | NO REPORTA | 72.85 | 144.1 | 2093 | 126.6 | AGUA CRUDO | 24.5 | 3792 | 6139 | OK | OK | 0 | 1.93 | 400 | 1459.94 | 17 | 17 | 0.2 | 0 | 100 | 1512.89 | 7.2 | 0.22 | NO | 1477 | 1472.87 | NO | 57.9 | POZO CON AUMENTO @ 2,7 SPM, CON BOMBEO INESTABLE. WHT: 114. F. SUMERGENCIA EFECTIVA: 17 FT. :MODERADO GOLPE DE FLUIDO CON IPG. | 56.4 | 2.2 | 13:34 |  |  | 1 | 1 | 200 | JAZMIN-AS-3:1
JAZMIN | JAZMIN AS-04 | 2025-02-05 | 1594.43 | 1483.87 | 103.5 | AMPSCOT C-320-256-144a | 129.6 | 3/4 | 2 | 4 | 116 | 103 | 40 | NO VOLANTA | 80.95 | 127.8 | 2348 | 194.4 | EMUL GAS | 25.4 |  |  | LEVE CIERRE TARDIO | FRENO MUY DESTENSIONADO |  | 1.974 | 400 | 1489.46 | 112 | 105 | 0 | 3 | 93 | 1509.08 | 44.1 | 0.23 | NO | 1606 | 1576.09 | NO | 39.5 | POZO EN SEGUIMIENTO @ 4 SPM, CON BOMBEO ESTABLE. CON RECUPERACION DE COND. DE BOMBEO. WHT: 116. F. SUMERGENCIA EFECTIVA: 105 FT. FLUJO DE GAS POR EL ANULAR: :3 MSCFD.MODERADO GOLPE DE FLUIDO CON LEVE INTERFERENCIA POR GAS. NO SE TOMA TEST DE V/VS POR EL ESTADO DEL FRENO:DESTENSIONADO | 49.4 | 3.1 | 13:48 |  |  | 1 | 1 | 201 | JAZMIN-AS-4:1
JAZMIN | JAZMIN AS-05 | 2025-02-05 | 1947.5 | 1483 | 59.4 | AMPSCOT C-320-256-144a | 129.6 | 3/4 | 2 | 4.2 | 125 | 112 | 40 | NO VOLANTA | 46.7 | 127.2 | 2897 | 116.5 | EMUL | 30.4 | 4379 | 6250 | OK | OK | 0 | 2.419 | 400 | 1898.82 | 146 | 120 | 3 | 42 | 42 | 1569.92 | 47.5 | 2.66 | SI | 2060.85 | 1956.84 | NO | 4.9 | POZO CON AUMENTO @ 4.2 SPM, CON BOMBEO ESTABLE. WHT: 125. F. SUMERGENCIA EFECTIVA: 120 FT. FLUJO DE GAS POR EL ANULAR: :40 MSCFD.ALTO FLUJO DE GAS POR EL ANULAR. :3 MSCFD. LEVE CIERRE TARADIO CON MODERADA INTERFERENCIA POR GAS. STUFFING AJUSTADO.V/V OPERATIVAS | 60.5 | 3.2 | 13:58 |  |  | 1 | 1 | 202 | JAZMIN-AS-5:1
JAZMIN | JAZMIN AS-07 | 2025-02-05 | 2023 | 1778.01 | 50.7 | AMPSCOT C-320-256-144 | 129.6 | 3/4 | 2 | 3.1 | 116 | 105 | 40 | 500-1´50" | 39.84 | 127.3 | 2533 | 74.2 | GAS EMUL | 32.8 | 3699 | 6236 | OK | OK | 0 | 2.294 | 400 | 1681.77 | 74 | 74 | 0.1 | 0 | 100 | 1466.23 | 31.4 | 0.2 | NO | 1758 | 1733.3 | NO | 148.6 | POZO EN SEGUIMIENTO @ 3,1 SPM, CON BOMBEO ESTABLE. CON PRUEBA DE PRESION RAPIDA NO CONFIABLE. WHT: 116. F. SUMERGENCIA EFECTIVA: 74 FT. BOMBA CON DESGASTE: ACENTUADO GOLPE DE FLUIDO CON ALTA FRICCION POR FLUIDO VISCOSO. V/V OPERATIVAS | 91.4 | 5.4 | 14:19 |  |  | 1 | 1 | 203 | JAZMIN-AS-7:1
JAZMIN | JAZMIN AT-01 | 2025-02-05 | 1618.5 | 1526 | 87.4 | AMPSCOT C-320-256-144a | 144 | 3/3 | 2 | 2.1 | 107 | 100 | 40 | NO VOLANTA | 61.28 | 142.7 | 2293 | 86.9 | CRUDO EMUL | 27.3 | 3785 | 5588 | OK | OK | 0 | 2.152 | 400 | 1467.3 | 87 | 87 | 0.4 | 0 | 100 | 1363.66 | 36.8 | 0 | NO | 1556.81 | 1526.35 | NO | 62.9 | POZO CON REDUCCION @ 2,1 SPM, CON BOMBEO ESTABLE. RECUPERA % EFF BOMBA. WHT: 107. F. SUMERGENCIA EFECTIVA: 87 FT. MODERADA IPG. V/V OPERATIVAS. | 59.7 | 2.4 | 12:21 |  |  | 1 | 1 | 204 | JAZMIN-AT-1:1
JAZMIN | JAZMIN AT-02 | 2025-02-05 | 1605 | 1513 | 77.9 | AMPSCOT C-320-256-144a | 144 | 3/3 | 2 | 1.5 | 114 | 97 | 20 | 115-5´ | 54.93 | 141.7 | 2265 | 53.8 | GAS CRUDO | 24.5 | 3506 | 5754 | PROBLEMAS APERTURA | OK | 1.4 | 2.029 | 400 | 1459.09 | 99 | 99 | 0.3 | 0 | 100 | 1438.23 | 41.4 | 0.18 | NO | 1560.11 | 1542.3 | NO | 61.4 | POZO EN SEGUIMIENTO @ 1,5 SPM, CON BOMBEO MUY INESTABLE. WHT: 114. F. SUMERGENCIA EFECTIVA: 99 FT. TV CON PROBLEMAS DE APERTURA E IPG. EVALUAR POR OPTIMIZACION. | 42.8 | 1 | 12:38 |  |  | 1 | 1 | 205 | JAZMIN-AT-2:1
JAZMIN | JAZMIN AT-05 | 2025-02-05 | 1602.16 | 1485.32 | 108.2 | AMPSCOT C-320-256-144a | 144 | 4/4 | 2 | 6 | 111 | 101 | 40 | NO VOLANTA | 75.66 | 143 | 2232 | 300.7 | GAS CRUDO 20% | 26.8 | 3490 | 5406 | SL | OK | 1.8 | 1.985 | 400 | 1402.45 | 134 | 128 | 0 | 2 | 96 | 1413.04 | 54.1 | 0.18 | NO | 1542 | 1498.54 | NO | 79.3 | POZO EN SEGUIMIENTO @ 6 SPM, CON BOMBEO ESTABLE. WHT: 111. F. SUMERGENCIA EFECTIVA: 128 FT. FLUJO DE GAS POR EL ANULAR: :2 MSCFD.MODERADA INTERFERENCIA POR GAS. TV CON ESCURRIMIENTO. CONT. SEGUIMIENTO | 59.6 | 6.6 | 13:00 |  |  | 1 | 1 | 206 | JAZMIN-AT-5:1
JAZMIN | JAZMIN AY-03 | 2025-02-05 | 2191.76 | 1932.53 | 88.9 | LUFKIN C-320D-213-120 | 120 | 3/3 | 2 | 5 | 129 | 105 | 60 | NO VOLANTA | 76.35 | 116.4 | 3194 | 207.9 | EMUL | 42.8 | 6234 | 7366 | SL | MUY LEVANTADA | 3.6 | 2.656 | 400 | 1790.05 | 399 | 366 | 0.3 | 4 | 91 | 1347.93 | 153.5 | 0.36 | NO | 2218.35 | 2126.55 | SI | 143.1 | POZO CON AUMENTO @ 5 SPM, CON BOMBEO ESTABLE. WHT: 129. F. MERMA DE NIVEL. SUMERGENCIA EFECTIVA: 366 FT. FLUJO DE GAS POR EL ANULAR: :4 MSCFD.MODERADA INTERFERENCIA POR GAS. TV CON ESCURRIMIENTO: SL. SV LEVANTADA. NOTA: VARIADOR CON FALLA Y FRENOS DESTENSIONADOS | 73.9 | 4.7 | 11:01 |  |  | 1 | 1 | 207 | JAZMIN-AY-3:1
JAZMIN | JAZMIN CI-01 | 2025-02-05 | 1611 | 1502 | 30.6 | KERUI C-320-256-144 | 144 | 4/4 | 2 | 4.1 | 121 | 99 | 70 | 500-40" | 21.53 | 142.2 | 2395 | 58.3 | GAS EMUL | 24.7 | 3775 | 5474 | SL | OK | 0.1 | 1.943 | 400 | 1408.68 | 189 | 189 | 0.2 | 1 | 100 | 1450 | 79.3 | 0.09 | NO | 1617.29 | 1527.81 | NO | 76.9 | POZO EN SEGUIMIENTO @ 4,1 SPM, CON BOMBEO ESTABLE. WHT: 121. F.TRAZA DEL NIVEL CON AFECTACION EN LA DEFLEXION DE LA ONDA POR EL GAS. SUMERGENCIA EFECTIVA: 189 FT. FLUJO DE GAS POR EL ANULAR: :1 ACENTUADA IPG. STUFFING AJUSTADO.TV CON LEVE PERDIA DE CARGA. EVALUAR POR OPTIMIZACION. | 47.3 | 2.4 | 10:39 |  |  | 1 | 1 | 208 | JAZMIN-CI-1:1
JAZMIN | JAZMIN CI-03 | 2025-02-05 | 1645.5 | 1551 | 84 | KERUI C-320-256-144 | 144 | 4/4 | 2 | 1.5 | 97 | 94 | 80 | 500-30" | 58.69 | 143.1 | 2370 | 57.5 | AGUA CRUDO | 23.8 | 3639 | 5506 | OK | OK | 0 | 2.073 | 400 | 1497.87 | 79 | 76 | 0.2 | 2 | 95 | 1445.12 | 32.1 | 0.26 | NO | 1584.6 | 1506.92 | NO | 56.4 | POZO CON REDUCCION @ 1,5 SPM, CON BOMBEO ESTABLE. CON RECUPERACION DE % EFF BOMBA. WHT: 97. F. SUMERGENCIA EFECTIVA: 76 FT. FLUJO DE GAS POR EL ANULAR: :2 MSCFD.MODERADO GOLPE DE FLUIDO CON LEVE INTERFERENCIA POR GAS. V/V OPERATIVAS. REVISAR SPM DE OPERACION. | 47.8 | 1.2 | 10:21 |  |  | 1 | 1 | 209 | JAZMIN-CI-3:1
JAZMIN | JAZMIN CK-02 | 2025-02-05 | 1664.87 | 1572.74 | 12 | KERUI C-320-256-144 | 144 | 4/4 | 2 | 1.4 | 103 | 102 | 40 | NO VOLANTA | 8.5 | 140.9 | 2127 | 7.8 | CRUDO | 26.9 | 4503 | 5782 | OK | MUY LEVANTADA | 0 | 1.822 | 400 | 1317.79 | 134 | 134 | 0.3 | 0 | 100 | 1446.53 | 55.8 | 0.12 | SI | 1455.55 | 1434.47 | NO | 148.5 | POZO EN SEGUIMENTO @ 1,5 SPM, CON BOMBEO DEFICIENTE. WHT: 103. F. SUMERGENCIA EFECTIVA: 134FT. :. BOMBA CON BAJA ADMISION: .FUERTE GP DE BOMBA. SV MUY LEVANTADA. EVALUAR POR OPTIMIZACION. | 63.9 | 0.9 | 11:35 |  |  | 1 | 1 | 210 | JAZMIN-CK-2:1
JAZMIN | JAZMIN CK-03 | 2025-02-05 | 1650.87 | 1572.74 | 55.4 | KERUI C-320-256-144 | 144 | 4/4 | 2 | 5.8 | 135 | 107 | 40 | 500-25" | 38.84 | 142.6 | 2340 | 154.4 | EMUL | 27.5 | 3972 | 5718 | OK | OK | 0.1 | 2.458 | 400 | 1673.57 | 0 | 0 | 0.1 | 0 | 100 | 1361.73 | 0.4 | 0.32 | NO | 1592.52 | 1557.43 | NO | 0.5 | POZO CON AUMENTO @ 5.8 SPM, CON BOMBEO ESTABLE, CAIDA DE NIVEL. WHT: 135. F. SUMERGENCIA EFECTIVA: 0 FT. ACENTUADO GP DE FLUIDO CON IPG. FUERTE GP DE BOMBA, REFLEXION DE LA BOMBA DESDE LA SB. TV CON ESCURRIMIENTO. EVALUAR REDUCCION DE SPM . | 66.9 | 3.9 | 12:07 |  |  | 1 | 1 | 211 | JAZMIN-CK-3:1
JAZMIN | JAZMIN M-04 | 2025-02-05 | 1406.5 | 1143 | 130.4 | AMPSCOT C-320-256-144 | 144 | 4/4 | 2 | 3.2 | 152 | 109 | 60 | NO VOLANTA | 90 | 144.9 | 2229 | 197.2 | EMUL | 26.8 | 3294 | 4017 | PERDIDA DE CARGA | OK | 0.2 | 1.631 | 400 | 1111.11 | 368 | 366 | 0.5 | 1 | 99 | 1362.49 | 153.3 | 0.12 | NO | 1543.5 | 1436.21 | SI | 105.7 | POZO CON REDUCCION @ 3.2 SPM, CON BOMBEO ESTABLE. WHT: 152. F. SUMERGENCIA EFECTIVA: 366 FT. FLUJO DE GAS POR EL ANULAR: :1 MSCFD.CARTA LLENA CON PERDIDA DE CARGA EN LAS VALVULAS. STUFFING AJUSTADO. REESPACIAR. | 61.3 | 5 | 08:06 |  |  | 1 | 1 | 212 | JAZMIN-M-4:1
JAZMIN | JAZMIN S-03 | 2025-02-05 | 1428 | 1136 | 128.5 | AMPSCOT C-320-256-144 | 144 | 4/4 | 2 | 3.9 | 187 | 152 | 60 | NO VOLANTA | 90.39 | 142.2 | 2207 | 231.5 | EMUL CRUDO | 26.5 | 3286 | 5708 | OK | OK | 0 | [11 empty] | NO | 1557 | 1417.24 | SI |  | POZO CON AUMENTO @ 3,9 SPM, CON BOMBEO ESTABLE. TRAZA DEL NIVEL CON AFECTACION EN LA DEFLEXION DE LA ONDA POR EL GAS. REGISTRO ACUSTICO NO REPRESENTATIVO. CARTA PRESENTA BOMBA BLOQUEANDOSE POR GAS. NOTA : POZO VAPORANDO SE HACE DISPARO CON 800 PSI NO SE LOGRA UN BUEN ACUSTICO | 57.9 | 4.4 | 09:58 |  |  | 0 | 1 | 213 | JAZMIN-S-3:1
JAZMIN | JAZMIN x-01 | 2025-02-05 | 1505.85 | 1376.7 | 41 | LUFKIN M-456D-256-144 | 111.851 | 1/3 | 2 | 2.6 | 112 | 105 | 20 | 500-2´ | 37.3 | 110 | 2078 | 49.1 | GAS CRUDO | 25.9 |  |  | FRENOS DESTENSIONADOS | FRENOS DESTENSIONADOS |  | 1.712 | 400 | 1244.03 | 248 | 234 | 0 | 2 | 94 | 1453.3 | 98.6 | 0.23 | NO | 1507 | 1474.37 | NO | 98.1 | POZO CON REDUCCION @ 2 .6 SPM, CON BOMBEO ESTABLE. WHT: 112. F. SUMERGENCIA EFECTIVA: 234 FT. FLUJO DE GAS POR EL ANULAR: :2 MSCFD.ACENTUADO GOLPE DE FLUIDO VISCOSO CON LEVE INTERFERENCIA POR GAS. NOTA: POZO CON ALTO APORTE DE GAS FRENOS DESTENSIONADOS NO SE HACE TEST DE V/V | 57.6 | 2.4 | 11:15 |  |  | 1 | 1 | 214 | JAZMIN-X-1:1
JAZMIN | JAZMIN AK-03 | 2025-02-04 | 1919.94 | 1516.89 | 52.8 | ZIMEC C-320-256-144 | 144 | 4/4 | 2 | 2.3 | 118 | 104 | 40 | 500-2´10" | 36.06 | 146.4 | 2895 | 56.6 | EMUL | 36.8 | 5815 | 6977 | OK | DEFICIENTE | 0.2 | 2.642 | 400 | 1957.16 | 83 | 83 | 3.1 | 0 | 100 | 1481.57 | 38.2 | 4.01 | NO | 2042 | 2005.59 | NO | 3.7 | POZO EN SEGUIMIENTO @ 2,3 SPM, CON BOMBEO ESTABLE. MERMA DE WHT. WHT: 118. F. SUMERGENCIA EFECTIVA: 83 FT. . ACENTUADO GOLPE DE FLUIDO VISCOSO CON SV DEFICIENTE -LEVANTADA. | 97.3 | 4.4 | 12:56 |  |  | 1 | 1 | 215 | JAZMIN-AK-3:1
JAZMIN | JAZMIN AK-05A | 2025-02-04 | 1681.62 | 1540.25 | 130.4 | AMPSCOT C-456-305-144 | 144 | 4/4 | 2 | 2.4 | 114 | 100 | 50 | NO VOLANTA | 90.93 | 143.5 | 2204 | 144.5 | CURDO EMUL | 21.4 | 3670 | 5374 | SL | OK | 1.9 | 2.056 | 400 | 1464.25 | 28 | 28 | 1.6 | 0 | 100 | 1424.36 | 10.7 | 0.03 | NO | 1494.55 | 1446.16 | NO | 90.4 | POZO EN SEGUIMIENTO @ 2,4 SPM, CON BOMBEO ESTABLE. WHT: 114. F. SUMERGENCIA EFECTIVA: 28 FT. :CON SOSPECHOSA RECUPERACION DE % EFF BOMBA. BAJA SUMERGENCIA. LEVE GP DE FLUIDO CON IPG. CARTA MUESTRA RESTRICCION EN LA CARRERA ASCENDENTE. TV CON ESCURRIMIENTO. | 52.4 | 2.3 | 13:13 |  |  | 1 | 1 | 216 | JAZMIN-AK-5:1
JAZMIN | JAZMIN AK-07A | 2025-02-04 | 1628.78 | 1484.57 | 83.2 | AMPSCOT C-456-256-144 | 144 | 2/3 | 2 | 4.8 | 162 | 120 | 100 | NO VOLANTA | 58.19 | 143 | 2391 | 184.3 | AGUA | 24.2 | 3677 | 5401 | OK | OK | 0.6 | 1.899 | 400 | 1283.75 | 184 | 174 | 0.4 | 2 | 95 | 1352.03 | 73.3 | 0.3 | NO | 1469 | 1461.93 | SI | 142.7 | POZO CON AUMENTO @ 4,8 SPM, CON BOMBEO ESTABLE. CON MERMA DE NIVEL. WHT: 162. F. SUMERGENCIA EFECTIVA: 174 FT. FLUJO DE GAS POR EL ANULAR: :2 MSCFD. MODERADA INTERFERENCIA POR GAS. FLUCTUACION ERROR GUIDE. MANEJO DE SOLIDOS. V/V OPERATIVAS. | 47.6 | 2.8 | 13:43 |  |  | 1 | 1 | 217 | JAZMIN-AK-7:1
JAZMIN | JAZMIN AK-08 | 2025-02-04 | 1722.5 | 1550 | 44.3 | KERUI C-320-256-144 | 144 | 4/4 | 2.25 | 4.1 | 128 | 96 | 40 | 400-2´ | 31.37 | 141.2 | 3260 | 106.3 | EMUL GAS | 35 | 4310 | 7592 | OK | OK | 0 | 2.498 | 400 | 1751.54 | 0 | 0 | 1.6 | 2 | 100 | 1402.35 | 1.2 | 0.11 | NO | 1749.87 | 1740.51 | NO | 1.2 | POZO CON AUMENTO @ 4,1 SPM, CON BOMBEO ESTABLE. CAIDA DE WHT. WHT: 128. F. SIN SUMERGENCIA. FLUJO DE GAS POR EL ANULAR: :1 MSCFD. SEVERO GP DE FLUIDO CON IPG. EVALUAR REDUCCION. | 91 | 4.7 | 12:44 |  |  | 1 | 1 | 218 | JAZMIN-AK-8:1
JAZMIN | JAZMIN BF-04 | 2025-02-04 | 1668.5 | 1493 | 52.9 | AMPSCOT C-320-256-144a | 144 | 3/3 | 2 | 3.8 | 111 | 103 | 20 | 200-1´50" | 37.13 | 142.4 | 1984 | 94.3 | CRUDO AGUA | 24.5 | 3047 | 5371 | OK | OK | 0 | 2.491 | 400 | 1468.95 | 0 | 0 | 0.4 | 0 | 100 | 1179.4 | 1 | 0.11 | NO | 1444.6 | 1357.32 | NO | 83.1 | POZO CON AUMENTO @ 3,8 SPM, CON BOMBEO ESTABLE. WHT: 111. F. SIN SUMERGENCIA. NO SE EVIDENCIA DAÑO MECANICO EN LA BOMBA. SEVERO GP DE FLUIDO. EVALUAR SPM DE OPERACION. | 57.6 | 3.6 | 12:25 |  |  | 1 | 1 | 219 | JAZMIN-BF-4:1
JAZMIN | JAZMIN BG-01 | 2025-02-04 | 1589.5 | 1442 | 47 | AMPSCOT C-320-256-144 | 144 | 4/4 | 2 | 2.4 | 109 | 99 | 50 | NO VOLANTA | 33.05 | 142.1 | 2312 | 52.4 | EMUL | 24 |  |  | FRENO MUY DESTENSIONADO | FRENO MUY DESTENSIONADO |  | 2.02 | 400 | 1352.73 | 269 | 269 | 1.3 | 0 | 100 | 1339.34 | 112.8 | 0.19 | NO | 1648 | 1554.16 | NO | 90.4 | POZO EN SEGUIMIENTO @ 2,4 SPM, CON BOMBEO INESTABLE. RECUPERA NIVEL. BUENA SUMERGENCIA. ACENTUADA INTERFERENCIA POR GAS. NO SE TOMA TEST DE V/VS POR EL ESTADO DEL FRENO-DESTENSIONADO & VSD SE FALLA CONSTANTE. | 45.1 | 1.6 | 12:03 |  |  | 1 | 1 | 220 | JAZMIN-BG-1:1
JAZMIN | JAZMIN BH-01 | 2025-02-04 | 1672.5 | 1569 | 2.2 | AMPSCOT C-320-256-144a | 144 | 3/3 | 2.25 | 2 | 88 | 86 | 10 | VOLANTA DURA | 1.55 | 142.8 | 2483 | 2.6 | AGUA GAS | 28.2 | 5792 | 6200 | OK | MUY LEVANTADA | 0 | 2.105 | 400 | 1498.23 | 0 | 0 | 1.8 | 0 | 100 | 1423.5 | 1.4 | 0 | NO | 1469 | 1380.96 | SI | 0 | POZO EN SEGUIMIENTO @ 1.9 SPM, CON BOMBEO DEFICIENTE. POZO ACHICADO. SIN SUMERGENCIA..MUY SEVERO GOLPE DE FLUIDO CON IPG. V/V OPERATIVAS. EVALUAR PONERLO TEMPORIZADO. | 63.7 | 1.8 | 08:50 |  |  | 1 | 1 | 221 | JAZMIN-BH-1:1
JAZMIN | JAZMIN BH-02 | 2025-02-04 | 2028.5 | 1810 | 6.3 | AMPSCOT C-320-256-144 | 129.6 | 2/3 | 2 | 1.2 | 87 | 85 | 100 | 400-5+´ | 4.95 | 127.1 | 3255 | 3.7 | CRUDO | 44 | 6695 | 8099 | OK | OK | 0 | 3.614 | 400 | 2620.15 | 0 | 0 | 0 | 0 | 100 | 1450 | 0.6 | 0.01 | NO | 2144 | 2105.58 | SI | 0.5 | POZO FRIO CON REDUCCION @ 1,2 SPM, CON BOMBEO ESTABLE. WHT: 87. F. SIN SUMERGENCIA. SEVERO GP DE FLUIDO CON IPG. SV LEVANTADA. | 113.2 | 2.7 | 08:17 |  |  | 1 | 1 | 222 | JAZMIN-BH-2:1
JAZMIN | JAZMIN BH-03 | 2025-02-04 | 1609 | 1541 | 109.8 | AMPSCOT C-320-256-144a | 144 | 3/3 | 2 | 2.5 | 89 | 85 | 90 | NO VOLANTA | 75.88 | 144.7 | 2299 | 128.5 | CRUDO GAS | 24.2 | 4836 | 5294 | OK | MUY LEVANTADA | 0 | 2.191 | 400 | 1588.17 | 0 | 0 | 2.6 | 0 | 100 | 1449.72 | 2.3 | 0.41 | SI | 1456 | 1419.74 | NO | 0 | POZO CON REDUCCION @ 2,5 SPM, CON BOMBEO ESTABLE. WHT: 89. F. SIN SUMERGENCIA. LEVE GP DE FLUIDO E IPG. SV LEVANTADA. | 45.9 | 2.3 | 08:04 |  |  | 1 | 1 | 223 | JAZMIN-BH-3:1
JAZMIN | JAZMIN BI-01 | 2025-02-04 | 1690.5 | 1559 | 76.6 | AMPSCOT C-320-256-144a | 144 | 3/3 | 2 | 5.2 | 116 | 93 | 110 | 500-5´ | 54.19 | 141.4 | 2599 | 184.3 | EMUL 90% | 25.7 | 3342 | 5841 | SL | OK | 1.7 | 2.155 | 400 | 1539.86 | 129 | 129 | 0.2 | 0 | 100 | 1429.1 | 54.3 | 0 | NO | 1682 | 1604.87 | SI | 57.9 | POZO EN SEGUIMIENTO@ 5,1 SPM, CON BOMBEO & OPERANDO ESTABLE. CON PRUEBA DE PRESION RAPIDA NO CONFIABLE. WHT: 116. F. SUMERGENCIA EFECTIVA: 129 FT. : .ACENTUADO GOLPE DE FLUIDO E IPG. STUFFING AJUSTADO. TV CON ESCURRIMIENTO. | 59.8 | 4.7 | 09:10 |  |  | 1 | 1 | 224 | JAZMIN-BI-1:1
JAZMIN | JAZMIN BI-02 | 2025-02-04 | 1604.5 | 1488 | 50.5 | AMPSCOT C-320-256-144a | 144 | 3/3 | 2 | 3 | 107 | 95 | 110 | NO VOLANTA | 35.37 | 142.8 | 2367 | 71 | EMUL 90% | 24.7 | 3411 | 5476 | OK | OK | 0.1 | 1.956 | 400 | 1420.93 | 45 | 45 | 0 | 1 | 100 | 1452.89 | 19.2 | 0.07 | NO | 1468 | 1432.81 | SI | 78.6 | POZO CON AUMENTO @ 3 SPM, CON BOMBEO ESTABLE. WHT: 107. F. SUMERGENCIA EFECTIVA: 45 FT. FLUJO DE GAS POR EL ANULAR: :1 MSCFD.ACENTUADO GOLPE DE FLUIDO V/V OPERATIVAS. | 56.9 | 2.4 | 09:22 |  |  | 1 | 1 | 225 | JAZMIN-BI-2:1
JAZMIN | JAZMIN BI-03 | 2025-02-04 | 1702 | 1580 | 86.6 | AMPSCOT C-320-256-144a | 144 | 3/3 | 2 | 2.1 | 120 | 104 | 110 | 500-20" | 59.93 | 144.6 | 2467 | 83 | EMUL 90% | 24.8 | 3535 | 5789 | LL | OK | 0 | 2.25 | 400 | 1552.59 | 33 | 29 | 1.4 | 5 | 87 | 1380.08 | 13.8 | 0.43 | NO | 1589.31 | 1505.89 | NO | 55.6 | POZO CON LIGERA REDUCCION @ 2,1 SPM, CON BOMBEO ESTABLE. WHT: 104. F. SUMERGENCIA EFECTIVA: 29 FT. FLUJO DE GAS POR EL ANULAR: :5 MSCFD. MODERADO GP DE FLUIDO CON LEVE INTERFERENCIA POR GAS. V/V OPERATIVAS. NOTA: VARIADOR CON FALLAS AL FINALIZAR LA CARRERA | 55.8 | 1.8 | 09:38 |  |  | 1 | 1 | 226 | JAZMIN-BI-3:1
JAZMIN | JAZMIN I-01 | 2025-02-04 | 1638 | 1284 | 59.1 | AMPSCOT C-320-256-144 | 129.6 | 3/4 | 2 | 4.1 | 133 | 117 | 50 | NO VOLANTA | 46.2 | 127.9 | 2057 | 113.8 | EMUL 95% | 24.4 | 4984 | 5404 | OK | LIFTED | 0 | 1.829 | 400 | 1331.21 | 163 | 163 | 0.3 | 0 | 100 | 1455.67 | 68.5 | 0.14 | NO | 1547.6 | 1334.1 | SI | 99.8 | POZO EN SEGUIMIENTO @ 4.1 SPM, CON BOMBEO & OPERANDO ESTABLE.WHT: 133. F. SUMERGENCIA EFECTIVA: 163 FT.:ACENTUADO GOLPE DE FLUIDO CON IPG. MANEJO DE SOLIDOS. FLUCTUACION ERROR GUIDE.STUFFING AJUSTADO. SV LEVANTADA. | 62.3 | 3.7 | 11:25 |  |  | 1 | 1 | 227 | JAZMIN-I-1:1
JAZMIN | JAZMIN I-02 | 2025-02-04 | 1479.5 | 1151 | 60.9 | AMPSCOT C-320-256-144 | 129.6 | 2/4 | 2.25 | 3.5 | 167 | 114 | 50 | NO VOLANTA | 47.71 | 127.6 | 2587 | 124.8 | EMUL 90% | 25.8 | 3275 | 5777 | OK | OK | 0 | 1.954 | 400 | 1359.11 | 23 | 23 | 0.3 | 0 | 100 | 1391.1 | 10.2 | 0.13 | NO | 1385 | 1326.88 | SI | 48.9 | POZO EN SEGUIMIENTO @ 3,4 SPM, CON BOMBEO ESTABLE. TRAZA DEL NIVEL CON AFECTACION EN LA DEFLEXION DE LA ONDA POR EL GAS. WHT: 168. F. SUMERGENCIA EFECTIVA: 23 FT. . MODERADO GP DE FLUIDO CON IPG. FLUCTUACION ERROR GUIDE. ALTA FRICCION DE MANEJO DE SOLIDOS. V/V OPERATIVAS. | 68.6 | 2.7 | 11:10 |  |  | 1 | 1 | 228 | JAZMIN-I-2:1
JAZMIN | JAZMIN I-03 | 2025-02-04 | 1619.5 | 1242 | 110.2 | AMPSCOT C-320-256-144 | 144 | 3/3 | 2 | 2.4 | 145 | 105 | 50 | NO VOLANTA | 75 | 146.9 | 2337 | 125 | EMUL 90% | 34.6 |  |  | FRENO MUY DESTENSIONADO | FRENO MUY DESTENSIONADO |  | 2.219 | 400 | 1577.96 | 129 | 128 | 0.8 | 1 | 99 | 1422.23 | 54.9 | 0.1 | NO | 1739 | 1527.4 | SI | 15 | POZO @ 2,4 SPM, CON BOMBEO ESTABLE. WHT: 145. F. SUMERGENCIA EFECTIVA: 128 FT. FLUJO DE GAS POR EL ANULAR: :1 MSCFD.CARTA MUESTRA FRICCION EN LA BOMBA. SEVERO GOLPE BOMBA, NO SE TOMA TEST DE V/VS POR EL ESTADO DEL FRENO:DESTENSIONADO. | 95.7 | 5.6 | 10:57 |  |  | 1 | 1 | 229 | JAZMIN-I-3:1
JAZMIN | JAZMIN I-04 | 2025-02-04 | 1473.5 | 1145 | 27.4 | AMPSCOT C-320-256-144 | 129.6 | 3/4 | 2 | 7.1 | 116 | 113 | 50 | NO VOLANTA | 21.48 | 127.7 | 2402 | 91.4 | AGUA | 38.8 |  |  | FRENOS DESTENSIONADOS | FRENOS DESTENSIONADOS |  | 1.892 | 400 | 1353.66 | 284 | 283 | 0.5 | 1 | 99 | 1430.93 | 118 | 0.15 | NO | 1676.81 | 1577.44 | NO | 43.9 | POZO CON AUMENTO @ 7,1 SPM, CON BOMBEO ESTABLE. WHT: 116. F. SUMERGENCIA EFECTIVA: 283 FT. FLUJO DE GAS POR EL ANULAR: :1 MSCFD.MUY SEVERO GOLPE DE FLUIDO CON LEVE CIERRE TARDIO & FLUCTUACION ERROR GUIDE. EVALUAR REDUCCION DE SPM. NO SE TOMA TEST DE V/VS POR EL ESTADO DEL FRENO:DESTENSIONADO | 106.1 | 6.9 | 10:41 |  |  | 1 | 1 | 230 | JAZMIN-I-4:1
JAZMIN | JAZMIN I-05 | 2025-02-04 | 1434 | 1197 | 53 | AMPSCOT C-320-256-144 | 144 | 4/4 | 2 | 3.2 | 129 | 110 | 50 | VOLANTA DURA | 37.23 | 142.4 | 2299 | 77.5 | EMUL 90% | 27.1 |  |  | UBM SIN FRENO | UBM SIN FRENO |  | 2.094 | 400 | 1476.07 | 73 | 73 | 0.6 | 0 | 100 | 1409.81 | 31.8 | 0.35 | NO | 1538.14 | 1507.45 | SI | 1 | POZO EN SEGUIMIENTO @ 3.1SPM, CON BOMBEO ESTABLE. CON DESCENSO DE WHT & COND. DE BOMBEO. . WHT: 129. F. SUMERGENCIA EFECTIVA: 73 FT.SEVERO GOLPE DE FLUIDO CON LEVE IGP. FLUCTUACION CARGA ERROR GUIDE. ALTA FRICCION POR MANEJO DE SOLIDOS. NO SE TOMA TEST DE V/VS UBM SIN FRENO. | 66.6 | 2.3 | 10:28 |  |  | 1 | 1 | 231 | JAZMIN-I-5:1
JAZMIN | JAZMIN I-07 | 2025-02-04 | 1628 | 1260 | 52.5 | KERUI C-320-256-144 | 144 | 4/4 | 2 | 1.7 | 115 | 113 | 50 | NO VOLANTA | 36.66 | 143.3 | 2156 | 44.5 | AGUA CRUDO 90% | 26 | 3432 | 6398 | SL | OK | 1.5 | 2.4 | 400 | 1615.99 | 0 | 0 | 0.2 | 1 | 98 | 1346.66 | 0.7 | 0.1 | NO | 1571 | 1407.25 | SI | 4.8 | POZO CON LEVE REDUCCION @ 1.7 SPM, CON BOMBEO INESTABLE. CON DESCENSO DE % EFF BOMBA. WHT: 115. F. SIN SUMERGENCIA. ACENTUADO GP DE FLUIDO CON IPG. CARGAS VIBRANTES POSIBLE DESGASTE DEL EQUIPO DE SUEPERFICIE. TV CON SL. | 56.4 | 1.5 | 10:15 |  |  | 1 | 1 | 232 | JAZMIN-I-7:1
JAZMIN | JAZMIN I-10 | 2025-02-04 | 1444 | 1157 | 62.6 | AMPSCOT C-320-256-144 | 115.2 | 2/4 | 2 | 6.5 | 166 | 114 | 50 | NO VOLANTA | 55.17 | 113.5 | 2387 | 191.9 | EMUL 90% | 29.5 | 3686 | 6219 | LEVE CIERRE TARDIO | OK | 2.7 | 1.664 | 400 | 1223.24 | 356 | 344 | 0.6 | 2 | 94 | 1470.23 | 141.7 | 0.24 | NO | 1582.82 | 1569.86 | NO | 85.4 | POZO EN SEGUIMIENTO @ 6,5 SPM, CON BOMBEO ESTABLE. WHT: 166. F. SUMERGENCIA EFECTIVA: 344 FT. FLUJO DE GAS POR EL ANULAR: :2 MSCFD. LEVE CIERE TARDIO CON MODERADO GP DE FLUIDO E IPG. FLUCTUACION ERROR GUIDE. TV CON ESCURRIMIENTO: SL. | 79.6 | 4.8 | 10:01 |  |  | 1 | 1 | 233 | JAZMIN-I-10:1
JAZMIN | JAZMIN JAZ-1 | 2025-02-04 | 1382 | 1174 | 106.5 | AMPSCOT C-320-256-144 | 129.6 | 3/4 | 2.25 | 3 | 117 | 112 | 60 | 400-40" | 83.52 | 127.5 | 2954 | 187.7 | EMUL 90% | 29.4 | 4091 | 6875 | SL | LIGERAMENTE LIFTED | 4.2 | 2.064 | 400 | 1472.34 | 34 | 34 | 0.4 | 0 | 100 | 1426.68 | 15 | 0 | NO | 1507.06 | 1504.54 | SI | 0.8 | POZO CON AUMENTO @ 3 SPM, CON BOMBEO ESTABLE. CON LEVE DESCENSO DE WHT. WHT: 117. F. SUMERGENCIA EFECTIVA: 34 FT. LEVE GP DE FLUIDO CON IPG. TV CON SL. | 65.1 | 3.2 | 11:38 |  |  | 1 | 1 | 234 | JAZMIN-1:1
JAZMIN | JAZMIN AA-01 | 2025-02-03 | 1707.5 | 1622 | 55.8 | AMPSCOT C-320-256-144a | 144 | 3/3 | 2 | 6.4 | 158 | 120 | 100 | 500-40" | 39.38 | 141.6 | 2590 | 164.2 | EMUL | 31.3 | 3702 | 6141 | SL | OK | 1.9 | 2.076 | 400 | 1367.14 | 283 | 283 | 0.2 | 0 | 100 | 1317.1 | 119.4 | 0 | NO | 1663.35 | 1609.34 | SI | 109.4 | POZO CON AUMENTO @ 6,4 SPM, CON BOMBEO ESTABLE. CON DECENSO DE % EFF BOMBA. WHT: 158. F. SUMERGENCIA EFECTIVA: 283 FT. ACENTUADO GP DE FLUDO CON IPG. TV CON ESCURRIMIENTO: SL. EVALUAR REDUCCION DE SPM. | 88.8 | 8.2 | 09:43 |  |  | 1 | 1 | 235 | JAZMIN-AA-1:1
JAZMIN | JAZMIN AA-02 | 2025-02-03 | 1727.5 | 1630 | 122.2 | AMPSCOT C-320-256-144a | 144 | 3/3 | 2 | 6.2 | 166 | 132 | 80 | NO VOLANTA | 85.58 | 142.8 | 2488 | 352.5 | EMUL | 31.3 | 3875 | 6481 | SL | OK | 2.3 | 2.067 | 400 | 1481.57 | 153 | 153 | 0.3 | 0 | 100 | 1433.54 | 65 | 0.03 | NO | 1644.67 | 1582.15 | SI | 100.3 | POZO CON AUMENTO @ 6,2 SPM, CON BOMBEO ESTABLE. CON MERMA DE NIVEL. WHT: 166. F. SUMERGENCIA EFECTIVA: 153 FT. :MODERAD IPG. TV CON ESCURRIMIENTO. SEGUIMIENTO A LA PERDIDA DE NIVEL. | 83.7 | 7.9 | 09:53 |  |  | 1 | 1 | 236 | JAZMIN-AA-2:1
JAZMIN | JAZMIN AA-03 | 2025-02-03 | 1693 | 1591 | 63.7 | AMPSCOT C-320-256-144a | 144 | 3/3 | 2 | 5.4 | 148 | 102 | 100 | NO VOLANTA | 44.79 | 142.2 | 2650 | 160.5 | CRUDO | 29.1 | 3908 | 6062 | OK | OK | 0.2 | 2.109 | 400 | 1487.58 | 192 | 192 | 0.4 | 0 | 100 | 1410.7 | 80.4 | 0.07 | SI | 1685.1 | 1653.18 | SI | 83.8 | POZO EN SEGUIMIENTO @ 5,3 SPM, CON BOMBEO & OPERANDO ESTABLE. WHT: 148. F. SUMERGENCIA EFECTIVA: 192 FT. . MODERADA INTERFERENCIA POR GAS. REFLEXION DE LA ONDA DESDE LA SB. TV CON LEVE PERDIDA DE CARGA. | 67.2 | 4.1 | 10:06 |  |  | 1 | 1 | 237 | JAZMIN-AA-3:1
JAZMIN | JAZMIN AA-04 | 2025-02-03 | 2160 | 1926 | 77.5 | AMPSCOT C-320-256-144a | 144 | 4/4 | 2 | 5.1 | 116 | 105 | 100 | 500-5´ | 54.77 | 141.6 | 3484 | 182.8 | EMUL | 37.1 | 5117 | 7598 | SL | OK | 3.2 | 2.552 | 400 | 1910.29 | 362 | 362 | 0.6 | 0 | 100 | 1497.09 | 152.5 | 0.06 | NO | 2278.32 | 2263.68 | SI | 505.6 | POZO EN SEGUIMIENTO @ 5,1 SPM, CON BOMBEO ESTABLE. CON PRUEBA DE PRESION RAPIDA NO CONFIABLE. TRAZA DEL NIVEL CON AFECTACION EN LA DEFLEXION DE LA ONDA POR EL GAS. WHT: 116. F. SUMERGENCIA EFECTIVA: 362 FT..MODERADA INTERFERENCIA POR GAS. REFLEXION DE LA ONDA DESDE LA SB. GP DE BOMBA. FUERTE GP DE BOMBA. TV CON ESCURRIMIENTO: SL. | 91.9 | 6.2 | 10:23 |  |  | 1 | 1 | 238 | JAZMIN-AA-4:1
JAZMIN | JAZMIN AA-05 | 2025-02-03 | 1680.5 | 1573 | 58 | AMPSCOT C-320-256-144 | 144 | 3/3 | 2 | 4.6 | 156 | 109 | 100 | NO VOLANTA | 40.82 | 142.1 | 2629 | 127.5 | GAS EMUL 90% | 27.2 | 4194 | 5970 | OK | OK | 0 | 2.228 | 400 | 1525.96 | 115 | 106 | 0.4 | 3 | 93 | 1369.8 | 45.3 | 0.23 | NO | 1642.22 | 1629.65 | SI | 61.4 | POZO CON REDUCCION @ 4,6 SPM, CON BOMBEO INESTABLE. CON RECUPERACION DE NIVEL. WHT: 156. F. SUMERGENCIA EFECTIVA: 106 FT. FLUJO DE GAS POR EL ANULAR: :3 MSCFD. GOLPE DE FLUIDO CON LEVE INTERFERENCIA POR GAS. REFLEXION DE LA ONDA DESDE LA SB. V/V OPERATIVAS. | 72.6 | 3.3 | 10:36 |  |  | 1 | 1 | 239 | JAZMIN-AA-5:1
JAZMIN | JAZMIN AA-06 | 2025-02-03 | 1753 | 1694 | 54.6 | AMPSCOT C-320-256-144 | 144 | 3/3 | 2 | 5.8 | 104 | 103 | 100 | 500-35" | 38.2 | 142.9 | 2544 | 42.1 | AGUA EMUL | 27.7 | 3918 | 6736 | OK | OK | 0 | 2.41 | 400 | 1691.77 | 0 | 0 | 0.2 | 1 | 100 | 1403.95 | 0.7 | 0.07 | NO | 1651.75 | 1579.21 | SI | 26.7 | POZO EN SEGUIMEINTO @ 1,6 SPM, CON BOMBEO INESTABLE. WHT: 104. F. PRUEBA DE PRESION INESTABLE. SIN SUMERGENCIA. CARTA EFECTADA POR EL GP DE LA GRAPA CON EL CABEZAL DE LA UBM. MODERADO GOLPE DE FLUIDO CON LEVE INTERFERENCIA POR GAS. V/V OPERATIVAS RUTA PARA WO TS | 41.2 | 2.6 | 10:46 |  |  | 1 | 1 | 240 | JAZMIN-AA-6:1
JAZMIN | JAZMIN AP-01 | 2025-02-03 | 1416 | 1186 | 89 | LUFKIN M-320-213-120 | 104.046 | 2/3 | 2 | 5.2 | 210 | 167 | 50 | 400-45" | 86.15 | 103.3 | 1806 | 212.8 | EMUL | 28.2 | 3004 | 4830 | OK | OK | 0 | [11 empty] | NO | 1223 | 1156.2 | CHOCADO |  | POZO CON AUMENTO @ 5,2 SPM, CON BOMBEO ESTABLE. WHT: 210. F. MODERADA INTERFERENCIA POR GAS. V/V OPERATIVAS. NO SE TOMA REGISTRO ACUSTICO DEBIDO A LA ALTA TEMPERATURA Y VAPOR EN EL ANULAR: 167 °F | 51.8 | 3 | 14:20 |  |  | 0 | 1 | 241 | JAZMIN-AP-1:1
JAZMIN | JAZMIN AZ-01 | 2025-02-03 | 1699.05 | 1605.1 | 52.5 | AMPSCOT C-320-256-144a | 144 | 3/3 | 2.25 | 2 | 110 | 108 | 70 | NO VOLANTA | 36.65 | 143.4 | 3203 | 63.1 | EMUL | 29.6 | 3656 | 6865 | OK | OK | 0 | 2.173 | 400 | 1587.1 | 93 | 93 | 0.5 | 0 | 100 | 1460.75 | 39.8 | 0.17 | SI | 1686 | 1623.92 | NO | 45.3 | POZO CON REDUCCION @ 2 SPM, CON BOMBEO ESTABLE. RECUPERA COND. DE BOMBEO. WHT: 110. F. SUMERGENCIA EFECTIVA: 93 FT. MODERADA IPG. LIGERA REFLEXION DE LA ONDA DESDE LA SB. V/V OPERATIVAS. | 68.1 | 1.8 | 12:36 |  |  | 1 | 1 | 242 | JAZMIN-AZ-1:1
JAZMIN | JAZMIN AZ-02 | 2025-02-03 | 1766.14 | 1667.28 | 56.1 | AMPSCOT C-320-256-144a | 144 | 3/3 | 2 | 4.3 | 128 | 94 | 70 | 500-3´10" | 39.55 | 141.8 | 2577 | 113.5 | AGUA EMUL | 31.9 | 4130 | 7019 | OK | OK | 0.2 | 2.336 | 400 | 1709.44 | 36 | 36 | 0.9 | 0 | 100 | 1463.56 | 16.5 | 0.36 | NO | 1748.88 | 1663.25 | SI | 34 | POZO CON LEVE REDUCCION @ 4,3 SPM, CON BOMBEO ESTABLE. WHT: 128. F. SUMERGENCIA EFECTIVA: 36 FT. ACENTUADO GOLPE DE FLUIDO E IPG. V/V OPERATIVAS. EVALUAR LEVE REDUCCION DE SPM. | 87.3 | 6.4 | 12:21 |  |  | 1 | 1 | 243 | JAZMIN-AZ-2:1
JAZMIN | JAZMIN AZ-03 | 2025-02-03 | 1683.2 | 1584.4 | 79.6 | AMPSCOT C-320-256-144a | 144 | 3/3 | 2 | 3.4 | 126 | 110 | 70 | 500-1´30" | 56.07 | 142 | 2517 | 126.4 | EMUL 90% | 28.2 | 3672 | 6031 | OK | OK | 0.4 | 2.095 | 400 | 1537.75 | 90 | 90 | 0.6 | 0 | 100 | 1468.02 | 38.4 | 0.26 | NO | 1629 | 1609.49 | SI | 62.6 | POZO CON REDUCCION @ 3,4 SPM, CON BOMBEO ESTABLE. CON TOMA DE TEMPERATURA NO CONFIABLE. MERMA DE NIVEL. WHT: 126. F. SUMERGENCIA EFECTIVA: 90 FT. .MODERADO GOLPE DE FLUIDO E IPG. TV CON LL. | 60.7 | 2.5 | 12:10 |  |  | 1 | 1 | 244 | JAZMIN-AZ-3:1
JAZMIN | JAZMIN AZ-04 | 2025-02-03 | 2180.13 | 1912.25 | 55.9 | AMPSCOT C-320-256-144a | 144 | 3/3 | 2 | 1.5 | 101 | 99 | 70 | 400-1´50" | 40.25 | 138.8 | 3362 | 40 | GAS CRUDO | 40.1 | 4946 | 8171 | OK | OK | 0 | 2.995 | 400 | 2181.21 | 126 | 126 | 0.9 | 2 | 100 | 1456.57 | 54.2 | 0.13 | NO | 2308.45 | 2293.34 | SI | 138.5 | POZO EN SEGUIMIENTO @ 1,5 SPM, CON BOMBEO ESTABLE. WHT: 101. F. SUMERGENCIA EFECTIVA: 126 FT. FLUJO DE GAS POR EL ANULAR: :2 MSCFD.MODERADO GOLPE DE FLUIDO VISCOSO CON LEVE INTERFERENCIA POR GAS. V/V OPERATIVAS. EVALUAR PRECALENTAMIENTO. | 88.8 | 8.1 | 09:43 |  |  | 1 | 1 | 245 | JAZMIN-AZ-4:1
JAZMIN | JAZMIN AZ-05 | 2025-02-03 | 1718.67 | 1642.33 | 134.2 | AMPSCOT C-320-256-144a | 144 | 3/3 | 2 | 6.5 | 121 | 107 | 80 | 500-15" | 93 | 144.3 | 2525 | 409.7 | EMUL 90% | 29.1 | 3871 | 3894 | PERDIDA DE CARGA | OK | 0 | 1.77 | 400 | 1274.4 | 327 | 327 | 0.7 | 0 | 100 | 1440 | 138.1 | 0.23 | SI | 1609 | 1593.78 | SI | 100.3 | POZO CON AUMENTO @ 6,5 SPM, CON BOMBEO ESTABLE. PRUEBA DE PRESION RAPIDA NO CONFIABLE. WHT: 121. F. SUMERGENCIA EFECTIVA: 327 FT. CARTA DE BOMBA LLENA CON BARRIL CON DESGASTE NO CARGA LA TV. EVALUAR POR OPTIMIZACION. | 82.9 | 7.9 | 09:53 |  |  | 1 | 1 | 246 | JAZMIN-AZ-5:1
JAZMIN | JAZMIN AZ-06 | 2025-02-03 | 1748.5 | 1638 | 50.2 | AMPSCOT C-320-256-144 | 144 | 3/3 | 2 | 3.5 | 124 | 101 | 70 | 500-50" | 35.38 | 141.9 | 2668 | 82.3 | EMUL | 30.7 |  |  | FRENO MUY DESTENSIONADO | FRENO MUY DESTENSIONADO |  | 2.467 | 400 | 1758.86 | 0 | 0 | 0.6 | 0 | 100 | 1425.91 | 1.1 | 0.14 | SI | 1755 | 1717.06 | SI | 83.8 | POZO CON REDUCCION @ 3,5 SPM, CON BOMBEO ESTABLE. WHT: 124. F. SIN SUMERGENCIA. SEVERO GP DE FLUIDO CON IPG. REFLEXION DE LA ONDA DESDE LA SB MARCA EN LA CARRERA DESCENDENTE. NO SE TOMA TEST DE V/VS POR EL ESTADO DEL FRENO:DESTENSIONADO. | 67.2 | 4.1 | 10:06 |  |  | 1 | 1 | 247 | JAZMIN-AZ-6:1
JAZMIN | JAZMIN AZ-07 | 2025-02-03 | 1749.5 | 1640 | 90.4 | AMPSCOT C-456-256-144 | 129.6 | 3/4 | 2 | 3.8 | 102 | 85 | 80 | VOLANTA DURA | 70.64 | 127.9 | 2686 | 159.7 | EMUL 95% | 29 | 3921 | 6691 | SL | OK | 2.1 | 2.418 | 400 | 1743.53 | 0 | 0 | 0.2 | 1 | 100 | 1442.13 | 0.7 | 0.05 | NO | 1728.86 | 1706.71 | SI | 103.9 | POZO CON REDUCCION @ 3,8 SPM, CON BOMBEO ESTABLE. TOMA DE TEMPERATURA NO CONFIABLE. RECUPERA % EFF BOMBA. WHT: 102. F. SIIN SUMERGENCIA. FLUJO DE GAS POR EL ANULAR: :1 MSCFD.MODERADO GOLPE DE FLUIDO TV CON ESCURRIMIENTO: SL. | 91.9 | 6.2 | 10:23 |  |  | 1 | 1 | 248 | JAZMIN-AZ-7:1
JAZMIN | JAZMIN CM-01 | 2025-02-03 | 2130.31 | 1897.62 | 28.8 | AMPSCOT C-320-256-144a | 144 | 3/3 | 2.25 | 2.1 | 98 | 89 | 120 | NO VOLANTA | 20.08 | 143.3 | 4339 | 34.3 | GAS EMUL | 43.6 | 4965 | 9042 | OK | OK | 0.1 | 3.042 | 400 | 2219.32 | 13 | 13 | 4.8 | 10 | 100 | 1459.12 | #VALUE! | 0.85 | NO | 2233 | 2180.7 | SI | 61.4 | POZO EN SEGUIMIENTO @ 2,1 SPM, CON BOMBEO ESTABLE. WHT: 98. F. SUMERGENCIA EFECTIVA: 13 FT. FLUJO DE GAS POR EL ANULAR: :10 MSCFD.MUY SEVERO GOLPE DE FLUIDO VISCOSO CON LEVE INTERFERENCIA POR GAS. V/V OPERATIVAS.MEJORA CON TS. LA VIGA ESTA OPERANDO AL 117,4% DE LA CARGA PERMISIBLE (GOODMAN MODIFICADO) PARA UN FACTOR DE SERVICIO DE 0,60. | 71.1 | 3.2 | 10:36 |  |  | 1 | 1 | 249 | JAZMIN-CM-1:1
JAZMIN | JAZMIN CM-02 | 2025-02-03 | 1681 | 1639 | 17.9 | KERUI C-320-256-144 | 144 | 4/4 | 2 | 0.7 | 90 | 89 | 120 | 400-2´50" | 12.43 | 143.9 | 2540 | 6.1 | CRUDO AGUA 95% | 17.2 | 3870 | 3922 | PERDIDA DE CARGA | OK | 0 | 2.526 | 400 | 1554.73 | 0 | 0 | 3.7 | 0 | 100 | 1230.98 | 4.4 | 0.28 | NO | 1548.25 | 1522.55 | SI | 26.7 | POZO CON REDUCCION @ 0.7 SPM, CON BOMBEO ESTABLE. POZO FRIO. WHT: 90. F. SIN SUMERGENCIA. VALVULAS ALINEANDOSE. CARTA DINAMOMETRICA NO ES REPRESENTATIVA SALE UBM A MUY BAJOS SPM. REESPACEAR & EVALUAR PRECALENTAMIENTO. | 60.7 | 0 | 10:46 |  |  | 1 | 1 | 250 | JAZMIN-CM-2:1
JAZMIN | JAZMIN CM-03 | 2025-02-03 | 2241 | 2107 | 79.4 | AMPSCOT C-320-256-144a | 115.2 | 1/3 | 2 | 3.4 | 91 | 87 | 110 | NO VOLANTA | 71.29 | 111.4 | 3501 | 128.7 | EMUL 90% | 33.9 | 4927 | 8202 | SL | OK | 4.1 | 3.283 | 400 | 2255.49 | 6 | 6 | 0.3 | 0 | 100 | 1374.04 | 2.8 | 0.01 | SI | 2261.08 | 2248.2 | SI | 0 | POZO EN SEGUIMIENTO @ 3,4 SPM, CON BOMBEO ESTABLE. CON DESCENSO DE WHT & NIVEL. . WHT: 91. F. SUMERGENCIA EFECTIVA: 6 FT. MODERADO GOLPE DE FLUIDO E IPG. REFLEXION DE LA ONDA DESDE LA SB. TV CON SL. REESPACEAR. | 52.7 | 3.1 | 14:20 |  |  | 1 | 1 | 251 | JAZMIN-CM-3:1
JAZMIN | JAZMIN CM-04 | 2025-02-03 | 2014 | 1761 | 72.7 | KERUI C-320-256-144 | 144 | 4/4 | 2 | 3 | 124 | 104 | 110 | NO VOLANTA | 50.87 | 143 | 2525 | 103.3 | EMUL 90% | 27.2 | 3823 | 6263 | OK | OK | 0.2 | 2.267 | 400 | 1547.13 | 82 | 82 | 0.1 | 0 | 100 | 1364.91 | 34.9 | 0.04 | SI | 1638.19 | 1544.29 | NO | 45.3 | POZO CON REDUCCION @ 3 SPM, CON BOMBEO ESTABLE. WHT: 124. F. SUMERGENCIA EFECTIVA: 82 FT. MODERADO GOLPE DE FLUIDO E IPG.REFLEXION DE LA ONDA DESDE LA SB. V/V OPERATIVAS. SEGUIMIENTO | 67.6 | 1.8 | 12:36 |  |  | 1 | 1 | 252 | JAZMIN-CM-4:1
JAZMIN | JAZMIN CM-05 | 2025-02-03 | 2174.5 | 1902 | 10.7 | AMPSCOT C-320-256-144a | 144 | 3/3 | 2 | 1.7 | 120 | 98 | 110 | NO VOLANTA | 7.72 | 138.3 | 3302 | 8.4 | CRUDO 20% | 39.6 | 4950 | 9128 | OK | OK | 0.1 | 2.934 | 800 | 2127.15 | 0 | 0 | 0.1 | 0 | 100 | 1450 | 0.7 | 0.01 | NO | 2120.59 | 2080.17 | SI | 23.8 | POZO EN SEGUIMIENTO @ 1,7 SPM, CON BOMBEO ESTABLE. TRAZA DEL NIVEL CON AFECTACION EN LA DEFLEXION DE LA ONDA POR EL GAS.E. WHT: 120. F. SIN SUEMRGENCIAMUY SEVERO GOLPE DE FLUIDO VISCOSO CON LEVE INTERFERENCIA POR GAS. V/V OPERATIVAS. MEJORA CON TS. | 87.3 | 6.6 | 12:21 |  |  | 1 | 1 | 253 | JAZMIN-CM-5:1
JAZMIN | JAZMIN U-02 | 2025-02-03 | 1365 | 1154 | 77.6 | AMPSCOT C-320-256-144 | 144 | 4/4 | 2 | 3.6 | 121 | 113 | 40 | 400-1´30" | 54.46 | 142.6 | 2152 | 128.6 | GAS EMUL | 23 | 3244 | 4998 | SL | OK | 1.1 | 1.768 | 400 | 1275.88 | 152 | 152 | 0.4 | 0 | 100 | 1443.3 | 64.4 | 0 | NO | 1428.7 | 1425.14 | SI | 62.6 | POZO CON REDUCCION @ 3,6 SPM, CON BOMBEO ESTABLE. WHT: 121. F. SUMERGENCIA EFECTIVA: 152 FT. :MODERADA IPG. TV CON ESCURRIMIENTO. | 60.7 | 2.5 | 12:10 |  |  | 1 | 1 | 254 | JAZMIN-U-2:1
JAZMIN | JAZMIN x-04 | 2025-02-03 | 2004.5 | 1763 | 37 | LUFKIN M-456D-256-144 | 111.851 | 1/3 | 2 | 5.9 | 136 | 107 | 20 | NO VOLANTA | 34.03 | 108.7 | 2773 | 103.8 | EMUL AGUA | 31.1 |  |  | VSD CON FALLA | VSD CON FALLA |  | 2.79 | 400 | 1872.25 | 132 | 128 | 1 | 2 | 97 | 1342.11 | 55.5 | 0.22 | NO | 2016.9 | 1923.99 | SI | 1.5 | POZO CON AUMENTO @ 5,9 SPM, CON BOMBEO ESTABLE. CON DESCENSEO DE % EFF BOMBA & NIVEL. WHT: 136. F. SUMERGENCIA EFECTIVA: 245 FT. FLUJO DE GAS POR EL ANULAR: :1 MSCFD.LEVE CIERRE TARDIO DE LA TV. ACENTUADO GOLPE DE FLUIDO CON LEVE INTERFERENCIA POR GAS. EVALUAR REDUCCION DE SPM. NO SE TOMA TEST DE V/VS -VSD MOLESTANDO INTERMITENTE | 97.1 | 2.4 | 11:57 |  |  | 1 | 1 | 255 | JAZMIN-X-4:1
JAZMIN | JAZMIN Z-4 | 2025-02-03 | 2057.6 | 1816.2 | 35.7 | AMPSCOT C-320-256-144 | 115.2 | 2/4 | 2 | 5.6 | 134 | 112 | 50 | NO VOLANTA | 31.78 | 112.3 | 3045 | 92.1 | EMUL | 33.9 | 4696 | 7446 | OK | OK | 0 | 2.716 | 400 | 2030.83 | 77 | 75 | 0.9 | 2 | 94 | 1495.46 | 32.8 | 0.15 | NO | 2112.5 | 2034.48 | SI | 186.9 | POZO CON AUMENTO @ 5,6 SPM, CON BOMBEO ESTABLE. CON CAIDA DE NIVEL. WHT: 134. F. SUMERGENCIA EFECTIVA: 75 FT. FLUJO DE GAS POR EL ANULAR: :2 MSCFD.ACENTUADO GOLPE DE FLUIDO CON LEVE INTERFERENCIA POR GAS. FLUCTUACION ERROR GUIDE. TV CON LEVE PERDIDA DE CARGA. EVALUAR REDUCCION DE SPM. | 63.4 | 6.7 | 11:47 |  |  | 1 | 1 | 256 | JAZMIN-Z-4:1
JAZMIN | JAZMIN A-02 | 2025-02-01 | 1592.35 | 1474.71 | 12.2 | AMPSCOT C-320-256-144a | 144 | 3/3 | 2 | 5.5 | 104 | 101 | 40 | NO VOLANTA | 8.55 | 142.4 | 2092 | 31.3 | AGUA CRUDO | 32.7 | 4711 | 6744 | OK | OK | 0 | 2.217 | 400 | 1592.47 | 0 | 0 | 0.9 | 0 | 100 | 1436.6 | 1.3 | 0.03 | NO | 1480.21 | 1389.78 | NO | 1.3 | POZO CON AUMENTO @ 5,5 SPM, CON BOMBEO ESTABLE. WHT: 104. F. SUMERGENCIA EFECTIVA: 20 FT. :MUY SEVERO GOLPE DE FLUIDOV/V OPERATIVAS. EVALUAR REDUCCION DE SPM PERENTORIAMENTE. | 74 | 4.7 | 10:19 |  |  | 1 | 1 | 257 | JAZMIN-A-2:1
JAZMIN | JAZMIN A-03 | 2025-02-01 | 1573.5 | 1468 | 51.7 | AMPSCOT C-320-256-144a | 129.6 | 2/3 | 2 | 2.4 | 108 | 95 | 40 | NO VOLANTA | 39.61 | 130.5 | 2140 | 57.1 | EMUL 90% | 29.1 | 5002 | 6202 | OK | MUY LEVANTADA | 0 | 1.899 | 400 | 1398.74 | 88 | 84 | 1 | 2 | 96 | 1473.13 | 36.5 | 0.16 | NO | 1491.8 | 1428.97 | NO | 70.4 | POZO CON REDUCCION @ 2,4 SPM, CON BOMBEO ESTABLE. WHT: 108. F. SUMERGENCIA EFECTIVA: 84 FT. FLUJO DE GAS POR EL ANULAR: :2 MSCFD.ACENTUADO GOLPE DE FLUIDO CON LEVE INTERFERENCIA POR GAS. SV CON DEFICIENCIA LEVANTADA. | 60.1 | 2.1 | 10:46 |  |  | 1 | 1 | 258 | JAZMIN-A-3:1
JAZMIN | JAZMIN A-04 | 2025-02-01 | 1620.1 | 1517.2 | 84.4 | AMPSCOT C-320-256-144 | 144 | 3/3 | 2.25 | 1.5 | 104 | 103 | 40 | 500-2´45" | 59.44 | 142 | 2773 | 72.4 | EMUL 90% | 30.9 | 4206 | 7632 | OK | OK | 0.1 | 2.027 | 400 | 1474.92 | 57 | 50 | 1 | 5 | 89 | 1455.27 | 22.4 | 0.38 | NO | 1537 | 1460.75 | NO | 53.8 | POZO CON REDUCCION @ 1,5 SPM, CON BOMBEO ESTABLE. WHT: 104. F. SUMERGENCIA EFECTIVA: 50 FT. FLUJO DE GAS POR EL ANULAR: :5 MSCFD.GOLPE DE FLUIDO CON LEVE INTERFERENCIA POR GAS. ELONGACION DE LA SARTA. V/V OPERATIVAS. NOTA: CABEZAL DE LA UBM PEGA CON LA GRAPA | 66.2 | 1.7 | 10:30 |  |  | 1 | 1 | 259 | JAZMIN-A-4:1
JAZMIN | JAZMIN A-09 | 2025-02-01 | 1646.38 | 1482.77 | 63.5 | AMPSCOT C-320-256-144a | 144 | 3/3 | 2 | 1.6 | 97 | 99 | 40 | 500-1´ | 44.62 | 142.4 | 2143 | 48.8 | GAS EMUL | 30.9 | 4200 | 6519 | OK | OK | 0.1 | 2.061 | 400 | 1408.43 | 74 | 74 | 0.8 | 0 | 100 | 1366.75 | 32.1 | 0.23 | NO | 1487.09 | 1432.3 | NO | 100.6 | POZO EN SEGUIMIENTO @ 1,7 SPM, CON BOMBEO ESTABLE. CON LIGERA RECUPERACION DE COND. DE BOMBEO. WHT: 97. F. SUMERGENCIA EFECTIVA: 74 FT..MUY SEVERO GOLPE DE FLUIDO CON LEVE INTERFERENCIA POR GAS. CARTA MUESTRA POSIBLE DESGASTE DEL BARRIL -PERDIDA DE CARGA CORRESPONDIENTE. V/V OPERATIVAS | 70.6 | 2.3 | 09:58 |  |  | 1 | 1 | 260 | JAZMIN-A-9:1
JAZMIN | JAZMIN AF-02 | 2025-02-01 | 1655.35 | 1482.7 | 73.8 | AMPSCOT C-320-256-144a | 144 | 3/3 | 2.25 | 2.3 | 134 | 111 | 20 | 500-1´10" | 50.91 | 144.9 | 3041 | 100.9 | AGUA EMUL | 30.3 | 3791 | 6649 | OK | OK | 0 | 2.617 | 400 | 1700.3 | 18 | 18 | 0.8 | 0 | 100 | 1299.43 | 8.8 | 0.03 | SI | 1719.03 | 1647.46 | SI | 1.4 | POZO EN SEGUIMIENTO @ 2,3 SPM, CON BOMBEO ESTABLE. CONTINUA CON EL DESCENSO DE COND. DE BOMBEO. WHT: 134. F. SUMERGENCIA EFECTIVA: 18 FT. MODERADO GOLPE DE FLUIDO E IPG.STUFFING AJUSTADO, LEVE GOLPE DE BOMBA . V/V OPERATIVAS. | 72.6 | 2.2 | 11:03 |  |  | 1 | 1 | 261 | JAZMIN-AF-2:1
JAZMIN | JAZMIN AJ-01 | 2025-02-01 | 1581.4 | 1475.81 | 65.8 | AMPSCOT C-320-256-144 | 144 | 4/4 | 2 | 2.9 | 88 | 86 | 20 | 60-5´P | 45.5 | 144.6 | 1947 | 82.3 | AGUA CRUDO | 23.4 | 3306 | 5560 | OK | OK | 0 | 2.087 | 400 | 1379.35 | 2 | 2 | 0.3 | 2 | 94 | 1321.85 | 1.6 | 0.21 | SI | 1381.51 | 1340.64 | NO | 83.6 | POZO CON REDUCCION @ 2,9 SPM, CON BOMBEO ESTABLE. WHT: 88. F. SUMERGENCIA EFECTIVA: 2 FT. FLUJO DE GAS POR EL ANULAR: :2 MSCFD. MODERADO GOLPE DE FLUIDO CON LEVE INTERFERENCIA POR GAS. SV CON DEFICIENCIA. | 50.7 | 1.9 | 08:21 |  |  | 1 | 1 | 262 | JAZMIN-AJ-1:1
JAZMIN | JAZMIN AJ-02 | 2025-02-01 | 1547.76 | 1418.53 | 11.5 | AMPSCOT C-320-256-144a | 144 | 3/3 | 2 | 4.3 | 157 | 102 | 20 | NO REPORTA | 8.09 | 142.1 | 2157 | 23.3 | GAS AGUA | 25.9 | 3409 | 5709 | OK | OK | 0 | 2.056 | 400 | 1484.36 | 38 | 38 | 1 | 0 | 100 | 1443.93 | 17.5 | 0.1 | NO | 1524.57 | 1477.59 | NO | 27.5 | POZO CON AUMENTO @ 4,3 SPM, CON BOMBEO ESTABLE. TRAZA DEL NIVEL CON AFECTACION EN LA DEFLEXION DE LA ONDA POR EL GAS. WHT: 157. F. SUMERGENCIA EFECTIVA: 38 FT. MUY SEVERO GOLPE DE FLUIDO. STUFFING AJUSTADO. V/V OPERATIVAS.EVALUAR REDUCCION DE SPM. | 55.1 | 3 | 08:37 |  |  | 1 | 1 | 263 | JAZMIN-AJ-2:1
JAZMIN | JAZMIN AJ-03 | 2025-02-01 | 1594.87 | 1470.75 | 125 | AMPSCOT C-320-256-144a | 144 | 3/3 | 2 | 3.8 | 149 | 102 | 60 | 500-20" | 86.79 | 144 | 2331 | 218.6 | EMUL | 25.1 | 3690 | 5716 | SL | OK | 1.6 | 1.885 | 400 | 1366.63 | 195 | 195 | 0.8 | 0 | 100 | 1450 | 82.7 | 0.04 | SI | 1571 | 1521.93 | SI | 93.1 | POZO CON AUMENTO @ 3,8 SPM, CON BOMBEO ESTABLE. WHT: 149. F. SUMERGENCIA EFECTIVA: 86 FT. MODERADO GOLPE DE FLUIDO CON LIGER REFLEXION DE LA ONDA DESDE LA SB. TV CON ESCURRIMIENTO. | 56.4 | 3.5 | 08:53 |  |  | 1 | 1 | 264 | JAZMIN-AJ-3:1
JAZMIN | JAZMIN AJ-04 | 2025-02-01 | 2043.5 | 1793 | 20 | AMPSCOT C-320-256-144 | 129.6 | 4/4 | 2 | 2.2 | 100 | 95 | 60 | NO VOLANTA | 15.85 | 126 | 2971 | 20.6 | EMUL | 37.2 | 6303 | 8017 | OK | OK | 0.5 | 2.845 | 400 | 2050.14 | 0 | 0 | 0.7 | 1 | 100 | 1441.22 | 1.3 | 0.03 | NO | 2032.8 | 2023.51 | NO | 1.3 | POZO CON AUMENTO @ 2,2 SPM, CON BOMBEO ESTABLE. WHT: 100. F. SIN SUMERGENCIA. MUY SEVERO GOLPE DE FLUIDO E IPG. SV LEVANTADA. | 85.4 | 2.6 | 09:05 |  |  | 1 | 1 | 265 | JAZMIN-AJ-4:1
JAZMIN | JAZMIN B-05 | 2025-02-01 | 1592 | 1476 | 98.4 | AMPSCOT C-320-256-144a | 144 | 3/3 | 2 | 1.7 | 103 | 88 | 20 | NO REPORTA | 68.58 | 143.5 | 2089 | 78.4 | AGUA | 24.7 | 3093 | 5262 | LEVE CIERRE TARDIO | DESGASTE | 0 | 2.102 | 400 | 1440.55 | 35 | 35 | 0.8 | 0 | 100 | 1370.64 | 16.1 | 0.16 | FUERTE | 1478.11 | 1423.03 | NO | 64.8 | POZO EN SEGUIMIENTO @1.7 SPM, CON BOMBEO MUY INESTABLE. . WHT: 103. F. SUMERGENCIA EFECTIVA: 35 FT.MODERADO GOLPE DE FLUIDO CON ALTA INTERFERENCIA POR GAS. MANEJO DE SOLIDOS. SEVERO GOLPE DE BOMBA. AVECES QUEDA BLOQUEANDOSE LAS VALVULAS. SV CON DESGASTE. EVALUAR POR OPTIMIZACION. SE REESPACEO EL 03/2/2025 & RECUPERO | 59.8 | 2 | 09:25 |  |  | 1 | 1 | 266 | JAZMIN-B-5:1
JAZMIN | JAZMIN CB-03 | 2025-02-01 | 1668 | 1493 | 31.4 | KERUI GROUP C-320-256-144 | 144 | 4/4 | 2 | 4.1 | 105 | 93 | 30 | VOLANTA DURA | 21.93 | 143 | 2212 | 60.2 | EMUL 90% | 26.6 | 3527 | 5533 | OK | OK | 0.3 | 1.904 | 400 | 1305.89 | 221 | 203 | 0.9 | 3 | 92 | 1371.73 | 86.7 | 0.31 | SI | 1551 | 1486.74 | NO | 131.6 | POZO CON AUMENTO @ 4,1 SPM, CON BOMBEO ESTABLE. WHT: 105. F. SUMERGENCIA EFECTIVA: 203 FT. FLUJO DE GAS POR EL ANULAR: :3 MSCFD. BOMBA CON BAJA ADMISON: MUY SEVERA INTERFERENCIA POR GAS. V/V OPERATIVAS | 53.3 | 3 | 09:43 |  |  | 1 | 1 | 267 | JAZMIN-CB-3:1
JAZMIN | JAZMIN CR-02 | 2025-02-01 | 1893.94 | 1668.89 | 44.4 | KERUI C-320-256-144 | 144 | 4/4 | 2 | 3.6 | 98 | 89 | 20 | 500-20" | 31.43 | 141.2 | 2777 | 75.3 | GAS AGUA | 29.8 | 4518 | 7081 | OK | OK | 0.3 | 2.645 | 400 | 1865.12 | 87 | 84 | 0.3 | 5 | 89 | 1410.3 | 36.2 | 0.29 | NO | 1954.12 | 1930.08 | NO | 11.5 | POZO CON AUMENTO @ 3,6 SPM, CON BOMBEO ESTABLE. CON DESCENSO DE WHT & PRUEBA DE PRESION RAPIDA NO CONFIABLE. WHT: 98. F. SUMERGENCIA EFECTIVA: 84 FT. FLUJO DE GAS POR EL ANULAR: :4 MSCFD.ACENTUADO GOLPE DE FLUIDO CON LEVE INTERFERENCIA POR GAS. V/V OPERATIVAS. REESPACIAR. | 58 | 2.5 | 07:48 |  |  | 1 | 1 | 268 | JAZMIN-CR-2:1
JAZMIN | JAZMIN CR-03 | 2025-02-01 | 1734 | 1413 | 97 | KERUI C-320-256-144 | 144 | 4/4 | 2 | 2 | 104 | 87 | 20 | 500-11" | 68.36 | 141.9 | 2237 | 90.7 | EMUL 90% | 24.3 |  |  | FRENOS DESTENSIONADOS | FRENOS DESTENSIONADOS |  | 2.713 | 400 | 1893.02 | 0 | 0 | 0.6 | 5 | 100 | 1395.51 | 1.1 | 0.29 | NO | 1570.5 | 1533.08 | NO | 1.1 | POZO EN SEGUIMIENTO @ 2 SPM, CON BOMBEO ESTABLE. WHT: 104. F. SIN SUMERGENCIA. FLUJO DE GAS POR EL ANULAR: :3 MSCFD.MODERADO GOLPE DE FLUIDO CON LEVE INTERFERENCIA POR GAS. NO SE TOMA TEST DE V/VS POR EL ESTADO DEL FRENO:DESTENSIONADO. NOTA. FALTA ACTUALIZAR TALLY VARILLA & TUBERIA. NO SE HA SUMINISTRADO INFORMACION" | 51.2 | 1.6 | 08:02 |  |  | 1 | 1 | 269 | JAZMIN-CR-3:1
JAZMIN | JAZMIN F-01 | 2025-02-01 | 1624.36 | 1460.72 | 74.3 | AMPSCOT C-320-256-144 | 144 | 4/4 | 2 | 3 | 109 | 97 | 20 | NO VOLANTA | 51.88 | 143.1 | 2187 | 103.1 | EMUL 90% | 24.4 |  |  | FRENOS DESTENSIONADOS | FRENOS DESTENSIONADOS |  | 2.048 | 400 | 1448.86 | 100 | 100 | 0.9 | 0 | 100 | 1414.9 | 43.4 | 0.06 | NO | 1555 | 1496.21 | SI | 73.2 | POZO EN SEGUIMIENTO @ 3 SPM, CON BOMBEO ESTABLE. WHT: 109. F. SUMERGENCIA EFECTIVA: 100 FT. ACENTUADO GOLPE DE FLUIDO CON REFLEXION DE LA ONDA DESDE LA SB. NO SE TOMA TEST DE V/VS POR EL ESTADO DEL FRENO:DESTENSIONADO. | 52.9 | 2.2 | 11:59 |  |  | 1 | 1 | 270 | JAZMIN-F-1:1
JAZMIN | JAZMIN F-02 | 2025-02-01 | 1647.58 | 1476.17 | 94.8 | AMPSCOT C-320-256-144a | 144 | 3/3 | 2 | 2.6 | 112 | 105 | 60 | NO VOLANTA0 | 66.08 | 143.5 | 2288 | 117.3 | AGUA 90% | 23.8 | 3502 | 5575 | OK | OK | 0 | 2.282 | 400 | 1610.28 | 0 | 0 | 0.8 | 0 | 100 | 1411.29 | 1.2 | 0.09 | NO | 1515 | 1485.16 | SI | 17.4 | POZO CON LEVE AUMENTO @ 2,6 SPM, CON BOMBEO ESTABLE. WHT: 112. F. SUMERGENCIA EFECTIVA: 0 FT. MODERADA GOLPE DE FLUIDO E IPG.CON ALTA REFLEXION DE LA ONDA DESDE LA SB. V/V OPERATIVAS. | 54.6 | 1.8 | 11:45 |  |  | 1 | 1 | 271 | JAZMIN-F-2:1
JAZMIN | JAZMIN F-03 | 2025-02-01 | 1616.19 | 1461.39 | 88.5 | AMPSCOT C-320-256-144a | 144 | 3/3 | 2 | 2.8 | 108 | 103 | 20 | 500-20" | 62.01 | 142.6 | 2322 | 115.3 | EMUL 90% | 27.4 | 3964 | 6102 | OK | OK | 0.2 | 2.182 | 400 | 1512.14 | 99 | 99 | 0.8 | 0 | 100 | 1386.01 | 42.7 | 0.3 | NO | 1612.8 | 1590.39 | SI | 44.2 | POZO EN SEGUIMIENTO @ 2,8 SPM, CON BOMBEO & OPERANDO ESTABLE. BUENA SUMERGENCIA. ACENTUADO GOLPE DE FLUIDO CON LEVE INTERFERENCIA POR GAS. REFLEXION DE LA ONDA DESDE LA SB. V/V OPERATIVAS | 62.6 | 2.3 | 11:34 |  |  | 1 | 1 | 272 | JAZMIN-F-3:1
JAZMIN | JAZMIN F-05 | 2025-02-01 | 1753.11 | 1583.21 | 72.2 | AMPSCOT C-320-256-144a | 144 | 3/3 | 2 | 1.5 | 105 | 100 | 20 | VOLANTA DURA | 50.39 | 143.4 | 2164 | 50.6 | EMUL 90% | 28.3 | 3654 | 6463 | OK | OK | 0.5 | 2.211 | 400 | 1530.2 | 55 | 55 | 0.7 | 0 | 100 | 1384.17 | 24.5 | 0.08 | NO | 1591 | 1492.73 | NO | 91.8 | POZO EN SEGUIMIENTO @ 1.5 SPM, CON BOMBEO ESTABLE. WHT: 105. F. SUMERGENCIA EFECTIVA: 55 FT. MODERADO GP DE FLUIDO E IPG. V/V OPERATIVAS. | 67.9 | 1.9 | 11:17 |  |  | 1 | 1 | 273 | JAZMIN-F-5:1
JAZMIN | JAZMIN AP-01 | 2025-01-31 | 1416 | 1186 | 98.1 | LUFKIN M-320-213-120 | 104.046 | 2/3 | 2 | 3.8 | 165 | 133 | 50 | 500-7" | 94 | 104.4 | 1806 | 173.1 | EMUL | 28 | 3181 | 4828 | LL | OK | 0.6 | 1.42 | 400 | 992.95 | 199 | 186 | 1.2 | 2 | 94 | 1398.52 | 76.9 | 0.31 | NO | 1223 | 1156.2 | CHOCADO | 146.8 | POZO RECUPERADO @ 3,8 SPM, CON BOMBEO ESTABLE. WHT: 165. F. SUMERGENCIA EFECTIVA: 186 FT. FLUJO DE GAS POR EL ANULAR: :2 MSCFD.CARTA LLENA STUFFIN AJUSTADO. TV CON ESCURRIMIENTO. SEGUIMIENTO | 47.8 | 2.7 | 11:46 |  |  | 1 | 1 | 274 | JAZMIN-AP-1:1
JAZMIN | JAZMIN BC-02 | 2025-01-31 | 1568.5 | 1473 | 53.7 | KERUI C-320-256-144 | 144 | 3/3 | 2 | 3.8 | 140 | 99 | 40 | NO REPORTA | 37.51 | 143.1 | 2134 | 96.3 | EMUL | 26.2 | 3779 | 5803 | OK | OK | 0 | 1.997 | 400 | 1367.45 | 157 | 157 | 1.4 | 0 | 100 | 1369.5 | 65.1 | 0.12 | SI | 1525.82 | 1518.43 | NO | 84.3 | POZO EN SEGUIMIENTO @ 3,8 SPM, CON BOMBEO ESTABLE. CON MERMA DE THP. WHT: 140. F. SUMERGENCIA EFECTIVA: 157 FT. ACENTUADO GOLPE DE FLUIDO ALTA FRICCION EN LA CARRERA ASCENDENTE POR SOLIDOS. REFLEXION DE ONDA DESDE LA SB. V/V OPERATIVAS. | 58.6 | 1.9 | 10:02 |  |  | 1 | 1 | 275 | JAZMIN-BC-2:1
JAZMIN | JAZMIN BC-03 | 2025-01-31 | 1709 | 1615 | 95.4 | KERUI C-320-256-144 | 144 | 4/4 | 2 | 5.1 | 152 | 127 | 80 | 110-5´ | 66.98 | 142.4 | 2443 | 223.7 | EMUL 90% | 28.1 | 3696 | 5744 | SL | OK | 0.8 | 2.136 | 400 | 1477.68 | 157 | 157 | 1.5 | 1 | 100 | 1383.6 | 64.8 | 0.06 | NO | 1653 | 1542.01 | SI | 87.5 | POZO CON AUMENTO @ 5,1 SPM, CON BOMBEO ESTABLE. CON PRESION RAPIDA NO CONFIABLE. WHT: 152. F. MERMA DE NIVEL. SUMERGENCIA EFECTIVA: 157 FT. FLUJO DE GAS POR EL ANULAR: :1 MSCFD.MODERADA IPG. TV CON ESCURRIMIENTO. | 69.9 | 5.3 | 09:52 |  |  | 1 | 1 | 276 | JAZMIN-BC-3:1
JAZMIN | JAZMIN BC-04 | 2025-01-31 | 1589.5 | 1488 | 71.5 | KERUI C-320-256-144 | 144 | 4/4 | 2 | 2.5 | 103 | 93 | 50 | NO REPORTA | 50.31 | 142.1 | 2131 | 83 | EMUL 90% | 24.4 | 3427 | 5684 | OK | OK | 0 | 2.095 | 400 | 1538.89 | 0 | 0 | 1.3 | 3 | 94 | 1469.1 | 1 | 0.21 | NO | 1523.07 | 1501.67 | SI | 0 | POZO EN SEGUIMIENTO @ 2,5 SPM, CON BOMBEO ESTABLE. WHT: 103. F. MERMA DE NIVEL. SIN SUMERGENCIA. FLUJO DE GAS POR EL ANULAR: :3 MSCFD.A ACENTUADA GOLPE DE FLUIDO CON LEVE INTERFERENCIA POR GAS. ALTA FRICCION POR SOLIDOS & REFLEXION DE LA ONDA DESDE SB.LEVE GOLPE DE BOMBA. V/V OPERATIVAS. | 53.2 | 2 | 09:40 |  |  | 1 | 1 | 277 | JAZMIN-BC-4:1
JAZMIN | JAZMIN CQ-03 | 2025-01-31 | 1567.5 | 1492 | 122.8 | AMPSCOT C-320-256-144 | 144 | 4/4 | 2 | 1.6 | 97 | 104 | 20 | NO VOLANTA | 84.86 | 144.7 | 1976 | 89.3 | AGUA | 23.3 | 3270 | 5411 | SL | OK | 1.3 | 1.919 | 400 | 1361.92 | 32 | 32 | 1.5 | 0 | 100 | 1419.4 | 12.1 | 0.25 | NO | 1396.5 | 1342.01 | NO | 82.9 | POZO CON REDUCCION @ 1,6 SPM, CON BOMBEO INESTABLE. CON MERMA DE WHT. WHT: 97. F. SUMERGENCIA EFECTIVA: 32 FT. :0 MSCFD. LEVE GOLPE DE FLUIDO CON IPG. TV CON ESCURRIMIENTO. EVALUAR LEVE AUMENTO DE SPM | 43.9 | 1.5 | 10:16 |  |  | 1 | 1 | 278 | JAZMIN-CQ-3:1
JAZMIN | JAZMIN S-01 | 2025-01-31 | 1478.5 | 1097 | 127.9 | AMPSCOT C-320-256-144 | 144 | 4/4 | 2.25 | 4.9 | 101 | 89 | 60 | NO REPORTA | 89.38 | 143.1 | 2706 | 369.3 | GAS EMUL | 29 | 3253 | 5335 | SL | OK | 1.8 | 1.799 | 400 | 1278.51 | 109 | 94 | 1.6 | 6 | 86 | 1421.36 | 38 | 0.55 | NO | 1392.2 | 1371.14 | NO | 71.4 | POZO CON AUMENTO @ 4,9 SPM, CON BOMBEO ESTABLE. WHT: 101. F. SUMERGENCIA EFECTIVA: 94FT. FLUJO DE GAS POR EL ANULAR: :5 MSCFD.CARTA LLENA CON LEVE GP DE FLUIDO. TV CON ESCURRIMIENTO. | 74.7 | 5.4 | 07:56 |  |  | 1 | 1 | 279 | JAZMIN-S-1:1
JAZMIN | JAZMIN S-02 | 2025-01-31 | 1428 | 1129 | 77.8 | AMPSCOT C-320-256-144 | 144 | 4/4 | 2 | 3.5 | 134 | 118 | 50 | 500-45" | 54.38 | 143.1 | 2089 | 128.6 | EMUL 90% | 22.4 | 3307 | 5225 | OK | OK | 0 | 1.933 | 400 | 1383.55 | 42 | 40 | 0.4 | 2 | 94 | 1431.5 | 16.7 | 0.24 | SI | 1438.66 | 1359.18 | NO | 13.3 | POZO EN SEGUIMIENTO @ 3,5 SPM, CON BOMBEO ESTABLE. TRAZA DEL NIVEL CON AFECTACION EN LA DEFLEXION DE LA ONDA POR EL GAS.LEVE DESCENSO DE NIVELWHT: 134. F. SUMERGENCIA EFECTIVA: 40 FT. FLUJO DE GAS POR EL ANULAR: :2 MSCFD.ACENTUADO GOLPE DE FLUIDO CON LEVE INTERFERENCIA POR GAS. MANEJO DE SOLIDOS.SEVERO GOLPE DE BOMBA. V/V OPERATIVAS. | 48.8 | 2.1 | 08:07 |  |  | 1 | 1 | 280 | JAZMIN-S-2:1
JAZMIN | JAZMIN S-04 | 2025-01-31 | 1415 | 1076 | 48.4 | LUFKIN C-320D-213-120 | 120 | 3/3 | 2 | 6 | 126 | 101 | 60 | 500-11" | 40.83 | 118.5 | 2253 | 135.4 | EMUL 90% | 31.5 | 3703 | 5934 | OK | OK | 0 | 1.532 | 400 | 1138.47 | 323 | 297 | 1.2 | 4 | 90 | 1486.25 | 122.7 | 0.43 | NO | 1477.59 | 1453.07 | SI | 98.1 | POZO EN SEGUIMIENTO @ 6 SPM, CON BOMBEO ESTABLE. WHT: 126. F. SUMERGENCIA EFECTIVA: 297 FT. FLUJO DE GAS POR EL ANULAR: :4 MSCFD.ACENTUADA GP DE FLUIDO CON INTERFERENCIA POR GAS. FLUCTUACION ERROR GUIDE.ALTA FRICCION EN LA CARRERA DESCENDENTE MANEJO DE SOLIDOS.V/V OPERATIVAS. | 65.9 | 3.2 | 08:25 |  |  | 1 | 1 | 281 | JAZMIN-S-4:1
JAZMIN | JAZMIN S-05 | 2025-01-31 | 1489.5 | 1131 | 16.8 | AMPSCOT C-320-256-144 | 129.6 | 3/4 | 2 | 5.2 | 110 | 96 | 60 | NO VOLANTA | 13.12 | 127.9 | 2363 | 40.4 | EMUL | 29.4 | 4527 | 6107 | OK | OK | 0 | 1.703 | 400 | 1257.75 | 345 | 333 | 1.6 | 3 | 94 | 1477.1 | 137.8 | 0.26 | NO | 1722 | 1523.32 | SI | 69.3 | POZO CON AUMENTO @ 5,2 SPM, CON BOMBEO ESTABLE. WHT: 110. F. SUMERGENCIA EFECTIVA: 333 FT. FLUJO DE GAS POR EL ANULAR: :2 MSCFD. BOMBA CON BAJA ADMISION: MUY SEVERO GOLPE DE FLUIDO CON LEVE INTERFERENCIA POR GAS. FLUCTUACION ERROR GUIDE. V/V OPERATIVAS. EVALUAR REDUCCION DE SPM. | 65.4 | 3 | 08:36 |  |  | 1 | 1 | 282 | JAZMIN-S-5:1
JAZMIN | JAZMIN S-06 | 2025-01-31 | 1595 | 1250 | 66.5 | AMPSCOT C-320-256-144 | 144 | 4/4 | 2 | 3.4 | 138 | 101 | 40 | VOLANTA DURA | 46.96 | 141.7 | 2013 | 107 | EMUL 90% | 26.8 | 2806 | 4586 | PERDIDA DE CARGA | OK | 0 | 2.125 | 400 | 1358 | 156 | 148 | 1.6 | 2 | 95 | 1278.12 | 61.1 | 0.2 | NO | 1560 | 1341.58 | SI | 72.1 | POZO CON AUMENTO @ 3,4 SPM, CON BOMBEO ESTABLE. CON RECUPERACION DE NIVEL. WHT: 138. F. SUMERGENCIA EFECTIVA: 148 FT. FLUJO DE GAS POR EL ANULAR: :2 MSCFD.ACENTUADO GOLPE DE FLUIDO E INTERFERENCIA POR GAS. TV CON PERDIDA DE CARGA & CIERRE TARDIO.LEVE GOLPE DE BOMBA. REESPACIAR. | 78.8 | 4.4 | 08:46 |  |  | 1 | 1 | 283 | JAZMIN-S-6:1
JAZMIN | JAZMIN S-07 | 2025-01-31 | 1440.5 | 1144 | 73 | AMPSCOT C-320-256-144 | 144 | 4/4 | 2 | 2.8 | 108 | 102 | 40 | 200-5´ | 50.75 | 143.8 | 1918 | 98.8 | EMUL | 20.5 |  |  | FRENO MUY DESTENSIONADO | FRENO MUY DESTENSIONADO |  | 1.716 | 400 | 1207.42 | 78 | 78 | 1.6 | 0 | 100 | 1407.25 | 31.1 | 0.13 | NO | 1292 | 1266.02 | SI | 92.2 | POZO CON REDUCCION @ 2,8 SPM, CON BOMBEO ESTABLE. WHT: 108. F. SUMERGENCIA EFECTIVA: 78 FT. :0 MSCFD. MODERADO GP DE FLUIDO CON IPG. REVISAR SPM DE OPERACION. NO SE TOMA TEST DE V/VS POR EL ESTADO DEL FRENO:DESTENSIONADO. | 41.9 | 1.7 | 08:59 |  |  | 1 | 1 | 284 | JAZMIN-S-7:1
JAZMIN | JAZMIN S-08 | 2025-01-31 | 1619.5 | 1242 | 62 | AMPSCOT C-320-256-144 | 144 | 4/4 | 2 | 5.1 | 123 | 103 | 60 | NO VOLANTA | 43.43 | 142.8 | 2155 | 145.8 | EMUL 90% | 29.4 | 3845 | 5448 | OK | OK | 0 | 2.008 | 400 | 1363.07 | 171 | 171 | 1.7 | 1 | 100 | 1357.64 | 70.5 | 0.08 | NO | 1585.8 | 1389.13 | SI | 82 | POZO EN SEGUIMIENTO @ 5,1 SPM, CON BOMBEO ESTABLE. CON CAIDA DE WHT. WHT: 123. F. SUMERGENCIA EFECTIVA: 171 FT. FLUJO DE GAS POR EL ANULAR: :1 MSCFD. MODERADA GOLPE DE FLUIDO CON FLUCTUACION ERROR GUIDE. STUFFING AJUSTADO. ALTO APORTE DE GAS. DESPRESIONAR TBG. | 76.2 | 5.8 | 09:10 |  |  | 1 | 1 | 285 | JAZMIN-S-8:1
JAZMIN | JAZMIN S-11 | 2025-01-31 | 1597.5 | 1240 | 44.6 | AMPSCOT C-320-256-144 | 129.6 | 3/4 | 2 | 4.6 | 137 | 110 | 40 | 500-10" | 34.72 | 128.6 | 1947 | 95.9 | EMUL 90% | 22.3 | 2909 | 5038 | OK | OK | 0.2 | 1.688 | 400 | 1177.5 | 210 | 210 | 1.6 | 0 | 100 | 1395.14 | 86.6 | 0.01 | NO | 1447.38 | 1280.46 | SI | 139.2 | POZO EN SEGUIMIENTO @ 4,6 SPM, CON BOMBEO ESTABLE. WHT: 137. F. SUMERGENCIA EFECTIVA: 210 FT. MODERADA INTERFERENCIA POR GAS. LEVE MANEJO DE SOLIDOS.STUFFING AJUSTADO V/V OPERATIVAS. | 55.1 | 3.4 | 09:21 |  |  | 1 | 1 | 286 | JAZMIN-S-11:1
JAZMIN | JAZMIN U-01 | 2025-01-31 | 1497.5 | 1278 | 64 | AMPSCOT C-320-256-144 | 129.6 | 3/4 | 2 | 3.5 | 153 | 123 | 40 | 500-5" | 50.23 | 127.4 | 1961 | 104.7 | EMUL 90% | 28.6 |  |  | FRENO MUY DESTENSIONADO | FRENO MUY DESTENSIONADO |  | 1.776 | 400 | 1287.6 | 100 | 90 | 1.2 | 4 | 91 | 1450 | 36.5 | 0.36 | NO | 1406.8 | 1286.76 | SI | 68.4 | POZO EN SEGUIMIENTO @ 3,5 SPM, CON BOMBEO ESTABLE. WHT: 153. F. SUMERGENCIA EFECTIVA:90 FT. FLUJO DE GAS POR EL ANULAR: :4 MSCFD.MODERADO GOLPE DE FLUIDO CON LEVE INTERFERENCIA POR GAS. STUFFING MUY AJUSTADO. POZO CON ALTO APORTE DE GAS NO SE TOMA TEST DE V/VS POR EL ESTADO DEL FRENO:DESTENSIONADO. | 73.6 | 3.6 | 11:33 |  |  | 1 | 1 | 287 | JAZMIN-U-1:1
JAZMIN | JAZMIN U-02 | 2025-01-31 | 1365 | 1154 | 46.3 | AMPSCOT C-320-256-144 | 144 | 4/4 | 2 | 4.5 | 128 | 106 | 40 | NO VOLANTA | 32.45 | 142.6 | 2152 | 97.6 | GAS EMUL | 24.1 | 3411 | 5195 | LL | OK | 0.5 | 1.628 | 400 | 1263.16 | 165 | 165 | 1.5 | 0 | 100 | 1551.8 | 67.5 | 0.2 | NO | 1428.7 | 1425.14 | SI | 41.1 | POZO CON AUMENTO @ 4,5 SPM, CON BOMBEO ESTABLE. WHT: 128. F. SUMERGENCIA EFECTIVA: 165FT. ACENTUADA IPG. ESCURRIMIENTO EN LA TV | 47.8 | 3 | 11:22 |  |  | 1 | 1 | 288 | JAZMIN-U-2:1
JAZMIN | JAZMIN U-03 | 2025-01-31 | 1431.24 | 1125.48 | 59.8 | AMPSCOT C-320-256-144 | 129.6 | 3/4 | 2 | 3.1 | 124 | 121 | 50 | 500-36" | 46.62 | 128.3 | 2035 | 87.5 | EMUL 90% | 21.5 | 3501 | 5166 | OK | OK | 0 | 1.783 | 400 | 1295.47 | 102 | 102 | 1.3 | 1 | 100 | 1453.14 | 41.8 | 0.07 | NO | 1421.71 | 1321.3 | SI | 45.3 | POZO EN SEGUIMIENTO @ 3,1 SPM, CON BOMBEO ESTABLE. WHT: 124. F. SUMERGENCIA EFECTIVA: 102 FT. FLUJO DE GAS POR EL ANULAR: :1 MSCFD. MODERADA IPG. V/V OPERATIVAS. NOTA: ANULAR CON ALTO APORTE DE AGUA Y GAS | 44.3 | 1.7 | 11:11 |  |  | 1 | 1 | 289 | JAZMIN-U-3:1
JAZMIN | JAZMIN U-04 | 2025-01-31 | 1469.5 | 1385 | 35.2 | AMPSCOT C-320-256-144 | 144 | 4/4 | 2 | 1.6 | 115 | 100 | 40 | NO VOLANTA | 24.65 | 142.8 | 1697 | 25.8 | EMUL | 22.3 |  |  | FRENO MUY DESTENSIONADO | FRENO MUY DESTENSIONADO |  | 1.761 | 400 | 1197.59 | 31 | 31 | 1.5 | 0 | 100 | 1360.12 | 11.8 | 0.07 | SI | 1238 | 1123.45 | SI | 93.6 | POZO CON REDUCCION @ 1,6 SPM, CON BOMBEO ESTABLE. WHT: 115. F. SUMERGENCIA EFECTIVA: 31 FT. MUY SEVERO GOLPE DE FLUIDO CON ALTA FRICCION AL FINAL DE LA CARRERA ASCENDENTE. LEVE GOLPE DE BOMBA NO SE TOMA TEST DE V/VS POR EL ESTADO DEL FRENO:DESTENSIONADO. | 51.3 | 1.3 | 10:57 |  |  | 1 | 1 | 290 | JAZMIN-U-4:1
JAZMIN | JAZMIN U-06 | 2025-01-31 | 1398.88 | 1149.77 | 67.6 | AMPSCOT C-320-256-144 | 129.6 | 3/4 | 2 | 4 | 119 | 107 | 40 | NO VOLANTA | 52.71 | 128.2 | 2073 | 126.1 | CRUDO | 23.7 | 3824 | 5718 | SL | OK | 0.1 | 1.743 | 400 | 1143.54 | 307 | 307 | 1.4 | 0 | 100 | 1312.15 | 127 | 0.13 | NO | 1481.5 | 1405.44 | SI | 95.7 | POZO EN SEGUIMIENTO @ 4 SPM, CON BOMBEO ESTABLE. WHT: 119. F. SUMERGENCIA EFECTIVA: 307 FT. CON LIGERA PROBLEMA AL ABRIR LA TV. ACENTUADA IPG. V/V OPERATIVAS | 49 | 2.8 | 10:46 |  |  | 1 | 1 | 291 | JAZMIN-U-6:1
JAZMIN | JAZMIN U-07 | 2025-01-31 | 1482.63 | 1196.27 | 75.1 | AMPSCOT C-320-256-144a | 129.6 | 2/3 | 2 | 4.7 | 142 | 105 | 50 | 500-20" | 58.56 | 128.3 | 2139 | 166 | EMUL | 27.5 |  |  | FRENO MUY DESTENSIONADO | FRENO MUY DESTENSIONADO |  | 1.793 | 400 | 1282.16 | 219 | 214 | 1.2 | 2 | 97 | 1430.18 | 88.2 | 0.16 | NO | 1551 | 1392.33 | SI | 65.2 | POZO CON AUMENTO @ 4,7 SPM, CON BOMBEO ESTABLE. WHT: 142. F. SUMERGENCIA EFECTIVA: 214 FT. FLUJO DE GAS POR EL ANULAR: :2 MSCFD.MODERADA INTERFERENCIA POR GAS. FRICCION POR FLUIDO VISCOSO. NO SE TOMA TEST DE V/VS POR EL ESTADO DEL FRENO:DESTENSIONADO. | 75.9 | 6.2 | 10:37 |  |  | 1 | 1 | 292 | JAZMIN-U-7:1
JAZMIN | JAZMIN X-02 | 2025-01-31 | 1498.5 | 1397 | 52 | LUFKIN M-456D-256-144 | 127.926 | 2/3 | 2 | 2 | 121 | 106 | 20 | 500-40" | 41.05 | 126.7 | 1791 | 48.3 | EMUL 90% | 20.5 |  |  | VSD CON FALLA NO APAGA | VSD CON FALLA NO APAGA |  | 1.77 | 400 | 1261.08 | 22 | 20 | 0.9 | 4 | 91 | 1424.95 | 7.7 | 0.36 | SI | 1284.74 | 1253.11 | SI | 89.6 | POZO CON REDUCCION @ 2 SPM, CON BOMBEO ESTABLE. CON PRUEBA DE PRESION RAPIDA NO CONFIBLE. WHT: 121. F. SUMERGENCIA EFECTIVA: 20 FT. FLUJO DE GAS POR EL ANULAR: :4 MSCFD.ACENTUADO GOLPE DE FLUIDO CON LEVE INTERFERENCIA POR GAS. NO SE TOMA TEST DE V/VS POR EL ESTADO DEL FRENO--UBM SIN FRENO. POZO CON VARIADOR CON FALLA NO APAGA | 39.5 | 1 | 12:02 |  |  | 1 | 1 | 293 | JAZMIN-X-2:1
JAZMIN | JAZMIN X-05 | 2025-01-31 | 2110 | 1892 | 97.8 | AMPSCOT C-320-256-144 | 115.2 | 2/4 | 2 | 2.8 | 143 | 115 | 20 | VOLANTA DURA | 85 | 115.1 | 2676 | 126.2 | AGUA | 25.4 | 4085 | 5453 | LEVE CIERRE TARDIO & SL | OK | 1.2 | 0.919 | 400 | 640.23 | 1208 | 1020 | 0.6 | 7 | 84 | 1393.32 | 421.8 | 0.99 | NO | 1985 | 1846.33 | NO | 464 | POZO CON REDUCCION @ 2,8 SPM, CON BOMBEO ESTABLE. POZO LLENO CON MERMA DE NIVEL. WHT: 143. F. SUMERGENCIA EFECTIVA: 1020 FT. FLUJO DE GAS POR EL ANULAR: :7 MSCFD.TV CON LEVE CIERRE TARDIO DE LA TV & SL CARTA LLENA CON MANEJO DE SOLIDOS. EVALUAR LEVE AUMENTO DE SPM . | 44.9 | 2 | 12:16 |  |  | 1 | 1 | 294 | JAZMIN-X-5:1
JAZMIN | JAZMIN AF-03 | 2025-01-30 | 1503.5 | 1390 | 67.2 | AMPSCOT C-320-256-144a | 144 | 3/3 | 2 | 2.3 | 110 | 108 | 40 | VOLANTA DURA | 46.8 | 143.5 | 2236 | 71.2 | AGUA EMUL | 22.3 | 3476 | 5457 | OK | OK | 0 | 2.235 | 400 | 1339.03 | 149 | 149 | 0.9 | 0 | 100 | 1198.24 | 64.3 | 0.33 | NO | 1488.5 | 1488.45 | NO | 71.1 | POZO CON LEVE AUMENTO @ 2,3 SPM, CON BOMBEO UN POCO INESTABLE. WHT: 110. F. SUMERGENCIA EFECTIVA: 149 FT. MODERADO GP DE FLUIDO CON IPG. V/V OPERATIVAS. | 42.8 | 1.2 | 13:47 |  |  | 1 | 1 | 295 | JAZMIN-AF-3:1
JAZMIN | JAZMIN AF-05 | 2025-01-30 | 1565 | 1443 | 74 | AMPSCOT C-320-256-144a | 144 | 3/3 | 2 | 1.9 | 118 | 114 | 40 | 500-2´10" | 50.99 | 145.2 | 2281 | 65.4 | EMUL | 27.2 | 3985 | 5761 | OK | OK | 0 | 2.241 | 400 | 1490.65 | 86 | 86 | 1 | 0 | 100 | 1330.35 | 37.8 | 0.28 | NO | 1582 | 1520.83 | NO | 31.2 | POZO EN SEGUIMEINTO @ 1.8 SPM, CON BOMBEO MUY INESTABLE. CON RECUPERACION DE COND. DE BOMBEO. WHT: 118 . SUMERGENCIA EFECTIVA: 86 FT. . ACENTUADO GOLPE DE FLUIDO CON ALTA IPG. STUFFING AJUSTADO. SV CON DEFICIENCIA. REESPACIAR & AUMENTAR SPM. | 60 | 1.8 | 13:32 |  |  | 1 | 1 | 296 | JAZMIN-AF-5:1
JAZMIN | JAZMIN AI-02 | 2025-01-30 | 1942.95 | 1718.9 | 15.6 | AMPSCOT C-320-256-144a | 144 | 4/4 | 2 | 4.5 | 121 | 113 | 20 | NO VOLANTA | 11.07 | 141.3 | 2874 | 32.8 | AGUA | 35.2 | 4525 | 7640 | OK | OK | 0.3 | 3.147 | 400 | 2097.52 | 0 | 0 | 0.6 | 0 | 100 | 1333.03 | 1.4 | 0.05 | SI | 2033.5 | 2021.44 | NO | 1.3 | POZO CON REDUCCION @ 4,5 SPM, CON BOMBEO ESTABLE. WHT: 121. F. SIN SUMERGENCIA. LEVE CIERRE TARDIO EN LA TV. MUY SEVERO GOLPE DE FLUIDO E IPG.LEVE GOLPE DE BOMBA, V/V OPERATIVAS. EVALUAR REDUCCION DE SPM. | 81.2 | 2.3 | 12:56 |  |  | 1 | 1 | 297 | JAZMIN-AI-2:1
JAZMIN | JAZMIN AN-07 | 2025-01-30 | 1646 | 1517 | 79.5 | ZIMEC C-456-256-144 | 115.2 | 2/4 | 2 | 2.5 | 106 | 100 | 60 | NO VOLANTA | 69.29 | 114.8 | 2150 | 92 | CRUDO | 27.1 | 3562 | 6099 | SL | OK | 1.6 | 1.973 | 400 | 1428.92 | 50 | 49 | 0.6 | 2 | 97 | 1448.47 | 21.5 | 0.14 | NO | 1484.83 | 1392.08 | SI | 85.7 | POZO EN SEGUIMIENTO @ 2,5 SPM, CON BOMBEO ESTABLE. DESCENSO DE WHT. WHT: 106. F. SUMERGENCIA EFECTIVA: 49 FT. FLUJO DE GAS POR EL ANULAR: :2 MSCFD.MODERADA INTERFERENCIA POR GAS. TV CON ESCURRIMIENTO. | 59.3 | 2.5 | 09:51 |  |  | 1 | 1 | 298 | JAZMIN-AN-7:1
JAZMIN | JAZMIN AP-01 | 2025-01-30 | 1416 | 1186 | 94.7 | LUFKIN M-320-213-120 | 104.046 | 2/3 | 2 | 2 | 99 | 96 | 0 | NB | 89 | 106.5 | 1649 | 0 | NB | 29.7 | 3466 | 4721 | OK | LIGERAMENTE LIFTED | 0 | 1.552 | 400 | 1150.25 | 177 | 177 | 0.7 | 0 | 100 | 1482.27 | 75 | 0.02 | NO | 1361 | 1271.91 | NO | 95.8 | POZO POST WO TS @ 2 SPM, SIN BOMBEO. WHT: 99. F. SUMERGENCIA EFECTIVA: 62 FT. :HAY ACCION DE BOMBA & V/VS CON PESO COMPLETO DE LA SARTA. REESPACEAR & ESTIMULAR CON VELOCIDAD PARA QUE ROMPA LINEA | 60.8 | 2.2 | 09:32 |  |  | 1 | 1 | 299 | JAZMIN-AP-1:1
JAZMIN | JAZMIN AP-02 | 2025-01-30 | 1525.5 | 1296 | 58.1 | ZIMEC C-456-256-144 | 144 | 4/4 | 2 | 1.8 | 88 | 86 | 0 | NO VOLANTA | 39.96 | 145.3 | 1710 | 0 | NB | 22.6 |  |  | FRENO MUY DESTENSIONADO | FRENO MUY DESTENSIONADO |  | 1.991 | 400 | 1288.12 | 55 | 55 | 0.4 | 1 | 100 | 1293.94 | 24 | 0.05 | SI | 1360 | 1207.92 | NO | 81.5 | POZO EN SEGUIMIENTO @ 1,8 SPM, SIN BOMBEO. POZO MUY FRIO WHT: 88. F. SUMERGENCIA EFECTIVA: 55 FT. FLUJO DE GAS POR EL ANULAR: :1 MSCFD. FLUIDO VISCOSO E IPG. EVALUAR PRECALENTAMIENTO . NOTA: NO SE TOMAN VALVULAS FRENO DESTENCIONADO | 60.8 | 2.5 | 09:12 |  |  | 1 | 1 | 300 | JAZMIN-AP-2:1
JAZMIN | JAZMIN AP-04 | 2025-01-30 | 1492.5 | 1243 | 69.1 | AMERICAN C-320-256-120a | 92.093 | 1/3 | 2 | 2.5 | 121 | 99 | 60 | NO VOLANTA | 76.81 | 90 | 2179 | 81.4 | EMUL 88% | 24.2 | 2793 | 5480 | SL | OK | 1.6 | 1.697 | 400 | 1196.91 | 203 | 203 | 1.1 | 1 | 100 | 1410.62 | 86.7 | 0.07 | NO | 1400.37 | 1400.37 | NO | 128.6 | POZO EN SEGUIMIENTO @ 2,5 SPM, CON BOMBEO ESTABLE. CON RECUPERACION DE COND. DE BOMBEO. WHT: 121. F. SUMERGENCIA EFECTIVA: 203FT. FLUJO DE GAS POR EL ANULAR: :1 MSCFD. TV CON DEFICIENCIA. VERIFICAR MOTIVO -RECIERRE POR AUMENTO DE NIVEL & % EFF BOMBA. | 56.3 | 2 | 08:59 |  |  | 1 | 1 | 301 | JAZMIN-AP-4:1
JAZMIN | JAZMIN AP-05 | 2025-01-30 | 1339.83 | 1149.66 | 54.3 | LUFKIN C-320D-213-120 | 120 | 3/3 | 2.25 | 1.5 | 115 | 102 | 60 | 500-16" | 45.9 | 118.4 | 2624 | 48.9 | EMUL 86% | 28.6 | 3907 | 5721 | OK | OK | 0 | 1.746 | 400 | 1221.19 | 111 | 103 | 0.9 | 3 | 92 | 1398.84 | 43.8 | 0.32 | NO | 1333 | 1329.22 | NO | 46.7 | POZO EN SEGUIMIENTO @ 1,5 SPM, CON BOMBEO ESTABLE. WHT: 115. F. SUMERGENCIA EFECTIVA: 103 FT. FLUJO DE GAS POR EL ANULAR: :3 MSCFD.MODERADO GOLPE DE FLUIDO CON LEVE INTERFERENCIA POR GAS. V/V OPERATIVAS. | 41.1 | 0.8 | 08:41 |  |  | 1 | 1 | 302 | JAZMIN-AP-5:1
JAZMIN | JAZMIN AP-06 | 2025-01-30 | 1488.94 | 1259.88 | 75.4 | LUFKIN C-320-256-144a | 144 | 3/3 | 2 | 2.1 | 117 | 94 | 60 | 500-30" | 52.04 | 144.9 | 1965 | 72.6 | EMUL | 21.6 | 2875 | 4696 | OK | OK | 0 | 2.001 | 400 | 1323.72 | 32 | 31 | 0.6 | 1 | 98 | 1323.06 | 14.1 | 0.15 | NO | 1363 | 1251.66 | NO | 59.8 | POZO CON REDUCCION @ 2,1 SPM, CON BOMBEO ESTABLE. WHT: 117. F. SUMERGENCIA EFECTIVA: 31 FT. FLUJO DE GAS POR EL ANULAR: :1 MSCFD.MODERADO GP DE FLUIDO CON IPG. MANEJO DE SOLIDOS. DINAGRAMA MUESTRA SV CON LEVE DEFICIENCIA. | 51.7 | 1.6 | 08:27 |  |  | 1 | 1 | 303 | JAZMIN-AP-6:1
JAZMIN | JAZMIN AP-07 | 2025-01-30 | 1879.48 | 1325.97 | 61.1 | LUFKIN C-320-213-120 | 120 | 4/4 | 2 | 1.5 | 107 | 94 | 50 | NO VOLANTA | 50.62 | 120.8 | 2101 | 53.4 | EMUL 90% | 33.8 | 3670 | 6409 | OK | OK | 0.2 | 2.071 | 400 | 1514.5 | 66 | 58 | 0.7 | 5 | 88 | 1462.58 | 25.5 | 0.39 | SI | 1606 | 1378.27 | NO | 107.1 | POZO CON REDUCCION @ 1,5 SPM, CON BOMBEO INESTABLE. CON DESCENSO DE COND. DE BOMBEO. WHT: 107. F. SUMERGENCIA EFECTIVA: 58 FT. FLUJO DE GAS POR EL ANULAR: :4 MSCFD. GOLPE DE FLUIDO CON LEVE INTERFERENCIA POR GAS. STUFING AJUSTADO. V/V OPERATIVAS. | 57.4 | 1.7 | 08:08 |  |  | 1 | 1 | 304 | JAZMIN-AP-7:1
JAZMIN | JAZMIN AP-08 | 2025-01-30 | 1920.5 | 1384 | 55.8 | LUFKIN C-320-213-120 | 120 | 3/3 | 2 | 2.5 | 106 | 94 | 60 | NO VOLANTA | 48.92 | 114.1 | 2646 | 65.5 | EMUL CRUDO | 51.6 |  |  | SARTA FLOTANDO | SARTA FLOTANDO |  | 2.299 | 400 | 1671.94 | 352 | 352 | 6.6 | 0 | 100 | 1454.5 | 151 | 1.06 | NO | 2150 | 1761.06 | NO | 82.2 | POZO EN SEGUIMIENTO @ 2,5 SPM, CON BOMBEO ESTABLE. CONTINUA PERDIENDO WHT & RECUPERACION DE NIVEL. WHT: 106. F. SUMERGENCIA EFECTIVA: 352 FT. :.CHP ALTO: 6,6 PSI. CARTA MUESTRA ALTA FRICCION POR FLUIDO VISCOSO. EVALUAR POR OPTIMIZACION. & DESPRESURIZAR CSG NOTA SARTA FLOTANDO SE DEJA POCAS CARTAS NO SE HACE TEST DE V/V RUTA PARA SARTA DESCONECCTADA | 135.4 | 6.8 | 07:57 |  |  | 1 | 1 | 305 | JAZMIN-AP-8:1
JAZMIN | JAZMIN AU-04 | 2025-01-30 | 2155 | 1926 | 31 | KERUI C-320-256-144 | 115.2 | 1/3 | 2 | 2.1 | 120 | 105 | 50 | NO VOLANTA | 26.52 | 117 | 3147 | 30.5 | CRUDO | 46.2 | 5384 | 9146 | OK | OK | 0.4 | 3.051 | 400 | 2255.6 | 0 | 0 | 0.6 | 0 | 100 | 1478.6 | 1.3 | 0.15 | NO | 2243.4 | 2197.11 | NO | 1.3 | POZO CON LIGERO AUMENTO @ 2,1 SPM, CON BOMBEO DEFICIENTE.DESCARGA FLUIDO VISCOSO. WHT: 120. F. SIN SUMERGENCIA. .BOMBA AFECTADA POR FLUIDO VISCOSO. ALTA FRICCION. SEVERO GOLPE DE BOMBA. V/V OPERATIVAS. EVALUAR CICLO DE WO TS. LA VIGA ESTA OPERANDO AL 127,3% DE LA CARGA PERMISIBLE (GOODMAN MODIFICADO) PARA UN FACTOR DE SERVICIO DE 0,60. | 127.3 | 4.6 | 10:54 |  |  | 1 | 1 | 306 | JAZMIN-AU-4:1
JAZMIN | JAZMIN AU-08 | 2025-01-30 | 1708.5 | 1592 |  | AMPSCOT C-320-256-144a | 144 | 4/4 | 2 | OFF | 111 | 107 | 0 | OFF |  |  |  |  | OFF | [6 empty] | 1.386 | 400 | 879.69 | 352 | 352 | 0.7 | 0 | 100 | 1269.39 | 148.5 | 0.35 | NO | 1258 | 1208.19 | NO | 338.6 | NIVEL ESTATICO: 879.69 FT. SBHP:345.1 PSIG. UNIDAD SE ENCUENTRA APAGADA - SE PRENDIO Y SE ENCUENTRA CON SARTA FLOTANDO - NO SE HACE TEST DE DINAGRAMA |  |  | 10:47 |  |  | 1 | 0 | 307 | JAZMIN-AU-8:1
JAZMIN | JAZMIN BH-04 | 2025-01-30 | 1694.5 | 1594 | 98.1 | AMPSCOT C-320-256-144a | 144 | 3/3 | 2 | 1.6 | 114 | 106 | 0 | NB | 67.5 | 145.4 | 2100 | 0 | NB | 20.4 | 4004 | 4478 | OK | LIFTED | 0.7 | 2.285 | 400 | 1538.83 | 68 | 68 | 0.6 | 0 | 100 | 1346.9 | 29.5 | 0.1 | NO | 1614 | 1480.73 | SI | 62.5 | POZO NO BOMBEA @ 1,6 SPM,. WHT: 114. F. SUMERGENCIA EFECTIVA: 68 FT. CON PESO DE LA SARTA & ACCION DE BOMBA & SE BLOQUEA. SIN ACCION DE V/VS. REESPACIAR. | 26.9 | 0.8 | 11:18 |  |  | 1 | 1 | 308 | JAZMIN-BH-4:1
JAZMIN | JAZMIN F-06 | 2025-01-30 | 1825 | 1629 | 128.7 | LUFKIN C-456D-256-144 | 144 | 4/4 | 2 | 1.7 | 147 | 125 | 20 | NO VOLANTA | 87.5 | 147.1 | 2383 | 101.7 | EMUL | 28.6 | 4508 | 6627 | SL | OK | 1.7 | 2.079 | 400 | 1442.67 | 300 | 300 | 0.6 | 0 | 100 | 1387.85 | 126 | 0.13 | NO | 1803.1 | 1622.86 | NO | 134.2 | POZO POST WO TS @ 1,7 SPM, CON BOMBEO ESTABLE. WHT: 147. F. SUMERGENCIA EFECTIVA: 300 FT. CARTA LLENA CON IPG. TV CON ESCURRIMIENTO. EVALUAR AUMENTO DE SPM. | 52.4 | 1.9 | 13:11 |  |  | 1 | 1 | 309 | JAZMIN-F-6:1
JAZMIN | JAZMIN I-08 | 2025-01-30 | 1621 | 1296 | 82.2 | AMPSCOT C-320-256-144 | 144 | 4/4 | 2 | 3.9 | 150 | 129 | 50 | NO VOLANTA | 58.13 | 141.5 | 2216 | 148.5 | EMUL 90% | 28.8 | 3340 | 6524 | OK | OK | 0.1 | 2.346 | 400 | 1551.76 | 88 | 88 | 1 | 1 | 100 | 1322.9 | 38.5 | 0.05 | NO | 1662.92 | 1458 | SI | 24.5 | POZO EN SEGUIMIENTO @ 3,9 SPM, CON BOMBEO ESTABLE. WHT: 150. F. SUMERGENCIA EFECTIVA: 88 FT. FLUJO DE GAS POR EL ANULAR: :1 MSCFD.. MODERADO GP DE FLUIDO E INTERFERENCIA POR GAS.STUFFING AJUSTADO. V/V OPERATIVAS CONT. SEGUIMIENTO | 74.1 | 5.4 | 12:38 |  |  | 1 | 1 | 310 | JAZMIN-I-8:1
JAZMIN | JAZMIN L-03 | 2025-01-30 | 1533.5 | 1396 | 56.7 | AMPSCOT C-320-256-144a | 144 | 3/3 | 2 | 3.5 | 112 | 116 | 50 | NO VOLANTA | 39.68 | 142.9 | 1981 | 0 | NB | 25 |  |  | FRENOS DESTENSIONADOS | FRENOS DESTENSIONADOS |  | 2.382 | 400 | 1460.38 | 0 | 0 | 0.6 | 0 | 100 | 1226.18 | 1.2 | 0.11 | NO | 1447.16 | 1433.39 | NO | 33.8 | POZO CON REDUCCION @ 3,5 SPM, CON BOMBEO INESTABLE. CON PERDIDA DE CARGA DE FLUIDO. WHT: 112. F. SUMERGENCIA EFECTIVA: 0 FT. :0 MSCFD.MODERADO GOLPE DE FLUIDO E IPG. REFLEXION DE LA ONDA DESDE LA SB. REESPACIAR & DISMINUIR SPM. NO SE TOMA TEST DE V/VS POR EL ESTADO DEL FRENO:DESTENSIONADO. | 52.7 | 2.5 | 12:10 |  |  | 1 | 1 | 311 | JAZMIN-L-3:1
JAZMIN | JAZMIN O-01 | 2025-01-30 | 1704 | 1540 | 135 | AMPSCOT C-320-256-144a | 144 | 3/3 | 2 | 2 | 121 | 99 | 40 | NO VOLANTA | 94 | 143.6 | 2332 | 128.8 | EMUL | 25.6 | 3324 | 5380 | SL | OK | 1.4 | 2.291 | 400 | 1550.57 | 86 | 86 | 0.7 | 0 | 100 | 1353.62 | 37 | 0.06 | NO | 1645.73 | 1548.63 | SI | 60.8 | POZO EN SEGUIMIENTO @ 2 SPM, CON BOMBEO UN POCO INESTABLE. WHT: 121. F. SUMERGENCIA EFECTIVA: 86 FT. CARTA LLENA CON LEVE IPG. TV CON ESCURRIMIENTO. | 50 | 2.5 | 11:52 |  |  | 1 | 1 | 312 | JAZMIN-O-1:1
JAZMIN | JAZMIN O-03 | 2025-01-30 | 1593 | 1472 | 58.6 | AMPSCOT C-320-256-144 | 144 | 3/3 | 2 | 5.3 | 116 | 103 | 90 | 500-1´28" | 41.04 | 142.9 | 2486 | 146.1 | GAS CRUDO | 26.7 | 3727 | 5820 | SL | OK | 1.2 | 2.012 | 400 | 1465.27 | 87 | 87 | 0.8 | 0 | 100 | 1456.53 | 37.6 | 0.15 | NO | 1553.11 | 1550.25 | NO | 55.7 | POZO CON AUMENTO @ 5,3 SPM, CON BOMBEO ESTABLE. CON MERMA DE WHT. WHT: 116. F. SUMERGENCIA EFECTIVA: 87 FT. PRUEBA DE PRESION RAPIDA NO CONFIABLE..ACENTUADA IPG TV CON ESCURRIMIENTO. EN ESTABILIZACION. REESPACIAR & DISMINUIR A 5.0 SPM. | 57.1 | 3.9 | 11:41 |  |  | 1 | 1 | 313 | JAZMIN-O-3:1
JAZMIN | JAZMIN W-01 | 2025-01-30 | 1631.17 | 1518.33 | 106.7 | AMPSCOT C-320-256-144a | 144 | 3/3 | 2 | 6 | 112 | 96 | 40 | NO VOLANTA | 74.56 | 143.1 | 2313 | 298.5 | CRUDO | 32.8 | 3535 | 5799 | SL | OK | 1.8 | 2.171 | 400 | 1595.68 | 24 | 24 | 1 | 0 | 100 | 1470 | 11.5 | 0.34 | NO | 1622.48 | 1541.96 | NO | 15 | POZO EN SEGUIMIENTO @ 6 SPM, CON BOMBEO ESTABLE. CAMBIO DE [ ] DE FLUIDO. WHT: 112. F. SUMERGENCIA EFECTIVA: 24 FT. :MODERADA IPG. TV CON ESCURRIMIENTO: SL. EVALUAR LEVE REDUCCION DE SPM. | 82.8 | 8.2 | 10:12 |  |  | 1 | 1 | 314 | JAZMIN-W-1:1
JAZMIN | JAZMIN Y-01 | 2025-01-30 | 1648 | 1533 | 100.6 | ZIMEC C-456-256-144 | 144 | 4/4 | 2 | 4.5 | 119 | 102 | 40 | 500-5" | 70.57 | 142.6 | 2321 | 210.2 | EMUL | 25.8 | 3684 | 5881 | OK | OK | 0.4 | 2.051 | 400 | 1374.48 | 193 | 179 | 0.7 | 3 | 93 | 1340.3 | 75.7 | 0.27 | NO | 1579 | 1542.15 | SI | 103.4 | POZO EN SEGUIMIENTO @ 4,5 SPM, CON BOMBEO ESTABLE. CAMBIO DE [ ] DE FLUIDO. MERMA DE NIVEL. TRAZA DEL NIVEL CON AFECTACION EN LA DEFLEXION DE LA ONDA POR EL GAS. WHT: 119. F. SUMERGENCIA EFECTIVA: 179 FT. FLUJO DE GAS POR EL ANULAR: :3 MSCFD LEVE GOLPE DE FLUIDO CON LEVE INTERFERENCIA POR GAS. REFLEXION DE LA ONDA DESDE LA SB. V/V OPERATIVAS. | 59.6 | 3.5 | 10:31 |  |  | 1 | 1 | 315 | JAZMIN-Y-1:1
JAZMIN | JAZMIN Y-03 | 2025-01-30 | 1731.5 | 1624 |  | PCP |  |  |  | 60 | 109 | 108 | 40 | NO VOLANTA |  |  |  | 48 | AGUA EMUL | [6 empty] | 1.882 | 400 | 1357.09 | 209 | 209 | 0.5 | 0 | 100 | 1442.17 | 88.4 | 0.16 | NO | 1579.86 | 1517.66 | NO | 153.3 | POZO ALS PCP EN SEGUIMIENTO @ 60 RPM. WHT: 109 F. NIVEL DE FLUIDO DINAMICO: 1357,09 FT . SUMERGENCIA EFECTIVA:209 FT. FLUJO DE GAS EN EL ANULAR:0 MSCFD. PIP: 88,4 PSI. PBHP:153,3 PSIG. HORA REGISTRO: 10:25 |  |  | 10:25 |  |  | 1 | 0 | 316 | JAZMIN-Y-3:1
JAZMIN | JAZMIN D-01 | 2025-01-29 | 1692.18 | 1232.37 | 114.5 | KERUI C-320-256-144 | 144 | 4/4 | 2 | 3.3 | 117 | 114 | 40 | NO VOLANTA | 80.87 | 141.6 | 2676 | 175.2 | EMUL GAS | 33.2 | 4574 | 6780 | SL | OK | 2.3 | [11 empty] | SI | 1834.95 | 1800.36 | SI |  | POZO EN SEGUIMIENTO @ 3,3 SPM, CON BOMBEO ESTABLE. WHT: 117. F. SUMERGENCIA EFECTIVA: LEVE INTERFERENCIA POR GAS. STUFFING AJUSTADO. TV CON ESCURRIMIENTO. NO SE TOMA REGISTRO ACUSTICO VALVULA SIN SIN ESPIGA | 68.4 | 4 | 11:53 |  |  | 0 | 1 | 317 | JAZMIN-D-1:1
JAZMIN | JAZMIN D-02 | 2025-01-29 | 1746 | 1286 | 69.8 | AMPSCOT C-456-256-144a | 124.364 | 2/3 | 2 | 4 | 105 | 91 | 40 | 60-4´ | 57.22 | 121.9 | 2711 | 130.7 | EMUL 95% | 31.5 | 4299 | 6622 | SL | OK | 2.4 | 1.736 | 400 | 1268.28 | 604 | 604 | 1.5 | 0 | 100 | 1461.15 | 250.2 | 0.13 | NO | 1932.88 | 1817.64 | SI | 179.6 | POZO EN SEGUIMIENTO @ 4.0 SPM, CON BOMBEO ESTABLE. CON RECUPERACION DE NIVEL. WHT: 105. F. SUMERGENCIA EFECTIVA: 604 FT. MODERADO GOLPE DE FLUIDO CON LEVE IPG. ALTA FRICION POR MANEJO DE SOLIDOS EN LA CARRERA DESCENDENTE & REFLEXION DE LA ONDA DESDE LAS BARRAS DE PESO STUFFING AJUSTADO. TV CON ESCURRIMIENTO LL. EVALUAR POR OPTIMIZACION. | 82.1 | 3.7 | 12:03 |  |  | 1 | 1 | 318 | JAZMIN-D-2:1
JAZMIN | JAZMIN D-03 | 2025-01-29 | 1672.5 | 1235 | 123.9 | LUFKIN C-456-256-144a | 144 | 3/3 | 2 | 5 | 139 | 111 | 40 | NO VOLANTA | 87.5 | 141.6 | 2836 | 286.6 | EMUL 95% | 28.9 |  |  | SWITCH MAL ESTADO | SWITCH MAL ESTADO |  | 1.952 | 400 | 1417.54 | 493 | 442 | 0.7 | 10 | 79 | 1452.39 | 181.2 | 0.85 | NO | 1929.43 | 1901.68 | SI | 79.8 | POZO EN SEGUIMIENTO @ 5 SPM, CON BOMBEO ESTABLE. WHT: 139. F. SUMERGENCIA EFECTIVA: 442 FT. FLUJO DE GAS POR EL ANULAR: :10 MSCFD. CARTA LLENA CON IPG. ABRE TARDE LA TV. NO SE TOMA VALVULAS SUITCH EN MAL ESTADO SE ALARMA EL POZO. SE ENVIA PARA PRUEBA DE TUBERIA EL 4/02/2025 | 60.3 | 6 | 12:13 |  |  | 1 | 1 | 319 | JAZMIN-D-3:1
JAZMIN | JAZMIN D-06 | 2025-01-29 | 1774.5 | 1299 | 38.9 | LUFKIN C-456-256-144a | 144 | 3/3 | 2 | 2.1 | 110 | 101 | 40 | NO VOLANTA | 26.94 | 144.5 | 2595 | 39 | EMUL | 28.1 | 4338 | 6170 | OK | OK | 0.5 | 2.025 | 400 | 1486.88 | 320 | 320 | 1 | 0 | 100 | 1468.52 | 132.6 | 0.11 | NO | 1837 | 1736.91 | SI | 108.9 | POZO CON REDUCCION @ 2,1 SPM, CON BOMBEO ESTABLE. WHT: 110. F. SUMERGENCIA EFECTIVA: 320 FT. BOMBA CON BAJA ADMISION. MUY SEVERO GOLPE DE FLUIDO CON IPG. SV LIFTED. | 51.7 | 1.8 | 12:24 |  |  | 1 | 1 | 320 | JAZMIN-D-6:1
JAZMIN | JAZMIN D-08 | 2025-01-29 | 1811.5 | 1333 | 57.1 | LUFKIN M-456D-256-144 | 144 | 3/3 | 2 | 2.6 | 117 | 108 | 40 | VOLANTA DURA | 40.89 | 139.6 | 2936 | 69 | AGUA EMUL | 33.8 | 5024 | 7176 | SL | OK | 0 | 2.218 | 400 | 1606.61 | 455 | 455 | 1.8 | 0 | 100 | 1448.7 | 187.7 | 0.56 | NO | 2105.9 | 1978.33 | SI | 77 | POZO EN SEGUIMIENTO @ 2,6 SPM, CON BOMBEO ESTABLE WHT: 117. F. ALTA SUMERGENCIA. MODERADO GOLPE DE FLUIDO CON STUFFING AJUSTADO. FRICCION EN LA CARRERA DESCENDENTE POR PRESENCIA DE SOLIDOS. REFLEXION DE LA ONDA DESDE LAS SB. V/VS OPERATIVAS. | 78.6 | 2.8 | 12:38 |  |  | 1 | 1 | 321 | JAZMIN-D-8:1
JAZMIN | JAZMIN E-01 | 2025-01-29 | 1578.5 | 1192 | 76.8 | AMPSCOT C-320-256-144 | 144 | 4/4 | 2.25 | 3.1 | 113 | 111 | 60 | NO VOLANTA | 53.93 | 142.3 | 2676 | 142.3 | EMUL 90% | 30 | 3973 | 5267 | PERDIDA DE CARGA | OK | 0.1 | 1.978 | 400 | 1489.67 | 50 | 50 | 1.5 | 0 | 100 | 1506.24 | 19.8 | 0.04 | NO | 1555.54 | 1353.12 | SI | 27.7 | POZO CON REDUCCION @ 3,1 SPM, CON BOMBEO ESTABLE. WHT: 113. F. SUMERGENCIA EFECTIVA: 50 FT. ACENTUADO GOLPE DE FLUIDO CON LEVE IPG. STUFFING AJUSTADO.TV CON PERDIDA DE CARGA. | 82.9 | 4.6 | 10:03 |  |  | 1 | 1 | 322 | JAZMIN-E-1:1
JAZMIN | JAZMIN E-02 | 2025-01-29 | 1628 | 1266 | 70.4 | AMPSCOT C-320-256-144a | 144 | 3/3 | 2 | 5.1 | 114 | 99 | 40 | 500-45" | 49.62 | 141.9 | 2261 | 168.4 | AGUA | 26.9 | 3122 | 5928 | OK | OK | 0.1 | 2.001 | 400 | 1454.68 | 111 | 111 | 3.1 | 0 | 100 | 1453.95 | 43.6 | 0.21 | NO | 1579 | 1496.52 | SI | 63.8 | POZO EN SEGUIMIENTO @ 5,1 SPM, CON BOMBEO ESTABLE. WHT: 114. F. SUMERGENCIA EFECTIVA: 111 FT. :0 MSCFD.ACENTUADO GOLPE DE FLUIDO CON LEVE IPG. V/V OPERATIVAS. CONT. SEGUIMIENTO | 61.8 | 5.5 | 09:48 |  |  | 1 | 1 | 323 | JAZMIN-E-2:1
JAZMIN | JAZMIN E-05 | 2025-01-29 | 1415 | 1166 | 81 | AMPSCOT C-320-256-144 | 129.6 | 3/4 | 2 | 5.8 | 155 | 102 | 30 | 500-25" | 63.63 | 127.3 | 2114 | 213.9 | EMUL | 29.5 | 3555 | 5801 | SL | OK | 1.5 | 2.423 | 400 | 1475.8 | 25 | 25 | 3.3 | 0 | 100 | 1218.16 | 7.7 | 0.03 | NO | 1503.1 | 1417.71 | SI | 2.9 | POZO CON AUMENTO @ 5,8 SPM, CON BOMBEO ESTABLE. WHT: 155. F. SUMERGENCIA EFECTIVA: 25 FT. ACENTUADO GOLPE DE FLUIDO CON LEVE IPG. LEVE FLUCTUACION ERROR GUIDE.LEVE REFLEXION DESDE LA SB. ESCURRIMIENTO EN LA TV | 80.8 | 6.5 | 10:14 |  |  | 1 | 1 | 324 | JAZMIN-E-5:1
JAZMIN | JAZMIN E-06 | 2025-01-29 | 1357.5 | 1047 | 136.8 | AMPSCOT C-320-256-144 | 144 | 4/4 | 2 | 4.9 | 215 | 120 | 60 | 500-15" | 95.35 | 143.5 | 2134 | 310.4 | EMUL AGUA | 21.8 | 3598 | 4091 | PERDIDA DE CARGA | OK | 0.2 | 1.183 | 400 | 810.5 | 570 | 570 | 2.8 | 0 | 100 | 1370.24 | 235.1 | 0.01 | NO | 1390 | 1373.7 | SI | 221.7 | POZO EN SEGUIMIENTO @ 4,9 SPM, CON BOMBEO ESTABLE. WHT: 215. F. SUMERGENCIA EFECTIVA: 570 FT.. CARTA LLENA CON ALTO MANEJO DE SOLIDOS. . TV CON PERDIDA DE CARGA BLOQUEANDOSE. REEESPACEAR & EVALUAR POR OPTIMIZACION. | 42.3 | 3.3 | 10:24 |  |  | 1 | 1 | 325 | JAZMIN-E-6:1
JAZMIN | JAZMIN E-07 | 2025-01-29 | 1482.5 | 1117 | 70.2 | AMPSCOT C-320-256-144a | 144 | 3/3 | 2 | 3.4 | 128 | 93 | 40 | VOLANTA DURA | 49.13 | 142.9 | 1904 | 111.2 | EMUL 992% | 24.8 |  |  | FRENO MUY DESTENSIONADO | FRENO MUY DESTENSIONADO |  | 1.925 | 400 | 1336.26 | 18 | 18 | 3.1 | 0 | 100 | 1388.32 | 4.9 | 0.05 | NO | 1359.78 | 1253.09 | SI | 48.6 | POZO EN SEGUIMIENTO @ 3,4 SPM, CON BOMBEO ESTABLE. WHT: 128. F. SUMERGENCIA EFECTIVA: 18 FT. MODERADO GOLPE DE FLUIDO ALTA FRICCIO POR FLUIDO VISCOSO. NO SE TOMA TEST DE V/VS POR EL ESTADO DEL FRENO:DESTENSIONADO. | 63.2 | 4.1 | 10:36 |  |  | 1 | 1 | 326 | JAZMIN-E-7:1
JAZMIN | JAZMIN E-08 | 2025-01-29 | 1461 | 1114 | 51.9 | AMPSCOT C-320-256-144 | 129.6 | 3/4 | 2 | 2.8 | 111 | 95 | 60 | NO VOLANTA | 40.49 | 128.2 | 1874 | 67.9 | EMUL 75% | 21.5 | 3062 | 4520 | OK | OK | 0.1 | 1.744 | 400 | 1282.57 | 0 | 0 | 3.3 | 0 | 100 | 1470.84 | 3 | 0.09 | NO | 1261 | 1181.04 | SI | 0 | POZO EN SEGUIMIENTO @ 2,8 SPM, CON BOMBEO ESTABLE. SIN SUMERGENCIA CON GOLPE DE FLUIDO E IPG. STUFFING MUY AJUSTADO.V/V OPERATIVAS. | 50.5 | 1.9 | 09:13 |  |  | 1 | 1 | 327 | JAZMIN-E-8:1
JAZMIN | JAZMIN E-10 | 2025-01-29 | 1436 | 1092 | 145.4 | AMPSCOT C-320-256-144 | 144 | 4/4 | 2 | 1.8 | 105 | 100 | 40 | 60-5´ | 100 | 145.4 | 2458 | 122.8 | EMUL 85% | 23.8 |  |  | TV CON DESGASTE | OK |  | 1.879 | 400 | 1358.28 | 305 | 305 | 3.1 | 0 | 100 | 1445.74 | 125 | 0.12 | NO | 1673 | 1639.47 | SI | 28.8 | POZO CON REDUCCION @ 1,8 SPM, CON BOMBEO DEFICIENTE. WHT: 105. F. SUMERGENCIA EFECTIVA: 305 FT. TV CON DEFICIENCIA. REVISAR SPM DE OPERACION. | 36.8 | 0.2 | 09:26 |  |  | 1 | 1 | 328 | JAZMIN-E-10:1
JAZMIN | JAZMIN G-01 | 2025-01-29 | 1404.5 | 1101 | 93.9 | AMPSCOT C-320-256-144 | 144 | 4/4 | 2.25 | 5.1 | 201 | 184 | 20 | NO VOLANTA | 65.45 | 143.5 | 1995 | 279.6 | EMUL | 19.7 | 3076 | 3897 | PERDIDA DE CARGA | OK | 0.5 | [11 empty] | NO | 1099.28 | 1063.63 | SI |  | POZO CON AUMENTO @ 5,1 SPM, CON BOMBEO ESTABLE. WHT: 201. F. LEVE GP DE FLUIDO CON INTERFERENCIA POR GAS. TV CON PERDIDA DE CARGA. REESPACEAR. NO SE TOMA REGISTRO ACUSTICO DEBIDO A LA ALTA TEMPERATURA Y VAPOR EN EL ANULAR: 184 °F | 45 | 3 | 07:52 |  |  | 0 | 1 | 329 | JAZMIN-G-1:1
JAZMIN | JAZMIN G-02 | 2025-01-29 | 1473 | 1148 | 39.7 | AMPSCOT C-320-256-144 | 144 | 4/4 | 2 | 1.8 | 121 | 89 | 20 | NO VOLANTA | 27.82 | 142.8 | 1488 | 33.2 | EMUL | 20.9 |  |  | FRENO DESAJUSTADO | FRENO DESAJUSTADO |  | 1.319 | 400 | 956.27 | 97 | 84 | 1.1 | 5 | 87 | 1450 | 34.3 | 0.82 | NO | 1075.03 | 1003.67 | SI | 165.4 | POZO CON REDUCCION @ 1,8 SPM, CON BOMBEO ESTABLE. WHT: 121. F. SUMERGENCIA EFECTIVA: 84 FT. FLUJO DE GAS POR EL ANULAR: :5 MSCFD. SEVERO GOLPE DE FLUIDO VISCOSO CON LEVE INTERFERENCIA POR GAS. NO SE TOMA TEST DE V/VS POR EL ESTADO DEL FRENO:DESTENSIONADO. | 51.1 | 2 | 07:58 |  |  | 1 | 1 | 330 | JAZMIN-G-2:1
JAZMIN | JAZMIN G-03 | 2025-01-29 | 1403.5 | 1160 | 58 | AMPSCOT C-320-256-144 | 144 | 3/3 | 2 | 3.5 | 134 | 93 | 20 | 500-20" | 40.85 | 141.9 | 2082 | 93.4 | EMUL 90% | 25.6 |  |  | FRENO MUY DESTENSIONADO | FRENO MUY DESTENSIONADO |  | 1.923 | 400 | 1422.34 | 109 | 109 | 1.6 | 0 | 100 | 1479.3 | 43.6 | 0.02 | NO | 1552.3 | 1431.22 | SI | 1.3 | POZO EN SEGUIMIENTO @ 3,5 SPM, CON BOMBEO ESTABLE. WHT: 134. F. SUMERGENCIA EFECTIVA:109 FT. MODERADO GOLPE DE FLUIDO CON IPG. LEVE FLUCTUACION ERROR GUIDE. NO SE TOMA TEST DE V/VS POR EL ESTADO DEL FRENO-DESTENSIONADO | 60.8 | 2.9 | 08:13 |  |  | 1 | 1 | 331 | JAZMIN-G-3:1
JAZMIN | JAZMIN G-04 | 2025-01-29 | 1475.4 | 1131.8 | 110.8 | AMPSCOT C-640-305-168 | 168 | 4/4 | 2 | 2.1 | 179 | 99 | 20 | NO REPORTA | 66 | 167.8 | 1460 | 105.8 | EMUL | 18.3 | 2902 | 5390 | OK | OK | 0 | 0.81 | 400 | 587.25 | 412 | 412 | 1.5 | 0 | 100 | 1450 | 170.1 | 0.03 | NO | 1084.98 | 983.92 | SI | 308.6 | POZO CON PRECALENTAMIENTO @ 2,1 SPM, CON BOMBEO ESTABLE. WHT: 179. F. SUMERGENCIA EFECTIVA:412FT. CARTA PRESENTA ALTA RESTRICCION EN LA CARRERA ASCENDENTE. MANEJO DE SOLIDOS E IPG. RUTA PARA WO TS | 56.4 | 2.3 | 08:26 |  |  | 1 | 1 | 332 | JAZMIN-G-4:1
JAZMIN | JAZMIN G-07 | 2025-01-29 | 1444.5 | 1175 | 124.1 | AMPSCOT C-320-256-144 | 129.6 | 3/4 | 2 | 5.1 | 197 | 131 | 20 | 500-25" | 96.35 | 128.8 | 2014 | 296.1 | EMUL | 27.2 | 4141 | 4077 | PERDIDA DE CARGA | OK | 0 | 1.773 | 400 | 1285.43 | 232 | 232 | 0 | 0 | 100 | 1450 | 97.4 | 0.03 | NO | 1568.5 | 1377.83 | SI | 53.9 | POZO CON AUMENTO @ 5,1 SPM, CON BOMBEO ESTABLE. WHT: 197. F. SUMERGENCIA EFECTIVA: 232FT.CON DESCENSO DE WHT & PERDIDA DE CARGA DE LA TV. ALTA SUMERGENCIA. CARTA LLENA. REESPACIAR. | 59.5 | 5.2 | 08:44 |  |  | 1 | 1 | 333 | JAZMIN-G-7:1
JAZMIN | JAZMIN G-08 | 2025-01-29 | 1401.86 | 1153.72 | 81.9 | AMPSCOT C-320-256-144 | 144 | 4/4 | 2 | 4.1 | 139 | 99 | 20 | NO VOLANTA | 57.26 | 143 | 1732 | 157.2 | EMUL 90% | 23.6 |  |  | FRENO MUY DESTENSIONADO | FRENO MUY DESTENSIONADO |  | 1.868 | 400 | 1251.67 | 43 | 43 | 0 | 0 | 100 | 1340.12 | 18.2 | 0.22 | NO | 1298 | 1230.39 | SI | 62.7 | POZO EN SEGUIMIENTO @ 4,1 SPM, CON BOMBEO ESTABLE. CON DESCENSO DE COND. DE BOMBOE. WHT: 139. SUMERGENCIA EFECTIVA: 43 FT. . MODERADA IPG. ALTA FRICCION. STUFFING AJUSTADO. NO SE TOMA TEST DE V/VS POR EL ESTADO DEL FRENO-DESTENSIONADO" | 59.6 | 3.7 | 08:59 |  |  | 1 | 1 | 334 | JAZMIN-G-8:1
JAZMIN | JAZMIN K-01 | 2025-01-29 | 1448 | 1104 | 139.5 | AMPSCOT C-320-256-144 | 144 | 4/4 | 2 | 3.4 | 202 | 128 | 60 | 500-30" | 96.86 | 144.1 | 2525 | 223.2 | GAS EMUL 91% | 24 | 4244 | 4340 | PERDIDA DE CARGA | OK | 0 | [11 empty] | NO | 1652.57 | 1645.16 | SI |  | POZO EN SEGUIMIENTO @ 3,4 SPM, CON BOMBEO ESTABLE. CARTA LLENA CON STUFFING MUY AJUSTADO. FRICCION FINALIZANDO CARRERA ASCENDENTE. TV CON PERDIDA DE CARGA. NO SE TOMA REGISTRO ACUSTICO V/V ANULA SIN ESPIGA & AL OTRO LADO NO DA PARA CONECTAR EL CAÑON SONOLOG. | 38.9 | 1.9 | 10:51 |  |  | 0 | 1 | 335 | JAZMIN-K-1:1
JAZMIN | JAZMIN K-02 | 2025-01-29 | 1504.01 | 1263.02 |  | AMPSCOT C-320-256-144 | 144 | 4/4 | 2 | 5.5 | 218 | 127 | 60 | 500-10" |  |  |  |  | EMUL 88% |  |  |  | GRAPA PEGA CON EL CABEZAL DE LA UNIDAD GENERANDO RUIDO Y DESTABILIZANDO LA CELDA | GRAPA PEGA CON EL CABEZAL DE LA UNIDAD GENERANDO RUIDO Y DESTABILIZANDO LA CELDA |  | 1.225 | 400 | 891.62 | 592 | 592 | 5.5 | 0 | 100 | 1455.7 | 247.6 | 0.31 | NO | 1620.4 | 1435.97 | SI | 207.9 | POZO EN SEGUIMIENTO @ 5,5 SPM, CON BOMBEO ESTABLE. WHT. 218 F . SUMERGENCIA EFECTIVA: 592 FT. NO SE TOMA DINAGRAMANO SE TOMA DINAGRAMA SE COMPROMETE LA CELDA A UN DAÑO. RECALCO ESTO PASA CUANDO SE INGRESA LA CELDA. CABEZAL PEGA AL FINAL DE LA CARRERA ASCENDENTE CON LA BARRA LISA AL PONER LA CELDA HT. |  |  | 10:59 |  |  | 1 | 0 | 336 | JAZMIN-K-2:1
JAZMIN | JAZMIN K-03 | 2025-01-29 | 1463.5 | 1138 | 82.8 | AMPSCOT C-320-256-144 | 144 | 4/4 | 2 | 6.2 | 166 | 120 | 60 | 500-19" | 57.97 | 142.9 | 2090 | 239 | EMUL | 24.9 | 3194 | 4637 | PERDIDA DE CARGA | OK | 0 | 1.65 | 400 | 1072.59 | 316 | 316 | 5.2 | 0 | 100 | 1300.11 | 108.6 | 0.13 | NO | 1427.67 | 1360.75 | SI | 122.8 | POZO CON AUMENTO @ 6,2 SPM, CON BOMBEO ESTABLE. WHT: 166. F. SUMERGENCIA EFECTIVA: 316FT. CHP ALTO: 5,2 PSI. MODERADO GOLPE DE FLUIDO CON ALTA FRICCION POR SOLIDOS & STUFFING AJUSTADO. TV CON PERDIDA DE CARGA. | 65 | 5.4 | 11:05 |  |  | 1 | 1 | 337 | JAZMIN-K-3:1
JAZMIN | JAZMIN K-04 | 2025-01-29 | 1446.85 | 1178.7 | 106.6 | AMPSCOT C-320-256-144 | 129.6 | 3/4 | 2 | 6 | 159 | 123 | 60 | 500-14" | 84.22 | 126.5 | 2266 | 299.2 | EMUL 92% | 35.4 |  |  | LEVE CIERRE TARDIO | SIN FRENO |  | 2.175 | 400 | 1565.08 | 17 | 17 | 5.7 | 0 | 100 | 1439.15 | 13.4 | 0.06 | NO | 1586 | 1461.04 | SI | 6.3 | POZO EN SEGUIMIENTO @ 6 SPM, CON BOMBEO ESTABLE. WHT: 159. F. SUMERGENCIA EFECTIVA: 17 FT.CHP ALTO: 5,7 PSI. MODERADO GOLPE DE FLUIDO DESPRESURIZAR CSG NO SE TOMA TEST DE V/VS UBM SIN FRENOS. | 100.5 | 8.6 | 11:14 |  |  | 1 | 1 | 338 | JAZMIN-K-4:1
JAZMIN | JAZMIN K-07 | 2025-01-29 | 1364.62 | 1084.25 | 87.3 | AMPSCOT C-320-256-144 | 144 | 4/4 | 2 | 5.1 | 136 | 115 | 40 | NO VOLANTA | 61.39 | 142.2 | 2199 | 206.4 | EMUL 90% | 36.9 | 3636 | 6344 | OK | OK | 0.4 | 2.037 | 400 | 1496.88 | 13 | 13 | 6.1 | 0 | 100 | 1469.69 | 12.3 | 0.11 | NO | 1511.13 | 1455.27 | SI | 6.7 | POZO EN SEGUIMIENTO @ 5,1 SPM, CON BOMBEO ESTABLE. WHT: 136. F. SUMERGENCIA EFECTIVA: 13 FT. .CHP ALTO: 6,1 PSI. MODERADO GOLPE DE FLUIDO CON ALTA FRICCION POR FLUIDO VISCOSO. V/V OPERATIVAS. SEGUIMIENTO & DESPRESURIZAR CSG. LA VIGA ESTA OPERANDO AL 103,5% DE LA CARGA PERMISIBLE (GOODMAN MODIFICADO) PARA UN FACTOR DE SERVICIO DE 0,60. | 103.5 | 10.6 | 11:26 |  |  | 1 | 1 | 339 | JAZMIN-K-7:1
JAZMIN | JAZMIN K-08 | 2025-01-29 | 1506.5 | 1181 | 138 | AMPSCOT C-320-256-144 | 144 | 4/4 | 2 | 3.6 | 174 | 125 | 40 | NO VOLANTA | 95.99 | 143.8 | 2121 | 231.3 | EMUL 90% | 22.5 |  |  | FRENO MUY DESTENSIONADO | FRENO MUY DESTENSIONADO |  | 1.137 | 400 | 849.89 | 583 | 583 | 6.2 | 0 | 100 | 1494.98 | 241.7 | 0.15 | SI | 1546.34 | 1401.1 | SI | 228.7 | POZO EN SEGUIMIENTO @ 3,6 SPM, CON BOMBEO ESTABLE. WHT: 174. F. SUMERGENCIA EFECTIVA: 583 FT..CHP ALTO: 6,2 PSI. CARTA LLENA CONMANEJO DE SOLIDOS. GOLPE DE BOMBA EN LA TV, STUFFING MUY AJUSTADO, NO SE TOMA TEST DE V/VS POR EL ESTADO DEL FRENO:DESTENSIONADO. SEGUIMIENTO & DESPRESURIZAR CSG | 45 | 2.6 | 11:38 |  |  | 1 | 1 | 340 | JAZMIN-K-8:1
JAZMIN | JAZMIN AC-02 | 2025-01-28 | 1239 | 1397 | 90 | AMPSCOT C-320-256-144 | 129.6 | 3/4 | 2 | 5.8 | 141 | 105 | 70 | 500-1´ | 69.88 | 128.8 | 1964 | 243 | EMUL | 23.6 |  |  | FRENO MUY DESTENSIONADO | FRENO MUY DESTENSIONADO |  | 1.595 | 400 | 1188.86 | 58 | 57 | 0 | 1 | 97 | 1490.73 | 23.8 | 0.16 | NO | 1250 | 1222.02 | SI | 19.5 | POZO EN SEGUIMIENTO @ 5.8 SPM, CON BOMBEO & OPERADO ESTABLE. CON LIGERA DESCENSO DE CONDICIONES. MEDIANA SUMERGENCIA. FLUJO DE GAS EN EL ANULAR :1 MSCFD.MODERADA INTERFERENCIA POR GAS. REFLEXION DE LA ONDA DESDE LA SB NOTA: NO SE TOMA TEST DE V/VS POR EL ESTADO DEL FRENO-DESTENSIONADO -UBM SIN FRENO | 53.9 | 3.9 | 09:00 |  |  | 1 | 1 | 341 | JAZMIN-AC-2:1
JAZMIN | JAZMIN AE-01 | 2025-01-28 | 1302.39 | 1072.78 | 123.5 | LUFKIN C-456D-256-144 | 144 | 4/4 | 2.75 | 4.8 | 105 | 86 | 50 | NO VOLANTA | 86.16 | 143.3 | 3037 | 524 | AGUA | 22.1 |  |  | FRENO MUY DESTENSIONADO | FRENO MUY DESTENSIONADO |  | 0.715 | 400 | 520.38 | 499 | 499 | 0.8 | 0 | 100 | 1455.61 | 210.3 | 0.73 | NO | 1061.89 | 1015.91 | NO | 303.8 | POZO EN SEGUIMIENTO @ 4,8 SPM, CON BOMBEO ESTABLE. WHT: 105. F. SUMERGENCIA EFECTIVA: 499 FT.MODERADA IPG. NO SE TOMA TEST DE V/VS POR EL ESTADO DEL FRENO:DESTENSIONADO. | 66 | 5.2 | 07:53 |  |  | 1 | 1 | 342 | JAZMIN-AE-1:1
JAZMIN | JAZMIN AE-02 | 2025-01-28 | 1660.7 | 1184.4 | 131 | LUFKIN C-456D-256-144 | 144 | 4/4 | 2 | 5 | 113 | 93 | 80 | 500-19" | 90.44 | 144.8 | 2040 | 307.2 | EMUL 90% | 25.2 | 3297 | 2999 | SL | OK | 0.2 | 1.884 | 400 | 1380.8 | 51 | 46 | 0.1 | 4 | 90 | 1465.81 | 19.3 | 0.35 | NO | 1446 | 1266.25 | NO | 90.3 | POZO CON LEVE AUMENTO @ 5 SPM, CON BOMBEO ESTABLE. CON DESCENSO DE COND. DE BOMBEO. WHT: 113. F. SUMERGENCIA EFECTIVA: 46 FT. FLUJO DE GAS POR EL ANULAR: :3 MSCFD. LIGERO GOLPE DE FLUIDO CON LEVE INTERFERENCIA POR GAS. BARRIL PRESENTA DESGASTE. TV CON ESCURRIMIENTO. | 66.5 | 7.3 | 08:03 |  |  | 1 | 1 | 343 | JAZMIN-AE-2:1
JAZMIN | JAZMIN AE-03 | 2025-01-28 | 1606.92 | 1173.84 | 70.3 | LUFKIN C-456D-256-144 | 144 | 4/4 | 2 | 1.5 | 94 | 84 | 80 | NO VOLANTA | 49.19 | 142.9 | 1671 | 50.1 | AGUA | 17.2 | 3706 | 3705 | OK | MUY LEVANTADA | 0 | 1.557 | 400 | 1064.85 | 0 | 0 | 3 | 8 | 83 | 1367.83 | 2.8 | 0.85 | NO | 1053 | 995.69 | NO | 0 | POZO EN SEGUIMIENTO @ 1,5 SPM, CON BOMBEO ESTABLE. WHT: 94. F. SUMERGENCIA EFECTIVA: 0 FT. FLUJO DE GAS POR EL ANULAR: :8 MSCFD.MODERADO GOLPE DE FLUIDO CON LEVE INTERFERENCIA POR GAS. SV MUY LEVANTADA. NOTA: FUERTE GOLPE EMPEZANDO LA CARRERA ASCENDENTE | 40 | 1.2 | 08:15 |  |  | 1 | 1 | 344 | JAZMIN-AE-3:1
JAZMIN | JAZMIN AE-04 | 2025-01-28 | 1665 | 1176 | 55.6 | LUFKIN C-456D-256-144 | 144 | 4/4 | 2 | 3.6 | 126 | 101 | 80 | NO VOLANTA | 38.98 | 142.7 | 1969 | 94.5 | EMUL 90% | 20.4 |  |  | FRENO MUY DESTENSIONADO | FRENO MUY DESTENSIONADO |  | 1.653 | 400 | 1219.27 | 83 | 71 | 1 | 6 | 86 | 1475.22 | 30.8 | 0.6 | NO | 1324.97 | 1208.44 | NO | 138 | POZO CON LIGERO DESCENSO @ 3,6 SPM, CON BOMBEO ESTABLE. WHT: 126. F. SUMERGENCIA EFECTIVA: 71 FT. FLUJO DE GAS POR EL ANULAR: :6 MSCFD.ACENTUADO GOLPE DE FLUIDO CON LEVE INTERFERENCIA POR GAS. NO SE TOMA TEST DE V/VS POR EL ESTADO DEL FRENO:DESTENSIONADO. | 47.7 | 2.7 | 08:31 |  |  | 1 | 1 | 345 | JAZMIN-AE-4:1
JAZMIN | JAZMIN AE-05 | 2025-01-28 | 1437.5 | 1072 | 134.2 | LUFKIN C-456D-256-144 | 144 | 4/4 | 2 | 4.3 | 84 | 88 | 80 | 500-15" | 93.9 | 143 | 2618 | 269.6 | EMUL | 24.3 | 3847 | 5392 | SL | OK | 1.6 | 1.539 | 400 | 1142.62 | 523 | 483 | 0.5 | 6 | 86 | 1484.88 | 199.5 | 0.62 | NO | 1666 | 1666 | SI | 105.2 | POZO CON AUMENTO @ 4,3 SPM, CON BOMBEO ESTABLE. CON CAIDA DE WHT. WHT: 84. F. SUMERGENCIA EFECTIVA: 483 FT. FLUJO DE GAS POR EL ANULAR: :6 MSCFD.MODERADO GOLPE DE FLUIDO CON LEVE INTERFERENCIA POR GAS. TV CON ESCURRIMIENTO. REESPACIAR. | 46.4 | 3.9 | 08:40 |  |  | 1 | 1 | 346 | JAZMIN-AE-5:1
JAZMIN | JAZMIN AN-01 | 2025-01-28 | 1873.73 | 1406.47 | 37.9 | AMPSCOT C-456-256-144 | 144 | 4/4 | 2.25 | 2 | 133 | 118 | 60 | NO VOLANTA | 26.98 | 140.6 | 3686 | 68.3 | EMUL | 33.8 | 7130 | 7218 | SL | MUY LEVANTADA | 2.7 | 2.237 | 400 | 1699.07 | 326 | 304 | 1.4 | 7 | 84 | 1519.07 | 128.2 | 0.49 | NO | 2107 | 1935 | NO | 50.9 | POZO CON AUMENTO @ 2.0 SPM, CON BOMBEO ESTABLE. WHT: 133. F. SUMERGENCIA EFECTIVA: 304 FT. FLUJO DE GAS POR EL ANULAR: :7 MSCFD. DINAGRAMA CON CARTAS DIVERSAS CON SEVERO GOLPE DE FLUIDO CON LEVE INTERFERENCIA POR GAS. TV CON ESCURRIMIENTO: SL. SV MUY LEVANTADA. | 64.6 | 0.8 | 14:44 |  |  | 1 | 1 | 347 | JAZMIN-AN-1:1
JAZMIN | JAZMIN AN-02 | 2025-01-28 | 1515.63 | 1354.27 | 50.9 | AMPSCOT C-456-256-144 | 144 | 4/4 | 2 | 2.3 | 123 | 115 | 60 | 120-5´ | 35.73 | 142.6 | 2132 | 53.4 | GAS CRUDO 40% | 23.4 | 3589 | 5090 | OK | OK | 0 | 1.876 | 400 | 1401.46 | 10 | 10 | 1 | 2 | 96 | 1494.1 | 5.4 | 0.17 | NO | 1413 | 1361.08 | NO | 45.5 | POZO EN SEGUIMIENTO @ 2,3 SPM, CON BOMBEO ESTABLE. WHT: 123. F. SUMERGENCIA EFECTIVA: 10 FT. FLUJO DE GAS POR EL ANULAR: :2 MSCFD.ACENTUADO GOLPE DE FLUIDO CON LEVE INTERFERENCIA POR GAS. V/V OPERATIVAS. | 41.5 | 1.2 | 14:29 |  |  | 1 | 1 | 348 | JAZMIN-AN-2:1
JAZMIN | JAZMIN AN-03 | 2025-01-28 | 1900.5 | 1675 | 66.4 | AMPSCOT C-320-256-144 | 115.2 | 2/4 | 2.25 | 4.9 | 156 | 134 | 60 | NO VOLANTA | 0 | 113.1 | 2989 | 192.9 | EMUL | 29.4 |  |  | FRENO MUY DESTENSIONADO | FRENO MUY DESTENSIONADO |  | 2.131 | 400 | 1486.55 | 69 | 61 | 1.4 | 4 | 89 | 1395.16 | 27.3 | 0.41 | NO | 1557.49 | 1535.6 | NO | 165.9 | POZO EN SEGUIMIENTO @ 5 SPM, CON BOMBEO ESTABLE. POZO ESTABILIZADO. WHT: 156. F. SUMERGENCIA EFECTIVA: 61 FT. FLUJO DE GAS POR EL ANULAR: :4 MSCFD ACENTUADO GP DE FLUIDO CON INTERFERENCIA POR GAS. SEGUIMIENTO A LA PERDIDA DE NIVEL. NO SE TOMA TEST DE V/VS POR EL ESTADO DEL FRENO:DESTENSIONADO. | 74.7 | 3.3 | 14:18 |  |  | 1 | 1 | 349 | JAZMIN-AN-3:1
JAZMIN | JAZMIN AN-04 | 2025-01-28 | 1739.5 | 1359 | 5.6 | AMPSCOT C-456-256-144 | 144 | 3/3 | 2 | 1.2 | 116 | 106 | 60 | NO VOLANTA | 3.94 | 142.3 | 2090 | 3.1 | GAS CRUDO 20% | 33.2 |  |  | FRENO DESTENSIONADO | FRENO DESTENSIONADO |  | 2.261 | 400 | 1612.28 | 0 | 0 | 0.9 | 0 | 100 | 1426.16 | 1.3 | 0.13 | NO | 1406.8 | 1353.88 | NO | 52.2 | POZO CON LIGERA REDUCCION @ 1,2 SPM, CON BOMBEO ESTABLE. WHT: 116. F. SIN SUMERGENCIA .MUY SEVERO GOLPE DE FLUIDO .SEVERO GOLPE DE BOMBA MEJORA CON TS. NO SE TOMA TEST DE V/VS POR EL ESTADO DEL FRENO:DESTENSIONADO. | 75.7 | 1.9 | 14:05 |  |  | 1 | 1 | 350 | JAZMIN-AN-4:1
JAZMIN | JAZMIN AN-05 | 2025-01-28 | 1509.62 | 1366.25 | 9.8 | AMPSCOT C-456-256-144 | 144 | 4/4 | 2 | 1.5 | 121 | 109 | 60 | NO VOLANTA | 6.9 | 141.7 | 2114 | 6.7 | AGUA EMUL | 23.7 | 3788 | 5163 | OK | DEFICIENTE | 0 | 1.968 | 400 | 1397.6 | 36 | 36 | 0.8 | 0 | 100 | 1420.33 | 16.5 | 0.08 | SI | 1436 | 1387.16 | NO | 48.3 | POZO EN SEGUIMIENTO @ 1,5 SPM, CON BOMBEO ESTABLE. WHT: 121. F. SUMERGENCIA EFECTIVA: 36 FT.MUY SEVERO GOLPE DE FLUIDO SV CON DEFICIENCIA. | 44.5 | 0.6 | 13:50 |  |  | 1 | 1 | 351 | JAZMIN-AN-5:1
JAZMIN | JAZMIN AN-06 | 2025-01-28 | 1675.16 | 1545.33 | 66.1 | AMPSCOT C-456-256-144 | 144 | 3/3 | 2 | 4.1 | 142 | 122 | 60 | NO VOLANTA | 46.62 | 141.8 | 2389 | 125.6 | EMUL 90% | 31 | 3681 | 6692 | OK | OK | 0 | 2.085 | 400 | 1536.97 | 108 | 97 | 1.1 | 4 | 90 | 1474.32 | 42 | 0.36 | NO | 1658 | 1546.21 | NO | 48.4 | POZO EN SEGUIMIENTO @ 4,1 SPM, CON BOMBEO ESTABLE. WHT: 142. F. SUMERGENCIA EFECTIVA: 97 FT. FLUJO DE GAS POR EL ANULAR: :4 MSCFD.ACENTUADO GOLPE DE FLUIDO CON LEVE INTERFERENCIA POR GAS. STUFFING AJUSTADO. V/V OPERATIVAS. SE HIZO FLUSHING EL 03/02/2024 | 79.1 | 5.5 | 13:40 |  |  | 1 | 1 | 352 | JAZMIN-AN-6:1
JAZMIN | JAZMIN AN-07 | 2025-01-28 | 1646 | 1517 | 79.5 | ZIMEC C-456-256-144 | 115.2 | 2/4 | 2 | 2.4 | 119 | 116 | 60 | NO VOLANTA | 68.47 | 116.2 | 2150 | 89.6 | EMUL | 26.3 | 3736 | 5882 | SL | OK | 1.3 | 2.018 | 400 | 1456.86 | 25 | 23 | 1.1 | 4 | 90 | 1443.87 | 11.1 | 0.35 | NO | 1484.83 | 1392.08 | NO | 72 | POZO CON REDUCCION @ 2,4 SPM, CON BOMBEO ESTABLE. WHT: 119. F. SUMERGENCIA EFECTIVA: 23 FT. FLUJO DE GAS POR EL ANULAR: :4 MSCFD. LEVE GOLPE DE FLUIDO CON LEVE INTERFERENCIA POR GAS. SV CON FUGA. | 53 | 1.9 | 13:27 |  |  | 1 | 1 | 353 | JAZMIN-AN-7:1
JAZMIN | JAZMIN AN-08 | 2025-01-28 | 1657.61 | 1517.22 | 89.8 | AMPSCOT C-456-305-144 | 144 | 4/4 | 2 | 5.5 | 143 | 104 | 60 | 500-25" | 63.75 | 140.8 | 2447 | 230.5 | EMUL | 27.2 | 4730 | 6970 | SL | OK | 2.3 | 2.081 | 400 | 1503.73 | 176 | 160 | 0.9 | 5 | 88 | 1445.2 | 67.7 | 0.41 | NO | 1704.18 | 1596.66 | NO | 50.7 | POZO EN SEGUIMIENTO @ 5,5 SPM, CON BOMBEO ESTABLE. WHT: 143. F. SUMERGENCIA EFECTIVA: 160 FT. FLUJO DE GAS POR EL ANULAR: :5 MSCFD.MODERADA IPG. TV CON ESCURRIMIENTO: SL. | 79.7 | 7.1 | 13:15 |  |  | 1 | 1 | 354 | JAZMIN-AN-8:1
JAZMIN | JAZMIN AN-09 | 2025-01-28 | 1476.16 | 1355.33 | 72.2 | AMPSCOT C-456-256-144 | 144 | 4/4 | 2 | 1.8 | 131 | 115 | 60 | NO REPORTA | 50.06 | 144.2 | 2011 | 59.5 | GAS EMUL 70% | 20.9 |  |  | FRENO MUY DESTENSIONADO | FRENO MUY DESTENSIONADO |  | 1.782 | 400 | 1282.62 | 30 | 29 | 0.9 | 1 | 98 | 1439.52 | 13.4 | 0.14 | NO | 1314 | 1284.29 | NO | 82.2 | POZO CON REDUCCION @ 1,8 SPM, CON BOMBEO ESTABLE. WHT: 131. F. SUMERGENCIA EFECTIVA: 29 FT. FLUJO DE GAS POR EL ANULAR: :1 MSCFD.MUY SEVERO GOLPE DE FLUIDO CON IPG. REVISAR SPM DE OPERACION. NO SE TOMA TEST DE V/VS POR EL ESTADO DEL FRENO:DESTENSIONADO. VSD CON FALLA. | 39.8 | 1 | 13:04 |  |  | 1 | 1 | 355 | JAZMIN-AN-9:1
JAZMIN | JAZMIN AN-10 | 2025-01-28 | 1509.72 | 1386.44 | 50.1 | AMPSCOT C-456-256-144 | 144 | 4/4 | 2 | 3.5 | 124 | 104 | 60 | NO VOLANTA | 35.01 | 143.1 | 2121 | 82.2 | GAS EMUL | 26.1 | 3705 | 5544 | OK | LEVE DEFICIENCIA | 0 | 1.977 | 400 | 1332.42 | 64 | 64 | 0.7 | 0 | 100 | 1347.92 | 27.9 | 0.03 | NO | 1398.68 | 1373.41 | NO | 76.6 | POZO EN SEGUIMIENTO @ 3,5 SPM, CON BOMBEO ESTABLE. WHT: 124. F. SUMERGENCIA EFECTIVA:64 FT. SEVERO GOLPE DE FLUIDO E IPG. V/V OPERATIVAS. | 51.5 | 1.8 | 12:54 |  |  | 1 | 1 | 356 | JAZMIN-AN-10:1
JAZMIN | JAZMIN AN-11 | 2025-01-28 | 2181.1 | 1995.21 | 2.5 | LUFKIN C-640D-305-168 | 168 | 4/4 | 2 | 1 | 118 | 104 | 60 | 200-5´ | 1.57 | 159.4 | 3147 | 1.2 | GAS CRUDO | 41 | 6561 | 8994 | OK | OK | 0.1 | 3.689 | 400 | 2155.92 | 30 | 30 | 0.6 | 0 | 100 | 1168.84 | 14.2 | 0.05 | SI | 2188 | 2078.31 | NO | 11.5 | POZO CON REDUCCION @ 1,0 SPM, CON BOMBEOESTABLE.: 118. F. SUMERGENCIA EFECTIVA: 30 FT.SEVERO GP DE FLUIDO CON ALTA FRICCION. LEVE GOLPE DE BOMBA. SV LEVANTADA .EVALUAR TS. | 130.4 | 2.8 | 12:37 |  |  | 1 | 1 | 357 | JAZMIN-AN-11:1
JAZMIN | JAZMIN AWY-02 | 2025-01-28 | 1551.8 | 1423.6 | 6.6 | AMPSCOT C-320-256-144a | 144 | 3/3 | 2 | 3.7 | 110 | 96 | 80 | NO VOLANTA | 4.56 | 143.9 | 2221 | 11.4 | CRUDO | 25 | 4527 | 5460 | OK | MUY LEVANTADA | 0 | 2.415 | 400 | 1808.64 | 0 | 0 | 0.7 | 0 | 100 | 1497.84 | 1.1 | 0.25 | SI | 1416 | 1415.93 | NO | 1.2 | POZO POST CBS @ 3,7 SPM, CON BOMBEO DEFICIENTE. POZO ACHICADO. WHT: 110. F. SUMERGENCIA EFECTIVA: 0 FT. :0 MSCFD.MUY SEVERO GOLPE DE FLUIDO CON SV LEVANTADA. EVALUAR REDUCCION DE SPM. LO VAN A PONER 1,5 SPM | 44.6 | 2.3 | 11:30 |  |  | 1 | 1 | 358 | JAZMIN-AWY-2:1
JAZMIN | JAZMIN AWY-03 | 2025-01-28 | 2048.5 | 1792 | 3.6 | KERUI C-320-256-144 | 144 | 4/4 | 2 | 2.8 | 115 | 108 | 0 | NB | 2.5 | 142.7 | 2691 | 0 | NB | 36 | 4283 | 6778 | PERDIDA DE CARGA | OK | 2.9 | 2.349 | 400 | 1722.65 | 251 | 251 | 0.8 | 0 | 100 | 1466.71 | 105.8 | 0.12 | NO | 1989.96 | 1914.65 | NO | 130.9 | POZO HA ESTADO MOLESTANDO CON REDUCCION @ 2,8 SPM, NO BOMBEA. POZO FRIO. WHT: 115. F. SUMERGENCIA EFECTIVA: 251 FT. BOMBA AFECTADA POR FLUIDO VISCOSO. EVALUAR PRECALENTAMIENTO. SE HIZO PRUEBA DE TUBERIA 29/01/2025. NEGATIVA PRESIONA. LE VAN HACER PRECALENTAMIENTO POR UN DIA | 96 | 6.1 | 11:41 |  |  | 1 | 1 | 359 | JAZMIN-AWY-3:1
JAZMIN | JAZMIN AX-01 | 2025-01-28 | 2187.11 | 1889.23 | 83.1 | AMPSCOT C-456-305-144 | 144 | 4/4 | 2 | 2.7 | 106 | 103 | 100 | 500-37" | 58.44 | 142.1 | 2806 | 102.9 | GAS EMUL 80% | 25.4 |  |  | FRENO MUY DESTENSIONADO | FRENO MUY DESTENSIONADO |  | 2.7 | 400 | 1828.37 | 23 | 23 | 0.8 | 0 | 100 | 1354.35 | 11.1 | 0.09 | NO | 1852 | 1807.35 | SI | 160 | POZO CON REDUCCION @ 2,7 SPM, CON BOMBEO ESTABLE. WHT: 106. F. SUMERGENCIA EFECTIVA: 23 FT.MODERADO GOLPE DE FLUIDO CON LEVE IPG. CARTA MUESTRA LEVE DESGASTE DEL BARRIL. NO SE TOMA TEST DE V/VS POR EL ESTADO DEL FRENO:DESTENSIONADO. V/V SIN ESPIGA. | 69.8 | 2.4 | 12:15 |  |  | 1 | 1 | 360 | JAZMIN-AX-1:1
JAZMIN | JAZMIN AX-03 | 2025-01-28 | 2141.69 | 1858.38 | 97 | AMPSCOT C-456-305-144 | 144 | 4/4 | 2 | 2.3 | 116 | 104 | 80 | 500-33" | 67.88 | 142.9 | 2512 | 102.1 | EMUL | 29.8 | 5342 | 8180 | OK | OK | 0.1 | 2.518 | 400 | 1809.79 | 0 | 0 | 1 | 0 | 100 | 1437.49 | 1.5 | 0.31 | NO | 1645 | 1608.11 | NO | 146 | POZO POST WS LOG INTEGRIDAD + CBC @ 2,3 SPM, CON BOMBEO ESTABLE. WHT: 116. F. SUMERGENCIA EFECTIVA: 0 FT. .MODERADA IPG. CON FRICCION POR FLUIDO VISCOSO. V/V OPERATIVAS. | 72.9 | 3.1 | 11:59 |  |  | 1 | 1 | 361 | JAZMIN-AX-3:1
JAZMIN | JAZMIN BC-05 | 2025-01-28 | 1673.5 | 1547 | 129.3 | KERUI C-320-256-144 | 144 | 3/3 | 2.25 | 2.4 | 200 | 194 | 80 | 500-10" | 91.2 | 141.8 | 3094 | 183.2 | AGUA | 28.2 | 3654 | 6401 | SL | OK | 2.8 | [11 empty] | NO | 1634.15 | 1543.47 | SI |  | POZO POST WO TS @ 2,4 SPM, CON BOMBEO ESTABLE. WHT: 200. F.ALTO BSW. LEVE INTERFERENCIA POR GAS. TV CON ESCURRIMIENTO: SL. NO SE TOMA REGISTRO ACUSTICO DEBIDO A LA ALTA TEMPERATURA EN EL ANULAR: 194 °F | 58.2 | 2.8 | 10:55 |  |  | 0 | 1 | 362 | JAZMIN-BC-5:1
JAZMIN | JAZMIN M-02 | 2025-01-28 | 1273.5 | 991 | 35.9 | AMPSCOT C-320-256-144 | 144 | 4/4 | 2 | 2.1 | 117 | 100 | 60 | 200-3´ | 25.26 | 142.2 | 2065 | 35.9 | EMUL 90% | 23.4 | 3306 | 5386 | OK | OK | 0.1 | 1.51 | 400 | 1053.48 | 269 | 263 | 0.6 | 2 | 97 | 1395.34 | 109.6 | 0.18 | NO | 1328 | 1316.52 | NO | 87.7 | POZO CON LIGERO AUMENTO @ 2,1 SPM, CON BOMBEO ESTABLE. WHT: 117. F. SUMERGENCIA EFECTIVA: 263 FT. FLUJO DE GAS POR EL ANULAR: :2 MSCFD. BOMBA CON BAJA ADMSION: MUY SEVERO GP DE FLUIDO CON IPG. REFLEXION DE LA ONDA DESDE LA SB. STUFFING AJUSTADO. | 51.5 | 1.1 | 09:13 |  |  | 1 | 1 | 363 | JAZMIN-M-2:1
JAZMIN | JAZMIN M-03 | 2025-01-28 | 1464.5 | 1139 | 51.9 | AMPSCOT C-320-256-144 | 144 | 4/4 | 2 | 4 | 138 | 110 | 80 | 500-20" | 36.51 | 142.2 | 2086 | 95.2 | EMUL 80% | 26.8 | 3291 | 5026 | OK | OK | 0.1 | 1.679 | 400 | 1213.4 | 205 | 178 | 0.8 | 6 | 85 | 1445.38 | 61.6 | 0.63 | NO | 1498.2 | 1306.7 | SI | 53.4 | POZO EN SEGUIMIENTO @ 4.0 SPM, CON BOMBEO ESTABLE. WHT: 138. F. SUMERGENCIA EFECTIVA: 178 FT. FLUJO DE GAS POR EL ANULAR: :6 MSCFD.MODERADO GOLPE DE FLUIDO VISCOSO CON LEVE INTERFERENCIA POR GAS. MANEJO DE SOLIDOS. V/V OPERATIVAS. | 81.8 | 5.5 | 09:27 |  |  | 1 | 1 | 364 | JAZMIN-M-3:1
JAZMIN | JAZMIN M-04 | 2025-01-28 | 1406.5 | 1143 | 93.6 | AMPSCOT C-320-256-144 | 144 | 4/4 | 2 | 5 | 149 | 98 | 60 | NO VOLANTA | 66.01 | 141.8 | 2229 | 220.8 | EMUL | 28.3 | 3534 | 5784 | SL | OK | 1.7 | 1.632 | 400 | 1091.62 | 385 | 385 | 0.6 | 0 | 100 | 1337.76 | 162.5 | 0 | NO | 1543.5 | 1436.21 | SI | 115 | POZO EN SEGUIMIENTO @ 5.0 SPM, CON BOMBEO ESTABLE WHT: 149. F. SUMERGENCIA EFECTIVA: 385 F. TALTA SUMERGENCIA. LEVE GP DE FLUIDO CON IPG.STUFFING AJUSTADO. TV CON ESCURRIMIENTO. | 79.6 | 6.2 | 09:38 |  |  | 1 | 1 | 365 | JAZMIN-M-4:1
JAZMIN | JAZMIN M-06 | 2025-01-28 | 1474 | 1151 | 1.5 | AMPSCOT C-320-256-144 | 144 | 4/4 | 2.25 | 1.9 | 92 | 105 | 0 | NB | 1 | 145.2 | 2338 | 0 | NB | 26.8 |  |  | FRENO MUY DESTENSIONADO | DEFICIENTE |  | 1.691 | 400 | 1189.47 | 214 | 77 | 4.4 | 73 | 29 | 1406.82 | 36.9 | 7.23 | NO | 1506.28 | 1300.63 | NO | 28.2 | POZO EN SEGUIMIENTO @ 1.6 SPM, CON SARTA FLOTANDO. POZO SE ENFRIO WHT: 92. F. SUMERGENCIA EFECTIVA: 77 FT. FLUJO DE GAS POR EL ANULAR: :73 MSCFD. CARTA MUESTRA ALTA FRICCION POR FLUIDO VISCOSO CON SV DEFICIENTE. POZO MUY PRESIONADO. | 80.5 | 3.6 | 09:52 |  |  | 1 | 1 | 366 | JAZMIN-M-6:1
JAZMIN | JAZMIN M-07 | 2025-01-28 | 1684.8 | 1091.6 | 100.2 | AMPSCOT C-320-256-144a | 144 | 4/4 | 2 | 6 | 101 | 100 | 60 | 500-10" | 70.31 | 142.5 | 2235 | 281.4 | AGUA 90% | 30.6 | 3377 | 6040 | OK | OK | 0 | 1.916 | 400 | 1397.21 | 143 | 93 | 1.6 | 21 | 65 | 1458.46 | 41.1 | 1.91 | NO | 1568.16 | 1433.98 | NO | 74.2 | POZO EN SEGUIMIENTO @ 6.0 SPM, CON BOMBEO ESTABLE. POZO FRIO. CON PRUEBA RAPIDA NO FIABLE. WHT: 101. F. SUMERGENCIA EFECTIVA: 93 FT. FLUJO DE GAS POR EL ANULAR: :21 MSCFD.MODERADO GOLPE DE FLUIDO CON LEVE INTERFERENCIA POR GAS. FLUCTUACION ERROR GUIDE. V/V OPERATIVAS. | 83.1 | 6.7 | 10:09 |  |  | 1 | 1 | 367 | JAZMIN-M-7:1
JAZMIN | JAZMIN M-08 | 2025-01-28 | 1246.5 | 988 | 104.1 | AMPSCOT C-320-256-144 | 144 | 4/4 | 2 | 2 | 146 | 117 | 60 | NO VOLANTA | 72.56 | 143.5 | 1915 | 95 | EMUL 90% | 21.9 |  |  | FRENO MUY DESTENSIONADO | FRENO MUY DESTENSIONADO |  | 1.486 | 400 | 1047.52 | 178 | 112 | 2.2 | 25 | 63 | 1409.85 | 49.1 | 2.85 | NO | 1231.37 | 1217.78 | NO | 53.7 | POZO EN SEGUIMIENTO @ 1.9 SPM, CON BOMBEO ESTABLE. CON RECUPERACION DE17 PUNTO DE WHT & COND. DE BOMBEO.. WHT: 146. F. SUMERGENCIA EFECTIVA: 112 FT. FLUJO DE GAS POR EL ANULAR: :25 MSCFD.MODERADO GOLPE DE FLUIDO CON LEVE INTERFERENCIA POR GAS. NO SE TOMA TEST DE V/VS POR EL ESTADO DEL FRENO:DESTENSIONADO. | 42.6 | 1.2 | 10:35 |  |  | 1 | 1 | 368 | JAZMIN-M-8:1
JAZMIN | JAZMIN M-10 | 2025-01-28 | 1434.5 | 1122 | 75.1 | AMPSCOT C-320-256-144 | 144 | 4/4 | 2 | 4 | 127 | 106 | 60 | NO VOLANTA | 52.47 | 143.1 | 2220 | 140.4 | EMUL 90% | 27.2 | 3121 | 6079 | PERDIDA DE CARGA | OK | 0.3 | 2.1 | 400 | 1532.81 | 24 | 24 | 0.9 | 6 | 100 | 1459.82 | 11.4 | 0.46 | NO | 1563.09 | 1424.48 | NO | 1.3 | POZO EN SEGUIMIENTO @ 4.0 SPM, CON BOMBEO ESTABLE. WHT: 127. F. SUMERGENCIA EFECTIVA: 24 FT. FLUJO DE GAS POR EL ANULAR: :4 MSCFD.ACENTUADO GOLPE DE FLUIDO VISCOSO CON LEVE INTERFERENCIA POR GAS. TV CON PERDIDA DE CARGA. REESPACIAR. | 72.1 | 5.1 | 10:23 |  |  | 1 | 1 | 369 | JAZMIN-M-10:1
JAZMIN | JAZMIN X-05 | 2025-01-28 | 2110 | 1892 | 107.8 | AMPSCOT C-320-256-144 | 115.2 | 2/4 | 2 | 3.4 | 152 | 113 | 20 | VOLANTA DURA | 93.93 | 114.7 | 2676 | 172.3 | AGUA | 23.6 | 4291 | 4407 | OK | LIFTED | 0.3 | 0.651 | 400 | 449.52 | 1397 | 1342 | 0.9 | 2 | 96 | 1381.02 | 555.4 | 0.45 | NO | 1985 | 1846.33 | NO | 602.2 | POZO POS @ 3.4 SPM, CON BOMBEO ESTABLE. WHT: 152. F. SUMERGENCIA EFECTIVA: 1342 FT. FLUJO DE GAS POR EL ANULAR: :2 MSCFD.LIGERO CIERRE TARDIO DE LA TV & LEVE INTERFERENCIA POR GAS.MANEJO DE SOLIDOS. CARTA NO CARGA HASTA EL Fo MAX. V/V OPERATIVAS. EVALUAR REESPACIAR & AUMENTAR SPM. | 36.2 | 1.7 | 11:12 |  |  | 1 | 1 | 370 | JAZMIN-X-5:1
JAZMIN | JAZMIN AG-01 | 2025-01-27 | 2309 | 1372 | 85.5 | LUFKIN C-320-213-120a | 101.538 | 2/3 | 2 | 3.4 | 107 | 99 | 50 | NO VOLANTA | 83.5 | 102.4 | 2126 | 135 | EMUL 90% | 27.3 | 3263 | 5106 | OK | LEVE DEFICIENCIA | 0.3 | 1.865 | 400 | 1342.99 | 129 | 127 | 1.1 | 1 | 99 | 1440.21 | 54.8 | 0.11 | NO | 1491 | 1391.04 | NO | 369.6 | POZO CON AUMENTO @ 3,4 SPM, CON BOMBEO ESTABLE. POZO ESTIMULADO POR QUE AUMENTO COND. DE BOMBEO. WHT: 107. F. SUMERGENCIA EFECTIVA: 127 FT. FLUJO DE GAS POR EL ANULAR: :1 MSCFD. DINAGRAMA MUESTRA LLENADO DE CARTA LLENA CON UNA RESTRICCION EN LA CARRERA DESCENDENTE. SV CON DEFICIENCIA | 51.3 | 2.3 | 10:45 |  |  | 1 | 1 | 371 | JAZMIN-AG-1:1
JAZMIN | JAZMIN AG-02 | 2025-01-27 | 1643 | 1376 | 64.8 | LUFKIN C-320D-213-120 | 120 | 4/4 | 2 | 3 | 109 | 96 | 50 | 500-60" | 54.61 | 118.6 | 2041 | 89.8 | EMUL 95% | 30.2 | 3274 | 5621 | OK | OK | 0.1 | 1.845 | 400 | 1352.16 | 101 | 98 | 0.9 | 2 | 97 | 1465.76 | 41.8 | 0.16 | NO | 1480.9 | 1343.27 | NO | 95.4 | POZO EN SEGUIMIENTO @ 3 SPM, CON BOMBEO ESTABLE. WHT: 109. F. SUMERGENCIA EFECTIVA: 98 FT. FLUJO DE GAS POR EL ANULAR: :2 MSCFD. GOLPE DE FLUIDO VISCOSO CON LEVE INTERFERENCIA POR GAS. LEVE REFLEXION DE LA ONDA DESDE LA SB. V/V OPERATIVAS. | 62.4 | 2.9 | 10:33 |  |  | 1 | 1 | 372 | JAZMIN-AG-2:1
JAZMIN | JAZMIN AG-04 | 2025-01-27 | 1568.5 | 1335 | 24.3 | LUFKIN C-320D-213-120 | 102.857 | 4/4 | 2 | 6 | 111 | 105 | 40 | 50-4´ | 23.96 | 101.5 | 2002 | 68.3 | EMUL 90% | 27 | 2961 | 4959 | OK | OK | 0.1 | 1.782 | 400 | 1312.33 | 120 | 116 | 0.7 | 2 | 96 | 1472.87 | 49.7 | 0.17 | NO | 1464.5 | 1318.44 | NO | 85.4 | POZO CON AUMENTO @ 6 SPM, CON BOMBEO ESTABLE. PRUEBA DE PRESION RAPIDA NO CONFIABLE. WHT: 111. F. SUMERGENCIA EFECTIVA: 116 FT. FLUJO DE GAS POR EL ANULAR: :2 MSCFD.MUY SEVERO GOLPE DE FLUIDO CON LEVE INTERFERENCIA POR GAS. V/V OPERATIVAS. | 51.7 | 2.5 | 10:24 |  |  | 1 | 1 | 373 | JAZMIN-AG-4:1
JAZMIN | JAZMIN AG-05 | 2025-01-27 | 1831 | 1334 | 55.2 | AMPSCOT C-456-256-144 | 144 | 4/4 | 2 | 2.6 | 100 | 93 | 20 | VOLANTA DURA | 38.59 | 143.1 | 1751 | 65.3 | EMUL 90% | 21.1 | 3148 | 4862 | OK | OK | 0 | 1.757 | 400 | 1259.82 | 0 | 0 | 0.7 | 0 | 100 | 1434.06 | 1.1 | 0.29 | NO | 1248 | 1181.99 | NO | 210.9 | POZO CON AUMENTO @ 2,6 SPM, CON BOMBEO ESTABLE. WHT: 100. F. SUMERGENCIA EFECTIVA: 0 FT. :0 MSCFD.MUY SEVERO GOLPE DE FLUIDO CON IPG. MANEJO DE SOLIDOS. V/V OPERATIVAS. | 50.5 | 1.2 | 10:12 |  |  | 1 | 1 | 374 | JAZMIN-AG-5:1
JAZMIN | JAZMIN AH-01 | 2025-01-27 | 1690 | 1250 | 48.7 | LUFKIN M-456D-256-144 | 111.851 | 1/3 | 2 | 4.9 | 136 | 111 | 60 | 500-50" | 44.61 | 109.2 | 2928 | 112.4 | AGUA 80% | 33.9 | 4626 | 7856 | OK | OK | 0.3 | 2.079 | 400 | 1506.01 | 448 | 448 | 1.2 | 0 | 100 | 1448.78 | 186.6 | 0.05 | NO | 1973.86 | 1921.44 | NO | 75 | POZO EN SEGUIMIENTO @ 4,9 SPM, CON BOMBEO ESTABLE. CON PRUEBA DE PRESION RAPIDA NO CONFIABLE. WHT: 136. F. SUMERGENCIA EFECTIVA: 448 FT. ACENTUADA INTERFERENCIA POR GAS. REFLEXION DE LA ONDA DESDE LA SB. V/V OPERATIVAS. | 80.7 | 3.7 | 10:59 |  |  | 1 | 1 | 375 | JAZMIN-AH-1:1
JAZMIN | JAZMIN AH-02 | 2025-01-27 | 1808.06 | 1324.12 | 75.1 | LUFKIN M-456D-256-144 | 111.851 | 1/3 | 2 | 5.2 | 121 | 111 | 60 | 500-20" | 67.96 | 110.5 | 2023 | 180.6 | AGUA EMUL | 24 | 3186 | 5377 | OK | OK | 0 | 1.865 | 400 | 1364.66 | 0 | 0 | 0.8 | 0 | 100 | 1463.44 | 1.2 | 0.01 | NO | 1359.1 | 1285.01 | NO | 174 | : POZO EN SEGUIMIENTO @ 5,2 SPM, CON BOMBEO ESTABLE. CON PRUEBA DE PRESION RAPIDA NO CONFIABLE - WHT: 121. F. SUMERGENCIA EFECTIVA: 0 FT..LEVE CIERRE TARDIO DE LA TV. MODERADO GOLPE DE FLUIDO E IPG. V/V OPERATIVAS | 61.5 | 3.8 | 11:10 |  |  | 1 | 1 | 376 | JAZMIN-AH-2:1
JAZMIN | JAZMIN AH-03 | 2025-01-27 | 1695 | 1256 | 69.5 | LUFKIN M-456D-256-144 | 111.851 | 1/3 | 2 | 4.1 | 112 | 102 | 60 | NO VOLANTA | 63.62 | 109.2 | 2900 | 132.9 | EMUL 90% | 28.9 | 4326 | 6898 | SL | OK | 2.6 | 2.101 | 400 | 1551.47 | 382 | 376 | 1.1 | 2 | 95 | 1476.88 | 154.2 | 0.16 | NO | 1946.28 | 1903.15 | NO | 55.6 | : POZO EN SEGUIMIENTO @ 4,1 SPM, CON BOMBEO ESTABLE. CON DESCENSO DE WHT. WHT: 112. F. SUMERGENCIA EFECTIVA: 376 FT. FLUJO DE GAS POR EL ANULAR: :2 MSCFD.MODERADA IPG. REFLEXION DE LA ONDA DESDE LA SB. TV CON ESCURRIMIENTO: SL. EVALUAR AUMENTO DE SPM. | 69.8 | 3.2 | 11:19 |  |  | 1 | 1 | 377 | JAZMIN-AH-3:1
JAZMIN | JAZMIN AH-04 | 2025-01-27 | 1792.5 | 1309 | 78 | LUFKIN M-456D-256-144 | 144 | 3/3 | 2 | 2.4 | 118 | 115 | 60 | NO VOLANTA | 55.71 | 140 | 2935 | 88.6 | EMUL 95% | 35.3 | 4721 | 7508 | LEVE CIERRE TARDIO | OK | 0.2 | 2.07 | 400 | 1502.95 | 504 | 504 | 1 | 1 | 100 | 1452.13 | 210.8 | 0.08 | SI | 2073 | 1937.2 | NO | 108.4 | POZO EN SEGUIMIENTO @ 2,4 SPM, CON BOMBEO ESTABLE. WHT: 114. F. SUMERGENCIA EFECTIVA: 504 FT. FLUJO DE GAS POR EL ANULAR: :1 MSCFD. BOMBA CON BAJA ADMISION: MODERADA IPG. SEVERO GOLPE DE BOMBA. V/V OPERATIVAS. | 85.7 | 3.4 | 11:30 |  |  | 1 | 1 | 378 | JAZMIN-AH-4:1
JAZMIN | JAZMIN AH-05 | 2025-01-27 | 1699.5 | 1291 | 58.9 | LUFKIN M-456D-256-144 | 127.926 | 2/3 | 2 | 3.9 | 126 | 105 | 60 | 500-60" | 46.65 | 126.4 | 2932 | 104.8 | EMUL 95% | 32.1 | 4301 | 7497 | OK | OK | 0.3 | 2.194 | 400 | 1573.31 | 366 | 360 | 1 | 2 | 95 | 1434.19 | 151.6 | 0.17 | NO | 1941.15 | 1933.63 | SI | 51.3 | POZO EN SEGUIMIENTO @ 3,9 SPM, CON BOMBEO ESTABLE. WHT: 126. F. SUMERGENCIA EFECTIVA: 360 FT. FLUJO DE GAS POR EL ANULAR: :2 MSCFD.MODERADA INTERFERENCIA POR GAS. REFLEXION DE LA ONDA DESDE LA SB. V/V OPERATIVAS. | 83.5 | 3.4 | 11:41 |  |  | 1 | 1 | 379 | JAZMIN-AH-5:1
JAZMIN | JAZMIN AH-06 | 2025-01-27 | 1783.79 | 1298.58 | 25.6 | LUFKIN M-456D-256-144 | 144 | 3/3 | 2 | 0.6 | 109 | 102 | 70 | 115-5´ | 17.8 | 143.7 | 2993 | 7.4 | GAS CRUDO | 36.5 | 4690 | 6357 | PERDIDA DE CARGA | OK | 0 | 3.458 | 400 | 2548.72 | 0 | 0 | 0.9 | 0 | 100 | 1474.1 | 1.5 | 0.18 | NO | 2084.39 | 1953.54 | NO | 1.4 | POZO CON REDUCCION @ 0.6 SPM, CON BOMBEO FLUCTUANTE. NO SE VE LAS CARTAS CON CLARIDAD.. WHT: 109. F. SIN SUMERGENCIA. :TV CON PERDIDA DE CARGA. REESPACEAR & AUMENTAR SPM. | 92.4 | -0.1 | 11:51 |  |  | 1 | 1 | 380 | JAZMIN-AH-6:1
JAZMIN | JAZMIN BF-01 | 2025-01-27 | 1567.25 | 1401.51 | 42.5 | AMPSCOT C-320-256-144a | 144 | 4/4 | 2 | 1.9 | 114 | 107 | 20 | 500-2´40" | 29.87 | 142.2 | 2196 | 37.3 | EMUL 90% | 23.8 | 3581 | 5497 | OK | OK | 0 | 2.113 | 400 | 1469.16 | 60 | 60 | 0.9 | 0 | 100 | 1390.59 | 26.4 | 0.1 | NO | 1531.44 | 1501.54 | SI | 42.1 | POZO EN SEGUIMIENTO @ 1,9 SPM, CON BOMBEO IESTABLE. CON DATO DE PRESION RAPIDA NO CONFIABLE. WHT: 114. F. SUMERGENCIA EFECTIVA: 60 FT. MERMA DE NIVEL & % EFF BOMBA. SEVERO GOLPE DE FLUIDO CON ALTA IPG. V/V OPERATIVAS. REESPACEAR. | 44.7 | 1 | 14:39 |  |  | 1 | 1 | 381 | JAZMIN-BF-1:1
JAZMIN | JAZMIN BF-02 | 2025-01-27 | 1897.5 | 1662 | 106 | AMPSCOT C-320-256-144a | 115.2 | 1/3 | 2.25 | 4.4 | 115 | 105 | 30 | NO REPORTA | 94.6 | 112.1 | 3760 | 274.1 | EMUL | 36.1 | 4844 | 8269 | DESGASTADA | OK | 4.6 | 2.689 | 400 | 1968.18 | 77 | 77 | 0.9 | 0 | 100 | 1463.88 | 33.6 | 0.05 | NO | 2045.8 | 2032.06 | SI | 1.5 | POZO CON REDUCCION @ 4,4 SPM, CON BOMBEO ESTABLE. WHT: 115. F. SUMERGENCIA EFECTIVA: 77 FT. CARTA LLENA CON TV CON DESGASTE -ESCURRIMIENTO: SL. | 79 | 5.4 | 14:54 |  |  | 1 | 1 | 382 | JAZMIN-BF-2:1
JAZMIN | JAZMIN BF-04 | 2025-01-27 | 1668.5 | 1493 | 69.2 | AMPSCOT C-320-256-144a | 144 | 3/3 | 2 | 2.3 | 108 | 105 | 20 | 200-1´50" | 48.66 | 142.2 | 1984 | 73.8 | CRUDO AGUA | 23.5 | 3083 | 4782 | OK | OK | 0.1 | 2.041 | 400 | 1480.25 | 0 | 0 | 0.9 | 0 | 100 | 1450.51 | 1.3 | 0.1 | NO | 1444.6 | 1357.32 | NO | 78.8 | POZO EN SEGUIMIENTO @ 2,3 SPM, CON BOMBEO ESTABLE. WHT: 108. F. SUMERGENCIA EFECTIVA: 0 FT. ACENTUADO GOLPE DE FLUIDO E IPG. V/V OPERATIVAS. CONT. SEGUIMIENTO PERILLA ESTA MOLESTANDO. | 51.8 | 2 | 15:04 |  |  | 1 | 1 | 383 | JAZMIN-BF-4:1
JAZMIN | JAZMIN BG-02 | 2025-01-27 | 1903 | 1756 | 23.8 | AMPSCOT C-320-256-144a | 115.2 | 1/3 | 2 | 1.7 | 107 | 106 | 20 | POZO ALTO | 20.23 | 117.4 | 2795 | 19.2 | GAS CRUDO | 32.4 | 6507 | 7394 | OK | LEVANTADA | 0 | 2.781 | 400 | 1962.82 | 0 | 0 | 1 | 0 | 100 | 1411.59 | 1.6 | 0.13 | NO | 1932.2 | 1932.17 | SI | 1.6 | POZO EN SEGUIMIENTO @ 1,7 SPM, CON BOMBEO ESTABLE. WHT: 107. F. SUMERGENCIA EFECTIVA: 0 FT. MUY SEVERO GOLPE DE FLUIDO. SV LEVANTADA. CONT. SEGUIMIENTO NOTA: NO HAY CONDICIONES SEGURAS PARA TOMAR PRESION MANOMETRIACA (POZO MUY ALTO) | 57.6 | 1.3 | 14:20 |  |  | 1 | 1 | 384 | JAZMIN-BG-2:1
JAZMIN | JAZMIN BH-04 | 2025-01-27 | 1694.5 | 1594 | 132.1 | AMPSCOT C-320-256-144a | 144 | 3/3 | 2 | 3.1 | 110 | 104 | 0 | NB | 92 | 143.5 | 2099 | 0 | NB | 20.1 | 4104 | 4712 | PERDIDA DE CARGA | OK | 0.1 | 2.385 | 400 | 1347.82 | 235 | 235 | 0.9 | 0 | 100 | 1130.25 | 100.2 | 0.08 | NO | 1613.68 | 1480.44 | NO | 133.4 | POZO POST WO TS @ 3,1 SPM, CON SIN BOMBEO CON VALVULAS BLOQUEADAS. . WHT: 110. F. SUMERGENCIA EFECTIVA: 234 FT. REESPACEAR. & SE REPROGRAMA DINAGRAMA. | 26.2 | 1.5 | 12:26 |  |  | 1 | 1 | 385 | JAZMIN-BH-4:1
JAZMIN | JAZMIN BJ-02 | 2025-01-27 | 1993 | 1722 | 16.9 | AMPSCOT C-320-256-144a | 129.6 | 2/3 | 2 | 5 | 124 | 112 | 80 | NO VOLANTA | 13.27 | 127 | 3027 | 39.1 | GAS CRUDO | 39.1 | 4612 | 7871 | OK | OK | 0.1 | 3.073 | 400 | 2145.24 | 0 | 0 | 1.1 | 0 | 100 | 1396.19 | 1.8 | 0.01 | NO | 2092.92 | 1957.59 | NO | 1.7 | POZO CON LEVE REDUCCION @ 5 SPM, CON BOMBEO ESTABLE. WHT: 124. F. SUMERGENCIA EFECTIVA: 0FT. :MUY SEVERO GOLPE DE FLUIDO E IPG. SEVERO GOLPE DE BOMBA. V/V OPERATIVAS. EVALUAR REDUCCION DE SPM. LA VIGA ESTA OPERANDO AL 99,1% DE LA CARGA PERMISIBLE (GOODMAN MODIFICADO) PARA UN FACTOR DE SERVICIO DE 0,60. | 99.1 | 6 | 13:46 |  |  | 1 | 1 | 386 | JAZMIN-BJ-2:1
JAZMIN | JAZMIN BJ-03 | 2025-01-27 | 1561.5 | 1426 | 120.3 | AMPSCOT C-320-256-144 | 144 | 3/3 | 2 | 5 | 119 | 102 | 90 | 500-4´04" | 83.88 | 143.4 | 2411 | 278.1 | EMUL 90% | 26.2 | 3684 | 3712 | SL | OK | 0.1 | 2.046 | 400 | 1430.81 | 71 | 71 | 0.9 | 0 | 100 | 1398.64 | 31.1 | 0.08 | NO | 1502 | 1499.6 | NO | 58.1 | POZO EN SEGUIMIENTO @ 5 SPM, CON BOMBEO & OPERANDO ESTABLE. WHT: 119. F. SUMERGENCIA EFECTIVA: 71 FT. MODERADO GOLPE DE FLUIDO REFLEXION DE LA ONDA DESDE LA SB. TV CON ESCURRIMIENTO. | 65.4 | 5 | 13:37 |  |  | 1 | 1 | 387 | JAZMIN-BJ-3:1
JAZMIN | JAZMIN BJ-04 | 2025-01-27 | 1669 | 1523 | 5.5 | AMPSCOT C-320-256-144a | 144 | 3/3 | 2 | 4 | 115 | 108 | 80 | NO VOLANTA | 3.87 | 143 | 2235 | 10.3 | AGUA | 27.1 | 4738 | 6255 | OK | MUY LEVANTADA | 0 | 2.537 | 400 | 1831.69 | 0 | 0 | 1 | 0 | 100 | 1443.98 | 1.4 | 0.15 | NO | 1469.24 | 1391.42 | NO | 1.5 | POZO EN SEGUIMIENTO @ 4 SPM, CON BOMBEO ESTABLE. WHT: 115. F. SUMERGENCIA EFECTIVA: 0 FT.MUY SEVERO GOLPE DE FLUIDOV/V OPERATIVAS.VERIFICIAR SPM DE OPERACION. EVALUAR REDUCCION DE SPM. | 54.4 | 3 | 13:26 |  |  | 1 | 1 | 388 | JAZMIN-BJ-4:1
JAZMIN | JAZMIN H-05 | 2025-01-27 | 1633.5 | 1468 | 57.5 | KERUI C-320-256-144 | 144 | 4/4 | 2 | 2 | 120 | 113 | 50 | NO VOLANTA | 40.18 | 143 | 2416 | 54.5 | AGUA EMUL 50% | 26.7 | 3820 | 6202 | OK | OK | 0 | 2.276 | 400 | 1681.56 | 0 | 0 | 1 | 1 | 100 | 1477.65 | 1.5 | 0.08 | NO | 1646 | 1593.66 | SI | 1.5 | POZO CON REDUCCION @ 2.1 SPM, CON BOMBEO INESTABLE. . WHT: 120. F. SUMERGENCIA EFECTIVA: 0FT. FLUJO DE GAS POR EL ANULAR: :1 MSCFD. MODERADO GOLPE DE FLUIDO CON LEVE INTERFERENCIA POR GAS. MANEJO DE SOLIDOS.LEVE GOLPE DE BOMBA. REFLEXION DE LA ONDA DESDE LA SB. V/V OPERATIVAS. | 61.8 | 1.5 | 14:05 |  |  | 1 | 1 | 389 | JAZMIN-H-5:1
JAZMIN | JAZMIN J-02 | 2025-01-27 | 1702.5 | 1528 | 135.9 | AMPSCOT C-320-256-144a | 144 | 3/3 | 2 | 2.7 | 113 | 111 | 0 | NB | 94.76 | 143.4 | 1874 | 0 | NB | 19.2 | 3580 | 4236 | PERDIDA DE CARGA | OK | 0 | 2.357 | 400 | 1402.14 | 22 | 22 | 1.1 | 0 | 100 | 1189.77 | 10.9 | 0.24 | NO | 1426.54 | 1341.4 | NO | 123.5 | POZO @ 2,7 SPM, SIN BOMBEO. WHT: 113. F. SUMERGENCIA EFECTIVA: 22 FT. CON ACCION DE BOMBA & VALVULAS BLOQUEADAS TV CON PERDIDA DE CARGA. MANEJO DE SOLIDOS. EVALUAR PRECALENTAMIENTO. SE VA A PRECALENTAR POR 24 HRS YA TIENE SARTA LEVANTADA EL 28/01/2025 | 23.6 | 1.4 | 13:05 |  |  | 1 | 1 | 390 | JAZMIN-J-2:1
JAZMIN | JAZMIN J-03 | 2025-01-27 | 1568.5 | 1442 | 106.1 | AMPSCOT C-320-256-144a | 144 | 3/3 | 2 | 2.1 | 134 | 112 | 100 | 500-20" | 73.41 | 144.5 | 2517 | 102.4 | EMUL | 26.4 | 3585 | 5956 | OK | OK | 0 | 1.935 | 400 | 1435.09 | 128 | 128 | 1.1 | 0 | 100 | 1483.3 | 54.8 | 0.1 | NO | 1565.26 | 1554.99 | NO | 56.3 | POZO POST TUBERIA ROTA @ 2,1 SPM, CON BOMBEO ESTABLE. WHT: 134. F. SUMERGENCIA EFECTIVA: 128 FT.MODERADA IPG. V/V OPERATIVAS. REESPACEAR & AUMENTAR SPM. | 51 | 2.1 | 12:53 |  |  | 1 | 1 | 391 | JAZMIN-J-3:1
JAZMIN | JAZMIN J-04 | 2025-01-27 | 1648.46 | 1489.93 | 96.6 | AMPSCOT C-320-256-144a | 144 | 3/3 | 2 | 3.5 | 123 | 114 | 100 | NO REPORTA | 67.83 | 142.4 | 2544 | 159.7 | EMUL | 26.6 | 3580 | 5975 | LL | OK | 0.9 | 1.984 | 400 | 1457.35 | 137 | 132 | 1 | 2 | 96 | 1469.1 | 56.6 | 0.16 | NO | 1598.14 | 1573.63 | NO | 78.3 | POZO CON LEVE AUMENTO @ 3,5 SPM, CON BOMBEO ESTABLE. CAMBIO DE [ ] DE FLUIDO. WHT: 123. F. SUMERGENCIA EFECTIVA: 132 FT. FLUJO DE GAS POR EL ANULAR: :2 MSCFD.MODERADA IPG. CON REFLEXION DE LA ONDA DESDE LA SB. TV CON ESCURRIMIENTO. | 55.8 | 3.1 | 12:41 |  |  | 1 | 1 | 392 | JAZMIN-J-4:1
JAZMIN | JAZMIN AB-01 | 2025-01-25 | 1822.85 | 1685.7 | 83 | KERUI C-320-256-144 | 115.2 | 1/3 | 2 | 5.9 | 155 | 110 | 40 | NO VOLANTA | 73.08 | 113.5 | 2372 | 229.2 | AGUA | 29.1 | 3991 | 6300 | OK | OK | 0.1 | 1.929 | 400 | 1401 | 189 | 174 | 0.6 | 3 | 92 | 1452.56 | 72.2 | 0.29 | NO | 1593 | 1579.75 | NO | 168.5 | POZO CON REDUCCION @ 5,9 SPM, CON BOMBEO ESTABLE. WHT: 155. F. SUMERGENCIA EFECTIVA: 174 FT. FLUJO DE GAS POR EL ANULAR: :3 MSCFD.ACENTUADA INTERFERENCIA POR GAS. REFLEXION DE LA ONDA DESDE LA SB. V/V OPERATIVAS. | 65.1 | 4 | 11:54 |  |  | 1 | 1 | 393 | JAZMIN-AB-1:1
JAZMIN | JAZMIN AB-03 | 2025-01-25 | 1724.02 | 1652.05 | 46.5 | KERUI C-320-256-144 | 115.2 | 1/3 | 2 | 3 | 108 | 101 | 40 | 500-2´ | 40.04 | 116.1 | 2348 | 65.6 | AGUA EMUL | 26.7 | 4409 | 5971 | OK | OK | 0.1 | 2.182 | 400 | 1545.98 | 55 | 55 | 1.4 | 0 | 100 | 1417.03 | 21.9 | 0.05 | NO | 1602 | 1579.53 | NO | 76.2 | POZO CON REDUCCION @ 3 SPM, CON BOMBEO ESTABLE. WHT: 108. F. SUMERGENCIA EFECTIVA: 55 FT. :RECUPERA COND. DE BOMBEO. MODERADO GP DE FLUIDO E IPG. V/V OPERATIVAS. SEGUIMIENTO | 54.6 | 1.5 | 11:41 |  |  | 1 | 1 | 394 | JAZMIN-AB-3:1
JAZMIN | JAZMIN AB-04 | 2025-01-25 | 1821 | 1673.06 | 34.6 | KERUI C-320-256-144 | 115.2 | 1/3 | 2 | 2.6 | 111 | 104 | 40 | 500-1´10" | 30.83 | 112.2 | 2618 | 42 | EMUL | 31.3 |  |  | FRENO MUY DESTENSIONADO | FRENO MUY DESTENSIONADO |  | 2.293 | 400 | 1693.69 | 109 | 89 | 0.8 | 9 | 81 | 1477.27 | 36.8 | 0.64 | NO | 1805.72 | 1777.55 | SI | 42.6 | POZO EN SEGUIMIENTO @ 2,6 SPM, CON BOMBEO ESTABLE. WHT: 111. F. SUMERGENCIA EFECTIVA: 89 FT. FLUJO DE GAS POR EL ANULAR: :9 MSCFD.ACENTUADO GOLPE DE FLUIDO VISCOSO CON LEVE INTERFERENCIA POR GAS. NO SE TOMA TEST DE V/VS POR EL ESTADO DEL FRENO:DESTENSIONADO. | 75.3 | 2.7 | 11:31 |  |  | 1 | 1 | 395 | JAZMIN-AB-4:1
JAZMIN | JAZMIN AB-05 | 2025-01-25 | 2291.62 | 2199.24 | 57.8 | AMPSCOT C-640-305-168 | 168 | 4/4 | 2.25 | 1.8 | 100 | 98 | 40 | 60-3´ | 34.98 | 165.1 | 4209 | 62.8 | EMUL 90% | 31.3 | 5040 | 8847 | OK | OK | 0.1 | 3.284 | 400 | 2368.75 | 0 | 0 | 1.6 | 0 | 100 | 1442.6 | 1 | 0 | NO | 2276 | 2253.21 | NO | 1 | POZO EN SEGUIMIENTO @ 1,8 SPM, CON BOMBEO ESTABLE. WHT: 100 F. SIN SUMERGENCIA. MUY SEVERO GOLPE DE FLUIDO CON LEVE INTERFERENCIA POR GAS. V/V OPERATIVAS. CONT. SEGUIMIENTO & MEJORA CON TS. | 76.1 | 2 | 11:17 |  |  | 1 | 1 | 396 | JAZMIN-AB-5:1
JAZMIN | JAZMIN AC-02 | 2025-01-25 | 1239 | 1397 | 85.2 | AMPSCOT C-320-256-144 | 129.6 | 3/4 | 2 | 5.8 | 135 | 103 | 70 | 500-2´20" | 66.15 | 128.7 | 1964 | 232.1 | EMUL 90% | 23.1 |  |  | FRENO MUY DESTENSIONADO | FRENO MUY DESTENSIONADO |  | 1.581 | 400 | 1178.42 | 68 | 63 | 1.7 | 4 | 91 | 1490.73 | 24.6 | 0.38 | NO | 1250 | 1222.02 | SI | 20.2 | POZO EN SEGUIMIENTO @ 5.8 SPM, CON BOMBEO UN POCO INESTABLE. CON DECENSO DE TODAS LAS COND. DE BOMBEO. WHT: 135. F. SUMERGENCIA EFECTIVA: 63 FT. FLUJO DE GAS POR EL ANULAR: :4 MSCFD.MODERADA INTERFERENCIA POR GAS. REFLEXION DE LA ONDA DESDE LA SB . EVALUAR LEVE REDUCCION DE SPM. NOTA: NO SE TOMA TEST DE V/VS POR EL ESTADO DEL FRENO-DESTENSIONADO -UBM SIN FRENO | 53 | 3.8 | 07:48 |  |  | 1 | 1 | 397 | JAZMIN-AC-2:1
JAZMIN | JAZMIN AO-01 | 2025-01-25 | 1728 | 1559 | 87.9 | AMPSCOT C-320-256-144a | 144 | 4/4 | 2 | 3 | 125 | 103 | 20 | 500-15" | 61.7 | 142.6 | 2192 | 124.7 | EMUL | 25.5 | 3589 | 5714 | LL | OK | 0.5 | 1.853 | 400 | 1371.09 | 200 | 149 | 2.4 | 13 | 75 | 1479.86 | 59.8 | 1.15 | NO | 1590.2 | 1501.08 | NO | 105.4 | POZO CON REDUCCION @ 3,0 SPM, CON BOMBEO ESTABLE. CON DESCENSO DE WTH & AUMENTO DE GAS EN EL SISTEMA. SUMERGENCIA EFECTIVA: 149 FT CON WHT: 125F. ALTO FLUJO DE GAS POR EL ANULAR. :10 MSCFD. ACENTUADA INTERFERENCIA POR GAS. MANEJO DE SOLIDOS. STUFFING AJUSTADO. V/V OPERATIVAS. REESPACIAR. | 54.5 | 2.9 | 09:01 |  |  | 1 | 1 | 398 | JAZMIN-AO-1:1
JAZMIN | JAZMIN AO-02 | 2025-01-25 | 2121.03 | 1947.06 | 9.7 | AMPSCOT C-320-256-144a | 115.2 | 1/3 | 2.25 | 3.8 | 102 | 92 | 20 | 150-5´ | 8.56 | 113.3 | 3887 | 21.8 | GAS CRUDO EMUL | 37.7 | 8016 | 8262 | OK | MUY LEVANTADA | 0.2 | 2.845 | 400 | 2053.29 | 77 | 77 | 1.5 | 0 | 100 | 1443.44 | 31.4 | 0.01 | NO | 2131 | 2126.38 | NO | 27.3 | POZO CON AUMENTO @ 3,8 SPM, CON BOMBEO ESTABLE. WHT: 102. F. SUMERGENCIA EFECTIVA: 77 FT. :% EFF BOMBA CONTINUA CON BAJA EFICIENCIA..MUY SEVERO GOLPE DE FLUIDO . SV MUY LEVANTADA. REVISAR SPM DE OPERACION. | 84.3 | 3.4 | 09:14 |  |  | 1 | 1 | 399 | JAZMIN-AO-2:1
JAZMIN | JAZMIN AO-03 | 2025-01-25 | 1554.5 | 1490 | 40.1 | AMPSCOT C-320-256-144a | 144 | 4/4 | 2 | 3.8 | 124 | 98 | 20 | 500-1´55" | 27.99 | 143.2 | 2107 | 70.1 | EMUL GAS 60% | 26 | 3944 | 5675 | OK | OK | 0.2 | 2.151 | 400 | 1517.58 | 0 | 0 | 1.7 | 3 | 93 | 1411.05 | 1.3 | 0.24 | NO | 1439.75 | 1436.08 | NO | 0 | POZO EN SEGUIMIENTO @ 3,8 SPM, CON BOMBEO ESTABLE. WHT: 124. F. SIN SUMERGENCIA. FLUJO DE GAS POR EL ANULAR: :3 MSCFD. CONTINUA ESTABLE PERO CON DESCENSO DE COND. DE BOMBEO. MUY SEVERO GOLPE DE FLUIDO CON LEVE INTERFERENCIA POR GAS. SV LIGERAMENTE LEVANTADA. EVALUAR REDUCCION DE SPM. UBM CON FRENO DESTENSIONADOS. | 52.9 | 2.2 | 09:25 |  |  | 1 | 1 | 400 | JAZMIN-AO-3:1
JAZMIN | JAZMIN AO-04 | 2025-01-25 | 1610.22 | 1509.44 | 57.6 | AMPSCOT C-640-305-144a | 144 | 3/3 | 2 | 4.6 | 101 | 93 | 20 | 500-2´ | 40.85 | 140.9 | 2212 | 123.6 | GAS EMUL 70% | 26.4 | 3594 | 6006 | OK | OK | 0.3 | 2.129 | 400 | 1471.94 | 97 | 97 | 1.1 | 0 | 100 | 1382.76 | 40.1 | 0.09 | FUERTE | 1575.42 | 1515.2 | NO | 55.1 | POZO CON LEVE AUMENTO @ 4.6 SPM, CON BOMBEO & OPERANDO ESTABLE. WHT: 101. F. SUMERGENCIA EFECTIVA: 97 FT. MODERADA IPG CON ALTA FRICCION FLUIDO VISCOSO. . FUERTE GP DE BOMBA REFLEJADO AL FINALIZAR LA CARRERA DESCENDENTE. TV CON ESCURRIMIENTO: LL. VSD CON FALLAS AL APAGAR. | 85.2 | 4.8 | 09:37 |  |  | 1 | 1 | 401 | JAZMIN-AO-4:1
JAZMIN | JAZMIN AO-05 | 2025-01-25 | 1805.03 | 1592.06 | 71.7 | AMPSCOT C-456-256-144a | 144 | 4/4 | 2 | 5.5 | 123 | 101 | 20 | NO VOLANTA | 50.68 | 141.5 | 2613 | 184.1 | EMUL 90% | 36.5 | 3915 | 6746 | OK | OK | 0.3 | 2.116 | 400 | 1496.87 | 347 | 312 | 1.5 | 5 | 88 | 1414.81 | 129 | 0.4 | NO | 1866.58 | 1788.3 | NO | 104.9 | POZO EN SEGUIMIENTO @ 5,5 SPM, CON BOMBEO ESTABLE. WHT: 123. F. SUMERGENCIA EFECTIVA: 312 FT. FLUJO DE GAS POR EL ANULAR: :5 MSCFD.ACENTUADA INTERFERENCIA POR GAS. CON FRICCION POR FLUIDO VISCOSO. V/V OPERATIVAS.LEVE GOLPE DE BOMBA. EVALUAR UN PRECALENTAMIENTO. NOTA : CARRIEL PEGA CON STUFFING - ANULAR APORTA AGUA Y GAS LA VIGA ESTA OPERANDO AL 103,4% DE LA CARGA PERMISIBLE (GOODMAN MODIFICADO) PARA UN FACTOR DE SERVICIO DE 0,60. | 103.4 | 7.9 | 09:49 |  |  | 1 | 1 | 402 | JAZMIN-AO-5:1
JAZMIN | JAZMIN AQ-05 | 2025-01-25 | 1613.5 | 1483 | 27.4 | LUFKIN C-320D-213-120 | 102.857 | 4/4 | 2 | 2.6 | 106 | 98 | 50 | VOLANTA DURA | 27.35 | 100.3 | 1968 | 33.7 | CRUDO | 32.8 | 2796 | 5486 | OK | OK | 0.3 | 1.876 | 400 | 1329.83 | 47 | 43 | 0.9 | 3 | 92 | 1417.73 | 17.5 | 0.29 | NO | 1386 | 1291.89 | NO | 94.4 | POZO EN SEGUIMIENTO @ 2,6 SPM, CON BOMBEO ESTABLE. WHT: 106. F. SUMERGENCIA EFECTIVA: 43 FT. FLUJO DE GAS POR EL ANULAR: :3 MSCFD.ACENTUADO GOLPE DE FLUIDO CON LEVE INTERFERENCIA POR GAS. V/V OPERATIVAS. CONT. SEGUIMIENTO | 68.3 | 2.6 | 10:33 |  |  | 1 | 1 | 403 | JAZMIN-AQ-5:1
JAZMIN | JAZMIN AQ-06 | 2025-01-25 | 2302 | 1765 | 49.2 | LUFKIN C-320D-213-120 | 85.714 | 1/4 | 2 | 3.1 | 94 | 91 | 60 | NO VOLANTA | 58.59 | 84 | 2612 | 69.5 | AGUA | 34.3 | 3756 | 6744 | LL | DEFICIENTE | 0.1 | 2.45 | 400 | 1795.6 | 27 | 27 | 1.5 | 0 | 100 | 1465.8 | 10.4 | 0.18 | NO | 1827.5 | 1697.96 | NO | 195.7 | POZO EN SEGUIMIENTO @ 3,1 SPM, CON BOMBEO ESTABLE. WHT: 94. F. SUMERGENCIA EFECTIVA: 59 FT. :0 MSCFD.MODERADO GOLPE DE FLUIDO TV CON ESCURRIMIENTO: SL. CONT. SEGUIMIENTO | 65.1 | 1.9 | 10:21 |  |  | 1 | 1 | 404 | JAZMIN-AQ-6:1
JAZMIN | JAZMIN CP-03 | 2025-01-25 | 1687 | 1645 |  | KERUI C-320-256-144 | 115.2 | 1/3 | 2 | OFF | 97 | 92 | 0 | NB |  |  |  |  | NB | [6 empty] | 1.29 | 400 | 806.9 | 712 | 712 | 0.8 | 0 | 100 | 1251.01 | 299.1 | 0.27 | NO | 1589 | 1503.7 | NO | 339.8 | UNIDAD SE ENCUENTRA APAGADA. WHT: 97 F. NIVEL ESTATICO:806.90 FT. SBHP: 363 PSIG HORA: 1106. |  |  | 11:06 |  |  | 1 | 0 | 405 | JAZMIN-CP-3:1
JAZMIN | JAZMIN CQ-01 | 2025-01-25 | 1499.5 | 1410 |  | KERUI C-320-256-144 | 144 | 3/3 | 2 | OFF | 83 | 88 | 0 | OFF |  |  |  |  | OFF | [6 empty] | 2.079 | 400 | 1496.88 | 0 | 0 | 2.4 | 0 | 100 | 1440 | 2.1 | 0 | NO | 1288.21 | 1287.74 | NO | 0 | NIVEL ESTATICO: 1496.88 FT SBHP: 2.1 PSIG. HORA: 08:51 ENRUTADO PARA CBC. |  |  | 08:55 |  |  | 1 | 0 | 406 | JAZMIN-CQ-1:1
JAZMIN | JAZMIN T-01 | 2025-01-25 | 1529.5 | 1201 | 137.2 | AMPSCOT C-320-256-144a | 144 | 3/3 | 2 | 4.2 | 171 | 108 | 60 | NO VOLANTA | 95.87 | 143.1 | 2007 | 267.8 | EMUL | 21.9 | 3031 | 4581 | SL | OK | 1.2 | 1.12 | 400 | 745.11 | 545 | 457 | 4.9 | 6 | 84 | 1330.56 | 196.2 | 1.03 | NO | 1354.81 | 1281.97 | SI | 256.9 | POZO CON AUMENTO @ 4,2 SPM, CON BOMBEO ESTABLE. WHT: 171. F. CON DESCENSO DE NIVEL. SUMERGENCIA EFECTIVA: 457 FT. FLUJO DE GAS POR EL ANULAR: :6 MSCFD.CARTA LLENA CON IPG. TV CON ESCURRIMIENTO. | 42.5 | 3.3 | 08:05 |  |  | 1 | 1 | 407 | JAZMIN-T-1:1
JAZMIN | JAZMIN T-02 | 2025-01-25 | 1630.5 | 1266 | 84.4 | AMPSCOT C-320-256-144a | 129.6 | 2/3 | 2 | 2.9 | 101 | 94 | 70 | 500-20" | 65.85 | 128.2 | 2112 | 115.3 | AGUA 100% | 24.9 |  |  | FRENO MUY DESTENSIONADO | FRENO MUY DESTENSIONADO |  | 1.803 | 400 | 1345.79 | 126 | 120 | 1.3 | 2 | 95 | 1492.83 | 48.9 | 0.19 | NO | 1506.13 | 1330.46 | NO | 90.9 | POZO EN SEGUIMIENTO @ 2.9 SPM, CON BOMBEO ESTABLE & OPERANDO ESTABALE. CON PRUEBA DE PRESION RAPIDA NO CONFIABLE. WHT. 101 F. SUMERGENCIA EFECTIVA:120 FT. .MODERADA INTERFERENCIA POR GAS. CONT. SEGUIMIENTO NO SE TOMA TEST DE V/VS POR EL ESTADO DEL FRENO-DESTENSIONADO | 50.6 | 2.4 | 08:21 |  |  | 1 | 1 | 408 | JAZMIN-T-2:1
JAZMIN | JAZMIN T-03 | 2025-01-25 | 1465 | 1164 | 101 | AMPSCOT C-320-256-144a | 144 | 3/3 | 2 | 5.9 | 130 | 107 | 40 | NO VOLANTA | 70.92 | 142.4 | 2226 | 277.9 | AGUA | 26.9 | 3315 | 5677 | SL | OK | 1.5 | 1.863 | 400 | 1328.89 | 167 | 140 | 1.8 | 10 | 79 | 1426.61 | 57.1 | 0.92 | NO | 1502.24 | 1474.99 | NO | 42.1 | POZO EN SEGUIMIENTO @ 5,9 SPM, CON BOMBEO ESTABLE. WHT: 130. F. SUMERGENCIA EFECTIVA: 140 FT. FLUJO DE GAS POR EL ANULAR: :9 MSCFD.MODERADA INTERFERENCIA POR GAS. STUFFING AJUSTADO.TV CON ESCURRIMIENTO: SL. CONT. SEGUIMIENTO | 63.1 | 5.2 | 08:44 |  |  | 1 | 1 | 409 | JAZMIN-T-3:1
JAZMIN | JAZMIN W-02 | 2025-01-25 | 1546.9 | 1421.8 | 74.4 | AMPSCOT C-320-256-144a | 144 | 3/3 | 2 | 2 | 106 | 97 | 40 | NO VOLANTA | 51.11 | 145.5 | 2352 | 68.6 | CRUDO EMU | 27.2 | 3743 | 6217 | OK | DEFICIENTE | 0.1 | 2.137 | 400 | 1517.65 | 54 | 54 | 1.1 | 0 | 100 | 1420.35 | 22.1 | 0.03 | NO | 1572.16 | 1570.82 | NO | 11.6 | POZO EN SEGUIMIENTO @ 2 SPM, CON BOMBEO ESTABLE. CON CAIDA DE NIVEL. WHT: 106 F. SUMERGENCIA EEACTIVA: 54 FT. CARTA MUESTRA DEFICIENCIA DE LA SV CON IPG. REVISAR POR OPTIMIZACION | 63.7 | 2.3 | 10:01 |  |  | 1 | 1 | 410 | JAZMIN-W-2:1
JAZMIN | JAZMIN Z-5 | 2025-01-25 | 1849.39 | 1481.78 | 121.8 | AMPSCOT C-320-256-144 | 144 | 4/4 | 2 | 4.9 | 98 | 100 | 0 | NB | 87.5 | 139.2 | 2885 | 0 | NB | 33.3 |  |  | FRENO MUY DESTENSIONADO | FRENO MUY DESTENSIONADO |  | 1.84 | 400 | 1334 | 711 | 711 | 1.1 | 0 | 100 | 1450 | 294.2 | 0.01 | SI | 2044.58 | 2044.58 | NO | 213.5 | POZO CON AUMENTO @ 4.9 SPM, SIN BOMBEO. WHT: 98 F. CONTINUA CON LA RECUPERACION DE NIVEL. SUMERGENCIA EFECTIVA: 711 FT. CARTA MUESTRA ACCION DE BOMBA CON IPG CON FUERTE GP DE BOMBA. DX. BOMBA POSIBLE FUGA DE TUBERIA NO SE TOMA TEST DE V/VS POR EL ESTADO DEL FRENO-CONTINUA DESTENSIONADO | 83.7 | 4.9 | 10:48 |  |  | 1 | 1 | 411 | JAZMIN-Z-5:1
JAZMIN | JAZMIN AK-03 | 2025-01-24 | 1919.94 | 1516.89 | 59.9 | ZIMEC C-320-256-144 | 144 | 4/4 | 2 | 2.3 | 116 | 106 | 40 | 500-3´30" | 40.62 | 147.5 | 2895 | 64.2 | EMUL | 36.6 | 6791 | 7132 | OK | DEFICIENTE | 0.2 | 2.623 | 400 | 1901.68 | 137 | 137 | 1.5 | 0 | 100 | 1450 | 56.1 | 0.01 | NO | 2042 | 2005.59 | CHOCADO | 141 | POZO CON REDUCCION @ 2,3 SPM, CON BOMBEO ESTABLE. BUENA SUMERGENCIA. PRESION RAPIDA NO CONFIABLE. ACENTUADO GOLPE DE FLUIDO VISCOSO CON SV DEFICIENTE -LEVANTADA. | 95.6 | 4.3 | 13:21 |  |  | 1 | 1 | 412 | JAZMIN-AK-3:1
JAZMIN | JAZMIN AK-04B | 2025-01-24 | 2111.5 | 1897 | 119.3 | AMPSCOT C-456-305-144 | 144 | 4/4 | 2 | 3.8 | 108 | 97 | 40 | 500-2´10" | 82.5 | 144.6 | 3072 | 213.6 | EMUL GAS | 28.9 | 5190 | 7538 | SL | OK | 0.1 | 2.734 | 400 | 1959.19 | 197 | 197 | 1.5 | 1 | 100 | 1433.2 | 81.6 | 0.04 | NO | 2162.3 | 2124.23 | NO | 88.1 | POZO CON REDUCCION @ 3.8 SPM, CON BOMBEO ESTABLE. CON RECUPERACION DE NIVEL. ALTA SUMERGENCIA. FLUJO DE GAS EN EL ANULAR :1 MSCFD.CHP ALTO: 5,2 PSI. TV CON DEFICIENCIA DESGASTE CON FUGA. EVALUAR SPM DE OPERACION. | 67.8 | 5.7 | 13:32 |  |  | 1 | 1 | 413 | JAZMIN-AK-4:1
JAZMIN | JAZMIN AK-05A | 2025-01-24 | 1681.62 | 1540.25 | 113.9 | AMPSCOT C-456-305-144 | 144 | 4/4 | 2 | 2.4 | 110 | 103 | 50 | NO VOLANTA | 79.8 | 142.8 | 2204 | 127 | EMUL CRUDO | 20.3 | 3647 | 5192 | SL | OK | 1.2 | 2.05 | 400 | 1463.67 | 29 | 29 | 1.4 | 0 | 100 | 1427.97 | 11 | 0.05 | NO | 1494.55 | 1446.16 | NO | 90.8 | POZO EN SEGUIMIENTO @ 2,4 SPM, CON BOMBEO ESTABLE. CON LIGERA RECUPERACION DE NIVEL. BAJA SUMERGENCIA. LEVE GP DE FLUIDO CON IPG. TV CON ESCURRIMIENTO. NOTA: VALVULA CON ESPIGA MALA Y REQUITADA | 47.7 | 2.3 | 13:44 |  |  | 1 | 1 | 414 | JAZMIN-AK-5:1
JAZMIN | JAZMIN AM-02 | 2025-01-24 | 1936.35 | 1675.7 | 119 | AMPSCOT C-320-256-144a | 129.6 | 2/3 | 2 | 1.9 | 136 | 93 | 80 | 500-30" | 90 | 132.2 | 3124 | 112.9 | AGUA | 25.6 | 4523 | 4698 | ESCURRRIMIENTO | OK | 0 | 1.055 | 400 | 764.88 | 1307 | 1307 | 1.8 | 0 | 100 | 1450 | 542.6 | 0.1 | NO | 2076.88 | 2071.22 | NO | 493.4 | POZO POST WO TS @ 1.9 SPM, CON BOMBEO ESTABLE. ALTO BSW. ALTASUMERGENCIA. CARTA LLENA CON MANEJO DE SOLIDOS. TV CON SL. EVALUAR REESPACIAR & AUMENTAR SPM. | 38.6 | 1.5 | 08:09 |  |  | 1 | 1 | 415 | JAZMIN-AM-2:1
JAZMIN | JAZMIN AM-03 | 2025-01-24 | 1514.16 | 1420.33 | 54.4 | AMPSCOT C-320-256-144a | 144 | 3/3 | 2 | 3.6 | 94 | 85 | 0 | NB | 37.74 | 144 | 2008 | 0 | NB | 21.6 | 3439 | 3722 | PERDIDA DE CARGA | OK | 0.1 | 1.907 | 400 | 1363.08 | 64 | 64 | 2.2 | 0 | 100 | 1429.56 | 29.4 | 0.05 | NO | 1427.15 | 1421.4 | NO | 68.7 | POZO EN SEGUIMIENTO @ 3,6 SPM, SIN BOMBEO. CON PERDIDA DE WHT MAS DE 53 F. CON LEVE RECUPERACION DE NIVEL. SUMERGENCIA EFECTIVA: 64 FT. CON MAS 1485 LBS DE PESO POR ENCIMA DEL PESO DE LA SARTA. SIN ACCION DE VALVULAS BLOQUEADAS. REESPACIAR. A LAS 9: 50 LO REESPACIARON Y RECUPERAN BOMBEO. CON WHT: 110 F. THP: 90 F. P RAPIDA: 500 PSI EN 10 SEG. ESPACIAMEINTO DE 7" @ 3.5 SPM. | 54.3 | 4.2 | 08:26 |  |  | 1 | 1 | 416 | JAZMIN-AM-3:1
JAZMIN | JAZMIN AM-04 | 2025-01-24 | 1705 | 1490 | 61.4 | KERUI C456D 256 144 | 144 | 4/4 | 2 | 2.5 | 106 | 98 | 80 | 500-30" | 42.9 | 143.2 | 2790 | 70.5 | EMUL 90% | 29.9 | 3340 | 6328 | OK | OK | 0.1 | 2.426 | 400 | 1792.74 | 11 | 11 | 9.3 | 13 | 100 | 1477.94 | 14.5 | 1 | SI | 1803.37 | 1795.11 | SI | 77.8 | POZO EN SEGUIMIENTO @ 2,5 SPM, CON BOMBEO ESTABLE. CON DESCENSO DE WHT 15 F. PRESION RAPIDA NO CONFIABLE.BAJA SUMERGENCIA.ALTO FLUJO DE GAS POR EL ANULAR. :11 MSCFD.CHP ALTO: 9,3 PSI. MSCFD.SEVERO GOLPE DE FLUIDO VISCOSO CON IGP. LEVE MANEJO DE SOLIDOS & REFLEXION DE LA ONDA DESDE LA SB. V/V OPERATIVAS. REESPACIAR. | 76.4 | 3.2 | 08:42 |  |  | 1 | 1 | 417 | JAZMIN-AM-4:1
JAZMIN | JAZMIN BA-01 | 2025-01-24 | 1624.5 | 1464 | 88.7 | ZIMEC C-456-305-144 | 144 | 4/4 | 2 | 2.7 | 104 | 99 | 20 | 500-1´20" | 62.13 | 142.8 | 2099 | 110 | AGUA 85% | 25.2 | 3670 | 5353 | PERDIDA DE CARGA | OK | 1 | 2.052 | 400 | 1429.57 | 58 | 58 | 1.4 | 0 | 100 | 1393.34 | 23.4 | 0.01 | NO | 1493.65 | 1433.24 | NO | 77.6 | POZO EN SEGUIMIENTO @ 2,8 SPM, CON BOMBEO ESTABLE. CON DESCENSO DE NIVEL. PRESION RAPIDA NO CONFIABLE. MEDIANA SUMERGENCIA. LEVE GOLPE DE FLUIDO VISCOSO CON ALTA FRICCION CON LEVE IPG. STUFFING AJUSTADO. TV CON PERDIDA DE CARGA. REESPACIAR. | 77.5 | 4.4 | 13:03 |  |  | 1 | 1 | 418 | JAZMIN-BA-1:1
JAZMIN | JAZMIN BA-02 | 2025-01-24 | 1627.5 | 1555 | 49.2 | ZIMEC C-456-256-144 | 144 | 4/4 | 2 | 2.1 | 103 | 98 | 50 | 420-3´ | 34.78 | 141.5 | 2195 | 47.8 | EMUL | 24.7 | 3800 | 5982 | OK | OK | 0.6 | 2.171 | 400 | 1475.39 | 19 | 19 | 1.6 | 0 | 100 | 1359.18 | 6.7 | 0.09 | FUERTE | 1495.53 | 1437.62 | NO | 62.2 | POZO EN SEGUIMIENTO @ 2,1 SPM, CON BOMBEO ESTABLE. CONTINUA CON TENDENCIA DE DESCENSO DE % EFF BOMBA. SUMERGENCIA EFECTIVA: 19 FT. SEVERO GOLPE DE FLUIDO CON LEVE INTERFERENCIA POR GAS. FUERTE GP DE BOMBA. CON RESTRICCION AL FINAL DE LA CARRERA ASCENDENTE. V/V OPERATIVAS. UBM CONTINUA CON FRENOS DESTENSIONADOS. | 57.1 | 1.4 | 12:49 |  |  | 1 | 1 | 419 | JAZMIN-BA-2:1
JAZMIN | JAZMIN BA-03 | 2025-01-24 | 1487.38 | 1372.76 | 45.8 | ZIMEC C-456-305-144 | 144 | 4/4 | 2 | 3.1 | 103 | 89 | 400 | NO VOLANTA | 31.79 | 144.1 | 3328 | 67 | AGUA CRUDO | 19.7 |  |  | FRENOS DESTENSIONADOS | FRENOS DESTENSIONADOS |  | 2.171 | 400 | 1308.83 | 153 | 153 | 1.6 | 0 | 100 | 1205.74 | 62.8 | 0.01 | NO | 1463 | 1461.36 | NO | 39.4 | POZO CON AUMENTO @ 3,1 SPM, CON BOMBEO ESTABLE. CON DESCENSO DE NIVEL. SUMERGENCIA EFCTIVA: MODERADA SUMERGENCIA. 138 FT. WHT: 103. MSCFD.MUY SEVERO GOLPE DE FLUIDO CON IPG. REFLEXION DE LA ONDA DESDE LA SB. NO SE TOMA TEST DE VALVULAS POR EL ESTADO DEL FRENO DESTENSIONADO. | 48.5 | 1.3 | 12:39 |  |  | 1 | 1 | 420 | JAZMIN-BA-3:1
JAZMIN | JAZMIN BA-05 | 2025-01-24 | 1553 | 1405 | 23.8 | AMPSCOT C-456-256-144 | 144 | 4/4 | 2.25 | 1.6 | 99 | 98 | 50 | VOLANTA DURA | 0 | 143.5 | 2948 | 21.8 | AGUA CRUDO | 27.2 |  |  | FRENO MUY DESTENSIONADO | FRENO MUY DESTENSIONADO |  | 2.122 | 400 | 1502.56 | 101 | 96 | 1.1 | 5 | 89 | 1416.18 | 39.4 | 0.36 | SI | 1613 | 1528.9 | SI | 16.5 | POZO EN SEGUIMIENTO @ 1.5 SPM, CON BOMBEO ESTABLE. POZO FRIO. BUENA SUMERGENCIA.BOMBA CON BAJA ADMISION: MUY SEVERO GOLPE DE FLUIDO CON LEVE INTERFERENCIA POR GAS. CARTA MUESTRA LEVE RESTRICCION FINALIZANDO LA CARRERA ASCENDENTE.EVALUAR POR OPTIMIZACION NO SE TOMA TEST DE V/VS POR EL ESTADO DEL FRENO-DESTENSIONADO | 59.3 | 1.1 | 12:26 |  |  | 1 | 1 | 421 | JAZMIN-BA-5:1
JAZMIN | JAZMIN BE-01 | 2025-01-24 | 1563.41 | 1324.82 | 111.7 | AMPSCOT C-320-256-144a | 144 | 3/3 | 2 | 3.6 | 117 | 101 | 40 | 500-20" | 77.79 | 143.6 | 2332 | 187.2 | AGUA | 29.8 |  |  | FRENO MUY DESTENSIONADO | FRENO MUY DESTENSIONADO |  | 2.076 | 400 | 1529.67 | 81 | 77 | 1.2 | 5 | 87 | 1473.67 | 31.5 | 0.43 | SI | 1616.24 | 1546.84 | SI | 90.8 | POZO EN SEGUIMIENTO @ 3.6 SPM, CON BOMBEO INESTABLE. WHT: 117. SUMERGENCIA EFECTIVA. 77 FT. .RECUPERA COND. DE BOMBEO. LEVE GOLPE DE FLUIDO LEVE INTERFERENCIA POR GAS. FRICCION POR MANEJO DE SOLIDOS. NO SE TOMA TEST DE V/VS POR EL ESTADO DEL FRENO-DESTENSIONADO -UBM SIN FRENO | 73.6 | 4.6 | 12:12 |  |  | 1 | 1 | 422 | JAZMIN-BE-1:1
JAZMIN | JAZMIN BE-02 | 2025-01-24 | 1632 | 1505 | 100.3 | AMPSCOT C-320-256-144a | 144 | 3/3 | 2 | 5.6 | 118 | 104 | 40 | 500-20" | 69.98 | 143.3 | 2308 | 263.1 | EMULSION | 34.6 | 3947 | 5137 | PERDIDA DE CARGA | OK | 0.5 | 2.111 | 400 | 1513.99 | 101 | 101 | 1.5 | 0 | 100 | 1434.38 | 41 | 0.03 | NO | 1623.43 | 1537.45 | NO | 57.3 | POZO EN SEGUIMIENTO @ 5.6 SPM, CON BOMBEO INESTABLE. WHT: 118 . SUMERGENCIA EFECTIVA: 101 FT. CARTA MUESTRA PERDIA DE ACCION DE BOMBEO & CARGA DE LA TV. REESPACIAR. | 101 | 11.2 | 12:02 |  |  | 1 | 1 | 423 | JAZMIN-BE-2:1
JAZMIN | JAZMIN BE-05 | 2025-01-24 | 1802 | 1324 | 134 | AMPSCOT C-320-256-144 | 144 | 3/3 | 2 | 5.4 | 100 | 93 | 40 | NO VOLANTA | 93.78 | 142.9 | 2331 | 338.9 | AGUA | 29.7 | 4092 | 5891 | SL | OK | 1.4 | 1.664 | 400 | 1251.67 | 340 | 331 | 1.2 | 2 | 97 | 1504.41 | 137.7 | 0.15 | SI | 1616.24 | 1546.84 | NO | 267.4 | POZO CON REDUCCION @ 5.4 SPM, CON BOMBEO ESTABLE. WHT: 100 F. ALTO BSW. SUMERGENCIA EFECTIVA. 331 FT. . CARTA LLENA CON TV CON ESCURRIMIENTO. REVISAR SPM DE OPERACION. | 68.5 | 5.9 | 11:51 |  |  | 1 | 1 | 424 | JAZMIN-BE-5:1
JAZMIN | JAZMIN BE-06 | 2025-01-24 | 1520.98 | 1334.96 | 81 | AMPSCOT C-320-256-144 | 144 | 3/3 | 2 | 2.1 | 109 | 107 | 40 | 500-2´10" | 55.92 | 144.9 | 2260 | 79.3 | EMUL | 27.2 | 3926 | 5770 | OK | DEFICIENTE | 0 | 2.159 | 400 | 1435.59 | 107 | 101 | 1.4 | 3 | 93 | 1329.87 | 41.7 | 0.25 | NO | 1548.62 | 1501.15 | SI | 62.9 | POZO CON AUMENTO @ 2,1 SPM, CON BOMBEO ESTABLE. WHT: 109 F. BUENA SUMERGENCIA. FLUJO DE GAS EN EL ANULAR:3 MSCFD MODERADO GOLPE DE FLUIDO CON LEVE INTERFERENCIA POR GAS. SV CON DEFICIENCIA. | 54.1 | 1.8 | 11:32 |  |  | 1 | 1 | 425 | JAZMIN-BE-6:1
JAZMIN | JAZMIN CR-04 | 2025-01-24 | 1775 | 1472 | 43.2 | KERUI C-320-256-144 | 144 | 4/4 | 2 | 3.2 | 114 | 98 | 20 | NO VOLANTA | 30.31 | 142.5 | 1903 | 64.4 | GAS EMUL | 30.5 | 4650 | 6349 | OK | OK | 0 | 2.453 | 400 | 1671.95 | 0 | 0 | 1.2 | 1 | 99 | 1363.19 | 0.7 | 0.14 | NO | 1662.9 | 1602.68 | SI | 128.4 | POZO EN SEGUIMIENTO @ 3.2 SPM, CON BOMBEO INESTABLE. CON DESCENSO DE COND. DE BOMBEO. SIN SUMERGENCIA.SEVERO GP DE FLUIDO CON IP. REFLEXION DE LA ONDA DESDE LA SB. V/V OPERATIVAS. LA GRAPA DEL CARRIER PEGA EN EL CABEZOTE.EVALUAR LEVE REDUCCION DE SPM. | 76 | 1.8 | 11:13 |  |  | 1 | 1 | 426 | JAZMIN-CR-4:1
JAZMIN | JAZMIN L-03 | 2025-01-24 | 1533.5 | 1396 | 48 | AMPSCOT C-320-256-144a | 144 | 3/3 | 2 | 3.7 | 84 | 86 | 50 | NO VOLANTA | 33.15 | 144.8 | 2138 | 82.4 | GAS CRUDO 20% | 25.7 |  |  | FRENOS DESTENSIONADOS | FRENOS DESTENSIONADOS |  | 2.273 | 400 | 1595.56 | 0 | 0 | 1.3 | 0 | 100 | 1403.93 | 0.9 | 0.79 | NO | 1447.16 | 1433.39 | NO | 0.9 | POZO RECUPERADO CON NB CON AUMENTO @ 3,7 SPM, CON BOMBEO DEFICIENTE . CON PERDIDA DE WHT. 84 F. . SIN SUMERGENCIA.ACENTUADO GOLPE DE FLUIDO SV CON DEFICIENCIA. EVALUAR RESPACIAR & DISMINUIR SPM. IFRENOS DESTENSIONADOS- NO SE TOMA TEST DE VALVULAS. | 58 | 2.9 | 08:55 |  |  | 1 | 1 | 427 | JAZMIN-L-3:1
JAZMIN | JAZMIN N-01 | 2025-01-24 | 1581.5 | 1235 | 87.4 | AMPSCOT C-320-256-144 | 129.6 | 4/4 | 2 | 5 | 102 | 98 | 60 | NO VOLANTA | 68.6 | 127.4 | 2214 | 205.5 | AGUA | 25.1 | 3038 | 5841 | LEVE CIERRE TARDIO & SL | OK | 2.5 | 1.801 | 400 | 1291.31 | 244 | 244 | 1.6 | 0 | 100 | 1433.99 | 100.8 | 0.09 | NO | 1591.67 | 1416.93 | SI | 130 | POZO EN SEGUIMIENTO @ 5,0 SPM, CON BOMBEO ESTABLE. WHT: 102 BUENA SUMERGENCIA LEVE CIERRE TARDIO DE LA TV .MODERADA INTERFERENCIA POR GAS. MANEJO DE SOLIDOS. STUFFING AJUSTADO. TV CON ESCURRIMIENTO. | 63.5 | 4.3 | 10:03 |  |  | 1 | 1 | 428 | JAZMIN-N-1:1
JAZMIN | JAZMIN N-03 | 2025-01-24 | 1351.5 | 1123 | 120.2 | KERUI C-320-256-144a | 144 | 4/4 | 2.25 | 3.1 | 105 | 93 | 60 | 500-12" | 84.57 | 142.1 | 2353 | 0 | EMUL 90% | 30.1 | 3386 | 7137 | SL | OK | 3.5 | 1.919 | 400 | 1299.8 | 26 | 26 | 1.4 | 1 | 99 | 1354.67 | 9.8 | 0.1 | NO | 1327 | 1302.48 | SI | 93.7 | POZO EN SEGUIMIENTO @ 3 SPM, CON BOMBEO ESTABLE & OPERANDO ESTABLE.DATO PRESION RAPIDA NO CONFIABLE. MEDIANA SUMERGENCIA. FLUJO DE GAS EN EL ANULAR :1 MSCFD.GP DE FLUIDO CON FUERTE FRICCION POR STUFFING BOX. TV CON DEFICIENTE CON SEVERO ESCURRIMIENTO: SL. | 80.6 | 4 | 10:16 |  |  | 1 | 1 | 429 | JAZMIN-N-3:1
JAZMIN | JAZMIN N-04 | 2025-01-24 | 1491.5 | 1223 | 60.3 | AMPSCOT C-320-256-144 | 129.6 | 3/4 | 2 | 1.9 | 107 | 104 | 60 | EMPAQUES MALOS | 47.12 | 127.9 | 1949 | 54.1 | EMUL 86% | 28.6 |  |  | FRENO MUY DESTENSIONADO | FRENO MUY DESTENSIONADO |  | 1.897 | 400 | 1361.31 | 23 | 23 | 1.2 | 0 | 100 | 1435.23 | 8.7 | 0.04 | NO | 1391.8 | 1234.76 | SI | 50.8 | POZO EN SEGUIMIENTO@ 1.9 SPM, CON BOMBEO & OPERANDO ESTABLE. MEDIANA SUMERGENCIA. MODERADO GP DE FLUIDO CON ALTA FRICCION FLUIDO VISCOSO. NO SE TOMA TEST DE VALVULAS POR EL ESTADO DE LOS FRENOS - CONTINUA MUY DESTENSIONADOS. | 77 | 2.8 | 10:27 |  |  | 1 | 1 | 430 | JAZMIN-N-4:1
JAZMIN | JAZMIN N-05 | 2025-01-24 | 1455.5 | 1169 | 66.4 | AMPSCOT C-320-256-144 | 129.6 | 3/4 | 2 | 4.9 | 109 | 103 | 70 | 100-5´ | 52.07 | 127.6 | 2011 | 152.8 | GAS CRUDO 70% | 29 |  |  | LEVE CIERRE TARDIO | FRENO MUY DESTENSIONADO |  | 1.793 | 400 | 1289.27 | 106 | 106 | 1.2 | 0 | 100 | 1438.12 | 43.5 | 0.05 | NO | 1425.8 | 1263.99 | NO | 53.9 | POZO CON AUMENTO @ 4.9 SPM, CON BOMBEO & OPERANDO ESTABLE. BUENA SUMERGENCIA. LEVE CIERRE TARDIO DE LA TV. MODERADO GOLPE DE FLUIDO E IPG. STUFFING MUY AJUSTADO. NO SE TOMA TEST DE VALVULAS - FRENO DESTENSIONADO. ROSCA DEL ANULAR EN MAL ESTADO | 77.4 | 6.1 | 10:39 |  |  | 1 | 1 | 431 | JAZMIN-N-5:1
JAZMIN | JAZMIN N-08 | 2025-01-24 | 1653.5 | 1306 | 72.4 | AMPSCOT C-320-256-144 | 115.2 | 2/4 | 2 | 4 | 115 | 104 | 60 | 500-17" | 64.03 | 113.1 | 2198 | 136 | EMUL 90% | 24.9 |  |  | FRENO MUY DESTENSIONADO | FRENO MUY DESTENSIONADO |  | 2.051 | 400 | 1518.46 | 76 | 76 | 1.1 | 0 | 100 | 1480.7 | 30.9 | 0.06 | FUERTE | 1616 | 1412.95 | SI | 96.3 | POZO EN SEGUIMIENTO @ 4,1 SPM, CON BOMBEO ESTABLE. DATO DE LA PRESION RAPIDA NO CONFIABLE. MEDIANA SUMERGENCIA. ALEVE CIERRE TARDIO DE LA TV. MODERADO GOLPE DE FLUIDO CON LEVE INTERFERENCIA POR GAS. STUFFING AJUSTADO. GP DE BOMBA. NO SE TOMA TEST DE V/VS POR EL ESTADO DEL FRENO-DESTENSIONADO. | 59.2 | 3.2 | 10:50 |  |  | 1 | 1 | 432 | JAZMIN-N-8:1
JAZMIN | JAZMIN N-09 | 2025-01-24 | 1450 | 1160 | 119.1 | AMPSCOT C-320-256-144 | 129.6 | 3/4 | 2.25 | 3.7 | 105 | 102 | 60 | VOLANTA DURA | 91 | 130.9 | 2765 | 257.3 | EMUL 90% | 29.4 |  |  | FRENO MUY DESTENSIONADO | FRENO MUY DESTENSIONADO |  | 1.909 | 400 | 1439.69 | 0 | 0 | 1.3 | 0 | 100 | 1508.32 | 1 | 0.16 | NO | 1435.78 | 1400.07 | NO | 77.9 | POZO EN SEGUIMIENTO @ 3,7 SPM, CON BOMBEO ESTABLE. MERMA DE NIVEL. SIN UMERGENCIA. CARTA MUESTRA UNA RESTRICCION FINALIZANDO LA CARRERA ASCENDENTE CON IPG. CARTA MUESTRA PROBLEMAS CON LA VALVULAS. ALERTA. NO SE TOMA TEST DE V/VS POR EL ESTADO DEL FRENO-DESTENSIONADO" | 70.5 | 4.7 | 11:00 |  |  | 1 | 1 | 433 | JAZMIN-N-9:1
JAZMIN | JAZMIN Q-03 | 2025-01-24 | 1453.5 | 1144 | 66.1 | KERUI C-320-256-144 | 144 | 4/4 | 2 | 5 | 118 | 96 | 80 | 500-30" | 46.47 | 142.2 | 2555 | 155 | EMUL GAS | 30.4 | 4478 | 6186 | OK | OK | 0.4 | 2.02 | 400 | 1536.34 | 102 | 102 | 1.6 | 10 | 100 | 1521.13 | 41.2 | 0.81 | NO | 1639.52 | 1619.87 | SI | 82.6 | POZO CON REDUCCION @ 5.0 SPM, CON BOMBEO ESTABLE. CON LEVE DESCENSO DE WHT PERO AUMENTO DE % EFF BOMBA. BUENA SUMERGENCIA. ALTO FLUJO DE GAS POR EL ANULAR. :8 MSCFD.ACENTUADA GP DE FLUIDO CON INTERFERENCIA POR GAS.REFLEXION DE LA ONDA DESDE LA SB. V/V OPERATIVAS. VSD CON FALLA. | 76 | 4.3 | 09:13 |  |  | 1 | 1 | 434 | JAZMIN-Q-3:1
JAZMIN | JAZMIN Q-04 | 2025-01-24 | 1614.5 | 1234 | 108.2 | AMPSCOT C-320-256-144 | 115.2 | 2/4 | 2 | 5.5 | 186 | 125 | 70 | NO VOLANTA | 94.9 | 114 | 2083 | 278.5 | EMUL 90% | 25.7 | 2755 | 4666 | LL | OK | 0.8 | 1.655 | 400 | 1128.52 | 264 | 241 | 1.9 | 3 | 91 | 1363.77 | 98.9 | 0.38 | NO | 1476.72 | 1312.41 | SI | 143.4 | POZO CON AUMENTO @ 5.5 SPM, CON BOMBEO ESTABLE. MERMA DE NIVEL. ALTA SUMERGENCIA. FLUJO DE GAS EN EL ANULAR :3 MSCFD.CARTA LLENA CON LEVE INTERFERENCIA POR GAS. TV CON ESCURRIMIENTO SL. | 60.7 | 5.3 | 09:25 |  |  | 1 | 1 | 435 | JAZMIN-Q-4:1
JAZMIN | JAZMIN Q-05 | 2025-01-24 | 1652 | 1274 | 102.6 | AMPSCOT C-320-256-144 | 115.2 | 2/4 | 2 | 5.3 | 115 | 100 | 80 | 500-15" | 90.42 | 113.4 | 2317 | 251.8 | EMUL 90% | 27.7 |  |  | FRENO MUY DESTENSIONADO | FRENO MUY DESTENSIONADO |  | 1.909 | 400 | 1344.32 | 245 | 245 | 1.5 | 0 | 100 | 1408.41 | 101.3 | 0.19 | NO | 1686 | 1451.26 | SI | 79.7 | POZO EN SEGUIMIENTO @ 5,3 SPM, CON BOMBEO ESTABLE. CON EXTRAÑO AUMENTO DE % EFF BOMBA SIN CAMBIO DE NINGUNO DE LOS OTROS PARAMETROS DE BOMBEO. BUENA SUMERGENCIA. LEVE GOLPE DE FLUIDO E INTERFERENCIA POR GAS. STUFFING AJUSTADO. REVISAR SI ESTUVO EN DIFERIDA POR ALGUNA RAZON. NO SE TOMA TEST DE V/VS POR EL ESTADO DEL FRENO-DESTENSIONADO" | 69.4 | 5 | 09:35 |  |  | 1 | 1 | 436 | JAZMIN-Q-5:1
JAZMIN | JAZMIN Q-06 | 2025-01-24 | 1518 | 1188 | 113.6 | AMPSCOT C-320-256-144a | 144 | 4/4 | 2 | 2.6 | 99 | 90 | 80 | 500-1´30" | 77.5 | 146.6 | 2236 | 139.1 | AGUA 100% | 24.4 | 3066 | 5217 | LL | OK | 0.7 | 1.549 | 400 | 1084.27 | 340 | 340 | 1.7 | 0 | 100 | 1399.96 | 142.2 | 0.12 | SI | 1456.3 | 1397.93 | SI | 167.4 | POZO CON AUMENTO @ 2,6 SPM, CON BOMBEO ESTABLE. DATO DE PRESION RAPIDA NO TAN CONFIABLE. DESCENSO DE WHT. ALTA SUMERGENCIA. TV PRESENTA DEFICIENCIA. REESPACIAR. | 50.7 | 2.5 | 09:45 |  |  | 1 | 1 | 437 | JAZMIN-Q-6:1
JAZMIN | JAZMIN AB-02 | 2025-01-23 | 2242 | 2118 | 76.8 | KERUI C-320-256-144 | 115.2 | 4/4 | 2 | 4 | 114 | 111 | 0 | NB | 67.71 | 113.5 | 3203 | 0 | NB | 37.7 | 5420 | 8394 | SL | OK | 3.8 | 2.865 | 400 | 2078.29 | 197 | 197 | 2.2 | 0 | 100 | 1450.81 | 81.1 | 0.03 | NO | 2277 | 2261.46 | NO | 66.6 | POZO NO BOMBEA CON AUMENTO @ 4 SPM, POZO CON MERMA DE NIVEL. SUMERGENCIA EFECTIVA DE 197 FT. BUENA SUMERGENCIA. ACCION DE BOMBA & VALVULAS NORMAL. CON IPG & ALTA FRICCION POR FLUIDO VISCOSO. REESPACIAR & ESTIMULAR. | 86.7 | 5.5 | 12:09 |  |  | 1 | 1 | 438 | JAZMIN-AB-2:1
JAZMIN | JAZMIN AC-01 | 2025-01-23 | 1377 | 1166 | 119.5 | AMPSCOT C-320-256-144 | 144 | 4/4 | 2 | 5.9 | 164 | 120 | 60 | 180-4´ | 83.8 | 142.6 | 1826 | 331.2 | AGUA EMUL | 27.2 | 2632 | 4522 | LEVE CIERRE TARDIO | OK | 0.1 | 1.67 | 400 | 1204.3 | 75 | 73 | 1.6 | 1 | 98 | 1442.27 | 29.2 | 0.14 | SI | 1302.59 | 1152 | SI | 53.8 | POZO CALIENTE CON AUMENTO @ 5,9 SPM, CON BOMBEO ESTABLE. MERMA DE NIVEL. BUENA SUMERGENCIA. ALTO FLUJO DE GAS POR EL ANULAR. :1 MSCFD.LEVE CIERRE TARDIO & ESCURRIMIENTO DE LA TV. LEVE GOLPE DE BOMBA. | 70.7 | 5.5 | 10:33 |  |  | 1 | 1 | 439 | JAZMIN-AC-1:1
JAZMIN | JAZMIN AC-05 | 2025-01-23 | 1323.5 | 1133 | 112.9 | AMPSCOT C-320-256-144 | 129.6 | 3/4 | 2 | 5.1 | 200 | 145 | 60 | NO VOLANTA | 87.71 | 128.7 | 1781 | 270 | EMUL 90% | 21.3 | 2969 | 4140 | PERDIDA DE CARGA | LIFTED | 0.6 | 1.6 | 400 | 1160 | 95 | 94 | 1.6 | 1 | 99 | 1450 | 37.7 | 0.12 | NO | 1275.93 | 1115.85 | SI | 55.1 | POZO EN SEGUIMIENTO @ 5,2 SPM, CON BOMBEO ESTABLE. MERMA DE NIVEL. BUENA SUMERGENCIA. FLUJO DE GAS EN EL ANULAR: 2 MSCFD. CIERRE TARDIO EN LA TVLEVE GP DE FLUIDO CON PERDIDAD DE CARGA DE LA TV. REESPACIAR. | 56.4 | 4.3 | 10:20 |  |  | 1 | 1 | 440 | JAZMIN-AC-5:1
JAZMIN | JAZMIN AD-01 | 2025-01-23 | 1474.5 | 1187 | 103.3 | AMPSCOT C-320-256-144 | 144 | 3/3 | 2 | 1.6 | 91 | 87 | 50 | NO VOLANTA | 71.89 | 143.6 | 1677 | 147.9 | EMUL 90% | 19.3 |  |  | FRENO DESTENSIONADO | FRENO DESTENSIONADO |  | 1.559 | 400 | 1110.63 | 57 | 57 | 2 | 0 | 100 | 1424.8 | 22.3 | 0.02 | NO | 1192.32 | 1073.24 | SI | 110.7 | POZO CON REDUCCION @ 3.0 SPM, CON BOMBEO & OPERANDO ESTABLE. MODERADA SUMERGENCIA. MODERADO GOLPE DE FLUIDO VISCOSO CON LEVE IPG.CARTA MUESTRA UNA PUNTUAL RESTRICCION EN LA CARRERA DESCENDENTE. REVISAR SPM DE OPERACION. NOTA: FRENOS DESTENSIONADOS NO SE HACE TEST DE V/V | 51 | 2.9 | 07:50 |  |  | 1 | 1 | 441 | JAZMIN-AD-1:1
JAZMIN | JAZMIN AD-02 | 2025-01-23 | 1356.5 | 1147 | 97.3 | AMPSCOT C-320-256-144 | 129.6 | 3/4 | 2 | 3.9 | 127 | 93 | 50 | 500-20" | 74.54 | 130.5 | 1722 | 174.9 | EMUL | 22.9 | 2679 | 4469 | LL | OK | 1 | 1.568 | 400 | 1209.34 | 124 | 123 | 1.4 | 1 | 99 | 1542.53 | 50.1 | 0.11 | NO | 1366.32 | 1223.01 | SI | 46.9 | POZO CON AUMENTO @ 3.9 SPM, CON BOMBEO ESTABLE. BUENA SUMERGENCIA. FLUJO DE GAS POR EL ANULAR. :1 MSCFD. LEVE GP DE FLUIDO VISCOSO CON IPG. TV CON ESCURRIMIENTO LL . | 58 | 4.5 | 08:01 |  |  | 1 | 1 | 442 | JAZMIN-AD-2:1
JAZMIN | JAZMIN AD-03 | 2025-01-23 | 1230 | 1077 | 30.8 | AMPSCOT C-320-256-144 | 144 | 4/4 | 2 | 3.5 | 101 | 88 | 50 | NO VOLANTA | 21.46 | 143.4 | 1588 | 50.5 | GAS EMUL CRUDO | 20.3 |  |  | FRENO MUY DESTENSIONADO | FRENO MUY DESTENSIONADO |  | 1.435 | 400 | 1041.35 | 0 | 0 | 1.9 | 0 | 100 | 1451.35 | 1.7 | 0.02 | NO | 1009.25 | 1005.91 | SI | 0 | POZO CON REDUCCION @ 3,5 SPM, CON BOMBEO ESTABLE. SIN SUMERGENCIA. LIGERO CIERRE TARDIO DE LA TV CON MUY SEVERO GOLPE DE FLUIDO E LEVE IPG. NO SE TOMA TEST DE VALVULAS POR LOS FRENOS DESTENSIONADOS. | 49.6 | 2.3 | 08:12 |  |  | 1 | 1 | 443 | JAZMIN-AD-3:1
JAZMIN | JAZMIN AD-04 | 2025-01-23 | 1614 | 1232 | 122.7 | AMPSCOT C-320-256-144 | 129.6 | 3/4 | 2 | 3.6 | 186 | 174 | 80 | 500-30" | 95.23 | 128.8 | 1923 | 203.9 | EMUL | 21.3 | 3233 | 4224 | PERDIDA DE CARGA | OK | 0 | [11 empty] | NO | 1363 | 1204.75 | NO | 0 | POZO EN SEGUIMIENTO @ 3,6 SPM, CON BOMBEO ESTABLE. CARTA LLENA CON LEVE INTERFERENCIA POR GAS. TV CON PERDIDA DE CARGA. NO SE TOMA REGISTRO ACUSTICO DEBIDO A LA ALTA TEMPERATURA Y VAPOR EN EL ANULAR: 174 °F | 43.1 | 2.5 | 08:23 |  |  | 0 | 1 | 444 | JAZMIN-AD-4:1
JAZMIN | JAZMIN AD-05 | 2025-01-23 | 1353 | 1161 | 91.7 | AMPSCOT C-320-256-144 | 129.6 | 3/4 | 2 | 2.7 | 124 | 99 | 90 | 200-5´ | 70.63 | 129.9 | 1965 | 116.4 | EMUL | 19.8 | 2834 | 4639 | OK | OK | 0 | 1.5 | 400 | 1111.03 | 135 | 130 | 1.7 | 2 | 96 | 1481.38 | 52.9 | 0.2 | NO | 1274.85 | 1197.15 | SI | 81.2 | POZO CON AUMENTO @ 2,7 SPM, CON BOMBEO ESTABLE. BUENA SUMERGENCIA.FLUJO DE GAS EN EL ANULAR :1 MSCFD.MODERADO GOLPE DE FLUIDO CON LEVE INTERFERENCIA POR GAS. REFLEXION DE LA ONDA DESDE LA SB. V/V OPERATIVAS. SEGUIMIENTO | 41.1 | 1.7 | 08:31 |  |  | 1 | 1 | 445 | JAZMIN-AD-5:1
JAZMIN | JAZMIN AD-07 | 2025-01-23 | 1545.5 | 1172 | 70.8 | AMPSCOT C-456-256-144a | 144 | 4/4 | 2.25 | 2.9 | 111 | 100 | 90 | NO VOLANTA | 49.32 | 143.6 | 2366 | 121.6 | EMUL | 27.1 | 2210 | 5276 | OK | OK | 0 | 1.596 | 400 | 1151.29 | 95 | 92 | 1.7 | 2 | 96 | 1442.72 | 36.8 | 0.19 | NO | 1309.61 | 1124.21 | SI | 96.5 | POZO CON AUMENTO @ 2,9 SPM, CON BOMBEO ESTABLE. CON LIGERO DESCENSO DE COND. DE BOMBEO. MODERADA SUMERGENCIA. FLUJO DE GAS EN EL ANULAR :2 MSCFD.MODERADO GOLPE DE FLUIDO VISCOSO CON LEVE INTERFERENCIA POR GAS. V/V OPERATIVAS. SEGUIMIENTO | 75 | 4.3 | 09:02 |  |  | 1 | 1 | 446 | JAZMIN-AD-7:1
JAZMIN | JAZMIN AD-08 | 2025-01-23 | 1474.11 | 1127.22 | 38 | AMPSCOT C-456-305-144 | 144 | 4/4 | 2.25 | 1.7 | 102 | 96 | 50 | 500-20" | 26.07 | 145.9 | 2462 | 36.7 | EMUL 90% | 21.4 | 3271 | 5774 | CON PROBLEMAS | LIGERAMENTE LIFTED | 0 | 2.278 | 400 | 1573.75 | 20 | 20 | 1.5 | 0 | 100 | 1381.7 | 7.3 | 0.01 | NO | 1608 | 1250.95 | SI | 1.2 | POZO EN SEGUIMIENTO @ 1.7 SPM, CON BOMBEO MUY INESTABLE. BAJA SUMERGENCIA .SEVERO GOLPE DE FLUIDO CON IPG. STUFFIN AJUSTADO. VALVULAS CON PROBLEMAS DE CIERRE . | 59.5 | 1.7 | 08:45 |  |  | 1 | 1 | 447 | JAZMIN-AD-8:1
JAZMIN | JAZMIN AQ-03 | 2025-01-23 | 1692.32 | 1274.64 | 120.2 | LUFKIN C-320D-213-120 | 120 | 4/4 | 2 | 4.3 | 106 | 103 | 0 | BOMBEO DEFICIENTE | 100 | 120.2 | 2653 | 0 | GAS CRUDO | 27.5 | 4472 | 4619 | = | = | 0 | 1.877 | 400 | 1421.54 | 493 | 453 | 1.3 | 7 | 85 | 1514.69 | 187.8 | 0.55 | NO | 1927.14 | 1892.25 | NO | 92.7 | POZO EN SEGUIMIENTO @ 4,3 SPM, CONTINUA CON BOMBEO DEFICIENTE LUEGO DE REESPACEO EL DIA 21/ ENERO DEL 2025. MUY REITERATIVO EN ESTA CONDICION. CON RECUPERACION DE NIVEL. ALTA SUMERGENCIA. POZO CON BAJA CARGA DE LA BOMBA CON TV IGUALADA A LA SV. EVALUAR WS & MIENTRAS REESPACIAR & AUMENTAR SPM. | 29.3 | 2.1 | 11:51 |  |  | 1 | 1 | 448 | JAZMIN-AQ-3:1
JAZMIN | JAZMIN AS-01 | 2025-01-23 | 1560.5 | 1432 | 40.5 | AMPSCOT C-320-256-144 | 144 | 4/4 | 2 | 3.5 | 131 | 107 | 40 | 400-20" | 28.44 | 142.3 | 2275 | 66.3 | EMUL 90% | 27.2 | 3720 | 5847 | OK | OK | 0.5 | 2.03 | 400 | 1451.03 | 118 | 118 | 1.9 | 0 | 100 | 1429.58 | 47.9 | 0.02 | NO | 1579.36 | 1536.37 | SI | 40.6 | POZO EN SEGUIMIENTO @ 3,5 SPM, CON BOMBEO ESTABLE. BUENA SUMERGENCIA. SEVERO GOLPE DE FLUIDO CON LEVE INTERFERENCIA POR GAS. MANEJO DE SOLIDOS. REFLEXION DE LA ONDA DESDE LA SB. /V OPERATIVAS. CONT. SEGUIMIENTO | 61.9 | 2.1 | 12:29 |  |  | 1 | 1 | 449 | JAZMIN-AS-1:1
JAZMIN | JAZMIN AS-02 | 2025-01-23 | 2121.6 | 1856.21 | 73.4 | AMPSCOT C-320-256-144a | 129.6 | 3/4 | 2 | 3.2 | 114 | 109 | 40 | NO VOLANTA | 56.76 | 129.3 | 3071 | 111.2 | CRUDO 40% | 32.9 |  |  | FRENO MUY DESTENSIONADO | FRENO MUY DESTENSIONADO |  | 2.787 | 400 | 2028.73 | 102 | 102 | 2.1 | 0 | 100 | 1455.85 | 41 | 0.19 | NO | 2130.8 | 2130.8 | NO | 37.2 | POZO EN SEGUIMIENTO @ 3,2 SPM, CON BOMBEO ESTABLE. BUENA NA SUMERGENCIA. ACENTUADO GOLPE DE FLUIDO CON LEVE IPG. CONT. SEGUIMIENTO. NO SE TOMA TEST DE V/VS POR EL ESTADO DEL FRENO-DESTENSIONADO | 74.3 | 3.7 | 12:39 |  |  | 1 | 1 | 450 | JAZMIN-AS-2:1
JAZMIN | JAZMIN AS-03 | 2025-01-23 | 1589 | 1446 | 130 | AMPSCOT C-320-256-144 | 144 | 3/3 | 2 | 1.7 | 115 | 104 | 10 | BOMBEO DEFICIENTE | 91.3 | 142.4 | 2093 | 103.4 | AGUA CRUDO | 24.6 | 3642 | 4748 | PERDIDA DE CARGA | OK | 0.6 | 1.93 | 400 | 1462.28 | 15 | 15 | 2.4 | 1 | 100 | 1515.32 | 3.9 | 0.08 | NO | 1477 | 1472.87 | NO | 54.5 | POZO CONTINUA CON BOMBEO DEFICIENTE @ 1.7 SPM, APORTA AGUA AL FINALIZAR LA CARRERA DESCEDENTE.CONTINUA LEVE RECUPERACION DE NIVEL. MUY BAJA SUMERGENCIA. BOMBA DESGASTADA- BARRIL . REESPACIAR & EVALUAR POR OPTIMIZACION. | 47.5 | 1.6 | 12:50 |  |  | 1 | 1 | 451 | JAZMIN-AS-3:1
JAZMIN | JAZMIN AS-04 | 2025-01-23 | 1594.43 | 1483.87 | 85 | AMPSCOT C-320-256-144a | 129.6 | 3/4 | 2 | 4 | 121 | 108 | 40 | NO VOLANTA | 66.58 | 127.7 | 2348 | 160.1 | EMUL GAS | 26.9 |  |  | LEVE CIERRE TARDIO | FRENO MUY DESTENSIONADO |  | 2.103 | 400 | 1549.02 | 55 | 52 | 2 | 3 | 93 | 1473.15 | 19.9 | 0.23 | NO | 1606 | 1576.09 | NO | 15.3 | POZO EN SEGUIMIENTO @ 4 SPM, CON BOMBEO ESTABLE. MODERADA SUMERGENCIA. FLUJO DE GAS EN EL ANULAR :3 MSCFD.LEVE CIERRE TARDIO CON MODERADO GOLPE DE FLUIDO CON LEVE INTERFERENCIA POR GAS. CONT. SEGUIMIENTO NO SE TOMA TEST DE V/VS POR EL ESTADO DEL FRENO-DESTENSIONADO. | 56.7 | 2.8 | 13:06 |  |  | 1 | 1 | 452 | JAZMIN-AS-4:1
JAZMIN | JAZMIN AS-05 | 2025-01-23 | 1947.5 | 1483 | 67.5 | AMPSCOT C-320-256-144a | 129.6 | 3/4 | 2 | 4.2 | 128 | 110 | 40 | NO VOLANTA | 53.23 | 126.9 | 2897 | 132.8 | EMUL | 30.4 | 4340 | 7313 | OK | OK | 0.1 | 2.496 | 400 | 1877.78 | 165 | 159 | 1.7 | 3 | 92 | 1504.63 | 65.2 | 0.23 | SI | 2060.85 | 1956.84 | NO | 22.6 | POZO CON AUMENTO @ 4.2 SPM, CON BOMBEO ESTABLE. CON DESCENSO DE NIVEL. BUENA SUMERGENCIA. ALTO FLUJO DE GAS POR EL ANULAR. :3 MSCFD.MODERADA INTERFERENCIA POR GAS. LIGERO CIERRE TARDIO DE LA TV. STUFFING AJUSTADO.V/V OPERATIVAS | 62.4 | 3.3 | 13:14 |  |  | 1 | 1 | 453 | JAZMIN-AS-5:1
JAZMIN | JAZMIN AS-06 | 2025-01-23 | 2135 | 1880 | 36.1 | AMPSCOT C-320-256-144 | 129.6 | 3/4 | 2 | 1.3 | 112 | 109 | 40 | 70-5´ | 28.06 | 128.6 | 2214 | 22 | EMUL | 24.5 | 3930 | 5655 | OK | DESGASTE | 0 | 2.018 | 400 | 1477.87 | 44 | 43 | 1.6 | 1 | 98 | 1464.69 | 16.7 | 0.12 | NO | 1525.5 | 1490.35 | NO | 264 | POZO EN SEGUIMIENTO @ 1.3 SPM, CON BOMBEO ESTABLE. BAJA SUMERGENCIA. FLUJO DE GAS POR EL ANULAR. :1 MSCFD. SEVERO GOLPE DE FLUIDO CON CONSIDERABLE INTERFERENCIA POR GAS. ALTA FRICCION POR FLUIDO VISCOSOS. SV CON DEFICIENCIA. RUTA PARA WO TS | 45.8 | 0.7 | 13:26 |  |  | 1 | 1 | 454 | JAZMIN-AS-6:1
JAZMIN | JAZMIN AS-07 | 2025-01-23 | 2023 | 1778.01 | 41.9 | AMPSCOT C-320-256-144 | 129.6 | 3/4 | 2 | 4.1 | 115 | 104 | 40 | 500-1´50" | 32.17 | 130.2 | 2533 | 80.4 | GAS EMUL | 34.5 | 3993 | 6006 | LEVE PERDIDA DE CARGA | OK | 0.4 | 2.216 | 400 | 1616.07 | 138 | 137 | 1.9 | 1 | 99 | 1458.55 | 56 | 0.09 | NO | 1758 | 1733.3 | NO | 172.7 | POZO CON AUMENTO @ 4,1 SPM, CON BOMBEO ESTABLE. MERMA DE NIVE.L. BUENA SUMERGENCIA. FLUJO DE GAS EN EL ANULAR :1 MSCFD. IPG CON ALTA FRICCION POR DESGASTE EN LA BOMBA. TV CON LIGERA PERDIDA DE CARGA. EVALUAR WS CB. | 93.6 | 6.8 | 13:43 |  |  | 1 | 1 | 455 | JAZMIN-AS-7:1
JAZMIN | JAZMIN CI-01 | 2025-01-23 | 1611 | 1502 | 47.3 | KERUI C-320-256-144 | 144 | 4/4 | 2 | 4.1 | 129 | 99 | 70 | 500-40" | 33.27 | 142.1 | 2395 | 89.6 | GAS EMUL | 25.4 | 3946 | 5417 | OK | OK | 0 | 1.873 | 400 | 1357.93 | 235 | 226 | 1.6 | 2 | 96 | 1450 | 93.5 | 0.17 | NO | 1617.29 | 1527.81 | NO | 91.1 | POZO CON AUMENTO @ 4,1 SPM, CON BOMBEO ESTABLE. ALTA SUMERGENCIA. FLUJO DE GAS EN EL ANULAR :2 MSCFD. BOMBA CON BAJA ADMISION: MUY SEVERA INTERFERENCIA POR GAS. STUFFING AJUSTADO. V/V OPERATIVAS. EVALUAR POR OPTIMIZACION. | 49.5 | 2.7 | 11:34 |  |  | 1 | 1 | 456 | JAZMIN-CI-1:1
JAZMIN | JAZMIN CI-03 | 2025-01-23 | 1645.5 | 1551 | 42.1 | KERUI C-320-256-144 | 144 | 4/4 | 2 | 2.5 | 97 | 96 | 80 | 500-30" | 29.47 | 143 | 2370 | 49.5 | AGUA CRUDO | 24.3 | 3979 | 5535 | OK | OK | 0 | 2.083 | 400 | 1506.66 | 71 | 65 | 1.7 | 4 | 91 | 1446.63 | 26.1 | 0.29 | NO | 1584.6 | 1506.92 | NO | 49.6 | POZO EN SEGUIMIENTO @ 2,5 SPM, CON BOMBEO ESTABLE. CON DESCENSO DE WHT. MODERADA SUMERGENCIA. SEVERO GOLPE DE FLUIDO CON LEVE INTERFERENCIA POR GAS. LEVE MANEJO DE SOLIDOS. LEVE REFLEXION DE LA ONDA DESDE SB. V/V OPERATIVAS. EVALUAR LEVE REDDUCCION DE SPM. | 49.2 | 1.4 | 11:19 |  |  | 1 | 1 | 457 | JAZMIN-CI-3:1
JAZMIN | JAZMIN M-09 | 2025-01-23 | 1411.73 | 1126.46 | 62.9 | AMPSCOT C-320-256-144a | 144 | 4/4 | 2 | 2.9 | 161 | 131 | 0 | NB | 44 | 142.9 | 2046 | 0 | NB | 19.6 | 3598 | 3660 | PERDIDA DE CARGA | OK | 0 | 1.775 | 400 | 1318.1 | 199 | 199 | 1.7 | 0 | 100 | 1485.18 | 81.8 | 0.08 | NO | 1552.55 | 1439.84 | NO | 32 | NOTA: POZO ATMOSFERA SE ENCUENTRA UNIDAD APAGADA - NO BOMBEA - CON 199 FT DE SUMERGENCIA. NO ESTA CARGANDO LA BOMBA CON PERDIDA DE CARGA EN LA TV. CON FUERTE GP DE BOMBA. SE HIZO PRUEBA DE TUBERIA DE CAMION VACIO EL 20 DE ENERO SEGUN REPORTE SUPERVISOR PRODUCCION -SALIO NEGATIVA. EVALUAR CB. UBM CON FRENOS DESTENSIONADO. | 33.6 | 1.2 | 10:49 |  |  | 1 | 1 | 458 | JAZMIN-M-9:1
JAZMIN | JAZMIN P-03 | 2025-01-23 | 1361.5 | 1076 | 24.5 | AMPSCOT C-456-256-144a | 144 | 4/4 | 2 | 3 | 146 | 109 | 50 | 500-30" | 17.23 | 142.4 | 2159 | 34.3 | EMUL 92% | 25.4 |  |  | FRENO MUY DESTENSIONADO | FRENO MUY DESTENSIONADO |  | 2.021 | 400 | 1478.56 | 31 | 31 | 1.5 | 4 | 100 | 1463.2 | 11.9 | 0.43 | NO | 1521 | 1395.98 | SI | 1.2 | POZO CON AUMENTO @ 3 SPM, CON BOMBEO ESTABLE. BAJA SUMERGENCIA. FLUJO DE GAS EN EL ANULAR :3 MSCFD.MUY SEVERO GOLPE DE FLUIDO CON LEVE INTERFERENCIA POR GAS. V/V OPERATIVAS. EVALUAR REDUCCION DE SPM. NOTA: NO SE TOMA TEST DE V/VS POR EL ESTADO DEL FRENO-DESTENSIONADO | 56.4 | 2.2 | 09:48 |  |  | 1 | 1 | 459 | JAZMIN-P-3:1
JAZMIN | JAZMIN P-04 | 2025-01-23 | 1397.5 | 1021 | 5.5 | AMPSCOT C-320-256-144 | 144 | 4/4 | 2 | 2.1 | 97 | 96 | 0 | NB | 3.82 | 144.5 | 1912 | 0 | NB | 15.4 | 3367 | 3544 | PERDIDA DE CARGA | LIGERAMENTE LIFTED | 0 | 1.811 | 400 | 1124.71 | 257 | 257 | 1.7 | 0 | 100 | 1242.09 | 107 | 0.1 | NO | 1450.68 | 1346.97 | SI | 90.9 | POZO POST WO TS @ 2.1 SPM. SIN BOMBEO. BUENA SUMERGENCIA. WHT: 97 F CON 469 LBS POR ENCIMA DEL PESO DE LA SARTA. CARTA PRESENTA FUERTE GP DE BOMBA. DINAGRAMA MUESTRA SIN CARGA EN LA BOMBA CON POSIBLE DAÑO EN ELLA. | 16 | 0.4 | 10:00 |  |  | 1 | 1 | 460 | JAZMIN-P-4:1
JAZMIN | JAZMIN P-07 | 2025-01-23 | 1273 | 1179 | 86.8 | AMPSCOT C-320-256-144a | 144 | 4/4 | 2 | 4.6 | 154 | 105 | 50 | NO VOLANTA | 60.86 | 142.6 | 2100 | 185.8 | AGUA CRUDO | 25.7 |  |  | FRENO MUY DESTENSIONADO | FRENO MUY DESTENSIONADO |  | 1.619 | 400 | 1152.27 | 290 | 285 | 1.3 | 2 | 96 | 1423.43 | 117.6 | 0.21 | NO | 1491.69 | 1376.26 | NO | 39.8 | POZO CON AUMENTO @ 4,6 SPM, CON BOMBEO ESTABLE. ALTA SUMERGENCIA. FLUJO DE GAS EN EL ANULAR :2 MSCFD.MODERADA INTERFERENCIA POR GAS.REFLEXION DE LA ONDA DESDE LA SV. NO SE TOMA TEST DE V/VS POR EL ESTADO DEL FRENO-DESTENSIONADO | 40.7 | 3.5 | 09:23 |  |  | 1 | 1 | 461 | JAZMIN-P-7:1
JAZMIN | JAZMIN P-09 | 2025-01-23 | 1423.5 | 1176 | 66.9 | AMPSCOT C-320-256-144 | 144 | 4/4 | 2 | 2.1 | 115 | 97 | 50 | NO VOLANTA | 46.28 | 144.5 | 2143 | 65.1 | GAS EMUL 85% | 24.2 | 3348 | 5249 | OK | OK | 0 | 1.737 | 400 | 1263.48 | 226 | 207 | 1.4 | 5 | 86 | 1454.79 | 84.4 | 0.57 | NO | 1528 | 1396.71 | SI | 47.6 | POZO CON REDUCCION @ 2.1 SPM, CON BOMBEO ESTABLE. BUENA SUMERGENCIA. ALTO FLUJO DE GAS POR EL ANULAR. :5 MSCFD. MODERADA TERFERENCIA POR GAS. STUFFING AJUSTADO. V/V OPERATIVAS. REVISAR SPM DE OPERACION. | 48.8 | 1.7 | 09:33 |  |  | 1 | 1 | 462 | JAZMIN-P-9:1
JAZMIN | JAZMIN S-10 | 2025-01-23 | 1607.5 | 1242 |  | AMPSCOT C-320-256-144a | 144 | 3/3 | 2 | 3.2 | 103 | 99 | 20 | VOLANTA DURA |  |  |  |  | SARTA FLOTANDO | [6 empty] | 1.892 | 400 | 1412.14 | 197 | 197 | 2.1 | 0 | 100 | 1492.75 | 80.5 | 0.01 | NO | 1671 | 1441.8 | SI | 60.4 | NOTA: SARTA FLOTANDO NO SE HACE DINAGRAMA 23/01/2025 - 11: 07 AM. REESPACIAR & ESTIMULAR. WHT: 103 F. SUMERGENCIA: 197 FT |  |  | 11:08 |  |  | 1 | 0 | 463 | JAZMIN-S-10:1
JAZMIN | JAZMIN A-01 | 2025-01-22 | 1607.56 | 1460.13 | 111.2 | AMPSCOT C-320-256-144a | 144 | 3/3 | 2 | 4.5 | 162 | 115 | 50 | NO VOLANTA | 77.86 | 142.8 | 2300 | 234.5 | GAS EMUL | 30.1 | 4296 | 6593 | SL | OK | 0.3 | 1.762 | 400 | 1239.42 | 278 | 278 | 0.6 | 0 | 100 | 1406.83 | 116.5 | 0 | SI | 1524.1 | 1502.56 | NO | 153.7 | POZO CON AUMENTO @ 4.5 SPM, CON BOMBEO ESTABLE. MERMA DE NIVEL. ALTA SUMERGENCIA. :LEVE GP DE FLUIDO.MANEJO DE SOLIDOS. LEVE FLUCTUACION ERROR GUIDE.ESCURRIIENTO EN LA TV. | 63.8 | 4 | 13:38 |  |  | 1 | 1 | 464 | JAZMIN-A-1:1
JAZMIN | JAZMIN B-01 | 2025-01-22 | 1631.5 | 1506 | 94.9 | AMPSCOT C-320-256-144a | 144 | 3/3 | 2 | 2.6 | 123 | 104 | 0 | BOMBEO DEFICIENTE | 65.54 | 144.8 | 2028 | 0 | BOMBEO DEFICIENTE | 33.6 | 3765 | 6190 | LL | OK | 0.1 | 2.164 | 401 | 1494.2 | 3 | 3 | 0.9 | 0 | 100 | 1380.96 | 0.6 | 0.13 | NO | 1497 | 1421.99 | SI | 57.2 | POZO SOLICITADO @ 2,6 SPM, CON BOMBEO DEFICIENTE- SOLO APORTA SOLO EN UNA CARRERA. POZO ACHICADO. SIN SUMERGENCIA. CON DESGASTE EN EL BARRIL. FUERTE FRICICON POR FLUIDO VISCOSO CON STUFFING AJUSTADO. SV CON DEFICIENTE. | 96.9 | 5.4 | 12:21 |  |  | 1 | 1 | 465 | JAZMIN-B-1:1
JAZMIN | JAZMIN B-02 | 2025-01-22 | 1574.5 | 1448 | 54.9 | AMPSCOT C-320-256-144a | 144 | 3/3 | 2 | 3.5 | 130 | 116 | 40 | 500-58" | 38.59 | 142.3 | 2163 | 89.2 | AGUA | 26.6 | 3787 | 5709 | OK | OK | 0.1 | 2.049 | 402 | 1301.73 | 172 | 172 | 1 | 0 | 100 | 1270.61 | 71.8 | 0.1 | NO | 1484 | 1428.88 | NO | 111 | POZO CON AUMENTO @ 3,5 SPM, CON BOMBEO ESTABLE. CON DESCENSO DE NIVEL. BUENA SUMERGENCIA. BOMBA CON BAJA ADMISION: LEVE CIERRE TARDIO DE LA TV. .ACENTUADO GOLPE DE FLUIDO CON FLUCTUACION ERROR GUIDE. V/V OPERATIVAS. | 61 | 2.3 | 12:09 |  |  | 1 | 1 | 466 | JAZMIN-B-2:1
JAZMIN | JAZMIN B-03 | 2025-01-22 | 1540 | 1413 | 94.7 | AMPSCOT C-320-256-144a | 144 | 3/3 | 2 | 3 | 120 | 104 | 40 | NO VOLANTA | 66.64 | 142.2 | 2245 | 131.4 | EMUL 90% | 24.9 | 3571 | 5777 | SL | OK | 1.7 | 2.08 | 403 | 1514.83 | 0 | 0 | 0.8 | 1 | 100 | 1456.57 | 0.4 | 0.07 | NO | 1492.5 | 1491.66 | NO | 0 | POZO EN SEGUIMIENTO @ 3,1 SPM, CON BOMBEO ESTABLE & OPERANDO ESTABLE. SIN SUMERGENCIA. MODERADO GOLPE DE FLUIDO CON LEVE INTERFERENCIA POR GAS. REFLEXION DE LA ONDA DESDE LA SB. FLUCTUACION ERROR GUIDE. TV CON LL. | 57.3 | 2.2 | 11:54 |  |  | 1 | 1 | 467 | JAZMIN-B-3:1
JAZMIN | JAZMIN BB-01 | 2025-01-22 | 1317.5 | 1084 | 2.5 | AMPSCOT C-320-256-144a | 144 | 3/3 | 2 | 3.7 | 83 | 84 | 0 | NB | 1.72 | 143.3 | 1512 | 0 | NB | 20.9 |  |  | VSD FALLA SE ALARMA | VSD FALLA SE ALARMA |  | 1.835 | 404 | 1642.93 | 0 | 0 | 1.2 | 0 | 100 | 1790.66 | 0.9 | 0.16 | NO | 1060.05 | 1060.05 | NO | 0.9 | POZO CON REESPACERO @ 3,7 SPM, SIN BOMBEO. POZO ACHICADO. SIN SUMERGENCIA. SEVERO GP DE FLUIDO. NOTA: VARIADOR PRESENTA FALLAS SE ALARMA - NO SE PUEDE TOMAR V/V 23/01/2025 El pozo esta frio, vamos a realizar inyeccion por tubing y anular puesto que la bomba es THM. PENDIENTE. | 43.2 | 2.7 | 08:10 |  |  | 1 | 1 | 468 | JAZMIN-BB-1:1
JAZMIN | JAZMIN BD-01 | 2025-01-22 | 1815 | 1419 | 58.8 | AMPSCOT C-320-256-144a | 129.6 | 2/3 | 2 | 4.1 | 106 | 90 | 30 | 500-1´27" | 46.19 | 127.3 | 2480 | 113 | EMUL 90% | 30.3 | 4087 | 6674 | OK | OK | 0.3 | 2.219 | 405 | 1620.26 | 81 | 74 | 0.5 | 4 | 91 | 1460.35 | 30.9 | 0.27 | SI | 1703 | 1690.65 | NO | 77.3 | POZO EN SEGUIMIENTO @ 4,1 SPM, CON BOMBEO ESTABLE. BUENA SUMERGENCIA. ALTO FLUJO DE GAS POR EL ANULAR. :4 MSCFD.ACENTUADO GOLPE DE FLUIDO CON LEVE INTERFERENCIA POR GAS. REFLEXION DE LA ONDA DESDE LA SB. LEVE GP DE BOMBA. TV CON ESCURRIMIENTO. | 75.4 | 3.2 | 11:24 |  |  | 1 | 1 | 469 | JAZMIN-BD-1:1
JAZMIN | JAZMIN BD-02 | 2025-01-22 | 1584 | 1455 | 44.4 | AMPSCOT C-320-256-144a | 144 | 3/3 | 2.25 | 2.5 | 110 | 99 | 50 | 500-15" | 31.25 | 142.1 | 3029 | 65.5 | EMUL 65% | 29.1 | 3634 | 6933 | OK | OK | 0.1 | 2.223 | 406 | 1614.47 | 0 | 0 | 0.9 | 0 | 100 | 1452.52 | 0.5 | 0.02 | NO | 1604.35 | 1575.29 | SI | 0.5 | POZO CON AUMENTO @ 2,5 SPM, CON BOMBEO UN POCO INESTABLE. SIN SUMERGENCIA..MUY SEVERO GOLPE DE FLUIDO E IPG. V/V OPERATIVAS. | 68.3 | 1.7 | 11:36 |  |  | 1 | 1 | 470 | JAZMIN-BD-2:1
JAZMIN | JAZMIN BH-01 | 2025-01-22 | 1672.5 | 1569 | 23.9 | AMPSCOT C-320-256-144a | 144 | 3/3 | 2.25 | 2 | 110 | 79 | 0 | BOMBEO DEFICIENTE | 16.48 | 145.1 | 2483 | 0 | BOMBEO DEFICIENTE | 27.6 | 3828 | 6604 | OK | OK | 0.2 | 2.115 | 407 | 1483.43 | 0 | 0 | 1.2 | 0 | 100 | 1402.77 | 0.8 | 0.4 | NO | 1469 | 1380.96 | SI | 0 | POZO CON REDUCCION @ 2 SPM, CON BOMBEO DEFICIENTE. POZO ACHICADO. SIN SUMERGENCIA..MUY SEVERO GOLPE DE FLUIDO CON IPG. V/V OPERATIVAS. EVALUAR PONERLO TEMPORIZADO. | 68.9 | 1.9 | 09:13 |  |  | 1 | 1 | 471 | JAZMIN-BH-1:1
JAZMIN | JAZMIN BH-02 | 2025-01-22 | 2028.5 | 1810 | 5.4 | AMPSCOT C-320-256-144 | 129.6 | 2/3 | 2 | 2.1 | 88 | 86 | 100 | 300-5´ | 4.33 | 125.2 | 3255 | 5.3 | CRUDO | 43.3 | 5887 | 8217 | OK | OK | 0 | 3.635 | 408 | 2183.55 | 0 | 0 | 1.3 | 0 | 100 | 1201.4 | 0.5 | 0.13 | NO | 2144 | 2105.58 | NO | 0.5 | POZO EN SEGUIMIENTO @ 2,1 SPM, CON BOMBEO ESTABLE. POZO FRIO ACHICADO CONTINUA SIN SUMERGENCIA. MUY SEVERO GOLPE DE FLUIDO CON IPG. V/V OPERATIVAS. EVALUAR DEJAR AL MINIMO SPM. LA VIGA ESTA OPERANDO AL 109,4% DE LA CARGA PERMISIBLE (GOODMAN MODIFICADO) PARA UN FACTOR DE SERVICIO DE 0,60. | 109.4 | 3.7 | 08:56 |  |  | 1 | 1 | 472 | JAZMIN-BH-2:1
JAZMIN | JAZMIN BH-03 | 2025-01-22 | 1609 | 1541 | 118.3 | AMPSCOT C-320-256-144a | 144 | 3/3 | 2 | 2.6 | 95 | 83 | 90 | NO VOLANTA | 82.28 | 143.8 | 2299 | 145 | CRUDO GAS | 24.8 | 5058 | 5563 | OK | DESGASTE | 0.1 | 2.016 | 409 | 1472.67 | 0 | 0 | 1.2 | 1 | 100 | 1460.98 | 1.6 | 0.08 | SI | 1456 | 1419.74 | NO | 60.3 | POZO CON LEVE REDUCCION @ 2.7 SPM, CON BOMBEO ESTABLE. SIN SUMERGENCIA. CARTA LLENA. SEVERO GOLPE DE BOMBA. SV CON DESGASTE MUY LEVANTADA. EVALUAR REESPACIAR & AUEMNTAR SPM. | 46.3 | 2.8 | 08:42 |  |  | 1 | 1 | 473 | JAZMIN-BH-3:1
JAZMIN | JAZMIN BI-01 | 2025-01-22 | 1690.5 | 1559 | 76 | AMPSCOT C-320-256-144a | 144 | 3/3 | 2 | 5.1 | 120 | 104 | 110 | 500-5´ | 53.6 | 141.7 | 2599 | 181.7 | EMUL 90% | 27.2 | 3226 | 6257 | LL | OK | 1.8 | 2.161 | 410 | 1547.57 | 122 | 122 | 1 | 0 | 100 | 1432.27 | 50.3 | 0.08 | NO | 1682 | 1604.87 | SI | 53.8 | POZO EN SEGUIMIENTO@ 5,1 SPM, CON BOMBEO & OPERANDO ESTABLE. BUENA SUMERGENCIA. .ACENTUADO GOLPE DE FLUIDO E IPG. STUFFING AJUSTADO. TV CON ESCURRIMIENTO. CONT. SEGUIMIENTO. | 69.8 | 6 | 10:35 |  |  | 1 | 1 | 474 | JAZMIN-BI-1:1
JAZMIN | JAZMIN BI-02 | 2025-01-22 | 1604.5 | 1488 | 111.2 | AMPSCOT C-320-256-144a | 144 | 3/3 | 2 | 2.1 | 103 | 96 | 110 | NO VOLANTA | 78.42 | 141.8 | 2367 | 108.5 | EMUL 90% | 24.3 | 3333 | 5704 | OK | OK | 0 | 1.978 | 411 | 1439.41 | 27 | 27 | 0.8 | 0 | 100 | 1455.42 | 11 | 0.18 | NO | 1468 | 1432.81 | SI | 70.3 | POZO CON REDUCCION @ 2,1 SPM, CON BOMBEO DEMASIADO INESTABLE. CARTAS DIVERSAS. MODERADA SUMERGENCIA..MODERADO GOLPE DE FLUIDO V/V OPERATIVAS. REESPACIAR. | 52.8 | 1.8 | 10:46 |  |  | 1 | 1 | 475 | JAZMIN-BI-2:1
JAZMIN | JAZMIN BI-03 | 2025-01-22 | 1702 | 1580 | 45.3 | AMPSCOT C-320-256-144a | 144 | 3/3 | 2 | 2.5 | 104 | 96 | 110 | 500-20" | 31.95 | 141.7 | 2467 | 54.8 | EMUL 90% | 25.2 | 3439 | 5957 | OK | OK | 0 | 2.258 | 412 | 1537.11 | 47 | 38 | 0.4 | 9 | 81 | 1361.48 | 16.5 | 0.72 | NO | 1589.31 | 1505.89 | NO | 56 | POZO EN SEGUIMIENTO @ 2,5 SPM, CON BOMBEO ESTABLE. MODERADA SUMERGENCIA. ALTO FLUJO DE GAS POR EL ANULAR. :9 MSCFD . B SEVERO GOLPE DE FLUIDO CON LEVE INTERFERENCIA POR GAS. V/V OPERATIVAS. CONT. SEGUIMIENTO NOTA: VARIADOR CON FALLAS AL FINALIZAR LA CARRERA | 59 | 1.8 | 11:00 |  |  | 1 | 1 | 476 | JAZMIN-BI-3:1
JAZMIN | JAZMIN C-01 | 2025-01-22 | 1565.5 | 1322 | 118.5 | AMPSCOT C-320-256-144a | 144 | 3/3 | 2 | 1.6 | 107 | 106 | 20 | 500-1´53" | 83.05 | 142.7 | 1971 | 86.5 | EMUL 90% | 25.2 | 3375 | 5868 | OK | OK | 0 | 1.763 | 413 | 1317.43 | 102 | 98 | 1 | 2 | 96 | 1494.54 | 40.2 | 0.18 | NO | 1432.71 | 1342.71 | SI | 91.7 | POZO CON REDUCCION @ 1,6 SPM, CON BOMBEO INESTABLE. CON RECUPERACION DE CONDICIONES DE BOMEO. BUENA SUMERGENCIA. FLUJO DE GAS EN EL ANULAR:2 MSCFD. POZO CON ALTA INTERFERENCIA POR GAS. V/V OPERATIVAS. REVISAR SPM DE OPERACION. REESPACIAR & AUMENTAR LEVENTE SPM. | 55.1 | 1.8 | 12:39 |  |  | 1 | 1 | 477 | JAZMIN-C-1:1
JAZMIN | JAZMIN C-02 | 2025-01-22 | 1430 | 1217 | 101.9 | AMPSCOT C-320-256-144a | 144 | 3/3 | 2 | 5.1 | 116 | 109 | 20 | NO VOLANTA | 71.25 | 143 | 2016 | 240.2 | EMUL 90% | 26 | 3380 | 5412 | SL | OK | 2 | [11 empty] | NO | 1373.5 | 1373.43 | SI | 0 | POZO CON AUMENTO @ 5,1 SPM, CON BOMBEO ESTABLE. LEVE GOLPE DE FLUIDO CON LEVE INTERFERENCIA POR GAS. TV CON ESCURRIMIENTO. NO SE TOMA REGISTRO ACUSTICO VALVULA SIN ESPIGA NO SE HACA ACUSTICO - UNIDAD SOLO CON 2 CORREAS | 67.8 | 4.1 | 12:56 |  |  | 0 | 1 | 478 | JAZMIN-C-2:1
JAZMIN | JAZMIN C-04 | 2025-01-22 | 1809 | 1318 | 91.6 | AMPSCOT C-320-256-144 | 144 | 3/3 | 2 | 2.9 | 119 | 112 | 20 | 500-16" | 64.16 | 142.7 | 2292 | 125.4 | EMUL 90% | 25.7 | 3609 | 6032 | OK | OK | 0.1 | 2.105 | 415 | 1524.98 | 134 | 134 | 0.8 | 1 | 100 | 1448.91 | 55.7 | 0.05 | NO | 1671.62 | 1573.74 | SI | 112 | POZO CON LEVE AUMENTO @ 2.9 SPM, CON BOMBEO ESTABLE. TRAZA DEL NIVEL CON AFECTACION EN LA DEFLEXION DE LA ONDA POR EL GAS. BUENA SUMERGENCIA. MODERADA IPG CON STUFFING AJUSTADO. V/V OPERATIVAS. SE TOMO ACUSTICO EN OFF. NOTA. NO SE HA SUMINISTRADO INFORMACION PARA ACTUALIZAR EM-BWF- SARTA CAMBIO & PROFUNDIDAD DE LA NIPLESILLA | 58.4 | 3 | 13:05 |  |  | 1 | 1 | 479 | JAZMIN-C-4:1
JAZMIN | JAZMIN C-05 | 2025-01-22 | 1442.43 | 1270.86 | 100.8 | AMPSCOT C-320-256-144a | 144 | 3/3 | 2 | 5.1 | 110 | 109 | 20 | NO VOLANTA | 70.87 | 142.3 | 2137 | 235.8 | AGUA 100% | 33.3 | 3565 | 5162 | CIERRE TARDIO DE LA TV | OK | 1.5 | 1.782 | 416 | 1312.01 | 184 | 184 | 1 | 0 | 100 | 1472.51 | 76.7 | 0.12 | NO | 1507.96 | 1464.06 | NO | 50.8 | POZO EN SEGUIMIENTO @ 5.0 SPM, CON BOMBEO ESTABLE. ALTA SUMERGENCIA. TV CON SEVERO CIERRE TARDIO CON MANEJO DE SOLIDOS E IPG. | 84 | 5.5 | 13:17 |  |  | 1 | 1 | 480 | JAZMIN-C-5:1
JAZMIN | JAZMIN O-01 | 2025-01-22 | 1704 | 1540 | 128 | AMPSCOT C-320-256-144a | 144 | 3/3 | 2 | 2 | 115 | 92 | 40 | NO VOLANTA | 89.93 | 142.4 | 2332 | 117.7 | EMUL | 26.6 | 3370 | 5976 | SL | OK | 1.9 | 2.437 | 417 | 1663.73 | 0 | 0 | 1 | 0 | 100 | 1365.39 | 0.5 | 0.12 | NO | 1645.73 | 1548.63 | NO | 0 | POZO EN SEGUIMIENTO @ 2 SPM, CON BOMBEO ESTABLE. SIN SUMERGENCIA.CARTA LLENA CON TV CON ESCURRIMIENTO. | 54.7 | 2.5 | 10:15 |  |  | 1 | 1 | 481 | JAZMIN-O-1:1
JAZMIN | JAZMIN O-02 | 2025-01-22 | 1627.5 | 1510 | 94.6 | AMPSCOT C-320-256-144 | 144 | 3/3 | 2 | 4.5 | 113 | 98 | 120 | 500-4' | 66.49 | 142.3 | 3709 | 199.1 | EMUL 80% | 31.8 |  |  | FRENO MUY DESTENSIONADO | FRENO MUY DESTENSIONADO |  | 2.112 | 418 | 1549.92 | 72 | 72 | 1 | 0 | 100 | 1467.73 | 29.6 | 0.02 | NO | 1625.42 | 1580.05 | SI | 30.6 | POZO EN SEGUIMIENTO @ 4.6 SPM, CON BOMBEO & OPERANDO ESTABLE. MODERADA SUMERGENCIA. MODERADO GOLPE DE FLUIDO CON LEVE INTERFERENCIA POR GAS, STUFFING MUY AJUSTADO. REFLEXION DE LA ONDA DESDE LA SB. CARTA MUESTRAS UNA LEVE RESTRICCION EN LA CARRERA DESCENDENTE. NOTA. UBM CON FRENO DESAJUSTADOS & VSD CON FALLA - NO SE TOMA TEST DE VALVULAS." | 80.5 | 5.4 | 10:04 |  |  | 1 | 1 | 482 | JAZMIN-O-2:1
JAZMIN | JAZMIN O-04 | 2025-01-22 | 2249 | 2073 | 79.3 | AMPSCOT C-320-256-144a | 129.6 | 2/3 | 2.25 | 4.3 | 96 | 91 | 120 | NO VOLANTA | 64.25 | 123.4 | 4486 | 201.5 | GAS AGUA 100% | 39.8 | 6466 | 8884 | OK | MUY LEVANTADA | 0.1 | 2.859 | 419 | 2185.02 | 104 | 104 | 1.1 | 0 | 100 | 1528.52 | 42.9 | 0.04 | FUERTE | 2294.12 | 2221.6 | SI | 25 | POZO CON AUMENTO @ 4,3 SPM, CON BOMBEO ESTABLE. BUENA SUMERGENCIA. MODERADO GOLPE DE FLUIDO CON IPG. . FUERTE GP DE BOMBA. SV LEVANTADA. LA VIGA ESTA OPERANDO AL 100,8% DE LA CARGA PERMISIBLE (GOODMAN MODIFICADO) PARA UN FACTOR DE SERVICIO DE 0,60.POR EL FUERTE GP DE BOMBA. | 100.8 | 5.1 | 09:45 |  |  | 1 | 1 | 483 | JAZMIN-O-4:1
JAZMIN | JAZMIN O-05 | 2025-01-22 | 1677.5 | 1565 | 74.1 | AMPSCOT C-320-256-144a | 144 | 3/3 | 2 | 5 | 161 | 103 | 120 | NO VOLANTA | 52.03 | 142.3 | 2557 | 173.2 | EMUL | 30.5 | 3556 | 6121 | OK | OK | 0.1 | 2.089 | 420 | 1525.62 | 82 | 82 | 1.1 | 0 | 100 | 1460.62 | 33.6 | 0.02 | NO | 1615.85 | 1532.49 | SI | 59.1 | POZO EN SEGUIMIENTO @ 5.0 SPM, CON BOMBEO ESTABLE. CONTINUA CON LA TENDENCIA DE MERMA DE NIVEL. BUENA SUMERGENCIA. MODERADA IPG. ALTA FRICCION POR MANEJO DE SOLIDOS. V/V OPERATIVAS. | 78.1 | 4.2 | 09:32 |  |  | 1 | 1 | 484 | JAZMIN-O-5:1
JAZMIN | JAZMIN AA-01 | 2025-01-21 | 1707.5 | 1622 | 100.1 | AMPSCOT C-320-256-144a | 144 | 3/3 | 2 | 4.9 | 159 | 121 | 100 | 500-30" | 70.25 | 142.5 | 2590 | 229 | EMUL | 30.8 | 3493 | 5943 | SL | OK | 1.6 | 2.153 | 400 | 1386.58 | 264 | 264 | 1.8 | 0 | 100 | 1288.04 | 109.7 | 0.04 | NO | 1663.35 | 1609.34 | SI | 128.8 | POZO EN SEGUIMIENTO @ 5.0 SPM, CON BOMBEO UN POCO INESTABLE. ALTA SUMERGENCIA..MODERADA INTERFERENCIA POR GAS. REFLEXION DE LA ONDA DESDE LA SB. . TV CON ESCURRIMIENTO: SL. | 87.6 | 7.1 | 09:15 |  |  | 1 | 1 | 485 | JAZMIN-AA-1:1
JAZMIN | JAZMIN AA-02 | 2025-01-21 | 1727.5 | 1630 | 132.5 | AMPSCOT C-320-256-144a | 144 | 3/3 | 2 | 5.1 | 162 | 123 | 80 | NO VOLANTA | 92.97 | 142.5 | 2488 | 317.8 | EMUL | 29.2 | 3844 | 6085 | SL | OK | 2.6 | 1.869 | 401 | 1336.68 | 289 | 268 | 1.5 | 3 | 93 | 1430.36 | 111 | 0.28 | NO | 1644.67 | 1582.15 | SI | 144.2 | POZO CON AUMENTO @ 5.1 SPM, CON BOMBEO ESTABLE. MERMA DE NIVEL. ALTA SUMERGENCIA.CARTA LLENA CON TV CON ESCURRIMIENTO: SL. | 64.8 | 6.1 | 09:28 |  |  | 1 | 1 | 486 | JAZMIN-AA-2:1
JAZMIN | JAZMIN AA-03 | 2025-01-21 | 1693 | 1591 | 63.2 | AMPSCOT C-320-256-144a | 144 | 3/3 | 2 | 5.3 | 148 | 102 | 100 | NO VOLANTA | 44.45 | 142.2 | 2650 | 155.7 | CRUDO | 28.7 | 3884 | 5981 | LL | OK | 0 | 2.135 | 402 | 1528.88 | 152 | 152 | 1.3 | 1 | 100 | 1432.21 | 61.9 | 0.07 | SI | 1685.1 | 1653.18 | SI | 65.4 | POZO EN SEGUIMIENTO @ 5,3 SPM, CON BOMBEO ESTABLE. CONTINUA CON LA LIGERA REDUCCION DE COND.D DE BOMBEO. BUENA SUMERGENCIA. ALTO FLUJO DE GAS POR EL ANULAR. :1 MSCFD. MODERADA INTERFERENCIA POR GAS. REFLEXION DE LA ONDA DESDE LA SB. TV CON ESCURRIMIENTO. CONT. SEGUIMIENTO | 64.6 | 3.9 | 09:38 |  |  | 1 | 1 | 487 | JAZMIN-AA-3:1
JAZMIN | JAZMIN AA-04 | 2025-01-21 | 2160 | 1926 | 55.4 | AMPSCOT C-320-256-144a | 144 | 4/4 | 2 | 5 | 117 | 107 | 100 | 500-5´ | 39.27 | 141.1 | 3484 | 129.9 | EMUL 70% | 34.7 | 5013 | 7648 | SL | OK | 1.1 | 2.537 | 403 | 1899.06 | 373 | 352 | 1.2 | 3 | 92 | 1497.09 | 146.5 | 0.27 | SI | 2278.32 | 2263.68 | SI | 97.8 | POZO EN SEGUIMIENTO @ 5 SPM, CON BOMBEO ESTABLE. MUY ALTA SUMERGENCIA. :3 MSCFD.ACENTUADO GOLPE DE FLUIDO CON LEVE INTERFERENCIA POR GAS. TV CON ESCURRIMIENTO. CONT. SEGUIMIENTO | 70.9 | 3.7 | 09:49 |  |  | 1 | 1 | 488 | JAZMIN-AA-4:1
JAZMIN | JAZMIN AA-05 | 2025-01-21 | 1680.5 | 1573 | 60.8 | AMPSCOT C-320-256-144 | 144 | 3/3 | 2 | 5.1 | 154 | 107 | 100 | NO VOLANTA | 42.66 | 142.4 | 2629 | 145.3 | GAS EMUL 90% | 28.2 | 3762 | 5882 | OK | OK | 0 | 2.268 | 404 | 1554.73 | 86 | 86 | 1.3 | 0 | 100 | 1371.02 | 35.1 | 0.16 | NO | 1642.22 | 1629.65 | SI | 52.3 | POZO EN SEGUIMIENTO @ 5,1 SPM, CON BOMBEO ESTABLE. MEDIANA SUMERGENCIA. FLUJO DE GAS EN EL ANULAR :4 MSCFD.MODERADO GOLPE DE FLUIDO CON LEVE INTERFERENCIA POR GAS. V/V OPERATIVAS. | 76.5 | 4.6 | 09:59 |  |  | 1 | 1 | 489 | JAZMIN-AA-5:1
JAZMIN | JAZMIN AA-06 | 2025-01-21 | 1753 | 1694 | 54.8 | AMPSCOT C-320-256-144 | 144 | 3/3 | 2 | 1.7 | 104 | 103 | 100 | 500-35" | 38.82 | 141.3 | 2544 | 43.2 | AGUA EMUL | 28 |  |  | GRAPA PEGA CON EL CABEZAL DE LA UNIDAD GENERANDO RUIDO Y DESTABILIZANDO LA CELDA - NO SE HACE TEST DE V/V | GRAPA PEGA CON EL CABEZAL DE LA UNIDAD GENERANDO RUIDO Y DESTABILIZANDO LA CELDA - NO SE HACE TEST DE V/V |  | 2.403 | 405 | 1702.54 | 0 | 0 | 1.5 | 0 | 100 | 1417.01 | 1 | 0.1 | NO | 1651.75 | 1579.21 | SI | 0 | POZO EN SEGUIMEINTO @ 1,6 SPM, CON BOMBEO ESTABLE. SIN SUMERGENCIA. MODERADO GOLPE DE FLUIDO CON LEVE INTERFERENCIA POR GAS. SEGUIMIENTO NO SE TOMA TEST DE V/VS GRAPA PEGA CON EL CABEZAL DE LA UNIDAD GENERANDO RUIDO Y DESTABILIZANDO LA CELDA. | 59.3 | 1.1 | 10:13 |  |  | 1 | 1 | 490 | JAZMIN-AA-6:1
JAZMIN | JAZMIN AC-04 | 2025-01-21 | 1331.5 | 1103 | 124.4 | AMPSCOT C-320-256-144 | 129.6 | 3/4 | 2 | 1.5 | 140 | 117 | 60 | NO VOLANTA | 96.46 | 128.9 | 1692 | 83.3 | AGUA 100% | 20.1 | 3589 | 4240 | PERDIDA DE CARGA | OK | 0.3 | 0.778 | 406 | 575.24 | 486 | 486 | 1.4 | 0 | 100 | 1478.77 | 201.4 | 0.04 | NO | 1114 | 1056.4 | SI | 288.6 | POZO CON REDUCCION @ 1,5 SPM, CON BOMBEO ESTABLE. MUY ALTA SUMERGENCIA. CARTA LLENA. SV LEVANTADA. REEPACIAR & AUEMENTAR SPM. VERIFICAR SPM DE OPERACION. | 31.3 | 1 | 12:14 |  |  | 1 | 1 | 491 | JAZMIN-AC-4:1
JAZMIN | JAZMIN AI-02 | 2025-01-21 | 1942.95 | 1718.9 | 60.9 | AMPSCOT C-320-256-144a | 144 | 4/4 | 2 | 7.1 | 121 | 109 | 20 | 40-4´ | 42.47 | 143.4 | 2874 | 200.5 | CRUDO GAS | 34.3 | 4771 | 6323 | PERDIDA DE CARGA | OK | 0.1 | 2.811 | 407 | 1795.69 | 236 | 236 | 1 | 0 | 100 | 1277.62 | 98.7 | 0.29 | NO | 2033.5 | 2021.44 | SI | 61 | POZOPOST WO TS @ 7,1 SPM, CON BOMBEO ESTABLE. BUENA SUMERGENCIA. ACENTUADA INTERFERENCIA POR GAS. TV CON PERDIDA DE CARGA. REESPACIAR & REDUCIR SPM. | 66.2 | 5.8 | 14:50 |  |  | 1 | 1 | 492 | JAZMIN-AI-2:1
JAZMIN | JAZMIN AI-03 | 2025-01-21 | 1560.38 | 1341.76 | 134.1 | AMPSCOT C-320-256-144a | 144 | 3/3 | 2 | 4.4 | 102 | 112 | 20 | NO VOLANTA | 93.43 | 143.5 | 2320 | 273.8 | AGUA 100% | 26 | 3912 | 5147 | SL | OK | 1.6 | 1.138 | 409 | 825.05 | 765 | 733 | 1 | 2 | 95 | 1450 | 306.1 | 0.3 | NO | 1624.82 | 1583.33 | SI | 280.5 | POZO CON LIGERA REDUCCION @ 4,4 SPM, CON BOMBEO ESTABLE. MUY ALTA SUMERGENCIA. FLUJO DE GAS EN EL ANULAR :2 MSCFD.CARTA LLENA CON LIGERA NTERFERENCIA POR GAS. ESCURRIMIENTO EN LA TV. EVALUAR AUMENTO DE SPM. | 58.3 | 3.8 | 15:03 |  |  | 1 | 1 | 493 | JAZMIN-AI-3:1
JAZMIN | JAZMIN AI-04 | 2025-01-21 | 1595.57 | 1436.15 |  | AMPSCOT C-320-256-144a | 144 | 3/3 | 2 | 2.5 | 112 | 107 | 20 | 500-40" |  |  |  |  | EMUL 90% |  |  |  | SOLO UNA CORREA | SOLO UNA CORREA |  | 1.868 | 410 | 1325.37 | 155 | 155 | 1.2 | 0 | 100 | 1419.03 | 63.8 | 0.23 | NO | 1482.9 | 1467.06 | SI | 114.1 | POZO EN SEGUIMIENTO @ 2,5 SPM, CON BOMBEO ESTABLE. BUENA SUMERGENCIA. SIN DINAGRAMA. NOTA: VARIADOR PRESENTA FALLA AL FINALIZAR LA CARRERA DESCENDENTE. - UNIDAD CON UNA CORREA NO SE HACE TEST DE V/V |  |  | 15:12 |  |  | 1 | 0 | 494 | JAZMIN-AI-4:1
JAZMIN | JAZMIN AI-05 | 2025-01-21 | 1700.35 | 1540.07 | 87.1 | AMPSCOT C-320-256-144 | 144 | 3/3 | 2 | 1.7 | 106 | 102 | 20 | 40-4´10" | 61.41 | 141.9 | 2205 | 70.7 | EMUL 90% | 25.4 | 3892 | 5648 | LL | OK | 0.7 | 2.098 | 411 | 1420.35 | 168 | 162 | 1.2 | 2 | 97 | 1354 | 67.2 | 0.13 | NO | 1605 | 1508.95 | SI | 105.5 | POZO EN SEGUIMIENTO @ 1,7 SPM, CON BOMBEO ESTABLE. BUENA SUMERGENCIA.FLUJO DE GAS EN EL ANULAR :2 MSCFD. MODERADO GOLPE DE FLUIDO CON LEVE INTERFERENCIA POR GAS.MANEJO DE SOLIDOS. TV CON ESCURRIMIENTO. STUFFING AJUSTADO, EVALUAR LEVE AUMENTO DE SPM. | 49 | 1.4 | 15:21 |  |  | 1 | 1 | 495 | JAZMIN-AI-5:1
JAZMIN | JAZMIN AJ-01 | 2025-01-21 | 1581.4 | 1475.81 | 42.2 | AMPSCOT C-320-256-144 | 144 | 4/4 | 2 | 4.1 | 109 | 108 | 20 | 60-4´ | 29.5 | 142.9 | 1947 | 80.2 | AGUA CRUDO | 24.5 | 3437 | 5740 | OK | OK | 0.1 | 2.128 | 412 | 1375.27 | 6 | 6 | 1.4 | 0 | 100 | 1292.54 | 1.5 | 0.17 | SI | 1381.51 | 1340.64 | NO | 87.4 | POZO CON AUMENTO @ 4,1 SPM, CON BOMBEO ESTABLE. BAJA SUMERGENCIA. SEVERO GOLPE DE FLUIDO CON IPG. V/V OPERATIVAS. | 56.1 | 2.6 | 16:41 |  |  | 1 | 1 | 496 | JAZMIN-AJ-1:1
JAZMIN | JAZMIN AJ-02 | 2025-01-21 | 1547.76 | 1418.53 | 129.5 | AMPSCOT C-320-256-144a | 144 | 3/3 | 2 | 2.3 | 154 | 114 | 20 | NO REPORTA | 89.05 | 145.4 | 2157 | 141.7 | GAS AGUA | 27.6 | 3596 | 5873 | LL | OK | 0.8 | 1.456 | 413 | 1066.23 | 435 | 435 | 1.3 | 0 | 100 | 1464.6 | 180.4 | 0.17 | NO | 1524.57 | 1477.59 | SI | 190.4 | POZO POST WO TS + CF @ 2,3 SPM, CON BOMBEO ESTABLE.TRAZA DEL NIVEL CON AFECTACION EN LA DEFLEXION DE LA ONDA POR EL GAS. ALTA SUMERGENCIA. CARTA CON LIGERA GP DE FLUIDO E IPG. MANEJO DE SOLIDOS. | 61.4 | 3.1 | 16:50 |  |  | 1 | 1 | 497 | JAZMIN-AJ-2:1
JAZMIN | JAZMIN AJ-03 | 2025-01-21 | 1594.87 | 1470.75 | 127.2 | AMPSCOT C-320-256-144a | 144 | 3/3 | 2 | 3 | 152 | 115 | 60 | 500-20" | 88.76 | 143.3 | 2331 | 180.1 | EMUL | 27.2 | 3606 | 3976 | PERDIDA DE CARGA | OK | 0 | 1.941 | 414 | 1290.59 | 267 | 267 | 1.6 | 0 | 100 | 1329.82 | 110.8 | 0.09 | SI | 1571 | 1521.93 | SI | 121.2 | POZO CON AUMENTO @ 3 SPM, CON BOMBEO ESTABLE. ALTA SUMERGENCIA. LEVE GOLPE DE FLUIDO CARTA PRESENTA DESGSTE EN EL BARRIL. TV CON PERDIA DE CARGA. | 58.2 | 3.9 | 17:05 |  |  | 1 | 1 | 498 | JAZMIN-AJ-3:1
JAZMIN | JAZMIN AJ-05 | 2025-01-21 | 1585 | 1421 | 32.9 | AMPSCOT C-320-256-144a | 144 | 3/3 | 2 | 2.6 | 110 | 107 | 0 | BOMBEO DEFICIENTE | 22.9 | 143.8 | 2223 | 0 | BOMBEO DEFICIENTE | 19.7 | 3152 | 3762 | = | = | 0.2 | 1.894 | 415 | 1402.95 | 170 | 170 | 1.3 | 0 | 100 | 1481.47 | 69.8 | 0.21 | NO | 1574 | 1565.87 | SI | 74.8 | POZO POST SARTA LEVANTADA @ 2,6 SPM, CON BOMBEO DEFICIETNE. CON PPRL 642 LBS POR ENCIMA DEL PESO DE LA SARTA EN EL AIRE SIN ACCION DE BOMBA. EVALUAR CB. | 45.8 | 2.6 | 17:17 |  |  | 1 | 1 | 499 | JAZMIN-AJ-5:1
JAZMIN | JAZMIN AV-03 | 2025-01-21 | 1948.5 | 1690 | 64.8 | LUFKIN M-456D-256-144 | 144 | 1/3 | 2.25 | 2.5 | 111 | 109 | 20 | NO VOLANTA | 46.02 | 140.8 | 3384 | 94.3 | EMUL 90% | 31.1 | 4416 | 7217 | LL | OK | 0.8 | 2.39 | 416 | 1740.02 | 110 | 110 | 1.2 | 0 | 100 | 1456.08 | 45.8 | 0.26 | NO | 1850.48 | 1850.48 | SI | 90.3 | POZO CON AUMENTO @ 2,5 SPM, CON BOMBEO ESTABLE. CON LEVE DESCENSO DE COND. DE BOMBEO. BUENA SUMERGENCIA. .MODERADO GOLPE DE FLUIDO E IPG. MANEJO DE SOLIDOS. TV CON ESCURRIMIENTO: SL. | 70.8 | 2.1 | 11:50 |  |  | 1 | 1 | 500 | JAZMIN-AV-3:1
JAZMIN | JAZMIN AY-03 | 2025-01-21 | 2191.76 | 1932.53 | 89.1 | LUFKIN C-320D-213-120 | 120 | 3/3 | 2 | 3.3 | 122 | 121 | 60 | NO VOLANTA | 78.5 | 113.5 | 3194 | 138.8 | EMUL | 41 | 4635 | 7515 | SL | OK | 2.9 | 2.35 | 417 | 1528.29 | 644 | 564 | 0.8 | 5 | 87 | 1300.67 | 236 | 0.42 | NO | 2218.35 | 2126.55 | SI | 225.7 | POZO POST WO TS +CF @ 3,3 SPM, CON BOMBEO ESTABLE. MUY ALTA SUMERGENCIA. ALTO FLUJO DE GAS POR EL ANULAR. :6 MSCFD.MODERADA E INTERFERENCIA POR GAS. TV CON ESCURRIMIENTO: SL. FUERTE GP DE BOMBA. REVISAR ESE FUERTE GP DE BOMBA. | 95.9 | 2.7 | 11:32 |  |  | 1 | 1 | 501 | JAZMIN-AY-3:1
JAZMIN | JAZMIN AZ-01 | 2025-01-21 | 1699.05 | 1605.1 | 38.5 | AMPSCOT C-320-256-144a | 144 | 3/3 | 2.25 | 2.9 | 114 | 94 | 70 | NO VOLANTA | 27.15 | 141.6 | 3203 | 66.5 | AGUA | 30.7 | 3770 | 7002 | OK | OK | 0.1 | 2.199 | 418 | 1615.97 | 66 | 66 | 1.6 | 0 | 100 | 1469.73 | 26.2 | 0.03 | SI | 1686 | 1623.92 | NO | 31.8 | POZO CON AUMENTO @ 2,9 SPM, CON BOMBEO ESTABLE.MERMA DE COND. DE BOMBEO, MEDIANA SUMERGENCIA. .ACENTUADO GP DE FLUIDO CON IPG. MANEJO DE SOLIDOS. STUFFING AJUSTADO. V/V OPERATIVAS. EVALUAR LEVE REDUCCION DE SPM. | 73.4 | 2.4 | 09:01 |  |  | 1 | 1 | 502 | JAZMIN-AZ-1:1
JAZMIN | JAZMIN AZ-02 | 2025-01-21 | 1766.14 | 1667.28 | 78.1 | AMPSCOT C-320-256-144a | 144 | 3/3 | 2 | 4.7 | 129 | 94 | 70 | 500-3´30 | 54.94 | 142.2 | 2577 | 170.8 | AGUA EMUL | 32.8 | 4469 | 6912 | OK | OK | 0 | 2.291 | 419 | 1702.83 | 42 | 34 | 1.3 | 9 | 80 | 1486.54 | 15.9 | 0.69 | NO | 1748.88 | 1663.25 | SI | 21.9 | POZO CON AUMENTO @ 4.7 SPM, CON BOMBEO ESTABLE. CON MERMA DE NIVEL. MEDIANA SUMERGENCIA. ALTO FLUJO DE GAS POR EL ANULAR. :9 MSCFD. MODERADA GP DE FLUIDO VISCOSO CON LEVE IPG. V/V OPERATIVAS. | 90.2 | 8.2 | 08:49 |  |  | 1 | 1 | 503 | JAZMIN-AZ-2:1
JAZMIN | JAZMIN AZ-03 | 2025-01-21 | 1683.2 | 1584.4 | 91.2 | AMPSCOT C-320-256-144a | 144 | 3/3 | 2 | 2.8 | 126 | 110 | 70 | 500-1´ | 64.14 | 142.2 | 2517 | 119.8 | EMUL 90% | 26.7 | 3884 | 6055 | OK | OK | 0.1 | 2.056 | 420 | 1503.97 | 123 | 123 | 1.7 | 0 | 100 | 1463 | 49.9 | 0.02 | NO | 1629 | 1609.49 | SI | 74.1 | POZO EN SEGUIMIENTO @ 2,8 SPM, CON BOMBEO ESTABLE. CON LEVE DESCENSO DE NIVEL. BUENA SUMERGENCIA. LEVE CIERRE TARDIO E IPG. V/V OPERATIVAS. | 52 | 2.2 | 08:38 |  |  | 1 | 1 | 504 | JAZMIN-AZ-3:1
JAZMIN | JAZMIN AZ-04 | 2025-01-21 | 2180.13 | 1912.25 | 61.8 | AMPSCOT C-320-256-144a | 144 | 3/3 | 2 | 1.6 | 95 | 87 | 70 | 500-3´ | 44.54 | 138.8 | 3362 | 44.9 | GAS CRUDO 50% | 40.5 |  |  | FRENO MALO | FRENO MALO |  | 3.004 | 421 | 2183.1 | 124 | 124 | 0.4 | 11 | 100 | 1453.46 | 52.1 | 0.62 | NO | 2308.45 | 2293.34 | SI | 0.2 | POZO EN SEGUIMIENTO @ 1,5 SPM, CON BOMBEO & OPERANDO ESTABLE. BUENA SUMERGENCIA. ALTO FLUJO DE GAS POR EL ANULAR. :10 MSCFD.MODERADA INTERFERENCIA POR GAS. LEVE CIERRE TARDIO. NO SE TOMA TEST DE V/VS POR UNIDAD CON TAN SOLO DOS BANDAS RIESGO A QUE SE REVIENTE SE DEJA POCAS CARTAS NO SE HACE TES DE V/V | 97.2 | 2.4 | 08:24 |  |  | 1 | 1 | 505 | JAZMIN-AZ-4:1
JAZMIN | JAZMIN AZ-05 | 2025-01-21 | 1718.67 | 1642.33 | 137.5 | AMPSCOT C-320-256-144a | 144 | 3/3 | 2 | 6.5 | 120 | 95 | 80 | 500-15" | 95.5 | 144 | 2525 | 419.9 | EMUL 90% | 28.9 | 3909 | 3908 | PERDIDA DE CARGA | OK | 0.2 | 1.741 | 422 | 1246.25 | 355 | 355 | 1.5 | 0 | 100 | 1431.65 | 147.4 | 0.05 | SI | 1609 | 1593.78 | SI | 196.2 | OZO CON AUMENTO @ 6.5 SPM, CON BOMBEO ESTABLE. ALTA SUMERGENCIA. CARTA MUESTRA DESGASTE EN LA BOMBA. TV CON ESCURRIMIENTO. EVALUAR POR OPTIMIZACION | 60.6 | 6.2 | 08:13 |  |  | 1 | 1 | 506 | JAZMIN-AZ-5:1
JAZMIN | JAZMIN AZ-06 | 2025-01-21 | 1748.5 | 1638 | 62.8 | AMPSCOT C-320-256-144 | 144 | 3/3 | 2 | 4.5 | 125 | 86 | 70 | 500-41" | 44.31 | 141.7 | 2668 | 132.1 | EMUL 95% | 31.9 |  |  | FRENO MUY DESTENSIONADO | FRENO MUY DESTENSIONADO |  | 2.457 | 423 | 1752.12 | 3 | 3 | 6.2 | 0 | 100 | 1426.22 | 8.1 | 0.03 | SI | 1755 | 1717.06 | SI | 6.9 | POZO CON AUMENTO @ 4,5 SPM, CON BOMBEO ESTABLE. CON DESCENSO DE COND. DE BOMBEO. BAJA SUMERGENCIA. ACENTUADO GOLPE DE FLUIDO CON LEVE INTERFERENCIA POR GAS. ALTA FRICCION POR MANEJO DE SOLIDOS EN LA CARRERA DESCENDENTE & FUERTE RELFLEXION DE LA ONDA DESDE LA SB. EVALUAR REDUCCION DE SPM. NO SE TOMA TEST DE V/VS POR EL ESTADO DEL FRENO-DESTENSIONADO. | 83.5 | 3.5 | 08:04 |  |  | 1 | 1 | 507 | JAZMIN-AZ-6:1
JAZMIN | JAZMIN AZ-07 | 2025-01-21 | 1749.5 | 1640 | 61.8 | AMPSCOT C-456-256-144 | 129.6 | 3/4 | 2 | 4.6 | 102 | 85 | 80 | VOLANTA DURA | 48.4 | 127.6 | 2686 | 129.6 | EMUL 95% | 32.7 | 3886 | 6392 | CIERRE TARDIO DE LA TV | OK | 0 | 2.509 | 424 | 1735.8 | 0 | 0 | 0.4 | 0 | 100 | 1383.66 | 0.1 | 1.06 | NO | 1728.86 | 1706.71 | SI | 6.2 | POZO EN SEGUIMIENTO @ 4,6 SPM, CON BOMBEO ESTABLE. SIN SUMERGENCIA. CIERRE TARDIO. .MODERADO GOLPE DE FLUIDO REFLEXION DE LA ONDA DESDE LA SB CON IPG. | 82.3 | 3.2 | 07:53 |  |  | 1 | 1 | 508 | JAZMIN-AZ-7:1
JAZMIN | JAZMIN BF-03 | 2025-01-21 | 1533.5 | 1352 |  | AMPSCOT C-320-256-144a | 144 | 4/4 | 2 | NO LA REPORTAN | 138 | 119 | 20 | NO REPORTA |  |  |  |  | EMUL 90% | [6 empty] | 1.929 | 425 | 1445.65 | 113 | 113 | 1 | 0 | 100 | 1498.86 | 46 | 0.02 | NO | 1560.73 | 1550.39 | SI | 35 | POZO EN SEGUIMIENTO NO ME REPORTAN LA SPM. BUENA SUMERGENCIA. FLUJO DE GAS EN EL ANULAR :1 MSCFD. NOTA: NO SE PUEDE HACER DINAGRAMA, UNIDAD CON UNA SOLA BANDA (CORREA) RIESGO A QUE SE RIVIENTE Y DEJAR LA CELDA COMPROMETIDA. |  |  | 14:40 |  |  | 1 | 0 | 509 | JAZMIN-BF-3:1
JAZMIN | JAZMIN CM-01 | 2025-01-21 | 2130.31 | 1897.62 | 26.6 | AMPSCOT C-320-256-144a | 144 | 3/3 | 2.25 | 2.1 | 107 | 95 | 120 | NO VOLANTA | 18.69 | 142.5 | 4339 | 31.8 | GAS EMUL 82 | 43.1 | 4381 | 9035 | OK | OK | 0 | 3.042 | 426 | 2203.1 | 29 | 29 | 1.3 | 4 | 100 | 1448.46 | 11.3 | 0.28 | NO | 2233 | 2180.7 | SI | 0.8 | POZO EN SEGUIMIENTO @ 2,1 SPM, CON BOMBEO INESTABLE. BAJA SUMERGENCIA. FLUJO DE GAS EN EL ANULAR :4 MSCFD.MUY SEVERO GOLPE DE FLUIDO CON ALTA NTERFERENCIA POR GAS. V/V OPERATIVAS. | 111.4 | 3.7 | 10:26 |  |  | 1 | 1 | 510 | JAZMIN-CM-1:1
JAZMIN | JAZMIN CM-02 | 2025-01-21 | 1681 | 1639 | 37.7 | KERUI C-320-256-144 | 144 | 4/4 | 2 | 1.3 | 100 | 96 | 120 | 500-5´20" | 26.63 | 141.6 | 2540 | 23.6 | CRUDO AGUA 95% | 27.7 |  |  | CARRIEL PEGA CON EL CABEZAL UBM | CARRIEL PEGA CON EL CABEZAL UBM |  | 2.251 | 427 | 1557.22 | 0 | 0 | 1.5 | 0 | 100 | 1383.58 | 1 | 0.23 | NO | 1548.25 | 1522.55 | SI | 0 | POZO CON REDUCCION @ 1,3 SPM, CON BOMBEO ESTABLE. . CONTINUA SIN SUMERGENCIA. LIGERO CIERRE TARDIO. SEVERO GP DE FLUIDO CON LEVE IPG. NOTA: CARRIEL PEGA CON EL CABEZAL Y SE EXPONE NO SE LOGRA HACER TEST DE V/V" | 54.3 | 0.7 | 10:42 |  |  | 1 | 1 | 511 | JAZMIN-CM-2:1
JAZMIN | JAZMIN CM-03 | 2025-01-21 | 2241 | 2107 | 84.1 | AMPSCOT C-320-256-144a | 115.2 | 1/3 | 2 | 3.5 | 104 | 96 | 110 | NO VOLANTA | 75.2 | 111.9 | 3501 | 136.9 | EMUL 90% | 34.7 | 5040 | 8333 | SL | OK | 4.5 | 3.293 | 428 | 2246.15 | 15 | 15 | 1.6 | 0 | 100 | 1364.2 | 5.3 | 0.11 | SI | 2261.08 | 2248.2 | SI | 0.9 | POZO CON LEVE AUMENTO @ 3,5 SPM, CON BOMBEO ESTABLE.. BAJA SUMERGENCIA. LEVE GOLPE DE FLUIDO CON LEVE INTERFERENCIA POR GAS. CON LEVE GP DE BOMBA,TV CON ESCURRIMIENTO: SL. | 72.3 | 3.2 | 10:52 |  |  | 1 | 1 | 512 | JAZMIN-CM-3:1
JAZMIN | JAZMIN CM-04 | 2025-01-21 | 2014 | 1761 | 52.9 | KERUI C-320-256-144 | 144 | 4/4 | 2 | 4 | 128 | 109 | 110 | NO VOLANTA | 37.13 | 142.5 | 2525 | 99.6 | EMUL 90% | 28.1 | 3986 | 6331 | OK | OK | 0.1 | 2.274 | 429 | 1536.01 | 93 | 93 | 1.5 | 0 | 100 | 1350.93 | 37.7 | 0.22 | SI | 1638.19 | 1544.29 | NO | 192.9 | POZO EN SEGUIMIENTO @ 4,1 SPM, CON BOMBEO ESTABLE. CONTINUA CON LA TENDENCIA DEL DESCENSO DE COND. DE BOMBEO. BUENA SUMERGENCIA. ACENTUADO GP DE FLUIDO LEVE REFLEXION DE LA ONDA DESDE LA SB. V/V OPERATIVAS. EVALUAR LEVE REDUCCION DE SPM. | 64 | 2.7 | 11:05 |  |  | 1 | 1 | 513 | JAZMIN-CM-4:1
JAZMIN | JAZMIN CM-05 | 2025-01-21 | 2174.5 | 1902 | 49.4 | AMPSCOT C-320-256-144a | 144 | 3/3 | 2 | 1.7 | 104 | 97 | 120 | 500-25" | 34.15 | 144.6 | 3337 | 38.3 | CRUDO 20% | 40.7 | 4828 | 9220 | OK | OK | 0 | 2.918 | 430 | 2116.34 | 6 | 6 | 1 | 6 | 86 | 1450.54 | 1.9 | 0.35 | NO | 2123 | 2082.52 | SI | 22.1 | POZO EN SEGUIMIENTO @ 1,7 SPM, CON BOMBEO ESTABLE. BAJA SUMERGENCIA. FLUJO DE GAS POR EL ANULAR. :6 MSCFD.ACENTUADO GOLPE DE FLUIDO VISCOSO CON LEVE INTERFERENCIA POR GAS. V/V OPERATIVAS. MEJORA CON TS. | 95.1 | 2.7 | 11:14 |  |  | 1 | 1 | 514 | JAZMIN-CM-5:1
JAZMIN | JAZMIN CR-02 | 2025-01-21 | 1893.94 | 1668.89 | 61.6 | KERUI C-320-256-144 | 144 | 4/4 | 2 | 2.9 | 110 | 107 | 20 | 500-20" | 43.65 | 141.1 | 2777 | 84.7 | GAS AGUA | 30.9 | 4609 | 7394 | OK | OK | 0.1 | 2.653 | 431 | 1837.46 | 115 | 115 | 1 | 0 | 100 | 1385.19 | 47.6 | 0.06 | NO | 1954.12 | 1930.08 | SI | 22.8 | POZO CON AUMENTO @ 2,9 SPM, CON BOMBEO ESTABLE. MERMA DE NIVEL. BUENA SUMERGENCIA. ACENTUADA IPG. V/V OPERATIVAS. SEGUIMIENTO VSD CON FALLA. | 61.1 | 2.5 | 14:13 |  |  | 1 | 1 | 515 | JAZMIN-CR-2:1
JAZMIN | JAZMIN CR-03 | 2025-01-21 | 1734 | 1413 | 106.7 | KERUI C-320-256-144 | 144 | 4/4 | 2 | 2.2 | 108 | 106 | 20 | 500-11" | 74.99 | 142.2 | 2237 | 111.6 | EMUL 90% | 25.5 | 3721 | 6099 | SL | OK | 2.3 | 2.699 | 432 | 1958.04 | 0 | 0 | 1.3 | 0 | 100 | 1450.94 | 0.9 | 0.28 | NO | 1570.5 | 1533.08 | SI | 0.8 | POZO EN SEGUIMIENTO @ 2 SPM, CON BOMBEO & OPERANDO ESTABLE. SIN SUMERGENCIA. MODERADO GOLPE DE FLUIDO CON LEVE INTERFERENCIA POR GAS. ALTA FRICCION POR ERROR GUIDE & MANEJO DE SOLIDOS. FUERTE REFLEXION DE LA ONDA DESDE LAS BARRAS DE PESO . ESCURRIMIENTO EN LA TV. NOTA. FALTA ACTUALIZAR TALLY VARILLA & TUBERIA. NO SE HA SUMINISTRADO INFORMACION" | 57.2 | 2 | 14:24 |  |  | 1 | 1 | 516 | JAZMIN-CR-3:1
JAZMIN | JAZMIN F-01 | 2025-01-21 | 1624.36 | 1460.72 | 88.3 | AMPSCOT C-320-256-144 | 144 | 4/4 | 2 | 3 | 112 | 108 | 20 | NO VOLANTA | 61.44 | 143.7 | 2187 | 121.9 | EMUL 90% | 24.4 |  |  | FRENOS DESTENSIONADOS | FRENOS DESTENSIONADOS |  | 2.317 | 434 | 1465.66 | 84 | 84 | 1.5 | 0 | 100 | 1265.14 | 34.5 | 0.43 | NO | 1555 | 1496.21 | SI | 64.3 | POZO EN SEGUIMIENTO @ 3.0 SPM, CON BOMBEO ESTABLE. MEDIANA SUMERGENCIA. MODERADA GP DE FLUIDO E IPG CON REFLEXION DE LA ONDA DESDE LA SB. NO SE TOMA TEST DE VALVULAS, FRENOS DESTENSIONADOS | 52.6 | 2.3 | 16:24 |  |  | 1 | 1 | 517 | JAZMIN-F-1:1
JAZMIN | JAZMIN F-02 | 2025-01-21 | 1647.58 | 1476.17 | 74.4 | AMPSCOT C-320-256-144a | 144 | 3/3 | 2 | 2.8 | 115 | 114 | 60 | NO VOLANTA | 52.29 | 142.3 | 2288 | 97 | AGUA 90% | 23.9 | 3572 | 5603 | OK | OK | 0 | 2.09 | 435 | 1494.55 | 19 | 19 | 1.7 | 0 | 100 | 1430.2 | 6.9 | 0.38 | NO | 1515 | 1485.16 | SI | 64.4 | POZO CON LEVE REDUCCION @ 2,8 SPM, CON BOMBEO ESTABLE. BAJA SUMERGENCIA. ACENTUADO GOLPE DE FLUIDO CON ALTA REFLEXION DE LA ONDA DESDE LA SB. V/V OPERATIVAS. SEGUIMIENTO | 56.8 | 1.6 | 16:10 |  |  | 1 | 1 | 518 | JAZMIN-F-2:1
JAZMIN | JAZMIN F-03 | 2025-01-21 | 1616.19 | 1461.39 | 81.8 | AMPSCOT C-320-256-144a | 144 | 3/3 | 2 | 2.8 | 108 | 103 | 20 | 500-20" | 57.12 | 143.3 | 2322 | 106.8 | EMUL 90% | 27.6 |  |  | VSD CON FALLA | VSD CON FALLA |  | 2.192 | 436 | 1508.42 | 102 | 102 | 1.1 | 0 | 100 | 1376.3 | 42.2 | 0.09 | NO | 1612.8 | 1590.39 | SI | 43.7 | POZO EN SEGUIMIENTO @ 2,8 SPM, CON BOMBEO & OPERANDO ESTABLE. BUENA SUMERGENCIA. ACENTUADO GOLPE DE FLUIDO CON LEVE INTERFERENCIA POR GAS. REFLEXION DE LA ONDA DESDE LA SB. NO SE TOMA TEST DE V/VS VSD CON FALLA. | 63.3 | 2.3 | 15:58 |  |  | 1 | 1 | 519 | JAZMIN-F-3:1
JAZMIN | JAZMIN F-05 | 2025-01-21 | 1753.11 | 1583.21 | 50.5 | AMPSCOT C-320-256-144a | 144 | 3/3 | 2 | 1.5 | 100 | 103 | 20 | VOLANTA DURA | 35.49 | 142.3 | 2164 | 35.8 | EMUL 90% | 28.8 | 3886 | 5501 | OK | OK | 0.1 | 2.238 | 437 | 1542.19 | 44 | 44 | 1.2 | 0 | 100 | 1378.18 | 17.9 | 0.34 | NO | 1591 | 1492.73 | NO | 85.2 | POZO EN SEGUIMIENTO @ 1,5 SPM, CON BOMBEO ESTABLE. BUENA SUMERGENCIA. MUY SEVERO GOLPE DE FLUIDO CON LEVE INTERFERENCIA POR GAS. V/V OPERATIVAS. MEJORA CON TS. | 68.6 | 1.8 | 15:41 |  |  | 1 | 1 | 520 | JAZMIN-F-5:1
JAZMIN | JAZMIN I-01 | 2025-01-21 | 1638 | 1284 | 70.9 | AMPSCOT C-320-256-144 | 129.6 | 3/4 | 2 | 4.1 | 133 | 118 | 50 | NO VOLANTA | 55.4 | 127.9 | 2057 | 135.2 | EMUL 95% | 25.3 | 3309 | 5368 | OK | OK | 0 | 1.835 | 438 | 1336.58 | 159 | 159 | 1.1 | 0 | 100 | 1456.77 | 65.5 | 0.01 | NO | 1547.6 | 1334.1 | SI | 96.8 | POZO EN SEGUIMIENTO @ 4.1 SPM, CON BOMBEO & OPERANDO ESTABLE. BUENA SUMERGENCIA. :ACENTUADO GOLPE DE FLUIDO CON IPG. MANEJO DE SOLIDOS. FLUCTUACION ERROR GUIDE.STUFFING AJUSTADO. V/V OPERATIVAS. | 66.1 | 3.9 | 13:51 |  |  | 1 | 1 | 521 | JAZMIN-I-1:1
JAZMIN | JAZMIN I-02 | 2025-01-21 | 1479.5 | 1151 | 71 | AMPSCOT C-320-256-144 | 129.6 | 2/4 | 2.25 | 3.5 | 168 | 127 | 50 | NO VOLANTA | 55.49 | 128 | 2587 | 145.6 | EMUL 90% | 26.4 | 3384 | 5787 | OK | OK | 0.2 | 1.855 | 439 | 1285.43 | 88 | 87 | 1.3 | 1 | 99 | 1385.91 | 35 | 0.12 | NO | 1385 | 1326.88 | SI | 73.2 | POZO EN SEGUIMIENTO @ 3,4 SPM, CON BOMBEO ESTABLE. TRAZA DEL NIVEL CON AFECTACION EN LA DEFLEXION DE LA ONDA POR EL GAS. BUENA SUMERGENCIA. MODERADO GP DE FLUIDO CON IPG. FLUCTUACION ERROR GUIDE. ALTA FRICCION DE MANEJO DE SOLIDOS. V/V OPERATIVAS. | 69.8 | 2.8 | 13:41 |  |  | 1 | 1 | 522 | JAZMIN-I-2:1
JAZMIN | JAZMIN I-04 | 2025-01-21 | 1473.5 | 1145 | 74.8 | AMPSCOT C-320-256-144 | 129.6 | 3/4 | 2 | 2.9 | 117 | 114 | 20 | BOMBEO DEFICIENTE | 57.45 | 130.1 | 2402 | 100.3 | BOMBEO DEFICIENTE | 22.9 |  |  | FRENOS DESTENSIONADOS | FRENOS DESTENSIONADOS |  | 2.03 | 440 | 1485.5 | 168 | 168 | 1 | 5 | 100 | 1463.55 | 69.1 | 0.44 | NO | 1676.81 | 1577.44 | SI | 0.6 | POZO CON REDUCCION @ 2.9SPM, CON BOMBEO DEFICIENTE. BUENA SUMERGENCIA. ALTA FRICCION POR MANEJO DE SOLIDOS. BOMBA CON DESGASTE. EVALUAR RESPACIAR AUMENTO DE SPM & CB nOTA. NO SE TOMA TEST DE VALVULAS POR EL ESTADO DE LOS FRENOS - DESTENSIONADOS" | 44 | 2.6 | 13:25 |  |  | 1 | 1 | 523 | JAZMIN-I-4:1
JAZMIN | JAZMIN I-05 | 2025-01-21 | 1434 | 1197 | 59.2 | AMPSCOT C-320-256-144 | 144 | 4/4 | 2 | 3.1 | 138 | 133 | 50 | VOLANTA DURA | 41.52 | 142.5 | 2299 | 85.6 | EMUL 90% | 28.5 | 4519 | 5858 | OK | DESGASTE | 0.1 | 2.096 | 441 | 1503.63 | 40 | 40 | 1.3 | 0 | 100 | 1434.76 | 15.7 | 0.2 | NO | 1538.14 | 1507.45 | SI | 0.9 | POZO EN SEGUIMIENTO @ 3.1SPM, CON BOMBEO & OPERANDO ESTABLE. MEDIANA SUMERGENCIA. MODERADO GOLPE DE FLUIDO CON LEVE IGP. FLUCTUACION CARGA ERROR GUIDE. ALTA FRICCION POR MANEJO DE SOLIDOS. VALVULAS CON DESGASTE SV CON LL. | 70.5 | 2.9 | 13:15 |  |  | 1 | 1 | 524 | JAZMIN-I-5:1
JAZMIN | JAZMIN I-07 | 2025-01-21 | 1628 | 1260 | 97.6 | KERUI C-320-256-144 | 144 | 4/4 | 2 | 1.8 | 115 | 113 | 50 | NO VOLANTA | 67.41 | 144.7 | 2156 | 83.7 | AGUA CRUDO 90% | 26 | 3625 | 6107 | OK | OK | 0.4 | 2.329 | 442 | 1598.97 | 0 | 0 | 1 | 1 | 98 | 1373.1 | 0.6 | 0.11 | NO | 1571 | 1407.25 | SI | 0 | POZO CON LEVE REDUCCION @ 1.8 SPM, CON BOMBEO INESTABLE. SIN SUMERGENCIA MODERADO GP DE FLUIDO CON IPG. V/V OPERATIVAS. SEGUIMIENTO | 56.7 | 1.8 | 13:02 |  |  | 1 | 1 | 525 | JAZMIN-I-7:1
JAZMIN | JAZMIN I-08 | 2025-01-21 | 1621 | 1296 | 72 | AMPSCOT C-320-256-144 | 144 | 4/4 | 2 | 3.9 | 156 | 135 | 50 | NO VOLANTA | 51.02 | 141.1 | 2216 | 130 | EMUL 90% | 28.4 | 3163 | 6655 | OK | OK | 0.2 | [11 empty] | NO | 1662.92 | 1458 | SI |  | POZO EN SEGUIMIENTO @ 3.9 SPM, CON BOMBEO ESTABLE. MODERADO GP DE FLUIDO E INTERFERENCIA POR GAS.STUFFING AJUSTADO. V/V OPERATIVAS NO SE TOMA REGISTRO ACUSTICO DEBIDO SIN VALVULA DE VENTEO ( LLAVE REQUNTADA) | 70.8 | 5.1 | 12:54 |  |  | 0 | 1 | 526 | JAZMIN-I-8:1
JAZMIN | JAZMIN I-10 | 2025-01-21 | 1444 | 1157 | 96.6 | AMPSCOT C-320-256-144 | 115.2 | 2/4 | 2 | 5.4 | 171 | 143 | 50 | NO VOLANTA | 85.2 | 113.4 | 2387 | 241.4 | EMUL 90% | 29.3 | 3837 | 5780 | LEVE CIERRE TARDIO | OK | 1.7 | 1.677 | 444 | 1178.95 | 400 | 381 | 1 | 3 | 93 | 1406.02 | 155.6 | 0.32 | NO | 1582.82 | 1569.86 | SI | 99.2 | POZO EN SEGUIMIENTO @ 5,4 SPM, CON BOMBEO ESTABLE. ALTA SUMEREGENCIA. LEVE CIERRE TARDIO DE LA TV. CARTA DE SUPERFICIE & FONDO MUESTRA UN AUMENTO & DESCENSO DE CARGA REFLEXION DE LA ONDA DESDE LAS BARRAS DE PESO. MODERADO GP DE FLUIDO. STUFFING AJUSTADO.V/V OPERATIVAS. | 70.8 | 4.8 | 12:43 |  |  | 1 | 1 | 527 | JAZMIN-I-10:1
JAZMIN | JAZMIN JAZ-1 | 2025-01-21 | 1382 | 1174 | 108.3 | AMPSCOT C-320-256-144 | 129.6 | 3/4 | 2.25 | 2.2 | 127 | 123 | 60 | 500-10" | 82.5 | 131.3 | 2954 | 137.5 | EMUL 90% | 29.5 |  |  | FRENOS DESTENSIONADOS | FRENOS DESTENSIONADOS |  | 2.042 | 445 | 1460.67 | 45 | 45 | 1 | 0 | 100 | 1430.62 | 18.4 | 0.09 | NO | 1507.06 | 1504.54 | SI | 0.6 | POZO EN SEGUIMIENTO @ 2,2 SPM, CON BOMBEO ESTABLE. MEDIANA SUMERGENCIA.CARTA LLENA CON TV DESGASTE CON DEFICIENCIA CON PERDIDA DE CARGA. ELONGACION DE LA SARTA. | 56.8 | 2.5 | 14:01 |  |  | 1 | 1 | 528 | JAZMIN-1:1
JAZMIN | JAZMIN AC-06 | 2025-01-18 | 1426.5 | 1197 | 123.5 | AMPSCOT C-320-256-144 | 129.6 | 3/4 | 2 | 2.9 | 169 | 100 | 40 | NO VOLANTA | 96.18 | 128.4 | 1809 | 164.9 | EMUL 90% | 21.5 |  |  | FRENO MUY DESTENSIONADO | FRENO MUY DESTENSIONADO |  | 1.304 | 400 | 927.35 | 309 | 298 | 1.4 | 1 | 97 | 1422.31 | 123.1 | 0.42 | NO | 1330.58 | 1178.6 | SI | 154.7 | POZO CALIENTE CON AUMENTO @ 2.9 SPM, CON BOMBEO ESTABLE. MERMA DE NIVEL. ALTA SUMERGENCIA. .CARTA LLENA. NO SE TOMA TEST DE V/VS POR EL ESTADO DEL FRENO- DESTENSIONADO. " | 40.6 | 2 | 08:48 |  |  | 1 | 1 | 529 | JAZMIN-AC-6:1
JAZMIN | JAZMIN AC-07 | 2025-01-18 | 1324 | 1146 | 89.4 | AMPSCOT C-320-256-144 | 129.6 | 3/4 | 2 | 4.5 | 185 | 165 | 60 | NO VOLANTA | 69.39 | 128.8 | 2108 | 187.6 | EMUL | 22.3 |  |  | FRENO MUY DESTENSIONADO | FRENO MUY DESTENSIONADO | [12 empty] | NO | 1375 | 1347.82 | NO |  | POZO EN SEGUIMEINTO @ 4,4 SPM, CON BOMBEO ESTABLE. CON DESCENSO DE WHT MODERADO GP DE FLUIDO FLUIDO CON LEVE INTERFERENCIA POR GAS.LEVE REFLEXION DE LA ONDA DESDE LA SB. NO SE TOMA REGISTRO ACUSTICO DEBIDO A LA ALTA TEMPERATURA Y VAPOR EN EL ANULAR:165°F NO SE TOMA TEST DE V/VS POR EL ESTADO DEL FRENO CONTINUA DESTENSIONADO" | 49.8 | 2.8 | 08:01 |  |  | 0 | 1 | 530 | JAZMIN-AC-7:1
JAZMIN | JAZMIN AE-06 | 2025-01-18 | 1665.7 | 1184.64 | 81.5 | LUFKIN C-456D-256-144 | 144 | 4/4 | 2 | 3.5 | 132 | 106 | 80 | 500-15" | 58.87 | 138.4 | 2620 | 134.4 | EMUL 90% | 39.9 |  |  | SARTA FLOTANDO | SARTA FLOTANDO |  | 2.325 | 400 | 1754.85 | 159 | 159 | 1.2 | 4 | 100 | 1509.55 | 65.2 | 0.35 | NO | 1960.4 | 1664.9 | SI | 0.8 | POZO EN SEGUIMIENTO @ 3,5 SPM, CON BOMBEO ESTABLE. BUENA SUMERGENCIA. :FLUJO DE GAS EN EL ANULAR: 4 MSCFD. BOMBA PRESENTA DEFICIENCIA CON CON ALTO GP DE FLUIDO POR FLUIDO VISCOSO. SUFFING AJUSTADO. EVALUAR POR OPTIMIZACION. LA VIGA ESTA OPERANDO AL 125.7 DE LA CARGA PERMISIBLE (GOODMAN MODIFICADO) PARA UN FACTOR DE SERVICIO DE 0,60. NOTA : POZO CON SARTA FLOTANDO SE DEJA POCAS CARTAS NO SE HACE TEST DE V/V | 125.2 | 9.4 | 08:13 |  |  | 1 | 1 | 531 | JAZMIN-AE-6:1
JAZMIN | JAZMIN AE-07 | 2025-01-18 | 1728.5 | 1238 | 62.1 | LUFKIN C-456D-256-144 | 125.617 | 3/4 | 2 | 3.2 | 116 | 89 | 80 | NO VOLANTA | 50.98 | 121.7 | 2596 | 91.2 | EMUL 80% | 37.1 | 4260 | 6942 | LL | OK | 0.8 | 1.631 | 400 | 1191.61 | 566 | 534 | 1.4 | 3 | 92 | 1461.2 | 222.1 | 0.32 | FUERTE | 1912 | 1649.03 | SI | 161.4 | POZO CON LEVE REDUCCION @ 3,2 SPM, CON BOMBEO ESTABLE. CON DESCENSO DE WHT. ALTA SUMERGENCIA.LEVE CIERRE TARDIO DE LA TV CON ALTA FRICICON POR FLUIDO VISCOSO E IPG. LEVE GOLPE DE BOMBA. V/VS CON DEFICIENCIA. LA VIGA ESTA OPERANDO AL 10 % DE LA CARGA PERMISIBLE (GOODMAN MODIFICADO) PARA UN FACTOR DE SERVICIO DE 0,60 RUTA PARA WO TS | 108 | 6.3 | 08:26 |  |  | 1 | 1 | 532 | JAZMIN-AE-7:1
JAZMIN | JAZMIN AWY-02 | 2025-01-18 | 1551.8 | 1423.6 | 119 | AMPSCOT C-320-256-144a | 144 | 3/3 | 2 | 3.9 | 119 | 112 | 80 | NO VOLANTA | 82.5 | 144.2 | 2221 | 216.6 | AGUA EMUL | 24.3 | 3571 | 3578 | DEFICIENTE | OK | 0 | 1.708 | 400 | 1285.97 | 130 | 85 | 0.8 | 23 | 65 | 1505.83 | 36.1 | 2.08 | SI | 1416 | 1415.93 | NO | 80.5 | POZO CON AUMENTO @ 3,9 SPM, CON BOMBEO ESTABLE. TRAZA DEL NIVEL CON AFECTACION EN LA DEFLEXION DE LA ONDA POR EL GAS. BUENA SUMERGENCIA. ALTO FLUJO DE GAS POR EL ANULAR. :23 MSCFD. TV CON DEFICIENCIA CON FUGA.POZO PRESIONADO - ALTO APORTE DE GAS ENRUTADO PARA CBS | 41.6 | 3.1 | 11:52 |  |  | 1 | 1 | 533 | JAZMIN-AWY-2:1
JAZMIN | JAZMIN CI-01 | 2025-01-18 | 1611 | 1502 | 16.6 | KERUI C-320-256-144 | 144 | 4/4 | 2 | 2.3 | 103 | 92 | 70 | 500-30" | 11.7 | 142.1 | 2395 | 18 | GAS CRUDO 50% | 23.8 | 4007 | 5496 | OK | OK | 0 | 1.843 | 400 | 1336.18 | 255 | 238 | 1.2 | 3 | 93 | 1450 | 99 | 0.25 | NO | 1617.29 | 1527.81 | NO | 96.6 | POZO CON REDUCCION @ 2.3 SPM, CON BOMBEO ESTABLE. CON RECUPERACION DE NIVEL. ALTA SUMERGENCIA. BOMBA CON BAJA ADMISION: LIGERO CIERRE TARDIO DE LA TV. SEVERO GOLPE DE FLUIDO CON LEVE INTERFERENCIA POR GAS. STUFFING AJUSTADO. EVALUAR POR OPTMIZACION. | 39.8 | 1 | 09:39 |  |  | 1 | 1 | 534 | JAZMIN-CI-1:1
JAZMIN | JAZMIN P-01 | 2025-01-18 | 1236.81 | 968.62 | 78.7 | AMPSCOT C-320-256-144 | 144 | 4/4 | 2 | 4.8 | 150 | 113 | 30 | NO VOLANTA | 54.98 | 143.1 | 1958 | 175.2 | GAS EMUL 90% | 24.1 | 3182 | 4978 | OK | OK | 0.1 | 1.521 | 400 | 1074.31 | 251 | 240 | 0.8 | 3 | 93 | 1412.64 | 98.7 | 0.34 | NO | 1325.72 | 1325.72 | SI | 61.9 | POZO CON AUMENTO @ 4.8 SPM, CON BOMBEO ESTABLE. ALTA SUMERGENCIA. ALTO FLUJO DE GAS POR EL ANULAR. :3 MSCFD. ACENTUADA GP DE FLUIDO CON INTERFERENCIA POR GAS. REFLEXION DE LA ONDA DESDE LAS SB. V/V OPERATIVAS. EVALUAR LEVE REDUCCION DE SPM. | 60.7 | 2.2 | 07:29 |  |  | 1 | 1 | 535 | JAZMIN-P-1:1
JAZMIN | JAZMIN P-02 | 2025-01-18 | 1421.5 | 1039 | 121.1 | AMPSCOT C-320-256-144a | 144 | 3/3 | 2 | 2.4 | 197 | 198 | 50 | NO VOLANTA | 83.94 | 144.3 | 1693 | 136.9 | AGUA | 18.4 |  |  | FRENO MUY DESTENSIONADO | FRENO MUY DESTENSIONADO | [12 empty] | NO | 1139 | 1075.78 | SI |  | POZO EN SEGUIMIENTO @ 2,4 SPM, CON BOMBEO ESTABLE. .LEVE GP DE FLUIDO CON INTERFERENCIA POR GAS NO SE TOMA REGISTRO ACUSTICO POZO PRESIONADO ALTO APORTE DE GAS NO SE TOMA TEST DE V/VS POR EL ESTADO DEL FRENO-DESTENSIONADO | 36.8 | 1.9 | 07:45 |  |  | 0 | 1 | 536 | JAZMIN-P-2:1
JAZMIN | JAZMIN U-03 | 2025-01-18 | 1431.24 | 1125.48 | 76 | AMPSCOT C-320-256-144 | 129.6 | 3/4 | 2 | 3.2 | 128 | 114 | 50 | 500-36" | 59.15 | 128.4 | 2035 | 112.7 | EMUL 90% | 21.7 | 3433 | 4999 | OK | OK | 0.1 | 1.795 | 400 | 1300.29 | 98 | 98 | 1.1 | 1 | 100 | 1448.79 | 40.2 | 0.1 | NO | 1421.71 | 1321.3 | SI | 43.6 | POZO CON AUMENTO @ 3.2 SPM, CON BOMBEO ESTABLE. BUENA SUMERGENCIA. MODERADA INTERFERENCIA POR GAS. V/V OPERATIVAS NOTA: ANULAR CON ALTO APORTE DE AGUA Y GAS | 46.2 | 1.9 | 09:24 |  |  | 1 | 1 | 537 | JAZMIN-U-3:1
JAZMIN | JAZMIN U-06 | 2025-01-18 | 1398.88 | 1149.77 | 50 | AMPSCOT C-320-256-144 | 129.6 | 3/4 | 2 | 4 | 121 | 100 | 40 | NO VOLANTA | 38.32 | 130.5 | 2073 | 93.7 | CRUDO | 26.8 | 3576 | 5746 | OK | OK | 0.3 | 1.75 | 400 | 1281.69 | 182 | 182 | 1.4 | 0 | 100 | 1464.79 | 74.3 | 0.04 | NO | 1481.5 | 1405.44 | NO | 43.2 | POZO CON AUMENTO @ 4.0 SPM, CON BOMBEO ESTABLE. CAMBIO DE [ ] DE FLUIDO. CON DESCENSO DE NIVEL. BUENA SUMERGENCIA. ACENTUADA IPG CON ALTA FRICCION POR FLUIDO VISCOSO. V/V OPERTIVAS | 66.4 | 5 | 09:11 |  |  | 1 | 1 | 538 | JAZMIN-U-6:1
JAZMIN | JAZMIN Z-1 | 2025-01-18 | 1861.5 | 1490 | 87.7 | LUFKIN M-456D-256-144 | 111.851 | 1/3 | 2 | 3 | 120 | 98 | 50 | 500-30" | 78.85 | 111.2 | 2922 | 122.5 | EMUL | 32.2 | 5040 | 7418 | SL | OK | 2.7 | 1.825 | 400 | 1337.03 | 649 | 554 | 0.6 | 9 | 81 | 1465.24 | 230.4 | 0.88 | NO | 2016.49 | 1959.42 | SI | 168.9 | POZO EN SEGUIMIENTO @ 3.0 SPM, CON BOMBEO ESTABLE. CON RECUPERACION DE CON. DE BOMBEO. MUY ALTA SUMERGENCIA. LEVE GP DE FLUIDO CON LEVE INTERFERENCIA POR GAS. FLUCTUACION ARMONICA DE CARGAS. ERROR GUIDE. ALTA FRICCION POR MANEJO DE SOLIDOS. ALTA REFLEXION DE LA ONDA DESDE LA SB. ESCURRIMIENTO EN LA TV. EVALUA AUMENTO DE SPM. | 72 | 2.8 | 10:01 |  |  | 1 | 1 | 539 | JAZMIN-Z-1:1
JAZMIN | JAZMIN Z-2 | 2025-01-18 | 1638.5 | 1512 | 101.8 | AMPSCOT C-320-256-144a | 144 | 4/4 | 2 | 2 | 114 | 109 | 50 | NO VOLANTA | 70.54 | 144.3 | 2302 | 97.2 | CRUDO EMUL 50% | 26.4 | 3754 | 6031 | OK | OK | 0.1 | 2.06 | 400 | 1460.83 | 134 | 109 | 0.6 | 9 | 82 | 1418.28 | 45.5 | 0.71 | NO | 1609.06 | 1524.29 | SI | 55.7 | POZO EN SEGUIMIENTO @ 2.0 SPM, CON BOMBEO ESTABLE. CON RECUPERACION DE COND. DE BOMBEO. TRAZA DEL NIVEL CON AFECTACION EN LA DEFLEXION DE LA ONDA POR EL GAS.BUENA SUMERGENCIA. ALTO FLUJO DE GAS POR EL ANULAR. :9 MSCFD. MODERADO GP DE FLUIDO CON IPG. CON LEVE REFLEXION DE LA ONDA DESDE LAS BARRAS DE PESO. V/V OPERATIVAS | 55.9 | 1.9 | 10:14 |  |  | 1 | 1 | 540 | JAZMIN-Z-2:1
JAZMIN | JAZMIN Z-3 | 2025-01-18 | 2044.89 | 1782.79 | 37.4 | AMPSCOT C-320-256-144 | 115.2 | 2/4 | 2 | 7.1 | 126 | 99 | 50 | VOLANTA DURA | 34.31 | 108.9 | 2853 | 123.5 | EMUL | 38.3 |  |  | FRENO MUY DESTENSIONADO | FRENO MUY DESTENSIONADO |  | 2.798 | 400 | 1910.66 | 120 | 118 | 1 | 1 | 99 | 1365.74 | 49 | 0.09 | FUERTE | 2043.15 | 1912.67 | SI | 49.7 | POZO CON AUMENTO @ 7,1 SPM, CON BOMBEO ESTABLE. TRAZA DEL NIVEL CON AFECTACION EN LA DEFLEXION DE LA ONDA POR EL GAS. BUENA SUMERGENCIA. FLUJO DE GAS EN EL ANULAR:1 MSCFD.ACENTUADA INTERFERENCIA POR GAS. FUERTE GOLPE DE BOMBA. LEVE MANEJO DE SOLIDOS. NO SE TOMA TEST DE V/VS POR EL ESTADO DEL FRENO-DESTENSIONADO. " | 110.3 | 8.5 | 10:28 |  |  | 1 | 1 | 541 | JAZMIN-Z-3:1
JAZMIN | JAZMIN Z-5 | 2025-01-18 | 1849.39 | 1481.78 | 119.5 | AMPSCOT C-320-256-144 | 144 | 4/4 | 2 | 3.2 | 106 | 104 | 0 | NB | 86 | 138.9 | 2885 | 0 | NB | 30.2 |  |  | FRENO MUY DESTENSIONADO | FRENO MUY DESTENSIONADO |  | 1.935 | 400 | 1423.76 | 621 | 584 | 0.3 | 3 | 91 | 1471.59 | 242.4 | 0.3 | SI | 2044.58 | 2044.58 | SI | 161.7 | POZO CON AUMENTO @ 3,2 SPM, SIN BOMBEO. CON RECUPERACION DE 307 FT DE NIVEL. ALTA SUMERGENCIA. :3 MSCFD. CARTA MUESTRA ACCION DE BOMBA CON FUERTE GP DE BOMBA. POSIBLE FUGA DE TUBERIA. REALIZAR PRUEBA DE CAMION VACIO DE TUBERIA. NO SUCCION Y PRUEBA DE TUBERIA CON CAMION SALIO NEGATIVA NO SE TOMA TEST DE V/VS POR EL ESTADO DEL FRENO-CONTINUA DESTENSIONADO | 73.2 | 2.5 | 10:40 |  |  | 1 | 1 | 542 | JAZMIN-Z-5:1
JAZMIN | JAZMIN Z-6 | 2025-01-18 | 1613.85 | 1497.7 | 36.6 | AMPSCOT C-320-256-144 | 129.6 | 3/4 | 2 | 3 | 128 | 110 | 50 | NO VOLANTA | 28.46 | 128.4 | 2120 | 47 | EMUL 80% | 28.1 |  |  | FRENOS DESTENSIONADOS | FRENOS DESTENSIONADOS |  | 2.048 | 400 | 1515.52 | 33 | 24 | 0.2 | 14 | 74 | 1480 | 10.4 | 1.13 | NO | 1550 | 1504.6 | SI | 32.1 | POZO CON AUMENTO @ 3 SPM, CON BOMBEO UN POCO INESTABLE. CON DESCENSO DE COND. DE BOMBEO. MEDIANA SUMERGENCIA. ALTO FLUJO DE GAS POR EL ANULAR. :14 MSCFD.SEVERO GOLPE DE FLUIDO CON LEVE INTERFERENCIA POR GAS. NO SE TOMA TEST DE VALVULAS POR EL FRENO DESTENSIONADO. | 64.6 | 2.8 | 10:51 |  |  | 1 | 1 | 543 | JAZMIN-Z-6:1
JAZMIN | JAZMIN Z-7 | 2025-01-18 | 1665 | 1535 | 70.3 | AMPSCOT C-320-256-144 | 129.6 | 4/4 | 2 | 2 | 121 | 102 | 20 | 500-20" | 54.36 | 129.2 | 2245 | 70.1 | EMUL 90% | 26.3 |  |  | FRENO MUY DESTENSIONADO | FRENO MUY DESTENSIONADO |  | 2.307 | 400 | 1582.95 | 50 | 50 | 0.7 | 0 | 100 | 1372.3 | 20.7 | 0.01 | NO | 1639.13 | 1555.64 | SI | 31.2 | POZO EN SEGUIMIENTO @ 2,0 SPM, CON BOMBEO & OPERANDO ESTABLE. MEDIANA SUMERGENCIA. ACENTUADO GOLPE DE FLUIDO E IPG. TV CON LIGERA DEFICIENCIA. NO SE TOMA TEST DE V/VS POR EL ESTADO DEL FRENO-DESTENSIONADO" | 54 | 1.4 | 11:03 |  |  | 1 | 1 | 544 | JAZMIN-Z-7:1
JAZMIN | JAZMIN Z-8 | 2025-01-18 | 1646.45 | 1514.9 | 41.6 | AMPSCOT C-320-256-144 | 129.6 | 3/4 | 2 | 1.6 | 110 | 105 | 20 | 500-3´ | 32.54 | 128 | 2116 | 46.9 | AGUA EMUL | 23.8 |  |  | FRENO MUY DESTENSIONADO | FRENO MUY DESTENSIONADO |  | 2.113 | 400 | 1500.71 | 12 | 12 | 0.4 | 1 | 99 | 1420.45 | 5.6 | 0.1 | NO | 1513.76 | 1447.09 | SI | 59.4 | POZO CON REDUCCION @ 1,6 SPM, CON BOMBEO ESTABLE. CON RECUPERACION DE COND. DE BOMBEO. BAJA SUMERGENCIA. MODERADO GOLPE DE FLUIDO E IPG. SEGUIMIENTO NOTA. NO SE TOMA TEST DE VALVULAS POR EL ESTADO DEL FRENO. DESTENSIONADO. " | 45.5 | 1.2 | 11:13 |  |  | 1 | 1 | 545 | JAZMIN-Z-8:1
JAZMIN | JAZMIN Z-9 | 2025-01-18 | 2044.5 | 1783 | 89.8 | AMPSCOT C-320-256-144 | 115.2 | 2/4 | 2 | 2.9 | 110 | 103 | 0 | NB | 78.03 | 115.1 | 2902 | 0 | NB | 12.4 |  |  | FRENO MUY DESTENSIONADO | FRENO MUY DESTENSIONADO |  | 2.224 | 400 | 1687.14 | 430 | 384 | 0.6 | 5 | 87 | 1517.21 | 158.4 | 0.4 | NO | 2133 | 2078.42 | SI | 123.3 | POZO NO BOMBEA @ 2.9 SPM, CON PPRL 2438 LBS POR DEBAJO DEL PESO DE LA SARTA EN EL AIRE CON PERDIA DEL 20 % DE LA CARGAS ESTRUCTURAL. CON RECUPERACION DE 198 FT DE NIVEL. DX POZO CON VARILLA PARTIDA O DESCONECTADA. NO SE TOMA TEST DE V/VS POR EL ESTADO DEL FRENO-CONTINUA DESTENSIONADO. | 8.3 | 0.4 | 11:29 |  |  | 1 | 1 | 546 | JAZMIN-Z-9:1
JAZMIN | JAZMIN AC-03 | 2025-01-17 | 1386 | 1156 | 137.7 | AMPSCOT C-320-256-144a | 144 | 3/3 | 2 | 2.4 | 143 | 89 | 60 | 500-20" | 95.58 | 144.1 | 1842 | 157.1 | EMUL 90% | 19.3 | 2608 | 4434 | LL | OK | 1 | 1.459 | 400 | 1037.2 | 211 | 211 | 1 | 0 | 100 | 1421.8 | 88.9 | 0.04 | NO | 1309.27 | 1165.47 | NO | 115.7 | POZO CON LIGERA REDUCCION @ 2.4 SPM, CON BOMBEO ESTABLE. ALTA SUMERGENCIA. CARTA LLENA. CON LIGERA IPG .ESCURRIMIENTO EN LA TV. VERIFICAR SPM DE OPERACION. | 37.8 | 2 | 07:49 |  |  | 1 | 1 | 547 | JAZMIN-AC-3:1
JAZMIN | JAZMIN AN-07 | 2025-01-17 | 1646 | 1517 | 32.6 | ZIMEC C-456-256-144 | 115.2 | 2/4 | 2 | 5 | 115 | 110 | 60 | NO VOLANTA | 28.79 | 113.2 | 2150 | 76 | CRUDO | 31.1 | 3600 | 6181 | OK | OK | 0.1 | 1.991 | 400 | 1438.04 | 42 | 37 | 0.9 | 5 | 87 | 1444.54 | 16.8 | 0.45 | NO | 1484.83 | 1392.08 | NO | 76.5 | POZO POST WS LIMPIEZA DE ARENA @ 5 SPM, CON BOMBEO ESTABLE. BAJA SUMERGENCIA. ACENTUADA INTERFERENCIA POR GAS. V/V OPERATIVAS. EVALUAR LEVE REDUCCION DE SPM. FALTA ACTUALIZAR EM & BWF. | 78.2 | 4.5 | 11:47 |  |  | 1 | 1 | 548 | JAZMIN-AN-7:1
JAZMIN | JAZMIN AR-04 | 2025-01-17 | 1911 | 1539 | 75 | AMPSCOT C-320-256-144 | 144 | 4/4 | 2.25 | 5.1 | 108 | 98 | 40 | VOLANTA DURA | 53.78 | 139.5 | 4011 | 223.9 | AGUA 90% | 41 | 4743 | 8603 | OK | OK | 0 | 2.609 | 400 | 1946.32 | 222 | 222 | 0.9 | 1 | 100 | 1492 | 94.3 | 0.05 | NO | 2169 | 2161.48 | SI | 1.4 | POZO EN SEGUIMIENTO @ 5.1 SPM, CON BOMBEO ESTABLE. BUENA SUMERGENCIA. FLUJO DE GAS EN EL ANULAR :1 MSCFD.ACENTUADA INTERFERENCIA POR GAS. FLUCTUACION ERROR GUIDE. V/V OPERATIVAS. LA VIGA ESTA OPERANDO AL 109.6 % DE LA CARGA PERMISIBLE (GOODMAN MODIFICADO) PARA UN FACTOR DE SERVICIO DE 0,60. | 106.9 | 6.1 | 10:22 |  |  | 1 | 1 | 549 | JAZMIN-AR-4:1
JAZMIN | JAZMIN AR-05 | 2025-01-17 | 1641.87 | 1580.75 | 34.7 | AMPSCOT C-320-256-144a | 144 | 3/3 | 2 | 2 | 96 | 94 | 50 | 500-10" | 24.36 | 142.3 | 2288 | 32.4 | EMUL 90% | 26.2 | 3534 | 5870 | OK | OK | 0 | 2.136 | 400 | 1563.68 | 21 | 21 | 0.8 | 0 | 100 | 1464.12 | 9.8 | 0.08 | NO | 1586 | 1513.62 | SI | 33.1 | POZO EN SEGUIMIENTO @ 2.0 SPM, CON BOMBEO ESTABLE. CON LEVE RECUPERACION DE NIVEL. BAJA SUMERGENCIA. SEVERO GOLPE DE FLUIDO CON LEVE INTERFERENCIA POR GAS. V/V OPERATIVAS. MEJORA CON TS. | 57.1 | 1.3 | 10:37 |  |  | 1 | 1 | 550 | JAZMIN-AR-5:1
JAZMIN | JAZMIN AT-01 | 2025-01-17 | 1618.5 | 1526 | 12.6 | AMPSCOT C-320-256-144a | 144 | 3/3 | 2 | 5.2 | 109 | 102 | 40 | NO VOLANTA | 8.85 | 142.7 | 2293 | 30.6 | CRUDO EMUL | 29.8 | 5203 | 5943 | OK | LIFTED | 0 | 2.225 | 400 | 1506.95 | 49 | 49 | 1.2 | 0 | 100 | 1354.56 | 22.2 | 0.13 | NO | 1556.81 | 1526.35 | NO | 48.3 | POZO CON AUMEENTO @ 5.2 SPM, CON BOMBEO ESTABLE. CON DESCENSO DE COND. DE BOMBEO. MEDIANA SUMERGENCIA. SEVERO GP E FLUIDO CON IPG. CON ALTA FRICCION POR FLUIDO VISCOSO. LEVE MANEJO DE SOLIDOS. V/V OPERATIVAS. EVALUAR REDUCCION DE SPM. | 71.9 | 4.2 | 13:00 |  |  | 1 | 1 | 551 | JAZMIN-AT-1:1
JAZMIN | JAZMIN AT-02 | 2025-01-17 | 1605 | 1513 | 76.2 | AMPSCOT C-320-256-144a | 144 | 3/3 | 2 | 1.5 | 108 | 96 | 20 | 115-5´ | 53.59 | 142.1 | 2265 | 52.2 | GAS | 24.7 | 3618 | 5725 | OK | OK | 0 | 2.055 | 400 | 1469.47 | 89 | 89 | 1.2 | 0 | 100 | 1430.14 | 38.7 | 0.11 | NO | 1560.11 | 1542.3 | SI | 58.7 | POZO EN SEGUIMIENTO @1.5 SPM, CON BOMBEO FLUCTUANTE. MODERADA SUMERGENCIA. GP DE FLUIDO CON ALTA IPG & ALTA FRICCION POR MANEJO DE SOLIDOS. V/V OPERATIVAS | 46 | 1 | 13:13 |  |  | 1 | 1 | 552 | JAZMIN-AT-2:1
JAZMIN | JAZMIN AT-05 | 2025-01-17 | 1602.16 | 1485.32 | 108.6 | AMPSCOT C-320-256-144a | 144 | 4/4 | 2 | 5.9 | 109 | 95 | 40 | NO VOLANTA | 75.84 | 143.2 | 2232 | 298 | GAS CRUDO 20% | 27.9 | 3564 | 5501 | SL | OK | 1.2 | 2.002 | 400 | 1422.08 | 115 | 107 | 1.3 | 3 | 93 | 1420.66 | 46.5 | 0.25 | NO | 1542 | 1498.54 | NO | 71.1 | POZO CON AUMENTO @ 5,9 SPM, CON BOMBEO ESTABLE. BUENA SUMERGENCIA. FLUJO DE GAS EN EL ANULAR:3 MSCFD.MODERADA INTERFERENCIA POR GAS. BOMBA EVIDENCIA DESGASTE. TV CON ESCURRIMIENTO. | 63.9 | 7.2 | 13:34 |  |  | 1 | 1 | 553 | JAZMIN-AT-5:1
JAZMIN | JAZMIN AU-04 | 2025-01-17 | 2155 | 1926 | 33 | KERUI C-320-256-144 | 115.2 | 1/3 | 2 | 1.4 | 105 | 100 | 50 | NO VOLANTA | 30.16 | 109.4 | 3147 | 22.8 | CRUDO 30% | 41.5 |  |  | SARTA FLOTANDO | SARTA FLOTANDO |  | 2.924 | 400 | 2178.63 | 62 | 62 | 1.1 | 0 | 100 | 1490.17 | 27.8 | 0.37 | FUERTE | 2243.4 | 2197.11 | NO | 1.7 | POZO EN SEGUIMIENTO @ 1,4 SPM, CON BOMBEO DEFICIENTE. CON RECUPRACION DE NIVEL. POZO FRIO. MODERADA SUMERGENCIA.MUESTRA ACCION DE BOMBA CON ALTA FRICCION POR CRUDO VISCOSO. GP DE BOMBA FUERTE. MEJORA CON TS. LA VIGA ESTA OPERANDO AL 130% DE LA CARGA PERMISIBLE (GOODMAN MODIFICADO) PARA UN FACTOR DE SERVICIO DE 0,60. | 129.8 | 2.5 | 10:57 |  |  | 1 | 1 | 554 | JAZMIN-AU-4:1
JAZMIN | JAZMIN AWY-03 | 2025-01-17 | 2048.5 | 1792 | 50.5 | KERUI C-320-256-144 | 144 | 4/4 | 2 | 4.2 | 123 | 122 | 30 | NO REPORTA | 35.59 | 141.8 | 2786 | 99.9 | GAS CRUDO | 37.9 | 4221 | 7156 | OK | OK | 0.2 | 2.468 | 400 | 1817.09 | 162 | 140 | 1.2 | 6 | 86 | 1472.52 | 60.1 | 0.39 | NO | 1989.96 | 1914.65 | NO | 82.5 | POZO CON AUMENTO @ 4,2 SPM, CON BOMBEO ESTABLE. BUENA SUMERGENCIA. ALTO FLUJO DE GAS POR EL ANULAR. :6 MSCFD.ACENTUADA INTERFERENCIA POR GAS.FRICCION POR FLUIDO VISCOSO. V/V OPERATIVAS. LA VIGA ESTA OPERANDO AL 105,9% DE LA CARGA PERMISIBLE (GOODMAN MODIFICADO) PARA UN FACTOR DE SERVICIO DE 0,60. | 105.9 | 9 | 12:31 |  |  | 1 | 1 | 555 | JAZMIN-AWY-3:1
JAZMIN | JAZMIN BC-02 | 2025-01-17 | 1568.5 | 1473 | 60 | KERUI C-320-256-144 | 144 | 3/3 | 2 | 4 | 142 | 109 | 80 | NO REPORTA | 42.09 | 142.6 | 2134 | 108.8 | EMUL | 26.5 | 3643 | 5733 | OK | OK | 0.3 | 1.923 | 400 | 1349.42 | 175 | 175 | 0.7 | 1 | 100 | 1403.45 | 74.7 | 0.06 | NO | 1525.82 | 1518.43 | NO | 93.9 | POZO EN SEGUIMIENTO @ 3,9 SPM, CON BOMBEO ESTABLE. CONTINUA CON LEVE RECUPERACION DE NIVEL.BUENA SUMERGENCIA. .ACENTUADA IPG. REFLEXION DE LA ONDA DESDE LA SB. TV FALLANDO AL ABRIR. | 59.8 | 2.7 | 09:59 |  |  | 1 | 1 | 556 | JAZMIN-BC-2:1
JAZMIN | JAZMIN BC-03 | 2025-01-17 | 1709 | 1615 | 116 | KERUI C-320-256-144 | 144 | 4/4 | 2 | 3.6 | 140 | 99 | 80 | 110-5´ | 81.27 | 142.8 | 2443 | 192.9 | EMUL 90% | 26.1 | 3729 | 5708 | SL | OK | 1.7 | 2.072 | 400 | 1459.26 | 173 | 173 | 0.5 | 1 | 100 | 1408.55 | 73.8 | 0.05 | NO | 1653 | 1542.01 | SI | 96.5 | POZO CON AUMENTO @ 3,6 SPM, CON BOMBEO ESTABLE. BUNA SUMERGENCIA. LEVE IPG. TV CON ESCURRIMIENTO. SEGUIMIENTO | 56.5 | 3.6 | 09:48 |  |  | 1 | 1 | 557 | JAZMIN-BC-3:1
JAZMIN | JAZMIN BC-04 | 2025-01-17 | 1589.5 | 1488 | 82.2 | KERUI C-320-256-144 | 144 | 4/4 | 2 | 2.5 | 120 | 101 | 50 | NO REPORTA | 57.6 | 142.7 | 2131 | 97.2 | EMUL 90% | 24.1 | 3583 | 5470 | OK | OK | 0 | 2.044 | 400 | 1489.36 | 31 | 31 | 0.5 | 0 | 100 | 1457.3 | 14.1 | 0.01 | NO | 1523.07 | 1501.67 | SI | 42.1 | POZO EN SEGUIMIENTO @ 2.5 SPM, CON BOMBEO ESTABLE. BAJA SUMERGENCIA. ACENTUADA GOLPE DE FLUIDO CON LEVE INTERFERENCIA POR GAS. ALTA FRICCION POR SOLIDOS & REFLEXION DE LA ONDA DESDE SB.LEVE GOLPE DE BOMBA. V/V OPERATIVAS. | 51.8 | 1.7 | 09:35 |  |  | 1 | 1 | 558 | JAZMIN-BC-4:1
JAZMIN | JAZMIN CP-02 | 2025-01-17 | 1606.5 | 1559 | 31.3 | KERUI GROUP C-320-256-144 | 115.2 | 1/3 | 2.25 | 2.1 | 114 | 111 | 20 | NO VOLANTA | 27.69 | 113 | 2852 | 39.2 | EMUL 90% | 27 | 5945 | 6529 | OK | LL | 0.1 | 2.281 | 400 | 1654.32 | 0 | 0 | 1 | 0 | 100 | 1450.52 | 1.5 | 0.02 | NO | 1571.5 | 1571.49 | NO | 1.5 | POZO CON REDUCCION @ 2.1 SPM, CON BOMBEO ESTABLE. SIN SUMERGENCIA. SEVERO GOLPE DE FLUIDO CON LEVE INTERFERENCIA POR GAS. SV CON LL | 50.7 | 0.8 | 12:14 |  |  | 1 | 1 | 559 | JAZMIN-CP-2:1
JAZMIN | JAZMIN S-01 | 2025-01-17 | 1478.5 | 1097 | 86.4 | AMPSCOT C-320-256-144 | 144 | 4/4 | 2.25 | 2.6 | 82 | 87 | 60 | 500-10" | 60 | 144.1 | 2706 | 131.4 | GAS EMUL DEFICIENTE | 25.3 | 3256 | 3668 | DESGASTADA | OK | 0.3 | 1.539 | 400 | 1148.31 | 234 | 234 | 9.3 | 0 | 100 | 1492.28 | 107.2 | 2.67 | NO | 1392.2 | 1371.14 | NO | 144.8 | POZO CON BOMBE DEFICIENTE @ 2,6 SPM, CON BOMBEO ESTABLE. ALTA SUMERGENCIA. .CHP ALTO: 9,3 PSI. TV CON DESGASTE CON FUGA. EVALUAR DESPRESURIZAR CSG & EVALUAR POR OPTIMIZACION. | 54 | 3.1 | 08:16 |  |  | 1 | 1 | 560 | JAZMIN-S-1:1
JAZMIN | JAZMIN S-02 | 2025-01-17 | 1428 | 1129 | 67.4 | AMPSCOT C-320-256-144 | 144 | 4/4 | 2 | 3.5 | 140 | 93 | 50 | 500-45" | 46.76 | 144 | 2089 | 108.3 | EMUL 90% | 23.2 | 3328 | 5191 | OK | OK | 0.2 | 1.986 | 400 | 1413.49 | 19 | 19 | 13 | 0 | 100 | 1423.46 | 21.7 | 0.77 | SI | 1438.66 | 1359.18 | SI | 18.3 | POZO EN SEGUIMIENTO @ 3,5 SPM, CON BOMBEO UN POCO INESTABLE. TRAZA DEL NIVEL CON AFECTACION EN LA DEFLEXION DE LA ONDA POR EL GAS.LEVE DESCENSO DE NIVEL. BAJA SUMERGENCIA. .ACENTUADO GOLPE DE FLUIDO CON LEVE INTERFERENCIA POR GAS. MANEJO DE SOLIDOS. TV CON LEVE PERDIDA DE CARGA. | 50.9 | 2.2 | 08:35 |  |  | 1 | 1 | 561 | JAZMIN-S-2:1
JAZMIN | JAZMIN S-04 | 2025-01-17 | 1415 | 1076 | 67.2 | LUFKIN C-320D-213-120 | 120 | 3/3 | 2 | 6.1 | 130 | 111 | 60 | 500-8" | 56.57 | 118.8 | 2253 | 191.2 | EMUL 90% | 32.7 | 3660 | 5710 | SL | OK | 1.8 | 1.527 | 400 | 1123.81 | 337 | 294 | 1.4 | 7 | 84 | 1471.92 | 124.3 | 0.72 | NO | 1477.59 | 1453.07 | SI | 99.7 | POZO EN SEGUIMIENTO @ 6,1 SPM, CON BOMBEO ESTABLE. MUY ALTA SUMERGENCIA. ALTO FLUJO DE GAS POR EL ANULAR. :6 MSCFD.MODERADO GOLPE DE FLUIDO CON LEVE INTERFERENCIA POR GAS. TV CON ESCURRIMIENTO. CONT. SEGUIMIENTO | 71 | 3.6 | 08:50 |  |  | 1 | 1 | 562 | JAZMIN-S-4:1
JAZMIN | JAZMIN S-08 | 2025-01-17 | 1619.5 | 1242 | 68.2 | AMPSCOT C-320-256-144 | 144 | 4/4 | 2 | 5 | 132 | 103 | 60 | NO VOLANTA | 47.74 | 142.9 | 2155 | 159.5 | EMUL 90% | 28.8 | 4176 | 6378 | OK | OK | 0.1 | 1.981 | 400 | 1328.21 | 198 | 198 | 0.8 | 1 | 100 | 1340.94 | 84.5 | 0.05 | NO | 1585.8 | 1389.13 | SI | 96.1 | POZO EN SEGUIMIENTO @ 5,1 SPM, CON BOMBEO ESTABLE. BUENA SUMERGENCIA.FLUJO DE GAS POR EL ANULAR. :1 MSCFD. ACENTUADA GP DE FLUIDO. MANEJO DE SOLIDOS. FLUCTUACION ERROR GUIDE. STUFFING AJUSTADO. V/V OPERATIVAS. | 73.3 | 5.3 | 09:04 |  |  | 1 | 1 | 563 | JAZMIN-S-8:1
JAZMIN | JAZMIN S-11 | 2025-01-17 | 1597.5 | 1240 | 46.2 | AMPSCOT C-320-256-144 | 129.6 | 3/4 | 2 | 4.6 | 131 | 100 | 40 | 500-10" | 35.95 | 128.4 | 1947 | 98.1 | EMUL 90% | 22.2 | 2801 | 5000 | PERDIDA DE CARGA | OK | 0 | 1.654 | 400 | 1153.78 | 229 | 225 | 0.8 | 1 | 98 | 1395.14 | 95.4 | 0.24 | NO | 1447.38 | 1280.46 | SI | 147.4 | POZO EN SEGUIMIENTO @ 4.6 SPM, CON BOMBEO UN POCO INESTABLE. . ALTA SUMERGENCIA. FLUJO DE GAS EN EL ANULAR :2 MSCFD. MODERADA INTERFERENCIA POR GAS. LEVE MANEJO DE SOLIDOS.STUFFING AJUSTADO, V/VS OPERATIVAS. | 51.4 | 3 | 09:17 |  |  | 1 | 1 | 564 | JAZMIN-S-11:1
JAZMIN | JAZMIN U-01 | 2025-01-17 | 1497.5 | 1278 | 50.7 | AMPSCOT C-320-256-144 | 129.6 | 3/4 | 2 | 3.6 | 152 | 118 | 40 | 500-5" | 39.77 | 127.5 | 1961 | 84.8 | EMUL 90% | 30.4 |  |  | FRENO MUY DESTENSIONADO | FRENO MUY DESTENSIONADO |  | 1.438 | 400 | 1040.31 | 308 | 289 | 1.3 | 2 | 94 | 1446.89 | 121.4 | 0.29 | NO | 1406.8 | 1286.76 | SI | 154.3 | POZO CON AUMENTO @ 3.6 SPM, CON BOMBEO ESTABLE. TRAZA DEL NIVEL CON AFECTACION EN LA DEFLEXION DE LA ONDA POR EL GAS. . BUENA SUMERGENCIA. FLUJO DE GAS POR EL ANULAR. : 2 MSCFD.ACENTUADA INTERFERENCIA POR GAS.FRICCION POR MANEJO DE SOLIDOS. STUFFING MUY AJUSTADO. NO TIENE TEST DE V/VS CONTINUA FRENO DESTENSIONADO. | 79.6 | 3.5 | 13:49 |  |  | 1 | 1 | 565 | JAZMIN-U-1:1
JAZMIN | JAZMIN W-01 | 2025-01-17 | 1631.17 | 1518.33 | 107.4 | AMPSCOT C-320-256-144a | 144 | 3/3 | 2 | 6.1 | 109 | 101 | 40 | NO VOLANTA | 75.32 | 142.6 | 2313 | 306.6 | EMUL 90% | 31.4 | 3903 | 4306 | DEFICIENTE | OK | 0 | 2.079 | 400 | 1536.03 | 80 | 80 | 1.1 | 0 | 100 | 1477.66 | 34.7 | 0.16 | NO | 1622.48 | 1541.96 | SI | 38.3 | POZO CON AUMENTO @ 6,1 SPM, CON BOMBEO ESTABLE. MODERADA SUMERGENCIA..MODERADA IPG. TV CON DEFICIENCIA CON DESGASTE NO CARGA. EVALUAR POR OPTIMIZACION. | 74.4 | 7 | 11:23 |  |  | 1 | 1 | 566 | JAZMIN-W-1:1
JAZMIN | JAZMIN X-01 | 2025-01-17 | 1505.85 | 1376.7 | 30 | LUFKIN M-456D-256-144 | 111.851 | 1/3 | 2 | 4 | 124 | 112 | 20 | 500-1 | 26.97 | 111.2 | 2078 | 55.3 | EMUL CRUDO | 25.9 | 5516 | 5413 | OK | LIFTED | 0 | 1.731 | 400 | 1261.96 | 231 | 195 | 1.6 | 7 | 84 | 1458.07 | 83.9 | 0.64 | NO | 1507 | 1474.37 | NO | 83.5 | POZO EN SEGUIMIENTO @ 4 SPM, CON BOMBEO ESTABLE. ALTA SUMERGENCIA. ALTO FLUJO DE GAS POR EL ANULAR. :7 MSCFD.ACENTUADO GOLPE DE FLUIDO CON LEVE INTERFERENCIA POR GAS. V/V OPERATIVAS. 0 CONT. SEGUIMIENTO | 55.2 | 3.3 | 12:45 |  |  | 1 | 1 | 567 | JAZMIN-X-1:1
JAZMIN | JAZMIN A-02 | 2025-01-16 | 1592.35 | 1474.71 | 31.1 | AMPSCOT C-320-256-144a | 144 | 3/3 | 2 | 1.5 | 109 | 101 | 40 | NO VOLANTA | 21.7 | 143.4 | 2092 | 23.8 | AGUA | 28.9 | 4920 | 6620 | OK | OK | 0.1 | 2.031 | 400 | 1458.22 | 19 | 19 | 0.5 | 1 | 100 | 1435.96 | 8 | 0.04 | NO | 1480.21 | 1389.78 | NO | 53.5 | POZO EN SEGUIMIENTO @ 1,5 SPM, CON BOMBEO & OPERANDO ESTABLE. BAJA SUMERGENCIA. ACENTUADO GOLPE DE FLUIDO CON IPG. SV CON LL. | 58.7 | 1.5 | 12:42 |  |  | 1 | 1 | 568 | JAZMIN-A-2:1
JAZMIN | JAZMIN A-03 | 2025-01-16 | 1573.5 | 1468 | 52.2 | AMPSCOT C-320-256-144a | 129.6 | 2/3 | 2 | 2.2 | 109 | 101 | 40 | 100-4´ | 40.32 | 129.5 | 2140 | 53.4 | EMUL 90% | 29.2 | 5116 | 6213 | OK | LIFTED | 0 | 1.89 | 400 | 1400.13 | 86 | 76 | 0.5 | 5 | 88 | 1481.62 | 31.6 | 0.42 | SI | 1491.8 | 1428.97 | NO | 63.3 | POZO EN SEGUIMIENTO @ 2.1 SPM, CON BOMBEO & OPERANDO ESTABLE. MEDIANA SUMERGENCIA. ACENTUADA GP DE FLUIDO CON IPG. CON STUFFING AJUSTADO. MANEJO DE SOLIDOS. SV LEVANTADA | 58.9 | 2 | 13:13 |  |  | 1 | 1 | 569 | JAZMIN-A-3:1
JAZMIN | JAZMIN A-04 | 2025-01-16 | 1620.1 | 1517.2 | 31.8 | AMPSCOT C-320-256-144 | 144 | 3/3 | 2.25 | 2 | 108 | 103 | 40 | 500-2´45" | 22.53 | 141.1 | 2773 | 37.8 | EMUL 90% | 32.5 | 4091 | 7685 | OK | OK | 0 | 2.053 | 400 | 1489.97 | 43 | 39 | 0.6 | 3 | 92 | 1451.51 | 16.1 | 0.28 | NO | 1537 | 1460.75 | NO | 48.3 | POZO EN SEUIMIENTO @ 2.0 SPM, CON BOMBEO ESTABLE. . .MODERADA SUMERGENCIA. FLUJO DE GAS EN EL ANULAR: 3 MSCFD. MODERDO GOLPE DE FLUIDO CON LEVE INTERFERENCIA POR GAS. V/V OPERATIVAS. NOTA: CABEZAL DE LA UBM PEGA CON LA GRAPA. | 74.8 | 1.9 | 12:57 |  |  | 1 | 1 | 570 | JAZMIN-A-4:1
JAZMIN | JAZMIN A-08 | 2025-01-16 | 2006.36 | 1752.72 | 27.6 | AMPSCOT C-320-256-144a | 115.2 | 1/3 | 2 | 1.8 | 104 | 98 | 40 | 40-4´ | 24.52 | 112.4 | 2743 | 23 | GAS CRUDO 40% | 33.6 | 7038 | 7304 | LEVE CIERRE TARDIO | MUY LEVANTADA | 0 | 2.679 | 400 | 1947.53 | 0 | 0 | 0.6 | 0 | 100 | 1453.92 | 0.1 | 0.23 | NO | 1918.3 | 1906.19 | NO | 0 | : POZO CON LIGERO AUMENTO @ 1.8 SPM, CON BOMBEO ESTABLE. SIN SUMERGENCIA. LEVE CIERRE TARDIO TV.MUY SEVERO GOLPE DE FLUIDO VISCOSO CON IPG. SV MUY LEVANTADA. RUTA PARA WO TS | 74.5 | 1.7 | 12:25 |  |  | 1 | 1 | 571 | JAZMIN-A-8:1
JAZMIN | JAZMIN A-09 | 2025-01-16 | 1646.38 | 1482.77 | 38.4 | AMPSCOT C-320-256-144a | 144 | 3/3 | 2 | 1.7 | 105 | 104 | 40 | 500-1´ | 26.93 | 142.6 | 2143 | 30 | GAS EMUL | 29.3 | 5170 | 6540 | OK | LIFTED | 0 | 2.118 | 400 | 1430.34 | 53 | 53 | 0.7 | 0 | 100 | 1350.65 | 22 | 0.03 | NO | 1487.09 | 1432.3 | NO | 90.6 | POZO EN SEGUIMIENTO @ 1,7 SPM, CON BOMBEO ESTABLE. MODERADA SUMERGENCIA. .MUY SEVERO GOLPE DE FLUIDO CON LEVE INTERFERENCIA POR GAS. CARTA MUESTRA POSIBLE DESGASTE DEL BARRIL -PERDIDA DE CARGA CORRESPONDIENTE. SV LEVANTADA | 63.3 | 1.5 | 12:07 |  |  | 1 | 1 | 572 | JAZMIN-A-9:1
JAZMIN | JAZMIN AF-02 | 2025-01-16 | 1655.35 | 1482.7 | 57.7 | AMPSCOT C-320-256-144a | 144 | 3/3 | 2.25 | 2.5 | 143 | 113 | 20 | 500-1´10" | 40.64 | 142.1 | 3041 | 87.8 | AGUA EMUL | 30.4 | 3979 | 6943 | OK | OK | 0 | 2.291 | 400 | 1419.72 | 280 | 280 | 0.5 | 0 | 100 | 1239.38 | 117.8 | 0.09 | SI | 1719.03 | 1647.46 | SI | 92.8 | POZO CON AUMENTO @ 2,5 SPM, CON BOMBEO ESTABLE. TRAZA DEL NIVEL CON AFECTACION EN LA DEFLEXION DE LA ONDA POR EL GAS.ALTA SUMERGENCIA. MODERADO GP DE FLUIDO CON INTERFERENCIA POR GAS. STUFFING AJUSTADOTV CON ESCURRIMIENTO: SL. LEVE GOLPE DE BOMBA | 74.1 | 2 | 11:42 |  |  | 1 | 1 | 573 | JAZMIN-AF-2:1
JAZMIN | JAZMIN AM-03 | 2025-01-16 | 1514.16 | 1420.33 | 97.3 | AMPSCOT C-320-256-144a | 144 | 3/3 | 2 | 2.7 | 147 | 107 | 80 | 500-8" | 68.24 | 142.6 | 2259 | 120.9 | EMUL | 25.1 | 3681 | 5574 | OK | OK | 0 | 1.939 | 400 | 1380.5 | 46 | 43 | 0.7 | 3 | 92 | 1423.93 | 17.5 | 0.3 | NO | 1427.15 | 1421.4 | SI | 54.2 | POZO CON AUMENTO @ 2,7 SPM, CON BOMBEO ESTABLE. MODERADA SUMERGENCIA.FLUJO DE GAS EN EL ANULAR:3 MSCFD.MODERADO GOLPE DE FLUIDO CON LEVE INTERFERENCIA POR GAS. MANEJO DE SOLIDOS. V/V OPERATIVAS. | 55.7 | 2.1 | 09:47 |  |  | 1 | 1 | 574 | JAZMIN-AM-3:1
JAZMIN | JAZMIN AM-04 | 2025-01-16 | 1705 | 1490 | 33.9 | KERUI C456D 256 144 | 144 | 4/4 | 2 | 2.5 | 121 | 109 | 80 | 500-30" | 23.82 | 142.3 | 2790 | 39.6 | EMUL 90% | 29.1 | 3604 | 6383 | OK | OK | 0.1 | 2.472 | 400 | 1810.51 | 0 | 0 | 0.6 | 4 | 100 | 1464.82 | 0.1 | 0.27 | SI | 1803.37 | 1795.11 | SI | 0.1 | POZO EN SEGUIMIENTO @ 2,5 SPM, CON BOMBEO ESTABLE. CON DESCENSO DE COND. DE BOMBEO. SIN SUMERGENCIA. FLUJO DE GAS EN EL ANULAR:34 MSCFD.SEVERO GOLPE DE FLUIDO CON ALTA INTERFERENCIA POR GAS. LEVE MANEJO DE SOLIDOS & REFLEXION DE LA ONDA DESDE LA SB. V/V OPERATIVAS. EVALUAR REDUCCION DE SPM. | 68.6 | 2.6 | 10:09 |  |  | 1 | 1 | 575 | JAZMIN-AM-4:1
JAZMIN | JAZMIN BG-04 | 2025-01-16 | 1639.29 | 1498.59 | 22.8 | AMPSCOT C-320-256-144a | 144 | 3/3 | 2 | 3.8 | 103 | 101 | 30 | NO VOLANTA | 16.02 | 142.5 | 2173 | 40 | EMUL | 29.9 |  |  | LEVE CIERRE TARDIO | FRENO MUY DESTENSIONADO |  | 2.419 | 400 | 1617.7 | 0 | 0 | 0.7 | 0 | 100 | 1337.5 | 0.2 | 0.04 | SI | 1588.5 | 1478.27 | SI | 0 | POZO EN SEGUIMIENTO @ 3,8 SPM, CON BOMBEO ESTABLE. POZO ACHICADO. BAJA SUMERGENCIA. SEVERO GOLPE DE FLUIDOSEVERO GP DE BOMBA. LEVE CIERRE TARDIO. EVALUAR REDUCCION DE SPM. NO SE HACE TEST DE VALVULAS FRENOS DESTENSIONADOS" | 74.6 | 3.4 | 11:25 |  |  | 1 | 1 | 576 | JAZMIN-BG-4:1
JAZMIN | JAZMIN L-02 | 2025-01-16 | 1598.5 | 1581 | 18.1 | AMPSCOT C-320-256-144 | 144 | 3/3 | 2 | 1.8 | 95 | 92 | 100 | NO VOLANTA | 12.45 | 145.1 | 2263 | 14.2 | AGUA | 30.5 | 3481 | 6169 | OK | OK | 0 | 2.206 | 400 | 1451.47 | 10 | 10 | 0.6 | 0 | 100 | 1315.93 | 4 | 0.22 | SI | 1462 | 1392.79 | NO | 61 | POZO EN SEGUIMIENTO @ 1,8 SPM, CON BOMBEO ESTABLE. CON DESCENSO DE COND. DE BOMBEO. BAJA SUMERGENCIA. : SEVERO GP DE FLUIDO CON ALTA FRICCION POR FLUIDO VISCOSO. V/V OPERATIVAS. MEJORA CON TS. | 71.5 | 2.3 | 10:59 |  |  | 1 | 1 | 577 | JAZMIN-L-2:1
JAZMIN | JAZMIN L-03 | 2025-01-16 | 1533.5 | 1396 | 59.2 | AMPSCOT C-320-256-144a | 144 | 3/3 | 2 | 2 | 97 | 91 | 80 | NO VOLANTA | 41.59 | 142.3 | 2233 | 56.3 | GAS CRUDO 20% | 24.5 | 3543 | 5723 | OK | OK | 0 | 2.252 | 400 | 1377.52 | 69 | 69 | 0.7 | 0 | 100 | 1223.38 | 28.8 | 0.11 | NO | 1447.16 | 1433.39 | NO | 67.3 | POZO CON REDUCCION @ 2.0 SPM, CON BOMBEO ESTABLE. MEDIANA SUMERGENCIA. SEVERO GOLPE DE FLUIDO CON LEVE INTERFERENCIA POR GAS. REFLEXION DE LA ONDA DESDE LA SB. V/V OPERATIVAS. NOTA. POZO CON HISTORIAL DE ALTO ARENAMIENTO NO SE RECOMIENDA OFF POR MUY PROBABLE PEGA 23/01/2025. Pozo no bombea, se sienta bomba, se estimula, se deja con minimo espaceo y queda esperando condiciones. 3.0 spm. | 50.6 | 1.5 | 10:43 |  |  | 1 | 1 | 578 | JAZMIN-L-3:1
JAZMIN | JAZMIN L-04 | 2025-01-16 | 1590.5 | 1456 | 72.6 | AMPSCOT C-320-256-144a | 144 | 3/3 | 2 | 1.5 | 102 | 93 | 50 | NO VOLANTA | 50.85 | 142.7 | 1999 | 17.9 | CRUDO AGUA | 25.2 | 3717 | 5928 | OK | OK | 0 | 2.088 | 400 | 1460.33 | 0 | 0 | 0.8 | 0 | 100 | 1398.79 | 0.4 | 0.17 | NO | 1457 | 1412.08 | NO | 0 | POZO DE BAJO POTENCIAL EN SEGUIMIENTO @ 1,5 SPM, CON BOMBEO INESTABEL. SIN SUMERGENCIA. SEVERO GOLPE DE FLUIDO E IPG. V/V OPERATIVAS. REESPACIAR. | 52.6 | 1 | 10:26 |  |  | 1 | 1 | 579 | JAZMIN-L-4:1
JAZMIN | JAZMIN M-02 | 2025-01-16 | 1273.5 | 991 | 81.1 | AMPSCOT C-320-256-144 | 144 | 4/4 | 2 | 2.1 | 119 | 98 | 60 | 200-3´ | 55.98 | 144.9 | 2065 | 84.1 | EMUL 90% | 23.8 | 2969 | 5293 | OK | OK | 0 | 1.478 | 400 | 1052.47 | 270 | 270 | 0.5 | 0 | 100 | 1424.18 | 111.3 | 0.15 | NO | 1328 | 1316.52 | NO | 89.4 | POZO CON LIGERA REDUCCION @ 2,1 SPM, CON BOMBEO ESTABLE. ALTA SUMERGENCIA. BOMBA CON BAJA ADMISION: LEVE CIERRE TARDIO DE LA TV. MUY SEVERO GOLPE DE FLUIDO REFLEXION DELA ONDA DESDE LA SB. SV CON DEFICIENCIA. | 60.9 | 2.2 | 07:57 |  |  | 1 | 1 | 580 | JAZMIN-M-2:1
JAZMIN | JAZMIN M-03 | 2025-01-16 | 1464.5 | 1139 | 65.7 | AMPSCOT C-320-256-144 | 144 | 4/4 | 2 | 4 | 140 | 112 | 80 | 500-20" | 45.98 | 143 | 2086 | 122.6 | EMUL 80% | 28.5 | 3343 | 5546 | OK | OK | 0.3 | 1.677 | 400 | 1207.9 | 209 | 192 | 0.6 | 4 | 91 | 1440.55 | 64.9 | 0.38 | NO | 1498.2 | 1306.7 | SI | 56.7 | POZO EN SEGUIMIENTO @ 4,0 SPM, CON BOMBEO & OPERANDO ESTABLE. BUENA MERGENCIA.MODERADO GOLPE DE FLUIDO VISCOSO CON LEVE INTERFERENCIA POR GAS. MANEJO DE SOLIDOS. V/V OPERATIVAS. CONT. SEGUIMIENTO | 88.9 | 6.3 | 08:13 |  |  | 1 | 1 | 581 | JAZMIN-M-3:1
JAZMIN | JAZMIN M-04 | 2025-01-16 | 1406.5 | 1143 | 97.7 | AMPSCOT C-320-256-144 | 144 | 4/4 | 2 | 5 | 155 | 113 | 60 | NO VOLANTA | 68.52 | 142.6 | 2229 | 232.4 | EMUL | 29.2 | 3559 | 5826 | SL | OK | 1.8 | 1.632 | 400 | 1095.47 | 382 | 382 | 0.7 | 0 | 100 | 1342.49 | 159.7 | 0.04 | NO | 1543.5 | 1436.21 | SI | 112.1 | POZO CON AUMENTO @5.0 SPM, CON BOMBEO ESTABLE ALTA SUMERGENCIA. LEVE GP DE FLUIDO CON PG.STUFFING AJUSTADO. TV CON ESCURRIMIENTO. | 84.1 | 7 | 08:25 |  |  | 1 | 1 | 582 | JAZMIN-M-4:1
JAZMIN | JAZMIN M-06 | 2025-01-16 | 1474 | 1151 | 103.8 | AMPSCOT C-320-256-144 | 144 | 4/4 | 2.25 | 4.6 | 154 | 120 | 60 | NO VOLANTA | 72.5 | 143.2 | 2576 | 280 | EMUL 90% | 32.9 | 2917 | 3475 | DESGASTADA | OK | 0.1 | 1.705 | 400 | 1229.46 | 186 | 171 | 0.6 | 3 | 91 | 1442.18 | 70.5 | 0.36 | NO | 1506.28 | 1300.63 | NO | 61.8 | POZOEN SEGUIMIENTO @ 4.5 SPM, CON BOMBEO ESTABLE. CON LEVE RECUPERACION DE NIVEL. BUENA SUMERGENCIA. FLUJO DE GAS EN EL ANULAR:3 MSCFD LEVE INTERFERENCIA POR GAS. CARTA MUESTRA ALTA & ERRATICA DE CARGA EN LA CARRERA ASCENDENTE. POSIBLE RESTRICCION MECANICA. STUFFING AJUSTADO. TV CON DESGASTE CON FUGA. | 90 | 8.9 | 08:36 |  |  | 1 | 1 | 583 | JAZMIN-M-6:1
JAZMIN | JAZMIN M-07 | 2025-01-16 | 1684.8 | 1091.6 | 91.1 | AMPSCOT C-320-256-144a | 144 | 4/4 | 2 | 6 | 101 | 93 | 60 | 500-10" | 63.88 | 142.5 | 2235 | 255.6 | AGUA 90% | 31 | 3209 | 5891 | OK | OK | 0 | 1.903 | 400 | 1410.24 | 132 | 132 | 0.8 | 0 | 100 | 1482.13 | 55 | 0.08 | NO | 1568.16 | 1433.98 | SI | 99.1 | POZO CON AUMENTO @ 6,1 SPM, CON BOMBEO ESTABLE. BUENA SUMERGENCIA. MODERADO GP DE FLUIDO CON IPG V/V OPERATIVAS | 84.4 | 6.6 | 08:48 |  |  | 1 | 1 | 584 | JAZMIN-M-7:1
JAZMIN | JAZMIN M-08 | 2025-01-16 | 1246.5 | 988 | 50.1 | AMPSCOT C-320-256-144 | 144 | 4/4 | 2 | 2.1 | 129 | 101 | 60 | NO VOLANTA | 35.06 | 142.9 | 1915 | 49.2 | EMUL 90% | 21.5 |  |  | FRENOS DESTENSIONADOS | FRENOS DESTENSIONADOS |  | 1.762 | 400 | 1252.98 | 0 | 0 | 0.9 | 0 | 100 | 1422.23 | 0.6 | 0.05 | NO | 1231.37 | 1217.78 | SI | 0.6 | POZO EN SEGUIMIENTO @ 2.0 SPM, CON BOMBEO ESTABLE. SIN SUMERGENCIA. MODERADO GOLPE DE FLUIDO CON IGP. FLUCTUACION ERROR GUIDE & MANEJO DE SOLIDOS. DEFLEXION DE LA ONDA DESDE LA BARRA DE PESO. NO SE TOMA TEST DE VALVULAS POR EL ESTADO DE LOS FRENOS DE LA UBM. | 42.2 | 0.8 | 08:59 |  |  | 1 | 1 | 585 | JAZMIN-M-8:1
JAZMIN | JAZMIN M-09 | 2025-01-16 | 1411.73 | 1126.46 | 1.4 | AMPSCOT C-320-256-144a | 144 | 4/4 | 2 | 2.9 | 112 | 120 | 0 | NB | 1 | 142.9 | 2046 | 0 | NB | 19.4 | 4238 | 3619 | PERDIDA DE CARGA | OK | 0.1 | 1.731 | 400 | 1338.67 | 182 | 178 | 0.8 | 2 | 94 | 1546.7 | 73.7 | 0.22 | NO | 1552.55 | 1439.84 | NO | 24 | POZO ATMOSFERA SE ENCUENTRA UNIDAD APAGADA - NO BOMBEA @ 2,9 SPM, PPRL 900 LBS POR ENCIMA DEL PESO DE LA SARTA. POZO CON CARGA DE BOMBA. TV SIN CARGA REALIZAR PRUEBA DE TUBERIA. | 32.9 | 1.4 | 09:13 |  |  | 1 | 1 | 586 | JAZMIN-M-9:1
JAZMIN | JAZMIN M-10 | 2025-01-16 | 1434.5 | 1122 | 75.5 | AMPSCOT C-320-256-144 | 144 | 4/4 | 2 | 4 | 125 | 101 | 60 | NO VOLANTA | 52.84 | 143 | 2220 | 139.7 | EMUL 90% | 27.6 | 3161 | 5005 | PERDIDA DE CARGA | OK | 0.1 | 2.196 | 400 | 1565.58 | 0 | 0 | 0.7 | 1 | 100 | 1425.85 | 0.3 | 0.08 | NO | 1563.09 | 1424.48 | SI | 0.4 | POZO EN SEGUIMIENTO @ 4.0 SPM, CON BOMBEO ESTABLE. SIN SUMERGENCIA. ACENTUADO GOLPE DE FLUIDO CON LEVE IPG. MANEJO DE SOLIDOS. TV CON PERDIDA DE CARGA. REESPACIAR. | 75.5 | 5.6 | 09:27 |  |  | 1 | 1 | 587 | JAZMIN-M-10:1
JAZMIN | JAZMIN D-01 | 2025-01-15 | 1692.18 | 1232.37 | 89.9 | KERUI C-320-256-144 | 144 | 4/4 | 2 | 3.2 | 113 | 112 | 40 | NO VOLANTA | 62.95 | 142.8 | 2551 | 136.7 | EMUL GAS | 33.3 | 4615 | 6987 | SL | OK | 2 | [11 empty] | SI | 1834.95 | 1800.36 | SI |  | POZO EN SEGUIMIENTO @ 3,2 SPM, CON BOMBEO ESTABLE. ACENTUADO GOLPE DE FLUIDO LEVE CIERRE TARDIO CON ALGO DE INTERFERENCIA DE GAS. STUFFING MUY AJUSTADO. ESCURRIMIENTO EN LA TV. NO SE TOMA REGISTRO ACUSTICO DEBIDO VALVULA SIN ESPIGA | 71.9 | 3.8 | 12:22 |  |  | 0 | 1 | 588 | JAZMIN-D-1:1
JAZMIN | JAZMIN D-02 | 2025-01-15 | 1746 | 1286 | 66.3 | AMPSCOT C-456-256-144a | 124.364 | 2/3 | 2 | 4 | 104 | 96 | 40 | 60-4´ | 54.49 | 121.7 | 2711 | 123.5 | EMUL 95% | 32.9 | 4574 | 6649 | SL | OK | 0.6 | 1.979 | 400 | 1448.95 | 441 | 441 | 0.3 | 0 | 100 | 1464.33 | 184.1 | 0.18 | NO | 1932.88 | 1817.64 | SI | 113.4 | POZO EN SEGUIMIENTO @ 4.0 SPM, CON BOMBEO UN POCO INESTABLE & OPERANDO ESTABLE . BUENA SUMERGENCIA. MODERADO GOLPE DE FLUIDO CON LEVE IPG. ALTA FRICION POR MANEJO DE SOLIDOS EN LA CARRERA DESCENDENTE & REFLEXION DE LA ONDA DESDE LAS BARRAS DE PESO STUFFING AJUSTADO. TV CON ESCURRIMIENTO LL. | 90.2 | 4 | 12:34 |  |  | 1 | 1 | 589 | JAZMIN-D-2:1
JAZMIN | JAZMIN D-08 | 2025-01-15 | 1811.5 | 1333 | 68 | LUFKIN M-456D-256-144 | 144 | 3/3 | 2 | 2.6 | 114 | 101 | 40 | VOLANTA DURA | 48.48 | 140.3 | 2936 | 82.4 | AGUA 88% | 33.1 | 4939 | 7715 | OK | OK | 0.6 | 2.236 | 400 | 1659.57 | 407 | 407 | 0.3 | 0 | 100 | 1484.41 | 169.3 | 0.15 | NO | 2105.9 | 1978.33 | SI | 58.8 | POZO EN SEGUIMIENTO @ 2,6 SPM, CON BOMBEO ESTABLE MUY ALTA SUMERGENCIA. MODERADO GOLPE DE FLUIDO CON STUFFING AJUSTADO. FRICCION EN LA CARRERA DESCENDENTE POR PRESENCIA DE SOLIDOS. REFLEXION DE LA ONDA DESDE LAS SB. V/VS OPERATIVAS. EVALUAR AUMENTO DE SPM. | 77.1 | 2.9 | 12:49 |  |  | 1 | 1 | 590 | JAZMIN-D-8:1
JAZMIN | JAZMIN E-01 | 2025-01-15 | 1578.5 | 1192 | 65.9 | AMPSCOT C-320-256-144 | 144 | 4/4 | 2.25 | 3.3 | 111 | 101 | 60 | NO VOLANTA | 46.29 | 142.3 | 2676 | 128.2 | EMUL 90% | 30.7 | 3875 | 6505 | OK | OK | 0 | 1.707 | 400 | 1265.78 | 217 | 217 | 1 | 0 | 100 | 1483.05 | 90.2 | 0.04 | NO | 1555.54 | 1353.12 | SI | 98.1 | POZO CON AUMENTO @ 3.3 SPM, CON BOMBEO ESTABLE. BUENA SUMERGENCIA. .ACENTUADO GOLPE DE FLUIDO VISCOSO CON LEVE IPG.V/VS OPERATIVAS. REVISAR SPM DE OPERACION. NOTA: CABEZAL DESALINEADO AL MOMENTO DE PONER LA CELDA LA GUAYA SE SALE POR UN COSTADO DEL CABEZAL VALVULA CON ESPIGA REQUINTADA | 83.9 | 5 | 10:11 |  |  | 1 | 1 | 591 | JAZMIN-E-1:1
JAZMIN | JAZMIN E-02 | 2025-01-15 | 1628 | 1266 | 73.2 | AMPSCOT C-320-256-144a | 144 | 3/3 | 2 | 5.2 | 115 | 103 | 40 | 500-45" | 51.42 | 142.4 | 2261 | 177.2 | AGUA | 26.8 | 3145 | 5635 | OK | OK | 0.3 | 1.989 | 400 | 1446.92 | 118 | 118 | 0.7 | 0 | 100 | 1454.92 | 48.9 | 0.17 | NO | 1579 | 1496.52 | SI | 69.1 | POZO EN SEGUIMIENTO @ 5,1 SPM, CON BOMBEO & OPERANDO ESTABLE. BUENA SUMERGENCIA. MODERADA IPG. V/V OPERATIVAS. | 62 | 5.8 | 10:00 |  |  | 1 | 1 | 592 | JAZMIN-E-2:1
JAZMIN | JAZMIN E-05 | 2025-01-15 | 1415 | 1166 | 88.5 | AMPSCOT C-320-256-144 | 129.6 | 3/4 | 2 | 5.1 | 142 | 102 | 30 | 500-25" | 69.18 | 127.9 | 2114 | 208.7 | EMUL | 28.1 | 3786 | 5532 | SL | OK | 1.3 | 2.444 | 400 | 1484.84 | 17 | 17 | 0.8 | 0 | 100 | 1215.09 | 6.8 | 0.16 | NO | 1503.1 | 1417.71 | SI | 0.3 | POZO CON AUMENTO @ 5,1 SPM, CON BOMBEO ESTABLE. BAJA SUMERGENCIA. ACENTUADO GOLPE DE FLUIDO CON LEVE IPG. LEVE FLUCTUACION ERROR GUIDE.LEVE REFLEXION DESDE LA SB. ESCURRIMIENTO EN LA TV. | 74.4 | 5.8 | 10:26 |  |  | 1 | 1 | 593 | JAZMIN-E-5:1
JAZMIN | JAZMIN E-06 | 2025-01-15 | 1357.5 | 1047 | 136.5 | AMPSCOT C-320-256-144 | 144 | 4/4 | 2 | 4.8 | 208 | 122 | 60 | 500-15" | 95 | 143.7 | 2134 | 307.3 | EMUL AGUA | 22.1 | 3376 | 3550 | PERDIDA DE CARGA | OK | 0 | 1.168 | 400 | 803.74 | 576 | 576 | 0.3 | 0 | 100 | 1376.26 | 240.4 | 0.07 | NO | 1390 | 1373.7 | SI | 227 | POZO EN SEGUIMIENTO @ 4,8 SPM, CON BOMBEO ESTABLE. ALTA SUMERGENCIA. CARTA LLENA CON ALTO MANEJO DE SOLIDOS. . TV CON PERDIDA DE CARGA BLOQUEANDOSE. REEESPACEAR & EVALUAR POR OPTIMIZACION. | 41.7 | 3.4 | 10:38 |  |  | 1 | 1 | 594 | JAZMIN-E-6:1
JAZMIN | JAZMIN E-07 | 2025-01-15 | 1482.5 | 1117 | 93.2 | AMPSCOT C-320-256-144a | 144 | 3/3 | 2 | 3.4 | 129 | 96 | 40 | VOLANTA DURA | 64.74 | 143.9 | 1904 | 146.2 | EMUL 992% | 24.7 |  |  | FRENO MUY DESTENSIONADO | FRENO MUY DESTENSIONADO |  | 1.909 | 400 | 1307.44 | 41 | 41 | 0.7 | 0 | 100 | 1369.77 | 16.8 | 0 | NO | 1359.78 | 1253.09 | SI | 60.4 | POZO EN SEGUIMIENTO @ 3,4 SPM, CON BOMBEO ESTABLE. . MEDIANA SUMERGENCIA. MODERA GOLPE DE FLUIDO CON ALTA FRICCION.STUFFING AJUSTADO. NO SE TOMA TEST DE V/VS POR EL ESTADO DEL FRENO-DESTENSIONADO | 63.8 | 4.3 | 10:51 |  |  | 1 | 1 | 595 | JAZMIN-E-7:1
JAZMIN | JAZMIN E-08 | 2025-01-15 | 1461 | 1114 | 62.1 | AMPSCOT C-320-256-144 | 129.6 | 3/4 | 2 | 2.8 | 105 | 98 | 60 | NO VOLANTA | 48.11 | 129.2 | 1874 | 81.6 | EMUL 75% | 21.6 | 3104 | 4629 | OK | OK | 0.1 | 1.754 | 400 | 1264.72 | 0 | 0 | 1 | 0 | 100 | 1442.1 | 0.6 | 0.07 | NO | 1261 | 1181.04 | SI | 0 | POZO EN SEGUIMIENTO @ 2,8 SPM, CON BOMBEO ESTABLE. SIN SUMERGENCIA CON GOLPE DE FLUIDO E IPG. STUFFING MUY AJUSTADO.V/V OPERATIVAS. | 49.1 | 2 | 09:32 |  |  | 1 | 1 | 596 | JAZMIN-E-8:1
JAZMIN | JAZMIN E-10 | 2025-01-15 | 1436 | 1092 | 75.4 | AMPSCOT C-320-256-144 | 144 | 4/4 | 2 | 5.1 | 105 | 100 | 40 | 60-5´ | 53.03 | 142.2 | 2458 | 179.3 | EMUL 85% | 30.4 |  |  | FRENO MUY DESTENSIONADO | FRENO MUY DESTENSIONADO |  | 2.107 | 400 | 1548.65 | 120 | 120 | 0.6 | 0 | 100 | 1470 | 50.3 | 0.06 | NO | 1673 | 1639.47 | SI | 0.3 | POZO EN SEGUIMIENTO @ 5 SPM, CON BOMBEO ESTABLE. BUENA SUMERGENCIA. ACENTUADO GOLPE DE FLUIDO CON IPG. FLUCTUACION ERROR GUIDE. LEVE REFLEXION DE LA ONDA DESDE LA SB. NO SE TOMA TEST DE V/VS POR EL ESTADO DEL FRENO-DESTENSIONADO | 78.1 | 3.9 | 09:49 |  |  | 1 | 1 | 597 | JAZMIN-E-10:1
JAZMIN | JAZMIN G-01 | 2025-01-15 | 1404.5 | 1101 | 136.7 | AMPSCOT C-320-256-144 | 144 | 4/4 | 2.25 | 3.9 | 92 | 107 | 20 | NO VOLANTA | 95 | 143.9 | 1955 | 311.8 | EMUL | 18.4 |  |  | EMPAQUES MALOS | EMPAQUES MALOS |  | 0.707 | 400 | 489.99 | 576 | 572 | 1 | 1 | 99 | 1386.1 | 235.8 | 0.26 | NO | 1099.28 | 1063.63 | SI | 361.2 | POZO EN SEGUIMIENTO @ 3.9 SPM, CON DESCARGA EN SUPERFICIE. SE ENCUENTRA UNIDAD APAGADA - POR EMPAQUES. CON RECUPERACION DE NIVEL.CARTA LLENA. NO SE HACE TEST DE V/V EMPAQUES MALOS | 30.7 | 2.6 | 08:08 |  |  | 1 | 1 | 598 | JAZMIN-G-1:1
JAZMIN | JAZMIN G-02 | 2025-01-15 | 1473 | 1148 | 38.2 | AMPSCOT C-320-256-144 | 144 | 4/4 | 2 | 2.6 | 126 | 92 | 20 | NO VOLANTA | 26.66 | 143.5 | 1488 | 45.2 | EMUL | 18.3 |  |  | FRENO DESAJUSTADO | FRENO DESAJUSTADO |  | 1.596 | 400 | 1094.74 | 0 | 0 | 0.7 | 0 | 100 | 1371.85 | 0.4 | 0.06 | NO | 1075.03 | 1003.67 | SI | 0 | POZO CON AUMENTO @ 2.6 SPM, CON BOMBEO ESTABLE. SIN SUMERGENCIA. MODERADO GOLPE DE FLUIDO MANEJO DE SOLIDOS. CARGAS VIBRANTES POR POSIBLE DESGASTE DEL EQUIPO EN SUPERFICIE. STUFFING AJUSTADO. NO SE TOMA TEST DE V/VS POR EL ESTADO DEL FRENO- DESAJUSTADO. | 37.1 | 1.3 | 08:22 |  |  | 1 | 1 | 599 | JAZMIN-G-2:1
JAZMIN | JAZMIN G-03 | 2025-01-15 | 1403.5 | 1160 | 61.8 | AMPSCOT C-320-256-144 | 144 | 3/3 | 2 | 3.5 | 139 | 100 | 20 | 500-20" | 43.51 | 142.1 | 2082 | 99.7 | EMUL 90% | 25.5 |  |  | FRENO MUY DESTENSIONADO | FRENO MUY DESTENSIONADO |  | 1.925 | 400 | 1430.5 | 102 | 102 | 0.6 | 1 | 100 | 1486.23 | 41.8 | 0.08 | NO | 1552.3 | 1431.22 | SI | 0.2 | POZO EN SEGUIMIENTO@ 3.4 SPM, CON BOMBEO ESTABLE. TRAZA DEL NIVEL CON AFECTACION EN LA DEFLEXION DE LA ONDA POR RUIDO Y GAS. BUENA SUMERGENCIA. MODERADO GOLPE DE FLUIDO CON IPG. LEVE FLUCTUACION ERROR GUIDE. NO SE TOMA TEST DE V/VS POR EL ESTADO DEL FRENO-DESTENSIONADO | 61.2 | 3.1 | 08:33 |  |  | 1 | 1 | 600 | JAZMIN-G-3:1
JAZMIN | JAZMIN G-04 | 2025-01-15 | 1475.4 | 1131.8 | 82.5 | AMPSCOT C-640-305-168 | 168 | 4/4 | 2 | 2.5 | 115 | 90 | 20 | NO REPORTA | 49.3 | 167.3 | 1460 | 96.1 | AGUA EMUL | 18.1 | 2942 | 4313 | OK | OK | 0 | 1.622 | 400 | 1102.96 | 0 | 0 | 0.6 | 0 | 100 | 1360 | 0.3 | 0.1 | NO | 1084.98 | 983.92 | SI | 0 | POZO CON REDUCCION @ 2.5 SPM, CON BOMBEO ESTABLEE. SIN SUMERGENCIA. ACENTUADO GOLPE DE FLUIDO CON ALTA FRICCION.STUFFING AJUSTADO. V/V OPERATIVAS.VERIFICAR SPM DE OPERACIÓN. | 55.4 | 3.3 | 08:45 |  |  | 1 | 1 | 601 | JAZMIN-G-4:1
JAZMIN | JAZMIN G-07 | 2025-01-15 | 1444.5 | 1175 | 122.3 | AMPSCOT C-320-256-144 | 129.6 | 3/4 | 2 | 4 | 133 | 123 | 20 | 500-25" | 94.5 | 129.5 | 2014 | 227.7 | EMUL | 25.1 | 4003 | 4023 | PERDIDA DE CARGA | OK | 0.1 | 1.745 | 400 | 1265.13 | 248 | 248 | 0 | 0 | 100 | 1450 | 104 | 0.08 | NO | 1568.5 | 1377.83 | SI | 60.6 | OZO CON AUMENTO @ 4 SPM, CON BOMBEO ESTABLE. CON DESCENSO DE WHT & PERDIDA DE CARGA DE LA TV. ALTA SUMERGENCIA. CARTA LLENA. REESPACIAR. | 49.8 | 3.6 | 09:00 |  |  | 1 | 1 | 602 | JAZMIN-G-7:1
JAZMIN | JAZMIN G-08 | 2025-01-15 | 1401.86 | 1153.72 | 88.4 | AMPSCOT C-320-256-144 | 144 | 4/4 | 2 | 4.1 | 142 | 98 | 20 | NO VOLANTA | 61.73 | 143.3 | 1732 | 170.3 | EMUL 90% | 23.8 |  |  | FRENO MUY DESTENSIONADO | FRENO MUY DESTENSIONADO |  | 1.853 | 400 | 1215.93 | 76 | 76 | 0 | 0 | 100 | 1312.4 | 31.9 | 0.09 | NO | 1298 | 1230.39 | SI | 76.4 | POZO EN SEGUIMIENTO @ 4,1 SPM, CON BOMBEO ESTABLE. MEDIANA SUMERGENCIA. MODERADA IPG. ALTA FRICCION. STUFFING AJUSTADO. NO SE TOMA TEST DE V/VS POR EL ESTADO DEL FRENO-DESTENSIONADO | 61.8 | 3.9 | 09:13 |  |  | 1 | 1 | 603 | JAZMIN-G-8:1
JAZMIN | JAZMIN K-01 | 2025-01-15 | 1448 | 1104 | 135.5 | AMPSCOT C-320-256-144 | 144 | 4/4 | 2 | 3.3 | 210 | 123 | 60 | 500-30" | 94.79 | 143 | 2525 | 208.4 | GAS EMUL 91% | 24.5 | 4187 | 4369 | PERDIDA DE CARGA | OK | 0 | [11 empty] | NO | 1652.57 | 1645.16 | SI |  | POZO EN SEGUIMIENTO @ 3,4 SPM, CON BOMBEO ESTABLE. CARTA LLENA CON STUFFING MUY AJUSTADO. FRICCION FINALIZANDO CARRERA ASCENDENTE. TV CON PERDIDA DE CARGA. NO SE TOMA REGISTRO ACUSTICO V/V ANULA SIN ESPIGA & AL OTRO LADO NO DA PARA CONECTAR EL CAÑON SONOLOG. | 41.3 | 1.9 | 11:08 |  |  | 0 | 1 | 604 | JAZMIN-K-1:1
JAZMIN | JAZMIN K-02 | 2025-01-15 | 1504.01 | 1263.02 | 129.9 | AMPSCOT C-320-256-144 | 144 | 4/4 | 2 | 5.5 | 207 | 135 | 60 | 500-10" | 94 | 138.2 | 2230 | 332.5 | EMUL 88% | 34.9 |  |  | FRENO MUY DESTENSIONADO | FRENO MUY DESTENSIONADO |  | 1.239 | 400 | 901.81 | 584 | 584 | 3 | 0 | 100 | 1455.7 | 241.6 | 0.18 | NO | 1620.4 | 1435.97 | SI | 201.9 | POZO EN SEGUIMIENTO @ 5,5 SPM, CON BOMBEO ESTABLE. MUY ALTA SUMERGENCIA.CARTA LLENA CON CABEZAL PEGA AL FINAL DE LA CARRERA ASCENDENTE CON LA BARRA LISA AL PONER LA CELDA HT. CON FUERTE GP & SE REFLEJA EN LA CARGA PERMISIBLE. STUFFING AJUSTADO. NO SE TOMA TEST DE V/VS POR EL ESTADO DEL FRENO-DESTENSIONADO | 105.8 | 8.8 | 11:17 |  |  | 1 | 1 | 605 | JAZMIN-K-2:1
JAZMIN | JAZMIN K-03 | 2025-01-15 | 1463.5 | 1138 | 91.7 | AMPSCOT C-320-256-144 | 144 | 4/4 | 2 | 6.1 | 189 | 122 | 60 | 500-19" | 64.48 | 142.3 | 2090 | 261.1 | EMUL 90% | 27.2 | 3352 | 5249 | LL | OK | 0.7 | 1.619 | 400 | 1067.21 | 321 | 321 | 3.1 | 0 | 100 | 1318.36 | 107.9 | 0.14 | NO | 1427.67 | 1360.75 | SI | 122 | POZO EN SEGUIMIENTO @ 6,1 SPM, CON BOMBEO INESTABLE. ALTA SUMERGENCIA. LEVE GOLPE DE FLUIDO CARTA MUESTRA UNA RESTRICCION - AUMENTO DE CARGA EN EL BARRIL FINALIZANDO LA CARRERA ASCENDENTE. TV CON ESCURRIMIENTO. EVALUAR POR OPTIMIZACION. | 68.8 | 6.5 | 11:30 |  |  | 1 | 1 | 606 | JAZMIN-K-3:1
JAZMIN | JAZMIN K-04 | 2025-01-15 | 1446.85 | 1178.7 | 109.7 | AMPSCOT C-320-256-144 | 129.6 | 3/4 | 2 | 6 | 159 | 123 | 60 | 500-14" | 86.7 | 126.5 | 2266 | 307 | EMUL 92% | 34.9 |  |  | LEVE CIERRE TARDIO | SIN FRENO |  | 2.306 | 400 | 1536.7 | 41 | 41 | 3 | 1 | 100 | 1332.78 | 20.3 | 0.1 | NO | 1586 | 1461.04 | SI | 3.5 | POZO EN SEGUIMIENTO @ 6,0 SPM, CON BOMBEO ESTABLE. MEDIANA SUMERGENCIA. LEVE CIERRE TARDIO DE LA TV CON ACENTUADO GOLPE DE FLUIDO STUFFING AJUSTADO. NO SE HACE TEST DE V/V POZO SIN FRENOS | 97.3 | 7.3 | 11:42 |  |  | 1 | 1 | 607 | JAZMIN-K-4:1
JAZMIN | JAZMIN K-07 | 2025-01-15 | 1364.62 | 1084.25 | 81 | AMPSCOT C-320-256-144 | 144 | 4/4 | 2 | 5.1 | 134 | 118 | 40 | NO VOLANTA | 57.09 | 141.9 | 2199 | 191 | EMUL 90% | 36.2 | 3547 | 6477 | SL | OK | 1.9 | 2.033 | 400 | 1493.94 | 16 | 16 | 2.9 | 0 | 100 | 1469.69 | 10.2 | 0.04 | NO | 1511.13 | 1455.27 | SI | 3.4 | POZO EN SEGUIMIENTO @ 5,1 SPM, CON BOMBEO ESTABLE. : NIVEL CON RUIDO Y GAS,BAJA SUMERGENCIA. MODERADO GOLPE DE FLUIDO CON ALTA FRICCION FLUIDO VISCOSO. TV CON ESCURRIMIENTO. | 100.5 | 10.3 | 11:53 |  |  | 1 | 1 | 608 | JAZMIN-K-7:1
JAZMIN | JAZMIN K-08 | 2025-01-15 | 1506.5 | 1181 | 138.9 | AMPSCOT C-320-256-144 | 144 | 4/4 | 2 | 3.5 | 202 | 135 | 40 | NO VOLANTA | 96.75 | 143.5 | 2121 | 227.7 | EMUL 90% | 23.2 |  |  | FRENO MUY DESTENSIONADO | FRENO MUY DESTENSIONADO |  | 1.113 | 400 | 806.92 | 621 | 621 | 3 | 0 | 100 | 1450 | 254.6 | 0.04 | NO | 1546.34 | 1401.1 | SI | 241.5 | POZO CON AUMENTO @ 3,5 SPM, CON BOMBEO ESTABLE. ALTA SUMERGENCIA. :CARTA LLENA CON FRICCION & STUFFING MUY AJUSTADO, NO SE TOMA TEST DE V/VS POR EL ESTADO DEL FRENO-DESTENSIONADO | 48.1 | 2.9 | 12:05 |  |  | 1 | 1 | 609 | JAZMIN-K-8:1
JAZMIN | JAZMIN AE-01 | 2025-01-14 | 1302.39 | 1072.78 | 128.9 | LUFKIN C-456D-256-144 | 144 | 4/4 | 2.75 | 4.9 | 107 | 88 | 50 | NO VOLANTA | 89.87 | 143.5 | 3037 | 557.6 | AGUA | 21.1 |  |  | FRENO MUY DESTENSIONADO | FRENO MUY DESTENSIONADO |  | 0.657 | 400 | 479.29 | 539 | 539 | 8.1 | 0 | 100 | 1459.02 | 234.5 | 2.47 | NO | 1061.89 | 1015.91 | SI | 328 | POZO CON AUMENTO @ 4,9 SPM, CON BOMBEO ESTABLE. MUY ALTA SUMERGENCIA CHP ALTO: 8,1 PSI. MODERADA IPG. SEGUIMIENTO & DESPRESURIZAR CSG NO SE TOMA TEST DE V/VS POR EL ESTADO DEL FRENO-CONTINUA DESTENSIONADO | 62.5 | 5 | 07:47 |  |  | 1 | 1 | 610 | JAZMIN-AE-1:1
JAZMIN | JAZMIN AE-02 | 2025-01-14 | 1660.7 | 1184.4 | 119.2 | LUFKIN C-456D-256-144 | 144 | 4/4 | 2 | 4.7 | 120 | 98 | 80 | 500-19" | 83.03 | 143.6 | 2040 | 262 | EMUL 90% | 25 | 3307 | 3242 | SL | OK | 0 | 1.915 | 400 | 1413.73 | 25 | 25 | 0.8 | 0 | 100 | 1476.48 | 11.6 | 0.04 | NO | 1446 | 1266.25 | SI | 88 | POZO CON AUMENTO @ 4.7 SPM, CON BOMBEO ESTABLE. MEDIANA SUMERGENCIA. . LEVE INTERFERENCIA POR GAS. CARTA PRESENTA UNA OBSTRUCCION VISIBLE ENE LA CARRERA ASCENDENTE. STUFFING AJUSTADO. TV CON PERDIDA DE CARGA.SV LIGERAMENTE LEVANTADA. | 66.6 | 6.2 | 08:03 |  |  | 1 | 1 | 611 | JAZMIN-AE-2:1
JAZMIN | JAZMIN AE-03 | 2025-01-14 | 1606.92 | 1173.84 | 69.3 | LUFKIN C-456D-256-144 | 144 | 4/4 | 2 | 1.5 | 98 | 86 | 80 | NO VOLANTA | 48.54 | 142.8 | 1671 | 48.9 | AGUA | 17.1 | 3739 | 3641 | OK | MUY LEVANTADA | 0 | 1.557 | 400 | 1061.01 | 0 | 0 | 0.3 | 0 | 100 | 1362.89 | 0.6 | 0.07 | NO | 1053 | 995.69 | SI | 193.4 | POZO EN SEGUIMIENTO @ 1,5 SPM, CON BOMBEO ESTABLE. FUERTE GOLPE EMPEZANDO LA CARRERA ASCENDENTE. SIN SUMERGENCIA. .MODERADO GOLPE DE FLUIDO SV LEVANTADA. | 37.9 | 1.1 | 08:17 |  |  | 1 | 1 | 612 | JAZMIN-AE-3:1
JAZMIN | JAZMIN AE-04 | 2025-01-14 | 1665 | 1176 | 56.6 | LUFKIN C-456D-256-144 | 144 | 4/4 | 2 | 3.8 | 126 | 104 | 80 | NO VOLANTA | 39.57 | 143.1 | 1969 | 99.6 | EMUL 90% | 20.7 |  |  | FRENO MUY DESTENSIONADO | FRENO MUY DESTENSIONADO |  | 1.655 | 400 | 1220.75 | 82 | 82 | 1.4 | 0 | 100 | 1475.22 | 35.7 | 0.01 | NO | 1324.97 | 1208.44 | SI | 156.8 | POZO CON LIGERO AUMENTO @ 3,8 SPM, CON BOMBEO & OPERANDO ESTABLE. BUENA SUMERGENCIA . MODERADO GOLPE DE FLUIDO CON LEVE INTERFERENCIA POR GAS. STUFFING AJUSTADO. CONT. SEGUIMIENTO NO SE TOMA TEST DE V/VS POR EL ESTADO DEL FRENO-CONTINUA DESTENSIONADO" | 48.2 | 2.8 | 08:33 |  |  | 1 | 1 | 613 | JAZMIN-AE-4:1
JAZMIN | JAZMIN AE-05 | 2025-01-14 | 1437.5 | 1072 | 94.8 | LUFKIN C-456D-256-144 | 144 | 4/4 | 2 | 3.9 | 141 | 114 | 80 | 500-15" | 66.85 | 141.8 | 2618 | 179.2 | EMUL | 25.8 | 3950 | 6211 | SL | OK | 2 | 1.469 | 400 | 1088.04 | 578 | 560 | 1.6 | 2 | 95 | 1481.33 | 233.9 | 0.26 | NO | 1666 | 1666 | SI | 139.4 | POZO CON AUMENTO @ 3,9 SPM, CON BOMBEO ESTABLE. MUY ALTA SUMERGENCIA. FLUJO DE GAS EN EL ANULAR :2 MSCFD.LEVE GOLPE DE FLUIDO CON LEVE INTERFERENCIA POR GAS. ALTA FRICCION EN LA CARRERA DESCENDENTE. REFLEXION DE LA ONDA DESDE LA SB. TV CON ESCURRIMIENTO. | 55.7 | 2.9 | 08:44 |  |  | 1 | 1 | 614 | JAZMIN-AE-5:1
JAZMIN | JAZMIN AE-08 | 2025-01-14 | 1369.62 | 1122.25 | 113.5 | LUFKIN C-456-256-144 | 125.617 | 3/4 | 2 | 3.9 | 163 | 119 | 70 | NO VOLANTA | 91.45 | 124.1 | 2034 | 207.6 | EMUL | 21.3 |  |  | VSD FALLA SE ALARMA | VSD FALLA SE ALARMA |  | 1.774 | 400 | 1181.58 | 164 | 164 | 1.4 | 0 | 100 | 1332.11 | 70.3 | 0.01 | NO | 1375.77 | 1276.96 | SI | 68.1 | POZO CON AUMENTO @ 3,9 SPM, CON BOMBEO ESTABLE. MERMA DE NIVEL. BUENA SUMERGENCIA. FLUJO DE GAS EN EL ANULAR :2 MSCFD.LEVE GOLPE DE FLUIDO CON LEVE INTERFERENCIA POR GAS. ALTA FRICCION EN LA CARRERA DESCENDENTE. REFLEXION DE LA ONDA DESDE LA SB. NOTA: VARIADOR CON FALLA SE ALARMA NO SE LOGRA HACER EL TEST DE V/V | 48.2 | 3 | 08:56 |  |  | 1 | 1 | 615 | JAZMIN-AE-8:1
JAZMIN | JAZMIN AN-01 | 2025-01-14 | 1873.73 | 1406.47 | 89.8 | AMPSCOT C-456-256-144 | 144 | 4/4 | 2.25 | 3.1 | 130 | 120 | 60 | NO VOLANTA | 63.02 | 142.5 | 3656 | 163.9 | EMUL | 35.3 | 7312 | 7310 | OK | MUY LEVANTADA | 1.2 | 2.263 | 400 | 1688.61 | 318 | 288 | 1.2 | 10 | 80 | 1492.36 | 121.7 | 0.69 | NO | 2086 | 1918.34 | SI | 51.2 | POZO EN SEGUIMIENTO @ 3,1 SPM, CON BOMBEO UN POCO INESTABLE. POZO CON ALTA APORTE DE GAS. MUY ALTA SUMERGENCIA. ALTO FLUJO DE GAS POR EL ANULAR. 10 MSCFD ACENTUADO GP DE FLUIDO CON ALTA INTERFERENCIA POR GAS. V/V OPERATIVAS | 88.7 | 5.1 | 12:16 |  |  | 1 | 1 | 616 | JAZMIN-AN-1:1
JAZMIN | JAZMIN AN-02 | 2025-01-14 | 1515.63 | 1354.27 | 92.5 | AMPSCOT C-456-256-144 | 144 | 4/4 | 2 | 2.1 | 115 | 101 | 60 | 120-5 | 64.24 | 144 | 2132 | 90.1 | GAS CRUDO 40% | 22.9 | 3418 | 5097 | OK | OK | 0 | 1.81 | 400 | 1357.72 | 49 | 49 | 1.2 | 1 | 100 | 1500.25 | 21.9 | 0.05 | NO | 1413 | 1361.08 | SI | 63.4 | POZO EN SEGUIMIENTO@ 2,1SPM, CON BOMBEO ESTABLE. LEVE DESCENSO DE NIVEL. MEDIANA SUMERGENCIA. FLUJO DE GAS POR EL ANULAR. :1 MSCFD. MODERADA INTERFERENCIA POR GAS. V/V OPERATIVAS. SEGUIMIENTO | 40.7 | 1.5 | 12:03 |  |  | 1 | 1 | 617 | JAZMIN-AN-2:1
JAZMIN | JAZMIN AN-03 | 2025-01-14 | 1900.5 | 1675 | 41.4 | AMPSCOT C-320-256-144 | 115.2 | 2/4 | 2.25 | 5 | 156 | 134 | 60 | NO VOLANTA | 36.5 | 113.5 | 2989 | 122.9 | EMUL | 27.6 |  |  | FRENO MUY DESTENSIONADO | FRENO MUY DESTENSIONADO |  | 2.131 | 400 | 1499.2 | 56 | 44 | 1.2 | 10 | 78 | 1407.04 | 20 | 0.93 | NO | 1557.49 | 1535.6 | SI | 145.5 | POZO EN SEGUIMIENTO @ 5 SPM, CON BOMBEO ESTABLE. MERMA DE NIVEL. MEDIANA SUMERGENCIA. FLUJO DE GAS EN EL ANULAR :10 MSCFD. ACENTUADO GP DE FLUIDDO CON INTERFERENCIA POR GAS. EVALUAR LEVE REDUCCION DE SPM. NO SE TOMA TEST DE V/VS : FRENOS EN MAL ESTADO | 68.6 | 2.9 | 11:52 |  |  | 1 | 1 | 618 | JAZMIN-AN-3:1
JAZMIN | JAZMIN AN-04 | 2025-01-14 | 1739.5 | 1359 | 5.5 | AMPSCOT C-456-256-144 | 144 | 3/3 | 2 | 1.8 | 109 | 98 | 60 | NO VOLANTA | 3.87 | 142.4 | 2090 | 4.5 | GAS CRUDO 20% | 36.7 |  |  | FRENO DESTENSIONADO | FRENO DESTENSIONADO |  | 2 | 400 | 1399.35 | 7 | 7 | 0.9 | 0 | 100 | 1399.35 | 4.1 | 0.1 | NO | 1406.8 | 1353.88 | SI | 136.7 | POZO ACHICADO & FRIO CON LEVE AUMENTO @ 1,7 SPM, CON BOMBEO ESTABLE. BAJA SUMERGENCIA. MUY SEVERO GOLPE DE FLUIDO CON ALTA FRICCION. SEVERO GOLPE DE BOMBA. NO SE TOMA TEST DE V/VS POR EL ESTADO DEL FRENO-DESTENSIONADO | 92.6 | 3.5 | 11:42 |  |  | 1 | 1 | 619 | JAZMIN-AN-4:1
JAZMIN | JAZMIN AN-05 | 2025-01-14 | 1509.62 | 1366.25 | 23.6 | AMPSCOT C-456-256-144 | 144 | 4/4 | 2 | 2.1 | 121 | 103 | 60 | NO VOLANTA | 16.29 | 144.9 | 2114 | 23.2 | AGUA EMUL | 23.7 | 3328 | 5148 | OK | DESGASTE | 0 | 1.957 | 400 | 1390.25 | 43 | 43 | 0.7 | 0 | 100 | 1420.79 | 19.4 | 0.11 | SI | 1436 | 1387.16 | SI | 51.2 | POZO CON REDUCCION @ 2,1 SPM, CON BOMBEO ESTABLE. MEDIANA SUMERGENCIA. MUY SEVERO GOLPE DE FLUIDO E IPG. SV CON DEFICIENCIA. | 47.5 | 1.3 | 11:28 |  |  | 1 | 1 | 620 | JAZMIN-AN-5:1
JAZMIN | JAZMIN AN-06 | 2025-01-14 | 1675.16 | 1545.33 | 72.7 | AMPSCOT C-456-256-144 | 144 | 3/3 | 2 | 4.1 | 144 | 118 | 60 | NO VOLANTA | 51.4 | 141.5 | 2389 | 137.9 | EMUL 90% | 31.2 | 3657 | 6452 | OK | OK | 0.1 | 2.074 | 400 | 1526.21 | 117 | 104 | 0.7 | 5 | 88 | 1471.76 | 44.3 | 0.39 | NO | 1658 | 1546.21 | SI | 50.6 | POZO CON AUMENTO @ 4,1 SPM, CON BOMBEO ESTABLE. BUENA SUMERGENCIA. FLUJO DE GAS EN EL ANULAR:5 MSCFD.MODERADO GOLPE DE FLUIDO CON LEVE INTERFERENCIA POR GAS. STUFFFING AJUSTADO. V/V OPERATIVAS. | 78.2 | 5.5 | 11:18 |  |  | 1 | 1 | 621 | JAZMIN-AN-6:1
JAZMIN | JAZMIN AN-08 | 2025-01-14 | 1657.61 | 1517.22 | 95 | AMPSCOT C-456-305-144 | 144 | 4/4 | 2 | 5.5 | 146 | 116 | 60 | 500-25" | 67.7 | 140.4 | 2447 | 243.2 | EMUL | 27.6 | 4197 | 6179 | LL | OK | 2.4 | 2.094 | 400 | 1508.38 | 172 | 161 | 0.9 | 3 | 91 | 1440.67 | 68 | 0.29 | NO | 1704.18 | 1596.66 | NO | 51.1 | POZO CON AUMENTO @ 5,5 SPM, CON BOMBEO ESTABLE. MERMA DE NIVEL. BUENA SUMERGENCIA. FLUJO DE GAS EN EL ANULAR :3 MSCFD.MODERADA INTERFERENCIA POR GAS. STUFFING AJUSTADO. TV CON ESCURRIMIENTO. | 85.5 | 8.3 | 11:06 |  |  | 1 | 1 | 622 | JAZMIN-AN-8:1
JAZMIN | JAZMIN AN-09 | 2025-01-14 | 1476.16 | 1355.33 | 57.9 | AMPSCOT C-456-256-144 | 144 | 4/4 | 2 | 3.9 | 135 | 111 | 60 | NO REPORTA | 40.51 | 142.9 | 2011 | 105.6 | GAS EMUL 70% | 22.9 |  |  | FRENO MUY DESTENSIONADO | FRENO MUY DESTENSIONADO |  | 1.783 | 400 | 1285.6 | 27 | 27 | 0.8 | 0 | 100 | 1442.07 | 12.4 | 0.04 | NO | 1314 | 1284.29 | NO | 82.6 | POZO CON AUMENTO @ 3,9 SPM, CON BOMBEO ESTABLE. MERMA DE NIVLE. MODERADA SUMERGENCIA..ACENTUADO GOLPE DE FLUIDO V/V OPERATIVAS. EVALUAR REDUCCION DE SPM. NO SE TOMA TEST DE V/VS POR EL ESTADO DEL FRENO-DESTENSIONADO | 57 | 2.3 | 10:58 |  |  | 1 | 1 | 623 | JAZMIN-AN-9:1
JAZMIN | JAZMIN AN-10 | 2025-01-14 | 1509.72 | 1386.44 | 59.5 | AMPSCOT C-456-256-144 | 144 | 4/4 | 2 | 3.5 | 119 | 87 | 60 | NO VOLANTA | 41.6 | 143.1 | 2121 | 97.6 | GAS EMUL | 26.4 | 3681 | 5625 | LL | LEVE DEFICIENCIA | 0.2 | 1.876 | 400 | 1262.8 | 131 | 131 | 0.7 | 0 | 100 | 1346.27 | 56 | 0.09 | NO | 1398.68 | 1373.41 | NO | 104.6 | POZO CON AUMENTO @ 3,5 SPM, CON BOMBEO ESTABLE. MERMA DE NIVEL MODERADA SUMERGENCIA .ACENTUADO GOLPE DE FLUIDO CON LEVE IPG. LEVE REFLEXION DE LA ONDA DESDE LA SB. TV CON ESCURRIMIENTO. | 54.3 | 2.2 | 10:45 |  |  | 1 | 1 | 624 | JAZMIN-AN-10:1
JAZMIN | JAZMIN AN-11 | 2025-01-14 | 2181.1 | 1995.21 | 5.2 | LUFKIN C-640D-305-168 | 168 | 4/4 | 2 | 2 | 109 | 96 | 60 | 200-5´ | 3.19 | 163.9 | 3147 | 4.9 | GAS CRUDO | 43.7 | 4960 | 9297 | OK | OK | 0.3 | 3.324 | 400 | 2409.9 | 0 | 0 | 0.6 | 0 | 100 | 1450 | 1.2 | 0.39 | NO | 2188 | 2078.31 | SI | 1.2 | POZO EN SEGUIMIENTO @ 2,0 SPM, CON BOMBEOESTABLE. CONTINUA SIN SUMERGENCIA. SEVERO GP DE FLUIDO CON ALTA FRICCION. LEVE GOLPE DE BOMBA.V/V OPERATIVAS.EVALUAR TS. LA VIGA ESTA OPERANDO AL 140.5 % DE LA CARGA PERMISIBLE (GOODMAN MODIFICADO) PARA UN FACTOR DE SERVICIO DE 0,60. | 140.5 | 7.2 | 10:25 |  |  | 1 | 1 | 625 | JAZMIN-AN-11:1
JAZMIN | JAZMIN CI-02 | 2025-01-14 | 1579.5 | 1439 | 133 | KERUI C-320-256-144 | 144 | 4/4 | 2.25 | 2.6 | 92 | 91 | 0 | NB | 92.4 | 143.9 | 2569 | 0 | NB | 16.8 | 3892 | 3874 | = | = | 0 | 1.902 | 400 | 1356.04 | 83 | 83 | 0.3 | 0 | 100 | 1425.91 | 35.6 | 0.02 | NO | 1438.91 | 1438.88 | NO | 99.5 | POZO POST WS @ 2,6 SPM, SIN BOMBEO. LO ENTREGARON NO OPERATIVO POR FALTA DE VSD. MODERADA SUMERGENCIA: 83 FT. CON BOMBA DESASENTADA. ENRUTADO PARA TUBERIA ROTA | 11.5 | 0.6 | 10:08 |  |  | 1 | 1 | 626 | JAZMIN-CI-2:1
JAZMIN | JAZMIN CO-01 | 2025-01-14 | 1718 | 1614 | 138.5 | AMPSCOT C-456-256-144a | 144 | 4/4 | 2 | 2.6 | 109 | 93 | 90 | NO REPORTA | 96 | 144.3 | 2345 | 170.8 | EMUL | 23.3 | 4064 | 4065 | SL | OK | 0 | 0.86 | 400 | 623.5 | 993 | 993 | 1.1 | 1 | 100 | 1450 | 411.1 | 0.16 | NO | 1677 | 1615 | SI | 428.5 | POZO POST WS @ 2,6 SPM, CON BOMBEO ESTABLE. MUY ALTA SUMERGENCIA. CARTA LLENA CON TV CON ESCURRIMIENTO. EVALUAR AUMENTO DE SPM. | 40.4 | 2.4 | 13:12 |  |  | 1 | 1 | 627 | JAZMIN-CO-1:1
JAZMIN | JAZMIN X-04 | 2025-01-14 | 2004.5 | 1763 | 63.8 | LUFKIN M-456D-256-144 | 111.851 | 1/3 | 2 | 5.3 | 143 | 126 | 20 | NO VOLANTA | 58.02 | 109.9 | 2773 | 157 | EMUL AGUA | 30.5 | 4419 | 7027 | OK | OK | 0.4 | 2.567 | 400 | 1764.99 | 230 | 219 | 1.3 | 2 | 95 | 1375.14 | 93.9 | 0.15 | NO | 2016.9 | 1923.99 | NO | 89.1 | POZO CON AUMENTO @ 5,3 SPM, CON BOMBEO ESTABLE. MERMA DE NIVEL. ALTA SUMERGENCIA. FLUJO DE GAS EN EL ANULAR: 2 MSCFD.MODERADO GOLPE DE FLUIDO CON LEVE INTERFERENCIA POR GAS. REFLEXION ONDA DESDE LA SB . V/V OPERATIVAS.SEGUIMIENTO A LA PERDIDA DE NIVEL. | 65.7 | 3.8 | 12:38 |  |  | 1 | 1 | 628 | JAZMIN-X-4:1
JAZMIN | JAZMIN Y-01 | 2025-01-14 | 1648 | 1533 | 136.2 | ZIMEC C-456-256-144 | 144 | 4/4 | 2 | 4.4 | 119 | 102 | 40 | 500-5" | 95.4 | 142.8 | 2321 | 281 | AGUA | 25.5 | 3742 | 5495 | SL | OK | 1.6 | 1.892 | 400 | 1323.34 | 241 | 238 | 0.3 | 1 | 99 | 1398.88 | 100 | 0.11 | NO | 1579 | 1542.15 | SI | 129.2 | POZO CON AUMENTO @ 4,4 SPM, CON BOMBEO ESTABLE. ALTA SUMERGENCIA. CARTA LLENA CON TV CON ESCURRIMIENTO. | 52 | 4 | 09:41 |  |  | 1 | 1 | 629 | JAZMIN-Y-1:1
JAZMIN | JAZMIN Y-03 | 2025-01-14 | 1731.5 | 1624 |  | PCP |  |  |  | 60 | 105 | 100 | 40 | NO VOLANTA |  |  |  |  | AGUA 100% | [6 empty] | 1.848 | 400 | 1338.39 | 226 | 226 | 0.3 | 0 | 100 | 1448.48 | 95.5 | 0.02 | NO | 1579.86 | 1517.66 | NO | 160.4 | POZO ALS PCP EN SEGUIMIENTO @ 60 RPM. WHT: 105 F. NIVEL DE FLUIDO DINAMICO: 1338,39 FT . SUMERGENCIA EFECTIVA:226 FT. FLUJO DE GAS EN EL ANULAR:0 MSCFD. PIP: 95,5 PSI. PBHP:160,4 PSIG. HORA REGISTRO: 09:35 |  |  | 09:35 |  |  | 1 | 0 | 630 | JAZMIN-Y-3:1
JAZMIN | JAZMIN Z-4 | 2025-01-14 | 2057.6 | 1816.2 | 49.5 | AMPSCOT C-320-256-144 | 115.2 | 2/4 | 2 | 4.1 | 131 | 115 | 50 | NO VOLANTA | 44.2 | 112 | 3045 | 93.8 | EMUL | 33 | 4873 | 7602 | OK | OK | 0 | 2.665 | 400 | 1974.42 | 130 | 130 | 1.3 | 0 | 100 | 1481.74 | 55.9 | 0.14 | NO | 2112.5 | 2034.48 | SI | 34.4 | POZO EN SEGUIMIENTO @ 4,1 SPM, CON BOMBEO ESTABLE. CON DESCENSO DE COND. DE BOMBEO. BUENA SUMERGENCIA. .MODERADA INTERFERENCIA POR GAS. REFLEXION DE LA ONDA DESDE LA SB. TV CON ESCURRIMIENTO: SL. EVALUAR LIGERA REDUCCION DE SPM O PROGRAMARLA | 72.7 | 2.8 | 12:52 |  |  | 1 | 1 | 631 | JAZMIN-Z-4:1
JAZMIN | JAZMIN A-01 | 2025-01-13 | 1607.56 | 1460.13 | 102.4 | AMPSCOT C-320-256-144a | 144 | 3/3 | 2 | 3.7 | 147 | 112 | 50 | NO VOLANTA | 71.56 | 143.1 | 2300 | 177.7 | GAS EMUL | 28.6 | 4282 | 6230 | OK | OK | 0 | 1.738 | 400 | 1208.05 | 308 | 308 | 0.2 | 1 | 100 | 1390.16 | 129.8 | 0.1 | SI | 1524.1 | 1502.56 | NO | 167 | POZO CON REDUCCION @ 3,7 SPM, CON BOMBEO ESTABLE. MERMA DE NIVEL. ALTA SUMERGENCIA. :LEVE GP DE FLUIDO.MANEJO DE SOLIDOS. V/V OPERATIVAS. | 55.2 | 3.4 | 13:20 |  |  | 1 | 1 | 632 | JAZMIN-A-1:1
JAZMIN | JAZMIN AG-01 | 2025-01-13 | 2309 | 1372 | 57.7 | LUFKIN C-320-213-120a | 101.538 | 2/3 | 2 | 2.5 | 101 | 88 | 50 | NO VOLANTA | 57.18 | 100.9 | 2126 | 68.3 | EMUL 90% | 26.1 | 3311 | 5083 | OK | OK | 0.2 | 1.865 | 400 | 1346.25 | 126 | 126 | 0.8 | 0 | 100 | 1443.7 | 52.4 | 0.14 | NO | 1491 | 1391.04 | SI | 371 | POZO EN SEGUIMIENTO @ 2.5 SPM, CON BOMBEO INESTABLE. BUENA SUMERGENCIA..MODERADO GP DE FLUIDO CON LEVE INTERFERENCIA POR GAS. MANEJO DE SOLIDOS & STUFFING AJUSTADO. SV CON DEFICIENCIA. NOTA. NO SE SUMINISTRADO INFORMACION PARA ACTUALIZA EM-BWF" | 45.1 | 1.2 | 08:52 |  |  | 1 | 1 | 633 | JAZMIN-AG-1:1
JAZMIN | JAZMIN AG-02 | 2025-01-13 | 1643 | 1376 | 70.1 | LUFKIN C-320D-213-120 | 120 | 4/4 | 2 | 3 | 109 | 96 | 50 | 500-60" | 59.28 | 118.3 | 2041 | 97.9 | EMUL 95% | 29.1 | 3087 | 4991 | SL | OK | 1.1 | 1.92 | 400 | 1382.19 | 78 | 78 | 0.7 | 0 | 100 | 1439.79 | 31.8 | 0.09 | NO | 1480.9 | 1343.27 | NO | 87 | POZO EN SEGUIMIENTO @ 3 SPM, CON BOMBEO UN POCO INESTABLE. MODERADA SUMERGENCIA. GOLPE DE FLUIDO CON LEVE INTERFERENCIA POR GAS. ALTA FRICCION POR FLUIDO VISCOSO. LEVE MANEJO DE SOLIDOS. TV CON ESCURRIMIENTO. | 59.3 | 2.7 | 08:40 |  |  | 1 | 1 | 634 | JAZMIN-AG-2:1
JAZMIN | JAZMIN AG-04 | 2025-01-13 | 1568.5 | 1335 | 42.7 | LUFKIN C-320D-213-120 | 102.857 | 4/4 | 2 | 2.9 | 96 | 89 | 40 | 50-4´ | 41.95 | 101.9 | 2002 | 57.9 | EMUL 90% | 25.8 | 3388 | 5088 | OK | OK | 0 | 1.764 | 400 | 1300.25 | 130 | 119 | 0.9 | 4 | 91 | 1474.21 | 49.1 | 0.33 | NO | 1464.5 | 1318.44 | SI | 83.2 | POZO EN SEGUIMIENTO @ 2,9 SPM, CON BOMBEO INESTABLE. BUENA SUMERGENCIA. FLUJO DE GAS EN EL ANULAR:4 MSCFD.ACENTUADO GOLPE DE FLUIDO CON INTERFERENCIA POR GAS. LEVE MANEJO DE SOLIDOS. V/V OPERATIVAS. | 41.3 | 1.3 | 08:26 |  |  | 1 | 1 | 635 | JAZMIN-AG-4:1
JAZMIN | JAZMIN AG-05 | 2025-01-13 | 1831 | 1334 | 75.6 | AMPSCOT C-456-256-144 | 144 | 4/4 | 2 | 2.1 | 100 | 88 | 20 | VOLANTA DURA | 52.47 | 144.2 | 1751 | 70.6 | EMUL 90% | 20.6 | 3166 | 4764 | OK | OK | 0 | 1.756 | 400 | 1260.04 | 0 | 0 | 3.2 | 0 | 100 | 1435.13 | 3.6 | 0.8 | NO | 1248 | 1181.99 | NO | 213.3 | POZO EN SEGUIMIENTO @ 2,1 SPM, CON BOMBEO ESTABLE. CONTINUA SIN SUMERGENCIA. MODERADO GOLPE DE FLUIDO CON LEVE INTERFERENCIA POR GAS. ALTA REFLEXION DE LA ONDA DESDE LA SB. ALTA FRICCION POR SOLIDOS. V/V OPERATIVAS. | 47.5 | 1.1 | 08:09 |  |  | 1 | 1 | 636 | JAZMIN-AG-5:1
JAZMIN | JAZMIN AH-01 | 2025-01-13 | 1690 | 1250 | 55.5 | LUFKIN M-456D-256-144 | 111.851 | 1/3 | 2 | 4.9 | 135 | 102 | 60 | 500-50" | 50.54 | 109.7 | 2928 | 127.9 | AGUA 80% | 34.2 | 5037 | 7653 | SL | OK | 0.2 | 2.09 | 400 | 1510.17 | 444 | 432 | 0.8 | 3 | 93 | 1445.14 | 177.9 | 0.23 | NO | 1973.86 | 1921.44 | SI | 66.4 | POZO EN SEGUIMIENTO @ 4.9 SPM, CON BOMBEO ESTABLE. ALTA SUMERGENCIA. ALTO FLUJO DE GAS POR EL ANULAR. :3 MSCFD.ACENTUADO GOLPE DE FLUIDO CON LEVE INTERFERENCIA POR GAS. REFLEXION DE LA ONDA DESDE LA SB. V/V OPERATIVAS | 83.3 | 4 | 09:08 |  |  | 1 | 1 | 637 | JAZMIN-AH-1:1
JAZMIN | JAZMIN AH-02 | 2025-01-13 | 1808.06 | 1324.12 | 78.5 | LUFKIN M-456D-256-144 | 111.851 | 1/3 | 2 | 5.1 | 122 | 105 | 60 | 500-20" | 71.16 | 110.4 | 2023 | 186.8 | AGUA EMUL | 23.9 | 3001 | 5189 | OK | OK | 0 | 1.876 | 400 | 1376.73 | 0 | 0 | 1 | 1 | 99 | 1467.73 | 0.6 | 0.1 | NO | 1359.1 | 1285.01 | SI | 0 | POZO EN SEGUIMIENTO @ 5,1 SPM, CON BOMBEO ESTABLE. SIN SUMERGENCIA. LEVE GOLPE DE FLUIDO E IPG. V/V OPERATIVAS. | 63.9 | 4.2 | 09:20 |  |  | 1 | 1 | 638 | JAZMIN-AH-2:1
JAZMIN | JAZMIN AH-03 | 2025-01-13 | 1695 | 1256 | 45 | LUFKIN M-456D-256-144 | 111.851 | 1/3 | 2 | 4.1 | 117 | 100 | 60 | NO VOLANTA | 41.08 | 109.4 | 2900 | 86.2 | EMUL 90% | 28.6 | 4332 | 6584 | SL | OK | 1.9 | 2.117 | 400 | 1563.28 | 371 | 361 | 1 | 3 | 92 | 1476.88 | 145.8 | 0.26 | NO | 1946.28 | 1903.15 | SI | 47.2 | POZO CON REDUCCION @ 4,1 SPM, CON BOMBEO ESTABLE. ALTA SUMERGENCIA. FLUJO DE GAS EN EL ANULAR: :3 MSCFD.ACENTUADA INTERFERENCIA POR GAS. REFLEXION DE LA ONDA DESDE LA SB. TV CON ESCURRIMIENTO. | 63.2 | 2.7 | 09:31 |  |  | 1 | 1 | 639 | JAZMIN-AH-3:1
JAZMIN | JAZMIN AH-04 | 2025-01-13 | 1792.5 | 1309 | 38.7 | LUFKIN M-456D-256-144 | 144 | 3/3 | 2 | 2.4 | 114 | 112 | 60 | NO VOLANTA | 26.85 | 144.1 | 2935 | 43.4 | EMUL 95% | 34.7 | 5004 | 7533 | LEVE CIERRE TARDIO | OK | 0 | 2.188 | 400 | 1567.78 | 446 | 429 | 0.8 | 4 | 91 | 1433.07 | 177.9 | 0.27 | NO | 2073 | 1937.2 | SI | 75.4 | POZO CON REDUCCION @ 2,4 SPM, CON BOMBEO ESTABLE. CON RECUPERACION DE NIVEL. ALTA SUMERGENCIA. FLUJO DE GAS :3 MSCFD. BOMBA CON BAJA ADMISION: ACENTUADO GOLPE DE FLUIDO CON LEVE INTERFERENCIA POR GAS. V/V OPERATIVAS. | 79.2 | 2.4 | 09:43 |  |  | 1 | 1 | 640 | JAZMIN-AH-4:1
JAZMIN | JAZMIN AH-05 | 2025-01-13 | 1699.5 | 1291 | 42.2 | LUFKIN M-456D-256-144 | 127.926 | 2/3 | 2 | 3.8 | 125 | 109 | 60 | 500-60" | 33.84 | 124.7 | 2932 | 74.6 | EMUL 95% | 31.1 | 4527 | 7335 | OK | OK | 0 | 2.179 | 400 | 1540.2 | 399 | 353 | 0.2 | 17 | 71 | 1413.68 | 147.7 | 1.32 | NO | 1941.15 | 1933.63 | SI | 47.4 | POZO EN SEGUIMIENTO @ 3,8 SPM, CON BOMBEO ESTABLE. ALTA SUMERGENCIA. ALTO FLUJO DE GAS POR EL ANULAR. :17 MSCFD.. ACENTUADA INTERFERENCIA POR GAS. V/V OPERATIVAS. | 74.3 | 2.5 | 09:57 |  |  | 1 | 1 | 641 | JAZMIN-AH-5:1
JAZMIN | JAZMIN AH-06 | 2025-01-13 | 1783.79 | 1298.58 | 35.4 | LUFKIN M-456D-256-144 | 144 | 3/3 | 2 | 1.4 | 113 | 102 | 70 | 115-5´ | 25.38 | 139.3 | 2993 | 23.6 | EMUL 80% | 37.2 | 6025 | 6561 | PERDIDA DE CARGA | OK | 0 | 3.451 | 400 | 2550.63 | 0 | 0 | 0.8 | 2 | 100 | 1478.2 | 0.3 | 0.11 | NO | 2084.39 | 1953.54 | SI | 0.4 | POZO EN SEGUIMIENTO @ 1,6 SPM, CON BOMBEO FLUCTUANTE. SIN SUMERGENCIA. MUY SEVERO GOLPE DE FLUIDO CON ALTO IPG. TV CON ESCURRIMIENTO: SL. | 97 | 2.8 | 10:07 |  |  | 1 | 1 | 642 | JAZMIN-AH-6:1
JAZMIN | JAZMIN BB-01 | 2025-01-13 | 1317.5 | 1084 | 3.2 | AMPSCOT C-320-256-144a | 144 | 3/3 | 2 | 1.6 | 86 | 83 | 40 | NO VOLANTA | 2.2 | 143.2 | 1638 | 2.4 | AGUA | 18.6 |  |  | VSD FALLA SE ALARMA | VSD FALLA SE ALARMA |  | 1.596 | 400 | 1140.29 | 0 | 0 | 8.3 | 0 | 100 | 1428.93 | 8.8 | 1.23 | NO | 1060.05 | 1060.05 | NO | 89.4 | POZO FRIO EN SEGUIMIENTO @ 1,6 SPM, CON BOMBEO INESTABLE. SIN SUMERGENCIA. SEVERO GOLPE DE FLUIDO CON LEVE INTERFERENCIA POR GAS. NOTA: VARIADOR PRESENTA FALLAS SE ALARMA - NO SE PUEDE TOMAR V/V" | 29.6 | 0.5 | 07:46 |  |  | 1 | 1 | 643 | JAZMIN-BB-1:1
JAZMIN | JAZMIN BF-01 | 2025-01-13 | 1567.25 | 1401.51 | 56.6 | AMPSCOT C-320-256-144a | 144 | 4/4 | 2 | 1.9 | 120 | 108 | 20 | 500-2´40" | 39 | 142.3 | 2196 | 50.4 | EMUL 90% | 25.9 | 3484 | 5596 | OK | OK | 0 | 2.058 | 400 | 1429.54 | 98 | 98 | 0.8 | 0 | 100 | 1389.26 | 40.6 | 0.01 | NO | 1531.44 | 1501.54 | SI | 56.3 | POZO @ 1.9 SPM CON BOMBEO UN POCO INESTABLE. MODERADA SUMERGENCIA, BAJA EFICIENCIA DEL LLENADO DE LA BOMBA, LEVE GOLPE DE FLUIDO, INTEFERENCIA POR GAS, V/V OPERATIVAS. | 53.8 | 1.5 | 12:10 |  |  | 1 | 1 | 644 | JAZMIN-BF-1:1
JAZMIN | JAZMIN BF-02 | 2025-01-13 | 1897.5 | 1662 | 103.7 | AMPSCOT C-320-256-144a | 115.2 | 1/3 | 2.25 | 6.8 | 107 | 102 | 30 | NO REPORTA | 91.19 | 113.7 | 3760 | 417.4 | EMUL | 34.4 | 5838 | 6440 | DESGASTADA | OK | 1.5 | 2.232 | 400 | 1669.88 | 371 | 371 | 0.7 | 1 | 100 | 1496.31 | 154.8 | 0.04 | NO | 2045.8 | 2032.06 | SI | 93.6 | POZO EN SEGUIMIENTO @ 6,8 SPM, CON BOMBEO ESTABLE. BUENA SUMERGENCIA. :FLUJO DE GAS EN EL ANULAR: 1 MSCFD. BOMBA CON DESGASTE: LEVE GOLPE DE FLUIDO CON LEVE INTERFERENCIA POR GAS. ELONGANCION MVTO DE LA SARTA. STUFFING AJUSTADO. TV CON PERDIDA DE CARGA. | 72.5 | 6.1 | 12:25 |  |  | 1 | 1 | 645 | JAZMIN-BF-2:1
JAZMIN | JAZMIN BF-03 | 2025-01-13 | 1533.5 | 1352 |  | AMPSCOT C-320-256-144a | 144 | 4/4 | 2 | NO LA REPORTAN | 140 | 118 | 20 | NO REPORTA |  |  |  |  | EMUL 90% | [6 empty] | 1.92 | 400 | 1419.15 | 139 | 131 | 0.4 | 3 | 93 | 1478.28 | 54 | 0.26 | NO | 1560.73 | 1550.39 | NO | 43 | POZO EN SEGUIMIENTO NO ME REPORTAN LA SPM. BUENA SUMERGENCIA. FLUJO DE GAS EN EL ANULAR :3 MSCFD. NOTA: NO SE PUEDE HACER DINAGRAMA, UNIDAD CON UNA SOLA BANDA (CORREA) RIESGO A QUE SE RIVIENTE Y DEJAR LA CELDA COMPROMTIDA. REPORTE 24/12/2024 |  |  | 12:35 |  |  | 1 | 0 | 646 | JAZMIN-BF-3:1
JAZMIN | JAZMIN BF-04 | 2025-01-13 | 1668.5 | 1493 | 85.5 | AMPSCOT C-320-256-144a | 144 | 3/3 | 2 | 2.3 | 108 | 105 | 20 | 200-2´50" | 59.89 | 142.8 | 1984 | 92.3 | CRUDO AGUA 50% | 24.3 | 3282 | 5343 | OK | OK | 0.1 | 2.006 | 400 | 1459.53 | 0 | 0 | 0.6 | 1 | 100 | 1455.17 | 0.2 | 0.08 | NO | 1444.6 | 1357.32 | NO | 0 | POZO EN SEGUIMIENTO @ 2,3 SPM, CON BOMBEO ESTABLE. SIN SUMERGENCIA. MODERADO GOLPE DE FLUIDO E IPG. V/V OPERATIVAS. | 55.6 | 2.1 | 12:41 |  |  | 1 | 1 | 647 | JAZMIN-BF-4:1
JAZMIN | JAZMIN BJ-02 | 2025-01-13 | 1993 | 1722 | 13.3 | AMPSCOT C-320-256-144a | 129.6 | 2/3 | 2 | 5.4 | 114 | 105 | 80 | NO VOLANTA | 10.48 | 126.8 | 3027 | 33.6 | GAS CRUDO | 36.6 | 6281 | 7673 | OK | OK | 0 | 2.615 | 400 | 1829.52 | 240 | 225 | 0.6 | 4 | 90 | 1399.25 | 94.3 | 0.26 | NO | 2092.92 | 1957.59 | SI | 56.2 | POZO CON AUMENTO @ 5,4 SPM, CON BOMBEO ESTABLE. ALTA SUMERGENCIA. FLUJO DE GAS EN EL ANULAR 4 MSCFD BOMBA CON BAJA ADMISON: .MUY SEVERO GOLPE DE FLUIDO CON LEVE INTERFERENCIA POR GAS. V/V OPERATIVAS. SEVERO GOLPE DE BOMBAEVALUAR SPM DE OPERACION. | 80.5 | 2.6 | 11:25 |  |  | 1 | 1 | 648 | JAZMIN-BJ-2:1
JAZMIN | JAZMIN BJ-03 | 2025-01-13 | 1561.5 | 1426 | 120.8 | AMPSCOT C-320-256-144 | 144 | 3/3 | 2 | 5.1 | 114 | 116 | 90 | 500-4´04" | 84.64 | 142.7 | 2411 | 289.7 | EMUL 90% | 25.1 | 3657 | 5481 | SL | OK | 1.5 | 2.051 | 400 | 1430.92 | 71 | 67 | 0.8 | 2 | 95 | 1395.34 | 27.9 | 0.19 | NO | 1502 | 1499.6 | SI | 53.8 | POZO EN SEGUIMIENTO @ 5,1 SPM, CON BOMBEO ESTABLE. CON LIGERO DESCENSO DE COND. DE BOMBEO. MEDIANA SUMERGENCIA. MODERADO GOLPE DE FLUIDO CON LEVE INTERFERENCIA POR GAS. TV CON ESCURRIMIENTO. CONT. SEGUIMIENTO | 60.3 | 4.5 | 11:14 |  |  | 1 | 1 | 649 | JAZMIN-BJ-3:1
JAZMIN | JAZMIN BJ-04 | 2025-01-13 | 1669 | 1523 | 13.1 | AMPSCOT C-320-256-144a | 144 | 3/3 | 2 | 1.8 | 103 | 100 | 80 | NO VOLANTA | 9.14 | 142.8 | 2235 | 11 | AGUA | 25.9 | 4747 | 5979 | OK | MUY LEVANTADA | 0.1 | 2.075 | 400 | 1469.76 | 0 | 0 | 0.8 | 0 | 100 | 1416.64 | 0.4 | 0.1 | NO | 1469.24 | 1391.42 | SI | 0 | POZO CON AUMENTO @ 1,8 SPM, CON BOMBEO ESTABLE. SIN SUMERGENCIA. :.MUY SEVERO GOLPE DE FLUIDO SV LEVANTADA. MEJORA CON TS. | 53.9 | 1.3 | 10:58 |  |  | 1 | 1 | 650 | JAZMIN-BJ-4:1
JAZMIN | JAZMIN BJ-05 | 2025-01-13 | 1792 | 1579 | 118.9 | KERUI C-320-256-144 | 129.6 | 4/4 | 2 | 4.6 | 178 | 121 | 80 | 500-15" | 93.58 | 127.1 | 2647 | 254.7 | EMUL | 32.5 | 7283 | 8016 | PRT | PRT | 1 | 1.765 | 400 | 1302.45 | 459 | 401 | 0.7 | 6 | 85 | 1475.86 | 165.2 | 0.61 | SI | 1888.7 | 1691.06 | NO | 133.5 | POZO CON AUMENTO @ 4,6 SPM, CON BOMBEO ESTABLE. MUY ALTA SUMERGENCIA. ALTO FLUJO DE GAS POR EL ANULAR. :6 MSCFD. LEVE INTERFERENCIA POR GAS. PRUEBA DE V/VS AMBIGUA SE TOMA CON PRT. NO HAY CONDICIONES SEGURAS PARA INSTALAR LA CELDA, LA GRAPA DEL CARRIER BAR PEGA MUY FUERTE EN EL CABEZOTE DE LA UNIDAD Y PUEDE EXPULSAR LA CELDA. NOTA : GOLPE DE BOMBA | 70.2 | 3.4 | 10:41 |  |  | 1 | 1 | 651 | JAZMIN-BJ-5:1
JAZMIN | JAZMIN CB-03 | 2025-01-13 | 1668 | 1493 | 114.5 | KERUI GROUP C-320-256-144 | 144 | 4/4 | 2 | 2.7 | 114 | 106 | 30 | VOLANTA DURA | 80.07 | 143.1 | 2212 | 141.6 | EMUL 90% | 25.2 | 3485 | 5776 | SL | OK | 1.7 | 1.888 | 400 | 1344.13 | 187 | 187 | 0.3 | 0 | 100 | 1423.87 | 78.3 | 0.18 | SI | 1551 | 1486.74 | NO | 126.4 | POZO EN SEGUIMIENTO @ 2,7 SPM, CON BOMBEO UN POCOINESTABLE. ALTA SUMERGENCIA. :MODERADA IPG. V/V OPERATIVAS. SEVERO GOLPE DE BOMBA | 53 | 2.8 | 13:02 |  |  | 1 | 1 | 652 | JAZMIN-CB-3:1
JAZMIN | JAZMIN N-10 | 2025-01-13 | 1624.5 | 1317 | 72.5 | AMPSCOT C-320-256-144 | 129.6 | 3/4 | 2 | 2.9 | 121 | 105 | 60 | 500-2´ | 57.72 | 125.6 | 2270 | 96.6 | GAS EMUL 90% | 32.1 | 3851 | 6045 | PRT | PRT | 0.3 | 1.851 | 400 | 1361.11 | 235 | 216 | 0.2 | 4 | 91 | 1470.67 | 89.9 | 0.38 | NO | 1668.49 | 1470.55 | SI | 75.9 | POZO EN SEGUIMIENTO @ 2.9SPM, CON BOMBEO ESTABLE. ALTA SUMERGENCIA. FLUJO DE GAS EN EL ANULAR:4 MSCFD. DINAGRAMA TOMADO CON PRT. MODERADA INTERFERENCIA POR GAS. CARTA MUESTRA UNA PERDIDA DE CARGA EN LA MITAD DE LA CARRERA ASCENDENTE CON ALTA FRICCION. V/VS OPERATIVAS. NOTA: SE TOMA DINAGRAMA CON PRT DEBIDO A QUE LA GRAPA PEGA CON EL CABEZAL EXPONIENDO A UN DAÑO A LA CELDA - CEDE ESPACIO EN LA GUAYA" | 79.7 | 3.3 | 11:40 |  |  | 1 | 1 | 653 | JAZMIN-N-10:1
JAZMIN | JAZMIN AB-01 | 2025-01-11 | 1822.85 | 1685.7 | 2.8 | KERUI C-320-256-144 | 115.2 | 1/3 | 2 | 6.7 | 102 | 95 | 40 | NO VOLANTA | 2.5 | 113.5 | 2372 | 8.9 | AGUA | 29.1 | 6135 | 6380 | OK | MUY LEVANTADA | 0.1 | 1.76 | 400 | 1278.62 | 310 | 306 | 1 | 1 | 99 | 1452.98 | 129 | 0.11 | NO | 1593 | 1579.75 | SI | 230.9 | POZO EN SEGUIMIENTO @ 6,7 SPM, CON BOMBEO ESTABLE. BUENA SUMERGENCIA. ALTO FLUJO DE GAS POR EL ANULAR. :24 MSCFD.PUMPING OFF. SEVERO GP DE FLUIDO CON IPG. SV LEVANTADA. EVALUAR REDUCCION DE SPM PERENTORIAMENTE. POSIBLE FILTRO O ACCESORIO OBSTRUIDO. | 54.4 | 1.3 | 11:54 |  |  | 1 | 1 | 654 | JAZMIN-AB-1:1
JAZMIN | JAZMIN AB-02 | 2025-01-11 | 2242 | 2118 | 80.6 | KERUI C-320-256-144 | 115.2 | 1/3 | 2 | 2.9 | 98 | 97 | 30 | 500-50" | 71.36 | 113 | 3203 | 107.8 | CRUDO | 33.2 | 5390 | 7986 | SL | OK | 1.8 | 2.691 | 400 | 1972.18 | 302 | 302 | 0.8 | 0 | 100 | 1465.76 | 128.2 | 0.05 | NO | 2277 | 2261.46 | NO | 113.6 | POZO CON AUMENTO @ 2,9 SPM, CON BOMBEO ESTABLE. MERMA DE NIVEL MUY ALTA SUMERGENCIA. POZO CON ALTA IPG. TV CON ESCURRIMIENTO. SEGUIMIENTO. | 59.8 | 2.5 | 11:41 |  |  | 1 | 1 | 655 | JAZMIN-AB-2:1
JAZMIN | JAZMIN AB-03 | 2025-01-11 | 1724.02 | 1652.05 | 36 | KERUI C-320-256-144 | 115.2 | 1/3 | 2 | 4.1 | 116 | 105 | 40 | 500-2´ | 31.64 | 113.8 | 2348 | 68.8 | AGUA EMUL | 27.3 | 3981 | 5957 | OK | OK | 0.3 | 2.21 | 400 | 1569.38 | 32 | 27 | 0.8 | 7 | 85 | 1420.26 | 12.7 | 0.51 | NO | 1602 | 1579.53 | NO | 60.4 | POZO EN SEGUIMIENTO @ 4,1 SPM, CON BOMBEO ESTABLE. CON DESCENSO DE COND. DE BOMEO. MEDIANA SUMERGENCIA. ALTO FLUJO DE GAS POR EL ANULAR. :7 MSCFD.MUY SEVERO GOLPE DE FLUIDO CON LEVE INTERFERENCIA POR GAS. V/V OPERATIVAS. EVALUAR LEVE REDUCCION DE SPM. | 58 | 1.8 | 11:30 |  |  | 1 | 1 | 656 | JAZMIN-AB-3:1
JAZMIN | JAZMIN AB-04 | 2025-01-11 | 1821 | 1673.06 | 58.3 | KERUI C-320-256-144 | 115.2 | 1/3 | 2 | 2.6 | 109 | 95 | 40 | 500-1´10" | 51.96 | 112.2 | 2618 | 69.6 | EMUL | 28.3 |  |  | FRENO MUY DESTENSIONADO | FRENO MUY DESTENSIONADO |  | 2.282 | 400 | 1702.77 | 100 | 72 | 1.3 | 16 | 72 | 1492.35 | 32 | 1.14 | NO | 1805.72 | 1777.55 | SI | 37.3 | POZO EN SEGUIMIENTO @ 2,6 SPM, CON BOMBEO ESTABLE. BUENA SUMERGENCIA. ALTO FLUJO DE GAS POR EL ANULAR. :16 MSCFD.ACENTUADO GOLPE DE FLUIDO CON LEVE INTERFERENCIA POR GAS. CONT. SEGUIMIENTO NO SE TOMA TEST DE V/VS POR EL ESTADO DEL FRENO-DESTENSIONADO | 58.4 | 1.9 | 11:19 |  |  | 1 | 1 | 657 | JAZMIN-AB-4:1
JAZMIN | JAZMIN AB-05 | 2025-01-11 | 2291.62 | 2199.24 | 50.5 | AMPSCOT C-640-305-168 | 168 | 4/4 | 2.25 | 1.8 | 100 | 95 | 40 | 60-3´ | 30.55 | 165.5 | 4209 | 54.6 | EMUL 90% | 31.1 | 5072 | 8967 | OK | OK | 0.2 | 3.294 | 400 | 2397.98 | 0 | 0 | 1 | 4 | 100 | 1455.97 | 1.7 | 0.19 | NO | 2276 | 2253.21 | SI | 1.7 | POZO EN SEGUIMIENTO @ 1,8 SPM, CON BOMBEO ESTABLE. SIN SUMERGENCIA. MUY SEVERO GOLPE DE FLUIDO CON LEVE INTERFERENCIA POR GAS. V/V OPERATIVAS. CONT. SEGUIMIENTO & MEJORA CON TS. | 75.1 | 1.8 | 11:04 |  |  | 1 | 1 | 658 | JAZMIN-AB-5:1
JAZMIN | JAZMIN AD-04 | 2025-01-11 | 1614 | 1232 | 121.8 | AMPSCOT C-320-256-144 | 129.6 | 3/4 | 2 | 3.6 | 185 | 178 | 80 | 500-30" | 94.44 | 129 | 1923 | 201.8 | AGUA | 21.4 | 2944 | 4698 | OK | OK | 0 | [11 empty] | NO | 1363 | 1204.75 | NO |  | POZO CON AUMENTO @ 3,6 SPM, CON BOMBEO ESTABLE. CARTA LLENA CON LEVE INTERFERENCIA POR GAS. V/V OPERATIVAS. NO SE TOMA REGISTRO ACUSTICO DEBIDO A LA ALTA TEMPERATURA Y VAPOR EN EL ANULAR: 178 °F | 44.5 | 2.7 | 08:07 |  |  | 0 | 1 | 659 | JAZMIN-AD-4:1
JAZMIN | JAZMIN AO-01 | 2025-01-11 | 1728 | 1559 | 84 | AMPSCOT C-320-256-144a | 144 | 4/4 | 2 | 3.8 | 132 | 112 | 20 | 500-15" | 58.95 | 142.6 | 2192 | 148.2 | EMUL | 25 | 3690 | 5479 | OK | OK | 0.1 | 1.825 | 400 | 1320.03 | 246 | 193 | 1.6 | 10 | 78 | 1446.6 | 81.8 | 0.93 | NO | 1590.2 | 1501.08 | NO | 129 | POZO EN SEGUIMIENTO @ 3,8 SPM, CON BOMBEO ESTABLE. CON RECUPERACION DE WHT & COND. DE BOMBEO. BUENA SUMERGENCIA. ALTO FLUJO DE GAS POR EL ANULAR. :10 MSCFD. ACENTUADA INTERFERENCIA POR GAS. MANEJO DE SOLIDOS. STUFFING AJUSTADO. V/V OPERATIVAS. SEGUIMIENTO. | 54.8 | 3.4 | 09:10 |  |  | 1 | 1 | 660 | JAZMIN-AO-1:1
JAZMIN | JAZMIN AO-02 | 2025-01-11 | 2121.03 | 1947.06 | 29.8 | AMPSCOT C-320-256-144a | 115.2 | 1/3 | 2.25 | 2.9 | 101 | 95 | 20 | 150-5´ | 26.7 | 111.5 | 3887 | 50.9 | GAS CRUDO EMUL | 37.6 | 6011 | 8446 | OK | MUY LEVANTADA | 0.1 | 2.808 | 400 | 2037.02 | 94 | 92 | 1.4 | 1 | 98 | 1450.87 | 40.4 | 0.08 | FUERTE | 2131 | 2126.38 | NO | 36.3 | POZO CON REDUCCION. @ 2,9 SPM, CON BOMBEO ESTABLE. MEDIANA SUMERGENCIA. :.MUY SEVERO GOLPE DE FLUIDO CON IPG. SEVERO GOLPE DE BOMBA.SV LEVANTADA CONT. SEGUIMIENTO | 87.2 | 2.9 | 09:22 |  |  | 1 | 1 | 661 | JAZMIN-AO-2:1
JAZMIN | JAZMIN AO-03 | 2025-01-11 | 1554.5 | 1490 | 41.8 | AMPSCOT C-320-256-144a | 144 | 4/4 | 2 | 3.8 | 128 | 97 | 20 | 500-1´55" | 29.29 | 142.9 | 2107 | 73.5 | AGUA | 25.6 | 3695 | 5743 | OK | OK | 0.1 | 2.147 | 400 | 1510.75 | 0 | 0 | 1.1 | 0 | 100 | 1407.31 | 1.6 | 0.12 | NO | 1439.75 | 1436.08 | SI | 21.4 | POZO EN SEGUIMIENTO @ 3.7 SPM, CON BOMBEO ESTABLE. SIN SUMERGENCIA. .SEVERO GOLPE DE FLUIDO E INTERFERENCIA POR GAS. V/V OPERATIVAS. EVALUAR LEVE REDUCCION DE SPM. NOTA : FRENOS CONTINUA DESTENSIONADOS | 50.6 | 1.6 | 09:34 |  |  | 1 | 1 | 662 | JAZMIN-AO-3:1
JAZMIN | JAZMIN AO-04 | 2025-01-11 | 1610.22 | 1509.44 | 71.1 | AMPSCOT C-640-305-144a | 144 | 3/3 | 2 | 4.5 | 103 | 101 | 20 | 500-2´ | 50.62 | 140.5 | 2212 | 148.2 | GAS EMUL 70% | 26.3 | 3619 | 6135 | SL | OK | 1.6 | 2.151 | 400 | 1512.06 | 60 | 60 | 1.2 | 0 | 100 | 1405.91 | 26.6 | 0.21 | FUERTE | 1575.42 | 1515.2 | SI | 41.6 | POZO CON LEVE AUMENTO @ 4.5 SPM, CON BOMBEO & OPERANDO ESTABLE. MEDIANA SUMERGENCIA. MODERADA IPG CON ALTA FRICCION FLUIDO VISCOSO. . FUERTE GP DE BOMBA REFLEJADO AL FINALIZAR LA CARRERA DESCENDENTE. TV CON ESCURRIMIENTO: SL. VSD CON FALLAS AL APAGAR. | 83.4 | 5.2 | 09:53 |  |  | 1 | 1 | 663 | JAZMIN-AO-4:1
JAZMIN | JAZMIN AO-05 | 2025-01-11 | 1805.03 | 1592.06 | 82.6 | AMPSCOT C-456-256-144a | 144 | 4/4 | 2 | 5.6 | 120 | 101 | 20 | NO VOLANTA | 58.37 | 141.5 | 2613 | 214.7 | EMUL 90% | 35.4 | 4036 | 6593 | OK | OK | 0 | 2.12 | 400 | 1535.48 | 311 | 281 | 1.3 | 5 | 88 | 1448.56 | 118.8 | 0.38 | NO | 1866.58 | 1788.3 | SI | 94.8 | POZO EN SEGUIMEINTO @ 5,6 SPM, CON BOMBEO ESTABLE. MUY ALTA SUMERGENCIA. FLUJO DE GAS POR EL ANULAR. :5 MSCFD. MODERADA GP DE FLUIDO CON INTERFERENCIA POR GAS. TV CON ESCURRIMIENTO. LEVE GOLPE DE BOMBA. NOTA : CARRIEL PEGA CON STUFFING BOX-ANULAR CONTINUA APORTA AGUA Y GAS | 99.9 | 8.4 | 10:06 |  |  | 1 | 1 | 664 | JAZMIN-AO-5:1
JAZMIN | JAZMIN AQ-03 | 2025-01-11 | 1692.32 | 1274.64 | 116.3 | LUFKIN C-320D-213-120 | 120 | 4/4 | 2 | 4.3 | 108 | 101 | 0 | BOMBEO DEFICIENTE | 96.96 | 120 | 2653 | 0 | GAS CRUDO | 27.6 | 4511 | 4929 | PERDIDA DE CARGA | OK | 0 | 1.724 | 400 | 1286.21 | 624 | 571 | 1.1 | 6 | 87 | 1492.13 | 239.5 | 0.52 | NO | 1927.14 | 1892.25 | NO | 144.4 | POZO EN SEGUIMIENTO @ 4,3 SPM, CONTINUA CON BOMBEO DEFICIENETE. MUY REITERATIVO EN ESTA CONDICION. CON RECUPERACION DE NIVEL. ALTA SUMERGENCIA. POZO CON BAJA CARGA DE LA BOMBA CON TV IGUALADA A LA SV. EVALUAR WS & MIENTRAS REESPACIAR & AUMENTAR SPM. PROBAR TUBERIA CON CAMION VACIO. | 29.5 | 2.2 | 10:42 |  |  | 1 | 1 | 665 | JAZMIN-AQ-3:1
JAZMIN | JAZMIN CH-01 | 2025-01-11 | 1670 | 1433 |  | AMPSCOT C-320-256-144 | 144 | 3/3 | 2 | OFF | 85 | 85 | 0 | OFF | [11 empty] | 1.507 | 400 | 1112.88 | 221 | 221 | 1.9 | 0 | 100 | 1476.94 | 94.3 | 0.17 | NO | 1359.21 | 1309.11 | SI | 221.9 | NIVEL ESTATICO: 1112.88 FT ; SBHP:224.9 PSIG. HORA: 09:00 |  |  | 09:00 |  |  | 1 | 0 | 666 | JAZMIN-CH-1:1
JAZMIN | JAZMIN CQ-03 | 2025-01-11 | 1567.5 | 1492 | 80 | AMPSCOT C-320-256-144 | 144 | 4/4 | 2 | 1.9 | 102 | 101 | 20 | NO VOLANTA | 55.42 | 144.3 | 1976 | 58.7 | AGUA | 23 | 3396 | 5264 | OK | OK | 0 | 1.889 | 400 | 1348.22 | 44 | 44 | 0.9 | 0 | 100 | 1427.44 | 19.8 | 0.03 | NO | 1396.5 | 1342.01 | SI | 90.6 | POZO CON LEVE AUMENTO @ 1.9 SPM, CON BOMBEO INESTABLE. MEDIANA SUMERGENCIA. MODERADO GOLPE DE FLUIDO CON ALTA INTERFERENCIA POR GAS. LIGERA REFLEXION DE LA ONDA DESDE LA SB. V/V OPERATIVAS | 45 | 1.1 | 10:20 |  |  | 1 | 1 | 667 | JAZMIN-CQ-3:1
JAZMIN | JAZMIN P-02 | 2025-01-11 | 1421.5 | 1039 | 130.5 | AMPSCOT C-320-256-144a | 144 | 3/3 | 2 | 2.6 | 188 | 110 | 50 | NO VOLANTA | 90.78 | 143.8 | 1693 | 159.9 | AGUA EMUL | 18.3 |  |  | FRENO MUY DESTENSIONADO | FRENO MUY DESTENSIONADO | [12 empty] | NO | 1139 | 1075.78 | SI |  | POZO POST WO TS @ 2,6 SPM, CON BOMBEO ESTABLE. .LEVE GP DE FLUIDO CON INTERFERENCIA POR GAS NO SE TOMA REGISTRO ACUSTICO POZO PRESIONADO ALTO APORTE DE GAS NO SE TOMA TEST DE V/VS POR EL ESTADO DEL FRENO-DESTENSIONADO | 37.5 | 2.1 | 07:29 |  |  | 0 | 1 | 668 | JAZMIN-P-2:1
JAZMIN | JAZMIN P-05 | 2025-01-11 | 1370 | 1041 | 130.8 | AMPSCOT C-320-256-144 | 144 | 4/4 | 2 | 2.1 | 149 | 109 | 60 | NO VOLANTA | 90.5 | 144.5 | 1955 | 130.4 | EMUL 90% | 23.2 |  |  | FRENO MUY DESTENSIONADO | FRENO MUY DESTENSIONADO |  | 1.631 | 400 | 1135.6 | 148 | 130 | 0.9 | 4 | 88 | 1392.52 | 55.7 | 0.6 | NO | 1306.32 | 1239.49 | NO | 78.5 | POZO EN SEGUIMIENTO @ 2,1 SPM, CON BOMBEO ESTABLE. CON RECUPERACION DE NIVEL. NIVEL CON RUIDO Y GASBUENA SUMERGENCIA. FLUJO DE GAS EN EL ANULAR :4 MSCFD.LEVE GOLPE DE FLUIDO CON LEVE INTERFERENCIA POR GAS. EVALUAR AUMENTO DE SPM. NO SE TOMA TEST DE V/VS POR EL ESTADO DEL FRENO-DESTENSIONADO | 50.2 | 1.8 | 07:42 |  |  | 1 | 1 | 669 | JAZMIN-P-5:1
JAZMIN | JAZMIN P-06 | 2025-01-11 | 1362.5 | 1068 |  | AMPSCOT C-320-213-144 | 144 | 4/4 | 2 | OFF | 80 | 82 | 0 | OFF | [11 empty] | 1.406 | 400 | 899.5 | 0 | 0 | 1.4 | 0 | 100 | 1279.51 | 229.1 | 0.18 | NO | 1457 | 1402.3 | NO | 0 | NIVEL ESTATICO:899.50 FT; SBHP:188.8 PSIG. |  |  | 07:55 |  |  | 1 | 0 | 670 | JAZMIN-P-6:1
JAZMIN | JAZMIN S-05 | 2025-01-11 | 1489.5 | 1131 | 39.3 | AMPSCOT C-320-256-144 | 129.6 | 3/4 | 2 | 2.1 | 106 | 95 | 60 | NO VOLANTA | 30.72 | 128.1 | 2363 | 38.2 | EMUL 90% | 26.5 | 3875 | 5822 | OK | OK | 0 | 1.717 | 400 | 1255.74 | 346 | 346 | 1.7 | 0 | 100 | 1462.71 | 146.6 | 0.02 | NO | 1722 | 1523.32 | NO | 78.2 | POZO CON REDUCCION @ 2,1 SPM, CON BOMBEO ESTABLE. CON RECUPERACION DE NIVEL. ALTA SUMERGENCIA. ACENTUADO GP DE FLUIDO . GP DE BOMBA. STUFFING AJUSTADO. TV CON PERDIDA DE CARGA. REVISAR SPM DE OPERACION. NOTA.NO SE TIENE INFORMACION PARA LA ACTUALIZACION EM -BWF. | 52.4 | 1.4 | 08:22 |  |  | 1 | 1 | 671 | JAZMIN-S-5:1
JAZMIN | JAZMIN S-06 | 2025-01-11 | 1595 | 1250 | 70.8 | AMPSCOT C-320-256-144 | 144 | 4/4 | 2 | 3.3 | 152 | 113 | 40 | VOLANTA DURA | 50.05 | 141.4 | 2013 | 108.1 | EMUL 90% | 25.1 | 3261 | 4280 | PERDIDA DE CARGA | OK | 0.1 | 2.099 | 400 | 1484.24 | 58 | 58 | 5 | 0 | 100 | 1414.23 | 29.8 | 0.02 | NO | 1560 | 1341.58 | SI | 41.3 | POZO CON AUMENTO @ 3,3 SPM, CON BOMBEO ESTABLE. MODERADA SUMERGENCIA.LEVE CIERRE TARDIO DE LA TV CON MODERADO GOLPE DE FLUIDO E IPG. MANEJO DE SOLIDOS. STUFFING AJUSTADO. LEVE GP DE BOMBA. TV CON PERDIDA DE CARGA. NOTA : POZO CON ALTA INTERFERENCIA DE GAS SE HACE DISPARO CON 800 PSI | 71 | 3.7 | 08:35 |  |  | 1 | 1 | 672 | JAZMIN-S-6:1
JAZMIN | JAZMIN AF-03 | 2025-01-10 | 1503.5 | 1390 | 67.9 | AMPSCOT C-320-256-144a | 144 | 3/3 | 2 | 2 | 110 | 108 | 40 | VOLANTA DURA | 47.24 | 143.7 | 2236 | 65.4 | AGUA | 22.5 | 3434 | 5482 | OK | OK | 0 | 2.224 | 400 | 1326.3 | 162 | 162 | 3.8 | 0 | 100 | 1192.71 | 64.8 | 0.02 | NO | 1488.5 | 1488.45 | SI | 71.6 | POZO CON REDUCCION @ 2,0 SPM, CON BOMBEO ESTABLE. CON RECUPERACION DE NIVEL. BUENA SUMERGENCIA. :MODERADA IPG. CON REFLEXION DE LA ONDA DESDE LA SB. V/V OPERATIVAS. REVISAR SPM DE OPERACION - EVALUAR AUMENTO DE SPM. | 42.2 | 1 | 12:46 |  |  | 1 | 1 | 673 | JAZMIN-AF-3:1
JAZMIN | JAZMIN AF-05 | 2025-01-10 | 1565 | 1443 | 27.9 | AMPSCOT C-320-256-144a | 144 | 3/3 | 2 | 1.8 | 110 | 109 | 40 | 50-2´10" | 19.37 | 144.3 | 2281 | 30.2 | EMUL | 27.1 | 3934 | 6214 | OK | OK | 0.1 | 2.243 | 800 | 1512.66 | 65 | 65 | 4 | 0 | 100 | 1348.78 | 23.8 | 0.03 | NO | 1582 | 1520.83 | NO | 17.2 | POZO CON REDUCCION @ 1.8 SPM, CON BOMBEO MUY INESTABLE.. MEDIANA SUMERGENCIA. ACENTUADO GOLPE DE FLUIDO CON ALTA IPG. STUFFING AJUSTADO. PROBLEMAS EN LA APERTURA DE LA TV. REESPACIAR & AUMENTAR SPM. NOTA SE HACE DISPARO CON 800 PSI | 59.6 | 1.8 | 12:29 |  |  | 1 | 1 | 674 | JAZMIN-AF-5:1
JAZMIN | JAZMIN AJ-04 | 2025-01-10 | 2043.5 | 1793 | 74.4 | AMPSCOT C-320-256-144 | 129.6 | 4/4 | 2 | 1.8 | 110 | 103 | 60 | NO REPORTA | 59.19 | 125.7 | 2971 | 63.2 | EMUL | 34.4 | 5044 | 7721 | OK | LL | 0.3 | 2.693 | 400 | 1936.64 | 96 | 96 | 3.9 | 0 | 100 | 1438.27 | 36.4 | 0.03 | NO | 2032.8 | 2023.51 | SI | 41.3 | POZO CON LEVE REDUCCION @ 1.8 SPM, CON BOMBEO & OPERANDO ESTABLE. CON REC. DE NIVEL. BUENA SUMERGENCIA. .MODERADA INTERFERENCIA POR GAS. SV CON LL. REVISAR SPM DE OPERACION. EVALUAR AUMENTO DE SPM. | 72.3 | 2.2 | 11:52 |  |  | 1 | 1 | 675 | JAZMIN-AJ-4:1
JAZMIN | JAZMIN AJ-05 | 2025-01-10 | 1585 | 1421 | 1.4 | AMPSCOT C-320-256-144a | 144 | 3/3 | 2 | 2.4 | 109 | 99 | 0 | NB | 1 | 144 | 2223 | 0 | NB | 19.9 | 3257 | 3684 | = | = | 0.1 | 1.888 | 400 | 1407.43 | 165 | 165 | 3.6 | 0 | 100 | 1490.92 | 65.4 | 0.19 | NO | 1574 | 1565.87 | SI | 70.4 | POZO CON REDUCCION @ 2.4 SPM, NO BOMBEA. PPRL 670 LBS POR ENCIMA DEL PESO DE LA SARTA EN EL AIRE. SIN ACCION DE VALVULAS IGUALAS POR DEBAJO DE LA LINEA DE BOYANZA. CON BOMBA MALA REESPACIAR & EVALUAR POR OPTIMIZACION. | 41.3 | 2.2 | 12:08 |  |  | 1 | 1 | 676 | JAZMIN-AJ-5:1
JAZMIN | JAZMIN BG-01 | 2025-01-10 | 1589.5 | 1442 | 86.8 | AMPSCOT C-320-256-144 | 144 | 4/4 | 2 | 2.4 | 110 | 101 | 50 | NO VOLANTA | 60.54 | 143.5 | 2312 | 96.8 | EMUL | 24.2 |  |  | FRENO MUY DESTENSIONADO | FRENO MUY DESTENSIONADO |  | 2.023 | 400 | 1504.84 | 130 | 123 | 4.2 | 4 | 91 | 1487.73 | 48.1 | 0.44 | NO | 1648 | 1554.16 | SI | 25.8 | POZO EN SEGUIMIENTO @ 2,4 SPM, CON BOMBEO ESTABLE. MERMA DE NIVEL. BUENA SUMERGENCIA. FLUJO DE GAS EN EL ANULAR :4 MSCFD.MODERADA INTERFERENCIA POR GAS. SEGUIMIENTO NO SE TOMA TEST DE V/VS POR EL ESTADO DEL FRENO-DESTENSIONADO | 48.2 | 2 | 10:29 |  |  | 1 | 1 | 677 | JAZMIN-BG-1:1
JAZMIN | JAZMIN BG-02 | 2025-01-10 | 1903 | 1756 | 12 | AMPSCOT C-320-256-144a | 115.2 | 1/3 | 2 | 1.5 | 101 | 99 | 20 | NO REPORTA | 10.4 | 114.9 | 2795 | 8.2 | GAS CRUDO | 31.7 | 5648 | 7323 | OK | LEVANTADA | 0 | 2.728 | 400 | 1957.42 | 0 | 0 | 3.8 | 0 | 100 | 1435.06 | 3.4 | 0.15 | NO | 1932.2 | 1932.17 | SI | 3.4 | POZO EN SEGUIMIENTO @ 1.5 SPM, CON BOMBEO FLUCTUANTE. SIN SUMERGENCIA.MUY SEVERO GOLPE DE FLUIDO CON IPG. MANEJO DE SOLIDOS. STUFFING AJUSTADO. SV LEVANTADA. MEJORA CON TS. REESPACIAR. NOTA: NO HAY CONDICIONES SEGURAS PARA TOMAR PRESION MANOMETRICA (POZO MUY ALTO) | 61.3 | 1 | 10:45 |  |  | 1 | 1 | 678 | JAZMIN-BG-2:1
JAZMIN | JAZMIN BG-04 | 2025-01-10 | 1639.29 | 1498.59 | 59.6 | AMPSCOT C-320-256-144a | 144 | 3/3 | 2 | 3.8 | 103 | 101 | 30 | NO VOLANTA | 41.96 | 142 | 2173 | 105.1 | EMUL 90% | 27 |  |  | LEVE CIERRE TARDIO | FRENO MUY DESTENSIONADO |  | 2.379 | 400 | 1587.09 | 1 | 1 | 3.4 | 0 | 100 | 1334.25 | 0 | 0.14 | SI | 1588.5 | 1478.27 | SI | 0 | POZO CON AUMENTO @ 3,8 SPM, CON BOMBEO ESTABLE. BAJA SUMERGENCIA. .ACENTUADO GOLPE DE FLUIDOSEVERO GP DE BOMBA. CONT. SEGUIMIENTO CABEZAL DESALINEADO - GRAPA PEGA CON CABEZAL HACIENDOLE PRESION A LA CELDA NO SE HACE TEST FRENOS DESTENSIONADOS | 66.8 | 2.9 | 11:03 |  |  | 1 | 1 | 679 | JAZMIN-BG-4:1
JAZMIN | JAZMIN BK-01 | 2025-01-10 | 1643.14 | 1493.29 | 51.8 | AMPSCOT C-320-256-144a | 129.6 | 2/3 | 2 | 1.7 | 104 | 107 | 20 | NO VOLANTA | 40.79 | 127 | 2138 | 40.4 | EMUL 85% | 26.6 | 3692 | 5937 | OK | OK | 0 | 2.141 | 400 | 1536.61 | 10 | 10 | 3.7 | 0 | 100 | 1435.41 | 0 | 0.08 | NO | 1547 | 1467.48 | SI | 0 | POZO EN SEGUIMIENTO @ 1,7 SPM, CON BOMBEO & OPERANDO ESTABLE. BAJA SUMERGENCIA. ACENTUADA IPG CON STUFFING MUY AJUSTADO. ALTA FRICCION. GP DE BOMBA. V/V OPERATIVAS | 61.3 | 1.6 | 13:04 |  |  | 1 | 1 | 680 | JAZMIN-BK-1:1
JAZMIN | JAZMIN BK-02 | 2025-01-10 | 1566 | 1427 | 75.5 | AMPSCOT C-320-256-144a | 129.6 | 2/3 | 2 | 2.1 | 105 | 104 | 20 | NO VOLANTA | 58.92 | 128.1 | 2011 | 71.1 | EMUL | 22.5 | 3393 | 5459 | OK | OK | 0.2 | 1.915 | 400 | 1374.4 | 0 | 0 | 3.9 | 0 | 100 | 1435.41 | 3.6 | 0.01 | NO | 1373.11 | 1373.1 | NO | 0 | POZO EN SGUIMIENTO @ 2,1 SPM, CON BOMBEO ESTABLE. SIN SUMERGENCIA MODERADA IPG CON LEVE REFLEXION DE LA ONDA DESDE LA SB . V/VS OPERATIVAS. | 43.3 | 1 | 13:28 |  |  | 1 | 1 | 681 | JAZMIN-BK-2:1
JAZMIN | JAZMIN BK-04 | 2025-01-10 | 1653 | 1559 | 89.5 | AMPSCOT C-320-256-144a | 129.6 | 2/3 | 2 | 3.9 | 109 | 110 | 20 | NO REPORTA | 69.58 | 128.6 | 2020 | 0 | NB | 28.7 | 3881 | 5867 | SL | OK | 1.8 | 2.084 | 400 | 1378 | 128 | 125 | 3.9 | 1 | 98 | 1322.46 | 48.8 | 0.13 | NO | 1519 | 1434.19 | SI | 103.5 | POZO @ 3,9 SPM, UNIDAD SE ENCUENTRA OFF - DURANTE 5 MIN APORTO EMUL - DESPUES SE QUEDA SIN FLUIDO. BUENA SUMERGENCIA. MODERADO GOLPE DE FLUIDO CON ALTA FRICCION POR FLUIDO VISCOSO. TV CON ESCURRIMIENTO. EVALUAR POR OPTIMIZACION. POZO NO TOMA NI POR TBG NI ANULAR WO TS, POSIBLEMENTE ARENADO CON PUENTE POR EL FILTRO DE ARENA TUNDRA POZO ENRUTADO PARA REDISEÑO +CF | 79.2 | 5 | 13:44 |  |  | 1 | 1 | 682 | JAZMIN-BK-4:1
JAZMIN | JAZMIN BK-05 | 2025-01-10 | 1639.8 | 1472.6 | 71.7 | AMPSCOT C-320-256-144a | 144 | 3/3 | 2 | 2.1 | 112 | 107 | 20 | NO VOLANTA | 50.65 | 141.5 | 2214 | 55.4 | EMUL | 29.7 | 3697 | 6104 | OK | OK | 0.3 | 2.068 | 400 | 1504.7 | 76 | 76 | 3.6 | 0 | 100 | 1455.22 | 28.3 | 0.08 | NO | 1586.49 | 1516.09 | NO | 50.7 | POZO CON LEVE AUMENTO @ 2.1 SPM, CON BOMBEO UN POCO INESTABLE. MANTIENE EN RANGO LA SUMERGENCIA EFECTIVA: 76 FT. :POZO SE ENFRIO BAJO WHT. CARTA CON ALTA FRICCION POR FLUIDO VISCOSO. TV TARDANDO EN CERRAR AL IGUAL QUE LA SV. REESPACIAR & ESTIMULAR. | 74.5 | 2.1 | 14:01 |  |  | 1 | 1 | 683 | JAZMIN-BK-5:1
JAZMIN | JAZMIN BK-06 | 2025-01-10 | 1665.5 | 1491 | 135.5 | AMPSCOT C-456-256-144 | 144 | 3/3 | 2 | 4.6 | 187 | 130 | 20 | NO REPORTA | 94.9 | 142.8 | 2406 | 288.7 | AGUA 80% | 30.4 | 3809 | 5124 | SL | OK | 0.8 | 1.912 | 400 | 1384.52 | 325 | 325 | 3.7 | 1 | 100 | 1448.24 | 132.2 | 0.07 | NO | 1733.39 | 1667.05 | NO | 105.7 | POZO CON AUMNENTO @ 4,6 SPM, CON BOMBEO ESTABLE. CON RECUPERACION DE WHT. MUY ALTA SUMERGENCIA. CARTA LLENA CON TV CON ESCURRIMIENTO. SEGUIMIENTO | 65.6 | 5.3 | 14:17 |  |  | 1 | 1 | 684 | JAZMIN-BK-6:1
JAZMIN | JAZMIN H-01 | 2025-01-10 | 1562 | 1375 |  | AMPSCOT C-456-256-144 | 144 | 4/4 | 2 | 3.5 | 128 | 113 | 50 | NO VOLANTA |  |  |  |  | EMUL 90% | [6 empty] | 1.908 | 400 | 1384.5 | 181 | 178 | 3.6 | 1 | 98 | 1451.26 | 70.7 | 0.12 | NO | 1572.26 | 1539.57 | SI | 66.6 | POZO CON MERMA DE NIVEL. CON CAMBIO DE SPM. NIVEL SOLICITADO. ALTA SUMERGENCIA. |  |  | 11:19 |  |  | 1 | 0 | 685 | JAZMIN-H-1:1
JAZMIN | JAZMIN H-03 | 2025-01-10 | 1531.5 | 1436 |  | KERUI C-320-256-144 | 144 | 4/4 | 2 | OFF | 88 | 91 | 0 | OFF |  |  |  |  | OFF | [6 empty] | 1.765 | 400 | 1230.14 | 72 | 72 | 3.7 | 0 | 100 | 1393.93 | 27.1 | 0.16 | NO | 1304 | 1289.79 | NO | 128 | POZO OFF. NIVEL ESTATICO: 1230.14 FT SBHP:127.2 PSIG. HORA: 11:24 |  |  | 11:24 |  |  | 1 | 0 | 686 | JAZMIN-H-3:1
JAZMIN | JAZMIN H-05 | 2025-01-10 | 1633.5 | 1468 | 82.2 | KERUI C-320-256-144 | 144 | 4/4 | 2 | 2.1 | 114 | 106 | 50 | NO VOLANTA | 56.76 | 144.8 | 2416 | 78.9 | AGUA EMUL 50% | 26.4 | 3804 | 6146 | OK | OK | 0.4 | 2.227 | 400 | 1659.17 | 0 | 0 | 3.5 | 0 | 100 | 1490.05 | 3.2 | 0.02 | NO | 1646 | 1593.66 | SI | 3.2 | POZO CON REDUCCION @ 2.1 SPM, CON BOMBEO INESTABLE. , SIN SUMERGENCIA. MODERADO GOLPE DE FLUIDO CON LEVE INTERFERENCIA POR GAS. MANEJO DE SOLIDOS.LEVE GOLPE DE BOMBA. REFLEXION DE LA ONDA DESDE LA SB. V/V OPERATIVAS. NOTA: SE HACE DISPARO CON 800 PSI NIVEL CON RUIDO | 60.5 | 1.6 | 11:31 |  |  | 1 | 1 | 687 | JAZMIN-H-5:1
JAZMIN | JAZMIN I-01 | 2025-01-10 | 1638 | 1284 | 61.3 | AMPSCOT C-320-256-144 | 129.6 | 3/4 | 2 | 4.2 | 128 | 115 | 50 | NO VOLANTA | 47.89 | 127.9 | 2057 | 119.6 | EMUL 95% | 24.6 | 3237 | 4700 | OK | OK | 0.1 | 1.822 | 400 | 1341.72 | 155 | 153 | 4 | 1 | 99 | 1472.8 | 60.1 | 0.11 | NO | 1547.6 | 1334.1 | SI | 91.1 | POZO EN SEGUIMIENTO @ 4.2 SPM, CON BOMBEO & OPERANDO ESTABLE. BUENA SUMERGENCIA. :ACENTUADO GOLPE DE FLUIDO CON IPG. MANEJO DE SOLIDOS. FLUCTUACION ERROR GUIDE.STUFFING AJUSTADO. V/V OPERATIVAS. | 62.5 | 3.8 | 09:50 |  |  | 1 | 1 | 688 | JAZMIN-I-1:1
JAZMIN | JAZMIN I-03 | 2025-01-10 | 1619.5 | 1242 | 109.7 | AMPSCOT C-320-256-144 | 144 | 3/3 | 2 | 5.1 | 121 | 105 | 50 | NO VOLANTA | 75 | 146.3 | 2337 | 112.8 | EMUL 90% | 32.7 |  |  | FRENO MUY DESTENSIONADO | FRENO MUY DESTENSIONADO |  | 2.149 | 400 | 1517.23 | 178 | 178 | 4 | 0 | 100 | 1412.03 | 70.5 | 0.01 | NO | 1739 | 1527.4 | SI | 30.6 | SE BAJA SPM PARA REALIZAR EL DINAGRAMA - RIESGO A QUE LA SARTA FLOTE Y AFECTE LA CELDA - ACTUAL SPM 5.1 CON BOMBEO ESTABLE. MANTINEE NIVL. BUNA SUMERGENCIA. CARTA NO MUESTRA AFECTACION EN LA BOMBA PERO NO ES REPRESENTATIVA A LO SPM. CON ALTA FRICCION. CON DESCENSO DE WHT. NO SE TOMA TEST DE V/VS POR EL ESTADO DEL FRENO-DESTENSIONADO. | 89.7 | 4.7 | 09:34 |  |  | 1 | 1 | 689 | JAZMIN-I-3:1
JAZMIN | JAZMIN I-04 | 2025-01-10 | 1473.5 | 1145 | 110.4 | AMPSCOT C-320-256-144 | 129.6 | 3/4 | 2 | 6.1 | 124 | 114 | 50 | NO VOLANTA | 85 | 129.9 | 2402 | 315.3 | EMUL 90% | 28.1 |  |  | TV CON DESGASTE | FRENO MUY DESTENSIONADO |  | 2.036 | 400 | 1484.85 | 169 | 169 | 4.7 | 1 | 100 | 1458.6 | 65.6 | 0.16 | NO | 1676.81 | 1577.44 | SI | 4.4 | POZO EN SEGUIMIENTO @ 6.1 SPM, CON BOMBEO ESTABLE. BUENA SUMERGENCIA. ALTA FRICCION POR MANEJO DE SOLIDOS. TV CON DESGASTE. NOTA. NO SE TOMA TEST DE VALVULAS POR EL ESTADO DE LOS FRENOS - DESTENSIONADOS | 59.1 | 7 | 09:21 |  |  | 1 | 1 | 690 | JAZMIN-I-4:1
JAZMIN | JAZMIN I-05 | 2025-01-10 | 1434 | 1197 | 61 | AMPSCOT C-320-256-144 | 144 | 4/4 | 2 | 3.1 | 138 | 97 | 50 | VOLANTA DURA | 42.7 | 142.9 | 2299 | 88.5 | EMUL 90% | 28.6 | 4645 | 6009 | OK | OK | 0.3 | 2.137 | 400 | 1502.13 | 41 | 41 | 4 | 1 | 100 | 1405.83 | 13.7 | 0.09 | NO | 1538.14 | 1507.45 | SI | 3.7 | POZO EN SEGUIMIENTO @ 3.1SPM, CON BOMBEO ESTABLE. MEDIANA SUMERGENCIA. MODERADO GOLPE DE FLUIDO CON LEVE IGP. FLUCTUACION CARGA ERROR GUIDE. ALTA FRICCION POR MANEJO DE SOLIDOS. SV CON LL. | 73.3 | 3.1 | 09:06 |  |  | 1 | 1 | 691 | JAZMIN-I-5:1
JAZMIN | JAZMIN I-07 | 2025-01-10 | 1628 | 1260 | 110.8 | KERUI C-320-256-144 | 144 | 4/4 | 2 | 2 | 113 | 91 | 50 | NO VOLANTA | 76.95 | 144 | 2156 | 104.3 | AGUA CRUDO 90% | 24.9 | 3431 | 5718 | OK | OK | 0.1 | 2.445 | 400 | 1617.62 | 0 | 0 | 3.8 | 0 | 100 | 1323.21 | 3.5 | 0.09 | NO | 1571 | 1407.25 | SI | 0 | POZO CON AUMENTO @ 2.0 SPM, CON BOMBEO INESTABLE. SIN SUMERGENCIA LEVE GP DE FLUIDO CON IPG. V/V OPERATIVAS. SEGUIMIENTO | 54.9 | 2 | 08:51 |  |  | 1 | 1 | 692 | JAZMIN-I-7:1
JAZMIN | JAZMIN J-02 | 2025-01-10 | 1702.5 | 1528 |  | AMPSCOT C-320-256-144a |  | 3/3 | 2 | OFF | 82 | 88 | 0 | OFF |  |  |  |  | NB | [6 empty] | 2.267 | 400 | 1342.37 | 75 | 75 | 3.9 | 0 | 100 | 1184.27 | 28.4 | 0.16 | NO | 1426.54 | 1341.4 | SI | 141 | POZO OFF. NIVEL ESTATICO: 1342.37 FT. SBHP:139.2PSIG. |  |  | 08:37 |  |  | 1 | 0 | 693 | JAZMIN-J-2:1
JAZMIN | JAZMIN J-04 | 2025-01-10 | 1648.46 | 1489.93 | 109.1 | AMPSCOT C-320-256-144a | 144 | 3/3 | 2 | 3 | 114 | 92 | 100 | NO REPORTA | 75.97 | 143.6 | 2544 | 154.5 | AGUA | 25.8 | 3537 | 5852 | OK | OK | 0.3 | 1.969 | 400 | 1446.33 | 148 | 128 | 4.7 | 6 | 86 | 1469.1 | 49 | 0.49 | NO | 1598.14 | 1573.63 | NO | 68.9 | POZO CON AUMENTO @ 3 SPM, CON BOMBEO ESTABLE. MERMA DE NIVEL. BUENA SUMERGENCIA. ALTO FLUJO DE GAS POR EL ANULAR. :6 MSCFD.MODERADA INTERFERENCIA POR GAS. TV CON LL. SEGUIMIENTO | 54.2 | 3 | 07:59 |  |  | 1 | 1 | 694 | JAZMIN-J-4:1
JAZMIN | JAZMIN JAZ-1 | 2025-01-10 | 1382 | 1174 | 120.8 | AMPSCOT C-320-256-144 | 129.6 | 3/4 | 2.25 | 2.3 | 130 | 101 | 60 | 500-10" | 92.5 | 130.6 | 2954 | 160.5 | EMUL 90% | 30.2 | 3943 | 5480 | SL | OK | 1.5 | 2.049 | 400 | 1461.64 | 45 | 45 | 3.8 | 0 | 100 | 1426.68 | 15.1 | 0.06 | NO | 1507.06 | 1504.54 | SI | 3.5 | POZO EN SEGUIMIENTO @ 2,2 SPM, CON BOMBEO ESTABLE. MEDIANA SUMERGENCIA.CARTA LLENA CON TV CON DEFICIENCIA CON PERDIDA DE CARGA. ELONGACION DE LA SARTA. EVALUAR AUMENTO DE SPM. UBM CON FRENOS DESTENSIONADO. | 61.7 | 2.9 | 10:02 |  |  | 1 | 1 | 695 | JAZMIN-1:1
JAZMIN | JAZMIN AP-02 | 2025-01-09 | 1525.5 | 1296 | 128.2 | ZIMEC C-456-256-144 | 144 | 4/4 | 2 | 2.1 | 102 | 94 | 50 | NO VOLANTA | 87.5 | 146.5 | 1967 | 122.7 | EMUL | 26 |  |  | FRENO MUY DESTENSIONADO | FRENO MUY DESTENSIONADO |  | 1.991 | 400 | 1278.02 | 63 | 35 | 0.1 | 34 | 56 | 1283.8 | 15.2 | 2.91 | SI | 1360 | 1207.92 | SI | 52.1 | POZO EN SEGUIMIENTO @ 2.1 SPM, CON BOMBEO ESTABLE. TRAZA DEL NIVEL CON AFECTACION EN LA DEFLEXION DE LA ONDA POR EL GAS. POZO PRESIONADO SE HACE DISPARO CON 800 PSI. MODERADA SUMERGENCIA. FLUJO DE GAS POR EL ANULAR. :34 MSCFD. CARTALLENA CON IPGS. LEVE GOLPE DE BOMBA . EVALUAR PRUEBA DE VALVULA EN CAMPO. NO SE TOMA TEST DE V/VS POR EL ESTADO DEL FRENO-DESTENSIONADO" | 60.2 | 3 | 10:52 |  |  | 1 | 1 | 696 | JAZMIN-AP-2:1
JAZMIN | JAZMIN AP-04 | 2025-01-09 | 1492.5 | 1243 | 41.7 | AMERICAN C-320-256-120a | 92.093 | 1/3 | 2 | 2.5 | 103 | 96 | 60 | NO VOLANTA | 46.67 | 89.4 | 2179 | 49.2 | EMUL 88% | 27.4 | 2911 | 6418 | SL | OK | 0.8 | 1.794 | 400 | 1246.74 | 154 | 125 | 1.9 | 9 | 82 | 1389.9 | 51 | 1.23 | NO | 1400.37 | 1400.37 | NO | 86.7 | POZO EN SEGUIMIENTO @ 2,5 SPM, CON BOMBEO ESTABLE.BUENA SUMERGENCIA. ALTO FLUJO DE GAS POR EL ANULAR. :9 MSCFD.MODERADO GOLPE DE FLUIDO CON LEVE INTERFERENCIA POR GAS. STUFFING AJUSTADO. TV CON ESCURRIMIENTO. CONT. SEGUIMIENTO | 67.1 | 1.7 | 10:37 |  |  | 1 | 1 | 697 | JAZMIN-AP-4:1
JAZMIN | JAZMIN AP-05 | 2025-01-09 | 1339.83 | 1149.66 | 53.8 | LUFKIN C-320D-213-120 | 120 | 3/3 | 2.25 | 1.5 | 117 | 98 | 60 | 500-16" | 45.46 | 118.3 | 2624 | 48.4 | EMUL 86% | 28.7 | 4022 | 5860 | OK | OK | 0.1 | 1.685 | 400 | 1197.25 | 135 | 135 | 2 | 1 | 100 | 1421.07 | 54.2 | 0.09 | NO | 1333 | 1329.22 | SI | 57.3 | POZO CON REDUCCION @ 1.5 SPM, CON BOMBEO ESTABLE. BENA SUMERGENCIA. ALTO FLUJO DE GAS POR EL ANULAR. :8 MSCFD. ACENTUADO GP DE FLUIDO CON IPG . LEVE MANEJO DE SOLIDOS. V/V OPERATIVAS. | 42.3 | 0.7 | 10:18 |  |  | 1 | 1 | 698 | JAZMIN-AP-5:1
JAZMIN | JAZMIN AP-06 | 2025-01-09 | 1488.94 | 1259.88 | 24.8 | LUFKIN C-320-256-144a | 144 | 3/3 | 2 | 4.1 | 117 | 94 | 60 | 500-30" | 17.39 | 142.5 | 1965 | 47.9 | EMUL | 23.9 | 3074 | 4960 | OK | OK | 0 | 1.979 | 400 | 1370.65 | 0 | 0 | 2.4 | 0 | 100 | 1385.19 | 2 | 0.01 | NO | 1363 | 1251.66 | NO | 0 | POZO EN SEGUIMIENTO @ 4,2 SPM, CON BOMBEO ESTABLE. SIN SUMERGENCIA. LEVE CIERRE TARDIO DE LA TV. MUY SEVERO GOLPE DE FLUIDO E IPG. V/V OPERATIVAS. EVALUAR REDUCCION DE SPM PERENTORIAMENTE. | 60.7 | 2.3 | 10:03 |  |  | 1 | 1 | 699 | JAZMIN-AP-6:1
JAZMIN | JAZMIN AP-07 | 2025-01-09 | 1879.48 | 1325.97 | 44.3 | LUFKIN C-320-213-120 | 120 | 4/4 | 2 | 3 | 111 | 107 | 50 | NO VOLANTA | 37.49 | 118.3 | 2101 | 62.7 | EMUL 90% | 35 | 4762 | 6619 | OK | OK | 0.1 | 2.054 | 400 | 1488.71 | 85 | 75 | 2.2 | 5 | 88 | 1449.58 | 29.2 | 0.42 | SI | 1606 | 1378.27 | SI | 110.5 | POZO EN SEGUIMIENTO @ 3.0 SPM, CON BOMBEO & OPERNADO ESTABLE. BUENA SUMERGENCIA.SEVERO GOLPE DE FLUIDO E INTERFERENCIA POR GAS. CARTA PRESENTA UNA PUNTUAL RESTRICCION LEVE EN LA CARRERA ASCENDENTE. MANEJO LEVE DE SOLIDOS. STUFING AJUSTADO. V/V OPERATIVAS. | 62.7 | 2.5 | 09:48 |  |  | 1 | 1 | 700 | JAZMIN-AP-7:1
JAZMIN | JAZMIN AP-08 | 2025-01-09 | 1920.5 | 1384 | 66.8 | LUFKIN C-320-213-120 | 120 | 3/3 | 2 | 2.5 | 109 | 95 | 60 | NO VOLANTA | 57.69 | 115.9 | 2646 | 78.2 | CRUDO | 55.2 |  |  | SARTA FLOTANDO | SARTA FLOTANDO |  | 2.492 | 400 | 1824.02 | 240 | 232 | 1.1 | 4 | 89 | 1463.9 | 94 | 0.31 | NO | 2150 | 1761.06 | SI | 25.1 | POZO FRIO EN SEGUIMIENTO @ 2,5 SPM, CON BOMBEO DEFICIENTE. SARTA FLOTANDO SE DEJA POCAS CARTAS ALTA SUMERGENCIA. ALTO FLUJO DE GAS POR EL ANULAR. :4 MSCFD.ACENTUADO GOLPE DE FLUIDO VISCOSO CON LEVE INTERFERENCIA POR GAS. V/V OPERATIVAS. LA VIGA ESTA OPERANDO AL 144 % DE LA CARGA PERMISIBLE (GOODMAN MODIFICADO) PARA UN FACTOR DE SERVICIO DE 0,60. NO SE HACE TEST DE VALVULAS POR LA SARTA FLOTANDO. | 144 | 7.1 | 09:35 |  |  | 1 | 1 | 701 | JAZMIN-AP-8:1
JAZMIN | JAZMIN AS-01 | 2025-01-09 | 1560.5 | 1432 | 53.4 | AMPSCOT C-320-256-144 | 144 | 4/4 | 2 | 3.4 | 118 | 102 | 40 | 400-20" | 37.42 | 142.8 | 2275 | 85.8 | EMUL 90% | 26.4 | 3626 | 5670 | OK | OK | 0 | 1.973 | 400 | 1452.2 | 117 | 112 | 2.4 | 2 | 95 | 1472.07 | 44.6 | 0.2 | NO | 1579.36 | 1536.37 | SI | 37.3 | POZO EN SEGUIMIENTO @ 3,5 SPM, CON BOMBEO ESTABLE. BUENA SUMERGENCIA. FLUJO DE GAS EN EL ANULAR :2 MSCFD.ACENTUADO GOLPE DE FLUIDO CON LEVE INTERFERENCIA POR GAS. V/V OPERATIVAS. CONT. SEGUIMIENTO | 59.9 | 2.2 | 11:14 |  |  | 1 | 1 | 702 | JAZMIN-AS-1:1
JAZMIN | JAZMIN AS-02 | 2025-01-09 | 2121.6 | 1856.21 | 62.9 | AMPSCOT C-320-256-144a | 129.6 | 3/4 | 2 | 3.2 | 110 | 101 | 40 | NO VOLANTA | 49.94 | 126 | 3071 | 95 | CRUDO 40% | 33.6 |  |  | FRENO MUY DESTENSIONADO | FRENO MUY DESTENSIONADO |  | 2.848 | 400 | 2059.84 | 71 | 71 | 2.4 | 0 | 100 | 1446.51 | 27.8 | 0.07 | NO | 2130.8 | 2130.8 | SI | 23.9 | POZO EN SEGUIMIENTO @ 3,2 SPM, CON BOMBEO ESTABLE. MERMA DE NIVEL. MEDIANA SUMERGENCIA. ACENTUADO GOLPE DE FLUIDO CON LEVE IPG. CONT. SEGUIMIENTO. NO SE TOMA TEST DE V/VS POR EL ESTADO DEL FRENO-DESTENSIONADO | 76.3 | 3.4 | 11:26 |  |  | 1 | 1 | 703 | JAZMIN-AS-2:1
JAZMIN | JAZMIN AS-03 | 2025-01-09 | 1589 | 1446 | 80.4 | AMPSCOT C-320-256-144 | 144 | 3/3 | 2 | 1.7 | 104 | 101 | 10 | BOMBEO DEFICIENTE | 55.97 | 143.6 | 2093 | 63.1 | AGUA CRUDO | 16.6 | 3560 | 4138 | PERDIDA DE CARGA | OK | 0.1 | 1.932 | 400 | 1463.8 | 13 | 13 | 2.4 | 0 | 100 | 1515.32 | 3.3 | 0.01 | NO | 1477 | 1472.87 | SI | 54 | POZO CON BOMBEO DEFICIENTE @ 1.7 SPM, APORTA AGUA AL FINALIZAR LA CARRERA DESCEDENTE.CONTINUA LEVE RECUPERACION DE NIVEL. MUY BAJA SUMERGENCIA. REESPACIAR EVALUAR CB. | 18.8 | 0.3 | 11:36 |  |  | 1 | 1 | 704 | JAZMIN-AS-3:1
JAZMIN | JAZMIN AS-04 | 2025-01-09 | 1594.43 | 1483.87 | 97.8 | AMPSCOT C-320-256-144a | 129.6 | 3/4 | 2 | 4 | 113 | 103 | 40 | NO VOLANTA | 76.51 | 127.8 | 2348 | 182.9 | EMUL GAS | 25.6 |  |  | LEVE CIERRE TARDIO | FRENO MUY DESTENSIONADO |  | 2.032 | 400 | 1541.47 | 62 | 59 | 2.3 | 3 | 93 | 1517.19 | 22.4 | 0.22 | NO | 1606 | 1576.09 | NO | 17.8 | POZO EN SEGUIMIENTO @ 4 SPM, CON BOMBEO ESTABLE. MODERADA SUMERGENCIA. FLUJO DE GAS EN EL ANULAR :3 MSCFD.LEVE CIERRE TARDIO CON MODERADO GOLPE DE FLUIDO CON LEVE INTERFERENCIA POR GAS. CONT. SEGUIMIENTO NO SE TOMA TEST DE V/VS POR EL ESTADO DEL FRENO-DESTENSIONADO. | 53.2 | 2.9 | 11:57 |  |  | 1 | 1 | 705 | JAZMIN-AS-4:1
JAZMIN | JAZMIN AS-05 | 2025-01-09 | 1947.5 | 1483 | 78.7 | AMPSCOT C-320-256-144a | 129.6 | 3/4 | 2 | 3.5 | 126 | 118 | 40 | NO VOLANTA | 61.91 | 127.1 | 2897 | 128.8 | EMUL | 30.6 | 4615 | 7303 | OK | OK | 0.4 | 2.421 | 400 | 1759.8 | 270 | 249 | 2.2 | 6 | 87 | 1453.78 | 102.2 | 0.38 | SI | 2060.85 | 1956.84 | NO | 59.6 | POZO CON REDUCCION @ 3,5 SPM, CON BOMBEO ESTABLE. CON RECUPERACION DE NIVEL. ALTA SUMERGENCIA. ALTO FLUJO DE GAS POR EL ANULAR. :6 MSCFD.MODERADA INTERFERENCIA POR GAS. LIGERO CIERRE TARDIO DE LA TV. REVISAR SPM DE OPERACIÓN. | 60.1 | 2.8 | 12:06 |  |  | 1 | 1 | 706 | JAZMIN-AS-5:1
JAZMIN | JAZMIN AS-06 | 2025-01-09 | 2135 | 1880 | 63.2 | AMPSCOT C-320-256-144 | 129.6 | 3/4 | 2 | 1.3 | 108 | 107 | 40 | 70-5´ | 48.57 | 130.1 | 2214 | 39 | EMUL | 24.5 | 3943 | 5867 | OK | DESGASTE | 0 | 2.01 | 400 | 1475.88 | 46 | 41 | 2.1 | 4 | 90 | 1468.54 | 15.3 | 0.34 | NO | 1525.5 | 1490.35 | SI | 246.2 | POZO EN SEGUIMIENTO @ 1.3 SPM, CON BOMBEO ESTABLE. BAJA SUMERGENCIA. FLUJO DE GAS POR EL ANULAR. :6 MSCFD.MODERADO GOLPE DE FLUIDO CON LEVE INTERFERENCIA POR GAS. ALTA FRICCION POR FLUIDO VICOSOS. SV CON DEFICIENCIA. | 43.4 | 0.7 | 12:18 |  |  | 1 | 1 | 707 | JAZMIN-AS-6:1
JAZMIN | JAZMIN AS-07 | 2025-01-09 | 2023 | 1778.01 | 72.8 | AMPSCOT C-320-256-144 | 129.6 | 3/4 | 2 | 3.3 | 110 | 102 | 40 | 500-1´50" | 55 | 132.4 | 2533 | 111.4 | GAS EMUL | 31.3 | 4603 | 5916 | PERDIDA DE CARGA | OK | 0.1 | 1.767 | 400 | 1266.43 | 479 | 429 | 2 | 4 | 90 | 1433.43 | 178.2 | 0.39 | NO | 1758 | 1733.3 | NO | 285.7 | POZO CON AUMENTO @ 3,3 SPM, CON BOMBEO ESTABLE. MUY ALTA SUMERGENCIA. FLUJO DE GAS EN EL ANULAR :4 MSCFD.CARTA MUESTRA IPG & SV CON DEFICIENCIA. EVALUAR PRUEBA DE VALVULAS EN CAMPO. ENRUTADO PARA CBS | 74.5 | 4.3 | 12:36 |  |  | 1 | 1 | 708 | JAZMIN-AS-7:1
JAZMIN | JAZMIN CJ-01 | 2025-01-09 | 1626 | 1543 | 70.7 | KERUI C-320-256-144 | 144 | 3/3 | 2 | 3.2 | 105 | 104 | 40 | VOLANTA DURA | 48.54 | 145.7 | 2188 | 104.9 | EMUL 90% | 29.5 | 4075 | 6178 | OK | OK | 0.3 | 2.112 | 400 | 1546.4 | 0 | 0 | 2.9 | 0 | 100 | 1464.4 | 2.5 | 0.17 | NO | 1522.76 | 1465.65 | NO | 0 | POZO EN SEGUIMIENTO @ 3,1 SPM, CON BOMBEO ESTABLE. BAJA SUMERGENCIA. .ACENTUADO GOLPE DE FLUIDO CON ALTA FRICCION FLUIDO VISCOSO. V/V OPERATIVAS. CONT. SEGUIMIENTO | 72.9 | 4.3 | 13:01 |  |  | 1 | 1 | 709 | JAZMIN-CJ-1:1
JAZMIN | JAZMIN CJ-02 | 2025-01-09 | 1609 | 1513 | 112.7 | KERUI C-320-256-144 | 129.6 | 2/3 | 2 | 2.9 | 115 | 104 | 50 | NO VOLANTA | 85 | 132.6 | 2257 | 154.9 | AGUA | 29 | 4089 | 5444 | SL | OK | 1 | 1.829 | 400 | 1352.92 | 149 | 149 | 2.5 | 0 | 100 | 1479.41 | 59.9 | 0.35 | NO | 1508.55 | 1473 | NO | 104.2 | POZO CON AUMENTO @ 2,9 SPM, CON BOMBEO ESTABLE. MERMA DE NIVEL. BUENA SUMERGENCIA. CARTA LLENA CON V/VS CON DEFICIENCIA : TV CON ESCURRIMIENTO: SL. EVALUAR PRUEBA DE VALVULAS EN CAMPO. | 63.5 | 3.8 | 13:13 |  |  | 1 | 1 | 710 | JAZMIN-CJ-2:1
JAZMIN | JAZMIN T-01 | 2025-01-09 | 1529.5 | 1201 | 138 | AMPSCOT C-320-256-144a | 144 | 3/3 | 2 | 3.4 | 160 | 132 | 60 | NO VOLANTA | 96.28 | 143.4 | 2007 | 220.7 | EMUL | 20.7 | 3031 | 4569 | LL | OK | 0.8 | 0.706 | 400 | 466.69 | 809 | 637 | 2 | 9 | 79 | 1322.08 | 264.1 | 1.87 | NO | 1346.04 | 1274.36 | NO | 325.2 | POZO POST WO TS @ 3,4 SPM, CON BOMBEO ESTABLE. MUY ALTA SUMERGENCIA. ALTO FLUJO DE GAS POR EL ANULAR. :9 MSCFD. CARTA LLENA TV CON ESCURRIMIENTO. SEGUIMIENTO | 37.1 | 2.5 | 07:51 |  |  | 1 | 1 | 711 | JAZMIN-T-1:1
JAZMIN | JAZMIN T-02 | 2025-01-09 | 1630.5 | 1266 | 86.3 | AMPSCOT C-320-256-144a | 129.6 | 2/3 | 2 | 2.9 | 102 | 91 | 70 | 500-20" | 67.33 | 128.2 | 2112 | 117.6 | AGUA 100% | 25.5 |  |  | FRENO MUY DESTENSIONADO | FRENO MUY DESTENSIONADO |  | 1.814 | 400 | 1347.41 | 124 | 124 | 1.2 | 0 | 100 | 1485.57 | 51 | 0.3 | NO | 1506.13 | 1330.46 | NO | 94.5 | POZO CON LEVE REDUCCION @ 2.9 SPM, CON BOMBEO ESTABLE. CON LIGERA RECUPERACION DE NIVEL MODERADA SUMERGENCIA. .MODERADA INTERFERENCIA POR GAS. CONT. SEGUIMIENTO NO SE TOMA TEST DE V/VS POR EL ESTADO DEL FRENO-DESTENSIONADO | 52.8 | 2.6 | 08:08 |  |  | 1 | 1 | 712 | JAZMIN-T-2:1
JAZMIN | JAZMIN T-03 | 2025-01-09 | 1465 | 1164 | 96.6 | AMPSCOT C-320-256-144a | 144 | 3/3 | 2 | 6 | 127 | 106 | 40 | NO VOLANTA | 67.84 | 142.4 | 2226 | 266.8 | AGUA | 27.2 | 3318 | 5603 | OK | OK | 0.2 | 1.534 | 400 | 1147.72 | 343 | 343 | 4 | 0 | 100 | 1496.38 | 146.9 | 1.36 | NO | 1502.24 | 1474.99 | NO | 132 | POZO CON LEVE REDUCCION @ 6,0 SPM, CON BOMBEO ESTABLE. MUY ALTA SUMERGENCIA. MODERADA INTERFERENCIA POR GAS. LEVE MANEJO DE SOLIDOS. V/V OPERATIVAS. REVISAR SPM DE OPERACION. | 64.9 | 5.2 | 08:21 |  |  | 1 | 1 | 713 | JAZMIN-T-3:1
JAZMIN | JAZMIN U-02 | 2025-01-09 | 1365 | 1154 | 111.4 | AMPSCOT C-320-256-144 | 144 | 4/4 | 2 | 2.6 | 114 | 92 | 40 | NO VOLANTA | 77.92 | 142.9 | 2152 | 139.4 | GAS EMUL | 22.8 | 3442 | 5041 | SL | OK | 1.2 | 1.61 | 400 | 1147.28 | 280 | 280 | 8.6 | 0 | 100 | 1425.2 | 126.3 | 0.77 | NO | 1428.7 | 1425.14 | NO | 99.8 | POZO POST WO TS @ 2,6 SPM, CON BOMBEO ESTABLE. ALTA SUMERGENCIA. CHP ALTO: 8,6 PSI. IPG CON TV CON ESCURRIMIENTO. EVALUAR AUMENTO DE SPM & DESPRESURIZAR CSG NOTA: VARIADOR CON FALLA SE ALARMA AL EMPEZAR LA CARRERA ASCENDENTE, NO SE LOGRA HACER EL TES DE LA SV. | 49.4 | 2.1 | 09:05 |  |  | 1 | 1 | 714 | JAZMIN-U-2:1
JAZMIN | JAZMIN U-04 | 2025-01-09 | 1469.5 | 1385 | 30.2 | AMPSCOT C-320-256-144 | 144 | 4/4 | 2 | 2.3 | 106 | 88 | 40 | NO VOLANTA | 21.13 | 143 | 1697 | 32.7 | EMUL | 21.2 |  |  | FRENO MUY DESTENSIONADO | FRENO MUY DESTENSIONADO |  | 1.825 | 400 | 1206.97 | 24 | 24 | 11.2 | 0 | 100 | 1322.7 | 21.9 | 0.97 | SI | 1238 | 1123.45 | SI | 103.7 | POZO CON LIGERO AUMENTO @ 2.3 SPM, CON BOMBEO ESTABLE. MEDIANA SUMERGENCIA.CHP ALTO: 11,2 PSI. SEVERO GP DE FLUIDO CON INTERFERENCIA POR GAS. CARTA PRESENTA UNA LEVE RESTRICCION O DESGASTE PUNTUAL. LEVE GP DE BOMBA. SEGUIMIENTO & DESPRESURIZAR CSG NOTA FRENOS DESTENCIONADOS NO SE TOMA TEST DE VALVULAS. | 51.6 | 1.7 | 08:50 |  |  | 1 | 1 | 715 | JAZMIN-U-4:1
JAZMIN | JAZMIN U-07 | 2025-01-09 | 1482.63 | 1196.27 | 122.7 | AMPSCOT C-320-256-144a | 129.6 | 2/3 | 2 | 2.6 | 113 | 93 | 50 | 500-30" | 95 | 129.2 | 2138 | 148.5 | EMUL 90% | 31.2 |  |  | FRENO MUY DESTENSIONADO | FRENO MUY DESTENSIONADO |  | 1.767 | 400 | 1279.07 | 222 | 219 | 3.1 | 1 | 98 | 1447.73 | 94.6 | 0.13 | NO | 1551 | 1392.33 | SI | 71.7 | POZO CON REDUCCION @ 2.6 SPM, CON BOMBEO ESTABLE. ALTA SUMERGENCIA.CARTA LLENA CON LEVE INTERFERENCIA POR GAS. REVISAR SPM DE OPERACION. NO SE TOMA TEST DE V/VS POR EL ESTADO DEL FRENO-DESTENSIONADO | 79.7 | 3.7 | 08:35 |  |  | 1 | 1 | 716 | JAZMIN-U-7:1
JAZMIN | JAZMIN AJ-01 | 2025-01-08 | 1581.4 | 1475.81 | 4.7 | AMPSCOT C-320-256-144 | 144 | 4/4 | 2 | 1.3 | 105 | 104 | 20 | 60-4´ | 3.27 | 142 | 1947 | 2.9 | AGUA CRUDO | 24.7 | 4063 | 5169 | OK | LIFTED | 0.1 | 2.171 | 400 | 1372.63 | 8 | 8 | 1.6 | 2 | 95 | 1264.51 | 5.5 | 0.26 | SI | 1381.51 | 1340.64 | NO | 88 | POZO EN SEGUIMIENTO @ 1,3 SPM, CON BOMBEO ESTABLE. MEDIANA SUMERGENCIA.SEVERO GOLPE DE FLUIDO E IPG. VIBRACION POSIBLE DESGASTE DEL EQUIPO DE SUPERFICIE. SEVRO GP DE BOMBA. V/V OPERATIVAS. EVALUAR TS. | 47.1 | 0.7 | 13:28 |  |  | 1 | 1 | 717 | JAZMIN-AJ-1:1
JAZMIN | JAZMIN AJ-03 | 2025-01-08 | 1594.87 | 1470.75 | 127.2 | AMPSCOT C-320-256-144a | 144 | 3/3 | 2 | 2.3 | 152 | 113 | 60 | 500-20" | 88.67 | 143.5 | 2331 | 133.9 | AGUA | 24.2 | 3634 | 5855 | SL | OK | 1.4 | 1.962 | 400 | 1228.47 | 326 | 326 | 2 | 0 | 100 | 1252.26 | 139.3 | 0.05 | SI | 1571 | 1521.93 | SI | 149.7 | POZO POST WO TS +TUBERIA ROTA @ 2,3 SPM, CON BOMBEO ESTABLE. MUY ALTA SUMERGENCIA. LEVE IPG MANEJO DE SOLIDOS.LEVE GOLPE DE BOMBA. TV CON ESCURRIMIENTO. | 41.7 | 1.9 | 13:53 |  |  | 1 | 1 | 718 | JAZMIN-AJ-3:1
JAZMIN | JAZMIN AK-07A | 2025-01-08 | 1628.78 | 1484.57 | 111.2 | AMPSCOT C-456-256-144 | 144 | 2/3 | 2 | 2.8 | 137 | 105 | 100 | NO VOLANTA | 78.03 | 142.5 | 2391 | 147.4 | AGUA | 22.3 | 3751 | 4617 | PERDIDA DE CARGA | OK | 0.7 | 1.845 | 400 | 1130.78 | 336 | 312 | 2.6 | 3 | 93 | 1225.78 | 133.4 | 0.31 | NO | 1469 | 1461.93 | SI | 201.9 | POZO CON LEVE REDUCCION @ 2,8 SPM, CON BOMBEO ESTABLE. MUY ALTA SUMERGENCIA. FLUJO DE GAS EN EL ANUALR :3 MSCFD. LEVE GOLPE DE FLUIDO CON LEVE INTERFERENCIA POR GAS. TV CON ESCURRIMIENTO. | 34.3 | 1.7 | 12:50 |  |  | 1 | 1 | 719 | JAZMIN-AK-7:1
JAZMIN | JAZMIN AK-08 | 2025-01-08 | 1722.5 | 1550 | 102 | KERUI C-320-256-144 | 144 | 4/4 | 2.25 | 2.6 | 155 | 106 | 40 | 500-4´38" | 72.3 | 141.1 | 3260 | 153.8 | EMUL 85% | 33.3 | 4186 | 7526 | SL | OK | 2.6 | 2.164 | 400 | 1543.08 | 205 | 184 | 2.9 | 5 | 88 | 1426.14 | 80.2 | 0.39 | NO | 1749.87 | 1740.51 | SI | 68.9 | POZO CON REDUCCION @ 2.6 SPM, CON BOMBEO ESTABLE. CON CAIDA DE WHT. POZO MUY PRESIONADO. TRAZA DEL NIVEL CON AFECTACION EN LA DEFLEXION DE LA ONDA POR EL GAS. BUENA SUMERGENCIA. ALTO FLUJO DE GAS POR EL ANULAR. :5 MSCFD.MODERADA INTERFERENCIA POR GAS. LEVE REFLEXION DESDE LA SB . V/V OPERATIVAS. REVISAR SPM DE OPERACION. | 81.6 | 3.5 | 12:29 |  |  | 1 | 1 | 720 | JAZMIN-AK-8:1
JAZMIN | JAZMIN BH-02 | 2025-01-08 | 2028.5 | 1810 | 5.8 | AMPSCOT C-320-256-144 | 129.6 | 2/3 | 2 | 2 | 90 | 83 | 100 | 400-5´ | 4.64 | 125.6 | 3255 | 5.4 | CRUDO EMUL | 38.9 | 5928 | 8464 | OK | OK | 0.3 | 3.623 | 400 | 2150.12 | 0 | 0 | 1.2 | 0 | 100 | 1186.93 | 2.2 | 0.06 | NO | 2144 | 2105.58 | SI | 2.1 | POZO CON REDUCCION @ 2 SPM, CON BOMBEO ESTABLE. SIN SUMERGENCIA. .MUY SEVERO GOLPE DE FLUIDO VISCOSO CON LEVE IPG. V/V OPERATIVAS. EVALUAR TS. | 91.3 | 2.8 | 07:45 |  |  | 1 | 1 | 721 | JAZMIN-BH-2:1
JAZMIN | JAZMIN BI-01 | 2025-01-08 | 1690.5 | 1559 | 77.3 | AMPSCOT C-320-256-144a | 144 | 3/3 | 2 | 5.1 | 114 | 98 | 110 | 500-5´ | 54.55 | 141.8 | 2599 | 185 | EMUL 90% | 26.4 | 3178 | 6295 | SL | OK | 1.7 | 2.163 | 400 | 1545.47 | 124 | 124 | 1.6 | 0 | 100 | 1429.01 | 53.7 | 0 | NO | 1682 | 1604.87 | SI | 57.2 | POZO EN SEGUIMIENTO@ 5,1 SPM, CON BOMBEO & OPERANDO ESTABLE. BUENA SUMERGENCIA. .ACENTUADO GOLPE DE FLUIDO E IPG. STUFFING AJUSTADO. TV CON ESCURRIMIENTO. CONT. SEGUIMIENTO. | 62 | 5.1 | 09:33 |  |  | 1 | 1 | 722 | JAZMIN-BI-1:1
JAZMIN | JAZMIN BI-02 | 2025-01-08 | 1604.5 | 1488 | 30.2 | AMPSCOT C-320-256-144a | 144 | 3/3 | 2 | 5.4 | 107 | 95 | 110 | NO VOLANTA | 20.88 | 144.8 | 2367 | 76.2 | EMUL 90% | 26.9 | 3212 | 5770 | OK | OK | 0.3 | 1.996 | 400 | 1448.61 | 19 | 17 | 1.5 | 5 | 89 | 1451.51 | 8.8 | 0.38 | NO | 1468 | 1432.81 | SI | 63 | POZO CON AUMENTO @ 5.2 SPM, CON BOMBEO ESTABLE. MUY BAJA SUMERGENCIA. SEVERO GOLPE DE FLUIDO MANEJO DE SOLIDOS CON LEVE IPG V/V OPERATIVAS. EVALUAR REDUCCION DE SPM. | 66.9 | 3.7 | 09:44 |  |  | 1 | 1 | 723 | JAZMIN-BI-2:1
JAZMIN | JAZMIN BI-03 | 2025-01-08 | 1702 | 1580 | 80.1 | AMPSCOT C-320-256-144a | 144 | 3/3 | 2 | 2.5 | 126 | 101 | 110 | 500-20" | 55.4 | 144.5 | 2467 | 92.7 | EMUL 90% | 25 | 3406 | 5939 | OK | OK | 0 | 2.282 | 400 | 1580.84 | 8 | 8 | 1.4 | 1 | 100 | 1385.48 | 5.1 | 0.05 | NO | 1589.31 | 1505.89 | NO | 51.9 | POZO CON REDUCCION @ 2,5 SPM, CON BOMBEO ESTABLE. BAJA SUMERGENCIA. .MODERADO GOLPE DE FLUIDO E IPG. LEVE REFLEXION DE LA ONDA DESDE LA SB. V/V OPERATIVAS. SEGUIMIENTO | 58 | 2.1 | 10:03 |  |  | 1 | 1 | 724 | JAZMIN-BI-3:1
JAZMIN | JAZMIN BK-04 | 2025-01-08 | 1653 | 1559 | 87.8 | AMPSCOT C-320-256-144a | 129.6 | 2/3 | 2 | 4.8 | 94 | 90 | 40 | NO REPORTA | 68.33 | 128.5 | 2020 | 195.5 | EMUL | 26 | 3767 | 5772 | SL | OK | 2.1 | 2.191 | 400 | 1424.21 | 86 | 86 | 1.9 | 1 | 100 | 1300.06 | 38.6 | 0.06 | NO | 1519 | 1434.19 | SI | 94.3 | POZO CON REDUCCION @ 4,8 SPM, CON BOMBEO ESTABLE. MODERADA SUMERGENCIA. MODERADO GOLPE DE FLUIDO CON LEVEE IPG. TV CON ESCURRIMIENTO. POZO NO TOMA NI POR TBG NI ANULAR WO TS, POSIBLEMENTE ARENADO CON PUENTE POR EL FILTRO DE ARENA TUNDRA POZO ENRUTADO PARA REDISEÑO +CF | 63.8 | 4.3 | 14:19 |  |  | 1 | 1 | 725 | JAZMIN-BK-4:1
JAZMIN | JAZMIN CR-02 | 2025-01-08 | 1893.94 | 1668.89 | 76.1 | KERUI C-320-256-144 | 144 | 4/4 | 2 | 2.6 | 113 | 102 | 20 | 500-20" | 53.7 | 141.7 | 2777 | 90.6 | GAS AGUA | 30 | 4638 | 7137 | OK | OK | 0.1 | 2.467 | 400 | 1637.37 | 312 | 275 | 1.9 | 6 | 85 | 1327.42 | 118 | 0.52 | NO | 1954.12 | 1930.08 | SI | 93.2 | POZO POST WO TS @ 2,6 SPM, CON BOMBEO ESTABLE. MUY ALTA SUMERGENCIA. ALTO FLUJO DE GAS POR EL ANULAR. :6 MSCFD.ACENTUADA INTERFERENCIA POR GAS. V/V OPERATIVAS. SEGUIMIENTO | 52.1 | 2.3 | 11:23 |  |  | 1 | 1 | 726 | JAZMIN-CR-2:1
JAZMIN | JAZMIN CR-03 | 2025-01-08 | 1734 | 1413 | 102.2 | KERUI C-320-256-144 | 144 | 4/4 | 2 | 2 | 113 | 102 | 20 | 500-11" | 72.14 | 141.7 | 2237 | 95.4 | EMUL 90% | 25.1 | 3548 | 5981 | SL | OK | 2.4 | 2.6 | 400 | 1886.22 | 0 | 0 | 1.6 | 0 | 100 | 1450.94 | 2.1 | 0.3 | NO | 1570.5 | 1533.08 | SI | 2.1 | POZO EN SEGUIMIENTO @ 2 SPM, CON BOMBEO & OPERANDO ESTABLE. SIN SUMERGENCIA. MODERADO GOLPE DE FLUIDO CON LEVE INTERFERENCIA POR GAS. ALTA FRICCION POR ERROR GUIDE & MANEJO DE SOLIDOS. FUERTE REFLEXION DE LA ONDA DESDE LAS BARRAS DE PESO . ESCURRIMIENTO EN LA TV. NOTA. FALTA ACTUALIZAR TALLY VARILLA & TUBERIA. NO SE HA SUMINISTRADO INFORMACION | 52.4 | 1.8 | 11:41 |  |  | 1 | 1 | 727 | JAZMIN-CR-3:1
JAZMIN | JAZMIN CR-04 | 2025-01-08 | 1775 | 1472 | 65.5 | KERUI C-320-256-144 | 144 | 4/4 | 2 | 3.2 | 102 | 92 | 20 | NO VOLANTA | 45.75 | 143.2 | 1903 | 97.4 | GAS EMUL | 32.6 | 4499 | 6610 | OK | OK | 0.6 | 2.385 | 400 | 1637.94 | 23 | 22 | 2.6 | 2 | 96 | 1373.53 | 10.6 | 0.14 | NO | 1662.9 | 1602.68 | SI | 56.5 | POZO EN SEGUIMIENTO @ 3.2 SPM, CON BOMBEO INESTABLE. TRAZA DEL NIVEL CON AFECTACION EN LA DEFLEXION DE LA ONDA POR EL GAS. MEDIANA SUMERGENCIA. ACENTUADO GP DE FLUIDO CON IP.. V/V OPERATIVAS. LA GRAPA DEL CARRIER PEGA EN EL CABEZOTE. UBM CON UBM EN OFF. | 86.8 | 2.9 | 12:09 |  |  | 1 | 1 | 728 | JAZMIN-CR-4:1
JAZMIN | JAZMIN O-01 | 2025-01-08 | 1704 | 1540 | 131 | AMPSCOT C-320-256-144a | 144 | 3/3 | 2 | 2.1 | 129 | 97 | 40 | NO VOLANTA | 90.5 | 144.7 | 2332 | 125.7 | EMUL | 25.5 | 3398 | 4354 | PERDIDA DE CARGA | OK | 0.6 | 2.089 | 400 | 1397.56 | 225 | 225 | 1.8 | 0 | 100 | 1338.02 | 96 | 0.01 | NO | 1645.73 | 1548.63 | NO | 119.8 | POZO EN SEGUIMIENTO @ 2 SPM, CON BOMBEO ESTABLE. ALTA SUMERGENCIA.CARTA LLENA CON TV CON ESCURRIMIENTO. EVALUAR LEVE AUMENTO DE SPM. | 49.7 | 2.4 | 09:12 |  |  | 1 | 1 | 729 | JAZMIN-O-1:1
JAZMIN | JAZMIN O-02 | 2025-01-08 | 1627.5 | 1510 | 93.1 | AMPSCOT C-320-256-144 | 144 | 3/3 | 2 | 4.6 | 124 | 106 | 120 | 500-4' | 65.16 | 142.9 | 3709 | 199.5 | EMUL 80% | 29.7 |  |  | FRENO MUY DESTENSIONADO | FRENO MUY DESTENSIONADO |  | 2.097 | 400 | 1546.69 | 75 | 72 | 1.3 | 2 | 95 | 1475.14 | 31.7 | 0.2 | NO | 1625.42 | 1580.05 | SI | 32.5 | POZO CON AUMENTO @ 4.6 SPM, CON BOMBEO ESTABLE. MODERADA SUMERGENCIA. MODERADO GOLPE DE FLUIDO CON LEVE INTERFERENCIA POR GAS, STUFFING MUY AJUSTADO. REFLEXION DE LA ONDA DESDE LA SB. CARTA MUESTRAS UNA LEVE RESTRICCION EN LA CARRERA DESCENDENTE. NOTA. UBM CON FRENO DESAJUSTADOS & VSD CON FALLA - NO SE TOMA TEST DE VALVULAS. | 74.3 | 5.4 | 09:03 |  |  | 1 | 1 | 730 | JAZMIN-O-2:1
JAZMIN | JAZMIN O-03 | 2025-01-08 | 1593 | 1472 | 69.9 | AMPSCOT C-320-256-144 | 144 | 3/3 | 2 | 4.4 | 124 | 97 | 90 | 500-1´28" | 49.09 | 142.4 | 2486 | 144.1 | EMUL 90% | 27 | 3634 | 6105 | OK | OK | 0.3 | 2.039 | 400 | 1481.04 | 72 | 69 | 1.1 | 2 | 97 | 1452.71 | 30.5 | 0.14 | NO | 1553.11 | 1550.25 | SI | 48.1 | POZO CON REDUCCION @ 4,4 SPM, CON BOMBEO ESTABLE. MODERADA SUMERGENCIA. FLUJO DE GAS EN EL ANULAR :2 MSCFD.ACENTUADO GOLPE DE FLUIDO CON LEVE INTERFERENCIA POR GAS. FRICCION POR MANEJO DE SOLIDOS.REFLEXION DE LA ONDA DESDE LA SB. V/V OPERATIVAS. | 65.2 | 2.8 | 08:46 |  |  | 1 | 1 | 731 | JAZMIN-O-3:1
JAZMIN | JAZMIN O-04 | 2025-01-08 | 2249 | 2073 | 116.5 | AMPSCOT C-320-256-144a | 129.6 | 2/3 | 2.25 | 3.6 | 96 | 91 | 120 | NO VOLANTA | 90.92 | 128.1 | 4486 | 246.1 | GAS AGUA 100% | 39.5 | 7586 | 8641 | OK | MUY LEVANTADA | 0.1 | 2.858 | 400 | 2086.01 | 198 | 198 | 3.8 | 0 | 100 | 1459.77 | 87.7 | 1.71 | FUERTE | 2294.12 | 2221.6 | SI | 69.7 | POZO CON REDUCCION @ 3,6 SPM, CON BOMBEO ESTABLE. BUENA SUMERGENCIA. :CARTA LLENA CON SV LEVANTADA. FUERTE GOLPE DE BOMBA. REVISAR SPM DE OPERACION. | 96.6 | 5.5 | 08:28 |  |  | 1 | 1 | 732 | JAZMIN-O-4:1
JAZMIN | JAZMIN O-05 | 2025-01-08 | 1677.5 | 1565 | 93 | AMPSCOT C-320-256-144a | 144 | 3/3 | 2 | 5 | 169 | 89 | 120 | NO VOLANTA | 65.45 | 142 | 2557 | 215 | EMUL | 28.8 | 3403 | 5986 | OK | OK | 0 | 2.048 | 400 | 1486.17 | 118 | 110 | 2 | 3 | 93 | 1451.34 | 48.6 | 0.23 | NO | 1615.85 | 1532.49 | SI | 72.7 | POZO EN SEGUIMIENTO @ 5.0 SPM, CON BOMBEO ESTABLE. MERMA DE NIVEL. BUENA SUMERGENCIA. MODERADA IPG. ALTA FRICCION POR MANEJO DE SOLIDOS. V/V OPERATIVAS. | 73.2 | 4.4 | 08:14 |  |  | 1 | 1 | 733 | JAZMIN-O-5:1
JAZMIN | JAZMIN Q-03 | 2025-01-08 | 1453.5 | 1144 | 55.1 | KERUI C-320-256-144 | 144 | 4/4 | 2 | 5.8 | 122 | 102 | 80 | 500-25" | 38.78 | 142.1 | 2555 | 149.2 | EMUL GAS | 31.4 | 4596 | 6156 | OK | OK | 0 | 2.029 | 400 | 1547.24 | 91 | 91 | 1.7 | 9 | 100 | 1525.13 | 40.1 | 0.71 | NO | 1639.52 | 1619.87 | SI | 2.2 | POZO EN SEGUIMIENTO @ 5,8 SPM, CON BOMBEO ESTABLE. TRAZA DEL NIVEL CON AFECTACION EN LA DEFLEXION DE LA ONDA POR EL GAS. BUENA SUMERGENCIA. ALTO FLUJO DE GAS POR EL ANULAR. :9 MSCFD.ACENTUADA GP DE FLUIDO CON INTERFERENCIA POR GAS.REFLEXION DE LA ONDA DESDE LA SB. V/V OPERATIVAS. EVALUAR LEVE REDUCCION DE SPM. | 79.8 | 4.6 | 10:25 |  |  | 1 | 1 | 734 | JAZMIN-Q-3:1
JAZMIN | JAZMIN Q-04 | 2025-01-08 | 1614.5 | 1234 | 107.8 | AMPSCOT C-320-256-144 | 115.2 | 2/4 | 2 | 4.7 | 189 | 120 | 70 | NO VOLANTA | 94.34 | 114.3 | 2083 | 235.7 | EMUL 90% | 24.4 |  |  | VDSFALLA | VDSFALLA |  | 1.616 | 400 | 1096.72 | 288 | 264 | 1.4 | 3 | 91 | 1357.32 | 112 | 0.38 | NO | 1476.72 | 1312.41 | NO | 156.6 | POZO EN SEGUIMIENTO @ 4,7 SPM, CON BOMBEO ESTABLE. MERMA DE NIVEL. ALTA SUMERGENCIA. FLUJO DE GAS EN EL ANULAR :3 MSCFD.CARTA LLENA CON LEVE INTERFERENCIA POR GAS. NO SE DEJA MUCHO POR PREBLEMAS CON EL VARIADOR SE ALARMA. | 52.6 | 4.1 | 10:35 |  |  | 1 | 1 | 735 | JAZMIN-Q-4:1
JAZMIN | JAZMIN Q-05 | 2025-01-08 | 1652 | 1274 | 63.8 | AMPSCOT C-320-256-144 | 115.2 | 2/4 | 2 | 5.3 | 115 | 102 | 80 | 500-15" | 56.23 | 113.4 | 2317 | 155.2 | EMUL 90% | 28.5 |  |  | FRENO MUY DESTENSIONADO | FRENO MUY DESTENSIONADO |  | 1.908 | 400 | 1343.62 | 245 | 245 | 1.6 | 0 | 100 | 1408.41 | 104.7 | 0.02 | NO | 1686 | 1451.26 | SI | 94.5 | POZO EN SEGUIMIENTO @ 5,3 SPM, CON BOMBEO ESTABLE. . BUENA SUMERGENCIA. ACENTUADO GOLPE DE FLUIDO E INTERFERENCIA POR GAS.SEVERO GOLPE DE BOMBA, STUFFING AJUSTADO. NO SE TOMA TEST DE V/VS POR EL ESTADO DEL FRENO-DESTENSIONADO | 74.6 | 4.1 | 10:49 |  |  | 1 | 1 | 736 | JAZMIN-Q-5:1
JAZMIN | JAZMIN Q-06 | 2025-01-08 | 1518 | 1188 | 128.1 | AMPSCOT C-320-256-144a | 144 | 4/4 | 2 | 1.9 | 101 | 96 | 80 | 500-1´30" | 87.5 | 146.3 | 2236 | 125.3 | AGUA EMUL | 22.8 | 3220 | 5134 | LL | OK | 0.7 | 1.486 | 400 | 1077.35 | 346 | 346 | 1.6 | 0 | 100 | 1450 | 148.1 | 0.19 | SI | 1456.3 | 1397.93 | SI | 173.3 | POZO EN SEGUIMIENTO @ 1.9 SPM, CON BOMBEO ESTABLE. CONTINUA CON LA RECUPERACION DE NIVEL. ALTA SUMERGENCIA. CARTA LLENA CON IPG. SV CON DEFICIENCIA. EVALUAR AUMENTO DE SPM. | 42 | 2 | 11:01 |  |  | 1 | 1 | 737 | JAZMIN-Q-6:1
JAZMIN | JAZMIN AA-01 | 2025-01-04 | 1707.5 | 1622 | 96.5 | AMPSCOT C-320-256-144a | 144 | 3/3 | 2 | 5 | 160 | 112 | 100 | 500-30" | 67.44 | 143.1 | 2590 | 225.1 | EMUL | 28.7 | 3513 | 6130 | SL | OK | 2 | 2.079 | 400 | 1372.56 | 278 | 278 | 1.3 | 1 | 100 | 1320.4 | 118.3 | 0.05 | NO | 1663.35 | 1609.34 | SI | 137.5 | POZO CON AUMENTO @ 5.0 SPM, CON BOMBEO UN POCO INESTABLE. CON RECUPERACION DE NIVEL ALTA SUMERGENCIA. FLUJO DE GAS EN EL ANULAR :1 MSCFD.MODERADA INTERFERENCIA POR GAS. REFLEXION DE LA ONDA DESDE LA SB. . TV CON ESCURRIMIENTO: SL. | 81.3 | 6.1 | 07:57 |  |  | 1 | 1 | 738 | JAZMIN-AA-1:1
JAZMIN | JAZMIN AA-02 | 2025-01-04 | 1727.5 | 1630 | 138 | AMPSCOT C-320-256-144a | 144 | 3/3 | 2 | 4.5 | 158 | 114 | 80 | NO VOLANTA | 96.77 | 142.6 | 2488 | 286.8 | EMUL | 27.9 | 3832 | 5888 | SL | OK | 2.1 | 1.689 | 400 | 1208.43 | 410 | 410 | 4.1 | 0 | 100 | 1430.95 | 176.1 | 1.14 | NO | 1644.67 | 1582.15 | SI | 211.4 | POZO CON AUMENTO @ 4,5 SPM, CON BOMBEO ESTABLE. CON RECUPERACION DE WHT. CAMBIO DE [ ] DE FLUIDO. MUY ALTA SUMERGENCIA.CARTA LLENA CON TV CON ESCURRIMIENTO: SL. | 59 | 5 | 08:17 |  |  | 1 | 1 | 739 | JAZMIN-AA-2:1
JAZMIN | JAZMIN AA-03 | 2025-01-04 | 1693 | 1591 | 75.2 | AMPSCOT C-320-256-144a | 144 | 3/3 | 2 | 5.4 | 158 | 111 | 100 | NO VOLANTA | 52.89 | 142.2 | 2650 | 186.2 | CRUDO | 28.1 | 3762 | 6165 | LL | OK | 0.7 | 2.117 | 400 | 1509.46 | 171 | 133 | 1.2 | 10 | 78 | 1426.03 | 56.8 | 0.88 | SI | 1685.1 | 1653.18 | SI | 59.7 | POZO EN SEGUIMIENTO @ 5,4 SPM, CON BOMBEO ESTABLE. BUENA SUMERGENCIA. ALTO FLUJO DE GAS POR EL ANULAR. :10 MSCFD. MODERADA INTERFERENCIA POR GAS. REFLEXION DE LA ONDA DESDE LA SB. TV CON ESCURRIMIENTO. CONT. SEGUIMIENTO | 64.2 | 4.2 | 08:30 |  |  | 1 | 1 | 740 | JAZMIN-AA-3:1
JAZMIN | JAZMIN AA-04 | 2025-01-04 | 2160 | 1926 | 94 | AMPSCOT C-320-256-144a | 144 | 4/4 | 2 | 5.1 | 139 | 111 | 100 | 500-5´ | 66.78 | 140.7 | 3484 | 225.4 | EMUL 70% | 35.6 | 4828 | 7618 | SL | OK | 3.5 | 2.437 | 400 | 1841.21 | 430 | 399 | 0.9 | 4 | 90 | 1511.05 | 168.1 | 0.27 | SI | 2278.32 | 2263.68 | NO | 119.5 | POZO CON AUMENTO @ 5,1 SPM, CON BOMBEO ESTABLE. MERMA DE NIVEL. ALTA SUMERGENCIA. FLUJO DE GAS EN EL ANULAR:4 MSCFD.MODERADA INTERFERENCIA POR GAS. REFLEXION DE LA ONDA DESDE LA SB. GP DE BOMBA. TV CON ESCURRIMIENTO: SL. CONT. SEGUIMIENTO VSD CON FALLA. | 82.8 | 5.1 | 08:42 |  |  | 1 | 1 | 741 | JAZMIN-AA-4:1
JAZMIN | JAZMIN AA-05 | 2025-01-04 | 1680.5 | 1573 | 65.8 | AMPSCOT C-320-256-144 | 144 | 3/3 | 2 | 5.2 | 147 | 104 | 100 | NO VOLANTA | 46.22 | 142.4 | 2629 | 158.8 | GAS EMUL 90% | 26.9 | 3417 | 5967 | OK | OK | 0.3 | 2.262 | 400 | 1604.84 | 37 | 37 | 1.5 | 1 | 100 | 1418.95 | 17.3 | 0.05 | NO | 1642.22 | 1629.65 | SI | 34.5 | POZO CON LIGERO AUMENTO @ 5,2 SPM, CON BOMBEO ESTABLE. CON DESCENSO DE NIVEL. MEDIANA SUMERGENCIA. FLUJO DE GAS EN EL ANULAR :4 MSCFD.MODERADO GOLPE DE FLUIDO CON LEVE INTERFERENCIA POR GAS. V/V OPERATIVAS. SEGUIMIENTO A LA PERDIDA DE NIVEL. | 69.7 | 3.8 | 08:53 |  |  | 1 | 1 | 742 | JAZMIN-AA-5:1
JAZMIN | JAZMIN AA-06 | 2025-01-04 | 1753 | 1694 | 77.1 | AMPSCOT C-320-256-144 | 144 | 3/3 | 2 | 1.6 | 97 | 88 | 100 | 500-35" | 54.25 | 142.1 | 2544 | 56.1 | AGUA EMUL | 28.1 |  |  | GRAPA PEGA CON EL CABEZAL DE LA UNIDAD GENERANDO RUIDO Y DESTABILIZANDO LA CELDA - NO SE HACE TEST DE V/V | GRAPA PEGA CON EL CABEZAL DE LA UNIDAD GENERANDO RUIDO Y DESTABILIZANDO LA CELDA - NO SE HACE TEST DE V/V |  | 2.403 | 400 | 1686.85 | 0 | 0 | 4.2 | 16 | 73 | 1403.95 | 4.9 | 1.12 | NO | 1651.75 | 1579.21 | SI | 25.3 | POZO CON REDUCCION @ 1,6 SPM, CON BOMBEO ESTABLE. SIN SUMERGENCIA. ALTO FLUJO DE GAS POR EL ANULAR. :16 MSCFD.MODERADO GOLPE DE FLUIDO CON LEVE INTERFERENCIA POR GAS. SEGUIMIENTO NO SE TOMA TEST DE V/VS GRAPA PEGA CON EL CABEZAL DE LA UNIDAD GENERANDO RUIDO Y DESTABILIZANDO LA CELDA | 61.5 | 1.5 | 09:05 |  |  | 1 | 1 | 743 | JAZMIN-AA-6:1
JAZMIN | JAZMIN AJ-05 | 2025-01-04 | 1585 | 1421 | 16.4 | AMPSCOT C-320-256-144a | 144 | 3/3 | 2 | 3.8 | 112 | 100 | 0 | NB | 11.42 | 144 | 2223 | 0 | NB | 19.6 | 3264 | 3778 | = | = | 0 | 1.978 | 400 | 1429.21 | 143 | 143 | 0.9 | 1 | 99 | 1445.1 | 59.1 | 0.09 | NO | 1574 | 1565.87 | NO | 64 | POZO CON AUMENTO @ 3,8 SPM, NO BOMBEA. PPRL 616 LBS POR ENCIMA DEL PESO DE LA SARTA EN EL AIRE. SIN ACCION DE VALVULAS IGUALAS POR DEBAJO DE LA LINEA DE BOYANZA. CON BOMBA MALA -DESGASTADA. HORA REGISTRO: 12:22 RUTA PARA WO TS | 39.4 | 3.2 | 12:27 |  |  | 1 | 1 | 744 | JAZMIN-AJ-5:1
JAZMIN | JAZMIN AK-07A | 2025-01-04 | 1628.78 | 1484.57 | 45.2 | AMPSCOT C-456-256-144 | 144 | 2/3 | 2 | 3.1 | 101 | 99 | 100 | NO VOLANTA | 31.73 | 142.6 | 2391 | 64.7 | AGUA | 23.7 | 3666 | 5361 | OK | OK | 0 | 1.805 | 400 | 1077.9 | 388 | 282 | 0.7 | 14 | 73 | 1194.35 | 119.2 | 1.56 | NO | 1469 | 1461.93 | SI | 177.2 | POZO CON AUMENTO @ 3,1 SPM, CON BOMBEO ESTABLE. MERMA DE NIVEL. ALTA SUMERGENCIA. ALTO FLUJO DE GAS POR EL ANULAR. :14 MSCFD.ACENTUADA INTERFERENCIA POR GAS. MANEJO DE SOLIDOS & REFLEXION DE LA ONDA DESDE LA SB. V/V OPERATIVAS. NOTA. SE ECUENTRA UNIDAD APAGADA - CAMBIO DE EMPAQUES | 40.7 | 1.4 | 12:08 |  |  | 1 | 1 | 745 | JAZMIN-AK-7:1
JAZMIN | JAZMIN CI-03 | 2025-01-04 | 1645.5 | 1551 | 40.7 | KERUI C-320-256-144 | 144 | 4/4 | 2 | 2.6 | 100 | 96 | 80 | 500-30" | 28.18 | 144.3 | 2370 | 48.7 | AGUA CRUDO | 24.4 | 3943 | 5438 | OK | OK | 0.3 | 2.104 | 400 | 1528.84 | 51 | 50 | 0.5 | 1 | 99 | 1453.27 | 21.2 | 0.1 | NO | 1584.6 | 1506.92 | SI | 46.2 | POZO EN SEGUIMIENTO @ 2,6 SPM, CON BOMBEO ESTABLE. CON DESCENSO DE COND. DE BOMBEO. MODERADA SUMERGENCIA. SEVERO GOLPE DE FLUIDO CON LEVE INTERFERENCIA POR GAS. LEVE MANEJO DE SOLIDOS. LEVE REFLEXION DE LA ONDA DESDE SB. V/V OPERATIVAS. EVALUAR LEVE REDDUCCION DE SPM. | 49.9 | 1.3 | 11:38 |  |  | 1 | 1 | 746 | JAZMIN-CI-3:1
JAZMIN | JAZMIN CK-01 | 2025-01-04 | 2086.5 | 1876 | 3.6 | KERUI C-320-256-144 | 115.2 | 1/3 | 2 | 1.7 | 92 | 89 | 40 | 80-4´ | 3.29 | 110.6 | 3136 | 2.8 | GAS CRUDO 20% | 37.9 | 4372 | 8305 | OK | OK | 0.3 | 3.016 | 400 | 2196.05 | 0 | 0 | 0.4 | 0 | 100 | 1456.27 | 1.1 | 0.39 | NO | 2191.05 | 2177.57 | SI | 1 | POZO CON AUMENTO @ 1,7 SPM, CON BOMBEO ESTABLE. SIN SUMERGENCIA. .MUY SEVERO GOLPE DE FLUIDO V/V OPERATIVAS. MEJORA CON TS. RUTA PARA WO TS | 81.3 | 1.6 | 10:46 |  |  | 1 | 1 | 747 | JAZMIN-CK-1:1
JAZMIN | JAZMIN CK-02 | 2025-01-04 | 1664.87 | 1572.74 | 3.7 | KERUI C-320-256-144 | 144 | 4/4 | 2 | 1.5 | 90 | 88 | 40 | NO VOLANTA | 2.59 | 140.9 | 2127 | 2.5 | CRUDO | 26.8 | 5204 | 5607 | OK | MUY LEVANTADA | 0 | 1.826 | 400 | 1321.34 | 131 | 131 | 0.1 | 0 | 100 | 1447.25 | 54.6 | 0.06 | SI | 1455.55 | 1434.47 | SI | 147.3 | POZO CON REDUCCION @ 1,5 SPM, CON BOMBEO DEFICIENTE. BUENA SUMERGENCIA. BOMBA CON BAJA ADMISION: .FUERTE GP DE BOMBA. SV MUY LEVANTADA. EVALUAR POR OPTIMIZACION. | 63.9 | 0.8 | 11:04 |  |  | 1 | 1 | 748 | JAZMIN-CK-2:1
JAZMIN | JAZMIN CK-03 | 2025-01-04 | 1650.87 | 1572.74 | 120.2 | KERUI C-320-256-144 | 144 | 4/4 | 2 | 5.1 | 132 | 114 | 40 | 500-25" | 84.38 | 142.5 | 2340 | 286.7 | EMUL 90% | 26.1 | 3638 | 5616 | SL | OK | 1.8 | 2.257 | 400 | 1433.96 | 152 | 152 | 0.3 | 0 | 100 | 1270.68 | 64.3 | 0.09 | NO | 1592.52 | 1557.43 | SI | 89.7 | POZO CON AUMENTO @ 5.1 SPM, CON BOMBEO ESTABLE. MERMA DE NIVEL. BUENA SUMERGENCIA. :CARTA CON LEVE GP DE FLUIDO CON IPG. FUERTE GP DE BOMBA, REFLEXION DE LA BOMBA DESDE LA SB. TV CON ESCURRIMIENTO. | 63.2 | 4.8 | 11:21 |  |  | 1 | 1 | 749 | JAZMIN-CK-3:1
JAZMIN | JAZMIN CM-01 | 2025-01-04 | 2130.31 | 1897.62 | 11 | AMPSCOT C-320-256-144a | 144 | 3/3 | 2.25 | 2.2 | 90 | 86 | 120 | NO VOLANTA | 7.92 | 139.1 | 4339 | 14.4 | GAS EMUL CRUDO | 38.5 |  |  | POZO SE ALARMA FRECUENTE NO SE LOGRA HACER TEST DE V/V | POZO SE ALARMA FRECUENTE NO SE LOGRA HACER TEST DE V/V |  | 2.947 | 400 | 2137.87 | 92 | 92 | 1.4 | 2 | 100 | 1450.88 | 40.4 | 0.11 | NO | 2233 | 2180.7 | SI | 2 | POZO EN SEGUIMIENTO @ 2,2 SPM, CON BOMBEO ESTABLE. BUENA SUMERGENCIA. MUY SEVERO GOLPE DE FLUIDO NOTA POZO SE ALARMA FRECUENTE NO SE LOGRA HACER TEST DE V/V | 87.2 | 2.2 | 09:24 |  |  | 1 | 1 | 750 | JAZMIN-CM-1:1
JAZMIN | JAZMIN CM-02 | 2025-01-04 | 1681 | 1639 | 38.1 | KERUI C-320-256-144 | 144 | 4/4 | 2 | 1.5 | 91 | 82 | 120 | 500-5´20" | 26.85 | 141.9 | 2540 | 25.7 | CRUDO AGUA 95% | 27.7 |  |  | CARRIEL PEGA CON EL CABEZAL UBM | CARRIEL PEGA CON EL CABEZAL UBM |  | 2.26 | 400 | 1563.67 | 0 | 0 | 0.8 | 0 | 100 | 1383.78 | 1.3 | 0.16 | NO | 1548.25 | 1522.55 | SI | 52.8 | POZO EN SEGUIMIENTO @ 1,5 SPM, CON BOMBEO ESTABLE. . CONTINUA SIN SUMERGENCIA. LIGERAO CIERRE TARDIO. SEVERO GP DE FLUIDO CON LEVE IPG. NOTA: CARRIEL PEGA CON EL CABEZAL Y SE EXPONE NO SE LOGRA HACER TEST DE V/V | 56 | 0.9 | 09:39 |  |  | 1 | 1 | 751 | JAZMIN-CM-2:1
JAZMIN | JAZMIN CM-03 | 2025-01-04 | 2241 | 2107 | 84.9 | AMPSCOT C-320-256-144a | 115.2 | 1/3 | 2 | 3.1 | 89 | 86 | 110 | NO VOLANTA | 75.69 | 112.1 | 3503 | 121.4 | EMUL 90% | 34.3 | 4858 | 8475 | SL | OK | 4.3 | 3.288 | 400 | 2250.41 | 12 | 12 | 1 | 0 | 100 | 1368.86 | 6.9 | 0.22 | SI | 2262.59 | 2249.7 | SI | 1.8 | POZO EN SEGUIMENTO @ 3,1 SPM, CON BOMBEO ESTABLE.CON DESCENSO DE WHT. BAJA SUMERGENCIA. LEVE GOLPE DE FLUIDO CON LEVE INTERFERENCIA POR GAS. ELONGACION DE LA SARTA. CON LEVE GP DE BOMBA,TV CON ESCURRIMIENTO: SL. CON LEVE GP DE BOMBA.REESPACIAR. | 71.6 | 2.9 | 09:57 |  |  | 1 | 1 | 752 | JAZMIN-CM-3:1
JAZMIN | JAZMIN CM-04 | 2025-01-04 | 2014 | 1761 | 59.4 | KERUI C-320-256-144 | 144 | 4/4 | 2 | 4.1 | 132 | 96 | 110 | NO VOLANTA | 41.74 | 142.4 | 2525 | 113.2 | EMUL 90% | 28.2 | 3895 | 6158 | OK | OK | 0 | 2.251 | 400 | 1513.64 | 113 | 103 | 0.1 | 4 | 91 | 1344.86 | 43.6 | 0.29 | SI | 1638.19 | 1544.29 | NO | 187.7 | POZO EN SEGUIMIENTO @ 4,1 SPM, CON BOMBEO ESTABLE. CONTINUA CON EL LIGERO DESCENSO DE COND. DE BOMBEO. BUENA SUMERGENCIA. ACENTUADA IPG. LEVE REFLEXION DE LA ONDA DESDE LA SB. V/V OPERATIVAS. CONT. SEGUIMIENTO | 67.3 | 3 | 10:10 |  |  | 1 | 1 | 753 | JAZMIN-CM-4:1
JAZMIN | JAZMIN CM-05 | 2025-01-04 | 2174.5 | 1902 | 47.5 | AMPSCOT C-320-256-144a | 144 | 3/3 | 2 | 1.7 | 93 | 92 | 120 | 500-25" | 32.73 | 145 | 3337 | 36.5 | CRUDO 20% | 41.7 | 4612 | 9428 | OK | OK | 0.2 | 2.936 | 400 | 2129.93 | 0 | 0 | 0.5 | 10 | 80 | 1450.9 | 1.2 | 0.55 | NO | 2123 | 2082.52 | SI | 17 | POZO EN SEGUIMIENTO @ 1,7 SPM, CON BOMBEO ESTABLE. POZO FRIO. SIN SUMERGENCIA. FLUJO DE GAS POR EL ANULAR. :9 MSCFD.ACENTUADO GOLPE DE FLUIDO VISCOSO CON LEVE INTERFERENCIA POR GAS. V/V OPERATIVAS. LA VIGA ESTA OPERANDO AL 99,7% DE LA CARGA PERMISIBLE (GOODMAN MODIFICADO) PARA UN FACTOR DE SERVICIO DE 0,60. | 99.7 | 2.9 | 10:21 |  |  | 1 | 1 | 754 | JAZMIN-CM-5:1
JAZMIN | JAZMIN B-01 | 2025-01-03 | 1631.5 | 1506 | 51 | AMPSCOT C-320-256-144a | 144 | 3/3 | 2 | 3.1 | 102 | 92 | 0 | NB | 35 | 145.6 | 2028 | 0 | NB | 40.3 | 3554 | 6114 | OK | OK | 0.2 | 2.316 | 400 | 1506.97 | 0 | 0 | 4.3 | 0 | 100 | 1301.35 | 3.9 | 0.18 | NO | 1497 | 1421.99 | NO | 0 | POZO EN SEGUIMIENTO @ 3,1 SPM, NO BOMBEA. SIN SUMERGENCIA. CON ACCION DE BOMBA & VALVULAS. POZO FRIO.. LA VIGA ESTA OPERANDO AL 122,5% DE LA CARGA PERMISIBLE (GOODMAN MODIFICADO) PARA UN FACTOR DE SERVICIO DE 0,60. EVALUAR WO TS. 16 ENERO TIENE SARTA FLOTANDO | 122.5 | 8.7 | 13:16 |  |  | 1 | 1 | 755 | JAZMIN-B-1:1
JAZMIN | JAZMIN B-02 | 2025-01-03 | 1574.5 | 1448 | 79.4 | AMPSCOT C-320-256-144a | 144 | 3/3 | 2 | 2.1 | 125 | 98 | 40 | 500-58" | 55.16 | 144 | 2163 | 77.3 | AGUA | 25.3 | 3251 | 5749 | OK | OK | 0 | 1.754 | 400 | 1153.09 | 312 | 312 | 4.3 | 0 | 100 | 1314.81 | 127 | 0.08 | NO | 1484.5 | 1429.36 | SI | 166 | POZO POST WO TS +CF @ 2,1 SPM, CON BOMBEO ESTABLE. ALTA SUMERGENCIA. BOMBA CON BAJA ADMISION: MODERADO GOLPE DE FLUIDO E IPG. MANEJO DE SOLIDOS. LEVE REFLEXION DE ONDA DESDE LA SB. V/V OPERATIVAS. | 58.7 | 1.7 | 12:56 |  |  | 1 | 1 | 756 | JAZMIN-B-2:1
JAZMIN | JAZMIN B-03 | 2025-01-03 | 1540 | 1413 | 93 | AMPSCOT C-320-256-144a | 144 | 3/3 | 2 | 3.1 | 120 | 102 | 40 | NO VOLANTA | 65.41 | 142.3 | 2245 | 133.1 | EMUL 90% | 24.7 | 3566 | 5626 | LL | OK | 0.8 | 2.053 | 400 | 1491.33 | 1 | 1 | 4 | 2 | 96 | 1452.83 | 0 | 0.15 | NO | 1492.5 | 1491.66 | NO | 0 | POZO EN SEGUIMIENTO @ 3,1 SPM, CON BOMBEO ESTABLE & OPERANDO ESTABLE. BAJA SUMERGENCIA. FLUJO DE GAS POR EL ANULAR. :2 MSCFD. MODERADO GOLPE DE FLUIDO CON LEVE INTERFERENCIA POR GAS. REFLEXION DE LA ONDA DESDE LA SB. TV CON LL. CONT SEGUIMIENTO | 59.8 | 2.3 | 12:41 |  |  | 1 | 1 | 757 | JAZMIN-B-3:1
JAZMIN | JAZMIN B-05 | 2025-01-03 | 1592 | 1476 | 61.6 | AMPSCOT C-320-256-144a | 144 | 3/3 | 2 | 1.5 | 101 | 96 | 20 | NO REPORTA | 42.5 | 145 | 2089 | 43.9 | EMUL | 23.4 | 3241 | 5210 | LEVE CIERRE TARDIO | DESGASTE | 0 | 2.132 | 400 | 1436.84 | 39 | 39 | 4.4 | 0 | 100 | 1347.88 | 12.1 | 0.06 | FUERTE | 1478.11 | 1423.03 | SI | 60.8 | POZO EN SEGUIMIENTO @1.5 SPM, CON BOMBEO ESTABLE. MODERADA SUMERGENCIA. MODERADO GOLPE DE FLUIDO CON ALTA INTERFERENCIA POR GAS. MANEJO DE SOLIDOS.L. SEVERO GOLPE DE BOMBA. SV CON DESGASTE. | 53.2 | 1.2 | 12:26 |  |  | 1 | 1 | 758 | JAZMIN-B-5:1
JAZMIN | JAZMIN BA-01 | 2025-01-03 | 1624.5 | 1464 | 83.7 | ZIMEC C-456-305-144 | 144 | 4/4 | 2 | 2.8 | 104 | 93 | 20 | 500-1´20" | 58.24 | 143.8 | 2099 | 108 | AGUA 85% | 25.1 | 3748 | 4830 | PERDIDA DE CARGA | OK | 0.3 | 2.035 | 400 | 1416.47 | 70 | 70 | 4.2 | 0 | 100 | 1392.11 | 25.5 | 0.01 | NO | 1493.65 | 1433.24 | NO | 79.8 | POZO EN SEGUIMIENTO @ 2,8 SPM, CON BOMBEO ESTABLE. . MODERADA SUMERGENCIA. LEVE GOLPE DE FLUIDO VISCOSO CON ALTA FRICCION CON LEVE IPG. STUFFING AJUSTADO. TV CON PERDIDA DE CARGA. REESPACIAR. | 78.1 | 4.6 | 11:33 |  |  | 1 | 1 | 759 | JAZMIN-BA-1:1
JAZMIN | JAZMIN BA-02 | 2025-01-03 | 1627.5 | 1555 | 78 | ZIMEC C-456-256-144 | 144 | 4/4 | 2 | 2 | 98 | 89 | 50 | 420-3´ | 54.53 | 143.1 | 2195 | 72.4 | EMUL | 24 | 4060 | 5874 | OK | OK | 0.1 | 2.173 | 400 | 1471.82 | 22 | 22 | 4.1 | 0 | 100 | 1354.64 | 5.5 | 0.12 | FUERTE | 1495.53 | 1437.62 | NO | 61.1 | POZO EN SEGUIMIENTO @ 2,0 SPM, CON BOMBEO ESTABLE.CON DESCENSO DE COND. DE BOMBEO. MEDIANA SUMERGENCIA. MODERADO GOLPE DE FLUIDO CON LEVE INTERFERENCIA POR GAS. FUERTE GP DE BOMBA. CON RESTRICCION AL FINAL DE LA CARRERA ASCENDENTE. V/V OPERATIVAS. UBM CON FRENOS DESTENSIONADOS. | 54.9 | 1.5 | 11:18 |  |  | 1 | 1 | 760 | JAZMIN-BA-2:1
JAZMIN | JAZMIN BA-03 | 2025-01-03 | 1487.38 | 1372.76 | 67.1 | ZIMEC C-456-305-144 | 144 | 4/4 | 2 | 1.9 | 103 | 89 | 400 | NO VOLANTA | 47.15 | 142.4 | 3328 | 58.4 | AGUA CRUDO | 18.4 | 3719 | 5255 | OK | OK | 0.6 | 2.166 | 400 | 1326.01 | 136 | 136 | 3.9 | 0 | 100 | 1224.38 | 53.3 | 0.04 | NO | 1463 | 1461.36 | NO | 64.3 | POZO CON REDUCCION 1,9 SPM, CON BOMBEO ESTABLE. BUENA SUMERGENCIA..ACENTUADO GOLPE DE FLUIDO REFLEXION DE LA ONDA DESDE LA SB. V/V OPERATIVAS. UBM CON FRENOS DESTENSIONADOS | 39.7 | 0.9 | 11:00 |  |  | 1 | 1 | 761 | JAZMIN-BA-3:1
JAZMIN | JAZMIN BA-05 | 2025-01-03 | 1553 | 1405 | 19.1 | AMPSCOT C-456-256-144 | 144 | 4/4 | 2.25 | 1.5 | 93 | 92 | 50 | VOLANTA DURA | 13.49 | 141.7 | 2948 | 18.2 | AGUA CRUDO | 27.7 |  |  | FRENO MUY DESTENSIONADO | FRENO MUY DESTENSIONADO |  | 2.145 | 400 | 1496.89 | 106 | 106 | 3.5 | 0 | 100 | 1395.7 | 41.2 | 0.04 | SI | 1613 | 1528.9 | SI | 18.3 | POZO CON REDUCCION @ 1.5 SPM, CON BOMBEO ESTABLE. POZO FRIO. LIGERA RECUPERACION DE NIVEL. . BUENA SUMERGENCIA.BOMBA CON BAJA ADMISION: MUY SEVERO GOLPE DE FLUIDO CON LEVE INTERFERENCIA POR GAS. CARTA MUESTRA LEVE RESTRICCION FINALIZANDO LA CARRERA ASCENDENTE.EVALUAR POR OPTIMIZACION NO SE TOMA TEST DE V/VS POR EL ESTADO DEL FRENO-DESTENSIONADO | 62.4 | 1.2 | 10:45 |  |  | 1 | 1 | 762 | JAZMIN-BA-5:1
JAZMIN | JAZMIN BE-02 | 2025-01-03 | 1632 | 1505 | 115.5 | AMPSCOT C-320-256-144a | 144 | 3/3 | 2 | 5.5 | 111 | 92 | 40 | 500-20" | 80.37 | 143.7 | 2308 | 298.4 | EMULSION | 34.6 | 4207 | 6823 | CIERRE TARDIO DE LA TV & SL | OK | 3.7 | 2.123 | 400 | 1511.35 | 103 | 85 | 2.6 | 8 | 83 | 1423.78 | 33.4 | 0.64 | NO | 1623.43 | 1537.45 | SI | 36.5 | POZO CON AUMENTO @ 5.5 SPM, CON BOMBEO INESTABLE. BUENA SUMERGENCIA. MODERADO GOLPE DE FLUIDO CON ALTA FRICCION CON LEVE INTERFERENCIA POR GAS. STUFFING AJUSTADO. TV CON ESCURRIMIENTO & CIERRE TARDIO. LA VIGA ESTA OPERANDO AL 101.3 % DE LA CARGA PERMISIBLE (GOODMAN MODIFICADO) PARA UN FACTOR DE SERVICIO DE 0,60. | 101.3 | 11.3 | 10:29 |  |  | 1 | 1 | 763 | JAZMIN-BE-2:1
JAZMIN | JAZMIN BE-05 | 2025-01-03 | 1802 | 1324 | 136.2 | AMPSCOT C-320-256-144 | 144 | 3/3 | 2 | 6.1 | 103 | 85 | 40 | NO VOLANTA | 95.16 | 143.1 | 2331 | 385 | AGUA | 30.2 | 4053 | 5607 | SL | OK | 1.4 | 1.55 | 400 | 1163.23 | 422 | 422 | 1.6 | 0 | 100 | 1500.95 | 175.5 | 0.59 | SI | 1616.24 | 1546.84 | NO | 254.8 | POZO EN SEGUIMIENTO @ 6.0 SPM, CON BOMBEO ESTABLE. ALTO BSW. MUY ALTA SUMERGENCIA. CARTA LLENA CON TV CON ESCURRIMIENTO. CONT. SEGUIMIENTO | 72.4 | 6.1 | 10:15 |  |  | 1 | 1 | 764 | JAZMIN-BE-5:1
JAZMIN | JAZMIN BE-06 | 2025-01-03 | 1520.98 | 1334.96 | 85.9 | AMPSCOT C-320-256-144 | 144 | 3/3 | 2 | 1.1 | 86 | 82 | 40 | 500-2´10" | 60.16 | 142.8 | 2260 | 44.9 | EMUL | 26.7 | 3872 | 6164 | OK | OK | 0.2 | 1.966 | 400 | 1389.37 | 150 | 136 | 4 | 5 | 88 | 1413.4 | 53.4 | 0.43 | NO | 1548.62 | 1501.15 | SI | 42.3 | POZO CON REDUCCION @ 1,1 SPM, CON BOMBEO ESTABLE. MERMA WTH. BUENA SUMERGENCIA. :FLUJO DE GAS EN EL ANULAR.: 5MSCFD.MODERADO GOLPE DE FLUIDO CON LEVE INTERFERENCIA POR GAS. V/V OPERATIVAS. EVALUAR SPM DE OPERACION. | 56.2 | 1.3 | 09:55 |  |  | 1 | 1 | 765 | JAZMIN-BE-6:1
JAZMIN | JAZMIN BH-01 | 2025-01-03 | 1672.5 | 1569 | 1.4 | AMPSCOT C-320-256-144a | 144 | 3/3 | 2.25 | 3.5 | 110 | 79 | 0 | BOMBEO DEFICIENTE | 1 | 142.6 | 2674 | 3 | AGUA GAS | 27.5 | 4592 | 6120 | OK | LIFTED | 0 | 2.025 | 400 | 1479.83 | 96 | 96 | 1 | 0 | 100 | 1461.56 | 41.8 | 0.65 | NO | 1587.08 | 1487.1 | SI | 76.7 | POZO CON AUMENTO @ 3,5 SPM, CON BOMBEEO DEFICIENTE. APORTA EN UNA SOLA CARRERA. MODERADA SUMERGENCIA.:BOMBA CON BAJA ADMSION INTAKE O ACCESORIO PARCIALMENTE OBSTRUIDO: .MUY SEVERO GOLPE DE FLUIDO . SV LEVANTADA. | 59.9 | 2.8 | 08:07 |  |  | 1 | 1 | 766 | JAZMIN-BH-1:1
JAZMIN | JAZMIN BK-04 | 2025-01-03 | 1653 | 1559 | 61.7 | AMPSCOT C-320-256-144a | 129.6 | 2/3 | 2 | 6.7 | 94 | 90 | 0 | NB | 48.5 | 127.2 | 2020 | 0 | NB | 30.2 | 2356 | 5728 | SL | OK | 1.7 | 2.146 | 400 | 1415.08 | 94 | 94 | 4.2 | 0 | 100 | 1318.81 | 35.8 | 0.03 | NO | 1519 | 1434.19 | NO | 91.5 | OZO CON AUMENTO @ 6,7 SPM, CON NO BOMBEA . MERMA DE NIVEL. SUMERGENCIA EFECTIVA: 94 FT. CON ACCCION DE BOMBA & VALVULAS. EVALUAR REDUCCION DE SPM & REVISAR GP FUERTE DE BOMBA. | 85.1 | 6.3 | 11:50 |  |  | 1 | 1 | 767 | JAZMIN-BK-4:1
JAZMIN | JAZMIN BK-05 | 2025-01-03 | 1639.8 | 1472.6 | 67.5 | AMPSCOT C-320-256-144a | 144 | 3/3 | 2 | 1.9 | 94 | 91 | 20 | NO VOLANTA | 46.29 | 145.8 | 2214 | 68.5 | EMUL | 27.5 | 3580 | 5832 | OK | OK | 0.6 | 2.078 | 400 | 1508.1 | 73 | 73 | 4 | 0 | 100 | 1451.49 | 26.6 | 0.17 | NO | 1586.49 | 1516.09 | NO | 49 | POZO CON REDUCCION @ 1,9 SPM, CON BOMBEO DEFICIENTE. APORTE FLUIDO EN UNA SOLA CARRERA. MANTIENE EN RANGO LA SUMERGENCIA EFECTIVA: 73 FT. :POZO SE ENFRIO BAJO WHT. CARTA CON ALTA FRICCION POR FLUIDO VISCOSO. TV TARDANDO EN CERRAR AL IGUAL QUE LA SV. EVALUAR POR OPTIMIZACION. REESPACIAR & ESTIMULAR. | 68.2 | 2.1 | 12:07 |  |  | 1 | 1 | 768 | JAZMIN-BK-5:1
JAZMIN | JAZMIN N-01 | 2025-01-03 | 1581.5 | 1235 | 77 | AMPSCOT C-320-256-144 | 129.6 | 4/4 | 2 | 5 | 96 | 85 | 60 | NO VOLANTA | 60.56 | 127.2 | 2214 | 181.1 | AGUA | 23.7 | 3052 | 5603 | LEVE CIERRE TARDIO & SL | OK | 1.7 | 1.796 | 400 | 1287.72 | 247 | 196 | 5.1 | 11 | 79 | 1433.99 | 77.2 | 0.97 | NO | 1591.67 | 1416.93 | SI | 73.7 | POZO EN SEGUIMIENTO @ 5,0 SPM, CON BOMBEO ESTABLE. MERMA DE WHT & NIVEL. BUENA SUMERGENCIA. ALTO FLUJO DE GAS POR EL ANULAR. :10 MSCFD.CHP ALTO: 5,1 PSI. LEVE CIERRE TARDIO DE LA TV .MODERADA INTERFERENCIA POR GAS. MANEJO DE SOLIDOS. TV CON ESCURRIMIENTO. SEGUIMIENTO A LA PERDIDA DE NIVEL. | 53.5 | 4 | 08:33 |  |  | 1 | 1 | 769 | JAZMIN-N-1:1
JAZMIN | JAZMIN N-03 | 2025-01-03 | 1351.5 | 1123 | 119.6 | KERUI C-320-256-144a | 144 | 4/4 | 2.25 | 3 | 100 | 83 | 60 | 500-12" | 84.04 | 142.3 | 2353 | 213.5 | EMUL 90% | 27.7 | 3217 | 6638 | SL | OK | 3.1 | 1.929 | 400 | 1302.49 | 24 | 23 | 3.4 | 2 | 96 | 1350.43 | 6.4 | 0.3 | NO | 1327 | 1302.48 | SI | 16.8 | POZO EN SEGUIMIENTO @ 3 SPM, CON BOMBEO ESTABLE & OPERANDO ESTABLE. BUENA SUMERGENCIA. FLUJO DE GAS EN EL ANULAR :2 MSCFD.GP DE FLUIDO CON FUERTE FRICCION POR EL PRENSA ESTOPA. TV CON ESCURRIMIENTO: SL. CONT. SEGUIMIENTO | 71 | 3.7 | 08:44 |  |  | 1 | 1 | 770 | JAZMIN-N-3:1
JAZMIN | JAZMIN N-04 | 2025-01-03 | 1491.5 | 1223 | 59 | AMPSCOT C-320-256-144 | 129.6 | 3/4 | 2 | 1.9 | 94 | 88 | 60 | EMPAQUES MALOS | 46.11 | 127.9 | 1949 | 52.3 | EMUL 86% | 27.9 |  |  | FRENO MUY DESTENSIONADO | FRENO MUY DESTENSIONADO |  | 1.891 | 400 | 1360.87 | 23 | 23 | 0.9 | 1 | 100 | 1439.32 | 9.1 | 0.08 | NO | 1391.8 | 1234.76 | SI | 43.3 | POZO EN SEGUIMIENTO@ 1.9 SPM, CON BOMBEO & OPERANDO ESTABLE. CONTINUA CON LA TENDENCIA DE LIGERO DESCENSO DE NIVEL. MEDIANA SUMERGENCIA. MODERADO GP DE FLUIDO CON ALTA FRICCION FLUIDO VISCOSO. NO SE TOMA TEST DE VALVULAS POR EL ESTADO DE LOS FRENOS - MUY DESTENSIONADOS. | 75.1 | 2.7 | 08:59 |  |  | 1 | 1 | 771 | JAZMIN-N-4:1
JAZMIN | JAZMIN N-05 | 2025-01-03 | 1455.5 | 1169 | 86.9 | AMPSCOT C-320-256-144 | 129.6 | 3/4 | 2 | 3.7 | 86 | 85 | 70 | 100-5´ | 67.5 | 128.7 | 2011 | 148.3 | GAS CRUDO 70% | 32.1 |  |  | LEVE CIERRE TARDIO | FRENO MUY DESTENSIONADO |  | 1.779 | 400 | 1283.13 | 111 | 111 | 1.3 | 0 | 100 | 1442.53 | 45.4 | 0.21 | NO | 1425.8 | 1263.99 | SI | 55.8 | POZO CON LIGERO AUMENTO @ 3,7 SPM, CON BOMBEO & OPERANDO ESTABLE. BUENA SUMERGENCIA. LEVE CIERRE TARDIO DE LA TV. MODERADO GOLPE DE FLUIDO E IPG. STUFFING MUY AJUSTADO. NO SE TOMA TEST DE VALVULAS - FRENO DESTENSIONADO. ROSCA DEL ANULAR EN MAL ESTADO | 89.1 | 5.8 | 09:12 |  |  | 1 | 1 | 772 | JAZMIN-N-5:1
JAZMIN | JAZMIN N-08 | 2025-01-03 | 1653.5 | 1306 | 71.1 | AMPSCOT C-320-256-144 | 115.2 | 2/4 | 2 | 4.1 | 114 | 89 | 60 | 500-17" | 62.9 | 113.1 | 2198 | 137.3 | EMUL 90% | 24 |  |  | FRENO MUY DESTENSIONADO | FRENO MUY DESTENSIONADO |  | 2.069 | 400 | 1523.83 | 72 | 59 | 5.1 | 8 | 82 | 1473.01 | 19.7 | 0.67 | FUERTE | 1616 | 1412.95 | SI | 31.2 | POZO CON AUMENTO @ 4,1 SPM, CON BOMBEO ESTABLE. MEDIANA SUMERGENCIA. ALTO FLUJO DE GAS POR EL ANULAR. :8 MSCFD.CHP ALTO: 5,1 PSI. LEVE CIERRE TARDIO DE LA TV. MODERADO GOLPE DE FLUIDO CON LEVE INTERFERENCIA POR GAS. STUFFING "MUY" AJUSTADO.SEGUIMIENTO NO SE TOMA TEST DE V/VS POR EL ESTADO DEL FRENO-DESTENSIONADO | 59 | 3.3 | 09:26 |  |  | 1 | 1 | 773 | JAZMIN-N-8:1
JAZMIN | JAZMIN N-09 | 2025-01-03 | 1450 | 1160 | 117.8 | AMPSCOT C-320-256-144 | 129.6 | 3/4 | 2.25 | 3.6 | 100 | 88 | 60 | VOLANTA DURA | 91.24 | 129.1 | 2765 | 251.9 | EMUL 90% | 28.9 |  |  | FRENO MUY DESTENSIONADO | FRENO MUY DESTENSIONADO |  | 1.942 | 400 | 1396.29 | 38 | 36 | 4.2 | 2 | 95 | 1437.99 | 11.2 | 0.18 | NO | 1435.78 | 1400.07 | NO | 17.2 | POZO EN SEGUIMIENTO @ 3,6 SPM, CON BOMBEO ESTABLE. MEDIANA SUMERGENCIA. CARTA MUESTRA UNA RESTRICCION FINALIZANDO LA CARRERA ASCENDENTE CON IPG. NO SE TOMA TEST DE V/VS POR EL ESTADO DEL FRENO-DESTENSIONADO | 72.5 | 4.6 | 09:37 |  |  | 1 | 1 | 774 | JAZMIN-N-9:1
JAZMIN | JAZMIN S-07 | 2025-01-03 | 1440.5 | 1144 | 76.6 | AMPSCOT C-320-256-144 | 144 | 4/4 | 2 | 3.1 | 107 | 85 | 40 | 100-5´ | 53.46 | 143.3 | 1918 | 109.7 | EMUL | 20.4 |  |  | FRENO MUY DESTENSIONADO | FRENO MUY DESTENSIONADO |  | 1.725 | 400 | 1205.05 | 80 | 62 | 4.5 | 11 | 78 | 1397.16 | 21.7 | 1.12 | NO | 1292 | 1266.02 | NO | 71.8 | POZO EN SEGUIMIENTO @ 3,1 SPM, CON BOMBEO & OPERANDO ESTABLE. MEDIANA SUMERGENCIA.ALTO FLUJO DE GAS POR EL ANULAR. :11 MSCFD. : ACENTUADA GP DE FLUIDO CON IPG. CARGAS VIBRANTES EN AMBAS CARRERAS. LEVE DEFLEXION DE LA ONDA POR LA SB. CONT. SEGUIMIENTO. NO SE TOMA TEST DE VALVULAS POR EL ESTADO DEL FRENO- DESTENSIONADO. | 43.6 | 1.9 | 07:49 |  |  | 1 | 1 | 775 | JAZMIN-S-7:1
JAZMIN | JAZMIN AC-01 | 2025-01-02 | 1377 | 1166 | 130.9 | AMPSCOT C-320-256-144 | 144 | 4/4 | 2 | 5.6 | 167 | 126 | 60 | 180-4´ | 91.63 | 142.9 | 1826 | 341.4 | AGUA EMUL | 26.2 | 2695 | 4498 | LEVE CIERRE TARDIO | OK | 0.8 | 1.5 | 400 | 1014.62 | 1152 | 932 | 3.1 | 9 | 81 | 1352.83 | 385.4 | 1.03 | SI | 1302.59 | 1152 | NO | 406.5 | POZO CALIENTE CON AUMENTO @ 5,6 SPM, CON BOMBEO ESTABLE. ALTA SUMERGENCIA. ALTO FLUJO DE GAS POR EL ANULAR. :9 MSCFD.LEVE CIERRE TARDIO & ESCURRIMIENTO DE LA TV. LEVE GOLPE DE BOMBA. | 63.4 | 5 | 11:36 |  |  | 1 | 1 | 776 | JAZMIN-AC-1:1
JAZMIN | JAZMIN AC-02 | 2025-01-02 | 1239 | 1397 | 95.8 | AMPSCOT C-320-256-144 | 129.6 | 3/4 | 2 | 5.8 | 141 | 117 | 70 | 500-2´52" | 74.38 | 128.8 | 1964 | 261.2 | EMUL 90% | 24.2 |  |  | FRENO MUY DESTENSIONADO | FRENO MUY DESTENSIONADO |  | 1.549 | 400 | 1156.6 | 88 | 79 | 3.2 | 5 | 89 | 1493.35 | 30 | 0.5 | NO | 1250 | 1222.02 | SI | 25.7 | POZO CON LIGERA REDUCCION @ 5.8 SPM, CON BOMBEO & OPERADO ESTABLE. MODERADA SUMERGENCIA. FLUJO DE GAS EN EL ANULAR :5 MSCFD.MODERADA INTERFERENCIA POR GAS. REFLEXION DE LA ONDA DESDE LA SB NOTA: NO SE TOMA TEST DE V/VS POR EL ESTADO DEL FRENO-DESTENSIONADO -UBM SIN FRENO | 53.2 | 3.9 | 11:25 |  |  | 1 | 1 | 777 | JAZMIN-AC-2:1
JAZMIN | JAZMIN AC-03 | 2025-01-02 | 1386 | 1156 | 136.5 | AMPSCOT C-320-256-144a | 144 | 3/3 | 2 | 3.5 | 171 | 122 | 60 | 500-20" | 95.4 | 143.1 | 1842 | 224.3 | EMUL 90% | 20.5 |  |  | VSD FALLA NO APAGA | VSD FALLA NO APAGA |  | 1.267 | 400 | 920.46 | 304 | 287 | 3.3 | 2 | 94 | 1452.97 | 115.6 | 0.39 | NO | 1309.27 | 1165.47 | NO | 141.2 | POZO CON LIGERA REDUCCION @ 3.5 SPM, CON BOMBEO ESTABLE. CON LEVE RECUPERACION DE NIVEL. ALTA SUMERGENCIA. CARTA LLENA. CON LIGERA IPG . EVALUAR LIGERO AUMENTO DE SPM. NO SE TOMA TEST DE V/VS VARIADOR CON FALLAS AL APAGAR | 41.5 | 2.9 | 11:12 |  |  | 1 | 1 | 778 | JAZMIN-AC-3:1
JAZMIN | JAZMIN AC-05 | 2025-01-02 | 1323.5 | 1133 | 123.8 | AMPSCOT C-320-256-144 | 129.6 | 3/4 | 2 | 5.2 | 200 | 145 | 60 | NO VOLANTA | 95.5 | 129.7 | 1781 | 303.1 | EMUL 90% | 21.4 |  |  | FRENO MUY DESTENSIONADO | FRENO MUY DESTENSIONADO |  | 1.413 | 400 | 957.39 | 266 | 250 | 3.6 | 2 | 94 | 1355.12 | 100.8 | 0.48 | NO | 1275.93 | 1115.85 | NO | 117.5 | POZO EN SEGUIMIENTO @ 5,2 SPM, CON BOMBEO ESTABLE. ALTA SUMERGENCIA. FLUJO DE GAS EN EL ANULAR: 2 MSCFD.CARTA LLENA. NO SE TOMA TEST DE V/VS POR EL ESTADO DEL FRENO-DESTENSIONADO | 47.2 | 4.4 | 10:57 |  |  | 1 | 1 | 779 | JAZMIN-AC-5:1
JAZMIN | JAZMIN AD-01 | 2025-01-02 | 1474.5 | 1187 | 97.8 | AMPSCOT C-320-256-144 | 144 | 3/3 | 2 | 3.7 | 102 | 96 | 50 | NO VOLANTA | 68.23 | 143.3 | 1677 | 167.8 | EMUL 90% | 20.2 | 2177 | 3900 | LL | OK | 0.8 | 1.556 | 400 | 1104.34 | 62 | 57 | 2.8 | 3 | 92 | 1419.46 | 21.2 | 0.37 | NO | 1192.32 | 1073.24 | SI | 104.3 | POZO EN SEGUIMIENTO @ 3,7 SPM, CON BOMBEO & OPERANDO ESTABLE. MODERADA SUMERGENCIA. MODERADO GOLPE DE FLUIDO VISCOSO CON LEVE IPG.CARTA MUESTRA UNA PUNTUAL RESTRICCION EN LA CARRERA DESCENDENTE. TV CON DEFICIENCIA ESCURRIMIENTO SL. NOTA CONTINUA CON SWITHCW MALO | 56.8 | 3.9 | 07:48 |  |  | 1 | 1 | 780 | JAZMIN-AD-1:1
JAZMIN | JAZMIN AD-02 | 2025-01-02 | 1356.5 | 1147 | 122.4 | AMPSCOT C-320-256-144 | 129.6 | 3/4 | 2 | 2.8 | 113 | 89 | 50 | 500-20" | 95 | 128.9 | 1722 | 165.5 | EMUL | 22.5 | 2796 | 4869 | SL | OK | 1.4 | 1.573 | 400 | 1119.08 | 196 | 166 | 0.2 | 6 | 84 | 1422.86 | 69.7 | 0.72 | NO | 1366.32 | 1223.01 | SI | 66.5 | POZO CON LEVE REDUCCION @ 2,8 SPM, CON BOMBEO ESTABLE. ALTA SUMERGENCIA. ALTO FLUJO DE GAS POR EL ANULAR. :6 MSCFD.CARTA LLENA CON TV CON ESCURRIMIENTO. REVISAR SPM DE OPERACION. | 51.6 | 3.3 | 08:01 |  |  | 1 | 1 | 781 | JAZMIN-AD-2:1
JAZMIN | JAZMIN AD-03 | 2025-01-02 | 1230 | 1077 | 40.3 | AMPSCOT C-320-256-144 | 144 | 4/4 | 2 | 4.5 | 93 | 85 | 50 | NO VOLANTA | 28.09 | 143.6 | 1588 | 83.8 | GAS EMUL CRUDO | 20.8 | 2756 | 4239 | OK | OK | 0 | 1.6 | 400 | 1015.95 | 0 | 0 | 1.6 | 0 | 100 | 1269.93 | 2 | 0.1 | NO | 1009.25 | 1005.91 | SI | 98.6 | POZO CON AUMENTO @ 4,5 SPM, CON BOMBEO ESTABLE. SIN SUMERGENCIA. MUY SEVERO GOLPE DE FLUIDO E IPG. V/V OPERATIVAS. EVALUAR LEVE REDUCCION DE SPM. | 52.5 | 3 | 08:15 |  |  | 1 | 1 | 782 | JAZMIN-AD-3:1
JAZMIN | JAZMIN AD-04 | 2025-01-02 | 1614 | 1232 | 122.4 | AMPSCOT C-320-256-144 | 129.6 | 3/4 | 2 | 1.8 | 118 | 96 | 80 | 500-40" | 94.92 | 129 | 1926 | 105.9 | AGUA | 20.7 | 2795 | 4789 | LL | OK | 0.9 | 1.465 | 400 | 1015.89 | 265 | 216 | 3.9 | 8 | 82 | 1386.88 | 85.3 | 0.95 | NO | 1363 | 1204.75 | NO | 157 | POZO POST WO TS + CF @ 1,8 SPM, CON BOMBEO ESTABLE. ALTA SUMERGENCIA. ALTO FLUJO DE GAS POR EL ANULAR. :8 MSCFD.CARTA LLENA CON INTERFERENCIA POR GAS. TV CON ESCURRIMIENTO. EVALUAR AUMENTO DE SPM. | 39.4 | 1.5 | 08:33 |  |  | 1 | 1 | 783 | JAZMIN-AD-4:1
JAZMIN | JAZMIN AD-05 | 2025-01-02 | 1353 | 1161 | 102.8 | AMPSCOT C-320-256-144 | 129.6 | 3/4 | 2 | 2.1 | 106 | 94 | 90 | 200-5´ | 80.12 | 128.3 | 1965 | 102.5 | EMUL | 19.7 | 2790 | 4590 | LL | OK | 0.9 | 1.486 | 400 | 1100.86 | 144 | 125 | 2.7 | 5 | 87 | 1481.64 | 49.8 | 0.61 | NO | 1274.85 | 1197.15 | SI | 76.2 | POZO EN SEGUIMIENTO @ 2,1 SPM, CON BOMBEO ESTABLE. BUENA SUMERGENCIA. MODERADA INTERFERENCIA POR GAS. CARGAS VIBRANTES POSIBLE DESGASTE DEL EQUIPO DE SUPERFICIE. TV CON ESCURRIMIENTO. EVALUAR AUMENTO DE SPM. | 38.9 | 1.4 | 08:50 |  |  | 1 | 1 | 784 | JAZMIN-AD-5:1
JAZMIN | JAZMIN AD-07 | 2025-01-02 | 1545.5 | 1172 | 115 | AMPSCOT C-456-256-144a | 144 | 4/4 | 2.25 | 2.2 | 94 | 93 | 90 | NO VOLANTA | 81.05 | 141.8 | 2366 | 147.9 | EMUL | 26.3 | 2294 | 5228 | SL | OK | 1.6 | 1.519 | 400 | 1101.63 | 129 | 115 | 3.1 | 5 | 89 | 1450.47 | 45.1 | 0.47 | NO | 1309.61 | 1124.21 | SI | 101.3 | POZO EN SEGUIMIENTO @ 2,2 SPM, CON BOMBEO & OPERANDO ESTABLE. BUENA SUMERGENCIA. FLUJO DE GAS POR EL ANULAR. :5 MSCFD. LEVE INTERFERENCIA POR GAS. TV CON DEFICIENCIA CON ESCURRIMIENTO. | 74.3 | 3.8 | 09:22 |  |  | 1 | 1 | 785 | JAZMIN-AD-7:1
JAZMIN | JAZMIN AD-08 | 2025-01-02 | 1474.11 | 1127.22 | 24.6 | AMPSCOT C-456-305-144 | 144 | 4/4 | 2.25 | 1.6 | 101 | 91 | 50 | 500-20" | 17.32 | 142 | 2462 | 23.6 | EMUL 90% | 21.1 | 4289 | 5311 | OK | LEVANTADA | 0.1 | 2.282 | 400 | 1587.14 | 12 | 12 | 3.1 | 2 | 100 | 1391.01 | 0 | 0.21 | NO | 1608 | 1250.95 | NO | 2.8 | POZO EN SEGUIMIENTO @ 1.7 SPM, CON BOMBEO UN POCO INESTABLE. BAJA SUMERGENCIA .SEVERO GOLPE DE FLUIDO CON IPG. STUFFIN AJUSTADO. SV MUY LEVANTADA. | 60.4 | 1.5 | 09:06 |  |  | 1 | 1 | 786 | JAZMIN-AD-8:1
JAZMIN | JAZMIN AQ-03 | 2025-01-02 | 1692.32 | 1274.64 | 50.7 | LUFKIN C-320D-213-120 | 120 | 4/4 | 2 | 4.3 | 105 | 96 | 0 | BOMBEO DEFICIENTE | 42.36 | 119.6 | 2653 | 0 | GAS CRUDO | 27.7 | 4719 | 4701 | PERDIDA DE CARGA | OK | 0 | 2.012 | 400 | 1495.17 | 421 | 393 | 3 | 6 | 86 | 1486.25 | 161.1 | 0.5 | NO | 1927.14 | 1892.25 | NO | 66 | POZO CON AUMENTO @ 4,3 SPM, CONTINUA CON BOMBEO DEFICIENETE. NIVEL CON RUIDO, ALTA SUMERGENCIA. POZO CON BAJA CARGA DE LA BOMBA CON TV IGUALADA A LA SV. EVALUAR WS. | 30.5 | 2.2 | 12:24 |  |  | 1 | 1 | 787 | JAZMIN-AQ-3:1
JAZMIN | JAZMIN AQ-05 | 2025-01-02 | 1613.5 | 1483 | 33 | LUFKIN C-320D-213-120 | 102.857 | 4/4 | 2 | 3.7 | 107 | 94 | 50 | VOLANTA DURA | 32.57 | 101.4 | 1968 | 56.2 | CRUDO EMUL | 30.9 | 3021 | 5572 | OK | OK | 0.4 | 1.867 | 400 | 1311.91 | 61 | 55 | 3.4 | 4 | 89 | 1405.36 | 19.8 | 0.4 | NO | 1386 | 1291.89 | SI | 94.8 | POZO CON AUMENTO @ 3,7 SPM, CON BOMBEO ESTABLE. MODERADA SUMERGENCIA. FLUJO DE GAS EN EL ANULAR :4 MSCFD.ACENTUADO GOLPE DE FLUIDO CON LEVE INTERFERENCIA POR GAS. V/V OPERATIVAS. REVISAR SPM DE OPERACION. | 60.9 | 3.2 | 12:13 |  |  | 1 | 1 | 788 | JAZMIN-AQ-5:1
JAZMIN | JAZMIN AQ-06 | 2025-01-02 | 2302 | 1765 | 61.8 | LUFKIN C-320D-213-120 | 85.714 | 1/4 | 2 | 2.9 | 101 | 100 | 60 | NO VOLANTA | 72.07 | 85.8 | 2612 | 84.9 | AGUA | 34.5 | 3531 | 6728 | OK | OK | 0.2 | 2.443 | 400 | 1784.12 | 37 | 37 | 3.7 | 0 | 100 | 1460.59 | 12.3 | 0.08 | NO | 1827.5 | 1697.96 | SI | 197.6 | POZO CON LEVE AUMENTO @ 2.9 SPM, CON BOMBEO & OPERANDO ESTABLE. MODERADA SUMERGENCIA. MODERADO GP DE FLUIDO CON LEVE IPG. LIGERA REFLEXION DE LA ONDA DESDE LAS BARRAS DE PESO. V/V OPERATIVAS. | 65.4 | 2.2 | 12:00 |  |  | 1 | 1 | 789 | JAZMIN-AQ-6:1
JAZMIN | JAZMIN P-01 | 2025-01-02 | 1236.81 | 968.62 | 85.1 | AMPSCOT C-320-256-144 | 144 | 4/4 | 2 | 3.9 | 150 | 113 | 30 | NO VOLANTA | 59.22 | 143.7 | 1958 | 155.7 | GAS EMUL 90% | 23.6 | 3380 | 5162 | SL | OK | 0.1 | 1.514 | 400 | 1090.59 | 235 | 212 | 2.8 | 6 | 84 | 1440.68 | 85.3 | 0.76 | NO | 1325.72 | 1325.72 | SI | 48.5 | POZO CON REDUCCION @ 3,9 SPM, CON BOMBEO ESTABLE. ALTA SUMERGENCIA. ALTO FLUJO DE GAS POR EL ANULAR. :6 MSCFD.MODERADA INTERFERENCIA POR GAS. REFLEXION DE LA ONDA DESDE LAS SB. TV CON ESCURRIMIENTO. SEGUIMIENTO | 59.3 | 2.4 | 10:11 |  |  | 1 | 1 | 790 | JAZMIN-P-1:1
JAZMIN | JAZMIN P-03 | 2025-01-02 | 1361.5 | 1076 | 133.4 | AMPSCOT C-456-256-144a | 144 | 4/4 | 2 | 1.6 | 149 | 116 | 50 | 500-30" | 94.3 | 141.5 | 2159 | 100.8 | EMUL 92% | 25.3 |  |  | FRENO MUY DESTENSIONADO | FRENO MUY DESTENSIONADO |  | 1.778 | 400 | 1277.26 | 183 | 183 | 3.2 | 0 | 100 | 1436.74 | 73.1 | 0.33 | NO | 1521 | 1395.98 | SI | 23.7 | POZO CON REDUCCION @ 1.6 SPM, CON BOMBEO ESTABLE. MERMA DE NIVEL. BUENA SUMERGENCIA. CARTA LLENA CON LIGRO MANEJO DE SOLIDOS. EVALUAR POR OPTIMIZACION. NOTA: NO SE TOMA TEST DE V/VS POR EL ESTADO DEL FRENO-DESTENSIONADO | 50.5 | 1.8 | 10:23 |  |  | 1 | 1 | 791 | JAZMIN-P-3:1
JAZMIN | JAZMIN P-05 | 2025-01-02 | 1370 | 1041 | 130.3 | AMPSCOT C-320-256-144 | 144 | 4/4 | 2 | 2.1 | 154 | 117 | 60 | NO VOLANTA | 90.69 | 143.7 | 1955 | 129.1 | EMUL 90% | 22.1 |  |  | FRENOS DESTENSIONADOS | FRENOS DESTENSIONADOS |  | 1.641 | 400 | 1155.48 | 131 | 126 | 2.9 | 2 | 96 | 1408.26 | 50 | 0.19 | NO | 1306.32 | 1239.49 | NO | 74.3 | POZO CON REDUCCION @ 2,1 SPM, CON BOMBEO ESTABLE. NIVEL CON RUIDO Y GAS, BUENA SUMERGENCIA. FLUJO DE GAS EN EL ANULAR :2 MSCFD.LEVE GP DE FLUIDO E IPG. REVISAR SPM DE OPERACION. NO SE TOMA TEST DE V/VS POR EL ESTADO DEL FRENO-DESTENSIONADO | 44.2 | 1.9 | 10:37 |  |  | 1 | 1 | 792 | JAZMIN-P-5:1
JAZMIN | JAZMIN P-07 | 2025-01-02 | 1273 | 1179 | 96.1 | AMPSCOT C-320-256-144a | 144 | 4/4 | 2 | 4.1 | 156 | 108 | 50 | NO VOLANTA | 67.4 | 142.6 | 2100 | 182.2 | AGUA CRUDO | 25 |  |  | FRENO MUY DESTENSIONADO | FRENO MUY DESTENSIONADO |  | 1.603 | 400 | 1158.54 | 278 | 271 | 3.8 | 2 | 93 | 1445.46 | 108.9 | 0.3 | NO | 1483.58 | 1369.31 | NO | 34.1 | POZO CON AUMENTO @ 4,1 SPM, CON BOMBEO ESTABLE. ALTA SUMERGENCIA. FLUJO DE GAS EN EL ANULAR :2 MSCFD.MODERADA INTERFERENCIA POR GAS.REFLEXION DE LA ONDA DESDE LA SV. NO SE TOMA TEST DE V/VS POR EL ESTADO DEL FRENO-DESTENSIONADO | 38.6 | 3.3 | 09:43 |  |  | 1 | 1 | 793 | JAZMIN-P-7:1
JAZMIN | JAZMIN P-09 | 2025-01-02 | 1423.5 | 1176 | 53.7 | AMPSCOT C-320-256-144 | 144 | 4/4 | 2 | 2.5 | 122 | 109 | 50 | NO VOLANTA | 37.28 | 144.1 | 2143 | 61.9 | GAS EMUL 85% | 24.8 | 3572 | 5820 | OK | OK | 0.2 | 1.735 | 400 | 1254.7 | 234 | 216 | 2.8 | 4 | 88 | 1446.34 | 86.9 | 0.48 | NO | 1528 | 1396.71 | SI | 50.1 | POZO CON REDUCCION @ 2.5 SPM, CON BOMBEO ESTABLE. BUENA SUMERGENCIA. ALTO FLUJO DE GAS POR EL ANULAR. :4 MSCFD. SEVERATERFERENCIA POR GAS. STUFFING AJUSTADO. V/V OPERATIVAS. REVISAR SPM DE OPERACION. | 51 | 1.9 | 09:55 |  |  | 1 | 1 | 794 | JAZMIN-P-9:1
JAZMIN | JAZMIN X-02 | 2025-01-02 | 1498.5 | 1397 | 57.5 | LUFKIN M-456D-256-144 | 127.926 | 2/3 | 2 | 3.7 | 121 | 102 | 20 | 500-40" | 45.28 | 126.9 | 1791 | 100.7 | EMUL 90% | 20.2 |  |  | UBM SIN FRENO | UBM SIN FRENO |  | 1.699 | 400 | 1219.11 | 60 | 46 | 2.5 | 13 | 76 | 1435.09 | 16.9 | 1.22 | SI | 1284.74 | 1253.11 | SI | 88.2 | POZO EN SEGUIMIENTO @ 3,7 SPM, CON BOMBEO MODERADA SUMERGENCIA. ALTO FLUJO DE GAS POR EL ANULAR. :13 MSCFD. MODERADA INTERFERENCIA POR GAS. MANEJO DE SOLIDO. NO SE TOMA TEST DE V/VS POR EL ESTADO DEL FRENO--UBM SIN FRENO. POZO CON VARIADOR CON FALLA NO APAGA | 39.4 | 1.8 | 12:41 |  |  | 1 | 1 | 795 | JAZMIN-X-2:1
JAZMIN | JAZMIN Z-4 | 2025-01-02 | 2057.6 | 1816.2 | 90.9 | AMPSCOT C-320-256-144 | 115.2 | 2/4 | 2 | 4.1 | 135 | 121 | 50 | NO VOLANTA | 81 | 112.2 | 3045 | 171.8 | AGUA EMUL | 32.4 | 4673 | 7531 | SL | OK | 2.3 | 2.348 | 400 | 1747.16 | 344 | 328 | 3.4 | 2 | 95 | 1488.21 | 133.5 | 0.16 | NO | 2112.5 | 2034.48 | SI | 112 | POZO CON AUMENTO @ 4,1 SPM, CON BOMBEO ESTABLE. MERMA DE NIVEL. ALTA SUMERGENCIA. FLUJO DE GAS EN EN ANULAR :2 MSCFD.MODERADA INTERFERENCIA POR GAS. REFLEXION DE LA ONDA DESDE LA SB. TV CON ESCURRIMIENTO: SL. | 67.7 | 3.3 | 12:55 |  |  | 1 | 1 | 796 | JAZMIN-Z-4:1
JAZMIN | JAZMIN X-04 | 2024-12-31 | 2004.5 | 1763 | 103.8 | LUFKIN M-456D-256-144 | 111.851 | 1/3 | 2 | 2.7 | 136 | 106 | 20 | 500-1´10" | 94.38 | 110 | 2773 | 131.7 | AGUA GAS 99% | 22.9 | 3951 | 5507 | SL | OK | 1.3 | 1.242 | 400 | 797.24 | 1131 | 797 | 2.2 | 18 | 70 | 1283.8 | 335.9 | 1.91 | NO | 2016.9 | 1923.99 | SI | 331.2 | POZO POST WO TS @ 2,7 SPM, CON BOMBEO ESTABLE. MUY ALTA SUMERGENCIA. ALTO FLUJO DE GAS POR EL ANULAR. :18 MSCFD. CARTA LLENA LEVE INTERFERENCIA POR GAS. TV CON ESCURRIMIENTO. EVALUAR AUMENTO DE SPM. VSD CON FALLA. | 29 | 1.4 | 11:06 |  |  | 1 | 1 | 797 | JAZMIN-X-4:1
JAZMIN | JAZMIN Y-01 | 2024-12-31 | 1648 | 1533 | 138.2 | ZIMEC C-456-256-144 | 144 | 4/4 | 2 | 2.4 | 161 | 94 | 40 | 500-50" | 96.5 | 143.2 | 2321 | 152.7 | AGUA EMUL GAS 99% | 21.7 | 3458 | 4129 | SL | OK | 1.1 | 2.131 | 400 | 1276.56 | 285 | 285 | 0.3 | 0 | 100 | 1198.09 | 120.1 | 1.77 | NO | 1579 | 1542.15 | SI | 149.6 | POZO POST WO TS @ 2,4 SPM, CON BOMBEO ESTABLE. MUY ALTA SUMERGENCIA. :CARTA LLENA TV CON ESCURRIMIENTO. EVALUAR LEVE AUMENTO DE SPM. | 34.7 | 1.9 | 10:44 |  |  | 1 | 1 | 798 | JAZMIN-Y-1:1
JAZMIN | JAZMIN AF-02 | 2024-12-30 | 1655.35 | 1482.7 | 130.4 | AMPSCOT C-320-256-144a | 144 | 3/3 | 2.25 | 1.5 | 190 | 170 | 20 | 500-1´15" | 90 | 144.9 | 3041 | 115.2 | AGUA EMUL | 28.6 | 3845 | 6964 | SL | OK | 3.1 | [11 empty] | NO | 1719.03 | 1647.46 | SI |  | POZO EN SEGUIMIENTO @ 1,5 SPM, CON BOMBEO ESTABLE. CARTA LLENA CON LIGERA INTERFERENCIA POR GAS. STUFFING AJUSTADOTV CON ESCURRIMIENTO: SL. EVALUAR AUMENTO DE SPM. NO SE TOMA REGISTRO ACUSTICO DEBIDO A LA ALTA TEMPERATURA Y VAPOR EN EL ANULAR: 170°F | 57.3 | 1.9 | 13:08 |  |  | 0 | 1 | 799 | JAZMIN-AF-2:1
JAZMIN | JAZMIN AI-03 | 2024-12-30 | 1560.38 | 1341.76 | 130.8 | AMPSCOT C-320-256-144a | 144 | 3/3 | 2 | 4.6 | 100 | 95 | 20 | NO VOLANTA | 91.28 | 143.3 | 2320 | 278.8 | AGUA 100% | 26.5 | 3747 | 5080 | SL | OK | 1.1 | 0.99 | 400 | 721.3 | 867 | 790 | 1.9 | 4 | 90 | 1457.17 | 329.1 | 0.6 | NO | 1624.82 | 1583.33 | SI | 303.5 | POZO CON AUMENTO @ 4.6 SPM, CON BOMBEO ESTABLE. CON MERMA DE NIVEL. MUY ALTA SUMERGENCIA. BARRIL PRESENTA DESGASTE - RESTRICCION FINALIZANDO LA CARRER ASCENDENTE. ESCURRIMIENTO EN LA TV. | 62 | 3.8 | 11:59 |  |  | 1 | 1 | 800 | JAZMIN-AI-3:1
JAZMIN | JAZMIN AI-05 | 2024-12-30 | 1700.35 | 1540.07 | 107.4 | AMPSCOT C-320-256-144 | 144 | 3/3 | 2 | 1.8 | 102 | 92 | 20 | 40-4´10" | 75.48 | 142.3 | 2205 | 92.1 | EMUL 90% | 27.2 | 3736 | 5679 | OK | OK | 0.1 | 2.084 | 400 | 1418.88 | 169 | 169 | 2 | 0 | 100 | 1361.69 | 69.1 | 0.01 | NO | 1605 | 1508.95 | NO | 108.6 | POZO EN SEGUIMIENTO @ 1,8 SPM, CON BOMBEO ESTABLE. ALTA SUMERGENCIA. MODERADA IPG. STUFFING AJUSTADO. LIGERA REFLEXION DE LA ONDA DESDE LA SB. TV CON ESCURRIMIENTO. | 62.5 | 2.2 | 12:11 |  |  | 1 | 1 | 801 | JAZMIN-AI-5:1
JAZMIN | JAZMIN AK-05A | 2024-12-30 | 1681.62 | 1540.25 | 114.3 | AMPSCOT C-456-305-144 | 144 | 4/4 | 2 | 2.4 | 107 | 93 | 50 | NO VOLANTA | 80.01 | 142.8 | 2204 | 127.8 | EMUL CRUDO | 21.1 | 3719 | 5352 | SL | OK | 1.2 | 2.083 | 400 | 1472.32 | 21 | 21 | 0.9 | 0 | 100 | 1413.65 | 8.2 | 0.01 | NO | 1494.55 | 1446.16 | SI | 87.9 | POZO EN SEGUIMIENTO @ 2,4 SPM, CON BOMBEO ESTABLE. BAJA SUMERGENCIA. CAMBIO DE [ ] DEL FLUIDO. LEVE GP DE FLUIDO CON IPG. TV CON ESCURRIMIENTO. | 50.4 | 2.4 | 12:44 |  |  | 1 | 1 | 802 | JAZMIN-AK-5:1
JAZMIN | JAZMIN BC-02 | 2024-12-30 | 1568.5 | 1473 | 67.5 | KERUI C-320-256-144 | 144 | 3/3 | 2 | 3.9 | 135 | 88 | 80 | NO REPORTA | 47.36 | 142.6 | 2134 | 122.7 | EMUL | 24.9 | 3601 | 5706 | OK | OK | 0 | 1.936 | 400 | 1381.38 | 143 | 143 | 1.3 | 0 | 100 | 1427.04 | 62 | 0.87 | NO | 1525.82 | 1518.43 | NO | 81.2 | POZO EN SEGUIMIENTO @ 3,9 SPM, CON BOMBEO ESTABLE. CON LEVE RECUPERACION DE NIVEL.BUENA SUMERGENCIA. .ACENTUADA IPG. REFLEXION DE LA ONDA DESDE LA SB. V/V OPERATIVAS. | 57.7 | 2.1 | 08:29 |  |  | 1 | 1 | 803 | JAZMIN-BC-2:1
JAZMIN | JAZMIN BC-03 | 2024-12-30 | 1709 | 1615 | 126.5 | KERUI C-320-256-144 | 144 | 4/4 | 2 | 2.1 | 117 | 92 | 80 | 110-5´ | 88.76 | 142.5 | 2443 | 125.4 | EMUL 90% | 24.1 | 3580 | 5833 | SL | OK | 2 | 1.999 | 400 | 1406.74 | 220 | 216 | 1.6 | 1 | 98 | 1407.44 | 89.8 | 0.11 | NO | 1653 | 1542.01 | NO | 112.2 | POZO EN SEGUIMIENTO @ 2,1 SPM, CON BOMBEO & OPERANDO ESTABLE. CON RECUPERACION DE COND. DE BOMBEO. BUENA SUMERGENCIA. :ACENTUADA IPG CON STUFFING AJUSTADO.V/VS OPERATIVAS. REVISAR SI LA RECUPERACION POR RECIERRE. | 47.1 | 2.3 | 08:12 |  |  | 1 | 1 | 804 | JAZMIN-BC-3:1
JAZMIN | JAZMIN BC-04 | 2024-12-30 | 1589.5 | 1488 | 90.2 | KERUI C-320-256-144 | 144 | 4/4 | 2 | 2.6 | 121 | 90 | 50 | NO REPORTA | 63.17 | 142.7 | 2131 | 109.9 | EMUL 90% | 23.8 | 3467 | 5499 | OK | OK | 0.1 | 2.013 | 400 | 1477.36 | 42 | 34 | 3.4 | 10 | 80 | 1467.82 | 11.2 | 0.79 | NO | 1523.07 | 1501.67 | SI | 34.7 | POZO EN SEGUIMIENTO @ 2.5 SPM, CON BOMBEO ESTABLE. BAJA SUMERGENCIA. ALTO FLUJO DE GAS POR EL ANULAR. :10 MSCFDACENTUADA GOLPE DE FLUIDO CON LEVE INTERFERENCIA POR GAS. ALTA FRICCION POR SOLIDOS & REFLEXION DE LA ONDA DESDE SB.LEVE GOLPE DE BOMBA. V/V OPERATIVAS. | 50.9 | 1.8 | 08:00 |  |  | 1 | 1 | 805 | JAZMIN-BC-4:1
JAZMIN | JAZMIN BE-01 | 2024-12-30 | 1563.41 | 1324.82 | 50 | AMPSCOT C-320-256-144a | 144 | 3/3 | 2 | 3.6 | 111 | 96 | 40 | 500-20" | 35.26 | 141.9 | 2332 | 83.9 | AGUA CRUDO | 29.4 |  |  | FRENO MUY DESTENSIONADO | FRENO MUY DESTENSIONADO |  | 2.111 | 400 | 1585.41 | 29 | 29 | 0.1 | 43 | 100 | 1502.05 | 12.5 | 3.24 | SI | 1616.24 | 1546.84 | SI | 0.3 | POZO CON REDUCCION @ 3.6 SPM, CON BOMBEO INESTABLE. MEDIANA SUMERGENCIA. ALTO FLUJO DE GAS POR EL ANULAR. :43 MSCFD.MODERADO GOLPE DE FLUIDO CON ALTA INTERFERENCIA POR GAS. FRICCION POR MANEJO DE SOLIDOS. NO SE TOMA TEST DE V/VS POR EL ESTADO DEL FRENO-DESTENSIONADO -UBM SIN FRENO | 69.2 | 3.3 | 12:28 |  |  | 1 | 1 | 806 | JAZMIN-BE-1:1
JAZMIN | JAZMIN BF-02 | 2024-12-30 | 1897.5 | 1662 | 86.9 | AMPSCOT C-320-256-144a | 115.2 | 1/3 | 2.25 | 6.8 | 114 | 95 | 30 | NO REPORTA | 78.12 | 111.3 | 3760 | 347.2 | EMUL | 37.6 | 4675 | 8128 | DESGASTADA | OK | 4.8 | 2.694 | 400 | 1968.25 | 77 | 77 | 2 | 4 | 100 | 1461.21 | 30.6 | 0.37 | NO | 2045.8 | 2032.06 | SI | 1.5 | POZO CON AUMENTO @ 6,8 SPM, CON BOMBEO ESTABLE. MERMA DE NIVEL MEDIANA SUMERGENCIA. :FLUJO DE GAS EN EL ANULAR: 3 MSCFD. LEVE GOLPE DE FLUIDO CON LEVE INTERFERENCIA POR GAS. ELONGANCION MVTO DE LA SARTA. STUFFING AJUSTADO. TV CON ESCURRIMIENTO: SL. | 89.4 | 7.5 | 11:32 |  |  | 1 | 1 | 807 | JAZMIN-BF-2:1
JAZMIN | JAZMIN BF-03 | 2024-12-30 | 1533.5 | 1352 |  | AMPSCOT C-320-256-144a | 144 | 4/4 | 2 | NO LA REPORTAN | 139 | 101 | 20 | NO REPORTA |  |  |  |  | EMUL 90% | [6 empty] | 1.926 | 400 | 1401.47 | 157 | 145 | 1.2 | 4 | 91 | 1455.32 | 59 | 0.32 | NO | 1560.73 | 1550.39 | NO | 48 | POZO EN SEGUIMIENTO NO ME REPORTAN SPM PERO ESTA OPERATIVO. INDICA APORTE EN UNA SOLA CARRERA. , BUENA SUMERGENCIA. FLUJO DE GAS ENE EN ANULAR :3 MSCFD. NO SE PUEDE HACER DINAGRAMA, UNIDAD CON UNA SOLA BANDA (CORREA) RIESGO A QUE SE REVIENTE Y DEJAR LA CELDA COMPROMETIDA. |  |  | 11:50 |  |  | 1 | 0 | 808 | JAZMIN-BF-3:1
JAZMIN | JAZMIN BH-02 | 2024-12-30 | 2028.5 | 1810 | 27 | AMPSCOT C-320-256-144 | 129.6 | 2/3 | 2 | 2.7 | 86 | 83 | 100 | 400-5´ | 20 | 134.9 | 3255 | 34.1 | CRUDO EMUL | 37.8 | 5808 | 8355 | OK | OK | 0.2 | 3.504 | 400 | 2136.02 | 8 | 8 | 1.4 | 0 | 100 | 1219.19 | 2.6 | 0.02 | NO | 2144 | 2105.58 | SI | 0.7 | POZO CON LEVE AUMENTO @ 2,7 SPM, CON BOMBEO ESTABLE. CON DESCENSO DE COND. DE BOMBEO. BAJA SUMERGENCIA. SEVERO GOLPE DE FLUIDO CON LEVE INTERFERENCIA POR GAS. REFLEXION DE LA ONDA DESDE LA SB. SV CON DESGASTE. EVALUAR POR OPTIMIZACION. | 85.2 | 3.6 | 09:22 |  |  | 1 | 1 | 809 | JAZMIN-BH-2:1
JAZMIN | JAZMIN BH-03 | 2024-12-30 | 1609 | 1541 | 110.8 | AMPSCOT C-320-256-144a | 144 | 3/3 | 2 | 3 | 93 | 84 | 90 | NO VOLANTA | 76.74 | 144.3 | 2299 | 155 | CRUDO 20% | 25.5 | 5288 | 5604 | OK | MUY LEVANTADA | 0 | 2.077 | 400 | 1493.6 | 0 | 0 | 0 | 0 | 100 | 1438.23 | 0.5 | 1.2 | SI | 1456 | 1419.74 | NO | 50.1 | POZO EN SEGUIMIENTO @ 3.0 SPM, CON BOMBEO INESTABLE. SIN SUMERGENCIA. ACENTUADO GOLPE DE FLUIDO CON IPG. SEVERO GOLPE DE BOMBA. SV CON DESGASTE MUY LEVANTADA. | 52.5 | 2.9 | 09:10 |  |  | 1 | 1 | 810 | JAZMIN-BH-3:1
JAZMIN | JAZMIN BI-03 | 2024-12-30 | 1702 | 1580 | 54.5 | AMPSCOT C-320-256-144a | 144 | 3/3 | 2 | 3.1 | 139 | 96 | 110 | 500-20" | 38.31 | 142.2 | 2467 | 77.9 | EMUL 90% | 25.2 | 3422 | 5847 | OK | OK | 0.1 | 2.293 | 400 | 1558.74 | 28 | 28 | 1.5 | 0 | 100 | 1359.56 | 10.4 | 0.04 | NO | 1589.31 | 1505.89 | NO | 57.1 | POZO EN SEGUIMIENTO @ 3.0 SPM, CON BOMBEO ESTABLE. MERMA DE NIVEL. MEDIANA SUMERGENCIA. ACENTUADO GP DE FLUIDO CON IPG. MANEJO DE SOLIDOS.V/V OPERATIVAS. NOTA: VARIADOR CONTINUA CON FALLAS AL FINALIZAR LA CARRERA | 60.2 | 2.3 | 10:05 |  |  | 1 | 1 | 811 | JAZMIN-BI-3:1
JAZMIN | JAZMIN BJ-02 | 2024-12-30 | 1993 | 1722 | 119.7 | AMPSCOT C-320-256-144a | 129.6 | 2/3 | 2 | 4.1 | 121 | 98 | 80 | NO VOLANTA | 92 | 130.1 | 3027 | 230.6 | GAS CRUDO | 23.9 | 4650 | 7150 | SL | OK | 0.2 | 2.174 | 400 | 1527.06 | 514 | 499 | 1.7 | 2 | 97 | 1404.84 | 207.8 | 0.14 | NO | 2092.92 | 1957.59 | SI | 169.8 | POZO CON AUMENTO @ 4,1 SPM, CON BOMBEO ESTABLE. LEVE MERMA DE NIVEL. MUY ALTA SUMERGENCIA.CARTA LLENA PERO TEST DE VALVULAS INDICAN POSIBLES PROBLEMAS. SEVERO GOLPE DE BOMBA | 36.8 | 2.7 | 10:25 |  |  | 1 | 1 | 812 | JAZMIN-BJ-2:1
JAZMIN | JAZMIN C-01 | 2024-12-30 | 1565.5 | 1322 | 56 | AMPSCOT C-320-256-144a | 144 | 3/3 | 2 | 2.3 | 109 | 100 | 20 | 500-1´53" | 39.23 | 142.6 | 1971 | 60.2 | EMUL 90% | 24.9 | 3249 | 5611 | OK | OK | 0 | 1.807 | 400 | 1368.1 | 57 | 57 | 0.7 | 0 | 100 | 1514.22 | 23.5 | 0.22 | NO | 1432.71 | 1342.71 | SI | 76.8 | POZO CON LEVE AUMENTO @ 2,3 SPM, CON BOMBEO INESTABLE. CON LEVE DESCENSO DE COND. DE BOMBEO. MEDIANA SUMERGENCIA. SEVERO GOLPE DE FLUIDO E IPG. V/V OPERATIVAS. | 50.8 | 1.8 | 13:31 |  |  | 1 | 1 | 813 | JAZMIN-C-1:1
JAZMIN | JAZMIN C-02 | 2024-12-30 | 1430 | 1217 | 134.9 | AMPSCOT C-320-256-144a | 144 | 3/3 | 2 | 3 | 107 | 98 | 20 | NO VOLANTA | 93.5 | 144.2 | 2016 | 185.9 | EMUL 90% | 23.2 | 3393 | 5392 | SL | OK | 1.5 | [11 empty] | NO | 1373.5 | 1373.43 | SI |  | POZO CON REDUCCION @ 3 SPM, CON BOMBEO ESTABLE.CARTA LLENA CON LEVE RESTRICCION CASI FINALIZANDO LA CARRERA ASCENDENTE. TV CON ESCURRIMIENTO. NO SE TOMA REGISTRO ACUSTICO VALVULA SIN ESPIGA SE SOLICITO APERTURA PERO NO SE DIO APOYO OPORTUNO. HORA REGISTRO: 13:42 | 45.7 | 2.4 | 13:47 |  |  | 0 | 1 | 814 | JAZMIN-C-2:1
JAZMIN | JAZMIN C-04 | 2024-12-30 | 1809 | 1318 | 71.3 | AMPSCOT C-320-256-144 | 144 | 3/3 | 2 | 2.9 | 110 | 100 | 20 | 500-16" | 49.81 | 143.1 | 2292 | 99.4 | EMUL 90% | 25.1 | 3686 | 6047 | OK | OK | 0.1 | 2.091 | 400 | 1511.05 | 146 | 137 | 1.5 | 3 | 94 | 1445.29 | 56.6 | 0.2 | NO | 1671.62 | 1573.74 | SI | 110.1 | POZO CON LEVE AUMENTO @ 2.9 SPM, CON BOMBEO ESTABLE. TRAZA DEL NIVEL CON AFECTACION EN LA DEFLEXION DE LA ONDA POR EL GAS. BUENA SUMERGENCIA. MODERADA IPG CON STUFFING AJUSTADO. V/V OPERATIVAS. SE TOMO ACUSTICO EN OFF. NOTA. NO SE HA SUMINISTRADO INFORMACION PARA ACTUALIZAR EM-BWF- SARTA CAMBIO & PROFUNDIDAD DE LA NIPLESILLA | 55 | 2.5 | 13:56 |  |  | 1 | 1 | 815 | JAZMIN-C-4:1
JAZMIN | JAZMIN CQ-03 | 2024-12-30 | 1567.5 | 1492 | 71.8 | AMPSCOT C-320-256-144 | 144 | 4/4 | 2 | 1.6 | 84 | 82 | 20 | NO VOLANTA | 49.66 | 144.6 | 1976 | 52.8 | AGUA CRUDO | 22.1 | 3270 | 5226 | OK | OK | 0 | 1.907 | 400 | 1361.07 | 32 | 32 | 1.5 | 0 | 100 | 1427.44 | 15.5 | 0.14 | NO | 1396.5 | 1342.01 | SI | 86.3 | POZO EN SEGUIMIENTO @ 1.6 SPM, CON BOMBEO INESTABLE. MEDIANA SUMERGENCIA. CARTAS DIVERSAS. CON GOLPE DE FLUIDO CON ALTA INTERFERENCIA POR GAS. LIGERA REFLEXION DE LA ONDA DESDE LA SB. V/V OPERATIVAS | 40.8 | 1 | 08:48 |  |  | 1 | 1 | 816 | JAZMIN-CQ-3:1
JAZMIN | JAZMIN I-02 | 2024-12-30 | 1479.5 | 1151 | 76.1 | AMPSCOT C-320-256-144 | 129.6 | 2/4 | 2.25 | 3.4 | 185 | 124 | 50 | NO VOLANTA | 59.52 | 127.8 | 2587 | 154.5 | EMUL 90% | 26.4 | 3356 | 5830 | OK | OK | 0 | 1.659 | 400 | 1121.36 | 239 | 239 | 1.9 | 1 | 100 | 1351.85 | 97.1 | 0.08 | NO | 1385 | 1326.88 | NO | 135.8 | POZO EN SEGUIMIENTO @ 3,4 SPM, CON BOMBEO ESTABLE. TRAZA DEL NIVEL CON AFECTACION EN LA DEFLEXION DE LA ONDA POR EL GAS. ALTA SUMERGENCIA. MODERADO GP DE FLUIDO CON IPG. FLUCTUACION ERROR GUIDE. ALTA FRICCION DE MANEJO DE SOLIDOS. V/V OPERATIVAS. | 69.2 | 2.9 | 11:12 |  |  | 1 | 1 | 817 | JAZMIN-I-2:1
JAZMIN | JAZMIN I-08 | 2024-12-30 | 1621 | 1296 | 83.5 | AMPSCOT C-320-256-144 | 144 | 4/4 | 2 | 4 | 158 | 120 | 50 | NO VOLANTA | 58.99 | 141.5 | 2216 | 155.7 | EMUL 90% | 27.4 |  |  | FRENO MUY DESTENSIONADO | FRENO MUY DESTENSIONADO | [12 empty] | NO | 1662.92 | 1458 | NO | 0 | POZO EN SEGUIMIENTO @ 4.0 SPM, CON BOMBEO ESTABLE. MODERADO GP DE FLUIDO E INTERFERENCIA POR GAS. NO SE TOMA REGISTRO ACUSTICO DEBIDO SIN VALVULA DE VENTEO ( LLAVE REQUNTADA) NO SE HACE TEST DE V/V FRENOS DESTENSIONADOS | 66.4 | 4.8 | 11:07 |  |  | 0 | 1 | 818 | JAZMIN-I-8:1
JAZMIN | JAZMIN I-10 | 2024-12-30 | 1444 | 1157 | 66.2 | AMPSCOT C-320-256-144 | 115.2 | 2/4 | 2 | 5.4 | 173 | 143 | 50 | NO VOLANTA | 58.59 | 113 | 2387 | 172.5 | EMUL 90% | 28.6 | 3729 | 5872 | LEVE CIERRE TARDIO | OK | 0.2 | 1.651 | 400 | 1222.17 | 357 | 336 | 1.8 | 4 | 90 | 1480.52 | 136 | 0.39 | NO | 1582.82 | 1569.86 | NO | 79.7 | POZO EN SEGUIMIENTO @ 5,4 SPM, CON BOMBEO ESTABLE. ALTA SUMEREGENCIA. LEVE CIERRE TARDIO DE LA TV. CARTA DE SUPERFICIE & FONDO MUESTRA UN AUMENTO & DESCENSO DE CARGA REFLEXION DE LA ONDA DESDE LAS BARRAS DE PESO. MODERADO GP DE FLUIDO. STUFFING AJUSTADO.V/V OPERATIVAS. | 72.9 | 3.8 | 10:55 |  |  | 1 | 1 | 819 | JAZMIN-I-10:1
JAZMIN | JAZMIN O-01 | 2024-12-30 | 1704 | 1540 | 127 | AMPSCOT C-320-256-144a | 144 | 3/3 | 2 | 2 | 112 | 91 | 40 | NO VOLANTA | 87.5 | 145.2 | 2332 | 121 | EMUL 95% | 25.2 | 3352 | 5372 | SL | OK | 1.4 | 2.054 | 400 | 1368.01 | 251 | 251 | 1.4 | 0 | 100 | 1332.05 | 104 | 0.04 | NO | 1645.73 | 1548.63 | NO | 127.8 | POZO CON AUMENTO @ 2 SPM, CON BOMBEO ESTABLE. ALTA SUMERGENCIA.CARTA LLENA CON TV CON ESCURRIMIENTO. EVALUAR LEVE AUMENTO DE SPM. | 49.2 | 2.4 | 09:49 |  |  | 1 | 1 | 820 | JAZMIN-O-1:1
JAZMIN | JAZMIN O-05 | 2024-12-30 | 1677.5 | 1565 | 95.5 | AMPSCOT C-320-256-144a | 144 | 3/3 | 2 | 5 | 173 | 107 | 120 | NO VOLANTA | 67.23 | 142.1 | 2557 | 223.3 | EMUL | 28.9 | 3385 | 5847 | LL | OK | 0.3 | 2 | 400 | 1452.87 | 148 | 145 | 1 | 1 | 98 | 1452.87 | 60.1 | 0.12 | NO | 1615.85 | 1532.49 | SI | 85.1 | POZO CON AUMENTO @ 5.0 SPM, CON BOMBEO ESTABLE. MERMA DE NIVEL. BUENA SUMERGENCIA. MODERADA IPG. MANEJO DE SOLIDOS. V/V OPERATIVAS. | 71.8 | 4.2 | 09:38 |  |  | 1 | 1 | 821 | JAZMIN-O-5:1
JAZMIN | JAZMIN Q-03 | 2024-12-30 | 1453.5 | 1144 | 68.2 | KERUI C-320-256-144 | 144 | 4/4 | 2 | 5.7 | 121 | 101 | 80 | 500-30" | 48.03 | 142 | 2555 | 181.2 | EMUL 80% | 31.6 | 4415 | 6374 | OK | OK | 0 | 2.06 | 400 | 1567.95 | 71 | 71 | 1.4 | 14 | 100 | 1522.28 | 28.4 | 1.11 | NO | 1639.52 | 1619.87 | SI | 1.1 | POZO EN SEGUIMIENTO @ 5,7 SPM, CON BOMBEO ESTABLE. TRAZA DEL NIVEL CON AFECTACION EN LA DEFLEXION DE LA ONDA POR EL GAS. MERMA DE NIVEL . MEDIANA SUMERGENCIA. ALTO FLUJO DE GAS POR EL ANULAR. :14 MSCFD.ACENTUADA GP DE FLUIDO CON INTERFERENCIA POR GAS.REFLEXION DE LA ONDA DESDE LA SB. V/V OPERATIVAS. VSD CON FALLA. | 80.2 | 4.7 | 10:42 |  |  | 1 | 1 | 822 | JAZMIN-Q-3:1
JAZMIN | JAZMIN AE-01 | 2024-12-28 | 1302.39 | 1072.78 | 122.4 | LUFKIN C-456D-256-144 | 144 | 4/4 | 2.75 | 4.4 | 104 | 98 | 50 | NO VOLANTA | 85.34 | 143.4 | 3037 | 472.6 | AGUA | 20.5 |  |  | FRENO MUY DESTENSIONADO | FRENO MUY DESTENSIONADO |  | 0.613 | 400 | 447.19 | 570 | 570 | 0.3 | 0 | 100 | 1459.02 | 239.4 | 0.14 | NO | 1061.89 | 1015.91 | SI | 332.9 | POZO CON REDUCCION @ 4,4 SPM, CON BOMBEO ESTABLE. MANTIENE. ALTA SUMERGENCIA. MODERADA IPG. REFLEXION DE LA ONDA DESDE LA SB. REVISAR SPM DE OPERACION. NO SE TOMA TEST DE V/VS POR EL ESTADO DEL FRENO-CONTINUA DESTENSIONADO | 60.4 | 4.3 | 07:39 |  |  | 1 | 1 | 823 | JAZMIN-AE-1:1
JAZMIN | JAZMIN AE-03 | 2024-12-28 | 1606.92 | 1173.84 | 69.6 | LUFKIN C-456D-256-144 | 144 | 4/4 | 2 | 1.5 | 93 | 84 | 80 | NO VOLANTA | 48.76 | 142.8 | 1671 | 48.9 | AGUA | 16.9 | 3702 | 3702 | OK | MUY LEVANTADA | 0 | 1.565 | 400 | 1064.29 | 0 | 0 | 0.7 | 0 | 100 | 1360.11 | 1 | 0.22 | NO | 1053 | 995.69 | SI | 192.7 | POZO CON REDUCCION @ 1,5 SPM, CON BOMBEO ESTABLE. FUERTE GOLPE EMPEZANDO LA CARRERA ASCENDENTE. SIN SUMERGENCIA. .MODERADO GOLPE DE FLUIDO SV LEVANTADA. | 38.3 | 1.1 | 07:53 |  |  | 1 | 1 | 824 | JAZMIN-AE-3:1
JAZMIN | JAZMIN AE-04 | 2024-12-28 | 1665 | 1176 | 57.9 | LUFKIN C-456D-256-144 | 144 | 4/4 | 2 | 3.4 | 120 | 98 | 80 | NO VOLANTA | 40.54 | 142.8 | 1969 | 93.1 | EMUL 90% | 20.4 |  |  | FRENO MUY DESTENSIONADO | FRENO MUY DESTENSIONADO |  | 1.581 | 400 | 1168.42 | 124 | 115 | 1.8 | 3 | 93 | 1478.08 | 49.9 | 0.3 | NO | 1324.97 | 1208.44 | SI | 164 | POZO EN SEGUIMIENTO @ 3,6 SPM, CON BOMBEO & OPERANDO ESTABLE. BUENA SUMERGENCIA. FLUJO DE GAS EN EL ANULAR :3MSCFD.MODERADO GOLPE DE FLUIDO CON LEVE INTERFERENCIA POR GAS. CONT. SEGUIMIENTO NO SE TOMA TEST DE V/VS POR EL ESTADO DEL FRENO-CONTINUA DESTENSIONADO | 46.9 | 2.5 | 08:21 |  |  | 1 | 1 | 825 | JAZMIN-AE-4:1
JAZMIN | JAZMIN AWY-03 | 2024-12-28 | 2048.5 | 1792 | 95.3 | KERUI C-320-256-144 | 144 | 4/4 | 2 | 2.6 | 104 | 103 | 30 | 150-5´ | 66.08 | 144.2 | 2786 | 114.9 | GAS CRUDO | 34.4 | 4303 | 6856 | OK | OK | 0 | [11 empty] | NO | 1989.96 | 1914.65 | SI |  | POZO EN SEGUIMIENTO @ 2,4 SPM, CON BOMBEO ESTABLE..ACENTUADA INTERFERENCIA POR GAS. V/V OPERATIVAS. NO SE TOMA REGISTRO ACUSTICO POZO PRESIONADO | 85.6 | 4.7 | 12:41 |  |  | 0 | 1 | 826 | JAZMIN-AWY-3:1
JAZMIN | JAZMIN M-09 | 2024-12-28 | 1411.73 | 1126.46 | 68.5 | AMPSCOT C-320-256-144a | 144 | 4/4 | 2 | 2.6 | 112 | 99 | 60 | 500-20" | 48.14 | 142.3 | 2234 | 81.7 | EMUL 95% | 26.4 | 3375 | 5267 | OK | OK | 0 | [11 empty] | NO | 1552.55 | 1439.84 | SI |  | POZO EN SEGUIMIENTO @ 2,6 SPM, CON BOMBEO ESTABLE. MODERADA INTERFERENCIA POR GAS. TV CON PERDIDA DE CARGA. NO SE TOMA REGISTRO ACUSTICO ANULAR PRESIONADO. | 59.4 | 2.5 | 08:41 |  |  | 0 | 1 | 827 | JAZMIN-M-9:1
JAZMIN | JAZMIN S-01 | 2024-12-28 | 1478.5 | 1097 | 134.5 | AMPSCOT C-320-256-144 | 144 | 4/4 | 2.25 | 5 | 106 | 94 | 60 | NO REPORTA | 94.5 | 142.4 | 2706 | 393.8 | GAS EMUL | 26.1 | 3470 | 3243 | PERDIDA DE CARGA | OK | 0.1 | 1.541 | 400 | 1152.52 | 230 | 216 | 0.2 | 3 | 94 | 1495.8 | 90 | 0.27 | NO | 1392.2 | 1371.14 | SI | 125.7 | POZO CON REDUCCION @ 5 SPM, CON BOMBEO ESTABLE. CON LEVE RECUPERCION DE NIVEL. ALTA SUMERGENCIA. FLUJO DE GAS EN EL ANULAR: 3 MSCFD. CARTA LLENA CON TV CON PERDIDA DE CARGA. REVISAR SPM DE OPERACION. | 60.8 | 5.1 | 08:56 |  |  | 1 | 1 | 828 | JAZMIN-S-1:1
JAZMIN | JAZMIN S-04 | 2024-12-28 | 1415 | 1076 | 113.9 | LUFKIN C-320D-213-120 | 120 | 3/3 | 2 | 5.4 | 106 | 94 | 60 | 500-8" | 95.55 | 119.2 | 2253 | 288.8 | EMUL 90% | 31.4 | 3679 | 3737 | OK | LIFTED | 0.1 | 1.43 | 400 | 1054.09 | 405 | 171 | 5.1 | 62 | 32 | 1474.25 | 76.8 | 5.74 | NO | 1477.59 | 1453.07 | SI | 52.2 | POZO EN SEGUIMIENTO @ 5.4 SPM, CON BOMBEO ESTABLE. ALTA SUMERGENCIA. MODERADO GOLPE DE FLUIDO CON LEVE INTERFERENCIA POR GAS. ALTA FRICCION EN LA CARRERA DESCENDENTE MANEJO DE SOLIDOS. ESCURRIMIENTO EN LA TV NOTA POZO PREIONADO SE HACE DISPARO CON 800 PSI | 54.6 | 4.3 | 09:06 |  |  | 1 | 1 | 829 | JAZMIN-S-4:1
JAZMIN | JAZMIN U-01 | 2024-12-28 | 1497.5 | 1278 | 64.6 | AMPSCOT C-320-256-144 | 129.6 | 3/4 | 2 | 3.4 | 150 | 115 | 40 | 500-5" | 50.35 | 128.3 | 1961 | 101.9 | EMUL 90% | 27.1 |  |  | FRENO MUY DESTENSIONADO | FRENO MUY DESTENSIONADO |  | 1.734 | 400 | 1277.3 | 108 | 103 | 0.3 | 2 | 95 | 1473.24 | 43.2 | 0.2 | NO | 1406.8 | 1286.76 | NO | 76.4 | POZO CON REDUCCION @ 3.4 SPM, CON BOMBEO ESTABLE. TRAZA DEL NIVEL CON AFECTACION EN LA DEFLEXION DE LA ONDA POR EL GAS. . BUENA SUMERGENCIA. FLUJO DE GAS POR EL ANULAR. : 2 MSCFD.ACENTUADA INTERFERENCIA POR GAS.FRICCION POR MANEJO DE SOLIDOS. STUFFING MUY AJUSTADO. NO TIENE TEST DE V/VS CONTINUA FRENO DESTENSIONADO. | 67.7 | 3.3 | 10:19 |  |  | 1 | 1 | 830 | JAZMIN-U-1:1
JAZMIN | JAZMIN U-03 | 2024-12-28 | 1431.24 | 1125.48 | 80.7 | AMPSCOT C-320-256-144 | 129.6 | 3/4 | 2 | 2.9 | 107 | 96 | 50 | 500-36" | 62.48 | 129.2 | 2035 | 108.9 | EMUL 90% | 21.7 | 3388 | 5194 | OK | OK | 0 | 1.813 | 400 | 1290.15 | 107 | 107 | 6.9 | 0 | 100 | 1423.22 | 52 | 2.86 | NO | 1421.71 | 1321.3 | SI | 55.5 | POZO CON AUMENTO @ 2,9 SPM, CON BOMBEO ESTABLE. BUENA SUMERGENCIA. .CHP ALTO: 6,9 PSI. MODERADA IPG. CARGAS VIBRANTES. V/V OPERATIVAS. SEGUIMIENTO & DESPRESURIZAR CSG NOTA: ANULAR CON ALTO APORTE DE AGUA Y GAS | 45 | 2 | 09:41 |  |  | 1 | 1 | 831 | JAZMIN-U-3:1
JAZMIN | JAZMIN Z-1 | 2024-12-28 | 1861.5 | 1490 | 53.2 | LUFKIN M-456D-256-144 | 111.851 | 1/3 | 2 | 3 | 104 | 97 | 50 | 500-30" | 48.44 | 109.9 | 2922 | 75.3 | EMUL 80% | 32.7 | 5013 | 7740 | SL | OK | 2.6 | 1.61 | 400 | 1173.66 | 805 | 684 | 0.4 | 9 | 82 | 1457.96 | 285.1 | 0.82 | NO | 2016.49 | 1959.42 | SI | 223.7 | POZO EN SEGUIMIENTO @ 3.0 SPM, CON BOMBEO ESTABLE. CON DESCENSO DE NIVEL. MUY ALTA SUMERGENCIA. LEVE CIERRE TARDIO DE LA TV. ACENTUADO GP DE FLUIDO CON LEVE INTERFERENCIA POR GAS. FLUCTUACION ARMONICA DE CARGAS. ERROR GUIDE. ALTA FRICCION POR MANEJO DE SOLIDOS. ALTA REFLEXION DE LA ONDA DESDE LA SB. ESCURRIMIENTO EN LA TV. | 75 | 2.1 | 10:35 |  |  | 1 | 1 | 832 | JAZMIN-Z-1:1
JAZMIN | JAZMIN Z-2 | 2024-12-28 | 1638.5 | 1512 | 79.4 | AMPSCOT C-320-256-144a | 144 | 4/4 | 2 | 1.9 | 113 | 102 | 50 | NO VOLANTA | 54.84 | 144.8 | 2302 | 74.5 | CRUDO EMUL 50% | 26.6 | 3680 | 6193 | OK | OK | 0.3 | 2.096 | 400 | 1520.77 | 80 | 70 | 0 | 5 | 88 | 1451.12 | 29.6 | 0.42 | NO | 1609.06 | 1524.29 | SI | 40.4 | POZO EN SEGUIMIENTO @ 1.9 SPM, CON BOMBEO & OPERANDO ESTABLE. TRAZA DEL NIVEL CON AFECTACION EN LA DEFLEXION DE LA ONDA POR EL GAS.MODERADA SUMERGENCIA. ALTO FLUJO DE GAS POR EL ANULAR. :5 MSCFD. MODERADO GP DE FLUIDO CON IPG. CON LEVE REFLEXION DE LA ONDA DESDE LAS BARRAS DE PESO. V/V OPERATIVAS | 57 | 1.8 | 10:48 |  |  | 1 | 1 | 833 | JAZMIN-Z-2:1
JAZMIN | JAZMIN Z-5 | 2024-12-28 | 1849.39 | 1481.78 | 69.3 | AMPSCOT C-320-256-144 | 144 | 4/4 | 2 | 2.5 | 129 | 101 | 50 | NO VOLANTA | 48.44 | 143.1 | 3042 | 80.2 | EMUL 90% | 32.1 |  |  | FRENO MUY DESTENSIONADO | FRENO MUY DESTENSIONADO |  | 2.344 | 400 | 1730.95 | 314 | 288 | 0.2 | 10 | 78 | 1476.92 | 120.1 | 0.77 | SI | 2044.58 | 2044.58 | SI | 39.1 | POZO CON AUMENTO @ 2,5 SPM, CON BOMBEO ESTABLE. MUY ALTA SUMERGENCIA. ALTO FLUJO DE GAS POR EL ANULAR. :8 MSCFD. MODERADA INTERFERENCIA POR GAS.SEVERO GOLPE DE BOMBA. SEGUIMIENTO NO SE TOMA TEST DE V/VS POR EL ESTADO DEL FRENO-CONTINUA DESTENSIONADO SE ENVIA | 66.8 | 2.1 | 11:03 |  |  | 1 | 1 | 834 | JAZMIN-Z-5:1
JAZMIN | JAZMIN Z-6 | 2024-12-28 | 1613.85 | 1497.7 | 72.9 | AMPSCOT C-320-256-144 | 129.6 | 3/4 | 2 | 1.9 | 127 | 101 | 50 | NO VOLANTA | 55.81 | 130.5 | 2120 | 63.8 | EMUL 80% | 25.8 |  |  | FRENOS DESTENSIONADOS | FRENOS DESTENSIONADOS |  | 2.042 | 400 | 1503.41 | 44 | 32 | 0.5 | 15 | 73 | 1472.49 | 14.4 | 1.21 | NO | 1550 | 1504.6 | SI | 35.9 | POZO EN SEGUIMIETO @ 1.9 SPM, CON BOMBEO ESTABLE. BAJA SUMERGENCIA. ALTO FLUJO DE GAS POR EL ANULAR. :15 MSCFD. MODERADO GOLPE DE FLUIDO CON INTERFERENCIA POR GAS. NO SE TOMA TEST DE V/VS POR EL ESTADO DEL FRENO-CONTINUA DESTENSIONADO | 54.5 | 1.8 | 11:14 |  |  | 1 | 1 | 835 | JAZMIN-Z-6:1
JAZMIN | JAZMIN Z-7 | 2024-12-28 | 1665 | 1535 | 61.2 | AMPSCOT C-320-256-144 | 129.6 | 4/4 | 2 | 2.1 | 119 | 105 | 20 | 500-20" | 46.87 | 130.5 | 2245 | 58.6 | EMUL 90% | 25.9 |  |  | FRENO MUY DESTENSIONADO | FRENO MUY DESTENSIONADO |  | 2.282 | 400 | 1576.14 | 56 | 56 | 7.6 | 0 | 100 | 1381.37 | 31.8 | 1.78 | NO | 1639.13 | 1555.64 | SI | 42.3 | POZO EN SEGUIMIENTO @ 2,1 SPM, CON BOMBEO & OPERANDO ESTABLE. BUENA SUMERGENCIA. CHP ALTO: 7,6 PSI. ACENTUADO GOLPE DE FLUIDO E IPG. SEGUIMIENTO & DESPRESURIZAR CSG NO SE TOMA TEST DE V/VS POR EL ESTADO DEL FRENO-DESTENSIONADO | 55.9 | 1.3 | 11:52 |  |  | 1 | 1 | 836 | JAZMIN-Z-7:1
JAZMIN | JAZMIN Z-8 | 2024-12-28 | 1646.45 | 1514.9 | 16.5 | AMPSCOT C-320-256-144 | 129.6 | 3/4 | 2 | 6.7 | 100 | 91 | 20 | 500-3´ | 12.91 | 128.1 | 2116 | 51.4 | AGUA | 28 |  |  | FRENO MUY DESTENSIONADO | FRENO MUY DESTENSIONADO |  | 2.119 | 400 | 1523.19 | 0 | 0 | 0.7 | 10 | 78 | 1437.65 | 1.1 | 0.88 | NO | 1513.76 | 1447.09 | SI | 40.6 | POZO CON AUMENTO @ 6.6 SPM, CON BOMBEO ESTABLE. CON DESCENSO DE COND. DE BOMBEO. CON MUY BAJA SUMERGENCIA. SEVERO GOLPE DE FLUIDO E IPG. REFLEXION DE LA ONDA DESDE LA SB. EVALUAR REDUCCION DE SPM. NOTA. NO SE TOMA TEST DE VALVULAS POR EL ESTADO DEL FRENO. DESTENSIONADO. | 63 | 2.8 | 12:06 |  |  | 1 | 1 | 837 | JAZMIN-Z-8:1
JAZMIN | JAZMIN Z-9 | 2024-12-28 | 2044.5 | 1783 | 71.9 | AMPSCOT C-320-256-144 | 115.2 | 2/4 | 2 | 3 | 105 | 97 | 50 | NO VOLANTA | 66.2 | 108.6 | 3059 | 98.9 | EMUL 90% | 34.3 |  |  | FRENO MUY DESTENSIONADO | FRENO MUY DESTENSIONADO |  | 2.499 | 400 | 1885.25 | 239 | 223 | 0.3 | 4 | 89 | 1508.8 | 92.6 | 0.29 | NO | 2133 | 2078.42 | SI | 57.4 | POZO CON LEVE AUMENTO @ 3.0SPM, CON BOMBEO ESTABLE. NIVEL CON RUIDO SE HACE DISPARO CON 800 PSI . ALTA SUMERGENCIA. ALTO FLUJO DE GAS POR EL ANULAR. :4 MSCFD. LEVE INTERFERENCIA POR GAS. CARTA MUESTRA FUERTE GP DE BOMBA. NO SE TOMA TEST DE V/VS POR EL ESTADO DEL FRENO-CONTINUA DESTENSIONADO | 84.6 | 2.3 | 12:16 |  |  | 1 | 1 | 838 | JAZMIN-Z-9:1
JAZMIN | JAZMIN AF-02 | 2024-12-27 | 1655.35 | 1482.7 | 133.3 | AMPSCOT C-320-256-144a | 144 | 3/3 | 2.25 | 1.5 | 191 | 200 | 20 | 500-1´10" | 92.5 | 144.1 | 3041 | 118.7 | AGUA EMUL | 28.9 | 3770 | 6740 | SL | OK | 2.5 | [11 empty] | NO | 1719.03 | 1647.46 | SI |  | POZO EN SEGUIMIENTO @ 1,5 SPM, CON BOMBEO ESTABLE. CARTA LLENA CON LIGERA INTERFERENCIA POR GAS. TV CON ESCURRIMIENTO: SL. EVALUAR AUMENTO DE SPM. NO SE TOMA REGISTRO ACUSTICO DEBIDO A LA ALTA TEMPERATURA Y VAPOR EN EL ANULAR: 200°F | 53.5 | 1.8 | 13:09 |  |  | 0 | 1 | 839 | JAZMIN-AF-2:1
JAZMIN | JAZMIN AG-01 | 2024-12-27 | 2309 | 1372 | 54.6 | LUFKIN C-320-213-120a | 101.538 | 2/3 | 2 | 2.5 | 99 | 87 | 50 | NO VOLANTA | 53.77 | 101.6 | 2126 | 64.7 | EMUL 90% | 25.9 | 3209 | 4976 | OK | LEVE DEFICIENCIA | 0.4 | 1.833 | 400 | 1316.03 | 152 | 119 | 1.2 | 12 | 78 | 1435.93 | 51.5 | 0.89 | NO | 1491 | 1391.04 | SI | 313.7 | POZO CON LIGERA REDUCCION @ 2.5 SPM, CON BOMBEO INESTABLE. CON DESCENSO DE WHT. BUENA SUMERGENCIA.ALTO FLUJO DE GAS POR EL ANULAR. :12 MSCFD.MODERADO GP DE FLUIDO CON LEVE INTERFERENCIA POR GAS. MANEJO DE SOLIDOS & STUFFING AJUSTADO. SV CON DEFICIENCIA. NOTA. NO SE SUMINISTRADO INFORMACION PARA ACTUALIZA EM-BWF | 46.3 | 1.2 | 10:24 |  |  | 1 | 1 | 840 | JAZMIN-AG-1:1
JAZMIN | JAZMIN AG-02 | 2024-12-27 | 1643 | 1376 | 68.2 | LUFKIN C-320D-213-120 | 120 | 4/4 | 2 | 3 | 111 | 95 | 50 | 500-60" | 57.42 | 118.9 | 2041 | 95.3 | EMUL 95% | 29 | 3162 | 4990 | SL | OK | 1.2 | 1.846 | 400 | 1356.88 | 98 | 82 | 1 | 7 | 84 | 1470.07 | 35.3 | 0.63 | NO | 1480.9 | 1343.27 | NO | 83.2 | POZO EN SEGUIMIENTO @ 3 SPM, CON BOMBEO ESTABLE. MODERADA SUMERGENCIA.ALTO FLUJO DE GAS POR EL ANULAR. :7 MSCFD. GOLPE DE FLUIDO CON LEVE INTERFERENCIA POR GAS. ALTA FRICCION POR FLUIDO VISCOSO. LEVE MANEJO DE SOLIDOS. TV CON ESCURRIMIENTO. | 60.6 | 2.7 | 10:10 |  |  | 1 | 1 | 841 | JAZMIN-AG-2:1
JAZMIN | JAZMIN AG-04 | 2024-12-27 | 1568.5 | 1335 | 33.9 | LUFKIN C-320D-213-120 | 102.857 | 4/4 | 2 | 2.8 | 90 | 86 | 40 | 50-4´ | 33.48 | 101.4 | 2002 | 45 | EMUL 90% | 25.9 | 3224 | 5102 | OK | OK | 0.1 | 1.769 | 400 | 1299.89 | 130 | 115 | 0.7 | 5 | 88 | 1469.63 | 49.1 | 0.52 | NO | 1464.5 | 1318.44 | SI | 82.3 | POZO EN SEGUIMIENTO @ 2,8 SPM, CON BOMBEO INESTABLE. CONTINUA MERMA DE WHT. BUENA SUMERGENCIA. FLUJO DE GAS EN EL ANULAR:5 MSCFD.ACENTUADO GOLPE DE FLUIDO CON INTERFERENCIA POR GAS. V/V OPERATIVAS. | 46.1 | 1.4 | 09:56 |  |  | 1 | 1 | 842 | JAZMIN-AG-4:1
JAZMIN | JAZMIN AG-05 | 2024-12-27 | 1831 | 1334 | 68.2 | AMPSCOT C-456-256-144 | 144 | 4/4 | 2 | 2.1 | 96 | 85 | 20 | VOLANTA DURA | 47.68 | 142.9 | 1751 | 68.5 | EMUL 90% | 20.4 | 3101 | 4661 | OK | OK | 0.1 | 1.754 | 400 | 1254.75 | 0 | 0 | 0.4 | 5 | 89 | 1430.73 | 0.1 | 0.41 | NO | 1248 | 1181.99 | NO | 0 | POZO EN SEGUIMIENTO @ 2,1 SPM, CON BOMBEO ESTABLE. CON DESCENSO DE WHT. CONTINUA SIN SUMERGENCIA. MODERADO GOLPE DE FLUIDO CON LEVE INTERFERENCIA POR GAS. ALTA REFLEXION DE LA ONDA DESDE LA SB. ALTA FRICCION POR SOLIDOS. V/V OPERATIVAS. | 46.7 | 1.2 | 09:39 |  |  | 1 | 1 | 843 | JAZMIN-AG-5:1
JAZMIN | JAZMIN AH-01 | 2024-12-27 | 1690 | 1250 | 57.8 | LUFKIN M-456D-256-144 | 111.851 | 1/3 | 2 | 4.9 | 131 | 91 | 60 | 500-50" | 52.89 | 109.4 | 2928 | 133.4 | AGUA 80% | 34.3 | 4603 | 7546 | OK | OK | 0.2 | 1.751 | 400 | 1264.84 | 680 | 664 | 0.3 | 2 | 96 | 1444.7 | 274.9 | 0.18 | NO | 1973.86 | 1921.44 | SI | 163.5 | POZO EN SEGUIMIENTO @ 4.9 SPM, CON BOMBEO ESTABLE. ALTA SUMERGENCIA. ALTO FLUJO DE GAS POR EL ANULAR. :2 MSCFD.ACENTUADO GOLPE DE FLUIDO CON LEVE INTERFERENCIA POR GAS. REFLEXION DE LA ONDA DESDE LA SB. V/V OPERATIVAS. 09 ENERO PARADO POR EMPAQUES | 85.1 | 4.2 | 07:52 |  |  | 1 | 1 | 844 | JAZMIN-AH-1:1
JAZMIN | JAZMIN AH-02 | 2024-12-27 | 1808.06 | 1324.12 | 88.9 | LUFKIN M-456D-256-144 | 111.851 | 1/3 | 2 | 5.1 | 118 | 96 | 60 | 500-20" | 80.4 | 110.5 | 2023 | 211.3 | AGUA 80% | 24.6 |  |  | VDSFALLA | VDSFALLA |  | 1.813 | 400 | 1342.31 | 14 | 14 | 8.6 | 0 | 100 | 1480.76 | 15.2 | 1.69 | NO | 1359.1 | 1285.01 | SI | 190.1 | POZO EN SEGUIMIENTO @ 5,1 SPM, CON BOMBEO ESTABLE. BAJA SUMERGENCIA. CHP ALTO: 8,6 PSI. LEVE CIERRE TARDIO DE LA TV. CON LEVE GOLPE DE FLUIDO E IPG. V/V OPERATIVAS. SEGUIMIENTO & DESPRESURIZAR CSG NO SE TOMA TEST DE V/VS POR PROBLEMAS EN EL VARIADOR NO APAGA Y SE ALARMA | 68.3 | 4.8 | 08:05 |  |  | 1 | 1 | 845 | JAZMIN-AH-2:1
JAZMIN | JAZMIN AH-03 | 2024-12-27 | 1695 | 1256 | 34.8 | LUFKIN M-456D-256-144 | 111.851 | 1/3 | 2 | 4.7 | 107 | 85 | 60 | NO VOLANTA | 31.97 | 108.8 | 2900 | 77 | EMUL 90% | 28.6 | 4188 | 6518 | SL | OK | 2.5 | 2.168 | 400 | 1591.48 | 344 | 344 | 7.9 | 0 | 100 | 1468.15 | 148.1 | 1.95 | NO | 1946.28 | 1903.15 | SI | 49.5 | POZO CON AUMENTO @ 4,7 SPM, CON BOMBEO ESTABLE. MUY ALTA SUMERGENCIA. .CHP ALTO: 7,9 PSI. ACENTUADO GOLPE DE FLUIDO CON REFLEXION DE LA ONDA DESDE LA SB. TV CON ESCURRIMIENTO: SL. DESPRESURIZAR CSG | 67.5 | 2.8 | 08:21 |  |  | 1 | 1 | 846 | JAZMIN-AH-3:1
JAZMIN | JAZMIN AH-04 | 2024-12-27 | 1792.5 | 1309 | 25.1 | LUFKIN M-456D-256-144 | 144 | 3/3 | 2 | 4.4 | 107 | 88 | 60 | NO VOLANTA | 17.96 | 139.9 | 2935 | 51.1 | EMUL 95% | 37.1 | 3438 | 7601 | LEVE CIERRE TARDIO | OK | 0.1 | 2.169 | 400 | 1577.86 | 437 | 301 | 4.8 | 92 | 28 | 1454.92 | 130.2 | 6.49 | SI | 2073 | 1937.2 | SI | 27.8 | POZO CON AUMENTO @ 4,4 SPM, CON BOMBEO ESTABLE. CON RECUPERACION DE NIVEL. ALTA SUMERGENCIA. ALTO FLUJO DE GAS POR EL ANULAR. :89 MSCFD.LEVE CIERRE TARDIO DE LA TV CON MUY SEVERO GOLPE DE FLUIDO CON LEVE INTERFERENCIA POR GAS. ALTA FRICCION POR MANEJO DE SOLIDOS. V/V OPERATIVAS. EVALUAR REDUCCION DE SPM. | 96.1 | 4.2 | 08:46 |  |  | 1 | 1 | 847 | JAZMIN-AH-4:1
JAZMIN | JAZMIN AH-05 | 2024-12-27 | 1699.5 | 1291 | 56.9 | LUFKIN M-456D-256-144 | 127.926 | 2/3 | 2 | 3.8 | 122 | 96 | 60 | 500-60" | 45.61 | 124.7 | 2932 | 99.9 | EMUL 90% | 30.5 | 4301 | 7251 | OK | OK | 0 | 2.052 | 400 | 1502.05 | 437 | 378 | 7.9 | 18 | 70 | 1463.98 | 166.2 | 1.42 | NO | 1941.15 | 1933.63 | SI | 66 | POZO EN SEGUIMIENTO @ 3,8 SPM, CON BOMBEO ESTABLE. ALTA SUMERGENCIA. ALTO FLUJO DE GAS POR EL ANULAR. :16 MSCFD.CHP ALTO: 7,9 PSI. ACENTUADA INTERFERENCIA POR GAS. V/V OPERATIVAS. DESPRESURIZAR CSG | 76.7 | 2.8 | 09:00 |  |  | 1 | 1 | 848 | JAZMIN-AH-5:1
JAZMIN | JAZMIN AH-06 | 2024-12-27 | 1783.79 | 1298.58 | 20.1 | LUFKIN M-456D-256-144 | 144 | 3/3 | 2 | 1.6 | 99 | 90 | 70 | 115-5´ | 14.58 | 137.9 | 2993 | 14.6 | EMUL 80% | 37.1 | 4958 | 6337 | PERDIDA DE CARGA | OK | 0 | 3.456 | 400 | 2532.72 | 0 | 0 | 2.8 | 0 | 100 | 1465.69 | 3.4 | 2.99 | NO | 2084.39 | 1953.54 | SI | 3.3 | POZO EN SEGUIMIENTO @ 1,6 SPM, CON BOMBEO FLUCTUANTE. SIN SUMERGENCIA. MUY SEVERO GOLPE DE FLUIDO CON ALTO IPG. TV CON ESCURRIMIENTO: SL. | 97.8 | 2.9 | 09:12 |  |  | 1 | 1 | 849 | JAZMIN-AH-6:1
JAZMIN | JAZMIN AM-03 | 2024-12-27 | 1514.16 | 1420.33 | 134 | AMPSCOT C-320-256-144a | 144 | 3/3 | 2 | 2.2 | 183 | 190 | 80 | 500-8" | 93.67 | 143.1 | 2259 | 138.4 | AGUA | 24.7 | 3652 | 5316 | SL | OK | 1.6 | [11 empty] | NO | 1427.15 | 1421.4 | SI |  | POZO POST WO TS @ 2,2 SPM, CARTA LLENA CON ALTA FRICCION POR MANEJO DE SOLIDOS & LEVE IPG. TV CON ESCURRIMIENTO. EVALUAR AUMENTO DE SPM. NO SE TOMA REGISTRO ACUSTICO DEBIDO A LA ALTA TEMPERATURA Y VAPOR EN EL ANULAR:190 °F SE PROGRAMA PARA PRUEBA DE TUBERIA | 46.2 | 2.4 | 11:22 |  |  | 0 | 1 | 850 | JAZMIN-AM-3:1
JAZMIN | JAZMIN B-01 | 2024-12-27 | 1631.5 | 1506 | 38.9 | AMPSCOT C-320-256-144a | 144 | 3/3 | 2 | 3.4 | 121 | 109 | 20 | 500-4´15" | 27.01 | 144.2 | 2091 | 61.3 | CRUDO | 36.1 | 3743 | 5823 | OK | OK | 0 | 2.339 | 400 | 1476.11 | 19 | 19 | 0.6 | 0 | 100 | 1262.17 | 9.2 | 0.07 | NO | 1497 | 1421.99 | NO | 65.8 | POZO RECUPERADO DE NB CON REESPACEO @ 3,4 SPM, CON BOMBEO ESTABLE. BAJA SUMERGENCIA. ACENTUADO GOLPE DE FLUIDO CON ALTA FRICCION POR FLUIDO VISOSO. STUFFING AJUSTADO. V/V OPERATIVAS. LA VIGA ESTA OPERANDO AL 104,4% DE LA CARGA PERMISIBLE (GOODMAN MODIFICADO) PARA UN FACTOR DE SERVICIO DE 0,60. | 104.4 | 7.1 | 13:51 |  |  | 1 | 1 | 851 | JAZMIN-B-1:1
JAZMIN | JAZMIN BD-01 | 2024-12-27 | 1815 | 1419 | 59.4 | AMPSCOT C-320-256-144a | 129.6 | 2/3 | 2 | 4 | 106 | 103 | 30 | 500-1´27" | 46.52 | 127.7 | 2480 | 112.1 | EMUL 90% | 29.7 | 4003 | 6324 | OK | OK | 0 | 2.019 | 400 | 1477.32 | 222 | 192 | 0.8 | 6 | 87 | 1463.42 | 81.7 | 0.46 | SI | 1703 | 1690.65 | NO | 126.3 | POZO EN SEGUIMIENTO @ 4,0 SPM, CON BOMBEO ESTABLE. BUENA SUMERGENCIA. ALTO FLUJO DE GAS POR EL ANULAR. :7 MSCFD.ACENTUADO GOLPE DE FLUIDO CON LEVE INTERFERENCIA POR GAS. REFLEXION DE LA ONDA DESDE LA SB. LEVE GP DE BOMBA. TV CON ESCURRIMIENTO. | 71.6 | 2.7 | 12:36 |  |  | 1 | 1 | 852 | JAZMIN-BD-1:1
JAZMIN | JAZMIN BD-02 | 2024-12-27 | 1584 | 1455 | 43.8 | AMPSCOT C-320-256-144a | 144 | 3/3 | 2.25 | 2.3 | 111 | 94 | 50 | 500-15" | 30.52 | 143.4 | 3029 | 59.4 | EMUL 65% | 28.6 | 4060 | 6503 | OK | OK | 0 | 2.253 | 400 | 1621.01 | 0 | 0 | 0.8 | 0 | 100 | 1438.98 | 1.2 | 0 | NO | 1604.35 | 1575.29 | SI | 1.2 | POZO CON AUMENTO @ 2,3 SPM, CON BOMBEO UN POCO INESTABLE. SIN SUMERGENCIA..MUY SEVERO GOLPE DE FLUIDO E IPG. V/V OPERATIVAS. CONT. SEGUIMIENTO | 63.8 | 1.6 | 12:50 |  |  | 1 | 1 | 853 | JAZMIN-BD-2:1
JAZMIN | JAZMIN BK-04 | 2024-12-27 | 1653 | 1559 | 83.9 | AMPSCOT C-320-256-144a | 129.6 | 2/3 | 2 | 1.5 | 100 | 97 | 20 | 500-50" | 64.98 | 129.1 | 2082 | 53.3 | AGUA | 21.9 | 3712 | 3812 | DEFICIENTE | OK | 0 | 1.654 | 400 | 983.42 | 483 | 483 | 0.6 | 0 | 100 | 1189.14 | 204.2 | 0.18 | NO | 1519 | 1434.19 | NO | 259.9 | POZO POST WO TS @ 1,5 SPM, CON BOMBEO ESTABLE. MUY ALTA SUMERGENCIA. TV CON FUGA. EVALUAR AUMENTO DE SPM. | 33.9 | 0.9 | 13:27 |  |  | 1 | 1 | 854 | JAZMIN-BK-4:1
JAZMIN | JAZMIN H-06 | 2024-12-27 | 1665.5 | 1529 | 96.5 | KERUI C-320-256-144 | 144 | 4/4 | 2 | 3.4 | 106 | 94 | 20 | NO VOLANTA | 66.74 | 144.6 | 2321 | 154.3 | AGUA CRUDO | 36.7 | 3664 | 6550 | SL | OK | 2.6 | 2.191 | 400 | 1422.23 | 229 | 229 | 0.7 | 1 | 100 | 1298.25 | 97.4 | 0.05 | SI | 1674.7 | 1584.9 | SI | 93.9 | POZO EN SEGUIMIENTO @ 3,4 SPM, CON BOMBEO DEFICIENTE, APORTA FLUIDO AL FINALIZAR LA CARRERA ASCENDENTE. ALTA SUMERGENCIA. FLUJO DE GAS EN EL ANULAR:1 MSCFD.MODERADO GOLPE DE FLUIDO VISCOSO CO ALTA FRICCION & STUFFING AJUSTADO. TV CON ESCURRIMIENTO: SL.REESPACIAR & AUMENTAR SPM PARA ESTIMULAR EL POZO Y VOLVERLO A BAJAR A SPM NORMALES DE OPERACION. LA VIGA ESTA OPERANDO AL 106,2% DE LA CARGA PERMISIBLE (GOODMAN MODIFICADO) PARA UN FACTOR DE SERVICIO DE 0,60. | 106.2 | 8.3 | 12:13 |  |  | 1 | 1 | 855 | JAZMIN-H-6:1
JAZMIN | JAZMIN J-01 | 2024-12-27 | 1651.5 | 1481 | 67.8 | AMPSCOT C-320-256-144a | 144 | 3/3 | 2 | 4.9 | 116 | 99 | 120 | NO VOLANTA | 47.59 | 142.4 | 2659 | 154.2 | EMUL 90% | 31.3 | 3663 | 5982 | OK | OK | 0.1 | 2.005 | 400 | 1453.5 | 207 | 180 | 1.3 | 7 | 85 | 1449.87 | 76.3 | 0.55 | NO | 1677 | 1601.66 | SI | 66.5 | POZO CON AUMENTO @ 4,9 SPM, CON BOMBEO ESTABLE. ALTA SUMERGENCIA. ALTO FLUJO DE GAS POR EL ANULAR. :7 MSCFD.ACENTUADO GOLPE DE FLUIDO CON LEVE INTERFERENCIA POR GAS. MANEJO DE SOLIDOS. V/V OPERATIVAS. | 86 | 5.3 | 11:03 |  |  | 1 | 1 | 856 | JAZMIN-J-1:1
JAZMIN | JAZMIN J-03 | 2024-12-27 | 1568.5 | 1442 | 103.4 | AMPSCOT C-320-256-144a | 144 | 3/3 | 2 | 5.1 | 134 | 97 | 100 | 500-42" | 72.82 | 142 | 2517 | 243.8 | EMUL 90% | 26.6 |  |  | FRENO DESTENSIONADO | FRENO DESTENSIONADO |  | 1.999 | 400 | 1468.41 | 95 | 84 | 1.4 | 5 | 89 | 1469.15 | 37 | 0.4 | NO | 1565.26 | 1554.99 | SI | 38.3 | POZO EN SEGUIMIENTO @ 5,1 SPM, CON BOMBEO ESTABLE. MODERADA SUMERGENCIA.FLUJO DE GAS EN EL ANULAR:5 MSCFD.MODERADO GOLPE DE FLUIDO CON LEVE INTERFERENCIA POR GAS. REFLEXION DE LA ONDA DESDE LA SB. LEVE GOLPE DE BOMBA. NO SE TOMA TEST DE V/VS POR EL ESTADO DEL FRENO-DESTENSIONADO POZO ENRUTADO PARA TUBERIA ROTA 23/01/2025 Tubería saliendo con sobre torque, siendo necesario golpear conexiones. | 62.7 | 4.5 | 10:53 |  |  | 1 | 1 | 857 | JAZMIN-J-3:1
JAZMIN | JAZMIN N-10 | 2024-12-27 | 1624.5 | 1317 | 56.1 | AMPSCOT C-320-256-144 | 129.6 | 3/4 | 2 | 2.9 | 122 | 102 | 60 | 500-2´ | 43.86 | 128 | 2270 | 74 | GAS EMUL 90% | 30.8 | 3540 | 4532 | PRT | PRT | 0.1 | 1.371 | 400 | 1014.15 | 514 | 440 | 1.1 | 7 | 84 | 1479.43 | 183.8 | 0.77 | NO | 1668.49 | 1470.55 | SI | 169.8 | POZO CON REDUCCION @ 2.9SPM, PRESIONADO. CON RECUPERACION DE NIVEL. MUY ALTA SUMERGENCIA. FLUJO DE GAS EN EL ANULAR:7 MSCFD. DINAGRAMA TOMADO CON PRT. MODERADA INTERFERENCIA POR GAS. CARTA MUESTRA UNA PERDIDA DE CARGA EN LA MITAD DE LA CARRERA ASCENDENTE CON ALTA FRICCION. PRUEBA DE VALVULAS TOMADO CON PRT & ES AMBIGUA. REVISAR SPM DE OPERACION. NOTA: SE TOMA DINAGRAMA CON PRT DEBIDO A QUE LA GRAPA PEGA CON EL CABEZAL EXPONIENDO A UN DAÑO A LA CELDA - CEDE ESPACIO EN LA GUAYA | 69.1 | 3.3 | 11:45 |  |  | 1 | 1 | 858 | JAZMIN-N-10:1
JAZMIN | JAZMIN AB-01 | 2024-12-26 | 1822.85 | 1685.7 | 75.4 | KERUI C-320-256-144 | 115.2 | 1/3 | 2 | 6.7 | 133 | 120 | 40 | NO VOLANTA | 66.68 | 113.1 | 2372 | 235.4 | EMUL 90% | 27.6 | 4213 | 6143 | OK | OK | 0.1 | 1.814 | 400 | 1381.58 | 208 | 134 | 1.7 | 24 | 64 | 1523.24 | 57.9 | 1.93 | NO | 1593 | 1579.75 | SI | 131.3 | POZO EN SEGUIMIENTO @ 6,7 SPM, CON BOMBEO ESTABLE. BUENA SUMERGENCIA. ALTO FLUJO DE GAS POR EL ANULAR. :24 MSCFD.MODERADO GOLPE DE FLUIDO CON LEVE INTERFERENCIA POR GAS. V/V OPERATIVAS. CONT. SEGUIMIENTO | 58 | 4.1 | 12:13 |  |  | 1 | 1 | 859 | JAZMIN-AB-1:1
JAZMIN | JAZMIN AB-02 | 2024-12-26 | 2242 | 2118 | 90.6 | KERUI C-320-256-144 | 115.2 | 1/3 | 2 | 2 | 101 | 97 | 30 | 500-10" | 78.79 | 115 | 3203 | 89.7 | EMUL 80% | 32.7 | 5479 | 7875 | SL | OK | 2.2 | 2.627 | 400 | 1907.15 | 366 | 341 | 0.3 | 3 | 93 | 1451.96 | 144.3 | 0.22 | NO | 2277 | 2261.46 | SI | 129.7 | POZO EN SEGUIMIENTO @ 2,1 SPM, CON BOMBEO ESTABLE. CON LIGERA RECUPERACION DE WHT & MERMA DE NIVEL. MUY ALTA SUMERGENCIA. FLUJO DE GAS EN EL ANULAR :3 MSCFD. POZO CON ALTA IPG. TV CON ESCURRIMIENTO. EVALUAR REEESPACEAR & AUMENTAR SPM. | 53.3 | 1.9 | 11:57 |  |  | 1 | 1 | 860 | JAZMIN-AB-2:1
JAZMIN | JAZMIN AB-03 | 2024-12-26 | 1724.02 | 1652.05 | 41.9 | KERUI C-320-256-144 | 115.2 | 1/3 | 2 | 4.2 | 117 | 98 | 40 | 500-2´ | 36.39 | 115.3 | 2348 | 80.9 | AGUA 100% | 27.7 | 4083 | 6015 | OK | OK | 0 | 2.2 | 400 | 1547.78 | 53 | 50 | 0.2 | 3 | 93 | 1407.08 | 21.3 | 0.22 | NO | 1602 | 1579.53 | SI | 72.6 | POZO EN SEGUIMIENTO @ 4,2 SPM, CON BOMBEO ESTABLE.. MEDIANA SUMERGENCIA. ACENTUADO GP DE FLUIDO .LEVE REFLEXION DE LA ONDA DESDE SB V/V OPERATIVAS | 60.3 | 1.9 | 11:47 |  |  | 1 | 1 | 861 | JAZMIN-AB-3:1
JAZMIN | JAZMIN AB-04 | 2024-12-26 | 1821 | 1673.06 | 82.2 | KERUI C-320-256-144 | 115.2 | 1/3 | 2 | 2.5 | 114 | 94 | 40 | 500-1´10" | 72.95 | 112.7 | 2618 | 96.9 | EMUL 90% | 27.6 | 4925 | 6529 | OK | LIFTED | 0.1 | 2.25 | 400 | 1652.62 | 149 | 113 | 0.8 | 13 | 76 | 1468.99 | 48.7 | 0.93 | NO | 1805.72 | 1777.55 | SI | 54.2 | POZO EN SEGUIMIENTO @ 2,6 SPM, CON BOMBEO & OPERANDO ESTABLE. MERMA DE NIVEL. ALTA SUMERGENCIA. ALTO FLUJO DE GAS POR EL ANULAR. :13 MSCFD. MODERADA INTERFERENCIA POR GAS. SV LEVANTADA. CONT. SEGUIMIENTO | 53.1 | 1.8 | 11:33 |  |  | 1 | 1 | 862 | JAZMIN-AB-4:1
JAZMIN | JAZMIN AB-05 | 2024-12-26 | 2291.62 | 2199.24 | 53.7 | AMPSCOT C-640-305-168 | 168 | 4/4 | 2.25 | 1.9 | 102 | 101 | 40 | 60-3´ | 32.34 | 165.9 | 4209 | 58.5 | EMUL 90% | 30.6 | 5214 | 8940 | OK | OK | 0.1 | 3.32 | 400 | 2413.66 | 0 | 0 | 0 | 4 | 100 | 1454.01 | 0.7 | 0.27 | NO | 2276 | 2253.21 | SI | 0.7 | POZO CON REDUCCION @ 1.9 SPM, CON BOMBEO ESTABLE. SIN SUMERGENCIA. MODERADO GP DE FLUIDO . V/V OPERATIVAS. LIQ NIVEL. | 71.5 | 1.8 | 11:14 |  |  | 1 | 1 | 863 | JAZMIN-AB-5:1
JAZMIN | JAZMIN AC-06 | 2024-12-26 | 1426.5 | 1197 | 123.9 | AMPSCOT C-320-256-144 | 129.6 | 3/4 | 2 | 1.5 | 134 | 93 | 40 | NO VOLANTA | 95 | 130.5 | 1809 | 93.5 | EMUL 90% | 19.8 |  |  | FRENO MUY DESTENSIONADO | FRENO MUY DESTENSIONADO |  | 1.129 | 400 | 799.41 | 409 | 326 | 4.3 | 9 | 80 | 1416.14 | 131.9 | 1.33 | NO | 1334.49 | 1181.52 | SI | 159.6 | POZO POST WO TS @ 1,5 SPM, CON BOMBEO UN POCO INESTABLE. MUY ALTA SUMERGENCIA. ALTO FLUJO DE GAS POR EL ANULAR. :9 MSCFD.CARTA LLENA. EVALUAR AUMENTO DE SPM. NO SE TOMA TEST DE V/VS POR EL ESTADO DEL FRENO | 34.4 | 1.1 | 08:27 |  |  | 1 | 1 | 864 | JAZMIN-AC-6:1
JAZMIN | JAZMIN AC-07 | 2024-12-26 | 1324 | 1146 | 90.8 | AMPSCOT C-320-256-144 | 129.6 | 3/4 | 2 | 4.6 | 215 | 170 | 60 | NO VOLANTA | 70.78 | 128.2 | 2108 | 191.9 | EMUL | 22.8 |  |  | FRENO MUY DESTENSIONADO | FRENO MUY DESTENSIONADO | [12 empty] | NO | 1375 | 1347.82 | SI |  | POZO CON AUMENTO @ 4,6 SPM, CON BOMBEO ESTABLE. MJODERADO GP DE FLUIDO FLUIDO CON LEVE INTERFERENCIA POR GAS.LEVE REFLEXION DE LA ONDA DESDE LA SB. NO SE TOMA REGISTRO ACUSTICO DEBIDO A LA ALTA TEMPERATURA Y VAPOR EN EL ANULAR:170 °F NO SE TOMA TEST DE V/VS POR EL ESTADO DEL FRENO CONTINUA DESTENSIONADO | 49.9 | 2.8 | 08:19 |  |  | 0 | 1 | 865 | JAZMIN-AC-7:1
JAZMIN | JAZMIN AD-02 | 2024-12-26 | 1356.5 | 1147 | 105.7 | AMPSCOT C-320-256-144 | 129.6 | 3/4 | 2 | 3.6 | 129 | 99 | 50 | 500-20" | 81.37 | 129.9 | 1722 | 178.9 | EMUL | 22.5 | 2857 | 4506 | SL | OK | 0.6 | 1.592 | 400 | 1118.17 | 196 | 180 | 0.2 | 3 | 92 | 1404.74 | 75.5 | 0.37 | NO | 1366.32 | 1223.01 | SI | 72.3 | POZO CON AUMENTO @ 3,6 SPM, CON BOMBEO ESTABLE. MERMA DE NIVEL. BUENA SUMERGENCIA. FLUJO DE GAS EN EL ANULAR :3 MSCFD. LEVE NTERFERENCIA POR GAS. ALTA FRICCION. ESCURRIMIENTO EN LA TV | 54.8 | 3.9 | 07:39 |  |  | 1 | 1 | 866 | JAZMIN-AD-2:1
JAZMIN | JAZMIN AD-05 | 2024-12-26 | 1353 | 1161 | 100.3 | AMPSCOT C-320-256-144 | 129.6 | 3/4 | 2 | 2.1 | 117 | 96 | 90 | 200-5´ | 78.08 | 128.5 | 1965 | 100.9 | EMUL | 19.7 | 2769 | 4516 | LL | OK | 1 | 1.534 | 400 | 1119.71 | 128 | 113 | 0.3 | 4 | 88 | 1459.85 | 47.8 | 0.53 | NO | 1274.85 | 1197.15 | SI | 74.5 | POZO CON LIGERA REDUCCION @ 2,1 SPM, CON BOMBEO ESTABLE. BUENA SUMERGENCIA. MODERADA INTERFERENCIA POR GAS. CARGAS VIBRANTES POSIBLE DESGASTE DEL EQUIPO DE SUPERFICIE. TV CON ESCURRIMIENTO. EVALUAR AUMENTO DE SPM. | 38.4 | 1.4 | 07:58 |  |  | 1 | 1 | 867 | JAZMIN-AD-5:1
JAZMIN | JAZMIN AS-03 | 2024-12-26 | 1589 | 1446 | 122.2 | AMPSCOT C-320-256-144 | 144 | 3/3 | 2 | 1.8 | 101 | 94 | 10 | BOMBEO DEFICIENTE | 83.5 | 146.4 | 2093 | 95.8 | CRUDO 40% | 24.4 | 3887 | 6037 | PERDIDA DE CARGA | OK | 1.8 | 1.991 | 400 | 1514.89 | 0 | 0 | 0.1 | 1 | 100 | 1521.74 | 0.5 | 0.08 | NO | 1477 | 1472.87 | NO | 34 | POZO EN SEGUIMIENTO @ 1.7 SPM CON BOMBEO DEFICIENTE REPORTA TECNICO. APORTA EN UN SOLA CARREA. SIN SUMERGENCIA. CARTA LLENA CON STUFFING AJUSTADO. GP DE BOMBA & TV CON PERDIDA DE CARGA . | 47.5 | 1.7 | 08:54 |  |  | 1 | 1 | 868 | JAZMIN-AS-3:1
JAZMIN | JAZMIN AT-01 | 2024-12-26 | 1618.5 | 1526 | 67.3 | AMPSCOT C-320-256-144a | 144 | 3/3 | 2 | 3.1 | 96 | 92 | 40 | NO VOLANTA | 46.51 | 144.7 | 2293 | 97.7 | EMUL CRUDO | 25.6 | 3419 | 5774 | OK | OK | 0 | 2.193 | 400 | 1485.95 | 69 | 57 | 0.2 | 9 | 82 | 1355.17 | 24.6 | 0.76 | NO | 1556.81 | 1526.35 | SI | 47 | POZO EN SEGUIMIENTO @ 3.0 SPM, CON BOMBEO ESTABLE. LIGERO DESCENSO DE WHT. MEDIANA SUMERGENCIA. ALTO FLUJO DE GAS POR EL ANULAR. :9 MSCFDMODERADA IPG CON ALTA FRICCION POR FLUIDO VISCOSO. LEVE MANEJO DE SOLIDOS. V/V OPERATIVAS. REESPACIAR. | 53.7 | 2.4 | 09:18 |  |  | 1 | 1 | 869 | JAZMIN-AT-1:1
JAZMIN | JAZMIN AT-02 | 2024-12-26 | 1605 | 1513 | 36 | AMPSCOT C-320-256-144a | 144 | 3/3 | 2 | 1.5 | 94 | 88 | 20 | 100-6´ | 25 | 144 | 2265 | 25 | GAS | 15.5 | 3488 | 3510 | = | = | 0 | 2.049 | 400 | 1458.4 | 99 | 89 | 0.5 | 4 | 90 | 1423.52 | 38.2 | 0.35 | NO | 1560.11 | 1542.3 | SI | 56.6 | POZO EN SEGUIMIENTO @1.5 SPM, CON BOMBEO DEFICIENTE. MODERADA SUMERGENCIA.:FLUJO DE GAS EN EL ANULAR 4 MSCFD. BOMBA CON VALVULAS BLOQUEANDOSE. ALTA FRICCION POR MANEJO DE SOLIDOS. REEESPACEAR. | 11.9 | 0.3 | 09:35 |  |  | 1 | 1 | 870 | JAZMIN-AT-2:1
JAZMIN | JAZMIN AT-04 | 2024-12-26 | 1605.5 | 1517 | 81.3 | AMPSCOT C-320-256-144a | 144 | 3/3 | 2 | 2.5 | 100 | 99 | 20 | 500-1´30" | 56.8 | 143.2 | 2207 | 93.1 | EMUL | 24.3 | 3531 | 5675 | OK | OK | 0 | 2.096 | 400 | 1503.75 | 36 | 29 | 0.7 | 10 | 80 | 1434.88 | 13 | 0.8 | NO | 1541 | 1509.52 | SI | 36.6 | POZO EN SEGUIMIENTO @ 2,5 SPM, CON BOMBEO ESTABLE. MODERADA SUMERGENCIA. ALTO FLUJO DE GAS POR EL ANULAR. :10 MSCFD.MODERADO GOLPE DE FLUIDO CON LEVE INTERFERENCIA POR GAS. V/V OPERATIVAS. CONT. SEGUIMIENTO RUTA PARAA WO TS Sacó sarta de varillas + Bomba inserta 25-200 (S/N: M-0345-J) desde 1.541 ft hasta superficie. RIH sarta para chequeó fondo con varilla, fondo encontrado @ 1.645 ft; Punta de tubería @ 1.572 ft; Niplesilla @ 1.541 ft; Fondo del liner @ 1.694 ft; Bolsillo: 73 ft; relleno: 49 ft. Sacó sarta de chequeo de fondo desde 1.645 ft hasta superficie. | 53.2 | 2.1 | 10:00 |  |  | 1 | 1 | 871 | JAZMIN-AT-4:1
JAZMIN | JAZMIN AT-05 | 2024-12-26 | 1602.16 | 1485.32 | 112.7 | AMPSCOT C-320-256-144a | 144 | 4/4 | 2 | 4.9 | 99 | 88 | 40 | NO VOLANTA | 78.37 | 143.8 | 2232 | 261.3 | GAS CRUDO 20% | 26.6 | 3449 | 5430 | SL | OK | 2.2 | 1.98 | 400 | 1398.91 | 137 | 114 | 0.6 | 8 | 83 | 1413.04 | 48.6 | 0.68 | NO | 1542 | 1498.54 | NO | 71.2 | POZO EN SEGUIMIENTO @ 4,9 SPM, CON BOMBEO ESTABLE. BUENA SUMERGENCIA. IPG. TV CON ESCURRIMIENTO. REESPACIAR | 59.3 | 5.9 | 10:13 |  |  | 1 | 1 | 872 | JAZMIN-AT-5:1
JAZMIN | JAZMIN AX-01 | 2024-12-26 | 2187.11 | 1889.23 | 79.6 | AMPSCOT C-320-256-144a | 144 | 4/4 | 2 | 3.1 | 106 | 101 | 100 | 500-37" | 56.28 | 141.4 | 2806 | 113.8 | GAS EMUL 80% | 24.6 |  |  | FRENO MUY DESTENSIONADO | FRENO MUY DESTENSIONADO | [12 empty] | NO | 1852 | 1807.35 | SI |  | POZO EN SEGUIMIENTO @ 3,1 SPM, CON BOMBEO ESTABLE. .ACENTUADO GOLPE DE FLUIDO CON LEVE INTERFERENCIA POR GAS. NO SE TOMA REGISTRO ACUSTICO POZO CON TAPON REQUINTADO Y PRESIONADO - V/V SIN ESPIGA. NO SE TOMA TEST DE V/VS POR EL ESTADO DEL FRENO-DESTENSIONADO. | 64.3 | 2.5 | 13:51 |  |  | 0 | 1 | 873 | JAZMIN-AX-1:1
JAZMIN | JAZMIN AZ-01 | 2024-12-26 | 1699.05 | 1605.1 | 65.1 | AMPSCOT C-320-256-144a | 144 | 3/3 | 2.25 | 2.7 | 117 | 110 | 70 | NO VOLANTA | 45.02 | 144.6 | 3203 | 105 | AGUA | 30.5 | 3909 | 7014 | OK | OK | 0.1 | 2.101 | 400 | 1540.78 | 137 | 115 | 0.8 | 7 | 84 | 1466.72 | 47.5 | 0.57 | SI | 1686 | 1623.92 | NO | 52.3 | POZO POST WS CBC @ 2,7 SPM, CON BOMBEO ESTABLE. BUENA SUMERGENCIA.FLUJO DE GAS POR EL ANULAR. :7 MSCFD.ACENTUADA INTERFERENCIA POR GAS. V/V OPERATIVAS. | 68.7 | 2.9 | 13:25 |  |  | 1 | 1 | 874 | JAZMIN-AZ-1:1
JAZMIN | JAZMIN AZ-02 | 2024-12-26 | 1766.14 | 1667.28 | 109.6 | AMPSCOT C-320-256-144a | 144 | 3/3 | 2 | 3.4 | 130 | 114 | 70 | 500-3´30 | 76.5 | 143.2 | 2577 | 174.9 | AGUA EMUL | 35.1 | 4683 | 6609 | OK | OK | 0.1 | 1.986 | 400 | 1437.68 | 287 | 181 | 1.8 | 25 | 63 | 1447.81 | 77.8 | 1.99 | NO | 1748.88 | 1663.25 | SI | 82.9 | POZO EN SEGUIMIENTO @ 3,4 SPM, CON BOMBEO ESTABLE. CON RECUPERACION DE NIVEL. REVISAR SI ESTUVO NO OPERATIVO MIENTRAS LE HACIAN EL SERVICIO AL POZO ALEDAÑO. ALTA SUMERGENCIA. ALTO FLUJO DE GAS POR EL ANULAR. :25 MSCFD. CARTA CON ALTA FRICCION. V/V OPERATIVAS. REESPACIAR. LA VIGA ESTA OPERANDO AL 103,9% DE LA CARGA PERMISIBLE (GOODMAN MODIFICADO) PARA UN FACTOR DE SERVICIO DE 0,60. | 102.1 | 8.4 | 13:15 |  |  | 1 | 1 | 875 | JAZMIN-AZ-2:1
JAZMIN | JAZMIN AZ-04 | 2024-12-26 | 2180.13 | 1912.25 | 66.5 | AMPSCOT C-320-256-144a | 144 | 3/3 | 2 | 1.5 | 102 | 100 | 70 | 500-3´ | 47.95 | 138.7 | 3362 | 45.9 | GAS CRUDO 50% | 39.2 |  |  | FRENO MALO | FRENO MALO |  | 3.008 | 400 | 2186 | 121 | 121 | 0.7 | 12 | 100 | 1453.46 | 52 | 0.68 | NO | 2308.45 | 2293.34 | SI | 1.3 | POZO EN SEGUIMIENTO @ 1,5 SPM, CON BOMBEO ESTABLE. BUENA SUMERGENCIA. ALTO FLUJO DE GAS POR EL ANULAR. :11 MSCFD.MODERADA INTERFERENCIA POR GAS. LEVE CIERRE TARDIO. NO SE TOMA TEST DE V/VS POR UNIDAD CON TAN SOLO DOS BANDAS RIESGO A QUE SE REVIENTE SE DEJA POCAS CARTAS NO SE HACE TES DE V/V | 91.3 | 2.2 | 12:58 |  |  | 1 | 1 | 876 | JAZMIN-AZ-4:1
JAZMIN | JAZMIN AZ-05 | 2024-12-26 | 1718.67 | 1642.33 | 132.8 | AMPSCOT C-320-256-144a | 144 | 3/3 | 2 | 6 | 119 | 104 | 80 | 500-15" | 92 | 144.3 | 2525 | 370.4 | EMUL 90% | 28 | 3923 | 4734 | SL | OK | 0.8 | 1.729 | 400 | 1237.66 | 363 | 363 | 0 | 1 | 100 | 1431.65 | 152.5 | 0.07 | SI | 1609 | 1593.78 | SI | 201.3 | POZO CON AUMENTO @ 6 SPM, CON BOMBEO ESTABLE. CON RECUPERACION DE NIVEL. ALTA SUMERGENCIA. TV CON ESCURRIMIENTO. EVALUAR POR OPTIMIZACION. HACER PRUEBA DE VALVULAS | 56 | 5.7 | 12:48 |  |  | 1 | 1 | 877 | JAZMIN-AZ-5:1
JAZMIN | JAZMIN AZ-06 | 2024-12-26 | 1748.5 | 1638 | 108.4 | AMPSCOT C-320-256-144 | 144 | 3/3 | 2 | 4 | 138 | 109 | 70 | 500-41" | 76.33 | 142 | 2668 | 200.5 | EMUL 95% | 29.3 |  |  | FRENO MUY DESTENSIONADO | FRENO MUY DESTENSIONADO |  | 2.292 | 400 | 1621.54 | 128 | 128 | 0.1 | 1 | 100 | 1414.96 | 53.3 | 0.06 | SI | 1755 | 1717.06 | SI | 50.7 | POZO CON LEVE REDUCCION @ 4,0 SPM, CON BOMBEO ESTABLE. CON RECUPERACION DE NIVEL. BUENA SUMERGENCIA. LEVE GOLPE DE FLUIDO CON LEVE INTERFERENCIA POR GAS. ALTA FRICCION POR MANEJO DE SOLIDOS EN LA CARRERA DESCENDENTE & FUERTE RELFLEXION DE LA ONDA DESDE LA SB. NO SE TOMA TEST DE V/VS POR EL ESTADO DEL FRENO-DESTENSIONADO" | 65.1 | 4.3 | 12:39 |  |  | 1 | 1 | 878 | JAZMIN-AZ-6:1
JAZMIN | JAZMIN AZ-07 | 2024-12-26 | 1749.5 | 1640 | 61.7 | AMPSCOT C-456-256-144 | 129.6 | 3/4 | 2 | 4.5 | 105 | 102 | 80 | VOLANTA DURA | 48.26 | 127.9 | 2686 | 127.7 | EMUL 95% | 32.3 | 4058 | 6670 | CIERRE TARDIO DE LA TV | OK | 0.1 | 2.535 | 400 | 1755.65 | 0 | 0 | 0.1 | 0 | 100 | 1385.13 | 0.6 | 0.12 | NO | 1728.86 | 1706.71 | SI | 0.6 | POZO EN SEGUIMIENTO @ 4,5 SPM, CON BOMBEO ESTABLE. SIN SUMERGENCIA. :LEVE CIERRE TARDIO. .MODERADO GOLPE DE FLUIDO REFLEXION DE LA ONDA DESDE LA SB E IPG. V/V OPERATIVAS. | 79.4 | 3.3 | 12:27 |  |  | 1 | 1 | 879 | JAZMIN-AZ-7:1
JAZMIN | JAZMIN CP-02 | 2024-12-26 | 1606.5 | 1559 | 13.5 | KERUI C-320-256-144 | 115.2 | 1/3 | 2.25 | 3.9 | 114 | 95 | 20 | NO VOLANTA | 11.98 | 112.9 | 2852 | 29.7 | EMUL 90% | 27.7 | 4344 | 6521 | OK | OK | 0 | 2.151 | 400 | 1525.73 | 46 | 34 | 0.7 | 15 | 73 | 1418.63 | 15.2 | 1.2 | NO | 1571.5 | 1571.49 | SI | 27.7 | POZO CON AUMENTO @ 3,9 SPM, CON BOMBEO ESTABLE. MODERADA SUMERGENCIA. ALTO FLUJO DE GAS POR EL ANULAR. :15 MSCFD.MUY SEVERO GOLPE DE FLUIDO CON LEVE INTERFERENCIA POR GAS. V/V OPERATIVAS. EVALUAR REDUCCION DE SPM. | 57.6 | 0.8 | 10:47 |  |  | 1 | 1 | 880 | JAZMIN-CP-2:1
JAZMIN | JAZMIN CP-03 | 2024-12-26 | 1687 | 1645 | 109.2 | KERUI C-320-256-144 | 115.2 | 1/3 | 2 | 6.3 | 90 | 88 | 20 | NO VOLANTA | 95.9 | 113.9 | 2210 | 318.3 | AGUA 100% | 29 |  |  | STUFFING CON FUGA | STUFFING CON FUGA |  | 1.646 | 400 | 1136.08 | 414 | 414 | 0.1 | 1 | 100 | 1380.41 | 174.5 | 0.1 | NO | 1589 | 1503.7 | NO | 215.2 | POZO EN SEGUIMIENTO @ 6,3 SPM, CON BOMBEO ESTABLE. ALTA SUMERGENCIA.CARTA LLENA. NO SE TOMA TEST DE V/VS STUFFING CON ALTO APORTE DE FLUIDO. NOTA. AUN FALTA ACTUALIZAR SARTA" | 65.1 | 5.4 | 10:59 |  |  | 1 | 1 | 881 | JAZMIN-CP-3:1
JAZMIN | JAZMIN A-02 | 2024-12-24 | 1592.35 | 1474.71 | 57.8 | AMPSCOT C-320-256-144a | 144 | 3/3 | 2 | 1.5 | 106 | 104 | 40 | NO VOLANTA | 39.95 | 144.6 | 2092 | 38.7 | AGUA | 29 | 4833 | 6458 | OK | OK | 0 | 2.027 | 400 | 1451.55 | 25 | 25 | 0.6 | 0 | 100 | 1432.22 | 10.3 | 0.01 | NO | 1480.21 | 1389.78 | NO | 55.8 | POZO EN SEGUIMIENTO @ 1,5 SPM, CON BOMBEO & OPERANDO ESTABLE. BAJA SUMERGENCIA. ACENTUADO GOLPE DE FLUIDO CON IPG. SV CON LL. | 59.9 | 1.5 | 12:20 |  |  | 1 | 1 | 882 | JAZMIN-A-2:1
JAZMIN | JAZMIN A-03 | 2024-12-24 | 1573.5 | 1468 | 56.1 | AMPSCOT C-320-256-144a | 129.6 | 2/3 | 2 | 2.1 | 108 | 96 | 40 | 100-4´ | 43.47 | 129 | 2140 | 55.6 | EMUL 90% | 29 | 5335 | 6272 | OK | LIFTED | 0.3 | 1.926 | 400 | 1409.13 | 78 | 72 | 0.4 | 3 | 93 | 1463.27 | 30 | 0.26 | SI | 1491.8 | 1428.97 | NO | 62.8 | POZO CON LEVE REDUCCION @ 2.1 SPM, CON BOMBEO ESTABLE. MEDIANA SUMERGENCIA. ACENTUADA GP DE FLUIDO CON IPG. CON STUFFING AJUSTADO. MANEJO DE SOLIDOS. SV LEVANTADA | 57.6 | 1.8 | 12:51 |  |  | 1 | 1 | 883 | JAZMIN-A-3:1
JAZMIN | JAZMIN A-04 | 2024-12-24 | 1620.1 | 1517.2 | 61.9 | AMPSCOT C-320-256-144 | 144 | 3/3 | 2.25 | 2 | 116 | 106 | 40 | 500-2´45" | 44 | 141.9 | 2773 | 74.5 | EMUL 90% | 32.3 | 4140 | 7561 | OK | OK | 0.2 | 2.05 | 400 | 1472.58 | 59 | 49 | 0.7 | 7 | 84 | 1436.66 | 20.2 | 0.59 | NO | 1537 | 1460.75 | NO | 50.3 | POZO CON REDUCCION @ 2.0 SPM, CON BOMBEO ESTABLE. . .MODERADA SUMERGENCIA. FLUJO DE GAS EN EL ANULAR MODERDO GOLPE DE FLUIDO CON LEVE INTERFERENCIA POR GAS. V/V OPERATIVAS. | 76.1 | 2.039 | 12:36 |  |  | 1 | 1 | 884 | JAZMIN-A-4:1
JAZMIN | JAZMIN A-08 | 2024-12-24 | 2006.36 | 1752.72 | 27 | AMPSCOT C-320-256-144a | 115.2 | 1/3 | 2 | 1.6 | 108 | 101 | 40 | 40-4´ | 24.15 | 111.9 | 2743 | 20.2 | GAS CRUDO 40% | 33.3 | 7102 | 7299 | LEVE CIERRE TARDIO | MUY LEVANTADA | 0 | 2.855 | 400 | 2038.05 | 0 | 0 | 0.7 | 0 | 100 | 1427.71 | 0.2 | 0.09 | NO | 1918.3 | 1906.19 | NO | 0.1 | POZO EN SEGUIMIENTO @ 1.5 SPM, CON BOMBEO ESTABLE. SIN SUMERGENCIA. LEVE CIERRE TARDIO TV.MUY SEVERO GOLPE DE FLUIDO VISCOSO CON IPG. SV MUY LEVANTADA. | 73 | 1.5 | 12:03 |  |  | 1 | 1 | 885 | JAZMIN-A-8:1
JAZMIN | JAZMIN AI-02 | 2024-12-24 | 1942.95 | 1718.9 | 19 | AMPSCOT C-320-256-144a | 144 | 4/4 | 2 | 1.6 | 99 | 92 | 20 | 40-4´ | 13.59 | 140.1 | 2874 | 14.6 | CRUDO 20% | 38.9 | 4288 | 7682 | LIGERO CIERRE TARDIO | OK | 0.1 | 2.902 | 400 | 2054.23 | 0 | 0 | 0.5 | 0 | 100 | 1415.73 | 0.1 | 0.13 | SI | 2033.5 | 2021.44 | SI | 0.1 | POZO EN SEGUIMIENTO @ 1,6 SPM, CON BOMBEO ESTABLE. SIN SUMERGENCIA. CIERRE TARDIO EN LA TV. MUY SEVERO GOLPE DE FLUIDO E IPG. ALTA FRICCION POR FLUIDO VISCOSO. LEVE GOLPE DE BOMBA. V/V OPERATIVAS. SEGUIMIENTO & MEJORA CON TS. RUTA PARA WO TS | 101.8 | 3 | 10:17 |  |  | 1 | 1 | 886 | JAZMIN-AI-2:1
JAZMIN | JAZMIN AI-04 | 2024-12-24 | 1595.57 | 1436.15 | 80.3 | AMPSCOT C-320-256-144a | 144 | 3/3 | 2 | 2.4 | 112 | 101 | 20 | 500-40" | 55.56 | 144.5 | 2158 | 98.5 | EMUL 90% | 24.1 |  |  | VDSFALLA | VDSFALLA |  | 1.856 | 400 | 1316.86 | 163 | 163 | 0.6 | 0 | 100 | 1419.03 | 67.8 | 0.02 | NO | 1482.9 | 1467.06 | NO | 118.1 | POZO CON REDUCCION @ 2,5 SPM, CON BOMBEO ESTABLE. BUENA SUMERGENCIA.ACENTUADO GOLPE DE FLUIDO E IPG. MANEJO DE SOLIDOS. CONT. SEGUIMIENTO NOTA: VARIADOR PRESENTA FALLA AL FINALIZAR LA CARRERA DESCENDENTE. - UNIDAD CON DOS CORREAS NO SE HACE TEST DE V/V | 47.8 | 2.1 | 10:33 |  |  | 1 | 1 | 887 | JAZMIN-AI-4:1
JAZMIN | JAZMIN AJ-01 | 2024-12-24 | 1581.4 | 1475.81 | 77 | AMPSCOT C-320-256-144 | 144 | 4/4 | 2 | 1.3 | 107 | 103 | 20 | 60-4´ | 54.2 | 142.1 | 1947 | 46.7 | AGUA CRUDO | 24.8 | 3505 | 5296 | OK | OK | 0.1 | 2.146 | 400 | 1360.1 | 20 | 20 | 0.5 | 0 | 100 | 1267.57 | 8.5 | 0.12 | SI | 1381.51 | 1340.64 | NO | 94.3 | POZO EN SEGUIMIENTO @ 1,3 SPM, CON BOMBEO ESTABLE. CON LIGERA REC. DE COND. DE BOMBEO. MEDIANA SUMERGENCIA.MODERADO GOLPE DE FLUIDO E IPG. VIBRACION POSIBLE DESGASTE DEL EQUIPO DE SUPERFICIE. V/V OPERATIVAS. SEGUIMIENTO | 50.5 | 1.2 | 10:49 |  |  | 1 | 1 | 888 | JAZMIN-AJ-1:1
JAZMIN | JAZMIN AJ-04 | 2024-12-24 | 2043.5 | 1793 | 77.5 | AMPSCOT C-320-256-144 | 129.6 | 4/4 | 2 | 2 | 106 | 102 | 60 | NO REPORTA | 60.97 | 127.1 | 2971 | 73.6 | EMUL 90% | 32.7 | 5179 | 7680 | OK | LIGERAMENTE LIFTED | 0.2 | 2.755 | 400 | 1977.01 | 55 | 52 | 0.5 | 3 | 94 | 1435.22 | 21.9 | 0.16 | NO | 2032.8 | 2023.51 | NO | 26.5 | POZO EN SEGUIMIENTO @ 2,0 SPM, CON BOMBEO & OPERANDO ESTABLE. MEDIANA SUMERGENCIA. .MODERADA INTERFERENCIA POR GAS. SV CON LL. SEGUIMIENTO | 62.6 | 1.7 | 11:05 |  |  | 1 | 1 | 889 | JAZMIN-AJ-4:1
JAZMIN | JAZMIN AJ-05 | 2024-12-24 | 1585 | 1421 | 65.2 | AMPSCOT C-320-256-144a | 144 | 3/3 | 2 | 3.2 | 107 | 101 | 60 | NO VOLANTA | 45.74 | 142.5 | 2411 | 96.8 | EMUL 90% | 26.1 |  |  | FRENO MUY DESTENSIONADO | FRENO MUY DESTENSIONADO |  | 1.942 | 400 | 1409.86 | 163 | 151 | 0.2 | 3 | 93 | 1451.96 | 63.1 | 0.26 | NO | 1574 | 1565.87 | NO | 67.8 | POZO EN SEGUIMIENTO @ 3,2 SPM, CON BOMBEO ESTABLE. BUENA SUMERGENCIA. FLUJO DE GAS EN EL ANULAR :3 MSCFD.ACENTUADA INTERFERENCIA POR GAS. CONT. SEGUIMIENTO NO SE TOMA TEST DE V/VS POR EL ESTADO DEL FRENO-DESTENSIONADO | 54.5 | 2.9 | 11:18 |  |  | 1 | 1 | 890 | JAZMIN-AJ-5:1
JAZMIN | JAZMIN BF-01 | 2024-12-24 | 1567.25 | 1401.51 | 111.8 | AMPSCOT C-320-256-144a | 144 | 4/4 | 2 | 1.9 | 121 | 100 | 20 | 500-2´40" | 78.55 | 142.3 | 2196 | 99.4 | EMUL 90% | 23.8 | 3527 | 5717 | OK | OK | 0 | 2.079 | 400 | 1429.36 | 99 | 97 | 0.5 | 1 | 98 | 1375.04 | 40.2 | 0.12 | NO | 1531.44 | 1501.54 | SI | 55.6 | POZO CON REDUCCION @ 1.9 SPM, CON BOMBEO INESTABLE. MEDIANA SUMERGENCIA. MODERADO GOLPE DE FLUIDO CON LEVE INTERFERENCIA POR GAS. LEVE DEFLEXION DE LA ONDA DESDE LA SB. MANEJO DE SOLIDOS. V/V OPERATIVAS. EVALUAR LIGERO AUMENTO DE SPM. | 46.7 | 1.7 | 09:43 |  |  | 1 | 1 | 891 | JAZMIN-BF-1:1
JAZMIN | JAZMIN BF-04 | 2024-12-24 | 1668.5 | 1493 | 87.6 | AMPSCOT C-320-256-144a | 144 | 3/3 | 2 | 2.3 | 98 | 94 | 20 | 200-2´50" | 61 | 143.6 | 1984 | 93.8 | CRUDO AGUA 50% | 23.7 | 3443 | 5375 | OK | OK | 0.5 | 2.011 | 400 | 1448.81 | 0 | 0 | 0.6 | 0 | 100 | 1440.88 | 0.2 | 0.03 | NO | 1444.6 | 1357.32 | NO | 0 | POZO EN SEGUIMIENTO @ 2,3 SPM, CON BOMBEO ESTABLE. CON LIGERO AUMENTO DE NIVEL. SIN SUMERGENCIA. MODERADO GOLPE DE FLUIDO E IPG. V/V OPERATIVAS. | 51.6 | 2.1 | 10:02 |  |  | 1 | 1 | 892 | JAZMIN-BF-4:1
JAZMIN | JAZMIN BH-01 | 2024-12-24 | 1672.5 | 1569 | 9.5 | AMPSCOT C-320-256-144a | 144 | 3/3 | 2.25 | 2 | 87 | 84 | 0 | NB | 6.57 | 144.9 | 2674 | 0 | NB | 26.3 | 4462 | 5982 | OK | MUY LEVANTADA | 0 | 2.048 | 400 | 1434.98 | 137 | 104 | 0.2 | 13 | 76 | 1401.35 | 44.1 | 1.58 | NO | 1587.08 | 1487.1 | NO | 72.2 | POZO NO BOMBEA @ 2 SPM, CON BOMBEO ESTABLE. PPRL 2777 LBS POR ENCIMA DEL PESO DE LA SARTA. ACCION DE BOMBA CON FUERTE GP DE FLUIDO CON BAJA ADMISION DE LA BOMBA. SUMERGENCIA EFECTIVA 104 FT CON ALTO FLUJO DE GAS POR EL ANULAR. :13 MSCFD. SV MUY LEVANTADA. BOMBA CON DEFICIENCIA. TECNICO REPORTA QUE SUCCIONA EN LA CARRERA DESCENDENTE. UBM CON FRENO DESTENSIONADOS. | 52.7 | 1.4 | 08:43 |  |  | 1 | 1 | 893 | JAZMIN-BH-1:1
JAZMIN | JAZMIN BK-01 | 2024-12-24 | 1643.14 | 1493.29 | 58.2 | AMPSCOT C-320-256-144a | 129.6 | 2/3 | 2 | 1.7 | 103 | 100 | 20 | NO VOLANTA | 45.66 | 127.5 | 2138 | 45.5 | EMUL 85% | 26.3 | 3704 | 6008 | OK | OK | 0 | 2.147 | 400 | 1529.88 | 16 | 16 | 0.6 | 0 | 100 | 1425.14 | 6.4 | 0.12 | NO | 1547 | 1467.48 | SI | 46.7 | POZO EN SEGUIMIENTO @ 1,7 SPM, CON BOMBEO & OPERANDO ESTABLE. BAJA SUMERGENCIA. ACENTUADA IPG CON STUFFING MUY AJUSTADO. ALTA FRICCION. GP DE BOMBA. V/V OPERATIVAS | 60 | 1.6 | 11:32 |  |  | 1 | 1 | 894 | JAZMIN-BK-1:1
JAZMIN | JAZMIN BK-02 | 2024-12-24 | 1566 | 1427 | 95.2 | AMPSCOT C-320-256-144a | 129.6 | 2/3 | 2 | 2 | 105 | 103 | 20 | NO VOLANTA | 73.34 | 129.8 | 2011 | 88.6 | EMUL 90% | 22.4 | 3436 | 5402 | OK | DEFICIENTE | 0 | 1.919 | 400 | 1377.27 | 0 | 0 | 0.7 | 1 | 99 | 1435.41 | 0.4 | 0.11 | NO | 1373.11 | 1373.1 | NO | 0 | POZO EN SGUIMIENTO @ 2,0 SPM, CON BOMBEO ESTABLE. SIN SUMERGENCIA MODERADA IPG CON LEVE REFLEXION DE LA ONDA DESDE LA SB . SV CON DEFICIENCIA. | 43.1 | 1.3 | 11:48 |  |  | 1 | 1 | 895 | JAZMIN-BK-2:1
JAZMIN | JAZMIN J-02 | 2024-12-24 | 1702.5 | 1528 | 135.1 | AMPSCOT C-320-256-144a | 144 | 3/3 | 2 | 3.5 | 86 | 85 | 0 | NB | 94 | 143.7 | 1874 | 0 | NB | 20.9 | 3477 | 3882 | PERDIDA DE CARGA | OK | 0 | 2.285 | 400 | 1362.21 | 58 | 58 | 0.5 | 0 | 100 | 1192.31 | 24.4 | 0.05 | NO | 1426.54 | 1341.4 | SI | 137 | POZO NO BOMBEA @ 3,5 SPM, CON 58 FT DE SUMERGENCIA EFECTIVA. PPRL 1690 LBS POR ENCIMA DEL PESO DE LA SARTA. TV CON PERDIDA DE CARGA. . POZO DEPLETADO. EVALUAR POR OPTIMIZACION. DEJARLO TEMPORIZADO. RUTA PARA TUBERIA ROTA | 33.2 | 2.3 | 09:19 |  |  | 1 | 1 | 896 | JAZMIN-J-2:1
JAZMIN | JAZMIN J-04 | 2024-12-24 | 1648.46 | 1489.93 | 120.9 | AMPSCOT C-320-256-144a | 144 | 3/3 | 2 | 1.7 | 98 | 86 | 100 | NO REPORTA | 84.53 | 143 | 2544 | 96 | AGUA | 25 | 3759 | 5750 | OK | OK | 0.2 | 1.704 | 400 | 1262.26 | 326 | 326 | 0 | 0 | 100 | 1481.53 | 136.4 | 0.05 | NO | 1598.14 | 1573.63 | NO | 158.8 | POZO POST WS @ 1,7 SPM, CON BOMBEO ESTABLE. MUY ALTA SUMERGENCIA. CARTA LLENA CON V/V OPERATIVAS. EVALUAR AUMENTO DE SPM. | 48.5 | 1.9 | 09:00 |  |  | 1 | 1 | 897 | JAZMIN-J-4:1
JAZMIN | JAZMIN L-02 | 2024-12-24 | 1598.5 | 1581 | 31.3 | AMPSCOT C-320-256-144 | 144 | 3/3 | 2 | 1.8 | 85 | 84 | 100 | NO VOLANTA | 21.93 | 142.7 | 2263 | 25.6 | AGUA | 25.9 | 3369 | 6082 | OK | OK | 0.3 | 2.471 | 400 | 1445.76 | 15 | 15 | 0.1 | 0 | 100 | 1170.18 | 6.8 | 0.11 | SI | 1462 | 1392.79 | NO | 63.8 | POZO EN SEGUIMIENTO @ 1,8 SPM, CON BOMBEO ESTABLE. CON DESCENSO DE COND. DE BOMBEO. BAJA SUMERGENCIA. : SEVERO GP DE FLUIDO CON ALTA FRICCION POR FLUIDO VISCOSO. V/V OPERATIVAS. | 57.4 | 1.5 | 08:20 |  |  | 1 | 1 | 898 | JAZMIN-L-2:1
JAZMIN | JAZMIN L-03 | 2024-12-24 | 1533.5 | 1396 | 39.7 | AMPSCOT C-320-256-144a | 144 | 3/3 | 2 | 3.5 | 88 | 84 | 80 | NO VOLANTA | 27.82 | 142.6 | 2233 | 64.8 | GAS CRUDO 20% | 24.9 | 3578 | 5360 | OK | OK | 0 | 2.085 | 400 | 1453.5 | 0 | 0 | 0 | 0 | 100 | 1394.25 | 0.5 | 0.09 | NO | 1447.16 | 1433.39 | SI | 36.1 | POZO CON AUMENTO @ 3.5 SPM, CON BOMBEO ESTABLE. CON DESCENSO DE COND. DE BOMBEO WHT & NIVEL. SIN SUMERGENCIA. SEVERO GOLPE DE FLUIDO CON LEVE INTERFERENCIA POR GAS. REFLEXION DE LA ONDA DESDE LA SB. V/V OPERATIVAS. UBM CONTINUA FRENO DESTENSIONADOS. NOTA. POZO CON HISTORIAL DE ALTO ARENAMIENTO NO SE RECOMIENDA OFF POR MUY PROBABLE PEGA | 55.8 | 2.5 | 08:06 |  |  | 1 | 1 | 899 | JAZMIN-L-3:1
JAZMIN | JAZMIN L-04 | 2024-12-24 | 1590.5 | 1456 | 55.5 | AMPSCOT C-320-256-144a | 144 | 3/3 | 2 | 1.5 | 88 | 82 | 50 | NO VOLANTA | 38.96 | 142.5 | 1999 | 39.4 | CRUDO AGUA | 23.5 | 3455 | 5585 | OK | OK | 0 | 2.164 | 400 | 1494.92 | 0 | 0 | 4.1 | 0 | 100 | 1381.63 | 4.7 | 0.36 | NO | 1457 | 1412.08 | NO | 45.4 | POZO DE BAJO POTENCIAL CON AUMENTO @ 1,5 SPM, CON BOMBEO DEFICINTE APORTA FLUIDO FINALIZANDO LA CARRRERA. SIN SUMERGENCIA. SEVERO GOLPE DE FLUIDO E IPG. V/V OPERATIVAS. VERIFICAR SPM DE OPERACION. | 48.8 | 0.9 | 07:49 |  |  | 1 | 1 | 900 | JAZMIN-L-4:1
JAZMIN | JAZMIN D-01 | 2024-12-23 | 1692.18 | 1232.37 | 96.5 | KERUI C-320-256-144 | 144 | 4/4 | 2 | 3.3 | 115 | 114 | 40 | NO VOLANTA | 67.93 | 142.1 | 2551 | 147.1 | EMUL GAS | 32.7 | 4617 | 7447 | SL | OK | 1.7 | [11 empty] | SI | 1834.95 | 1800.36 | SI |  | POZO EN SEGUIMIENTO @ 3,3 SPM, CON BOMBEO ESTABLE. ACENTUADO GOLPE DE FLUIDO LEVE CIERRE TARDIO CON ALGO DE INTERFERENCIA DE GAS. ESCURRIMIENTO EN LA TV. NO SE TOMA REGISTRO ACUSTICO DEBIDO VALVULA SIN ESPIGA | 71.4 | 4.1 | 12:01 |  |  | 0 | 1 | 901 | JAZMIN-D-1:1
JAZMIN | JAZMIN D-02 | 2024-12-23 | 1746 | 1286 | 65.5 | AMPSCOT C-456-256-144a | 124.364 | 2/3 | 2 | 4 | 108 | 94 | 40 | 60-4´ | 53.24 | 122.9 | 2711 | 124 | EMUL 95% | 32.2 | 4291 | 7278 | SL | OK | 2.6 | 1.901 | 400 | 1385.91 | 498 | 498 | 1.7 | 1 | 100 | 1458.09 | 205.8 | 0.05 | NO | 1932.88 | 1817.64 | SI | 135.1 | POZO EN SEGUIMIENTO @ 4.0 SPM, CON BOMBEO UN POCO INESTABLE & OPERANDO ESTABLE . BUENA SUMERGENCIA. MODERADO GOLPE DE FLUIDO CON LEVE IPG. ALTA FRICION POR MANEJO DE SOLIDOS EN LA CARRERA DESCENDENTE & REFLEXION DE LA ONDA DESDE LAS BARRAS DE PESO STUFFING AJUSTADO. TV CON ESCURRIMIENTO LL. | 86 | 4 | 12:12 |  |  | 1 | 1 | 902 | JAZMIN-D-2:1
JAZMIN | JAZMIN D-06 | 2024-12-23 | 1774.5 | 1299 | 23.6 | LUFKIN C-456-256-144a | 144 | 3/3 | 2 | 3 | 107 | 94 | 40 | NO VOLANTA | 16.7 | 141.5 | 2601 | 33.4 | EMUL | 27.3 | 4015 | 6351 | LEVE PERDIDA DE CARGA | OK | 0 | 1.969 | 400 | 1454.56 | 353 | 353 | 0.6 | 0 | 100 | 1477.46 | 147.2 | 0.05 | NO | 1837 | 1736.91 | SI | 121.7 | POZO EN SEGUIMIENTO @ 3,0 SPM, CON BOMBEO MUY IINESTABLE. BOMBA CON BAJA ADMISION: ALTA SUMERGENCIA. MUY SEVERO GOLPE DE FLUIDO CON IPG. TV CON LEVE PERDIDA DE CARGA. | 51.9 | 1.9 | 12:27 |  |  | 1 | 1 | 903 | JAZMIN-D-6:1
JAZMIN | JAZMIN E-01 | 2024-12-23 | 1578.5 | 1192 | 68.3 | AMPSCOT C-320-256-144 | 144 | 4/4 | 2.25 | 3.1 | 114 | 108 | 60 | NO VOLANTA | 48.11 | 142.1 | 2676 | 124.5 | EMUL 90% | 30.9 | 3836 | 6431 | OK | OK | 0 | 1.707 | 400 | 1261.69 | 221 | 221 | 0.7 | 0 | 100 | 1478.25 | 91.8 | 0.01 | NO | 1555.54 | 1353.12 | SI | 99.8 | POZO CON REDUCCION @ 3.1 SPM, CON BOMBEO ESTABLE. BUENA SUMERGENCIA. .ACENTUADO GOLPE DE FLUIDO VISCOSO CON LEVE IPG.V/VS OPERATIVAS. REVISAR SPM DE OPERACION. NOTA: CABEZAL DESALINEADO AL MOMENTO DE PONER LA CELDA LA GUAYA SE SALE POR UN COSTADO DEL CABEZAL. | 82.5 | 4.7 | 10:00 |  |  | 1 | 1 | 904 | JAZMIN-E-1:1
JAZMIN | JAZMIN E-02 | 2024-12-23 | 1628 | 1266 | 75.7 | AMPSCOT C-320-256-144a | 144 | 3/3 | 2 | 5.1 | 110 | 104 | 40 | 500-45" | 53.25 | 142.1 | 2261 | 181.5 | AGUA 80% | 26.7 | 3174 | 5767 | OK | OK | 0.1 | 1.969 | 400 | 1437.32 | 126 | 126 | 0.4 | 0 | 100 | 1459.95 | 52.7 | 0.2 | NO | 1579 | 1496.52 | SI | 72.9 | POZO EN SEGUIMIENTO @ 5,1 SPM, CON BOMBEO & OPERANDO ESTABLE. BUENA SUMERGENCIA. MODERADA IPG. V/V OPERATIVAS. | 60.7 | 5.6 | 09:44 |  |  | 1 | 1 | 905 | JAZMIN-E-2:1
JAZMIN | JAZMIN E-05 | 2024-12-23 | 1415 | 1166 | 93.6 | AMPSCOT C-320-256-144 | 129.6 | 3/4 | 2 | 1.9 | 119 | 97 | 30 | 500-25" | 72.5 | 129.1 | 2114 | 81.6 | EMUL | 27.2 | 3800 | 5838 | SL | OK | 1.8 | 1.544 | 400 | 959.13 | 488 | 488 | 0.5 | 0 | 100 | 1242.4 | 204.1 | 0.08 | NO | 1503.1 | 1417.71 | SI | 170.4 | POZO CON REDUCCION @ 1,9 SPM, CON BOMBEO ESTABLE. ALTA SUMERGENCIA. CAIDA DE WHT. CARTA LLENA CON ALTA FRICCION. TV CON ESCURRIMIENTO. REVISION DE SPM DE OPERACION. | 61.3 | 2.4 | 10:11 |  |  | 1 | 1 | 906 | JAZMIN-E-5:1
JAZMIN | JAZMIN E-06 | 2024-12-23 | 1357.5 | 1047 | 138.7 | AMPSCOT C-320-256-144 | 144 | 4/4 | 2 | 4.8 | 204 | 123 | 60 | 500-15" | 96.5 | 143.7 | 2134 | 307.9 | EMUL AGUA | 21.6 | 3516 | 3839 | PERDIDA DE CARGA | OK | 0.3 | 1.196 | 400 | 780.14 | 600 | 600 | 0.5 | 0 | 100 | 1304.58 | 250.2 | 0.05 | NO | 1390 | 1373.7 | SI | 236.9 | POZO EN SEGUIMIENTO @ 4,8 SPM, CON BOMBEO ESTABLE. CON LIGERO AUMENTO DE NIVEL. ALTA SUMERGENCIA. CARTA LLENA CON ALTO MANEJO DE SOLIDOS. . TV CON PERDIDA DE CARGA BLOQUEANDOSE. REEESPACEAR. | 38.5 | 3.2 | 10:27 |  |  | 1 | 1 | 907 | JAZMIN-E-6:1
JAZMIN | JAZMIN E-07 | 2024-12-23 | 1482.5 | 1117 | 80.8 | AMPSCOT C-320-256-144a | 144 | 3/3 | 2 | 3.3 | 130 | 95 | 40 | VOLANTA DURA | 56.56 | 142.9 | 1904 | 126.8 | EMUL 90% | 24.2 |  |  | FRENO MUY DESTENSIONADO | FRENO MUY DESTENSIONADO |  | 1.903 | 400 | 1308.98 | 40 | 40 | 0.6 | 0 | 100 | 1375.7 | 16.3 | 0.14 | NO | 1359.78 | 1253.09 | SI | 60 | POZO EN SEGUIMIENTO @ 3,4 SPM, CON BOMBEO ESTABLE. MERMA DE NIVEL. MEDIANA SUMERGENCIA. MODERA GOLPE DE FLUIDO CON ALTA FRICCION.STUFFING AJUSTADO. NO SE TOMA TEST DE V/VS POR EL ESTADO DEL FRENO-DESTENSIONADO | 60.4 | 4 | 10:37 |  |  | 1 | 1 | 908 | JAZMIN-E-7:1
JAZMIN | JAZMIN E-08 | 2024-12-23 | 1461 | 1114 | 62.1 | AMPSCOT C-320-256-144 | 129.6 | 3/4 | 2 | 2.7 | 109 | 95 | 60 | NO VOLANTA | 47.73 | 130.1 | 1874 | 83.4 | EMUL 75% | 21.5 | 3101 | 4640 | OK | OK | 0 | 1.69 | 400 | 1203.56 | 48 | 48 | 0.3 | 0 | 100 | 1424.33 | 20.1 | 0.22 | NO | 1261 | 1181.04 | SI | 95.9 | POZO CON AUMENTO @ 2,7 SPM, CON BOMBEO ESTABLE. MODERADA SUMERGENCIA CON GOLPE DE FLUIDO E IPG. STUFFING MUY AJUSTADO.V/V OPERATIVAS. | 51 | 2.2 | 09:23 |  |  | 1 | 1 | 909 | JAZMIN-E-8:1
JAZMIN | JAZMIN E-10 | 2024-12-23 | 1436 | 1092 | 71.3 | AMPSCOT C-320-256-144 | 144 | 4/4 | 2 | 5.1 | 102 | 100 | 40 | 60-5´ | 50.15 | 142.2 | 2458 | 169.6 | EMUL 85% | 30.6 |  |  | FRENO MUY DESTENSIONADO | FRENO MUY DESTENSIONADO |  | 2.107 | 400 | 1541.87 | 121 | 121 | 0.5 | 0 | 100 | 1436.56 | 50.8 | 0.17 | NO | 1667.33 | 1634 | SI | 0.1 | POZO EN SEGUIMIENTO @ 5,1 SPM, CON BOMBEO ESTABLE. CON RECU. DE NIVEL. ALTA SUMERGENCIA. ACENTUADO GOLPE DE FLUIDO CON IPG. FLUCTUACION ERROR GUIDE. LEVE REFLEXION DE LA ONDA DESDE LA SB. NO SE TOMA TEST DE V/VS POR EL ESTADO DEL FRENO-DESTENSIONADO | 78.4 | 3.8 | 09:36 |  |  | 1 | 1 | 910 | JAZMIN-E-10:1
JAZMIN | JAZMIN G-01 | 2024-12-23 | 1404.5 | 1101 | 98.5 | AMPSCOT C-320-256-144 | 144 | 4/4 | 2.25 | 3.9 | 189 | 186 | 20 | NO VOLANTA | 68.66 | 143.5 | 1995 | 226.1 | EMUL 95% | 18 | 2852 | 3987 | PERDIDA DE CARGA | OK | 0.6 | [11 empty] | NO | 1099.28 | 1063.63 | SI |  | POZO EN SEGUIMIENTO @ 3.9 SPM, CON BOMBEO ESTABLE. MODERADO GOLPE DE FLUIDO CON LEVE INTERFERENCIA POR GAS. LEVE GOLPE DE BOMBA. MANEJO DE SOLIDOS & REFLEXION DE LA ONDA DESDE LA SB. ESCURRIMIENTO & PERDIDA DE CARGA EN LA TV. NO SE TOMA REGISTRO ACUSTICO DEBIDO A LA ALTA TEMPERATURA Y VAPOR EN EL ANULAR: 186 °F | 38.3 | 1.9 | 07:47 |  |  | 0 | 1 | 911 | JAZMIN-G-1:1
JAZMIN | JAZMIN G-02 | 2024-12-23 | 1473 | 1148 | 85.1 | AMPSCOT C-320-256-144 | 144 | 4/4 | 2 | 1.8 | 122 | 90 | 20 | NO VOLANTA | 59.41 | 143.2 | 1488 | 70.1 | EMUL 90% | 18.9 |  |  | FRENO MUY DESTENSIONADO | FRENO MUY DESTENSIONADO |  | 1.578 | 400 | 1068.49 | 5 | 5 | 3.4 | 0 | 100 | 1354.23 | 6 | 0.19 | NO | 1075.03 | 1003.67 | SI | 150.2 | POZO CON REDUCCION @ 1.8 SPM, CON BOMBEO ESTABLE. BAJA SUMERGENCIA. MODERADO GOLPE DE FLUIDO MANEJO DE SOLIDOS. CARGAS VIBRANTES POR POSIBLE DESGASTE DEL EQUIPO EN SUPERFICIE. STUFFING AJUSTADO. NO SE TOMA TEST DE V/VS POR EL ESTADO DEL FRENO- DESAJUSTADO. | 42 | 1.4 | 07:53 |  |  | 1 | 1 | 912 | JAZMIN-G-2:1
JAZMIN | JAZMIN G-03 | 2024-12-23 | 1403.5 | 1160 | 56.9 | AMPSCOT C-320-256-144 | 144 | 3/3 | 2 | 3.4 | 137 | 99 | 20 | 500-20" | 40.01 | 142.1 | 2082 | 90.6 | EMUL 90% | 25.2 |  |  | FRENO MUY DESTENSIONADO | FRENO MUY DESTENSIONADO |  | 1.899 | 400 | 1416.63 | 114 | 114 | 3.2 | 0 | 100 | 1491.98 | 50.4 | 0 | NO | 1552.3 | 1431.22 | SI | 3.6 | POZO EN SEGUIMIENTO@ 3.4 SPM, CON BOMBEO ESTABLE. TRAZA DEL NIVEL CON AFECTACION EN LA DEFLEXION DE LA ONDA POR RUIDO Y GAS. BUENA SUMERGENCIA. MODERADO GOLPE DE FLUIDO CON IPG. LEVE FLUCTUACION ERROR GUIDE NO SE TOMA TEST DE V/VS POR EL ESTADO DEL FRENO-DESTENSIONADO | 61.5 | 3.1 | 08:06 |  |  | 1 | 1 | 913 | JAZMIN-G-3:1
JAZMIN | JAZMIN G-04 | 2024-12-23 | 1475.4 | 1131.8 | 57.7 | AMPSCOT C-640-305-168 | 168 | 4/4 | 2 | 3.4 | 108 | 98 | 20 | NO REPORTA | 34.39 | 167.9 | 1460 | 92.9 | AGUA 92% | 18.7 | 2919 | 4428 | OK | OK | 0 | 1.531 | 400 | 1091.96 | 0 | 0 | 3 | 0 | 100 | 1426.47 | 3.3 | 0.06 | NO | 1084.98 | 983.92 | SI | 139.4 | POZO EN SEGUIMIENTO @ 3,4 SPM, CON BOMBEO ESTABLE. BOMBA CON DESGASTE. SIN SUMERGENCIA. ACENTUADO GOLPE DE FLUIDO CON ALTA FRICCION.STUFFING AJUSTADO. V/V OPERATIVAS. CONT. SEGUIMIENTO | 60.3 | 4.8 | 08:16 |  |  | 1 | 1 | 914 | JAZMIN-G-4:1
JAZMIN | JAZMIN G-06 | 2024-12-23 | 1346.5 | 1022 | 44.8 | AMPSCOT C-320-256-144 | 144 | 4/4 | 2.25 | 2.2 | 129 | 96 | 50 | NO VOLANTA | 31.41 | 142.6 | 2482 | 57.2 | EMUL 90% | 23.2 |  |  | FRENO MUY DESTENSIONADO | FRENO MUY DESTENSIONADO |  | 1.934 | 400 | 1260.75 | 9 | 9 | 2.9 | 0 | 100 | 1303.78 | 7 | 0.05 | NO | 1269.4 | 1269.38 | SI | 42 | POZO EN SEGUIMIENTO @ 2.2 SPM, CON BOMBEO INESTABLE. BAJA SUMERGENCIA. MODERADO GOLPE DE FLUIDO CON IPG. NO SE TOMA TEST DE V/VS POR EL ESTADO DEL FRENO-DESTENSIONADO RUTA PARA WO TS | 49.6 | 0.9 | 08:32 |  |  | 1 | 1 | 915 | JAZMIN-G-6:1
JAZMIN | JAZMIN G-07 | 2024-12-23 | 1444.5 | 1175 | 122.3 | AMPSCOT C-320-256-144 | 129.6 | 3/4 | 2 | 3.6 | 168 | 110 | 20 | 500-25" | 94.5 | 129.4 | 2014 | 203.7 | EMUL | 23.5 | 3833 | 3366 | PERDIDA DE CARGA | OK | 0.1 | 2.1 | 400 | 1429.77 | 116 | 116 | 100.1 | 0 | 100 | 1361.68 | 151.8 | 3.08 | NO | 1568.5 | 1377.83 | SI | 108.3 | POZO POST WO TS @ 3,6 SPM, CON BOMBEO ESTABLE. BUENA SUMERGENCIA. POZO PRESIONADO CON ALTO APORTE DE GAS Y AGUA POR EL ANULAR PROVOCANDO QUE SE DESCALIBRE EL TRADUCER: CHP ALTO: 100,1 PSI. CARTA LLENA CON IPG. SEGUIMIENTO & DESPRESURIZAR CSG | 44.9 | 3.1 | 08:43 |  |  | 1 | 1 | 916 | JAZMIN-G-7:1
JAZMIN | JAZMIN G-08 | 2024-12-23 | 1401.86 | 1153.72 | 81.8 | AMPSCOT C-320-256-144 | 144 | 4/4 | 2 | 4.1 | 131 | 100 | 20 | NO VOLANTA | 57.17 | 143.2 | 1732 | 158.3 | EMUL 90% | 22.9 |  |  | FRENO MUY DESTENSIONADO | FRENO MUY DESTENSIONADO |  | 1.929 | 400 | 1327.41 | 0 | 0 | 0 | 0 | 100 | 1376.26 | 0.4 | 0 | NO | 1298 | 1230.39 | SI | 32.3 | POZO EN SEGUIMIENTO @ 4,1 SPM, CON BOMBEO ESTABLE. POZO PRESIONADO CON ALTO APORTE DE GAS Y AGUASIN SUMERGENCIA. MODERADA IPG. ALTA FRICCION. STUFFING AJUSTADO. NO SE TOMA TEST DE V/VS POR EL ESTADO DEL FRENO-DESTENSIONADO | 52.4 | 3.9 | 09:09 |  |  | 1 | 1 | 917 | JAZMIN-G-8:1
JAZMIN | JAZMIN K-01 | 2024-12-23 | 1448 | 1104 | 138.9 | AMPSCOT C-320-256-144 | 144 | 4/4 | 2 | 3.4 | 209 | 123 | 60 | 500-30" | 96.86 | 143.4 | 2525 | 218 | GAS EMUL | 24.1 | 4287 | 4270 | PERDIDA DE CARGA | OK | 0 | [11 empty] | NO | 1652.57 | 1645.16 | SI |  | POZO EN SEGUIMIENTO @ 3,4 SPM, CON BOMBEO ESTABLE. CARTA LLENA CON STUFFING MUY AJUSTADO. FRICCION FINALIZANDO CARRERA ASCENDENTE. TV CON PERDIDA DE CARGA. NO SE TOMA REGISTRO ACUSTICO V/V ANULA SIN ESPIGA &AL OTRO LADO NO DA PARA CONECTAR. | 41 | 2 | 10:53 |  |  | 0 | 1 | 918 | JAZMIN-K-1:1
JAZMIN | JAZMIN K-02 | 2024-12-23 | 1504.01 | 1263.02 | 124.4 | AMPSCOT C-320-256-144 | 144 | 4/4 | 2 | 5.6 | 190 | 127 | 60 | 500-10" | 89.58 | 138.9 | 2230 | 324.5 | EMUL 88% | 39 |  |  | FRENO MUY DESTENSIONADO | FRENO MUY DESTENSIONADO |  | 1.273 | 400 | 928.7 | 561 | 561 | 6.6 | 0 | 100 | 1459.07 | 236.1 | 0.19 | NO | 1620.4 | 1435.97 | SI | 196.4 | POZO EN SEGUIMIENTO @ 5,5 SPM, CON BOMBEO ESTABLE. MUY ALTA SUMERGENCIA.CHP ALTO: 6,6 PSI. CARTA LLENA CON CABEZAL PEGA AL FINAL DE LA CARRERA ASCENDENTE CON LA BARRA LISA. STUFFING AJUSTADO. SEGUIMIENTO & DESPRESURIZAR CSG LA VIGA ESTA OPERANDO AL 117,1% DE LA CARGA PERMISIBLE (GOODMAN MODIFICADO) PARA UN FACTOR DE SERVICIO DE 0,60. | 117.9 | 9.9 | 11:01 |  |  | 1 | 1 | 919 | JAZMIN-K-2:1
JAZMIN | JAZMIN K-03 | 2024-12-23 | 1463.5 | 1138 | 70.4 | AMPSCOT C-320-256-144 | 144 | 4/4 | 2 | 6.1 | 191 | 126 | 60 | 500-19" | 49.31 | 142.7 | 2090 | 200.3 | EMUL 96% | 25.4 | 3065 | 5062 | LL | OK | 0 | 1.636 | 400 | 1067.18 | 321 | 321 | 6.5 | 0 | 100 | 1304.63 | 111.5 | 0.01 | NO | 1427.67 | 1360.75 | SI | 125.6 | POZO EN SEGUIMIENTO @ 6,1 SPM, CON BOMBEO INESTABLE. ALTA SUMERGENCIA. CHP ALTO: 6,5 PSI.LEVE GOLPE DE FLUIDO CARTA MUESTRA UNA RESTRICCION - AUMENTO DE CARGA EN EL BARRIL FINALIZANDO LA CARRERA ASCENDNTE. TV CON ESCURRIMIENTO. EVALUAR POR OPTIMIZACION. | 63.4 | 5.9 | 11:12 |  |  | 1 | 1 | 920 | JAZMIN-K-3:1
JAZMIN | JAZMIN K-04 | 2024-12-23 | 1446.85 | 1178.7 | 108.3 | AMPSCOT C-320-256-144 | 129.6 | 3/4 | 2 | 6 | 168 | 111 | 60 | 500-14" | 85.51 | 126.7 | 2266 | 303.1 | EMUL 92% | 35 |  |  | LEVE CIERRE TARDIO |  |  | 2.3 | 400 | 1542.76 | 36 | 36 | 7 | 0 | 100 | 1341.53 | 22.4 | 0.2 | NO | 1586 | 1461.04 | SI | 7.6 | POZO EN SEGUIMIENTO @ 6 SPM, CON BOMBEO ESTABLE. MEDIANA SUMERGENCIA. .CHP ALTO: 7 PSI.BOMBA CON DESGASTE. LEVE CIERRE TARDIO DE LA TV CON ACENTUADO GOLPE DE FLUIDO STUFFING AJUSTADO SEGUIMIENTO & DESPRESURIZAR CSG NO SE TOMA TEST DE V/VS POR EL ESTADO DEL FRENO-DESTENSIONADO | 97.5 | 8.3 | 11:21 |  |  | 1 | 1 | 921 | JAZMIN-K-4:1
JAZMIN | JAZMIN K-07 | 2024-12-23 | 1364.62 | 1084.25 | 84.4 | AMPSCOT C-320-256-144 | 144 | 4/4 | 2 | 5.1 | 130 | 118 | 40 | NO VOLANTA | 59.57 | 141.7 | 2199 | 199.6 | EMUL 90% | 35.2 | 3607 | 6519 | LL | OK | 0.2 | 2.038 | 400 | 1497.61 | 13 | 13 | 6.4 | 0 | 100 | 1469.69 | 12.3 | 0.11 | NO | 1511.13 | 1455.27 | SI | 7 | POZO EN SEGUIMIENTO @ 5,1 SPM, CON BOMBEO ESTABLE. : NIVEL CON RUIDO Y GAS,BAJA SUMERGENCIA. .CHP ALTO: 6,4 PSI. MODERADO GOLPE DE FLUIDO CON ALTA FRICCION FLUIDO VISCOSO. TV CON ESCURRIMIENTO. SEGUIMIENTO & DESPRESURIZAR CSG | 97.8 | 10 | 11:33 |  |  | 1 | 1 | 922 | JAZMIN-K-7:1
JAZMIN | JAZMIN K-08 | 2024-12-23 | 1506.5 | 1181 | 125.1 | AMPSCOT C-320-256-144 | 144 | 4/4 | 2 | 2.5 | 174 | 131 | 40 | NO VOLANTA | 88.97 | 140.6 | 2121 | 147.3 | EMUL 90% | 41.2 |  |  | FRENO MUY DESTENSIONADO | FRENO MUY DESTENSIONADO |  | 1.229 | 400 | 912.18 | 529 | 529 | 6.7 | 0 | 100 | 1484.42 | 220.4 | 0.24 | NO | 1546.34 | 1401.1 | SI | 207.4 | POZO CON REDUCCION @ 2.5 SPM, CON BOMBEO ESTABLE. MUY ALTA SUMERGENCIA. CHP ALTO: 6,7 PSI.:CARTA LLENA CON ALTA FRICCION . STUFFING AJUSTADO. , GOLPE DE BOMBA , DESPRESURIZAR CSG & VERIFICAR SPM DE OPERACION. NO SE TOMA TEST DE V/VS POR EL ESTADO DEL FRENO-DESTENSIONADO LA VIGA ESTA OPERANDO AL 123,8% DE LA CARGA PERMISIBLE (GOODMAN MODIFICADO) PARA UN FACTOR DE SERVICIO DE 0,60. | 123.8 | 3.7 | 11:43 |  |  | 1 | 1 | 923 | JAZMIN-K-8:1
JAZMIN | JAZMIN AK-07A | 2024-12-21 | 1628.78 | 1484.57 | 71.3 | AMPSCOT C-456-256-144 | 144 | 2/3 | 2 | 2.4 | 119 | 107 | 100 | NO VOLANTA | 49.84 | 143.1 | 2391 | 79.8 | AGUA | 22.3 | 3727 | 5164 | OK | OK | 0 | 1.846 | 400 | 1095.64 | 371 | 371 | 0.3 | 0 | 100 | 1187.04 | 155 | 0.02 | NO | 1469 | 1461.93 | NO | 227.1 | POZO POST WO TS @ 2,4 SPM, CON BOMBEO ESTABLE. MUY ALTA SUMERGENCIASEVERA IPG. LEVE MANEJO DE SOLIDOS. V/V OPERATIVAS. | 32.7 | 1.2 | 12:10 |  |  | 1 | 1 | 924 | JAZMIN-AK-7:1
JAZMIN | JAZMIN AP-01 | 2024-12-21 | 1416 | 1186 | 93.2 | LUFKIN M-320-213-120 | 104.046 | 2/3 | 2 | 2.1 | 115 | 102 | 50 | NO VOLANTA | 89.08 | 104.7 | 1806 | 92.6 | EMUL 88% | 25.9 | 2958 | 5032 | SL | OK | 1.2 | 1.635 | 400 | 1157.98 | 55 | 52 | 0 | 2 | 95 | 1416.49 | 22 | 0.31 | NO | 1223 | 1156.2 | SI | 92.3 | POZO CON AUMENTO @ 2,1 SPM, CON BOMBEO ESTABLE. MODERADA SUMERGENCIA. FLUJO DE GAS EN EL ANULAR :2 MSCFD.CARTA LLENA CON LEVE INTERFERENCIA POR GAS. STUFFIN AJUSTADO.LEVE GOLPE DE BOMBATV CON DEFICIENCINCIA CON ESCURRIMIENTO. SEGUIMIENTO RUTA PARA WO TS | 40.1 | 1.3 | 10:19 |  |  | 1 | 1 | 925 | JAZMIN-AP-1:1
JAZMIN | JAZMIN AP-02 | 2024-12-21 | 1525.5 | 1296 | 90.4 | ZIMEC C-456-256-144 | 144 | 4/4 | 2 | 1.8 | 100 | 91 | 50 | NO VOLANTA | 62 | 145.8 | 1967 | 29.3 | EMUL 92% | 25.5 |  |  | FRENO MUY DESTENSIONADO | FRENO MUY DESTENSIONADO |  | 2.003 | 400 | 1260.8 | 76 | 63 | 0.2 | 8 | 83 | 1258.91 | 27.3 | 0.7 | SI | 1360 | 1207.92 | SI | 77.2 | POZO EN SEGUIMIENTO @ 0 SPM, CON BOMBEO ESTABLE. MODERADA SUMERGENCIA. FLUJO DE GAS POR EL ANULAR. :8 MSCFD. MODERADO GP DE FLUIDO CON LEVE INTERFERENCIA POR GAS. LEVE GOLPE DE BOMBA NO SE TOMA TEST DE V/VS POR EL ESTADO DEL FRENO-DESTENSIONADO | 58.7 | 1.1 | 10:08 |  |  | 1 | 1 | 926 | JAZMIN-AP-2:1
JAZMIN | JAZMIN AP-03 | 2024-12-21 | 1518.5 | 1271 | 31.8 | LUFKIN C-320D-213-120 | 120 | 3/3 | 2 | 2 | 105 | 95 | 50 | NO VOLANTA | 27.17 | 117 | 1919 | 29.1 | EMUL 88% | 35.3 | 2763 | 5644 | OK | OK | 0 | 1.84 | 400 | 1272.45 | 132 | 123 | 0.1 | 3 | 93 | 1383.1 | 51.9 | 0.27 | NO | 1451.76 | 1242.68 | SI | 73.3 | POZO EN SEGUIMIENTO @ 2,0 SPM, CON BOMBEO ESTABLE. BUENA SUMERGENCIA. FLUJO DE GAS EN EL ANULAR:3 MSCFD. SEVERO GOLPE DE FLUIDO CON LEVE INTERFERENCIA POR GAS. STUFFIG AJUSTADO. TV CON LEVE PERIDA DE CARGA. RUTA PARA WO TS | 75.7 | 1.6 | 09:52 |  |  | 1 | 1 | 927 | JAZMIN-AP-3:1
JAZMIN | JAZMIN AP-04 | 2024-12-21 | 1492.5 | 1243 | 55.7 | AMERICAN C-320-256-120a | 92.093 | 1/3 | 2 | 2.5 | 104 | 93 | 60 | NO VOLANTA | 62.05 | 89.8 | 2179 | 66.2 | EMUL 88% | 27.3 |  |  | FRENO MUY DESTENSIONADO | FRENO MUY DESTENSIONADO |  | 1.774 | 400 | 1255.54 | 145 | 126 | 0.3 | 6 | 87 | 1415.49 | 53.5 | 0.6 | NO | 1400.37 | 1400.37 | NO | 90.9 | : POZO CON REDUCCION @ 2,5 SPM, CON BOMBEO ESTABLE. BUENA SUMERGENCIA. FLUJO DE GAS POR EL ANULAR. :6 MSCFD.MODERADA INTERFERENCIA POR GAS. STUFFING MUY AJUSTADO. NO SE TOMA TEST DE V/VS POR EL ESTADO DEL FRENO-DESTENSIONADO | 68.1 | 2.1 | 09:44 |  |  | 1 | 1 | 928 | JAZMIN-AP-4:1
JAZMIN | JAZMIN AP-05 | 2024-12-21 | 1339.83 | 1149.66 | 38.7 | LUFKIN C-320D-213-120 | 120 | 3/3 | 2.25 | 2.2 | 126 | 101 | 60 | 500-16" | 32.27 | 120 | 2624 | 52.4 | EMUL 86% | 28.2 | 3990 | 5696 | OK | OK | 0 | 1.678 | 400 | 1204.36 | 128 | 105 | 0.6 | 8 | 82 | 1435.47 | 44.3 | 0.83 | NO | 1333 | 1329.22 | SI | 46.9 | POZO EN SEGUIMIENTO @ 2.1 SPM, CON BOMBEO ESTABLE. BAJA SUMERGENCIA. ALTO FLUJO DE GAS POR EL ANULAR. :8 MSCFD. ACENTUADO GP DE FLUIDO CON IPG . LEVE MANEJO DE SOLIDOS. V/V OPERATIVAS. | 43.4 | 0.9 | 09:24 |  |  | 1 | 1 | 929 | JAZMIN-AP-5:1
JAZMIN | JAZMIN AP-06 | 2024-12-21 | 1488.94 | 1259.88 | 18.9 | LUFKIN C-320-256-144a | 144 | 3/3 | 2 | 4.2 | 125 | 98 | 60 | 500-30" | 13.23 | 143 | 1970 | 36.3 | EMUL | 24.4 | 3193 | 4798 | OK | OK | 0 | 1.984 | 400 | 1404.87 | 0 | 0 | 0.2 | 1 | 99 | 1416.2 | 0.6 | 0.12 | NO | 1367.23 | 1255.1 | SI | 31.4 | POZO CON AUMENTO @ 4,2 SPM, CON BOMBEO ESTABLE. BAJASUMERGENCIA. LEVE CIERRE TARDIO DE LA TV. MUY SEVERO GOLPE DE FLUIDO E IPG. V/V OPERATIVAS. EVALUAR REDUCCION DE SPM PERENTORIAMENTE. | 61.9 | 2.1 | 09:08 |  |  | 1 | 1 | 930 | JAZMIN-AP-6:1
JAZMIN | JAZMIN AP-07 | 2024-12-21 | 1879.48 | 1325.97 | 50.9 | LUFKIN C-320-213-120 | 120 | 4/4 | 2 | 3.1 | 115 | 98 | 50 | NO VOLANTA | 42.99 | 118.5 | 2101 | 74 | EMUL 89% | 35.6 | 3726 | 6436 | LL | OK | 0 | 2.033 | 400 | 1473.79 | 96 | 96 | 0.7 | 1 | 100 | 1449.87 | 41.2 | 0.07 | SI | 1606 | 1378.27 | SI | 131.5 | POZO EN SEGUIMIENTO @ 3.1 SPM, CON BOMBEO & OPERNADO ESTABLE. BUENA SUMERGENCIA. :ACENTUADO GOLPE DE FLUIDO E INTERFERENCIA POR GAS. CARTA PRESENTA UNA PUNTUAL RESTRICCION LEVE EN LA CARRERA ASCENDENTE. MANEJO LEVE DE SOLIDOS. STUFING AJUSTADO. V/V OPERATIVAS. | 66 | 2.8 | 08:57 |  |  | 1 | 1 | 931 | JAZMIN-AP-7:1
JAZMIN | JAZMIN AP-08 | 2024-12-21 | 1920.5 | 1384 | 59.3 | LUFKIN C-320-213-120 | 120 | 3/3 | 2 | 2.6 | 109 | 95 | 60 | NO VOLANTA | 49.93 | 118.8 | 2646 | 70.7 | EMUL 90% | 53.4 |  |  | SARTA FLOTANDO | SARTA FLOTANDO |  | 2.192 | 400 | 1601.39 | 404 | 332 | 0.9 | 18 | 70 | 1461.12 | 137.1 | 1.34 | NO | 2150 | 1761.06 | SI | 68.2 | POZO EN SEGUIMIENTO @ 2,6 SPM, CON BOMBEO DEFICIENTE. SARTA FLOTANDO SE DEJA POCAS CARTAS ALTA SUMERGENCIA. ALTO FLUJO DE GAS POR EL ANULAR. :16 MSCFD.ACENTUADOGOLPE DE FLUIDO VISCOSO CON LEVE INTERFERENCIA POR GAS. V/V OPERATIVAS. LA VIGA ESTA OPERANDO AL 140,1% DE LA CARGA PERMISIBLE (GOODMAN MODIFICADO) PARA UN FACTOR DE SERVICIO DE 0,60. NO SE HACE TEST DE VALVULAS POR LA SARTA FLOTANDO. | 140 | 7.2 | 08:42 |  |  | 1 | 1 | 932 | JAZMIN-AP-8:1
JAZMIN | JAZMIN AQ-03 | 2024-12-21 | 1692.32 | 1274.64 | 107.4 | LUFKIN C-320D-213-120 | 120 | 4/4 | 2 | 3.2 | 100 | 99 | 0 | BOMBEO DEFICIENTE | 89.53 | 120 | 2653 | 0 | BOMBEO DEFICIENTE | 29 | 4427 | 5399 | PERDIDA DE CARGA | OK | 0.9 | 1.889 | 400 | 1410.11 | 504 | 456 | 1.5 | 8 | 83 | 1492.97 | 191.7 | 0.67 | NO | 1927.14 | 1892.25 | SI | 96.6 | POZO CON REDUCCION @ 3,2 SPM, CON BOMBEO DEFICIENTE . CON RECUPERACION DE NIVEL. ALTA SUMERGENCIA. ALTO FLUJO DE GAS POR EL ANULAR. :7 MSCFD. PIP INDICA POSIBLE FUGA DE TUBERIA. VERIFICAR CON CARRO CAMION VACIO. | 38.8 | 2.3 | 11:11 |  |  | 1 | 1 | 933 | JAZMIN-AQ-3:1
JAZMIN | JAZMIN AQ-05 | 2024-12-21 | 1613.5 | 1483 | 63.9 | LUFKIN C-320D-213-120 | 102.857 | 4/4 | 2 | 2.7 | 105 | 100 | 50 | VOLANTA DURA | 62.21 | 102.8 | 1968 | 79.9 | CRUDO EMUL | 27.2 | 3472 | 5039 | OK | LIFTED | 0 | 1.829 | 400 | 1296.51 | 74 | 71 | 0 | 2 | 96 | 1417.73 | 30.1 | 0.19 | NO | 1386 | 1291.89 | SI | 109.3 | POZO EN SEGUIMIENTO @ 2,8 SPM, CON BOMBEO ESTABLE. CON CAIDA DE WHT.E LIGERO DESCENSO DE NIVEL. BUENA SUMERGENCIA.FLUJO DE GAS EN EL SISTEMA :2 MSCFD. MODERADA INTERFERENCIA POR GAS. TV CON LL & SV LEVANTADA. | 45.1 | 1.5 | 10:58 |  |  | 1 | 1 | 934 | JAZMIN-AQ-5:1
JAZMIN | JAZMIN AQ-06 | 2024-12-21 | 2302 | 1765 | 64.2 | LUFKIN C-320D-213-120 | 85.714 | 1/4 | 2 | 2.5 | 91 | 90 | 60 | NO VOLANTA | 75.05 | 85.6 | 2612 | 76.5 | AGUA 100% | 35 | 4034 | 6979 | SL | OK | 2.6 | 2.447 | 400 | 1779.68 | 41 | 41 | 0.2 | 0 | 100 | 1454.58 | 17.5 | 0.14 | NO | 1827.5 | 1697.96 | SI | 202.8 | POZO CON LEVE REDUCCION @ 2.5 SPM, CON BOMBEO & OPERANDO ESTABLE. MODERADA SUMERGENCIA. MODERADO GP DE FLUIDO CON LEVE IPG. LIGERA REFLEXION DE LA ONDA DESDE LAS BARRAS DE PESO. TV CON ESCURRIMIENTO. | 64.4 | 2 | 10:45 |  |  | 1 | 1 | 935 | JAZMIN-AQ-6:1
JAZMIN | JAZMIN AV-03 | 2024-12-21 | 1948.5 | 1690 | 75.8 | LUFKIN M-456D-256-144 | 144 | 3/3 | 2.25 | 2.1 | 109 | 101 | 20 | NO VOLANTA | 53.77 | 141 | 3384 | 94 | EMUL 90% | 30.6 | 4472 | 7135 | SL | OK | 3.3 | 2.385 | 400 | 1721.85 | 129 | 129 | 0.3 | 0 | 100 | 1443.9 | 54.4 | 0.14 | NO | 1850.48 | 1850.48 | SI | 98.9 | POZO EN SEGUIMIENTO @ 2,1 SPM, CON BOMBEO ESTABLE. CON LEVE DESCENSO DE COND. DE BOMBEO. BUENA SUMERGENCIA. .MODERADO GOLPE DE FLUIDO E IPG. TV CON ESCURRIMIENTO: SL. | 67.3 | 1.9 | 11:29 |  |  | 1 | 1 | 936 | JAZMIN-AV-3:1
JAZMIN | JAZMIN M-02 | 2024-12-21 | 1273.5 | 991 | 45.1 | AMPSCOT C-320-256-144 | 144 | 4/4 | 2 | 2.6 | 124 | 99 | 60 | 200+3´ | 31.75 | 142.1 | 2065 | 51.7 | EMUL 90% | 22.2 | 3160 | 5228 | OK | OK | 0 | 1.484 | 400 | 1093.42 | 230 | 214 | 0.9 | 4 | 91 | 1473.61 | 87.5 | 0.41 | NO | 1328 | 1316.52 | NO | 65.6 | POZO CON LIGERO AUMENTO @ 2,6 SPM, CON BOMBEO ESTABLE. ALTO APORTE DE GAS NIVEL CON RUIDO. ALTA SUMERGENCIA. BOMBA CON BAJA ADMISION: LEVE CIERRE TARDIO DE LA TV. MUY SEVERO GOLPE DE FLUIDO REFLEXION DELA ONDA DESDE LA SB. V/V OPERATIVAS. | 51.1 | 1.4 | 07:36 |  |  | 1 | 1 | 937 | JAZMIN-M-2:1
JAZMIN | JAZMIN M-06 | 2024-12-21 | 1474 | 1151 | 124.1 | AMPSCOT C-320-256-144 | 144 | 4/4 | 2.25 | 4.5 | 111 | 92 | 60 | NO VOLANTA | 87.73 | 141.4 | 2576 | 332.8 | EMUL 90% | 31.9 | 2980 | 6572 | SL | OK | 3.4 | 1.861 | 400 | 1349.33 | 102 | 91 | 0.2 | 5 | 86 | 1450.11 | 37.7 | 0.55 | NO | 1506.28 | 1300.63 | NO | 29.1 | POZO CON AUMENTO @ 4.5 SPM, CON BOMBEO ESTABLE. BUENA SUMERGENCIA. FLUJO DE GAS EN EL ANULAR:5 MSCFD LEVE INTERFERENCIA POR GAS. CARTA MUESTRA ALTA & ERRATICA DE CARGA EN LA CARRERA ASCENDENTE. POSIBLE RESTRICCION MECANICA. STUFFING AJUSTADO. TV CON ESCURRIMIENTO: SL. SE HACE DISPARO CON 800 PSI | 87.7 | 8.7 | 07:56 |  |  | 1 | 1 | 938 | JAZMIN-M-6:1
JAZMIN | JAZMIN M-07 | 2024-12-21 | 1684.8 | 1091.6 | 137.9 | AMPSCOT C-320-256-144a | 144 | 4/4 | 2 | 6.1 | 97 | 86 | 60 | 500-10" | 96.77 | 142.5 | 2235 | 388.6 | AGUA 90% | 30 | 3590 | 6175 | SL | OK | 2.5 | 1.97 | 400 | 1417.24 | 126 | 126 | 0.1 | 0 | 100 | 1438.82 | 53.5 | 0.01 | NO | 1568.16 | 1433.98 | SI | 97.7 | POZO CON AUMENTO @ 6,1 SPM, CON BOMBEO ESTABLE. MERMA DE NIVEL. BUENA SUMERGENCIA. CARTA LLENA CON TV CON ESCURRIMIENTO. SEGUIMIENTO | 73.4 | 7 | 08:06 |  |  | 1 | 1 | 939 | JAZMIN-M-7:1
JAZMIN | JAZMIN M-10 | 2024-12-21 | 1434.5 | 1122 | 78.1 | AMPSCOT C-320-256-144 | 144 | 4/4 | 2 | 4 | 125 | 97 | 60 | NO VOLANTA | 54.7 | 142.8 | 2220 | 146 | EMUL 90% | 26.1 | 3020 | 5979 | OK | OK | 0.1 | 2.095 | 400 | 1519.96 | 34 | 34 | 0.4 | 0 | 100 | 1451.04 | 15.1 | 0.02 | NO | 1563.09 | 1424.48 | SI | 0.8 | POZO EN SEGUIMIENTO @ 4.0 SPM, CON BOMBEO ESTABLE. BAJA SUMERGENCIA. ACENTUADO GOLPE DE FLUIDO CON LEVE IPG. MANEJO DE SOLIDOS. V/V OPERATIVAS. | 67.3 | 4.5 | 08:17 |  |  | 1 | 1 | 940 | JAZMIN-M-10:1
JAZMIN | JAZMIN Y-03 | 2024-12-21 | 1731.5 | 1624 |  | PCP |  |  |  | 60 | 102 | 99 | 40 | NO VOLANTA |  |  |  | 48 | AGUA 100% | [6 empty] | 1.78 | 400 | 1286.15 | 275 | 275 | 0.3 | 0 | 100 | 1445.11 | 115.3 | 0.28 | NO | 1579.86 | 1517.66 | NO | 180.3 | POZO ALS PCP EN SEGUIMIENTO @ 60 RPM. WHT: 102 F. NIVEL DE FLUIDO DINAMICO: 1286,15 FT . SUMERGENCIA EFECTIVA:275 FT. FLUJO DE GAS EN EL ANULAR:0 MSCFD. PIP: 115,3 PSI. PBHP:180,3 PSIG. HORA REGISTRO: 11:51 |  |  | 11:51 |  |  | 1 | 0 | 941 | JAZMIN-Y-3:1
JAZMIN | JAZMIN A-01 | 2024-12-20 | 1607.56 | 1460.13 | 100.2 | AMPSCOT C-320-256-144a | 144 | 3/3 | 2 | 5 | 155 | 102 | 50 | NO VOLANTA | 70.07 | 143.1 | 2300 | 231.8 | GAS AGUA | 30.2 | 4548 | 6307 | LL | OK | 0.8 | 1.609 | 400 | 1124.01 | 390 | 389 | 0.5 | 1 | 100 | 1397.15 | 163.4 | 0.11 | SI | 1524.1 | 1502.56 | NO | 200.5 | POZO EN SEGUIMIENTO @ 5 SPM, CON BOMBEO ESTABLE. ALTA SUMERGENCIA. MODERADA IPG. FLUCTUACION ERROR GUIDE. TV CON LL | 64.3 | 4.4 | 12:42 |  |  | 1 | 1 | 942 | JAZMIN-A-1:1
JAZMIN | JAZMIN A-09 | 2024-12-20 | 1646.38 | 1482.77 | 29.3 | AMPSCOT C-320-256-144a | 144 | 3/3 | 2 | 1.6 | 104 | 100 | 40 | 500-1´ | 20.43 | 143.2 | 2143 | 23.7 | GAS EMUL | 29.2 | 4915 | 6055 | OK | LIFTED | 0 | 2.134 | 400 | 1432.29 | 51 | 50 | 1.3 | 1 | 98 | 1342.35 | 20.1 | 0.19 | NO | 1487.09 | 1432.3 | NO | 87.3 | POZO EN SEGUIMIENTO @ 1,7 SPM, CON BOMBEO ESTABLE. MODERADA SUMERGENCIA. .MUY SEVERO GOLPE DE FLUIDO CON LEVE INTERFERENCIA POR GAS. CARTA MUESTRA POSIBLE DESGASTE DEL BARRIL -PERDIDA DE CARGA CORRESPONDIENTE. SV LEVANTADA | 62.6 | 1.5 | 12:26 |  |  | 1 | 1 | 943 | JAZMIN-A-9:1
JAZMIN | JAZMIN CB-01 | 2024-12-20 | 1690 | 1438 | 68.8 | KERUI C-320-256-144 | 144 | 4/4 | 2.25 | 2.6 | 107 | 106 | 40 | NO VOLANTA | 47.71 | 144.2 | 2953 | 101.2 | EMUL 80% | 28.2 | 3567 | 6594 | OK | OK | 0.1 | 2.032 | 400 | 1490.9 | 77 | 73 | 0.7 | 2 | 96 | 1467.42 | 30.4 | 0.17 | NO | 1568.9 | 1563.27 | SI | 82.8 | POZO EN SEGUIMIENTO @ 2,7 SPM, CON BOMBEO ESTABLE. MEDIANA SUMERGENCIA. ACENTUADO GOLPE DE FLUIDO CON LEVE INTERFERENCIA POR GAS. V/V OPERATIVAS. RUTA PARA WO TS | 65.7 | 2.1 | 12:08 |  |  | 1 | 1 | 944 | JAZMIN-CB-1:1
JAZMIN | JAZMIN CB-03 | 2024-12-20 | 1668 | 1493 | 118.2 | KERUI C-320-256-144 | 144 | 4/4 | 2 | 2.6 | 113 | 111 | 30 | VOLANTA DURA | 82.82 | 142.7 | 2212 | 145.5 | EMUL 90% | 24.9 | 3434 | 5816 | OK | OK | 0.1 | 1.898 | 400 | 1351.38 | 180 | 180 | 1.1 | 1 | 100 | 1424 | 74.7 | 0.07 | SI | 1551 | 1486.74 | NO | 122.8 | POZO CON REDUCCION @ 2,6 SPM, CON BOMBEO ESTABLE. RECUPERA % EFF BOMBA. ALTA SUMERGENCIA. :MODERADA IPG. V/V OPERATIVAS. SEGUIMIENTO | 52.3 | 2.9 | 11:55 |  |  | 1 | 1 | 945 | JAZMIN-CB-3:1
JAZMIN | JAZMIN F-01 | 2024-12-20 | 1624.36 | 1460.72 | 86.9 | AMPSCOT C-320-256-144 | 144 | 4/4 | 2 | 2.9 | 106 | 92 | 20 | NO VOLANTA | 60.32 | 144.1 | 2187 | 122.2 | EMUL 90% | 24.2 | 4261 | 5769 | OK | LIFTED | 0.2 | 2.082 | 400 | 1447.26 | 102 | 102 | 0.8 | 0 | 100 | 1390.26 | 42.4 | 0.14 | SI | 1555 | 1496.21 | SI | 72.2 | POZO CON AUMENTO @ 2.9 SPM, CON BOMBEO ESTABLE. BUENA SUMERGENCIA. MODERADA GP DE FLUIDO E IPG CON REFLEXION DE LA ONDA DESDE LA SB. V/V OPERATIVAS | 52.5 | 2.3 | 11:26 |  |  | 1 | 1 | 946 | JAZMIN-F-1:1
JAZMIN | JAZMIN F-02 | 2024-12-20 | 1647.58 | 1476.17 | 78.9 | AMPSCOT C-320-256-144a | 144 | 3/3 | 2 | 3.1 | 110 | 99 | 60 | NO VOLANTA | 55.25 | 142.7 | 2288 | 113.2 | AGUA 90% | 23.7 |  |  | FRENO MUY DESTENSIONADO | FRENO MUY DESTENSIONADO |  | 2.055 | 400 | 1485.71 | 28 | 27 | 0.9 | 2 | 96 | 1445.95 | 10.8 | 0.15 | NO | 1515 | 1485.16 | SI | 66.6 | POZO EN SEGUIMIENTO @ 3.1 SPM, CON BOMBEO ESTABLE. MEDIANA SUMERGENCIA..ACENTUADO GOLPE DE FLUIDO CON ALTA REFLEXION DE LA ONDA DESDE LA SB. NO SE TOMA TEST DE VALVULAS - FRENO MUY DESAJUSTADO. | 58.1 | 2 | 11:16 |  |  | 1 | 1 | 947 | JAZMIN-F-2:1
JAZMIN | JAZMIN F-03 | 2024-12-20 | 1616.19 | 1461.39 | 77.6 | AMPSCOT C-320-256-144a | 144 | 3/3 | 2 | 2.9 | 108 | 91 | 20 | 500-20" | 54.48 | 142.4 | 2322 | 104.9 | EMUL 90% | 27.2 |  |  | SIN FRENOS | SIN FRENOS |  | 2.21 | 400 | 1517.27 | 94 | 94 | 0.4 | 0 | 100 | 1373.09 | 39.3 | 0.15 | NO | 1612.8 | 1590.39 | SI | 40.8 | POZO EN SEGUIMIENTO @ 2,9 SPM, CON BOMBEO ESTABLE. BUENA SUMERGENCIA. ACENTUADO GOLPE DE FLUIDO CON LEVE INTERFERENCIA POR GAS. REFLEXION DE LA ONDA DESDE LA SB. NO SE TOMA TEST DE V/VS UBM SIN FRENO | 61.4 | 2 | 11:06 |  |  | 1 | 1 | 948 | JAZMIN-F-3:1
JAZMIN | JAZMIN F-05 | 2024-12-20 | 1753.11 | 1583.21 | 45.4 | AMPSCOT C-320-256-144a | 144 | 3/3 | 2 | 1.5 | 109 | 94 | 20 | VOLANTA DURA | 31.87 | 142.5 | 2164 | 32.1 | EMUL 90% | 28.2 | 3733 | 6145 | OK | OK | 0.3 | 2.216 | 400 | 1523.47 | 62 | 62 | 0.8 | 0 | 100 | 1374.98 | 25.5 | 0.14 | NO | 1591 | 1492.73 | NO | 92.8 | POZO EN SEGUIMIENTO @ 1,5 SPM, CON BOMBEO ESTABLE. BUENA SUMERGENCIA. MUY SEVERO GOLPE DE FLUIDO CON LEVE INTERFERENCIA POR GAS. V/V OPERATIVAS. | 66 | 1.7 | 10:49 |  |  | 1 | 1 | 949 | JAZMIN-F-5:1
JAZMIN | JAZMIN F-06 | 2024-12-20 | 1825 | 1629 | 93 | LUFKIN C-456D-256-144 | 144 | 4/4 | 2 | 3.2 | 116 | 107 | 20 | NO VOLANTA | 65.29 | 142.4 | 2383 | 141.9 | EMUL 90% | 39.4 | 3972 | 7106 | OK | OK | 0.1 | 2.449 | 400 | 1751.44 | 43 | 42 | 0.9 | 1 | 99 | 1430.33 | 17 | 0.09 | NO | 1803.1 | 1622.86 | SI | 25.1 | POZO EN SEGUIMIENTO @ 3,2 SPM, CON BOMBEO ESTABLE. MEDIANA SUMERGENCIA. MODERADO GP DE FLUIDO VISCOSO CON ALTA FRICCION & LEVE IPG. V/V OPERATIVAS. LA VIGA ESTA OPERANDO AL 111,9% DE LA CARGA PERMISIBLE (GOODMAN MODIFICADO) PARA UN FACTOR DE SERVICIO DE 0,60. RUTA PARA WO TS | 111.1 | 7.8 | 11:38 |  |  | 1 | 1 | 950 | JAZMIN-F-6:1
JAZMIN | JAZMIN I-01 | 2024-12-20 | 1638 | 1284 | 54.8 | AMPSCOT C-320-256-144 | 129.6 | 3/4 | 2 | 4.1 | 135 | 116 | 50 | NO VOLANTA | 42.85 | 128 | 2057 | 104.6 | EMUL 95% | 25.1 | 3429 | 4987 | OK | LIGERAMENTE LIFTED | 0 | 1.821 | 400 | 1340.98 | 156 | 156 | 0.8 | 0 | 100 | 1472.8 | 64.3 | 0.25 | NO | 1547.6 | 1334.1 | SI | 95.6 | POZO EN SEGUIMIENTO @ 4.1 SPM, CON BOMBEO & OPERANDO ESTABLE. BUENA SUMERGENCIA. :ACENTUADO GOLPE DE FLUIDO CON IPG. MANEJO DE SOLIDOS. FLUCTUACION ERROR GUIDE.STUFFING AJUSTADO. SV LIGERAMENTE LIFTED. | 67.3 | 4.2 | 10:19 |  |  | 1 | 1 | 951 | JAZMIN-I-1:1
JAZMIN | JAZMIN I-02 | 2024-12-20 | 1479.5 | 1151 | 83.7 | AMPSCOT C-320-256-144 | 129.6 | 2/4 | 2.25 | 3.5 | 194 | 151 | 50 | NO VOLANTA | 65.49 | 127.8 | 2587 | 172 | EMUL 90% | 26.6 | 3437 | 5335 | OK | OK | 0.3 | 1.604 | 400 | 1111 | 248 | 243 | 0.9 | 1 | 98 | 1385.29 | 99.8 | 0.15 | NO | 1385 | 1326.88 | NO | 137.8 | POZO CON AUEMNTO @ 3,5 SPM, CON BOMBEO ESTABLE. TRAZA DEL NIVEL CON AFECTACION EN LA DEFLEXION DE LA ONDA POR EL GAS. ALTA SUMERGENCIA. MODERADO GP DE FLUIDO CON IPG. FLUCTUACION ERROR GUIDE. V/V OPERATIVAS. | 68.5 | 3 | 10:07 |  |  | 1 | 1 | 952 | JAZMIN-I-2:1
JAZMIN | JAZMIN I-03 | 2024-12-20 | 1619.5 | 1242 | 75 | AMPSCOT C-320-256-144 | 144 | 3/3 | 2 | 5.1 | 134 | 119 | 50 | NO VOLANTA | 53.37 | 140.5 | 2337 | 177.9 | EMUL 90% | 34.7 |  |  | FRENO MUY DESTENSIONADO | FRENO MUY DESTENSIONADO |  | 2.12 | 400 | 1511.08 | 182 | 182 | 0.5 | 1 | 99 | 1425.55 | 75.8 | 0.09 | NO | 1739 | 1527.4 | SI | 36 | POZO CON AUMENTO @ 5,1 SPM, CON BOMBEO ESTABLE. BUENA SUMERGENCIA. MODERADO GP DE FLUIDO VISCOSO CON ALTA FRICCION E IPG. FV/V OPERATIVAS. | 99.6 | 10.5 | 09:58 |  |  | 1 | 1 | 953 | JAZMIN-I-3:1
JAZMIN | JAZMIN I-04 | 2024-12-20 | 1473.5 | 1145 | 110.2 | AMPSCOT C-320-256-144 | 129.6 | 3/4 | 2 | 6.2 | 124 | 114 | 50 | NO VOLANTA | 85 | 129.7 | 2402 | 316.9 | EMUL 90% | 27.2 |  |  | TV CON DESGASTE | FRENO MUY DESTENSIONADO |  | 2.052 | 400 | 1504.72 | 152 | 152 | 0.7 | 1 | 100 | 1466.59 | 62.5 | 0.1 | NO | 1676.81 | 1577.44 | NO | 0.3 | POZO EN SEGUIMIENTO @ 6.1 SPM, CON BOMBEO ESTABLE. BUENA SUMERGENCIA. ALTA FRICCION POR MANEJO DE SOLIDOS. TV CON DESGASTE. NOTA. NO SE TOMA TEST DE VALVULAS POR EL ESTADO DE LOS FRENOS - DESTENSIONADOS | 55.1 | 6.5 | 09:50 |  |  | 1 | 1 | 954 | JAZMIN-I-4:1
JAZMIN | JAZMIN I-05 | 2024-12-20 | 1434 | 1197 | 72.8 | AMPSCOT C-320-256-144 | 144 | 4/4 | 2 | 3.1 | 137 | 102 | 50 | VOLANTA DURA | 50.96 | 142.9 | 2299 | 105.8 | EMUL 90% | 28.5 | 4544 | 6041 | OK | OK | 0.2 | 2.154 | 400 | 1493.33 | 52 | 52 | 0.7 | 0 | 100 | 1386.56 | 21.7 | 0.01 | NO | 1538.14 | 1507.45 | SI | 0.3 | POZO CON REDUCCION @ 3.1SPM, CON BOMBEO ESTABLE. MEDIANA SUMERGENCIA. MODERADO GOLPE DE FLUIDO CON LEVE IGP. FLUCTUACION CARGA ERROR GUIDE. ALTA FRICCION POR MANEJO DE SOLIDOS. SV LIGERAMENTE LIFTED. NOTA. REVISION LIQ. NIVEL. | 72.2 | 3.1 | 09:37 |  |  | 1 | 1 | 955 | JAZMIN-I-5:1
JAZMIN | JAZMIN I-07 | 2024-12-20 | 1628 | 1260 | 58.9 | KERUI C-320-256-144 | 144 | 4/4 | 2 | 1.9 | 105 | 93 | 50 | NO VOLANTA | 41.13 | 143.1 | 2156 | 50.1 | EMUL 90% | 25.2 | 3352 | 5704 | OK | OK | 0 | 2.446 | 400 | 1590.59 | 0 | 0 | 0.4 | 0 | 100 | 1300.56 | 0.1 | 0.02 | NO | 1571 | 1407.25 | SI | 12.9 | POZO EN SEGUIMIENTO @ 1,8 SPM, CON BOMBEO INESTABLE. SIN SUMERGENCIA. SEVERO GOLPE DE FLUIDO CON IPG. V/V OPERATIVAS. SEGUIMIENTO | 54.3 | 1.5 | 09:23 |  |  | 1 | 1 | 956 | JAZMIN-I-7:1
JAZMIN | JAZMIN I-08 | 2024-12-20 | 1621 | 1296 | 84.4 | AMPSCOT C-320-256-144 | 144 | 4/4 | 2 | 4.1 | 164 | 119 | 50 | NO VOLANTA | 59.65 | 141.4 | 2216 | 161 | EMUL 90% | 27.6 |  |  | FRENO MUY DESTENSIONADO | FRENO MUY DESTENSIONADO | [12 empty] | NO | 1662.92 | 1458 | NO | 0 | POZO CON AUMENTO @ 4.1 SPM, CON BOMBEO ESTABLE. MODERADO GP DE FLUIDO E INTERFERENCIA POR GAS. NO SE TOMA REGISTRO ACUSTICO DEBIDO SIN VALVULA DE VENTEO ( LLAVE REQUNTADA) NO SE HACE TEST DE V/V FRENOS DESTENSIONADOS | 64.7 | 5 | 09:16 |  |  | 0 | 1 | 957 | JAZMIN-I-8:1
JAZMIN | JAZMIN I-10 | 2024-12-20 | 1444 | 1157 | 61.8 | AMPSCOT C-320-256-144 | 115.2 | 2/4 | 2 | 5.4 | 173 | 149 | 50 | NO VOLANTA | 54.59 | 113.3 | 2387 | 155.9 | EMUL 90% | 27.9 | 3665 | 6278 | LEVE CIERRE TARDIO | OK | 0.3 | 1.646 | 400 | 1222.74 | 357 | 348 | 0.1 | 2 | 96 | 1485.71 | 142.7 | 0.2 | NO | 1582.82 | 1569.86 | NO | 86.5 | POZO EN SEGUIMIENTO @ 5,4 SPM, CON BOMBEO ESTABLE. ALTA SUMEREGENCIA. LEVE CIERRE TARDIO DE LA TV. CARTA DE SUPERFICIE & FONDO MUESTRA UN AUMENTO & DESCENSO DE CARGA REFLEXION DE LA ONDA DESDE LAS BARRAS DE PESO. MODERADO GP DE FLUIDO. STUFFING AJUSTADO.V/V OPERATIVAS. SEGUIMIENTO | 73.8 | 3.9 | 09:04 |  |  | 1 | 1 | 958 | JAZMIN-I-10:1
JAZMIN | JAZMIN JAZ-1 | 2024-12-20 | 1382 | 1174 | 90.5 | AMPSCOT C-320-256-144 | 129.6 | 3/4 | 2.25 | 2.2 | 131 | 104 | 60 | 500-10" | 70 | 129.4 | 2954 | 121.6 | EMUL 90% | 29.3 | 3815 | 6904 | SL | OK | 2.8 | 2.045 | 400 | 1432.73 | 73 | 73 | 0.8 | 0 | 100 | 1401.21 | 30.1 | 0.02 | NO | 1507.06 | 1504.54 | SI | 0.4 | POZO EN SEGUIMIENTO @ 2,2 SPM, CON BOMBEO ESTABLE. BUENA SUMERGENCIA.TV CON DEFICIENCIA. ELONGACION DE LA SARTA. UBM CON FRENOS DESTENSIONADO. | 59.4 | 2.8 | 10:31 |  |  | 1 | 1 | 959 | JAZMIN-1:1
JAZMIN | JAZMIN Q-04 | 2024-12-20 | 1614.5 | 1234 | 108.8 | AMPSCOT C-320-256-144 | 115.2 | 2/4 | 2 | 4.7 | 190 | 107 | 70 | NO VOLANTA | 95.4 | 114 | 2083 | 236.6 | EMUL 90% | 23.4 | 3395 | 4913 | SL | OK | 1.2 | 1.523 | 400 | 1024.61 | 346 | 346 | 3.3 | 0 | 100 | 1345.52 | 148.4 | 0.02 | NO | 1476.72 | 1312.41 | NO | 196.3 | POZO EN SEGUIMIENTO@ 4,8 SPM, CON BOMBEO ESTABLE. MUY ALTA SUMERGENCIA.CARTA LLENA . TV CON ESCURRIMIENTO. CONT. SEGUIMIENTO | 50.5 | 3.6 | 08:24 |  |  | 1 | 1 | 960 | JAZMIN-Q-4:1
JAZMIN | JAZMIN Q-05 | 2024-12-20 | 1652 | 1274 | 76.7 | AMPSCOT C-320-256-144 | 115.2 | 2/4 | 2 | 5.3 | 116 | 92 | 80 | 500-15" | 67.55 | 113.6 | 2317 | 189.4 | EMUL 90% | 27.2 |  |  | FRENO MUY DESTENSIONADO | FRENO MUY DESTENSIONADO |  | 1.948 | 400 | 1412.3 | 195 | 195 | 0.8 | 0 | 100 | 1450 | 82.8 | 0 | NO | 1686 | 1451.26 | SI | 72.6 | POZO EN SEGUIMIENTO @ 5,3 SPM, CON BOMBEO ESTABLE. . BUENA SUMERGENCIA.ACENTUADO GOLPE DE FLUIDO E INTERFERENCIA POR GAS.SEVERO GOLPE DE BOMBA, STUFFING AJUSTADO. NO SE TOMA TEST DE V/VS POR EL ESTADO DEL FRENO-DESTENSIONADO | 72.7 | 4.4 | 08:35 |  |  | 1 | 1 | 961 | JAZMIN-Q-5:1
JAZMIN | JAZMIN Q-06 | 2024-12-20 | 1518 | 1188 | 98.9 | AMPSCOT C-320-256-144a | 144 | 4/4 | 2 | 2.2 | 94 | 86 | 80 | 500-1´30" | 67.5 | 146.5 | 2236 | 101.9 | AGUA 100% | 23.1 | 3126 | 5013 | OK | OK | 0.3 | 1.487 | 400 | 1076.82 | 347 | 347 | 0.6 | 0 | 100 | 1448.31 | 146.4 | 0.13 | SI | 1456.3 | 1397.93 | SI | 171.6 | POZO CON AUMENTO @ 2,2 SPM, CON BOMBEO ESTABLE. CON RECUPERACION DE NIVEL. ALTA SUMERGENCIA. CARTA LLENA CON VALVULAS CON DESGASTE. EVALUAR AUMENTO ADICIONAL DE SPM. | 46.6 | 2 | 08:44 |  |  | 1 | 1 | 962 | JAZMIN-Q-6:1
JAZMIN | JAZMIN AF-03 | 2024-12-19 | 1503.5 | 1390 | 78.2 | AMPSCOT C-320-256-144a | 144 | 3/3 | 2 | 2.8 | 123 | 108 | 40 | VOLANTA DURA | 54.46 | 143.6 | 2236 | 101 | AGUA | 23.1 | 3513 | 5535 | OK | OK | 0 | 2.563 | 400 | 1519.88 | 0 | 0 | 5.1 | 0 | 100 | 1186.01 | 4.7 | 0.04 | NO | 1488.5 | 1488.45 | SI | 4.7 | POZO EN SEGUIMIENTO @ 2,8 SPM, CON BOMBEO ESTABLE. SIN SUMERGENCIA. :MODERADO GOLPE DE FLUIDO CON IPG. CON REFLEXION DE LA ONDA DESDE LA SB. V/V OPERATIVAS. | 46.7 | 1.5 | 14:07 |  |  | 1 | 1 | 963 | JAZMIN-AF-3:1
JAZMIN | JAZMIN AF-05 | 2024-12-19 | 1565 | 1443 | 74.3 | AMPSCOT C-320-256-144a | 144 | 3/3 | 2 | 2.5 | 116 | 110 | 40 | 500-2´10" | 51.21 | 145.1 | 2281 | 85.1 | EMUL 90% | 27.7 | 4040 | 6351 | OK | OK | 0.1 | 2.239 | 400 | 1510.74 | 67 | 67 | 4.7 | 0 | 100 | 1349.47 | 23.9 | 0.34 | NO | 1582 | 1520.83 | NO | 17.2 | POZO CON REDUCCION @ 2.5 SPM, CON BOMBEO ESTABLE. MERMA DE NIVEL. MEDIANA SUMERGENCIA. ACENTUADO GOLPE DE FLUIDO CON ALTA IPG. STUFFING AJUSTADO. V/V OPERATIVAS. | 64.1 | 2.6 | 13:53 |  |  | 1 | 1 | 964 | JAZMIN-AF-5:1
JAZMIN | JAZMIN AK-03 | 2024-12-19 | 1919.94 | 1516.89 | 57 | ZIMEC C-320-256-144 | 144 | 4/4 | 2 | 3 | 111 | 106 | 40 | 500-3´30" | 40.6 | 140.4 | 2895 | 79.4 | EMUL | 32.8 | 6965 | 7218 | PERDIDA DE CARGA | OK | 0 | 2.599 | 400 | 1894 | 144 | 142 | 5.7 | 4 | 90 | 1457.52 | 0 | 0.26 | NO | 2042 | 2005.59 | SI | 135.5 | POZO CON AUMENTO @ 3 SPM, CON BOMBEO ESTABLE. MERMA DE NIVEL. ALTA SUMERGENCIA.CHP ALTO: 5,7 PSI. ACENTUADA INTERFERENCIA POR GAS. SV MUY LEVANTADA. REESPACIAR & DESCARGAR ANULAR . | 72.5 | 2.9 | 12:28 |  |  | 1 | 1 | 965 | JAZMIN-AK-3:1
JAZMIN | JAZMIN AK-04B | 2024-12-19 | 2111.5 | 1897 | 105 | AMPSCOT C-456-305-144 | 144 | 4/4 | 2 | 4.6 | 109 | 99 | 40 | 500-2´10" | 74.1 | 141.7 | 3072 | 225.4 | EMUL GAS | 31.7 | 5441 | 7854 | SL | OK | 3.1 | 2.964 | 400 | 2104.59 | 56 | 56 | 5.2 | 3 | 92 | 1420.1 | 0 | 0.19 | NO | 2162.3 | 2124.23 | SI | 0 | POZO EN SEGUIMIENTO @ 4,6 SPM, CON BOMBEO ESTABLE. MEDIANA SUMERGENCIA. FLUJO DE GAS EN EL ANULAR :3 MSCFD.CHP ALTO: 5,2 PSI. MODERADO GOLPE DE FLUIDO CON LEVE INTERFERENCIA POR GAS. TV CON ESCURRIMIENTO: SL.MANEJO DE SOLIDOS. | 90.7 | 6.8 | 12:39 |  |  | 1 | 1 | 966 | JAZMIN-AK-4:1
JAZMIN | JAZMIN BA-01 | 2024-12-19 | 1624.5 | 1464 | 113.2 | ZIMEC C-456-305-144 | 144 | 4/4 | 2 | 2.8 | 109 | 106 | 20 | 500-1´20" | 79.12 | 143 | 2099 | 141.2 | AGUA 85% | 25.9 | 3368 | 5329 | OK | OK | 0.2 | 2.044 | 400 | 1415.4 | 71 | 71 | 5 | 0 | 100 | 1384.93 | 25.1 | 0.14 | NO | 1493.65 | 1433.24 | NO | 79.4 | POZO EN SEGUIMIENTO @ 2,7 SPM, CON BOMBEO ESTABLE. REC. DE CONDICIONES DE BOMBEO. MODERADA SUMERGENCIA. LEVE GOLPE DE FLUIDO VISCOSO CON ALTA FRICCION CON LEVE IPG. STUFFING AJUSTADO. V/V OPERATIVAS. | 77.6 | 4.8 | 13:35 |  |  | 1 | 1 | 967 | JAZMIN-BA-1:1
JAZMIN | JAZMIN BA-02 | 2024-12-19 | 1627.5 | 1555 | 114.2 | ZIMEC C-456-256-144 | 144 | 4/4 | 2 | 2 | 105 | 102 | 50 | 420-3´ | 78.83 | 144.9 | 2195 | 106.1 | EMUL 90% | 26.3 | 3680 | 5658 | OK | OK | 0 | 2.164 | 400 | 1464.69 | 29 | 29 | 4.9 | 0 | 100 | 1353.69 | 7.4 | 0.05 | FUERTE | 1495.53 | 1437.62 | NO | 63 | POZO EN SEGUIMIENTO @ 2,0 SPM, CON BOMBEO ESTABLE. MODERADA SUMERGENCIA. LEVE GOLPE DE FLUIDO CON LEVE INTERFERENCIA POR GAS. FUERTE GP DE BOMBA. CON RESTRICCION AL FINAL DE LA CARRERA ASCENDENTE. V/V OPERATIVAS. | 61.2 | 2.3 | 13:19 |  |  | 1 | 1 | 968 | JAZMIN-BA-2:1
JAZMIN | JAZMIN BA-03 | 2024-12-19 | 1487.38 | 1372.76 | 36.1 | ZIMEC C-456-305-144 | 144 | 4/4 | 2 | 2.3 | 110 | 105 | 40 | NO VOLANTA | 25.39 | 142.2 | 2197 | 44.3 | AGUA 90% | 20.1 | 3598 | 5443 | OK | OK | 0 | 2.116 | 400 | 1281.81 | 180 | 177 | 4.9 | 1 | 98 | 1211.54 | 69.4 | 0.12 | NO | 1463 | 1461.36 | NO | 80.3 | POZO CON REDUCCION @ 2,3 SPM, CON BOMBEO ESTABLE. BUENA SUMERGENCIA. SEVERO GOLPE DE FLUIDO E IPG. MANEJO DE SOLIDOS. V/V OPERATIVAS. | 49.4 | 1 | 13:05 |  |  | 1 | 1 | 969 | JAZMIN-BA-3:1
JAZMIN | JAZMIN BA-05 | 2024-12-19 | 1553 | 1405 | 26.2 | AMPSCOT C-456-256-144 | 144 | 4/4 | 2.25 | 2.5 | 108 | 107 | 50 | VOLANTA DURA | 18.4 | 142.4 | 2948 | 39 | AGUA CRUDO | 29.5 |  |  | FRENO MUY DESTENSIONADO | FRENO MUY DESTENSIONADO |  | 2.22 | 400 | 1569.49 | 40 | 40 | 4.9 | 5 | 100 | 1413.95 | 12.1 | 0.39 | SI | 1613 | 1528.9 | SI | 4.6 | POZO EN SEGUIMIENTO @ 2.5 SPM, CON BOMBEO ESTABLE. MERMA DE NIVEL. MEDIANA SUMERGENCIA.BOMBA CON BAJA ADMISION: MUY SEVERO GOLPE DE FLUIDO CON LEVE INTERFERENCIA POR GAS. CARTA MUESTRA LEVE RESTRICCION FINALIZANDO LA CARRERA ASCENDENTE. NO SE TOMA TEST DE V/VS POR EL ESTADO DEL FRENO-DESTENSIONADO | 74.6 | 1.9 | 12:53 |  |  | 1 | 1 | 970 | JAZMIN-BA-5:1
JAZMIN | JAZMIN BB-03 | 2024-12-19 | 1616 | 1203 | 22.6 | AMPSCOT C-320-256-144a | 144 | 3/3 | 2 | 1.3 | 87 | 86 | 40 | NO VOLANTA | 15.85 | 142.8 | 1916 | 13.9 | CRUDO 40% | 19.7 | 3254 | 4605 | OK | OK | 0.2 | 1.852 | 400 | 1456.92 | 0 | 0 | 6.8 | 5 | 87 | 1573.35 | 6.6 | 0.48 | NO | 1307.57 | 1264.73 | NO | 0 | POZO EN SEGUIMIENTO @ 1,3 SPM, CON BOMBEO ESTABLE. SIN SUMERGENCIA. CHP ALTO: 6,8 PSI. MUY SEVERO GOLPE DE FLUIDO CON LEVE INTERFERENCIA POR GAS. V/V OPERATIVAS. SEGUIMIENTO & DESPRESURIZAR CSG SQUEEZE + CORTE DE CABEZAL). inicio 22/12/2024 11:30 hrs. POOH sarta de tubería desde 1194.69 ft. RIH sarta de tubería + bloque de impresión de 4-1/8” hasta 1251.13 ft. Imprimió bloque con 4,000 lbs. POOH sarta de tubería + bloque de impresión de 4-1/8”. R/U BHA # 1 para viaje de calibración. RIH sarta de tubería + scrapper de 7” y Junk mill de 6-1/8” hasta 1000.18 ft. Conecto línea y bombeo 50 bbls de agua en directa sin evidenciar retornos en superficie. POOH sarta de tubería + scrapper de 7” y Junk mill de 6-1/8” hasta 1000.18 ft. Desmantelo y reviso BHA #1. Aseguro pozo cerrando pipe ram ciegos + HCR + instalación de candados. Actualmente: Operación suspendida desde las 22:00 hrs por parada navideña. | 38.8 | 0.6 | 08:09 |  |  | 1 | 1 | 971 | JAZMIN-BB-3:1
JAZMIN | JAZMIN BE-02 | 2024-12-19 | 1632 | 1505 | 110.2 | AMPSCOT C-320-256-144a | 144 | 3/3 | 2 | 5.1 | 115 | 100 | 40 | 500-20" | 76.62 | 143.8 | 2308 | 262.1 | EMULSION | 34.6 | 4131 | 8773 | SL | OK | 4.9 | 2.088 | 400 | 1475.53 | 136 | 136 | 4.6 | 0 | 100 | 1413.34 | 52.6 | 0.02 | NO | 1623.43 | 1537.45 | SI | 56.2 | POZO CON AUMENTO @ 5.1 SPM, CON BOMBEO INESTABLE. BUENA SUMERGENCIA. MODERADO GOLPE DE FLUIDO CON ALTA FRICCION CON LEVE INTERFERENCIA POR GAS. STUFFING AJUSTADO. TV CON ESCURRIMIENTO. LA VIGA ESTA OPERANDO AL 99.6 % DE LA CARGA PERMISIBLE (GOODMAN MODIFICADO) PARA UN FACTOR DE SERVICIO DE 0,60. | 99.6 | 10.1 | 11:18 |  |  | 1 | 1 | 972 | JAZMIN-BE-2:1
JAZMIN | JAZMIN BE-05 | 2024-12-19 | 1802 | 1324 | 132.2 | AMPSCOT C-320-256-144 | 144 | 3/3 | 2 | 6 | 103 | 98 | 40 | NO VOLANTA | 92.26 | 143.3 | 2331 | 371.1 | AGUA | 31.2 | 4202 | 6205 | SL | OK | 1.8 | 1.521 | 400 | 1138.95 | 445 | 445 | 4.7 | 0 | 100 | 1497.64 | 181.9 | 0.15 | SI | 1616.24 | 1546.84 | NO | 261.2 | POZO EN SEGUIMIENTO @ 6.0 SPM, CON BOMBEO ESTABLE. MUY ALTA SUMERGENCIA. CARTA LLENA CON TV CON ESCURRIMIENTO. SEGUIMIENTO | 76.8 | 8.7 | 11:09 |  |  | 1 | 1 | 973 | JAZMIN-BE-5:1
JAZMIN | JAZMIN BE-06 | 2024-12-19 | 1520.98 | 1334.96 | 118.3 | AMPSCOT C-320-256-144 | 144 | 3/3 | 2 | 2.1 | 105 | 103 | 40 | 500-2´ | 81.59 | 145 | 2260 | 117.3 | EMUL 90% | 26.9 | 4076 | 5868 | OK | OK | 0 | 2.054 | 400 | 1384.64 | 155 | 148 | 4.9 | 2 | 95 | 1348.24 | 57.7 | 0.21 | NO | 1548.62 | 1501.15 | SI | 46.6 | POZO CON REDUCCION @ 2,1 SPM, CON BOMBEO ESTABLE. BUENA SUMERGENCIA. :FLUJO DE GAS EN EL ANULAR.: 3 MSCFD.MODERADO GOLPE DE FLUIDO CON LEVE INTERFERENCIA POR GAS. SV CON LEVE DESGASTE. | 53.8 | 2.2 | 12:08 |  |  | 1 | 1 | 974 | JAZMIN-BE-6:1
JAZMIN | JAZMIN BG-02 | 2024-12-19 | 1903 | 1756 | 38 | AMPSCOT C-320-256-144a | 115.2 | 1/3 | 2 | 1.5 | 97 | 96 | 20 | POZO ALTO | 32 | 117.3 | 2795 | 20 | GAS CRUDO | 32 | 5805 | 7372 | OK | LIFTED | 0 | 2.725 | 400 | 1918.15 | 14 | 14 | 4.7 | 0 | 100 | 1407.82 | 0 | 0.31 | NO | 1932.2 | 1932.17 | SI | 4.3 | POZO EN SEGUIMIENTO @ 1.5 SPM, CON BOMBEO FLUCTUANTE. BAJA SUMERGENCIA.MUY SEVERO GOLPE DE FLUIDO CON IPG. MANEJO DE SOLIDOS. STUFFING AJUSTADO. SV LEVANTADA. MEJORA CON TS. VSD CON FALLA. NOTA: NO HAY CONDICIONES SEGURAS PARA TOMAR PRESION MANOMETRICA (POZO MUY ALTO) | 64 | 0.8 | 09:44 |  |  | 1 | 1 | 975 | JAZMIN-BG-2:1
JAZMIN | JAZMIN BG-04 | 2024-12-19 | 1639.29 | 1498.59 | 48 | AMPSCOT C-320-256-144a | 144 | 3/3 | 2 | 2.6 | 102 | 98 | 30 | NO VOLANTA | 33.66 | 142.5 | 2173 | 58.3 | EMUL 90% | 26.1 | 4018 | 5950 | LEVE CIERRE TARDIO | OK | 0 | 2.377 | 400 | 1619.66 | 0 | 0 | 5.1 | 0 | 100 | 1362.78 | 4.8 | 0.25 | SI | 1588.5 | 1478.27 | SI | 0 | POZO CON AUMENTO @ 2,6 SPM, CON BOMBEO ESTABLE. SIN SUMERGENCIA. .CHP ALTO: 5,1 PSI. LEVE CIERRE TARDIO DE LA TV. MUY SEVERO GOLPE DE FLUIDO E IPG. V/V OPERATIVAS. EVALUAR CAMBIO DE SPM. | 63.7 | 1.6 | 10:02 |  |  | 1 | 1 | 976 | JAZMIN-BG-4:1
JAZMIN | JAZMIN BJ-05 | 2024-12-19 | 1792 | 1579 | 115.4 | KERUI C-320-256-144 | 129.6 | 4/4 | 2 | 3 | 146 | 110 | 80 | 500-15" | 90.61 | 127.3 | 2647 | 160.4 | EMUL 95% | 31.8 | 4820 | 5682 | OK | OK | 0.6 | 1.557 | 400 | 1166.57 | 573 | 539 | 4.7 | 3 | 93 | 1498.48 | 218.1 | 0.29 | SI | 1888.7 | 1691.06 | NO | 186.5 | POZO POST WS TUBERIA ROTA @ 3.0 SPM, CON BOMBEO ESTABLE. ALTA SUMERGENCIA. DINAGRAMA CON PRT. NO HAY CONDICIONES SEGURAS PARA INSTALAR LA CELDA, LA GRAPA DEL CARRIER BAR PEGA MUY FUERTE EN EL CABEZOTE DE LA UNIDAD Y PUEDE EXPULSAR LA CELDA.. CARTA LLENA. TIENE GP DE BOMBA. | 58.9 | 3 | 08:36 |  |  | 1 | 1 | 977 | JAZMIN-BJ-5:1
JAZMIN | JAZMIN BK-06 | 2024-12-19 | 1665.5 | 1491 | 136.2 | AMPSCOT C-456-256-144 | 144 | 3/3 | 2 | 3 | 178 | 120 | 20 | NO VOLANTA | 95.83 | 142.2 | 2406 | 189.7 | AGUA 80% | 28.1 | 3913 | 5184 | LL | OK | 0.7 | 1.884 | 400 | 1339.44 | 366 | 366 | 4.7 | 0 | 100 | 1421.91 | 148.8 | 0 | NO | 1733.39 | 1667.05 | NO | 122.2 | POZO CON AUMENTO @ 3 SPM, CON BOMBEO ESTABLE. MUY ALTA SUMERGENCIA. :. LIGERO GOLPE DE FLUIDO TV CON ESCURRIMIENTO. | 52.4 | 3.2 | 14:23 |  |  | 1 | 1 | 978 | JAZMIN-BK-6:1
JAZMIN | JAZMIN CR-03 | 2024-12-19 | 1734 | 1413 | 122.3 | KERUI C-320-256-144 | 144 | 4/4 | 2 | 1.9 | 119 | 98 | 20 | 500-11" | 85.92 | 142.3 | 2237 | 110.9 | EMUL 90% | 25.8 | 3531 | 5090 | LL | OK | 0.9 | 2.129 | 400 | 1544.52 | 25 | 22 | 4.7 | 5 | 89 | 1450.94 | 4.8 | 0.37 | NO | 1570.5 | 1533.08 | SI | 69.8 | POZO CON REDUCCION @ 2.0 SPM, CON BOMBEO & OPERANDO ESTABLE. MEDIANA SUMERGENCIA. MODERADO GOLPE DE FLUIDO CON LEVE INTERFERENCIA POR GAS. ALTA FRICCION POR ERROR GUIDE & MANEJO DE SOLIDOS. FUERTE REFLEXION DE LA ONDA DESDE LAS BARRAS DE PESO . V/V OPERATIVAS. REVISAR SPM DE OPERACION. NOTA. FALTA ACTUALIZAR TALLY VARILLA & TUBERIA. NO SE HA SUMINISTRADO INFORMACION" | 51.8 | 2.1 | 09:07 |  |  | 1 | 1 | 979 | JAZMIN-CR-3:1
JAZMIN | JAZMIN CR-04 | 2024-12-19 | 1775 | 1472 | 78.1 | KERUI C-320-256-144 | 144 | 4/4 | 2 | 3.2 | 102 | 92 | 20 | NO VOLANTA | 54.58 | 143 | 1903 | 116.8 | GAS EMUL | 31.3 | 4216 | 6897 | OK | OK | 0.1 | 2.359 | 400 | 1615.32 | 44 | 44 | 4.5 | 0 | 100 | 1369.5 | 10.6 | 0.02 | NO | 1662.9 | 1602.68 | SI | 58 | POZO EN SEGUIMIENTO @ 3.2 SPM, CON BOMBEO INESTABLE. TRAZA DEL NIVEL CON AFECTACION EN LA DEFLEXION DE LA ONDA POR EL GAS. MEDIANA SUMERGENCIA. ACENTUADO GP DE FLUIDO CON IP.. V/V OPERATIVAS. LA GRAPA DEL CARRIER PEGA EN EL CABEZOTE. UBM CON UBM EN OFF. | 78.8 | 2.8 | 09:24 |  |  | 1 | 1 | 980 | JAZMIN-CR-4:1
JAZMIN | JAZMIN H-01 | 2024-12-19 | 1562 | 1375 | 61.3 | AMPSCOT C-456-256-144 | 144 | 4/4 | 2 | 5 | 142 | 108 | 50 | NO VOLANTA | 43.24 | 141.9 | 2347 | 144.2 | EMUL 90% | 31.7 | 4413 | 6036 | LEVE CIERRE TARDIO | PRUEBA CON PRT | 0.2 | 1.9 | 400 | 1366.14 | 199 | 190 | 4.6 | 2 | 96 | 1438.05 | 74.9 | 0.18 | NO | 1572.26 | 1539.57 | SI | 70.8 | POZO CON REDUCCION @ 5.0 SPM, CON BOMBEO ESTABLE. CON DESCENSO DE WHT. NIVEL CON RUIDO & GAS: BUENA SUMERGENCIA. ALTO FLUJO DE GAS POR EL ANULAR: 2 MSCFD.LEVE CIERRE TARDIO DE LA TV. MODERADO IPG. ALTA FRICCION. DINAGRAMA TOMADO CON PRT: DEBIDO AL GP QUE TIENE CON EL CABEZAL. FUERTE GP DE BOMBA . NO HAY CONDICIONES SEGURAS PARA INSTALAR LA CELDA HT, LA GRAPA DEL CARRIER BAR PEGA MUY FUERTE EN EL CABEZAL DE LA UNIDAD Y PUEDE EXPULSAR LA CELDA HT | 74.7 | 3.1 | 10:17 |  |  | 1 | 1 | 981 | JAZMIN-H-1:1
JAZMIN | JAZMIN H-05 | 2024-12-19 | 1633.5 | 1468 | 63.9 | KERUI C-320-256-144 | 144 | 4/4 | 2 | 2.6 | 114 | 106 | 50 | NO VOLANTA | 44.94 | 142.2 | 2416 | 75.6 | AGUA EMUL 50% | 27.2 | 3804 | 6058 | OK | OK | 0 | 2.23 | 400 | 1663.02 | 0 | 0 | 4.6 | 0 | 100 | 1491.5 | 4.3 | 0.01 | NO | 1646 | 1593.66 | SI | 4.3 | POZO EN SEGUIMIENTO @ 2.6 SPM, CON BOMBEO ESTABLE. ,MERMA DE NIVEL SIN SUMERGENCIA. MODERADO GOLPE DE FLUIDO CON LEVE INTERFERENCIA POR GAS. MANEJO DE SOLIDOS.LEVE GOLPE DE BOMBA. REFLEXION DE LA ONDA DESDE LA SB. V/V OPERATIVAS. | 67.1 | 2 | 10:51 |  |  | 1 | 1 | 982 | JAZMIN-H-5:1
JAZMIN | JAZMIN H-06 | 2024-12-19 | 1665.5 | 1529 | 76.8 | KERUI C-320-256-144 | 144 | 4/4 | 2 | 3.7 | 121 | 103 | 50 | NO VOLANTA | 54.06 | 142.1 | 2416 | 133.2 | EMUL 90% | 29.7 | 3684 | 6166 | LIGERO CIERRE TARDIO | OK | 1.8 | 2.079 | 400 | 1366.79 | 279 | 271 | 4.9 | 2 | 97 | 1314.85 | 109.2 | 0.14 | SI | 1674.7 | 1584.9 | SI | 105.7 | POZO CON REDUCCION @ 3.7 CON BOMBEO ESTABLE. BUENA SUMERGENCIA. .ACENTUADO GOLPE DE FLUIDO CON ALTA FRICCION E INTERFERENCIA POR GAS. TV CON LEVE DEFICIENCIA. | 78.5 | 5.2 | 10:35 |  |  | 1 | 1 | 983 | JAZMIN-H-6:1
JAZMIN | JAZMIN AN-01 | 2024-12-18 | 1873.73 | 1406.47 | 33.7 | AMPSCOT C-456-256-144 | 144 | 4/4 | 2.25 | 3.2 | 122 | 115 | 60 | NO VOLANTA | 23.48 | 143.5 | 3418 | 62.7 | EMUL | 34.6 | 3928 | 7210 | OK | OK | 0 | 2.296 | 400 | 1721.22 | 291 | 271 | 0.4 | 7 | 84 | 1499.32 | 113 | 0.51 | NO | 2086 | 1918.34 | SI | 42.6 | POZO CON REDUCCION @ 3,2 SPM, CON BOMBEO UN POCO INESTABLE. POZO CON ALTA APORTE DE GAS. ALTA SUMERGENCIA. ALTO FLUJO DE GAS POR EL ANULAR. 7 MSCFD ACENTUADO GP DE FLUIDO CON INTERFERENCIA POR GAS. V/V OPERATIVAS | 84.5 | 3.5 | 11:23 |  |  | 1 | 1 | 984 | JAZMIN-AN-1:1
JAZMIN | JAZMIN AN-02 | 2024-12-18 | 1515.63 | 1354.27 | 43.9 | AMPSCOT C-456-256-144 | 144 | 4/4 | 2 | 2 | 112 | 100 | 60 | 120-5´ | 30.67 | 143.3 | 2132 | 41.9 | GAS CRUDO 40% | 27.2 | 3428 | 5355 | OK | OK | 0 | 1.755 | 400 | 1311.77 | 91 | 83 | 0.5 | 4 | 91 | 1494.89 | 34.1 | 0.33 | NO | 1413 | 1361.08 | SI | 72.6 | POZO EN SEGUIMIENTO@ 2,1SPM, CON BOMBEO ESTABLE. LEVE DESCENSO DE NIVEL. BUENA SUMERGENCIA. FLUJO DE GAS POR EL ANULAR. :4 MSCFD. SEVERO GOLPE DE FLUIDO CON LEVE INTERFERENCIA POR GAS. V/V OPERATIVAS. SEGUIMIENTO | 63.1 | 2.5 | 11:09 |  |  | 1 | 1 | 985 | JAZMIN-AN-2:1
JAZMIN | JAZMIN AN-03 | 2024-12-18 | 1900.5 | 1675 | 101.2 | AMPSCOT C-320-256-144 | 115.2 | 2/4 | 2.25 | 5 | 163 | 123 | 60 | NO VOLANTA | 89.31 | 113.4 | 2989 | 299.6 | EMUL | 28.7 |  |  | FRENO MAL ESTADO | FRENO MAL ESTADO |  | 2.131 | 400 | 1416.96 | 136 | 121 | 0.3 | 5 | 89 | 1329.85 | 50.3 | 0.4 | NO | 1557.49 | 1535.6 | SI | 188.3 | POZO CON AUMENTO @ 5 SPM, CON BOMBEO ESTABLE. MERMA DE NIVEL. BUENA SUMERGENCIA. FLUJO DE GAS EN EL ANULAR :5 MSCFD.LEVE INTERFERENCIA POR GAS. NO SE TOMA TEST DE V/VS : FRENOS EN MAL ESTADO | 68.3 | 4.9 | 11:00 |  |  | 1 | 1 | 986 | JAZMIN-AN-3:1
JAZMIN | JAZMIN AN-04 | 2024-12-18 | 1739.5 | 1359 | 4.7 | AMPSCOT C-456-256-144 | 144 | 3/3 | 2 | 1.8 | 111 | 93 | 60 | NO VOLANTA | 3.32 | 142.4 | 2090 | 3.9 | GAS CRUDO 20% | 29.7 |  |  | FRENO DESTENSIONADO | FRENO DESTENSIONADO |  | 1.95 | 400 | 1416.7 | 0 | 0 | 0.5 | 0 | 100 | 1453.03 | 0.1 | 0.14 | NO | 1406.8 | 1353.88 | SI | 0 | POZO ACHICADO & FRIO CON LEVE AUMENTO @ 1,7 SPM, CON BOMBEO ESTABLE. SIN SUMERGENCIA. MUY SEVERO GOLPE DE FLUIDO CON ALTA FRICCION. SEVERO GOLPE DE BOMBA. NO SE TOMA TEST DE V/VS POR EL ESTADO DEL FRENO-DESTENSIONADO VSD CON FALLA. | 62.5 | 1.9 | 10:47 |  |  | 1 | 1 | 987 | JAZMIN-AN-4:1
JAZMIN | JAZMIN AN-05 | 2024-12-18 | 1509.62 | 1366.25 | 40.6 | AMPSCOT C-456-256-144 | 144 | 4/4 | 2 | 2.8 | 115 | 100 | 60 | NO VOLANTA | 28.04 | 144.6 | 2114 | 54.1 | AGUA EMUL | 25 | 3291 | 5506 | OK | OK | 0 | 1.969 | 400 | 1387.18 | 46 | 46 | 0.5 | 0 | 100 | 1409.02 | 19.4 | 0.06 | SI | 1436 | 1387.16 | SI | 51.2 | POZO CON REDUCCION @ 2,8 SPM, CON BOMBEO ESTABLE. MERMA DE NIVEL. MEDIANA SUMERGENCIA. MUY SEVERO GOLPE DE FLUIDO E IPG. V/V OPERATIVAS. | 56.5 | 2 | 10:34 |  |  | 1 | 1 | 988 | JAZMIN-AN-5:1
JAZMIN | JAZMIN AN-06 | 2024-12-18 | 1675.16 | 1545.33 | 108.5 | AMPSCOT C-456-256-144 | 144 | 3/3 | 2 | 2.3 | 130 | 106 | 60 | NO VOLANTA | 74.52 | 145.6 | 2389 | 115.8 | EMUL 90% | 29.4 | 3696 | 6696 | SL | DEFICIENTE | 1.6 | 2.088 | 400 | 1542.89 | 103 | 86 | 0.6 | 7 | 84 | 1477.86 | 35.7 | 0.56 | NO | 1658 | 1546.21 | SI | 41.7 | POZO CON REDUCCION & REESPACEO @ 2,3 SPM, CON BOMBEO ESTABLE. MODERADA SUMERGENCIA.ALTO FLUJO DE GAS POR EL ANULAR. :7 MSCFD.LEVE IPG. SV CON DEFICIENCIA. | 68.9 | 3.2 | 10:21 |  |  | 1 | 1 | 989 | JAZMIN-AN-6:1
JAZMIN | JAZMIN AN-08 | 2024-12-18 | 1657.61 | 1517.22 | 124 | AMPSCOT C-456-305-144 | 144 | 4/4 | 2 | 3 | 120 | 94 | 60 | 500-25" | 86.73 | 143 | 2447 | 171.8 | EMUL 90% | 23.8 | 4144 | 6091 | SL | OK | 1.4 | 1.955 | 400 | 1417.56 | 252 | 233 | 0.3 | 4 | 91 | 1450.19 | 96.9 | 0.3 | NO | 1704.18 | 1596.66 | NO | 80 | POZO CON REDUCCION @ 3.0 SPM, CON BOMBEO ESTABLE. CON CAIDA DE WHT. BUENA SUMERGENCIA. FLUJO DE GAS EN EL ANULAR :4 MSCFD.LEVE INTERFERENCIA POR GAS. LIGERA REFLEXION DE LA ONDA DESDE SB. CON STUFFING MUY AJUSTADO. ESCURRIMIENTO EN LA TV. REESPACIAR. | 57.9 | 3.5 | 10:08 |  |  | 1 | 1 | 990 | JAZMIN-AN-8:1
JAZMIN | JAZMIN AN-09 | 2024-12-18 | 1476.16 | 1355.33 | 111.2 | AMPSCOT C-456-256-144 | 144 | 4/4 | 2 | 2.5 | 127 | 99 | 60 | NO REPORTA | 77.44 | 143.5 | 2011 | 129.3 | GAS EMUL 70% | 20.9 |  |  | FRENO MUY DESTENSIONADO | FRENO MUY DESTENSIONADO |  | 1.706 | 400 | 1147.55 | 158 | 144 | 0.3 | 4 | 91 | 1345.31 | 60 | 0.4 | NO | 1314 | 1284.29 | SI | 125 | POZO EN SEGUIMIENTO @ 2,5 SPM, CON BOMBEO ESTABLE. CONTINUA EL DESCENSO DE NIVEL. BUENA SUMERGENCIA. MODERADA IPG CON LIGERO REFLEXION DE LA ONDA DESDE LA SB. NO SE TOMA TEST DE V/VS POR EL ESTADO DEL FRENO-DESTENSIONADO | 42.3 | 1.7 | 09:55 |  |  | 1 | 1 | 991 | JAZMIN-AN-9:1
JAZMIN | JAZMIN AN-10 | 2024-12-18 | 1509.72 | 1386.44 | 78.4 | AMPSCOT C-456-256-144 | 144 | 4/4 | 2 | 2.4 | 106 | 88 | 60 | NO VOLANTA | 54.36 | 144.2 | 2121 | 86.8 | GAS CRUDO | 30.7 | 3711 | 5933 | LL | LEVE DEFICIENCIA | 0.5 | 1.822 | 400 | 1195.42 | 196 | 196 | 0.5 | 0 | 100 | 1312.21 | 81.9 | 0.11 | NO | 1398.68 | 1373.41 | NO | 130.6 | POZO EN SEGUIMIENTO @ 2,4 SPM, CON BOMBEO ESTABLE. MERMA DE NIVEL. BUENA SUMERGENCIA. BOMBA CON IPG & SV PRESENTA DEFICIENCIA. MUESTRA ALTA FRICCION. | 84.7 | 4.6 | 09:43 |  |  | 1 | 1 | 992 | JAZMIN-AN-10:1
JAZMIN | JAZMIN AN-11 | 2024-12-18 | 2181.1 | 1995.21 | 12.9 | LUFKIN C-640D-305-168 | 168 | 4/4 | 2 | 2 | 101 | 94 | 60 | 200-5´ | 7.5 | 172 | 3147 | 12.4 | GAS CRUDO | 37.3 | 6247 | 9093 | OK | OK | 0.1 | 3.012 | 400 | 2225.91 | 0 | 0 | 0.7 | 0 | 100 | 1478.03 | 0.1 | 0.03 | NO | 2188 | 2078.31 | SI | 0.1 | POZO EN SEGUIMIENTO @ 2,0 SPM, CON BOMBEOESTABLE. CONTINUA SIN SUMERGENCIA. SEVERO GP DE FLUIDO CON ALTA FRICCION. LEVE GOLPE DE BOMBA.V/V OPERATIVAS. REESPACIAR. LA VIGA ESTA OPERANDO AL 106.6% DE LA CARGA PERMISIBLE (GOODMAN MODIFICADO) PARA UN FACTOR DE SERVICIO DE 0,60. | 102 | 4.6 | 09:26 |  |  | 1 | 1 | 993 | JAZMIN-AN-11:1
JAZMIN | JAZMIN AS-01 | 2024-12-18 | 1560.5 | 1432 | 67.2 | AMPSCOT C-320-256-144 | 144 | 4/4 | 2 | 3.5 | 124 | 107 | 40 | 400-20" | 46.59 | 144.2 | 2275 | 111 | EMUL 90% | 27.2 | 3812 | 5951 | OK | OK | 0 | 2.029 | 400 | 1455.39 | 114 | 110 | 0.6 | 2 | 96 | 1434.59 | 45.9 | 0.16 | NO | 1579.36 | 1536.37 | SI | 38.7 | POZO @ 3,5 SPM, CON BOMBEO ESTABLE. BUENA SUMERGENCIA. FLUJO DE GAS EN EL ANULAR :2 MSCFD.ACENTUADO GOLPE DE FLUIDO CON LEVE INTERFERENCIA POR GAS. V/V OPERATIVAS. SEGUIMIENTO | 62.5 | 2.9 | 11:41 |  |  | 1 | 1 | 994 | JAZMIN-AS-1:1
JAZMIN | JAZMIN AS-02 | 2024-12-18 | 2121.6 | 1856.21 | 77 | AMPSCOT C-320-256-144a | 129.6 | 3/4 | 2 | 2.5 | 119 | 118 | 40 | NO VOLANTA | 60 | 126.4 | 3071 | 91 | CRUDO 40% | 33 |  |  | FRENO MUY DESTENSIONADO | FRENO MUY DESTENSIONADO |  | 2.771 | 400 | 1977.45 | 153 | 153 | 0.6 | 0 | 100 | 1427.25 | 64.1 | 0.11 | NO | 2130.8 | 2130.8 | SI | 60.3 | POZO EN SEGUIMIENTO @ 2.5 SPM, CON BOMBEO ESTABLE. BUENA SUMERGENCIA. LEVE CIERRE TARDIO EN LA TV, SEVERO GOLPE DE FLUIDO. NO SE TOMA TEST DE V/VS POR EL ESTADO DEL FRENO-DESTENSIONADO | 74 | 3.4 | 11:52 |  |  | 1 | 1 | 995 | JAZMIN-AS-2:1
JAZMIN | JAZMIN AS-04 | 2024-12-18 | 1594.43 | 1483.87 | 117.5 | AMPSCOT C-320-256-144a | 129.6 | 3/4 | 2 | 4.1 | 120 | 105 | 40 | NO VOLANTA | 91.73 | 128.1 | 2348 | 222.2 | EMUL GAS | 26 |  |  | LEVE CIERRE TARDIO | FRENO MUY DESTENSIONADO |  | 2.092 | 400 | 1531.71 | 71 | 63 | 0.3 | 6 | 87 | 1464.35 | 26.4 | 0.45 | NO | 1606 | 1576.09 | SI | 21.8 | POZO EN SEGUIMIENTO @ 4,0 SPM, CON BOMBEO ESTABLE. MODERADA SUMERGENCIA. ALTO FLUJO DE GAS POR EL ANULAR. :6 MSCFD.LEVE CIERRE TARDIO DE LA TV. LIGERA INTERFERENCIA POR GAS. NO SE TOMA TEST DE VALVULAS POR EL ESTADO DE LOS FRENOS. | 54.4 | 3.6 | 12:02 |  |  | 1 | 1 | 996 | JAZMIN-AS-4:1
JAZMIN | JAZMIN AS-05 | 2024-12-18 | 1947.5 | 1483 | 69.4 | AMPSCOT C-320-256-144a | 129.6 | 3/4 | 2 | 4.3 | 136 | 118 | 40 | NO VOLANTA | 54.47 | 127.4 | 2897 | 140.4 | EMUL | 34.4 | 4452 | 6779 | OK | OK | 0.2 | 2.59 | 400 | 1828.26 | 209 | 197 | 0.6 | 5 | 89 | 1411.78 | 82.4 | 0.31 | SI | 2060.85 | 1956.84 | NO | 39.7 | POZO CON AUMENTO @ 4.3 SPM, CON BOMBEO ESTABLE. CON CAIDA DE WHT & NIVEL. ALTA SUMERGENCIA. LIGERO CIERRE TARDIO DE LA TV. ACENTAUDA IPG. LEVE OSCILACION CARGA ERROR GUIDE. TV CON PERDIDA DE CARGA | 78.4 | 3.8 | 12:11 |  |  | 1 | 1 | 997 | JAZMIN-AS-5:1
JAZMIN | JAZMIN AS-06 | 2024-12-18 | 2135 | 1880 | 32.5 | AMPSCOT C-320-256-144 | 129.6 | 3/4 | 2 | 1.3 | 116 | 106 | 40 | 70-5´ | 24.9 | 130.7 | 2214 | 19.5 | EMUL | 32.5 | 5733 | 5896 | OK | MUY LEVANTADA | 0 | 2.003 | 400 | 1482.41 | 40 | 34 | 0.3 | 6 | 86 | 1480.19 | 14.3 | 0.48 | NO | 1525.5 | 1490.35 | SI | 237.4 | POZO CON REDUCCION @ 1.3 SPM, CON BOMBEO ESTABLE. BAJA SUMERGENCIA. FLUJO DE GAS POR EL ANULAR. :6 MSCFD.MUY SEVERO GOLPE DE FLUIDO CON LEVE INTERFERENCIA POR GAS. ALTA FRICCION POR FLUIDO VICOSOS. SV LEVANTADA. | 78.9 | 1.9 | 12:23 |  |  | 1 | 1 | 998 | JAZMIN-AS-6:1
JAZMIN | JAZMIN AS-07 | 2024-12-18 | 2023 | 1778.01 | 60.8 | AMPSCOT C-320-256-144 | 129.6 | 3/4 | 2 | 2.2 | 112 | 106 | 40 | 500-1´50" | 46.34 | 131.1 | 2533 | 64.7 | EMUL | 29.6 | 4371 | 6150 | OK | OK | 0 | 1.946 | 400 | 1404.32 | 344 | 344 | 0.7 | 0 | 100 | 1443.29 | 143.9 | 0 | NO | 1758 | 1733.3 | SI | 261.1 | POZO CON REDUCCION @ 2.2 SPM, CON BOMBEO ESTABLE. CON RECUPERACON DE NIVEL. ALTA SUMERGENCIA. ACENTUADA IPG. LEVE GP DE BOMBA. V/V OPERATIVAS. VERIFICAR SPM DE OPERACION. | 65.5 | 2.8 | 12:41 |  |  | 1 | 1 | 999 | JAZMIN-AS-7:1
JAZMIN | JAZMIN AU-04 | 2024-12-18 | 2155 | 1926 | 20.4 | KERUI C-320-256-144 | 115.2 | 1/3 | 2 | 1.7 | 94 | 93 | 50 | NO VOLANTA | 17.98 | 113.6 | 3147 | 15.8 | CRUDO 30% | 42.9 | 3789 | 8343 | OK | OK | 0 | 2.954 | 400 | 2199.28 | 42 | 42 | 0 | 0 | 100 | 1489.02 | 18.3 | 0.02 | SI | 2243.4 | 2197.11 | SI | 0.6 | POZO EN SEGUIMIENTO @ 1,7 SPM, CON BOMBEO ESTABLE. MODERADA SUMERGENCIA. MUY SEVERO GOLPE DE FLUIDO CON FRICCION POR FLUIDO VISCCOSO. SEVERO GOLPE DE BOMBA.V/V OPERATIVAS. LA VIGA ESTA OPERANDO AL 117,1% DE LA CARGA PERMISIBLE (GOODMAN MODIFICADO) PARA UN FACTOR DE SERVICIO DE 0,60. | 117.1 | 2.9 | 08:39 |  |  | 1 | 1 | 1000 | JAZMIN-AU-4:1
JAZMIN | JAZMIN CK-01 | 2024-12-18 | 2086.5 | 1876 | 6.1 | KERUI C-320-256-144 | 115.2 | 1/3 | 2 | 1.2 | 105 | 112 | 40 | 60-4´ | 5.48 | 110.8 | 3136 | 3.4 | GAS CRUDO 20% | 36.6 | 6527 | 8031 | OK | OK | 0 | 3.02 | 400 | 2202.46 | 0 | 0 | 0.9 | 0 | 100 | 1458.59 | 0.3 | 0.22 | NO | 2191.05 | 2177.57 | SI | 0.3 | POZO DE BAJO POTENCIAL CON LEVE REDUCCION @ 1,2 SPM, CON BOMBEO ESTABLE. SIN SUMERGENCIA. .MUY SEVERO GOLPE DE FLUIDO CON IPG. SV LEVANTADA. MEJORA CON TS. | 76 | 1 | 12:57 |  |  | 1 | 1 | 1001 | JAZMIN-CK-1:1
JAZMIN | JAZMIN CK-02 | 2024-12-18 | 1664.87 | 1572.74 | 146.2 | KERUI C-320-256-144 | 144 | 4/4 | 2 | 2.2 | 104 | 101 | 40 | NO VOLANTA | 100 | 146.2 | 2127 | 147.2 | CRUDO 20% | 32.5 | 4448 | 8093 | MALA | OK | 1.4 | 1.694 | 400 | 1226.64 | 223 | 223 | 1 | 0 | 100 | 1448.21 | 91.9 | 0.04 | SI | 1455.55 | 1434.47 | SI | 184.7 | POZO CON REDUCCION @ 2,2 SPM, CON BOMBEO ESTABLE. ALTA SUMERGENCIA. TV CON DEFICIENCIA & SV LEVANTADA. EVALUAR CB + WO TS. | 70.8 | 2.9 | 13:15 |  |  | 1 | 1 | 1002 | JAZMIN-CK-2:1
JAZMIN | JAZMIN CK-03 | 2024-12-18 | 1650.87 | 1572.74 | 131.5 | KERUI C-320-256-144 | 144 | 4/4 | 2 | 4.5 | 135 | 108 | 40 | 500-25" | 92.27 | 142.6 | 2340 | 274.7 | EMUL 90% | 26.2 | 3703 | 5632 | SL | OK | 1.8 | 2.191 | 400 | 1423.37 | 162 | 162 | 1 | 0 | 100 | 1299.29 | 67.1 | 0.06 | NO | 1592.52 | 1557.43 | SI | 92.5 | POZO CON AUMENTO @ 4.5 SPM, CON BOMBEO ESTABLE. MERMA DE NIVEL. BUENA SUMERGENCIA. :CARTA CON LEVE GP DE FLUIDO CON IPG. FUERTE GP DE BOMBA- CARTA MUESTRA PERDIDA DE CARGA EN LA CARRERA DESCENDENTE. TV CON ESCURRIMIENTO. | 58.5 | 4.8 | 13:31 |  |  | 1 | 1 | 1003 | JAZMIN-CK-3:1
JAZMIN | JAZMIN P-07 | 2024-12-18 | 1273 | 1179 | 95.9 | AMPSCOT C-320-256-144a | 144 | 4/4 | 2 | 3 | 111 | 92 | 50 | NO VOLANTA | 67.2 | 142.6 | 2100 | 135.5 | EMUL | 23.4 |  |  | FRENO MUY DESTENSIONADO | FRENO MUY DESTENSIONADO |  | 1.571 | 400 | 1148.56 | 286 | 283 | 0.7 | 1 | 97 | 1462.2 | 118.2 | 0.18 | NO | 1483.58 | 1369.31 | NO | 43.6 | POZO CON AUMENTO @ 3 SPM, CON BOMBEO ESTABLE. MUY ALTA SUMERGENCIA. :MODERADA INTERFERENCIA POR GAS. NO SE TOMA TEST DE V/VS POR EL ESTADO DEL FRENO-DESTENSIONADO | 30.9 | 2.2 | 08:16 |  |  | 1 | 1 | 1004 | JAZMIN-P-7:1
JAZMIN | JAZMIN U-06 | 2024-12-18 | 1398.88 | 1149.77 | 74.3 | AMPSCOT C-320-256-144 | 129.6 | 3/4 | 2 | 3.2 | 115 | 96 | 40 | NO VOLANTA | 57.89 | 128.4 | 2073 | 111.8 | CRUDO EMUL | 24.3 | 3778 | 5381 | LL | OK | 0.7 | 1.667 | 400 | 1153.81 | 297 | 294 | 0 | 1 | 98 | 1384.3 | 122.6 | 0.14 | NO | 1481.5 | 1405.44 | SI | 91.4 | POZO CON AUMENTO @ 3.3 SPM, CON BOMBEO ESTABLE. CAMBIO DE [ ] DE FLUIDO. MUY ALTA SUMERGENCIA. FLUJO DE GAS EN EL ANULAR :1 MSCFD. MODERADA IPG. LEVE MANEJO DE SOLIDOS. ESCURRIMIENTO EN LA TV. | 49.5 | 2.3 | 09:08 |  |  | 1 | 1 | 1005 | JAZMIN-U-6:1
JAZMIN | JAZMIN Z-3 | 2024-12-18 | 2044.89 | 1782.79 | 59 | AMPSCOT C-320-256-144 | 115.2 | 2/4 | 2 | 5.1 | 125 | 108 | 50 | VOLANTA DURA | 52.96 | 111.5 | 2853 | 140 | CRUDO | 34.8 |  |  | FRENO MUY DESTENSIONADO | FRENO MUY DESTENSIONADO |  | 2.858 | 400 | 1905.66 | 125 | 112 | 0.7 | 4 | 90 | 1333.56 | 46.7 | 0.26 | SI | 2043.15 | 1912.67 | SI | 47.3 | POZO CON AUMENTO @ 5,1 SPM, CON BOMBEO ESTABLE. TRAZA DEL NIVEL CON AFECTACION EN LA DEFLEXION DE LA ONDA POR EL GAS. MERMA DE NIVEL.L BUENA SUMERGENCIA. FLUJO DE GAS EN EL ANULAR:4 MSCFD.MODERADA INTERFERENCIA POR GAS. GOLPE DE BOMBA. LEVE MANEJO DE SOLIDOS. NO SE TOMA TEST DE V/VS POR EL ESTADO DEL FRENO-DESTENSIONADO. | 84.8 | 5.7 | 13:47 |  |  | 1 | 1 | 1006 | JAZMIN-Z-3:1
JAZMIN | JAZMIN AC-01 | 2024-12-17 | 1377 | 1166 | 132 | AMPSCOT C-320-256-144 | 144 | 4/4 | 2 | 3.9 | 135 | 102 | 60 | 500-50" | 92.42 | 142.9 | 1826 | 237.4 | AGUA EMUL | 22.8 | 2836 | 4420 | LL | OK | 0.8 | 1.202 | 400 | 893.2 | 317 | 317 | 0.5 | 0 | 100 | 1486.18 | 131.9 | 0.01 | NO | 1302.59 | 1152 | NO | 156.9 | POZO POST WO TS @ 3,9 SPM, CON BOMBEO ESTABLE. MUY ALTA SUMERGENCIA.CARTA LLENA CON TV CON ESCURRIMIENTO. | 51 | 3.6 | 09:21 |  |  | 1 | 1 | 1007 | JAZMIN-AC-1:1
JAZMIN | JAZMIN AC-07 | 2024-12-17 | 1324 | 1146 | 100.1 | AMPSCOT C-320-256-144 | 129.6 | 3/4 | 2 | 3.1 | 198 | 185 | 60 | NO VOLANTA | 77.98 | 128.3 | 2108 | 142.4 | EMUL | 21.3 | 3520 | 5115 | OK | OK | 0.5 | [11 empty] | NO | 1375 | 1347.82 | SI |  | POZO EN SEGUIMIENTO @ 3,1 SPM, CON BOMBEO ESTABLE. MODERADA INTERFERENCIA POR GAS. TV CON ESCURRIMIENTO. NO SE TOMA REGISTRO ACUSTICO DEBIDO A LA ALTA TEMPERATURA Y VAPOR EN EL ANULAR: 185 °F | 39.6 | 1.9 | 09:12 |  |  | 0 | 1 | 1008 | JAZMIN-AC-7:1
JAZMIN | JAZMIN AE-02 | 2024-12-17 | 1660.7 | 1184.4 | 124.5 | LUFKIN C-456D-256-144 | 144 | 4/4 | 2 | 4.3 | 116 | 98 | 80 | 500-19" | 86.25 | 144.4 | 2040 | 251.3 | EMUL 90% | 26.1 | 3558 | 4591 | SL | LIFTED | 1.1 | 1.94 | 400 | 1424.23 | 17 | 17 | 0.2 | 0 | 100 | 1468.28 | 7.6 | 0.11 | NO | 1446 | 1266.25 | SI | 84 | POZO CON AUMENTO @ 4.3 SPM, CON BOMBEO ESTABLE. MERMA DE NIVEL. BAJA SUMERGENCIA. FLUJO DE GAS EN EL ANULAR :5 MSCFD. LEVE INTERFERENCIA POR GAS. CARTA PRESENTA UNA OBSTRUCCION VISIBLE ENE LA CARRERA ASCENDENTE. STUFFING AJUSTADO. TV CON PERDIDA DE CARGA.SV LIGERAMENTE LEVANTADA. | 69.3 | 5.8 | 07:42 |  |  | 1 | 1 | 1009 | JAZMIN-AE-2:1
JAZMIN | JAZMIN AE-05 | 2024-12-17 | 1437.5 | 1072 | 121.2 | LUFKIN C-456D-256-144 | 144 | 4/4 | 2 | 1.1 | 115 | 93 | 80 | NO VOLANTA | 84.84 | 142.9 | 2618 | 61.3 | EMUL | 22.6 | 4014 | 5501 | SL | OK | 1.4 | 1.467 | 400 | 1093.47 | 573 | 573 | 0.5 | 0 | 100 | 1490.75 | 237 | 0.05 | NO | 1666 | 1666 | SI | 142.6 | POZO CON REDUCCION @ 1,1 SPM, CON BOMBEO ESTABLE. MUY ALTA SUMERGENCIA. CARTA LLENA CON TV CON ESCURRIMIENTO. EVALUAR AUMENTO DE SPM. | 28 | 0.7 | 08:01 |  |  | 1 | 1 | 1010 | JAZMIN-AE-5:1
JAZMIN | JAZMIN AE-06 | 2024-12-17 | 1665.7 | 1184.64 | 87.3 | LUFKIN C-456D-256-144 | 144 | 4/4 | 2 | 3.4 | 127 | 107 | 80 | 500-15" | 62.94 | 138.7 | 2620 | 142.8 | EMUL 90% | 40.6 |  |  | SARTA FLOTANDO | SARTA FLOTANDO |  | 2.351 | 400 | 1699.16 | 202 | 202 | 0 | 3 | 100 | 1445.48 | 84.4 | 0.25 | NO | 1960.4 | 1664.9 | SI | 0.4 | POZO EN SEGUIMIENTO @ 3,4 SPM, CON BOMBEO ESTABLE. MERMA DE WHT. MUY ALTA SUMERGENCIA. :FLUJO DE GAS EN EL ANULAR: 2 MSCFD. CARTA LLENA CON ALTO GP DE FLUIDO POR FLUIDO VISCOSO. SUFFING AJUSTADO. EVALUAR PRECALENTAMIENTO. LA VIGA ESTA OPERANDO AL 127,1% DE LA CARGA PERMISIBLE (GOODMAN MODIFICADO) PARA UN FACTOR DE SERVICIO DE 0,60. NOTA : POZO CON SARTA FLOTANDO SE DEJA POCAS CARTAS NO SE HACE TEST DE V/V | 127.8 | 10.3 | 08:21 |  |  | 1 | 1 | 1011 | JAZMIN-AE-6:1
JAZMIN | JAZMIN AE-07 | 2024-12-17 | 1728.5 | 1238 | 66.4 | LUFKIN C-456D-256-144 | 125.617 | 3/4 | 2 | 3.6 | 126 | 111 | 80 | NO VOLANTA | 54.56 | 121.6 | 2596 | 111.9 | EMUL 80% | 37.3 | 4075 | 6625 | SL | OK | 3.6 | 1.638 | 400 | 1209.28 | 552 | 516 | 0.2 | 4 | 91 | 1476.53 | 216.2 | 0.41 | FUERTE | 1912 | 1649.03 | NO | 155.5 | POZO CON LEVE AUMENTO @ 3,6 SPM, CON BOMBEO ESTABLE. ALTA SUMERGENCIA.LEVE CIERRE TARDIO DE LA TV CON ALTA FRICICON POR FLUIDO VISCOSO E IPG. LEVE GOLPE DE BOMBA. V/VS CON DEFICIENCIA. LA VIGA ESTA OPERANDO AL 110.5 % DE LA CARGA PERMISIBLE (GOODMAN MODIFICADO) PARA UN FACTOR DE SERVICIO DE 0,60 | 110.5 | 7.3 | 08:36 |  |  | 1 | 1 | 1012 | JAZMIN-AE-7:1
JAZMIN | JAZMIN AE-08 | 2024-12-17 | 1369.62 | 1122.25 | 109.7 | LUFKIN C-456-256-144 | 125.617 | 3/4 | 2 | 3.1 | 163 | 117 | 70 | NO VOLANTA | 88.27 | 124.2 | 2034 | 159 | EMUL | 21 | 3283 | 4639 | SL | OK | 1.1 | 1.643 | 400 | 1104.3 | 229 | 229 | 0.2 | 0 | 100 | 1344.25 | 95.6 | 0 | NO | 1375.77 | 1276.96 | NO | 93.4 | POZO CON LIGERA REDUCCION @ 3,1 SPM, CON BOMBEO ESTABLE. ALTA SUMERGENCIA. LEVE INTERFERENCIA POR GAS. TV CON ESCURRIMIENTO. | 42.5 | 2.1 | 08:52 |  |  | 1 | 1 | 1013 | JAZMIN-AE-8:1
JAZMIN | JAZMIN AO-02 | 2024-12-17 | 2121.03 | 1947.06 | 48.5 | AMPSCOT C-320-256-144a | 115.2 | 1/3 | 2.25 | 6 | 116 | 106 | 20 | 150-5´ | 42.06 | 115.4 | 3887 | 171.8 | GAS CRUDO | 37.7 | 7770 | 8035 | OK | MUY LEVANTADA | 0.1 | 2.595 | 400 | 1865.3 | 265 | 265 | 0.8 | 0 | 100 | 1437.61 | 110.4 | 0 | NO | 2131 | 2126.38 | NO | 106.3 | POZO CON AUMENTO @ 6 SPM, CON BOMBEO ESTABLE. ALTA SUMERGENCIA. SV CON DESGASTE. CON ALTA IPG. | 85.3 | 5.2 | 11:58 |  |  | 1 | 1 | 1014 | JAZMIN-AO-2:1
JAZMIN | JAZMIN AWY-02 | 2024-12-17 | 1551.8 | 1423.6 | 72.4 | AMPSCOT C-320-256-144a | 144 | 3/3 | 2 | 2.4 | 121 | 112 | 80 | NO VOLANTA | 50 | 144.9 | 2221 | 84.1 | CRUDO AGUA | 22.1 | 3525 | 5057 | SL | OK | 1.2 | 1.777 | 400 | 1265.66 | 150 | 150 | 0.5 | 0 | 100 | 1424.49 | 62.3 | 0.8 | SI | 1416 | 1415.93 | SI | 124.1 | POZO CON REDUCCION @ 2.6 SPM, CON BOMBEO DEFICIENTE. RECUPERA NIVEL. BUENA SUMERGENCIA.TV CON PERDIDA DE CARGA CON ALTO ESCURRIMIENTO. REESPACIAR & AUMENTAR SPM | 37 | 1.8 | 13:09 |  |  | 1 | 1 | 1015 | JAZMIN-AWY-2:1
JAZMIN | JAZMIN AWY-03 | 2024-12-17 | 2048.5 | 1792 | 46.1 | KERUI C-320-256-144 | 144 | 4/4 | 2 | 2.4 | 117 | 112 | 30 | 150-5´ | 31.61 | 145.9 | 2786 | 52.2 | GAS CRUDO | 35.4 | 4715 | 6947 | OK | OK | 0 | [11 empty] | NO | 1989.96 | 1914.65 | SI |  | POZO EN SEGUIMIENTO @ 2,4 SPM, CON BOMBEO ESTABLE..ACENTUADA INTERFERENCIA POR GAS. V/V OPERATIVAS. NO SE TOMA REGISTRO ACUSTICO POZO PRESIONADO. | 82.2 | 4 | 13:25 |  |  | 0 | 1 | 1016 | JAZMIN-AWY-3:1
JAZMIN | JAZMIN CI-03 | 2024-12-17 | 1645.5 | 1551 | 65.2 | KERUI C-320-256-144 | 144 | 4/4 | 2 | 2.6 | 107 | 103 | 80 | 500-13" | 45.03 | 144.9 | 2370 | 77.9 | EMUL 90% | 25 | 3892 | 5540 | OK | OK | 0 | 2.123 | 400 | 1538.91 | 42 | 42 | 0.9 | 0 | 100 | 1449.75 | 17.1 | 0.03 | NO | 1584.6 | 1506.92 | SI | 42.5 | : POZO EN SEGUIMIENTO @ 2,6 SPM, CON BOMBEO & OPERANDO ESTABLE. MODERADA SUMERGENCIA. ACENTUADO GOLPE DE FLUIDO CON LEVE INTERFERENCIA POR GAS. LEVE MANEJO DE SOLIDOS. LEVE REFLEXION DE LA ONDA DESDE SB. V/V OPERATIVAS | 54.3 | 1.6 | 12:16 |  |  | 1 | 1 | 1017 | JAZMIN-CI-3:1
JAZMIN | JAZMIN M-04 | 2024-12-17 | 1406.5 | 1143 | 130.5 | AMPSCOT C-320-256-144 | 144 | 4/4 | 2 | 3.3 | 168 | 140 | 60 | NO VOLANTA | 91.67 | 142.3 | 2229 | 201 | EMUL | 26.5 | 3372 | 5880 | SL | OK | 2.2 | 1.63 | 400 | 1106.79 | 372 | 372 | 0.3 | 0 | 100 | 1358.03 | 155.9 | 0.09 | NO | 1543.5 | 1436.21 | NO | 108.3 | POZO CON LEVE AUMENTO @ 3,3 SPM, CON BOMBEO ESTABLE. LEVE DESCENSO DE WHT. MUY ALTA SUMERGENCIA.. CARTA LLENA CON LEVE IPG.STUFFING AJUSTADO. TV CON ESCURRIMIENTO. | 61.2 | 4 | 09:36 |  |  | 1 | 1 | 1018 | JAZMIN-M-4:1
JAZMIN | JAZMIN M-08 | 2024-12-17 | 1246.5 | 988 | 69 | AMPSCOT C-320-256-144 | 144 | 4/4 | 2 | 2 | 138 | 108 | 60 | NO VOLANTA | 48.19 | 143.1 | 1915 | 65.3 | EMUL 90% | 21.9 | [5 empty] | 1.517 | 400 | 1056.69 | 169 | 169 | 0.5 | 0 | 100 | 1393.14 | 70.4 | 0.07 | NO | 1231.37 | 1217.78 | SI | 77.1 | POZO EN SEGUIMIENTO @ 2.0 SPM, CON BOMBEO ESTABLE. BUENA SUMERGENCIA. MODERADO GOLPE DE FLUIDO CON IGP. FLUCTUACION ERROR GUIDE & MANEJO DE SOLIDOS. DEFLEXION DE LA ONDA DESDE LA BARRA DE PESO. V/V OPERATIVAS. NO SE TOMA TEST DE VALVULAS POR EL ESTADO DE LOS FRENOS DE LA UBM. | 42.7 | 1 | 09:49 |  |  | 1 | 1 | 1019 | JAZMIN-M-8:1
JAZMIN | JAZMIN M-09 | 2024-12-17 | 1411.73 | 1126.46 | 89.9 | AMPSCOT C-320-256-144a | 144 | 4/4 | 2 | 2.5 | 121 | 105 | 60 | 500-20" | 62.77 | 143.3 | 2234 | 106.6 | EMUL 95% | 26.8 | 3389 | 5337 | OK | OK | 0.3 | [11 empty] | NO | 1552.55 | 1439.84 | SI |  | POZO CON LEVE REDUCCION @ 2,5 SPM, CON BOMBEO ESTABLE. MODERADA INTERFERENCIA POR GAS. TV CON PERDIDA DE CARGA. NO SE TOMA REGISTRO ACUSTICO ANULAR PRESIONADO. | 61.1 | 2.7 | 10:05 |  |  | 0 | 1 | 1020 | JAZMIN-M-9:1
JAZMIN | JAZMIN S-02 | 2024-12-17 | 1428 | 1129 | 63.8 | AMPSCOT C-320-256-144 | 144 | 4/4 | 2 | 3.5 | 137 | 113 | 50 | 500-45" | 44.4 | 143.8 | 2089 | 103.1 | EMUL 90% | 23.5 | 3443 | 5266 | OK | OK | 0 | 1.718 | 400 | 1173.7 | 217 | 190 | 1 | 5 | 87 | 1366.36 | 77.9 | 0.56 | SI | 1438.66 | 1359.18 | NO | 74.5 | POZO CON LEVE REDUCCION @ 3,5 SPM, CON BOMBEO UN POCO INESTABLE. LEVE DESCENSO DE NIVEL. ALTA SUMERGENCIA. :5 MSCFD.ACENTUADO GOLPE DE FLUIDO CON LEVE INTERFERENCIA POR GAS. MANEJO DE SOLIDOS. V/V OPERATIVAS. SEGUIMIENTO | 49 | 2.1 | 10:19 |  |  | 1 | 1 | 1021 | JAZMIN-S-2:1
JAZMIN | JAZMIN S-03 | 2024-12-17 | 1428 | 1136 | 104.4 | AMPSCOT C-320-256-144 | 144 | 4/4 | 2 | 3.2 | 121 | 107 | 60 | NO VOLANTA | 73.01 | 143 | 2207 | 155.7 | EMUL 90% | 27.2 | 3606 | 5649 | SL | OK | 1.9 | 2.046 | 400 | 1462.64 | 70 | 70 | 0.4 | 8 | 100 | 1429.75 | 28.8 | 0.7 | NO | 1557 | 1417.24 | NO | 0 | POZO EN SEGUIMIENTO @ 3,2 SPM, CON BOMBEO ESTABLE. MUY ALTA SUMERGENCIA. ALTO FLUJO DE GAS POR EL ANULAR. :6 MSCFD.MODERADO GOLPE DE FLUIDO CON LEVE INTERFERENCIA POR GAS. TV CON ESCURRIMIENTO. CONT. SEGUIMIENTO | 67.2 | 4.1 | 10:30 |  |  | 1 | 1 | 1022 | JAZMIN-S-3:1
JAZMIN | JAZMIN S-05 | 2024-12-17 | 1489.5 | 1131 | 34.6 | AMPSCOT C-320-256-144 | 129.6 | 3/4 | 2 | 3 | 114 | 109 | 60 | NO VOLANTA | 27.11 | 127.7 | 2363 | 49 | EMUL 90% | 27.9 | 4173 | 5895 | LEVE PERDIDA DE CARGA | OK | 0 | 1.884 | 400 | 1376.24 | 251 | 243 | 0.8 | 4 | 91 | 1460.97 | 101 | 0.32 | SI | 1722 | 1523.32 | NO | 32.5 | POZO EN SEGUIMIENTO @ 3,1 SPM, CON BOMBEO ESTABLE. BUENA SUMERGENCIA. ACENTUADO GP DE FLUIDO . GP DE BOMBA. STUFFING AJUSTADO. TV CON PERDIDA DE CARGA. REESPACIAR. NOTA.NO SE TIENE INFORMACION PARA LA ACTUALIZACION EM -BWF. | 58.4 | 2.2 | 10:43 |  |  | 1 | 1 | 1023 | JAZMIN-S-5:1
JAZMIN | JAZMIN S-06 | 2024-12-17 | 1595 | 1250 | 59.1 | AMPSCOT C-320-256-144 | 144 | 4/4 | 2 | 0.5 | 115 | 108 | 40 | VOLANTA DURA | 40 | 147.7 | 2013 | 10.9 | EMUL 90% | 25.9 | 2926 | 3641 | PERDIDA DE CARGA | OK | 0.1 | 2.204 | 400 | 1597.9 | 0 | 0 | 0.3 | 5 | 100 | 1450 | 0.1 | 0.48 | NO | 1560 | 1341.58 | SI | 0.1 | POZO CON REDUCCION @ 0.5 SPM, CON BOMBEO ESTABLE. CON CAIDA DE WHT. TRAZA DEL NIVEL CON AFECTACION EN LA DEFLEXION DE LA ONDA POR EL GAS. SIN SUMERGENCIA. CON DINAGRAMA MUY AMBIGUO CON VARIADAS CARGAS.TV CON PERDIDA DE CARGA. REESPACIAR & SUBIRR SPM. | 60.3 | 0.3 | 10:57 |  |  | 1 | 1 | 1024 | JAZMIN-S-6:1
JAZMIN | JAZMIN S-08 | 2024-12-17 | 1619.5 | 1242 | 55.9 | AMPSCOT C-320-256-144 | 144 | 4/4 | 2 | 5.1 | 134 | 121 | 60 | NO VOLANTA | 39.07 | 142.9 | 2155 | 132.1 | EMUL 90% | 29.5 | 3954 | 5571 | OK | OK | 0 | 2.017 | 400 | 1358.52 | 175 | 173 | 0.7 | 1 | 99 | 1347.07 | 72.2 | 0.11 | NO | 1585.8 | 1389.13 | SI | 83.7 | POZO CON LEVE REDUCCION @ 5,1 SPM, CON BOMBEO ESTABLE. MERMA DE NIVEL. BUENA SUMERGENCIA.FLUJO DE GAS POR EL ANULAR. :1 MSCFD. ACENTUADA GP DE FLUIDO. MANEJO DE SOLIDOS. FLUCTUACION ERROR GUIDE. STUFFING AJUSTADO. TV CON PERDIDA DE CARGA. REESPACIAR. | 72.3 | 4.5 | 11:20 |  |  | 1 | 1 | 1025 | JAZMIN-S-8:1
JAZMIN | JAZMIN S-10 | 2024-12-17 | 1607.5 | 1242 | 118.8 | AMPSCOT C-320-256-144a | 144 | 3/3 | 2 | 3.4 | 122 | 116 | 60 | VOLANTA DURA | 83.35 | 142.6 | 2241 | 186.5 | AGUA EMUL | 29.8 | 3239 | 5844 | OK | OK | 0 | 1.885 | 400 | 1408.65 | 200 | 179 | 0.9 | 6 | 86 | 1494.58 | 74.1 | 0.5 | NO | 1671 | 1441.8 | SI | 54 | POZO CON AUMENTO @ 3,4 SPM, CON BOMBEO ESTABLE. ALTA SUMERGENCIA. FLUJO DE GAS EN EL ANULAR :5 MSCFD. LEVE INTERFERENCIA POR GAS. FRICCION POR FLUIDO VISCOSO. V/V OPERATIVAS. | 79.3 | 6.1 | 11:32 |  |  | 1 | 1 | 1026 | JAZMIN-S-10:1
JAZMIN | JAZMIN S-11 | 2024-12-17 | 1597.5 | 1240 | 51.5 | AMPSCOT C-320-256-144 | 129.6 | 3/4 | 2 | 4.6 | 144 | 113 | 40 | 500-10" | 40.06 | 128.6 | 1947 | 110.4 | EMUL 90% | 23.3 | 3193 | 5101 | OK | OK | 0.1 | 1.657 | 400 | 1136.01 | 243 | 233 | 0.8 | 2 | 96 | 1371.16 | 97.3 | 0.2 | NO | 1447.38 | 1280.46 | SI | 148.3 | POZO EN SEGUIMIENTO @ 4.6 SPM, CON BOMBEO UN POCO INESTABLE. CON RECU. DE NIVEL. ALTA SUMERGENCIA. FLUJO DE GAS EN EL ANULAR :2 MSCFD. MODERADO GOLPE DE FLUIDO CON LEVE INTERFERENCIA POR GAS. LEVE MANEJO DE SOLIDOS.V/VS OPERTIVAS. | 55.8 | 3.4 | 11:44 |  |  | 1 | 1 | 1027 | JAZMIN-S-11:1
JAZMIN | JAZMIN X-01 | 2024-12-17 | 1505.85 | 1376.7 | 33.7 | LUFKIN M-456D-256-144 | 111.851 | 1/3 | 2 | 5.6 | 129 | 105 | 20 | 500-1 | 30.44 | 110.8 | 2078 | 88.8 | EMUL CRUDO | 26.3 | 3529 | 5334 | OK | OK | 0.1 | 1.753 | 400 | 1285.7 | 209 | 162 | 0.5 | 12 | 77 | 1466.86 | 67.7 | 1.06 | SI | 1507 | 1474.37 | NO | 67.2 | POZO CON AUMENTO @ 5,6 SPM, CON BOMBEO ESTABLE. MERMA DE NIVEL. BUENA SUMERGENCIA. ALTO FLUJO DE GAS POR EL ANULAR. :12 MSCFD.ACENTUADO GOLPE DE FLUIDO VISCOSO CON INTERFERENCIA POR GAS. V/V OPERATIVAS. | 58.3 | 4.9 | 12:38 |  |  | 1 | 1 | 1028 | JAZMIN-X-1:1
JAZMIN | JAZMIN X-05 | 2024-12-17 | 2110 | 1892 | 37 | AMPSCOT C-320-256-144 | 115.2 | 2/4 | 2 | 2.2 | 108 | 107 | 0 | NB | 32.03 | 115.6 | 2613 | 32.9 | NB | 30.9 | [5 empty] | 2.114 | 400 | 1554.94 | 367 | 343 | 0.7 | 3 | 93 | 1471.09 | 141.7 | 0.21 | NO | 1985 | 1846.33 | SI | 187.5 | POZO NO BOMBEA @ 2,2 SPM, CON BOMBEO ESTABLE. POZO FRIO. PPRL 3347 LBS POR ENCIMA DEL PESO DE LA SARTA. EVALUAR ESTIMULACION TERMICA. NO SE TOMA TEST DE V/VS POR EL ESTADO DEL FRENO-DESTENSIONADO -UBM SIN FRENO | 70.3 | 2.2 | 12:49 |  |  | 1 | 1 | 1029 | JAZMIN-X-5:1
JAZMIN | JAZMIN AM-02 | 2024-12-16 | 1936.35 | 1675.7 | 17 | AMPSCOT C-320-256-144a | 129.6 | 2/3 | 2 | 1.7 | 91 | 85 | 80 | 100-5´ | 13.41 | 126.7 | 2021 | 13.3 | GAS CRUDO | 34.5 | 4632 | 7909 | OK | OK | 0.4 | 2.878 | 400 | 2085.21 | 0 | 0 | 0.2 | 0 | 100 | 1449.07 | 0.8 | 0.02 | SI | 2076.88 | 2071.22 | SI | 0.8 | POZO FRIO CON REDUCCION @ 1.9 SPM, CON BOMBEO ESTABLE. SIN SUMERGENCIA. CIERRE TARDIO EN LA TV MUY SEVERO GOLPE DE FLUIDO CON FRICCION POR FLUIDO VISCOSOS.LEVE GOLPE DE BOMBA. V/V OPERATIVAS. MEJORA CON TS. | 73.3 | 1.5 | 08:08 |  |  | 1 | 1 | 1030 | JAZMIN-AM-2:1
JAZMIN | JAZMIN AM-04 | 2024-12-16 | 1705 | 1490 | 100.9 | KERUI C456D 256 144 | 144 | 4/4 | 2 | 2.5 | 105 | 102 | 80 | 500-30" | 69.35 | 145.5 | 1772 | 124 | EMUL 90% | 28.5 | 3510 | 6142 | OK | OK | 0 | 2.396 | 400 | 1756.95 | 46 | 46 | 1.9 | 34 | 100 | 1466.57 | 21.8 | 2.34 | SI | 1803.37 | 1795.11 | SI | 2.5 | POZO EN SEGUIMIENTO @ 2,5 SPM, CON BOMBEO INESTABLE.MEDIANA SUMERGENCIA. FLUJO DE GAS EN EL ANULAR:34 MSCFD.ACENTUADO GOLPE DE FLUIDO CON ALTA INTERFERENCIA POR GAS. LEVE MANEJO DE SOLIDOS & REFLEXION DE LA ONDA DESDE LA SB. V/V OPERATIVAS. CONT. SEGUIMIENTO | 70.9 | 3.3 | 08:27 |  |  | 1 | 1 | 1031 | JAZMIN-AM-4:1
JAZMIN | JAZMIN BH-01 | 2024-12-16 | 1672.5 | 1569 | 1.4 | AMPSCOT C-320-256-144a | 144 | 3/3 | 2.25 | 3.7 | 120 | 103 | 0 | BOMBEO DEFICIENTE | 1 | 142.8 | 2150 | 0 | GAS AGUA | 27.7 | 5115 | 6207 | OK | MUY LEVANTADA | 0.1 | 2.02 | 400 | 1486.22 | 91 | 91 | 0.3 | 0 | 100 | 1471.51 | 38 | 0.28 | NO | 1587.08 | 1487.1 | SI | 72.9 | POZO CON AUMENTO @ 3,7 SPM, CON BOMBEEO DEFICIENTE. APORTA EN UNA SOLA CARRERA. MODERADA SUMERGENCIA.:BOMBA CON BAJA ADMSION INTAKE O ACCESORIO PARCIALMENTE OBSTRUIDO: .MUY SEVERO GOLPE DE FLUIDO . SV LEVANTADA. EVALUAR FLUSHING. | 58.3 | 2.8 | 11:52 |  |  | 1 | 1 | 1032 | JAZMIN-BH-1:1
JAZMIN | JAZMIN BI-01 | 2024-12-16 | 1690.5 | 1559 | 79.6 | AMPSCOT C-320-256-144a | 144 | 3/3 | 2 | 5.1 | 118 | 106 | 110 | 500-5´ | 56.4 | 141.1 | 2324 | 190.4 | EMUL 90% | 26.7 | 3662 | 6013 | SL | OK | 1.4 | 2.171 | 400 | 1543.79 | 125 | 125 | 0.4 | 0 | 100 | 1422.19 | 52.3 | 0.15 | NO | 1682 | 1604.87 | SI | 55.9 | POZO EN SEGUIMIENTO@ 5,1 SPM, CON BOMBEO & OPERANDO ESTABLE. BUENA SUMERGENCIA. .ACENTUADO GOLPE DE FLUIDO E IPG. STUFFING AJUSTADO. TV CON ESCURRIMIENTO. CONT. SEGUIMIENTO. | 63.8 | 5 | 10:32 |  |  | 1 | 1 | 1033 | JAZMIN-BI-1:1
JAZMIN | JAZMIN BI-02 | 2024-12-16 | 1604.5 | 1488 | 66.8 | AMPSCOT C-320-256-144a | 144 | 3/3 | 2 | 1.6 | 102 | 96 | 110 | NO VOLANTA | 46.91 | 142.4 | 2160 | 49.3 | EMUL 90% | 26.2 | 3450 | 5742 | OK | OK | 0 | 1.959 | 400 | 1431.01 | 35 | 35 | 0.5 | 0 | 100 | 1460.96 | 14.7 | 0.13 | NO | 1468 | 1432.81 | SI | 74 | POZO EN SEGUIMIENTO @ 1.6 SPM, CON BOMBEO & OPERANDO ESTABLE. MEDIANA SUMERGENCIA. ACENTUADO GOLPE DE FLUIDO ALTA FRICCION POR FLUIDO VISCOSO. CON LEVE IPG V/V OPERATIVAS. | 60.3 | 1.8 | 10:41 |  |  | 1 | 1 | 1034 | JAZMIN-BI-2:1
JAZMIN | JAZMIN BJ-02 | 2024-12-16 | 1993 | 1722 | 106.1 | AMPSCOT C-320-256-144a | 129.6 | 2/3 | 2 | 1.8 | 117 | 112 | 80 | NO VOLANTA | 80 | 132.6 | 2437 | 89.4 | GAS EMUL | 28.7 | 4720 | 6668 | SL | OK | 2.2 | 1.89 | 400 | 1294.16 | 724 | 596 | 0.5 | 10 | 80 | 1369.48 | 250.5 | 0.85 | NO | 2092.92 | 1957.59 | SI | 212.6 | POZO CON PRECALENTAMIENTO & CAMBIO DE VSD@ 1,8 SPM, CON BOMBEO ESTABLE. ALTA SUMERGENCIA. ALTO FLUJO DE GAS POR EL ANULAR. :10 MSCFD. LEVE MVTO DE TUBERIA TV CON ESCURRIMIENTO: SL. SEVERO GP DE BOMBA. REESPACIAR. | 48.2 | 1.4 | 09:17 |  |  | 1 | 1 | 1035 | JAZMIN-BJ-2:1
JAZMIN | JAZMIN BJ-03 | 2024-12-16 | 1561.5 | 1426 | 117.5 | AMPSCOT C-320-256-144 | 144 | 3/3 | 2 | 5 | 108 | 93 | 90 | 500-4´04" | 82.15 | 143 | 2796 | 275.4 | EMUL 90% | 25.6 | 3574 | 5384 | SL | OK | 1.4 | 2.032 | 400 | 1424.59 | 77 | 69 | 0 | 5 | 89 | 1402.16 | 29.3 | 0.39 | NO | 1502 | 1499.6 | SI | 53.9 | POZO EN SEGUIMIENTO @ 5,0 SPM, CON BOMBEO ESTABLE.DE BOMBEO. MEDIANA SUMERGENCIA. MODERADO GOLPE DE FLUIDO CON LEVE INTERFERENCIA POR GAS. TV CON ESCURRIMIENTO. CONT. SEGUIMIENTO | 65.3 | 4.6 | 09:05 |  |  | 1 | 1 | 1036 | JAZMIN-BJ-3:1
JAZMIN | JAZMIN BJ-04 | 2024-12-16 | 1669 | 1523 | 4.3 | AMPSCOT C-320-256-144a | 144 | 3/3 | 2 | 1.1 | 101 | 89 | 80 | NO VOLANTA | 3 | 142.2 | 3922 | 4 | AGUA | 25.4 | 4535 | 5730 | OK | MUY LEVANTADA | 0 | 2.075 | 400 | 1436.19 | 30 | 30 | 0.6 | 0 | 100 | 1384.28 | 12.2 | 0.01 | NO | 1469.24 | 1391.42 | SI | 94.5 | POZO CON REDUCCION @ 1,1 SPM, CON BOMBEO ESTABLE. POZO ACHICADO. MEDIANA SUMERGENCIA. MUY SEVERO GOLPE DE FLUIDO CON LEVE INTERFERENCIA POR GAS. SV LEVANTADA, MEJORA CON TS. | 53 | 1.4 | 08:50 |  |  | 1 | 1 | 1037 | JAZMIN-BJ-4:1
JAZMIN | JAZMIN BK-05 | 2024-12-16 | 1639.8 | 1472.6 | 31.6 | AMPSCOT C-320-256-144a | 144 | 3/3 | 2 | 4 | 105 | 104 | 20 | NO VOLANTA | 22.12 | 142.6 | 3514 | 59.5 | EMUL 90% | 28.7 | 3792 | 5927 | OK | OK | 0 | 2.076 | 400 | 1510.52 | 70 | 70 | 0.4 | 0 | 100 | 1455.22 | 29.4 | 0.09 | NO | 1586.49 | 1516.09 | NO | 51.8 | POZO CON AUMENTO @ 4 SPM, CON BOMBEO ESTABLE. MODERADA SUMERGENCIA. BOMBA CON BAJA ADMSION: MUY SEVERO GOLPE DE FLUIDO CON IPG. MANEJO DE SOLIDOS.. V/V OPERATIVAS. | 75.2 | 2.9 | 13:26 |  |  | 1 | 1 | 1038 | JAZMIN-BK-5:1
JAZMIN | JAZMIN L-02 | 2024-12-16 | 1598.5 | 1581 | 10.5 | AMPSCOT C-320-256-144 | 144 | 3/3 | 2 | 1.8 | 97 | 95 | 100 | NO VOLANTA | 7.34 | 143.1 | 2004 | 8.6 | CRUDO 40% | 30.6 | 4004 | 6159 | OK | OK | 0 | 2.224 | 400 | 1438.94 | 21 | 21 | 0.2 | 0 | 100 | 1294.01 | 9.2 | 0.1 | SI | 1462 | 1392.79 | NO | 66.3 | POZO EN SEGUIMIENTO @ 1,8 SPM, CON BOMBEO ESTABLE. CON DESCENSO DE COND. DE BOMBEO. BAJA SUMERGENCIA. : SEVERO GP DE FLUIDO CON ALTA FRICCION POR FLUIDO VISCOSO. V/V OPERATIVAS. | 72.7 | 2.6 | 10:10 |  |  | 1 | 1 | 1039 | JAZMIN-L-2:1
JAZMIN | JAZMIN L-03 | 2024-12-16 | 1533.5 | 1396 | 68.4 | AMPSCOT C-320-256-144a | 144 | 3/3 | 2 | 2.1 | 95 | 92 | 80 | NO VOLANTA | 48.06 | 142.3 | 3590 | 66.5 | CRUDO 20% | 26.5 | 3344 | 5766 | OK | OK | 0.1 | 2.048 | 400 | 1421.94 | 25 | 25 | 0.3 | 0 | 100 | 1388.61 | 10.6 | 0.08 | NO | 1447.16 | 1433.39 | SI | 49.1 | POZO EN SEGUIMIENTO @ 2.1 SPM, CON BOMBEO ESTABLE. CON LEVE MERMA DE NIVEL. MEDIANA SUMERGENCIA. MODERADO GOLPE DE FLUIDO CON LEVE INTERFERENCIA POR GAS. REFLEXION DE LA ONDA DESDE LA SB. V/V OPERATIVAS. UBM CON FRENO DESTENSIONADOS. | 62.5 | 2.3 | 09:54 |  |  | 1 | 1 | 1040 | JAZMIN-L-3:1
JAZMIN | JAZMIN L-04 | 2024-12-16 | 1590.5 | 1456 | 85.8 | AMPSCOT C-320-256-144a | 144 | 3/3 | 2 | 1.2 | 98 | 90 | 80 | NO VOLANTA | 60.21 | 142.5 | 2222 | 45.4 | CRUDO AGUA | 24.6 | 3464 | 5593 | OK | OK | 0 | 2.118 | 400 | 1450.67 | 6 | 6 | 0.1 | 0 | 100 | 1369.85 | 2.8 | 0.13 | NO | 1457 | 1412.08 | SI | 59.6 | POZO DE BAJO POTENCIAL EN SEGUIMIENTO @ 1,2 SPM, CON BOMBEO ESTABLE. BAJA SUMERGENCIA.MODERADO GOLPE DE FLUIDO E IPG. V/V OPERATIVAS. CONT. SEGUIMIENTO | 50.3 | 1 | 09:34 |  |  | 1 | 1 | 1041 | JAZMIN-L-4:1
JAZMIN | JAZMIN N-01 | 2024-12-16 | 1581.5 | 1235 | 71.3 | AMPSCOT C-320-256-144 | 129.6 | 4/4 | 2 | 5 | 105 | 103 | 60 | NO VOLANTA | 56.04 | 127.2 | 1751 | 167.2 | AGUA 80% | 25.1 | 3032 | 5850 | LEVE CIERRE TARDIO & SL | OK | 1.6 | 1.802 | 400 | 1292.03 | 243 | 243 | 0.4 | 0 | 100 | 1433.99 | 101.8 | 0.04 | NO | 1591.67 | 1416.93 | SI | 98.3 | POZO EN SEGUIMIENTO @ 5,0 SPM, CON BOMBEO ESTABLE. ALTA SUMERGENCIA. LEVE CIERRE TARDIO DE LA TV .MODERADO GOLPE DE FLUIDO CON LEVE INTERFERENCIA POR GAS. MANEJO DE SOLIDOS. TV CON ESCURRIMIENTO. CONT. SEGUIMIENTO. | 59 | 4.4 | 12:11 |  |  | 1 | 1 | 1042 | JAZMIN-N-1:1
JAZMIN | JAZMIN N-03 | 2024-12-16 | 1351.5 | 1123 | 117.1 | KERUI C-320-256-144a | 144 | 4/4 | 2.25 | 3 | 110 | 103 | 60 | 500-12" | 82.47 | 142 | 3542 | 207 | EMUL 90% | 29.2 | 3352 | 7224 | SL | OK | 3.3 | 1.94 | 400 | 1302.68 | 23 | 23 | 0.2 | 0 | 100 | 1342.97 | 10 | 0.03 | NO | 1327 | 1302.48 | SI | 20.7 | POZO CON AUMENTO @ 3 SPM, CON BOMBEO ESTABLE. MEDIANA SUMERGENCIA. GP DE FLUIDO CON FUERTE FRICCION POR EL PRENSA ESTOPA. TV CON ESCURRIMIENTO: SL. SEGUIMIENTO | 75.6 | 3.5 | 12:22 |  |  | 1 | 1 | 1043 | JAZMIN-N-3:1
JAZMIN | JAZMIN N-04 | 2024-12-16 | 1491.5 | 1223 | 56.3 | AMPSCOT C-320-256-144 | 129.6 | 3/4 | 2 | 1.9 | 106 | 103 | 60 | EMPAQUES MALOS | 44 | 127.8 | 1949 | 49.8 | EMUL 86% | 28.8 |  |  | FRENO MUY DESTENSIONADO | FRENO MUY DESTENSIONADO |  | 1.899 | 400 | 1351.23 | 31 | 31 | 0.2 | 0 | 100 | 1423.1 | 12.9 | 0.04 | NO | 1391.8 | 1234.76 | SI | 47.1 | POZO EN SEGUIMIENTO@ 1.9 SPM, CON BOMBEO ESTABLE. LIGERO DESCENSO DE NIVEL. MEDIANA SUMERGENCIA. MODERADO GP DE FLUIDO CON ALTA FRICCION FLUIDO VISCOSO. NO SE TOMA TEST DE VALVULAS POR EL ESTADO DE LOS FRENOS - MUY DESTENSIONADOS. | 74.9 | 2.7 | 12:33 |  |  | 1 | 1 | 1044 | JAZMIN-N-4:1
JAZMIN | JAZMIN N-05 | 2024-12-16 | 1455.5 | 1169 | 94.1 | AMPSCOT C-320-256-144 | 129.6 | 3/4 | 2 | 3.7 | 105 | 100 | 70 | 100-5´ | 72.5 | 129.7 | 2011 | 160.8 | GAS CRUDO 70% | 30.1 |  |  | LEVE CIERRE TARDIO | FRENO MUY DESTENSIONADO |  | 1.79 | 400 | 1287.12 | 108 | 108 | 0.1 | 0 | 100 | 1438.12 | 45.3 | 0.12 | NO | 1425.8 | 1263.99 | SI | 55.7 | POZO CON LIGERO AUMENTO @ 3,7 SPM, CON BOMBEO ESTABLE. BUENA SUMERGENCIA. LEVE CIERRE TARDIO DE LA TV. MODERADO GOLPE DE FLUIDO E IPG. STUFFING MUY AJUSTADO. NO SE TOMA TEST DE VALVULAS - FRENO DESTENSIONADO. ROSCA DEL ANULAR EN MAL ESTADO | 81.1 | 5.9 | 12:46 |  |  | 1 | 1 | 1045 | JAZMIN-N-5:1
JAZMIN | JAZMIN N-08 | 2024-12-16 | 1653.5 | 1306 | 74.5 | AMPSCOT C-320-256-144 | 115.2 | 2/4 | 2 | 3.9 | 121 | 104 | 60 | 500-17" | 65.73 | 113.3 | 2198 | 136.5 | EMUL 90% | 24.9 |  |  | FRENO MUY DESTENSIONADO | FRENO MUY DESTENSIONADO |  | 2.063 | 400 | 1514.41 | 79 | 79 | 0 | 0 | 100 | 1468.16 | 33.4 | 0.26 | FUERTE | 1616 | 1412.95 | SI | 46.8 | POZO EN SEGUIMIENTO @ 3.9 SPM, CON BOMBEO ESTABLE. LEVE DESCENSO DE NIVEL. MEDIANA SUMERGENCIA. LEVE CIERRE TARDIO DE LA TV. MODERADO GOLPE DE FLUIDO CON FUERTE GP DE BOMBA VISUALIZADO EN LA CARTA. STUFFING MUY AJUSTADO. NO SE TOMA TEST DE VALVULAS POR EL ESTADO DEL FRENO-CONTINUAN MUY DESTENSIONADOS. | 58.7 | 3 | 12:56 |  |  | 1 | 1 | 1046 | JAZMIN-N-8:1
JAZMIN | JAZMIN N-09 | 2024-12-16 | 1450 | 1160 | 111.8 | AMPSCOT C-320-256-144 | 129.6 | 3/4 | 2.25 | 3.6 | 106 | 102 | 60 | VOLANTA DURA | 86.46 | 129.3 | 2765 | 236.1 | EMUL 90% | 29.9 |  |  | FRENO MUY DESTENSIONADO | FRENO MUY DESTENSIONADO |  | 1.959 | 400 | 1453.95 | 0 | 0 | 0.4 | 0 | 100 | 1484.38 | 0 | 0.06 | NO | 1435.78 | 1400.07 | NO | 0 | POZO LIGERO AUMENTO @ 3,6 SPM, CON BOMBEO ESTABLE. SIN SUMERGENCIA. CARTA MUESTRA UNA RESTRICCION FINALIZNADO LA CARRERA ASCENDENTE CON IPG. NO SE TOMA TEST DE V/VS POR EL ESTADO DEL FRENO-DESTENSIONADO -UBM SIN FRENO | 75.8 | 4.6 | 13:06 |  |  | 1 | 1 | 1047 | JAZMIN-N-9:1
JAZMIN | JAZMIN O-01 | 2024-12-16 | 1704 | 1540 | 121.4 | AMPSCOT C-320-256-144a | 144 | 3/3 | 2 | 1.5 | 116 | 104 | 40 | NO VOLANTA | 82.5 | 147.1 | 3764 | 86.7 | EMUL 95% | 25.9 | 3429 | 3982 | PERDIDA DE CARGA | OK | 0 | 2.027 | 400 | 1343.66 | 270 | 270 | 0.5 | 1 | 100 | 1325.76 | 112.7 | 0.06 | NO | 1641.75 | 1545.05 | NO | 138.2 | POZO POST WS PESCA @ 1,5 SPM, CON BOMBEO ESTABLE. MUY ALTA SUMERGENCIA. ELONGACION SARTA E IPG. TV CON PERDIDA DE CARGA. REESPACIAR & SUBIR LEVEMENTE SPM. | 52.2 | 1.9 | 11:29 |  |  | 1 | 1 | 1048 | JAZMIN-O-1:1
JAZMIN | JAZMIN O-02 | 2024-12-16 | 1627.5 | 1510 | 85.4 | AMPSCOT C-320-256-144 | 144 | 3/3 | 2 | 4.2 | 124 | 106 | 120 | 500-4' | 60.09 | 142.1 | 3709 | 165.6 | EMUL 80% | 30.2 |  |  | FRENO MUY DESTENSIONADO | FRENO MUY DESTENSIONADO |  | 2.148 | 400 | 1563.69 | 59 | 58 | 0.4 | 1 | 98 | 1455.95 | 24.2 | 0.11 | NO | 1625.42 | 1580.05 | SI | 25.1 | POZO CON AUMENTO @ 4.2 SPM, CON BOMBEO ESTABLE. MODERADA SUMERGENCIA. MODERADO GOLPE DE FLUIDO CON LEVE INTERFERENCIA POR GAS, STUFFING MUY AJUSTADO. REFLEXION DE LA ONDA DESDE LA SB. CARTA MUESTRAS UNA LEVE RESTRICCION EN LA CARRERA DESCENDENTE. NOTA. UBM CON FRENO DESAJUSTADOS & VSD CON FALLA - NO SE TOMA TEST DE VALVULAS. | 75.1 | 4.5 | 11:20 |  |  | 1 | 1 | 1049 | JAZMIN-O-2:1
JAZMIN | JAZMIN O-03 | 2024-12-16 | 1593 | 1472 | 56.7 | AMPSCOT C-320-256-144 | 144 | 3/3 | 2 | 5 | 142 | 106 | 90 | 500-1´28" | 39.82 | 142.3 | 2831 | 132.5 | EMUL 90% | 29.1 | 3712 | 6027 | OK | LIFTED | 0 | 2.04 | 400 | 1493.52 | 59 | 59 | 0.3 | 1 | 100 | 1464.24 | 24.8 | 0.07 | NO | 1553.11 | 1550.25 | SI | 42.9 | POZO EN SEGUIMIENTO @ 5 SPM, CON BOMBEO ESTABLE. CON DESCENSO DE COND. DE BOMBEO. MEDIANA SUMERGENCIA. ACENTUADA GP DE FLUIDO CON IPG. MANEJO LEVE DE SOLIDOS. SV LEVANTADA EVALUAR LEVE REDUCCION DE SPM. | 70.1 | 3 | 11:10 |  |  | 1 | 1 | 1050 | JAZMIN-O-3:1
JAZMIN | JAZMIN O-04 | 2024-12-16 | 2249 | 2073 | 76.2 | AMPSCOT C-320-256-144a | 129.6 | 2/3 | 2.25 | 5.2 | 101 | 100 | 120 | NO VOLANTA | 62.22 | 122.5 | 2659 | 232.8 | GAS AGUA 100% | 42.1 | 7138 | 9022 | OK | MUY LEVANTADA | 0 | 2.863 | 400 | 2121.48 | 164 | 164 | 0.6 | 0 | 100 | 1482 | 68.8 | 0.13 | FUERTE | 2294.12 | 2221.6 | SI | 50.8 | POZO EN SEGUIMIENTO @ 5,1 SPM, CON BOMBEO ESTABLE. ALTA SUMERGENCIA. MODERADO GOLPE DE FLUIDO CARTA MUESTRA UNA PERDIDA DE CARGA EN LA CARTA EN LA CARRERA ASCENDENTE. SV LEVANTADA. FUERTE GP DE BOMBA: LA VIGA ESTA OPERANDO AL 106.4 % DE LA CARGA PERMISIBLE (GOODMAN MODIFICADO) PARA UN FACTOR DE SERVICIO DE 0,60. | 106.4 | 6 | 10:59 |  |  | 1 | 1 | 1051 | JAZMIN-O-4:1
JAZMIN | JAZMIN AA-06 | 2024-12-14 | 1753 | 1694 | 100.5 | AMPSCOT C-320-256-144 | 144 | 3/3 | 2 | 2 | 114 | 109 | 100 | 500-35" | 70.13 | 143.3 | 2544 | 96.9 | AGUA EMUL | 28.9 |  |  | GRAPA PEGA CON EL CABEZAL DE LA UNIDAD GENERANDO RUIDO Y DESTABILIZANDO LA CELDA | GRAPA PEGA CON EL CABEZAL DE LA UNIDAD GENERANDO RUIDO Y DESTABILIZANDO LA CELDA |  | 2.405 | 400 | 1690.33 | 0 | 0 | 0.3 | 0 | 100 | 1405.68 | 0.2 | 0.35 | NO | 1651.75 | 1579.21 | SI | 26.8 | POZO EN SEGUIMIENTO @ 2 SPM, CON BOMBEO ESTABLE. SIN SUMERGENCIA. GRAPA PEGA CON EL CABEZAL DE LA UNIDAD GENERANDO RUIDO Y DESTABILIZANDO LA CELDA - NO SE HACE TEST DE V/V - ES IMPOSIBLE EL CONTEO DE CARTAS | 66.9 | 2.1 | 12:26 |  |  | 1 | 1 | 1052 | JAZMIN-AA-6:1
JAZMIN | JAZMIN AD-03 | 2024-12-14 | 1230 | 1077 | 65.1 | AMPSCOT C-320-256-144 | 144 | 4/4 | 2 | 3.2 | 106 | 90 | 50 | BOMBEO DEFICIENTE | 45.14 | 144.2 | 1588 | 95.5 | GAS CRUDO 20% | 15.4 |  |  | FRENO MUY DESTENSIONADO | FRENO MUY DESTENSIONADO |  | 1.162 | 400 | 803.73 | 204 | 204 | 0.3 | 0 | 100 | 1383.35 | 86 | 0.19 | NO | 1009.25 | 1005.91 | SI | 185.6 | POZO CON PRECALENTAMIENTO @3.2 SPM, CON BOMBEO DEFICIENTE BUENA SUMERGENCIA. POZO CON ALTA CARGA POR FLUIDO VISCOSO. BOMBA DEFICIENTE. EVALUAR CB. NO SE TOMA TEST DE V/VS POR EL ESTADO DEL FRENO-DESTENSIONADO | 32.4 | 2.4 | 07:41 |  |  | 1 | 1 | 1053 | JAZMIN-AD-3:1
JAZMIN | JAZMIN AO-01 | 2024-12-14 | 1728 | 1559 | 36.1 | AMPSCOT C-320-256-144a | 144 | 4/4 | 2 | 3.9 | 102 | 89 | 20 | 500-30" | 25.25 | 143 | 2192 | 66.6 | EMUL 90% | 25 | 3616 | 5642 | OK | OK | 0.1 | 2.239 | 400 | 1623.27 | 0 | 0 | 4.5 | 89 | 28 | 1450 | 5.1 | 6.54 | NO | 1590.2 | 1501.08 | SI | 17.4 | POZO EN SEGUIMIENTO @ 3,9 SPM, CON BOMBEO ESTABLE. CON CAIDA DE WHT & MERMA DE COND. DE BOMBEO. SIN SUMERGENCIA. ALTO FLUJO DE GAS POR EL ANULAR. :88 MSCFD. ACENTUDADA INTERFERENCIA POR GAS. MANEJO DE SOLIDOS. V/V OPERATIVAS. EVALUAR REDUCCION DE SPM. | 47.5 | 2.8 | 08:30 |  |  | 1 | 1 | 1054 | JAZMIN-AO-1:1
JAZMIN | JAZMIN AO-03 | 2024-12-14 | 1554.5 | 1490 | 63.6 | AMPSCOT C-320-256-144a | 144 | 4/4 | 2 | 3.7 | 134 | 95 | 20 | 500-1´55" | 44.48 | 143 | 2107 | 109.5 | EMUL GAS 60% | 26.1 | 3750 | 5657 | OK | OK | 0.1 | 2.113 | 400 | 1510.13 | 0 | 0 | 0.1 | 0 | 100 | 1429.37 | 0.3 | 0.08 | NO | 1439.75 | 1436.08 | SI | 20.4 | POZO EN SEGUIMIENTO @ 3.7 SPM, CON BOMBEO & OPERANDO ESTABLE. SIN SUMERGENCIA. .ACENTUADO GOLPE DE FLUIDO E INTERFERENCIA POR GAS. V/V OPERATIVAS. NOTA : FRENOS DESTENSIONADOS | 53.3 | 2 | 08:46 |  |  | 1 | 1 | 1055 | JAZMIN-AO-3:1
JAZMIN | JAZMIN AO-04 | 2024-12-14 | 1610.22 | 1509.44 | 71.3 | AMPSCOT C-640-305-144a | 144 | 3/3 | 2 | 4.2 | 98 | 89 | 20 | 500-2´ | 50.52 | 141.1 | 2212 | 141.7 | GAS EMUL 70% | 26.8 | 3602 | 5926 | SL | OK | 0.9 | 2.157 | 400 | 1494.46 | 76 | 76 | 0.1 | 0 | 100 | 1385.68 | 32.2 | 0.09 | FUERTE | 1575.42 | 1515.2 | SI | 47.2 | POZO CON LEVE REDUCCION @ 4.2 SPM, CON BOMBEO & OPERANDO ESTABLE. MEDIANA SUMERGENCIA. MODERADA IPG CON ALTA FRICCION FLUIDO VISCOSO. . FUERTE GP DE BOMBA REFLEJADO AL FINALIZAR LA CARRERA DESCENDENTE. TV CON ESCURRIMIENTO: SL. VSD CON FALLAS AL APAGAR. | 85.5 | 4.8 | 08:58 |  |  | 1 | 1 | 1056 | JAZMIN-AO-4:1
JAZMIN | JAZMIN AO-05 | 2024-12-14 | 1805.03 | 1592.06 | 82.5 | AMPSCOT C-456-256-144a | 144 | 4/4 | 2 | 5.6 | 121 | 105 | 20 | NO VOLANTA | 58.29 | 141.6 | 2613 | 214.5 | EMUL 90% | 36.3 | 3733 | 6574 | OK | OK | 0.1 | 2.122 | 400 | 1575.21 | 273 | 241 | 0.1 | 7 | 85 | 1484.65 | 100.9 | 0.5 | NO | 1866.58 | 1788.3 | SI | 76.9 | POZO EN SEGUIMEINTO @ 5,6 SPM, CON BOMBEO ESTABLE. MUY ALTA SUMERGENCIA. FLUJO DE GAS POR EL ANULAR. :6 MSCFD. MODERADA GP DE FLUIDO CON INTERFERENCIA POR GAS. TV CON ESCURRIMIENTO. LEVE GOLPE DE BOMBA. NOTA : CARRIEL PEGA CON STUFFING BOX-ANULAR APORTA AGUA Y GAS | 103.5 | 9.2 | 09:10 |  |  | 1 | 1 | 1057 | JAZMIN-AO-5:1
JAZMIN | JAZMIN AR-04 | 2024-12-14 | 1911 | 1539 | 68 | AMPSCOT C-320-256-144 | 144 | 4/4 | 2.25 | 5.1 | 103 | 97 | 40 | VOLANTA DURA | 48.76 | 139.4 | 4006 | 203.5 | AGUA 90% | 40.9 | 4780 | 8699 | OK | OK | 0.1 | 2.062 | 400 | 1536.31 | 627 | 599 | 1.1 | 3 | 93 | 1490.12 | 252 | 0.24 | NO | 2166 | 2158.5 | SI | 146 | POZO EN SEGUIMIENTO @ 5,1 SPM, CON BOMBEO ESTABLE. CON LEVE DESCENSO DE COND. DE BOMBEO. MUY ALTA SUMERGENCIA. FLUJO DE GAS EN EL ANULAR :3 MSCFD.ACENTUADAE INTERFERENCIA POR GAS. FLUCTUACION ERROR GUIDE. V/V OPERATIVAS. REESPACIAR. | 108.6 | 5.8 | 10:30 |  |  | 1 | 1 | 1058 | JAZMIN-AR-4:1
JAZMIN | JAZMIN AR-05 | 2024-12-14 | 1641.87 | 1580.75 | 69.8 | AMPSCOT C-320-256-144a | 144 | 3/3 | 2 | 2 | 95 | 93 | 50 | 500-10" | 48.87 | 142.8 | 2288 | 64 | EMUL 90% | 26.4 | 3562 | 6243 | OK | OK | 0.1 | 2.153 | 400 | 1576.12 | 9 | 9 | 0.3 | 0 | 100 | 1464.12 | 3.9 | 0.23 | NO | 1586 | 1513.62 | SI | 27.3 | POZO EN SEGUIMIENTO @ 2.0 SPM, CON BOMBEO ESTABLE. BAJA SUMERGENCIA. ACENTUADO GOLPE DE FLUIDO CON LEVE INTERFERENCIA POR GAS. V/V OPERATIVAS. CONT. SEGUIMIENTO | 59.1 | 1.6 | 10:42 |  |  | 1 | 1 | 1059 | JAZMIN-AR-5:1
JAZMIN | JAZMIN AS-03 | 2024-12-14 | 1589 | 1446 | 117.9 | AMPSCOT C-320-256-144 | 144 | 3/3 | 2 | 1.7 | 120 | 106 | 0 | BOMBEO DEFICIENTE | 80.5 | 146.5 | 2093 | 0 | CRUDO 40% | 25.3 | 3736 | 6216 | SL | OK | 1.5 | 1.996 | 400 | 1518.7 | 0 | 0 | 0.2 | 0 | 100 | 1521.74 | 0.2 | 0.27 | NO | 1477 | 1472.87 | SI | 32 | POZO CON BOMBEO DEFICIENTE @ 1.7 SPM, SIN SUMERGENCIA. ACCION DE BOMBA & VALVULAS. POZO ACHICADO. | 49.8 | 1.8 | 11:23 |  |  | 1 | 1 | 1060 | JAZMIN-AS-3:1
JAZMIN | JAZMIN AZ-03 | 2024-12-14 | 1683.2 | 1584.4 | 75.3 | AMPSCOT C-320-256-144a | 144 | 3/3 | 2 | 2.8 | 128 | 112 | 70 | 500-1´ | 52.94 | 142.3 | 2517 | 99.9 | EMUL 90% | 27.3 | 3941 | 6332 | OK | OK | 0 | 2.042 | 400 | 1485.07 | 141 | 141 | 0.3 | 1 | 100 | 1454.53 | 59.1 | 0.07 | NO | 1629 | 1609.49 | SI | 83.3 | POZO EN SEGUIMIENTO @ 2,8 SPM, CON BOMBEO ESTABLE. BUENA SUMERGENCIA. LEVE IPG. V/V OPERATIVAS. EVALUAR LEVE AUMENTO DE SPM. | 52.6 | 2.1 | 12:06 |  |  | 1 | 1 | 1061 | JAZMIN-AZ-3:1
JAZMIN | JAZMIN CJ-01 | 2024-12-14 | 1626 | 1543 | 68.4 | KERUI C-320-256-144 | 144 | 3/3 | 2 | 3.1 | 104 | 98 | 40 | VOLANTA DURA | 47.95 | 142.7 | 2188 | 97 | EMUL 90% | 30.8 | 4071 | 6061 | OK | OK | 0.4 | 2.088 | 400 | 1511.34 | 10 | 10 | 0.1 | 0 | 100 | 1447.64 | 4.7 | 0.35 | NO | 1522.76 | 1465.65 | NO | 47.8 | POZO EN SEGUIMIENTO @ 3,1 SPM, CON BOMBEO ESTABLE. BAJA SUMERGENCIA. .ACENTUADO GOLPE DE FLUIDO CON ALTA FRICCION FLUIDO VISCOSO. V/V OPERATIVAS. CONT. SEGUIMIENTO | 80.9 | 4.9 | 09:36 |  |  | 1 | 1 | 1062 | JAZMIN-CJ-1:1
JAZMIN | JAZMIN CJ-03 | 2024-12-14 | 1609.21 | 1526.42 | 47.4 | KERUI C-320-256-144 | 144 | 3/3 | 2 | 2.5 | 106 | 102 | 40 | 500-2´46" | 32.99 | 143.6 | 2298 | 55.6 | EMUL 90% | 26.9 | 3970 | 6046 | OK | OK | 0 | 2.209 | 400 | 1546.82 | 5 | 5 | 0.2 | 0 | 100 | 1400.47 | 2.3 | 0.28 | NO | 1551.85 | 1533.17 | SI | 28.3 | POZO CON AUMENTO @ 2,5 SPM, CON BOMBEO ESTABLE. LEVE DESCENSO DE NIVEL. BAJA SUMERGENCIA. SEVERO GOLPE DE FLUIDO CON LEVE IPG. LEVE FRICCION POR MANEJO DE SOLIDOS. CARTA MUESTRA UNA LEVE RESTRICCION INCIANDO CARRERA DESCENDENTE. V/V OPERATIVAS. SEGUIMIENTO. RUTA PARA WO TS | 55.1 | 1.6 | 09:48 |  |  | 1 | 1 | 1063 | JAZMIN-CJ-3:1
JAZMIN | JAZMIN CQ-03 | 2024-12-14 | 1567.5 | 1492 | 72 | AMPSCOT C-320-256-144 | 144 | 4/4 | 2 | 1.6 | 87 | 86 | 20 | NO VOLANTA | 49.76 | 144.7 | 1976 | 53.6 | AGUA 90% | 22.6 | 3243 | 5390 | OK | OK | 0.1 | 1.882 | 400 | 1347.04 | 45 | 40 | 0.2 | 5 | 89 | 1431.5 | 17.4 | 0.41 | NO | 1396.5 | 1342.01 | SI | 81.9 | POZO EN SEGUIMIENTO @ 1.6 SPM, CON BOMBEO DEFICIENTE. CON LIGERA REC. DE NIVEL. MEDIANA SUMERGENCIA. CARTAS DIVERSAS. CON GOLPE DE FLUIDO CON ALTA INTERFERENCIA POR GAS. LIGERA REFLEXION DE LA ONDA DESDE LA SB. TV CON SL. | 42.6 | 0.9 | 08:08 |  |  | 1 | 1 | 1064 | JAZMIN-CQ-3:1
JAZMIN | JAZMIN W-01 | 2024-12-14 | 1631.17 | 1518.33 | 126.2 | AMPSCOT C-320-256-144a | 144 | 3/3 | 2 | 4.6 | 105 | 95 | 40 | NO VOLANTA | 88.06 | 143.4 | 2313 | 268.3 | EMUL 90% | 28.9 | 3977 | 6026 | SL | OK | 1.6 | 2.079 | 400 | 1536.03 | 80 | 80 | 0.2 | 0 | 100 | 1477.66 | 33.3 | 0.12 | NO | 1622.48 | 1541.96 | SI | 36.9 | POZO CON AUMENTO @ 4,6 SPM, CON BOMBEO ESTABLE. MODERADA SUMERGENCIA.LEVE IPG. TV CON ESCURRIMIENTO. SEGUIMIENTO | 64.7 | 5.1 | 10:16 |  |  | 1 | 1 | 1065 | JAZMIN-W-1:1
JAZMIN | JAZMIN W-02 | 2024-12-14 | 1546.9 | 1421.8 | 132.4 | AMPSCOT C-320-256-144a | 144 | 3/3 | 2 | 5 | 103 | 102 | 40 | NO VOLANTA | 92.76 | 142.8 | 2352 | 306.3 | CRUDO 20% | 27.4 | 3768 | 5436 | SL | OK | 1.7 | 1.991 | 400 | 1449.33 | 123 | 123 | 0 | 0 | 100 | 1455.88 | 51.6 | 0.23 | NO | 1572.16 | 1570.82 | SI | 41.1 | POZO CON LEVE REDUCCION @ 5,0 SPM, CON BOMBEO ESTABLE. BUENA SUMERGENCIA.CARTA LLENA CON LIGERA IPG. TV CON ESCURRIMIENTO: SL. SEGUIMIENTO. | 53.3 | 4.7 | 10:04 |  |  | 1 | 1 | 1066 | JAZMIN-W-2:1
JAZMIN | JAZMIN X-02 | 2024-12-14 | 1498.5 | 1397 | 65.4 | LUFKIN M-456D-256-144 | 127.926 | 2/3 | 2 | 3.7 | 125 | 112 | 20 | 500-40" | 51.19 | 127.7 | 1791 | 117.3 | EMUL 90% | 19 |  |  | VSD CON FALLA NO APAGA | VSD CON FALLA NO APAGA |  | 1.628 | 400 | 1151.77 | 122 | 83 | 0.8 | 20 | 68 | 1414.95 | 36.1 | 1.94 | SI | 1284.74 | 1253.11 | SI | 101.9 | POZO CON REDUCCION @ 3,7 SPM, CON BOMBEO MODERADA SUMERGENCIA. ALTO FLUJO DE GAS POR EL ANULAR. :20MSCFD. MODERADA INTERFERENCIA POR GAS. MANEJO DE SOLIDO. NO SE TOMA TEST DE V/VS POR EL ESTADO DEL FRENO--UBM SIN FRENO. POZO CON VARIADOR CON FALLA NO APAGA | 29.1 | 1.6 | 11:12 |  |  | 1 | 1 | 1067 | JAZMIN-X-2:1
JAZMIN | JAZMIN Z-4 | 2024-12-14 | 2057.6 | 1816.2 | 109 | AMPSCOT C-320-256-144 | 115.2 | 2/4 | 2 | 2.3 | 142 | 115 | 50 | NO VOLANTA | 95.5 | 114.2 | 3045 | 115.1 | AGUA | 29.4 | 4779 | 6730 | SL | OK | 1.8 | 1.573 | 400 | 1094.81 | 958 | 958 | 0.1 | 0 | 100 | 1392 | 398.8 | 0.12 | NO | 2112.5 | 2034.48 | SI | 377.4 | POZO POST WO TS @ 2,3 SPM, CON BOMBEO ESTABLE. MUY ALTA SUMERGENCIA.CARTA LLENA CON LIGERO CIERRE TARDIO & ESCURRIMIENTO EN LA TV. EVALUAR AUMENTO DE SPM. | 47.4 | 1.6 | 11:45 |  |  | 1 | 1 | 1068 | JAZMIN-Z-4:1
JAZMIN | JAZMIN AF-02 | 2024-12-13 | 1655.35 | 1482.7 | 130.7 | AMPSCOT C-320-256-144a | 144 | 3/3 | 2.25 | 1.5 | 203 | 190 | 20 | 500-1´10" | 92.45 | 141.4 | 3041 | 116.4 | AGUA EMUL | 28.2 | 3794 | 5357 | SL | OK | 1.2 | [11 empty] | NO | 1719.03 | 1647.46 | SI |  | POZO CON REDUCCION @ 1,5 SPM, CON BOMBEO MUY INESTABLE. CARTA LLENA CON ALTA INTERFERENCIA POR GAS. FUETE GP DE BOMBA. STUFFING AJUSTADO. TV CON ESCURRIMIENTO. LEVE ELONGACION DE LA SARTA. REESPACIAR NO SE TOMA REGISTRO ACUSTICO DEBIDO A LA ALTA TEMPERATURA Y VAPOR EN EL ANULAR: 190 °F | 68.8 | 1.7 | 12:50 |  |  | 0 | 1 | 1069 | JAZMIN-AF-2:1
JAZMIN | JAZMIN AI-03 | 2024-12-13 | 1560.38 | 1341.76 | 136.2 | AMPSCOT C-320-256-144a | 144 | 3/3 | 2 | 1.6 | 106 | 99 | 20 | NO VOLANTA | 95 | 143.4 | 2320 | 101.8 | AGUA 100% | 22.7 | 3717 | 4912 | LL | OK | 0.7 | 0.871 | 400 | 634.6 | 952 | 810 | 0.4 | 7 | 84 | 1457.17 | 339.9 | 1.11 | NO | 1624.82 | 1583.33 | SI | 314.3 | POZO CON AUMENTO @ 1,6 SPM, CON BOMBEO ESTABLE. MUY ALTA SUMERGENCIA. FLUJO DE GAS EN EL ANULAR :7 MSCFD.CARTA LLENA TV CON ESCURRIMIENTO. EVALUAR AUMENTO DE SPM. NOTA: VARIADOR CON FALLA CONTINUA EN FALLA VARIADOR NO APAGA - | 36 | 1.3 | 10:14 |  |  | 1 | 1 | 1070 | JAZMIN-AI-3:1
JAZMIN | JAZMIN AJ-01 | 2024-12-13 | 1581.4 | 1475.81 | 16.9 | AMPSCOT C-320-256-144 | 144 | 4/4 | 2 | 1.3 | 105 | 101 | 20 | 60-4´ | 11.9 | 142 | 1947 | 10.5 | AGUA CRUDO | 25.5 | 3558 | 5836 | OK | OK | 0.1 | 2.13 | 400 | 1366.46 | 14 | 14 | 0.7 | 0 | 100 | 1283.06 | 5.7 | 0.66 | SI | 1381.51 | 1340.64 | NO | 91.6 | POZO CON REDUCCION @ 1,3 SPM, CON BOMBEO ESTABLE. CON LIGERA REC. DE COND. DE BOMBEO. MEDIANA SUMERGENCIA.MUY SEVERO GOLPE DE FLUIDO E IPG. VIBRACION POSIBLE DESGASTE DEL EQUIPO DE SUPERFICIE. V/V OPERATIVAS. SEGUIMIENTO A POZO DEPLETADO & MEJORA CON TS. | 53.5 | 0.9 | 11:06 |  |  | 1 | 1 | 1071 | JAZMIN-AJ-1:1
JAZMIN | JAZMIN AJ-02 | 2024-12-13 | 1547.76 | 1418.53 | 17.6 | AMPSCOT C-320-256-144a | 144 | 3/3 | 2 | 3.2 | 113 | 102 | 20 | 60-3´ | 12.44 | 141.8 | 2157 | 26.6 | GAS EMUL | 36.8 | 3520 | 5774 | OK | OK | 0 | 2.149 | 400 | 1609.55 | 0 | 0 | 0.2 | 8 | 100 | 1497.95 | 0.2 | 0.57 | NO | 1524.57 | 1477.59 | NO | 0.2 | POZO CON REDUCCION @ 3,2 SPM, CON BOMBEO ESTABLE. SIN SUMERGENCIA. ALTO FLUJO DE GAS POR EL ANULAR. :8 MSCFD.MUY SEVERO GOLPE DE FLUIDO CON ALTA FRICCION POR FLUIDO VISCOSO E IPG..V/V OPERATIVAS. LA VIGA ESTA OPERANDO AL 104,5% DE LA CARGA PERMISIBLE (GOODMAN MODIFICADO) PARA UN FACTOR DE SERVICIO DE 0,60. RUTA PARA WO TS +CF | 104.5 | 7 | 11:27 |  |  | 1 | 1 | 1072 | JAZMIN-AJ-2:1
JAZMIN | JAZMIN AJ-04 | 2024-12-13 | 2043.5 | 1793 | 77.2 | AMPSCOT C-320-256-144 | 129.6 | 4/4 | 2 | 2.1 | 111 | 105 | 60 | NO REPORTA | 61.21 | 126.1 | 2971 | 74.5 | EMUL 90% | 35.7 | 5383 | 7466 | OK | LIGERAMENTE LIFTED | 0 | 2.752 | 400 | 1974.86 | 58 | 51 | 0.5 | 5 | 88 | 1435.22 | 21.2 | 0.31 | NO | 2032.8 | 2023.51 | NO | 25.6 | POZO CON REDUCCION @ 2,1 SPM, CON BOMBEO ESTABLE. REC, COND DE BOMBEO. MEDIANA SUMERGENCIA. .MODERADA INTERFERENCIA POR GAS. SV LIGERAMENTE LEVANTADA. SEGUIMIENTO | 76.9 | 2.7 | 11:43 |  |  | 1 | 1 | 1073 | JAZMIN-AJ-4:1
JAZMIN | JAZMIN AJ-05 | 2024-12-13 | 1585 | 1421 | 84.7 | AMPSCOT C-320-256-144a | 144 | 3/3 | 2 | 3.2 | 106 | 101 | 60 | NO VOLANTA | 59.31 | 142.8 | 2411 | 127.6 | EMUL 90% | 26.1 | 3752 | 5863 | LL | OK | 0.7 | 1.897 | 400 | 1334.59 | 237 | 163 | 0.8 | 20 | 69 | 1407.05 | 69.5 | 1.67 | NO | 1574 | 1565.87 | NO | 73.2 | POZO EN SEGUIMIENTO @ 3,2 SPM, CON BOMBEO & OPERANDO ESTABLE. BUENA SUMERGENCIA. ACENTUADA IPG LEVE DEFLEXION DE LA ONDA POR LAS SB. LIGERO MANEJO DE SOLIDOS. TV CON LEVE ESCURRIMIENTO . CONT. SEGUIMIENTO | 54.7 | 3 | 11:59 |  |  | 1 | 1 | 1074 | JAZMIN-AJ-5:1
JAZMIN | JAZMIN AK-05A | 2024-12-13 | 1681.62 | 1540.25 | 121.7 | AMPSCOT C-456-305-144 | 144 | 4/4 | 2 | 2.4 | 113 | 109 | 50 | NO VOLANTA | 85.42 | 142.5 | 2204 | 135.7 | CRUDO 50% | 21.2 | 3910 | 5545 | LL | OK | 1 | 2.133 | 400 | 1479.52 | 14 | 14 | 1.1 | 0 | 100 | 1387.27 | 5.2 | 0.2 | NO | 1494.55 | 1446.16 | SI | 85 | POZO EN SEGUIMIENTO @ 2,4 SPM, CON BOMBEO ESTABLE. CON RECUPERACION DE CONDICIONES. CAMBIO DE [ ] DEL FLUIDO. LEVE GP DE FLUIDO CON IPG. TV CON ESCURRIMIENTO. | 52.5 | 2.4 | 13:47 |  |  | 1 | 1 | 1075 | JAZMIN-AK-5:1
JAZMIN | JAZMIN AK-08 | 2024-12-13 | 1722.5 | 1550 | 110.1 | KERUI C-320-256-144 | 144 | 4/4 | 2.25 | 4.5 | 136 | 106 | 40 | 500-4´38" | 78 | 141.1 | 3260 | 295.4 | EMUL 85% | 33.6 | 4252 | 7381 | OK | OK | 0.1 | 2.185 | 400 | 1522.28 | 226 | 180 | 0 | 12 | 77 | 1393.39 | 75.7 | 0.94 | NO | 1749.87 | 1740.51 | SI | 64.3 | POZO EN SEGUIMIENTO @ 4,5 SPM, CON BOMBEO ESTABLE. CON CAIDA DE WHT. POZO MUY PRESIONADO. TRAZA DEL NIVEL CON AFECTACION EN LA DEFLEXION DE LA ONDA POR EL GAS. BUENA SUMERGENCIA. ALTO FLUJO DE GAS POR EL ANULAR. :12 MSCFD.MODERADA INTERFERENCIA POR GAS. LEVE REFLEXION DESDE LA SB . V/V OPERATIVAS. CONT. SEGUIMIENTO | 90.6 | 6.3 | 10:41 |  |  | 1 | 1 | 1076 | JAZMIN-AK-8:1
JAZMIN | JAZMIN BD-01 | 2024-12-13 | 1815 | 1419 | 64.3 | AMPSCOT C-320-256-144a | 129.6 | 2/3 | 2 | 4.1 | 110 | 106 | 30 | 500-1´27" | 50.31 | 127.7 | 2480 | 123.2 | EMUL 90% | 29.5 | 3976 | 6295 | SL | OK | 1.9 | 2.11 | 400 | 1479.73 | 219 | 185 | 0.3 | 7 | 84 | 1402.59 | 78 | 0.57 | SI | 1703 | 1690.65 | NO | 121.6 | POZO EN SEGUIMIENTO @ 4,1 SPM, CON BOMBEO ESTABLE. ALTA SUMERGENCIA. ALTO FLUJO DE GAS POR EL ANULAR. :7 MSCFD.ACENTUADO GOLPE DE FLUIDO CON LEVE INTERFERENCIA POR GAS. TV CON ESCURRIMIENTO. CONT. SEGUIMIENTO | 71.8 | 2.9 | 12:16 |  |  | 1 | 1 | 1077 | JAZMIN-BD-1:1
JAZMIN | JAZMIN BD-02 | 2024-12-13 | 1584 | 1455 | 54.2 | AMPSCOT C-320-256-144a | 144 | 3/3 | 2.25 | 1.7 | 110 | 107 | 50 | 500-15" | 38.34 | 141.4 | 3029 | 54.2 | EMUL 65% | 28.1 | 3757 | 6688 | OK | OK | 0.1 | 2.441 | 400 | 1764.84 | 0 | 0 | 0.4 | 0 | 100 | 1446 | 0.1 | 0.23 | NO | 1604.35 | 1575.29 | SI | 0.1 | POZO EN SEGUIMIENTO @ 1,7 SPM, CON BOMBEO ESTABLE. SIN SUMERGENCIA. SEVERO GOLPE DE FLUIDO CON ALTA FRICCION & LEVE INTERFERENCIA POR GAS. V/V OPERATIVAS. | 56.9 | 1.2 | 12:26 |  |  | 1 | 1 | 1078 | JAZMIN-BD-2:1
JAZMIN | JAZMIN BF-02 | 2024-12-13 | 1897.5 | 1662 | 97.1 | AMPSCOT C-320-256-144a | 115.2 | 1/3 | 2.25 | 5.6 | 120 | 103 | 30 | NO REPORTA | 87.47 | 111 | 3760 | 318.5 | EMUL | 37.3 | 4869 | 6416 | DESGASTADA | OK | 1.1 | 2.29 | 400 | 1663.11 | 377 | 377 | 0.2 | 0 | 100 | 1452.5 | 158.3 | 0.11 | NO | 2045.8 | 2032.06 | SI | 97.1 | POZO EN SEGUIMIENTO @ 5,6 SPM, CON BOMBEO ESTABLE. CON RECUPERACION DE NIVEL. MUY ALTA SUMERGENCIA. MODERADA IPG. TV CON DESGASTE -ESCURRIMIENTO: SL. EVALUAR POR OPTIMIZACION. | 92.1 | 6.7 | 09:56 |  |  | 1 | 1 | 1079 | JAZMIN-BF-2:1
JAZMIN | JAZMIN BH-02 | 2024-12-13 | 2028.5 | 1810 | 91.8 | AMPSCOT C-320-256-144 | 129.6 | 2/3 | 2 | 2.5 | 94 | 87 | 100 | 400-5´ | 69.91 | 131.3 | 3255 | 109 | EMUL 90% | 34.2 | 4642 | 8056 | OK | OK | 0.6 | 3.254 | 400 | 2101.23 | 42 | 42 | 0.4 | 0 | 100 | 1291.47 | 17.8 | 0.02 | NO | 2144 | 2105.58 | SI | 0.3 | POZO EN SEGUIMIENTO @ 2,5 SPM, CON BOMBEO ESTABLE. MEDIANA SUMERGENCIA.LEVE GOLPE DE FLUIDO CON LEVE INTERFERENCIA POR GAS. REFLEXION DE LA ONDA DESDE LA SB. SV CON DESGASTE. REESPACIAR. | 75.7 | 2.9 | 08:27 |  |  | 1 | 1 | 1080 | JAZMIN-BH-2:1
JAZMIN | JAZMIN BH-03 | 2024-12-13 | 1609 | 1541 | 75.4 | AMPSCOT C-320-256-144a | 144 | 3/3 | 2 | 1.5 | 93 | 84 | 90 | NO VOLANTA | 52.08 | 144.7 | 2299 | 103.2 | CRUDO 20% | 26 | 5327 | 5586 | OK | MUY LEVANTADA | 0.1 | 2.477 | 400 | 1453.12 | 3 | 3 | 0.2 | 0 | 100 | 1173.29 | 1.6 | 0.1 | SI | 1456 | 1419.74 | NO | 67.4 | POZO EN SEGUIMIENTO @ 2.9 SPM, CON BOMBEO INESTABLE. SIN SUMERGENCIA. ACENTUADO GOLPE DE FLUIDO CON IPG. SEVERO GOLPE DE BOMBA. SV CON DESGASTE LEVANTADA. | 58.6 | 2.5 | 08:15 |  |  | 1 | 1 | 1081 | JAZMIN-BH-3:1
JAZMIN | JAZMIN BH-04 | 2024-12-13 | 1694.5 | 1594 | 46.4 | AMPSCOT C-320-256-144a | 144 | 3/3 | 2 | 3 | 110 | 89 | 100 | 500-5" | 33.22 | 139.8 | 2414 | 65.5 | EMUL | 35.5 | 3146 | 7459 | SL | OK | 1.1 | 2.302 | 400 | 1685.93 | 0 | 0 | 0.2 | 1 | 100 | 1464.75 | 0.6 | 0.04 | NO | 1614 | 1480.73 | SI | 4.1 | POZO @ 3 SPM, CON BOMBEO ESTABLE. SIN SUMERGENCIA. LEVE CIERRE TARDIO ACENTUADO GOLPE DE FLUIDO CONL ALTA FRICCION FLUIDO VISCOSO CON LEVE IPG. STUFFING AJUSTADO. TV CON ESCURRIMIENTO. LA VIGA ESTA OPERANDO AL 104,3% DE LA CARGA PERMISIBLE (GOODMAN MODIFICADO) PARA UN FACTOR DE SERVICIO DE 0,60. RUTA PARA WO TS +CF Bomba inserta 25-200 (S/N: E-0643-J) desde 1.613,68 ft hasta superficie. RIH sarta para chequeó fondo con varilla, fondo encontrado @ 1.698,7 ft; Punta de tubería @ 1.644,58 ft; Niplesilla @ 1.613,7 ft; Fondo del liner @ 1.795 ft; Bolsillo: 54,12 ft; relleno: 96,3 ft. Sacó sarta de chequeo de fondo desde 1.698,7 ft hasta superficie | 104.3 | 6 | 08:00 |  |  | 1 | 1 | 1082 | JAZMIN-BH-4:1
JAZMIN | JAZMIN BI-03 | 2024-12-13 | 1702 | 1580 | 67.6 | AMPSCOT C-320-256-144a | 144 | 3/3 | 2 | 3 | 147 | 105 | 110 | 500-20" | 47.24 | 143 | 2467 | 97.8 | EMUL 90% | 26.3 | 3397 | 5548 | OK | OK | 0 | 2.283 | 400 | 1550.05 | 35 | 33 | 0.5 | 2 | 94 | 1357.9 | 13.7 | 0.2 | NO | 1589.31 | 1505.89 | NO | 58.2 | POZO CON LEVE REDUCCION @ 3.0 SPM, CON BOMBEO ESTABLE. MERMA DE NIVEL. MEDIANA SUMERGENCIA. ACENTUADO GP DE FLUIDO CON IPG. MANEJO DE SOLIDOS.V/V OPERATIVAS. NOTA: VARIADOR CONTINUA CON FALLAS AL FINALIZAR LA CARRERA | 66.6 | 3.1 | 09:32 |  |  | 1 | 1 | 1083 | JAZMIN-BI-3:1
JAZMIN | JAZMIN C-02 | 2024-12-13 | 1430 | 1217 | 102.2 | AMPSCOT C-320-256-144a | 144 | 3/3 | 2 | 5.2 | 117 | 109 | 20 | NO VOLANTA | 70.97 | 143.9 | 2016 | 250 | EMUL 90% | 24.5 | 3469 | 5533 | SL | OK | 1.7 | [11 empty] | NO | 1373.5 | 1373.43 | SI |  | POZO EN SEGUIMIENTO @ 5,2 SPM, CON BOMBEO ESTABLE. MODERADO GOLPE DE FLUIDO CON LEVE INTERFERENCIA POR GAS. FRICCION POR MANEJO DE SOLIDOS. REFLEXION DE LA ONDA DESDE SB.TV CON ESCURRIMIENTO. NO SE TOMA REGISTRO ACUSTICO VALVULA SIN ESPIGA | 59.8 | 3.9 | 13:18 |  |  | 0 | 1 | 1084 | JAZMIN-C-2:1
JAZMIN | JAZMIN C-04 | 2024-12-13 | 1809 | 1318 | 78 | AMPSCOT C-320-256-144 | 144 | 3/3 | 2 | 2.6 | 110 | 104 | 20 | 500-16" | 54.97 | 141.8 | 2292 | 93.5 | EMUL 90% | 25.1 | 3501 | 6079 | OK | OK | 0.1 | 2.153 | 400 | 1539.43 | 121 | 105 | 0.7 | 6 | 87 | 1430.03 | 44 | 0.63 | NO | 1671.62 | 1573.74 | SI | 94.5 | POZO CON REDUCCION @ 2.6 SPM, CON BOMBEO ESTABLE. TRAZA DEL NIVEL CON AFECTACION EN LA DEFLEXION DE LA ONDA POR EL GAS. BUENA SUMERGENCIA. MODERADA IPG CON STUFFING AJUSTADO. V/V OPERATIVAS. SE TOMO ACUSTICO EN OFF. NOTA. NO SE HA SUMINISTRADO INFORMACION PARA ACTUALIZAR EM-BWF- SARTA CAMBIO & PROFUNDIDAD DE LA NIPLESILLA | 53.7 | 2.2 | 13:28 |  |  | 1 | 1 | 1085 | JAZMIN-C-4:1
JAZMIN | JAZMIN J-01 | 2024-12-13 | 1651.5 | 1481 | 111.9 | AMPSCOT C-320-256-144a | 144 | 3/3 | 2 | 4.1 | 112 | 91 | 120 | NO VOLANTA | 78.61 | 142.4 | 2659 | 215 | EMUL 90% | 31 | 3804 | 6715 | SL | OK | 1.6 | 2.046 | 400 | 1447.96 | 212 | 190 | 0.2 | 5 | 88 | 1415.4 | 79 | 0.42 | NO | 1677 | 1601.66 | SI | 69.2 | POZO CON LEVE REDUCCION @ 4.1 SPM, CON BOMBEO INESTABLE. ALTA SUMERGENCIA. MODERADO GOLPE DE FLUIDO VISCOSO CON ALTA INTERFERENCIA POR GAS. MANEJO DE SOLIDOS. REFLEXION DE LA ONDA DESDE SB. V/VS OPERATIVAS. | 81.1 | 5.6 | 09:06 |  |  | 1 | 1 | 1086 | JAZMIN-J-1:1
JAZMIN | JAZMIN J-02 | 2024-12-13 | 1702.5 | 1528 | 14.6 | AMPSCOT C-320-256-144a | 144 | 3/3 | 2 | 2.5 | 84 | 94 | 0 | NB | 10.23 | 143.2 | 1875 | 0 | NB | 25.9 | 3418 | 5512 | OK | OK | 0 | 2.453 | 400 | 1418.14 | 9 | 9 | 0.3 | 0 | 100 | 1156.25 | 3.9 | 0.26 | NO | 1426.54 | 1341.4 | NO | 116 | POZO POST CBS + CF @ 2,5 SPM, SIN BOMBEO: WHT 84 F.BAJA SUMERGENCIA. .CON ACCION DE BOMBA & VALVULAS. POZO ACHICADO NO ROMPE LINEA: MUY SEVERO GOLPE DE FLUIDO CON LEVE CIERRE TARDIO. V/V OPERATIVAS. | 56.8 | 2.3 | 08:54 |  |  | 1 | 1 | 1087 | JAZMIN-J-2:1
JAZMIN | JAZMIN J-03 | 2024-12-13 | 1568.5 | 1442 | 107.9 | AMPSCOT C-320-256-144a | 144 | 3/3 | 2 | 5.1 | 137 | 99 | 100 | 500-42" | 75.89 | 142.1 | 2517 | 252.9 | EMUL 90% | 27.8 | 3619 | 5942 | SL | OK | 2.7 | 2.008 | 400 | 1467.1 | 96 | 96 | 0.1 | 0 | 100 | 1461.25 | 40.5 | 0.01 | NO | 1565.26 | 1554.99 | SI | 42 | POZO EN SEGUIMIENTO @ 5,1 SPM, CON BOMBEO ESTABLE. BUENA SUMERGENCIA. :0 MSCFD.MUY SEVERO GOLPE DE FLUIDO TV CON ESCURRIMIENTO: SL. CONT. SEGUIMIENTO | 66.7 | 4.5 | 08:42 |  |  | 1 | 1 | 1088 | JAZMIN-J-3:1
JAZMIN | JAZMIN O-05 | 2024-12-13 | 1677.5 | 1565 | 107 | AMPSCOT C-320-256-144a | 144 | 3/3 | 2 | 4.5 | 169 | 100 | 120 | NO VOLANTA | 75.1 | 142.5 | 2557 | 225.7 | AGUA 80% | 28 | 3399 | 6015 | OK | OK | 0.4 | 1.902 | 400 | 1371.41 | 222 | 222 | 0.1 | 0 | 100 | 1442.07 | 93.4 | 0.08 | NO | 1615.85 | 1532.49 | SI | 118.9 | POZO EN SEGUIMIENTO @ 4,5 SPM, CON BOMBEO ESTABLE. LEVE DESCENSO DE WHT. MERMA DE NIVEL. ALTA SUMERGENCIA. MODERADA IPG. MANEJO DE SOLIDOS. V/V OPERATIVAS. CONT. SEGUIMIENTO | 65.5 | 3.9 | 09:18 |  |  | 1 | 1 | 1089 | JAZMIN-O-5:1
JAZMIN | JAZMIN A-02 | 2024-12-12 | 1592.35 | 1474.71 | 84.1 | AMPSCOT C-320-256-144a | 144 | 3/3 | 2 | 1.5 | 106 | 104 | 40 | NO VOLANTA | 58.92 | 142.8 | 2092 | 57.7 | AGUA 80% | 30.8 | 4946 | 6871 | OK | OK | 0.1 | 2 | 400 | 1447.29 | 29 | 29 | 0.4 | 0 | 100 | 1447.29 | 12.1 | 0.17 | NO | 1480.21 | 1389.78 | NO | 57.6 | POZO EN SEGUIMIENTO @ 1,6 SPM, CON BOMBEO ESTABLE. BAJA SUMERGENCIA. ACENTUADO GOLPE DE FLUIDO CON IPG. SV CON LL. | 68.1 | 2.1 | 13:22 |  |  | 1 | 1 | 1090 | JAZMIN-A-2:1
JAZMIN | JAZMIN A-03 | 2024-12-12 | 1573.5 | 1468 | 31.3 | AMPSCOT C-320-256-144a | 129.6 | 3/3 | 2 | 2.7 | 121 | 105 | 40 | 100-4´ | 24.39 | 128.3 | 2140 | 38.7 | EMUL 90% | 28.9 | 4862 | 6400 | OK | LIGERAMENTE LIFTED | 0 | 1.928 | 400 | 1388.28 | 97 | 87 | 0.3 | 4 | 89 | 1440.12 | 36.3 | 0.39 | SI | 1491.8 | 1428.97 | NO | 68.2 | POZO EN SEGUIMIENTO @ 2.7 SPM, CON BOMBEO ESTABLE. CONTINUA LA TENDENCIA DE LEVE DESCENSO DE NIVEL. MEDIANA SUMERGENCIA. ACENTUADA GP DE FLUIDO CON IPG. CON STUFFING AJUSTADO. MANEJO DE SOLIDOS. V/V OPERATIVAS. | 55.9 | 1.8 | 13:51 |  |  | 1 | 1 | 1091 | JAZMIN-A-3:1
JAZMIN | JAZMIN A-04 | 2024-12-12 | 1620.1 | 1517.2 | 20 | AMPSCOT C-320-256-144 | 144 | 3/3 | 2.25 | 3.2 | 116 | 106 | 40 | 500-2´45" | 14.11 | 141.8 | 2773 | 38.2 | EMUL 90% | 32.6 | 4107 | 7447 | OK | OK | 0.1 | 2.062 | 400 | 1433.83 | 94 | 87 | 0.2 | 3 | 92 | 1390.72 | 36.3 | 0.28 | NO | 1537 | 1460.75 | SI | 68.6 | POZO EN SEGUIMIENTO @ 3,2 SPM, CON BOMBEO ESTABLE. NIVEL CON ALTO RUIDO & GAS. .MODERADA SUMERGENCIA. FLUJO DE GAS EN EL ANULAR :3 MSCFD. SEVERO GOLPE DE FLUIDO CON LEVE INTERFERENCIA POR GAS. TV CON ESCURRIMIENTO. EVALUAR LEVE REDUCCION DE SPM. | 72.8 | 2.6 | 13:40 |  |  | 1 | 1 | 1092 | JAZMIN-A-4:1
JAZMIN | JAZMIN A-08 | 2024-12-12 | 2006.36 | 1752.72 | 31.8 | AMPSCOT C-320-256-144a | 115.2 | 1/3 | 2 | 1.5 | 105 | 103 | 40 | 40-4´ | 28.27 | 112.5 | 2743 | 22.4 | GAS CRUDO 40% | 33.5 | 6613 | 6250 | LEVE CIERRE TARDIO | MUY LEVANTADA | 0.8 | 2.814 | 400 | 2078.16 | 0 | 0 | 0.3 | 0 | 100 | 1477.02 | 0.2 | 0.12 | NO | 1918.3 | 1906.19 | SI | 0.3 | POZO CON REDUCCION @ 1.5 SPM, CON BOMBEO ESTABLE. SIN SUMERGENCIA. LEVE CIERRE TARDIO TV.MUY SEVERO GOLPE DE FLUIDO VISCOSO CON IPG. SV LEVANTADA. MEJORA CON TS. | 73 | 1.4 | 13:06 |  |  | 1 | 1 | 1093 | JAZMIN-A-8:1
JAZMIN | JAZMIN AG-01 | 2024-12-12 | 2309 | 1372 | 75.9 | LUFKIN C-320-213-120a | 101.538 | 2/3 | 2 | 2.7 | 106 | 101 | 50 | NO VOLANTA | 74.24 | 102.2 | 2126 | 93.8 | EMUL 90% | 26.7 | 3388 | 5179 | OK | LEVE DEFICIENCIA | 0 | 1.899 | 400 | 1359.01 | 115 | 115 | 0.3 | 1 | 100 | 1431.29 | 48.4 | 0.06 | NO | 1491 | 1391.04 | SI | 366.9 | POZO EN SEGUIMIENTO @ 2.7 SPM, CON BOMBEO ESTABLE. BUENA SUMERGENCIA. MODERADO GP DE FLUIDO CON LEVE INTERFERENCIA POR GAS. MANEJO DE SOLIDOS & STUFFING AJUSTADO. SV CON LL . NOTA. NO SE SUMINISTRADO INFORMACION PARA ACTUALIZA EM-BWF | 48.7 | 1.6 | 10:06 |  |  | 1 | 1 | 1094 | JAZMIN-AG-1:1
JAZMIN | JAZMIN AG-02 | 2024-12-12 | 1643 | 1376 | 72.2 | LUFKIN C-320D-213-120 | 120 | 4/4 | 2 | 3 | 116 | 106 | 50 | 500-60" | 60.66 | 119 | 2041 | 100.7 | EMUL 95% | 30 | 3025 | 4894 | LL | OK | 0.9 | 1.847 | 400 | 1353.63 | 100 | 100 | 0.4 | 1 | 100 | 1465.76 | 41.5 | 0.08 | NO | 1480.9 | 1343.27 | SI | 96.6 | POZO EN SEGUIMIENTO @ 3.0 SPM, CON BOMBEO ESTABLE. BUENA SUMERGENCIA. LEVE GP DE FLUIDO CON ALTO FLUIDO VISCOSO. CON LEVE IPG. V/VS OPERATIVAS. CONT. SEGUIMIENTO. | 63.5 | 3.1 | 09:53 |  |  | 1 | 1 | 1095 | JAZMIN-AG-2:1
JAZMIN | JAZMIN AG-04 | 2024-12-12 | 1568.5 | 1335 | 42.9 | LUFKIN C-320D-213-120 | 102.857 | 4/4 | 2 | 2.9 | 96 | 93 | 40 | 50-4´ | 42.37 | 101.2 | 2002 | 58 | EMUL 90% | 25.9 | 3064 | 5033 | OK | OK | 0 | 1.747 | 400 | 1299.87 | 130 | 118 | 0.1 | 4 | 91 | 1488.11 | 50 | 0.34 | NO | 1464.5 | 1318.44 | SI | 84.1 | POZO EN SEGUIMIENTO @ 2,9 SPM, CON BOMBEO INESTABLE. CON MERMA DE WHT. BUENA SUMERGENCIA. FLUJO DE GAS EN EL ANULAR:4 MSCFD.ACENTUADO GOLPE DE FLUIDO CON INTERFERENCIA POR GAS. V/V OPERATIVAS. | 44.9 | 1.5 | 09:41 |  |  | 1 | 1 | 1096 | JAZMIN-AG-4:1
JAZMIN | JAZMIN AG-05 | 2024-12-12 | 1831 | 1334 | 78.2 | AMPSCOT C-456-256-144 | 144 | 4/4 | 2 | 2 | 100 | 95 | 20 | VOLANTA DURA | 54.47 | 143.6 | 1751 | 74 | EMUL 90% | 21 | 3078 | 4778 | OK | OK | 0.1 | 1.754 | 400 | 1292.69 | 0 | 0 | 0.2 | 0 | 100 | 1473.99 | 0.1 | 0.02 | NO | 1248 | 1181.99 | NO | 197.3 | POZO EN SEGUIMIENTO @ 2,1 SPM, CON BOMBEO ESTABLE. SIN SUMERGENCIA. MODERADO GOLPE DE FLUIDO CON LEVE INTERFERENCIA POR GAS. ALTA REFLEXION DE LA ONDA DESDE LA SB. ALTA FRICCION POR SOLIDOS. V/V OPERATIVAS. CONT. SEGUIMIENTO | 48.6 | 1.3 | 09:27 |  |  | 1 | 1 | 1097 | JAZMIN-AG-5:1
JAZMIN | JAZMIN AH-01 | 2024-12-12 | 1690 | 1250 | 55.1 | LUFKIN M-456D-256-144 | 111.851 | 1/3 | 2 | 4.9 | 133 | 106 | 60 | 500-50" | 50.11 | 109.9 | 2928 | 126.3 | AGUA 80% | 34.1 | 4525 | 7644 | OK | OK | 0 | 1.75 | 400 | 1267.26 | 677 | 641 | 0.2 | 4 | 91 | 1448.29 | 265.3 | 0.34 | NO | 1973.86 | 1921.44 | SI | 153.9 | POZO EN SEGUIMIENTO @ 4.9 SPM, CON BOMBEO ESTABLE. ALTA SUMERGENCIA. ALTO FLUJO DE GAS POR EL ANULAR. :7 MSCFD.ACENTUADO GOLPE DE FLUIDO CON LEVE INTERFERENCIA POR GAS. REFLEXION DE LA ONDA DESDE LA SB. V/V OPERATIVAS. | 84.3 | 4.4 | 08:06 |  |  | 1 | 1 | 1098 | JAZMIN-AH-1:1
JAZMIN | JAZMIN AH-02 | 2024-12-12 | 1808.06 | 1324.12 | 95 | LUFKIN M-456D-256-144 | 111.851 | 1/3 | 2 | 5.1 | 118 | 96 | 60 | 500-20" | 85.82 | 110.7 | 2023 | 224.6 | AGUA 80% | 24 | 2868 | 4833 | SL | OK | 1.1 | 1.793 | 400 | 1306.37 | 45 | 44 | 0.1 | 1 | 98 | 1457.19 | 18.9 | 0.14 | NO | 1359.1 | 1285.01 | SI | 190.4 | POZO EN SEGUIMIENTO @ 5.0 SPM, CON BOMBEO & OPERARNDO ESTABLE. MEDIANA SUMERGENCIA. LEVE INTERFERENCIA POR GAS. TV CON ESCURRIMIENTO. | 62.8 | 4.8 | 08:17 |  |  | 1 | 1 | 1099 | JAZMIN-AH-2:1
JAZMIN | JAZMIN AH-03 | 2024-12-12 | 1695 | 1256 | 70.9 | LUFKIN M-456D-256-144 | 111.851 | 1/3 | 2 | 4.4 | 108 | 94 | 60 | NO VOLANTA | 65.18 | 108.8 | 2900 | 146.7 | EMUL 90% | 29 | 4182 | 6812 | SL | OK | 3 | 2.109 | 400 | 1550.41 | 383 | 371 | 0.1 | 3 | 91 | 1470.28 | 151.2 | 0.29 | NO | 1946.28 | 1903.15 | SI | 52.6 | POZO CON REDUCCION @ 4,4 SPM, CON BOMBEO ESTABLE. ALTA SUMERGENCIA. FLUJO DE GAS EN EL ANULAR:3 MSCFD.MODERADAE INTERFERENCIA POR GAS. REFLEXION DE LA ONDA DESDE LA SB. TV CON ESCURRIMIENTO: SL. | 71.9 | 3.6 | 08:27 |  |  | 1 | 1 | 1100 | JAZMIN-AH-3:1
JAZMIN | JAZMIN AH-04 | 2024-12-12 | 1792.5 | 1309 | 74.4 | LUFKIN M-456D-256-144 | 144 | 3/3 | 2 | 2.5 | 110 | 96 | 60 | NO VOLANTA | 52.92 | 140.5 | 2935 | 87.7 | EMUL 95% | 34.7 | 4650 | 7307 | LEVE CIERRE TARDIO | OK | 0 | 2.185 | 400 | 1612.18 | 407 | 407 | 0.1 | 1 | 100 | 1475.68 | 169 | 0.06 | SI | 2073 | 1937.2 | SI | 66.7 | POZO CON REDUCCION @ 2,5 SPM, CON BOMBEO ESTABLE. MUY ALTA SUMERGENCIA. BOMBA CON BAJA ADMISION: .ACENTUADO GOLPE DE FLUIDO SEVERO GP DE BOMBA & MANEJO DE SOLIDOS. TV CON PERDIDA DE CARGA. | 86.1 | 3.4 | 08:38 |  |  | 1 | 1 | 1101 | JAZMIN-AH-4:1
JAZMIN | JAZMIN AH-05 | 2024-12-12 | 1699.5 | 1291 | 52.3 | LUFKIN M-456D-256-144 | 127.926 | 2/3 | 2 | 3.8 | 122 | 96 | 60 | 500-60" | 41.8 | 125 | 2932 | 92.4 | EMUL 90% | 30 | 4335 | 7397 | OK | OK | 0.1 | 2.146 | 400 | 1572.18 | 367 | 367 | 0.2 | 1 | 100 | 1465.22 | 153.3 | 0.07 | NO | 1941.15 | 1933.63 | SI | 53.1 | POZO CON REDUCCION @ 3.8 SPM, CON BOMBEO ESTABLE. ALTA SUMERGENCIA. MODERADO GOLPE DE FLUIDO CON INTERFERENCIA POR GAS. REFLEXION DE LA ONDA DESDE LA SB. MANEJO DE SOLIDOS. V/V OPERATIVAS. | 72.5 | 2.6 | 08:52 |  |  | 1 | 1 | 1102 | JAZMIN-AH-5:1
JAZMIN | JAZMIN AH-06 | 2024-12-12 | 1783.79 | 1298.58 | 32 | LUFKIN M-456D-256-144 | 144 | 3/3 | 2 | 1.6 | 106 | 97 | 70 | 115-5´ | 22.84 | 140.1 | 2993 | 23.2 | EMUL 80% | 37.3 | 4571 | 6441 | PERDIDA DE CARGA | OK | 0 | 3.457 | 400 | 2559.13 | 0 | 0 | 0.1 | 1 | 100 | 1480.55 | 0.7 | 0.06 | NO | 2084.39 | 1953.54 | SI | 0.6 | POZO CON AUMENTO @ 1,6 SPM, CON BOMBEO FLUCTUANTE. SIN SUMERGENCIA. MUY SEVERO GOLPE DE FLUIDO CON ALTO IPG. TV CON ESCURRIMIENTO: SL. EVALUAR POR OPTIMIZACION. | 97.7 | 3.1 | 09:02 |  |  | 1 | 1 | 1103 | JAZMIN-AH-6:1
JAZMIN | JAZMIN AI-05 | 2024-12-12 | 1700.35 | 1540.07 | 111.4 | AMPSCOT C-320-256-144 | 144 | 3/3 | 2 | 1.7 | 109 | 104 | 20 | 40-4´10" | 78.72 | 141.5 | 2205 | 88.9 | EMUL 90% | 26.9 | 3883 | 5782 | SL | OK | 1.4 | 2.089 | 400 | 1415.25 | 173 | 173 | 0.9 | 0 | 100 | 1354.95 | 71.7 | 0 | NO | 1605 | 1508.95 | NO | 111.1 | POZO CON REDUCCION @ 1,7 SPM, CON BOMBEO ESTABLE. ALTA SUMERGENCIA. : MODERADA IPG. STUFFING AJUSTADO. LIGERA REFLEXION DE LA ONDA DESDE LA SB. TV CON ESCURRIMIENTO. | 58.4 | 2 | 11:13 |  |  | 1 | 1 | 1104 | JAZMIN-AI-5:1
JAZMIN | JAZMIN B-01 | 2024-12-12 | 1631.5 | 1506 | 55.8 | AMPSCOT C-320-256-144a | 144 | 3/3 | 2 | 3.4 | 117 | 105 | 40 | NO VOLANTA | 38.98 | 143.2 | 2028 | 90.3 | EMUL | 33.4 | 3593 | 6042 | OK | OK | 0 | 2.333 | 400 | 1468.31 | 27 | 27 | 0.3 | 0 | 100 | 1258.73 | 11.3 | 0.14 | NO | 1497 | 1421.99 | NO | 68 | POZO EN SEGUIMIENTO @ 3,5 SPM, CON BOMBEO ESTABLE. MEDIANA SUMERGENCIA. MODERADO GOLPE DE FLUIDO. CON ALTA FRICCION. STUFFING AJUSTADO. V/V OPERATIVAS. NOTA SE HACE DISPARO CON 800 PSI | 95 | 5.8 | 12:22 |  |  | 1 | 1 | 1105 | JAZMIN-B-1:1
JAZMIN | JAZMIN B-03 | 2024-12-12 | 1540 | 1413 | 100.2 | AMPSCOT C-320-256-144a | 144 | 3/3 | 2 | 3.1 | 119 | 100 | 40 | NO VOLANTA | 70.31 | 142.5 | 2245 | 143.8 | EMUL 90% | 24.8 | 3682 | 5752 | SL | OK | 2.1 | 2.068 | 400 | 1490.45 | 2 | 2 | 0.1 | 1 | 99 | 1441.44 | 1.2 | 0.09 | NO | 1492.5 | 1491.66 | SI | 22.6 | POZO EN SEGUIMIENTO @ 3,0 SPM, CON BOMBEO ESTABLE. BAJA SUMERGENCIA. FLUJO DE GAS POR EL ANULAR. :1 MSCFD. LEVE GOLPE DE FLUIDO CON LEVE INTERFERENCIA POR GAS. REFLEXION DE LA ONDA DESDE LA SB. TV CON LL. CONT SEGUIMIENTO | 57 | 2.1 | 12:09 |  |  | 1 | 1 | 1106 | JAZMIN-B-3:1
JAZMIN | JAZMIN B-05 | 2024-12-12 | 1592 | 1476 | 80.9 | AMPSCOT C-320-256-144a | 144 | 3/3 | 2 | 1.5 | 103 | 102 | 20 | NO REPORTA | 55.77 | 145 | 2026 | 58 | EMUL | 23.6 | 3293 | 5188 | LEVE CIERRE TARDIO | DESGASTE | 0 | 2.136 | 400 | 1439.54 | 36 | 36 | 0.6 | 0 | 100 | 1347.88 | 15 | 0.22 | FUERTE | 1478.11 | 1423.03 | SI | 63.7 | POZO EN SEGUIMIENTO @1.5 SPM, CON BOMBEO INESTABLE. MODERADA SUMERGENCIA. MODERADO GOLPE DE FLUIDO CON ALTA INTERFERENCIA POR GAS. SEVERO GOLPE DE BOMBA. SV CON DESGASTE. | 53.1 | 1.3 | 11:53 |  |  | 1 | 1 | 1107 | JAZMIN-B-5:1
JAZMIN | JAZMIN BB-01 | 2024-12-12 | 1317.5 | 1084 | 5 | AMPSCOT C-320-256-144a | 144 | 3/3 | 2 | 1.6 | 100 | 93 | 40 | NO VOLANTA | 3.45 | 143.4 | 1638 | 3.8 | AGUA 100% | 18.4 |  |  | VSD FALLA SE ALARMA | VSD FALLA SE ALARMA |  | 1.534 | 400 | 1096.93 | 0 | 0 | 0.5 | 0 | 100 | 1430.16 | 0.2 | 0.08 | NO | 1060.05 | 1060.05 | SI | 0 | POZO FRIO EN SEGUIMIENTO @ 1,7 SPM, CON BOMBEO INESTABLE. SIN SUMERGENCIA. SEVERO GOLPE DE FLUIDO CON LEVE INTERFERENCIA POR GAS. NOTA: VARIADOR PRESENTA FALLAS SE ALARMA - NO SE PUEDE TOMAR V/V | 28.2 | 0.4 | 10:22 |  |  | 1 | 1 | 1108 | JAZMIN-BB-1:1
JAZMIN | JAZMIN BE-01 | 2024-12-12 | 1563.41 | 1324.82 | 101.9 | AMPSCOT C-320-256-144a | 144 | 3/3 | 2 | 4.6 | 114 | 102 | 40 | 500-20" | 71.77 | 141.9 | 2332 | 218.2 | AGUA | 30.4 |  |  | FRENO MUY DESTENSIONADO | FRENO MUY DESTENSIONADO |  | 2.001 | 400 | 1488.09 | 120 | 86 | 0.9 | 37 | 52 | 1487.34 | 37.2 | 2.91 | SI | 1616.24 | 1546.84 | SI | 16.4 | POZO EN SEGUIMIENTO @ 4,6 SPM, CON BOMBEO ESTABLE. MEDIANA SUMERGENCIA. ALTO FLUJO DE GAS POR EL ANULAR. :37 MSCFD.MODERADO GOLPE DE FLUIDO CON ALTA INTERFERENCIA POR GAS. FRICCION POR MANAEJO DE SOLIDOS. NO SE TOMA TEST DE V/VS POR EL ESTADO DEL FRENO-DESTENSIONADO -UBM SIN FRENO | 75.9 | 5.4 | 11:34 |  |  | 1 | 1 | 1109 | JAZMIN-BE-1:1
JAZMIN | JAZMIN BG-01 | 2024-12-12 | 1589.5 | 1442 | 57.8 | AMPSCOT C-320-256-144 | 144 | 4/4 | 2 | 2.4 | 113 | 105 | 50 | NO VOLANTA | 40.7 | 142 | 2312 | 63.7 | EMUL | 24.1 |  |  | FRENO MUY DESTENSIONADO | FRENO MUY DESTENSIONADO |  | 2.051 | 400 | 1245.39 | 339 | 319 | 0.3 | 3 | 94 | 1214.42 | 135.2 | 0.35 | NO | 1617.57 | 1526.65 | NO | 124.5 | POZO POST WO TS @ 2,4 SPM, CON BOMBEO ESTABLE. ALTA SUMERGENCIA. ALTO FLUJO DE GAS POR EL ANULAR. :3 MSCFD. ACENTUADA INTERFERENCIA POR GAS. NO SE TOMA TEST DE V/VS POR EL ESTADO DEL FRENO-DESTENSIONADO | 44.7 | 1.7 | 10:56 |  |  | 1 | 1 | 1110 | JAZMIN-BG-1:1
JAZMIN | JAZMIN C-01 | 2024-12-12 | 1565.5 | 1322 | 112.3 | AMPSCOT C-320-256-144a | 144 | 3/3 | 2 | 2.1 | 113 | 108 | 20 | 500-1´53" | 77.48 | 145 | 1971 | 110 | EMUL 90% | 25.2 | 3491 | 5698 | OK | LEVE DEFICIENCIA | 0.2 | 1.808 | 400 | 1351.85 | 71 | 71 | 0.8 | 0 | 100 | 1495.41 | 29.4 | 0.06 | NO | 1432.71 | 1342.71 | SI | 82.7 | POZO EN SEGUIMIENTO @ 2,1 SPM, CON BOMBEO ESTABLE. MEDIANA SUMERGENCIA. MODERADO GOLPE DE FLUIDO E IPG, SV CON LEVE DEFICIENCIA. | 54.2 | 2.3 | 12:36 |  |  | 1 | 1 | 1111 | JAZMIN-C-1:1
JAZMIN | JAZMIN C-05 | 2024-12-12 | 1442.43 | 1270.86 | 107.2 | AMPSCOT C-320-256-144a | 144 | 3/3 | 2 | 5 | 102 | 101 | 20 | NO VOLANTA | 75.39 | 142.2 | 2137 | 252.7 | AGUA 100% | 30.2 | 3596 | 5031 | CIERRE TARDIO DE LA TV | OK | 1.4 | 1.783 | 400 | 1312.75 | 183 | 183 | 0.4 | 0 | 100 | 1472.51 | 76.9 | 0.07 | NO | 1507.96 | 1464.06 | NO | 51.1 | POZO CON AUMENTO @ 5.0 SPM, CON BOMBEO ESTABLE. ALTA SUMERGENCIA. TV CON SEVERO CIERRE TARDIO CON MANEJO DE SOLIDOS E IPG. | 72.7 | 4.4 | 12:51 |  |  | 1 | 1 | 1112 | JAZMIN-C-5:1
JAZMIN | JAZMIN D-01 | 2024-12-11 | 1692.18 | 1232.37 | 130.5 | KERUI C-320-256-144 | 144 | 4/4 | 2 | 3.3 | 113 | 104 | 0 | BOMBEO DEFICIENTE | 91.19 | 143.1 | 2551 | 0 | CRUDO GAS | 29.6 | 4654 | 5478 | PERDIDA DE CARGA | OK | 0.3 | [11 empty] | SI | 1834.95 | 1800.36 | SI |  | POZO EN SEGUIMIENTO @ 3,3 SPM, CON BOMBEO DEFICIENTE. VALVULA BLOQUEANDOSE. NO SE TOMA REGISTRO ACUSTICO DEBIDO VALVULA SIN ESPIGA | 65.9 | 4.9 | 12:07 |  |  | 0 | 1 | 1113 | JAZMIN-D-1:1
JAZMIN | JAZMIN D-02 | 2024-12-11 | 1746 | 1286 | 61.5 | AMPSCOT C-456-256-144a | 124.364 | 2/3 | 2 | 4 | 108 | 95 | 40 | 100-4´30" | 50.26 | 122.3 | 2711 | 115.2 | EMUL 95% | 32.1 | 4511 | 7558 | SL | OK | 2.6 | 1.942 | 400 | 1425.77 | 462 | 462 | 2.8 | 0 | 100 | 1468.35 | 195.3 | 0.23 | NO | 1932.88 | 1817.64 | SI | 124.7 | POZO EN SEGUIMIENTO @ 4.0 SPM, CON BOMBEO UN POCO INESTABLE & OPERANDO ESTABLE . BUENA SUMERGENCIA. MODERADO GOLPE DE FLUIDO CON LEVE IPG. ALTA FRICION POR MANEJO DE SOLIDOS EN LA CARRERA DESCENDENTE& REFLEXION DE LA ONDA DESDE LAS BARRAS DE PESO STUFFING AJUSTADO. TV CON ESCURRIMIENTO LL. | 83.4 | 3.8 | 12:17 |  |  | 1 | 1 | 1114 | JAZMIN-D-2:1
JAZMIN | JAZMIN D-03 | 2024-12-11 | 1672.5 | 1235 | 107.1 | LUFKIN C-456-256-144a | 144 | 3/3 | 2 | 5 | 118 | 102 | 40 | NO VOLANTA | 76.02 | 140.9 | 2836 | 247.7 | EMUL 95% | 29.8 |  |  | SWITCH MAL ESTADO | SWITCH MAL ESTADO |  | 2.054 | 400 | 1518.41 | 396 | 396 | 0 | 0 | 100 | 1478.49 | 162.5 | 0.47 | NO | 1929.43 | 1901.68 | SI | 61.3 | POZO EN SEGUIMIENTO @ 5 SPM, CON BOMBEO ESTABLE. MUY ALTA SUMERGENCIA. MODERADA IPG CON ELONGACION DE LA SARTA. REESPACIAR. NO SE TOMA TEST DE V/VS S SUITCH EN MAL ESTADO SE ALARMA EL POZO. | 68.1 | 6.1 | 12:31 |  |  | 1 | 1 | 1115 | JAZMIN-D-3:1
JAZMIN | JAZMIN D-06 | 2024-12-11 | 1774.5 | 1299 | 21.4 | LUFKIN C-456-256-144a | 144 | 3/3 | 2 | 3.1 | 105 | 99 | 40 | NO VOLANTA | 15.1 | 141.7 | 2601 | 30.5 | EMUL | 28.7 | 4099 | 6531 | LEVE PERDIDA DE CARGA | LIFTED | 0.2 | 1.928 | 400 | 1407.01 | 398 | 398 | 0.5 | 0 | 100 | 1459.55 | 165.5 | 0.02 | NO | 1837 | 1736.91 | SI | 140 | POZO EN SEGUIMIENTO S @ 3,2 SPM, CON BOMBEO MUY IINESTABLE. MUY ALTA SUMERGENCIA. BOMBA CON BAJA ADMISION. MUY SEVERO GOLPE DE FLUIDO CON IPG. SV LIFTED. | 57.2 | 2.4 | 12:42 |  |  | 1 | 1 | 1116 | JAZMIN-D-6:1
JAZMIN | JAZMIN D-08 | 2024-12-11 | 1811.5 | 1333 | 39.2 | LUFKIN M-456D-256-144 | 144 | 3/3 | 2 | 2.6 | 113 | 105 | 40 | VOLANTA DURA | 28.02 | 139.7 | 2936 | 47.7 | AGUA 88% | 33.9 | 5054 | 7053 | PERDIDA DE CARGA | OK | 0.2 | 2.276 | 400 | 1681.36 | 387 | 367 | 5.2 | 7 | 83 | 1477.47 | 157.9 | 0.53 | NO | 2105.9 | 1978.33 | SI | 47.4 | POZO EN SEGUIMIENTO @ 2,6 SPM, CON BOMBEO ESTABLE MERMA DE NIVEL. ALTA SUMERGENCIA. SEVERO GOLPE DE FLUIDO CON STUFFING AJUSTADO. FRICCION EN LA CARRERA DESCENDENTE POR PRESENCIA DE SOLIDOS. REFLEXION DE LA ONDA DESDE LAS SB. TV CON PERDIDA DE CARGA. | 77.9 | 2.8 | 12:54 |  |  | 1 | 1 | 1117 | JAZMIN-D-8:1
JAZMIN | JAZMIN E-01 | 2024-12-11 | 1578.5 | 1192 | 67.4 | AMPSCOT C-320-256-144 | 144 | 4/4 | 2.25 | 3.3 | 116 | 107 | 60 | NO VOLANTA | 47.33 | 142.3 | 2676 | 132.8 | EMUL 90% | 32 | 3370 | 6463 | SL | OK | 0.1 | 1.714 | 400 | 1349.86 | 155 | 155 | 1.9 | 0 | 100 | 1575.1 | 63 | 0.02 | NO | 1555.54 | 1353.12 | SI | 71 | POZO CON REDUCCION @ 3.3SPM, CON BOMBEO ESTABLE. BUENA SUMERGENCIA. .ACENTUADO GOLPE DE FLUIDO VISCOSO CON LEVE IPG. TV CON ESCURRIMIENTO. CONT. SEGUIMIENTO NOTA. V/V CON ESPIGA REQUINTIADA. CABEZAL DESALINEADO AL MOMENTO DE PONER LA CELDA LA GUAYA SE SALE POR UN COSTADO DEL CABEZAL. SE HACE REGISTRO, | 89.4 | 5.9 | 09:58 |  |  | 1 | 1 | 1118 | JAZMIN-E-1:1
JAZMIN | JAZMIN E-02 | 2024-12-11 | 1628 | 1266 | 72.6 | AMPSCOT C-320-256-144a | 144 | 3/3 | 2 | 5.1 | 111 | 103 | 40 | 500-45" | 50.99 | 142.4 | 2261 | 173.7 | AGUA 80% | 27.5 | 3195 | 5816 | OK | OK | 0 | 1.946 | 400 | 1420.53 | 141 | 141 | 1.5 | 0 | 100 | 1459.95 | 57.7 | 0.06 | NO | 1579 | 1496.52 | SI | 78 | POZO EN SEGUIMIENTO @ 5,1 SPM, CON BOMBEO ESTABLE. BUENA SUMERGENCIA. MODERADA IPG. V/V OPERATIVAS. | 65 | 5.9 | 09:46 |  |  | 1 | 1 | 1119 | JAZMIN-E-2:1
JAZMIN | JAZMIN E-05 | 2024-12-11 | 1415 | 1166 | 91.7 | AMPSCOT C-320-256-144 | 129.6 | 3/4 | 2 | 5 | 155 | 110 | 30 | 500-18" | 71.46 | 128.4 | 2114 | 215.7 | EMUL 92% | 29.5 | 3901 | 5613 | SL | OK | 1.8 | 2.454 | 400 | 1445.82 | 53 | 53 | 0.1 | 2 | 100 | 1178.34 | 22.8 | 0.16 | NO | 1503.1 | 1417.71 | SI | 0.6 | POZO EN SEGUIMIENTO @ 5 SPM, CON BOMBEO ESTABLE. MEDIANA SUMERGENCIA. ACENTUADO GOLPE DE FLUIDO CON LEVE IPG. LEVE FLUCTUACION ERROR GUIDE.LEVE REFLEXION DESDE LA SB. TV CON ESCURRIMIENTO. | 81 | 6.2 | 10:14 |  |  | 1 | 1 | 1120 | JAZMIN-E-5:1
JAZMIN | JAZMIN E-06 | 2024-12-11 | 1357.5 | 1047 | 137.1 | AMPSCOT C-320-256-144 | 144 | 4/4 | 2 | 4.8 | 198 | 115 | 60 | 500-30" | 95.47 | 143.6 | 2134 | 306.2 | EMUL 92% | 21.9 | 3727 | 3249 | GRAN PERDIDA DE CARGA | OK | 0 | 1.154 | 400 | 794.1 | 586 | 586 | 1.4 | 0 | 100 | 1376.26 | 246.1 | 0.24 | NO | 1390 | 1373.7 | SI | 232.8 | POZO CON LIGERO AUMENTO @ 4,8 SPM, CON BOMBEO ESTABLE. CON AUMENTO DE NIVEL. ALTA SUMERGENCIA. CARTA LLENA CON ALTO MANEJO DE SOLIDOS. . TV CON PERDIDA DE CARGA. REEESPACEAR. | 37.5 | 3.5 | 10:27 |  |  | 1 | 1 | 1121 | JAZMIN-E-6:1
JAZMIN | JAZMIN E-07 | 2024-12-11 | 1482.5 | 1117 | 61.3 | AMPSCOT C-320-256-144a | 144 | 3/3 | 2 | 3.4 | 118 | 94 | 40 | VOLANTA DURA | 42.63 | 143.8 | 1904 | 96.2 | EMUL 90% | 23.4 | 2876 | 4286 | PERDIDA DE CARGA | OK | 0 | 1.935 | 400 | 1246.75 | 88 | 88 | 0.8 | 0 | 100 | 1288.63 | 38.2 | 0 | NO | 1359.78 | 1253.09 | SI | 81.9 | POZO EN SEGUIMIENTO @ 3,4 SPM, CON BOMBEO ESTABLE. CON CAIDA DE WHT. REC. DE NIVEL. MEDIANA SUMERGENCIA. .ACENTUADO GOLPE DE FLUIDO. ALTA FRICCION POR FLUIDO VISCOSO. TV CON PERDIDA DE CARGA. REESPACIAR. | 55.6 | 3.5 | 10:41 |  |  | 1 | 1 | 1122 | JAZMIN-E-7:1
JAZMIN | JAZMIN E-08 | 2024-12-11 | 1461 | 1114 | 92.5 | AMPSCOT C-320-256-144 | 129.6 | 3/4 | 2 | 2 | 107 | 98 | 60 | NO VOLANTA | 71.13 | 130.1 | 1874 | 86.9 | EMUL 75% | 21.8 | 3060 | 4473 | OK | OK | 0 | 1.689 | 400 | 1202.84 | 48 | 48 | 1.5 | 0 | 100 | 1424.33 | 19.1 | 0.11 | NO | 1261 | 1181.04 | SI | 94.8 | POZO EN SEGUIMIENTO @ 2 SPM, CON BOMBEANDO ESTABLE. CON LIGERA REC. DE NIVEL. MEDIANA SUMERGENCIA. GP DE FLUDIO CON INTERFERENCIA POR GAS.CARTA PRESENTA UNA DISMINUCION PUNTUAL DE CARGA. ALTA FRICCION POR SOLIDOS & STUFFING AJUSTADO. REESPACIAR. | 50.2 | 1.7 | 09:18 |  |  | 1 | 1 | 1123 | JAZMIN-E-8:1
JAZMIN | JAZMIN E-10 | 2024-12-11 | 1436 | 1092 | 65.9 | AMPSCOT C-320-256-144 | 144 | 4/4 | 2 | 5.1 | 102 | 98 | 40 | 60-5´ | 46.38 | 142.1 | 2458 | 156.3 | EMUL 85% | 31 |  |  | FRENO MUY DESTENSIONADO | FRENO MUY DESTENSIONADO |  | 2.13 | 400 | 1548.7 | 115 | 115 | 1.5 | 0 | 100 | 1454.18 | 47.1 | 0.07 | NO | 1667.33 | 1634 | SI | 1.1 | POZO EN SEGUIMIENTO @ 5,1 SPM, CON BOMBEO ESTABLE. TRAZA DEL NIVEL CON AFECTACION EN LA DEFLEXION DE LA ONDA POR EL GAS.BUENA SUMERGENCIA. ACENTUADO GOLPE DE FLUIDO CON IPG. FLUCTUACION ERROR GUIDE. LEVE REFLEXION DE LA ONDA DESDE LA SB. CONT. SEGUIMIENTO NO SE TOMA TEST DE V/VS POR EL ESTADO DEL FRENO-DESTENSIONADO | 80.1 | 3.7 | 09:33 |  |  | 1 | 1 | 1124 | JAZMIN-E-10:1
JAZMIN | JAZMIN G-01 | 2024-12-11 | 1404.5 | 1101 | 107.2 | AMPSCOT C-320-256-144 | 144 | 4/4 | 2.25 | 3.9 | 200 | 196 | 20 | NO VOLANTA | 74.64 | 143.6 | 1995 | 244.8 | EMUL 95% | 18.5 | 2905 | 3822 | PERDIDA DE CARGA | OK | 0.4 | [11 empty] | NO | 1099.28 | 1063.63 | SI |  | POZO EN SEGUIMIENTO @ 4.0 SPM, CON BOMBEO ESTABLE. MODERADO GOLPE DE FLUIDO CON LEVE INTERFERENCIA POR GAS. LEVE GOLPE DE BOMBA. MANEJO DE SOLIDOS & REFLEXION DE LA ONDA DESDE LA SB. ESCURRIMIENTO EN LA TV. NO SE TOMA REGISTRO ACUSTICO DEBIDO A LA ALTA TEMPERATURA Y VAPOR EN EL ANULAR: 200 °F | 41.2 | 2.1 | 08:07 |  |  | 0 | 1 | 1125 | JAZMIN-G-1:1
JAZMIN | JAZMIN G-02 | 2024-12-11 | 1473 | 1148 | 46.8 | AMPSCOT C-320-256-144 | 144 | 4/4 | 2 | 2.6 | 126 | 94 | 20 | NO VOLANTA | 32.63 | 143.6 | 1488 | 56.5 | EMUL 90% | 19 |  |  | FRENO MUY DESTENSIONADO | FRENO MUY DESTENSIONADO |  | 1.619 | 400 | 1079.01 | 0 | 0 | 2.1 | 0 | 100 | 1332.94 | 2.5 | 0.05 | NO | 1075.03 | 1003.67 | SI | 145.3 | POZO EN SEGUIMIENTO @ 2,6 SPM, CON BOMBEO ESTABLE. SIN SUMERGENCIA. .MUY SEVERO GOLPE DE FLUIDO MANEJO DE SOLIDOS. NO SE TOMA TEST DE V/VS POR EL ESTADO DEL FRENO- DESAJUSTADO. | 35.3 | 1.3 | 08:15 |  |  | 1 | 1 | 1126 | JAZMIN-G-2:1
JAZMIN | JAZMIN G-03 | 2024-12-11 | 1403.5 | 1160 | 58 | AMPSCOT C-320-256-144 | 144 | 3/3 | 2 | 3.5 | 139 | 97 | 20 | 500-30" | 40.74 | 142.3 | 2082 | 93.6 | EMUL 90% | 25.1 |  |  | FRENO MUY DESTENSIONADO | FRENO MUY DESTENSIONADO |  | 1.9 | 400 | 1417.38 | 114 | 114 | 2.3 | 0 | 100 | 1491.98 | 49.3 | 0 | NO | 1552.3 | 1431.22 | SI | 2.7 | POZO EN SEGUIMIENTO@ 3.5 SPM, CON BOMBEO ESTABLE. TRAZA DEL NIVEL CON AFECTACION EN LA DEFLEXION DE LA ONDA POR RUIDO Y GAS. BUENA SUMERGENCIA. MODERADO GOLPE DE FLUIDO CON IPG. FLUCTUACION ERROR GUIDE NO SE TOMA TEST DE V/VS POR EL ESTADO DEL FRENO-DESTENSIONADO | 58.5 | 2.8 | 08:26 |  |  | 1 | 1 | 1127 | JAZMIN-G-3:1
JAZMIN | JAZMIN G-04 | 2024-12-11 | 1475.4 | 1131.8 | 80.6 | AMPSCOT C-640-305-168 | 168 | 4/4 | 2 | 3.5 | 112 | 92 | 20 | NO REPORTA | 47.92 | 168.2 | 1460 | 131.1 | AGUA 92% | 18.4 | 2935 | 4488 | OK | OK | 0 | 1.572 | 400 | 1100.52 | 0 | 0 | 2.3 | 1 | 99 | 1400.15 | 2.7 | 0.13 | NO | 1084.98 | 983.92 | SI | 134.4 | POZO EN SEGUIMIENTO @ 3,5 SPM, CON BOMBEO ESTABLE. BOMBA CON DESGASTE. SIN SUMERGENCIA. ACENTUADO GOLPE DE FLUIDO CON ALTA FRICCION.STUFFING AJUSTADO. V/V OPERATIVAS. SEGUIMIENTO | 58.6 | 4.7 | 08:37 |  |  | 1 | 1 | 1128 | JAZMIN-G-4:1
JAZMIN | JAZMIN G-06 | 2024-12-11 | 1346.5 | 1022 | 91.8 | AMPSCOT C-320-256-144 | 144 | 4/4 | 2.25 | 2.3 | 124 | 93 | 50 | NO VOLANTA | 64.37 | 142.6 | 2482 | 122.2 | EMUL 90% | 23.5 |  |  | FRENO MUY DESTENSIONADO | FRENO MUY DESTENSIONADO |  | 1.972 | 400 | 1267.72 | 2 | 2 | 2.9 | 0 | 100 | 1285.72 | 4.2 | 0.15 | NO | 1269.4 | 1269.38 | SI | 39.2 | POZO EN SEGUIMIENTO @ 2.3 SPM, CON BOMBEO UN POCO INESTABLE. BAJA SUMERGENCIA. MODERADO GOLPE DE FLUIDO CON IPG. NO SE TOMA TEST DE V/VS POR EL ESTADO DEL FRENO-DESTENSIONADO | 47.5 | 1.5 | 08:49 |  |  | 1 | 1 | 1129 | JAZMIN-G-6:1
JAZMIN | JAZMIN G-08 | 2024-12-11 | 1401.86 | 1153.72 | 88.5 | AMPSCOT C-320-256-144 | 144 | 4/4 | 2 | 4.2 | 134 | 102 | 20 | NO VOLANTA | 61.91 | 143 | 1732 | 172.1 | EMUL 90% | 23 |  |  | FRENO MUY DESTENSIONADO | DEFICIENTE |  | 1.897 | 400 | 1327.26 | 0 | 0 | 29 | 0 | 100 | 1399.33 | 30.1 | 2.46 | NO | 1298 | 1230.39 | SI | 62.1 | POZO CON REDUCCION @ 4.1 SPM, CON BOMBEO ESTABLE POZO PRESIONADO CON ALTO APORTE DE GAS Y AGUA. SIN SUMERGENCIA CHP ALTO: 29 PSI. ACENTUADO GOLPE DE FLUIDO LEVE IPG. MANEJO LEVE SOLIDO & LEVE FLUCTUACION ERROR GUIDE. STUFFING MUY AJUSTADO. SV CON DEFICIENCIA. NO SE TOMA TEST DE VALVULAS UBM CON FRENO DESTENSIONADO. | 53.3 | 4.1 | 09:02 |  |  | 1 | 1 | 1130 | JAZMIN-G-8:1
JAZMIN | JAZMIN K-01 | 2024-12-11 | 1448 | 1104 | 137.9 | AMPSCOT C-320-256-144 | 144 | 4/4 | 2 | 3.3 | 212 | 118 | 60 | 500-30" | 96.33 | 143.2 | 2525 | 213.2 | GAS EMUL 91 | 23.8 | 4350 | 5383 | FRENO MUY DESTENSIONADO | FRENO MUY DESTENSIONADO | 1 | [11 empty] | NO | 1652.57 | 1645.16 | SI |  | POZO EN SEGUIMIENTO @ 3,3SPM, CON BOMBEO ESTABLE. CON REC. DE WHT. LIGERO INTERFERENCIA POR GAS.CARTA LLENA CON STUFFING MUY AJUSTADO. FRICCION FINALIZANDO CARRERA ASCENDENTE. NO SE TOMA REGISTRO ACUSTICO V/V ANULA SIN ESPIGA &AL OTRO LADO NO DA PARA CONECTAR. NO SE TOMA TEST DE V/VS POR EL ESTADO DEL FRENO-DESTENSIONADO" | 36.3 | 1.9 | 10:59 |  |  | 0 | 1 | 1131 | JAZMIN-K-1:1
JAZMIN | JAZMIN K-02 | 2024-12-11 | 1504.01 | 1263.02 | 115.2 | AMPSCOT C-320-256-144 | 144 | 4/4 | 2 | 5.6 | 199 | 133 | 60 | 500-10" | 83.53 | 138 | 2230 | 298.6 | EMUL 88% | 38.5 | 3376 | 8515 | SL | OK | 3.6 | 1.226 | 400 | 894.41 | 590 | 590 | 3.2 | 0 | 100 | 1459.07 | 244.4 | 0.12 | NO | 1620.4 | 1435.97 | SI | 204.7 | POZO EN SEGUIMIENTO @ 5,6 SPM, CON BOMBEO ESTABLE. MUY ALTA SUMERGENCIA.CARTA MUESTRA UNA DISMINUCION DE DIAMETRO DEL BARRIL.CARTA LLENA CON CABEZAL PEGA AL FINAL DE LA CARRERA ASCENDENTE CON LA BARRA LISA. STUFFING MUY AJUSTADO. TV CON ESCURRIMIENTO: SL. LA VIGA ESTA OPERANDO AL 115,7% DE LA CARGA PERMISIBLE (GOODMAN MODIFICADO) PARA UN FACTOR DE SERVICIO DE 0,60. UBM CON FRENOS DESTENSIONADOS. | 115.7 | 9.9 | 11:08 |  |  | 1 | 1 | 1132 | JAZMIN-K-2:1
JAZMIN | JAZMIN K-03 | 2024-12-11 | 1463.5 | 1138 | 92.7 | AMPSCOT C-320-256-144 | 144 | 4/4 | 2 | 6.1 | 191 | 131 | 60 | 500-19" | 64.89 | 142.9 | 2090 | 262.1 | EMUL 96% | 25.6 | 3227 | 5069 | LL | OK | 1.6 | 1.61 | 400 | 1167.25 | 229 | 229 | 3.2 | 0 | 100 | 1450 | 77 | 0.03 | NO | 1427.67 | 1360.75 | SI | 91.1 | POZO EN SEGUIMIENTO @ 6,1 SPM, CON BOMBEO ESTABLE. CON REC. DE NIVEL. ALTA SUMERGENCIA. LEVE GOLPE DE FLUIDO CARTA MUESTRA UNA RESTRICCION - AUMENTO DE CARGA EN EL BARRIL FINALIZANDO LA CARRERA ASCENDNTE. TV CON ESCURRIMIENTO. EVALUAR POR OPTIMIZACION. | 67.5 | 5.7 | 11:19 |  |  | 1 | 1 | 1133 | JAZMIN-K-3:1
JAZMIN | JAZMIN K-04 | 2024-12-11 | 1446.85 | 1178.7 | 106.9 | AMPSCOT C-320-256-144 | 129.6 | 3/4 | 2 | 6 | 166 | 122 | 60 | 500-14" | 84.21 | 126.9 | 2266 | 300.1 | EMUL 92% | 35.5 |  |  | LEVE CIERRE TARDIO |  |  | 2.297 | 400 | 1540.75 | 37 | 37 | 3.2 | 0 | 100 | 1341.53 | 19.1 | 0.24 | NO | 1586 | 1461.04 | SI | 3.7 | POZO EN SEGUIMIENTO @ 6,0 SPM, CON BOMBEO ESTABLE. MEDIANA SUMERGENCIA. POZO MANIFIESTA UNA RESTRICION AL INICIO DE LA CARRERA ASCENDENTE. LEVE CIERRE TARDIO DE LA TV CON ACENTUADO GOLPE DE FLUIDO STUFFING AJUSTADO. TV CON ESCURRIMIENTO: SL UBM SIN FRENOS NO SE TOMA PRUEBA DE VALVULAS. | 98.6 | 8.3 | 11:30 |  |  | 1 | 1 | 1134 | JAZMIN-K-4:1
JAZMIN | JAZMIN K-07 | 2024-12-11 | 1364.62 | 1084.25 | 91.7 | AMPSCOT C-320-256-144 | 144 | 4/4 | 2 | 5.1 | 129 | 116 | 40 | NO VOLANTA | 64.58 | 142 | 2199 | 216.3 | EMUL 90% | 36.4 | 3721 | 6285 | OK | OK | 0.1 | 2.028 | 400 | 1482.5 | 27 | 27 | 3 | 1 | 100 | 1462.03 | 14.7 | 0.05 | NO | 1511.13 | 1455.27 | SI | 3.4 | POZO EN SEGUIMIENTO @ 5,1 SPM, CON BOMBEO ESTABLE. NIVEL CON RUIDO Y GAS. BAJA SUMERGENCIA..MODERADO GOLPE DE FLUIDO VISCOSO CON ALTA FRICION. V/V OPERATIVAS. | 102.4 | 10.2 | 11:38 |  |  | 1 | 1 | 1135 | JAZMIN-K-7:1
JAZMIN | JAZMIN K-08 | 2024-12-11 | 1506.5 | 1181 | 137.3 | AMPSCOT C-320-256-144 | 144 | 4/4 | 2 | 5.7 | 241 | 160 | 40 | NO VOLANTA | 95.95 | 143.1 | 2121 | 367.1 | EMUL 90% | 30 |  |  | FRENO MUY DESTENSIONADO | FRENO MUY DESTENSIONADO |  | 1.206 | 400 | 901.47 | 538 | 538 | 3.2 | 0 | 100 | 1494.98 | 220.4 | 0.24 | SI | 1546.34 | 1401.1 | SI | 207.4 | POZO EN SEGUIMIENTO @ 5,7 SPM, CON BOMBEO ESTABLE. MUY ALTA SUMERGENCIA. :CARTA LLENA CON ALTA FRICCION . STUFFING AJUSTADO. , GOLPE DE BOMBA NO SE TOMA TEST DE V/VS POR EL ESTADO DEL FRENO-DESTENSIONADO | 73.9 | 5.9 | 11:52 |  |  | 1 | 1 | 1136 | JAZMIN-K-8:1
JAZMIN | JAZMIN AA-01 | 2024-12-10 | 1707.5 | 1622 | 101.9 | AMPSCOT C-320-256-144a | 144 | 3/3 | 2 | 4.8 | 188 | 158 | 100 | 500-30" | 71.39 | 142.7 | 2590 | 229.3 | EMUL 90% | 28.8 | 3712 | 6439 | SL | OK | 2.2 | 2.15 | 400 | 1499.16 | 157 | 137 | 0.9 | 5 | 87 | 1394.57 | 56.9 | 0.43 | NO | 1663.35 | 1609.34 | NO | 74.1 | POZO CON AUMENTO @ 4,8 SPM, CON BOMBEO ESTABLE. CAIDA DE NIVEL. TRAZA DEL NIVEL CON AFECTACION EN LA DEFLEXION DE LA ONDA POR EL GAS.BUENA SUMERGENCIA. FLUJO DE GAS EN EL ANULAR :5 MSCFD.MODERADO GOLPE DE FLUIDO E INTERFERENCIA POR GAS. FLUCTUACION ERROR GU8IDE. TV CON ESCURRIMIENTO: SL. EVALUAR REDUCCION DE SPM PROGRAMADA. SE TOMO CON UBM EN OFF. | 76.2 | 5.2 | 12:39 |  |  | 1 | 1 | 1137 | JAZMIN-AA-1:1
JAZMIN | JAZMIN AA-02 | 2024-12-10 | 1727.5 | 1630 | 133.4 | AMPSCOT C-320-256-144a | 144 | 3/3 | 2 | 2.5 | 132 | 117 | 80 | NO VOLANTA | 92.5 | 144.3 | 2488 | 152.8 | AGUA 100% | 25.9 | 3961 | 6052 | SL | OK | 1.8 | 1.572 | 400 | 1084.11 | 527 | 527 | 1 | 0 | 100 | 1379.28 | 220.2 | 0.09 | NO | 1644.67 | 1582.15 | SI | 255.5 | POZO POST WO TS @ 2,5 SPM, CON BOMBEO ESTABLE. MUY ALTA SUMERGENCIA. :CARTA LLENA CON TV CON ESCURRIMIENTO. EVALUAR AUMENTO DE SPM. | 44.1 | 2.4 | 12:56 |  |  | 1 | 1 | 1138 | JAZMIN-AA-2:1
JAZMIN | JAZMIN AA-03 | 2024-12-10 | 1693 | 1591 | 96.2 | AMPSCOT C-320-256-144a | 144 | 3/3 | 2 | 5.3 | 168 | 122 | 100 | NO VOLANTA | 67.69 | 142.2 | 2650 | 236.9 | CRUDO | 28.4 | 3929 | 6103 | LL | OK | 0.7 | 2.095 | 400 | 1496.48 | 183 | 183 | 1 | 0 | 100 | 1428.62 | 75.3 | 0.04 | SI | 1685.1 | 1653.18 | SI | 78.8 | POZO CON LIGERO AUMENTO @ 5.3 SPM, CON BOMBEO ESTABLE. . BUENA SUMERGENCIA. MODERADA IPG. TV CON LL. LEVE REFLEXION DE LA ONDA DESDE LA SB. LEVE GOLPE DE BOMBA. | 64 | 4.7 | 13:10 |  |  | 1 | 1 | 1139 | JAZMIN-AA-3:1
JAZMIN | JAZMIN AA-04 | 2024-12-10 | 2160 | 1926 | 129 | AMPSCOT C-320-256-144a | 144 | 4/4 | 2 | 4 | 155 | 123 | 100 | 500-5´ | 91.37 | 141.2 | 3484 | 241.7 | EMUL 70% | 33.8 | 4987 | 7457 | SL | OK | 2.7 | 2.071 | 400 | 1573.31 | 694 | 608 | 0.7 | 6 | 85 | 1519.37 | 253.4 | 0.49 | SI | 2278.32 | 2263.68 | NO | 204.8 | POZO EN SEGUIMIENTO @ 4 SPM, CON BOMBEO ESTABLE. MERMA DE NIVEL. ALTA SUMERGENCIA. ALTO FLUJO DE GAS POR EL ANULAR. :6 MSCFD. LEVE INTERFERENCIA POR GAS. LEVE GOLPE DE BOMBA. TV CON ESCURRIMIENTO: SL. SEGUIMIENTO VSD CON FALLA. | 66.2 | 4.5 | 13:22 |  |  | 1 | 1 | 1140 | JAZMIN-AA-4:1
JAZMIN | JAZMIN AA-06 | 2024-12-10 | 1753 | 1694 | 25.5 | AMPSCOT C-320-256-144 | 144 | 3/3 | 2 | 2 | 113 | 111 | 100 | 500-40" | 18.13 | 140.9 | 2544 | 24.6 | EMUL 90% | 28.6 |  |  | GRAPA PEGA CON EL CABEZAL DE LA UNIDAD GENERANDO RUIDO Y DESTABILIZANDO LA CELDA | GRAPA PEGA CON EL CABEZAL DE LA UNIDAD GENERANDO RUIDO Y DESTABILIZANDO LA CELDA |  | 2.397 | 400 | 1689.64 | 0 | 0 | 0.7 | 0 | 100 | 1409.79 | 0.3 | 0.13 | NO | 1651.75 | 1579.21 | SI | 0 | POZO EN SEGUIMIENTO @ 2.0 SPM, CON BOMBEO INESTABLE. SIN SUMERGENCIA. .MUY SEVERO GOLPE DE FLUIDO E IPG. GRAPA PEGA CON EL CABEZAL DE LA UNIDAD GENERANDO RUIDO Y DESTABILIZANDO LA CELDA - NO SE HACE TEST DE V/V | 69.2 | 0.9 | 13:37 |  |  | 1 | 1 | 1141 | JAZMIN-AA-6:1
JAZMIN | JAZMIN AC-02 | 2024-12-10 | 1239 | 1397 | 101.9 | AMPSCOT C-320-256-144 | 129.6 | 3/4 | 2 | 6 | 140 | 106 | 70 | 500-2´52" | 79.12 | 128.8 | 1964 | 284.2 | EMUL 90% | 23.5 |  |  | FRENO MUY DESTENSIONADO | FRENO MUY DESTENSIONADO |  | 1.525 | 400 | 1147.4 | 97 | 91 | 0.3 | 3 | 93 | 1504.79 | 37.9 | 0.29 | NO | 1250 | 1222.02 | SI | 33.6 | POZO EN SEGUIMIENTO @ 6.0 SPM, CON BOMBEO & OPERADO ESTABLE. MERMA DE NIVE. BUENA SUMERGENCIA. FLUJO DE GAS EN EL ANULAR :3 MSCFD.MODERADA INTERFERENCIA POR GAS. REFLEXION DE LA ONDA DESDE LA SB NOTA: NO SE TOMA TEST DE V/VS POR EL ESTADO DEL FRENO-DESTENSIONADO -UBM | 51.1 | 3.9 | 08:32 |  |  | 1 | 1 | 1142 | JAZMIN-AC-2:1
JAZMIN | JAZMIN AC-03 | 2024-12-10 | 1386 | 1156 | 135.8 | AMPSCOT C-320-256-144a | 144 | 3/3 | 2 | 4 | 184 | 103 | 60 | 500-20" | 94.94 | 143 | 1842 | 251.6 | EMUL 90% | 21.2 |  |  | VSD FALLA NO APAGA | VSD FALLA NO APAGA |  | 1.511 | 400 | 1036.61 | 212 | 212 | 0.1 | 0 | 100 | 1372.08 | 88 | 0.07 | NO | 1309.27 | 1165.47 | NO | 114.9 | POZO CON AUMENTO @ 4 SPM, CON BOMBEO ESTABLE. ALTA SUMERGENCIA. CARTALLENA. CON LIGERA IPG NO SE TOMA TEST DE V/VS VARIADOR CON FALLAS AL APAGAR | 46.4 | 3.1 | 08:21 |  |  | 1 | 1 | 1143 | JAZMIN-AC-3:1
JAZMIN | JAZMIN AC-04 | 2024-12-10 | 1331.5 | 1103 | 123.3 | AMPSCOT C-320-256-144 | 129.6 | 3/4 | 2 | 5.2 | 207 | 104 | 60 | NO VOLANTA | 95.4 | 129.3 | 1692 | 300.1 | AGUA 80% | 19.1 | 2714 | 3921 | SL | OK | 0.6 | 0.923 | 400 | 669.18 | 397 | 397 | 0.1 | 0 | 100 | 1450 | 165.5 | 0.09 | NO | 1114 | 1056.4 | NO | 252.7 | POZO CON AUMENTO @ 5.1 SPM, ALTA SUMERGENCIA. CARTA LLENA CON LEVE INTERFERENCIA POR GAS. ESCURRIMIENTO EN LA TV. RUTA PARA LIMPIEZA DE ARENA | 38 | 3.8 | 08:09 |  |  | 1 | 1 | 1144 | JAZMIN-AC-4:1
JAZMIN | JAZMIN AC-05 | 2024-12-10 | 1323.5 | 1133 | 122.8 | AMPSCOT C-320-256-144 | 129.6 | 3/4 | 2 | 5.1 | 207 | 140 | 60 | NO VOLANTA | 94.98 | 129.3 | 1781 | 293.8 | EMUL 90% | 20.7 | 2449 | 2254 | SL | OK | 0.8 | 1.311 | 400 | 954.23 | 268 | 268 | 0.2 | 0 | 100 | 1455.73 | 111.5 | 0 | NO | 1275.93 | 1115.85 | NO | 129 | POZO EN SEGUIMENTO @ 5.1 SPM, ALTA SUMERGENCIA. CARTA LLENA CON LEVE INTERFERENCIA POR GAS. ESCURRIMIENTO EN LA TV. | 45.9 | 4.3 | 07:55 |  |  | 1 | 1 | 1145 | JAZMIN-AC-5:1
JAZMIN | JAZMIN AE-03 | 2024-12-10 | 1606.92 | 1173.84 | 47.1 | LUFKIN C-456D-256-144 | 144 | 4/4 | 2 | 2.6 | 101 | 89 | 80 | NO VOLANTA | 32.91 | 143 | 1671 | 57.2 | AGUA 90% | 18.2 | 3832 | 3848 | OK | MUY LEVANTADA | 0 | 1.772 | 400 | 1055.82 | 0 | 0 | 0.5 | 0 | 100 | 1191.67 | 0.1 | 0.08 | NO | 1053 | 995.69 | SI | 0 | POZO CON REDUCCION @ 2,6 SPM, CON BOMBEO ESTABLE. SIN SUMERGENCIA. MUY SEVERO GOLPE DE FLUIDO CON ALTA FRICCION. SV LEVANTADA | 43.9 | 1.9 | 08:47 |  |  | 1 | 1 | 1146 | JAZMIN-AE-3:1
JAZMIN | JAZMIN AE-04 | 2024-12-10 | 1665 | 1176 | 64.4 | LUFKIN C-456D-256-144 | 144 | 4/4 | 2 | 3.6 | 127 | 106 | 80 | NO VOLANTA | 45.04 | 142.9 | 1969 | 109.1 | EMUL 90% | 20.6 |  |  | FRENO MUY DESTENSIONADO | FRENO MUY DESTENSIONADO |  | 1.581 | 400 | 1168.42 | 124 | 124 | 0.2 | 1 | 100 | 1478.08 | 51.5 | 0.07 | NO | 1324.97 | 1208.44 | SI | 172.6 | POZO EN SEGUIMIENTO @ 3,6 SPM, CON BOMBEO & OPERANDO ESTABLE. CON LIGERA RECU. DE NIVEL. BUENA SUMERGENCIA. FLUJO DE GAS EN EL ANULAR :1MSCFD.MODERADO GOLPE DE FLUIDO CON LEVE INTERFERENCIA POR GAS. CONT. SEGUIMIENTO NO SE TOMA TEST DE V/VS POR EL ESTADO DEL FRENO-DESTENSIONADO | 48.4 | 2.8 | 08:59 |  |  | 1 | 1 | 1147 | JAZMIN-AE-4:1
JAZMIN | JAZMIN AP-06 | 2024-12-10 | 1488.94 | 1259.88 | 138.9 | LUFKIN C-320-256-144a | 144 | 3/3 | 2 | 2.4 | 104 | 96 | 60 | 500-20" | 97 | 143.2 | 1970 | 167.1 | AGUA 80% | 21.5 | 2993 | 5337 | SL | OK | 1.6 | 1.734 | 900 | 1257.15 | 85 | 85 | 0.5 | 0 | 100 | 1450 | 35.5 | 0.08 | NO | 1367.23 | 1255.1 | NO | 82.4 | POZO POST WO TS @ 2,4 SPM, CON BOMBEO ESTABLE. BUENA SUMERGENCIA. CARTA LLENA CON TV CON ESCURRIMIENTO. NOTA POZO VAPORANDO SE HACE DISPARO CON 900 PSI | 39.8 | 2.6 | 09:33 |  |  | 1 | 1 | 1148 | JAZMIN-AP-6:1
JAZMIN | JAZMIN AP-07 | 2024-12-10 | 1879.48 | 1325.97 | 47.8 | LUFKIN C-320-213-120 | 120 | 4/4 | 2 | 3.1 | 117 | 105 | 50 | NO VOLANTA | 40.5 | 118.1 | 2101 | 68.5 | EMUL 89% | 37 | 3775 | 6717 | OK | OK | 0 | 2.023 | 400 | 1492.3 | 82 | 72 | 0.2 | 5 | 87 | 1475.34 | 30.6 | 0.44 | SI | 1606 | 1378.27 | SI | 111.5 | POZO EN SEGUIMIENTO @ 3.1 SPM, CON BOMBEO & OPERNADO ESTABLE. LIGERA MERMA DE NIVEL. BUENA SUMERGENCIA. :ACENTUADO GOLPE DE FLUIDO E INTERFERENCIA POR GAS. CARTA PRESENTA UNA PUNTUAL RESTRICCION LEVE EN LA CARRERA ASCENDENTE. MANEJO LEVE DE SOLIDOS. STUFING AJUSTADO. V/V OPERATIVAS. | 69.1 | 2.9 | 09:20 |  |  | 1 | 1 | 1149 | JAZMIN-AP-7:1
JAZMIN | JAZMIN CM-01 | 2024-12-10 | 2130.31 | 1897.62 | 41 | AMPSCOT C-320-256-144a | 144 | 3/3 | 2.25 | 2.1 | 108 | 101 | 120 | NO VOLANTA | 27.96 | 146.8 | 4339 | 50.7 | GAS EMUL 82% | 41.3 | 4542 | 8860 | OK | OK | 0 | 2.96 | 400 | 2136.58 | 93 | 93 | 0.6 | 0 | 100 | 1443.64 | 38.8 | 0.03 | NO | 2233 | 2180.7 | SI | 0 | POZO EN SEGUIMIENTO @ 2,1 SPM, CON BOMBEO ESTABLE. CON RECUPERACION DE NIVEL. BUENA SUMERGENCIA. MUY SEVERO GOLPE DE FLUIDO CON ALTA FRICCION. CON LEVE INTERFERENCIA POR GAS. STUFFING AJUSTADO. V/V OPERATIVAS. LA VIGA ESTA OPERANDO AL 100,8% DE LA CARGA PERMISIBLE (GOODMAN MODIFICADO) PARA UN FACTOR DE SERVICIO DE 0,60. | 100.8 | 3.3 | 11:28 |  |  | 1 | 1 | 1150 | JAZMIN-CM-1:1
JAZMIN | JAZMIN CM-02 | 2024-12-10 | 1681 | 1639 | 60.7 | KERUI C-320-256-144 | 144 | 4/4 | 2 | 1.6 | 102 | 100 | 120 | 500-5´20" | 41.9 | 144.8 | 2540 | 41.3 | CRUDO AGUA 95% | 28.2 |  |  | CARRIEL PEGA CON EL CABEZAL UBM | CARRIEL PEGA CON EL CABEZAL UBM |  | 2.221 | 400 | 1569.84 | 0 | 0 | 0.9 | 0 | 100 | 1413.64 | 0.4 | 0.26 | NO | 1548.25 | 1522.55 | SI | 0 | POZO CON LEVE AUMENTO @ 1,6 SPM, CON BOMBEO ESTABLE. CON LIGERA REC. DE COND. BOMBEO. CONTINUA SIN SUMERGENCIA. MODERADO GP DE FLUIDO CON LEVE IPG.SV CON DESGATE. NOTA: CARRIEL PEGA CON EL CABEZAL Y SE EXPONE NO SE LOGRA HACER TEST DE V/V" | 55.9 | 1.1 | 11:42 |  |  | 1 | 1 | 1151 | JAZMIN-CM-2:1
JAZMIN | JAZMIN CM-03 | 2024-12-10 | 2241 | 2107 | 53.8 | AMPSCOT C-320-256-144a | 115.2 | 1/3 | 2 | 3 | 108 | 106 | 110 | NO VOLANTA | 48.28 | 111.5 | 3503 | 74.2 | EMUL 90% | 34.7 | 5125 | 8447 | OK | OK | 0.2 | 3.286 | 400 | 2255.41 | 7 | 7 | 0.7 | 0 | 100 | 1372.74 | 2.9 | 0.17 | SI | 2262.59 | 2249.7 | SI | 0 | POZO EN SEGUIMENTO @ 3,0 SPM, CON BOMBEO ESTABLE. BAJA SUMERGENCIA. LEVE GOLPE DE FLUIDO CON LEVE INTERFERENCIA POR GAS. ELONGACION DE LA SARTA. CON LEVE GP DE BOMBA,TV CON ESCURRIMIENTO: SL. CON LEVE GP DE BOMBA. | 72.4 | 2.1 | 11:57 |  |  | 1 | 1 | 1152 | JAZMIN-CM-3:1
JAZMIN | JAZMIN CM-04 | 2024-12-10 | 2014 | 1761 | 66.3 | KERUI C-320-256-144 | 144 | 4/4 | 2 | 4.1 | 142 | 125 | 110 | NO VOLANTA | 46.49 | 142.6 | 2525 | 127.3 | EMUL 90% | 29 | 4057 | 6175 | OK | OK | 0 | 2.199 | 400 | 1470.23 | 152 | 152 | 0.9 | 0 | 100 | 1337.18 | 63.1 | 0.13 | SI | 1638.19 | 1544.29 | NO | 218.4 | POZO EN SEGUIMIENTO @ 4,1 SPM, CON BOMBEO ESTABLE. CONTINUA CON EL LIGERO DESCENSO DE COND. DE BOMBEEO. BUENA SUMERGENCIA. ACENTUADA IPG. LEVE REFLEXION DE LA ONDA DESDE LA SB. V/V OPERATIVAS. CONT. SEGUIMIENTO | 67.6 | 3.2 | 12:09 |  |  | 1 | 1 | 1153 | JAZMIN-CM-4:1
JAZMIN | JAZMIN CM-05 | 2024-12-10 | 2174.5 | 1902 | 55.1 | AMPSCOT C-320-256-144a | 144 | 3/3 | 2 | 9.2 | 111 | 102 | 120 | 500-25" | 37.71 | 146.2 | 3337 | 42.2 | CRUDO 20% | 44.2 | 4713 | 9809 | OK | OK | 0.5 | 2.951 | 400 | 2128.95 | 0 | 0 | 1 | 2 | 95 | 1442.87 | 0.5 | 0.13 | NO | 2123 | 2082.52 | SI | 0 | POZO EN SEGUIMIENTO @ 1,6 SPM, CON BOMBEO INESTABLE. SIN SUMERGENCIA. ALTO FLUJO DE GAS POR EL ANULAR. :13 MSCFD.MODERADO GOLPE DE FLUIDO VISCOSO CON ALTA FRICCION. CON LEVE INTERFERENCIA POR GAS. V/V OPERATIVAS. | 109.4 | 3.2 | 12:20 |  |  | 1 | 1 | 1154 | JAZMIN-CM-5:1
JAZMIN | JAZMIN Z-1 | 2024-12-10 | 1861.5 | 1490 | 54.9 | LUFKIN M-456D-256-144 | 111.851 | 1/3 | 2 | 3 | 107 | 101 | 50 | 500-30" | 49.49 | 111 | 2922 | 76.5 | EMUL 80% | 33.2 | 5113 | 7523 | SL | OK | 2.3 | 1.629 | 400 | 1183.26 | 796 | 654 | 0.4 | 11 | 78 | 1452.75 | 272.5 | 1.02 | NO | 2016.49 | 1959.42 | SI | 211.1 | POZO EN SEGUIMIENTO @ 3.0 SPM, CON BOMBEO ESTABLE. CONTINUA CON DESCENSO DE WHT. MUY ALTA SUMERGENCIA. LEVE CIERRE TARDIO DE LA TV. ACENTUADO GP DE FLUIDO CON LEVE INTERFERENCIA POR GAS. FLUCTUACION ARMONICA DE CARGAS. ERROR GUIDE. ALTA FRICCION POR MANEJO DE SOLIDOS. ALTA REFLEXION DE LA ONDA DESDE LA SB. ESCURRIMIENTO EN LA TV. REESPACIAR & EVALUAR AUMENTO @ 4.0 SPM. | 75 | 1.9 | 09:57 |  |  | 1 | 1 | 1155 | JAZMIN-Z-1:1
JAZMIN | JAZMIN Z-2 | 2024-12-10 | 1638.5 | 1512 | 108.1 | AMPSCOT C-320-256-144a | 144 | 4/4 | 2 | 2 | 113 | 108 | 50 | NO VOLANTA | 74.52 | 145.1 | 2302 | 101.8 | CRUDO EMUL 50% | 26.7 | 3630 | 5938 | LL | LL | 1.9 | 2.109 | 400 | 1500.99 | 98 | 81 | 0.1 | 8 | 83 | 1423.42 | 34.1 | 0.63 | NO | 1609.06 | 1524.29 | SI | 44.5 | POZO EN SEGUIMIENTO @ 2.0 SPM, CON BOMBEO & OPERANDO ESTABLE. TRAZA DEL NIVEL CON AFECTACION EN LA DEFLEXION DE LA ONDA POR EL GAS.MODERADA SUMERGENCIA. ALTO FLUJO DE GAS POR EL ANULAR. :9 MSCFD. MODERADO GP DE FLUIDO CON IPG. CON LEVE REFLEXION DE LA ONDA DESDE LAS BARRAS DE PESO. TV & SV CON LL | 58.1 | 2.1 | 10:12 |  |  | 1 | 1 | 1156 | JAZMIN-Z-2:1
JAZMIN | JAZMIN Z-6 | 2024-12-10 | 1613.85 | 1497.7 | 72.2 | AMPSCOT C-320-256-144 | 129.6 | 3/4 | 2 | 2 | 128 | 119 | 50 | NO VOLANTA | 56.15 | 128.5 | 2120 | 66.9 | EMUL 80% | 26.3 | 5230 | 5408 | LEVE PERDIDA DE CARGA | MUY LEVANTADA | 0 | 2.175 | 400 | 1588.41 | 0 | 0 | 1.3 | 21 | 67 | 1460.6 | 1.7 | 1.66 | NO | 1550 | 1504.6 | SI | 9 | POZO EN SEGUIMIETO @ 2.0 SPM, CON BOMBEO ESTABLE. CONTINUA SIN SUMERGENCIA. ALTO FLUJO DE GAS POR EL ANULAR. :16 MSCFD. MODERADO GOLPE DE FLUIDO CON LEVE INTERFERENCIA POR GAS. SV MUY LEVANTADA & TV CON LEVEE PERDIDA DE CARGA. REESPACIAR. NOTA. FRENOS DESTENSIONADOS. | 56 | 2 | 10:30 |  |  | 1 | 1 | 1157 | JAZMIN-Z-6:1
JAZMIN | JAZMIN Z-7 | 2024-12-10 | 1665 | 1535 | 72.2 | AMPSCOT C-320-256-144 | 129.6 | 4/4 | 2 | 2.1 | 118 | 108 | 20 | 500-20" | 55.51 | 130 | 2245 | 69.7 | EMUL 90% | 26.1 |  |  | FRENO MUY DESTENSIONADO | FRENO MUY DESTENSIONADO |  | 2.282 | 400 | 1557.76 | 73 | 64 | 0.2 | 5 | 88 | 1365.26 | 27 | 0.39 | NO | 1639.13 | 1555.64 | SI | 36.5 | POZO CON REDUCCION @ 2,1 SPM, CON BOMBEO ESTABLE. MEDIANA SUMERGENCIA. FLUJO DE GAS EN EL ANULAR :5 MSCFD. MODERADO GOLPE DE FLUIDO CON LEVE INTERFERENCIA POR GAS. NO SE TOMA TEST DE V/VS POR EL ESTADO DEL FRENO-DESTENSIONADO | 55.6 | 1.4 | 10:41 |  |  | 1 | 1 | 1158 | JAZMIN-Z-7:1
JAZMIN | JAZMIN Z-8 | 2024-12-10 | 1646.45 | 1514.9 | 104.1 | AMPSCOT C-320-256-144 | 129.6 | 3/4 | 2 | 2.2 | 110 | 109 | 20 | NO PRESIONA | 80 | 130.2 | 2116 | 106.9 | CRUDO | 16.9 |  |  | FRENO MUY DESTENSIONADO | FRENO MUY DESTENSIONADO |  | 2.09 | 400 | 1521.76 | 0 | 0 | 0.1 | 12 | 75 | 1456.23 | 0.5 | 1.33 | NO | 1513.76 | 1447.09 | SI | 38.9 | POZO EN SEGUIMIENTO @ 2,2 SPM, CON BOMBEO DEFICIENTE. SIN SUMERGENCIA. FLUJO DE GAS EN EL ANULAR: 12 MSCFD. APORTA AL FINALIZAR LA CARRERA. CARTA MUESTRA BLOQUEO CON MANEJO DE SOLIDOS. REESPACIAR. NOTA. NO SE TOMA TEST DE VALVULAS POR EL ESTADO DEL FRENO. DESTENSIONADO. SE LE VA HACER PRUEBA DE TUBERIA | 18.1 | 0.8 | 10:52 |  |  | 1 | 1 | 1159 | JAZMIN-Z-8:1
JAZMIN | JAZMIN Z-9 | 2024-12-10 | 2044.5 | 1783 | 85.6 | AMPSCOT C-320-256-144 | 115.2 | 2/4 | 2 | 2.3 | 114 | 105 | 50 | NO VOLANTA | 77.29 | 110.8 | 3059 | 98.7 | EMUL 90% | 33.3 |  |  | FRENO MUY DESTENSIONADO | FRENO MUY DESTENSIONADO |  | 2.503 | 800 | 1876.87 | 247 | 220 | 0.7 | 6 | 83 | 1499.7 | 90.9 | 0.71 | NO | 2133 | 2078.42 | SI | 55.6 | POZO CON LEVE AUMENTO @ 2,3 SPM, CON BOMBEO ESTABLE. NIVEL CON RUIDO SE HACE DISPARO CON 800 PSI . ALTA SUMERGENCIA. ALTO FLUJO DE GAS POR EL ANULAR. :6 MSCFD. LEVE INTERFERENCIA POR GAS. CARTA MUESTRA GP DE BOMBA. NO SE TOMA TEST DE V/VS POR EL ESTADO DEL FRENO-DESTENSIONADO | 79.9 | 2.3 | 11:06 |  |  | 1 | 1 | 1160 | JAZMIN-Z-9:1
JAZMIN | JAZMIN AA-05 | 2024-12-09 | 1680.5 | 1573 | 94.3 | AMPSCOT C-320-256-144 | 144 | 3/3 | 2 | 5.1 | 167 | 125 | 100 | NO VOLANTA | 66.35 | 142.2 | 2629 | 225 | GAS EMUL 90% | 29 | 3740 | 6016 | OK | OK | 0 | 1.812 | 800 | 1313.7 | 323 | 294 | 4 | 4 | 91 | 1450 | 118.2 | 0.34 | NO | 1642.22 | 1629.65 | SI | 134.1 | POZO CON LIGERO AUMENTO @ 5,1 SPM, CON BOMBEO ESTABLE. TRAZA DEL NIVEL CON AFECTACION EN LA DEFLEXION DE LA ONDA POR EL GAS. BUENA SUMERGENCIA. FLUJO DE GAS EN EL ANULAR :4 MSCFD.MODERADO GOLPE DE FLUIDO CON LEVE INTERFERENCIA POR GAS. V/V OPERATIVAS. CONT. SEGUIMIENTO NOTA: SE HACE DISPARON CON 800 PSI SE TOMO CON LA UBM EN OFF. | 74.9 | 4.7 | 13:34 |  |  | 1 | 1 | 1161 | JAZMIN-AA-5:1
JAZMIN | JAZMIN AD-01 | 2024-12-09 | 1474.5 | 1187 | 89.1 | AMPSCOT C-320-256-144 | 144 | 3/3 | 2 | 3.7 | 99 | 92 | 50 | NO VOLANTA | 62.27 | 143 | 1677 | 153.5 | EMUL 90% | 20.3 | 2469 | 3722 | OK | OK | 0.6 | 1.568 | 400 | 1113.36 | 55 | 55 | 0.2 | 1 | 100 | 1420.1 | 23.7 | 0.07 | NO | 1192.32 | 1073.24 | SI | 112.2 | POZO EN SEGUIMIENTO @ 3,7 SPM, CON BOMBEO & OPERANDO ESTABLE. CON LIGERA REC. DE WHT. MODERADA SUMERGENCIA. MODERADO GOLPE DE FLUIDO VISCOSO CON LEVE IPG.CARTA MUESTRA UNA PUNTUAL RESTRICCION EN LA CARRERA DESCENDENTE. TV CON DEFICIENECIA ESCURRIMIENTO SL. NOTA CONTINUA CON SWITHCW MALO | 52.3 | 3.5 | 08:43 |  |  | 1 | 1 | 1162 | JAZMIN-AD-1:1
JAZMIN | JAZMIN AD-07 | 2024-12-09 | 1545.5 | 1172 | 112.2 | AMPSCOT C-456-256-144a | 144 | 4/4 | 2.25 | 2.2 | 103 | 99 | 90 | NO VOLANTA | 78.74 | 142.5 | 2366 | 143.9 | EMUL 85% | 24.9 | 2488 | 5311 | SL | OK | 1.2 | 1.534 | 400 | 1112.51 | 121 | 97 | 0.2 | 10 | 80 | 1450.47 | 41.1 | 0.97 | NO | 1309.61 | 1124.21 | SI | 92.9 | : POZO EN SEGUIMIENTO @ 2,2 SPM, CON BOMBEO & OPERANDO ESTABLE. BUENA SUMERGENCIA. ALTO FLUJO DE GAS POR EL ANULAR. :10 MSCFD. LEVE INTERFERENCIA POR GAS. TV CON ESCURRIMIENTO. CONT. SEGUIMIENTO | 64.7 | 3.3 | 09:15 |  |  | 1 | 1 | 1163 | JAZMIN-AD-7:1
JAZMIN | JAZMIN AD-08 | 2024-12-09 | 1474.11 | 1127.22 | 22.2 | AMPSCOT C-456-305-144 | 144 | 4/4 | 2.25 | 1.7 | 106 | 100 | 50 | 500-20" | 15.63 | 142.1 | 2462 | 22.3 | EMUL 90% | 21.9 | 4545 | 6004 | OK | LEVANTADA | 0.1 | 2.283 | 400 | 1580.73 | 16 | 16 | 0.2 | 1 | 100 | 1384.79 | 6.8 | 0.13 | NO | 1608 | 1250.95 | NO | 0.1 | POZO EN SEGUIMIENTO @ 1.7 SPM, CON BOMBEO UN POCO INESTABLE. CON LEVE DESCENSO DE NIVEL. BAJA SUMERGENCIA .SEVERO GOLPE DE FLUIDO CON IPG. STUFFIN AJUSTADO. SV MUY LEVANTADA. | 63.5 | 1.7 | 08:58 |  |  | 1 | 1 | 1164 | JAZMIN-AD-8:1
JAZMIN | JAZMIN AO-02 | 2024-12-09 | 2121.03 | 1947.06 | 6.7 | AMPSCOT C-320-256-144a | 115.2 | 1/3 | 2.25 | 3.4 | 108 | 107 | 20 | 150-5´ | 6.11 | 110.4 | 3887 | 13.7 | GAS CRUDO | 36.5 | 7587 | 7751 | OK | MUY LEVANTADA | 0.6 | 2.649 | 400 | 1900.19 | 230 | 230 | 0.2 | 0 | 100 | 1434.65 | 96.5 | 0.07 | NO | 2131 | 2126.38 | SI | 92.3 | POZO CON LEVE REDUCCION @ 3,4 SPM, CON BOMBEO ESTABLE. CON LEVE RECUPERACION DE NIVEL & CAIDA DESCENSO DE COND. DE BOMBEO, EN ESPECIAL DE NIVEL. ALTA SUMERGENCIA ACENTUADA IPG & SV MUY LEVANTADA. REESPACIAR & SE RECOMIENDA HACER CBS & THM | 74.7 | 2.4 | 11:09 |  |  | 1 | 1 | 1165 | JAZMIN-AO-2:1
JAZMIN | JAZMIN AS-03 | 2024-12-09 | 1589 | 1446 | 54.6 | AMPSCOT C-320-256-144 | 144 | 3/3 | 2 | 1.7 | 122 | 109 | 0 | BOMBEO DEFICIENTE | 37.5 | 145.6 | 2180 | 0 | EMUL | 20.5 | 4012 | 4922 | PERDIDA DE CARGA | OK | 0.5 | 1.887 | 400 | 1394.25 | 143 | 143 | 0.5 | 0 | 100 | 1477.75 | 58.5 | 0.19 | NO | 1538.2 | 1533.8 | NO | 81.5 | POZO CON REDUCCION @ 1,7 SPM, CON BOMBEO DEFICIENTE. APORTA EMUULSON AL FINALIZAR LA CARREA DESCENDENTE. BUENA SUMERGENCIA. CARTA MUESTRA ALTA IPG. SIN RESTRICCION MECANICA. VALVULAS ACCIONANDO MAL. REESPACIAR & RESESENTAR BOMBA. | 33.4 | 1 | 12:45 |  |  | 1 | 1 | 1166 | JAZMIN-AS-3:1
JAZMIN | JAZMIN AV-03 | 2024-12-09 | 1948.5 | 1690 | 98.2 | LUFKIN M-456D-256-144 | 144 | 3/3 | 2.25 | 2.1 | 121 | 112 | 20 | NO VOLANTA | 69.3 | 141.6 | 3384 | 122.6 | EMUL 90% | 31.2 | 4620 | 6703 | SL | OK | 2.8 | 2.309 | 400 | 1653.47 | 197 | 179 | 0.6 | 4 | 91 | 1432.2 | 75.2 | 0.27 | NO | 1850.48 | 1850.48 | SI | 116.4 | POZO CON CAMBIO DE RECORRIDO DE LA UBM A MAX 144" @ 2,1 SPM, CON BOMBEO ESTABLE. ALTA SUMERGENCIA.FLUJO DE GAS EN EL ANULAR :4 MSCFD . LEVE GOLPE DE FLUIDO E INTERFERENCIA POR GAS. TV CON ESCURRIMIENTO: SL. SEGUIMIENTO | 69.9 | 2.3 | 13:08 |  |  | 1 | 1 | 1167 | JAZMIN-AV-3:1
JAZMIN | JAZMIN BC-02 | 2024-12-09 | 1568.5 | 1473 | 68.7 | KERUI C-320-256-144 | 144 | 3/3 | 2 | 3.9 | 139 | 109 | 80 | NO VOLANTA | 48.22 | 142.5 | 2385 | 124.3 | EMUL | 25.9 | 3831 | 5863 | OK | OK | 0.1 | 1.889 | 400 | 1449.85 | 75 | 75 | 0.2 | 1 | 100 | 1535.04 | 31.8 | 0.06 | NO | 1525.82 | 1518.43 | NO | 51 | POZO CON AUMENTO @ 3,9 SPM, CON BOMBEO ESTABLE. MERMA DE NIVEL. MEDIANA SUMERGENCIA. .ACENTUADA IPG. REFLEXION DE LA ONDA DESDE LA SB. V/V OPERATIVAS. CONT. SEGUIMIENTO | 54.5 | 2.2 | 10:50 |  |  | 1 | 1 | 1168 | JAZMIN-BC-2:1
JAZMIN | JAZMIN BC-03 | 2024-12-09 | 1709 | 1615 | 60.6 | KERUI C-320-256-144 | 144 | 4/4 | 2 | 2.1 | 115 | 113 | 80 | 110-5´ | 42.94 | 141 | 2443 | 60.3 | EMUL 90% | 26.1 | 3810 | 5959 | OK | OK | 0.1 | 2.179 | 400 | 1500.2 | 137 | 137 | 0.3 | 0 | 100 | 1376.96 | 57.7 | 0.35 | NO | 1653 | 1542.01 | SI | 80.4 | POZO EN SEGUIMIENTO @ 2,1 SPM, CON BOMBEO & OPERANDO ESTABLE. CON LEVE REDUCCION DE COND. DE BOMBEO. BUENA SUMERGENCIA. :ACENTUADA IPG CON STUFFING AJUSTADO.V/VS OPERATIVAS. CONT. SEGUIMIENTO. | 56.6 | 2 | 10:37 |  |  | 1 | 1 | 1169 | JAZMIN-BC-3:1
JAZMIN | JAZMIN BC-04 | 2024-12-09 | 1589.5 | 1488 | 75 | KERUI C-320-256-144 | 144 | 4/4 | 2 | 2.5 | 113 | 107 | 50 | NO VOLANTA | 52.61 | 142.6 | 2131 | 86.1 | EMUL 90% | 25.7 | 3675 | 5844 | OK | OK | 0 | 2.043 | 400 | 1487.63 | 33 | 33 | 0.2 | 0 | 100 | 1456.32 | 14 | 0.07 | NO | 1523.07 | 1501.67 | SI | 42.1 | POZO EN SEGUIMIENTO @ 2.5 SPM, CON BOMBEO ESTABLE. BAJA SUMERGENCIA. ACENTUADA GOLPE DE FLUIDO CON LEVE INTERFERENCIA POR GAS. ALTA FRICCION POR SOLIDOS & REFLEXION DE LA ONDA DESDE SB.LEVE GOLPE DE BOMBA.CARTA MUESTRA RESTRICCION MECANICA EN LA MITAD DE LA CARREARA ASCENDENTE. V/V OPERATIVAS. | 56.8 | 1.6 | 10:23 |  |  | 1 | 1 | 1170 | JAZMIN-BC-4:1
JAZMIN | JAZMIN BC-05 | 2024-12-09 | 1673.5 | 1547 | 78.4 | KERUI C-320-256-144 | 144 | 3/3 | 2.25 | 2 | 112 | 107 | 80 | 500-15" | 53.98 | 145.2 | 3094 | 92.2 | EMUL | 29.5 | 4188 | 6814 | OK | LL | 0.2 | 2.207 | 400 | 1684.64 | 0 | 0 | 0.5 | 0 | 100 | 1526.64 | 0.1 | 0.04 | NO | 1634.15 | 1543.47 | SI | 0.1 | POZO CON LEVE REDUCCION @ 2.0 SPM, CON BOMBEO & OPERANDO ESTABLE. SIN SUMERGENCIA. MODERADO GOLPE DE FLUIDO CON LEVE IPG. STUFFING AJUSTADO. LEVE MANEJO DE SOLIDOS. REFLEXION DE LA ONDA DESDE LA SB. SV CON LL. CONT. SEGUIMIENTO RUTA PARA WO TS | 68.9 | 1.9 | 10:05 |  |  | 1 | 1 | 1171 | JAZMIN-BC-5:1
JAZMIN | JAZMIN P-01 | 2024-12-09 | 1236.81 | 968.62 | 55.7 | AMPSCOT C-320-256-144 | 144 | 4/4 | 2 | 5.3 | 145 | 102 | 30 | NO VOLANTA | 38.95 | 142.9 | 1958 | 137.5 | GAS EMUL 90% | 24 | 3303 | 5080 | OK | OK | 0 | 1.525 | 400 | 1058.92 | 267 | 232 | 0.8 | 8 | 80 | 1388.75 | 97.2 | 1.2 | NO | 1325.72 | 1325.72 | SI | 60.4 | POZO EN SEGUIMIENTO @ 5,3 SPM, CON BOMBEO ESTABLE. ALTA SUMERGENCIA. ALTO FLUJO DE GAS POR EL ANULAR. :8 MSCFD.ACENTUADA INTERFERENCIA POR GAS. V/V OPERATIVAS. EVALUAR LEVE REDUCCION DE SPM. | 59.9 | 2 | 07:47 |  |  | 1 | 1 | 1172 | JAZMIN-P-1:1
JAZMIN | JAZMIN P-03 | 2024-12-09 | 1361.5 | 1076 | 39 | AMPSCOT C-456-256-144a | 144 | 4/4 | 2 | 2.1 | 128 | 97 | 50 | 500-30" | 17 | 142.6 | 2159 | 24 | EMUL 92% | 24.9 |  |  | FRENO MUY DESTENSIONADO | FRENO MUY DESTENSIONADO |  | 1.58 | 400 | 1140.73 | 310 | 285 | 0.8 | 5 | 86 | 1443.96 | 119.2 | 0.65 | NO | 1541 | 1410.62 | SI | 63.9 | POZO CON REDUCCION @ 2,1 SPM, CON BOMBEO ESTABLE. MUY ALTA SUMERGENCIA. FLUJO DE GAS EN EL ANULAR :5 MSCFD. BOMBA DE BAJA ADMISION INTAKE PARCIALMENTE OBSTRUIDO: MUY SEVERO GOLPE DE FLUIDO CON LEVE INTERFERENCIA POR GAS. MANEJO DE SOLIDOS. EVALUAR POR OPTIMIZACION. NO SE TOMA TEST DE V/VS POR EL ESTADO DEL FRENO-DESTENSIONADO | 55.2 | 1.5 | 08:00 |  |  | 1 | 1 | 1173 | JAZMIN-P-3:1
JAZMIN | JAZMIN P-04 | 2024-12-09 | 1397.5 | 1021 | 36.1 | AMPSCOT C-320-256-144 | 144 | 4/4 | 2 | 1.9 | 97 | 90 | 30 | NO VOLANTA | 25.35 | 142.5 | 2006 | 31.2 | EMUL 88% | 26.8 |  |  | FRENO MUY DESTENSIONADO | FRENO MUY DESTENSIONADO |  | 1.988 | 400 | 1470.11 | 0 | 0 | 0.4 | 3 | 100 | 1478.99 | 0.8 | 0.26 | NO | 1450.68 | 1346.97 | SI | 0.8 | POZO ACHICADO EN SEGUIMIENTO @ 1,9 SPM, CON BOMBEO ESTABLE. SIN SUMERGENCIA. SEVERO GOLPE DE FLUIDO CON LEVE INTERFERENCIA POR GAS. STUFFING MUY AJUSTADO. GOLPE AL FINAL DE LA CARRERA ASCENDENTE. NOTA. UBM CON FRENO DESTENSIONADOS - NO SE TOMA TEST DE VALVULAS. RUTA WO TS +CF Bomba inserta 25-200 (S/N: M-1316-M) desde 1.448,05 ft hasta superficie. RIH sarta para chequeó fondo con varilla, fondo encontrado @ 1.629,05 ft; Punta de tubería @ 1.480 ft; Niplesilla @ 1.448,05 ft; Fondo del liner @ 1.774 ft; Bolsillo: 149,05 ft; relleno: 144,95 ft. Sacó sarta de chequeo de fondo desde 1.629,05 ft hasta superficie. | 63 | 1.6 | 08:13 |  |  | 1 | 1 | 1174 | JAZMIN-P-4:1
JAZMIN | JAZMIN P-05 | 2024-12-09 | 1370 | 1041 | 74.8 | AMPSCOT C-320-256-144 | 144 | 4/4 | 2 | 4.1 | 171 | 123 | 60 | NO VOLANTA | 52.32 | 142.9 | 1955 | 142.7 | EMUL 90% | 23.2 | 3535 | 5409 | OK | OK | 0.1 | 1.666 | 400 | 1120.51 | 161 | 161 | 0.3 | 1 | 100 | 1345.15 | 67.9 | 0.11 | NO | 1306.32 | 1239.49 | SI | 92.8 | POZO CON REDUCCION @ 4.1 SPM, CON BOMBEO ESTABLE. CON REC. DE NIVEL. BUENA SUMERGENCIA. ACENTUADO GOLPE DE FLUIDO CON LEVE INTERFERENCIA POR GAS. ALTO MANEJO DE SOLIDOS V/V OPERATIVAS. SEGUIMIENTO. | 57.7 | 2.9 | 08:26 |  |  | 1 | 1 | 1175 | JAZMIN-P-5:1
JAZMIN | JAZMIN P-09 | 2024-12-09 | 1423.5 | 1176 | 49 | AMPSCOT C-320-256-144 | 144 | 4/4 | 2 | 3.1 | 124 | 101 | 50 | NO VOLANTA | 34.14 | 143.4 | 2143 | 69.9 | GAS EMUL 85% | 26 | 3293 | 5601 | OK | OK | 0 | 1.735 | 400 | 1262.03 | 227 | 198 | 1 | 9 | 79 | 1454.79 | 83.3 | 0.98 | NO | 1528 | 1396.71 | SI | 46.5 | POZO EN SEGUIMIENTO @ 3,1 SPM, CON BOMBEO ESTABLE. BUENA SUMERGENCIA. ALTO FLUJO DE GAS POR EL ANULAR. :9 MSCFD. SEVERO GOLPE DE FLUIDO E INTERFERENCIA POR GAS.. STUFFING AJUSTADO. V/V OPERATIVAS. CONT. SEGUIMIENTO | 57.3 | 2.5 | 07:32 |  |  | 1 | 1 | 1176 | JAZMIN-P-9:1
JAZMIN | JAZMIN T-02 | 2024-12-09 | 1630.5 | 1266 | 100.4 | AMPSCOT C-320-256-144a | 129.6 | 2/3 | 2 | 3.1 | 108 | 105 | 70 | 500-20" | 76.97 | 130.5 | 2112 | 145.4 | AGUA 100% | 26.7 |  |  | FRENO MUY DESTENSIONADO | FRENO MUY DESTENSIONADO |  | 1.875 | 400 | 1393.54 | 88 | 86 | 0.1 | 1 | 98 | 1486.44 | 36.1 | 0.13 | NO | 1506.13 | 1330.46 | NO | 78.9 | POZO EN SEGUIMIENTO @ 3,1 SPM, CON BOMBEO ESTABLE. CON LIGERO DESCENSO DE NIVEL MODERADA SUMERGENCIA.FLUJO DE GAS EN EL ANULAAR :1 MSCFD.MODERADO GOLPE DE FLUIDO CON LEVE INTERFERENCIA POR GAS. CONT. SEGUIMIENTO NO SE TOMA TEST DE V/VS POR EL ESTADO DEL FRENO-DESTENSIONADO | 54.9 | 2.9 | 09:38 |  |  | 1 | 1 | 1177 | JAZMIN-T-2:1
JAZMIN | JAZMIN T-03 | 2024-12-09 | 1465 | 1164 | 96 | AMPSCOT C-320-256-144a | 144 | 3/3 | 2 | 6.4 | 133 | 103 | 40 | NO VOLANTA | 67.36 | 142.6 | 2226 | 284.9 | AGUA | 28.5 | 3506 | 5879 | OK | OK | 0.5 | 1.532 | 400 | 1130.94 | 359 | 302 | 0.1 | 8 | 83 | 1476.43 | 126.3 | 0.82 | NO | 1502.24 | 1474.99 | SI | 111.3 | POZO EN SEGUIMIENTO @ 6,4 SPM, CON BOMBEO ESTABLE. MUY ALTA SUMERGENCIA. ALTO FLUJO DE GAS POR EL ANULAR. :8 MSCFD.MODERADA INTERFERENCIA POR GAS. LEVE MANEJO DE SOLIDOS. V/V OPERATIVAS. CONT. SEGUIMIENTO | 66.7 | 5.8 | 09:49 |  |  | 1 | 1 | 1178 | JAZMIN-T-3:1
JAZMIN | JAZMIN U-01 | 2024-12-09 | 1497.5 | 1278 | 47.6 | AMPSCOT C-320-256-144 | 129.6 | 3/4 | 2 | 4.2 | 161 | 126 | 40 | 500-5" | 37.39 | 127.4 | 1961 | 92.6 | EMUL 90% | 27.5 |  |  | FRENO MUY DESTENSIONADO | FRENO MUY DESTENSIONADO |  | 1.742 | 400 | 1228.08 | 149 | 135 | 0.3 | 4 | 90 | 1409.97 | 55.8 | 0.4 | NO | 1406.8 | 1286.76 | NO | 87.5 | POZO EN SEGUIMIENTO @ 4,2 SPM, CON BOMBEO ESTABLE. TRAZA DEL NIVEL CON AFECTACION EN LA DEFLEXION DE LA ONDA POR EL GAS. CON LIGERO AUMENTO DE NIVEL . BUENA SUMERGENCIA. FLUJO DE GAS POR EL ANULAR. : 4 MSCFD.ACENTUADA INTERFERENCIA POR GAS.STUFFING MUY AJUSTADO. NO TIENE TEST DE V/VS POR FRENO DESTENSIONADO. | 68.3 | 3.8 | 12:29 |  |  | 1 | 1 | 1179 | JAZMIN-U-1:1
JAZMIN | JAZMIN U-03 | 2024-12-09 | 1431.24 | 1125.48 | 103.5 | AMPSCOT C-320-256-144 | 129.6 | 3/4 | 2 | 1.3 | 114 | 113 | 50 | 500-36" | 80.85 | 128 | 2035 | 65 | EMUL 90% | 21.5 | 3465 | 5323 | SL | OK | 1.4 | 1.837 | 400 | 1314.96 | 86 | 86 | 0.5 | 0 | 100 | 1431.64 | 35.9 | 0.03 | NO | 1421.71 | 1321.3 | SI | 39.3 | POZO EN SEGUIMIENTO @ 1.3 SPM, CON BOMBEO ESTABLE. CON BUENA SUMERGENCIA. LEVE INTERFERENCIA POR GAS. TV CON ESCURRIMIENTO. EVALUAR LEVE AUMENTO DE SPM. | 35.8 | 1 | 12:13 |  |  | 1 | 1 | 1180 | JAZMIN-U-3:1
JAZMIN | JAZMIN U-04 | 2024-12-09 | 1469.5 | 1385 | 54.3 | AMPSCOT C-320-256-144 | 144 | 4/4 | 2 | 2.1 | 122 | 104 | 40 | NO VOLANTA | 37.94 | 143.1 | 1697 | 52.7 | EMUL | 23.2 |  |  | FRENO MUY DESTENSIONADO | FRENO MUY DESTENSIONADO |  | 1.855 | 400 | 1166.06 | 56 | 56 | 0.5 | 0 | 100 | 1257.21 | 23.2 | 0.12 | SI | 1238 | 1123.45 | SI | 104.9 | POZO EN SEGUIMIENTO @ 2,1 SPM, CON BOMBEO ESTABLE. MEDIANA SUMERGENCIA. MODERADO GP DE FLUIDO CON INTERFERENCIA POR GAS. CARTA PRESENTA UNA LEVE RESTRICCION O DESGASTE PUNTUAL. LEVE GP DE BOMBA. SEGUIMIENTO NOTA FRENOS DESTENCIONADOS NO SE TOMA TEST DE VALVULAS. | 57.7 | 2.1 | 12:00 |  |  | 1 | 1 | 1181 | JAZMIN-U-4:1
JAZMIN | JAZMIN U-06 | 2024-12-09 | 1398.88 | 1149.77 | 109.7 | AMPSCOT C-320-256-144 | 129.6 | 3/4 | 2 | 1.1 | 106 | 96 | 40 | NO VOLANTA | 84.9 | 129.2 | 2073 | 57.6 | AGUA CRUDO | 24.3 | 3885 | 4232 | PERDIDA DE CARGA | OK | 0.1 | 1.667 | 400 | 1157.77 | 294 | 294 | 0.6 | 1 | 100 | 1389.04 | 122.1 | 0.06 | NO | 1481.5 | 1405.44 | SI | 90.9 | POZO CON REDUCCION @ 1,1 SPM, CON BOMBEO ESTABLE. MUY ALTA SUMERGENCIA. :CARTA LLENA CON TV CON PERDIDA DE CARGA. REESPACIAR & SUBIR SPM. | 43.8 | 1.1 | 11:40 |  |  | 1 | 1 | 1182 | JAZMIN-U-6:1
JAZMIN | JAZMIN U-07 | 2024-12-09 | 1482.63 | 1196.27 | 60.8 | AMPSCOT C-320-256-144a | 129.6 | 2/3 | 2 | 5.2 | 150 | 115 | 50 | 500-30" | 47.43 | 128.2 | 2138 | 147.6 | EMUL 90% | 27.8 |  |  | FRENO MUY DESTENSIONADO | FRENO MUY DESTENSIONADO |  | 1.798 | 800 | 1274.15 | 226 | 201 | 0.2 | 6 | 85 | 1417.3 | 83.9 | 0.61 | NO | 1551 | 1392.33 | NO | 60.9 | POZO CON REDUCCION @ 5.2 SPM, CON BOMBEO UN POCO INESTABLE. ALTA SUMERGENCIA. MODERADO GOLPE DE FLUIDO CON LEVE INTERFERENCIA POR GAS. FRICCION POR SOLIDOS. NO SE TOMA TEST DE V/VS POR EL ESTADO DEL FRENO-DESTENSIONADO NOTA: POZO PRESIONADO SE HACE SEGUNDO DISPARO CON 800 PSI | 75.1 | 5.8 | 11:29 |  |  | 1 | 1 | 1183 | JAZMIN-U-7:1
JAZMIN | JAZMIN AI-02 | 2024-12-07 | 1942.95 | 1718.9 | 11.2 | AMPSCOT C-320-256-144a | 144 | 4/4 | 2 | 1.7 | 97 | 96 | 20 | 40-4´ | 7.99 | 140.3 | 2874 | 8.7 | CRUDO 20% | 39 | 4494 | 7634 | LIGERO CIERRE TARDIO | OK | 0.1 | 2.925 | 400 | 2050.08 | 0 | 0 | 0.5 | 0 | 100 | 1401.77 | 0.1 | 0.3 | SI | 2033.5 | 2021.44 | SI | 0.1 | POZO EN SEGUIMIENTO @ 1,7 SPM, CON BOMBEO ESTABLE. SIN SUMERGENCIA. CIERRE TARDIO EN LA TV. MUY SEVERO GOLPE DE FLUIDO E IPG. ALTA FRICCION POR FLUIDO VISCOSO. LEVE GOLPE DE BOMBA. V/V OPERATIVAS. SEGUIMIENTO & MEJORA CON TS. LA VIGA ESTA OPERANDO AL 100% DE LA CARGA PERMISIBLE (GOODMAN MODIFICADO) PARA UN FACTOR DE SERVICIO DE 0.60 | 100 | 3 | 09:52 |  |  | 1 | 1 | 1184 | JAZMIN-AI-2:1
JAZMIN | JAZMIN AI-04 | 2024-12-07 | 1595.57 | 1436.15 | 79.5 | AMPSCOT C-320-256-144a | 144 | 3/3 | 2 | 2.7 | 117 | 105 | 20 | 500-40" | 55.33 | 143.7 | 2158 | 99.4 | EMUL 90% | 24.8 | 3566 | 5443 | OK | OK | 0 | 1.907 | 400 | 1353.52 | 127 | 127 | 0.6 | 0 | 100 | 1419.52 | 52.8 | 0.21 | NO | 1482.9 | 1467.06 | NO | 103.1 | POZO CON REDUCCION @ 2,7 SPM, CON BOMBEO ESTABLE. BUENA SUMERGENCIA.ACENTUADO GOLPE DE FLUIDO E IPG. MANEJO DE SOLIDOS. V/V OPERATIVAS. CONT. SEGUIMIENTO | 50.4 | 2.2 | 10:06 |  |  | 1 | 1 | 1185 | JAZMIN-AI-4:1
JAZMIN | JAZMIN BF-01 | 2024-12-07 | 1567.25 | 1401.51 | 32.9 | AMPSCOT C-320-256-144a | 144 | 4/4 | 2 | 2.8 | 126 | 99 | 20 | 500-2´40" | 22.99 | 143.3 | 2196 | 41.6 | EMUL 90% | 23.8 | 3543 | 5504 | OK | OK | 0.1 | 2.091 | 400 | 1446.59 | 82 | 82 | 0 | 0 | 100 | 1383.64 | 34.5 | 0.02 | NO | 1531.44 | 1501.54 | SI | 50.2 | POZO CON LEVE AUMENTO @ 2.8 SPM, CON BOMBEO INESTABLE. CON DESCENSO DE CON. DE BOMBEO. MEDIANA SUMERGENCIA. SEVERO GOLPE DE FLUIDO CON LEVE INTERFERENCIA POR GAS. LEVE DEFLEXION DE LA ONDA DESDE LA SB. MANEJO DE SOLIDOS. V/V OPERATIVAS. | 49.1 | 1.6 | 09:00 |  |  | 1 | 1 | 1186 | JAZMIN-BF-1:1
JAZMIN | JAZMIN BF-02 | 2024-12-07 | 1897.5 | 1662 | 99.2 | AMPSCOT C-320-256-144a | 115.2 | 1/3 | 2.25 | 5.5 | 113 | 91 | 30 | NO REPORTA | 89.26 | 111.1 | 3760 | 323.2 | EMUL | 37.3 | 4775 | 7324 | DESGASTADA | OK | 2.9 | 2.354 | 400 | 1697.76 | 343 | 343 | 0.2 | 0 | 100 | 1442.44 | 144.1 | 0.29 | NO | 2045.8 | 2032.06 | SI | 82.8 | POZO CON AUMENTO @ 5,5 SPM, CON BOMBEO ESTABLE. MUY ALTA SUMERGENCIA. MODERADA IPG. TV CON DESGASTE -ESCURRIMIENTO: SL. | 93.1 | 6.7 | 09:13 |  |  | 1 | 1 | 1187 | JAZMIN-BF-2:1
JAZMIN | JAZMIN BF-03 | 2024-12-07 | 1533.5 | 1352 | 99.6 | AMPSCOT C-320-256-144a | 144 | 4/4 | 2 | 4.1 | 140 | 108 | 20 | 60-4´ | 69.98 | 142.4 | 2263 | 183.8 | EMUL 90% | 25.1 | 3474 | 5741 | SL | OK | 1.8 | 1.927 | 400 | 1420.88 | 138 | 138 | 0.1 | 0 | 100 | 1474.7 | 57.3 | 0.02 | NO | 1560.73 | 1550.39 | NO | 46.2 | POZO EN SEGUIMIENTO @ 4,1 SPM, CON BOMBEO ESTABLE. BUENA SUMERGENCIA. MODERADO GOLPE DE FLUIDO CON LEVE INTERFERENCIA POR GAS. ALTA FRICCION POR MANEJO DE SOLIDOS & REFLEXION DE LA ONDA DESDE SB. TV CON ESCURRIMIENTO. CONT. SEGUIMIENTO | 60.5 | 2.6 | 09:24 |  |  | 1 | 1 | 1188 | JAZMIN-BF-3:1
JAZMIN | JAZMIN BF-04 | 2024-12-07 | 1668.5 | 1493 | 75.8 | AMPSCOT C-320-256-144a | 144 | 3/3 | 2 | 2.3 | 97 | 94 | 20 | 200-2´50" | 53.15 | 142.6 | 1984 | 82.9 | CRUDO AGUA 50% | 24 | 3194 | 5335 | OK | OK | 0.1 | 2.17 | 400 | 1573.25 | 0 | 0 | 0.5 | 0 | 100 | 1450 | 0.1 | 0.21 | NO | 1444.6 | 1357.32 | NO | 0 | POZO CON REDUCCION @ 2,3 SPM, CON BOMBEO ESTABLE. SIN SUMERGENCIA. MODERADO GOLPE DE FLUIDO E IPG. V/V OPERATIVAS. VERIFICAR SPM DE OPERACIÓN. | 54.4 | 2.2 | 09:35 |  |  | 1 | 1 | 1189 | JAZMIN-BF-4:1
JAZMIN | JAZMIN BK-01 | 2024-12-07 | 1643.14 | 1493.29 | 48.3 | AMPSCOT C-320-256-144a | 129.6 | 2/3 | 2 | 1.6 | 102 | 98 | 20 | NO VOLANTA | 37.94 | 127.4 | 2138 | 36.4 | EMUL 85% | 26.6 | 3788 | 5358 | OK | OK | 0 | 2.147 | 400 | 1537.22 | 9 | 9 | 0.6 | 0 | 100 | 1431.97 | 3.6 | 0.11 | NO | 1547 | 1467.48 | SI | 43.8 | POZO EN SEGUIMIENTO @ 1,6 SPM, CON BOMBEO & OPERANDO ESTABLE. BAJA SUMERGENCIA. ACENTUADA IPG CON STUFFING MUY AJUSTADO. ALTA FRICCION. GP DE BOMBA. V/V OPERATIVAS | 60.3 | 1.5 | 10:26 |  |  | 1 | 1 | 1190 | JAZMIN-BK-1:1
JAZMIN | JAZMIN BK-02 | 2024-12-07 | 1566 | 1427 | 81 | AMPSCOT C-320-256-144a | 129.6 | 2/3 | 2 | 1.9 | 102 | 99 | 20 | NO VOLANTA | 63.13 | 128.4 | 2011 | 72.8 | EMUL 90% | 22.3 | 3414 | 5420 | OK | OK | 0.1 | 1.92 | 400 | 1374.13 | 0 | 0 | 0.4 | 0 | 100 | 1431.39 | 0 | 0.14 | NO | 1373.11 | 1373.1 | SI | 87.3 | POZO EN SGUIMIENTO @ 2,0 SPM, CON BOMBEO ESTABLE. SIN SUMERGENCIA MODERADA IPG CON LEVE REFLEXION DE LA ONDA DESDE LA SB . V/V OPERATIVAS. CONT. SEGUIMIENTO | 42.8 | 1 | 10:40 |  |  | 1 | 1 | 1191 | JAZMIN-BK-2:1
JAZMIN | JAZMIN BK-04 | 2024-12-07 | 1653 | 1559 | 101.6 | AMPSCOT C-320-256-144a | 129.6 | 2/3 | 2 | 4.5 | 147 | 107 | 40 | NO VOLANTA | 79.76 | 127.4 | 2229 | 215.5 | AGUA 80% | 28.9 | 3672 | 6069 | DEFICIENTE | OK | 2.2 | 2.131 | 400 | 1412.13 | 156 | 156 | 0.3 | 0 | 100 | 1325.32 | 65.8 | 0.15 | NO | 1584.14 | 1493.68 | SI | 94.4 | POZO CON AUMENTO @ 4,5 SPM, CON BOMBEO ESTABLE. MERMA DE NIVEL. ALTA SUMERGENCIA. CARTA MUESTRA UNA DISMINUCION DE DIAMETRO EN EL BARRRIL. TV CON DEFICIENCIA ESCURRIMIENTO: SL. RUTA PARA WO TS (N2 + VAPOR) - Volumen target: 64.800 (m3). | 79.7 | 5.9 | 10:55 |  |  | 1 | 1 | 1192 | JAZMIN-BK-4:1
JAZMIN | JAZMIN BK-05 | 2024-12-07 | 1639.8 | 1472.6 | 56 | AMPSCOT C-320-256-144a | 144 | 3/3 | 2 | 2 | 104 | 102 | 20 | NO VOLANTA | 39.06 | 143.4 | 2151 | 50.1 | EMUL 90% | 27.2 | 3714 | 6225 | OK | OK | 0 | 2.076 | 400 | 1506.65 | 74 | 74 | 0.6 | 0 | 100 | 1451.49 | 30.7 | 0.32 | NO | 1586.49 | 1516.09 | NO | 53.1 | POZO EN SEGUIMIENTO @ 2,2 SPM, CON BOMBEO & OPERANDO ESTABLE. MODERADA SUMERGENCIA.MUY SEVERO GOLPE DE FLUIDO CON ALTA IPG. V/V OPERATIVAS. REESPACIAR & BAJAR SPM | 66.1 | 0.7 | 11:07 |  |  | 1 | 1 | 1193 | JAZMIN-BK-5:1
JAZMIN | JAZMIN BK-06 | 2024-12-07 | 1665.5 | 1491 | 134.6 | AMPSCOT C-456-256-144 | 144 | 3/3 | 2 | 2.4 | 183 | 143 | 20 | NO VOLANTA | 92 | 146.3 | 2406 | 152.1 | AGUA 80% | 26.7 | 3956 | 5033 | SL | OK | 0.6 | 1.956 | 400 | 1465.06 | 250 | 250 | 0.5 | 0 | 100 | 1498.01 | 104.3 | 0.02 | NO | 1733.39 | 1667.05 | SI | 77.8 | POZO EN SEGUIMIENTO @ 2,4 SPM, CON BOMBEO ESTABLE. ALTA SUMERGENCIA. :0 MSCFD.MUY SEVERO GOLPE DE FLUIDO V/V OPERATIVAS. SV LEVANTADA. CONT. SEGUIMIENTO | 45.1 | 2.2 | 11:25 |  |  | 1 | 1 | 1194 | JAZMIN-BK-6:1
JAZMIN | JAZMIN CB-01 | 2024-12-07 | 1690 | 1438 | 80 | KERUI C-320-256-144 | 144 | 4/4 | 2.25 | 2.7 | 106 | 104 | 40 | NO VOLANTA | 55.34 | 144.5 | 2953 | 127.8 | EMUL 80% | 27.6 | 3874 | 6611 | OK | OK | 0.2 | 2.034 | 400 | 1492.37 | 75 | 75 | 0.5 | 0 | 100 | 1467.42 | 31.4 | 0.02 | NO | 1568.9 | 1563.27 | SI | 85.8 | POZO CON LEVE AUMENTO @ 2,7 SPM, CON BOMBEO ESTABLE. MEDIANA SUMERGENCIA. ACENTUADO GOLPE DE FLUIDO CON LEVE INTERFERENCIA POR GAS. V/V OPERATIVAS. | 63.4 | 2.4 | 11:57 |  |  | 1 | 1 | 1195 | JAZMIN-CB-1:1
JAZMIN | JAZMIN CB-03 | 2024-12-07 | 1668 | 1493 | 49.5 | KERUI C-320-256-144 | 144 | 4/4 | 2 | 3.1 | 115 | 105 | 30 | VOLANTA DURA | 34.41 | 143.8 | 2212 | 69.7 | EMUL 90% | 24.4 | 3786 | 5670 | OK | OK | 0 | 1.886 | 400 | 1335.27 | 195 | 194 | 0.7 | 1 | 100 | 1415.98 | 81 | 0.09 | SI | 1551 | 1486.74 | NO | 128.9 | POZO CON LEVE REDUCCION @ 3,1 SPM, CON BOMBEO MUY INESTABLE. BUENA SUMERGENCIA.LEVE CIERRE TARDIO DE LA TV. ACENTUADA IPG .CON MANEJO DE SOLIDOS. SEVERO GP DE BOMBA. DEFLEXION DE LA ONDA DESDE LAS SB. V/V OPERATIVAS. | 47.3 | 2.1 | 11:45 |  |  | 1 | 1 | 1196 | JAZMIN-CB-3:1
JAZMIN | JAZMIN D-06 | 2024-12-07 | 1774.5 | 1299 | 40.3 | LUFKIN C-456-256-144a | 144 | 3/3 | 2 | 3.2 | 103 | 90 | 40 | NO VOLANTA | 28.14 | 143.1 | 2601 | 57.5 | EMUL | 29.6 | 3805 | 6422 | LL | OK | 0.3 | 2.033 | 400 | 1498.79 | 314 | 312 | 0 | 1 | 99 | 1474.46 | 130.1 | 0.09 | NO | 1837 | 1736.91 | SI | 104.6 | POZO POST WS @ 3,2 SPM, CON BOMBEO MUY IINESTABLE. MUY ALTA SUMERGENCIA. MUY SEVERO GOLPE DE FLUIDO CON IPG. TV CON ESCURRIMIENTO. REESPACIAR. | 67 | 3 | 08:40 |  |  | 1 | 1 | 1197 | JAZMIN-D-6:1
JAZMIN | JAZMIN Q-03 | 2024-12-07 | 1453.5 | 1144 | 70.1 | KERUI C-320-256-144 | 144 | 4/4 | 2 | 5.8 | 118 | 101 | 80 | 500-30" | 49.29 | 142.2 | 2555 | 188.7 | EMUL 80% | 31.2 | 5031 | 6325 | OK | OK | 0 | 1.98 | 400 | 1504.71 | 133 | 133 | 0.9 | 11 | 100 | 1519.91 | 56.7 | 0.88 | NO | 1639.52 | 1619.87 | SI | 1.3 | POZO EN SEGUIMIENTO @ 5,8 SPM, CON BOMBEO ESTABLE. TRAZA DEL NIVEL CON AFECTACION EN LA DEFLEXION DE LA ONDA POR EL GAS. MERMA DE NIVEL . BUENA SUMERGENCIA. ALTO FLUJO DE GAS POR EL ANULAR. :9 MSCFD.ACENTUADA INTERFERENCIA POR GAS.REFLEXION DE LA ONDA DESDE LA SB. V/V OPERATIVAS. CONT. SEGUIMIENTO | 80.2 | 4.8 | 07:39 |  |  | 1 | 1 | 1198 | JAZMIN-Q-3:1
JAZMIN | JAZMIN Q-04 | 2024-12-07 | 1614.5 | 1234 | 109.8 | AMPSCOT C-320-256-144 | 115.2 | 2/4 | 2 | 4.8 | 192 | 113 | 70 | NO VOLANTA | 95.85 | 114.5 | 2083 | 245.7 | EMUL 90% | 23.1 | 2771 | 4555 | LL | OK | 1 | 1.43 | 400 | 976.2 | 386 | 386 | 2.6 | 0 | 100 | 1365.31 | 163.8 | 0.27 | NO | 1476.72 | 1312.41 | NO | 211.7 | POZO CON AUMENTO @ 4,8 SPM, CON BOMBEO ESTABLE. MUY ALTA SUMERGENCIA.CARTA LLENA . TV CON ESCURRIMIENTO. CONT. SEGUIMIENTO | 49.9 | 3.8 | 07:49 |  |  | 1 | 1 | 1199 | JAZMIN-Q-4:1
JAZMIN | JAZMIN Q-05 | 2024-12-07 | 1652 | 1274 | 82.9 | AMPSCOT C-320-256-144 | 115.2 | 2/4 | 2 | 5.3 | 112 | 89 | 80 | 500-15" | 72.93 | 113.6 | 2317 | 204.6 | EMUL 90% | 27.8 | 3198 | 5909 | SL | OK | 2.3 | 1.909 | 400 | 1392.14 | 209 | 209 | 0.2 | 0 | 100 | 1458.5 | 88.1 | 0.01 | NO | 1686 | 1451.26 | SI | 77.9 | POZO EN SEGUIMIENTO @ 5,3 SPM, CON BOMBEO ESTABLE. . BUENA SUMERGENCIA.ACENTUADO GOLPE DE FLUIDO E INTERFERENCIA POR GAS.SEVERO GOLPE DE BOMBA, STUFFING AJUSTADO. V/VS OPERATIVAS. UBM CON FRENO DESTENDIDO. | 74.3 | 4.6 | 08:03 |  |  | 1 | 1 | 1200 | JAZMIN-Q-5:1
JAZMIN | JAZMIN Q-06 | 2024-12-07 | 1518 | 1188 | 124.2 | AMPSCOT C-320-256-144a | 144 | 4/4 | 2 | 1.3 | 92 | 87 | 80 | 500-1´30" | 85 | 146.1 | 2236 | 75.7 | AGUA CRUDO 50% | 21.6 | 3168 | 4934 | OK | OK | 0 | 1.595 | 400 | 1145.09 | 284 | 284 | 0.1 | 0 | 100 | 1435.85 | 119.5 | 0.07 | SI | 1456.3 | 1397.93 | SI | 144.7 | POZO EN SEGUIMIENTO @ 1,5 SPM, CON BOMBEO ESTABLE. CON DESCENSO DE WHT. CONTINUA CON LA RECUPERACION DE NIVEL. ALTA SUMERGENCIA. CARTA LLENA CON IPG. SV CON DEFICIENCIA. . EVALUAR AUMENTO DE SPM. | 38.8 | 1.1 | 08:14 |  |  | 1 | 1 | 1201 | JAZMIN-Q-6:1
JAZMIN | JAZMIN A-01 | 2024-12-06 | 1607.56 | 1460.13 | 81.6 | AMPSCOT C-320-256-144a | 144 | 3/3 | 2 | 4.8 | 155 | 102 | 50 | NO VOLANTA | 57.03 | 143.1 | 2300 | 183.2 | GAS EMUL 80% | 30 | 4512 | 6178 | SL | OK | 0.6 | 1.495 | 400 | 1063.29 | 449 | 449 | 0.2 | 1 | 100 | 1422.46 | 188.7 | 0.07 | SI | 1524.1 | 1502.56 | SI | 225.8 | POZO CON AUMENTO & REESPACEO @ 4,8 SPM, CON BOMBEO ESTABLE. MUY ALTA SUMERGENCIA. ALTA IPG & ALTA FRICION POR SUCIO O MANEJO DE SOLIDOS EN LA BOMBA. TV CON ESCURRIMIENTO. MINI GP DE BOMBA. SEGUIMIENTO | 55.1 | 3.5 | 13:27 |  |  | 1 | 1 | 1202 | JAZMIN-A-1:1
JAZMIN | JAZMIN BA-01 | 2024-12-06 | 1624.5 | 1464 | 69.6 | ZIMEC C-456-305-144 | 144 | 4/4 | 2 | 2.7 | 115 | 111 | 20 | 500-1´20" | 48.7 | 142.9 | 2099 | 87.2 | AGUA 85% | 24.9 | 3784 | 6573 | LL | OK | 0.9 | 2.041 | 400 | 1419.31 | 68 | 60 | 0.1 | 5 | 88 | 1390.8 | 25.2 | 0.43 | NO | 1493.65 | 1433.24 | NO | 74.2 | POZO CON LEVE AUMENTO @ 2,7 SPM, CON BOMBEO ESTABLE. MODERADA SUMERGENCIA..MODERADO GOLPE DE FLUIDO VISCOSO CON ALTA FRICCION CON LEVE IPG. STUFFING AJUSTADO. V/V OPERATIVAS. | 73.6 | 4 | 12:30 |  |  | 1 | 1 | 1203 | JAZMIN-BA-1:1
JAZMIN | JAZMIN BA-02 | 2024-12-06 | 1627.5 | 1555 | 116.8 | ZIMEC C-456-256-144 | 144 | 4/4 | 2 | 2 | 104 | 102 | 50 | 420-3´ | 80.48 | 145.2 | 2195 | 108 | EMUL 90% | 26.2 | 4155 | 5604 | OK | OK | 0.1 | 2.152 | 400 | 1464.58 | 29 | 29 | 0.2 | 0 | 100 | 1361.14 | 12.3 | 0.21 | FUERTE | 1495.53 | 1437.62 | NO | 67.9 | POZO EN SEGUIMIENTO @ 2,0 SPM, CON BOMBEO ESTABLE. MODERADA SUMERGENCIA. LEVE GOLPE DE FLUIDO CON LEVE INTERFERENCIA POR GAS. FUERTE GP DE BOMBA. CON RESTRICCION AL FINAL DE LA CARRERA ASCENDENTE. V/V OPERATIVAS. | 60.2 | 2.2 | 12:14 |  |  | 1 | 1 | 1204 | JAZMIN-BA-2:1
JAZMIN | JAZMIN BA-03 | 2024-12-06 | 1487.38 | 1372.76 | 49 | ZIMEC C-456-305-144 | 144 | 4/4 | 2 | 2.6 | 121 | 107 | 40 | NO VOLANTA | 34.4 | 142.4 | 3328 | 58.4 | AGUA 90% | 20.6 | 3682 | 5387 | OK | OK | 0.1 | 2.133 | 400 | 1331.5 | 131 | 131 | 0.3 | 0 | 100 | 1248.48 | 54.6 | 0.08 | NO | 1463 | 1461.36 | NO | 65.6 | POZO EN SEGUIMIENTO @ 2,6 SPM, CON BOMBEO ESTABLE. BUENA SUMERGENCIA. :0 MSCFD.MUY SEVERO GOLPE DE FLUIDO V/V OPERATIVAS. CONT. SEGUIMIENTO | 54.5 | 1.6 | 12:02 |  |  | 1 | 1 | 1205 | JAZMIN-BA-3:1
JAZMIN | JAZMIN BA-05 | 2024-12-06 | 1553 | 1405 | 20 | AMPSCOT C-456-256-144 | 144 | 4/4 | 2.25 | 2.6 | 103 | 102 | 50 | VOLANTA DURA | 14.02 | 142.6 | 2948 | 30.4 | AGUA CRUDO | 27.9 |  |  | FRENO MUY DESTENSIONADO | FRENO MUY DESTENSIONADO |  | 2.174 | 400 | 1521.8 | 83 | 81 | 0.4 | 3 | 94 | 1400 | 34.2 | 0.23 | SI | 1613 | 1528.9 | SI | 11.3 | POZO EN SEGUIMIENTO @ 2,6 SPM, CON BOMBEO ESTABLE. MERMA DE NIVEL. MODERADA SUMERGENCIA.BOMBA CON BAJA ADMISION: MUY SEVERO GOLPE DE FLUIDO CON LEVE INTERFERENCIA POR GAS NO SE TOMA TEST DE V/VS POR EL ESTADO DEL FRENO-DESTENSIONADO VSD CON FALLA. | 67.1 | 2 | 11:49 |  |  | 1 | 1 | 1206 | JAZMIN-BA-5:1
JAZMIN | JAZMIN BG-02 | 2024-12-06 | 1903 | 1756 | 38.1 | AMPSCOT C-320-256-144a | 115.2 | 1/3 | 2 | 1.3 | 95 | 92 | 20 | POZO ALTO | 32.5 | 117.3 | 2795 | 22.3 | EMUL 90% | 32 | 6299 | 6988 | OK | LIFTED | 0 | 2.74 | 400 | 1908.1 | 24 | 24 | 0.3 | 0 | 100 | 1392.77 | 10.4 | 0.16 | NO | 1932.2 | 1932.17 | SI | 0.3 | POZO EN SEGUIMIENTO @ 1.5 SPM, CON BOMBEO FLUCTUANTE. BAJA SUMERGENCIA.MUY SEVERO GOLPE DE FLUIDO CON IPG. MANEJO DE SOLIDOS. STUFFING AJUSTADO. ALTO FLUJO DE GAS POR EL ANULAR. :25 MSCFD.. V/V OPERATIVAS. MEJORA CON TS. VSD CON FALLA. NOTA: NO HAY CONDICIONES SEGURAS PARA TOMAR PRESION MANOMETRICA (POZO MUY ALTO) | 64.2 | -0.8 | 10:22 |  |  | 1 | 1 | 1207 | JAZMIN-BG-2:1
JAZMIN | JAZMIN C-02 | 2024-12-06 | 1430 | 1217 | 106.9 | AMPSCOT C-320-256-144a | 144 | 3/3 | 2 | 5.2 | 118 | 108 | 20 | NO VOLANTA | 74.21 | 144.1 | 2016 | 261.8 | EMUL 90% | 25.5 | 3496 | 5404 | SL | OK | 1.3 | [11 empty] | NO | 1373.5 | 1373.43 | SI |  | POZO EN SEGUIMIENTO @ 5,2 SPM, CON BOMBEO ESTABLE. MODERADO GOLPE DE FLUIDO CON LEVE INTERFERENCIA POR GAS. REFLEXION DE LA ONDA DESDE SB.TV CON ESCURRIMIENTO. NO SE TOMA REGISTRO ACUSTICO VALVULA SIN ESPIGA | 63.6 | 4.3 | 13:00 |  |  | 0 | 1 | 1208 | JAZMIN-C-2:1
JAZMIN | JAZMIN C-04 | 2024-12-06 | 1809 | 1318 | 78.6 | AMPSCOT C-320-256-144 | 144 | 3/3 | 2 | 3.2 | 116 | 108 | 20 | 500-16" | 55.13 | 142.5 | 2292 | 115.9 | EMUL 90% | 26.5 | 3446 | 6035 | OK | OK | 0.1 | 2.062 | 400 | 1494.95 | 161 | 161 | 0.7 | 0 | 100 | 1450 | 67.2 | 0.04 | NO | 1671.62 | 1573.74 | SI | 123.5 | POZO CON AUMENTO @ 3.2 SPM, CON BOMBEO ESTABLE. TRAZA DEL NIVEL CON AFECTACION EN LA DEFLEXION DE LA ONDA POR EL GAS. BUENA SUMERGENCIA. MODERADA IPG CON STUFFING AJUSTADO. V/V OPERATIVAS. SE TOMO ACUSTICO EN OFF. NOTA. NO SE HA SUMINISTRADO INFORMACION PARA ACTUALIZAR EM-BWF- SARTA CAMBIO & PROFUNDIDAD DE LA NIPLESILLA." | 60 | 2.8 | 13:06 |  |  | 1 | 1 | 1209 | JAZMIN-C-4:1
JAZMIN | JAZMIN CR-03 | 2024-12-06 | 1734 | 1413 | 86.6 | KERUI C-320-256-144 | 144 | 4/4 | 2 | 3.1 | 113 | 95 | 20 | 500-11" | 60.7 | 142.7 | 2237 | 125 | EMUL 90% | 25.8 | 3892 | 6038 | SL | OK | 1.8 | 2.125 | 400 | 1534.1 | 35 | 31 | 0 | 4 | 90 | 1443.86 | 13.6 | 0.38 | NO | 1570.5 | 1533.08 | SI | 79.1 | POZO EN SEGUIMIENTO @ 3.1 SPM, CON BOMBEO & OPERANDO ESTABLE. BAJA SUMERGENCIA. MODERADO GOLPE DE FLUIDO CON LEVE INTERFERENCIA POR GAS. ALTA FRICCION POR ERROR GUIDE & MANEJO DE SOLIDOS. FUERTE REFLEXION DE LA ONDA DESDE LAS BARRAS DE PESO . V/V OPERATIVAS. NOTA VARIADOR CON FALLA RETRASO AL APAGAR NOTA. FALTA ACTUALIZAR TALLY VARILLA & TUBERIA. NO SE HA SUMINISTRADO INFORMACION | 67.5 | 2.7 | 09:48 |  |  | 1 | 1 | 1210 | JAZMIN-CR-3:1
JAZMIN | JAZMIN CR-04 | 2024-12-06 | 1775 | 1472 | 102.3 | KERUI C-320-256-144 | 144 | 4/4 | 2 | 3.2 | 102 | 89 | 20 | NO VOLANTA | 71.67 | 142.7 | 1903 | 156.1 | GAS EMUL | 29.8 | 4292 | 6807 | OK | OK | 0 | 2.282 | 400 | 1560.08 | 96 | 90 | 0.2 | 2 | 94 | 1367.3 | 30.7 | 0.19 | NO | 1662.9 | 1602.68 | SI | 76 | POZO EN SEGUIMIENTO @ 3.2 SPM, CON BOMBEO INESTABLE. TRAZA DEL NIVEL CON AFECTACION EN LA DEFLEXION DE LA ONDA POR EL GAS. NIVEL POCO FIABLE. BUENA SUMERGENCIA. LEVE GP DE FLUIDO CON IP.. V/V OPERATIVAS. LA GRAPA DEL CARRIER PEGA EN EL CABEZOTE. UBM CON UBM EN OFF. | 75.2 | 3.5 | 10:04 |  |  | 1 | 1 | 1211 | JAZMIN-CR-4:1
JAZMIN | JAZMIN F-01 | 2024-12-06 | 1624.36 | 1460.72 | 101.9 | AMPSCOT C-320-256-144 | 144 | 4/4 | 2 | 2.7 | 106 | 91 | 20 | NO VOLANTA | 70.34 | 144.8 | 2187 | 129.6 | EMUL 90% | 24.6 | 3719 | 5389 | OK | OK | 0 | 2.095 | 400 | 1445.51 | 103 | 103 | 0.4 | 0 | 100 | 1379.96 | 43.6 | 0.02 | SI | 1555 | 1496.21 | SI | 73.3 | POZO CON REDUCCION @ 2.7 SPM, CON BOMBEO ESTABLE. BUENA SUMERGENCIA. MODERADA GP DE FLUIDO E IPG CON REFLEXION DE LA ONDA DESDE LA SB. V/V OPERATIVAS | 55 | 2.5 | 11:19 |  |  | 1 | 1 | 1212 | JAZMIN-F-1:1
JAZMIN | JAZMIN F-02 | 2024-12-06 | 1647.58 | 1476.17 | 66.7 | AMPSCOT C-320-256-144a | 144 | 3/3 | 2 | 3.2 | 104 | 102 | 60 | NO VOLANTA | 46.82 | 142.5 | 2288 | 94.5 | AGUA 90% | 24.2 |  |  | FRENO MUY DESTENSIONADO | FRENO MUY DESTENSIONADO |  | 2.154 | 400 | 1480.33 | 33 | 33 | 0.4 | 0 | 100 | 1374.5 | 13.9 | 0.18 | NO | 1515 | 1485.16 | SI | 71.4 | POZO EN SEGUIMIENTO @ 3.2 SPM, CON BOMBEO ESTABLE. MEDIANA SUMERGENCIA..ACENTUADO GOLPE DE FLUIDO CON ALTA REFLEXION DE LA ONDA DESDE LA SB. NO SE TOMA TEST DE VALVULAS - FRENO MUY DESAJUSTADO. | 60.7 | 1.7 | 11:10 |  |  | 1 | 1 | 1213 | JAZMIN-F-2:1
JAZMIN | JAZMIN F-03 | 2024-12-06 | 1616.19 | 1461.39 | 77 | AMPSCOT C-320-256-144a | 144 | 3/3 | 2 | 2.9 | 108 | 102 | 20 | 500-20" | 53.88 | 142.8 | 2322 | 103.5 | EMUL 90% | 27.5 |  |  | SIN FRENOS | SIN FRENOS |  | 2.211 | 400 | 1510.91 | 100 | 100 | 0.1 | 0 | 100 | 1366.72 | 42.3 | 0.29 | NO | 1612.8 | 1590.39 | SI | 43.8 | POZO CON AUMENTO @ 2,9 SPM, CON BOMBEO ESTABLE. BUENA SUMERGENCIA. ACENTUADO GOLPE DE FLUIDO CON LEVE INTERFERENCIA POR GAS. REFLEXION DE LA ONDA DESDE LA SB. NO SE TOMA TEST DE V/VS UBM SIN FRENO | 62.5 | 2 | 11:01 |  |  | 1 | 1 | 1214 | JAZMIN-F-3:1
JAZMIN | JAZMIN F-05 | 2024-12-06 | 1753.11 | 1583.21 | 28.8 | AMPSCOT C-320-256-144a | 144 | 3/3 | 2 | 2 | 110 | 97 | 20 | VOLANTA DURA | 20.43 | 140.9 | 2164 | 27.3 | EMUL 90% | 29.5 | 3721 | 5994 | OK | OK | 0 | 2.255 | 400 | 1529.57 | 56 | 56 | 0.2 | 0 | 100 | 1356.6 | 23.7 | 0.31 | NO | 1591 | 1492.73 | NO | 91 | POZO CON AUMENTO @ 2.0 SPM, CON BOMBEO ESTABLE. MEDIANA SUMERGENCIA. .MUY SEVERO GOLPE DE FLUIDO CON LEVE INTERFERENCIA POR GAS. V/V OPERATIVAS. | 74.4 | 2.5 | 10:46 |  |  | 1 | 1 | 1215 | JAZMIN-F-5:1
JAZMIN | JAZMIN F-06 | 2024-12-06 | 1825 | 1629 | 83.2 | LUFKIN C-456D-256-144 | 144 | 4/4 | 2 | 3.2 | 113 | 104 | 20 | NO VOLANTA | 58.31 | 142.7 | 2383 | 126.1 | EMUL 90% | 39.3 | 4059 | 7447 | OK | OK | 0.1 | 2.441 | 400 | 1731.53 | 59 | 59 | 0.3 | 0 | 100 | 1418.71 | 24.7 | 0.19 | NO | 1803.1 | 1622.86 | SI | 32.9 | POZO EN SEGUIMIENTO @ 3,2 SPM, CON BOMBEO ESTABLE. MEDIANA SUMERGENCIA. MODERADO GOLPE DE FLUIDO E IPG. STUFFING AJUSTADO. V/V OPERATIVAS. | 110.1 | 7.6 | 11:33 |  |  | 1 | 1 | 1216 | JAZMIN-F-6:1
JAZMIN | JAZMIN I-01 | 2024-12-06 | 1638 | 1284 | 67.9 | AMPSCOT C-320-256-144 | 129.6 | 3/4 | 2 | 4 | 132 | 100 | 50 | NO VOLANTA | 53.18 | 127.6 | 2057 | 123.3 | EMUL 95% | 23.9 | 3002 | 5371 | OK | OK | 0 | 1.823 | 400 | 1408.75 | 105 | 92 | 0.6 | 5 | 88 | 1545.53 | 37.8 | 0.45 | NO | 1547.6 | 1334.1 | SI | 65.9 | POZO EN SEGUIMIENTO @ 4.0 SPM, CON BOMBEO & OPERANDO ESTABLE. MEDIANA SUMERGENCIA. :ACENTUADO GOLPE DE FLUIDO CON IPG. MANEJO DE SOLIDOS. FLUCTUACION ERROR GUIDE.STUFFING AJUSTADO. V/V OPERATIVAS. | 60.3 | 3.4 | 09:12 |  |  | 1 | 1 | 1217 | JAZMIN-I-1:1
JAZMIN | JAZMIN I-02 | 2024-12-06 | 1479.5 | 1151 | 115.8 | AMPSCOT C-320-256-144 | 129.6 | 2/4 | 2.25 | 2.6 | 201 | 194 | 50 | NO VOLANTA | 90.41 | 128.1 | 2587 | 175.3 | EMUL 90% | 24.9 | 3323 | 5295 | OK | OK | 0.2 | [11 empty] | NO | 1385 | 1326.88 | SI |  | POZO CON LEVE AUMENTO @ 2,6 SPM, CON BOMBEO ESTABLE.CARTA LLENA CON V/V OPERATIVAS. NO SE TOMA REGISTRO ACUSTICO DEBIDO A LA ALTA TEMPERATURA Y VAPOR EN EL ANULAR: 194 °F | 50.1 | 2.4 | 09:02 |  |  | 0 | 1 | 1218 | JAZMIN-I-2:1
JAZMIN | JAZMIN I-03 | 2024-12-06 | 1619.5 | 1242 | 129.7 | AMPSCOT C-320-256-144 | 144 | 3/3 | 2 | 2.8 | 130 | 118 | 50 | NO VOLANTA | 92.07 | 140.9 | 2337 | 170.7 | EMUL 90% | 32.7 |  |  | FRENO MUY DESTENSIONADO | FRENO MUY DESTENSIONADO |  | 2.116 | 400 | 1512.05 | 182 | 182 | 0.1 | 0 | 100 | 1429.15 | 76.4 | 0.02 | NO | 1739 | 1527.4 | NO | 36.6 | POZO EN SEGUIMIENTO @ 2,8 SPM, CON BOMBEO ESTABLE. MUY ALTA SUMERGENCIA. :0 MSCFD.MODERADO GOLPE DE FLUIDO V/V OPERATIVAS. CONT. SEGUIMIENTO NO SE TOMA TEST DE V/VS POR EL ESTADO DEL FRENO-DESTENSIONADO -UBM SIN FRENO | 87.7 | 5.8 | 08:50 |  |  | 1 | 1 | 1219 | JAZMIN-I-3:1
JAZMIN | JAZMIN I-04 | 2024-12-06 | 1473.5 | 1145 | 110.3 | AMPSCOT C-320-256-144 | 129.6 | 3/4 | 2 | 6.1 | 121 | 102 | 50 | NO VOLANTA | 85 | 129.8 | 2402 | 315.1 | EMUL 90% | 28.3 |  |  | TV CON DESGASTE | FRENO MUY DESTENSIONADO |  | 2.041 | 400 | 1485.85 | 168 | 168 | 0.1 | 1 | 100 | 1456.01 | 70 | 0.07 | NO | 1676.81 | 1577.44 | SI | 0.3 | POZO EN SEGUIMIENTO @ 6.1 SPM, CON BOMBEO ESTABLE. BUENA SUMERGENCIA. ALTA FRICCION POR MANEJO DE SOLIDOS. TV CON DESGASTE. NOTA. NO SE TOMA TEST DE VALVULAS POR EL ESTADO DE LOS FRENOS - DESTENSIONADOS | 58.8 | 6.6 | 08:38 |  |  | 1 | 1 | 1220 | JAZMIN-I-4:1
JAZMIN | JAZMIN I-05 | 2024-12-06 | 1434 | 1197 | 49.1 | AMPSCOT C-320-256-144 | 144 | 4/4 | 2 | 4 | 138 | 100 | 50 | VOLANTA DURA | 34.48 | 142.4 | 2299 | 92.6 | EMUL 90% | 27.7 | 4521 | 6072 | OK | OK | 0.1 | 1.697 | 400 | 1172 | 366 | 366 | 0.1 | 0 | 100 | 1381.26 | 153.7 | 0.01 | NO | 1538.14 | 1507.45 | SI | 104.1 | POZO CON REDUCCION @ 4,0 SPM, CON BOMBEO ESTABLE. ALTA SUMERGENCIA. MODERADO GOLPE DE FLUIDO CON LEVE IGP. FLUCTUACION CARGA ERROR GUIDE. SV LIGERAMENTE LIFTED. REVISAR SPM DE OPERACIÓN. | 68.6 | 2.7 | 08:27 |  |  | 1 | 1 | 1221 | JAZMIN-I-5:1
JAZMIN | JAZMIN I-07 | 2024-12-06 | 1628 | 1260 | 17.2 | KERUI C-320-256-144 | 144 | 4/4 | 2 | 1.9 | 100 | 90 | 50 | NO VOLANTA | 12.01 | 143.1 | 2156 | 17.3 | EMUL 90% | 24.9 | 2849 | 5362 | OK | OK | 0 | 2.42 | 400 | 1546.43 | 19 | 19 | 0.2 | 0 | 100 | 1278.04 | 8.5 | 0.03 | NO | 1571 | 1407.25 | SI | 28.1 | POZO CON REDUCCION @ 1,9 SPM, CON BOMBEO INESTABLE. BJA SUMERGENCIA..MUY SEVERO GOLPE DE FLUIDO CON IPG. V/V OPERATIVAS. SEGUIMIENTO | 51.9 | 1.2 | 08:10 |  |  | 1 | 1 | 1222 | JAZMIN-I-7:1
JAZMIN | JAZMIN I-10 | 2024-12-06 | 1444 | 1157 | 54.9 | AMPSCOT C-320-256-144 | 115.2 | 2/4 | 2 | 5.4 | 180 | 170 | 50 | NO VOLANTA | 48.44 | 113.4 | 2387 | 139.3 | EMUL 90% | 27.4 | 3684 | 5790 | LEVE CIERRE TARDIO | OK | 0 | [11 empty] | NO | 1582.82 | 1569.86 | NO |  | POZO CON LEVE REDUCCION @ 5,4 SPM, CON BOMBEO ESTABLE.LEVE CIERRE TARDIO DE LA TV. CARTA DE SUPERFICIE & FONDO MUESTRA UN AUMENTO & DESCENSO DE CARGA REFLEXION DE LA ONDA DESDE LAS BARRAS DE PESO. LEVE GP DE FLUIDO. STUFFING AJUSTADO.V/V OPERATIVAS. SEGUIMIENTO NO SE TOMA REGISTRO ACUSTICO DEBIDO A LA ALTA TEMPERATURA EN EL ANULAR:170 °F | 70.5 | 3.2 | 08:02 |  |  | 0 | 1 | 1223 | JAZMIN-I-10:1
JAZMIN | JAZMIN JAZ-1 | 2024-12-06 | 1382 | 1174 | 91.1 | AMPSCOT C-320-256-144 | 129.6 | 3/4 | 2.25 | 2.3 | 123 | 96 | 60 | 500-10" | 70 | 130.1 | 2954 | 121.6 | EMUL 90% | 28.1 | 3814 | 6858 | SL | OK | 3 | 2.058 | 400 | 1492.05 | 15 | 15 | 0 | 0 | 100 | 1450 | 6.5 | 0.13 | NO | 1507.06 | 1504.54 | SI | 0.4 | POZO CON REDUCCCION @ 2.2 SPM, CON BOMBEO ESTABLE. MERMA DE WHT. BAJA SUMERGENCIA. TV CON DEFICIENICA. REVISAR SPM DE OPERACION POSIBLE CAMBIO FORTUITO. | 51.8 | 2.4 | 09:23 |  |  | 1 | 1 | 1224 | JAZMIN-1:1
JAZMIN | JAZMIN A-09 | 2024-12-05 | 1646.38 | 1482.77 | 28.1 | AMPSCOT C-320-256-144a | 144 | 3/3 | 2 | 1.7 | 110 | 104 | 40 | 500-1' | 19.7 | 142.7 | 2143 | 21.8 | GAS EMUL | 30.8 | 4744 | 6557 | OK | OK | 0 | 2.144 | 400 | 1445.93 | 39 | 33 | 1.8 | 6 | 85 | 1348.82 | 12.4 | 0.53 | NO | 1487.09 | 1432.3 | SI | 72.9 | POZO RECUPERADO @ 1,7 SPM, CON BOMBEO ESTABLE. MODERADA SUMERGENCIA. ALTO FLUJO DE GAS POR EL ANULAR. :6 MSCFD.MUY SEVERO GOLPE DE FLUIDO CON LEVE INTERFERENCIA POR GAS. CARTA MUESTRA POSIBLE DESGASTE DEL BARRIL -PERDIDA DE CARGA CORRESPONDIENTE. V/V OPERATIVAS. | 70.1 | 1.8 | 13:19 |  |  | 1 | 1 | 1225 | JAZMIN-A-9:1
JAZMIN | JAZMIN AF-03 | 2024-12-05 | 1503.5 | 1390 | 55.5 | AMPSCOT C-320-256-144a | 144 | 3/3 | 2 | 2.8 | 111 | 105 | 40 | VOLANTA DURA | 38.7 | 143.3 | 2236 | 72.8 | AGUA 80% | 24.6 | 3595 | 5584 | OK | OK | 0 | 2.382 | 400 | 1452.17 | 36 | 36 | 0.1 | 0 | 100 | 1219.29 | 15.7 | 0.14 | NO | 1488.5 | 1488.45 | SI | 22.6 | POZO EN SEGUIMIENTO @ 2,8 SPM, CON BOMBEO ESTABLE. CON LEVE DESCENSO DE WHT & % EFF BOMBA. LIGERA RECU. DE NIVEL. MEDIANA SUMERGENCIA. :MODERADO GOLPE DE FLUIDO CON IPG. CON REFLEXION DE LA ONDA DESDE LA SB. V/V OPERATIVAS. | 47.4 | 1.4 | 12:44 |  |  | 1 | 1 | 1226 | JAZMIN-AF-3:1
JAZMIN | JAZMIN AF-05 | 2024-12-05 | 1565 | 1443 | 43.9 | AMPSCOT C-320-256-144a | 144 | 3/3 | 2 | 2.9 | 118 | 113 | 40 | 500-2´10" | 30.29 | 145.1 | 2281 | 59.8 | EMUL 90% | 28.1 | 4077 | 6057 | OK | OK | 0 | 2.162 | 400 | 1515.46 | 63 | 63 | 0.1 | 0 | 100 | 1401.9 | 26.6 | 0.2 | NO | 1582 | 1520.83 | NO | 20 | POZO CON AUMENTO @ 2.9 SPM, CON BOMBEO ESTABLE. MERMA DE NIVEL. MEDIANA SUMERGENCIA. ACENTUADO GOLPE DE FLUIDO CON ALTA IPG. STUFFING AJUSTADO. V/V OPERATIVAS. | 65.3 | 2.7 | 12:30 |  |  | 1 | 1 | 1227 | JAZMIN-AF-5:1
JAZMIN | JAZMIN AK-03 | 2024-12-05 | 1919.94 | 1516.89 | 130.2 | ZIMEC C-320-256-144 | 144 | 4/4 | 2 | 1.7 | 120 | 114 | 40 | 500-3´30" | 90.83 | 143.4 | 2895 | 103.3 | EMUL | 28.6 | 4923 | 4679 | PERDIDA DE CARGA | OK | 0 | 1.659 | 400 | 1180.33 | 839 | 839 | 0.6 | 0 | 100 | 1422.95 | 349.9 | 0.3 | SI | 2042 | 2005.59 | SI | 300.5 | POZO EN SEGUIMIENTO @ 1.7 SPM, CON BOMBEO MUY INESTABLE. TRAZA DEL NIVEL CON AFECTACION EN LA DEFLEXION DE LA ONDA POR EL GAS. ABUENA SUMERGENCIA. :LEVE CIERRE TARDIO DE LA TV. CARTA LLENA. SEVERO GOLPE DE BOMBA, TV NO ESTA CARGANDO. REESPACIAR. REVISAR POR OPTIMIZACION. | 46.9 | 1.8 | 11:56 |  |  | 1 | 1 | 1228 | JAZMIN-AK-3:1
JAZMIN | JAZMIN AK-04B | 2024-12-05 | 2111.5 | 1897 | 113.6 | AMPSCOT C-456-305-144 | 144 | 4/4 | 2 | 4.6 | 110 | 107 | 40 | 500-2´10" | 80.27 | 141.6 | 3072 | 241.5 | EMUL GAS | 30.5 | 5257 | 8107 | SL | OK | 3.6 | 3.009 | 400 | 2132.94 | 29 | 29 | 0 | 0 | 100 | 1417.7 | 12.6 | 0.05 | NO | 2162.3 | 2124.23 | SI | 0.6 | POZO EN SEGUIMIENTO @ 4,7 SPM, CON BOMBEO UN POCO INESTABLE. CON LEVE REC. DE WHT.MEDIANA SUMERGENCIA. ACENTUADO GOLPE DE FLUIDO CON LEVE INTERFERENCIA POR GAS. V/VS OPERATIVAS. | 85.4 | 6.5 | 12:13 |  |  | 1 | 1 | 1229 | JAZMIN-AK-4:1
JAZMIN | JAZMIN AM-01 | 2024-12-05 | 1476.66 | 1276.32 | 87.9 | AMPSCOT C-320-256-144a | 144 | 3/3 | 2 | 3.7 | 140 | 108 | 80 | 500-50" | 61.34 | 143.3 | 2304 | 152.5 | EMUL 94% | 27.8 | 3468 | 5979 | OK | OK | 0 | 1.942 | 400 | 1327.37 | 185 | 185 | 1.3 | 0 | 100 | 1367.01 | 79.2 | 0.03 | NO | 1526.9 | 1443.72 | SI | 59.7 | POZO EN SEGUIMIENTO @ 3,8 SPM, CON BOMBEO & OPERANDO ESTABLE. ALTA SUMERGENCIA. ACENTUADA IPG CON FRICCION V/V OPERATIVAS. CONT. SEGUIMIENTO RUTA PARA TUBERIA ROTA | 74.6 | 5.1 | 07:52 |  |  | 1 | 1 | 1230 | JAZMIN-AM-1:1
JAZMIN | JAZMIN AM-02 | 2024-12-05 | 1936.35 | 1675.7 | 7.1 | AMPSCOT C-320-256-144a | 129.6 | 2/3 | 2 | 1.9 | 93 | 89 | 80 | 100-4´ | 5.61 | 126.7 | 3124 | 6.3 | GAS CRUDO 40% | 34.7 | 4725 | 7566 | OK | OK | 0 | 2.876 | 400 | 2130.93 | 0 | 0 | 0.5 | 0 | 100 | 1481.87 | 1.1 | 0.14 | NO | 2076.88 | 2071.22 | SI | 1.1 | POZO FRIO EN SEGUIMIENTO @ 1.9 SPM, CON BOMBEO ESTABLE. CON DESCENSO DE WHT. SIN SUMERGENCIA. CIERRE TARDIO EN LA TVMUY SEVERO GOLPE DE FLUIDO CON FRICCION POR FLUIDO VISCOSOS. V/V OPERATIVAS. MEJORA CON TS. | 73.5 | 1.7 | 08:05 |  |  | 1 | 1 | 1231 | JAZMIN-AM-2:1
JAZMIN | JAZMIN AM-04 | 2024-12-05 | 1705 | 1490 | 88.6 | KERUI C456D 256 144 | 144 | 4/4 | 2 | 2.5 | 127 | 104 | 80 | 500-30" | 62.65 | 141.4 | 2790 | 104.3 | EMUL 90% | 28.5 | 3594 | 6085 | OK | OK | 0.1 | 2.382 | 400 | 1746.69 | 56 | 56 | 1.8 | 30 | 100 | 1466.57 | 25.9 | 2.41 | SI | 1803.37 | 1795.11 | SI | 2.3 | POZO EN SEGUIMIENTO @ 2,5 SPM, CON BOMBEO INESTABLE. CON LIGERA REC. DE COND. DE BOMBEEO. MEDIANA SUMERGENCIA. FLUJO DE GAS EN EL ANULAR:30 MSCFD.ACENTUADO GOLPE DE FLUIDO CON ALTA INTERFERENCIA POR GAS. LEVE MANEJO DE SOLIDOS & REFLEXION DE LA ONDA DESDE LA SB. V/V OPERATIVAS. SEGUIMIENTO | 71.3 | 3 | 08:25 |  |  | 1 | 1 | 1232 | JAZMIN-AM-4:1
JAZMIN | JAZMIN B-05 | 2024-12-05 | 1592 | 1476 | 90.6 | AMPSCOT C-320-256-144a | 144 | 3/3 | 2 | 5.3 | 109 | 108 | 20 | 500-47" | 62.54 | 144.9 | 2089 | 65 | EMUL 90% | 23.8 | 3390 | 5275 | LEVE CIERRE TARDIO | OK | 0 | 2.134 | 400 | 1432.68 | 43 | 43 | 0.2 | 0 | 100 | 1342.72 | 18.6 | 0.64 | FUERTE | 1478.11 | 1423.03 | SI | 67.3 | POZO EN SEGUIMIENTO @1.5 SPM, CON BOMBEO ESTABLE. LIGERA REC. DE IVEL. MODERADA SUMERGENCIA. MODERADO GOLPE DE FLUIDO CON LEVE INTERFERENCIA POR GAS. SEVERO GOLPE DE BOMBA. V/V OPERATIVAS. | 52.5 | 1.3 | 13:00 |  |  | 1 | 1 | 1233 | JAZMIN-B-5:1
JAZMIN | JAZMIN BE-01 | 2024-12-05 | 1563.41 | 1324.82 | 117.4 | AMPSCOT C-320-256-144a | 144 | 3/3 | 2 | 4.6 | 108 | 93 | 40 | 500-40" | 82.08 | 143.1 | 2332 | 252.2 | EMULSION | 30.8 |  |  | FRENO MUY DESTENSIONADO | FRENO MUY DESTENSIONADO |  | 1.898 | 400 | 1424.45 | 179 | 136 | 1.2 | 22 | 67 | 1501 | 58.3 | 1.81 | SI | 1616.24 | 1546.84 | SI | 37.5 | POZO EN SEGUIMIENTO @ 4,6 SPM, CON BOMBEO ESTABLE. MEDIANA SUMERGENCIA. ALTO FLUJO DE GAS POR EL ANULAR. :22 MSCFD. MODERADA INTERFERENCIA POR GAS. FRICCION POR MANEJO DE SOLIDOS. NO SE TOMA TEST DE V/VS POR EL ESTADO DEL FRENO-DESTENSIONADO | 77.7 | 5.9 | 11:39 |  |  | 1 | 1 | 1234 | JAZMIN-BE-1:1
JAZMIN | JAZMIN BE-02 | 2024-12-05 | 1632 | 1505 | 112 | AMPSCOT C-320-256-144a | 144 | 3/3 | 2 | 4.6 | 115 | 98 | 40 | 500-20" | 78.93 | 141.9 | 2308 | 242.4 | EMULSION | 35 | 4147 | 6923 | SL | OK | 1.6 | 2.114 | 400 | 1479.43 | 132 | 125 | 0.1 | 2 | 95 | 1399.65 | 52.9 | 0.19 | NO | 1623.43 | 1537.45 | SI | 56.4 | POZO CON LEVE REDUCCION @ 4,6 SPM, CON BOMBEO INESTABLE. BUENA SUMERGENCIA. FLUJO DE GAS EN EL ANULAR :2 MSCFD.MODERADO GOLPE DE FLUIDO CON ALTA FRICCION CON LEVE INTERFERENCIA POR GAS. STUFFING AJUSTADO. TV CON ESCURRIMIENTO. LA VIGA ESTA OPERANDO AL 100,3% DE LA CARGA PERMISIBLE (GOODMAN MODIFICADO) PARA UN FACTOR DE SERVICIO DE 0,60. | 100.3 | 9.6 | 11:27 |  |  | 1 | 1 | 1235 | JAZMIN-BE-2:1
JAZMIN | JAZMIN BE-05 | 2024-12-05 | 1802 | 1324 | 136.9 | AMPSCOT C-320-256-144 | 144 | 3/3 | 2 | 5.9 | 103 | 96 | 40 | NO VOLANTA | 95.87 | 142.8 | 2331 | 374.2 | AGUA | 31 | 4355 | 5846 | SL | OK | 1.3 | 1.51 | 400 | 1135.19 | 449 | 449 | 0.1 | 0 | 100 | 1503.56 | 188.2 | 0.22 | SI | 1616.24 | 1546.84 | NO | 267.6 | POZO CON AUMENTO @ 5,9 SPM, CON BOMBEO ESTABLE. MUY ALTA SUMERGENCIA. CARTA LLENA CON TV CON ESCURRIMIENTO. SEGUIMIENTO | 70.8 | 6.4 | 11:15 |  |  | 1 | 1 | 1236 | JAZMIN-BE-5:1
JAZMIN | JAZMIN BE-06 | 2024-12-05 | 1520.98 | 1334.96 | 31.5 | AMPSCOT C-320-256-144 | 144 | 3/3 | 2 | 2.9 | 118 | 109 | 40 | 500-2´ | 22.1 | 142.3 | 2260 | 43.1 | EMUL 90% | 26 | 4212 | 6186 | OK | OK | 0 | 2.023 | 400 | 1395.42 | 145 | 145 | 0.5 | 0 | 100 | 1379.56 | 61.7 | 0.26 | NO | 1548.62 | 1501.15 | SI | 50.7 | POZO CON LIGERO AUMENTO @ 2,9 SPM, CON BOMBEO UN POCO INESTABLE. CON LIGERO DESCENSO DE % EFF BOMBA. BUENA SUMERGENCIA. LEVE CIERRE TARDIO DE LA TV. MUY SEVERA IPG. V/V OPERATIVAS. | 49.5 | 1.7 | 11:00 |  |  | 1 | 1 | 1237 | JAZMIN-BE-6:1
JAZMIN | JAZMIN BG-04 | 2024-12-05 | 1639.29 | 1498.59 | 83.1 | AMPSCOT C-320-256-144a | 144 | 3/3 | 2 | 1.8 | 105 | 101 | 30 | NO VOLANTA | 57.33 | 145 | 2173 | 70.1 | EMUL 90% | 25.8 | 3556 | 5226 | LEVE CIERRE TARDIO | LEVE DESGASTE | 0.1 | 2.443 | 400 | 1623.02 | 0 | 0 | 0.1 | 0 | 100 | 1328.71 | 0.6 | 0.24 | SI | 1588.5 | 1478.27 | SI | 6.8 | POZO EN SEGUIMIENTO @ 1.8 SPM, CON BOMBEO & OPERANDO ESTABLE. SIN SUMERGENCIA. ACENTUADO GOLPE DE FLUIDO CON LEVE IPG. SEVERO GP DE BOMBA. CARGAS VIBRANTES. V/V OPERATIVAS. | 58.2 | 1.5 | 10:01 |  |  | 1 | 1 | 1238 | JAZMIN-BG-4:1
JAZMIN | JAZMIN H-05 | 2024-12-05 | 1633.5 | 1468 | 42.3 | KERUI C-320-256-144 | 144 | 4/4 | 2 | 2.6 | 112 | 109 | 50 | NO VOLANTA | 29.66 | 142.6 | 2416 | 50.5 | AGUA EMUL 50% | 27.3 | 3831 | 6399 | OK | OK | 0.1 | 2.257 | 400 | 1623.36 | 21 | 21 | 0.6 | 0 | 100 | 1438.51 | 8.9 | 0.43 | NO | 1646 | 1593.66 | SI | 3.9 | POZO CON LIGERA REDUCCION @ 2.6 SPM, CON BOMBEO ESTABLE. BAJA SUMERGENCIA. SEVERO GOLPE DE FLUIDO CON LEVE INTERFERENCIA POR GAS. MANEJO DE SOLIDOS.LEVE GOLPE DE BOMBA. REFLEXION DE LA ONDA DESDE LA SB. V/V OPERATIVAS. | 64.5 | 1.7 | 10:41 |  |  | 1 | 1 | 1239 | JAZMIN-H-5:1
JAZMIN | JAZMIN H-06 | 2024-12-05 | 1665.5 | 1529 | 75.8 | KERUI C-320-256-144 | 144 | 4/4 | 2 | 4.7 | 105 | 96 | 50 | NO VOLANTA | 52.92 | 143.3 | 2416 | 165.8 | EMUL 90% | 30.6 | 4094 | 6173 | LIGERO CIERRE TARDIO | OK | 1.4 | 2.297 | 400 | 1456.36 | 198 | 134 | 2.3 | 23 | 66 | 1268.06 | 59.1 | 1.79 | SI | 1674.7 | 1584.9 | SI | 55.6 | POZO EN SEGUIMIENTO @ 4.7 CON BOMBEO ESTABLE. BUENA SUMERGENCIA. ALTO FLUJO DE GAS POR EL ANULAR. :23 MSCFD.ACENTUADO GOLPE DE FLUIDO CON ALTA FRICCION CON LEVE INTERFERENCIA POR GAS. TV CON ESCURRIMIENTO. CONT. SEGUIMIENTO | 87.3 | 8 | 10:27 |  |  | 1 | 1 | 1240 | JAZMIN-H-6:1
JAZMIN | JAZMIN N-01 | 2024-12-05 | 1581.5 | 1235 | 80.2 | AMPSCOT C-320-256-144 | 129.6 | 4/4 | 2 | 5.2 | 97 | 93 | 60 | NO VOLANTA | 62.98 | 127.4 | 2214 | 194 | AGUA 80% | 24.4 | 2917 | 5459 | LEVE CIERRE TARDIO & SL | OK | 1.2 | 1.801 | 400 | 1291.31 | 244 | 244 | 0.4 | 0 | 100 | 1433.99 | 102.9 | 0.02 | NO | 1591.67 | 1416.93 | SI | 99.4 | POZO CON LIGERO AUMENTO @ 5,2 SPM, CON BOMBEO ESTABLE. ALTA SUMERGENCIA. LEVE CIERRE TARDIO DE LA TV .MODERADO GOLPE DE FLUIDO CON LEVE INTERFERENCIA POR GAS. MANEJO DE SOLIDOS. TV CON ESCURRIMIENTO. CONT. SEGUIMIENTO. | 58 | 4.6 | 08:49 |  |  | 1 | 1 | 1241 | JAZMIN-N-1:1
JAZMIN | JAZMIN N-03 | 2024-12-05 | 1351.5 | 1123 | 118.6 | KERUI C-320-256-144a | 144 | 4/4 | 2.25 | 1.5 | 112 | 91 | 60 | 500-12" | 83.94 | 141.3 | 2353 | 0 | EMUL 90% | 31.1 | 3414 | 7539 | SL | OK | 4 | 1.945 | 400 | 1302.44 | 24 | 24 | 0.4 | 1 | 100 | 1339.27 | 10.8 | 0.09 | NO | 1327 | 1302.48 | SI | 21.5 | POZO CON REDUCCION @ 1,5 SPM, CON BOMBEO ESTABLE. LEVE REC. DE NIVEL. BAJA SUMERGENCIA. MUY SEVERO GOLPE DE FLUIDO TV CON ESCURRIMIENTO: SL. REVISAR CAMBIO DE SPM. | 84.5 | 3.7 | 09:00 |  |  | 1 | 1 | 1242 | JAZMIN-N-3:1
JAZMIN | JAZMIN N-04 | 2024-12-05 | 1491.5 | 1223 | 66.3 | AMPSCOT C-320-256-144 | 129.6 | 3/4 | 2 | 1.9 | 102 | 95 | 60 | EMPAQUES MALOS | 51.82 | 127.9 | 1949 | 58.7 | EMUL 86% | 28.7 |  |  | FRENO MUY DESTENSIONADO | FRENO MUY DESTENSIONADO |  | 1.868 | 400 | 1328.81 | 48 | 48 | 0.4 | 0 | 100 | 1422.71 | 20.6 | 0 | NO | 1391.8 | 1234.76 | SI | 54.8 | POZO EN SEGUIMIENTO@ 1.8 SPM, CON BOMBEO ESTABLE. LIGERO DESCENSO DE COND. DE BOMBEO MEDIANA SUMERGENCIA. MODERADO GP DE FLUIDO CON ALTA FRICCION FLUIDO VISCOSO. NO SE TOMA TEST DE VALVULAS POR EL ESTADO DE LOS FRENOS - MUY DESTENSIONADOS. | 75 | 2.7 | 09:12 |  |  | 1 | 1 | 1243 | JAZMIN-N-4:1
JAZMIN | JAZMIN N-05 | 2024-12-05 | 1455.5 | 1169 | 73.1 | AMPSCOT C-320-256-144 | 129.6 | 3/4 | 2 | 3.4 | 104 | 94 | 70 | 100-5´ | 56.93 | 128.4 | 2011 | 115.8 | GAS CRUDO 70% | 33.3 |  |  | LEVE CIERRE TARDIO | FRENO MUY DESTENSIONADO |  | 1.789 | 400 | 1290.34 | 105 | 105 | 0.5 | 0 | 100 | 1442.53 | 44.9 | 0.27 | NO | 1425.8 | 1263.99 | SI | 55.3 | POZO EN SEGUIMIENTO @ 3,5 SPM, CON BOMBEO ESTABLE. BUENA SUMERGENCIA. LEVE CIERRE TARDIO DE LA TV. MODERADO GOLPE DE FLUIDO E IPG. STUFFING MUY AJUSTADO. NO SE TOMA TEST DE VALVULAS - FRENO DESTENSIONADO. ROSCA DEL ANULAR EN MAL ESTADO | 92.2 | 5.5 | 09:26 |  |  | 1 | 1 | 1244 | JAZMIN-N-5:1
JAZMIN | JAZMIN N-08 | 2024-12-05 | 1653.5 | 1306 | 75.1 | AMPSCOT C-320-256-144 | 115.2 | 2/4 | 2 | 3.9 | 121 | 105 | 60 | 500-17" | 66.43 | 113.1 | 2198 | 137.7 | EMUL 90% | 24.9 |  |  | FRENO MUY DESTENSIONADO | FRENO MUY DESTENSIONADO |  | 2.052 | 400 | 1499.62 | 91 | 91 | 0.4 | 0 | 100 | 1461.62 | 38.5 | 0.08 | FUERTE | 1616 | 1412.95 | SI | 52 | POZO CON REDUCCION @ 3.9 SPM, CON BOMBEO ESTABLE. BUENA SUMERGENCIA. LEVE CIERRE TARDIO DE LA T. MODERADO GOLPE DE FLUIDO CON FUERTE GP DE BOMBA VISUALIZADO EN LA CARTA. STUFFING MUY AJUSTADO. NO SE TOMA TEST DE VALVULAS POR EL ESTADO DEL FRENO-CONTINUAN MUY DESTENSIONADOS. | 59.2 | 3.2 | 09:36 |  |  | 1 | 1 | 1245 | JAZMIN-N-8:1
JAZMIN | JAZMIN N-09 | 2024-12-05 | 1450 | 1160 | 109.5 | AMPSCOT C-320-256-144 | 129.6 | 3/4 | 2.25 | 3.4 | 107 | 105 | 60 | VOLANTA DURA | 85.05 | 128.7 | 2765 | 221.1 | EMUL 90% | 30.5 |  |  | FRENO MUY DESTENSIONADO | FRENO MUY DESTENSIONADO |  | 1.958 | 400 | 1434.23 | 1 | 1 | 0.3 | 0 | 100 | 1465 | 1.3 | 0.19 | NO | 1435.78 | 1400.07 | NO | 7.5 | POZO CON LIGRA REDUCCION @ 3,4 SPM, CON BOMBEO ESTABLE. CRITICA SUMERGENCIA. CARTA MUESTRA UNA RESTRICCION FINALIZNADO LA CARRERA ASCENDENTE CON IPG.. NO SE TOMA TEST DE V/VS POR EL ESTADO DEL FRENO-DESTENSIONADO -UBM SIN FRENO | 79.9 | 5 | 09:46 |  |  | 1 | 1 | 1246 | JAZMIN-N-9:1
JAZMIN | JAZMIN AB-01 | 2024-12-04 | 1822.85 | 1685.7 | 93.6 | KERUI C-320-256-144 | 115.2 | 1/3 | 2 | 5.6 | 125 | 107 | 40 | NO VOLANTA | 82.14 | 113.9 | 2372 | 242.4 | EMUL 90% | 28 | 4058 | 6148 | LL | OK | 0.6 | 1.893 | 400 | 1349.19 | 240 | 181 | 0.1 | 13 | 75 | 1425.45 | 75.9 | 1.11 | NO | 1593 | 1579.75 | SI | 158.3 | POZO EN SEGUIMIENTO @ 5.6 SPM, CON BOMBEO ESTABLE. BUENA SUMERGENCIA. FLUJO DE GAS POR EL ANULAR. :13 MSCFD. ACENTUADA INTERFERENCIA POR GAS. FLUCTUACION ARMONICA ERROR GUIDE. TV CON LL. | 59.4 | 3.7 | 10:33 |  |  | 1 | 1 | 1247 | JAZMIN-AB-1:1
JAZMIN | JAZMIN AB-02 | 2024-12-04 | 2242 | 2118 | 94.3 | KERUI C-320-256-144 | 115.2 | 1/3 | 2 | 2.1 | 97 | 88 | 30 | 500-10" | 82.6 | 114.2 | 3203 | 92.7 | EMUL 80% | 32.1 | 5437 | 7779 | SL | OK | 2.5 | 2.552 | 400 | 1850 | 422 | 385 | 0.5 | 4 | 90 | 1449.84 | 161.9 | 0.25 | NO | 2277 | 2261.46 | SI | 147.4 | POZO EN SEGUIMIENTO @ 2,1 SPM, CON BOMBEO ESTABLE. CON DESCENSO DE WHT & RECP DE NIVEL. MUY ALTA SUMERGENCIA. FLUJO DE GAS EN EL ANULAR :4 MSCFD. POZO CON ALTA IPG. TV CON ESCURRIMIENTO. EVALUAR REEESPACEAR & AUMENTAR SPM. | 50.4 | 1.8 | 10:14 |  |  | 1 | 1 | 1248 | JAZMIN-AB-2:1
JAZMIN | JAZMIN AB-03 | 2024-12-04 | 1724.02 | 1652.05 | 50.7 | KERUI C-320-256-144 | 115.2 | 1/3 | 2 | 4.1 | 120 | 103 | 40 | 500-2´ | 43.92 | 115.4 | 2348 | 101 | AGUA 100% | 27.3 | 4033 | 5973 | OK | OK | 0.2 | 2.189 | 400 | 1558.12 | 43 | 38 | 0.4 | 4 | 89 | 1423.59 | 16 | 0.35 | NO | 1602 | 1579.53 | SI | 65.5 | POZO EN SEGUIMIENTO @ 4,1 SPM, CON BOMBEO ESTABLE. CONTINUA EL DESCENSO DE NIVEL. MEDIANA SUMERGENCIA. ACENTUADA INTERFERENCIA POR GAS.LEVE REFLEXION DE LA ONDA DESDE SB V/V OPERATIVAS. EVALUAR REDUCCION DE SPM. | 59.6 | 2.2 | 10:03 |  |  | 1 | 1 | 1249 | JAZMIN-AB-3:1
JAZMIN | JAZMIN AB-04 | 2024-12-04 | 1821 | 1673.06 | 97.6 | KERUI C-320-256-144 | 115.2 | 1/3 | 2 | 2.6 | 111 | 95 | 40 | 500-1´10" | 86.42 | 112.9 | 2618 | 117.4 | EMUL 90% | 27.4 | 5355 | 6507 | OK | LIFTED | 0.1 | 2.174 | 400 | 1591.74 | 209 | 160 | 0 | 12 | 76 | 1464.34 | 67.3 | 0.91 | NO | 1805.72 | 1777.55 | SI | 72.8 | POZO EN SEGUIMIENTO @ 2,6 SPM, CON BOMBEO & OPERANDO ESTABLE. ALTA SUMERGENCIA. ALTO FLUJO DE GAS POR EL ANULAR. :12 MSCFD. LEVE INTERFERENCIA POR GAS. SV LEVANTADA. CONT. SEGUIMIENTO | 52.2 | 2.1 | 09:50 |  |  | 1 | 1 | 1250 | JAZMIN-AB-4:1
JAZMIN | JAZMIN AB-05 | 2024-12-04 | 2291.62 | 2199.24 | 47.3 | AMPSCOT C-640-305-168 | 168 | 4/4 | 2.25 | 2.4 | 94 | 91 | 40 | 60-3´ | 28.07 | 168.6 | 4209 | 55.6 | EMUL 90% | 30.6 | 5087 | 8835 | OK | OK | 0 | 2.944 | 400 | 2127.85 | 146 | 146 | 0.4 | 1 | 100 | 1445.55 | 61.5 | 0.05 | NO | 2276 | 2253.21 | SI | 68.5 | POZO CON AUMENTO @ 2,4 SPM, CON BOMBEO ESTABLE. BUENA SUMERGENCIA. BOMBA CON BAJA ADMISION: MUY SEVERA IPG. V/V OPERATIVAS. SEGUIMIENTO | 73.6 | 2.1 | 09:36 |  |  | 1 | 1 | 1251 | JAZMIN-AB-5:1
JAZMIN | JAZMIN AE-01 | 2024-12-04 | 1302.39 | 1072.78 | 125.8 | LUFKIN C-456D-256-144 | 144 | 4/4 | 2.75 | 4.9 | 104 | 98 | 50 | NO VOLANTA | 87.62 | 143.6 | 3037 | 542.6 | AGUA 96% | 21.3 |  |  | FRENO MUY DESTENSIONADO | FRENO MUY DESTENSIONADO |  | 0.615 | 400 | 446.56 | 571 | 571 | 0.9 | 0 | 100 | 1452.21 | 239 | 0.06 | NO | 1061.89 | 1015.91 | SI | 332.5 | POZO RECUPERADO CON AUMENTO @ 4,9 SPM, CON BOMBEO ESTABLE. MERMA DE NIVEL. ALTA SUMERGENCIA. MODERADA IPG. REFLEXION DE LA ONDA DESDE LA SB. SEGUIMIENTO NO SE TOMA TEST DE V/VS POR EL ESTADO DEL FRENO-DESTENSIONADO | 61.3 | 5.1 | 13:42 |  |  | 1 | 1 | 1252 | JAZMIN-AE-1:1
JAZMIN | JAZMIN AQ-03 | 2024-12-04 | 1692.32 | 1274.64 | 119.1 | LUFKIN C-320D-213-120 | 120 | 4/4 | 2 | 6.5 | 119 | 105 | 0 | BOMBEO DEFICIENTE | 99.69 | 119.5 | 2653 | 0 | NB | 32.1 | 4574 | 5158 | PERDIDA DE CARGA | OK | 0.4 | 2.017 | 400 | 1555.22 | 362 | 356 | 0.6 | 2 | 96 | 1542.11 | 148.3 | 0.16 | NO | 1927.14 | 1892.25 | NO | 53 | POZO CON AUMENTO @ 6,5 SPM, SIN BOMBEO. EN LA MAÑANA SE REESPACEO & ESPERANDO CONDICIONES. SE TOMA REGISTRO A LAS: 12: 45 AUN SIN DESCARGA. ALTA SUMERGENCIA. PERDIDA DE CARGA EN LA TV & BOMBA CARGANDO PERO AUN SIN DESCARGA. PIP INDICA POSIBLE FUGA EN LA TUBERIA. EVALUAR PRUEBA DE TUBERIA CON CAMION VACIO. | 47.9 | 4.7 | 12:39 |  |  | 1 | 1 | 1253 | JAZMIN-AQ-3:1
JAZMIN | JAZMIN AS-05 | 2024-12-04 | 1947.5 | 1483 | 120.8 | AMPSCOT C-320-256-144a | 129.6 | 3/4 | 2 | 3.1 | 162 | 121 | 40 | NO VOLANTA | 94.65 | 127.7 | 2899 | 173.1 | AGUA 80% | 29.8 | 4496 | 6870 | SL | OK | 1.7 | 1.798 | 400 | 1265.96 | 717 | 717 | 0.8 | 0 | 100 | 1408.19 | 298.7 | 0.02 | SI | 2060.85 | 1956.84 | NO | 256.2 | POZO POST WO TS @ 3,1 SPM, CON BOMBEO ESTABLE. ALTA SUMERGENCIA. LIGERO CIERRE TARDIO DE LA TV. CARTA LLENA CON TV CON ESCURRIMIENTO. EVALUAR AUMENTO DE SPM. | 52.9 | 2.7 | 12:19 |  |  | 1 | 1 | 1254 | JAZMIN-AS-5:1
JAZMIN | JAZMIN AY-03 | 2024-12-04 | 2191.76 | 1932.53 | 15.3 | LUFKIN C-320D-213-120 | 120 | 3/3 | 2 | 1.5 | 102 | 100 | 60 | 100-4´ | 13.19 | 115.7 | 3194 | 10.7 | CRUDO 40% | 44.8 | 5607 | 7778 | OK | OK | 0.3 | 2.501 | 400 | 1836.09 | 357 | 336 | 0.3 | 3 | 94 | 1468.28 | 140.4 | 0.17 | NO | 2218.35 | 2126.55 | SI | 130.1 | POZO EN SEGUIMIENTO @ 1,5 SPM, CON BOMBEO ESTABLE. CON LIGERA MERMA DE NIVEL. ALTA SUMERGENCIA. FLUJO DE GAS POR EL ANULAR. :83MSCFD. MUY SEVERA INTERFERENCIA POR GAS. CON FRICCION POR VISCOSO. TV CON ESCURRIMIENTO: SL. RUTA PARA WO +CF | 89 | 2 | 10:55 |  |  | 1 | 1 | 1255 | JAZMIN-AY-3:1
JAZMIN | JAZMIN AZ-02 | 2024-12-04 | 1766.14 | 1667.28 | 82.8 | AMPSCOT C-320-256-144a | 144 | 3/3 | 2 | 3.4 | 125 | 94 | 70 | 500-3´30 | 58.39 | 141.8 | 2577 | 130.1 | AGUA EMUL 90% | 30.5 | 4565 | 6825 | OK | OK | 0.2 | 2.255 | 400 | 1703.21 | 42 | 32 | 0.3 | 13 | 75 | 1510.61 | 13.9 | 0.94 | NO | 1748.88 | 1663.25 | SI | 19.7 | POZO CON REDUCCION @ 3,4 SPM, CON BOMBEO ESTABLE. MERMA DE NIVEL. MODERADA SUMERGENCIA. ALTO FLUJO DE GAS POR EL ANULAR. :13 MSCFD.MODERADO GOLPE DE FLUIDO CON LEVE INTERFERENCIA POR GAS. V/V OPERATIVAS. SEGUIMIENTO | 73.8 | 4.6 | 09:17 |  |  | 1 | 1 | 1256 | JAZMIN-AZ-2:1
JAZMIN | JAZMIN AZ-03 | 2024-12-04 | 1683.2 | 1584.4 | 128.4 | AMPSCOT C-320-256-144a | 144 | 3/3 | 2 | 2.4 | 124 | 102 | 70 | 500-1´ | 90.09 | 142.5 | 2549 | 146.4 | EMUL 90% | 25.3 | 3736 | 5914 | SL | OK | 1.7 | 2.04 | 400 | 1491.11 | 135 | 135 | 0.2 | 0 | 100 | 1461.87 | 56.7 | 0.02 | NO | 1629 | 1609.49 | SI | 80.9 | POZO EN SEGUIMIENTO @ 2,4 SPM, CON BOMBEO ESTABLE. BUENA SUMERGENCIA. LEVE IPG. TV CON ESCURRIMIENTO. EVALUAR LEVE AUMENTO DE SPM. | 45.3 | 2.3 | 09:04 |  |  | 1 | 1 | 1257 | JAZMIN-AZ-3:1
JAZMIN | JAZMIN AZ-04 | 2024-12-04 | 2180.13 | 1912.25 | 65.7 | AMPSCOT C-320-256-144a | 144 | 3/3 | 2 | 1.5 | 92 | 89 | 70 | 500-3´ | 47.13 | 139.4 | 3362 | 46.8 | GAS CRUDO 50% | 41 | 4913 | 8590 | OK | OK | 0.2 | 3.003 | 400 | 2176.47 | 130 | 130 | 0.5 | 10 | 80 | 1449.53 | 54.5 | 0.54 | NO | 2308.45 | 2293.34 | SI | 1.4 | POZO EN SEGUIMIENTO @ 1.5 SPM, CON BOMBEO ESTABLE. BUENA SUMERGENCIA. :LEVE CIERRE TARDIO DE LA TV CON ACETUADO IPG. CARTA PRESENTA UNA RESTRICCION FINALIZANDO LA CARRERA ASCENDENTE SOLAMENTE ESTA VEZ. V/V OPERATIVAS. | 98.8 | 2.4 | 08:49 |  |  | 1 | 1 | 1258 | JAZMIN-AZ-4:1
JAZMIN | JAZMIN AZ-05 | 2024-12-04 | 1718.67 | 1642.33 | 135.4 | AMPSCOT C-320-256-144a | 144 | 3/3 | 2 | 5.7 | 123 | 92 | 80 | 500-15" | 94 | 144.1 | 2525 | 362.1 | EMUL 90% | 27.9 | 3944 | 3983 | PERDIDA DE CARGA | OK | 0.1 | 1.955 | 400 | 1408.88 | 196 | 194 | 0.9 | 1 | 99 | 1441.3 | 80.5 | 0.1 | SI | 1609 | 1593.78 | SI | 128.8 | POZO CON LIGERA REDUCCION @ 5,7 SPM, CON BOMBEO & OPERANDO ESTABLE. BUENA SUMERGENCIA.CARTA LLENA CON TV CON ESCURRIMIENTO. | 55.2 | 5.3 | 08:38 |  |  | 1 | 1 | 1259 | JAZMIN-AZ-5:1
JAZMIN | JAZMIN AZ-06 | 2024-12-04 | 1748.5 | 1638 | 75.2 | AMPSCOT C-320-256-144 | 144 | 3/3 | 2 | 4.3 | 131 | 99 | 70 | 500-41" | 52.95 | 141.9 | 2668 | 151.3 | EMUL 95% | 30.8 |  |  | FRENO MUY DESTENSIONADO | FRENO MUY DESTENSIONADO |  | 2.392 | 400 | 1699.07 | 53 | 52 | 0.1 | 2 | 97 | 1420.62 | 21.9 | 0.13 | SI | 1755 | 1717.06 | SI | 19.3 | POZO CON LEVE REDUCCION @ 4,3 SPM, CON BOMBEO ESTABLE. MEDIANA SUMERGENCIA. :.MODERADO GOLPE DE FLUIDO CON LEVE INTERFERENCIA POR GAS. ALTA FRICCION POR MANEJO DE SOLIDOS EN LA CARRERA DESCENDENTE & FUERTE RELFLEXION DE LA ONDA DESDE LA SB. NO SE TOMA TEST DE V/VS POR EL ESTADO DEL FRENO-DESTENSIONADO | 79.4 | 3.6 | 08:30 |  |  | 1 | 1 | 1260 | JAZMIN-AZ-6:1
JAZMIN | JAZMIN AZ-07 | 2024-12-04 | 1749.5 | 1640 | 62.7 | AMPSCOT C-456-256-144 | 129.6 | 3/4 | 2 | 4.5 | 102 | 86 | 80 | VOLANTA DURA | 49.12 | 127.6 | 2686 | 132.8 | EMUL 95% | 32.2 | 4395 | 6535 | CIERRE TARDIO DE LA TV | OK | 0.1 | 2.566 | 400 | 1742.68 | 0 | 0 | 0.4 | 0 | 100 | 1358.28 | 0.2 | 0.01 | NO | 1728.86 | 1706.71 | SI | 3.2 | POZO EN SEGUIMIENTO @ 4,5 SPM, CON BOMBEO ESTABLE. SIN SUMERGENCIA. :LEVE CIERRE TARDIO. .MODERADO GOLPE DE FLUIDO REFLEXION DE LA ONDA DESDE LA SB E IPG. V/V OPERATIVAS. SEGUIMIENTO | 80 | 3.3 | 08:16 |  |  | 1 | 1 | 1261 | JAZMIN-AZ-7:1
JAZMIN | JAZMIN CI-01 | 2024-12-04 | 1611 | 1502 | 60.1 | KERUI C-320-256-144 | 144 | 4/4 | 2 | 3.4 | 112 | 99 | 70 | 500-1´ | 41.86 | 143.6 | 2395 | 94.7 | GAS CRUDO 50% | 28 | 4025 | 6071 | OK | OK | 0 | 2.153 | 400 | 1566.15 | 47 | 45 | 0.6 | 2 | 95 | 1454.86 | 18.4 | 0.17 | NO | 1617.29 | 1527.81 | SI | 16 | POZO CON LEVE AUMENTO @ 3,4 SPM, CON BOMBEO & OPERANDO ESTABLE. MEDIANA SUMERGENCIA. ACENTUADO GOLPE DE FLUIDO CON LEVE INTERFERENCIA POR GAS. STUFFING AJUSTADO. CARTA MUESTRA FRICCION POR FLUIDO VISCOSO & PUNTUAL DESCENSO DE CARGA. V/V OPERATIVAS. SEGUIMIENTO | 68.2 | 3.7 | 13:05 |  |  | 1 | 1 | 1262 | JAZMIN-CI-1:1
JAZMIN | JAZMIN CI-03 | 2024-12-04 | 1645.5 | 1551 | 57.8 | KERUI C-320-256-144 | 144 | 4/4 | 2 | 2.6 | 106 | 104 | 80 | 500-13" | 40.06 | 144.4 | 2370 | 69 | EMUL 90% | 24.6 |  |  | NIDO DE AVISPAS | NIDO DE AVISPAS |  | 2.123 | 400 | 1527.81 | 52 | 47 | 1 | 5 | 90 | 1439.3 | 19 | 0.35 | NO | 1584.6 | 1506.92 | NO | 42.3 | POZO EN SEGUIMIENTO @ 2,6 SPM, CON BOMBEO & OPERANDO ESTABLE. RECUPERA WHT. MODERADA SUMERGENCIA. ACENTUADO GOLPE DE FLUIDO CON LEVE INTERFERENCIA POR GAS. LEVE MANEJO DE SOLIDOS. LEVE REFLEXION DE LA ONDA DESDE SB. NO SE LOGRA TOMAR VALVULAS POR NIDO DE AVISPA EN EL VSD. | 55.3 | 1.6 | 12:54 |  |  | 1 | 1 | 1263 | JAZMIN-CI-3:1
JAZMIN | JAZMIN CP-02 | 2024-12-04 | 1606.5 | 1559 | 31.6 | KERUI C-320-256-144 | 115.2 | 1/3 | 2.25 | 2.1 | 116 | 112 | 20 | NO VOLANTA | 27.99 | 113 | 2852 | 39.2 | EMUL 90% | 27 | 5088 | 6518 | OK | OK | 0 | 2.081 | 400 | 1508.64 | 63 | 54 | 1.4 | 6 | 85 | 1449.92 | 24.3 | 0.51 | NO | 1571.5 | 1571.49 | SI | 38.4 | POZO EN SEGUIMIENTO @ 2,1 SPM, CON BOMBEO INESTABLE.CON LIGERA DESCENSO DE NIVEL. MEDIANA SUMERGENCIA. ACENTUADO GOLPE DE FLUIDO E IPG. FRICCION POR SOLIDOS. SV CON LL. CONT. SEGUIMIENTO. | 49.3 | 0.8 | 11:18 |  |  | 1 | 1 | 1264 | JAZMIN-CP-2:1
JAZMIN | JAZMIN CP-03 | 2024-12-04 | 1687 | 1645 | 111.2 | KERUI C-320-256-144 | 115.2 | 1/3 | 2 | 6.3 | 90 | 89 | 20 | NO VOLANTA | 97.4 | 114.1 | 2210 | 324.1 | AGUA 100% | 29.3 |  |  | NO SE TOMA TEST DE V/VS STUFFING CON ALTO APORTE DE FLUIDO. | NO SE TOMA TEST DE V/VS STUFFING CON ALTO APORTE DE FLUIDO. |  | 1.607 | 400 | 1108.4 | 439 | 439 | 0.5 | 0 | 100 | 1379.46 | 184.4 | 0.04 | NO | 1589 | 1503.7 | NO | 225.1 | POZO EN SEGUIMIENTO @ 6,3 SPM, CON BOMBEO ESTABLE. LEVE PERDIDA DE WHT ALTA SUMERGENCIA.CARTA LLENA. REESPACIAR NO SE TOMA TEST DE V/VS STUFFING CON ALTO APORTE DE FLUIDO. NOTA. AUN FALTA ACTUALIZAR SARTA | 65.2 | 5.5 | 11:32 |  |  | 1 | 1 | 1265 | JAZMIN-CP-3:1
JAZMIN | JAZMIN M-02 | 2024-12-04 | 1273.5 | 991 | 38.7 | AMPSCOT C-320-256-144 | 144 | 4/4 | 2 | 2.5 | 129 | 114 | 60 | 200-4´ | 27.2 | 142.2 | 2065 | 45.2 | EMUL 90% | 23.2 | 3443 | 5618 | OK | OK | 0.1 | 1.474 | 400 | 1092.55 | 230 | 230 | 0.4 | 0 | 100 | 1482.42 | 95 | 0.18 | NO | 1328 | 1316.52 | NO | 73.1 | POZO CON LIGERO AUMENTO @ 2,5 SPM, CON BOMBEO ESTABLE. ALTA SUMERGENCIA. BOMBA CON BAJA ADMISION: MUY SEVERO GOLPE DE FLUIDO REFLEXION DELA ONDA DESDE LA SB. V/V OPERATIVAS. | 50.9 | 1.4 | 14:13 |  |  | 1 | 1 | 1266 | JAZMIN-M-2:1
JAZMIN | JAZMIN M-03 | 2024-12-04 | 1464.5 | 1139 | 65.6 | AMPSCOT C-320-256-144 | 144 | 4/4 | 2 | 4 | 142 | 126 | 80 | 500-20" | 46.09 | 142.4 | 2086 | 123 | EMUL 80% | 25.8 | 3369 | 5201 | OK | OK | 0.2 | 1.703 | 400 | 1210.43 | 207 | 207 | 0.4 | 0 | 100 | 1421.53 | 70.3 | 0.13 | NO | 1498.2 | 1306.7 | SI | 62 | POZO EN SEGUIMIENTO @ 4,1 SPM, CON BOMBEO & OPERANDO ESTABLE. TRAZA DEL NIVEL CON AFECTACION EN LA DEFLEXION DE LA ONDA POR EL GAS. BUENA MERGENCIA.MODERADO GOLPE DE FLUIDO VISCOSO CON LEVE INTERFERENCIA POR GAS. MANEJO DE SOLIDOS. V/V OPERATIVAS. CONT. SEGUIMIENTO | 72.6 | 4.4 | 14:25 |  |  | 1 | 1 | 1267 | JAZMIN-M-3:1
JAZMIN | JAZMIN M-06 | 2024-12-04 | 1474 | 1151 | 120.9 | AMPSCOT C-320-256-144 | 144 | 4/4 | 2.25 | 3.1 | 110 | 103 | 60 | NO VOLANTA | 84.34 | 143.4 | 2576 | 222.7 | EMUL 90% | 32 | 3111 | 6986 | SL | OK | 3.1 | 1.849 | 400 | 1344.76 | 105 | 93 | 0.8 | 5 | 86 | 1454.58 | 38.2 | 0.56 | NO | 1506.28 | 1300.63 | SI | 29.5 | POZO EN SEGUIMIENTO @ 3,1 SPM, CON BOMBEO ESTABLE. BUENA SUMERGENCIA. FLUJO DE GAS EN EL ANULAR:5 MSCFD LEVE INTERFERENCIA POR GAS. CARTA MUESTRA ALTA & ERRATICA DE CARGA EN LA CARRERA ASCENDENTE. POSIBLE RESTRICCION MECANICA. STUFFING AJUSTADO. TV CON ESCURRIMIENTO: SL. CONT. SEGUIMIENTO | 84.3 | 5.3 | 14:36 |  |  | 1 | 1 | 1268 | JAZMIN-M-6:1
JAZMIN | JAZMIN M-07 | 2024-12-04 | 1684.8 | 1091.6 | 136.5 | AMPSCOT C-320-256-144a | 144 | 4/4 | 2 | 5.1 | 101 | 100 | 60 | 500-10" | 95.71 | 142.6 | 2235 | 323.8 | AGUA 90% | 28.6 | 3343 | 5797 | SL | OK | 1.2 | 1.823 | 400 | 1324.38 | 204 | 201 | 0.8 | 1 | 99 | 1452.97 | 84 | 0.11 | NO | 1568.16 | 1433.98 | SI | 127.8 | POZO CON AUMENTO @ 5,1 SPM, CON BOMBEO ESTABLE. ALTA SUMERGENCIA. CARTA LLENA CON TV CON ESCURRIMIENTO. SEGUIMIENTO | 64.8 | 5.7 | 14:48 |  |  | 1 | 1 | 1269 | JAZMIN-M-7:1
JAZMIN | JAZMIN M-10 | 2024-12-04 | 1434.5 | 1122 | 67.1 | AMPSCOT C-320-256-144 | 144 | 4/4 | 2 | 4 | 118 | 95 | 60 | NO VOLANTA | 47.11 | 142.3 | 2220 | 124.3 | EMUL 90% | 27.6 | 3235 | 6067 | OK | OK | 0 | 2.075 | 400 | 1535.16 | 22 | 22 | 0.3 | 0 | 100 | 1479.68 | 9.4 | 0.14 | NO | 1563.09 | 1424.48 | SI | 0 | POZO EN SEGUIMIENTO @ 4.0 SPM, CON BOMBEO ESTABLE. BAJA SUMERGENCIA. ACENTUADO GOLPE DE FLUIDO CON LEVE IPG. MANEJO DE SOLIDOS. V/V OPERATIVAS. | 74.3 | 4.6 | 15:00 |  |  | 1 | 1 | 1270 | JAZMIN-M-10:1
JAZMIN | JAZMIN Z-3 | 2024-12-04 | 2044.89 | 1782.79 | 95.1 | AMPSCOT C-320-256-144 | 115.2 | 2/4 | 2 | 1.9 | 122 | 109 | 50 | VOLANTA DURA | 85.25 | 111.6 | 2853 | 84.5 | EMUL | 29.9 |  |  | FRENO MUY DESTENSIONADO | FRENO MUY DESTENSIONADO |  | 2.4 | 400 | 1632.53 | 372 | 351 | 0.5 | 2 | 94 | 1360.44 | 146.6 | 0.18 | SI | 2043.15 | 1912.67 | SI | 147.3 | POZO CON LIGERO AUMENTO @ 1,9 SPM, CON BOMBEO ESTABLE. CON LEVE DESCENSO DE WHT. ALTA SUMERGENCIA. TV CON MAL CIERRE. REESPACER & SUBIR SPM. FRENOS DESTENSIONADOS.SIN TEST DE VALVULAS. | 57.9 | 1.8 | 11:51 |  |  | 1 | 1 | 1271 | JAZMIN-Z-3:1
JAZMIN | JAZMIN Z-5 | 2024-12-04 | 1849.39 | 1481.78 | 106.7 | AMPSCOT C-320-256-144 | 144 | 4/4 | 2 | 1.5 | 133 | 111 | 50 | NO VOLANTA | 75.69 | 141 | 3042 | 75 | EMUL 90% | 30 |  |  | FRENO MUY DESTENSIONADO | FRENO MUY DESTENSIONADO |  | 2.405 | 400 | 1771.8 | 273 | 255 | 0.1 | 11 | 76 | 1473.43 | 106 | 1.26 | SI | 2044.58 | 2044.58 | SI | 25.1 | POZO CON REDUCCION @ 1,5 SPM, CON BOMBEO FLUCTUANTE. ALTA SUMERGENCIA. ALTO FLUJO DE GAS POR EL ANULAR. :9 MSCFD.ALTA INTERFERENCIA POR GAS. NO SE TOMA TEST DE V/VS POR EL ESTADO DEL FRENO-DESTENSIONADO | 51.2 | 1.3 | 12:03 |  |  | 1 | 1 | 1272 | JAZMIN-Z-5:1
JAZMIN | JAZMIN AD-02 | 2024-12-03 | 1356.5 | 1147 | 98.2 | AMPSCOT C-320-256-144 | 129.6 | 3/4 | 2 | 1.6 | 83 | 81 | 50 | 500-55" | 75 | 131 | 1722 | 73.4 | CRUDO 40% | 24.1 | 2706 | 3416 | PERDIDA DE CARGA | OK | 0.3 | 1.485 | 400 | 1068.45 | 236 | 232 | 0.2 | 1 | 99 | 1438.98 | 97.2 | 0.14 | NO | 1366.32 | 1223.01 | NO | 94 | POZO EN SEGUIMIENTO @ 1,6 SPM, CON BOMBEO DEFICIENTE. CON RECUPERACION DE NIVEL. ALTA SUMERGENCIA. POZO ENFRIANDOSE. CON PERDIDA DE CARGA EN LA TV. EVALUAR REESPACIAR & AUMENTAR SPM. | 64.4 | 2.3 | 08:01 |  |  | 1 | 1 | 1273 | JAZMIN-AD-2:1
JAZMIN | JAZMIN AD-03 | 2024-12-03 | 1230 | 1077 | 73.6 | AMPSCOT C-320-256-144 | 144 | 4/4 | 2 | 1.9 | 83 | 82 | 40 | BOMBEO DEFICIENTE | 51.05 | 144.1 | 1588 | 65.5 | GAS CRUDO 20% | 16.8 |  |  | FRENO MUY DESTENSIONADO | FRENO MUY DESTENSIONADO |  | 1.257 | 400 | 889.02 | 119 | 119 | 0.2 | 0 | 100 | 1414.5 | 50.1 | 0.08 | NO | 1009.25 | 1005.91 | NO | 149.7 | POZO FRIO EN SEGUIMIENTO @ 2.0 SPM, CON BOMBEO DEFICIENTE BUENA SUMERGENCIA. POZO CON ALTA CARGA POR FLUIDO VISCOSO. BOMBA DEFICIENTE. EVALUAR CB. NO SE TOMA TEST DE V/VS POR EL ESTADO DEL FRENO-DESTENSIONADO RUTA PARA PRECALENTAMIENTO | 40.7 | 1.8 | 08:21 |  |  | 1 | 1 | 1274 | JAZMIN-AD-3:1
JAZMIN | JAZMIN AD-05 | 2024-12-03 | 1353 | 1161 | 82.6 | AMPSCOT C-320-256-144 | 129.6 | 3/4 | 2 | 2.2 | 118 | 92 | 90 | 120-5´ | 63.64 | 129.8 | 1965 | 83.5 | EMUL 80% | 19.6 | 2784 | 4805 | OK | OK | 0 | 1.542 | 400 | 1121.38 | 127 | 115 | 0.1 | 3 | 90 | 1454.44 | 48.3 | 0.47 | NO | 1274.85 | 1197.15 | NO | 75.5 | POZO EN SEGUIMIENTO @ 2,3 SPM, CON BOMBEO ESTABLE. CONTINUA CON DESCENSO DE WHT. BUENA SUMERGENCIA. MODERADA INTERFERENCIA POR GAS. CARGAS VIBRANTES POSIBLE DESGASTE DEL EQUIPO DE SUPERFICIE. TV CON ESCURRIMIENTO. EVALUAR AUMENTO DE SPM. | 38.4 | 1.3 | 08:36 |  |  | 1 | 1 | 1275 | JAZMIN-AD-5:1
JAZMIN | JAZMIN AP-01 | 2024-12-03 | 1416 | 1186 | 92.4 | LUFKIN M-320-213-120 | 104.046 | 2/3 | 2 | 1.2 | 112 | 101 | 50 | NO VOLANTA | 88.57 | 104.3 | 1806 | 102.3 | EMUL 88% | 26.5 |  |  | VDS DIRECTO | VDS DIRECTO |  | 1.671 | 400 | 1183.64 | 33 | 33 | 0.2 | 0 | 100 | 1416.68 | 13.9 | 0.01 | NO | 1223 | 1156.2 | NO | 87.4 | POZO CON REDUCCION @ 1,2 SPM, CON BOMBEO INESTABLE. MEDIANA SUMERGENCIA. MODERADO GOLPE DE FLUIDO CON IPG. V/V OPERATIVAS. NO SE TOMA TEST DE V/VS VARIADOR DIRECTO NO APAGA. | 40.8 | 1.6 | 11:24 |  |  | 1 | 1 | 1276 | JAZMIN-AP-1:1
JAZMIN | JAZMIN AP-02 | 2024-12-03 | 1525.5 | 1296 | 92.8 | ZIMEC C-456-256-144 | 144 | 4/4 | 2 | 1.8 | 104 | 89 | 50 | NO VOLANTA | 63.99 | 144.9 | 1967 | 79.6 | EMUL 92% | 25.1 |  |  | FRENO MUY DESTENSIONADO | FRENO MUY DESTENSIONADO |  | 1.985 | 400 | 1269.9 | 69 | 69 | 0.2 | 0 | 100 | 1279.5 | 29.2 | 0.15 | NO | 1360 | 1207.92 | NO | 86.7 | POZO EN SEGUIMIENTO @ 1,8 SPM, CON BOMBEO & OPERANDO ESTABLE. MODERADA SUMERGENCIA..MODERADO GOLPE DE FLUIDO VISCOSO CON LEVE INTERFERENCIA POR GAS. LEVE GOLPE DE BOMBA. STUFFING AJUSTADO. NOTA: NO SE TOMAN TEST VALVULAS FRENO DESTENCIONADO | 57.4 | 2.1 | 11:15 |  |  | 1 | 1 | 1277 | JAZMIN-AP-2:1
JAZMIN | JAZMIN AP-03 | 2024-12-03 | 1518.5 | 1271 | 42.9 | LUFKIN C-320D-213-120 | 120 | 3/3 | 2 | 2.1 | 101 | 96 | 50 | NO VOLANTA | 35.42 | 121.1 | 1919 | 41.4 | EMUL 88% | 30.8 | 3096 | 5733 | OK | OK | 0.3 | 1.939 | 400 | 1266.21 | 137 | 101 | 0.8 | 13 | 74 | 1306.04 | 43.7 | 1.33 | NO | 1451.76 | 1242.68 | SI | 62 | POZO EN SEGUIMIENTO @ 2,0 SPM, CON BOMBEO ESTABLE. BUENA SUMERGENCIA. FLUJO DE GAS EN EL ANULAR:13 MSCFD. MODERADO GOLPE DE FLUIDO CON LEVE INTERFERENCIA POR GAS. STUFFIG AJUSTADO. SV CON DESGASTE. | 62.8 | 2 | 11:00 |  |  | 1 | 1 | 1278 | JAZMIN-AP-3:1
JAZMIN | JAZMIN AP-04 | 2024-12-03 | 1492.5 | 1243 | 36.2 | AMERICAN C-320-256-120a | 92.093 | 1/3 | 2 | 3.1 | 96 | 93 | 60 | NO VOLANTA | 40.15 | 90.2 | 2179 | 52 | EMUL 88% | 25.2 | 3003 | 5416 | OK | OK | 0.1 | 1.759 | 400 | 1275.27 | 125 | 120 | 0 | 2 | 96 | 1450 | 50.5 | 0.29 | NO | 1400.37 | 1400.37 | NO | 90.9 | POZO EN SEGUIMIENTO @ 3.1SPM, CON BOMBEO ESTABLE. BUENA SUMERGENCIA. FLUJO DE GAS EN EL ANULAR :2 MSCFD.MODERADO GOLPE DE FLUIDO VISCOS CON LEVE INTERFERENCIA POR GAS. STUFFING MUY AJUSTADO. V/V OPERATIVAS. CONT. SEGUIMIENTO. | 58.6 | 1.9 | 10:43 |  |  | 1 | 1 | 1279 | JAZMIN-AP-4:1
JAZMIN | JAZMIN AP-05 | 2024-12-03 | 1339.83 | 1149.66 | 51.6 | LUFKIN C-320D-213-120 | 120 | 3/3 | 2.25 | 2.1 | 124 | 94 | 60 | 500-20" | 43.57 | 118.4 | 2624 | 63 | EMUL 86% | 29.4 | 3926 | 5882 | OK | OK | 0 | 1.657 | 400 | 1197.38 | 135 | 135 | 0.4 | 1 | 100 | 1445.23 | 55.7 | 0.07 | NO | 1333 | 1329.22 | NO | 58.8 | POZO CON LEVE REDUCCION @ 2,1 SPM, CON BOMBEO ESTABLE. BAJA SUMERGENCIA. ALTO FLUJO DE GAS POR EL ANULAR. :11 MSCFD. ACENTUADO GP DE FLUIDO CON IPG . LEVE MANEJO DE SOLIDOS. V/V OPERATIVAS. | 45.6 | 1 | 10:31 |  |  | 1 | 1 | 1280 | JAZMIN-AP-5:1
JAZMIN | JAZMIN AP-08 | 2024-12-03 | 1920.5 | 1384 | 49 | LUFKIN C-320-213-120 | 120 | 3/3 | 2 | 2.6 | 110 | 98 | 60 | NO VOLANTA | 41 | 119.6 | 2646 | 59 | CRUDO | 49.9 | 3291 | 7059 | OK | OK | 0.1 | 2.29 | 400 | 1672.99 | 351 | 303 | 0.3 | 14 | 73 | 1461.12 | 124.3 | 1.07 | NO | 2150 | 1761.06 | NO | 55.4 | POZO CON REDUCCION @ 2.6 SPM, CON BOMBEO ESTABLE. POZO FRIO. MUY ALTA SUMERGENCIA. ALTO FLUJO DE GAS POR EL ANULAR. :13 MSCFD.ACENTUADO GOLPE DE FLUIDO VISCOSO CON ALTA FRICCON. CON LEVE INTERFERENCIA POR GAS. LA VIGA ESTA OPERANDO AL 126,3% DE LA CARGA PERMISIBLE (GOODMAN MODIFICADO) PARA UN FACTOR DE SERVICIO DE 0,60. | 126.3 | 6.2 | 10:15 |  |  | 1 | 1 | 1281 | JAZMIN-AP-8:1
JAZMIN | JAZMIN AS-01 | 2024-12-03 | 1560.5 | 1432 | 49.7 | AMPSCOT C-320-256-144 | 144 | 4/4 | 2 | 4.1 | 139 | 108 | 40 | 400-20" | 34.91 | 142.3 | 2275 | 95 | EMUL 90% | 28.1 | 3764 | 5903 | OK | OK | 0 | 2.071 | 400 | 1454.49 | 115 | 115 | 0.4 | 0 | 100 | 1404.63 | 48.1 | 0.08 | NO | 1579.36 | 1536.37 | NO | 94 | POZO EN SEGUIMIENTO @ 4,1 SPM, CON BOMBEO ESTABLE. BUENA SUMERGENCIA. ACENTUADO GOLPE DE FLUIDO CON LEVE INTERFERENCIA POR GAS. MANEJO DE SOLIDOS. V/V OPERATIVAS. RUTA PARA TUBERIA ROTA | 65.7 | 2.6 | 11:46 |  |  | 1 | 1 | 1282 | JAZMIN-AS-1:1
JAZMIN | JAZMIN AS-02 | 2024-12-03 | 2121.6 | 1856.21 | 84.4 | AMPSCOT C-320-256-144a | 129.6 | 3/4 | 2 | 2.5 | 119 | 116 | 40 | NO VOLANTA | 67.21 | 125.6 | 3071 | 98.5 | CRUDO 40% | 33.6 |  |  | FRENO MUY DESTENSIONADO | FRENO MUY DESTENSIONADO |  | 2.834 | 400 | 2043.16 | 88 | 88 | 0.4 | 0 | 100 | 1441.89 | 36.8 | 0.46 | NO | 2130.8 | 2130.8 | NO | 149.7 | POZO EN SEGUIMIENTO @ 2.5 SPM, CON BOMBEO ESTABLE.MEDIANA SUMERGENCIA. ACENTUADO GOLPE DE FLUIDO VISCOSO CON ALTA FRICCION. NO SE TOMA TEST DE V/VS POR EL ESTADO DEL FRENO-DESTENSIONADO | 74.2 | 2.9 | 11:55 |  |  | 1 | 1 | 1283 | JAZMIN-AS-2:1
JAZMIN | JAZMIN AS-03 | 2024-12-03 | 1589 | 1446 | 8.8 | AMPSCOT C-320-256-144 | 144 | 3/3 | 2 | 3.4 | 111 | 102 | 0 | BOMBEO DEFICIENTE | 6.13 | 143.7 | 2180 | 0 | CRUDO 40% | 17.2 | 3738 | 4135 | = | = | 0.1 | 1.839 | 400 | 1364.67 | 173 | 173 | 0.4 | 0 | 100 | 1484.14 | 70.6 | 0.14 | NO | 1538.2 | 1533.8 | NO | 75.5 | POZO CON BOMBEO DEFICIENTE @ 3,5 SPM, APORTA AGUA AL FINALIZAR LA CARRERA DESCEDENTE.CONTINUA LEVE RECUPERACION DE NIVEL. BUENA SUMERGENCIA. BOMBA DESGASTADA . EVALUAR CB | 15.5 | 1 | 12:05 |  |  | 1 | 1 | 1284 | JAZMIN-AS-3:1
JAZMIN | JAZMIN AS-04 | 2024-12-03 | 1594.43 | 1483.87 | 94.9 | AMPSCOT C-320-256-144a | 129.6 | 3/4 | 2 | 4 | 122 | 117 | 40 | NO VOLANTA | 74.23 | 127.9 | 2348 | 178.3 | EMUL GAS | 27.7 |  |  | LEVE CIERRE TARDIO | FRENO MUY DESTENSIONADO |  | 2.074 | 400 | 1533.8 | 69 | 66 | 0.3 | 2 | 95 | 1479.07 | 27.7 | 0.18 | NO | 1525.5 | 1490.35 | NO | 87.4 | POZO EN SEGUIMIENTO @ 4,0 SPM, CON BOMBEO ESTABLE. MODERADA SUMERGENCIA. LEVE CIERRE TARDIO DE LA TV. MODERADA INTERFERENCIA POR GAS. NO SE TOMA TEST DE VALVULAS POR EL ESTADO DE LOS FRENOS. | 61.2 | 3.2 | 12:17 |  |  | 1 | 1 | 1285 | JAZMIN-AS-4:1
JAZMIN | JAZMIN AS-06 | 2024-12-03 | 2135 | 1880 | 19.3 | AMPSCOT C-320-256-144 | 129.6 | 3/4 | 2 | 2.2 | 115 | 113 | 40 | 70-5´ | 14.82 | 129.9 | 2214 | 19.3 | EMUL | 25.6 | 4475 | 5722 | OK | LIFTED | 0.1 | 2.045 | 400 | 1470.57 | 50 | 50 | 0.4 | 0 | 100 | 1438.21 | 21.1 | 0.04 | NO | 1758 | 1733.3 | NO | 86.7 | POZO EN SEGUIMIENTO @ 2.1 SPM, CON BOMBEO & OPERANDO ESTABLE. MODERADA SUMERGENCIA. MUY SEVERO GOLPE DE FLUIDO CON LEVE INTERFERENCIA POR GAS. CARGAS VIBRANTES. SV LEVANTADA. REESPACIAR. | 48.5 | 0.9 | 12:25 |  |  | 1 | 1 | 1286 | JAZMIN-AS-6:1
JAZMIN | JAZMIN AS-07 | 2024-12-03 | 2023 | 1778.01 | 78.6 | AMPSCOT C-320-256-144 | 129.6 | 3/4 | 2 | 3.2 | 117 | 103 | 40 | 500-1´50" | 61.84 | 127.1 | 2533 | 118 | EMUL | 32.1 | 4314 | 6892 | SL | OK | 2.1 | 2.315 | 400 | 1685.83 | 70 | 70 | 0.5 | 0 | 100 | 1456.44 | 29.3 | 0.01 | NO | 1556.81 | 1526.35 | NO | 62 | POZO EN SEGUIMIENTO @ 3,1 SPM, CON BOMBEO & OPERANDO ESTABLE. MODERADA SUMERGENCIA. ACENTUADO GOLPE DE FLUIDO CON LEVE IPG. FRICCION POR POSIBLE MANEJO DE SOLIDOS. LEVE GP DE BOMBA. V/V OPERATIVAS. | 76.7 | 3.8 | 12:40 |  |  | 1 | 1 | 1287 | JAZMIN-AS-7:1
JAZMIN | JAZMIN AT-01 | 2024-12-03 | 1618.5 | 1526 | 65.8 | AMPSCOT C-320-256-144a | 144 | 3/3 | 2 | 3.1 | 109 | 99 | 40 | NO VOLANTA | 45.63 | 144.3 | 2293 | 93.9 | CRUDO | 26.6 | 3593 | 5950 | OK | OK | 0.1 | 2.184 | 400 | 1479.85 | 75 | 75 | 1.1 | 0 | 100 | 1355.17 | 30.9 | 0.1 | NO | 1560.11 | 1542.3 | NO | 90.9 | POZO EN SEGUIMIENTO @ 3.1 SPM, CON BOMBEO ESTABLE. LEVE DESCENSO DE NIVEL. MODERADA SUMERGENCIA. MODERADA IPG CON ALTA FRICCION POR FLUIDO VISCOSO. LEVE MANEJO DE SOLIDOS. V/V OPERATIVAS. CONT. SEGUIMIENTO. | 57 | 2.3 | 12:53 |  |  | 1 | 1 | 1288 | JAZMIN-AT-1:1
JAZMIN | JAZMIN AT-02 | 2024-12-03 | 1605 | 1513 | 86.8 | AMPSCOT C-320-256-144a | 144 | 3/3 | 2 | 1.5 | 108 | 100 | 20 | 115-5´ | 60 | 144.7 | 2265 | 60.7 | EMUL | 25.4 |  |  | VSD FALLANDO SE ALARMA | VSD FALLANDO SE ALARMA |  | 2.058 | 400 | 1458.74 | 99 | 99 | 0.5 | 0 | 100 | 1417.63 | 41.3 | 0.15 | NO | 1541 | 1509.52 | NO | 58.8 | POZO EN SEGUIMIENTO @ 1,5 SPM, CON BOMBEO & OPERANDO ESTABLE. BUENA SUMERGENCIA. MODERADO GOLPE DE FLUIDO SV PRESENTA FALLANDO EN SELLO. CONT. SEGUIMIENTO NO SE TOMA TEST DE V/VS VSD FALLANDO. | 48.7 | 1.2 | 13:06 |  |  | 1 | 1 | 1289 | JAZMIN-AT-2:1
JAZMIN | JAZMIN AT-04 | 2024-12-03 | 1605.5 | 1517 | 93.9 | AMPSCOT C-320-256-144a | 144 | 3/3 | 2 | 2.2 | 100 | 99 | 20 | 500-1´30" | 65.15 | 144.1 | 2207 | 96.6 | EMUL | 28 | 3382 | 5960 | OK | OK | 0.1 | 2.124 | 400 | 1497.7 | 42 | 42 | 0.5 | 1 | 100 | 1410.26 | 17.2 | 0.08 | NO | 1542 | 1498.54 | NO | 55.4 | POZO EN SEGUIMIENTO @ 2,2 SPM, CON BOMBEO INESTABLE. MERMA DE NIVEL. MODERADA SUMERGENCIA. : MODERADO GOLPE DE FLUIDO E INTERFERENCIA POR GAS. V/V OPERATIVAS. | 65.4 | 2.3 | 13:19 |  |  | 1 | 1 | 1290 | JAZMIN-AT-4:1
JAZMIN | JAZMIN AT-05 | 2024-12-03 | 1602.16 | 1485.32 |  | AMPSCOT C-320-256-144a | 144 | 4/4 | 2 | 4.9 | 109 | 96 | 40 | NO VOLANTA |  |  |  |  | GAS CRUDO 20% |  |  |  | VSD FALLANDO SE ALARMA | VSD FALLANDO SE ALARMA |  | 1.988 | 400 | 1415.22 | 122 | 122 | 0.4 | 0 | 100 | 1423.76 | 50.8 | 0.03 | NO | 1416 | 1415.93 | NO | 40.8 | POZO EN SEGUIMIENTO @ 4,6 SPM, CON BOMBEO ESTABLE. LEVE DESCENSO DE NIVEL. BUENA SUMERGENCIA. POZO SE ALARMA NO SE LOGRA RELIZAR DINAGRAMA |  |  | 13:32 |  |  | 1 | 0 | 1291 | JAZMIN-AT-5:1
JAZMIN | JAZMIN AWY-02 | 2024-12-03 | 1551.8 | 1423.6 | 43.1 | AMPSCOT C-320-256-144a | 144 | 3/3 | 2 | 3 | 114 | 97 | 50 | NO VOLANTA | 29.99 | 143.8 | 2221 | 60.4 | CRUDO | 23.9 | 3515 | 3493 | SL | OK | 0 | 1.822 | 400 | 1327.33 | 89 | 72 | 0.7 | 9 | 81 | 1457 | 31 | 1.01 | SI | 1989.96 | 1914.65 | SI | 33 | POZO CON REDUCCION @ 3 SPM, CON BOMBEO DEFICIENTE. CAIDA DE NIVEL. BUENA SUMERGENCIA. ALTO FLUJO DE GAS POR EL ANULAR. :9 MSCFD.TTV CON PERDIDA DE CARGA CON ALTO ESCURRIMIENTO. REESPACIAR & AUMENTAR SPM | 44.9 | 2.8 | 14:13 |  |  | 1 | 1 | 1292 | JAZMIN-AWY-2:1
JAZMIN | JAZMIN AWY-03 | 2024-12-03 | 2048.5 | 1792 | 48.2 | KERUI C-320-256-144 | 144 | 4/4 | 2 | 2.5 | 109 | 103 | 30 | 150-5´ | 33.23 | 145.1 | 2786 | 56.4 | GAS CRUDO | 35 | 4477 | 6996 | OK | OK | 0.1 | 2.244 | 400 | 1657.43 | 312 | 86 | 3.9 | 105 | 27 | 1477.21 | 40.2 | 9.04 | NO | 1508.55 | 1473 | SI | 93.6 | POZO CON REDUCCION @ 2,5 SPM, CON BOMBEO ESTABLE. TRAZA DEL NIVEL CON AFECTACION EN LA DEFLEXION DE LA ONDA POR EL GAS. NIVEL POCO FIABLE.MODERADA SUMERGENCIA.ALTO FLUJO DE GAS POR EL ANULAR. :105 MSCFD.ACENTUADA INTERFERENCIA POR GAS. V/V OPERATIVAS. DESPRESIONAR ANULAR. POZO PRESIONADO SE HACE DISPARO CON 800 PSI | 83.5 | 4.2 | 14:27 |  |  | 1 | 1 | 1293 | JAZMIN-AWY-3:1
JAZMIN | JAZMIN CJ-02 | 2024-12-03 | 1609 | 1513 | 119.6 | KERUI C-320-256-144 | 129.6 | 2/3 | 2 | 1.5 | 96 | 85 | 50 | NO VOLANTA | 91 | 131.4 | 2257 | 84.7 | AGUA 100% | 22.7 | 3961 | 5673 | SL | OK | 1.4 | 1.443 | 400 | 839.57 | 637 | 637 | 0.1 | 0 | 100 | 1163.65 | 267.6 | 0.12 | NO | 2191.05 | 2177.57 | NO | 23.1 | POZO REACTIVADO @ 1,5 SPM, CON BOMBEO ESTABLE. MUY ALTA SUMERGENCIA.CARTA LLENA CON ALTO BWS. TV CON ESCURRIMIENTO. EVALUAR AUMENTO DE SPM | 35.8 | 1.2 | 09:46 |  |  | 1 | 1 | 1294 | JAZMIN-CJ-2:1
JAZMIN | JAZMIN CK-01 | 2024-12-03 | 2086.5 | 1876 | 3 | KERUI C-320-256-144 | 115.2 | 1/3 | 2 | 1.5 | 102 | 101 | 40 | 60-4´ | 2.75 | 110.3 | 3136 | 2.2 | GAS CRUDO 20% | 37.1 | 6151 | 7988 | OK | OK | 0 | 3.024 | 400 | 2208.89 | 0 | 0 | 0.8 | 0 | 100 | 1460.91 | 0.2 | 0.02 | NO | 1455.55 | 1434.47 | SI | 273.3 | POZO DE BAJO POTENCIAL EN SEGUIMIENTO @ 1,5 SPM, CON BOMBEO ESTABLE. SIN SUMERGENCIA. .MUY SEVERO GOLPE DE FLUIDO CON IPG. SV LEVANTADA. MEJORA CON TS. | 76.3 | 1.3 | 13:40 |  |  | 1 | 1 | 1295 | JAZMIN-CK-1:1
JAZMIN | JAZMIN CK-02 | 2024-12-03 | 1664.87 | 1572.74 | 5 | KERUI C-320-256-144 | 144 | 4/4 | 2 | 3.8 | 104 | 99 | 40 | NO VOLANTA | 3.5 | 142.7 | 2127 | 8.8 | CRUDO 20% | 30.4 | 5326 | 5796 | OK | MUY LEVANTADA | 0 | 1.707 | 400 | 1232.52 | 217 | 217 | 0.6 | 0 | 100 | 1444.07 | 90 | 0.22 | SI | 1392.2 | 1371.14 | NO | 146.6 | POZO CON AUMENTO @ 3,8 SPM, CON BOMBEO ESTABLE. CON RECUPERACION DE NIVEL. ALTA SUMERGENCIA. MUY SEVERO GOLPE DE FLUIDO . SV MUY LEVANTADA. EVALUAR POR OPTIMIZACION. | 74.5 | 4 | 13:57 |  |  | 1 | 1 | 1296 | JAZMIN-CK-2:1
JAZMIN | JAZMIN S-01 | 2024-12-03 | 1478.5 | 1097 | 138.1 | AMPSCOT C-320-256-144 | 144 | 4/4 | 2.25 | 5.9 | 102 | 88 | 60 | NO REPORTA | 96.65 | 142.8 | 2706 | 484.1 | GAS EMUL 90% | 26.7 | 3450 | 3389 | SL | OK | 0 | 1.552 | 400 | 1156.38 | 226 | 220 | 0.1 | 2 | 97 | 1490.18 | 92 | 0.17 | NO | 1477.59 | 1453.07 | SI | 57 | POZO EN SEGUIMIENTO @ 5.9 SPM, CON BOMBEO ESTABLE. ALTA SUMERGENCIA. CARTA LLENA LEVE INTERFERENCIA POR GAS. ALTA FRICCION POR SOLIDOS EN LA CARRERA ASCENDENTE & REFLEXION DE LA ONDA DESDE LA SB. TV CON ESCURRIMIENTO. | 65.6 | 6.3 | 09:07 |  |  | 1 | 1 | 1297 | JAZMIN-S-1:1
JAZMIN | JAZMIN S-04 | 2024-12-03 | 1415 | 1076 | 55.8 | LUFKIN C-320D-213-120 | 120 | 3/3 | 2 | 5.5 | 117 | 96 | 60 | 500-8´ | 46.84 | 119.2 | 2253 | 142.9 | EMUL 90% | 33.4 | 3801 | 5615 | OK | OK | 0.1 | 1.759 | 400 | 1287.43 | 180 | 173 | 0.2 | 3 | 94 | 1463.82 | 72.6 | 0.24 | NO | 1292 | 1266.02 | NO | 61.3 | POZO EN SEGUIMIENTO @ 5.6 SPM, CON BOMBEO ESTABLE. ALTA SUMERGENCIA. MODERADO GOLPE DE FLUIDO CON LEVE INTERFERENCIA POR GAS. ALTA FRICCION EN LA CARRERA DESCENDENTE MANEJO DE SOLIDOS. V/VS OPERATIVAS. | 75.7 | 3.5 | 09:19 |  |  | 1 | 1 | 1298 | JAZMIN-S-4:1
JAZMIN | JAZMIN S-07 | 2024-12-03 | 1440.5 | 1144 | 80.5 | AMPSCOT C-320-256-144 | 144 | 4/4 | 2 | 3.1 | 105 | 90 | 40 | 100-5´ | 56 | 143.7 | 1918 | 115.7 | EMUL 80% | 20.7 |  |  | FRENO MUY DESTENSIONADO | FRENO MUY DESTENSIONADO |  | 1.722 | 400 | 1206.93 | 78 | 78 | 0 | 0 | 100 | 1401.77 | 33 | 0.04 | NO | 1292 | 1266.02 | SI | 45.4 | POZO EN SEGUIMIENTO @ 3,1 SPM, CON BOMBEO & OPERANDO ESTABLE. LEVE MERMA DE NIVEL. MEDIANA SUMERGENCIA. : ACENTUADA GP DE FLUIDO CON IPG. CARGAS VIBRANTES EN AMBAS CARRERAS. LEVE DEFLEXION DE LA ONDA POR LA SB. CONT. SEGUIMIENTO. NO SE TOMA TEST DE VALVULAS POR EL ESTADO DEL FRENO- DESTENSIONADO. | 43.4 | 2 | 09:29 |  |  | 1 | 1 | 1299 | JAZMIN-S-7:1
JAZMIN | JAZMIN AC-07 | 2024-12-02 | 1324 | 1146 | 118.9 | AMPSCOT C-320-256-144 | 129.6 | 3/4 | 2 | 3 | 199 | 193 | 60 | NO VOLANTA | 92.79 | 128.2 | 2107 | 168.9 | AGUA 85% | 21.8 | 3133 | 4840 | LL | OK | 1 | [11 empty] | NO | 1375 | 1347.82 | NO |  | POZO POST WO TS + CF @ 3 SPM, CON BOMBEO ESTABLE. LEVE INTERFERENCIA POR GAS. TV CON ESCURRIMIENTO. NO SE TOMA REGISTRO ACUSTICO DEBIDO A LA ALTA TEMPERATURA Y VAPOR EN EL ANULAR:193 °F | 40.7 | 2.2 | 08:24 |  |  | 0 | 1 | 1300 | JAZMIN-AC-7:1
JAZMIN | JAZMIN AQ-03 | 2024-12-02 | 1692.32 | 1274.64 | 14.7 | LUFKIN C-320D-213-120 | 120 | 4/4 | 2 | 4.3 | 89 | 84 | 0 | BOMBEO DEFICIENTE | 12.28 | 119.6 | 2904 | 29.4 | GAS CRUDO 20% | 30.6 | 4549 | 4942 | PERDIDA DE CARGA | OK | 0 | 1.92 | 400 | 1286.96 | 623 | 623 | 0.4 | 0 | 100 | 1340.58 | 260.8 | 0 | NO | 1927.14 | 1892.25 | NO | 165.4 | POZO EN SEGUIMIENTO @ 4,3 SPM, CON BOMBEO DEFICIENTE. RECUPERA SUMERGENCIA. MUY ALTA SUMERGENCIA. : VALVULAS BLOQUEADAS. REESPACIAR. | 43.1 | 3.3 | 09:06 |  |  | 1 | 1 | 1301 | JAZMIN-AQ-3:1
JAZMIN | JAZMIN AQ-06 | 2024-12-02 | 2302 | 1765 | 54.7 | LUFKIN C-320D-213-120 | 85.714 | 1/4 | 2 | 3 | 95 | 85 | 60 | NO VOLANTA | 66.07 | 82.9 | 2612 | 75.3 | AGUA 100% | 34.4 | 3452 | 6863 | SL | OK | 2.5 | 2.408 | 400 | 1761.41 | 57 | 57 | 0.2 | 0 | 100 | 1462.97 | 24 | 0.05 | SI | 1827.5 | 1697.96 | NO | 209.3 | POZO CON LEVE REDUCCION @ 3,0 SPM, CON BOMBEO & OPERANDO ESTABLE. MODERADA SUMERGENCIA. MODERADO GP DE FLUIDO CON LEVE IPG. LIGERA REFLEXION DE LA ONDA DESDE LAS BARRAS DE PESO. TV CON ESCURRIMIENTO. | 65.6 | 2.1 | 08:51 |  |  | 1 | 1 | 1302 | JAZMIN-AQ-6:1
JAZMIN | JAZMIN BD-01 | 2024-12-02 | 1815 | 1419 | 61.7 | AMPSCOT C-320-256-144a | 129.6 | 2/3 | 2 | 4.1 | 112 | 111 | 30 | 500-1´27" | 48.29 | 127.8 | 2480 | 118.6 | EMUL 90% | 30.4 | 4123 | 6680 | OK | OK | 0.1 | 2.017 | 400 | 1460.95 | 238 | 209 | 0.8 | 5 | 88 | 1448.64 | 87 | 0.42 | SI | 1703 | 1690.65 | NO | 132 | POZO POST CBS @ 4,1 SPM, CON BOMBEO ESTABLE. ALTA SUMERGENCIA. FLUJO DE GAS EN EL ANULAR:5 MSCFD.ACENTUADA INTERFERENCIA POR GAS. REFLEXION DE LA ONDA DESDE LA SB. V/V OPERATIVAS. SEGUIMIENTO | 75 | 3.3 | 13:48 |  |  | 1 | 1 | 1303 | JAZMIN-BD-1:1
JAZMIN | JAZMIN BD-02 | 2024-12-02 | 1584 | 1455 | 58.3 | AMPSCOT C-320-256-144a | 144 | 3/3 | 2.25 | 1.7 | 106 | 103 | 50 | 500-15" | 41.18 | 141.4 | 3029 | 60 | EMUL 65% | 31.4 | 3952 | 6927 | OK | OK | 0.4 | 2.143 | 400 | 1550.15 | 52 | 52 | 0.6 | 1 | 99 | 1446.71 | 21.5 | 0.09 | NO | 1604.35 | 1575.29 | SI | 13.3 | POZO EN SEGUIMIENTO @ 1,7 SPM, CON BOMBEO ESTABLE. MEDIANA SUMERGENCIA. SEVERO GOLPE DE FLUIDO CON ALTA FRICCION & LEVE INTERFERENCIA POR GAS. V/V OPERATIVAS. | 70.5 | 2.3 | 14:01 |  |  | 1 | 1 | 1304 | JAZMIN-BD-2:1
JAZMIN | JAZMIN BH-01 | 2024-12-02 | 1672.5 | 1569 | 24 | AMPSCOT C-320-256-144a | 144 | 3/3 | 2.25 | 1.8 | 108 | 97 | 120 | VOLANTA DURA | 16.53 | 145.1 | 3151 | 25.5 | GAS AGUA 100% | 28.8 | 4077 | 6704 | OK | OK | 0.1 | 2.029 | 400 | 1485.26 | 92 | 80 | 1.8 | 5 | 88 | 1464.04 | 32.1 | 0.42 | NO | 1587.08 | 1487.1 | SI | 63.5 | POZO EN SEGUIMIENTO @ 1.8 SPM, CON BOMBEO ESTABLE. MODERADA SUMERGENCIA.FLUJO DE GAS EN EL ANULAR: 5 MSCFD. BOMBA CON BAJA ADMISION: MUY SEVERO GOLPE DE FLUIDO CON LEVE INTERFERENCIA POR GAS. SV LEVANTADA | 69.6 | 1.8 | 10:34 |  |  | 1 | 1 | 1305 | JAZMIN-BH-1:1
JAZMIN | JAZMIN BH-02 | 2024-12-02 | 2028.5 | 1810 | 67.2 | AMPSCOT C-320-256-144 | 129.6 | 2/3 | 2 | 2.5 | 94 | 87 | 100 | 400-5´ | 53.31 | 126.1 | 3255 | 78.4 | EMUL 90% | 34.5 | 4799 | 8091 | LIGERO CIERRE TARDIO | OK | 0.4 | 3.25 | 400 | 2159.57 | 0 | 0 | 2.9 | 19 | 100 | 1328.97 | 2.4 | 1.07 | NO | 2144 | 2105.58 | SI | 2.4 | POZO EN SEGUIMIENTO @ 2,5 SPM, CON BOMBEO ESTABLE. SIN SUMERGENCIA. ALTO FLUJO DE GAS POR EL ANULAR. :19 MSCFD. LIGERO MODERADO GOLPE DE FLUIDO CON LEVE INTERFERENCIA POR GAS. REFLEXION DE LA ONDA DESDE LA SB. V/V OPERATIVAS. CONT. SEGUIMIENTO | 75.7 | 2.3 | 10:21 |  |  | 1 | 1 | 1306 | JAZMIN-BH-2:1
JAZMIN | JAZMIN BH-03 | 2024-12-02 | 1609 | 1541 | 88.1 | AMPSCOT C-320-256-144a | 144 | 3/3 | 2 | 2.9 | 104 | 88 | 90 | NO VOLANTA | 60.79 | 145 | 2299 | 120.9 | CRUDO 20% | 26.4 | 5474 | 5846 | OK | DESGASTADA | 0 | 2.485 | 400 | 1464.6 | 0 | 0 | 0.6 | 0 | 100 | 1178.75 | 0.1 | 0.06 | SI | 1456 | 1419.74 | NO | 0 | POZO EN SEGUIMIENTO @ 2.9 SPM, CON BOMBEO ESTABLE. SIN SUMERGENCIA. ACENTUADO GOLPE DE FLUIDO CON IPG. SEVERO GOLPE DE BOMBA. SV CON DESGASTE LEVANTADA. | 59 | 2.8 | 10:08 |  |  | 1 | 1 | 1307 | JAZMIN-BH-3:1
JAZMIN | JAZMIN BH-04 | 2024-12-02 | 1694.5 | 1594 | 10.4 | AMPSCOT C-320-256-144a | 144 | 3/3 | 2 | 1.5 | 108 | 105 | 100 | 500-5" | 7.46 | 139.9 | 2414 | 7.2 | CRUDO EMUL | 41.9 | 3690 | 7712 | LL | OK | 0.7 | 2.291 | 400 | 1684.99 | 0 | 0 | 0.3 | 2 | 95 | 1470.96 | 0.1 | 0.16 | NO | 1614 | 1480.73 | SI | 3.9 | POZO FRIO EN SEGUIMIENTO @ 1,5 SPM, CON BOMBEO ESTABLE. SIN SUMERGENCIA. ACENTUADO GOLPE DE FLUIDO POR FLUIDO VISCOSO CON LEVE INTERFERENCIA POR GAS. TV CON ESCURRIMIENTO. EVALUAR WO TS. LA VIGA ESTA OPERANDO AL 122,5% DE LA CARGA PERMISIBLE (GOODMAN MODIFICADO) PARA UN FACTOR DE SERVICIO DE 0,60. | 122.5 | 4.4 | 09:50 |  |  | 1 | 1 | 1308 | JAZMIN-BH-4:1
JAZMIN | JAZMIN BI-01 | 2024-12-02 | 1690.5 | 1559 | 90.6 | AMPSCOT C-320-256-144a | 144 | 3/3 | 2 | 5 | 119 | 112 | 110 | 500-5´ | 63.96 | 141.7 | 2599 | 212.6 | EMUL 90% | 27.1 | 3866 | 6054 | OK | OK | 2.6 | 2.142 | 400 | 1530.57 | 137 | 132 | 0.8 | 2 | 97 | 1429.1 | 54.9 | 0.14 | NO | 1682 | 1604.87 | SI | 58.3 | POZO EN SEGUIMIENTO@ 5,1 SPM, CON BOMBEO & OPERANDO ESTABLE. BUENA SUMERGENCIA. .ACENTUADO GOLPE DE FLUIDO E IPG. STUFFING AJUSTADO. TV CON ESCURRIMIENTO. CONT. SEGUIMIENTO. | 65.7 | 5.6 | 11:46 |  |  | 1 | 1 | 1309 | JAZMIN-BI-1:1
JAZMIN | JAZMIN BI-02 | 2024-12-02 | 1604.5 | 1488 | 67.3 | AMPSCOT C-320-256-144a | 144 | 3/3 | 2 | 1.6 | 104 | 97 | 110 | NO VOLANTA | 47.17 | 142.7 | 2367 | 48.5 | EMUL 90% | 26.1 | 3335 | 5527 | OK | OK | 0.1 | 1.954 | 400 | 1419.47 | 46 | 44 | 0.9 | 3 | 94 | 1452.89 | 17.7 | 0.22 | NO | 1468 | 1432.81 | SI | 74.2 | POZO EN SEGUIMIENTO @ 1.6 SPM, CON BOMBEO & OPERANDO ESTABLE. MEDIANA SUMERGENCIA. ACENTUADO GOLPE DE FLUIDO ALTA FRICCION POR FLUIDO VISCOSO. CON LEVE IPG V/V OPERATIVAS. | 58.5 | 1.6 | 11:57 |  |  | 1 | 1 | 1310 | JAZMIN-BI-2:1
JAZMIN | JAZMIN BJ-03 | 2024-12-02 | 1561.5 | 1426 | 112.5 | AMPSCOT C-320-256-144 | 144 | 3/3 | 2 | 5 | 119 | 118 | 90 | 500-4´04" | 78.67 | 143 | 2411 | 263.1 | EMUL 90% | 26.1 | 3722 | 5685 | SL | OK | 1.7 | 2.054 | 400 | 1429.94 | 72 | 72 | 4.9 | 0 | 100 | 1392.35 | 25.6 | 3.29 | NO | 1502 | 1499.6 | NO | 52.6 | POZO EN SEGUIMIENTO @ 5,0 SPM, CON BOMBEO ESTABLE. CON LIGERO DESCENSO DE COND. DE BOMBEO. MODERADA SUMERGENCIA. MODERADO GOLPE DE FLUIDO CON LEVE INTERFERENCIA POR GAS. TV CON ESCURRIMIENTO. CONT. SEGUIMIENTO | 66 | 4.5 | 12:32 |  |  | 1 | 1 | 1311 | JAZMIN-BJ-3:1
JAZMIN | JAZMIN BJ-04 | 2024-12-02 | 1669 | 1523 | 6.5 | AMPSCOT C-320-256-144a | 144 | 3/3 | 2 | 1.5 | 112 | 103 | 80 | NO VOLANTA | 4.54 | 142 | 2235 | 4.6 | AGUA EMUL 80% | 25.9 | 4520 | 5968 | OK | MUY LEVANTADA | 0 | 2.073 | 400 | 1438.45 | 28 | 21 | 2.6 | 13 | 75 | 1387.8 | 6.5 | 1.09 | NO | 1469.24 | 1391.42 | SI | 72 | POZO CON REDUCCION @ 1,5 SPM, CON BOMBEO ESTABLE. OPERANDO A COND. ESTABLES. MEDIANA SUMERGENCIA. ALTO FLUJO DE GAS POR EL ANULAR. :13 MSCFD.MUY SEVERO GOLPE DE FLUIDO CON LEVE INTERFERENCIA POR GAS. V/V OPERATIVAS. SEGUIMIENTO | 53.3 | 1.1 | 12:16 |  |  | 1 | 1 | 1312 | JAZMIN-BJ-4:1
JAZMIN | JAZMIN J-01 | 2024-12-02 | 1651.5 | 1481 | 63.2 | AMPSCOT C-320-256-144a | 144 | 3/3 | 2 | 4.4 | 113 | 100 | 120 | NO VOLANTA | 44.45 | 142.1 | 2659 | 128.7 | EMUL 90% | 31.4 | 3906 | 6521 | OK | OK | 0 | 2.054 | 400 | 1457.33 | 204 | 172 | 0.1 | 8 | 82 | 1419.02 | 71.7 | 0.76 | NO | 1677 | 1601.66 | SI | 61.9 | POZO EN SEGUIMIENTO @ 4.4 SPM, CON BOMBEO & OPERANDO ESTABLE. ALTA SUMERGENCIA. MODERADO GOLPE DE FLUIDO VISCOSO CON LEVE INTERFERENCIA POR GAS. REFLEXION DE LA ONDA DESDE SB. V/VS OPERATIVAS. | 85.8 | 4.9 | 10:58 |  |  | 1 | 1 | 1313 | JAZMIN-J-1:1
JAZMIN | JAZMIN J-03 | 2024-12-02 | 1568.5 | 1442 | 104.1 | AMPSCOT C-320-256-144a | 144 | 3/3 | 2 | 5.1 | 141 | 97 | 100 | 500-42" | 73.27 | 142 | 2517 | 246.8 | EMUL 90% | 27.9 | 3713 | 6051 | SL | OK | 2.3 | 2.005 | 400 | 1468.85 | 95 | 95 | 0.5 | 0 | 100 | 1465.19 | 39.5 | 0.12 | NO | 1565.26 | 1554.99 | SI | 40.9 | POZO EN SEGUIMIENTO @ 5,0 SPM, CON BOMBEO OPERANDO & ESTABLE. MODERADA SUMERGENCIA. MODERADA IPG. LEVE GP DE BOMBA. ESCURRIMIENTO EN LA TV. | 66.8 | 4.7 | 10:48 |  |  | 1 | 1 | 1314 | JAZMIN-J-3:1
JAZMIN | JAZMIN L-02 | 2024-12-02 | 1598.5 | 1581 | 17.7 | AMPSCOT C-320-256-144 | 144 | 3/3 | 2 | 1.8 | 113 | 107 | 100 | NO VOLANTA | 12.31 | 143.9 | 2263 | 14.5 | CRUDO 40% | 30.9 | 4330 | 6207 | OK | OK | 0 | 2.224 | 400 | 1421.29 | 38 | 33 | 1 | 5 | 89 | 1278.14 | 13.5 | 0.41 | SI | 1462 | 1392.79 | NO | 65.2 | POZO EN SEGUIMIENTO @ 1,8 SPM, CON BOMBEO ESTABLE. CON LEVE RECU. DE NIVEL. BAJA SUMERGENCIA. : SEVERO GP DE FLUIDO CON ALTA FRICCION POR FLUIDO VISCOSO. V/V OPERATIVAS. | 73.8 | 2.6 | 13:21 |  |  | 1 | 1 | 1315 | JAZMIN-L-2:1
JAZMIN | JAZMIN L-03 | 2024-12-02 | 1533.5 | 1396 | 59.8 | AMPSCOT C-320-256-144a | 144 | 3/3 | 2 | 2.1 | 116 | 114 | 80 | NO VOLANTA | 41.99 | 142.5 | 2233 | 57.2 | CRUDO 20% | 28 | 3772 | 6193 | OK | OK | 0.4 | 2.014 | 400 | 1413.01 | 34 | 34 | 0.9 | 0 | 100 | 1403.19 | 13.7 | 0.18 | NO | 1447.16 | 1433.39 | SI | 52.1 | POZO EN SEGUIMIENTO @ 2.1 SPM, CON BOMBEO ESTABLE. MEDIANA SUMERGENCIA. MODERADO GOLPE DE FLUIDO CON LEVE INTERFERENCIA POR GAS. REFLEXION DE LA ONDA DESDE LA SB. V/V OPERATIVAS. | 63.6 | 2.4 | 13:06 |  |  | 1 | 1 | 1316 | JAZMIN-L-3:1
JAZMIN | JAZMIN L-04 | 2024-12-02 | 1590.5 | 1456 | 80.9 | AMPSCOT C-320-256-144a | 144 | 3/3 | 2 | 1.1 | 111 | 102 | 80 | NO VOLANTA | 56.89 | 142.3 | 2251 | 42.9 | AGUA 90% | 25.4 | 3698 | 5751 | OK | OK | 0 | 2.143 | 400 | 1442.09 | 14 | 14 | 0.6 | 0 | 100 | 1345.86 | 5.7 | 0.45 | NO | 1457 | 1412.08 | NO | 62.5 | POZO DE BAJO POTENCIAL EN SEGUIMIENTO @ 1,1 SPM, CON BOMBEO ESTABLE. BAJA SUMERGENCIA.MODERADO GOLPE DE FLUIDO E IPG. V/V OPERATIVAS. CONT. SEGUIMIENTO | 50.1 | 0.9 | 12:49 |  |  | 1 | 1 | 1317 | JAZMIN-L-4:1
JAZMIN | JAZMIN O-02 | 2024-12-02 | 1627.5 | 1510 | 88.3 | AMPSCOT C-320-256-144 | 144 | 3/3 | 2 | 4.1 | 125 | 106 | 120 | 500-4' | 61.97 | 142.5 | 2615 | 169.6 | EMUL 80% | 29.5 |  |  | FRENO MUY DESTENSIONADO | FRENO MUY DESTENSIONADO |  | 2.096 | 400 | 1534.32 | 87 | 82 | 1.4 | 2 | 94 | 1464.05 | 33.4 | 0.19 | NO | 1625.42 | 1580.05 | SI | 34.2 | POZO CON AUMENTO @ 4.1 SPM, CON BOMBEO ESTABLE. MODERADA SUMERGENCIA. MODERADO GOLPE DE FLUIDO CON LEVE INTERFERENCIA POR GAS, STUFFING MUY AJUSTADO. REFLEXION DE LA ONDA DESDE LA SB. CARTA MUESTRAS UNA LEVE RESTRICCION EN LA CARRERA DESCENDENTE. NOTA. UBM CON FRENO DESAJUSTADOS & VSD CON FALLA - NO SE TOMA TEST DE VALVULAS. | 71 | 4.6 | 11:36 |  |  | 1 | 1 | 1318 | JAZMIN-O-2:1
JAZMIN | JAZMIN O-03 | 2024-12-02 | 1593 | 1472 | 87.9 | AMPSCOT C-320-256-144 | 144 | 3/3 | 2 | 5 | 139 | 106 | 90 | 500-1´28" | 61.65 | 142.6 | 2486 | 205.7 | EMUL 90% | 28.1 | 3785 | 5892 | OK | OK | 0 | 1.962 | 400 | 1454.22 | 98 | 98 | 0.5 | 0 | 100 | 1482.39 | 40.8 | 0.09 | NO | 1553.11 | 1550.25 | SI | 58.9 | POZO CON REDUCCION @ 5 SPM, CON BOMBEO & OPERANDO ESTABLE. BUENA SUMERGENCIA. MODERADA IPG. MANEJO LEVE DE SOLIDOS. V/V OPERATIVAS. SEGUIMIENTO | 63.3 | 4 | 11:24 |  |  | 1 | 1 | 1319 | JAZMIN-O-3:1
JAZMIN | JAZMIN O-04 | 2024-12-02 | 2249 | 2073 | 68.8 | AMPSCOT C-320-256-144a | 129.6 | 2/3 | 2.25 | 5.2 | 95 | 106 | 120 | NO VOLANTA | 56.31 | 122.2 | 4486 | 210.6 | GAS AGUA 100% | 43.5 | 8371 | 9034 | OK | MUY LEVANTADA | 0.2 | 2.857 | 400 | 2108.19 | 177 | 177 | 1.4 | 0 | 100 | 1475.81 | 73.2 | 0.02 | FUERTE | 2294.12 | 2221.6 | SI | 55.3 | POZO EN SEGUIMIENTO @ 5,1 SPM, CON BOMBEO ESTABLE. ALTA SUMERGENCIA. MODERADO GOLPE DE FLUIDO CARTA MUESTRA UNA PERDIDA DE CARGA EN LA CARTA EN LA CARRERA ASCENDENTE. SV LEVANTADA. FUERTE GP DE BOMBA: LA VIGA ESTA OPERANDO AL 111% DE LA CARGA PERMISIBLE (GOODMAN MODIFICADO) PARA UN FACTOR DE SERVICIO DE 0,60. | 111 | 6 | 11:14 |  |  | 1 | 1 | 1320 | JAZMIN-O-4:1
JAZMIN | JAZMIN P-07 | 2024-12-02 | 1273 | 1179 | 101.8 | AMPSCOT C-320-256-144a | 144 | 4/4 | 2 | 2.2 | 100 | 91 | 50 | NO VOLANTA | 70.83 | 143.8 | 2100 | 106.3 | AGUA CRUDO | 23.1 |  |  | FRENO MUY DESTENSIONADO | FRENO MUY DESTENSIONADO |  | 1.623 | 400 | 1156.65 | 279 | 279 | 0.6 | 0 | 100 | 1425.32 | 116.8 | 0.09 | NO | 1483.58 | 1369.31 | NO | 42.1 | POZO POST WO TS @ 2,2 SPM, CON BOMBEO ESTABLE. MUY ALTA SUMERGENCIA. MODERADA IPG MANEJO DE SOLIDOS. NO SE TOMA TEST DE V/VS POR EL ESTADO DEL FRENO-DESTENSIONADO | 29.7 | 1.8 | 08:02 |  |  | 1 | 1 | 1321 | JAZMIN-P-7:1
JAZMIN | JAZMIN AH-02 | 2024-11-30 | 1808.06 | 1324.12 | 102.5 | LUFKIN M-456D-256-144 | 111.851 | 1/3 | 2 | 5.1 | 121 | 109 | 60 | 500-20" | 92.15 | 111.3 | 2023 | 242.4 | AGUA 80% | 24.7 | 2938 | 5241 | SL | OK | 1.4 | 1.827 | 400 | 1298.87 | 52 | 52 | 1.8 | 0 | 100 | 1421.86 | 20.1 | 0.32 | NO | 1359.1 | 1285.01 | SI | 195 | POZO EN SEGUIMIENTO @ 5.0 SPM, CON BOMBEO & OPERARNDO ESTABLE. CON LIGERA REC. DE COND. DE BOMBEO. MEDIANA SUMERGENCIA. MODERADA INTERFERENCIA POR GAS. TV CON ESCURRIMIENTO. | 63.4 | 5.1 | 07:47 |  |  | 1 | 1 | 1322 | JAZMIN-AH-2:1
JAZMIN | JAZMIN AI-03 | 2024-11-30 | 1560.38 | 1341.76 | 135.5 | AMPSCOT C-320-256-144a | 144 | 3/3 | 2 | 1.4 | 106 | 95 | 20 | NO VOLANTA | 93.94 | 144.2 | 2320 | 90.8 | AGUA 100% | 22.7 | 3740 | 5697 | SL | OK | 1.2 | 0.842 | 400 | 610.54 | 975 | 891 | 0.6 | 4 | 91 | 1450.21 | 373.9 | 0.66 | NO | 1624.82 | 1583.33 | SI | 348.3 | POZO CON REDUCCION @ 1,4 SPM, CON BOMBEO ESTABLE. MUY ALTA SUMERGENCIA. FLUJO DE GAS EN EL ANULAR :4 MSCFD.CARTA LLENA TV CON ESCURRIMIENTO. EVALUAR AUMENTO DE SPM. NOTA: VARIADOR CON FALLA | 38.2 | 1.3 | 09:49 |  |  | 1 | 1 | 1323 | JAZMIN-AI-3:1
JAZMIN | JAZMIN AI-05 | 2024-11-30 | 1700.35 | 1540.07 | 79 | AMPSCOT C-320-256-144 | 144 | 3/3 | 2 | 2.3 | 112 | 102 | 20 | 40-4´10" | 55.56 | 142.1 | 2205 | 83.1 | EMUL 90% | 26.4 | 3852 | 6030 | OK | OK | 0.4 | 2.123 | 400 | 1431.19 | 158 | 158 | 0.3 | 0 | 100 | 1348.28 | 66.9 | 0.14 | NO | 1605 | 1508.95 | NO | 106.3 | POZO CON REDUCCION @ 2.3 SPM, CON BOMBEO ESTABLE. BUENA SUMERGENCIA. ACENTUADA GP DE FLUIDO CON LEVE IPG. REFLEXION DE LA ONDA DESDE LA SB. V/V OPERATIVAS. CONT. SEGUIMIENTO | 58.4 | 2.1 | 10:05 |  |  | 1 | 1 | 1324 | JAZMIN-AI-5:1
JAZMIN | JAZMIN AK-08 | 2024-11-30 | 1722.5 | 1550 | 56.5 | KERUI C-320-256-144 | 144 | 4/4 | 2.25 | 4.5 | 169 | 125 | 100 | 500-20" | 39.99 | 141.3 | 3498 | 150.5 | EMUL 85% | 34.4 | 4393 | 7528 | OK | OK | 0 | 1.896 | 400 | 1532.79 | 215 | 140 | 1.4 | 28 | 60 | 1616.87 | 60.1 | 2.2 | NO | 1749.87 | 1740.51 | SI | 48.8 | POZO CON REDUCCION @ 4,5 SPM, CON BOMBEO ESTABLE. POZO MUY PRESIONADO. TRAZA DEL NIVEL CON AFECTACION EN LA DEFLEXION DE LA ONDA POR EL GAS. NIVEL POCO FIABLE. BUENA SUMERGENCIA. ALTO FLUJO DE GAS POR EL ANULAR. :22 MSCFD.ACENTUADO GOLPE DE FLUIDO CON L INTERFERENCIA POR GAS. LEVE REFLEXION DESDE LA SB . V/V OPERATIVAS. SEGUIMIENTO | 84.6 | 3.8 | 10:23 |  |  | 1 | 1 | 1325 | JAZMIN-AK-8:1
JAZMIN | JAZMIN B-01 | 2024-11-30 | 1631.5 | 1506 | 74.8 | AMPSCOT C-320-256-144a | 144 | 3/3 | 2 | 3.5 | 129 | 106 | 40 | NO VOLANTA | 52.35 | 142.9 | 2154 | 121.3 | EMUL | 31 | 3874 | 6053 | OK | OK | 0.3 | 2.265 | 400 | 1457.62 | 37 | 37 | 0.2 | 1 | 100 | 1287.08 | 15.7 | 0.04 | NO | 1497 | 1421.99 | NO | 72.3 | POZO CON AUMENTO @ 3,5 SPM, CON BOMBEO ESTABLE. SIN SUMERGENCIA. MODERADO GOLPE DE FLUIDO. STUFFING AJUSTADO. V/V OPERATIVAS. CONT. SEGUIMIENTO NOTA SE HACE DISPARO CON 800 PSI | 85.4 | 5.4 | 10:41 |  |  | 1 | 1 | 1326 | JAZMIN-B-1:1
JAZMIN | JAZMIN BF-02 | 2024-11-30 | 1897.5 | 1662 | 104.7 | AMPSCOT C-320-256-144a | 115.2 | 1/3 | 2.25 | 3.9 | 119 | 102 | 30 | NO REPORTA | 93.43 | 112.1 | 3760 | 241.8 | EMUL | 34.9 | 4684 | 5588 | SL | OK | 0.6 | 2.316 | 400 | 1734.74 | 307 | 307 | 0.3 | 0 | 100 | 1498.05 | 129.1 | 0.04 | NO | 2045.8 | 2032.06 | SI | 67.9 | POZO CON AUMENTO @ 3,9 SPM, CON BOMBEO ESTABLE. ALTA SUMERGENCIA. CARTA LLENA . TV CON ESCURRIMIENTO: SL. SEGUIMIENTO | 77.2 | 4.6 | 09:26 |  |  | 1 | 1 | 1327 | JAZMIN-BF-2:1
JAZMIN | JAZMIN BI-03 | 2024-11-30 | 1702 | 1580 | 46.4 | AMPSCOT C-320-256-144a | 144 | 3/3 | 2 | 3.5 | 136 | 100 | 110 | 500-20" | 32.67 | 142 | 2467 | 76.4 | EMUL 90% | 26.4 | 3418 | 5885 | OK | OK | 0 | 2.265 | 400 | 1489.71 | 89 | 89 | 0.3 | 0 | 100 | 1315.41 | 37.8 | 0.03 | NO | 1589.31 | 1505.89 | NO | 84.6 | POZO CON LEVE AUMENTO @ 3.5 SPM, CON BOMBEO ESTABLE. CON CAMBIO DE [ ] DE FLUIDO. MERMA DE NIVEL. BUENA SUMERGENCIA. ACENTUADO GP DE FLUIDO CON IPG. MANEJO DE SOLIDOS. TV CON E SCURRIMIENTO.SL. EVALUAR LEVE REDUCCION DE SPM. NOTA: VARIADOR CON FALLAS AL FINALIZAR LA CARRERA | 61.2 | 2.6 | 08:36 |  |  | 1 | 1 | 1328 | JAZMIN-BI-3:1
JAZMIN | JAZMIN BJ-02 | 2024-11-30 | 1993 | 1722 | 96.9 | AMPSCOT C-320-256-144a | 129.6 | 2/3 | 2 | 5 | 124 | 96 | 80 | NO VOLANTA | 76.68 | 126.3 | 3027 | 231 | GAS EMUL | 33.4 | 4678 | 7166 | OK | OK | 0 | 2.111 | 400 | 1514.91 | 525 | 453 | 0.5 | 7 | 83 | 1435.25 | 190.7 | 0.57 | NO | 2092.92 | 1957.59 | SI | 152.7 | POZO CON AUMENTO @ 5 SPM, CON BOMBEO FLUCUTANTE. HAY DESCARGA EN SUPERFICIE PERO LAS CARTAS MOSTRADAS SON MUY DIVERSAS. TEST DE VALVULAS MUESTRA ACCION. SEVERO GP DE BOMBA. POZO PARA PRECALENTAMIENTO EL FDS 6/12/2024 POR 24 HRS & ESTA POR FALLA EN EL VSD | 80 | 7.5 | 08:19 |  |  | 1 | 1 | 1329 | JAZMIN-BJ-2:1
JAZMIN | JAZMIN C-01 | 2024-11-30 | 1565.5 | 1322 | 67.3 | AMPSCOT C-320-256-144a | 144 | 3/3 | 2 | 2.1 | 111 | 99 | 20 | 500-1´53" | 46.44 | 145 | 1971 | 66.2 | EMUL 90% | 25.5 | 3979 | 5750 | OK | OK | 0 | 1.808 | 400 | 1341.77 | 80 | 80 | 0.5 | 0 | 100 | 1484.26 | 33.5 | 0.19 | NO | 1432.71 | 1342.71 | SI | 86.8 | POZO CON REDUCCION @ 2,1 SPM, CON BOMBEO ESTABLE. CON RECUPERACION DE NIVEL. MEDIANA SUMERGENCIA. MODERADO GOLPE DE FLUIDO E IPG, V/V OPERATIVAS. CONT. SEGUIMIENTO | 53 | 2 | 11:06 |  |  | 1 | 1 | 1330 | JAZMIN-C-1:1
JAZMIN | JAZMIN C-05 | 2024-11-30 | 1442.43 | 1270.86 | 120.8 | AMPSCOT C-320-256-144a | 144 | 3/3 | 2 | 4.5 | 102 | 100 | 20 | NO VOLANTA | 84.38 | 143.2 | 2137 | 254.2 | AGUA 100% | 30.5 | 3646 | 4483 | CIERRE TARDIO DE LA TV | OK | 0.6 | 1.645 | 400 | 1340.72 | 157 | 157 | 0.3 | 0 | 100 | 1630.05 | 66.5 | 0.28 | NO | 1507.96 | 1464.06 | NO | 40.7 | POZO EN SEGUIMIENTO @ 4,5 SPM, CON BOMBEO ESTABLE. ALTA SUMERGENCIA. TV CON SEVERO CIERRE TARDIO CON MANEJO DE SOLIDOS E IPG. | 71.1 | 4.2 | 11:22 |  |  | 1 | 1 | 1331 | JAZMIN-C-5:1
JAZMIN | JAZMIN I-08 | 2024-11-30 | 1621 | 1296 | 123.5 | AMPSCOT C-320-256-144 | 144 | 4/4 | 2 | 3.6 | 170 | 102 | 50 | NO VOLANTA | 87.2 | 141.6 | 2216 | 209.9 | EMUL 90% | 25.9 | 3483 | 6158 | LL | OK | 0.9 | [11 empty] | NO | 1662.92 | 1458 | SI | 0 | POZO CON AUMENTO @ 3,6 SPM, CON BOMBEO ESTABLE.LEVE GP DE FLUIDO E INTERFERENCIA POR GAS. TV CON ESCURRIMIENTO. NO SE TOMA REGISTRO ACUSTICO DEBIDO SIN VALVULA DE VENTEO ( LLAVE REQUNTADA) | 51.2 | 4.1 | 09:15 |  |  | 0 | 1 | 1332 | JAZMIN-I-8:1
JAZMIN | JAZMIN O-05 | 2024-11-30 | 1677.5 | 1565 | 100.6 | AMPSCOT C-320-256-144a | 144 | 3/3 | 2 | 4.5 | 174 | 117 | 120 | NO VOLANTA | 70.51 | 142.7 | 2557 | 211.2 | AGUA 80% | 26.4 | 3620 | 5915 | OK | OK | 0.3 | 1.78 | 400 | 1296.36 | 290 | 290 | 0.6 | 0 | 100 | 1456.58 | 122.5 | 0.03 | NO | 1615.85 | 1532.49 | NO | 148 | POZO CON AUMENTO @ 4,5 SPM, CON BOMBEO ESTABLE. MERMA DE NIVEL. ALTA SUMERGENCIA. MODERADA IPG. MANEJO DE SOLIDOS. V/V OPERATIVAS. SEGUIMIENTO | 56.3 | 3.7 | 08:48 |  |  | 1 | 1 | 1333 | JAZMIN-O-5:1
JAZMIN | JAZMIN Q-04 | 2024-11-30 | 1614.5 | 1234 |  | AMPSCOT C-320-256-144 | 115.2 | 2/4 | 2 | 3.4 | 201 | 137 | 70 | NO VOLANTA | 77 |  |  |  | EMUL 90% | [6 empty] | 1.281 | 400 | 894.88 | 455 | 427 | 0.7 | 2 | 94 | 1397.16 | 178.7 | 0.35 | NO | 1476.72 | 1312.41 | NO | 224.2 | POZO EN SEGUIMIENTO @ 3.4 SPM, CON BOMBEO ESTABLE. MUY ALTA SUMERGENCIA. :FLUJO DE GAS EN EL ANULAR: 2 MSCFD. NO SE LOGRA TOMAR EL DINAGRAMA VARIADOR CON FALLA( SE ALARMA) |  |  | 09:03 |  |  | 1 | 0 | 1334 | JAZMIN-Q-4:1
JAZMIN | JAZMIN AA-04 | 2024-11-29 | 2160 | 1926 | 125.4 | AMPSCOT C-320-256-144a | 144 | 4/4 | 2 | 2.7 | 112 | 105 | 100 | 500-5´ | 88.38 | 141.9 | 3484 | 157.9 | EMUL 70% | 30.2 | 4914 | 6560 | SL | OK | 1.7 | 1.548 | 400 | 1154.66 | 1110 | 1069 | 0.3 | 2 | 96 | 1491.81 | 446.3 | 0.2 | SI | 2278.32 | 2263.68 | NO | 397.9 | POZO POST WO TS @ 2,7 SPM, CON BOMBEO ESTABLE. MUY ALTA SUMERGENCIA.FLUJO DE GAS EN EL ANULAR :2 MSCFD. LEVE INTERFERENCIA POR GAS. GP DE BOMBA.L TV CON ESCURRIMIENTO. EVALUAR AUMENTO DE SPM. | 52.6 | 2.7 | 09:23 |  |  | 1 | 1 | 1335 | JAZMIN-AA-4:1
JAZMIN | JAZMIN AA-06 | 2024-11-29 | 1753 | 1694 | 91.5 | AMPSCOT C-320-256-144 | 144 | 3/3 | 2 | 2.1 | 107 | 101 | 100 | 500-40" | 63.29 | 144.5 | 2544 | 87.3 | EMUL 90% | 29.1 | 3848 | 6816 | OK | OK | 0.1 | 2.401 | 400 | 1690.35 | 0 | 0 | 0.3 | 0 | 100 | 1408.04 | 0.2 | 0.11 | NO | 1651.75 | 1579.21 | SI | 26.8 | POZO CON AUMENTO @ 2.1 SPM, CON BOMBEO FLUCTANTE. . SIN SUMERGENCIA. ACENTUADO GOLPE DE FLUIDO CON LEVE IPG. REFLEXION DE LA ONDA DESDE SB. V/V OPERATIVAS. SEGUIMIENTO. NOTA: GRAPA PEGA CON EL CABEZAL DE LA UNIDAD GENERANDO RUIDO Y DESTABILIZANDO LA CELDA | 70 | 2.2 | 09:43 |  |  | 1 | 1 | 1336 | JAZMIN-AA-6:1
JAZMIN | JAZMIN AC-02 | 2024-11-29 | 1239 | 1397 | 106.5 | AMPSCOT C-320-256-144 | 129.6 | 3/4 | 2 | 5.9 | 141 | 107 | 70 | 500-2´52" | 82.68 | 128.9 | 1964 | 297.2 | EMUL 90% | 23.4 |  |  | FRENO MUY DESTENSIONADO | FRENO MUY DESTENSIONADO |  | 1.523 | 400 | 1100.06 | 142 | 124 | 0.1 | 6 | 87 | 1444.6 | 52.3 | 0.63 | NO | 1250 | 1222.02 | SI | 47.9 | POZO EN SEGUIMIENTO @ 6.0 SPM, CON BOMBEO & OPERADO ESTABLE. BUENA SUMERGENCIA. FLUJO DE GAS EN EL ANULAR :2 MSCFD.MODERADA INTERFERENCIA POR GAS. REFLEXION DE LA ONDA DESDE LA SB NOTA: NO SE TOMA TEST DE V/VS POR EL ESTADO DEL FRENO-DESTENSIONADO -UBM SIN FRENO | 50.8 | 4 | 08:10 |  |  | 1 | 1 | 1337 | JAZMIN-AC-2:1
JAZMIN | JAZMIN AN-03 | 2024-11-29 | 1900.5 | 1675 | 97.9 | AMPSCOT C-320-256-144 | 115.2 | 2/4 | 2.25 | 4.4 | 168 | 137 | 60 | NO VOLANTA | 86.23 | 113.5 | 2989 | 254.9 | EMUL | 27.5 |  |  | FRENO MAL ESTADO | FRENO MAL ESTADO |  | 1.952 | 400 | 1372.46 | 180 | 141 | 0.1 | 10 | 78 | 1406.21 | 58.7 | 0.89 | NO | 1557.49 | 1535.6 | NO | 184.2 | POZO EN SEGUIMIENTO @ 4,4 SPM, CON BOMBEO ESTABLE. MERMA DE NIVEL.L BUENA SUMERGENCIA. ALTO FLUJO DE GAS POR EL ANULAR. :10 MSCFD.MODERADAE INTERFERENCIA POR GAS. NO SE TOMA TEST DE V/VS POR EL ESTADO DEL FRENO- MAL ESTADO. | 60.2 | 4 | 12:00 |  |  | 1 | 1 | 1338 | JAZMIN-AN-3:1
JAZMIN | JAZMIN AN-04 | 2024-11-29 | 1739.5 | 1359 | 4.6 | AMPSCOT C-456-256-144 | 144 | 3/3 | 2 | 1.5 | 111 | 95 | 60 | NO VOLANTA | 3.24 | 142.2 | 2090 | 3.2 | GAS CRUDO 20% | 39 |  |  | FRENO DESTENSIONADO | FRENO DESTENSIONADO |  | 1.93 | 400 | 1417.71 | 0 | 0 | 0.5 | 0 | 100 | 1469.13 | 0.1 | 0.17 | NO | 1406.8 | 1353.88 | NO | 0 | POZO ACHICADO & FRIO CON REDUCCION @ 1,5 SPM, CON BOMBEO ESTABLE. SIN SUMERGENCIA. MUY SEVERO GOLPE DE FLUIDO.SEVERO GOLPE DE BOMBA NO SE TOMA TEST DE V/VS POR EL ESTADO DEL FRENO-DESTENSIONADO VSD CON FALLA. . LA VIGA ESTA OPERANDO AL 103% DE LA CARGA PERMISIBLE (GOODMAN MODIFICADO) PARA UN FACTOR DE SERVICIO DE 0,60. | 103 | 3.7 | 11:48 |  |  | 1 | 1 | 1339 | JAZMIN-AN-4:1
JAZMIN | JAZMIN AN-07 | 2024-11-29 | 1646 | 1517 | 29.4 | ZIMEC C-456-256-144 | 115.2 | 2/4 | 2 | 2 | 105 | 100 | 60 | NO VOLANTA | 26.21 | 112.4 | 2150 | 27.2 | CRUDO 20% | 32.6 |  |  | FRENO MUY DESTENSIONADO | FRENO MUY DESTENSIONADO |  | 2.035 | 400 | 1491.43 | 0 | 0 | 0.4 | 5 | 88 | 1465.78 | 0 | 0.41 | NO | 1484.83 | 1392.08 | NO | 0 | POZO EN SEGUIMIENTO @ 2.0 SPM, CON BOMBEO ESTABLE. CAIDA DE % EFF BOMBA & NIVEL. SIN SUMERGENCIA. MODERADO GOLPE DE FLUIDO VISCOSOO CON ALTA FRICCION & CON LEVE INTERFERENCIA POR GAS. EVALUAR WO TS NO SE TOMA TEST DE VALVULAS POR EL ESTADO DE LOS FRENOS -DESTENSIONADO. RUTA PARA LIMPIEZA DE ARENA CON CT | 82.2 | 2.5 | 11:38 |  |  | 1 | 1 | 1340 | JAZMIN-AN-7:1
JAZMIN | JAZMIN AN-09 | 2024-11-29 | 1476.16 | 1355.33 | 107 | AMPSCOT C-456-256-144 | 144 | 4/4 | 2 | 2.5 | 148 | 119 | 60 | NO REPORTA | 74.95 | 142.8 | 2011 | 127.1 | GAS EMUL 70% | 20.2 |  |  | FRENO MUY DESTENSIONADO | FRENO MUY DESTENSIONADO |  | 1.579 | 400 | 1140.68 | 165 | 161 | 0.5 | 1 | 98 | 1444.82 | 66.8 | 0.17 | NO | 1314 | 1284.29 | NO | 135.6 | POZO EN SEGUIMIENTO @ 2,5 SPM, CON BOMBEO ESTABLE. CON DESCENSO DE NIVEL. BUENA SUMERGENCIA. MODERADA IPG CON LIGERO CIERRE TARDIO DE LA TV. NO SE TOMA TEST DE V/VS POR EL ESTADO DEL FRENO-DESTENSIONADO | 38.7 | 1.7 | 11:27 |  |  | 1 | 1 | 1341 | JAZMIN-AN-9:1
JAZMIN | JAZMIN AN-10 | 2024-11-29 | 1509.72 | 1386.44 | 73.6 | AMPSCOT C-456-256-144 | 144 | 4/4 | 2 | 2.4 | 122 | 114 | 60 | NO VOLANTA | 50.85 | 144.8 | 2170 | 81.8 | GAS CRUDO | 29 | 4548 | 5770 | OK | LEVE DEFICIENCIA | 0 | 1.598 | 400 | 1017.33 | 367 | 367 | 0.1 | 0 | 100 | 1273.26 | 154 | 0.03 | NO | 1398.68 | 1373.41 | NO | 202.7 | POZO POST WO TS @ 2,4 SPM, CON BOMBEO ESTABLE. ALTA SUMERGENCIA. BOMBA CON IPG & SV PRESENTA DEFICIENCIA. MUESTRA ALTA FRICCION. EVALUAR AUMENTO DE SPM. | 75.5 | 3.9 | 11:14 |  |  | 1 | 1 | 1342 | JAZMIN-AN-10:1
JAZMIN | JAZMIN AN-11 | 2024-11-29 | 2181.1 | 1995.21 | 119.5 | LUFKIN C-640D-305-168 | 168 | 4/4 | 2 | 2 | 104 | 101 | 60 | 200-5´ | 74.16 | 161.1 | 3147 | 110 | EMUL CRUDO | 40 | 5201 | 8534 | SL | OK | 2.7 | 3.127 | 400 | 2244.54 | 0 | 0 | 0.5 | 0 | 100 | 1435.59 | 0.1 | 0.06 | NO | 2188 | 2078.31 | NO | 0.1 | POZO EN SEGUIMIENTO @ 2,1 SPM, CON BOMBEOESTABLE. CONTINUA SIN SUMERGENCIA. LEVE GP DE FLUIDO CON ALTA FRICCION. ELONGACION DE LA SARTA. LO. LEVE GOLPE DE BOMBA.TV CON ESCURRIMIENTO. CONT. SEGUIMIENTO. LA VIGA ESTA OPERANDO AL 132,6% DE LA CARGA PERMISIBLE (GOODMAN MODIFICADO) PARA UN FACTOR DE SERVICIO DE 0,60. | 132.3 | 6.9 | 10:58 |  |  | 1 | 1 | 1343 | JAZMIN-AN-11:1
JAZMIN | JAZMIN AO-01 | 2024-11-29 | 1728 | 1559 | 86.9 | AMPSCOT C-320-256-144a | 144 | 4/4 | 2 | 3.9 | 146 | 117 | 20 | 500-30" | 60.77 | 143 | 2192 | 160 | EMUL 90% | 25.3 | 3656 | 5727 | OK | OK | 0 | 1.791 | 400 | 1339.96 | 228 | 176 | 0.2 | 11 | 77 | 1496.33 | 73.4 | 0.99 | NO | 1590.2 | 1501.08 | NO | 120.3 | POZO CON AUMENTO @ 3,9 SPM, CON BOMBEO ESTABLE. ALTA SUMERGENCIA. ALTO FLUJO DE GAS POR EL ANULAR. :11 MSCFD.MODERADA INTERFERENCIA POR GAS. MANEJO DE SOLIDOS. V/V OPERATIVAS. CONT. SEGUIMIENTO | 52.3 | 3.5 | 12:32 |  |  | 1 | 1 | 1344 | JAZMIN-AO-1:1
JAZMIN | JAZMIN AO-02 | 2024-11-29 | 2121.03 | 1947.06 | 48 | AMPSCOT C-320-256-144a | 115.2 | 1/3 | 2.25 | 3.6 | 109 | 107 | 20 | 150-5´ | 43.46 | 110.4 | 3887 | 101.8 | CRUDO | 37.3 | 7746 | 8192 | OK | MUY LEVANTADA | 0 | 2.628 | 400 | 1895.76 | 234 | 234 | 0.4 | 0 | 100 | 1442.74 | 98.1 | 0 | FUERTE | 2131 | 2126.38 | NO | 94 | POZO EN SEGUIMIETO @ 3,5 SPM, CON BOMBEO ESTABLE. CON LEVE RECUPERACION DE NIVEL & LEVE DESCENSO DE COND. DE BOMBEO, EN ESPECIAL DE NIVEL. ALTA SUMERGENCIA IPG CON MVTO ELONGACION DE LA SARTA. SEVERO GOLPE DE BOMBA. SV MUY LEVANTADA. | 84 | 3.9 | 12:43 |  |  | 1 | 1 | 1345 | JAZMIN-AO-2:1
JAZMIN | JAZMIN AO-03 | 2024-11-29 | 1554.5 | 1490 | 66.7 | AMPSCOT C-320-256-144a | 144 | 4/4 | 2 | 3.7 | 140 | 109 | 20 | 500-1´50" | 46.44 | 143.6 | 2107 | 115.4 | EMUL GAS 60% | 27.8 | 3596 | 5468 | OK | OK | 0.1 | 2.112 | 400 | 1556.11 | 0 | 0 | 0.3 | 0 | 100 | 1473.59 | 0.1 | 0.18 | NO | 1439.75 | 1436.08 | NO | 0.2 | POZO EN SEGUIMIENTO @ 3.7 SPM, CON BOMBEO & OPERANDO ESTABLE. SIN SUMERGENCIA. .ACENTUADO GOLPE DE FLUIDO E INTERFERENCIA POR GAS. V/V OPERATIVAS. | 64.2 | 3.1 | 12:53 |  |  | 1 | 1 | 1346 | JAZMIN-AO-3:1
JAZMIN | JAZMIN AO-04 | 2024-11-29 | 1610.22 | 1509.44 | 75 | AMPSCOT C-640-305-144a | 144 | 3/3 | 2 | 4.5 | 110 | 99 | 20 | 500-2´ | 53.3 | 140.7 | 2212 | 156.7 | GAS EMUL 70% | 26.6 | 4079 | 7471 | SL | OK | 2.8 | 2.151 | 400 | 1504.73 | 66 | 66 | 0.5 | 0 | 100 | 1399.1 | 27.7 | 0.14 | FUERTE | 1575.42 | 1515.2 | NO | 42.7 | POZO EN SEGUIMIENTO @ 4.5 SPM, CON BOMBEO & OPERANDO ESTABLE. MEDIANA SUMERGENCIA. MODERADA IPG CON ALTA FRICCION FLUIDO VISCOSO. . FUERTE GP DE BOMBA REFLEJADO AL FINALIZAR LA CARRERA DESCENDENTE. TV CON ESCURRIMIENTO: SL. | 85.8 | 5.7 | 13:08 |  |  | 1 | 1 | 1347 | JAZMIN-AO-4:1
JAZMIN | JAZMIN AO-05 | 2024-11-29 | 1805.03 | 1592.06 | 82.7 | AMPSCOT C-456-256-144a | 144 | 4/4 | 2 | 5.6 | 128 | 107 | 20 | NO VOLANTA | 58.35 | 141.7 | 2613 | 215.5 | EMUL 90% | 36 | 4027 | 6554 | OK | OK | 0 | 2.11 | 400 | 1543.04 | 304 | 291 | 0.2 | 2 | 95 | 1462.59 | 121.4 | 0.18 | NO | 1866.58 | 1788.3 | NO | 97.4 | POZO EN SEGUIMEINTO @ 5,6 SPM, CON BOMBEO ESTABLE. CON DESCENSO DE % EFF BOMBA. MUY ALTA SUMERGENCIA. FLUJO DE GAS POR EL ANULAR. :2 MSCFD. MODERADA GP DE FLUIDO CON INTERFERENCIA POR GAS. TV CON ESCURRIMIENTO. LEVE GOLPE DE BOMBA. EVALUAR LEVE REDUCCION DE SPM. NOTA : CARRIEL PEGA CON STUFFING BOX. | 100 | 7.9 | 13:19 |  |  | 1 | 1 | 1348 | JAZMIN-AO-5:1
JAZMIN | JAZMIN AR-04 | 2024-11-29 | 1911 | 1539 | 69 | AMPSCOT C-320-256-144 | 144 | 4/4 | 2.25 | 5.1 | 107 | 101 | 40 | VOLANTA DURA | 49.45 | 139.5 | 4006 | 205.9 | AGUA 90% | 40.7 | 4803 | 8818 | OK | OK | 0.5 | 2.072 | 400 | 1525.88 | 637 | 605 | 0.6 | 4 | 92 | 1472.86 | 253 | 0.27 | NO | 2166 | 2158.5 | NO | 146.9 | POZO CON AUMENTO @ 5,1 SPM, CON BOMBEO ESTABLE. MERMA DE NIVEL, AUN MUY ALTA SUMERGENCIA. FLUJO DE GAS EN EL ANULAR:4 MSCFD.ACENTUADA INTERFERENCIA POR GAS. V/V OPERATIVAS. | 107.2 | 6.2 | 13:58 |  |  | 1 | 1 | 1349 | JAZMIN-AR-4:1
JAZMIN | JAZMIN AR-05 | 2024-11-29 | 1641.87 | 1580.75 | 75.6 | AMPSCOT C-320-256-144a | 144 | 3/3 | 2 | 2 | 97 | 91 | 50 | 500-10" | 52.2 | 144.8 | 2288 | 70.5 | EMUL 90% | 26.9 | 3611 | 6289 | OK | OK | 0.1 | 2.154 | 400 | 1576.85 | 8 | 7 | 2.3 | 5 | 89 | 1464.12 | 0 | 0.35 | NO | 1586 | 1513.62 | SI | 0 | POZO CON AUMENTO @ 2.0 SPM, CON BOMBEO ESTABLE. BAJA SUMERGENCIA. FLUJO DE GAS EN EL ANULAR :5 MSCFD.ACENTUADO GOLPE DE FLUIDO CON LEVE INTERFERENCIA POR GAS. V/V OPERATIVAS. SEGUIMIENTO | 61.6 | 1.8 | 14:07 |  |  | 1 | 1 | 1350 | JAZMIN-AR-5:1
JAZMIN | JAZMIN AV-02 | 2024-11-29 | 2004 | 1780 |  | LUFKIN M-456-256-144 |  | 1/3 | 2 | OFF | 94 | 92 | 0 | OFF |  |  |  |  | OFF | [6 empty] | 1.214 | 400 | 808.48 | 1206 | 1206 | 0.3 | 0 | 100 | 1331.93 | 505.6 | 0.08 | NO | 2058 | 1973.62 | SI | 470.1 | NIVEL ESTATICO: 808.48 FT . SBHP: 493.0 PSIG. PENDIENTE REVISAR LA SETTING NIPPLE |  |  | 10:00 |  |  | 1 | 0 | 1351 | JAZMIN-AV-2:1
JAZMIN | JAZMIN CK-03 | 2024-11-29 | 1650.87 | 1572.74 | 114.2 | KERUI C-320-256-144 | 144 | 4/4 | 2 | 3.7 | 138 | 119 | 40 | 500-25" | 80.2 | 142.4 | 2340 | 194.5 | EMUL 90% | 24.5 | 3648 | 5584 | SL | OK | 1.6 | 2.137 | 400 | 1347.09 | 235 | 229 | 0.7 | 1 | 97 | 1260.73 | 95.2 | 0.14 | NO | 1592.52 | 1557.43 | SI | 120.1 | POZO CALIENTE CON AUMENTO @ 3.7 SPM, CON BOMBEO ESTABLE. ALTA SUMERGENCIA. :CARTA CON LEVE GP DE FLUIDO CON IPG. FUERTE GP DE BOMBA- CARTA MUESTRA PERDIDA DE CARGA EN LA CARRERA DESCENDENTE. TV CON ESCURRIMIENTO. | 50.9 | 3.2 | 10:32 |  |  | 1 | 1 | 1352 | JAZMIN-CK-3:1
JAZMIN | JAZMIN P-05 | 2024-11-29 | 1370 | 1041 | 77.1 | AMPSCOT C-320-256-144 | 144 | 4/4 | 2 | 4.5 | 157 | 98 | 60 | NO VOLANTA | 53.93 | 143 | 1955 | 162.6 | EMUL 90% | 23.6 | 3398 | 5137 | OK | OK | 0.1 | 1.635 | 400 | 1126.48 | 156 | 156 | 1.6 | 0 | 100 | 1377.96 | 67.2 | 0.1 | NO | 1306.32 | 1239.49 | NO | 92.2 | POZO CON REDUCCION @ 4.5 SPM, CON BOMBEO ESTABLE. NIVEL CON RUIDO Y GAS. CON REC. DE NIVEL. BUENA SUMERGENCIA. ACENTUADO GOLPE DE FLUIDO CON LEVE INTERFERENCIA POR GAS. ALTO MANEJO DE SOLIDOS V/V OPERATIVAS. SEGUIMIENTO. | 59.3 | 3.2 | 07:51 |  |  | 1 | 1 | 1353 | JAZMIN-P-5:1
JAZMIN | JAZMIN S-02 | 2024-11-29 | 1428 | 1129 | 107.8 | AMPSCOT C-320-256-144 | 144 | 4/4 | 2 | 3.7 | 133 | 119 | 50 | 500-50" | 74.67 | 144.4 | 2089 | 123.7 | EMUL 90% | 22.7 | 3331 | 5316 | OK | OK | 0.1 | 1.762 | 400 | 1154.86 | 233 | 218 | 0.3 | 2 | 93 | 1310.85 | 91.3 | 0.29 | SI | 1438.66 | 1359.18 | NO | 88 | POZO CON AUMENTO @ 3.7 SPM, CON BOMBEO MUY FLUCTUANTE. ALTA SUMERGENCIA.MODERADA IPG.SEVERO GOLPE DE BOMBA. TV CON PERDIDA DE CARGA. SEGUIMIENTO | 45.9 | 1.9 | 08:30 |  |  | 1 | 1 | 1354 | JAZMIN-S-2:1
JAZMIN | JAZMIN S-10 | 2024-11-29 | 1607.5 | 1242 | 127 | AMPSCOT C-320-256-144a | 144 | 3/3 | 2 | 1.2 | 110 | 103 | 60 | VOLANTA DURA | 90.19 | 140.9 | 2241 | 69.3 | AGUA 80% | 26.4 | 3330 | 5938 | OK | LEVE DESGASTE | 0.5 | 1.777 | 400 | 1326.81 | 262 | 261 | 0.3 | 1 | 99 | 1493.31 | 108.8 | 0.1 | NO | 1671 | 1441.8 | NO | 88.7 | POZO CON PRECALENTAMIENTO @ 1,2 SPM, CON BOMBEO ESTABLE. ALTA SUMERGENCIA. CARTA LLENA CON SV CON LEVE DESGASTE. EVALUAR AUMENTO DE SPM. | 61.9 | 1.7 | 08:47 |  |  | 1 | 1 | 1355 | JAZMIN-S-10:1
JAZMIN | JAZMIN U-06 | 2024-11-29 | 1398.88 | 1149.77 | 69.8 | AMPSCOT C-320-256-144 | 129.6 | 3/4 | 2 | 3.8 | 116 | 101 | 40 | 500-1´20" | 54.18 | 128.8 | 2073 | 122 | EMUL 90% | 24 |  |  | FRENO MUY DESTENSIONADO | FRENO MUY DESTENSIONADO |  | 1.672 | 400 | 1145.55 | 305 | 298 | 0.6 | 2 | 97 | 1370.27 | 124 | 0.2 | NO | 1481.5 | 1405.44 | NO | 92.7 | POZO CON AUMENTO @ 3,8 SPM, CON BOMBEO ESTABLE. CAMBIO DE [ ] DE FLUIDO. MUY ALTA SUMERGENCIA. FLUJO DE GAS EN EL ANULAR :2 MSCFD. MODERADO GOLPE DE FLUIDO CON LEVE INTERFERENCIA POR GAS. LIGERA REFLEXION DE LA ONDA DESDE LA SB. NOTA UBM CON FRENO DESTENSIONADOS- NO SE TOMA TEST DE VALVULAS." | 49.5 | 2.6 | 12:13 |  |  | 1 | 1 | 1356 | JAZMIN-U-6:1
JAZMIN | JAZMIN W-01 | 2024-11-29 | 1631.17 | 1518.33 | 132.2 | AMPSCOT C-320-256-144a | 144 | 3/3 | 2 | 3.9 | 110 | 106 | 40 | NO VOLANTA | 92.52 | 142.9 | 2313 | 240.8 | EMUL 90% | 28.6 | 3901 | 6136 | SL | OK | 3.8 | 2.062 | 400 | 1521.12 | 93 | 92 | 0.7 | 1 | 98 | 1475.39 | 37.8 | 0.11 | NO | 1622.48 | 1541.96 | SI | 41.3 | POZO EN SEGUIMIENTO @ 3.9 SPM, CON BOMBEO & OPERANDO ESTABLE. MODERADA SUMERGENCIA. LEVE INTERFERENCIA POR GAS. TV CON ESCURRIMIENTO. CONT. SEGUIMIENTO | 61.8 | 4.5 | 13:43 |  |  | 1 | 1 | 1357 | JAZMIN-W-1:1
JAZMIN | JAZMIN W-02 | 2024-11-29 | 1546.9 | 1421.8 | 129.8 | AMPSCOT C-320-256-144a | 144 | 3/3 | 2 | 5.3 | 109 | 108 | 40 | NO VOLANTA | 90.86 | 142.8 | 2352 | 321.4 | CRUDO 20% | 26.5 | 3765 | 5548 | SL | OK | 2 | 2.004 | 400 | 1453.77 | 118 | 118 | 0.6 | 0 | 100 | 1450.87 | 49.2 | 0.04 | NO | 1572.16 | 1570.82 | NO | 38.7 | POZO EN SEGUIMIENTO @ 5,3 SPM, CON BOMBEO ESTABLE. BUENA SUMERGENCIA. LIGERA IPG. TV CON ESCURRIMIENTO: SL. CONT. SEGUIMIENTO. | 52.8 | 5.2 | 13:31 |  |  | 1 | 1 | 1358 | JAZMIN-W-2:1
JAZMIN | JAZMIN X-02 | 2024-11-29 | 1498.5 | 1397 | 57.5 | LUFKIN M-456D-256-144 | 127.926 | 2/3 | 2 | 3.9 | 125 | 112 | 20 | 500-40" | 45.23 | 127.1 | 1791 | 103.5 | EMUL 90% | 20.8 |  |  | UBM SIN FRENO | UBM SIN FRENO |  | 1.719 | 400 | 1215.84 | 63 | 54 | 0.1 | 7 | 85 | 1414.59 | 22.9 | 0.73 | SI | 1284.74 | 1253.11 | SI | 100.5 | POZO CON REDUCCION @ 3,9 SPM, CON BOMBEO ESTABLE. RECUPERA COND. DE BOMBEO. MODERADA SUMERGENCIA. ALTO FLUJO DE GAS POR EL ANULAR. :7 MSCFD. MODERADO GOLPE DE FLUIDO CON LEVE INTERFERENCIA POR GAS. MANEJO DE SOLIDO. SEGUIMIENTO NO SE TOMA TEST DE V/VS POR EL ESTADO DEL FRENO--UBM SIN FRENO | 43.2 | 2.2 | 10:13 |  |  | 1 | 1 | 1359 | JAZMIN-X-2:1
JAZMIN | JAZMIN A-02 | 2024-11-28 | 1592.35 | 1474.71 | 58.1 | AMPSCOT C-320-256-144a | 144 | 3/3 | 2 | 1.6 | 111 | 109 | 40 | NO VOLANTA | 40 | 145.2 | 2092 | 43.9 | AGUA 80% | 30.2 | 5388 | 6707 | OK | OK | 0.1 | 2.034 | 400 | 1445.28 | 31 | 31 | 0.5 | 0 | 100 | 1421.12 | 12.7 | 0 | NO | 1480.21 | 1389.78 | NO | 58.3 | POZO EN SEGUIMIENTO @ 1,6 SPM, CON BOMBEO ESTABLE. BAJA SUMERGENCIA. ACENTUADO GOLPE DE FLUIDO CON IPG. SV CON LL. | 63 | 1.9 | 14:14 |  |  | 1 | 1 | 1360 | JAZMIN-A-2:1
JAZMIN | JAZMIN A-03 | 2024-11-28 | 1573.5 | 1468 | 59.7 | AMPSCOT C-320-256-144a | 129.6 | 2/3 | 2 | 2.6 | 119 | 106 | 40 | 100-4´ | 46.68 | 127.9 | 2140 | 73 | EMUL 90% | 28.9 | 5173 | 6404 | OK | LIFTED | 0 | 1.888 | 400 | 1351.9 | 132 | 115 | 0.4 | 6 | 87 | 1432.1 | 47.8 | 0.5 | SI | 1491.8 | 1428.97 | NO | 79 | POZO CON LEVE REDUCCION @ 2.6 SPM, CON BOMBEO ESTABLE. CON LEVE DESCENSO DE NIVEL. BUENA SUMERGENCIA. ACENTUADA IPG. CON STUFFING AJUSTADO. LEVE MANEJO DE SOLIDOS. V/V OPERATIVAS. | 57.3 | 2 | 14:44 |  |  | 1 | 1 | 1361 | JAZMIN-A-3:1
JAZMIN | JAZMIN A-04 | 2024-11-28 | 1620.1 | 1517.2 | 63.6 | AMPSCOT C-320-256-144 | 144 | 3/3 | 2.25 | 3 | 117 | 108 | 40 | 500-2´45" | 44.66 | 142.4 | 2773 | 113.2 | EMUL 90% | 32.4 | 4416 | 7308 | OK | OK | 0 | 2.015 | 400 | 1460.61 | 70 | 60 | 0.6 | 6 | 87 | 1449.74 | 24.9 | 0.53 | NO | 1537 | 1460.75 | SI | 55.7 | POZO EN SEGUIMIENTO @ 3,1 SPM, CON BOMBEO & OPERANDO ESTABLE. NIVEL CON ALTO RUIDO & GAS. MERMA DE NIVEL .MODERADA SUMERGENCIA. FLUJO DE GAS EN EL ANULAR :6 MSCFD.MODERADO GOLPE DE FLUIDO CON LEVE INTERFERENCIA POR GAS. TV CON ESCURRIMIENTO. CONT. SEGUIMIENTO | 80.1 | 3.2 | 14:32 |  |  | 1 | 1 | 1362 | JAZMIN-A-4:1
JAZMIN | JAZMIN A-08 | 2024-11-28 | 2006.36 | 1752.72 | 28.2 | AMPSCOT C-320-256-144a | 115.2 | 1/3 | 2 | 2.1 | 116 | 113 | 40 | 40-4´ | 25.14 | 112.2 | 2743 | 27.1 | GAS CRUDO 40% | 35.3 | 7261 | 7397 | LEVE CIERRE TARDIO | MUY LEVANTADA | 0.2 | 2.643 | 400 | 1866.45 | 51 | 50 | 0.7 | 2 | 97 | 1412.37 | 20.8 | 0.11 | NO | 1918.3 | 1906.19 | SI | 59.5 | POZO EN SEGUIMIENTO @ 2,2 SPM, CON BOMBEO ESTABLE. BUENA SUMERGENCIA. LEVE CIERRE TARDIO TV.MUY SEVERO GOLPE DE FLUIDO VISCOSO CON IPG. SV LEVANTADA. | 83.1 | 2.4 | 14:00 |  |  | 1 | 1 | 1363 | JAZMIN-A-8:1
JAZMIN | JAZMIN A-09 | 2024-11-28 | 1646.38 | 1482.77 | 36.3 | AMPSCOT C-320-256-144a | 144 | 3/3 | 2 | 1.5 | 113 | 103 | 40 | 500-2´ | 25.36 | 143 | 2143 | 24.7 | GAS CRUDO 20% | 22.8 | 4230 | 4177 | PERDIDA DE CARGA | OK | 0.1 | 2.033 | 400 | 1371.92 | 108 | 102 | 1 | 2 | 94 | 1349.65 | 42 | 0.21 | NO | 1487.09 | 1432.3 | SI | 107.5 | POZO EN SEGUIMIENTO @ 1,5 SPM, CON BOMBEO ESTABLE. HAY DESCARGA CON 50 FT DE RECUPERACION DE NIVEL. BUENA SUMERGENCIA. TV CON PROBLEMAS. REEESPACEAR & EVALUAR POR OPTMIMIZACION. POSIBLE BOMBA AFECTADA POR CRUDO VISCOSO E IPG. | 42.1 | 1.3 | 13:41 |  |  | 1 | 1 | 1364 | JAZMIN-A-9:1
JAZMIN | JAZMIN AE-01 | 2024-11-28 | 1302.39 | 1072.78 | 68.4 | LUFKIN C-456D-256-144 | 144 | 4/4 | 2.75 | 2.9 | 107 | 95 | 50 | NO VOLANTA | 47.5 | 144 | 3037 | 173.4 | AGUA 96% | 19.5 |  |  | FRENO MUY DESTENSIONADO | FRENO MUY DESTENSIONADO |  | 0.372 | 400 | 270.11 | 746 | 746 | 0.3 | 0 | 100 | 1452.21 | 312.8 | 0.14 | NO | 1061.89 | 1015.91 | SI | 406.3 | POZO EN SEGUIMIENTO @ 2,9 SPM, CON BOMBEO ESTABLE. MANTIENE ALTO NIVEL. MUY ALTA SUMERGENCIA. BARRIL DAÑADO. EVALUAR POR OPTMIZACION. NO SE TOMA TEST DE V/VS POR EL ESTADO DEL FRENO-DESTENSIONADO - | 43.3 | 2.9 | 11:26 |  |  | 1 | 1 | 1365 | JAZMIN-AE-1:1
JAZMIN | JAZMIN AG-01 | 2024-11-28 | 2309 | 1372 | 66.9 | LUFKIN C-320-213-120a | 101.538 | 2/3 | 2 | 2.5 | 106 | 105 | 50 | NO VOLANTA | 66.26 | 101 | 2126 | 80.3 | EMUL 90% | 27.8 | 3571 | 4994 | OK | LEVE DEFICIENCIA | 0 | 1.887 | 400 | 1362.13 | 112 | 112 | 0 | 0 | 100 | 1443.7 | 47.5 | 0.06 | NO | 1491 | 1391.04 | SI | 366 | POZO EN SEGUIMIENTO @ 2.5 SPM, CON BOMBEO ESTABLE. BUENA SUMERGENCIA. MODERADO GP DE FLUIDO CON LEVE INTERFERENCIA POR GAS. MANEJO DE SOLIDOS & STUFFING AJUSTADO. SV CON LL . NOTA. NO SE SUMINISTRADO INFORMACION PARA ACTUALIZA EM-BWF" | 51.5 | 1.7 | 10:32 |  |  | 1 | 1 | 1366 | JAZMIN-AG-1:1
JAZMIN | JAZMIN AG-02 | 2024-11-28 | 1643 | 1376 | 78.9 | LUFKIN C-320D-213-120 | 120 | 4/4 | 2 | 3 | 119 | 114 | 50 | 500-50" | 65.7 | 120.1 | 2041 | 111.6 | EMUL 90% | 29.9 | 3291 | 4822 | OK | OK | 0.2 | 1.849 | 400 | 1344.29 | 108 | 108 | 0.2 | 1 | 100 | 1454.07 | 44.8 | 0.07 | NO | 1480.9 | 1343.27 | SI | 99.9 | POZO EN SEGUIMIENTO @ 3.0 SPM, CON BOMBEO ESTABLE. CON LIGERA REC. DE COND. DE BOMBEO. BUENA SUMERGENCIA. LEVE GP DE FLUIDO CON CONSIDERABLE IPG. V/VS OPERATIVAS. CONT. SEGUIMIENTO. | 62 | 3 | 10:18 |  |  | 1 | 1 | 1367 | JAZMIN-AG-2:1
JAZMIN | JAZMIN AG-04 | 2024-11-28 | 1568.5 | 1335 | 46.6 | LUFKIN C-320D-213-120 | 102.857 | 4/4 | 2 | 2.9 | 103 | 102 | 40 | 50-4´ | 45.75 | 101.9 | 2002 | 63 | EMUL 90% | 26.5 | 3339 | 5212 | OK | OK | 0 | 1.754 | 400 | 1288.86 | 139 | 129 | 0.2 | 3 | 93 | 1469.63 | 54.4 | 0.27 | NO | 1464.5 | 1318.44 | SI | 89.1 | POZO CON REDUCCCION@ 2,9 SPM, CON BOMBEO ESTABLE. BUENA SUMERGENCIA. FLUJO DE GAS EN EL ANULAR:3 MSCFD.ACENTUADO GOLPE DE FLUIDO CON LEVE INTERFERENCIA POR GAS. V/V OPERATIVAS. | 46.4 | 1.6 | 10:04 |  |  | 1 | 1 | 1368 | JAZMIN-AG-4:1
JAZMIN | JAZMIN AG-05 | 2024-11-28 | 1831 | 1334 | 86.3 | AMPSCOT C-456-256-144 | 144 | 4/4 | 2 | 2 | 107 | 99 | 20 | VOLANTA DURA | 59.92 | 144 | 1751 | 81.3 | EMUL 90% | 21.3 | 3192 | 4986 | OK | OK | 0.1 | 1.752 | 400 | 1237.34 | 9 | 9 | 0.7 | 2 | 97 | 1412.49 | 3.5 | 0.16 | NO | 1248 | 1181.99 | NO | 212.4 | POZO EN SEGUIMIENTO @ 2,1 SPM, CON BOMBEO ESTABLE. BAJA SUMERGENCIA. MODERADO GOLPE DE FLUIDO CON LEVE INTERFERENCIA POR GAS. ALTA REFLEXION DE LA ONDA DESDE LA SB. ALTA FRICCION POR SOLIDOS. V/V OPERATIVAS. CONT. SEGUIMIENTO | 48.2 | 1.3 | 09:48 |  |  | 1 | 1 | 1369 | JAZMIN-AG-5:1
JAZMIN | JAZMIN AH-01 | 2024-11-28 | 1690 | 1250 | 50.7 | LUFKIN M-456D-256-144 | 111.851 | 1/3 | 2 | 5 | 141 | 107 | 60 | 500-52" | 46.5 | 109 | 2928 | 117.9 | AGUA 80% | 34.2 | 5213 | 7721 | OK | LL | 0 | 1.761 | 400 | 1252.44 | 692 | 621 | 0.1 | 7 | 83 | 1422.42 | 256.8 | 0.71 | NO | 1973.86 | 1921.44 | SI | 145.2 | POZO EN SEGUIMIENTO @ 5 SPM, CON BOMBEO ESTABLE. CON LIGERO DESCENSO DE COND. DE BOMBEO. ALTA SUMERGENCIA. ALTO FLUJO DE GAS POR EL ANULAR. :7 MSCFD.ACENTUADO GOLPE DE FLUIDO CON LEVE INTERFERENCIA POR GAS. REFLEXION DE LA ONDA DESDE LA SB. SV CON LL. | 83.7 | 4.2 | 08:14 |  |  | 1 | 1 | 1370 | JAZMIN-AH-1:1
JAZMIN | JAZMIN AH-02 | 2024-11-28 | 1808.06 | 1324.12 | 94.6 | LUFKIN M-456D-256-144 | 111.851 | 1/3 | 2 | 5 | 121 | 109 | 60 | 500-20" | 84.99 | 111.2 | 2023 | 218.7 | AGUA 80% | 24.9 | 2995 | 5178 | SL | OK | 1.9 | 1.835 | 400 | 1312.26 | 40 | 40 | 0 | 0 | 100 | 1430.25 | 17.2 | 0.01 | NO | 1359.1 | 1285.01 | SI | 192.1 | POZO CON AUMENTO @ 5.0 SPM, CON BOMBEO ESTABLE. MERMA DE NIVEL. MEDIANA SUMERGENCIA. FLUJO DE GAS EN EL ANULAR:4 MSCFD. CON INTERFERENCIA POR GAS. TV CON ESCURRIMIENTO. | 63.2 | 5 | 08:25 |  |  | 1 | 1 | 1371 | JAZMIN-AH-2:1
JAZMIN | JAZMIN AH-03 | 2024-11-28 | 1695 | 1256 | 38.7 | LUFKIN M-456D-256-144 | 111.851 | 1/3 | 2 | 5.4 | 114 | 100 | 60 | NO VOLANTA | 35.27 | 109.6 | 2900 | 96.6 | EMUL 90% | 30.3 | 4312 | 6573 | SL | OK | 2 | 2.116 | 400 | 1580.02 | 355 | 344 | 0.2 | 4 | 91 | 1493.4 | 139.9 | 0.29 | NO | 1946.28 | 1903.15 | SI | 41.4 | POZO EN SEGUIMIENTO @ 5,4 SPM, CON BOMBEO ESTABLE. MUY ALTA SUMERGENCIA. FLUJO DE GAS EN EL ANULAR :3 MSCFD. SEVERO GOLPE DE FLUIDO CON LEVE INTERFERENCIA POR GAS. TV CON ESCURRIMIENTO. EVALUAR LEVE REDUCCCION @ 4,5 SPM. | 73.3 | 3.6 | 08:35 |  |  | 1 | 1 | 1372 | JAZMIN-AH-3:1
JAZMIN | JAZMIN AH-04 | 2024-11-28 | 1792.5 | 1309 | 41.4 | LUFKIN M-456D-256-144 | 144 | 3/3 | 2 | 3.6 | 117 | 115 | 60 | NO VOLANTA | 29.67 | 139.7 | 2935 | 68.9 | EMUL 95% | 36.3 | 3374 | 7420 | LEVE CIERRE TARDIO | OK | 0.2 | 2.114 | 400 | 1543.11 | 468 | 468 | 0 | 0 | 100 | 1459.89 | 194.9 | 0.01 | SI | 2073 | 1937.2 | SI | 92.5 | POZO EN SEGUIMIENTO @ 3,6 SPM, CON BOMBEO ESTABLE. ALTA SUMERGENCIA. BOMBA CON BAJA ADMSION: LEVE CIERRE TARDIO DE LA TV. CON SEVERO GOLPE DE FLUIDO CON LEVE INTERFERENCIA POR GAS. ALTA FRICCION POR SOLIDOS. FUERTE GP DE BOMBA. TV CON ESCURRIMIENTO. EVALUAR AUMENTO DE SPM. | 93.1 | 3.8 | 08:47 |  |  | 1 | 1 | 1373 | JAZMIN-AH-4:1
JAZMIN | JAZMIN AH-05 | 2024-11-28 | 1699.5 | 1291 | 40.5 | LUFKIN M-456D-256-144 | 127.926 | 2/3 | 2 | 4.7 | 127 | 100 | 60 | 500-60" | 32.48 | 124.7 | 2932 | 91.4 | EMUL 90% | 31 | 4377 | 7447 | OK | OK | 0.1 | 2.159 | 400 | 1560.04 | 379 | 379 | 0.2 | 0 | 100 | 1445.15 | 158.4 | 0.01 | NO | 1941.15 | 1933.63 | NO | 58.1 | POZO EN SEGUIMIENTO @ 4,7 SPM, CON BOMBEO & OPERANDO ESTABLE. CON DESCENSO DE WHT & COND. DE BOMBEO. ALTA SUMERGENCIA. SEVERO GOLPE DE FLUIDO CON INTERFERENCIA POR GAS. REFLEXION DE LA ONDA DESDE LA SB. V/V OPERATIVAS. REESPACIAR & REDUCCION LEVE DE SPM. | 77.3 | 3.2 | 09:01 |  |  | 1 | 1 | 1374 | JAZMIN-AH-5:1
JAZMIN | JAZMIN AH-06 | 2024-11-28 | 1783.79 | 1298.58 | 31.1 | LUFKIN M-456D-256-144 | 144 | 3/3 | 2 | 1.2 | 106 | 97 | 70 | 115-5´ | 22.74 | 136.7 | 2993 | 30 | EMUL 80% | 38.4 | 5473 | 6497 | PERDIDA DE CARGA | OK | 1.4 | 3.452 | 400 | 2594 | 0 | 0 | 0.1 | 0 | 100 | 1502.9 | 0.4 | 0.01 | NO | 2084.39 | 1953.54 | SI | 0.3 | POZO CON LEVE REDUCCION 1,2 SPM, CON BOMBEO MUY INESTABLE. SIN SUMERGENCIA. NO HAY ESTABILIDAD EN LAS CARTAS. MUY SEVERO GOLPE DE FLUIDO E IPG. V/V OPERATIVAS. LA VIGA ESTA OPERANDO AL 106,5% DE LA CARGA PERMISIBLE (GOODMAN MODIFICADO) PARA UN FACTOR DE SERVICIO DE 0,60. | 102.8 | 0.3 | 09:10 |  |  | 1 | 1 | 1375 | JAZMIN-AH-6:1
JAZMIN | JAZMIN AJ-01 | 2024-11-28 | 1581.4 | 1475.81 | 1.6 | AMPSCOT C-320-256-144 | 144 | 4/4 | 2 | 2.5 | 102 | 100 | 20 | 60-4´ | 1.12 | 142.4 | 1947 | 1.9 | AGUA 90% | 24.3 | 3585 | 5342 | OK | OK | 0.1 | 2.034 | 400 | 1374.38 | 7 | 7 | 0.4 | 0 | 100 | 1351.41 | 2.8 | 0.17 | SI | 1381.51 | 1340.64 | NO | 88.7 | POZO CON REDUCCION @ 2,5 SPM, CON BOMBEO INESTABLE. POZO ACHICADO. MUY BAJA SUMERGENCIA. MUY SEVERO GOLPE DE FLUIDO E IPG. V/V OPERATIVAS. EVALUAR LEVE REDUCCION DE SPM | 42.8 | 1.2 | 11:52 |  |  | 1 | 1 | 1376 | JAZMIN-AJ-1:1
JAZMIN | JAZMIN AJ-02 | 2024-11-28 | 1547.76 | 1418.53 | 38.3 | AMPSCOT C-320-256-144a | 144 | 3/3 | 2 | 4.1 | 116 | 112 | 20 | 60-4´ | 26.88 | 142.5 | 2157 | 72.6 | GAS CRUDO 40% | 35 | 3639 | 6006 | OK | OK | 0 | 2.116 | 400 | 1508.37 | 15 | 15 | 0.4 | 0 | 100 | 1425.68 | 6.5 | 0.07 | NO | 1524.57 | 1477.59 | NO | 16.6 | POZO RECUPERADO CON REESPACEO @ 4,1 SPM, CON BOMBEO ESTABLE. SE ENFRIO POZO. BAJA SUMERGENCIA. MUY SEVERO GOLPE DE FLUIDO CON ALTA FRICCION POR FLUIDO VISCOSO. V/V OPERATIVAS. LA VIGA ESTA OPERANDO AL 99,2% DE LA CARGA PERMISIBLE (GOODMAN MODIFICADO) PARA UN FACTOR DE SERVICIO DE 0,60. | 99.2 | 8.1 | 12:04 |  |  | 1 | 1 | 1377 | JAZMIN-AJ-2:1
JAZMIN | JAZMIN AJ-04 | 2024-11-28 | 2043.5 | 1793 | 25.8 | AMPSCOT C-320-256-144 | 129.6 | 4/4 | 2 | 3.2 | 110 | 105 | 60 | NO REPORTA | 19.96 | 129.4 | 2971 | 38.2 | EMUL 90% | 38.4 | 6303 | 7853 | OK | LIFTED | 0.6 | 2.891 | 400 | 2065.87 | 0 | 0 | 0.1 | 0 | 100 | 1429.17 | 0.7 | 0 | NO | 2032.8 | 2023.51 | NO | 0.7 | POZO CON AUMENTO @ 3.2 SPM, CON BOMBEO ESTABLE. SIN UMERGENCIA. SEVERO GOLPE DE FLUIDO CON ALTA IPG ALTA FRICCION POR FLUIDO VISCOSO. V/VS CON LL. EVALUAR REDUCCION DE SPM. | 92.7 | 4.3 | 12:16 |  |  | 1 | 1 | 1378 | JAZMIN-AJ-4:1
JAZMIN | JAZMIN AJ-05 | 2024-11-28 | 1585 | 1421 | 88.7 | AMPSCOT C-320-256-144a | 144 | 3/3 | 2 | 3.2 | 109 | 99 | 60 | NO VOLANTA | 61.99 | 143.1 | 2411 | 132.2 | EMUL 90% | 26.8 | 3745 | 6066 | OK | OK | 0.3 | 1.9 | 400 | 1394.45 | 178 | 176 | 0 | 1 | 99 | 1467.85 | 73.7 | 0.1 | NO | 1574 | 1565.87 | NO | 78.6 | POZO EN SEGUIMIENTO @ 3,3 SPM, CON BOMBEO & OPERANDO ESTABLE. BUENA SUMERGENCIA. ACENTUADA IPG LEVE DEFLEXION DE LA ONDA POR LAS SB. LIGERO MANEJO DE SOLIDOS. TV CON LEVE ESCURRIMIENTO . CONT. SEGUIMIENTO | 61 | 3.4 | 12:29 |  |  | 1 | 1 | 1379 | JAZMIN-AJ-5:1
JAZMIN | JAZMIN B-02 | 2024-11-28 | 1574.5 | 1448 | 64 | AMPSCOT C-320-256-144a | 144 | 3/3 | 2 | 2 | 127 | 111 | 40 | 300-6´ | 45 | 142.3 | 2037 | 60.3 | EMUL | 25.2 | 3613 | 6176 | OK | OK | 0.3 | 1.965 | 400 | 1333.87 | 142 | 141 | 0.6 | 1 | 99 | 1357.63 | 59 | 0.1 | NO | 1484 | 1428.88 | SI | 98 | POZO @ 2.4 SPM CON BOMBEO UN POCO INESTABLE.CASI NO PRESIONA. BUENA SUMERGENCIA. CON BOMBA CON BAJA ADMISION: GP DE FLUIDO CON IPG. MANEJO DE SOLIDOS. V /VS OPERATIVAS. REESPACIAR. NOTA: PERRILA DE APAGADO -MOTIVO TEST DE VALVULAS. RUTA PARA WO TS +CF + Bomba inserta 25-200 (S/N: E-0335-J) desde 1.493 ft hasta superficie. RIH sarta para chequeó fondo con varilla. fondo encontrado @ 1.538,75 ft; Punta de tubería @ 1.514,5 ft; Niplesilla @ 1.484,5 ft; Fondo del liner @ 1.701 ft; Bolsillo: 24,25 ft; relleno: 162,25 ft. Ultimo fondo reportado con varilla @ 1.593 ft. Sacó sarta de chequeo de fondo desde 1.538,75 ft hasta superficie | 54 | 1.7 | 13:20 |  |  | 1 | 1 | 1380 | JAZMIN-B-2:1
JAZMIN | JAZMIN B-03 | 2024-11-28 | 1540 | 1413 | 97.4 | AMPSCOT C-320-256-144a | 144 | 3/3 | 2 | 3 | 121 | 110 | 40 | NO VOLANTA | 68.42 | 142.3 | 2245 | 136.7 | EMUL 90% | 24.8 | 3675 | 5727 | SL | OK | 1.6 | 2.052 | 400 | 1494.44 | 0 | 0 | 0.5 | 2 | 96 | 1456.57 | 0.1 | 0.16 | NO | 1492.5 | 1491.66 | SI | 0 | POZO EN SEGUIMIENTO @ 3,0 SPM, CON BOMBEO ESTABLE. SIN SUMERGENCIA. FLUJO DE GAS POR EL ANULAR. :2 MSCFD. MODERADO GOLPE DE FLUIDO CON LEVE INTERFERENCIA POR GAS. REFLEXION DE LA ONDA DESDE LA SB. TV CON LL. CONT. SEGUIMIENTO | 55.6 | 2 | 13:07 |  |  | 1 | 1 | 1381 | JAZMIN-B-3:1
JAZMIN | JAZMIN BB-01 | 2024-11-28 | 1317.5 | 1084 | 50.2 | AMPSCOT C-320-256-144a | 144 | 3/3 | 2 | 1.7 | 98 | 97 | 40 | NO VOLANTA | 34.82 | 144.2 | 1638 | 39.6 | AGUA 100% | 18.3 |  |  | VSD FALLA SE ALARMA | VSD FALLA SE ALARMA |  | 1.552 | 400 | 1071.67 | 0 | 0 | 0.4 | 0 | 100 | 1381.02 | 0 | 0.2 | NO | 1060.05 | 1060.05 | SI | 0 | POZO FRIO EN SEGUIMIENTO @ 1,7 SPM, CON BOMBEO INESTABLE. SIN SUMERGENCIA. SEVERO GOLPE DE FLUIDO CON LEVE INTERFERENCIA POR GAS. NOTA: VARIADOR PRESENTA FALLAS SE ALARMA - NO SE PUEDE TOMAR V/V" | 29.4 | 0.7 | 10:47 |  |  | 1 | 1 | 1382 | JAZMIN-BB-1:1
JAZMIN | JAZMIN BB-03 | 2024-11-28 | 1616 | 1203 | 39.8 | AMPSCOT C-320-256-144a | 144 | 3/3 | 2 | 1.6 | 103 | 102 | 40 | NO VOLANTA | 28.02 | 142.2 | 1916 | 29.3 | CRUDO 40% | 29.7 |  |  | FRENO MUY DESTENSIONADO | FRENO MUY DESTENSIONADO |  | 1.556 | 400 | 1196.71 | 102 | 102 | 0 | 1 | 100 | 1538.19 | 43.2 | 0.05 | NO | 1307.57 | 1264.73 | SI | 173.2 | POZO EN SEGUIMIENTO @ 1.6 SPM, CON BOMBEO & OPERANO ESTABLE. BUENA SUMERGENCIA. BOMBA CON BAJA ADMISION: MUY SEVERO GOLPE DE FLUIDO E I IPG. NOTA: NO SE REALIZA TEST DE V/VS - POZO CON FRENOS DESAJUSTADOS. | 86 | 2.8 | 11:04 |  |  | 1 | 1 | 1383 | JAZMIN-BB-3:1
JAZMIN | JAZMIN BK-04 | 2024-11-28 | 1653 | 1559 | 85.4 | AMPSCOT C-320-256-144a | 129.6 | 2/3 | 2 | 2.6 | 123 | 105 | 40 | NO VOLANTA | 65 | 131.3 | 2103 | 102.1 | AGUA 80% | 26.2 | 3494 | 4491 | DEFICIENTE | OK | 0.4 | 2.054 | 400 | 1361.1 | 203 | 196 | 0.3 | 2 | 97 | 1325.32 | 82.4 | 0.15 | NO | 1584.14 | 1493.68 | SI | 110.4 | POZO EN SEGUIMIENTO @ 2,6 SPM, CON BOMBEO ESTABLE. CON RECUPERACION DE NIVEL. BUENA SUMERGENCIA. TV CON DEFICIENCIA. EVALUAR LEVE AUMENTO DE SPM. | 53.9 | 2.7 | 12:50 |  |  | 1 | 1 | 1384 | JAZMIN-BK-4:1
JAZMIN | JAZMIN D-01 | 2024-11-27 | 1692.18 | 1232.37 | 75.7 | KERUI C-320-256-144 | 144 | 4/4 | 2 | 3.2 | 106 | 95 | 40 | NO VOLANTA | 54 | 140.3 | 2676 | 112.7 | GAS EMUL 80% | 31.5 | 4673 | 6693 | LEVE CIERRE TARDIO | OK | 0 | [11 empty] | SI | 1834.95 | 1800.36 | SI |  | POZO EN SEGUIMIENTO @ 3,2 SPM, CON BOMBEO ESTABLE. .MODERADO GOLPE DE FLUIDO CON LEVE INTERFERENCIA POR GAS.STUFFING AJUSTADO. CARGAS VIBRANTES POR SOLIDOS. V/V OPERATIVAS. NO SE TOMA REGISTRO ACUSTICO VALVULA SIN ESPIGA | 64.7 | 2.9 | 10:28 |  |  |  |  | 1385 | JAZMIN-D-1:1
JAZMIN | JAZMIN D-02 | 2024-11-27 | 1746 | 1286 | 64.9 | AMPSCOT C-456-256-144a | 124.364 | 2/3 | 2 | 4.1 | 116 | 95 | 40 | 100-5´ | 53.58 | 121.2 | 2711 | 118.5 | EMUL 95% | 31.8 | 4205 | 6568 | SL | OK | 2.2 | 2.051 | 400 | 1486.98 | 406 | 406 | 0.8 | 0 | 100 | 1450 | 168.7 | 0.08 | NO | 1932.88 | 1817.64 | SI | 98 | POZO EN SEGUIMIENTO @ 4.1 SPM, CON BOMBEO UN POCO INESTABLE & OPERANDO ESTABLE . BUENA SUMERGENCIA. MODERADO GOLPE DE FLUIDO CON LEVE IPG. ALTA FRICION POR MANEJO DE SOLIDOS EN LA CARRERA DESCENDENTE& REFLEXION DE LA ONDA DESDE LAS BARRAS DE PESO STUFFING AJUSTADO. TV CON ESCURRIMIENTO LL. | 84.9 | 3.5 | 10:43 |  |  | 1 | 1 | 1386 | JAZMIN-D-2:1
JAZMIN | JAZMIN D-03 | 2024-11-27 | 1672.5 | 1235 | 111.4 | LUFKIN C-456-256-144a | 144 | 3/3 | 2 | 5 | 128 | 93 | 40 | NO VOLANTA | 79.04 | 141 | 2836 | 257.7 | EMUL 95% | 30.2 |  |  | SWITCH MAL ESTADO | SWITCH MAL ESTADO | [12 empty] | NO | 1929.43 | 1901.68 | SI |  | POZO EN SEGUIMIENTO @ 5 SPM, CON BOMBEO ESTABLE. MODERADA INTERFERENCIA POR GAS. V/V OPERATIVAS. NO SE TOMA REGISTRO ACUSTICO VALVULA ANULAR CON FUGA. NO SE TOMA TEST DE V/VS SUITCH EN MAL ESTADO SE ALARMA EL POZO. | 69 | 6.3 | 11:28 |  |  | 0 | 1 | 1387 | JAZMIN-D-3:1
JAZMIN | JAZMIN D-06 | 2024-11-27 | 1774.5 | 1299 |  | LUFKIN C-456-256-144a | 144 | 3/3 | 2 | OFF | 88 | 88 | 0 | OFF |  |  |  |  | OFF | [6 empty] | 1.688 | 400 | 1248.65 | 543 | 543 | 21 | 0 | 100 | 1479.44 | 440.1 | 15 | NO | 1841.9 | 1741.38 | SI | 414.8 | NIVEL ESTATICO: 1248.65FT: SBHP: 432. PSIG. HORA: 14:41 RUTA PARA TUBERIA ROTA |  |  | 14:39 |  |  | 1 | 0 | 1388 | JAZMIN-D-6:1
JAZMIN | JAZMIN D-08 | 2024-11-27 | 1811.5 | 1333 | 59.6 | LUFKIN M-456D-256-144 | 144 | 3/3 | 2 | 2.6 | 112 | 99 | 40 | VOLANTA DURA | 42.36 | 140.8 | 2936 | 72.2 | AGUA 88% | 33.1 | 4482 | 7413 | OK | OK | 0 | 2.152 | 400 | 1551.2 | 506 | 495 | 3.7 | 2 | 95 | 1441.64 | 202 | 0.17 | NO | 2105.9 | 1978.33 | SI | 91.4 | POZO EN SEGUIMIENTO @ 2,6 SPM, CON BOMBEO ESTABLE POZO POSIBLEMETE OFF CUANDO INTERVENIAN EL JAZMIN D-06 CON EQUIPO. ALTA SUMERGENCIA. MODERADO GOLPE DE FLUIDO CON STUFFING AJUSTADO. FRICCION EN LA CARRERA DESCENDENTE POR PRESENCIA DE SOLIDOS. REFLEXION DE LA ONDA DESDE LAS SB. V/VS OPERATIVAS. EVALUAR LEVE AUMENTO DE SPM. | 73.8 | 2.9 | 11:08 |  |  | 1 | 1 | 1389 | JAZMIN-D-8:1
JAZMIN | JAZMIN E-01 | 2024-11-27 | 1578.5 | 1192 | 115.4 | AMPSCOT C-320-256-144 | 144 | 4/4 | 2.25 | 4.1 | 114 | 105 | 60 | NO VOLANTA | 81.36 | 141.8 | 2676 | 116.1 | EMUL 90% | 31.4 | 3993 | 4223 | LL | OK | 0.2 | [11 empty] | NO | 1555.54 | 1353.12 | SI |  | POZO CON REDUCCION @ 1.7 SPM, CON BOMBEO ESTABLE. MODERADO GP FLUIDO VISCOSO CON LEVE INTERFERENCIA POR GAS. TV CON ESCURRIMIENTO. NO SE TOMA REGISTRO ACUSTICO VALVULA ANULAR SIN ESPIGA. | 80 | 3.2 | 13:44 |  |  | 0 | 1 | 1390 | JAZMIN-E-1:1
JAZMIN | JAZMIN E-02 | 2024-11-27 | 1628 | 1266 | 80.2 | AMPSCOT C-320-256-144a | 144 | 3/3 | 2 | 5.1 | 117 | 101 | 40 | 500-50" | 56.41 | 142.2 | 2261 | 189.7 | AGUA 80% | 27.5 | 3191 | 5714 | OK | OK | 0 | 1.941 | 400 | 1426.64 | 136 | 136 | 0.5 | 0 | 100 | 1470 | 57.5 | 0.08 | NO | 1579 | 1496.52 | SI | 77.7 | POZO EN SEGUIMIENTO @ 5,1 SPM, CON BOMBEO ESTABLE. BUENA SUMERGENCIA. MODERADA IPG. V/V OPERATIVAS. | 65 | 6 | 13:55 |  |  | 1 | 1 | 1391 | JAZMIN-E-2:1
JAZMIN | JAZMIN E-05 | 2024-11-27 | 1415 | 1166 | 92.7 | AMPSCOT C-320-256-144 | 129.6 | 3/4 | 2 | 5 | 144 | 108 | 30 | 500-20" | 72.4 | 128.1 | 2114 | 218 | EMUL 92% | 27.7 | 3839 | 5730 | OK | OK | 3.9 | 2.404 | 400 | 1490.58 | 12 | 12 | 0.3 | 0 | 100 | 1240.08 | 5.7 | 0 | NO | 1503.1 | 1417.71 | SI | 0.8 | POZO EN SEGUIMIENTO @ 5,0 SPM, CON BOMBEO ESTABLE. BAJA SUMERGENCIA. ACENTUADO GOLPE DE FLUIDO CON LEVE IPG. LEVE FLUCTUACION ERROR GUIDE.LEVE REFLEXION DESDE LA SB. V/V OPERATIVAS | 71.7 | 5.3 | 12:54 |  |  | 1 | 1 | 1392 | JAZMIN-E-5:1
JAZMIN | JAZMIN E-06 | 2024-11-27 | 1357.5 | 1047 | 127.4 | AMPSCOT C-320-256-144 | 144 | 4/4 | 2 | 4.5 | 203 | 124 | 60 | 500-30" | 88.5 | 144 | 2134 | 265.4 | EMUL 92% | 22.4 | 3711 | 3619 | PERDIDA DE CARGA | OK | 0 | 1.148 | 400 | 832.3 | 548 | 338 | 2.9 | 27 | 59 | 1450 | 138.3 | 3.48 | NO | 1390 | 1373.7 | SI | 124.9 | POZO EN SEGUIMIENTO @ 4,5 SPM, CON BOMBEO ESTABLE. ALTA SUMERGENCIA. ALTO FLUJO DE GAS POR EL ANULAR. :24 MSCFD. LEVE INTERFERENCIA POR GAS. TV CON PERDIDA DE CARGA. REEESPACEAR. | 38.4 | 3.5 | 13:07 |  |  | 1 | 1 | 1393 | JAZMIN-E-6:1
JAZMIN | JAZMIN E-07 | 2024-11-27 | 1482.5 | 1117 | 96.1 | AMPSCOT C-320-256-144a | 144 | 3/3 | 2 | 3.4 | 141 | 117 | 40 | VOLANTA DURA | 67.01 | 143.4 | 1904 | 151.1 | EMUL 90% | 25.2 | 2962 | 4589 | OK | OK | 0 | 1.879 | 400 | 1345.19 | 11 | 11 | 0.4 | 0 | 100 | 1431.81 | 5.5 | 0.01 | NO | 1359.78 | 1253.09 | SI | 49.2 | POZO EN SEGUIMIENTO @ 3,4 SPM, CON BOMBEO ESTABLE. BAJA SUMERGENCIA. .ACENTUADO GOLPE DE FLUIDO. ALTA FRICCIO POR FLUIDO VISCOSO. V/V OPERATIVAS. | 63.3 | 4.2 | 13:20 |  |  | 1 | 1 | 1394 | JAZMIN-E-7:1
JAZMIN | JAZMIN G-01 | 2024-11-27 | 1404.5 | 1101 | 102.5 | AMPSCOT C-320-256-144 | 144 | 4/4 | 2.25 | 3.9 | 204 | 191 | 20 | NO VOLANTA | 71.41 | 143.5 | 1995 | 237.3 | EMUL 95% | 19.7 | 3139 | 4009 | PERDIDA DE CARGA | OK | 0.5 | [11 empty] | NO | 1099.28 | 1063.63 | SI |  | POZO EN SEGUIMIENTO @ 4.0 SPM, CON BOMBEO ESTABLE. MODERADO GOLPE DE FLUIDO CON LEVE INTERFERENCIA POR GAS. LEVE GOLPE DE BOMBA. MANEJO DE SOLIDOS & REFLEXION DE LA ONDA DESDE LA SB. ESCURRIMIENTO EN LA TV. NO SE TOMA REGISTRO ACUSTICO DEBIDO A LA ALTA TEMPERATURA Y VAPOR EN EL ANULAR: 191 °F | 41.9 | 2.1 | 14:19 |  |  | 0 | 1 | 1395 | JAZMIN-G-1:1
JAZMIN | JAZMIN K-01 | 2024-11-27 | 1448 | 1104 | 137.3 | AMPSCOT C-320-256-144 | 144 | 4/4 | 2 | 3.4 | 173 | 114 | 60 | 500-35" | 95.27 | 144.1 | 2525 | 218.3 | EMUL GAS 90% | 23.8 |  |  | FRENO MUY DESTENSIONADO | FRENO MUY DESTENSIONADO | [12 empty] | NO | 1652.57 | 1645.16 | SI |  | POZO EN SEGUIMIENTO @ 3,4 SPM, CON BOMBEO ESTABLE. CON LEVE DESCENSO DE WHT. LIGERO INTERFERENCIA POR GAS.CARTA LLENA CON STUFFING MUY AJUSTADO. FRICCION FINALIZANDO CARRERA ASCENDENTE. NO SE TOMA REGISTRO ACUSTICO V/V ANULA SIN ESPIGA &AL OTRO LADO NO DA PARA CONECTAR. NO SE TOMA TEST DE V/VS POR EL ESTADO DEL FRENO-DESTENSIONADO | 41.4 | 2 | 11:45 |  |  | 0 | 1 | 1396 | JAZMIN-K-1:1
JAZMIN | JAZMIN K-02 | 2024-11-27 | 1504.01 | 1263.02 | 126.6 | AMPSCOT C-320-256-144 | 144 | 4/4 | 2 | 5.5 | 212 | 114 | 60 | 500-10" | 90.96 | 139.2 | 2230 | 323.1 | EMUL 88% | 38.6 | 3562 | 5258 | LL | OK | 0.8 | 1.303 | 400 | 944.67 | 548 | 548 | 3.8 | 0 | 100 | 1450 | 227.9 | 0.02 | NO | 1620.4 | 1435.97 | SI | 188.1 | POZO EN SEGUIMIENTO @ 5,5 SPM, CON BOMBEO ESTABLE. RECUPERA WHT. ALTA SUMERGENCIA. .CARTA LLENA CON CABEZAL PEGA AL FINAL DE LA CARRERA ASCENDENTE CON LA BARRA LISA. STUFFING AJUSTADO. TV CON LL. | 116.2 | 8.7 | 11:51 |  |  | 1 | 1 | 1397 | JAZMIN-K-2:1
JAZMIN | JAZMIN K-03 | 2024-11-27 | 1463.5 | 1138 |  | AMPSCOT C-320-256-144 | 144 | 4/4 | 2 | 6.2 | 185 | 121 | 60 | 500-20" |  |  |  |  | EMUL 96% |  |  |  | FRENO MUY DESTENSIONADO | FRENO MUY DESTENSIONADO |  | 1.497 | 400 | 1171.81 | 225 | 225 | 4 | 0 | 100 | 1565.55 | 75.6 | 0.11 | NO | 1427.67 | 1360.75 | SI | 89.7 | POZO EN SEGUIMIENTO @ 6.2 SPM,. ALTA SUMERGENCIA. CHP ALTO: 4 PSI. NOTA. NO SE TOMA DINAGRAMA UBM CON FRENO EN MAL ESTADO. CON EL ENCARGADO MAL ESTADO DEL FRENO . REQUIERE MTTO MAYOR. |  |  | 12:04 |  |  | 1 | 0 | 1398 | JAZMIN-K-3:1
JAZMIN | JAZMIN K-04 | 2024-11-27 | 1446.85 | 1178.7 | 104.7 | AMPSCOT C-320-256-144 | 129.6 | 3/4 | 2 | 6 | 166 | 122 | 60 | 500-14" | 81.96 | 127.8 | 2266 | 295.1 | EMUL 92% | 34.6 | 3684 | 4542 | LEVE CIERRE TARDIO | LIFTED | 0.8 | 2.25 | 400 | 1512.26 | 61 | 61 | 4.2 | 0 | 100 | 1344.23 | 29.8 | 0.01 | NO | 1586 | 1461.04 | SI | 4.7 | POZO EN SEGUIMIENTO @ 6,04 SPM, CON BOMBEO ESTABLE. BAJA SUMERGENCIA. CHP : 4.2 PSI. POZO MANIFIESTA UNA RESTRICION AL INICIO DE LA CARRERA ASCENDENTE. LEVE CIERRE TARDIO DE LA TV CON ACENTUADO GOLPE DE FLUIDO STUFFING AJUSTADO. TV CON ESCURRIMIENTO: SL | 88.7 | 8.2 | 12:17 |  |  | 1 | 1 | 1399 | JAZMIN-K-4:1
JAZMIN | JAZMIN K-07 | 2024-11-27 | 1364.62 | 1084.25 | 105.8 | AMPSCOT C-320-256-144 | 144 | 4/4 | 2 | 5.1 | 130 | 112 | 40 | NO VOLANTA | 74.56 | 141.9 | 2199 | 249.5 | EMUL 90% | 35.9 |  |  | FRENO DESTENSIONADO | FRENO DESTENSIONADO |  | 2.005 | 400 | 1478.89 | 30 | 30 | 4 | 87 | 100 | 1475.2 | 8.9 | 7.46 | NO | 1511.13 | 1455.27 | SI | 3.8 | POZO EN SEGUIMIENTO @ 5,0 SPM, CON BOMBEO ESTABLE. BAJA SUMERGENCIA GOLPE DE FLUIDO CON ALTA FRICCION. ALTA IPG. REESPACIAR. | 102.3 | 10.9 | 12:29 |  |  | 1 | 1 | 1400 | JAZMIN-K-7:1
JAZMIN | JAZMIN K-08 | 2024-11-27 | 1506.5 | 1181 |  | AMPSCOT C-320-256-144 | 144 | 4/4 | 2 | 5.6 | 204 | 129 | 40 | NO VOLANTA |  |  |  |  | EMUL 90% |  |  |  | FRENO MALO | FRENO MALO |  | 1.266 | 400 | 917.85 | 524 | 524 | 4.1 | 0 | 100 | 1450 | 216.3 | 0.03 | NO | 1546.34 | 1401.1 | SI | 203.2 | POZO EN SEGUIMIENTO @ 5,6 SPM, CON DESCENSODE WHT. ALTA SUMERGENCIA NO SE TOMA DINAGRAMA POR ESTADO DEL FRENO MUY DESTENSIONADO. |  |  | 12:43 |  |  | 1 | 0 | 1401 | JAZMIN-K-8:1
JAZMIN | JAZMIN AB-02 | 2024-11-26 | 2242 | 2118 | 86.9 | KERUI C-320-256-144 | 115.2 | 1/3 | 2 | 2.1 | 102 | 104 | 30 | 500-10" | 84 | 111.6 | 3203 | 85.4 | EMUL 80% | 33.8 | 5459 | 8398 | SL | OK | 3.3 | 2.831 | 400 | 2036.93 | 238 | 225 | 1.1 | 3 | 93 | 1439.02 | 93.9 | 0.16 | NO | 2277 | 2261.46 | SI | 79.3 | POZO CON REDUCCION @ 2,1 SPM, CON BOMBEO ESTABLE. ALTA SUMERGENCIA. :FLUJO3 MSCFD.MODERADA INTERFERENCIA POR GAS. TV CON ESCURRIMIENTO: SL. EVALUAR AUMENTO DE SPM. | 56.6 | 1.9 | 14:08 |  |  | 1 | 1 | 1402 | JAZMIN-AB-2:1
JAZMIN | JAZMIN AD-01 | 2024-11-26 | 1474.5 | 1187 | 118.1 | AMPSCOT C-320-256-144 | 144 | 3/3 | 2 | 3.7 | 88 | 80 | 50 | NO VOLANTA | 82.14 | 143.8 | 1677 | 203.2 | EMUL 90% | 20 | 2242 | 3961 | LL | OK | 0.8 | 1.577 | 400 | 1115.73 | 54 | 54 | 2.3 | 0 | 100 | 1415.01 | 25.2 | 0.62 | NO | 1192.32 | 1073.24 | NO | 113.6 | POZO EN SEGUIMIENTO @ 3,7 SPM, CON BOMBEO ESTABLE. CON DESCENSO DE WHT. MODERADA SUMERGENCIA. MODERADO GOLPE DE FLUIDO VISCOSO CON LEVE IPG.CARTA MUESTRA UNA PUNTUAL RESTRICCION EN LA CARRERA DESCENDENTE. TV ESCURRIMIENTO SL. REESPACIAR. NOTA SUICHE MALO | 53.8 | 3.9 | 08:24 |  |  | 1 | 1 | 1403 | JAZMIN-AD-1:1
JAZMIN | JAZMIN AD-03 | 2024-11-26 | 1230 | 1077 | 70.9 | AMPSCOT C-320-256-144 | 144 | 4/4 | 2 | 2 | 90 | 84 | 20 | BOMBEO DEFICIENTE | 49.52 | 143.2 | 1588 | 65.3 | GAS CRUDO 20% | 18.9 | 2639 | 3032 | PERDIDA DE CARGA | OK | 0.1 | 1.198 | 400 | 832.29 | 176 | 176 | 0.5 | 0 | 100 | 1389.47 | 74.4 | 0.07 | NO | 1009.25 | 1005.91 | NO | 174.1 | POZO FRIO EN SEGUIMIENTO @ 2.0 SPM, CON BOMBEO DEFICIENTE BUENA SUMERGENCIA. POZO CON ALTA CARGA POR FLUIDO VISCOSO. BOMBA DEFICIENTE. VALVULAS SIN CARGA. EVALUAR CB. | 52.5 | 2.3 | 09:18 |  |  | 1 | 1 | 1404 | JAZMIN-AD-3:1
JAZMIN | JAZMIN AD-07 | 2024-11-26 | 1545.5 | 1172 | 110.2 | AMPSCOT C-456-256-144a | 144 | 4/4 | 2.25 | 2.2 | 93 | 92 | 90 | NO VOLANTA | 77.53 | 142.2 | 2366 | 142 | EMUL 85% | 24.4 | 2803 | 5635 | SL | OK | 2.3 | 1.518 | 400 | 1100.9 | 129 | 109 | 0.2 | 7 | 85 | 1450.47 | 46.1 | 0.71 | NO | 1309.61 | 1124.21 | SI | 100.1 | POZO CON LIGERA AUMENTO @ 2,2 SPM, CON BOMBEO ESTABLE. BUENA SUMERGENCIA. ALTO FLUJO DE GAS POR EL ANULAR. :7 MSCFD.MODERADO GOLPE DE FLUIDO CON ALTA INTERFERENCIA POR GAS. TV CON ESCURRIMIENTO: SL. & SV CON LL. | 63.5 | 3.3 | 09:49 |  |  | 1 | 1 | 1405 | JAZMIN-AD-7:1
JAZMIN | JAZMIN AD-08 | 2024-11-26 | 1474.11 | 1127.22 | 22.5 | AMPSCOT C-456-305-144 | 144 | 4/4 | 2.25 | 1.7 | 104 | 92 | 50 | 500-20" | 15.94 | 141.4 | 2462 | 22 | EMUL 90% | 20.7 | 4022 | 5507 | OK | LEVANTADA | 0.4 | 2.281 | 400 | 1575.82 | 19 | 19 | 1.2 | 0 | 100 | 1381.7 | 9.5 | 0.08 | NO | 1608 | 1250.95 | NO | 1.6 | POZO EN SEGUIMIENTO @ 1.7 SPM, CON BOMBEO UN POCO INESTABLE. CON LEVE DESCENSO DE NIVEL. BAJA SUMERGENCIA .SEVERO GOLPE DE FLUIDO CON IPG. STUFFIN AJUSTADO. SV MUY LEVANTADA. | 56.8 | 1.4 | 09:26 |  |  | 1 | 1 | 1406 | JAZMIN-AD-8:1
JAZMIN | JAZMIN AE-02 | 2024-11-26 | 1660.7 | 1184.4 | 133.7 | LUFKIN C-456D-256-144 | 144 | 4/4 | 2 | 4.1 | 113 | 94 | 80 | 500-19" | 83 | 143.7 | 2040 | 253.9 | EMUL 90% | 26.3 | 3351 | 5018 | SL | OK | 1.3 | 1.742 | 400 | 1262.67 | 144 | 125 | 1.1 | 5 | 87 | 1449.67 | 51 | 0.51 | NO | 1446 | 1266.25 | SI | 120.3 | POZO EN SEGUIMIENTO @ 4.1 SPM, CON BOMBEO ESTABLE. RECUPERA NIVEL. BUENA SUMERGENCIA. FLUJO DE GAS EN EL ANULAR :5 MSCFD. LEVE INTERFERENCIA POR GAS. STUFFING AJUSTADO. TV CON PERDIDA DE CARGA.CARTA PRESENTA UNA RESTRICCION MECANICA . | 69.6 | 5.8 | 10:11 |  |  | 1 | 1 | 1407 | JAZMIN-AE-2:1
JAZMIN | JAZMIN AE-04 | 2024-11-26 | 1665 | 1176 | 70.6 | LUFKIN C-456D-256-144 | 144 | 4/4 | 2 | 3.5 | 123 | 94 | 80 | NO VOLANTA | 49.41 | 143 | 1969 | 116.3 | EMUL 90% | 20.3 |  |  | FRENO MUY DESTENSIONADO | FRENO MUY DESTENSIONADO |  | 1.581 | 400 | 1220.75 | 82 | 77 | 1.1 | 3 | 93 | 1475.22 | 30.9 | 0.27 | NO | 1324.97 | 1208.44 | SI | 145.6 | POZO EN SEGUIMIENTO @ 3,5 SPM, CON BOMBEO & OPERANDO ESTABLE. BUENA SUMERGENCIA. FLUJO DE GAS EN EL ANULAR :3 MSCFD.MODERADO GOLPE DE FLUIDO CON LEVE INTERFERENCIA POR GAS. CONT. SEGUIMIENTO NO SE TOMA TEST DE V/VS POR EL ESTADO DEL FRENO-DESTENSIONADO | 48.2 | 2.8 | 10:22 |  |  | 1 | 1 | 1408 | JAZMIN-AE-4:1
JAZMIN | JAZMIN AN-02 | 2024-11-26 | 1515.63 | 1354.27 | 80.5 | AMPSCOT C-456-256-144 | 144 | 4/4 | 2 | 2.1 | 117 | 109 | 60 | 120-5´ | 55.69 | 144.6 | 2132 | 79.5 | GAS CRUDO 40% | 23.9 | 3589 | 5423 | OK | OK | 0 | 1.744 | 400 | 1299.42 | 102 | 101 | 0.9 | 1 | 99 | 1490.16 | 41.1 | 0.12 | NO | 1413 | 1361.08 | NO | 82.1 | POZO CON REDUCCCION @ 2,1SPM, CON BOMBEO ESTABLE. BUENA SUMERGENCIA. FLUJO DE GAS POR EL ANULAR. :1 MSCFD.ACENTUADO GOLPE DE FLUIDO CON LEVE INTERFERENCIA POR GAS. V/V OPERATIVAS. SEGUIMIENTO | 43.3 | 1.5 | 13:08 |  |  | 1 | 1 | 1409 | JAZMIN-AN-2:1
JAZMIN | JAZMIN AN-06 | 2024-11-26 | 1675.16 | 1545.33 | 132.2 | AMPSCOT C-456-256-144 | 144 | 3/3 | 2 | 3.1 | 145 | 122 | 60 | NO VOLANTA | 22 | 143.1 | 2389 | 46.3 | EMUL 90% | 21 | 3820 | 4333 | PERDIDA DE CARGA | OK | 0 | 2.09 | 400 | 1529.22 | 115 | 95 | 0.7 | 8 | 83 | 1463.37 | 39.1 | 0.64 | NO | 1658 | 1546.21 | SI | 45.1 | POZO EN SEGUIMIENTO @ 3,1 SPM, CON BOMBEO DEFICIENTE. BUENA SUMERGENCIA. FLUJO DE GAS POR EL ANULAR. :8 MSCFD. BOMBA CON PERDIDA DE CARGA EN LA TV. BLOQUEANDOSE POR GAS. REESPACIAR. | 33 | 2.2 | 12:54 |  |  | 1 | 1 | 1410 | JAZMIN-AN-6:1
JAZMIN | JAZMIN AN-08 | 2024-11-26 | 1657.61 | 1517.22 | 112.3 | AMPSCOT C-456-305-144 | 144 | 4/4 | 2 | 5.1 | 162 | 135 | 60 | 500-25" | 79.47 | 141.3 | 2447 | 266.3 | EMUL 90% | 28.6 | 4479 | 6064 | SL | OK | 1.3 | 2.013 | 400 | 1438.11 | 234 | 210 | 1.4 | 5 | 88 | 1428.82 | 86.2 | 0.43 | NO | 1704.18 | 1596.66 | NO | 69.2 | POZO EN SEGUIMIENTO @ 5,1 SPM, CON BOMBEO & OPERANDO ESTABLE. CON PAULATINO DESCENSO DE COND. DE BOMBEO. BUENA SUMERGENCIA. FLUJO DE GAS EN EL ANULAR :4 MSCFD.MODERADA INTERFERENCIA POR GAS. LIGERA REFLEXION DE LA ONDA DESDE SB. CON STUFFING MUY AJUSTADO. ESCURRIMIENTO EN LA TV. CONT. SEGUIMIENTO. | 81.8 | 6.2 | 12:43 |  |  | 1 | 1 | 1411 | JAZMIN-AN-8:1
JAZMIN | JAZMIN AS-03 | 2024-11-26 | 1589 | 1446 | 62.1 | AMPSCOT C-320-256-144 | 144 | 3/3 | 2 | 3.4 | 117 | 100 | 0 | BOMBEO DEFICIENTE | 43.17 | 143.8 | 2180 | 0 | CRUDO 40% | 17.5 | 3825 | 4157 | PERDIDA DE CARGA | OK | 0.1 | 1.863 | 400 | 1382.48 | 155 | 155 | 1.3 | 0 | 100 | 1484.14 | 62.5 | 0.02 | NO | 1538.2 | 1533.8 | NO | 85.5 | POZO CON BOMBEO DEFICIENTE @ 3,5 SPM, APORTA AGUA AL FINALIZAR LA CARRERA DESCEDENTE.CONTINUA LEVE RECUPERACION DE NIVEL. BUENA SUMERGENCIA. BOMBA CON TV DESGASTADA . EVALUAR CBS. | 16.6 | 1.1 | 13:47 |  |  | 1 | 1 | 1412 | JAZMIN-AS-3:1
JAZMIN | JAZMIN AZ-01 | 2024-11-26 | 1699.05 | 1605.1 | 126.8 | AMPSCOT C-320-256-144a | 144 | 3/3 | 2.25 | 2.4 | 113 | 111 | 0 | NB | 88 | 144.1 | 3203 | 0 | NB | 20.6 | 4245 | 5184 | PERDIDA DE CARGA | OK | 0.8 | 1.997 | 400 | 1468.88 | 205 | 205 | 1.3 | 0 | 100 | 1471.08 | 84.3 | 0.06 | SI | 1686 | 1623.92 | NO | 89.9 | POZO NO BOMBEA @ 2.4 SPM CON RECUPERACION DE 118 FT DE NIVEL, CON PERDIDA DE CARGA EN LA BOMBA. PIP INDICA POSIBLE FUGA EN LA TUBERIA. BOMBA THM. RUTA PARA CBC Tubería presenta alto torque en la conexión, se observa alta corrosión y alto desgaste interno. | 20.3 | 1.1 | 14:26 |  |  | 1 | 1 | 1413 | JAZMIN-AZ-1:1
JAZMIN | JAZMIN CI-02 | 2024-11-26 | 1579.5 | 1439 |  | KERUI C-320-256-144 | 144 | 4/4 | 2.25 | OFF | 106 | 95 | 0 | OFF |  |  |  |  | OFF | [6 empty] | 1.863 | 400 | 1351.34 | 88 | 88 | 1.5 | 0 | 100 | 1450.71 | 35.7 | 0.07 | NO | 1438.91 | 1438.88 | NO | 99.6 | NIVEL ESTATICO: 1351.34 FT. SBHP: 100.7 PSIG |  |  | 13:22 |  |  | 1 | 0 | 1414 | JAZMIN-CI-2:1
JAZMIN | JAZMIN CJ-01 | 2024-11-26 | 1626 | 1543 | 76.7 | KERUI C-320-256-144 | 144 | 3/3 | 2 | 3 | 101 | 98 | 40 | VOLANTA DURA | 53.75 | 142.6 | 2188 | 106.4 | EMUL 90% | 30.9 | 4047 | 5950 | OK | OK | 0 | 2.072 | 400 | 1510.51 | 11 | 11 | 0.8 | 0 | 100 | 1458.02 | 4.3 | 0.26 | NO | 1522.76 | 1465.65 | NO | 47.4 | POZO EN SEGUIMIENTO @ 3. 0SPM, CON BOMBEO ESTABLE. LIGERA REC.DE NIVEL POR POSIBLES RECIERRES. BAJA SUMERGENCIA. ACENTUADO GOLPE DE FLUIDO E IPG. CON ALTA FRICCION FLUIDO VISCOSO. V/V OPERATIVAS. CONT. SEGUIMIENTO. | 81.6 | 4.9 | 11:39 |  |  | 1 | 1 | 1415 | JAZMIN-CJ-1:1
JAZMIN | JAZMIN CJ-03 | 2024-11-26 | 1609.21 | 1526.42 | 81.7 | KERUI C-320-256-144 | 144 | 3/3 | 2 | 2.1 | 112 | 96 | 40 | 500-2´36" | 56.91 | 143.7 | 2298 | 79.3 | EMUL 90% | 26.2 | 4156 | 6165 | OK | OK | 0 | 2.195 | 400 | 1529.83 | 22 | 22 | 0.7 | 0 | 100 | 1393.93 | 8.7 | 0.28 | NO | 1551.85 | 1533.17 | NO | 34.7 | POZO EN SEGUIMIENTO @ 2,1 SPM, CON BOMBEO ESTABLE. LEVE DESCENSO DE NIVEL. MEDIANA SUMERGENCIA. ACENTUADO GOLPE DE FLUIDO CON LEVE IPG. LEVE FRICCION POR MANEJO DE SOLIDOS. CARTA MUESTRA UNA LEVE RESTRICCION INCIANDO CARRERA DESCENDENTE. V/V OPERATIVAS. CONT. SEGUIMIENTO. | 51.9 | 1.7 | 11:51 |  |  | 1 | 1 | 1416 | JAZMIN-CJ-3:1
JAZMIN | JAZMIN CQ-03 | 2024-11-26 | 1567.5 | 1492 | 74.9 | AMPSCOT C-320-256-144 | 144 | 4/4 | 2 | 1.6 | 95 | 94 | 20 | NO VOLANTA | 52.36 | 143.1 | 1976 | 55 | AGUA 90% | 23 | 3648 | 5561 | LL | OK | 0.7 | 1.899 | 400 | 1372.58 | 22 | 22 | 0.8 | 0 | 100 | 1445.58 | 8.7 | 0.11 | NO | 1396.5 | 1342.01 | NO | 79.5 | POZO EN SEGUIMIENTO @ 1.6 SPM, CON BOMBEO ESTABLE. BAJA SUMERGENCIA. MODERADO GOLPE DE FLUIDO CON ALTA INTERFERENCIA POR GAS. LIGERA REFLEXION DE LA ONDA DESDE LA SB. TV CON SL. | 44.5 | 1.1 | 11:18 |  |  | 1 | 1 | 1417 | JAZMIN-CQ-3:1
JAZMIN | JAZMIN P-06 | 2024-11-26 | 1362.5 | 1068 |  | AMPSCOT C-320-213-144 | 144 | 4/4 | 2 | OFF | 106 | 103 | 0 | OFF |  |  |  |  | OFF | [6 empty] | 1.21 | 400 | 906.81 | 509 | 509 | 1.5 | 0 | 100 | 1498.86 | 209.7 | 0.13 | NO | 1457 | 1402.3 | SI | 173.1 | NIVEL ESTATICO: 906.81 FT; SBHP:182.5 PSIG. |  |  | 14:55 |  |  | 1 | 0 | 1418 | JAZMIN-P-6:1
JAZMIN | JAZMIN T-01 | 2024-11-26 | 1529.5 | 1201 | 99.3 | AMPSCOT C-320-256-144a | 144 | 3/3 | 2 | 2 | 98 | 88 | 40 | NO VOLANTA | 69.7 | 142.5 | 1944 | 94.5 | AGUA CRUDO 50% | 24.2 | 2982 | 5630 | OK | OK | 0.2 | 1.767 | 400 | 1293.47 | 53 | 53 | 1.1 | 1 | 100 | 1464.03 | 21.5 | 0.09 | NO | 1354.81 | 1281.97 | NO | 90.1 | POZO CON AUMENTO @ 2 SPM, CON BOMBEO ESTABLE. MODERADA SUMERGENCIA. MODERADO GOLPE DE FLUIDO CON LEVE IPG. V/V OPERATIVAS. CONT. SEGUIMIENTO RUTA PARA WO TS RIH sarta para chequeó fondo con varilla. fondo encontrado @ 1.514,04 ft; Punta de tubería @ 1.386,55 ft; Niplesilla @ 1.346,04 ft; Fondo del liner @ 1.858 ft; Bolsillo: 128,49 ft; relleno: 343,96 ft. | 55.7 | 2.2 | 10:40 |  |  | 1 | 1 | 1419 | JAZMIN-T-1:1
JAZMIN | JAZMIN T-02 | 2024-11-26 | 1630.5 | 1266 | 105.5 | AMPSCOT C-320-256-144a | 129.6 | 2/3 | 2 | 3.1 | 100 | 96 | 70 | 500-22" | 80.73 | 130.7 | 2112 | 154 | AGUA 100% | 25.9 |  |  | FRENO MUY DESTENSIONADO | FRENO MUY DESTENSIONADO | 0 | 1.858 | 400 | 1389.1 | 92 | 85 | 0.8 | 2 | 93 | 1495.26 | 35.1 | 0.24 | NO | 1506.13 | 1330.46 | NO | 76.6 | POZO EN SEGUIMIENTO @ 3,1 SPM, CON BOMBEO ESTABLE. CON DESCENSO DE NIVEL MODERADA SUMERGENCIA.FLUJO DE GAS EN EL ANULAAR :2 MSCFD.MODERADO GOLPE DE FLUIDO CON LEVE INTERFERENCIA POR GAS. CONT. SEGUIMIENTO NO SE TOMA TEST DE V/VS POR EL ESTADO DEL FRENO-DESTENSIONADO | 53.9 | 3 | 10:55 |  |  | 1 | 1 | 1420 | JAZMIN-T-2:1
JAZMIN | JAZMIN T-03 | 2024-11-26 | 1465 | 1164 | 100.2 | AMPSCOT C-320-256-144a | 144 | 3/3 | 2 | 6.3 | 135 | 106 | 40 | NO VOLANTA | 70.19 | 142.7 | 2226 | 296.1 | AGUA | 28 | 3439 | 5671 | OK | OK | 0.3 | 1.544 | 400 | 1133.33 | 356 | 308 | 0.8 | 7 | 85 | 1468.04 | 127.6 | 0.7 | NO | 1502.24 | 1474.99 | NO | 112.6 | POZO CON AUMENTO @ 6,3 SPM, CON BOMBEO ESTABLE. MUY ALTA SUMERGENCIA. ALTO FLUJO DE GAS POR EL ANULAR. :7 MSCFD.LEVE INTERFERENCIA POR GAS. V/V OPERATIVAS. SEGUIMIENTO | 67.3 | 6.1 | 11:07 |  |  | 1 | 1 | 1421 | JAZMIN-T-3:1
JAZMIN | JAZMIN X-04 | 2024-11-26 | 2004.5 | 1763 | 10.2 | LUFKIN M-456D-256-144 | 111.851 | 1/3 | 2 | 1.9 | 106 | 98 | 20 | NO VOLANTA | 9.36 | 108.5 | 2773 | 9.2 | EMUL 90% | 28.6 |  |  | FRENO MUY DESTENSIONADO | FRENO MUY DESTENSIONADO |  | 3.059 | 400 | 2229.3 | 0 | 0 | 0.9 | 2 | 100 | 1457.53 | 0.3 | 0.08 | NO | 2016.9 | 1923.99 | NO | 0.3 | POZO EN SEGUIMIENTO @ 1,9 SPM, CON BOMBEO ESTABLE. SIN SUMERGENCIA. SEVERO GOLPE DE FLUIDO CON LEVE IPG. CARGAS VIBRANTES. NOTA. UBM SIN FRENOS. NO SE TOMA TEST DE VALVULAS RUTA WO TS | 44.5 | 0.5 | 13:31 |  |  | 1 | 1 | 1422 | JAZMIN-X-4:1
JAZMIN | JAZMIN Y-01 | 2024-11-26 | 1648 | 1533 | 118.4 | ZIMEC C-456-256-144 | 144 | 4/4 | 2 | 1.6 | 119 | 102 | 40 | NO VOLANTA | 83 | 142.7 | 2321 | 91 | AGUA 90% | 24.8 | 4551 | 5815 | OK | LIFTED | 0 | 2.138 | 400 | 1528.21 | 48 | 48 | 1.2 | 0 | 100 | 1429.57 | 19.1 | 0.12 | NO | 1579 | 1542.15 | NO | 48.6 | POZO CON LIGERO AUMENTO @ 1,6 SPM, CON BOMBEO ESTABLE. MODERADA SUMERGENCIA. :0 MSCFD. LEVE GOLPE DE FLUIDO. SV LIFTED. CONT. SEGUIMIENTO Bomba inserta 25-200 (S/N: E-0166-M) desde 1.538 ft hasta superficie. RIH sarta para chequeó fondo con varilla, fondo encontrado @ 1.645 ft; Punta de tubería @ 1.569,1 ft; Niplesilla @ 1.538 ft; Fondo del liner @ 1.763 ft; Bolsillo: 75,85 ft; relleno: 118 ft. Ultimo fondo reportado con tubería @ 1.651 ft. | 46 | 1.6 | 12:18 |  |  | 1 | 1 | 1423 | JAZMIN-Y-1:1
JAZMIN | JAZMIN Y-03 | 2024-11-26 | 1731.5 | 1624 |  | PCP |  |  |  | 60 | 108 | 99 | 40 | NO VOLANTA |  |  |  | 48 | AGUA 100% | [6 empty] | 1.805 | 400 | 1297.03 | 265 | 264 | 1.6 | 1 | 100 | 1437.16 | 109.3 | 0.09 | NO | 1579.86 | 1517.66 | SI | 174 | POZO ALS PCP EN SEGUIMIENTO @ 60 RPM. DESCARGA FLUIDO VISCOSO. WHT: 108 F. NIVEL DE FLUIDO DINAMICO: 1297,03 FT . SUMERGENCIA EFECTIVA:264 FT. FLUJO DE GAS EN EL ANULAR:1 MSCFD. PIP: 109,3 PSI. PBHP:174 PSIG. HORA REGISTRO: 12:12 |  |  | 12:12 |  |  | 1 | 0 | 1424 | JAZMIN-Y-3:1
JAZMIN | JAZMIN AA-01 | 2024-11-25 | 1707.5 | 1622 | 135.7 | AMPSCOT C-320-256-144a | 144 | 3/3 | 2 | 4 | 91 | 100 | 100 | 500-30" | 94 | 144.4 | 2590 | 255.5 | EMUL 90% | 27.2 | 3493 | 4218 | SL | OK | 0.3 | 1.898 | 400 | 1249.51 | 395 | 395 | 0.1 | 0 | 100 | 1316.66 | 166.7 | 0.07 | NO | 1663.35 | 1609.34 | SI | 185.8 | POZO CON REDUCCION @ 4.0 SPM, CON BOMBEO ESTABLE. CON DESCENSO DE WHT. MUY ALTA SUMERGENCIA. CARTA LLENAA CON MANEJO DE SOLIDOS. EXCESIVA FRICCION EN LA CARRERA ASCENDENTE TV CON PERDIDA DE CARGA. REESPACIAR. | 58.9 | 5.1 | 08:11 |  |  | 1 | 1 | 1425 | JAZMIN-AA-1:1
JAZMIN | JAZMIN AA-03 | 2024-11-25 | 1693 | 1591 | 101.1 | AMPSCOT C-320-256-144a | 144 | 3/3 | 2 | 5.2 | 171 | 110 | 100 | NO VOLANTA | 71.09 | 142.2 | 2650 | 243.1 | CRUDO | 28.6 | 3841 | 6068 | OK | OK | 0.3 | 2.109 | 400 | 1488.81 | 191 | 191 | 0 | 0 | 100 | 1411.87 | 79.4 | 0.03 | SI | 1685.1 | 1653.18 | NO | 82.9 | POZO EN SEGUIMIENTO @ 5 SPM, CON BOMBEO ESTABLE. CON LIGERA RECU. DE NIVEL. BUENA SUMERGENCIA. MODERADA CON IPG. TV CON LIGERA PERDIDA DE CARGA LEVE REFLEXION DE LA ONDA DESDE LA SB. LEVE GOLPE DE BOMBA. | 64.5 | 4.8 | 08:27 |  |  | 1 | 1 | 1426 | JAZMIN-AA-3:1
JAZMIN | JAZMIN AQ-05 | 2024-11-25 | 1613.5 | 1483 | 76.2 | LUFKIN C-320D-213-120 | 102.857 | 4/4 | 2 | 2.8 | 150 | 103 | 50 | VOLANTA DURA | 74.86 | 101.8 | 1968 | 98.6 | CRUDO 20% | 27.1 | 3079 | 5134 | OK | OK | 0.1 | 1.784 | 400 | 1260.21 | 104 | 103 | 0.8 | 1 | 99 | 1412.79 | 44.1 | 0.12 | NO | 1386 | 1291.89 | SI | 125.2 | POZO EN SEGUIMIENTO @ 2,8 SPM, CON BOMBEO ESTABLE. CON RECUPERACION DE WHT. CONT. TENDENCIA DE LIGERO DESCENSO DE NIVEL. BUENA SUMERGENCIA.FLUJO DE GAS EN EL SISTEMA :1 MSCFD. MODERADA INTERFERENCIA POR GAS. TV CON LL. CONT. SEGUIMIENTO | 43.8 | 1.6 | 11:55 |  |  | 1 | 1 | 1427 | JAZMIN-AQ-5:1
JAZMIN | JAZMIN AU-04 | 2024-11-25 | 2155 | 1926 | 14.4 | KERUI C-320-256-144 | 115.2 | 1/3 | 2 | 1.6 | 109 | 106 | 50 | NO VOLANTA | 13 | 107.2 | 3147 | 9.4 | CRUDO 30% | 40.9 | 5312 | 8189 | OK | OK | 0 | 2.966 | 400 | 2196.52 | 45 | 45 | 0.7 | 0 | 100 | 1481.13 | 20.2 | 0.44 | SI | 2243.4 | 2197.11 | NO | 1.4 | POZO EN SEGUIMIENTO @ 1,6 SPM, CON BOMBEO INSTABLE. POZO FRIO & ARENADO. MODERADA SUMERGENCIA. BOMBA CON BAJA ADMISION. MUY SEVERO GOLPE DE FLUIDO.SEVERO GOLPE DE BOMBA.V/V OPERATIVAS. | 118.6 | 1.6 | 13:44 |  |  | 1 | 1 | 1428 | JAZMIN-AU-4:1
JAZMIN | JAZMIN AU-08 | 2024-11-25 | 1708.5 | 1592 | 7.4 | AMPSCOT C-320-256-144a | 144 | 4/4 | 2 | 2.1 | 111 | 107 | 30 | BOMBEO DEFICIENTE | 5.2 | 142.7 | 1722 | 7.3 | AGUA | 24.3 | 3385 | 5073 | PERDIDA DE CARGA | OK | 0 | 0.556 | 400 | 403.1 | 806 | 806 | 0.2 | 0 | 100 | 1450 | 336.6 | 0.02 | NO | 1258 | 1208.19 | SI | 526.8 | POZO EN SEGUIMIENTO @ 2, SPM, CON BOMBEO DEFICIENTE . CON KEVE DESCEBSI DE B DE NIVEL. POZO LLENO. MUY ALTA SUMERGENCIA. SEVERO GP DE FLUIDO. CON FUERTE GP DE BOMBA. EVALUAR POR OPTIMIZACION. | 54.6 | 1.6 | 13:26 |  |  | 1 | 1 | 1429 | JAZMIN-AU-8:1
JAZMIN | JAZMIN AX-01 | 2024-11-25 | 2187.11 | 1889.23 | 78.9 | AMPSCOT C-456-305-144 | 144 | 4/4 | 2 | 3.1 | 101 | 93 | 100 | 500-37" | 55.82 | 141.3 | 2806 | 113.2 | GAS EMUL 80% | 24.9 | 5322 | 6921 | SL | OK | 2.7 | [11 empty] | NO | 1852 | 1807.35 | SI | 0 | POZO CON REDUCCION @ 3.1 SPM, CON BOMBEO ESTABLE. LEVE GP DE FLUIDO CON LEVE INTERFERENCIA POR GAS. REFLEXION DE LA ONDA DESDE SB. V/V OPERATIVAS. SEGUIMIENTO. NOTA NO SE TOMA ACUSTINO V/V ANULAR SIN ESPIGA & CON TAPON REQUINTIADO. | 66 | 2.6 | 10:05 |  |  | 0 | 1 | 1430 | JAZMIN-AX-1:1
JAZMIN | JAZMIN AX-03 | 2024-11-25 | 2141.69 | 1858.38 |  | AMPSCOT C-456-305-144 | 144 | 4/4 | 2 | OFF | 96 | 92 | 0 | OFF |  |  |  |  | OFF | [6 empty] | 2.17 | 400 | 1602.23 | 0 | 0 | 0.6 | 0 | 100 | 1476.71 | 13.3 | 0.16 | NO | 1645 | 1608.11 | SI | 0 | NIVEL ESTATICO : 1602.23 FT. SBHP:225.2 PSIG. HORA. 9:55 RUTA PARA LOG INTEGRIDAD +CBC |  |  | 09:55 |  |  | 1 | 0 | 1431 | JAZMIN-AX-3:1
JAZMIN | JAZMIN BC-02 | 2024-11-25 | 1568.5 | 1473 | 75.7 | KERUI C-320-256-144 | 144 | 3/3 | 2 | 3.4 | 142 | 115 | 50 | NO REPORTA | 53.14 | 142.5 | 2134 | 118.6 | AGUA 90% | 25.8 | 3813 | 5778 | OK | OK | 0.2 | 1.884 | 400 | 1311.93 | 212 | 212 | 0.7 | 1 | 100 | 1392.71 | 90.3 | 0.06 | NO | 1525.82 | 1518.43 | NO | 109.6 | POZO EN SEGUIMIENTO @ 3,4 SPM, CON BOMBEO ESTABLE. CON LIGERA RECUP. DE WHT & NIVEL. POSIBLE AFECTADO POR RECIERRE. BUENA SUMERGENCIA. :.ACENTUADA IPG. REFLEXION DE LA ONDA DESDE LA SB. V/V OPERATIVAS. CONT. SEGUIMIENTO | 52.7 | 2.1 | 13:08 |  |  | 1 | 1 | 1432 | JAZMIN-BC-2:1
JAZMIN | JAZMIN BC-03 | 2024-11-25 | 1709 | 1615 | 97.5 | KERUI C-320-256-144 | 144 | 4/4 | 2 | 2.1 | 106 | 98 | 80 | 110-5´ | 67.63 | 144.2 | 2443 | 98.4 | EMUL 90% | 25.7 | 3768 | 5748 | OK | OK | 0 | 2.164 | 400 | 1486.31 | 149 | 149 | 1 | 0 | 100 | 1373.67 | 64.2 | 0.03 | NO | 1653 | 1542.01 | NO | 86.9 | POZO EN SEGUIMIENTO @ 2,1 SPM, CON BOMBEO & OPERANDO ESTABLE. BUENA SUMERGENCIA. :ACENTUADA IPG CON STUFFING AJUSTADO.V/VS OPERATIVAS. CONT. SEGUIMIENTO. | 54.1 | 2.2 | 12:48 |  |  | 1 | 1 | 1433 | JAZMIN-BC-3:1
JAZMIN | JAZMIN BC-04 | 2024-11-25 | 1589.5 | 1488 | 78.2 | KERUI C-320-256-144 | 144 | 4/4 | 2 | 2.5 | 113 | 109 | 50 | NO REPORTA | 54.65 | 143.2 | 2131 | 92.1 | EMUL 90% | 24.6 | 3700 | 5743 | PERDIDA DE CARGA | OK | 0 | 2.027 | 400 | 1450.28 | 68 | 68 | 0.7 | 0 | 100 | 1430.97 | 29.5 | 0.29 | NO | 1523.07 | 1501.67 | NO | 57.6 | POZO CON REDUCCION @ 2.5 SPM, CON BOMBEO ESTABLE. BAJA SUMERGENCIA. ACENTUADA GOLPE DE FLUIDO CON LEVE INTERFERENCIA POR GAS. ALTA FRICCION POR SOLIDOS & REFLEXION DE LA ONDA DESDE SB.LEVE GOLPE DE BOMBA. V/V OPERATIVAS. REESPACIAR. | 53.3 | 1.6 | 12:28 |  |  | 1 | 1 | 1434 | JAZMIN-BC-4:1
JAZMIN | JAZMIN BC-05 | 2024-11-25 | 1673.5 | 1547 | 56.2 | KERUI C-320-256-144 | 144 | 3/3 | 2.25 | 2.2 | 111 | 107 | 80 | 500-15" | 38.77 | 145 | 3094 | 66.6 | EMUL | 29 |  |  | VSD NO APAGA | VSD NO APAGA |  | 2.212 | 400 | 1680.61 | 0 | 0 | 0.3 | 0 | 100 | 1519.53 | 0.7 | 0.03 | NO | 1634.15 | 1543.47 | SI | 0.7 | POZO EN SEGUIMIENTO @ 2.2 SPM, CON BOMBEO & OPERANDO ESTABLE. SIN SUMERGENCIA. MODERADO GOLPE DE FLUIDO CON LEVE IPG. STUFFING AJUSTADO. LEVE MANEJO DE SOLIDOS. REFLEXION DE LA ONDA DESDE LA SB. CONT. SEGUIMIENTO NOTA NO SE TOMA VALVULAS VARIADOR CON FALLAS NO APAGA | 67.2 | 1.7 | 12:17 |  |  | 1 | 1 | 1435 | JAZMIN-BC-5:1
JAZMIN | JAZMIN CM-01 | 2024-11-25 | 2130.31 | 1897.62 | 16.2 | AMPSCOT C-320-256-144a | 144 | 3/3 | 2.25 | 2.1 | 98 | 90 | 120 | NO VOLANTA | 11.57 | 139.9 | 4339 | 19.9 | GAS EMUL 82% | 37.9 | 4619 | 8780 | OK | OK | 0 | 3.109 | 400 | 2244.7 | 0 | 0 | 0.1 | 3 | 100 | 1444 | 0.7 | 0.14 | SI | 2233 | 2180.7 | NO | 0.7 | POZO EN SEGUIMIENTO @ 2,1 SPM, CON BOMBEO ESTABLE. SIN SUMERGENCIA. FLUJO DE GAS DE ANULAR:3 MSCFD. MUY SEVERO GOLPE DE FLUIDO CON LEVE INTERFERENCIA POR GAS. STUFFING AJUSTADO. V/V OPERATIVAS. | 84.6 | 2.2 | 08:41 |  |  | 1 | 1 | 1436 | JAZMIN-CM-1:1
JAZMIN | JAZMIN CM-02 | 2024-11-25 | 1681 | 1639 | 39.3 | KERUI C-320-256-144 | 144 | 4/4 | 2 | 1.4 | 96 | 95 | 120 | 500-5´20" | 27 | 142.1 | 2540 | 26.1 | CRUDO AGUA 95% | 27.1 |  |  | CARRIEL PEGA CON EL CABEZAL UBM | CARRIEL PEGA CON EL CABEZAL UBM | 0 | 2.383 | 400 | 1558.38 | 0 | 0 | 0.2 | 0 | 100 | 1307.92 | 0.3 | 0.03 | NO | 1548.25 | 1522.55 | SI | 54.1 | POZO CON REDUCCION @ 1,4 SPM, CON BOMBEO ESTABLE. CON DESCEN DE CONDICIONES DE BOMBEO. SIN SUMERGENCIA. SEVERO GP DE FLUIDO CON LEVEE IPG. NOTA: CARRIEL PEGA CON EL CABEZAL Y SE EXPONE NO SE LOGRA HACER V/V | 53 | 0.8 | 08:56 |  |  | 1 | 1 | 1437 | JAZMIN-CM-2:1
JAZMIN | JAZMIN CM-03 | 2024-11-25 | 2241 | 2107 | 90.9 | AMPSCOT C-320-256-144a | 115.2 | 1/3 | 2 | 3 | 100 | 93 | 110 | NO VOLANTA | 78.62 | 115.6 | 3503 | 128.9 | EMUL 90% | 34.6 | 5080 | 8609 | OK | OK | 0.6 | 3.303 | 400 | 2254.3 | 8 | 8 | 0 | 0 | 100 | 1365 | 4.2 | 0.02 | SI | 2262.59 | 2249.7 | SI | 0.8 | POZO CON REDUCCION @ 3,0 SPM, CON BOMBEO ESTABLE. RECUPERA % EFF BOMBA BAJA SUMERGENCIA. LEVE GOLPE DE FLUIDO CON LEVE INTERFERENCIA POR GAS. TV CON ESCURRIMIENTO: SL. CON LEVE GP DE BOMBA. | 72.3 | 3.1 | 09:10 |  |  | 1 | 1 | 1438 | JAZMIN-CM-3:1
JAZMIN | JAZMIN CM-04 | 2024-11-25 | 2014 | 1761 | 74.8 | KERUI C-320-256-144 | 144 | 4/4 | 2 | 4.2 | 152 | 111 | 110 | NO VOLANTA | 52.32 | 143 | 2525 | 145.7 | EMUL 90% | 28.6 | 3862 | 6199 | OK | OK | 0 | 2.114 | 400 | 1430.26 | 188 | 188 | 0.5 | 1 | 100 | 1353.14 | 79.5 | 0.05 | SI | 1638.19 | 1544.29 | NO | 234.8 | POZO EN SEGUIMIENTO @ 4,2 SPM, CON BOMBEO ESTABLE. CON LIGERO DESCENSO DE COND. DE BOMBEEO. ALTA SUMERGENCIA. ACENTUADA IPG. LEVE REFLEXION DE LA ONDA DESDE LA SB. V/V OPERATIVAS. CONT. SEGUIMIENTO | 66.3 | 3.4 | 09:24 |  |  | 1 | 1 | 1439 | JAZMIN-CM-4:1
JAZMIN | JAZMIN CM-05 | 2024-11-25 | 2174.5 | 1902 | 65.6 | AMPSCOT C-320-256-144a | 144 | 3/3 | 2 | 1.7 | 94 | 90 | 120 | 500-25" | 44.61 | 147 | 3337 | 52 | CRUDO 20% | 43.7 | 4454 | 9608 | OK | OK | 0.3 | 2.943 | 400 | 2127.74 | 0 | 0 | 0.9 | 13 | 76 | 1445.97 | 1.5 | 0.72 | NO | 2123 | 2082.52 | NO | 17.3 | POZO EN SEGUIMIENTO @ 1,7 SPM, CON BOMBEO ESTABLE. SIN SUMERGENCIA. ALTO FLUJO DE GAS POR EL ANULAR. :13 MSCFD.MODERADO GOLPE DE FLUIDO VISCOSO CON ALTA FRICCION. CON LEVE INTERFERENCIA POR GAS. V/V OPERATIVAS. | 107.8 | 3.3 | 09:37 |  |  | 1 | 1 | 1440 | JAZMIN-CM-5:1
JAZMIN | JAZMIN CO-01 | 2024-11-25 | 1718 | 1614 |  | AMPSCOT C-456-256-144a | 144 | 4/4 | 2 | OFF | 108 | 93 | 0 | OFF |  |  |  |  | OFF | [6 empty] | 1.085 | 400 | 699.01 | 957 | 957 | 0.7 | 0 | 100 | 1288.49 | 431 | 0.19 | NO | 1710 | 1645.7 | SI | 434.4 | NIVEL ESTATICO: 699.01FT. SBHP: 434.4 PSIG. Chequeó fondo @1771 ft - Bolsillo: 30 ft - Relleno: 50 ft Niplesilla @1677 ft - Bolsillo: 61 ft |  |  | 10:16 |  |  | 1 | 0 | 1441 | JAZMIN-CO-1:1
JAZMIN | JAZMIN M-04 | 2024-11-25 | 1406.5 | 1143 | 136.5 | AMPSCOT C-320-256-144 | 144 | 4/4 | 2 | 3.1 | 196 | 187 | 60 | NO VOLANTA | 95 | 143.7 | 2229 | 199.3 | AGUA 90% | 25 | 3403 | 4943 | LL | OK | 0.7 | [11 empty] | NO | 1543.5 | 1436.21 | NO | 0 | POZO CON REDUCCION @ 3,1 SPM, CON BOMBEO ESTABLE. CARTA LLENA CON LEVE INTERFERENCIA POR GAS. STUFFING AJUSTADO.TV CON ESCURRIMIENTO. NO SE TOMA REGISTRO ACUSTICO DEBIDO A LA ALTA TEMPERATURA Y VAPOR EN EL ANULAR: 187 °F | 47.2 | 3.1 | 07:41 |  |  | 0 | 1 | 1442 | JAZMIN-M-4:1
JAZMIN | JAZMIN Z-1 | 2024-11-25 | 1861.5 | 1490 | 64.4 | LUFKIN M-456D-256-144 | 111.851 | 1/3 | 2 | 3 | 117 | 104 | 50 | 500-30" | 58.93 | 109.2 | 2922 | 91.1 | EMUL 80% | 33 | 5054 | 7710 | SL | OK | 2.9 | 1.983 | 400 | 1477.34 | 515 | 402 | 1.3 | 19 | 69 | 1490 | 169 | 1.46 | NO | 2016.49 | 1959.42 | SI | 107.5 | POZO CON REDUCCION @ 3.0 SPM, CON BOMBEO ESTABLE. CON DESCENSO DE WHT. ALTA A SUMERGENCIA. LEVE CIERRE TARDIO DE LA TV. ACENTUADO GP DE FLUIDO CON LEVE INTERFERENCIA POR GAS. FLUCTUACION ARMONICA DE CARGAS. ERROR GUIDE. ALTA FRICCION POR MANEJO DE SOLIDOS. ALTA REFLEXION DE LA ONDA DESDE LA SB. ESCURRIMIENTO EN LA TV. EVALUAR AUMENTO @ 4.0 SPM. | 76.1 | 2.5 | 10:32 |  |  | 1 | 1 | 1443 | JAZMIN-Z-1:1
JAZMIN | JAZMIN Z-2 | 2024-11-25 | 1638.5 | 1512 | 99.2 | AMPSCOT C-320-256-144a | 144 | 4/4 | 2 | 2 | 120 | 117 | 50 | NO VOLANTA | 68.45 | 144.9 | 2302 | 94.1 | CRUDO EMUL 50% | 26.7 | 3825 | 5958 | OK | OK | 0.6 | 2.068 | 400 | 1499.3 | 99 | 89 | 1.1 | 4 | 90 | 1450 | 38.6 | 0.35 | NO | 1609.06 | 1524.29 | SI | 49.7 | POZO EN SEGUIMIENTO @ 2.0 SPM, CON BOMBEO ESTABLE. TRAZA DEL NIVEL CON AFECTACION EN LA DEFLEXION DE LA ONDA POR EL GAS.MODERADA SUMERGENCIA. ALTO FLUJO DE GAS POR EL ANULAR. :4 MSCFD. LIGERO CIERRE TARDIO DE LA TV. MODERADO GP DE FLUIDO CON IPG. CON LEVE REFLEXION DE LA ONDA DESDE LAS BARRAS DE PESO. TV CON LL. | 59.2 | 2 | 10:47 |  |  | 1 | 1 | 1444 | JAZMIN-Z-2:1
JAZMIN | JAZMIN Z-6 | 2024-11-25 | 1613.85 | 1497.7 | 61.6 | AMPSCOT C-320-256-144 | 129.6 | 3/4 | 2 | 1.9 | 140 | 136 | 50 | NO VOLANTA | 47.51 | 129.7 | 2120 | 54.5 | EMUL 80% | 25.7 | 4878 | 5856 | LIGERO CIERRE TARDIO | LIFTED | 0 | 2.186 | 400 | 1613.01 | 0 | 0 | 1 | 16 | 71 | 1475.76 | 1.4 | 1.32 | NO | 1550 | 1504.6 | NO | 1.7 | POZO CON REDUCCION @ 1.9 SPM, CON BOMBEO ESTABLE. MERMA DE NIVEL. SIN SUMERGENCIA. ALTO FLUJO DE GAS POR EL ANULAR. :16 MSCFD. LIGERO CIERRE TARDIO DE LA TV CON MODERADO GOLPE DE FLUIDO CON LEVE INTERFERENCIA POR GAS. SV MUY LEVANTADA. | 54.3 | 1.7 | 11:01 |  |  | 1 | 1 | 1445 | JAZMIN-Z-6:1
JAZMIN | JAZMIN Z-7 | 2024-11-25 | 1665 | 1535 | 43.1 | AMPSCOT C-320-256-144 | 129.6 | 4/4 | 2 | 2.6 | 123 | 108 | 20 | 500-16" | 33.39 | 129.1 | 2245 | 52.1 | EMUL 90% | 27 |  |  | FRENO MUY DESTENSIONADO | FRENO MUY DESTENSIONADO |  | 2.292 | 400 | 1560.66 | 70 | 70 | 0.8 | 0 | 100 | 1361.83 | 30.5 | 0.01 | NO | 1639.13 | 1555.64 | NO | 41 | POZO EN SEGUIMIENTO @ 2,6 SPM, CON BOMBEO ESTABLE. BUENA SUMERGENCIA. :0 MSCFD.MUY SEVERO GOLPE DE FLUIDOV/V OPERATIVAS. CONT. SEGUIMIENTO NO SE TOMA TEST DE V/VS POR EL ESTADO DEL FRENO-DESTENSIONADO -UBM SIN FRENO | 58.6 | 1.3 | 11:14 |  |  | 1 | 1 | 1446 | JAZMIN-Z-7:1
JAZMIN | JAZMIN Z-8 | 2024-11-25 | 1646.45 | 1514.9 | 85.6 | AMPSCOT C-320-256-144 | 129.6 | 3/4 | 2 | 2 | 113 | 108 | 20 | 500-2´13" | 66.13 | 129.5 | 2116 | 81.4 | EMUL 90% | 25 |  |  | FRENO MUY DESTENSIONADO | FRENO MUY DESTENSIONADO |  | 2.086 | 400 | 1503.7 | 9 | 9 | 0.5 | 0 | 100 | 1441.71 | 4.6 | 0.04 | NO | 1513.76 | 1447.09 | SI | 59 | POZO EN SEGUIMIENTO @ 2,0 SPM, CON BOMBEO ESTABLE. BAJA SUMERGENCIA. MODERADO GOLPE DE FLUIDO. CONT. SEGUIMIENTO NOTA. NO SE TOMA TEST DE VALVULAS POR EL ESTADO DEL FRENO. DESTENSIONADO. | 55 | 1.6 | 11:24 |  |  | 1 | 1 | 1447 | JAZMIN-Z-8:1
JAZMIN | JAZMIN Z-9 | 2024-11-25 | 2044.5 | 1783 | 77 | AMPSCOT C-320-256-144 | 115.2 | 2/4 | 2 | 2.4 | 115 | 104 | 50 | NO VOLANTA | 71.02 | 108.4 | 3059 | 87.9 | EMUL 90% | 33.6 |  |  | FRENO MUY DESTENSIONADO | FRENO MUY DESTENSIONADO |  | 2.486 | 400 | 1867.88 | 256 | 236 | 0.6 | 4 | 88 | 1502.72 | 97.4 | 0.48 | NO | 2133 | 2078.42 | SI | 62.1 | POZO EN SEGUIMIENTO @ 2,0 SPM, CON BOMBEO ESTABLE. ALTA SUMERGENCIA.ALTA IPG CON FUERTE GP DE LA BOMBA. TIENE UN GP EN LAS PESAS REPORTA TECNICO. NIVEL CON RUIDO SE HACE DISPARO CON 800 PSI . NO SE TOMA TEST DE VALVULAS POR EL ESTADO DE LOS FRENOS-DESTENSIONADOS. " | 82.3 | 2.3 | 11:37 |  |  | 1 | 1 | 1448 | JAZMIN-Z-9:1
JAZMIN | JAZMIN A-01 | 2024-11-23 | 1607.56 | 1460.13 | 88.5 | AMPSCOT C-320-256-144a | 144 | 3/3 | 2 | 2.1 | 125 | 103 | 50 | NO VOLANTA | 61.45 | 144 | 2300 | 87.4 | GAS AGUA 80% | 28.3 | 4368 | 5943 | SL | OK | 0.9 | 1.509 | 400 | 1035.72 | 476 | 476 | 0.4 | 0 | 100 | 1372.73 | 201 | 0 | SI | 1524.1 | 1502.56 | SI | 238.1 | POZO POST WO TS @ 2,1 SPM, CON BOMBEO ESTABLE. MUY ALTA SUMERGENCIA. CARTA MUESTRA AUMENTO DE CARGA POR POSIBLE DISMINUCION DE DIAMETRO DE LA BOMBA CON IPG. STUFFING AJUSTADO. TV CON ESCURRIMIENTO. | 53.7 | 2.3 | 11:57 |  |  | 1 | 1 | 1449 | JAZMIN-A-1:1
JAZMIN | JAZMIN AI-02 | 2024-11-23 | 1942.95 | 1718.9 | 12.8 | AMPSCOT C-320-256-144a | 144 | 4/4 | 2 | 1.7 | 99 | 92 | 20 | 40-4´ | 9.17 | 139.5 | 2874 | 9.8 | CRUDO 20% | 39.6 | 4390 | 7991 | LIGERO CIERRE TARDIO | OK | 0.3 | 2.922 | 400 | 2059.46 | 0 | 0 | 0.5 | 1 | 100 | 1409.63 | 0.1 | 0.06 | SI | 2033.5 | 2021.44 | SI | 0.1 | POZO EN SEGUIMIENTO @ 1,6 SPM, CON BOMBEO ESTABLE. SIN SUMERGENCIA. CIERRE TARDIO EN LA TV. MUY SEVERO GOLPE DE FLUIDO E IPG. ALTA FRICCION POR FLUIDO VISCOSO. LEVE GOLPE DE BOMBA. V/V OPERATIVAS. SEGUIMIENTO & MEJORA CON TS. LA VIGA ESTA OPERANDO AL 101,9% DE LA CARGA PERMISIBLE (GOODMAN MODIFICADO) PARA UN FACTOR DE SERVICIO DE 0,60. | 101.9 | 3 | 10:24 |  |  | 1 | 1 | 1450 | JAZMIN-AI-2:1
JAZMIN | JAZMIN AI-03 | 2024-11-23 | 1560.38 | 1341.76 | 137.3 | AMPSCOT C-320-256-144a | 144 | 3/3 | 2 | 1.9 | 102 | 93 | 20 | NO VOLANTA | 94.88 | 144.7 | 2320 | 128 | AGUA 100% | 23.1 |  |  | VSD CON FALLA | VSD CON FALLA |  | 0.838 | 400 | 610.55 | 975 | 975 | 0.1 | 1 | 100 | 1457.17 | 408.4 | 0.18 | NO | 1624.82 | 1583.33 | NO | 382.8 | POZO CON REDUCCION @ 2,0 SPM, CON BOMBEO ESTABLE. CON RECUPERACION DE NIVEL. MUY ALTA SUMERGENCIA. BARRIL PRESENTA DESGASTE - RESTRICCION FINALIZANDO LA CARRER ASCENDENTE. EVALUAR AUMENTO DE SPM. NOTA: VARIADOR CON FALLA NO SE LOGRA REALIZAR TEST V/V | 40.7 | 1.8 | 10:38 |  |  | 1 | 1 | 1451 | JAZMIN-AI-3:1
JAZMIN | JAZMIN AI-04 | 2024-11-23 | 1595.57 | 1436.15 | 61 | AMPSCOT C-320-256-144a | 144 | 3/3 | 2 | 3 | 116 | 103 | 20 | 500-40" | 42.92 | 142.2 | 2158 | 84 | EMUL 90% | 24.5 | 3644 | 5517 | OK | OK | 0.1 | 1.833 | 400 | 1298.31 | 182 | 177 | 0.2 | 2 | 97 | 1416.6 | 73.8 | 0.14 | NO | 1482.9 | 1467.06 | NO | 123 | POZO EN SEGUIMIENTO @ 3.1 SPM, CON BOMBEO ESTABLE. BUENA SUMERGENCIA. ACENTUADA IPG. MANEJO DE SOLIDOS. V/V OPERATIVAS. SEGUIMIENTO. | 49.9 | 2.2 | 10:50 |  |  | 1 | 1 | 1452 | JAZMIN-AI-4:1
JAZMIN | JAZMIN AI-05 | 2024-11-23 | 1700.35 | 1540.07 | 56.9 | AMPSCOT C-320-256-144 | 144 | 3/3 | 2 | 2.5 | 106 | 100 | 20 | 40-4´10" | 40.02 | 142.1 | 2205 | 66.3 | EMUL 90% | 26.3 | 3796 | 6045 | OK | OK | 0.4 | 2.111 | 400 | 1406.7 | 180 | 180 | 0.3 | 0 | 100 | 1332.73 | 76.2 | 0.34 | NO | 1605 | 1508.95 | NO | 115.7 | POZO CON REDUCCION@ 2.5 SPM, CON BOMBEO ESTABLE. BUENA SUMERGENCIA. ACENTUADA GP DE FLUIDO CON LEVE IPG. REFLEXION DE LA ONDA DESDE LA SB. V/V OPERATIVAS. SEGUIMIENTO | 58.5 | 2.2 | 11:01 |  |  | 1 | 1 | 1453 | JAZMIN-AI-5:1
JAZMIN | JAZMIN AK-05A | 2024-11-23 | 1681.62 | 1540.25 | 87.6 | AMPSCOT C-456-305-144 | 144 | 4/4 | 2 | 2.4 | 108 | 103 | 50 | NO VOLANTA | 61.08 | 143.4 | 2204 | 96.2 | AGUA CRUDO 50% | 21.7 | 3729 | 5437 | SL | OK | 1.2 | 2.35 | 400 | 1673.63 | 0 | 0 | 1.2 | 14 | 73 | 1424.36 | 1.7 | 1.13 | NO | 1494.55 | 1446.16 | NO | 4.2 | POZO EN SEGUIMIENTO @ 2,5 SPM, CON BOMBEO ESTABLE. SIN SUMERGENCIA.ALTO FLUJO DE GAS POR EL ANULAR. :14 MSCFD. MODERADO GP DE FLUIDO CON IPG. TV CON ESCURRIMIENTO. | 56.7 | 2.6 | 11:19 |  |  | 1 | 1 | 1454 | JAZMIN-AK-5:1
JAZMIN | JAZMIN BG-03 | 2024-11-23 | 1522.39 | 1391.79 |  | AMPSCOT C-320-256-144a | 144 | 4/4 | 2 | OFF | 91 | 88 | 0 | OFF |  |  |  |  | OFF | [6 empty] | 2.136 | 400 | 1285.81 | 0 | 0 | 0 | 0 | 100 | 1203.94 | 0.5 | 0.2 | NO | 1271 | 1270.48 | NO | 0 | NIVEL ESTATICO: 1285.81 FT. SBHP:102.4 PSIG. HORA. 10.13 AM |  |  | 10:13 |  |  | 1 | 0 | 1455 | JAZMIN-BG-3:1
JAZMIN | JAZMIN BK-06 | 2024-11-23 | 1665.5 | 1491 | 137.1 | AMPSCOT C-456-256-144 | 144 | 3/3 | 2 | 2.4 | 185 | 195 | 20 | NO REPORTA | 94.5 | 145 | 2406 | 152 | AGUA 100% | 26.7 | 3827 | 5969 | SL | OK | 1.4 | [11 empty] | NO | 1733.39 | 1667.05 | NO |  | POZO POST WO TS @ 2,4 SPM, CON BOMBEO ESTABLE. .CARTA LLENA CON TV CON ESCURRIMIENTO. NO SE TOMA REGISTRO ACUSTICO DEBIDO A LA ALTA TEMPERATURA Y VAPOR EN EL ANULAR: 195 °F | 45.9 | 2.2 | 11:44 |  |  | 0 | 1 | 1456 | JAZMIN-BK-6:1
JAZMIN | JAZMIN H-01 | 2024-11-23 | 1562 | 1375 | 75 | AMPSCOT C-456-256-144 | 144 | 4/4 | 2 | 5.3 | 160 | 129 | 50 | NO VOLANTA | 52.73 | 142.3 | 2347 | 181 | EMUL 90% | 29.8 | 3540 | 5446 | LEVE CIERRE TARDIO | PRUEBA CON PRT | 0.2 | 1.733 | 400 | 1274.81 | 287 | 146 | 1.8 | 36 | 49 | 1471.22 | 62.9 | 3.23 | NO | 1572.26 | 1539.57 | SI | 58.8 | POZO CON AUMENTO @ 5.3 SPM, CON BOMBEO MUY INESTABLE. NIVEL CON RUIDO & GAS: BUENA SUMERGENCIA. ALTO FLUJO DE GAS POR EL ANULAR. :38 MSCFD.LEVE CIERRE TARDIO DE LA TV. MODERADO IPG. ALTA FRICCION. DINAGRAMA TOMADO CON PRT: DEBIDO AL GP QUE TIENE CON EL CABEZAL. FUERTE GP DE BOMBA . NO HAY CONDICIONES SEGURAS PARA INSTALAR LA CELDA HT, LA GRAPA DEL CARRIER BAR PEGA MUY FUERTE EN EL CABEZAL DE LA UNIDAD Y PUEDE EXPULSAR LA CELDA HT" | 68.1 | 3.4 | 09:57 |  |  | 1 | 1 | 1457 | JAZMIN-H-1:1
JAZMIN | JAZMIN H-03 | 2024-11-23 | 1531.5 | 1436 |  | KERUI C-320-256-144 | 144 | 4/4 | 2 | OFF | 88 | 91 | 0 | OFF |  |  |  |  | OFF | [6 empty] | 1.781 | 400 | 1230.91 | 0 | 0 | 0.2 | 0 | 100 | 1382.27 | 30.7 | 0.35 | NO | 1304 | 1289.79 | NO | 0 | NIVEL ESTATICO: 1230.91 FT SBHP:130.9 PSIG. HORA.10.07 AM |  |  | 10:07 |  |  | 1 | 0 | 1458 | JAZMIN-H-3:1
JAZMIN | JAZMIN J-01 | 2024-11-23 | 1651.5 | 1481 | 92.2 | AMPSCOT C-320-256-144a | 144 | 3/3 | 2 | 4.3 | 119 | 98 | 120 | NO VOLANTA | 64.78 | 142.4 | 2659 | 184.8 | EMUL 90% | 31.3 | 3953 | 6281 | OK | OK | 0.1 | 2.064 | 400 | 1438.42 | 221 | 202 | 0.1 | 4 | 90 | 1393.82 | 84.5 | 0.34 | NO | 1677 | 1601.66 | SI | 74.7 | POZO EN SEGUIMIENTO @ 4.3 SPM, CON BOMBEO & OPERANDO ESTABLE. CON LIGERA RECUPERACION DE NIVEL. ALTA SUMERGENCIA. MODERADO GOLPE DE FLUIDO VISCOSO CON LEVE INTERFERENCIA POR GAS. REFLEXION DE LA ONDA DESDE SB. V/VS OPERATIVAS. EVALUAR LIGERO AUMENTO DE SPM. | 85.8 | 5.5 | 09:04 |  |  | 1 | 1 | 1459 | JAZMIN-J-1:1
JAZMIN | JAZMIN J-03 | 2024-11-23 | 1568.5 | 1442 | 112.3 | AMPSCOT C-320-256-144a | 144 | 3/3 | 2 | 5 | 137 | 98 | 100 | 500-42" | 78.95 | 142.3 | 2517 | 264.9 | EMUL 90% | 27.1 | 3568 | 6122 | SL | OK | 1.9 | 2.019 | 400 | 1481.44 | 82 | 82 | 0.1 | 0 | 100 | 1467.5 | 34.7 | 0.14 | NO | 1565.26 | 1554.99 | NO | 36.1 | POZO EN SEGUIMIENTO @ 5,0 SPM, CON BOMBEO OPERANDO & ESTABLE. MODERADA SUMERGENCIA. MODERADA IPG. LEVE GP DE BOMBA. ESCURRIMIENTO EN LA TV. | 62.9 | 4.7 | 08:54 |  |  | 1 | 1 | 1460 | JAZMIN-J-3:1
JAZMIN | JAZMIN J-04 | 2024-11-23 | 1648.46 | 1489.93 | 120.8 | AMPSCOT C-320-256-144a | 144 | 3/3 | 2 | 1.3 | 79 | 84 | 0 | NB | 82.5 | 146.5 | 2230 | 0 | NB | 28.3 |  |  | FRENO MUY DESTENSIONADO | FRENO MUY DESTENSIONADO |  | 1.987 | 400 | 1475.5 | 120 | 118 | 0.3 | 1 | 99 | 1485.16 | 49.4 | 0.13 | NO | 1598.14 | 1573.63 | NO | 71.5 | POZO NO BOMBEA @ 1 SPM, CON BOMBEO ESTABLE. CON RECUPERACION DE NIVEL. CON EFECTO DE SUCCION. POSIBLE TUBERIA ROTA. NO SE TOMA TEST DE V/VS POR EL ESTADO DEL FRENO-DESTENSIONADO | 86 | 1.3 | 08:35 |  |  | 1 | 1 | 1461 | JAZMIN-J-4:1
JAZMIN | JAZMIN M-09 | 2024-11-23 | 1411.73 | 1126.46 | 136.4 | AMPSCOT C-320-256-144a | 144 | 4/4 | 2 | 2.6 | 135 | 119 | 60 | 500-20" | 95 | 143.5 | 2234 | 159.5 | EMUL 95% | 26.4 | 3418 | 4880 | SL | OK | 1.1 | 2.067 | 400 | 1529.78 | 19 | 19 | 3.1 | 24 | 100 | 1480.19 | 11.6 | 2.23 | NO | 1552.55 | 1439.84 | SI | 3.5 | POZO EN SEGUIMIENTO @ 2,7 SPM, CON BOMBEO ESTABLE. BAJA SUMERGENCIA. FLUJO DE GAS EN EL ANULAR: 24 MSCFD. LIGERO CIERRE TARDIO DE LA TV CON LEVE GP DE BOMBA, TV CON SL. | 55.5 | 3 | 07:55 |  |  | 1 | 1 | 1462 | JAZMIN-M-9:1
JAZMIN | JAZMIN N-10 | 2024-11-23 | 1624.5 | 1317 | 57.5 | AMPSCOT C-320-256-144 | 129.6 | 3/4 | 2 | 4.1 | 134 | 115 | 60 | 500-1´50" | 44.86 | 128.1 | 2270 | 109.7 | GAS EMUL 90% | 31.9 | 9499 | 7796 | PRT | PRT | 0.4 | 1.856 | 400 | 1356.76 | 239 | 203 | 0 | 8 | 83 | 1462.02 | 84.8 | 0.68 | NO | 1668.49 | 1470.55 | SI | 70.8 | POZO EN SEGUIIMIENTO@ 4.1 SPM, PRESIONADO. ALTA SUMERGENCIA. FLUJO DE GAS EN EL ANULAR:8 MSCFD. DINAGRAMA TOMADO CON PRT. MODERADA INTERFERENCIA POR GAS. CARTA MUESTRA UNA PERDIDA DE CARGA EN LA MITAD DE LA CARRERA ASCENDENTE CON ALTA FRICCION. PRUEBA DE VALVULAS TOMADO CON PRT & ES AMBIGUA. NOTA: SE TOMA DINAGRAMA CON PRT DEBIDO A QUE LA GRAPA PEGA CON EL CABEZAL EXPONIENDO A UN DAÑO A LA CELDA - CEDE ESPACIO EN LA GUAYA | 75.8 | 4.7 | 09:27 |  |  | 1 | 1 | 1463 | JAZMIN-N-10:1
JAZMIN | JAZMIN AC-03 | 2024-11-22 | 1386 | 1156 | 134.6 | AMPSCOT C-320-256-144a | 144 | 3/3 | 2 | 3.5 | 169 | 101 | 60 | 500-20" | 93.93 | 143.3 | 1842 | 221.2 | EMUL 90% | 20.2 |  |  | VSD FALLA NO APAGA | VSD FALLA NO APAGA |  | 1.416 | 400 | 960.88 | 272 | 266 | 0.9 | 1 | 98 | 1357.17 | 111.4 | 0.34 | NO | 1309.27 | 1165.47 | NO | 137.8 | POZO CON AUMENTO @ 3,5 SPM, CON BOMBEO ESTABLE. ALTA SUMERGENCIA- CARTA CON LIGERO IPG. NO SE TOMA TEST DE V/VS VARIADOR CON FALLAS AL APAGAR | 40.5 | 2.7 | 10:11 |  |  | 1 | 1 | 1464 | JAZMIN-AC-3:1
JAZMIN | JAZMIN AC-04 | 2024-11-22 | 1331.5 | 1103 | 125 | AMPSCOT C-320-256-144 | 129.6 | 3/4 | 2 | 3.1 | 131 | 94 | 60 | NO VOLANTA | 96.46 | 129.6 | 1692 | 180 | AGUA 80% | 16.9 | 2665 | 2889 | PERDIDA DE CARGA | OK | 0 | 0.764 | 400 | 571.63 | 490 | 490 | 0.9 | 0 | 100 | 1496.42 | 205.2 | 0.04 | NO | 1114 | 1056.4 | NO | 292.5 | POZO CON AUMENTO @ 3,1 SPM, CON BOMBEO ESTABLE. MUY ALTA SUMERGENCIA. CARTA LLENA CON TV CON PERDIDA DE CARGA.STUFFING AJUSTADO EVALUAR AUMENTO DE SPM. REVENTO CORREAS EL 23/11/2024 8 AM | 28.1 | 1.9 | 09:56 |  |  | 1 | 1 | 1465 | JAZMIN-AC-4:1
JAZMIN | JAZMIN AD-03 | 2024-11-22 | 1230 | 1077 | 70.9 | AMPSCOT C-320-256-144 | 144 | 4/4 | 2 | 2 | 90 | 84 | 0 | BOMBEO DEFICIENTE | 49.52 | 143.2 | 1431 | 0 | GAS CRUDO 20% | 18.9 | 2637 | 3032 | = | = | 0.1 | 1.348 | 400 | 817.18 | 191 | 191 | 0.5 | 0 | 100 | 1212.43 | 81.1 | 0.07 | NO | 1009.25 | 1005.91 | NO | 180.7 | POZO FRIO CON REDUCCION @ 2.0 SPM, CON BOMBEO DEFICIENTE. CON REC. DE NIVEL. BUENA SUMERGENCIA. POZO CON ALTA CARGA POR FLUIDO VISCOSO. BOMBA DEFICIENTE. VALVULAS SIN CARGA. REESPACIAR. EVALUAR WS. | 52.5 | 2.3 | 09:18 |  |  | 1 | 1 | 1466 | JAZMIN-AD-3:1
JAZMIN | JAZMIN AD-05 | 2024-11-22 | 1353 | 1161 | 92.5 | AMPSCOT C-320-256-144 | 129.6 | 3/4 | 2 | 2.3 | 123 | 108 | 90 | 120-5´ | 71.19 | 129.9 | 1965 | 97.2 | EMUL 80% | 20.2 | 2838 | 4956 | LL | OK | 0.9 | 1.513 | 400 | 1090.8 | 152 | 120 | 1 | 9 | 79 | 1441.91 | 51.5 | 1.14 | NO | 1274.85 | 1197.15 | NO | 76.2 | POZO EN SEGUIMIENTO @ 2,3 SPM, CON BOMBEO ESTABLE. CON DESCENSO DE WHT & REC. DE CONDICIONES DE BOMBEO. BUENA SUMERGENCIA. MODERADA INTERFERENCIA POR GAS. CARGAS VIBRANTES POSIBLE DESGASTE DEL EQUIPO DE SUPERFICIE. TV CON ESCURRIMIENTO. EVALUAR LEVE AUMENTO DE SPM. | 39 | 1.5 | 09:35 |  |  | 1 | 1 | 1467 | JAZMIN-AD-5:1
JAZMIN | JAZMIN AN-01 | 2024-11-22 | 1873.73 | 1406.47 | 54.2 | AMPSCOT C-456-256-144 | 144 | 4/4 | 2.25 | 3.6 | 135 | 105 | 60 | NO VOLANTA | 38.91 | 139.2 | 3656 | 115.6 | EMUL | 35.7 | 4304 | 7084 | SL | LL | 0 | 2.118 | 400 | 1576.57 | 411 | 359 | 1 | 11 | 79 | 1488.74 | 151.2 | 0.8 | NO | 2086 | 1918.34 | NO | 80.7 | POZO EN SEGUIMIENTO @ 3,6 SPM, CON BOMBEO MUY INESTABLE. POZO CON ALTA APORTE DE GAS. MUY ALTA SUMERGENCIA. ALTO FLUJO DE GAS POR EL ANULAR. :8 MSCFD MODERADA INTERFERENCIA POR GAS. TV CON ESCURRIMIENTO: SL. REESPACIAR. NOTA. UBM CON FRENOS DESTENSIONADOS. | 91.3 | 4.9 | 12:32 |  |  | 1 | 1 | 1468 | JAZMIN-AN-1:1
JAZMIN | JAZMIN AQ-01 | 2024-11-22 | 1899 | 1381 |  | LUFKIN C-320-213-120 | 120 | 4/4 | 2 | OFF | 90 | 92 | 0 | OFF |  |  |  |  | OFF | [6 empty] | 1.528 | 400 | 1162.46 | 0 | 0 | 0.5 | 0 | 100 | 1521.54 | 176.9 | 0.03 | NO | 1674.55 | 1477.09 | NO | 0 | NIVEL ESTATICO:1162.46 FT; SHBP: 254.2 PSIPG. HORA. 12;53 AM RUTA CORTE + REGISTRO DE INTEGRIDAD + CBC |  |  | 12:53 |  |  | 1 | 0 | 1469 | JAZMIN-AQ-1:1
JAZMIN | JAZMIN AZ-01 | 2024-11-22 | 1699.05 | 1605.1 | 132.1 | AMPSCOT C-320-256-144a | 144 | 3/3 | 2.25 | 3.9 | 111 | 102 | 70 | NO VOLANTA | 93.17 | 141.8 | 3203 | 304.4 | EMUL 90% | 32.9 | 3930 | 4735 | SL | OK | 1.3 | 2.16 | 400 | 1586.47 | 94 | 91 | 1.4 | 2 | 97 | 1468.95 | 39.6 | 0.13 | SI | 1686 | 1623.92 | SI | 45 | POZO EN SEGUIMIENTO @ 4.0 SPM, CON BOMBEO ESTABLE. MODERADA SUMERGENCIA. LEVE IPG CON STUFFING AJUSTADO. TV CON ESCURRIMIENTO: SL. | 81.1 | 5.2 | 14:19 |  |  | 1 | 1 | 1470 | JAZMIN-AZ-1:1
JAZMIN | JAZMIN AZ-02 | 2024-11-22 | 1766.14 | 1667.28 | 70.4 | AMPSCOT C-320-256-144a | 144 | 3/3 | 2 | 4 | 129 | 105 | 70 | 500-3´30 | 49.9 | 141.1 | 2577 | 132.3 | AGUA EMUL 90% | 31.8 | 4666 | 7250 | OK | OK | 0.2 | 2.251 | 400 | 1677.63 | 66 | 40 | 1.3 | 27 | 61 | 1490.57 | 18.5 | 1.99 | NO | 1748.88 | 1663.25 | SI | 23.4 | POZO CON AUMENTO @ 4 SPM, CON BOMBEO ESTABLE. MODERADA SUMERGENCIA. ALTO FLUJO DE GAS POR EL ANULAR. :27 MSCFD.ACENTUADO GOLPE DE FLUIDO CON LEVE INTERFERENCIA POR GAS. MANEJO DE SOLIDOS. V/V OPERATIVAS. | 79.4 | 5.4 | 14:09 |  |  | 1 | 1 | 1471 | JAZMIN-AZ-2:1
JAZMIN | JAZMIN AZ-03 | 2024-11-22 | 1683.2 | 1584.4 | 121.8 | AMPSCOT C-320-256-144a | 144 | 3/3 | 2 | 2.5 | 127 | 108 | 70 | 500-1´ | 85.55 | 142.4 | 2517 | 144.3 | EMUL 90% | 28.4 | 4329 | 6431 | LL | OK | 0.9 | 2.085 | 400 | 1516.35 | 111 | 111 | 0.7 | 0 | 100 | 1454.53 | 47.4 | 0.03 | NO | 1629 | 1609.49 | NO | 71.6 | POZO POST WS SARTA DESCONECTADA @ 2,5 SPM, CON BOMBEO ESTABLE. BUENA SUMERGENCIA.LEVE IPG. TV CON ESCURRIMIENTO. | 58.3 | 2.8 | 13:54 |  |  | 1 | 1 | 1472 | JAZMIN-AZ-3:1
JAZMIN | JAZMIN AZ-04 | 2024-11-22 | 2180.13 | 1912.25 | 56.7 | AMPSCOT C-320-256-144a | 144 | 3/3 | 2 | 1.5 | 103 | 95 | 70 | 500-3´ | 40.92 | 138.7 | 3362 | 40.4 | GAS CRUDO 50% | 41.5 | 5054 | 8327 | OK | OK | 0.2 | 3 | 400 | 2167.32 | 139 | 137 | 1 | 8 | 83 | 1444.88 | 59.2 | 0.46 | NO | 2308.45 | 2293.34 | SI | 6.1 | POZO EN SEGUIMIENTO @ 1.5 SPM, CON BOMBEO ESTABLE. BUENA SUMERGENCIA. :LEVE CIERRE TARDIO DE LA TV CON ACETUADO IPG. CARTA PRESENTA UNA RESTRICCION FINALIZANDO LA CARRERA ASCENDENTE & SE REFLEJA EN LA DESCENDENTE. V/V OPERATIVAS. LA VIGA ESTA OPERANDO AL 100% DE LA CARGA PERMISIBLE (GOODMAN MODIFICADO) PARA UN FACTOR DE SERVICIO DE 0,60. | 100 | 2.3 | 13:40 |  |  | 1 | 1 | 1473 | JAZMIN-AZ-4:1
JAZMIN | JAZMIN AZ-05 | 2024-11-22 | 1718.67 | 1642.33 | 136.8 | AMPSCOT C-320-256-144a | 144 | 3/3 | 2 | 5.9 | 125 | 100 | 80 | 500-15" | 95 | 144 | 2525 | 375.4 | EMUL 90% | 29 | 3982 | 4620 | SL | OK | 0.6 | 1.958 | 400 | 1411.04 | 194 | 194 | 0.8 | 0 | 100 | 1441.3 | 82.3 | 0.09 | SI | 1609 | 1593.78 | SI | 131.1 | POZO CON AUMENTO @ 5,9 SPM, CON BOMBEO ESTABLE. BUENA SUMERGENCIA. CARTA LLENA CON TV CON ESCURRIMIENTO. | 59.5 | 5.9 | 13:30 |  |  | 1 | 1 | 1474 | JAZMIN-AZ-5:1
JAZMIN | JAZMIN AZ-06 | 2024-11-22 | 1748.5 | 1638 | 57.5 | AMPSCOT C-320-256-144 | 144 | 3/3 | 2 | 4.5 | 131 | 103 | 70 | 500-41" | 40.48 | 142 | 2668 | 120.1 | EMUL 95% | 32.5 | 4257 | 6808 | OK | OK | 0.4 | 2.277 | 400 | 1625.37 | 124 | 124 | 0.8 | 1 | 100 | 1427.65 | 52.5 | 0.07 | SI | 1755 | 1717.06 | SI | 49.9 | POZO CON AUMENTO @ 4.5 SPM, CON BOMBEO ESTABLE. BUENA SUMERGENCIA. ACENTUDADO GOLPE DE FLUIDO E INTERFERENCIA POR GAS. FUERTE RELFLEXION DE LA ONDA DESDE LA SB. V/V OPERATIVAS. | 85.6 | 3.6 | 13:19 |  |  | 1 | 1 | 1475 | JAZMIN-AZ-6:1
JAZMIN | JAZMIN AZ-07 | 2024-11-22 | 1749.5 | 1640 | 58.7 | AMPSCOT C-456-256-144 | 129.6 | 3/4 | 2 | 4.4 | 100 | 92 | 80 | VOLANTA DURA | 45.95 | 127.7 | 2686 | 121.6 | EMUL 95% | 30.5 | 4018 | 6978 | OK | OK | 0 | 2.763 | 400 | 1793.07 | 0 | 0 | 0.7 | 0 | 100 | 1297.92 | 1.3 | 0.04 | NO | 1728.86 | 1706.71 | SI | 1.3 | POZO CON REDUCCION @ 4,4 SPM, CON BOMBEO ESTABLE. SIN SUMERGENCIA. MODEERADO GOLPE DE FLUIDO CON IPG. MANEJO DE SOLIDOS. V/V OPERATIVAS. SEGUIMIENTO | 74 | 3.3 | 13:06 |  |  | 1 | 1 | 1476 | JAZMIN-AZ-7:1
JAZMIN | JAZMIN BC-01 | 2024-11-22 | 1570 | 1479 |  | KERUI C-320-256-144 | 144 | 4/4 | 2 | OFF | 91 | 90 | 0 | OFF |  |  |  |  | OFF | [6 empty] | 1.807 | 400 | 1063.94 | 0 | 0 | 0.6 | 0 | 100 | 1177.57 | 123.2 | 0.03 | NO | 1346.6 | 1344.22 | SI | 0 | NIVEL ESTATICO: 1063.94 FT SBHP:223.8 PSIG. HORA: 12:03 |  |  | 12:03 |  |  | 1 | 0 | 1477 | JAZMIN-BC-1:1
JAZMIN | JAZMIN CH-01 | 2024-11-22 | 1670 | 1433 |  | AMPSCOT C-320-256-144 | 144 | 3/3 | 2 | OFF | 70 | 65 | 0 | OFF |  |  |  |  | OFF | [6 empty] | 1.552 | 400 | 1210.29 | 0 | 0 | 1 | 0 | 100 | 1559.65 | 56.7 | 0.02 | NO | 1359.21 | 1309.11 | SI | 0 | NIVEL ESTATICO: 1210,29 FT SBHP:184.3 PSIG. HORA: 11:47 |  |  | 11:47 |  |  | 1 | 0 | 1478 | JAZMIN-CH-1:1
JAZMIN | JAZMIN CJ-02 | 2024-11-22 | 1609 | 1513 |  | KERUI C-320-256-144 | 129.6 | 2/3 | 2 | OFF | 88 | 91 | 0 | OFF |  |  |  |  | OFF | [6 empty] | 1.288 | 400 | 819.06 | 0 | 0 | 0.8 | 0 | 100 | 1271.84 | 299.1 | 0.01 | NO | 1508.55 | 1473 | NO | 0 | NIVEL ESTATICO: 819.06 FT . SBHP:343.4 PSIG. HORA.12:15 |  |  | 12:15 |  |  | 1 | 0 | 1479 | JAZMIN-CJ-2:1
JAZMIN | JAZMIN CQ-01 | 2024-11-22 | 1499.5 | 1410 |  | KERUI C-320-256-144 | 144 | 3/3 | 2 | OFF | 91 | 90 | 0 | OFF |  |  |  |  | OFF | [6 empty] | 2.111 | 400 | 1519.43 | 0 | 0 | 0.6 | 0 | 100 | 1439.54 | 1 | 0.1 | NO | 1288.21 | 1287.74 | NO | 0 | NIVEL ESTATICO: 1519.43 FT SBHP: 1.1 PSIG. HORA: 11:53 RUTA PARA CBC |  |  | 11:53 |  |  | 1 | 0 | 1480 | JAZMIN-CQ-1:1
JAZMIN | JAZMIN M-07 | 2024-11-22 | 1684.8 | 1091.6 | 137.5 | AMPSCOT C-320-256-144a | 144 | 4/4 | 2 | 4.5 | 100 | 91 | 60 | 500-10" | 96.37 | 142.7 | 2235 | 289.4 | AGUA 90% | 28 | 3464 | 5749 | SL | OK | 1.8 | 1.836 | 400 | 1329.47 | 199 | 199 | 0.7 | 0 | 100 | 1448.22 | 84.7 | 0.02 | NO | 1568.16 | 1433.98 | SI | 128.9 | POZO CON REDUCCION @ 4,5 SPM, CON BOMBEO ESTABLE. BUENA SUMERGENCIA. CARTA LLENA CON TV CON ESCURRIMIENTO. | 61.3 | 5.1 | 10:33 |  |  | 1 | 1 | 1481 | JAZMIN-M-7:1
JAZMIN | JAZMIN M-08 | 2024-11-22 | 1246.5 | 988 | 61.5 | AMPSCOT C-320-256-144 | 144 | 4/4 | 2 | 2.1 | 136 | 100 | 60 | NO VOLANTA | 43.06 | 142.8 | 1915 | 59.2 | EMUL 90% | 22.7 | 4070 | 5477 | OK | OK | 0 | 1.517 | 400 | 1068.84 | 158 | 158 | 0.9 | 0 | 100 | 1409.15 | 66.9 | 0.2 | NO | 1231.37 | 1217.78 | SI | 73.6 | POZO CON LIGERO AUMENTO @ 2.1 SPM, CON BOMBEO ESTABLE. BUENA SUMERGENCIA. MODERADO GOLPE DE FLUIDO CON IGP. FLUCTUACION ERROR GUIDE & MANEJO DE SOLIDOS. DEFLEXION DE LA ONDA DESDE LA BARRA DE PESO. V/V OPERATIVAS. UBM CON FRENO DESTENSIONADOS. | 48.1 | 1.1 | 10:43 |  |  | 1 | 1 | 1482 | JAZMIN-M-8:1
JAZMIN | JAZMIN M-10 | 2024-11-22 | 1434.5 | 1122 | 76.2 | AMPSCOT C-320-256-144 | 144 | 4/4 | 2 | 4 | 126 | 104 | 60 | NO VOLANTA | 53.43 | 142.6 | 2220 | 142.1 | EMUL 90% | 28.1 | 3212 | 6071 | OK | OK | 0.1 | 2.207 | 400 | 1590.5 | 0 | 0 | 1.1 | 0 | 100 | 1441.32 | 1.5 | 0.01 | NO | 1563.09 | 1424.48 | SI | 1.5 | POZO EN SEGUIMIENTO @ 4.0 SPM, CON BOMBEO ESTABLE. SIN SUMERGENCIA. ACENTUADO GOLPE DE FLUIDO CON LEVE IPG. MANEJO DE SOLIDOS. V/V OPERATIVAS. | 75.4 | 5 | 10:58 |  |  | 1 | 1 | 1483 | JAZMIN-M-10:1
JAZMIN | JAZMIN P-02 | 2024-11-22 | 1421.5 | 1039 | 123.2 | AMPSCOT C-320-256-144a | 144 | 3/3 | 2 | 2 | 94 | 81 | 50 | NO VOLANTA | 85.25 | 144.5 | 1693 | 115.9 | AGUA EMUL 90% | 18.4 |  |  | FRENO MUY DESTENSIONADO | FRENO MUY DESTENSIONADO |  | 1.621 | 400 | 1170.86 | 0 | 0 | 0.4 | 1 | 98 | 1444.62 | 0.7 | 0.14 | NO | 1139 | 1075.78 | SI | 86.1 | POZO EN SEGUIMIENTO @ 2.0 SPM, CON BOMBEO ESTABLE. CON DESCENSO DE WHT. SIN SUMERGENCIA. MODERADO GOLPE DE FLUIDO CON LEVE INTERFERENCIA POR GAS. ALTA REFLEXION DE LA ONDA DESDE LA SB. NO SE TOMA TEST DE VALVULAS POR EL ESTADO DE LOS FRENOS RUTA WO TS Bomba inserta SBP 25-200 (S/N: E-0737-M) desde 1.136,97 ft hasta superficie. RIH sarta para chequeó fondo con varilla. fondo encontrado @ 1.210,97 ft; Punta de tubería @ 1.168.12 ft; Niplesilla @ 1.136,97 ft; Fondo del liner @ 1.804 ft; Bolsillo: 42,85 ft; relleno: 593,03 ft. Sacó sarta de chequeo de fondo desde 1.210,97 ft hasta superficie | 41.1 | 1.4 | 08:33 |  |  | 1 | 1 | 1484 | JAZMIN-P-2:1
JAZMIN | JAZMIN P-03 | 2024-11-22 | 1361.5 | 1076 | 26.7 | AMPSCOT C-456-256-144a | 144 | 4/4 | 2 | 3.4 | 133 | 88 | 50 | 500-30" | 18.76 | 142.2 | 2159 | 42.6 | EMUL 92% | 25.5 |  |  | FRENO MUY DESTENSIONADO | FRENO MUY DESTENSIONADO |  | 1.585 | 400 | 1140.13 | 310 | 310 | 0.8 | 1 | 100 | 1438.65 | 129.9 | 0.07 | NO | 1541 | 1410.62 | SI | 74.5 | POZO EN SEGUIMIENTO @ 3,4 SPM, CON BOMBEO ESTABLE. ALTA SUMERGENCIA. BOMBA CON BAJA ADMISION: LIGERO CIERRE TARDIO DE LA TV. SEVERO GOLPE DE FLUIDO CON LEVE INTERFERENCIA POR GAS. MANEJO DE SOLIDOS. NOTA: NO SE TOMA TEST DE V/VS POR EL ESTADO DEL FRENO-DESTENSIONADO | 63.5 | 2.6 | 08:49 |  |  | 1 | 1 | 1485 | JAZMIN-P-3:1
JAZMIN | JAZMIN P-04 | 2024-11-22 | 1397.5 | 1021 | 62.4 | AMPSCOT C-320-256-144 | 144 | 4/4 | 2 | 1.9 | 100 | 83 | 30 | NO VOLANTA | 44.01 | 141.9 | 2006 | 55 | EMUL 88% | 24.4 |  |  | FRENO MUY DESTENSIONADO | FRENO MUY DESTENSIONADO |  | 1.988 | 400 | 1490.25 | 0 | 0 | 0.7 | 2 | 100 | 1499.25 | 1.1 | 0.14 | NO | 1450.68 | 1346.97 | SI | 1 | POZO EN SEGUIMIENTO @ 1,9 SPM, CON BOMBEO ESTABLE. CON DESCENSO DE WTH.SIN SUMERGENCIA. . SEVERO GOLPE DE FLUIDO CON LEVE INTERFERENCIA POR GAS. STUFFING MUY AJUSTADO. GOLPE AL FINAL DE LA CARRERA ASCENDENTE. NOTA. UBM CON FRENO DESTENSIONADOS - NO SE TOMA TEST DE VALVULAS. | 56 | 1.6 | 09:01 |  |  | 1 | 1 | 1486 | JAZMIN-P-4:1
JAZMIN | JAZMIN P-09 | 2024-11-22 | 1423.5 | 1176 | 57.8 | AMPSCOT C-320-256-144 | 144 | 4/4 | 2 | 3 | 127 | 107 | 50 | NO VOLANTA | 40.19 | 143.9 | 2143 | 81.9 | GAS EMUL 80% | 25.9 | 3356 | 5476 | OK | OK | 0.1 | 1.728 | 400 | 1248.93 | 238 | 206 | 2.2 | 9 | 78 | 1445.52 | 87.9 | 1.43 | NO | 1528 | 1396.71 | SI | 51 | POZO EN SEGUIMIENTO @ 3,0 SPM, CON BOMBEO ESTABLE. BUENA SUMERGENCIA.ACENTUADA IPG. STUFFING AJUSTADO. V/V OPERATIVAS. CONT. SEGUIMIENTO | 57.3 | 2.5 | 08:20 |  |  | 1 | 1 | 1487 | JAZMIN-P-9:1
JAZMIN | JAZMIN S-06 | 2024-11-22 | 1595 | 1250 | 86.5 | AMPSCOT C-320-256-144 | 144 | 4/4 | 2 | 2.7 | 184 | 191 | 40 | VOLANTA DURA | 61.32 | 141 | 2013 | 107.7 | EMUL 90% | 24.9 | 2900 | 5354 | OK | OK | 0.1 | [11 empty] | NO | 1560 | 1341.58 | NO | 0 | POZO CON REDUCCION @ 2,7 SPM, CON BOMBEO ESTABLE. .MODERADO GOLPE DE FLUIDO CON LEVE INTERFERENCIA POR GAS. LEVE GOLPE DE BOMBA. V/V OPERATIVAS. NO SE TOMA REGISTRO ACUSTICO DEBIDO A LA ALTA TEMPERATURA Y VAPOR EN EL ANULAR: 191 °F | 64 | 2.7 | 11:17 |  |  | 0 | 1 | 1488 | JAZMIN-S-6:1
JAZMIN | JAZMIN S-08 | 2024-11-22 | 1619.5 | 1242 | 59.2 | AMPSCOT C-320-256-144 | 144 | 4/4 | 2 | 5.5 | 144 | 108 | 60 | NO VOLANTA | 41.26 | 143.4 | 2155 | 150.5 | EMUL 90% | 30.4 | 4129 | 6129 | OK | OK | 0 | 1.856 | 400 | 1232.34 | 273 | 251 | 1.1 | 3 | 92 | 1327.95 | 107 | 0.32 | NO | 1585.8 | 1389.13 | SI | 117.8 | POZO EN SEGUIMIENTO @ 5,5 SPM, CON BOMBEO ESTABLE. CON MERMA DE WHT. BUENA SUMERGENCIA.FLUJO DE GAS POR EL ANULAR. :3 MSCFD. ACENTUADA INTERFERENCIA POR GAS.STUFFING AJUSTADO. TV CON ESCURRIMIENTO. REESPACIAR. | 74.3 | 4.7 | 11:27 |  |  | 1 | 1 | 1489 | JAZMIN-S-8:1
JAZMIN | JAZMIN AB-01 | 2024-11-21 | 1822.85 | 1685.7 | 78.2 | KERUI C-320-256-144 | 115.2 | 1/3 | 2 | 5.6 | 135 | 107 | 40 | NO VOLANTA | 68.79 | 113.6 | 2372 | 205 | EMUL 90% | 28.1 | 4016 | 6151 | OK | OK | 0 | 1.887 | 400 | 1336.58 | 253 | 200 | 1.3 | 10 | 79 | 1416.62 | 85.1 | 0.89 | NO | 1593 | 1579.75 | SI | 170.6 | POZO CON REDUCCION @ 5.6 SPM, CON BOMBEO ESTABLE.MEJORO FLUJO DE GAS EN EL SISTEMA. BUENA SUMERGENCIA. FLUJO DE GAS POR EL ANULAR. :10 MSCFD. ACENTUADA INTERFERENCIA POR GAS. FLUCTUACION ARMONICA ERROR GUIDE. V/V OPERATIVAS. | 62.4 | 3.5 | 14:04 |  |  | 1 | 1 | 1490 | JAZMIN-AB-1:1
JAZMIN | JAZMIN AB-02 | 2024-11-21 | 2242 | 2118 | 58.9 | KERUI C-320-256-144 | 115.2 | 1/3 | 2 | 3.9 | 99 | 96 | 20 | 500-10" | 51.84 | 113.7 | 3203 | 106.6 | EMULSION | 34.7 | 5460 | 8181 | SL | OK | 1 | 2.825 | 400 | 2050.1 | 225 | 225 | 1 | 0 | 100 | 1451.4 | 96.1 | 0.02 | NO | 2277 | 2261.46 | NO | 81.5 | POZO CON AUMENTO @ 3,9 SPM, CON BOMBEO ESTABLE. MERMA DE NIVEL. ALTA SUMERGENCIA. MODERADA IPG. TV CON ESCURRIMIENTO. | 68.4 | 3.3 | 13:50 |  |  | 1 | 1 | 1491 | JAZMIN-AB-2:1
JAZMIN | JAZMIN AB-03 | 2024-11-21 | 1724.02 | 1652.05 | 48.5 | KERUI C-320-256-144 | 115.2 | 1/3 | 2 | 4.1 | 121 | 104 | 40 | 500-2´ | 42.74 | 113.4 | 2348 | 92.9 | AGUA 100% | 27.3 | 4084 | 5886 | OK | OK | 0 | 2.185 | 400 | 1497.72 | 102 | 101 | 1 | 1 | 99 | 1370.91 | 43.6 | 0.1 | NO | 1602 | 1579.53 | NO | 97.2 | POZO CON REDUCCION @ 4,1 SPM, CON BOMBEO ESTABLE. CON DESCENSO DE WHT & CONTINUA EL DESCENSO DE NIVEL. BUENA SUMERGENCIA. ACENTUADA INTERFERENCIA POR GAS.LEVE REFLEXION DE LA ONDA DESDE SB V/V OPERATIVAS. | 58.9 | 2 | 13:38 |  |  | 1 | 1 | 1492 | JAZMIN-AB-3:1
JAZMIN | JAZMIN AB-04 | 2024-11-21 | 1821 | 1673.06 | 96.1 | KERUI C-320-256-144 | 115.2 | 1/3 | 2 | 2.6 | 118 | 100 | 40 | 500-1´10" | 84.43 | 113.8 | 2618 | 106.6 | EMUL 90% | 27.2 | 5207 | 6423 | OK | LIFTED | 0 | 2.121 | 400 | 1555.89 | 243 | 197 | 1.3 | 9 | 81 | 1467.13 | 84.3 | 0.68 | NO | 1805.72 | 1777.55 | SI | 90.1 | POZO EN SEGUIMIENTO @ 2,6 SPM, CON BOMBEO ESTABLE. ALTA SUMERGENCIA. ALTO FLUJO DE GAS POR EL ANULAR. :9 MSCFD. LEVE INTERFERENCIA POR GAS. CARTA AFECTADA POR EL GP DE BOBMA. SV LEVANTADA. | 50.8 | 1.9 | 13:25 |  |  | 1 | 1 | 1493 | JAZMIN-AB-4:1
JAZMIN | JAZMIN AB-05 | 2024-11-21 | 2291.62 | 2199.24 | 47.5 | AMPSCOT C-640-305-168 | 168 | 4/4 | 2.25 | 2.1 | 99 | 94 | 40 | 60-3´ | 28.99 | 164 | 4209 | 58.3 | EMUL 90% | 31.3 | 5117 | 8996 | OK | OK | 0 | 2.941 | 400 | 2125.68 | 148 | 148 | 1.1 | 0 | 100 | 1445.55 | 63.9 | 0.05 | NO | 2276 | 2253.21 | SI | 70.9 | POZO EN SEGUIMIENTO @ 2,0 SPM, CON BOMBEO ESTABLE. BUENA SUMERGENCIA. BOMBA CON BAJA ADMISION : MUY SEVERA INTERFERENCIA POR GAS. TV CON ESCURRIMIENTO. | 77.4 | 2.1 | 13:08 |  |  | 1 | 1 | 1494 | JAZMIN-AB-5:1
JAZMIN | JAZMIN AE-01 | 2024-11-21 | 1302.39 | 1072.78 | 116.1 | LUFKIN C-456D-256-144 | 144 | 4/4 | 2.75 | 1.9 | 105 | 87 | 50 | NO VOLANTA | 80 | 145.1 | 3037 | 267.4 | AGUA 96% | 18.7 |  |  | FRENO MUY DESTENSIONADO | FRENO MUY DESTENSIONADO |  | 0.37 | 400 | 269.29 | 747 | 744 | 0.6 | 1 | 100 | 1455.61 | 311.9 | 0.57 | NO | 1061.89 | 1015.91 | SI | 405.2 | OZO CON AUMENTO @ 2.6 SPM, CON BOMBEO ESTABLE. CON RECUPERACION DE NIVEL. AFECTADO TAMBIEN POR RECIERRE. MUY ALTA SUMERGENCIA. VSD FALLANDO. POZO ENFRIANDOSE. BARRIL CON POSIBLE DAÑO. EVALUAR AUMENTO DE SPM. NO SE TOMA TEST DE V/VS POR EL ESTADO DEL FRENO-DESTENSIONADO -UBM SIN FRENO | 38.6 | 2.2 | 08:49 |  |  | 1 | 1 | 1495 | JAZMIN-AE-1:1
JAZMIN | JAZMIN AE-03 | 2024-11-21 | 1606.92 | 1173.84 | 27.5 | LUFKIN C-456D-256-144 | 144 | 4/4 | 2 | 4.2 | 105 | 87 | 80 | NO VOLANTA | 19.2 | 143 | 1671 | 54.4 | AGUA 90% | 18.6 | 2806 | 3784 | OK | MUY LEVANTADA | 0.1 | 1.795 | 400 | 1069.52 | 0 | 0 | 0.1 | 0 | 100 | 1191.67 | 0.3 | 0.02 | NO | 1053 | 995.69 | SI | 190.1 | POZO CON LEVE REDUCCION @ 4,3 SPM, CON BOMBEO ESTABLE. SIN SUMERGENCIA. SEVERO GP DE FLUIDO CON LEVE INTERFERENCIA POR GAS. ALTA FRICCION. SV MUY LEVANTADA. EVALUAR REDUCCION DE SPM. | 46.5 | 3.5 | 09:05 |  |  | 1 | 1 | 1496 | JAZMIN-AE-3:1
JAZMIN | JAZMIN AE-05 | 2024-11-21 | 1437.5 | 1072 | 99.6 | LUFKIN C-456D-256-144 | 144 | 4/4 | 2 | 4 | 144 | 109 | 80 | 500-20" | 70.03 | 142.2 | 2618 | 186.6 | EMUL 90% | 26.4 | 3973 | 6307 | SL | OK | 1.1 | 1.441 | 400 | 1058.62 | 607 | 576 | 0.8 | 3 | 92 | 1469.29 | 240 | 0.38 | NO | 1666 | 1666 | NO | 145.4 | POZO EN SEGUIMIENTO @ 4 SPM, CON BOMBEO & OPERANDO ESTABLE. LEVE MERMA DE NIVEL. ALTA SUMERGENCIA. FLUJO DE GAS POR EL ANULAR. :3 MSCFD. ACENTUADO GP DE FLUIDO CON LEVE IPG. CARTA MUESTRA ALTA FRICCION EN LA CARRERA DESCENDENTE & REFLEXION DE LA ONDA DESDE LAS BARRAS DE PESO. V/V OPERATIVAS | 57.4 | 3.1 | 09:17 |  |  | 1 | 1 | 1497 | JAZMIN-AE-5:1
JAZMIN | JAZMIN AE-06 | 2024-11-21 | 1665.7 | 1184.64 | 63.6 | LUFKIN C-456D-256-144 | 144 | 4/4 | 2 | 3.3 | 136 | 110 | 80 | 500-15" | 45 | 141.4 | 2620 | 96.6 | EMUL 90% | 39.6 |  |  | SARTA FLOTANDO | SARTA FLOTANDO |  | 2.351 | 400 | 1764.96 | 151 | 151 | 0.8 | 9 | 100 | 1501.45 | 64 | 0.67 | SI | 1960.4 | 1664.9 | SI | 1.2 | POZO EN SEGUIMIENTO @ 3,3 SPM, CON DEFICIENTE. CON SARTA FLOTANDO. MUY ALTA SUMERGENCIA. ALTO FLUJO DE GAS POR EL ANULAR. :8 MSCFD. ALTA FRICCION. V/V OPERATIVAS. LA VIGA ESTA OPERANDO AL 124,7% DE LA CARGA PERMISIBLE (GOODMAN MODIFICADO) PARA UN FACTOR DE SERVICIO DE 0,60. NO SE TOMA TEST DE V/VS POR SARTA FLOTANDO. | 124.7 | 9.7 | 09:32 |  |  | 1 | 1 | 1498 | JAZMIN-AE-6:1
JAZMIN | JAZMIN AE-07 | 2024-11-21 | 1728.5 | 1238 | 64.5 | LUFKIN C-456D-256-144 | 125.617 | 3/4 | 2 | 3.6 | 123 | 110 | 80 | NO VOLANTA | 53.04 | 121.6 | 2596 | 108.1 | EMUL 90% | 38 | 4198 | 6024 | SL | OK | 1.6 | 1.632 | 400 | 1196.48 | 562 | 562 | 0.4 | 0 | 100 | 1466.28 | 236.1 | 0.12 | FUERTE | 1912 | 1649.03 | NO | 175.4 | POZO CON LEVE AUMENTO @ 3,5 SPM, CON BOMBEO ESTABLE. MANTIENE NIVEL. ALTA SUMERGENCIA.LEVE CIERRE TARDIO DE LA TV CON ALTA FRICICON POR FLUIDO VISCOSO E IPG. LEVE GOLPE DE BOMBA. V/VS CON DEFICIENCIA LA VIGA ESTA OPERANDO AL 116.2% DE LA CARGA PERMISIBLE (GOODMAN MODIFICADO) PARA UN FACTOR DE SERVICIO DE 0,60." | 116.2 | 7.9 | 09:44 |  |  | 1 | 1 | 1499 | JAZMIN-AE-7:1
JAZMIN | JAZMIN AE-08 | 2024-11-21 | 1369.62 | 1122.25 | 119.1 | LUFKIN C-456-256-144 | 125.617 | 3/4 | 2 | 3.5 | 172 | 133 | 70 | NO VOLANTA | 95.73 | 124.4 | 2034 | 195.6 | CRUDO 40% | 20.6 | 2928 | 4825 | LL | OK | 1 | 1.559 | 400 | 1074.92 | 254 | 237 | 0.9 | 3 | 93 | 1378.99 | 100.1 | 0.31 | NO | 1375.77 | 1276.96 | SI | 97.9 | POZO CON AUMENTO @ 3,5 SPM, CON BOMBEO ESTABLE. MERMA DE NIVEL ALTA SUMERGENCIA. FLUJO DE GAS EN EL ANULAR :3 MSCFD. CARTA LLENA CON LEVE INTERFERENCIA POR GAS. TV CON ESCURRIMIENTO. | 39.7 | 2.6 | 09:57 |  |  | 1 | 1 | 1500 | JAZMIN-AE-8:1
JAZMIN | JAZMIN AN-05 | 2024-11-21 | 1509.62 | 1366.25 | 33.9 | AMPSCOT C-456-256-144 | 144 | 4/4 | 2 | 3.4 | 118 | 92 | 60 | NO VOLANTA | 23.66 | 143.4 | 2114 | 54.4 | AGUA 90% | 26.4 | 3430 | 4927 | OK | LIFTED | 0 | 1.92 | 400 | 1363.96 | 68 | 68 | 0 | 0 | 100 | 1420.79 | 29.1 | 0.09 | SI | 1436 | 1387.16 | NO | 60.9 | POZO CON AUMENTO @ 3,4 SPM, CON BOMBEO ESTABLE. CON PERDIDA DE CARGA DE FLUIDO & MERMA DE NIVEL. MODERADA SUMERGENCIA. MSCFD.MUY SEVERO GOLPE DE FLUIDO CON IPG. V/V OPERATIVAS. EVALUAR LEVE REDUCCION DE SPM. | 67.8 | 3.5 | 11:09 |  |  | 1 | 1 | 1501 | JAZMIN-AN-5:1
JAZMIN | JAZMIN AY-03 | 2024-11-21 | 2191.76 | 1932.53 | 23.8 | LUFKIN C-320D-213-120 | 120 | 3/3 | 2 | 1.5 | 98 | 96 | 60 | 100-4´ | 20.27 | 117.6 | 3194 | 16.7 | CRUDO 40% | 44 | 5449 | 7501 | SL | OK | 0.1 | 2.352 | 400 | 1710.73 | 474 | 395 | 1.8 | 8 | 83 | 1457.7 | 167.3 | 0.62 | NO | 2218.35 | 2126.55 | SI | 157 | POZO EN SEGUIMIENTO @ 1,5 SPM, CON BOMBEO ESTABLE. CON RECUPERACION DE NIVEL. ALTA SUMERGENCIA. ALTO FLUJO DE GAS POR EL ANULAR. :8 MSCFD.MUY SEVERA INTERFERENCIA POR GAS. CON FRICCION POR VISCOSO. TV CON ESCURRIMIENTO: SL. | 87.1 | 2.1 | 12:51 |  |  | 1 | 1 | 1502 | JAZMIN-AY-3:1
JAZMIN | JAZMIN CI-01 | 2024-11-21 | 1611 | 1502 | 75.3 | KERUI C-320-256-144 | 144 | 4/4 | 2 | 3.2 | 111 | 95 | 70 | 500-1´ | 51.91 | 145.1 | 2395 | 113.7 | GAS CRUDO 50% | 28.2 | 3700 | 5820 | OK | OK | 0.2 | 2.123 | 400 | 1526.79 | 82 | 76 | 0.9 | 3 | 92 | 1438.33 | 33.3 | 0.3 | NO | 1617.29 | 1527.81 | SI | 30.9 | POZO CON REDUCCION @ 3,2 SPM, CON BOMBEO & OPERANDO ESTABLE. MEDIANA SUMERGENCIA. ACENTUADO GOLPE DE FLUIDO CON LEVE INTERFERENCIA POR GAS. STUFFING AJUSTADO. CARTA MUESTRA FRICCION POR FLUIDO VISCOSO & PUNTUAL DESCENSO DE CARGA. V/V OPERATIVAS. SEGUIMIENTO | 70.6 | 4 | 11:35 |  |  | 1 | 1 | 1503 | JAZMIN-CI-1:1
JAZMIN | JAZMIN CI-03 | 2024-11-21 | 1645.5 | 1551 | 69 | KERUI C-320-256-144 | 144 | 4/4 | 2 | 2.3 | 95 | 91 | 80 | 500-13" | 47.61 | 144.9 | 2370 | 75.4 | EMUL 90% | 24.9 |  |  | NIDO DE AVISPAS | NIDO DE AVISPAS |  | 2.099 | 400 | 1522.01 | 57 | 57 | 0.5 | 1 | 100 | 1450.23 | 25.1 | 0.07 | NO | 1584.6 | 1506.92 | NO | 50.4 | POZO EN SEGUIMIENTO @ 2,6 SPM, CON BOMBEO & OPERANDO ESTABLE. CON DESCENSO DE WHT. MODERADA SUMERGENCIA. ACENTUADO GOLPE DE FLUIDO CON LEVE INTERFERENCIA POR GAS. LEVE MANEJO DE SOLIDOS. LEVE REFLEXION DE LA ONDA DESDE SB. NO SE LOGRA TOMAR VALVULAS POR NIDO DE AVISPA EN EL VSD. | 55.4 | 1.6 | 11:21 |  |  | 1 | 1 | 1504 | JAZMIN-CI-3:1
JAZMIN | JAZMIN CP-02 | 2024-11-21 | 1606.5 | 1559 | 43.7 | KERUI C-320-256-144 | 115.2 | 1/3 | 2.25 | 2.1 | 112 | 98 | 20 | NO VOLANTA | 38.04 | 114.8 | 2852 | 62.7 | EMUL 90% | 26.4 | 3919 | 6448 | OK | OK | 0 | 2.077 | 400 | 1496.71 | 75 | 66 | 2 | 5 | 89 | 1441.22 | 30.3 | 0.38 | NO | 1571.5 | 1571.49 | SI | 44.7 | POZO EN SEGUIMIENTO @ 2,1 SPM, CON BOMBEO MUY INESTABLE.CON LIGERA DESCENSO DE NIVEL. MEDIANA SUMERGENCIA. ACENTUADO GOLPE DE FLUIDO E IPG. FRICCION POR SOLIDOS. CONT. SEGUIMIENTO. | 47.5 | 1.1 | 12:20 |  |  | 1 | 1 | 1505 | JAZMIN-CP-2:1
JAZMIN | JAZMIN CP-03 | 2024-11-21 | 1687 | 1645 | 109.4 | KERUI C-320-256-144 | 115.2 | 1/3 | 2 | 6.1 | 88 | 85 | 20 | NO VOLANTA | 95.92 | 114.1 | 2210 | 312.5 | AGUA 100% | 28.7 |  |  | STUFFING CON FUGA | STUFFING CON FUGA |  | 1.584 | 400 | 1083.67 | 461 | 461 | 0.9 | 0 | 100 | 1368.27 | 195.3 | 0.21 | NO | 1589 | 1503.7 | SI | 236 | POZO EN SEGUIMIENTO @ 6,1 SPM, CON BOMBEO ESTABLE. LEVE PERDIDA DE WHT ALTA SUMERGENCIA.CARTA LLENA. REESPACIAR. NO SE TOMA TEST DE V/VS STUFFING CON ALTO APORTE DE FLUIDO NOTA. AUN FALTA ACTUALIZAR SARTA | 60.8 | 5.3 | 12:34 |  |  | 1 | 1 | 1506 | JAZMIN-CP-3:1
JAZMIN | JAZMIN S-03 | 2024-11-21 | 1428 | 1136 | 125.3 | AMPSCOT C-320-256-144 | 144 | 4/4 | 2 | 1.6 | 111 | 94 | 60 | NO VOLANTA | 89.11 | 140.7 | 2207 | 92.5 | EMUL 90% | 25.3 | 3546 | 5564 | SL | OK | 1.8 | 2.005 | 400 | 1470.36 | 64 | 64 | 0.9 | 8 | 100 | 1466.7 | 27.6 | 0.69 | FUERTE | 1557 | 1417.24 | SI | 1.3 | POZO EN SEGUIMIENTO @ 1,6 SPM, CON BOMBEO ESTABLE. DESCENSO DE NIVEL. MEDIANA SUMERGENCIA. ALTO FLUJO DE GAS POR EL ANULAR. :6 MSCFD. LEVE IPG & FUERTE DE BOMBA. | 74.7 | 1.9 | 10:20 |  |  | 1 | 1 | 1507 | JAZMIN-S-3:1
JAZMIN | JAZMIN S-05 | 2024-11-21 | 1489.5 | 1131 | 54.5 | AMPSCOT C-320-256-144 | 129.6 | 3/4 | 2 | 3.1 | 106 | 92 | 60 | NO VOLANTA | 41.96 | 129.8 | 2363 | 78.6 | EMUL 90% | 27.5 | 3676 | 5721 | PERDIDA DE CARGA | OK | 0.1 | 1.904 | 400 | 1329.38 | 288 | 280 | 0.6 | 3 | 94 | 1396.4 | 118.2 | 0.23 | SI | 1722 | 1523.32 | SI | 49.7 | POZO EN SEGUIMIENTO @ 3,1 SPM, CON BOMBEO ESTABLE. CON RECUPERACION DE NIVEL. POSIBLEMENTE AFECTADO POR RECIERRE ELECTRICO. BUENA SUMERGENCIA. ACENTUADO GP DE FLUIDO . GP DE BOMBA. STUFFING AJUSTADO. TV CON PERDIDA DE CARGA. REESPACIAR. NOTA.NO SE TIENE INFORMACION PARA LA ACTUALIZACION EM -BWF. | 59.3 | 2.5 | 10:37 |  |  | 1 | 1 | 1508 | JAZMIN-S-5:1
JAZMIN | JAZMIN S-11 | 2024-11-21 | 1597.5 | 1240 | 62.7 | AMPSCOT C-320-256-144 | 129.6 | 3/4 | 2 | 4.6 | 141 | 106 | 40 | 500-10" | 48.68 | 128.9 | 1947 | 134.7 | EMUL 90% | 22.5 | 2796 | 4290 | PERDIDA DE CARGA | OK | 0 | 1.861 | 400 | 1272.06 | 136 | 129 | 1.1 | 2 | 95 | 1367.07 | 55.4 | 0.22 | NO | 1447.38 | 1280.46 | SI | 105.8 | POZO CON REDUCCION @ 4.6 SPM, CON BOMBEO UN POCO INESTABLE. BUENA SUMERGENCIA. FLUJO DE GAS EN EL ANULAR :2 MSCFD. MODERADO GOLPE DE FLUIDO CON LEVE INTERFERENCIA POR GAS. LEVE MANEJO DE SOLIDOS.TV CON PERDIDA DE CARGA. REESPACIAR | 55.5 | 3.7 | 10:51 |  |  | 1 | 1 | 1509 | JAZMIN-S-11:1
JAZMIN | JAZMIN X-01 | 2024-11-21 | 1505.85 | 1376.7 | 53 | LUFKIN M-456D-256-144 | 111.851 | 1/3 | 2 | 3.4 | 112 | 108 | 20 | 500-1 | 47.27 | 112.2 | 2078 | 83.7 | CRUDO 40% | 25.6 | 5492 | 5251 | OK | MUY LEVANTADA | 0.1 | 1.71 | 400 | 1242.57 | 250 | 250 | 1.3 | 0 | 100 | 1453.3 | 106.2 | 1.67 | SI | 1507 | 1474.37 | SI | 105.8 | POZO CON AUMENTO @ 3,4 SPM, CON BOMBEO ESTABLE. CAMBIO DE [ ] FLUIDO. POZO CON ALTO APORTE DE GAS. ALTA SUMERGENCIA. ACENTUADA INTERFERENCIA POR GAS. ALTA FRICCION. SV MUY LEVANTADA. REESPACIAR. | 57.7 | 3.1 | 11:57 |  |  | 1 | 1 | 1510 | JAZMIN-X-1:1
JAZMIN | JAZMIN BF-01 | 2024-11-20 | 1567.25 | 1401.51 | 76.7 | AMPSCOT C-320-256-144a | 144 | 4/4 | 2 | 2.46 | 128 | 102 | 20 | 500-2´30" | 53.3 | 143.8 | 2196 | 88.3 | EMUL 90% | 24.4 | 3498 | 5771 | OK | OK | 0.1 | 2.007 | 400 | 1396.41 | 131 | 131 | 0.5 | 1 | 100 | 1391.54 | 55.3 | 0.08 | NO | 1531.44 | 1501.54 | NO | 71 | POZO CON REDUCCION @ 2.5 SPM, CON BOMBEO ESTABLE. BUENA SUMERGENCIA. ACENTUADO GOLPE DE FLUIDO CON LEVE INTERFERENCIA POR GAS. LEVE DEFLEXION DE LA ONDA DESDE LA SB. V/V OPERATIVAS. | 52.3 | 1.7 | 13:29 |  |  | 1 | 1 | 1511 | JAZMIN-BF-1:1
JAZMIN | JAZMIN BF-02 | 2024-11-20 | 1897.5 | 1662 | 76.7 | AMPSCOT C-320-256-144a | 115.2 | 1/3 | 2.25 | 2.51 | 135 | 103 | 30 | 500-40" | 67.08 | 114.4 | 3641 | 113.6 | AGUA 100% | 24.9 | 5162 | 5659 | PERDIDA DE CARGA | LIFTED | 0 | 1.008 | 400 | 747.89 | 1284 | 1284 | 0.9 | 0 | 100 | 1483.92 | 536.5 | 0.19 | NO | 2045.8 | 2032.06 | NO | 475.6 | POZO POST WO TS @ 2.5 SPM, CON BOMBEO ESTABLE. ALTA SUMERGENCIA. CARTA MUESTRAA UNA DESACELERACION DE FLUIDO MUY MARCADA EN LA CARRERA ASCENDENTE FINALIZANDO. EVALUAR POR OPTIMIZACION & AUMENTAR SPM. | 36.7 | 1.1 | 13:42 |  |  | 1 | 1 | 1512 | JAZMIN-BF-2:1
JAZMIN | JAZMIN BH-01 | 2024-11-20 | 1672.5 | 1569 | 25.4 | AMPSCOT C-320-256-144a | 144 | 3/3 | 2.25 | 1.55 | 104 | 86 | 120 | VOLANTA DURA | 17.52 | 145.1 | 3151 | 27.3 | AGUA GAS 1005 | 30.9 | 3941 | 6438 | OK | OK | 0.1 | 2.133 | 400 | 1464.74 | 110 | 110 | 0.8 | 0 | 100 | 1373.4 | 47.4 | 0.15 | NO | 1587.08 | 1487.1 | NO | 82.3 | POZO POST WS CBC @ 1,6 SPM, CON BOMBEO ESTABLE. BUENA SUMERGENCIA. :MUY SEVERO GOLPE DE FLUIDO CON ALTA FRICCION. V/V OPERATIVAS. | 82.7 | 2.5 | 11:49 |  |  | 1 | 1 | 1513 | JAZMIN-BH-1:1
JAZMIN | JAZMIN BH-02 | 2024-11-20 | 2028.5 | 1810 | 95.8 | AMPSCOT C-320-256-144 | 129.6 | 2/3 | 2 | 2.57 | 88 | 85 | 100 | 400-4´ | 73.73 | 129.9 | 3255 | 114.7 | EMUL 90% | 34.1 | 4722 | 7986 | OK | OK | 0.3 | 3.22 | 400 | 2171.68 | 0 | 0 | 0.7 | 0 | 100 | 1348.87 | 1.4 | 0.15 | NO | 2144 | 2105.58 | NO | 1.4 | POZO CON LEVE REDUCCION @ 2.6 SPM, CON BOMBEO ESTABLE. CON DESCENSO DE WHT. SIN SUMERGENCIA. LEVE GOLPE DE FLUIDO E IPG. REFLEXION DE LA ONDA DESDE LA SB. V/V OPERATIVAS. | 75.4 | 2.8 | 11:36 |  |  | 1 | 1 | 1514 | JAZMIN-BH-2:1
JAZMIN | JAZMIN BH-03 | 2024-11-20 | 1609 | 1541 | 89.8 | AMPSCOT C-320-256-144a | 144 | 3/3 | 2 | 2.88 | 95 | 85 | 90 | NO VOLANTA | 62.03 | 144.8 | 2299 | 120.6 | CRUDO 20% | 25.3 | 5270 | 5706 | OK | DESGASTADA | 0 | 2.477 | 400 | 1457 | 0 | 0 | 0.7 | 0 | 100 | 1176.42 | 1.3 | 0.15 | SI | 1456 | 1419.74 | NO | 66.7 | POZO CON REDUCCION @ 2.9 SPM, CON BOMBEO ESTABLE. SIN SUMERGENCIA. ACENTUADO GOLPE DE FLUIDO SEVERO GOLPE DE BOMBA. SV CON DESGASTE LEVANTADA. | 56.3 | 2.6 | 11:23 |  |  | 1 | 1 | 1515 | JAZMIN-BH-3:1
JAZMIN | JAZMIN BH-04 | 2024-11-20 | 1694.5 | 1594 | 28.2 | AMPSCOT C-320-256-144a | 144 | 3/3 | 2 | 1.51 | 98 | 90 | 100 | 500-5" | 19.98 | 141.2 | 2414 | 19.9 | EMUL 90% | 40 | 3445 | 8077 | SL | OK | 1.4 | 2.324 | 400 | 1729.06 | 0 | 0 | 0.5 | 0 | 100 | 1488 | 0.9 | 0.01 | NO | 1614 | 1480.73 | NO | 0.9 | POZO EN SEGUIMIENTO @ 1,51 SPM, CON BOMBEO ESTABLE. MODERADA SUMERGENCIA.:0 MSCFD.MUY SEVERO GOLPE DE FLUIDO TV CON ESCURRIMIENTO. LA VIGA ESTA OPERANDO AL 122,3% DE LA CARGA PERMISIBLE (GOODMAN MODIFICADO) PARA UN FACTOR DE SERVICIO DE 0,60. CONT. SEGUIMIENTO | 122.3 | 4.3 | 11:08 |  |  | 1 | 1 | 1516 | JAZMIN-BH-4:1
JAZMIN | JAZMIN BI-02 | 2024-11-20 | 1604.5 | 1488 | 87.9 | AMPSCOT C-320-256-144a | 144 | 3/3 | 2 | 1.58 | 104 | 93 | 110 | NO VOLANTA | 61.81 | 142.3 | 2367 | 64.7 | EMUL 90% | 28.3 | 3382 | 5359 | OK | OK | 0 | 1.951 | 400 | 1417.29 | 49 | 49 | 1 | 0 | 100 | 1452.89 | 21.7 | 0.18 | NO | 1468 | 1432.81 | SI | 81.1 | POZO EN SEGUIMIENTO @ 1.6 SPM, CON BOMBEO & OPERANDO ESTABLE. MEDIANA SUMERGENCIA. ACENTUADO GOLPE DE FLUIDO ALTA FRICCION POR FLUIDO VISCOSO. CON LEVE IPG V/V OPERATIVAS. | 70.2 | 2.2 | 13:08 |  |  | 1 | 1 | 1517 | JAZMIN-BI-2:1
JAZMIN | JAZMIN BK-04 | 2024-11-20 | 1653 | 1559 | 91.9 | AMPSCOT C-320-256-144a | 129.6 | 2/3 | 2 | 2.6 | 142 | 117 | 50 | NO VOLANTA | 70 | 131.3 | 2103 | 110.8 | AGUA 80% | 26.8 | 3454 | 4114 | DEFICIENTE | OK | 0.2 | 2.045 | 400 | 1372.69 | 192 | 192 | 1.1 | 1 | 100 | 1342.48 | 82.1 | 0.07 | NO | 1584.14 | 1493.68 | NO | 110.8 | POZO POST CALENTAMIENTO @ 2,6 SPM, CON BOMBEO ESTABLE. BUENA SUMERGENCIA. TV CON DEFICIENCIA. EVALUAR LEVE AUMENTO DE SPM. | 58.6 | 2.9 | 15:00 |  |  | 1 | 1 | 1518 | JAZMIN-BK-4:1
JAZMIN | JAZMIN CB-01 | 2024-11-20 | 1690 | 1438 | 75.8 | KERUI C-320-256-144 | 144 | 4/4 | 2.25 | 2.54 | 103 | 97 | 40 | NO VOLANTA | 52 | 143.6 | 2953 | 115.3 | EMUL 80% | 28.1 | 3695 | 6560 | OK | OK | 0.3 | 2.032 | 400 | 1492.51 | 75 | 72 | 1.1 | 2 | 96 | 1469 | 31.7 | 0.42 | NO | 1568.9 | 1563.27 | SI | 84.3 | POZO EN SEGUIMIENTO @ 2,5 SPM, CON BOMBEO ESTABLE. MEDIANA SUMERGENCIA. ACENTUADO GOLPE DE FLUIDO CON LEVE INTERFERENCIA POR GAS. V/V OPERATIVAS. | 68.3 | 2.4 | 13:49 |  |  | 1 | 1 | 1519 | JAZMIN-CB-1:1
JAZMIN | JAZMIN CB-03 | 2024-11-20 | 1668 | 1493 | 53.5 | KERUI C-320-256-144 | 144 | 4/4 | 2 | 3.06 | 111 | 100 | 30 | VOLANTA DURA | 37.55 | 142.4 | 2212 | 76.4 | EMUL 90% | 25.2 | 3857 | 5848 | LEVE CIERRE TARDIO | OK | 0.3 | 1.934 | 400 | 1369.6 | 164 | 164 | 0.9 | 0 | 100 | 1416.34 | 69.9 | 1.48 | SI | 1551 | 1486.74 | NO | 118 | POZO CON LEVE REDUCCION @ 3,5 SPM, CON BOMBEO MUY INESTABLE. LIGERO DESCENSO DE WHT & COND. DE BOMBEO. BUENA SUMERGENCIA.LEVE CIERRE TARDIO DE LA TV. ACENTUADA IPG .CON MANEJO DE SOLIDOS. SEVERO GP DE BOMBA. DEFLEXION DE LA ONDA DESDE LAS SB. V/V OPERATIVAS. | 51.6 | 2.3 | 15:17 |  |  | 1 | 1 | 1520 | JAZMIN-CB-3:1
JAZMIN | JAZMIN F-01 | 2024-11-20 | 1624.36 | 1460.72 | 78.2 | AMPSCOT C-320-256-144 | 144 | 4/4 | 2 | 3.31 | 114 | 100 | 20 | NO VOLANTA | 55.29 | 141.3 | 2187 | 120.6 | EMUL 90% | 28.3 |  |  | FRENO MUY DESTENSIONADO | FRENO MUY DESTENSIONADO |  | 2.052 | 400 | 1445.38 | 103 | 103 | 1.2 | 0 | 100 | 1408.76 | 45.2 | 0.03 | SI | 1555 | 1496.21 | NO | 74.9 | POZO CON AUMENTO @ 3.3 SPM, CON BOMBEO ESTABLE. BUENA SUMERGENCIA. MODERADA IPG CON FRICCION REFLEEXION DE LA ONDA DESDE LA SB. NO SE TOMA TEST DE VALVULAS -FRENOS DESTENSIONADOS. | 72.5 | 4.6 | 14:36 |  |  | 1 | 1 | 1521 | JAZMIN-F-1:1
JAZMIN | JAZMIN F-02 | 2024-11-20 | 1647.58 | 1476.17 | 81.4 | AMPSCOT C-320-256-144a | 144 | 3/3 | 2 | 3.1 | 118 | 99 | 60 | NO VOLANTA | 56 | 142.6 | 2288 | 116 | AGUA 90% | 23.8 |  |  | FRENO MUY DESTENSIONADO | FRENO MUY DESTENSIONADO |  | 2.126 | 400 | 1451.77 | 60 | 60 | 1 | 0 | 100 | 1365.73 | 26.6 | 0.01 | NO | 1515 | 1485.16 | NO | 84.1 | POZO EN SEGUIMIENTO @ 3.1 SPM, CON BOMBEO ESTABLE. MEDIANA SUMERGENCIA..ACENTUADO GOLPE DE FLUIDO CON ALTA REFLEXION DE LA ONDA DESDE LA SB. NO SE TOMA TEST DE VALVULAS - FRENO MUY DESAJUSTADO. | 58.5 | 1.9 | 14:26 |  |  | 1 | 1 | 1522 | JAZMIN-F-2:1
JAZMIN | JAZMIN F-03 | 2024-11-20 | 1616.19 | 1461.39 | 72.4 | AMPSCOT C-320-256-144a | 144 | 3/3 | 2 | 2.9 | 107 | 103 | 20 | 500-20" | 50.54 | 143.2 | 2322 | 97.8 | EMUL 90% | 29 |  |  | SIN FRENOS | SIN FRENOS |  | 2.308 | 400 | 1507.25 | 103 | 84 | 1.6 | 9 | 81 | 1306.11 | 37.3 | 0.82 | NO | 1612.8 | 1590.39 | NO | 38.6 | POZO CON AUMENTO @ 2,9 SPM, CON BOMBEO ESTABLE. MERM DE NIVEL. BUENA SUMERGENCIA. ALTO FLUJO DE GAS POR EL ANULAR. :9 MSCFD.ACENTUADO GOLPE DE FLUIDO CON LEVE INTERFERENCIA POR GAS. CARTA ´PRESENTA UN AUMENTO DE CARGA EN LA CARRERA ASCENDNETE. NO SE TOMA TEST DE V/VS UBM SIN FRENO | 71.3 | 2.2 | 14:14 |  |  | 1 | 1 | 1523 | JAZMIN-F-3:1
JAZMIN | JAZMIN F-05 | 2024-11-20 | 1753.11 | 1583.21 | 66.1 | AMPSCOT C-320-256-144a | 144 | 3/3 | 2 | 1.57 | 101 | 98 | 20 | VOLANTA DURA | 45.91 | 144 | 2164 | 48.6 | EMUL 90% | 30.4 | 3572 | 6170 | OK | OK | 0.3 | 2.203 | 400 | 1399.34 | 174 | 142 | 1.5 | 9 | 82 | 1270.39 | 61.8 | 0.72 | NO | 1591 | 1492.73 | NO | 119.1 | POZO EN SEGUIMIENTO @ 1,57 SPM, CON BOMBEO ESTABLE. BUENA SUMERGENCIA. ALTO FLUJO DE GAS POR EL ANULAR. :9 MSCFD.MUY SEVERO GOLPE DE FLUIDO CON LEVE INTERFERENCIA POR GAS. V/V OPERATIVAS. | 78.5 | 2.7 | 14:00 |  |  | 1 | 1 | 1524 | JAZMIN-F-5:1
JAZMIN | JAZMIN F-06 | 2024-11-20 | 1825 | 1629 | 62.7 | LUFKIN C-456D-256-144 | 144 | 4/4 | 2 | 3.24 | 124 | 105 | 20 | NO VOLANTA | 43.65 | 143.6 | 2383 | 94.7 | EMUL 90% | 40.5 | 4072 | 7369 | SL | OK | 1.5 | 2.503 | 400 | 1751.14 | 43 | 42 | 1.1 | 1 | 99 | 1399.23 | 19.2 | 0.09 | NO | 1803.1 | 1622.86 | SI | 27.3 | POZO EN SEGUIMIENTO @ 3,2 SPM, CON BOMBEO ESTABLE. . MEDIANA SUMERGENCIA. MODERADO GP DE FLUIDO VISCOSO CON IPG. STUFFING MUY AJUSTADO. V/V OPERATIVAS. | 115.9 | 8.1 | 14:45 |  |  | 1 | 1 | 1525 | JAZMIN-F-6:1
JAZMIN | JAZMIN O-02 | 2024-11-20 | 1627.5 | 1510 | 109.4 | AMPSCOT C-320-256-144 | 144 | 3/3 | 2 | 3.95 | 123 | 93 | 120 | 500-4' | 76.81 | 142.4 | 2615 | 201.4 | EMUL 80% | 29 | 3404 | 5883 | SL | OK | 2.4 | 2.092 | 400 | 1526.86 | 94 | 91 | 0.9 | 2 | 97 | 1459.72 | 39.4 | 0.14 | NO | 1625.42 | 1580.05 | SI | 40.3 | POZO EN SEGUIMIENTO @ 3,7 SPM, CON BOMBEO ESTABLE. MODERADA SUMERGENCIA. MODERADO GOLPE DE FLUIDO CON LEVE INTERFERENCIA POR GAS, STUFFING MUY AJUSTADO. REFLEXION DE LA ONDA DESDE LA SB. CARTA MUESTRAS UNA LEVE RESTRICCION EN LA CARRERA DESCENDENTE. TV CON ESCURRIMIENTO. NOTA. UBM CON FRENO DESAJUSTADOS & VSD CON FALLA | 69.8 | 4.7 | 12:52 |  |  | 1 | 1 | 1526 | JAZMIN-O-2:1
JAZMIN | JAZMIN O-03 | 2024-11-20 | 1593 | 1472 | 94.6 | AMPSCOT C-320-256-144 | 144 | 3/3 | 2 | 5.63 | 142 | 106 | 90 | 500-1´28" | 66.4 | 142.5 | 2486 | 248.2 | EMUL 90% | 28.3 | 3734 | 5808 | OK | OK | 0.1 | 1.956 | 400 | 1453.78 | 99 | 99 | 1.1 | 0 | 100 | 1486.48 | 42.6 | 0 | NO | 1553.11 | 1550.25 | NO | 60.7 | POZO CON AUMENTO @ 5,6 SPM, CON BOMBEO ESTABLE. MERMA DE NIVEL. BUENA SUMERGENCIA. CARTA LLENA CON LEVE IPG. TV CON ESCURRIMIENTO. | 68.2 | 5.7 | 12:37 |  |  | 1 | 1 | 1527 | JAZMIN-O-3:1
JAZMIN | JAZMIN O-04 | 2024-11-20 | 2249 | 2073 | 74.2 | AMPSCOT C-320-256-144a | 129.6 | 2/3 | 2.25 | 5.09 | 96 | 91 | 120 | NO VOLANTA | 60.6 | 122.5 | 4486 | 222.8 | GAS AGUA 100% | 42.8 | 8539 | 9089 | OK | MUY LEVANTADA | 0 | 2.851 | 400 | 2076.42 | 207 | 155 | 2.3 | 21 | 68 | 1456.62 | 63.3 | 1.14 | FUERTE | 2294.12 | 2221.6 | NO | 45.3 | POZO CON AUMENTO @ 5,1 SPM, CON BOMBEO ESTABLE. MERMA DE NIVEL. BUENA SUMERGENCIA. ALTO FLUJO DE GAS POR EL ANULAR. :20 MSCFD.MODERADO GOLPE DE FLUIDO CON LEVE INTERFERENCIA POR GAS. SV LEVANTADA.FUERTE GOLPE DE BOMBA | 108.4 | 5.8 | 12:27 |  |  | 1 | 1 | 1528 | JAZMIN-O-4:1
JAZMIN | JAZMIN O-05 | 2024-11-20 | 1677.5 | 1565 | 136.1 | AMPSCOT C-320-256-144a | 144 | 3/3 | 2 | 2.73 | 168 | 116 | 120 | NO VOLANTA | 94.66 | 143.8 | 2557 | 173.4 | EMUL 90% | 25 | 3443 | 6035 | SL | OK | 1.7 | 1.706 | 400 | 1216.11 | 363 | 363 | 0.8 | 0 | 100 | 1425.68 | 153.2 | 0 | NO | 1615.85 | 1532.49 | NO | 178.7 | POZO POST WO TS @ 2,7 SPM, CON BOMBEO ESTABLE. ALTA SUMERGENCIA. :LIGERA IPG. TV CON ESCURRIMIENTO. | 49.6 | 2.7 | 12:11 |  |  | 1 | 1 | 1529 | JAZMIN-O-5:1
JAZMIN | JAZMIN P-01 | 2024-11-20 | 1236.81 | 968.62 | 80.4 | AMPSCOT C-320-256-144 | 144 | 4/4 | 2 | 5.25 | 157 | 99 | 30 | NO VOLANTA | 56.28 | 142.9 | 1958 | 196.9 | GAS EMUL 90% | 24.8 | 3241 | 5133 | OK | OK | 0.1 | 1.457 | 400 | 1043.52 | 282 | 256 | 2.7 | 5 | 87 | 1432.43 | 109.2 | 0.65 | NO | 1325.72 | 1325.72 | SI | 72.4 | POZO CON AUMENTO @ 5.3 SPM, CON BOMBEO ESTABLE. BUENA SUMERGENCIA. ACENTUADA IPG CON GP DE FLUIDO CON REFLEXION DE LA ONDA DESDE LA SBB. V/V OPERATIVAS. SEGUIMIENTO. | 63 | 2.7 | 10:27 |  |  | 1 | 1 | 1530 | JAZMIN-P-1:1
JAZMIN | JAZMIN S-01 | 2024-11-20 | 1478.5 | 1097 | 134.5 | AMPSCOT C-320-256-144 | 144 | 4/4 | 2.25 | 5.86 | 103 | 92 | 60 | NO REPORTA | 94.43 | 142.4 | 2706 | 465.5 | GAS EMUL 90% | 27.5 | 3604 | 3309 | SL | OK | 0.1 | 1.553 | 400 | 1161.49 | 221 | 221 | 0.9 | 0 | 100 | 1495.8 | 93.3 | 0.01 | NO | 1392.2 | 1371.14 | SI | 130.9 | POZO CON REDUCCION @ 5.9 SPM, CON BOMBEO ESTABLE. ALTA SUMERGENCIA. MODERADO GOLPE DE FLUIDO CON LEVE INTERFERENCIA POR GAS. ALTA FRICCION POR SOLIDOS EN LA CARRERA ASCENDENTE & REFLEXION DE LA ONDA DESDE LA SB. TV CON ESCURRIMIENTO. | 70.3 | 7.1 | 10:47 |  |  | 1 | 1 | 1531 | JAZMIN-S-1:1
JAZMIN | JAZMIN AA-05 | 2024-11-19 | 1680.5 | 1573 | 130.9 | AMPSCOT C-320-256-144 | 144 | 3/3 | 2 | 4.52 | 192 | 166 | 100 | 500-25" | 91.85 | 142.5 | 2629 | 276.1 | GAS EMUL 90% | 26.9 | 3601 | 6098 | SL | OK | 2 | [11 empty] | NO | 1642.22 | 1629.65 | SI |  | POZO CON REDUCCION @ 4,52 SPM, CON BOMBEO ESTABLE. LEVE GP DE FLUIDO CON INTERFERENCIA POR GAS. TV CON ESCURRIMIENTO. NO SE TOMA REGISTRO ACUSTICO DEBIDO A LA ALTA TEMPERATURA Y VAPOR EN EL ANULAR:166 °F | 66.2 | 4.9 | 14:40 |  |  | 0 | 1 | 1532 | JAZMIN-AA-5:1
JAZMIN | JAZMIN AS-01 | 2024-11-19 | 1560.5 | 1432 | 54.4 | AMPSCOT C-320-256-144 | 144 | 4/4 | 2 | 4.08 | 145 | 114 | 40 | 400-20" | 38.25 | 142.2 | 2275 | 103.6 | EMUL 90% | 27.5 | 3776 | 5709 | OK | OK | 0 | 2.03 | 400 | 1414.31 | 152 | 147 | 0.4 | 2 | 96 | 1393.41 | 61.6 | 0.16 | NO | 1579.36 | 1536.37 | NO | 54.4 | POZO CON REDUCCION @ 4,1 SPM, CON BOMBEO ESTABLE. BUENA SUMERGENCIA. ACENTUADO GOLPE DE FLUIDO CON LEVE INTERFERENCIA POR GAS. MANEJO DE SOLIDOS. V/V OPERATIVAS. | 63.7 | 2.6 | 09:57 |  |  | 1 | 1 | 1533 | JAZMIN-AS-1:1
JAZMIN | JAZMIN AS-02 | 2024-11-19 | 2121.6 | 1856.21 | 108.6 | AMPSCOT C-320-256-144a | 129.6 | 3/4 | 2 | 2.53 | 113 | 109 | 40 | NO VOLANTA | 84.8 | 128.1 | 3071 | 128.1 | CRUDO 40% | 34.1 | 5543 | 8089 | SL | OK | 3.4 | 2.864 | 400 | 2051.68 | 79 | 79 | 0.2 | 0 | 100 | 1432.74 | 33.5 | 0.08 | NO | 2130.8 | 2130.8 | SI | 29.7 | POZO EN SEGUIMIENTO @ 2.5 SPM, CON BOMBEO ESTABLE. CON RECUPERACION DE COND. DE BOMBEO. MEDIANA SUMERGENCIA. ACENTUADO GOLPE DE FLUIDO VISCOSO CON ALTA FRICCION.V/V OPERATIVAS. UBM CON FRENO DESTENSIONADO. | 74.2 | 3.5 | 10:07 |  |  | 1 | 1 | 1534 | JAZMIN-AS-2:1
JAZMIN | JAZMIN AS-03 | 2024-11-19 | 1589 | 1446 | 71.5 | AMPSCOT C-320-256-144 | 144 | 3/3 | 2 | 3.49 | 106 | 101 | 0 | BOMBEO DEFICIENTE | 49.64 | 144.1 | 2180 | 0 | AGUA 90% | 17.6 | 3755 | 4127 | PERDIDA DE CARGA | OK | 0 | 1.921 | 400 | 1421.54 | 116 | 116 | 0.3 | 0 | 100 | 1480 | 48.2 | 0.04 | NO | 1538.2 | 1533.8 | SI | 71.2 | POZO CON BOMBEO DEFICIENTE @ 3,5 SPM, APORTA AGUA AL FINALIZAR LA CARRERA DESCEDENTE.CON LEVE RECUPERACION DE NIVEL. BUENA SUMERGENCIA. BOMBA CON TV DESGASTADA . EVALUAR CBS. | 16.2 | 1.1 | 10:23 |  |  | 1 | 1 | 1535 | JAZMIN-AS-3:1
JAZMIN | JAZMIN AS-04 | 2024-11-19 | 1594.43 | 1483.87 | 97.5 | AMPSCOT C-320-256-144a | 129.6 | 3/4 | 2 | 4.04 | 116 | 104 | 40 | NO VOLANTA | 76.21 | 128 | 2348 | 183.6 | EMUL GAS | 27.5 |  |  | LEVE CIERRE TARDIO | FRENO MUY DESTENSIONADO |  | 20.8 | 400 | 1542.11 | 61 | 57 | 0.1 | 3 | 92 | 1482.8 | 24.4 | 0.26 | NO | 1606 | 1576.09 | NO | 19.8 | POZO EN SEGUIMIENTO @ 4,0 SPM, CON BOMBEO ESTABLE. MODERADA SUMERGENCIA. MODERADA INTERFERENCIA POR GAS. NO SE TOMA TEST DE VALVULAS POR EL ESTADO DE LOS FRENOS. | 61.1 | 3.3 | 10:35 |  |  | 1 | 1 | 1536 | JAZMIN-AS-4:1
JAZMIN | JAZMIN AS-06 | 2024-11-19 | 2135 | 1880 | 19.8 | AMPSCOT C-320-256-144 | 129.6 | 3/4 | 2 | 2.14 | 107 | 103 | 40 | 70-5´ | 15.22 | 129.9 | 2214 | 19.7 | EMUL | 25.3 | 4503 | 5761 | OK | SL | 0 | 2.21 | 400 | 1608.8 | 0 | 0 | 0 | 2 | 97 | 1455.93 | 0.4 | 0.12 | NO | 1525.5 | 1490.35 | SI | 211.7 | POZO EN SEGUIMIENTO @ 2.1 SPM, CON BOMBEO & OPERANDO ESTABLE.SIN SUMERGENCIA. FLUJO DE GAS POR EL ANULAR. :1 MSCFD.MUY SEVERO GOLPE DE FLUIDO CON LEVE INTERFERENCIA POR GAS. CARGAS VIBRANTES. V/V OPERATIVAS. CONT SEGUIMIENTO. | 49.2 | 0.8 | 10:44 |  |  | 1 | 1 | 1537 | JAZMIN-AS-6:1
JAZMIN | JAZMIN AS-07 | 2024-11-19 | 2023 | 1778.01 | 87.3 | AMPSCOT C-320-256-144 | 129.6 | 3/4 | 2 | 3.05 | 104 | 102 | 40 | 500-1´50" | 68.26 | 127.9 | 2533 | 124 | EMUL | 29.5 | 3964 | 6826 | SL | OK | 2.5 | 2.301 | 400 | 1679.37 | 76 | 73 | 0.9 | 2 | 95 | 1459.69 | 30 | 0.16 | NO | 1758 | 1733.3 | NO | 142.6 | POZO CON REDUCCION @ 3,1 SPM, CON BOMBEO & OPERANDO ESTABLE. MODERADA SUMERGENCIA. ACENTUADO GOLPE DE FLUIDO CON LEVE IPG. FRICCION POR POSIBLE MANEJO DE SOLIDOS. LEVE GP DE BOMBA. V/V OPERATIVAS. | 61.4 | 2.6 | 11:22 |  |  | 1 | 1 | 1538 | JAZMIN-AS-7:1
JAZMIN | JAZMIN AT-01 | 2024-11-19 | 1618.5 | 1526 | 71.7 | AMPSCOT C-320-256-144a | 144 | 3/3 | 2 | 3.15 | 97 | 96 | 40 | NO VOLANTA | 49.75 | 144.2 | 2293 | 105.3 | CRUDO | 24.9 | 3472 | 5683 | OK | OK | 0 | 2.152 | 400 | 1460.26 | 94 | 94 | 0.4 | 0 | 100 | 1357.12 | 39.6 | 0.02 | NO | 1556.81 | 1526.35 | NO | 65.7 | POZO EN SEGUIMIENTO @ 3.0 SPM, CON BOMBEO ESTABLE. LEVE DESCENSO DE NIVEL. MODERADA SUMERGENCIA. MODERADA IPG CON ALTA FRICCION POR FLUIDO VISCOSO. LEVE MANEJO DE SOLIDOS. V/V OPERATIVAS. CONT. SEGUIMIENTO. | 52.1 | 2.4 | 12:33 |  |  | 1 | 1 | 1539 | JAZMIN-AT-1:1
JAZMIN | JAZMIN AT-02 | 2024-11-19 | 1605 | 1513 | 83.5 | AMPSCOT C-320-256-144a | 144 | 3/3 | 2 | 1.51 | 101 | 90 | 20 | 115-5´ | 58.71 | 142.2 | 2265 | 58.8 | EMUL | 24.7 | 3508 | 5938 | OK | OK | 0 | 2.044 | 400 | 1459.21 | 99 | 99 | 0.3 | 0 | 100 | 1427.8 | 41.2 | 0.08 | NO | 1560.11 | 1542.3 | NO | 61.3 | POZO EN SEGUIMIENTO @ 1,5 SPM, CON BOMBEO ESTABLE. . BUENA SUMERGENCIA MODERADA IPG. LEVE DEFLEXION DE LA ONDA POR LAS SB. MANEJO DE SOLIDOS. V/V OPERATIVAS | 48.1 | 1.1 | 13:10 |  |  | 1 | 1 | 1540 | JAZMIN-AT-2:1
JAZMIN | JAZMIN AT-04 | 2024-11-19 | 1605.5 | 1517 | 76 | AMPSCOT C-320-256-144a | 144 | 3/3 | 2 | 2.34 | 102 | 93 | 20 | 500-1´30" | 52.69 | 144.2 | 2207 | 82.8 | EMUL | 24.3 | 3604 | 5530 | OK | OK | 0 | 2.08 | 400 | 1473.9 | 65 | 65 | 0.4 | 0 | 100 | 1417.21 | 26.8 | 0.02 | NO | 1541 | 1509.52 | SI | 55.1 | POZO EN SEGUIMIENTO @ 2,3 SPM, CON BOMBEO & OPERANDO ESTABLE. MODERADA SUMERGENCIA. : MODERADO GOLPE DE FLUIDO E INTERFERENCIA POR GAS. V/V OPERATIVAS. CONT. SEGUIMIENTO | 52.3 | 2.1 | 13:44 |  |  | 1 | 1 | 1541 | JAZMIN-AT-4:1
JAZMIN | JAZMIN AT-05 | 2024-11-19 | 1602.16 | 1485.32 | 120.6 | AMPSCOT C-320-256-144a | 144 | 4/4 | 2 | 4.62 | 111 | 97 | 40 | NO VOLANTA | 83.92 | 143.7 | 2232 | 258.9 | GAS CRUDO 20% | 27.9 | 3389 | 5535 | LEVE CIERRE TARDIO | OK | 1.6 | 1.973 | 400 | 1390.75 | 145 | 145 | 0.5 | 0 | 100 | 1409.78 | 60.7 | 0.08 | NO | 1542 | 1498.54 | NO | 86.8 | POZO CON AUMENTO @ 4,6 SPM, CON BOMBEO ESTABLE. BUENA SUMERGENCIA. IPG. TV CON ESCURRIMIEN TTO. SEGUIMIENTO | 66 | 5.7 | 13:56 |  |  | 1 | 1 | 1542 | JAZMIN-AT-5:1
JAZMIN | JAZMIN CK-01 | 2024-11-19 | 2086.5 | 1876 | 3.2 | KERUI C-320-256-144 | 115.2 | 1/3 | 2 | 1.56 | 93 | 92 | 40 | 60-4´ | 2.94 | 110.5 | 3136 | 2.4 | GAS CRUDO 20% | 37.2 | 6441 | 7857 | OK | OK | 0.1 | 3.018 | 400 | 2210.2 | 0 | 0 | 0.7 | 0 | 100 | 1464.68 | 0.1 | 0.12 | NO | 2191.05 | 2177.57 | SI | 0.1 | POZO FRIO CON LIGERO AUMENTO @ 1,6 SPM, CON BOMBEO ESTABLE. SIN SUMERGENCIA. .MUY SEVERO GOLPE DE FLUIDO CON IPG. SV LEVANTADA. MEJORA CON TS. | 80 | 1.4 | 11:38 |  |  | 1 | 1 | 1543 | JAZMIN-CK-1:1
JAZMIN | JAZMIN CK-02 | 2024-11-19 | 1664.87 | 1572.74 | 2.2 | KERUI C-320-256-144 | 144 | 4/4 | 2 | 2.09 | 92 | 93 | 40 | NO VOLANTA | 1.57 | 141.5 | 2002 | 2.2 | CRUDO 20% | 26.5 | 5167 | 5850 | OK | MUY LEVANTADA | 0.2 | 1.743 | 400 | 1253.96 | 196 | 196 | 0.6 | 0 | 100 | 1438.85 | 81.4 | 0.07 | SI | 1455.55 | 1434.47 | SI | 174.1 | POZO ACHICADO EN SEGUIMIENTO @ 2,1 SPM, CON BOMBEO INESTABLE. BUENA SUMERGENCIA. BOMBA CON BAJA ADMISION: MUY SEVERO GOLPE DE FLUIDO E IPG. SV CON MUY LEVANTADA. | 61 | 1.6 | 12:01 |  |  | 1 | 1 | 1544 | JAZMIN-CK-2:1
JAZMIN | JAZMIN CK-03 | 2024-11-19 | 1650.87 | 1572.74 | 119.9 | KERUI C-320-256-144 | 144 | 4/4 | 2 | 2.97 | 131 | 112 | 40 | 500-25" | 85.45 | 140.4 | 2340 | 166.2 | EMUL 90% | 23.8 | 3637 | 5364 | SL | OK | 1.5 | 2.04 | 400 | 1276.15 | 303 | 287 | 0.2 | 2 | 95 | 1251.13 | 120.2 | 0.21 | NO | 1592.52 | 1557.43 | SI | 144.6 | POZO POST WO TS @ 3.0 SPM, CON BOMBEO ESTABLE. ALTA SUMERGENCIA. :CARTA CON LEVE GP DE FLUIDO CON IPG. FUERTE GP DE BOMBA. | 67.5 | 2.6 | 12:17 |  |  | 1 | 1 | 1545 | JAZMIN-CK-3:1
JAZMIN | JAZMIN M-02 | 2024-11-19 | 1273.5 | 991 | 64.5 | AMPSCOT C-320-256-144 | 144 | 4/4 | 2 | 2.25 | 120 | 89 | 60 | 200-4´ | 45.23 | 142.6 | 2065 | 67.8 | EMUL 90% | 22.2 | 3194 | 5375 | OK | OK | 0 | 1.48 | 400 | 1045.39 | 277 | 277 | 1.7 | 0 | 100 | 1412.69 | 116.5 | 0.94 | NO | 1328 | 1316.52 | SI | 94.6 | POZO CON REDUCCION @ 2,3. SPM, CON BOMBEO ESTABLE. ALTO APORTE DE GAS NIVEL CON RUIDO. ALTA SUMERGENCIA..ACENTUADA IPG. V/V OPERATIVAS. | 50.5 | 1.4 | 07:49 |  |  | 1 | 1 | 1546 | JAZMIN-M-2:1
JAZMIN | JAZMIN M-06 | 2024-11-19 | 1474 | 1151 | 122 | AMPSCOT C-320-256-144 | 144 | 4/4 | 2.25 | 3.14 | 108 | 97 | 60 | NO VOLANTA | 86.02 | 141.9 | 2576 | 232.8 | EMUL 90% | 28.8 | 2876 | 5910 | SL | OK | 3 | 1.887 | 400 | 1358.18 | 96 | 89 | 0.1 | 3 | 90 | 1439.52 | 37.4 | 0.54 | NO | 1506.28 | 1300.63 | SI | 28.7 | POZO EN SEGUIMIENTO @ 3,1 SPM, CON BOMBEO ESTABLE. BUENA SUMERGENCIA. FLUJO DE GAS EN EL ANULAR:3 MSCFD LEVE INTERFERENCIA POR GAS. CARTA MUESTRA DESGASTE DEL BARRIL. TV CON ESCURRIMIENTO: SL. | 76.1 | 5.6 | 08:06 |  |  | 1 | 1 | 1547 | JAZMIN-M-6:1
JAZMIN | JAZMIN M-09 | 2024-11-19 | 1411.73 | 1126.46 | 68 | AMPSCOT C-320-256-144a | 144 | 4/4 | 2 | 2.7 | 111 | 104 | 60 | 500-45" | 47.47 | 143.2 | 2234 | 77.6 | EMUL 95% | 26.4 | 3047 | 5708 | LIGERO CIERRE TARDIO | OK | 0 | [11 empty] | NO | 1552.55 | 1439.84 | SI |  | POZO EN SEGUIMIENTO @ 2,7 SPM, CON BOMBEO ESTABLE. CON DESCENSO DE WHT & % EFF BOMBA. LIGERO CIERRE TARDIO DE LA TV CON LEVE GP DE BOMBA. MODERADO GOLPE DE FLUIDO CON LEVE INTERFERENCIA POR GAS. V/V OPERATIVAS. NO SE TOMA REGISTRO ACUSTICO ANULAR PRESIONADO. SE REPROGRAMA. | 57 | 2.4 | 08:22 |  |  | 0 | 1 | 1548 | JAZMIN-M-9:1
JAZMIN | JAZMIN U-01 | 2024-11-19 | 1497.5 | 1278 | 62.1 | AMPSCOT C-320-256-144 | 129.6 | 3/4 | 2 | 4.22 | 174 | 122 | 40 | 500-5" | 48.48 | 128.2 | 1961 | 122.2 | EMUL 90% | 27.8 |  |  | FRENO MUY DESTENSIONADO | FRENO MUY DESTENSIONADO |  | 1.748 | 400 | 1247.21 | 133 | 110 | 0.1 | 7 | 83 | 1427.01 | 46.1 | 0.75 | NO | 1406.8 | 1286.76 | NO | 75.8 | POZO EN SEGUIMIENTO @ 4,2 SPM, CON BOMBEO ESTABLE. TRAZA DEL NIVEL CON AFECTACION EN LA DEFLEXION DE LA ONDA POR EL GAS. NIVEL POCO FIABLE. BUENA SUMERGENCIA. FLUJO DE GAS POR EL ANULAR. : 7 MSCFD.ACENTUADA INTERFERENCIA POR GAS.STUFFING MUY AJUSTADO. NO TIENE TEST DE V/VS POR FRENO DESTENSIONADO. | 72.1 | 4.4 | 09:33 |  |  | 1 | 1 | 1549 | JAZMIN-U-1:1
JAZMIN | JAZMIN U-02 | 2024-11-19 | 1365 | 1154 | 87.9 | AMPSCOT C-320-256-144 | 144 | 4/4 | 2 | 3.5 | 128 | 107 | 40 | NO VOLANTA | 61.58 | 142.8 | 2152 | 143.4 | GAS EMUL | 23.1 | 3438 | 5302 | SL | OK | 1.7 | 1.605 | 400 | 1176.52 | 251 | 232 | 0.2 | 4 | 90 | 1466.06 | 97.2 | 0.44 | NO | 1428.7 | 1425.14 | NO | 70.7 | POZO CON REDUCCION @ 3.5 SPM, CON BOMBEO ESTABLE. ALTA SUMERGENCIA. FLUJO DE GAS POR EL ANULAR. :4 MSCFD.ACENTUADA IPG CON MANEJO DE SOLIDOS. TV CON LL. RUTA PARA WO TS | 45.3 | 2.8 | 09:21 |  |  | 1 | 1 | 1550 | JAZMIN-U-2:1
JAZMIN | JAZMIN U-03 | 2024-11-19 | 1431.24 | 1125.48 | 109.3 | AMPSCOT C-320-256-144 | 128.5 | 3/4 | 2 | 1.35 | 116 | 111 | 50 | 500-36" | 85.37 | 128.1 | 2035 | 68.4 | EMUL 90% | 22.3 | 3518 | 5305 | SL | OK | 0 | 1.82 | 400 | 1310.55 | 90 | 90 | 0.3 | 0 | 100 | 1440.16 | 37.6 | 0.16 | NO | 1421.71 | 1321.3 | SI | 41.1 | POZO CON REDUCCION @ 1.3 SPM, CON BOMBEO ESTABLE. BUENA SUMERGENCIA. LEVE INTERFERENCIA POR GAS. TV CON ESCURRIMIENTO. | 41.4 | 1.1 | 09:01 |  |  | 1 | 1 | 1551 | JAZMIN-U-3:1
JAZMIN | JAZMIN U-04 | 2024-11-19 | 1469.5 | 1385 | 47.3 | AMPSCOT C-320-256-144 | 144 | 4/4 | 2 | 2.08 | 114 | 91 | 40 | NO VOLANTA | 33 | 143.2 | 1697 | 46 | EMUL | 21.7 |  |  | FRENO MUY DESTENSIONADO | FRENO MUY DESTENSIONADO |  | 2.032 | 400 | 1251.91 | 0 | 0 | 1 | 1 | 100 | 1232.2 | 0.6 | 0.07 | SI | 1238 | 1123.45 | SI | 0 | POZO CON LIGERA REDUCCION @ 2,1 SPM, CON BOMBEO ESTABLE. CAIDA DE WHT. CONTINUA DESCENSO DE NIVEL & % EFF BOMBA. SIN SUMERGENCIA. MODERADO GP DE FLUIDO CON INTERFERENCIA POR GAS. CARTA PRESENTA UNA LEVE RESTRICCION O DESGASTE PUNTUAL. LEVE GP DE BOMBA. SEGUIMIENTO NOTA FRENOS DESTENCIONADOS NO SE TOMA TEST DE VALVULAS. | 52.3 | 1.9 | 08:47 |  |  | 1 | 1 | 1552 | JAZMIN-U-4:1
JAZMIN | JAZMIN U-07 | 2024-11-19 | 1482.63 | 1196.27 | 66.9 | AMPSCOT C-320-256-144a | 129.6 | 2/3 | 2 | 5.22 | 145 | 112 | 50 | 500-30" | 52.1 | 128.5 | 2138 | 162.9 | EMUL 90% | 27.8 |  |  | FRENO MUY DESTENSIONADO | FRENO MUY DESTENSIONADO | 0 | 1.81 | 800 | 1271.2 | 228 | 223 | 0.3 | 2 | 97 | 1404.64 | 93.1 | 0.18 | NO | 1551 | 1392.33 | NO | 70.1 | POZO CON REDUCCION @ 5.4 SPM, CON BOMBEO UN POCO INESTABLE. LEVE DESCENSO DE WHT & % EFF BOMBA. ALTA SUMERGENCIA. MODERADO GOLPE DE FLUIDO CON LEVE INTERFERENCIA POR GAS. FRICCION POR SOLIDOS. NOTA TEST DE VALVULAS SALE AMBIGUA POR EL ESTADO DEL FRENO DESTENSIONADO. NOTA: POZO PRESIONADO SE HACE SEGUNDO DISPARO CON 800 PSI " | 78.6 | 6.4 | 08:36 |  |  | 1 | 1 | 1553 | JAZMIN-U-7:1
JAZMIN | JAZMIN X-05 | 2024-11-19 | 2110 | 1892 | 25.8 | AMPSCOT C-320-256-144 | 115.2 | 2/4 | 2 | 3.27 | 112 | 97 | 20 | NO VOLANTA | 22.98 | 112.3 | 2597 | 39.4 | GAS CRUDO 20% | 36 | 3719 | 6832 | OK | OK | 0 | 2.463 | 400 | 1808.14 | 151 | 151 | 0.4 | 0 | 100 | 1468.24 | 62.5 | 0 | NO | 1985 | 1846.33 | SI | 110.8 | POZO RECUPERADO NB @ 3,3 SPM, CON BOMBEO ESTABLE. BUENA SUMERGENCIA. :ACENTUAO GP DE FLUIDO POR FLUDO VISCOSO CON LEVE IPG. V/VS OPERATIVAS. LA VIGA ESTA OPERANDO AL 101,6% DE LA CARGA PERMISIBLE (GOODMAN MODIFICADO) PARA UN FACTOR DE SERVICIO DE 0,60. RUTA WO TS 5 (N2 + VAPOR) - Volumen target: 67.000 (m3). | 101.6 | 5.8 | 14:14 |  |  | 1 | 1 | 1554 | JAZMIN-X-5:1
JAZMIN | JAZMIN AF-03 | 2024-11-18 | 1503.5 | 1390 | 64.8 | AMPSCOT C-320-256-144a | 144 | 3/3 | 2 | 2.81 | 128 | 95 | 40 | VOLANTA DURA | 45.52 | 142.4 | 2236 | 85.2 | AGUA 80% | 23.2 | 3501 | 5520 | OK | OK | 0 | 2.44 | 400 | 1469.02 | 19 | 19 | 0.2 | 0 | 100 | 1204.11 | 8.6 | 0.12 | NO | 1488.5 | 1488.45 | NO | 15.4 | POZO EN SEGUIMIENTO @ 2,8 SPM, CON BOMBEO ESTABLE. CON LEVE RECUPERACIO DE WHT. BAJA SUMERGENCIA. :MODERADO GOLPE DE FLUIDO CON IPG. CON REFLEXION DE LA ONDA DESDE LA SB. V/V OPERATIVAS. | 46.6 | 1.4 | 10:03 |  |  | 1 | 1 | 1555 | JAZMIN-AF-3:1
JAZMIN | JAZMIN AF-05 | 2024-11-18 | 1565 | 1443 | 68.2 | AMPSCOT C-320-256-144a | 144 | 3/3 | 2 | 2.37 | 118 | 97 | 40 | 500-2´10" | 46.96 | 145.3 | 2281 | 75.3 | EMUL 90% | 27.4 | 3859 | 5922 | OK | OK | 0 | 2.165 | 400 | 1437.76 | 136 | 136 | 0.1 | 0 | 100 | 1328.19 | 57.6 | 0.01 | NO | 1582 | 1520.83 | NO | 51 | POZO EN SEGUIMIENTO @ 2.4 SPM, CON BOMBEO ESTABLE. CON LEVE RECUP. DE COND. DE BOMBEO. BUENA SUMERGENCIA.ACENTUADO GOLPE DE FLUIDO CON ALTA IPG. STUFFING AJUSTADO. V/V OPERATIVAS. REESPACIAR. | 62.6 | 2.2 | 09:47 |  |  | 1 | 1 | 1556 | JAZMIN-AF-5:1
JAZMIN | JAZMIN AK-08 | 2024-11-18 | 1722.5 | 1550 | 66.1 | KERUI C-320-256-144 | 144 | 4/4 | 2.25 | 5.06 | 201 | 193 | 100 | 500-20" | 46.77 | 141.4 | 3498 | 197.3 | EMUL 85% | 34.9 | 4405 | 7503 | OK | OK | 0 | [11 empty] | NO | 1749.87 | 1740.51 | SI |  | POZO CON LEVE REDUCCION @ 5,1 SPM, CON BOMBEO ESTABLE. .ACENTUADO GOLPE DE FLUIDO CON LEVE INTERFERENCIA POR GAS.REFLEXION DE LA ONDA DESDE LA SB. V/V OPERATIVAS. NO SE TOMA REGISTRO ACUSTICO DEBIDO A LA ALTA TEMPERATURA Y VAPOR EN EL ANULAR:193 °F | 87.4 | 4.5 | 10:55 |  |  | 0 | 1 | 1557 | JAZMIN-AK-8:1
JAZMIN | JAZMIN B-01 | 2024-11-18 | 1631.5 | 1506 | 126.3 | AMPSCOT C-320-256-144a | 144 | 3/3 | 2 | 1.28 | 87 | 84 | 0 | BOMBEO DEFICIENTE | 89.76 | 140.7 | 2028 | 0 | BOMBEO DEFICIENTE | 29.6 | 3952 | 5689 | OK | OK | 0.1 | 1.529 | 400 | 937.12 | 517 | 517 | 0.4 | 0 | 100 | 1225.79 | 217 | 0.02 | NO | 1497 | 1421.99 | NO | 273.7 | POZO NO BOMBEA 1,3 SPM, POZO FRIO . CON RECUPERACION DE 300 FT. BOMBA CON ALTA FRICCION. CON DESGASTE EN EL PISTON . EVALUAR WO TS. | 74 | 2.1 | 09:28 |  |  | 1 | 1 | 1558 | JAZMIN-B-1:1
JAZMIN | JAZMIN B-02 | 2024-11-18 | 1574.5 | 1448 | 1.4 | AMPSCOT C-320-256-144a | 144 | 3/3 | 2 | 1.89 | 84 | 87 | 0 | NB | 1 | 143.6 | 2037 | 0 | NB | 27.6 | 3520 | 4067 | PERDIDA DE CARGA | OK | 0.5 | 2.078 | 400 | 1390.44 | 89 | 89 | 0.4 | 0 | 100 | 1338.25 | 37.4 | 0.02 | NO | 1484 | 1428.88 | NO | 76.5 | POZO NO BOMBEA @ 1,89 SPM, POZO FRIO. PPRL 2886 LBS POR ENCIMA DEL PESO DE LA SARTA EN EL AIRE. EVALUAR WO TS. RUTA PARA WO TS | 75.7 | 3.3 | 09:11 |  |  | 1 | 1 | 1559 | JAZMIN-B-2:1
JAZMIN | JAZMIN BA-01 | 2024-11-18 | 1624.5 | 1464 | 97.9 | ZIMEC C-456-305-144 | 144 | 4/4 | 2 | 2.18 | 100 | 99 | 20 | 500-1´20" | 67.5 | 145 | 2099 | 99.4 | AGUA 85 | 26.9 | 3750 | 6721 | OK | OK | 0.5 | 2.044 | 400 | 1411.76 | 75 | 75 | 0 | 0 | 100 | 1381.37 | 31.6 | 0.19 | NO | 1493.65 | 1433.24 | NO | 85.9 | POZO CON LIGERA REDUCCION @ 2,2 SPM, CON BOMBEO ESTABLE. MODERADA SUMERGENCIA..MODERADO GOLPE DE FLUIDO VISCOSO CON ALTA FRICCION CON LEVE IPG. STUFFING AJUSTADO. V/V OPERATIVAS. | 80.3 | 3.5 | 10:34 |  |  | 1 | 1 | 1560 | JAZMIN-BA-1:1
JAZMIN | JAZMIN BA-03 | 2024-11-18 | 1487.38 | 1372.76 | 58.8 | ZIMEC C-456-305-144 | 144 | 4/4 | 2 | 3.17 | 121 | 100 | 40 | NO VOLANTA | 41.11 | 143 | 3328 | 86.9 | AGUA 90% | 19.6 | 3578 | 5297 | OK | OK | 0.1 | 2.076 | 400 | 1263.85 | 198 | 198 | 0.1 | 0 | 100 | 1217.58 | 83 | 0.03 | NO | 1463 | 1461.36 | NO | 94 | POZO CON AUMENTO @ 3,2 SPM, CON BOMBEO ESTABLE. BUENA SUMERGENCIA. :ACENTUADA IPG MANEJO DE SOLIDOS. V/V OPERATIVAS. SEGUIMIENTO | 45.5 | 1.4 | 10:22 |  |  | 1 | 1 | 1561 | JAZMIN-BA-3:1
JAZMIN | JAZMIN BF-03 | 2024-11-18 | 1533.5 | 1352 | 108.9 | AMPSCOT C-320-256-144a | 144 | 4/4 | 2 | 4.02 | 137 | 135 | 20 | 60-4´ | 76.4 | 142.5 | 2263 | 204 | EMUL 90% | 26.2 | 3575 | 5926 | SL | OK | 1.8 | 1.938 | 400 | 1425.07 | 133 | 116 | 0.4 | 7 | 84 | 1470.66 | 48 | 0.61 | NO | 1560.73 | 1550.39 | NO | 37 | POZO EN SEGUIMIENTO @ 4,0 SPM, CON BOMBEO ESTABLE. BUENA SUMERGENCIA. ALTO FLUJO DE GAS POR EL ANULAR. :7 MSCFD. MODERADO GOLPE DE FLUIDO CON LEVE INTERFERENCIA POR GAS. ALTA FRICCION POR MANEJO DE SOLIDOS & REFLEXION DE LA ONDA DESDE SB. TV CON ESCURRIMIENTO. CONT. SEGUIMIENTO | 64.2 | 3.2 | 11:20 |  |  | 1 | 1 | 1562 | JAZMIN-BF-3:1
JAZMIN | JAZMIN BF-04 | 2024-11-18 | 1668.5 | 1493 | 55.2 | AMPSCOT C-320-256-144a | 144 | 3/3 | 2 | 3.43 | 103 | 95 | 20 | 200-2´50" | 38.8 | 142.4 | 1984 | 88.3 | CRUDO AGUA 50% | 24.7 | 3369 | 5622 | OK | OK | 0.4 | 2.486 | 400 | 1827.71 | 0 | 0 | 0.5 | 0 | 100 | 1470.4 | 0.9 | 0.31 | NO | 1444.6 | 1357.32 | NO | 1 | POZO EN SEGUIMIENTO @ 3,4 SPM, CON BOMBEO & OPERANDO ESTABLE. SIN SUMERGENCIA. ACENTUADO GOLPE DE FLUIDO LEVE INTERFERENCIA POR GAS V/V OPERATIVAS. | 55.6 | 2.7 | 11:08 |  |  | 1 | 1 | 1563 | JAZMIN-BF-4:1
JAZMIN | JAZMIN BK-01 | 2024-11-18 | 1643.14 | 1493.29 | 46.5 | AMPSCOT C-320-256-144a | 129.6 | 2/3 | 2 | 1.58 | 89 | 81 | 20 | NO VOLANTA | 36.49 | 127.6 | 2138 | 34.2 | EMUL 85% | 26.2 | 3695 | 5106 | OK | OK | 0 | 2.219 | 400 | 1577.8 | 0 | 0 | 0.2 | 7 | 84 | 1422.08 | 0.2 | 0.53 | NO | 1547 | 1467.48 | SI | 23.3 | POZO EN SEGUIMIENTO @ 1,6 SPM, CON BOMBEO & OPERANDO ESTABLE. SIN SUMERGENCIA.ALTO FLUJO DE GAS POR EL ANULAR. :7 MSCFD. CARTA PRESENTA PERDIDA DE CARGA FINALIZANDO LA CARRERA ASCENDENTE CON IPG CON STUFFING MUY AJUSTADO. ALTA FRICCION. GP DE BOMBA. V/V OPERATIVAS | 60.3 | 1.5 | 08:20 |  |  | 1 | 1 | 1564 | JAZMIN-BK-1:1
JAZMIN | JAZMIN BK-02 | 2024-11-18 | 1566 | 1427 | 104.2 | AMPSCOT C-320-256-144a | 129.6 | 2/3 | 2 | 2.03 | 87 | 83 | 20 | NO VOLANTA | 80.29 | 129.8 | 2011 | 98.5 | EMUL 90% | 21.8 | 3336 | 5443 | OK | OK | 0.1 | 1.904 | 400 | 1382.04 | 0 | 0 | 0.2 | 0 | 100 | 1451.72 | 0.6 | 0.08 | NO | 1373.11 | 1373.1 | SI | 84.2 | POZO CON LIGERA REDUCCION @ 2,0 SPM, CON BOMBEO ESTABLE. SIN SUMERGENCIAMODERADA IPG CON LEVE REFLEXION DE LA ONDA DESDE LA SB . V/V OPERATIVAS. CONT. SEGUIMIENTO | 39.8 | 1.2 | 08:37 |  |  | 1 | 1 | 1565 | JAZMIN-BK-2:1
JAZMIN | JAZMIN BK-05 | 2024-11-18 | 1639.8 | 1472.6 | 40.5 | AMPSCOT C-320-256-144a | 144 | 3/3 | 2 | 2.15 | 99 | 88 | 20 | NO VOLANTA | 27.97 | 144.7 | 2151 | 40.6 | EMUL 90% | 26.8 | 3605 | 5956 | OK | OK | 0.3 | 2.078 | 400 | 1508.1 | 73 | 73 | 0.1 | 0 | 100 | 1451.49 | 30.8 | 0.07 | NO | 1586.49 | 1516.09 | NO | 53.2 | POZO CON AUMNENTO @ 2,2 SPM, CON BOMBEO & OPERANDO ESTABLE. MODERADA SUMERGENCIA.MUY SEVERO GOLPE DE FLUIDO E IPG. V/V OPERATIVAS. REESPACIAR. | 66.8 | 1.9 | 08:53 |  |  | 1 | 1 | 1566 | JAZMIN-BK-5:1
JAZMIN | JAZMIN CR-02 | 2024-11-18 | 1893.94 | 1668.89 | 6 | KERUI C-320-256-144 | 144 | 4/4 | 2 | 4.33 | 113 | 98 | 20 | 30-2´50" | 4.23 | 140.9 | 2777 | 12 | GAS CRUDO 20% | 41.1 | 5685 | 7296 | OK | OK | 0.1 | 2.687 | 400 | 1958.39 | 0 | 0 | 0.5 | 0 | 100 | 1457.67 | 1 | 0.13 | NO | 1954.12 | 1930.08 | NO | 1 | POZO CON AUMENTO @ 4,3 SPM, CON BOMBEO ESTABLE. SIN SUMERGENCIA. .MUY SEVERO GOLPE DE FLUIDO CON ALTA FRICCION. SEVERO GP DE BOMBA.V/V OPERATIVAS. REVISAR SPM. LA VIGA ESTA OPERANDO AL 106,4% DE LA CARGA PERMISIBLE (GOODMAN MODIFICADO) PARA UN FACTOR DE SERVICIO DE 0,60. NOTA : VARIADOR CON FALLA RUTA WO TS | 106.4 | 9.4 | 11:37 |  |  | 1 | 1 | 1567 | JAZMIN-CR-2:1
JAZMIN | JAZMIN I-01 | 2024-11-18 | 1638 | 1284 | 70.9 | AMPSCOT C-320-256-144 | 129.6 | 3/4 | 2 | 3.89 | 140 | 119 | 50 | NO VOLANTA | 55.34 | 128.2 | 2057 | 128.6 | EMUL 95% | 24.7 | 3407 | 5139 | OK | OK | 0.4 | 2.051 | 400 | 1500.19 | 36 | 36 | 0.5 | 0 | 100 | 1462.89 | 15.8 | 0.25 | NO | 1547.6 | 1334.1 | SI | 47.1 | POZO EN SEGUIMIENTO @ 3.9 SPM, CON BOMBEO & OPERANDO ESTABLE. MEDIANA SUMERGENCIA. :ACENTUADO GOLPE DE FLUIDO CON LEVE IPG. MANEJO DE SOLIDOS. FLUCTUACION ERROR GUIDE.STUFFING AJUSTADO. V/V OPERATIVAS. | 62.5 | 3.5 | 12:51 |  |  | 1 | 1 | 1568 | JAZMIN-I-1:1
JAZMIN | JAZMIN I-02 | 2024-11-18 | 1479.5 | 1151 | 124.4 | AMPSCOT C-320-256-144 | 129.6 | 2/4 | 2.25 | 2.2 | 192 | 114 | 50 | NO VOLANTA | 95 | 131 | 2587 | 161.2 | EMUL 90% | 25.1 | 3203 | 4409 | SL | OK | 0.7 | 1.93 | 400 | 1284.32 | 89 | 83 | 0.2 | 3 | 93 | 1330.9 | 34.4 | 0.29 | NO | 1385 | 1326.88 | SI | 70.8 | POZO POST WO TS @ 2,2 SPM, CON BOMBEO ESTABLE. CARTA LLENA CON TV CON SL. NOTA: SE HACE DISPAROS CON 800 PSI VAPORANDO TRAZA DEL NIVEL CON AFECTACION EN LA DEFLEXION DE LA ONDA POR EL GAS. NIVEL POCO FIABLE. | 48.3 | 2.2 | 12:34 |  |  | 1 | 1 | 1569 | JAZMIN-I-2:1
JAZMIN | JAZMIN I-03 | 2024-11-18 | 1619.5 | 1242 | 130.7 | AMPSCOT C-320-256-144 | 144 | 3/3 | 2 | 2.86 | 139 | 131 | 50 | NO VOLANTA | 92.98 | 140.6 | 2337 | 174.5 | EMUL 90% | 34.3 |  |  | FRENO MUY DESTENSIONADO | FRENO MUY DESTENSIONADO |  | 1.92 | 400 | 1345.59 | 316 | 278 | 1.1 | 8 | 83 | 1401.65 | 117.9 | 0.69 | NO | 1739 | 1527.4 | NO | 78 | POZO CON REDUCCION @ 3.0 SPM, CON BOMBEO ESTABLE. MUY ALTA SUMERGENCIA. FLUJO DE GAS EN EL ANULAR :8 MSCFD.LEVE INTERFERENCIA POR GAS. STUFFING AJUSTADO. NO SE TOMA TEST DE VALVULA POR EL ESTADO DE LOS FRENOS DESTENSIONADOS | 88.3 | 5.5 | 12:23 |  |  | 1 | 1 | 1570 | JAZMIN-I-3:1
JAZMIN | JAZMIN I-04 | 2024-11-18 | 1473.5 | 1145 | 104.2 | AMPSCOT C-320-256-144 | 129.6 | 3/4 | 2 | 5.94 | 125 | 117 | 50 | NO VOLANTA | 80 | 130.2 | 2402 | 288.6 | EMUL 90% | 29.4 |  |  | TV CON DESGASTE | FRENO MUY DESTENSIONADO |  | 2.048 | 400 | 1497.12 | 158 | 158 | 0.4 | 3 | 100 | 1462.03 | 66.4 | 0.26 | NO | 1676.81 | 1577.44 | NO | 0.8 | POZO EN SEGUIMIENTO @ 6.0 SPM, CON BOMBEO ESTABLE. BUENA SUMERGENCIA. CARTA PRESENTA UNA RESTRICCION EN LA CARRERA ASCENDENTE & ALTA FRICCION POR MANEJO DE SOLIDOS. TV CON DESGASTE. NOTA. NO SE TOMA TEST DE VALVULAS POR EL ESTADO DE LOS FRENOS - DESTENSIONADOS | 62.1 | 6.7 | 12:13 |  |  | 1 | 1 | 1571 | JAZMIN-I-4:1
JAZMIN | JAZMIN I-05 | 2024-11-18 | 1434 | 1197 | 52.7 | AMPSCOT C-320-256-144 | 144 | 4/4 | 2 | 4.6 | 154 | 124 | 50 | VOLANTA DURA | 36.91 | 142.7 | 2299 | 113 | EMUL 90% | 28.6 | 4516 | 6241 | OK | OK | 0 | 1.734 | 400 | 1170.6 | 367 | 367 | 0.6 | 0 | 100 | 1350.17 | 155.1 | 0.07 | NO | 1538.14 | 1507.45 | NO | 105.5 | POZO EN SEGUIMIENTO @ 4,6 SPM, CON BOMBEO ESTABLE. ALTA SUMERGENCIA. MODERADO GOLPE DE FLUIDO CON LEVE IGP. FLUCTUACION CARGA ERROR GUIDE. V/V OPERATIVAS. CONT. SEGUIMIENTO | 70.9 | 3 | 12:03 |  |  | 1 | 1 | 1572 | JAZMIN-I-5:1
JAZMIN | JAZMIN I-07 | 2024-11-18 | 1628 | 1260 | 50.3 | KERUI C-320-256-144 | 144 | 4/4 | 2 | 2.44 | 112 | 106 | 50 | NO VOLANTA | 34.62 | 145.4 | 2156 | 57.2 | EMUL 90% | 26.1 | 3303 | 5425 | OK | OK | 0.1 | 2.615 | 400 | 1644.2 | 0 | 0 | 0.4 | 2 | 100 | 1257.52 | 0.9 | 0.16 | NO | 1571 | 1407.25 | NO | 0.9 | POZO EN SEGUIMIENTO @ 2,4 SPM, CON BOMBEO ESTABLE. SIN SUMERGENCIA. ACENTUADO GOLPE DE FLUIDO CON LEVE IPG. V/V OPERATIVAS. CONT. SEGUIMIENTO | 54.2 | 1.9 | 11:51 |  |  | 1 | 1 | 1573 | JAZMIN-I-7:1
JAZMIN | JAZMIN J-02 | 2024-11-18 | 1702.5 | 1528 | 138.1 | AMPSCOT C-320-256-144a | 144 | 3/3 | 2 | 1.71 | 115 | 106 | 0 | NB | 96 | 143.8 | 1874 | 0 | NB | 18.5 | 3733 | 4372 | PERDIDA DE CARGA | LIFTED | 0.1 | 2.434 | 400 | 1415.72 | 10 | 10 | 0.2 | 0 | 100 | 1163.29 | 4.9 | 0.22 | NO | 1426.54 | 1341.4 | NO | 117.5 | POZO NO BOMBEA @ 1,71 SPM, POZO ACHICADO. SIN SUMERGENCIA. PPRL 1067 LBS POR ENCIMA DEL PESO DE LA SARTA EN EL AIRE. ACCION DE BOMBA & VALVULAS. EVALUAR PRUEBA DE TUBERIA. 19/119/2024 Pozo no bombea, se sienta bomba, se realiza prueba de tuberia, se presiona a 500 psi, durante10', se des ancla bomba, se hace flushing, se sienta bomba, se deja minimo espaceo, pozo queda esperando condiciones. 3.3 spm NOTA: POZO CON DEPLETAMIENTO RUTA PARA CBS + CF) Sacó sarta de varillas + Bomba inserta 25-200 desde 1.427 ft hasta superficie. RIH sarta para chequeó fondo con varilla. fondo encontrado @ 1.532,75 ft; Punta de tubería @ 1.458,05 ft; Niplesilla @ 1.427,75 ft; Fondo del liner @ 1.874 ft; Bolsillo: 74,70 ft; relleno: 341,25 ft. | 17.4 | 0.7 | 13:21 |  |  | 1 | 1 | 1574 | JAZMIN-J-2:1
JAZMIN | JAZMIN JAZ-1 | 2024-11-18 | 1382 | 1174 | 81.6 | AMPSCOT C-320-256-144 | 129.6 | 3/4 | 2.25 | 4.38 | 132 | 123 | 60 | 500-10" | 64.1 | 127.4 | 2954 | 211.1 | EMUL 90% | 31 | 4034 | 6875 | OK | OK | 0.3 | 2.085 | 400 | 1487.32 | 19 | 19 | 0.7 | 0 | 100 | 1426.68 | 9.2 | 0.17 | NO | 1507.06 | 1504.54 | SI | 1.1 | POZO EN SEGUIMIENTO @ 4,4 SPM, CON BOMBEO ESTABLE. MEDIANA SUMERGENCIA. ACENTUADO GP DE FLUIDO CON LEVE INTERFERENCIA POR GAS. FLUCTUACION ARMONICA DE CARGAS. ERROR GUIDE. ALTA FRICCION POR MANEJO DE SOLIDOS. ALTA REFLEXION DE LA ONDA DESDE LA SB. V/VS OPERATIVAS. | 84.4 | 4.1 | 13:02 |  |  | 1 | 1 | 1575 | JAZMIN-1:1
JAZMIN | JAZMIN L-04 | 2024-11-18 | 1590.5 | 1456 | 93.9 | AMPSCOT C-320-256-144a | 144 | 3/3 | 2 | 1.13 | 113 | 106 | 80 | NO VOLANTA | 66.07 | 142.2 | 2335 | 49.4 | AGUA 90% | 26.9 | 3809 | 6232 | OK | OK | 0.2 | 2.432 | 400 | 1623.08 | 0 | 0 | 0.1 | 0 | 100 | 1334.77 | 0.5 | 0.22 | NO | 1457 | 1412.08 | NO | 0.6 | POZO POST WS CB + CF @ 1,1 SPM, CON BOMBEO ESTABLE. MODERADA SUMERGENCIA. MODERA GOLPE DE FLUIDO VISCOSO CON IPG. V/V OPERATIVAS. SEGUIMIENTO | 55.9 | 1.2 | 13:42 |  |  | 1 | 1 | 1576 | JAZMIN-L-4:1
JAZMIN | JAZMIN AP-01 | 2024-11-16 | 1416 | 1186 | 87.6 | LUFKIN M-320-213-120 | 104.046 | 2/3 | 2 | 2.5 | 126 | 104 | 50 | NO VOLANTA | 83.94 | 104.3 | 1806 | 99.2 | EMUL 88% | 26.6 |  |  | VDS DIRECTO | VDS DIRECTO |  | 1.625 | 400 | 1159.13 | 54 | 49 | 0.1 | 4 | 91 | 1426.62 | 20.9 | 0.39 | NO | 1223 | 1156.2 | NO | 88.9 | POZO CON AUMENTO @ 2,5 SPM, CON BOMBEO ESTABLE. LEVE DESCENSO DE NIVEL. MODERADA SUMERGENCIA. FLUJO DE GAS EN EL ANULAR :4 MSCFD. MODERADA CON LEVE INTERFERENCIA POR GAS. STUFFIN AJUSTADO. LEVE GOLPE DE BOMBA. NOTA : NO SE PUEDE REALIZAR TEST DE V/VS. VARIADOR DIRECTO NO APAGA | 41.4 | 1.5 | 10:14 |  |  | 1 | 1 | 1577 | JAZMIN-AP-1:1
JAZMIN | JAZMIN AP-02 | 2024-11-16 | 1525.5 | 1296 | 97.5 | ZIMEC C-456-256-144 | 144 | 4/4 | 2 | 1.84 | 111 | 95 | 50 | NO VOLANTA | 67.4 | 144.6 | 1967 | 83.7 | EMUL 92% | 24.9 |  |  | FRENO MUY DESTENSIONADO | FRENO MUY DESTENSIONADO |  | 1.988 | 400 | 1268.36 | 70 | 70 | 0.3 | 1 | 100 | 1276.02 | 30.2 | 0.05 | SI | 1360 | 1207.92 | NO | 87.7 | POZO EN SEGUIMIENTO @ 1,8 SPM, CON BOMBEO & OPERANDO ESTABLE. MODERADA SUMERGENCIA..MODERADO GOLPE DE FLUIDO VISCOSO CON LEVE INTERFERENCIA POR GAS. STUFFING AJUSTADO. SV CON DEFICIENCIA. NOTA: NO SE TOMAN TEST VALVULAS FRENO DESTENCIONADO | 57.9 | 2.1 | 10:05 |  |  | 1 | 1 | 1578 | JAZMIN-AP-2:1
JAZMIN | JAZMIN AP-03 | 2024-11-16 | 1518.5 | 1271 | 37.1 | LUFKIN C-320D-213-120 | 120 | 3/3 | 2 | 2.05 | 107 | 99 | 50 | NO VOLANTA | 31.22 | 118.9 | 1919 | 39.3 | EMUL 88% | 30.1 | 2877 | 5226 | OK | OK | 0 | 1.839 | 400 | 1283.11 | 124 | 97 | 0.7 | 10 | 78 | 1395.45 | 40.1 | 1.03 | NO | 1451.76 | 1242.68 | SI | 59 | POZO EN SEGUIMIENTO @ 2,0 SPM, CON BOMBEO ESTABLE. CON RECUPERACION AUMENTO DE GAS EN EL SISTEMA. BUENA SUMERGENCIA. FLUJO DE GAS EN EL ANULAR:10 MSCFD. MODERADO GOLPE DE FLUIDO CON LEVE INTERFERENCIA POR GAS. STUFFIG AJUSTADO. V/V OPERATIVAS. | 60.6 | 2 | 09:50 |  |  | 1 | 1 | 1579 | JAZMIN-AP-3:1
JAZMIN | JAZMIN AP-04 | 2024-11-16 | 1492.5 | 1243 | 34.6 | AMERICAN C-320-256-120a | 92.093 | 1/3 | 2 | 3.07 | 105 | 95 | 60 | NO VOLANTA | 37.96 | 91.2 | 2179 | 49.6 | EMUL 90% | 29 | 2740 | 5311 | OK | OK | 0.1 | 1.765 | 400 | 1276.34 | 124 | 124 | 0.4 | 1 | 100 | 1446.28 | 52.7 | 0.09 | NO | 1400.37 | 1400.37 | NO | 94.6 | POZO CON AUMENTO @ 3.1SPM, CON BOMBEO ESTABLE. BUENA SUMERGENCIA. FLUJO DE GAS EN EL ANULAR :1 MSCFD.MODERADO GOLPE DE FLUIDO VISCOS CON LEVE INTERFERENCIA POR GAS. STUFFING MUY AJUSTADO. V/V OPERATIVAS. SEGUIMIENTO. | 81.9 | 3.7 | 09:40 |  |  | 1 | 1 | 1580 | JAZMIN-AP-4:1
JAZMIN | JAZMIN AP-05 | 2024-11-16 | 1339.83 | 1149.66 | 45.4 | LUFKIN C-320D-213-120 | 120 | 3/3 | 2.25 | 2.49 | 130 | 107 | 60 | 500-16" | 38.35 | 118.3 | 2624 | 65.8 | EMUL 86% | 30.1 | 3508 | 5984 | OK | OK | 0 | 1.832 | 400 | 1306.22 | 27 | 20 | 0.5 | 13 | 76 | 1426.01 | 8.2 | 1.21 | NO | 1333 | 1329.22 | NO | 10.7 | POZO EN SEGUIMIENTO @ 2,5 SPM, CON BOMBEO ESTABLE. BAJA SUMERGENCIA. ALTO FLUJO DE GAS POR EL ANULAR. :11 MSCFD. ACENTUADO GP DE FLUIDO CON IPG . LEVE MANEJO DE SOLIDOS. V/V OPERATIVAS. | 49.2 | 1.1 | 09:25 |  |  | 1 | 1 | 1581 | JAZMIN-AP-5:1
JAZMIN | JAZMIN AP-07 | 2024-11-16 | 1879.48 | 1325.97 | 48.6 | LUFKIN C-320-213-120 | 120 | 4/4 | 2 | 3.06 | 116 | 99 | 50 | NO VOLANTA | 41.31 | 117.7 | 2101 | 69.4 | EMUL 89% | 35.5 | 3866 | 6452 | OK | OK | 0 | 2.015 | 400 | 1464.33 | 103 | 103 | 0.4 | 1 | 100 | 1453.43 | 42.9 | 0.05 | SI | 1606 | 1378.27 | NO | 133.2 | POZO EN SEGUIMIENTO @ 3.1 SPM, CON BOMBEO & OPERNADO ESTABLE. BUENA SUMERGENCIA. :ACENTUADO GOLPE DE FLUIDO E INTERFERENCIA POR GAS. CARTA PRESENTA UNA PUNTUAL RESTRICCION LEVE EN LA CARRERA ASCENDENTE. MANEJO LEVE DE SOLIDOS. STUFING AJUSTADO. V/V OPERATIVAS. | 64.5 | 2.7 | 09:13 |  |  | 1 | 1 | 1582 | JAZMIN-AP-7:1
JAZMIN | JAZMIN AP-08 | 2024-11-16 | 1920.5 | 1384 | 42.4 | LUFKIN C-320-213-120 | 120 | 3/3 | 2 | 3.21 | 109 | 99 | 60 | NO VOLANTA | 37.32 | 113.6 | 2646 | 63.4 | EMUL 70% | 53.8 |  |  | SARTA FLOTANDO | SARTA FLOTANDO |  | 2.291 | 400 | 1673.72 | 351 | 302 | 0 | 14 | 73 | 1461.12 | 123.9 | 1.06 | SI | 2150 | 1761.06 | NO | 55 | POZO EN SEGUIMIENTO @ 3,1 SPM, CON BOMBEO ESTABLE. MUY ALTA SUMERGENCIA. ALTO FLUJO DE GAS POR EL ANULAR. :12 MSCFD.ACENTUADO GOLPE DE FLUIDO VISCOSO CON ALTA FRICCON. CON LEVE INTERFERENCIA POR GAS. REESPACIAR POZO CON SARTA FLOTANDO NO SE TOMA V/V LA VIGA ESTA OPERANDO AL 140.3 % DE LA CARGA PERMISIBLE (GOODMAN MODIFICADO) PARA UN FACTOR DE SERVICIO DE 0,60. | 140.3 | 8.2 | 08:59 |  |  | 1 | 1 | 1583 | JAZMIN-AP-8:1
JAZMIN | JAZMIN AQ-03 | 2024-11-16 | 1692.32 | 1274.64 | 50.6 | LUFKIN C-320D-213-120 | 120 | 4/4 | 2 | 4.29 | 109 | 103 | 80 | NO VOLANTA | 43.13 | 117.2 | 2653 | 101 | GAS CRUDO 20% | 43.7 | 4518 | 7409 | LEVE CIERRE TARDIO | OK | 0.1 | 2.052 | 400 | 1532.44 | 385 | 380 | 0.6 | 2 | 97 | 1493.6 | 159.2 | 0.13 | FUERTE | 1927.14 | 1892.25 | NO | 64 | POZO EN SEGUIMIENTO @ 4,2 SPM, CON BOMBEO & OPERANDO ESTABLE. ALTA SUMERGENCIA. ALTO FLUJO DE GAS POR EL ANULAR. :2 MSCFD. LEVE CIERRE TARDIO DE LA TV. ACENTUADA INTERFERENCIA POR GAS. FUERTE GP DE BOMBA. TV CON ESCURRIMIENTO. CONT. SEGUIMIENTO | 89.1 | 3.3 | 10:59 |  |  | 1 | 1 | 1584 | JAZMIN-AQ-3:1
JAZMIN | JAZMIN AQ-05 | 2024-11-16 | 1613.5 | 1483 | 81.8 | LUFKIN C-320D-213-120 | 102.857 | 4/4 | 2 | 2.8 | 113 | 99 | 50 | VOLANTA DURA | 80.07 | 102.2 | 1979 | 106.8 | CRUDO 20% | 26 | 3066 | 4935 | OK | LL | 0.2 | 1.732 | 400 | 1240.58 | 128 | 114 | 0.6 | 5 | 89 | 1422.19 | 48.8 | 0.43 | NO | 1386 | 2191.89 | SI | 123.7 | POZO EN SEGUIMIENTO @ 2,8 SPM, CON BOMBEO ESTABLE. MERMA DE NIVEL. BUENA SUMERGENCIA.FLUJO DE GAS EN EL SISTEMA :5 MSCFD. LEVE INTERFERENCIA POR GAS. TV CON LL. CONT. SEGUIMIENTO | 40.2 | 1.5 | 10:45 |  |  | 1 | 1 | 1585 | JAZMIN-AQ-5:1
JAZMIN | JAZMIN AQ-06 | 2024-11-16 | 2302 | 1765 | 50.7 | LUFKIN C-320D-213-120 | 85.714 | 1/4 | 2 | 2.52 | 92 | 91 | 60 | NO VOLANTA | 61.04 | 83.1 | 2612 | 59.6 | AGUA 100% | 34.9 |  |  | FRENO MUY DESTENSIONADO | FRENO MUY DESTENSIONADO |  | 2.405 | 400 | 1752.74 | 64 | 64 | 0.1 | 1 | 100 | 1457.58 | 27.5 | 0.05 | SI | 1827.5 | 1697.96 | NO | 212.8 | POZO CON REDUCCION @ 3,3 SPM, CON BOMBEO & OPERANDO ESTABLE. MODERADA SUMERGENCIA. MODERADO GP DE FLUIDO CON LEVE IPG. LIGERA REFLEXION DE LA ONDA DESDE LAS BARRAS DE PESO. NOTA: FRENOS EN MAL ESTADO NO SE TOMA V/V | 66.2 | 1.7 | 10:33 |  |  | 1 | 1 | 1586 | JAZMIN-AQ-6:1
JAZMIN | JAZMIN AWY-02 | 2024-11-16 | 1551.8 | 1423.6 | 138.2 | AMPSCOT C-320-256-144a | 144 | 3/3 | 2 | 3.86 | 111 | 104 | 80 | NO VOLANTA | 96.68 | 143 | 2221 | 249 | CRUDO | 24.2 | 3435 | 5173 | SL | OK | 1.7 | 1.871 | 400 | 1363.53 | 52 | 45 | 0.2 | 6 | 86 | 1457.54 | 18.9 | 0.54 | SI | 1416 | 1415.93 | NO | 73.6 | POZO CON AUMENTO @ 3,9 SPM, CON BOMBEO ESTABLE. LEVE DESCENSO DE NIVEL. MODERADA SUMERGENCIA. ALTO FLUJO DE GAS POR EL ANULAR. :6 MSCFD.MODERADO GOLPE DE FLUIDO CON LEVE INTERFERENCIA POR GAS. TV CON ESCURRIMIENTO. CONT. SEGUIMIENTO | 47.5 | 3.2 | 11:39 |  |  | 1 | 1 | 1587 | JAZMIN-AWY-2:1
JAZMIN | JAZMIN AWY-03 | 2024-11-16 | 2048.5 | 1792 | 69.3 | KERUI C-320-256-144 | 144 | 4/4 | 2 | 3.73 | 113 | 99 | 30 | 150-5´ | 48.68 | 142.4 | 2786 | 120.5 | GAS CRUDO | 37.2 | 4126 | 7022 | OK | OK | 0.1 | 2.451 | 400 | 1791.31 | 186 | 162 | 0.2 | 5 | 87 | 1461.7 | 67.9 | 0.37 | NO | 1989.96 | 1914.65 | NO | 90.4 | POZO CON AUMENTO @ 3,7 SPM, CON BOMBEO ESTABLE. MERMA DE NIVEL. ALTA SUMERGENCIA. FLUJO DE GAS EN EL ANULAR :5 MSCFD.ACENTUADO GOLPE DE FLUIDO VISCOSO CON ALTA FRICCION. CON LEVE INTERFERENCIA POR GAS. V/V OPERATIVAS. LA VIGA ESTA OPERANDO AL 103,1% DE LA CARGA PERMISIBLE (GOODMAN MODIFICADO) PARA UN FACTOR DE SERVICIO DE 0,60. | 103.1 | 8 | 11:50 |  |  | 1 | 1 | 1588 | JAZMIN-AWY-3:1
JAZMIN | JAZMIN CM-04 | 2024-11-16 | 2014 | 1761 | 70 | KERUI C-320-256-144 | 144 | 4/4 | 2 | 4.53 | 163 | 109 | 110 | NO VOLANTA | 48.98 | 142.8 | 2525 | 148 | EMUL 90% | 28.5 | 3978 | 6193 | OK | OK | 0 | 2.008 | 400 | 1345.7 | 264 | 237 | 0.1 | 4 | 90 | 1340.34 | 99.5 | 0.36 | SI | 1638.19 | 1544.29 | NO | 242.1 | POZO EN SEGUIMIENTO @ 4,3 SPM, CON BOMBEO ESTABLE. CON MERMA DE NIVEL. ALTA SUMERGENCIA. ACENTUADA IPG. LEVE REFLEXION DE LA ONDA DESDE LA SB. V/V OPERATIVAS. CONT. SEGUIMIENTO | 64.5 | 3.4 | 11:21 |  |  | 1 | 1 | 1589 | JAZMIN-CM-4:1
JAZMIN | JAZMIN P-05 | 2024-11-16 | 1370 | 1041 | 71.8 | AMPSCOT C-320-256-144 | 144 | 4/4 | 2 | 4.89 | 157 | 98 | 60 | NO VOLANTA | 50.24 | 142.8 | 1955 | 163.7 | EMUL 90% | 25.8 | 3192 | 5256 | OK | OK | 0.1 | 1.805 | 400 | 1289.2 | 15 | 12 | 0.8 | 9 | 79 | 1428.47 | 6 | 1 | NO | 1306.32 | 1239.49 | SI | 27.2 | POZO CON AUMENTO @ 4,9 SPM, CON BOMBEO ESTABLE. NIVEL CON RUIDO Y GAS. MERMA DE NIVEL. BAJA SUMERGENCIA. FLUJO DE GAS POR EL ANULAR. :9 MSCFD.ACENTUADO GOLPE DE FLUIDO CON LEVE INTERFERENCIA POR GAS. V/V OPERATIVAS. EVALUAR LEVE REDUCCION DE SPM. | 64.6 | 3.7 | 07:46 |  |  | 1 | 1 | 1590 | JAZMIN-P-5:1
JAZMIN | JAZMIN S-02 | 2024-11-16 | 1428 | 1129 | 85.3 | AMPSCOT C-320-256-144 | 144 | 4/4 | 2 | 2.33 | 158 | 139 | 50 | 500-30" | 59.7 | 142.9 | 2089 | 93.2 | EMUL 90% | 22.3 | 3257 | 4995 | OK | OK | 0 | 1.745 | 400 | 1173.04 | 217 | 191 | 0 | 4 | 88 | 1344.46 | 79.7 | 0.54 | SI | 1438.66 | 1359.18 | NO | 76.4 | POZO CON REDUCCION @ 2,3 SPM, CON BOMBEO ESTABLE. MEJORA % EFF BOMBA... ALTA SUMERGENCIA. :4 MSCFD.MODERADO GOLPE DE FLUIDO CON E INTERFERENCIA POR GAS.SEVERO GOLPE DE BOMBA. TV CON PERDIDA DE CARGA. SEGUIMIENTO NOTA POZO PRESIONADO CON ALTO APORTE DE GAS - VARIADOR CON FALLA AL FINALIZAR LA DESCENDENTE | 44.9 | 1.5 | 08:06 |  |  | 1 | 1 | 1591 | JAZMIN-S-2:1
JAZMIN | JAZMIN S-08 | 2024-11-16 | 1619.5 | 1242 | 116.4 | AMPSCOT C-320-256-144 | 144 | 4/4 | 2 | 5.49 | 152 | 117 | 60 | NO VOLANTA | 81.39 | 143 | 2155 | 297.9 | EMUL 90% | 29.8 | 4205 | 6438 | SL | OK | 1.5 | 1.85 | 400 | 1341.25 | 188 | 172 | 0.7 | 3 | 91 | 1450 | 73.1 | 0.31 | NO | 1585.8 | 1389.13 | SI | 83.9 | POZO EN SEGUIMIENTO @ 5,5 SPM, CON BOMBEO ESTABLE. CON RECUPERACION DE WHT. BUENA SUMERGENCIA.ALTO FLUJO DE GAS POR EL ANULAR. :3 MSCFD. MODERADA INTERFERENCIA POR GAS.STUFFING AJUSTADO. TV CON ESCURRIMIENTO. | 76.5 | 7 | 08:27 |  |  | 1 | 1 | 1592 | JAZMIN-S-8:1
JAZMIN | JAZMIN S-10 | 2024-11-16 | 1607.5 | 1242 | 75.3 | AMPSCOT C-320-256-144a | 144 | 3/3 | 2 | 3.44 | 97 | 88 | 60 | VOLANTA DURA | 52.65 | 143 | 2241 | 120.6 | AGUA 90% | 36 |  |  | SARTA FLOTANDO | SARTA FLOTANDO |  | 1.897 | 400 | 1417.7 | 193 | 189 | 0.1 | 2 | 97 | 1494.67 | 79.3 | 0.14 | NO | 1671 | 1441.8 | NO | 59.2 | POZO EN SEGUIMIENTO @ 3,4 SPM, CON BOMBEO ESTABLE. BUENA SUMERGENCIA.: SE DEJA POCAS CARTAS POZO CON SARTA FLOTANDO . ALTA VISCOSIDAD. REESPACIAR. LA VIGA ESTA OPERANDO AL 113,4% DE LA CARGA PERMISIBLE (GOODMAN MODIFICADO) PARA UN FACTOR DE SERVICIO DE 0,60. | 113.4 | 9 | 08:44 |  |  | 1 | 1 | 1593 | JAZMIN-S-10:1
JAZMIN | JAZMIN AC-05 | 2024-11-15 | 1323.5 | 1133 | 123.4 | AMPSCOT C-320-256-144 | 129.6 | 3/4 | 2 | 4.99 | 210 | 193 | 60 | NO VOLANTA | 95.48 | 129.2 | 1781 | 286.9 | EMUL 90% | 19.9 | 2391 | 3203 | PERDIDA DE CARGA | OK | 0.3 | [11 empty] | NO | 1275.93 | 1115.85 | NO |  | POZO CON AUMENTO @ 5.0 SPM,CARTA LLENA CON LEVE INTERFERENCIA POR GAS. TV CON PERDIDA DE CARGA. REESPACIAR NO SE TOMA REGISTRO ACUSTICO DEBIDO A LA ALTA TEMPERATURA Y VAPOR EN EL ANULAR:193 °F | 44.4 | 3.7 | 08:13 |  |  | 0 | 1 | 1594 | JAZMIN-AC-5:1
JAZMIN | JAZMIN AN-03 | 2024-11-15 | 1900.5 | 1675 | 97.6 | AMPSCOT C-320-256-144 | 115.2 | 2/4 | 2.25 | 4.44 | 173 | 143 | 60 | NO VOLANTA | 86.35 | 113 | 2989 | 256 | EMUL | 26.8 | 3932 | 6290 | SL | OK | 2.5 | 1.839 | 400 | 1343.47 | 208 | 121 | 2 | 28 | 58 | 1461.09 | 52.4 | 2.39 | NO | 1557.49 | 1535.6 | NO | 153 | POZO EN SEGUIMIENTO @ 4,4 SPM, CON BOMBEO ESTABLE. BUENA SUMERGENCIA. ALTO FLUJO DE GAS POR EL ANULAR. :28 MSCFD. LEVE INTERFERENCIA POR GAS. ELONGACION -MVTO DE LA SARTA. TV CON ESCURRIMIENTO: SL. FRENOS EN MAL ESTADO. RUTA WO TS (N2 + VAPOR) - Volumen target: 67.000 (m3). | 55.2 | 3.8 | 13:16 |  |  | 1 | 1 | 1595 | JAZMIN-AN-3:1
JAZMIN | JAZMIN AN-04 | 2024-11-15 | 1739.5 | 1359 | 5 | AMPSCOT C-456-256-144 | 144 | 3/3 | 2 | 2.9 | 121 | 110 | 60 | NO VOLANTA | 3.5 | 142.1 | 2090 | 6.7 | GAS CRUDO 20% | 33.2 |  |  | VSD CON FALLA | VSD CON FALLA |  | 2.386 | 400 | 1396.55 | 9 | 9 | 0.6 | 0 | 100 | 1170.62 | 4.9 | 0.2 | NO | 1406.8 | 1353.88 | NO | 137.5 | POZO CON AUMENTO @ 2,9 SPM, CON BOMBEO ESTABLE. DESCENSO DE NIVEL. SIN SUMERGENCIA. GOLPE DE FLUIDO V/V OPERATIVAS. SEVERO GOLPE DE BOMBA NOTA : VARIADOR EN FALLA NO SE HACEN VALVULAS | 72.5 | 4.2 | 13:05 |  |  | 1 | 1 | 1596 | JAZMIN-AN-4:1
JAZMIN | JAZMIN AN-05 | 2024-11-15 | 1509.62 | 1366.25 | 115.7 | AMPSCOT C-456-256-144 | 144 | 4/4 | 2 | 2.54 | 112 | 108 | 0 | BOMBEO DEFICIENTE | 80 | 144.6 | 1925 | 0 | BOMBEO DEFICIENTE | 15.9 | 3369 | 3381 | PERDIDA DE CARGA | LIFTED | 0 | 1.878 | 400 | 1329.94 | 101 | 101 | 0.8 | 0 | 100 | 1416.33 | 43.5 | 0.1 | SI | 1436 | 1387.16 | NO | 75.3 | POZO CON BOMBEO DEFICIENTE. @ 2,54 SPM, CON BOMBEO ESTABLE. VALVULAS BLOQUEANDOSE. REEESPACEAR. NOTIFICADO AL SUPERVISOR PRODUCCION. | 17.5 | 1 | 12:50 |  |  | 1 | 1 | 1597 | JAZMIN-AN-5:1
JAZMIN | JAZMIN AN-07 | 2024-11-15 | 1646 | 1517 | 80 | ZIMEC C-456-256-144 | 115.2 | 2/4 | 2 | 1.98 | 111 | 103 | 60 | NO VOLANTA | 69.1 | 115.8 | 2150 | 73.9 | CRUDO 20% | 33.6 |  |  | FRENO MUY DESTENSIONADO | FRENO MUY DESTENSIONADO |  | 2.012 | 400 | 1458.7 | 23 | 23 | 0.5 | 1 | 97 | 1450 | 10.5 | 0.14 | NO | 1484.83 | 1392.08 | SI | 74.8 | POZO EN SEGUIMIENTO @ 2.0 SPM, CON BOMBEO ESTABLE. MERMA DE NIVEL. MEDIANA SUMERGENCIA. MODERADO GOLPE DE FLUIDO VISCOSOO CON ALTA FRICCION & CON LEVE INTERFERENCIA POR GAS. NO SE TOMA TEST DE VALVULAS POR EL ESTADO DE LOS FRENOS -DESTENSIONADO. | 88.8 | 3.3 | 12:36 |  |  | 1 | 1 | 1598 | JAZMIN-AN-7:1
JAZMIN | JAZMIN AN-09 | 2024-11-15 | 1476.16 | 1355.33 | 106.2 | AMPSCOT C-456-256-144 | 144 | 4/4 | 2 | 1.68 | 132 | 129 | 60 | NO REPORTA | 73.96 | 143.6 | 2011 | 83.2 | GAS EMUL 70% | 21.6 |  |  | FRENO MUY DESTENSIONADO | FRENO MUY DESTENSIONADO |  | 1.49 | 400 | 1112.17 | 192 | 182 | 0.3 | 2 | 95 | 1492.84 | 75.6 | 0.25 | NO | 1314 | 1284.29 | NO | 142.8 | POZO CON REDUCCION @ 1.7 SPM, CON BOMBEO ESTABLE. MERMA DE NIVEL. BUENA SUMERGENCIA. INTERFERENCIA POR GAS FUERTE GP DE BOMBA. NOTA. UBM CON FRENO DESTENSIONADOS. MOTIVO POR EL CUAL NO SE LE PUEDE HACER PRUEBA DE VALVULAS" | 42.8 | 1.5 | 12:21 |  |  | 1 | 1 | 1599 | JAZMIN-AN-9:1
JAZMIN | JAZMIN AO-01 | 2024-11-15 | 1728 | 1559 | 101.8 | AMPSCOT C-320-256-144a | 144 | 4/4 | 2 | 2.96 | 142 | 126 | 20 | 500-30" | 71.29 | 142.8 | 2192 | 140.6 | EMUL 90% | 25.5 | 3836 | 5730 | LL | OK | 0.2 | 1.79 | 400 | 1330.9 | 236 | 187 | 0.1 | 10 | 79 | 1487.04 | 77.9 | 0.88 | NO | 1590.2 | 1501.08 | NO | 125.6 | POZO CON REDUCCION @ 3.0 SPM, CON BOMBEO ESTABLE. BUENA SUMERGENCIA. ALTO FLUJO DE GAS POR EL ANULAR. :10 MSCFD.MODERADAE INTERFERENCIA POR GAS. TV CON LL. | 53.3 | 3 | 09:38 |  |  | 1 | 1 | 1600 | JAZMIN-AO-1:1
JAZMIN | JAZMIN AO-02 | 2024-11-15 | 2121.03 | 1947.06 | 70.9 | AMPSCOT C-320-256-144a | 115.2 | 1/3 | 2.25 | 3.52 | 97 | 94 | 20 | 150-5´ | 63.9 | 111 | 3887 | 147.2 | CRUDO | 36.2 | 7515 | 7889 | OK | MUY LEVANTADA | 0 | 2.451 | 400 | 1762.92 | 366 | 366 | 0.2 | 0 | 100 | 1438.53 | 154 | 0.2 | FUERTE | 2131 | 2126.38 | NO | 149.8 | POZO CON REDUCION @ 3,5 SPM, CON BOMBEO ESTABLE. CON AUMENTO DE NIVEL. ALTA SUMERGENCIA IPG CON MVTO ELONGACION DE LA SARTA. SV MUY LEVANTADA. | 80.7 | 4.3 | 09:52 |  |  | 1 | 1 | 1601 | JAZMIN-AO-2:1
JAZMIN | JAZMIN AO-03 | 2024-11-15 | 1554.5 | 1490 | 57.9 | AMPSCOT C-320-256-144a | 144 | 4/4 | 2 | 3.73 | 132 | 100 | 20 | 500-1´55" | 40.61 | 142.5 | 2107 | 100.8 | EMUL GAS 60% | 26.1 | 3677 | 5763 | OK | OK | 0 | 2.081 | 400 | 1477.48 | 0 | 0 | 0 | 0 | 100 | 1419.98 | 0.4 | 0.06 | NO | 1439.75 | 1436.08 | NO | 35.3 | POZO CON REDUCCION @ 3.7 SPM, CON BOMBEO ESTABLE. SIN SUMERGENCIA. .ACENTUADO GOLPE DE FLUIDO E INTERFERENCIA POR GAS. V/V OPERATIVAS. | 53.1 | 2.1 | 10:03 |  |  | 1 | 1 | 1602 | JAZMIN-AO-3:1
JAZMIN | JAZMIN AO-04 | 2024-11-15 | 1610.22 | 1509.44 | 83.2 | AMPSCOT C-640-305-144a | 144 | 3/3 | 2 | 4.53 | 104 | 95 | 20 | 500-2´ | 58.99 | 141.1 | 2212 | 176 | GAS EMUL 70% | 25.3 | 2346 | 6592 | SL | OK | 1 | 2.127 | 400 | 1491.56 | 79 | 79 | 0.6 | 0 | 100 | 1402.5 | 34.1 | 0.13 | FUERTE | 1575.42 | 1515.2 | NO | 49 | POZO CON AUMENTO @ 4.5 SPM, CON BOMBEO & OPERANDO ESTABLE. MEDIANA SUMERGENCIA. MODERADA IPG CON ALTA FRICCION FLUIDO VISCOSO. . FUERTE GP DE BOMBA REFLEJADO AL FINALIZAR LA CARRERA DESCENDENTE. TV CON ESCURRIMIENTO: SL. | 80.4 | 5.4 | 10:21 |  |  | 1 | 1 | 1603 | JAZMIN-AO-4:1
JAZMIN | JAZMIN AO-05 | 2024-11-15 | 1805.03 | 1592.06 | 128.9 | AMPSCOT C-456-256-144a | 144 | 4/4 | 2 | 5.59 | 130 | 105 | 20 | NO VOLANTA | 90.92 | 141.8 | 2613 | 336.1 | EMUL 90% | 35.5 | 3845 | 6463 | SL | OK | 2.6 | 2.11 | 400 | 1546.78 | 300 | 229 | 3.5 | 17 | 71 | 1466.14 | 92.3 | 1.16 | NO | 1866.58 | 1788.3 | NO | 68.2 | POZO EN SEGUIMEINTO @ 5,6 SPM, CON BOMBEO ESTABLE. MUY ALTA SUMERGENCIA. ALTO FLUJO DE GAS POR EL ANULAR. :17 MSCFD.CARTA LLENA CON INTERFERENCIA POR GAS. TV CON ESCURRIMIENTO. LEVE GOLPE DE BOMBA. NOTA : CARRIEL PEGA CON STUFFING BOX. | 89.8 | 9.4 | 10:34 |  |  | 1 | 1 | 1604 | JAZMIN-AO-5:1
JAZMIN | JAZMIN AR-04 | 2024-11-15 | 1911 | 1539 | 101.1 | AMPSCOT C-320-256-144 | 144 | 4/4 | 2.25 | 4.04 | 101 | 98 | 40 | VOLANTA DURA | 71.92 | 140.6 | 4006 | 240.9 | AGUA 90% | 37.8 | 4644 | 8363 | OK | OK | 0.1 | 2.073 | 400 | 1530.45 | 633 | 564 | 0.5 | 9 | 82 | 1476.56 | 236.8 | 0.65 | NO | 2166 | 2158.5 | NO | 130.8 | POZO EN SEGUIMIENTO @ 4,0 SPM, CON BOMBEO ESTABLE. LEVE DESCENSO DE WHT & % EFF BOMBA. MUY ALTA SUMERGENCIA. ALTO FLUJO DE GAS POR EL ANULAR. :9 MSCFD.MODERADA INTERFERENCIA POR GAS. V/V OPERATIVAS. REESPACIAR. | 89.5 | 5.7 | 11:44 |  |  | 1 | 1 | 1605 | JAZMIN-AR-4:1
JAZMIN | JAZMIN AR-05 | 2024-11-15 | 1641.87 | 1580.75 | 44.2 | AMPSCOT C-320-256-144a | 144 | 3/3 | 2 | 1.64 | 94 | 93 | 50 | 500-10" | 31.06 | 142.2 | 2288 | 49 | EMUL 90% | 25.5 | 3615 | 5887 | OK | OK | 0 | 2.129 | 400 | 1554.74 | 29 | 29 | 1 | 0 | 100 | 1460.54 | 13.5 | 0.24 | NO | 1586 | 1513.62 | SI | 36.9 | POZO CON REDUCCION @ 1,6 SPM, CON BOMBEO ESTABLE. MEDIANA SUMERGENCIA. MUY SEVERO GOLPE DE FLUIDO E IPG. V/V OPERATIVAS. | 55.5 | 1.5 | 11:59 |  |  | 1 | 1 | 1606 | JAZMIN-AR-5:1
JAZMIN | JAZMIN CJ-01 | 2024-11-15 | 1626 | 1543 | 80.6 | KERUI C-320-256-144 | 144 | 3/3 | 2 | 2.91 | 103 | 92 | 40 | VOLANTA DURA | 56.37 | 143 | 2188 | 109.5 | EMUL 90% | 30.4 | 4075 | 6361 | OK | OK | 0 | 2.102 | 400 | 1528.55 | 0 | 0 | 0.6 | 0 | 100 | 1454.38 | 1.1 | 0.2 | NO | 1522.76 | 1465.65 | NO | 41.8 | POZO EN SEGUIMIENTO @ 2.9 SPM, CON BOMBEO ESTABLE.SIN SUMERGENCIA. ACENTUADO GOLPE DE FLUIDO E IPG. LEVE MANEJO DE SOLIDOS. CARTA MUESTRA UN PUNTUAL DESGASTE EN LA BOMBA EN LA MITAD DE LA CARRERAS HACIA ADELANTE CON PERDIDA DE CARGA. V/V OPERATIVAS. CONT. SEGUIMIENTO. | 78 | 4.6 | 10:50 |  |  | 1 | 1 | 1607 | JAZMIN-CJ-1:1
JAZMIN | JAZMIN CJ-03 | 2024-11-15 | 1609.21 | 1526.42 | 58.4 | KERUI C-320-256-144 | 144 | 3/3 | 2 | 2.05 | 110 | 96 | 40 | 500-2´46" | 40.72 | 143.4 | 2298 | 56.9 | EMUL 90% | 27.1 | 4537 | 5908 | OK | OK | 0 | 2.165 | 400 | 1507.97 | 43 | 43 | 0.8 | 0 | 100 | 1393.05 | 19.2 | 0.12 | NO | 1551.85 | 1533.17 | NO | 45.2 | POZO EN SEGUIMIENTO @ 2,1 SPM, CON BOMBEO ESTABLE. CON LEVE RECUPERACION DE COND. DE BOMBEO. MODERADA SUMERGENCIA. ACENTUADO GOLPE DE FLUIDO CON LEVE IPG. LEVE FRICCION POR MANEJO DE SOLIDOS. CARTA MUESTRA UNA LEVE RESTRICCION INCIANDO CARRERA DESCENDENTE. V/V OPERATIVAS. CONT. SEGUIMIENTO. | 57.5 | 1.9 | 11:03 |  |  | 1 | 1 | 1608 | JAZMIN-CJ-3:1
JAZMIN | JAZMIN CQ-03 | 2024-11-15 | 1567.5 | 1492 | 67.6 | AMPSCOT C-320-256-144 | 144 | 4/4 | 2 | 1.58 | 87 | 86 | 20 | NO VOLANTA | 46.72 | 144.7 | 1976 | 49.7 | AGUA 90% | 22.7 | 3219 | 5235 | OK | OK | 0 | 1.908 | 400 | 1388.19 | 8 | 8 | 0 | 0 | 100 | 1455.12 | 3.6 | 0.04 | NO | 1396.5 | 1342.01 | SI | 74.4 | POZO EN SEGUIMIENTO @ 1.6 SPM, CON BOMBEO ESTABLE. CON DESCENSO DE WHT & % EFF BOMBA. BAJA SUMERGENCIA. MODERADO GOLPE DE FLUIDO CON ALTA INTERFERENCIA POR GAS. V/V S OPERTIVAS. | 43.1 | 1.1 | 09:20 |  |  | 1 | 1 | 1609 | JAZMIN-CQ-3:1
JAZMIN | JAZMIN T-01 | 2024-11-15 | 1529.5 | 1201 | 37.2 | AMPSCOT C-320-256-144a | 144 | 3/3 | 2 | 1.1 | 80 | 84 | 0 | NB | 25 | 148.6 | 1818 | 0 | NB | 30 | 3111 | 4879 | PERDIDA DE CARGA | OK | 0.3 | 1.4 | 400 | 1013.7 | 299 | 299 | 0.1 | 0 | 100 | 1448.14 | 125.9 | 0.05 | NO | 1354.81 | 1281.97 | NO | 194.5 | POZO CON REDUCCION @ 1.1 SPM, SIN DESCARGA EN SUPERFICIE. RECUPERACION DE IVEL. ALTA SUMERGENCIA. BLOQUEO DE VALVULAS & SARTA FLOTANDO. REESPACIAR & ESTIMULAR CON AUMENTO DE SPM. NOTA : SARTA FLOTANDO SE DEJA POR CARTAS POR LA INTEGRIDAD DE LA CELDA - NO BOMBEA | 94.5 | 0.7 | 08:34 |  |  | 1 | 1 | 1610 | JAZMIN-T-1:1
JAZMIN | JAZMIN T-02 | 2024-11-15 | 1630.5 | 1266 | 89.7 | AMPSCOT C-320-256-144a | 129.6 | 2/3 | 2 | 3.11 | 102 | 90 | 70 | 500-20" | 69.59 | 128.9 | 2112 | 130.3 | AGUA 100% | 25.9 |  |  | FRENO MUY DESTENSIONADO | FRENO MUY DESTENSIONADO |  | 1.823 | 400 | 1220.67 | 224 | 214 | 0.2 | 2 | 96 | 1339.19 | 90.4 | 0.2 | NO | 1506.13 | 1330.46 | NO | 132.6 | POZO EN SEGUIMIENTO @ 3,1 SPM, CON BOMBEO ESTABLE. CON RECUERACIO DE NIVEL. ALTA SUMERGENCIA. CARTA MUESTRA LEVE INTERFERENCIA POR GAS . NO SE REALIZA TEST DE VALVULAS POR EL ESTADO DE LOS FRENOS -DESTENSIONADOS. | 54.2 | 2.9 | 08:55 |  |  | 1 | 1 | 1611 | JAZMIN-T-2:1
JAZMIN | JAZMIN T-03 | 2024-11-15 | 1465 | 1164 | 108.1 | AMPSCOT C-320-256-144a | 144 | 3/3 | 2 | 5.92 | 135 | 106 | 40 | NO VOLANTA | 75.86 | 142.4 | 2226 | 298.4 | AGUA | 27 | 3330 | 5662 | OK | OK | 0.4 | 1.549 | 400 | 1137 | 353 | 353 | 0.3 | 0 | 100 | 1468.04 | 147.6 | 0.06 | NO | 1502.24 | 1474.99 | NO | 132.6 | POZO CON LEVE REDUCCION @ 6.0 SPM, CON BOMBEO ESTABLE. MUY ALTA SUMERGENCIA. MODERADA IPG CON STUFFING AJUSTADO. V/V OPERATIVAS. SEGUIMIENTO | 63.4 | 5.1 | 09:06 |  |  | 1 | 1 | 1612 | JAZMIN-T-3:1
JAZMIN | JAZMIN W-01 | 2024-11-15 | 1631.17 | 1518.33 | 128 | AMPSCOT C-320-256-144a | 144 | 3/3 | 2 | 3.93 | 111 | 109 | 40 | NO VOLANTA | 88.98 | 143.8 | 2313 | 234.5 | EMUL 90% | 28.8 | 3933 | 5838 | SL | OK | 1.4 | 2.066 | 400 | 1524.07 | 91 | 91 | 1 | 0 | 100 | 1475.39 | 39.2 | 0.14 | NO | 1622.48 | 1541.96 | SI | 42.7 | POZO EN SEGUIMIENTO @ 3.9 SPM, CON BOMBEO & OPERANDOESTABLE. MODERADA SUMERGENCIA. LEVE INTERFERENCIA POR GAS. TV CON ESCURRIMIENTO. CONT. SEGUIMIENTO | 63.1 | 4.4 | 11:30 |  |  | 1 | 1 | 1613 | JAZMIN-W-1:1
JAZMIN | JAZMIN W-02 | 2024-11-15 | 1546.9 | 1421.8 | 124.1 | AMPSCOT C-320-256-144a | 144 | 3/3 | 2 | 5.26 | 106 | 105 | 40 | NO VOLANTA | 86.66 | 143.2 | 2352 | 304.6 | CRUDO 20% | 27.5 | 3774 | 6217 | SL | OK | 1.5 | 2.001 | 400 | 1464.92 | 107 | 95 | 0.5 | 7 | 85 | 1464.19 | 39.6 | 0.54 | NO | 1572.16 | 1570.82 | SI | 29 | POZO EN SEGUIMIENTO @ 5,3 SPM, CON BOMBEO ESTABLE. BUENA SUMERGENCIA. LEVE IPG. TV CON ESCURRIMIENTO: SL. SV PRESENTA DEFICIENCIA. SEGUIMIENTO. | 54.6 | 5.2 | 11:19 |  |  | 1 | 1 | 1614 | JAZMIN-W-2:1
JAZMIN | JAZMIN X-02 | 2024-11-15 | 1498.5 | 1397 | 18.4 | LUFKIN M-456D-256-144 | 127.926 | 2/3 | 2 | 5.52 | 149 | 114 | 20 | 500-40" | 14.47 | 127.1 | 1791 | 47.4 | EMUL 90% | 22.3 | 3200 | 4789 | OK | OK | 0.2 | 1.771 | 400 | 1244.65 | 37 | 31 | 1 | 7 | 83 | 1405.59 | 14.2 | 0.71 | SI | 1284.74 | 1253.11 | NO | 90.9 | POZO CON AUMENTO @ 5,5 SPM, CON BOMBEO ESTABLE. CON DESCENSO DE COND. DE BOMBEO. MEDIANA SUMERGENCIA. ALTO FLUJO DE GAS POR EL ANULAR. :7 MSCFD.MUY SEVERO GOLPE DE FLUIDO CON LEVE INTERFERENCIA POR GAS. V/V OPERATIVAS. EVALUAR REDUCCION DE SPM. | 47.1 | 2.3 | 13:36 |  |  | 1 | 1 | 1615 | JAZMIN-X-2:1
JAZMIN | JAZMIN X-05 | 2024-11-15 | 2110 | 1892 | 9.4 | AMPSCOT C-320-256-144 | 115.2 | 2/4 | 2 | 1.23 | 108 | 107 | 0 | NB | 8.5 | 110.2 | 2354 | 0 | NB | 31.8 |  |  | VSD FALLA SE ALARMA | VSD FALLA SE ALARMA |  | 2.101 | 400 | 1545.38 | 376 | 376 | 0.2 | 1 | 100 | 1471.09 | 155.5 | 0.06 | NO | 1985 | 1846.33 | NO | 203.8 | POZO NO BOMBEA @ 1,2 SPM, MUY ALTA SUMERGENCIA. CARTA CON ALTA FRICCION. EVALUAR REESPACIAR & ESTIMULAR CON AUMENTO DE SPM. NOTA:NO SE LOGRA HACER V/V , VARIADOR SE ALARMA - SE ENCUENTRA UNIDAD APAGADA | 76.8 | 1.1 | 13:47 |  |  | 1 | 1 | 1616 | JAZMIN-X-5:1
JAZMIN | JAZMIN AF-02 | 2024-11-14 | 1655.35 | 1482.7 | 135.7 | AMPSCOT C-320-256-144a | 144 | 3/3 | 2.25 | 2.09 | 192 | 177 | 20 | VOLANTA DURA | 94 | 144.3 | 3041 | 167 | AGUA 100% | 28.6 | 3953 | 5742 | SL | OK | 2 | [11 empty] | NO | 1719.03 | 1647.46 | SI |  | POZO POST WO TS @ 2,09 SPM, CON BOMBEO ESTABLE. CARTA LLENA CON LEVE INTERFERENCIA POR GAS. STUFFING AJUSTADO,TV CON ESCURRIMIENTO: SL. NO SE TOMA REGISTRO ACUSTICO DEBIDO A LA ALTA TEMPERATURA EN EL ANULAR: 177 °F | 56.9 | 2.4 | 13:47 |  |  | 0 | 1 | 1617 | JAZMIN-AF-2:1
JAZMIN | JAZMIN AI-03 | 2024-11-14 | 1560.38 | 1341.76 | 136.6 | AMPSCOT C-320-256-144a | 144 | 3/3 | 2 | 2.38 | 102 | 97 | 20 | NO VOLANTA | 94.5 | 144.6 | 2320 | 151.9 | AGUA 100% | 22.9 |  |  | VSD CON FALLA | VSD CON FALLA |  | 0.842 | 400 | 614.94 | 971 | 971 | 1.4 | 0 | 100 | 1460.67 | 405.2 | 0.09 | NO | 1624.82 | 1583.33 | NO | 379.7 | POZO EN SEGUIMIENTO @ 2,4 SPM, CON BOMBEO ESTABLE. MERMA DE NIVEL. MUY ALTA SUMERGENCIA. BARRIL PRESENTA DESGASTE - RESTRICCION FINALIZANDO LA CARRER ASCENDENTE. NOTA: VARIADOR CON FALLA NO SE LOGRA REALIZAR TEST V/V | 38.8 | 2 | 11:46 |  |  | 1 | 1 | 1618 | JAZMIN-AI-3:1
JAZMIN | JAZMIN AJ-02 | 2024-11-14 | 1547.76 | 1418.53 | 31.4 | AMPSCOT C-320-256-144a | 144 | 3/3 | 2 | 5.79 | 108 | 100 | 20 | 60-4´ | 21.98 | 142.8 | 2157 | 84.7 | GAS CRUDO 40% | 34.6 | 3465 | 5502 | OK | OK | 0.5 | 2.097 | 400 | 1510.34 | 14 | 14 | 0.8 | 0 | 100 | 1440.48 | 6.9 | 0.02 | NO | 1524.57 | 1477.59 | NO | 17 | POZO CON AUMENTO @ 5,8 SPM, CON BOMBEO ESTABLE. MEDIANA SUMERGENCIA. :MUY SEVERO GOLPE DE FLUIDO CON ALTA FRICCION POR FLUIDO VISCOSO. V/V OPERATIVAS. LA VIGA ESTA OPERANDO AL 99% DE LA CARGA PERMISIBLE (GOODMAN MODIFICADO) PARA UN FACTOR DE SERVICIO DE 0,60. NO DESCARTAR LEVE FUGA DE TUBERIA. 19/11/2024 NO BOMBEA. Se sienta bomba, se estimula, se deja minimo espaceo y recupera condiciones. 4.0 spm,100°F. Pozo ok. Crudo viscoso. | 99 | 10.8 | 12:52 |  |  | 1 | 1 | 1619 | JAZMIN-AJ-2:1
JAZMIN | JAZMIN AJ-03 | 2024-11-14 | 1594.87 | 1470.75 | 73.1 | AMPSCOT C-320-256-144a | 144 | 3/3 | 2 | 2.61 | 107 | 101 | 60 | 60-4´ | 50.3 | 145.3 | 2331 | 89 | CRUDO 40% | 27.3 | 3618 | 6145 | OK | OK | 0.7 | 2.334 | 400 | 1694.33 | 0 | 0 | 0.6 | 1 | 100 | 1451.87 | 1 | 0.08 | NO | 1571 | 1521.93 | SI | 1 | POZO EN SEGUIMIENTO @ 2.6 SPM, CON BOMBEO ESTABLE. SIN SUMERGENCIA. MODERADO GP DE FLUIDO E INTERFERENCIA POR GAS. LEVE GOLPE DE BOMBA. STUFFING AJUSTADO TV CON LL & SV CON DESGASTE. RUTA PARA WO TS (N2 + VAPOR) - Volumen target: 67.000 (m3). RUTA PARA TUBERIA ROTA | 60.5 | 2.7 | 13:01 |  |  | 1 | 1 | 1620 | JAZMIN-AJ-3:1
JAZMIN | JAZMIN AJ-04 | 2024-11-14 | 2043.5 | 1793 | 54.2 | AMPSCOT C-320-256-144 | 129.6 | 4/4 | 2 | 2.2 | 105 | 96 | 60 | NO REPORTA | 42.8 | 126.6 | 2782 | 55.4 | EMUL 90% | 34.9 | 5636 | 6989 | LL | LL | 0.3 | 2.737 | 400 | 1950.24 | 82 | 82 | 0.6 | 0 | 100 | 1425.09 | 35.5 | 0.03 | NO | 2032.8 | 2023.51 | SI | 40.3 | POZO EN SEGUIMIENTO @ 2,1 SPM, CON BOMBEO ESTABLE. CON RECUPERACION DE 50 FT DE NIVEL. MEDIANA SUMERGENCIA. ACENTUADO GOLPE DE FLUIDO CON ALTA IPG ALTA FRICCION POR FLUIDO VISCOSO. V/VS CON LL. | 76.8 | 2.9 | 13:15 |  |  | 1 | 1 | 1621 | JAZMIN-AJ-4:1
JAZMIN | JAZMIN AJ-05 | 2024-11-14 | 1585 | 1421 | 63.3 | AMPSCOT C-320-256-144a | 144 | 3/3 | 2 | 3.28 | 105 | 96 | 60 | NO VOLANTA | 44.32 | 142.8 | 2411 | 96.8 | EMUL 90% | 25.3 | 3749 | 5889 | LL | OK | 0.7 | 1.92 | 400 | 1402.24 | 170 | 150 | 0.6 | 5 | 88 | 1460.66 | 63.7 | 0.43 | NO | 1574 | 1565.87 | NO | 68.2 | POZO CON LIGERO AUMENTO @ 3,3 SPM, CON BOMBEO & OPERANDO ESTABLE. BUENA SUMERGENCIA. ACENTUADA IPG LEVE DEFLEXION DE LA ONDA POR LAS SB. LIGERO MANEJO DE SOLIDOS. TV CON LEVE ESCURRIMIENTO . CONT. SEGUIMIENTO | 49.1 | 2.5 | 13:27 |  |  | 1 | 1 | 1622 | JAZMIN-AJ-5:1
JAZMIN | JAZMIN AM-01 | 2024-11-14 | 1476.66 | 1276.32 | 88.5 | AMPSCOT C-320-256-144a | 144 | 3/3 | 2 | 3.76 | 149 | 101 | 80 | 500-50" | 61.82 | 143.2 | 2304 | 155.2 | EMUL 94% | 27.4 | 3335 | 6041 | OK | OK | 0.1 | 2.037 | 400 | 1328.91 | 183 | 183 | 0.3 | 0 | 100 | 1304.77 | 77.7 | 1.71 | NO | 1526.9 | 1443.72 | NO | 58.2 | POZO CON REDUCCION @ 3,8 SPM, CON BOMBEO ESTABLE. ALTA SUMERGENCIA. ACENTUADA IPG CON FRICCION V/V OPERATIVAS. SEGUIMIENTO | 72.2 | 5.2 | 08:04 |  |  | 1 | 1 | 1623 | JAZMIN-AM-1:1
JAZMIN | JAZMIN AM-02 | 2024-11-14 | 1936.35 | 1675.7 | 4.3 | AMPSCOT C-320-256-144a | 129.6 | 2/3 | 2 | 2 | 94 | 87 | 80 | 100-4´ | 3.44 | 125.8 | 3124 | 3.8 | GAS CRUDO 40% | 34.9 | 5000 | 7716 | OK | LIGERAMENTE LEVANTADA | 0 | 2.877 | 400 | 2097.43 | 0 | 0 | 0.4 | 0 | 100 | 1458.07 | 1 | 0.04 | NO | 2076.88 | 2071.22 | NO | 1 | POZO FRIO CON LIGERO AUEMNTO @ 2.0 SPM, CON BOMBEO ESTABLE. CON DESCENSO DE WHT. SIN SUMERGENCIA. CIERRE TARDIO EN LA TVMUY SEVERO GOLPE DE FLUIDO CON FRICCION POR FLUIDO VISCOSOS. V/V OPERATIVAS. MEJORA CON TS. | 73.9 | 1.7 | 08:17 |  |  | 1 | 1 | 1624 | JAZMIN-AM-2:1
JAZMIN | JAZMIN AM-04 | 2024-11-14 | 1705 | 1490 | 62.2 | KERUI C456D 256 144 | 144 | 4/4 | 2 | 2.53 | 127 | 104 | 80 | 500-30" | 43.99 | 141.4 | 2790 | 73.2 | EMUL 90% | 27.8 | 3529 | 6020 | OK | OK | 0 | 2.487 | 400 | 1806.75 | 0 | 0 | 0.7 | 4 | 100 | 1452.95 | 1.2 | 0.29 | SI | 1803.37 | 1795.11 | NO | 1.2 | POZO CON REDUCCION@ 2,5 SPM, CON BOMBEO FLUCTUANTE. MANTIENE NIVEL SIN SUMERGENCIA. FLUJO DE GAS EN EL ANULAR:3 MSCFD.ACENTUADO GOLPE DE FLUIDO CON ALTA INTERFERENCIA POR GAS. LEVE MANEJO DE SOLIDOS & REFLEXION DE LA ONDA DESDE LA SB. V/V OPERATIVAS. SEGUIMIENTO | 67.9 | 2.1 | 08:41 |  |  | 1 | 1 | 1625 | JAZMIN-AM-4:1
JAZMIN | JAZMIN BA-02 | 2024-11-14 | 1627.5 | 1555 | 111.5 | ZIMEC C-456-256-144 | 144 | 4/4 | 2 | 2.03 | 105 | 100 | 50 | 420-3´ | 76.89 | 145 | 2195 | 105.3 | EMUL 90% | 26.7 | 3845 | 6181 | OK | OK | 0.5 | 2.152 | 400 | 1468.1 | 25 | 25 | 0.8 | 0 | 100 | 1364.41 | 11.9 | 0.14 | FUERTE | 1495.53 | 1437.62 | NO | 67.5 | POZO EN SEGUIMIENTO @ 2,0 SPM, CON BOMBEO ESTABLE. MODERADA SUMERGENCIA. ALTO FLUJO DE GAS POR EL ANULAR. :2 MSCFD.LEVE GOLPE DE FLUIDO CON LEVE INTERFERENCIA POR GAS. FUERTE GP DE BOMBA. CON RESTRICCION AL FINAL DE LA CARRERA ASCENDENTE. V/V OPERATIVAS. | 63.9 | 2.4 | 12:33 |  |  | 1 | 1 | 1626 | JAZMIN-BA-2:1
JAZMIN | JAZMIN BA-03 | 2024-11-14 | 1487.38 | 1372.76 | 57.5 | ZIMEC C-456-305-144 | 144 | 4/4 | 2 | 2 | 110 | 102 | 0 | BOMBEO DEFICIENTE | 40.17 | 143 | 3328 | 0 | BOMBEO DEFICIENTE | 20 | 3747 | 5261 | OK | OK | 0 | 2.103 | 400 | 1255.24 | 207 | 207 | 0.8 | 0 | 100 | 1193.77 | 87.6 | 0.17 | NO | 1463 | 1461.36 | NO | 98.6 | POZO CON REDUCCION @ 2 SPM, CON BOMBEO DEFICIENTE CON RECUPERACION DE NIVEL. TV CON PERDIDA DE CARGA REESPACIAR. | 48.8 | 1.6 | 12:15 |  |  | 1 | 1 | 1627 | JAZMIN-BA-3:1
JAZMIN | JAZMIN BA-05 | 2024-11-14 | 1553 | 1405 | 13 | AMPSCOT C-456-256-144 | 144 | 4/4 | 2.25 | 2.53 | 100 | 94 | 50 | 500-2´ | 9.13 | 142.1 | 2948 | 19.3 | EMUL 98% | 27.6 | 4020 | 5829 | OK | OK | 0 | 2.201 | 400 | 1496.31 | 106 | 106 | 0.7 | 0 | 100 | 1359.66 | 45.9 | 0.27 | SI | 1613 | 1528.9 | NO | 22.9 | POZO EN SEGUIMIENTO @ 2,5 SPM, CON BOMBEO & OPERANDO ESTABLE. BUENA SUMERGENCIA. BOMBA CON INTAKE O ACCESORIO PARCIALMENTE OBSTRUIDO: MUY SEVERO GOLPE DE FLUIDO CON LEVE IPG. V/V OPERATIVAS. EVALUAR POR OPTIMIZACION. | 64.2 | 1.8 | 12:02 |  |  | 1 | 1 | 1628 | JAZMIN-BA-5:1
JAZMIN | JAZMIN BG-02 | 2024-11-14 | 1903 | 1756 | 57.2 | AMPSCOT C-320-256-144a | 115.2 | 1/3 | 2 | 1.49 | 97 | 96 | 20 | POZO ALTO | 50.55 | 113.1 | 2795 | 37.8 | EMUL 90% | 30.3 | 6419 | 7055 | OK | MUY LEVANTADA | 0 | 2.751 | 400 | 1940.35 | 0 | 0 | 1 | 0 | 100 | 1410.65 | 1.6 | 0.32 | NO | 1932.2 | 1932.17 | SI | 1.6 | POZO EN SEGUIMIENTO @ 1.5 SPM, CON BOMBEO FLUCTUANTE. POZO ACHICADO. SIN SUMERGENCIA.MUY SEVERO GOLPE DE FLUIDO CON IPG. MANEJO DE SOLIDOS. STUFFING AJUSTADO. ALTO FLUJO DE GAS POR EL ANULAR. :25 MSCFD.. V/V OPERATIVAS. MEJORA CON TS. VSD CON FALLA. NOTA: NO HAY CONDICIONES SEGURAS PARA TOMAR PRESION MANOMETRICA (POZO MUY ALTO) | 56.6 | 1.1 | 11:19 |  |  | 1 | 1 | 1629 | JAZMIN-BG-2:1
JAZMIN | JAZMIN BI-01 | 2024-11-14 | 1690.5 | 1559 | 68 | AMPSCOT C-320-256-144a | 144 | 3/3 | 2 | 5.06 | 115 | 101 | 110 | 500-5´ | 47.92 | 141.9 | 2599 | 160.3 | EMUL 90% | 26.6 | 3620 | 5834 | SL | OK | 1.7 | 2.128 | 400 | 1513.11 | 153 | 151 | 0.9 | 1 | 98 | 1422.1 | 62.3 | 0.1 | NO | 1682 | 1604.87 | NO | 65.8 | POZO EN SEGUIMIENTO@ 5,1 SPM, CON BOMBEO & OPERANDO ESTABLE. BUENA SUMERGENCIA. .ACENTUADO GOLPE DE FLUIDO E IPG. STUFFING AJUSTADO. TV CON ESCURRIMIENTO. CONT. SEGUIMIENTO. | 64.4 | 5.1 | 08:59 |  |  | 1 | 1 | 1630 | JAZMIN-BI-1:1
JAZMIN | JAZMIN BI-03 | 2024-11-14 | 1702 | 1580 | 124.9 | AMPSCOT C-320-256-144a | 144 | 3/3 | 2 | 2.61 | 146 | 97 | 110 | 500-20" | 87.78 | 142.3 | 2467 | 151.7 | AGUA 90% | 25 | 3235 | 5938 | SL | OK | 2.2 | 2.127 | 400 | 1392.34 | 175 | 175 | 0.5 | 0 | 100 | 1309.21 | 73.7 | 0.13 | NO | 1589.31 | 1505.89 | NO | 120.5 | POZO CON LEVE AUMENTO @ 2,6 SPM, CON BOMBEO ESTABLE. BUENA SUMERGENCIA. LEVE IPG. CON MANEJO DE SOLIDOS. TV CON ESCURRIMIENTO: SL. SEGUIMIENTO | 55.2 | 2.8 | 09:11 |  |  | 1 | 1 | 1631 | JAZMIN-BI-3:1
JAZMIN | JAZMIN I-08 | 2024-11-14 | 1621 | 1296 | 135.8 | AMPSCOT C-320-256-144 | 144 | 4/4 | 2 | 2.18 | 134 | 119 | 50 | NO VOLANTA | 95.1 | 142.8 | 2216 | 138 | EMUL 90% | 26.5 | 3115 | 6082 | OK | OK | 0.2 | [11 empty] | NO | 1662.92 | 1458 | SI |  | POZO POST WO TS @ 2,1 SPM, CON BOMBEO ESTABLE. CARTA LLENA CON LEVE PERDIDA DE CARGA DE LA TV. NO SE TOMA REGISTRO ACUSTICO POZO SIN VALVULA DE VENTEO ( LLAVE REQUNTADA) NO SE PUEDE TOMAR ACUSTICO VARIADOR CON FALLAS AL FINALIZAR LA CARRERA. | 54.3 | 2.9 | 11:00 |  |  | 0 | 1 | 1632 | JAZMIN-I-8:1
JAZMIN | JAZMIN I-10 | 2024-11-14 | 1444 | 1157 | 59.9 | AMPSCOT C-320-256-144 | 115.2 | 2/4 | 2 | 5.88 | 181 | 177 | 50 | NO VOLANTA | 52.75 | 113.5 | 2387 | 164.2 | EMUL 90% | 29.1 | 4090 | 5952 | LEVE CIERRE TARDIO | OK | 0 | [11 empty] | NO | 1582.82 | 1569.86 | NO |  | POZO EN SEGUIMIENTO @ 5,6 SPM, CON BOMBEO ESTABLE. CON LEVE DESCENSO DE WHT & % EFF BOMBA. LEVE CIERRE TARDIO DE LA TV. CARTA DE SUPERFICIE & FONDO MUESTRA UN AUMENTO & DESCENSO DE CARGA REFLEXION DE LA ONDA DESDE LAS BARRAS DE PESO. LEVE GP DE FLUIDO. STUFFING AJUSTADO.V/V OPERATIVAS. SEGUIMIENTO NO SE TOMA REGISTRO ACUSTICO DEBIDO A LA ALTA TEMPERATURA EN EL ANULAR:177 °F | 74.3 | 3.6 | 10:52 |  |  | 0 | 1 | 1633 | JAZMIN-I-10:1
JAZMIN | JAZMIN N-01 | 2024-11-14 | 1581.5 | 1235 | 76.7 | AMPSCOT C-320-256-144 | 129.6 | 4/4 | 2 | 5.04 | 102 | 101 | 60 | NO VOLANTA | 60.3 | 127.3 | 2214 | 180.4 | AGUA 80% | 25.9 | 3108 | 5618 | LEVE CIERRE TARDIO & LL | OK | 0.5 | 1.805 | 400 | 1294.18 | 242 | 210 | 0.2 | 6 | 86 | 1433.99 | 88.4 | 0.54 | NO | 1591.67 | 1416.93 | SI | 84.9 | POZO EN SEGUIMIENTO @ 5,0 SPM, CON BOMBEO ESTABLE. ALTA SUMERGENCIA. ALTO FLUJO DE GAS POR EL ANULAR. :6 MSCFD.LEVE CIERRE TARDIO DE LA TV .MODERADO GOLPE DE FLUIDO CON LEVE INTERFERENCIA POR GAS. MANEJO DE SOLIDOS. TV CON ESCURRIMIENTO. CONT. SEGUIMIENTO. | 63.1 | 4.5 | 10:22 |  |  | 1 | 1 | 1634 | JAZMIN-N-1:1
JAZMIN | JAZMIN Q-01 | 2024-11-14 | 1959 | 1352 |  | KERUI C-320-256-144 | 129.6 | 3/4 | 2 | OFF | 88 | 90 | 80 | OFF |  |  |  |  | OFF | [6 empty] | 1.204 | 400 | 878.41 | 754 | 754 | 0.6 | 0 | 100 | 1459.15 | 315.7 | 0.26 | NO | 1825.88 | 1613.26 | NO | 362 | POZO SOLICITADO NIVEL ESTATICO. LE VAN HACER REGISTRO DE INTEGRIDAD. NIVEL ESTATICO: 878.41 FT. SBHP: 362.0 PSI. NOTA: UNIDAD SE ENCUENTRA EN OFF Y EL VARIADOR EN FALLA NO TIENE SUITCH FUNCIONAL RUTA PARA TUBERIA ROTA |  |  | 09:32 |  |  | 1 | 0 | 1635 | JAZMIN-Q-1:1
JAZMIN | JAZMIN Q-03 | 2024-11-14 | 1453.5 | 1144 | 62.2 | KERUI C-320-256-144 | 144 | 4/4 | 2 | 5.79 | 120 | 108 | 80 | 500-30" | 43.79 | 142.1 | 2555 | 168 | EMUL 80% | 31.5 | 3840 | 6447 | OK | OK | 0 | 1.975 | 400 | 1372.14 | 263 | 262 | 0.9 | 1 | 98 | 1389.5 | 110.9 | 0.13 | NO | 1639.52 | 1619.87 | SI | 34.2 | POZO EN SEGUIMIENTO @ 5,8 SPM, CON BOMBEO ESTABLE. TRAZA DEL NIVEL CON AFECTACION EN LA DEFLEXION DE LA ONDA POR EL GAS. ALTA SUMERGENCIA. ACENTUADA INTERFERENCIA POR GAS.REFLEXION DE LA ONDA DESDE LA SB. V/V OPERATIVAS SEGUIMIENTO NOTA. VSD CON FALLA. | 79.9 | 4.8 | 09:38 |  |  | 1 | 1 | 1636 | JAZMIN-Q-3:1
JAZMIN | JAZMIN Q-05 | 2024-11-14 | 1652 | 1274 | 69.2 | AMPSCOT C-320-256-144 | 115.2 | 2/4 | 2 | 5.2 | 118 | 99 | 80 | 500-15" | 60.89 | 113.7 | 2317 | 168 | EMUL 90% | 28.3 | 3298 | 6001 | SL | OK | 2.8 | 1.909 | 400 | 1384.03 | 215 | 215 | 0.5 | 1 | 100 | 1450 | 91 | 0.05 | NO | 1686 | 1451.26 | NO | 80.8 | POZO EN SEGUIMIENTO @ 5,2 SPM, CON BOMBEO ESTABLE. . BUENA SUMERGENCIA.ACENTUADO GOLPE DE FLUIDO E INTERFERENCIA POR GAS.SEVERO GOLPE DE BOMBA, STUFFING AJUSTADO. V/VS OPERATIVAS. UBM CON FRENO DESTENDIDO. | 74.7 | 4.4 | 09:48 |  |  | 1 | 1 | 1637 | JAZMIN-Q-5:1
JAZMIN | JAZMIN Q-06 | 2024-11-14 | 1518 | 1188 | 132.8 | AMPSCOT C-320-256-144a | 144 | 4/4 | 2 | 1.47 | 96 | 92 | 80 | 500-1´30" | 91 | 145.9 | 2236 | 91.2 | AGUA CRUDO 50% | 23.4 | 3264 | 5251 | OK | OK | 0.1 | 1.514 | 400 | 1141.29 | 287 | 287 | 1 | 0 | 100 | 1507.64 | 121.7 | 0.19 | SI | 1456.3 | 1397.93 | NO | 146.9 | POZO EN SEGUIMIENTO @ 1,5 SPM, CON BOMBEO ESTABLE. CON DESCENSO DE WHT. CONTINUA CON LA RECUPERACION DE NIVEL. ALTA SUMERGENCIA. CARTA LLENA CON IPG. SV MUY LEVANTADA. EVALUAR AUMENTO DE SPM. | 46.7 | 1.5 | 10:02 |  |  | 1 | 1 | 1638 | JAZMIN-Q-6:1
JAZMIN | JAZMIN D-01 | 2024-11-13 | 1692.18 | 1232.37 | 85.6 | KERUI C-320-256-144 | 144 | 4/4 | 2 | 3.23 | 113 | 110 | 40 | NO VOLANTA | 60.65 | 141.1 | 2676 | 128.8 | GAS EMUL 80% | 31.7 | 4703 | 6769 | LEVE CIERRE TARDIO | OK | 0.1 | [11 empty] | SI | 1834.95 | 1800.36 | SI |  | POZO EN SEGUIMIENTO @ 3,2 SPM, CON BOMBEO ESTABLE. .MODERADO GOLPE DE FLUIDO CON LEVE INTERFERENCIA POR GAS.STUFFING AJUSTADO. CARGAS VIBRANTES POR SOLIDOS. V/V OPERATIVAS. NO SE TOMA REGISTRO ACUSTICO VALVULA SIN ESPIGA | 65.9 | 3.1 | 12:31 |  |  | 0 | 1 | 1639 | JAZMIN-D-1:1
JAZMIN | JAZMIN D-02 | 2024-11-13 | 1746 | 1286 | 62.9 | AMPSCOT C-456-256-144a | 124.364 | 2/3 | 2 | 4.29 | 116 | 95 | 40 | 100-5´ | 50.78 | 123.8 | 2711 | 125.7 | EMUL 95% | 33.6 | 4383 | 7571 | SL | OK | 3.7 | 2.084 | 400 | 1518.97 | 377 | 377 | 3 | 0 | 100 | 1457.74 | 160.3 | 0 | NO | 1932.88 | 1817.64 | SI | 89.6 | POZO CON AUMENTO @ 4.3 SPM, CON BOMBEO UN POCO INESTABLE & OPERANDO ESTABLE . BUENA SUMERGENCIA. MODERADO GOLPE DE FLUIDO CON LEVE IPG. ALTA FRICION POR MANEJO DE SOLIDOS EN LA CARRERA DESCENDENTE& REFLEXION DE LA ONDA DESDE LAS BARRAS DE PESO STUFFING AJUSTADO. V/V OPERATIVAS. | 94.4 | 5 | 12:41 |  |  | 1 | 1 | 1640 | JAZMIN-D-2:1
JAZMIN | JAZMIN D-08 | 2024-11-13 | 1811.5 | 1333 | 36.2 | LUFKIN M-456D-256-144 | 144 | 3/3 | 2 | 2.59 | 113 | 101 | 40 | VOLANTA DURA | 25.56 | 141.8 | 2936 | 43.8 | AGUA 88% | 34 | 5177 | 7152 | PERDIDA DE CARGA | OK | 0.1 | 2.278 | 400 | 1658.2 | 408 | 403 | 2.8 | 2 | 97 | 1455.84 | 170.6 | 0.13 | NO | 2105.9 | 1978.33 | SI | 60 | POZO EN SEGUIMIENTO @ 2,6 SPM, CON BOMBEOESTABLE BUENA SUMERGENCIA. MODERADO GOLPE DE FLUIDO CON STUFFING AJUSTADO. FRICCION EN LA CARRERA DESCENDENTE POR PRESENCIA DE SOLIDOS. REFLEXION DE LA ONDA DESDE LAS SB. TV CON PERDIDA DE CARGA. | 77.2 | 2.9 | 12:54 |  |  | 1 | 1 | 1641 | JAZMIN-D-8:1
JAZMIN | JAZMIN E-01 | 2024-11-13 | 1578.5 | 1192 | 78.2 | AMPSCOT C-320-256-144 | 144 | 4/4 | 2.25 | 2.21 | 117 | 115 | 60 | NO VOLANTA | 55.37 | 141.2 | 2676 | 102.2 | EMUL 90% | 31.4 | 3695 | 6769 | SL | OK | 0.2 | 2.095 | 400 | 1588.81 | 0 | 0 | 0.8 | 0 | 100 | 1516.76 | 1.2 | 0 | NO | 1555.54 | 1353.12 | SI | 1.2 | POZO EN SEGUIMIENTO @ 2.2 SPM, CON BOMBEO ESTABLE. SIN SUMERGENCIA. MODERDO GP DE FLUIDO CON IPG. MANEJO DE SOLIDOS. MVTO ELONGACION DE LA SARTA. . V/V OPERATIVAS. CABEZAL DESALINEADO AL MOMENTO DE PONER LA CELDA LA GUAYA SE SALE POR UN COSTADO DEL CABEZAL SEGUIMIENTO | 78.9 | 3.6 | 10:10 |  |  | 1 | 1 | 1642 | JAZMIN-E-1:1
JAZMIN | JAZMIN E-02 | 2024-11-13 | 1628 | 1266 | 83.6 | AMPSCOT C-320-256-144a | 144 | 3/3 | 2 | 5.13 | 115 | 105 | 40 | 500-45" | 58.81 | 142.2 | 2261 | 200.6 | AGUA 80% | 27.6 | 3291 | 5643 | OK | OK | 0.5 | 1.933 | 400 | 1424.32 | 138 | 138 | 1.4 | 0 | 100 | 1473.69 | 59.2 | 0.18 | NO | 1579 | 1496.52 | SI | 79.5 | POZO EN SEGUIMIENTO @ 5,1 SPM, CON BOMBEO ESTABLE. BUENA SUMERGENCIA.LEVE IPG , CARTA MUESTRA CAMBIO DE CARGAS POSIBLEMENTE EL BARRIL ESTE GOLPEADO. V/V OPERATIVAS. | 65.6 | 6.2 | 09:59 |  |  | 1 | 1 | 1643 | JAZMIN-E-2:1
JAZMIN | JAZMIN E-05 | 2024-11-13 | 1415 | 1166 | 82 | AMPSCOT C-320-256-144 | 129.6 | 3/4 | 2 | 5.03 | 140 | 107 | 30 | 500-15" | 64.21 | 127.7 | 2114 | 191.7 | EMUL 92% | 28.1 | 3753 | 5780 | SL | OK | 0 | 2.386 | 400 | 1498.68 | 4 | 4 | 0.7 | 0 | 100 | 1256.23 | 3 | 0.01 | NO | 1503.1 | 1417.71 | SI | 1.2 | POZO EN SEGUIMIENTO @ 5,0 SPM, CON BOMBEO ESTABLE. BAJA SUMERGENCIA. ACENTUADO GOLPE DE FLUIDO CON LEVE IPG. LEVE FLUCTUACION ERROR GUIDE.LEVE REFLEXION DESDE LA SB. V/V OPERATIVAS | 74 | 5.1 | 10:32 |  |  | 1 | 1 | 1644 | JAZMIN-E-5:1
JAZMIN | JAZMIN E-06 | 2024-11-13 | 1357.5 | 1047 | 137.5 | AMPSCOT C-320-256-144 | 144 | 4/4 | 2 | 4.38 | 192 | 127 | 60 | 500-30" | 95.5 | 144 | 2134 | 280.9 | EMUL 92% | 22.8 | 3547 | 4102 | SL | OK | 1.2 | 1.229 | 400 | 820.47 | 560 | 560 | 1.9 | 0 | 100 | 1335.18 | 236.1 | 0 | NO | 1390 | 1373.7 | SI | 222.8 | POZO CON REDUCCION @ 4,4 SPM, CON BOMBEO ESTABLE. MUY ALTA SUMERGENCIA. CARTA LLENA CON TV CON ESCURRIMIENTO. | 38.4 | 3.6 | 10:43 |  |  | 1 | 1 | 1645 | JAZMIN-E-6:1
JAZMIN | JAZMIN E-07 | 2024-11-13 | 1482.5 | 1117 | 85.2 | AMPSCOT C-320-256-144a | 144 | 3/3 | 2 | 3.38 | 135 | 98 | 40 | VOLANTA DURA | 59.39 | 143.4 | 1904 | 134.2 | EMUL 90% | 24.4 | 3071 | 5575 | LL | OK | 0.9 | 1.902 | 400 | 1303.7 | 44 | 44 | 1.3 | 0 | 100 | 1370.87 | 20 | 0.01 | NO | 1359.78 | 1253.09 | SI | 63.7 | POZO CON REDUCCION @ 3,4 SPM, CON BOMBEO ESTABLE. BAJA SUMERGENCIA. .ACENTUADO GOLPE DE FLUIDO. ALTA FRICCIO POR FLUIDO VISCOSO. V/V OPERATIVAS. | 60.2 | 3.8 | 10:57 |  |  | 1 | 1 | 1646 | JAZMIN-E-7:1
JAZMIN | JAZMIN E-08 | 2024-11-13 | 1461 | 1114 | 80.2 | AMPSCOT C-320-256-144 | 129.6 | 3/4 | 2 | 2 | 109 | 98 | 60 | NO VOLANTA | 62.18 | 129 | 1874 | 75.4 | EMUL 75% | 22.1 | 3075 | 4777 | OK | OK | 0 | 1.693 | 400 | 1213.65 | 39 | 39 | 0.7 | 0 | 100 | 1433.73 | 17.6 | 0.01 | NO | 1261 | 1181.04 | SI | 93.3 | POZO EN SEGUIMIENTO @ 2 SPM, CON BOMBEANDO ESTABLE. MEDIANA SUMERGENCIA. GP DE FLUDIO CON INTERFERENCIA POR GAS.CARTA PRESENTA UNA DISMINUCION PUNTUAL DE CARGA. ALTA FRICCION POR SOLIDOS & STUFFING AJUSTADO. CONT. SEGUIMIENTO | 47.7 | 1.6 | 09:31 |  |  | 1 | 1 | 1647 | JAZMIN-E-8:1
JAZMIN | JAZMIN E-10 | 2024-11-13 | 1436 | 1092 | 64.7 | AMPSCOT C-320-256-144 | 144 | 4/4 | 2 | 5.1 | 105 | 104 | 40 | 60-5´ | 45.49 | 142.3 | 2458 | 153.9 | EMUL 85% | 31 |  |  | FRENO MUY DESTENSIONADO | FRENO MUY DESTENSIONADO |  | 2.106 | 400 | 1570.89 | 93 | 93 | 1.1 | 0 | 100 | 1491.82 | 40.7 | 0.12 | NO | 1667.33 | 1634 | SI | 1.5 | POZO EN SEGUIMIENTO @ 5,1 SPM, CON BOMBEO ESTABLE. TRAZA DEL NIVEL CON AFECTACION EN LA DEFLEXION DE LA ONDA POR EL GAS.BUENA SUMERGENCIA. ACENTUADO GOLPE DE FLUIDO CON IPG. FLUCTUACION ERROR GUIDE. LEVE REFLEXION DE LA ONDA DESDE LA SB. CONT. SEGUIMIENTO NO TEST DE VALVULAS ESTADOS DE LOS FRENOS DESTENSIONADOS. | 77.6 | 3.7 | 09:48 |  |  | 1 | 1 | 1648 | JAZMIN-E-10:1
JAZMIN | JAZMIN G-01 | 2024-11-13 | 1404.5 | 1101 | 103.9 | AMPSCOT C-320-256-144 | 144 | 4/4 | 2.25 | 4.01 | 197 | 184 | 20 | NO VOLANTA | 72.27 | 143.7 | 1995 | 245.8 | EMUL 95% | 21.2 | 3075 | 3903 | PERDIDA DE CARGA | OK | 0.1 | [11 empty] | NO | 1099.28 | 1063.63 | SI |  | POZO EN SEGUIMIENTO @ 4.0 SPM, CON BOMBEO ESTABLE. MODERAGO GOLPE DE FLUIDO CON LEVE INTERFERENCIA POR GAS. LEVE GOLPE DE BOMBA. MANEJO DE SOLIDOS & REFLEXION DE LA ONDA DESDE LA SB. ESCURRIMIENTO EN LA TV. NO SE TOMA REGISTRO ACUSTICO DEBIDO A LA ALTA TEMPERATURA Y VAPOR EN EL ANULAR: 185 °F | 52.2 | 3 | 07:59 |  |  | 0 | 1 | 1649 | JAZMIN-G-1:1
JAZMIN | JAZMIN G-02 | 2024-11-13 | 1473 | 1148 | 138.8 | AMPSCOT C-320-256-144 | 144 | 4/4 | 2 | 1.84 | 127 | 101 | 20 | NO VOLANTA | 96.91 | 143.2 | 1488 | 118.3 | EMUL 90% | 18.1 |  |  | FRENO MUY DESTENSIONADO | FRENO MUY DESTENSIONADO |  | 1.405 | 400 | 965.14 | 89 | 89 | 5.3 | 0 | 100 | 1373.86 | 43.1 | 0.12 | NO | 1075.03 | 1003.67 | SI | 187.4 | POZO EN SEGUIMIENTO @ 1,8 SPM, CON BOMBEO ESTABLE. CON RECUPRACION DE COND. DE BOMBEO. BUENA SUMERGENCIA. .CHP : 5,3 PSI. CARTA LLENA LEVE IPG. MANEJO LEVE DE SOLIDOS. DESPRESIONAR CSG & REVISAR CAUSA DE RECUPERACION DE COND. PARA DESCARTAR FUGA DE TUBERIA. NO SE TOMA PRUEBA DE VALVULA POR EL FRENO DESAJUSTADO. | 32.8 | 1.5 | 08:08 |  |  | 1 | 1 | 1650 | JAZMIN-G-2:1
JAZMIN | JAZMIN G-03 | 2024-11-13 | 1403.5 | 1160 | 57.2 | AMPSCOT C-320-256-144 | 144 | 3/3 | 2 | 3.48 | 154 | 120 | 20 | NO VOLANTA | 40.17 | 142.4 | 2082 | 93.6 | EMUL 90% | 25.8 |  |  | FRENO MUY DESTENSIONADO | FRENO MUY DESTENSIONADO |  | 1.882 | 400 | 1407.97 | 121 | 121 | 6.1 | 0 | 100 | 1496.25 | 56.5 | 0.2 | NO | 1552.3 | 1431.22 | SI | 6.6 | POZO EN SEGUIMIENTO@ 3.5 SPM, CON BOMBEO ESTABLE. TRAZA DEL NIVEL CON AFECTACION EN LA DEFLEXION DE LA ONDA POR EL GAS. BUENA SUMERGENCIA. CHP: 6.1 PSI.MODERADO GOLPE DE FLUIDO CON IPG. FLUCTUACION ERROR GUIDE. SEGUIMIENTO & DESPRESURIZAR CSG NOTA NO SE HACE PRUEBA DE VALVULAS POR EL ESTADO DEL FRENO DE LA UBM: DESTENSIONADO. | 60.1 | 3.1 | 08:24 |  |  | 1 | 1 | 1651 | JAZMIN-G-3:1
JAZMIN | JAZMIN G-04 | 2024-11-13 | 1475.4 | 1131.8 | 64.6 | AMPSCOT C-640-305-168 | 168 | 4/4 | 2 | 3.44 | 113 | 84 | 20 | NO REPORTA | 38.53 | 167.6 | 1460 | 103.7 | AGUA 92% | 19.1 | 3006 | 4459 | OK | OK | 0 | 1.499 | 400 | 1093.81 | 0 | 0 | 5.8 | 0 | 100 | 1459.38 | 6.2 | 0.03 | NO | 1084.98 | 983.92 | SI | 141.6 | POZO EN SEGUIMIENTO @ 3,4 SPM, CON BOMBEO ESTABLE. BOMBA CO DESGASTE. SIN SUMERGENCIA.CHP ALTO: 5,8 PSI. ACENTUADO GOLPE DE FLUIDO CON ALTA FRICCION. V/V OPERATIVAS. SEGUIMIENTO & DESPRESURIZAR CSG | 60.8 | 4.8 | 08:36 |  |  | 1 | 1 | 1652 | JAZMIN-G-4:1
JAZMIN | JAZMIN G-06 | 2024-11-13 | 1346.5 | 1022 | 62.2 | AMPSCOT C-320-256-144 | 144 | 4/4 | 2.25 | 2.31 | 122 | 96 | 50 | NO VOLANTA | 43.54 | 142.8 | 2482 | 84.8 | EMUL 90% | 24.2 |  |  | FRENO MUY DESTENSIONADO | FRENO MUY DESTENSIONADO |  | 1.871 | 400 | 1264.26 | 5 | 5 | 5.7 | 0 | 100 | 1351.43 | 8.4 | 0.06 | NO | 1269.4 | 1269.38 | SI | 43.5 | POZO EN SEGUIMIENTO @ 2.3 SPM, CON BOMBEO UN POCO INESTABLE BAJA SUMERGENCIA.CHP : 5.7 PSI. MODERADO GOLPE DE FLUIDO CON IPG. . CONT. SEGUIMIENTO & DESPRESURIZAR CSG NO SE TOMA TEST DE VALVULAS - FRENOS DESTENSIONADO. | 46.7 | 1.2 | 08:49 |  |  | 1 | 1 | 1653 | JAZMIN-G-6:1
JAZMIN | JAZMIN G-07 | 2024-11-13 | 1444.5 | 1175 | 46.6 | AMPSCOT C-320-256-144 | 129.6 | 3/4 | 2 | 3.06 | 122 | 97 | 20 | 500-45" | 36.32 | 128.4 | 2014 | 66.6 | EMUL 90% | 26 |  |  | FRENO MUY DESTENSIONADO | FRENO MUY DESTENSIONADO |  | 2.55 | 400 | 1557.05 | 10 | 10 | 6 | 0 | 100 | 1221.21 | 10.8 | 0.13 | NO | 1568.5 | 1377.83 | SI | 6.7 | POZO EN SEGUIMIENTO @ 3,1 SPM, CON BOMBEO ESTABLE. BAJA SUMERGENCIA. :CHP ALTO: 6.0 PSI. SEVERO GOLPE DE FLUIDO CON IPG. STUFFING AJUSTADO. SEGUIMIENTO & DESPRESURIZAR CSG NOTA: NO SE TOMA TEST DE VALVULAS UNIDAD CON FRENO MUY DESTENSIONADO RUTA PARA WO TS +CF RIH sarta para chequeó fondo con varilla, fondo encontrado @ 1.701 ft; Punta de tubería @ 1.600 ft; Niplesilla @ 1.568 ft; Fondo del liner @ 1.714 ft; Bolsillo: 101 ft; relleno: 13 ft. Sacó sarta de chequeo de fondo desde 1.701 ft hasta superficie | 63.8 | 2.7 | 09:02 |  |  | 1 | 1 | 1654 | JAZMIN-G-7:1
JAZMIN | JAZMIN G-08 | 2024-11-13 | 1401.86 | 1153.72 | 81 | AMPSCOT C-320-256-144 | 144 | 4/4 | 2 | 4.16 | 137 | 109 | 20 | NO VOLANTA | 56.53 | 143.3 | 1732 | 157 | EMUL 90% | 24.4 |  |  | FRENO MUY DESTENSIONADO | FRENO MUY DESTENSIONADO |  | 1.91 | 400 | 1323.49 | 0 | 0 | 5.9 | 0 | 100 | 1385.85 | 6.4 | 0.14 | NO | 1298 | 1230.39 | SI | 40 | POZO CON REDUCCION @ 4.1 SPM, CON BOMBEO ESTABLE.CON DESCENSO DE WHT & COND. DE BOMBEO. SIN SUMERGENCIA CHP ALTO: 5.9 PSI. ACENTUADO GOLPE DE FLUIDO LEVE IPG. MANEJO LEVE SOLIDO & LEVE FLUCTUACION ERROR GUIDE. STUFFING MUY AJUSTADO. CARTA PRESENTA UN PUNTUAL AUMENTO DE CARGA POSIBLE GUIA FALLANDO. NO SE TOMA TEST DE VALVULAS UBM CON FRENO DESTENSIONADO. | 60.3 | 3.7 | 09:13 |  |  | 1 | 1 | 1655 | JAZMIN-G-8:1
JAZMIN | JAZMIN K-01 | 2024-11-13 | 1448 | 1104 | 138 | AMPSCOT C-320-256-144 | 144 | 4/4 | 2 | 3.42 | 212 | 122 | 60 | 500-30" | 96.05 | 143.7 | 2525 | 219.8 | EMUL GAS 90% | 25.6 |  |  | FRENO MUY DESTENSIONADO | FRENO MUY DESTENSIONADO |  | 1.175 | 400 | 860.13 | 787 | 764 | 10.7 | 2 | 96 | 1464.05 | 321.8 | 0.33 | NO | 1652.57 | 1645.16 | SI | 239.4 | POZO EN SEGUIMIENTO @ 3,4 SPM, CON BOMBEO ESTABLE. POZO LLENO.MERMA DE NIVEL. ALTA SUMERGENCIA.CHP ALTO:10.7 PSI. CARTA LLENA CON STUFFING MUY AJUSTADO. FRICCION FINALIZANDO CARRERA ASCENDENTE. STUFFING AJUSTADO. SEGUIMIENTO & DESPRESIONAR CSG. NOTA. NO SE TOMA PRUEBA DE VALVULAS, EL FRENO AUN CONTINUA MUY DESTENSIONADO. | 44.9 | 2.2 | 11:25 |  |  | 1 | 1 | 1656 | JAZMIN-K-1:1
JAZMIN | JAZMIN K-02 | 2024-11-13 | 1504.01 | 1263.02 | 133.6 | AMPSCOT C-320-256-144 | 144 | 4/4 | 2 | 5.57 | 191 | 113 | 60 | 500-12" | 95.79 | 139.4 | 2230 | 347.1 | EMUL 88% | 38.6 | 3618 | 5526 | OK | OK | 0.5 | 1.357 | 400 | 987.7 | 511 | 511 | 10.8 | 0 | 100 | 1455.7 | 220.1 | 0.44 | NO | 1620.4 | 1435.97 | SI | 180.4 | POZO EN SEGUIMIENTO @ 5,5 SPM, CON BOMBEO ESTABLE. ALTA SUMERGENCIA. CHP ALTO: 10.8 PSI.CARTA LLENA CON CABEZAL PEGA AL FINAL DE LA CARRERA ASCENDENTE CON LA BARRA LISA. STUFFING AJUSTADO. V/VS OPERATIVAS. DESPRESIONAR CSG. | 107.8 | 8.8 | 11:37 |  |  | 1 | 1 | 1657 | JAZMIN-K-2:1
JAZMIN | JAZMIN K-03 | 2024-11-13 | 1463.5 | 1138 |  | AMPSCOT C-320-256-144 | 144 | 4/4 | 2 | 6.2 | 190 | 127 | 60 | 500-19" |  |  |  |  | EMUL 96% |  |  |  | FRENO MUY DESTENSIONADO | FRENO MUY DESTENSIONADO |  | 1.657 | 400 | 1170.28 | 226 | 226 | 10.7 | 0 | 100 | 1412.53 | 84.2 | 0.33 | NO | 1427.67 | 1360.75 | SI | 98.3 | POZO EN SEGUIMIENTO @ 6.2 SPM,. ALTA SUMERGENCIA. CHP ALTO: 10.7 PSI. DESPRESURIZAR CSG NOTA. NO SE TOMA DINAGRAMA UBM CON FRENO EN MAL ESTADO. CON EL ENCARGADO MAL ESTADO DEL FRENO . REQUIERE MTTO MAYOR. |  |  | 11:49 |  |  | 1 | 0 | 1658 | JAZMIN-K-3:1
JAZMIN | JAZMIN K-04 | 2024-11-13 | 1446.85 | 1178.7 | 86.8 | AMPSCOT C-320-256-144 | 129.6 | 3/4 | 2 | 6.04 | 163 | 106 | 60 | 500-14" | 68.14 | 127.3 | 2266 | 242 | EMUL 92% | 35.5 | 3730 | 6069 | LEVE CIERRE TARDIO | LIGERAMENTE LEVANTADA | 2.4 | 2.286 | 400 | 1574.72 | 9 | 9 | 10.3 | 0 | 100 | 1377.71 | 14.9 | 0.26 | NO | 1586 | 1461.04 | SI | 11 | POZO EN SEGUIMIENTO @ 6,04 SPM, CON BOMBEO ESTABLE. BAJA SUMERGENCIA. CHP ALTO: 10,3 PSI. BOMBA CON DESGASTE. LEVE CIERRE TARDIO DE LA TV CON ACENTUADO GOLPE DE FLUIDO STUFFING AJUSTADO. TV CON ESCURRIMIENTO: SL DESPRESURIZAR CSG | 108.8 | 11.1 | 11:55 |  |  | 1 | 1 | 1659 | JAZMIN-K-4:1
JAZMIN | JAZMIN K-07 | 2024-11-13 | 1364.62 | 1084.25 | 90.8 | AMPSCOT C-320-256-144 | 144 | 4/4 | 2 | 5.06 | 132 | 112 | 40 | NO VOLANTA | 63.76 | 142.4 | 2199 | 214 | EMUL 90% | 38.1 | 3719 | 6316 | SL | OK | 0 | 2.031 | 400 | 1492.47 | 18 | 18 | 10.2 | 0 | 100 | 1469.69 | 18.2 | 0.2 | NO | 1511.13 | 1455.27 | SI | 10.8 | POZO EN SEGUIMIENTO @ 5,06 SPM, CON BOMBEO ESTABLE. BAJA SUMERGENCIA.CHP ALTO: 10,2 PSI. MODERADO GOLPE DE FLUIDO CON ALTA FRICCION. V/VS OPERATIVAS.DESPRESURIZAR CSG LA VIGA ESTA OPERANDO AL 109,8% DE LA CARGA PERMISIBLE (GOODMAN MODIFICADO) PARA UN FACTOR DE SERVICIO DE 0,60. | 109.8 | 11.7 | 12:08 |  |  | 1 | 1 | 1660 | JAZMIN-K-7:1
JAZMIN | JAZMIN K-08 | 2024-11-13 | 1506.5 | 1181 | 134.5 | AMPSCOT C-320-256-144 | 144 | 4/4 | 2 | 5.59 | 245 | 213 | 40 | NO VOLANTA | 96.07 | 140 | 2121 | 354.1 | EMUL 90% | 40.5 |  |  | FRENO MUY DESTENSIONADO | FRENO MUY DESTENSIONADO | [12 empty] | SI | 1546.34 | 1401.1 | SI |  | POZO EN SEGUIMIENTO @ 5,6 SPM, CON BOMBEO ESTABLE. CON RECUPERRAION DE WHT. CARTA LLENA CON LEVE INTERFERENCIA POR GAS. SEVERO GP DE BOMBA. STUFFING AJUSTADO. LA VIGA ESTA OPERANDO AL 126,1% DE LA CARGA PERMISIBLE (GOODMAN MODIFICADO) PARA UN FACTOR DE SERVICIO DE 0,60. NO SE TOMA REGISTRO ACUSTICO DEBIDO A LA ALTA TEMPERATURA Y VAPOR EN EL ANULAR: 213 °F NO SE TOMA TEST DE VALVULAS POR ESTADO DEL FRENO DESTENSIONADO. | 124.5 | 6 | 12:18 |  |  | 0 | 1 | 1661 | JAZMIN-K-8:1
JAZMIN | JAZMIN B-02 | 2024-11-12 | 1574.5 | 1448 | 122 | AMPSCOT C-320-256-144a | 144 | 3/3 | 2 | 1.38 | 102 | 99 | 40 | 500-1´10" | 85.89 | 142 | 2163 | 78.5 | CRUDO 50% | 31.4 | 3803 | 6635 | SL | OK | 2 | 2.042 | 400 | 1358.73 | 119 | 68 | 1.8 | 32 | 57 | 1330.79 | 31 | 2.63 | NO | 1484 | 1428.88 | SI | 56.7 | POZO CON REDUCCION @ 1,4 SPM, CON BOMBEO ESTABLE. FLUIDO VISCOSO CON CAIDA DE WHT & CAMBIO DE [ ] DE FLUIDO. MODERADA SUMERGENCIA. ALTO FLUJO DE GAS POR EL ANULAR. :32 MSCFD.MODERADO GOLPE DE FLUIDO VISCOSO CON LEVE INTERFERENCIA POR GAS. TV CON ESCURRIMIENTO. EVALUAR AUMENTO DE SPM @ 2.5 SPM. | 80 | 2.7 | 10:13 |  |  | 1 | 1 | 1662 | JAZMIN-B-2:1
JAZMIN | JAZMIN B-03 | 2024-11-12 | 1540 | 1413 | 106.2 | AMPSCOT C-320-256-144a | 144 | 3/3 | 2 | 3.02 | 119 | 97 | 40 | NO VOLANTA | 74.48 | 142.6 | 2245 | 149.6 | EMUL 90% | 24.7 | 3655 | 5703 | SL | OK | 0 | 2.121 | 400 | 1517.38 | 0 | 0 | 8.8 | 6 | 85 | 1430.82 | 8.6 | 0.55 | NO | 1492.5 | 1491.66 | SI | 0 | POZO EN SEGUIMIENTO @ 3,02 SPM, CON BOMBEO ESTABLE. SIN SUMERGENCIA.ALTO FLUJO DE GAS POR EL ANULAR. :6 MSCFD.CHP ALTO: 8,8 PSI. MODERADO GOLPE DE FLUIDO CON LEVE INTERFERENCIA POR GAS. REFLEXION DE LA ONDA DESDE LA SB. TV CON ESCURRIMIENTO. SEGUIMIENTO & DESPRESURIZAR CSG | 56.5 | 2.2 | 10:00 |  |  | 1 | 1 | 1663 | JAZMIN-B-3:1
JAZMIN | JAZMIN B-05 | 2024-11-12 | 1592 | 1476 | 89.5 | AMPSCOT C-320-256-144a | 144 | 3/3 | 2 | 1.52 | 97 | 92 | 20 | 500-47" | 61.76 | 145 | 2089 | 63.7 | EMUL 90% | 23.3 | 3231 | 5592 | LEVE CIERRE TARDIO | OK | 0.1 | 2.093 | 400 | 1438.21 | 37 | 35 | 0.4 | 3 | 93 | 1374.31 | 14.7 | 0.24 | FUERTE | 1478.11 | 1423.03 | SI | 60.7 | POZO EN SEGUIMIENTO @1.6 SPM, CON BOMBEO ESTABLE. MERMA DE NIVEL. MODERADA SUMERGENCIA.FLUJO DE GAS EN EL ANULAR:3 MSCFD.MODERADO GOLPE DE FLUIDO CON LEVE INTERFERENCIA POR GAS. SEVERO GOLPE DE BOMBA. V/V OPERATIVAS. CONT. SEGUIMIENTO | 80 | 2.7 | 10:13 |  |  | 1 | 1 | 1664 | JAZMIN-B-5:1
JAZMIN | JAZMIN BE-01 | 2024-11-12 | 1563.41 | 1324.82 | 99.4 | AMPSCOT C-320-256-144a | 144 | 3/3 | 2 | 4.6 | 118 | 100 | 40 | 500-40" | 69.78 | 142.4 | 2332 | 213.3 | EMULSION | 30.6 |  |  | FRENO MUY DESTENSIONADO | FRENO MUY DESTENSIONADO |  | 2.071 | 400 | 1504.78 | 104 | 100 | 8.4 | 3 | 93 | 1453.19 | 33.8 | 0.24 | SI | 1616.24 | 1546.84 | NO | 13 | POZO EN SEGUIMIENTO @ 4,6 SPM, CON BOMBEO ESTABLE. MEDIANA SUMERGENCIA. ALTO FLUJO DE GAS POR EL ANULAR. :3 MSCFD..CHP ALTO: 8,4 PSI. MODERADA INTERFERENCIA POR GAS. FRICCION POR MANEJO DE SOLIDOS SEGUIMIENTO & DESPRESURIZAR CSG NOTA: FALLAS EN EL VARIADOR FRENOS DESTENCIONADOS | 56.5 | 2.2 | 10:00 |  |  | 1 | 1 | 1665 | JAZMIN-BE-1:1
JAZMIN | JAZMIN BE-02 | 2024-11-12 | 1632 | 1505 | 118 | AMPSCOT C-320-256-144a | 144 | 3/3 | 2 | 5.34 | 117 | 98 | 40 | 500-20" | 82.32 | 143.3 | 2308 | 293.9 | EMULSION | 36.2 | 4377 | 6311 | SL | OK | 1.8 | 2.162 | 400 | 1505.45 | 108 | 101 | 0.6 | 3 | 93 | 1392.65 | 43.3 | 0.24 | NO | 1623.43 | 1537.45 | NO | 46.7 | POZO EN SEGUIMIENTO @ 5,3 SPM, CON BOMBEO ESTABLE. BUENA SUMERGENCIA. FLUJ ODE GAS EN EL ANULAR :3 MSCFD.MODERADO GOLPE DE FLUIDO VISCOSO CON LEVE INTERFERENCIA POR GAS. TV CON ESCURRIMIENTO. LA VIGA ESTA OPERANDO AL 105,2% DE LA CARGA PERMISIBLE (GOODMAN MODIFICADO) PARA UN FACTOR DE SERVICIO DE 0,60. | 52.7 | 1.3 | 09:45 |  |  | 1 | 1 | 1666 | JAZMIN-BE-2:1
JAZMIN | JAZMIN BE-05 | 2024-11-12 | 1802 | 1324 | 134.8 | AMPSCOT C-320-256-144 | 144 | 3/3 | 2 | 5.07 | 100 | 94 | 40 | NO VOLANTA | 94.22 | 143.1 | 2331 | 318.8 | AGUA | 28.6 | 3987 | 5803 | SL | OK | 2.1 | 1.401 | 400 | 1055.03 | 524 | 524 | 7.9 | 0 | 100 | 1506.11 | 211.6 | 0.28 | SI | 1616.24 | 1546.84 | NO | 291 | POZO EN SEGUIMIENTO @ 5,1 SPM, CON BOMBEO ESTABLE. ALTO BSW. MUY ALTA SUMERGENCIA..CHP ALTO: 7,9 PSI. CARTA LLENA TV CON ESCURRIMIENTO: SL. SEGUIMIENTO & DESPRESURIZAR CSG | 77.2 | 5.3 | 09:25 |  |  | 1 | 1 | 1667 | JAZMIN-BE-5:1
JAZMIN | JAZMIN BE-06 | 2024-11-12 | 1520.98 | 1334.96 | 84.2 | AMPSCOT C-320-256-144 | 144 | 3/3 | 2 | 2.74 | 116 | 103 | 40 | 500-2´ | 58.92 | 142.9 | 2260 | 107.7 | EMUL 90% | 26.5 | 4126 | 5814 | OK | OK | 0 | 2.098 | 400 | 1352.79 | 185 | 185 | 0.2 | 0 | 100 | 1289.6 | 78.1 | 0.25 | NO | 1548.62 | 1501.15 | NO | 67.1 | POZO EN SEGUIMIENTO @ 2,7 SPM, CON BOMBEO ESTABLE. BUENA SUMERGENCIA. ACENTUADA IPG. LEVE GP DE BOMBA. V/V OPERATIVAS. CONT. SEGUIMIENTO | 105.2 | 11.9 | 09:13 |  |  | 1 | 1 | 1668 | JAZMIN-BE-6:1
JAZMIN | JAZMIN C-01 | 2024-11-12 | 1565.5 | 1322 | 80.1 | AMPSCOT C-320-256-144a | 144 | 3/3 | 2 | 3.28 | 118 | 97 | 20 | 500-1´53" | 56.18 | 142.5 | 1971 | 122.4 | EMUL 90% | 26.3 | 3626 | 5778 | OK | OK | 0.2 | 1.854 | 400 | 1406.88 | 23 | 23 | 8.1 | 0 | 100 | 1517.67 | #VALUE! | 0 | NO | 1432.71 | 1342.71 | SI | 0 | POZO EN SEGUIMIENTO @ 3.3 SPM, CON BOMBEO ESTABLE. MODERADA SUMERGENCIA. CHP ALTO: 8,1 PSI. MODERADO GP DE FLUIDO CON CONSIDERABLE IPG. STUFFING AJUSTADO. CARTA PRESENTA UNA PUNTUAL DESCENSO DE CARGA PEQUEÑA EN LA CARRERA ASCENDENTE. LEVE REFLEXION DESDE LA SB. V/V OPERATIVAS. V/V OPERATIVAS. SEGUIMIENTO & DESPRESURIZAR CSG | 63 | 4.9 | 09:02 |  |  | 1 | 1 | 1669 | JAZMIN-C-1:1
JAZMIN | JAZMIN C-02 | 2024-11-12 | 1430 | 1217 | 101.4 | AMPSCOT C-320-256-144a | 144 | 3/3 | 2 | 4.83 | 111 | 102 | 20 | NO VOLANTA | 70.47 | 143.9 | 2016 | 239.2 | EMUL 90% | 25 | 3438 | 5433 | SL | OK | 1.3 | 1.906 | 400 | 1333.1 | 40 | 40 | 1.5 | 0 | 100 | 1398.85 | 18.8 | 0.17 | NO | 1373.5 | 1373.43 | SI | 44.5 | POZO EN SEGUIMIENTO @ 4,8 SPM, CON BOMBEO ESTABLE. MEDIANA SUMERGENCIA. LEVE GOLPE DE FLUIDO CON LEVE INTERFERENCIA POR GAS. REFLEXION DE LA ONDA DESDE SB. TV CON ESCURRIMIENTO. | 55.2 | 2.3 | 08:49 |  |  | 1 | 1 | 1670 | JAZMIN-C-2:1
JAZMIN | JAZMIN C-04 | 2024-11-12 | 1809 | 1318 | 95.5 | AMPSCOT C-320-256-144 | 144 | 3/3 | 2 | 2.41 | 109 | 100 | 20 | 500-16" | 66.34 | 144 | 2292 | 107.5 | EMUL 90% | 25 | 3551 | 5982 | OK | OK | 0.6 | 2.178 | 800 | 1579.05 | 84 | 73 | 8.1 | 6 | 87 | 1450 | 22.8 | 0.43 | NO | 1671.62 | 1573.74 | SI | 73 | POZO EN SEGUIMIENTO @ 2,4 SPM, CON BOMBEO ESTABLE. TRAZA DEL NIVEL CON AFECTACION EN LA DEFLEXION DE LA ONDA POR EL GAS. NIVEL POCO FIABLE. BUENA SUMERGENCIA. CHP ALTO: 8,1 PSI. MODERADA IPG CON STUFFING AJUSTADO. V/V OPERATIVAS. SE TOMO ACUSTICO EN OFF. NOTA. NO SE HA SUMINISTRADO INFORMACION PARA ACTUALIZAR EM-BWF- SARTA CAMBIO & PROFUNDIDAD DE LA NIPLESILLA. | 60.3 | 3 | 10:36 |  |  | 1 | 1 | 1671 | JAZMIN-C-4:1
JAZMIN | JAZMIN C-05 | 2024-11-12 | 1442.43 | 1270.86 | 112.2 | AMPSCOT C-320-256-144a | 144 | 3/3 | 2 | 4.51 | 101 | 113 | 20 | NO VOLANTA | 78.81 | 142.3 | 2137 | 236 | AGUA 100% | 30.1 | 3604 | 5102 | CIERRE TARDIO DE LA TV | OK | 2 | 1.671 | 400 | 1275.88 | 218 | 218 | 1.8 | 0 | 100 | 1527.09 | 93.5 | 0.31 | NO | 1507.96 | 1464.06 | NO | 67.7 | POZO EN SEGUIMIENTO @ 4,5 SPM, CON BOMBEO ESTABLE. ALTA SUMERGENCIA. TV CON SEVERO CIERRE TARDIO CON MANEJO DE SOLIDOS E IPG. | 63.3 | 3.8 | 10:50 |  |  | 1 | 1 | 1672 | JAZMIN-C-5:1
JAZMIN | JAZMIN N-03 | 2024-11-12 | 1351.5 | 1123 | 119.8 | KERUI C-320-256-144a | 144 | 4/4 | 2.25 | 3.05 | 103 | 94 | 60 | 500-12" | 83.77 | 143 | 2353 | 214.2 | EMUL 90% | 29.1 | 3129 | 5677 | SL | OK | 1.8 | 1.941 | 400 | 1307.43 | 19 | 14 | 0.3 | 12 | 77 | 1347.17 | 6.8 | 1.11 | NO | 1327 | 1302.48 | SI | 15.5 | POZO EN SEGUIMIENTO @ 3,1 SPM, CON BOMBEO ESTABLE. CON DESCENSO DE WHT. BAJA SUMERGENCIA. ELONGACION DE LA SARTA. MODERADO GOLPE DE FLUIDO CON LEVE IPG. ALTA FRICCION POR STUFFING MUY AJUSTADO. REFLEXION DE LA ONDA POR LA SB. V/VS OPERATIVAS. VSD CON FALLA. | 52.4 | 2.4 | 11:01 |  |  | 1 | 1 | 1673 | JAZMIN-N-3:1
JAZMIN | JAZMIN N-04 | 2024-11-12 | 1491.5 | 1223 | 43.4 | AMPSCOT C-320-256-144 | 129.6 | 3/4 | 2 | 1.91 | 103 | 90 | 60 | EMPAQUES MALOS | 33.8 | 128.3 | 1949 | 38.6 | EMUL 86% | 27.2 |  |  | FRENO MUY DESTENSIONADO | FRENO MUY DESTENSIONADO |  | 1.868 | 400 | 1309.77 | 62 | 60 | 0.1 | 2 | 96 | 1402.33 | 25.3 | 0.18 | NO | 1391.8 | 1234.76 | NO | 58.5 | POZO EN SEGUIMIENTO@ 1.8 SPM, CON DESCENSO DE WHT. MEDIANA SUMERGENCIA. MODERADO GP DE FLUIDO CON ALTA FRICCION FLUIDO VISCOSO. NO SE TOMA TEST DE VALVULAS POR EL ESTADO DE LOS FRENOS - MUY DESTENSIONADOS. | 68.9 | 4.1 | 11:16 |  |  | 1 | 1 | 1674 | JAZMIN-N-4:1
JAZMIN | JAZMIN N-05 | 2024-11-12 | 1455.5 | 1169 | 72.6 | AMPSCOT C-320-256-144 | 129.6 | 3/4 | 2 | 3.47 | 100 | 89 | 70 | 100-5´ | 56.48 | 128.6 | 2011 | 117.5 | GAS CRUDO 70% | 29.9 |  |  | LEVE CIERRE TARDIO | FRENO MUY DESTENSIONADO |  | 1.79 | 400 | 1291.06 | 105 | 105 | 0 | 0 | 100 | 1442.53 | 44.1 | 0.02 | NO | 1425.8 | 1263.99 | SI | 54.5 | POZO EN SEGUIMIENTO @ 3,5 SPM, CON BOMBEO ESTABLE. BUENA SUMERGENCIA. LEVE CIERRE TARDIO DE LA TV. MODERADO GOLPE DE FLUIDO E IPG. STUFFING MUY AJUSTADO. NO SE TOMA TEST DE VALVULAS - FRENO DESTENSIONADO. | 78.7 | 3.9 | 07:48 |  |  | 1 | 1 | 1675 | JAZMIN-N-5:1
JAZMIN | JAZMIN N-08 | 2024-11-12 | 1653.5 | 1306 | 72.7 | AMPSCOT C-320-256-144 | 115.2 | 2/4 | 2 | 4.18 | 119 | 100 | 60 | 500-17" | 64.46 | 112.7 | 2198 | 141.5 | EMUL 90% | 24.8 |  |  | FRENO MUY DESTENSIONADO | FRENO MUY DESTENSIONADO |  | 2.052 | 400 | 1510.14 | 82 | 82 | 1.1 | 0 | 100 | 1471.87 | 35.9 | 0.06 | FUERTE | 1616 | 1412.95 | SI | 49.3 | POZO CON REDUCCION @ 4,2 SPM, CON BOMBEO ESTABLE. CON DESCENSODE WHT. BUENA SUMERGENCIA. LEVE CIERRE TARDIO DE LA T. MODERADO GOLPE DE FLUIDO CON FUERTE GP DE BOMBA VISUALIZADO EN LA CARTA. STUFFING MUY AJUSTADO. NO SE TOMA TEST DE VALVULAS POR EL ESTADO DEL FRENO. | 67.1 | 2.2 | 08:00 |  |  | 1 | 1 | 1676 | JAZMIN-N-8:1
JAZMIN | JAZMIN N-09 | 2024-11-12 | 1450 | 1160 | 105.9 | AMPSCOT C-320-256-144 | 129.6 | 3/4 | 2.25 | 3.64 | 106 | 97 | 60 | VOLANTA DURA | 83.11 | 127.5 | 2765 | 227.9 | EMUL 90% | 29 | 3737 | 6504 | SL | OK | 2.7 | 1.925 | 400 | 1410.4 | 24 | 24 | 0 | 0 | 100 | 1465.35 | 10.6 | 0.03 | NO | 1435.78 | 1400.07 | NO | 16.8 | POZO EN SEGUIMIENTO @ 3,6 SPM, CON BOMBEO ESTABLE. BAJA SUMERGENCIA. MODERADO GOLPE DE FLUIDO E IPG. TV CON ESCURRIMIENTO: SL. | 78.4 | 5 | 08:12 |  |  | 1 | 1 | 1677 | JAZMIN-N-9:1
JAZMIN | JAZMIN AG-01 | 2024-11-09 | 2309 | 1372 | 71.7 | LUFKIN C-320-213-120a | 101.538 | 2/3 | 2 | 2.37 | 104 | 94 | 50 | NO VOLANTA | 70.09 | 102.4 | 2126 | 79.1 | EMUL 90% | 27.5 | 3309 | 4921 | OK | LEVE DEFICIENCIA | 0.2 | 1.844 | 400 | 1329.24 | 140 | 140 | 0.3 | 0 | 100 | 1441.69 | 59.1 | 0.04 | NO | 1491 | 1391.04 | NO | 377.6 | POZO EN SEGUIMIENTO @ 2.4 SPM, CON BOMBEO ESTABLE. BUENA SUMERGENCIA. MODERADO GP DE FLUIDO CON LEVE INTERFERENCIA POR GAS. MANEJO DE SOLIDOS & STUFFING AJUSTADO. SV CON LL . NOTA. NO SE SUMINISTRADO INFORMACION PARA ACTUALIZA EM-BWF | 53.5 | 1.7 | 09:40 |  |  | 1 | 1 | 1678 | JAZMIN-AG-1:1
JAZMIN | JAZMIN AG-02 | 2024-11-09 | 1643 | 1376 | 63.5 | LUFKIN C-320D-213-120 | 120 | 4/4 | 2 | 2.9 | 117 | 97 | 50 | 500-60" | 53.61 | 118.4 | 2041 | 86 | EMUL 90% | 29.4 | 3156 | 5526 | SL | OK | 0 | 1.853 | 400 | 1358.03 | 97 | 97 | 0.3 | 0 | 100 | 1465.76 | 40.2 | 0.07 | NO | 1480.9 | 1343.27 | NO | 95.3 | POZO EN SEGUIMIENTO @ 3.0 SPM, CON BOMBEO ESTABLE. MEDIANA SUMERGENCIA. LEVE GP DE FLUIDO CON CONSIDERABLE IPG. TV CON ESCURRIMIENTO: LL. CONT. SEGUIMIENTO. | 60.6 | 2.5 | 09:28 |  |  | 1 | 1 | 1679 | JAZMIN-AG-2:1
JAZMIN | JAZMIN AG-04 | 2024-11-09 | 1568.5 | 1335 | 36.2 | LUFKIN C-320D-213-120 | 102.857 | 4/4 | 2 | 3.78 | 99 | 95 | 40 | 50-4´ | 35.32 | 102.5 | 2002 | 63.9 | EMUL 90% | 26.6 | 3053 | 4950 | OK | OK | 0 | 1.76 | 400 | 1290.23 | 138 | 138 | 0.3 | 0 | 100 | 1466.17 | 57.8 | 0.04 | NO | 1464.5 | 1318.44 | NO | 94.5 | POZO EN SEGUIMENTO @ 3,8 SPM, CON BOMBEO ESTABLE. CON DESCENSO DE WHT & % EFF BOMBA. BUENA SUMERGENCIA. MODERADO GOLPE DE FLUIDO CON LEVE IPG. V/V OPERATIVAS. REESPACIAR. | 48.7 | 2 | 09:16 |  |  | 1 | 1 | 1680 | JAZMIN-AG-4:1
JAZMIN | JAZMIN AG-05 | 2024-11-09 | 1831 | 1334 | 84 | AMPSCOT C-456-256-144 | 144 | 4/4 | 2 | 2.08 | 101 | 92 | 20 | VOLANTA DURA | 58.28 | 144.1 | 1751 | 80.3 | EMUL 90% | 21.1 | 3266 | 4838 | OK | OK | 0.3 | 1.757 | 400 | 1255.93 | 0 | 0 | 0.4 | 0 | 100 | 1429.63 | 0 | 0.14 | NO | 1248 | 1181.99 | NO | 0 | POZO EN SEGUIMIENTO @ 2,1 SPM, CON BOMBEO ESTABLE. SIN SUMERGENCIA. MODERADO GOLPE DE FLUIDO CON LEVE INTERFERENCIA POR GAS. ALTA REFLEXION DE LA ONDA DESDE LA SB. ALTA FRICCION POR SOLIDOS. V/V OPERATIVAS. CONT. SEGUIMIENTO | 48.7 | 1.3 | 09:01 |  |  | 1 | 1 | 1681 | JAZMIN-AG-5:1
JAZMIN | JAZMIN AH-01 | 2024-11-09 | 1690 | 1250 | 83.2 | LUFKIN M-456D-256-144 | 111.851 | 1/3 | 2 | 4.96 | 155 | 119 | 60 | 500-50" | 75.59 | 110.1 | 2928 | 192.4 | EMUL 90% | 33.9 | 4477 | 7794 | SL | OK | 2.3 | 1.784 | 400 | 1276.03 | 669 | 639 | 4.9 | 3 | 93 | 1430.52 | 269.5 | 0.11 | NO | 1973.86 | 1921.44 | NO | 158 | POZO EN SEGUIMIENTO @ 5.0 SPM, CON BOMBEO ESTABLE. MERM DE NIVEL. ALTA SUMERGENCIA CON POSIBLE DESGASTE DEL PISTON E IPG. TV CON ESCURRIMIENTO: SL | 84.5 | 5.3 | 07:59 |  |  | 1 | 1 | 1682 | JAZMIN-AH-1:1
JAZMIN | JAZMIN AH-03 | 2024-11-09 | 1695 | 1256 | 42.4 | LUFKIN M-456D-256-144 | 111.851 | 1/3 | 2 | 5.44 | 115 | 92 | 60 | NO VOLANTA | 38.76 | 109.4 | 2900 | 107.9 | EMUL 90% | 31.2 | 4346 | 6888 | LL | OK | 0.7 | 2.11 | 400 | 1572.84 | 362 | 358 | 0.1 | 2 | 97 | 1490.84 | 145.6 | 0.13 | SI | 1946.28 | 1903.15 | NO | 47.1 | POZO CON AUMENTO @ 5.4 SPM, CON BOMBEO ESTABLE. ALTA SUMERGENCIA. CON IPG. REFLEXION DE LA ONDA DESDE LA SB. TV CON ESCURRIMIENTO: SL. SEGUIMIENTO | 81.9 | 4.1 | 08:11 |  |  | 1 | 1 | 1683 | JAZMIN-AH-3:1
JAZMIN | JAZMIN AH-04 | 2024-11-09 | 1792.5 | 1309 | 48.7 | LUFKIN M-456D-256-144 | 144 | 3/3 | 2 | 3.56 | 108 | 98 | 60 | NO VOLANTA | 34.84 | 139.8 | 2935 | 80.9 | EMUL 90% | 37 | 4811 | 8181 | LEVE CIERRE TARDIO | OK | 0.1 | 2.203 | 400 | 1608.07 | 410 | 407 | 0.4 | 1 | 98 | 1459.89 | 169.1 | 0.1 | SI | 2073 | 1937.2 | NO | 66.7 | POZO CON REDUCCION @ 3,6 SPM, CON BOMBEO ESTABLE. ALTA SUMERGENCIA. FLUJO DE GAS EN EL ANULAR :1 MSCFD. LEVE CIERRE TARDIO DE LA TV. CON SEVERO GOLPE DE FLUIDO CON LEVE INTERFERENCIA POR GAS. ALTA FRICCION POR SOLIDOS. FUERTE GP DE BOMBA. TV CON ESCURRIMIENTO. | 95.6 | 4.1 | 08:20 |  |  | 1 | 1 | 1684 | JAZMIN-AH-4:1
JAZMIN | JAZMIN AH-05 | 2024-11-09 | 1699.5 | 1291 | 53.3 | LUFKIN M-456D-256-144 | 127.926 | 2/3 | 2 | 4.75 | 129 | 95 | 60 | 500-55" | 42.7 | 124.9 | 2932 | 118.1 | EMUL 90% | 31.2 | 4417 | 7468 | OK | OK | 0 | 2.092 | 400 | 1508.41 | 431 | 431 | 0.4 | 0 | 100 | 1442.08 | 179.6 | 0.06 | NO | 1941.15 | 1933.63 | NO | 79.4 | POZO EN SEGUIMIENTO @ 4,7 SPM, CON BOMBEO & OPERANDO ESTABLE. CON DESCENSO DE WHT. ALTA SUMERGENCIA. ACENTUADO GOLPE DE FLUIDO CON INTERFERENCIA POR GAS. REFLEXION DE LA ONDA DESDE LA SB. V/V OPERATIVAS. REESPACIAR . | 80.2 | 3.6 | 08:31 |  |  | 1 | 1 | 1685 | JAZMIN-AH-5:1
JAZMIN | JAZMIN AH-06 | 2024-11-09 | 1783.79 | 1298.58 | 14.7 | LUFKIN M-456D-256-144 | 144 | 3/3 | 2 | 1.56 | 106 | 97 | 70 | 115-5´ | 10.72 | 136.8 | 2993 | 10.6 | EMUL 80% | 38.1 | 4457 | 6528 | OK | OK | 0 | 3.469 | 400 | 2563.93 | 0 | 0 | 0.3 | 0 | 100 | 1478.2 | 0.2 | 0.13 | NO | 2084.39 | 1953.54 | NO | 0.2 | POZO CON LEVE AUMENTO @ 1,6 SPM, CON BOMBEO MUY INESTABLE. SIN SUMERGENCIA. NO HAY ESTABILIDAD EN LAS CARTAS. MUY SEVERO GOLPE DE FLUIDO E IPG. V/V OPERATIVAS. VSD CON FALLA. LA VIGA ESTA OPERANDO AL 101,2% DE LA CARGA PERMISIBLE (GOODMAN MODIFICADO) PARA UN FACTOR DE SERVICIO DE 0,60. | 101.2 | 2.5 | 08:40 |  |  | 1 | 1 | 1686 | JAZMIN-AH-6:1
JAZMIN | JAZMIN BB-01 | 2024-11-09 | 1317.5 | 1084 | 38.9 | AMPSCOT C-320-256-144a | 144 | 3/3 | 2 | 1.71 | 97 | 91 | 40 | NO VOLANTA | 27.15 | 143.3 | 1638 | 31 | AGUA 100% | 18.5 |  |  | VSD FALLA SE ALARMA | VSD FALLA SE ALARMA |  | 1.503 | 400 | 1063.93 | 0 | 0 | 0.4 | 0 | 100 | 1415.74 | 0.1 | 0.13 | NO | 1060.05 | 1060.05 | NO | 0 | POZO FRIO EN SEGUIMIENTO @ 1,7 SPM, CON BOMBEO UN POCO INESTABLE. SIN SUMERGENCIA. SEVERO GOLPE DE FLUIDO CON LEVE INTERFERENCIA POR GAS. NOTA: VARIADOR PRESENTA FALLAS SE ALARMA - NO SE PUEDE TOMAR V/V | 30.6 | 0.6 | 09:57 |  |  | 1 | 1 | 1687 | JAZMIN-BB-1:1
JAZMIN | JAZMIN BB-03 | 2024-11-09 | 1616 | 1203 | 13.1 | AMPSCOT C-320-256-144a | 144 | 3/3 | 2 | 1.58 | 96 | 95 | 40 | NO VOLANTA | 9.18 | 142.6 | 1916 | 9.6 | CRUDO 20% | 20.3 |  |  | FRENO MUY DESTENSIONADO | FRENO MUY DESTENSIONADO |  | 1.574 | 400 | 1201.2 | 98 | 98 | 0.2 | 0 | 100 | 1526.3 | 41.4 | 0.01 | NO | 1307.57 | 1264.73 | NO | 171.3 | POZO CON REDUCCION @ 1.6 SPM, CON BOMBEO ESTABLE. BUENA SUMERGENCIA. BOMBA CON BAJA ADMISION: MUY SEVERO GOLPE DE FLUIDO E I IPG. NOTA: NO SE REALIZA TEST DE V/VS - POZO CON FRENOS DESAJUSTADOS. | 38.1 | 0.7 | 10:09 |  |  | 1 | 1 | 1688 | JAZMIN-BB-3:1
JAZMIN | JAZMIN BH-02 | 2024-11-09 | 2028.5 | 1810 | 63.2 | AMPSCOT C-320-256-144 | 129.6 | 2/3 | 2 | 3.08 | 104 | 97 | 100 | 400-5´ | 49.77 | 127 | 3255 | 90.8 | EMUL 90% | 35.2 | 4940 | 8166 | LEVE CIERRE TARDIO | OK | 0.1 | 3.237 | 400 | 2165.92 | 0 | 0 | 0.5 | 0 | 100 | 1338.22 | 0.2 | 0.08 | NO | 2144 | 2105.58 | NO | 0.1 | POZO EN SEGUIMIENTO @ 3,0 SPM, CON BOMBEO ESTABLE. CON DESCNSO DE WHT. SIN SUMERGENCIA. LEVE CIERRE TARDIO DE LA TV .ACENTUADO GOLPE DE FLUIDO CON LEVE IPG. REFLEXION DE LA ONDA DESDE LA SB. V/V OPERATIVAS. | 82.5 | 2.7 | 12:05 |  |  | 1 | 1 | 1689 | JAZMIN-BH-2:1
JAZMIN | JAZMIN BH-03 | 2024-11-09 | 1609 | 1541 | 76.5 | AMPSCOT C-320-256-144a | 144 | 3/3 | 2 | 3.01 | 106 | 94 | 90 | NO VOLANTA | 53.37 | 143.4 | 2299 | 107.5 | CRUDO 20% | 26.8 | 5417 | 5614 | OK | LIFTED | 0 | 2.483 | 400 | 1463.42 | 0 | 0 | 0.4 | 0 | 100 | 1178.75 | 0.2 | 0.13 | SI | 1456 | 1419.74 | NO | 62.8 | POZO CON REDUCCION @ 3,0 SPM, CON BOMBEO ESTABLE. SIN SUMERGENCIA. ACENTUADO GOLPE DE FLUIDO SEVERO GOLPE DE BOMBA. . SV LEVANTADA. | 61.6 | 2.6 | 11:54 |  |  | 1 | 1 | 1690 | JAZMIN-BH-3:1
JAZMIN | JAZMIN BH-04 | 2024-11-09 | 1694.5 | 1594 | 32.6 | AMPSCOT C-320-256-144a | 144 | 3/3 | 2 | 2.3 | 109 | 108 | 100 | 500-5" | 23.11 | 141.1 | 2414 | 35 | EMUL 90% | 33.3 | 3596 | 6614 | LL | OK | 0.4 | 2.166 | 400 | 1574.03 | 36 | 36 | 0.7 | 0 | 100 | 1453.4 | 14.8 | 0.04 | NO | 1614 | 1480.73 | NO | 47.9 | POZO EN SEGUIMIENTO @ 2,3 SPM, CON BOMBEO ESTABLE. DESCENSO DE NIVEL. MEDIANA SUMERGENCIA. SEVERO GOLPE DE FLUIDO SRUFFING AJUSTADO. V/V OPERATIVAS. | 90 | 4 | 11:41 |  |  | 1 | 1 | 1691 | JAZMIN-BH-4:1
JAZMIN | JAZMIN BJ-03 | 2024-11-09 | 1561.5 | 1426 | 117.9 | AMPSCOT C-320-256-144 | 144 | 3/3 | 2 | 5.1 | 128 | 117 | 90 | 500-4´04" | 82.65 | 142.7 | 2411 | 280.5 | EMUL 90% | 26.8 | 3627 | 5887 | SL | OK | 2.3 | 2.094 | 400 | 1389.01 | 113 | 95 | 0.1 | 7 | 84 | 1326.65 | 40 | 0.62 | NO | 1502 | 1499.6 | NO | 63.5 | POZO EN SEGUIMIENTO @ 5,0 SPM, CON BOMBEO ESTABLE. MODERADA SUMERGENCIA.:FLUJO DE GAS EN EL ANULAR: 7 MSCFD. LEVE GOLPE DE FLUIDO CON LEVE INTERFERENCIA POR GAS. TV CON ESCURRIMIENTO. CONT. SEGUIMIENTO | 69.7 | 5.1 | 11:23 |  |  | 1 | 1 | 1692 | JAZMIN-BJ-3:1
JAZMIN | JAZMIN BJ-04 | 2024-11-09 | 1669 | 1523 | 3.3 | AMPSCOT C-320-256-144a | 144 | 3/3 | 2 | 2.57 | 111 | 96 | 80 | NO VOLANTA | 2.31 | 142.6 | 2235 | 4 | AGUA EMUL 80% | 28.7 | 4846 | 6101 | OK | MUY LEVANTADA | 0 | 2.063 | 400 | 1449.28 | 18 | 18 | 0.3 | 1 | 100 | 1405.02 | 7.6 | 0.05 | NO | 1469.24 | 1391.42 | NO | 89.8 | POZO CON AUMENTO @ 2,6 SPM, CON BOMBEO ESTABLE. MEDIANA SUMERGENCIA. MUY SEVERO GOLPE DE FLUIDO CON LEVE IPG. SV LEVANTADA. EVALUAR REDUCCION DE SPM | 67.1 | 2.4 | 11:10 |  |  | 1 | 1 | 1693 | JAZMIN-BJ-4:1
JAZMIN | JAZMIN L-02 | 2024-11-09 | 1598.5 | 1581 | 15.6 | AMPSCOT C-320-256-144 | 144 | 3/3 | 2 | 1.76 | 94 | 93 | 100 | NO VOLANTA | 11 | 141.8 | 2263 | 12.8 | CRUDO 40% | 32.7 | 4695 | 6219 | OK | OK | 0.1 | 2.107 | 400 | 1483.14 | 0 | 0 | 0.3 | 0 | 100 | 1407.82 | 0.1 | 0 | SI | 1462 | 1392.79 | NO | 48.3 | POZO EN SEGUIMIENTO @ 1,8 SPM, CON BOMBEO ESTABLE. SIN SUMERGENCIA. : SEVERO GP DE FLUIDO CON ALTA FRICCION POR FLUIDO VISCOSO. V/V OPERATIVAS. EVALUAR TS. | 75.7 | 2.9 | 10:53 |  |  | 1 | 1 | 1694 | JAZMIN-L-2:1
JAZMIN | JAZMIN L-03 | 2024-11-09 | 1533.5 | 1396 | 72.7 | AMPSCOT C-320-256-144a | 144 | 3/3 | 2 | 2.14 | 98 | 101 | 80 | NO VOLANTA | 51.16 | 142.1 | 2233 | 72.7 | CRUDO 20% | 26.6 | 3492 | 5551 | OK | OK | 0.6 | 2.228 | 400 | 1401.32 | 45 | 45 | 0.8 | 0 | 100 | 1257.92 | 18.8 | 0.09 | NO | 1447.16 | 1433.39 | NO | 57.3 | POZO CON REDUCCION @ 2.1 SPM, CON BOMBEO ESTABLE. CON LEVE RECUPERACION DE COND. DE BOMBEO. MEDIANA SUMERGENCIA. MODERADO GOLPE DE FLUIDO CON LEVE INTERFERENCIA POR GAS. REFLEXION DE LA ONDA DESDE LA SB. V/V OPERATIVAS. | 60.4 | 2.3 | 10:33 |  |  | 1 | 1 | 1695 | JAZMIN-L-3:1
JAZMIN | JAZMIN AD-01 | 2024-11-08 | 1474.5 | 1187 | 111.1 | AMPSCOT C-320-256-144 | 144 | 3/3 | 2 | 3.59 | 98 | 86 | 50 | NO VOLANTA | 77.68 | 143 | 1677 | 185.8 | EMUL 90% | 20.2 | 2263 | 4200 | SL | OK | 1 | 1.579 | 400 | 1117.15 | 53 | 53 | 0.1 | 0 | 100 | 1415.01 | 22.6 | 0.04 | NO | 1192.32 | 1073.24 | NO | 111 | POZO CON LEVE REDUCCION @ 3,6 SPM, CON BOMBEO ESTABLE. CON DESCENSO DE WHT. MODERADA SUMERGENCIA. MODERADO GOLPE DE FLUIDO VISCOSO CON LEVE IPG.CARTA MUESTRA UNA PUNTUAL RESTRICCION EN LA CARRERA DESCENDENTE. TV ESCURRIMIENTO SL. REESPACIAR. | 53 | 3.7 | 08:00 |  |  | 1 | 1 | 1696 | JAZMIN-AD-1:1
JAZMIN | JAZMIN AD-02 | 2024-11-08 | 1356.5 | 1147 | 95.7 | AMPSCOT C-320-256-144 | 129.6 | 3/4 | 2 | 3.07 | 114 | 93 | 50 | 500-40" | 73.76 | 129.7 | 1722 | 136.9 | CRUDO 40% | 23.9 | 2624 | 5108 | SL | OK | 1.3 | 1.563 | 400 | 1094.05 | 215 | 207 | 0 | 2 | 96 | 1399.94 | 86.8 | 0.22 | NO | 1366.32 | 1223.01 | NO | 83.6 | POZO CON REDUCCION @ 3,1 SPM, CON BOMBEO ESTABLE. CON DESCENSO DE WHT & CAMBIO DE [ ] DE FLUIDO. RECUPERA % EFF LLENADO BOMBA. ALTA SUMERGENCIA. FLUJO DE GAS EN EL ANULAR :2 MSCFD.MODERADO GOLPE DE FLUIDO FRICCION VISCOSO CON LEVE INTERFERENCIA POR GAS. TV CON ESCURRIMIENTO. | 63.4 | 3.7 | 08:21 |  |  | 1 | 1 | 1697 | JAZMIN-AD-2:1
JAZMIN | JAZMIN AD-07 | 2024-11-08 | 1545.5 | 1172 | 121.7 | AMPSCOT C-456-256-144a | 144 | 4/4 | 2.25 | 2.04 | 100 | 99 | 90 | NO VOLANTA | 85.68 | 142 | 2366 | 146.6 | EMUL 85% | 25.6 | 3206 | 5148 | SL | LL | 2 | 1.497 | 400 | 1089.9 | 136 | 118 | 0.3 | 6 | 87 | 1456.11 | 50 | 0.6 | NO | 1309.61 | 1124.21 | SI | 104.8 | POZO CON LIGERA REDUCCION @ 2,0 SPM, CON BOMBEO ESTABLE. BUENA SUMERGENCIA. ALTO FLUJO DE GAS POR EL ANULAR. :6 MSCFD.MODERADO GOLPE DE FLUIDO CON ALTA INTERFERENCIA POR GAS. TV CON ESCURRIMIENTO: SL. & SV CON LL. | 71.2 | 3.6 | 08:54 |  |  | 1 | 1 | 1698 | JAZMIN-AD-7:1
JAZMIN | JAZMIN AD-08 | 2024-11-08 | 1474.11 | 1127.22 | 21.3 | AMPSCOT C-456-305-144 | 144 | 4/4 | 2.25 | 1.7 | 104 | 92 | 50 | 500-20" | 15.19 | 140.5 | 2462 | 21.5 | EMUL 90% | 21.3 | 4409 | 5437 | OK | LEVANTADA | 0.1 | 2.247 | 400 | 1544.56 | 37 | 37 | 0.1 | 0 | 100 | 1374.77 | 15.9 | 0.11 | NO | 1608 | 1250.95 | SI | 0.3 | POZO EN SEGUIMIENTO @ 1.7 SPM, CON BOMBEO UN POCO INESTABLE. CON LEVE DESCENSO DE NIVEL. MEDIANA SUMERGENCIA .SEVERO GOLPE DE FLUIDO CON IPG. STUFFIN AJUSTADO. SV MUY LEVANTADA. REESPACIAR. | 61.1 | 1.5 | 08:37 |  |  | 1 | 1 | 1699 | JAZMIN-AD-8:1
JAZMIN | JAZMIN AE-08 | 2024-11-08 | 1369.62 | 1122.25 | 116.9 | LUFKIN C-456-256-144 | 125.617 | 3/4 | 2 | 2.8 | 138 | 112 | 70 | NO VOLANTA | 93.89 | 124.5 | 2034 | 163.3 | CRUDO 40% | 21 | 3029 | 4188 | OK | LIFTED | 0.1 | 1.445 | 400 | 973.1 | 340 | 340 | 0.5 | 0 | 100 | 1346.85 | 141.4 | 0.05 | NO | 1375.77 | 1276.96 | NO | 139.2 | POZO POST WO TS @ 2.8 SPM, CON BOMBEO INESTABLE.VSD CON FALLA . CAMBIO DE [ ] DE FLUIDO. ALTA SUMERGENCIA. TV CON ESCURRIMIENTO. REESPACIAR. | 42.3 | 2.7 | 09:22 |  |  | 1 | 1 | 1700 | JAZMIN-AE-8:1
JAZMIN | JAZMIN AN-06 | 2024-11-08 | 1675.16 | 1545.33 | 115 | AMPSCOT C-456-256-144 | 144 | 3/3 | 2 | 4.04 | 147 | 123 | 60 | NO VOLANTA | 81.24 | 141.5 | 2389 | 216.4 | EMUL 90% | 31.1 | 3651 | 6444 | CIERRE TARDIO & SL | OK | 2.6 | 2.133 | 400 | 1563.44 | 84 | 56 | 0.2 | 21 | 67 | 1465.95 | 24 | 1.66 | NO | 1658 | 1546.21 | NO | 29.1 | POZO CON REDUCCION @ 4,0 SPM, CON BOMBEO ESTABLE. MODERADA SUMERGENCIA. ALTO FLUJO DE GAS POR EL ANULAR. :21 MSCFD. LEVE GOLPE DE FLUIDO CON LEVE INTERFERENCIA POR GAS. STUFFING AJUSTADO. TV CON ESCURRIMIENTO. SEGUIMIENTO | 84.8 | 5.4 | 13:00 |  |  | 1 | 1 | 1701 | JAZMIN-AN-6:1
JAZMIN | JAZMIN AU-04 | 2024-11-08 | 2155 | 1926 | 4.5 | KERUI C-320-256-144 | 115.2 | 1/3 | 2 | 1.64 | 96 | 94 | 50 | NO VOLANTA | 4.11 | 109.9 | 3147 | 3.5 | CRUDO 30% | 39.6 | 3930 | 7924 | OK | OK | 0 | 2.988 | 400 | 2216.61 | 26 | 26 | 0.5 | 0 | 100 | 1483.68 | 10.7 | 0.14 | SI | 2243.4 | 2197.11 | NO | 0 | POZO EN SEGUIMIENTO @ 1,6 SPM, CON BOMBEO INSTABLE. POZO FRIO & ARENADO. MODERADA SUMERGENCIA. MUY SEVERO GOLPE DE FLUIDOV/V OPERATIVAS. | 108.2 | 2 | 12:19 |  |  | 1 | 1 | 1702 | JAZMIN-AU-4:1
JAZMIN | JAZMIN AU-08 | 2024-11-08 | 1708.5 | 1592 | 14.1 | AMPSCOT C-320-256-144a | 144 | 4/4 | 2 | 2.1 | 100 | 99 | 50 | NO VOLANTA | 9.84 | 142.9 | 1879 | 13.8 | AGUA 100% | 23.5 | 3267 | 5047 | OK | OK | 0 | 3.21 | 400 | 232.72 | 975 | 975 | 0.7 | 0 | 100 | 1450 | 407 | 0.02 | NO | 1258 | 1208.19 | NO | 597.2 | POZO EN SEGUIMIENTO @ 2, SPM, CON BOMBEO ESTABLE. CON RECUPERACION DE NIVEL. POZO LLENO. MUY ALTA SUMERGENCIA. SEVERO GP DE FLUIDO. CON FUERTE GP DE BOMBA. EVALUAR POR OPTIMIZACION. | 52.2 | 1.4 | 12:04 |  |  | 1 | 1 | 1703 | JAZMIN-AU-8:1
JAZMIN | JAZMIN AV-03 | 2024-11-08 | 1948.5 | 1690 | 89.1 | LUFKIN M-456D-256-144 | 111.851 | 1/3 | 2.25 | 3.48 | 123 | 102 | 20 | NO VOLANTA | 81.19 | 109.7 | 3384 | 183 | EMUL 90% | 29.3 | 4485 | 6170 | SL | OK | 2.2 | 2015 | 400 | 1590.8 | 260 | 151 | 0.8 | 31 | 58 | 1479.81 | 63.1 | 2.14 | NO | 1850.48 | 1850.48 | NO | 92.6 | POZO CON AUMENTO @ 3,5 SPM, CON BOMBEO ESTABLE. MERMA DE NIVEL. BUENA SUMERGENCIA. ALTO FLUJO DE GAS POR EL ANULAR. :31 MSCFD.MODERADA INTERFERENCIA POR GAS. REFLEXION DE LA ONDA DESDE LA SB. TV CON ESCURRIMIENTO: SL. TV CON ESCURRIMIENTO: SL. SEGUIMIENTO A LA PERDIDA DE NIVEL. NOTA POZO PRESIONADO SE HACE DISPARO CON 800 PSI Jaz AV-03 Spm:2,1 Tf:121 Fluido: emulsión Nota: el recorrido de la UBM quedó al máximo 144” Anteriormente estaba en medio 128” | 61.2 | 2.9 | 14:20 |  |  | 1 | 1 | 1704 | JAZMIN-AV-3:1
JAZMIN | JAZMIN BC-02 | 2024-11-08 | 1568.5 | 1473 | 76.3 | KERUI C-320-256-144 | 144 | 3/3 | 2 | 3.42 | 132 | 98 | 50 | NO VOLANTA | 53.66 | 142.2 | 2134 | 121.7 | AGUA 90% | 25.2 | 3685 | 5670 | OK | OK | 0 | 1.9 | 400 | 1326.82 | 197 | 197 | 0.3 | 1 | 100 | 1396.66 | 83.1 | 0.07 | NO | 1525.82 | 1518.43 | NO | 102.4 | POZO EN SEGUIMIENTO @ 3,4 SPM, CON BOMBEO ESTABLE. BUENA SUMERGENCIA. :.ACENTUADO GOLPE DE FLUIDO E IPG. REFLEXION DE LA ONDA DESDE LA SB. V/V OPERATIVAS. SEGUIMIENTO | 53.8 | 2.1 | 11:42 |  |  | 1 | 1 | 1705 | JAZMIN-BC-2:1
JAZMIN | JAZMIN BC-03 | 2024-11-08 | 1709 | 1615 | 89.4 | KERUI C-320-256-144 | 144 | 4/4 | 2 | 2.14 | 106 | 98 | 80 | 110-5´ | 62.42 | 143.2 | 2443 | 89.2 | EMUL 90% | 25.2 | 3571 | 6251 | OK | OK | 0.5 | 2.172 | 400 | 1484.7 | 151 | 151 | 0.1 | 1 | 100 | 1367.13 | 63.7 | 0.05 | NO | 1653 | 1542.01 | NO | 86.4 | POZO EN SEGUIMIENTO @ 2,1 SPM, CON BOMBEO & OPERANDO ESTABLE. BUENA SUMERGENCIA. :ACENTUADA IPG CON STUFFING AJUSTADO.V/VS OPERATIVAS. CONT. SEGUIMIENTO. | 54 | 2.1 | 11:28 |  |  | 1 | 1 | 1706 | JAZMIN-BC-3:1
JAZMIN | JAZMIN BC-04 | 2024-11-08 | 1589.5 | 1488 | 57.3 | KERUI C-320-256-144 | 144 | 4/4 | 2 | 3.04 | 114 | 100 | 60 | NO VOLANTA | 40.21 | 142.5 | 2131 | 81.3 | EMUL 90% | 23.7 | 3478 | 5677 | OK | OK | 0 | 2.028 | 400 | 1522.13 | 1 | 1 | 0.3 | 2 | 96 | 1501.11 | 0.4 | 0.15 | NO | 1523.07 | 1501.67 | NO | 27.6 | POZO CON REDUCCION @ 3.0 SPM, CON BOMBEO ESTABLE. ACHICANDOSE. CON DESCENSO DE WHT & NIVEL. BAJA SUMERGENCIA. ACENTUADA GOLPE DE FLUIDO CON LEVE INTERFERENCIA POR GAS. ALTA FRICCION POR SOLIDOS & REFLEXION DE LA ONDA DESDE SB. V/V OPERATIVAS. EVALUAR REDUCCION DE SPM. | 56.9 | 1.5 | 11:17 |  |  | 1 | 1 | 1707 | JAZMIN-BC-4:1
JAZMIN | JAZMIN BC-05 | 2024-11-08 | 1673.5 | 1547 | 55 | KERUI C-320-256-144 | 144 | 3/3 | 2.25 | 1.97 | 105 | 100 | 80 | 500-15" | 38.48 | 142.9 | 3094 | 61.5 | EMUL 90% | 29.7 |  |  | VSD NO APAGA | VSD NO APAGA |  | 2.207 | 400 | 1649.04 | , | , | 0.6 | 1 | 100 | 1494.37 | 0.2 | 0.04 | NO | 1634.15 | 1543.47 | SI | 0 | POZO EN SEGUIMIENTO @ 2.0 SPM, CON BOMBEO & OPERANDO ESTABLE. SIN SUMERGENCIA. MODERADO GOLPE DE FLUIDO CON LEVE IPG. STUFFING AJUSTADO. LEVE MANEJO DE SOLIDOS. REFLEXION DE LA ONDA DESDE LA SB. CONT. SEGUIMIENTO NOTA NO SE TOMA VALVULAS VARIADOR CON FALLAS NO APAGA | 71 | 1.6 | 11:04 |  |  | 1 | 1 | 1708 | JAZMIN-BC-5:1
JAZMIN | JAZMIN M-04 | 2024-11-08 | 1406.5 | 1143 | 130.4 | AMPSCOT C-320-256-144 | 144 | 4/4 | 2 | 5.28 | 216 | 200 | 60 | NO VOLANTA | 90.95 | 143.3 | 2229 | 320.9 | AGUA 90% | 30.3 | 3796 | 4899 | PERDIDA DE CARGA | OK | 0.8 | [11 empty] | NO | 1543.5 | 1436.21 | NO |  | POZO CON AUMENTO @ 5,3 SPM, CON BOMBEO ESTABLE. LEVE INTERFERENCIA POR GAS. STUFFING AJUSTADO TV CON ESCURRIMIENTO & PERDIDA DE CARGA. REESPACIAR. NO SE TOMA REGISTRO ACUSTICO DEBIDO A LA ALTA TEMPERATURA Y VAPOR EN EL ANULAR: 200 °F | 71.4 | 7.1 | 09:49 |  |  | 0 | 1 | 1709 | JAZMIN-M-4:1
JAZMIN | JAZMIN S-02 | 2024-11-08 | 1428 | 1129 | 20.8 | AMPSCOT C-320-256-144 | 144 | 4/4 | 2 | 2.71 | 171 | 186 | 50 | 500-40" | 14.57 | 142.9 | 2089 | 27.3 | AGUA 100% | 22.8 | 3305 | 5129 | OK | OK | 0.1 | [11 empty] | NO | 1438.66 | 1359.18 | NO |  | POZO EN SEGUIMIENTO @ 2,71SPM, CON BOMBEO MUY FLUCTUANTE. MUY SEVERO GOLPE DE FLUIDO CON LEVE INTERFERENCIA POR GAS. ALTA FRICCION POR SOLIDOS. V/V OPERATIVAS. NO SE TOMA REGISTRO ACUSTICO DEBIDO A LA ALTA TEMPERATURA Y VAPOR EN EL ANULAR: 186 °F | 42.7 | 1 | 10:04 |  |  | 0 | 1 | 1710 | JAZMIN-S-2:1
JAZMIN | JAZMIN S-04 | 2024-11-08 | 1415 | 1076 | 50.9 | LUFKIN C-320D-213-120 | 120 | 3/3 | 2 | 5.57 | 117 | 102 | 60 | 500-8´ | 42.81 | 118.9 | 2253 | 132.3 | EMUL 90% | 32.7 | 3728 | 5641 | OK | OK | 0.1 | 1.759 | 400 | 1290.47 | 177 | 172 | 0.3 | 2 | 96 | 1467.28 | 72.5 | 0.18 | NO | 1477.59 | 1453.07 | NO | 47.9 | POZO CON AUMENTO @ 5.6 SPM, CON BOMBEO ESTABLE. ALTA SUMERGENCIA. MODERADO GOLPE DE FLUIDO CON LEVE INTERFERENCIA POR GAS. ALTA FRICCION EN LA CARRERA DESCENDENTE MANEJO DE SOLIDOS. TV CON ESCURRIMIENTO. | 71.5 | 3.1 | 10:15 |  |  | 1 | 1 | 1711 | JAZMIN-S-4:1
JAZMIN | JAZMIN S-07 | 2024-11-08 | 1440.5 | 1144 | 72.2 | AMPSCOT C-320-256-144 | 144 | 4/4 | 2 | 3.09 | 109 | 98 | 40 | 100-5´ | 50.45 | 143.2 | 1918 | 104 | EMUL 80% | 21.2 |  |  | FRENO MUY DESTENSIONADO | FRENO MUY DESTENSIONADO |  | 1.739 | 400 | 1211.98 | 73 | 66 | 0.4 | 4 | 90 | 1393.89 | 27.5 | 0.41 | NO | 1292 | 1266.02 | SI | 83.7 | POZO EN SEGUIMIENTO @ 3,1 SPM, CON BOMBEO & OPERANDO ESTABLE. LEVE MERMA DE NIVEL. MEDIANA SUMERGENCIA. : ACENTUADA GP DE FLUIDO CON IPG. CARGAS VIBRANTES EN AMBAS CARRERAS. LEVE DEFLEXION DE LA ONDA POR LA SB. CONT. SEGUIMIENTO. NO SE TOMA TEST DE VALVULAS POR EL ESTADO DEL FRENO- DESTENSIONADO. | 46.2 | 2 | 10:25 |  |  | 1 | 1 | 1712 | JAZMIN-S-7:1
JAZMIN | JAZMIN S-08 | 2024-11-08 | 1619.5 | 1242 | 137.7 | AMPSCOT C-320-256-144 | 144 | 4/4 | 2 | 5.49 | 123 | 104 | 60 | NO VOLANTA | 95.98 | 143.5 | 2155 | 352.4 | EMUL 90% | 30.1 | 4066 | 4441 | SL | OK | 0 | 1.823 | 400 | 1393.54 | 147 | 86 | 1.3 | 31 | 58 | 1528.84 | 37.4 | 2.55 | NO | 1585.8 | 1389.13 | NO | 45.1 | POZO CON AUMENTO @ 5,5SPM, CON BOMBEO ESTABLE. MERMA DE NIVEL. MODERADA SUMERGENCIA.ALTO FLUJO DE GAS POR EL ANULAR. :31 MSCFD.CARTA LLENA CON LEVE INTERFERENCIA POR GAS. TV CON ESCURRIMIENTO. | 70.6 | 7.2 | 10:36 |  |  | 1 | 1 | 1713 | JAZMIN-S-8:1
JAZMIN | JAZMIN S-10 | 2024-11-08 | 1607.5 | 1242 | 72 | AMPSCOT C-320-256-144a | 144 | 3/3 | 2 | 3.31 | 105 | 102 | 40 | BOMBEO DEFICIENTE | 48.79 | 147.6 | 2241 | 111.1 | BOMBEO DEFICIENTE | 35.1 |  |  | FRENO MUY DESTENSIONADO | FRENO MUY DESTENSIONADO |  | 1.891 | 400 | 1268.09 | 306 | 289 | 0.3 | 3 | 93 | 1341.19 | 121.3 | 0.26 | NO | 1671 | 1441.8 | NO | 101.1 | POZO EN SEGUIMIENTO @ 3,31 SPM, CON BOMBEO DEFICIENTE. RECUPERA NIVEL. ALTA SUMERGENCIA. :3 MSCFD.CARTA CON ALTA FRICCION POR FLUIDO VISOCO. REEPACEAR. LA VIGA ESTA OPERANDO AL 110,1% DE LA CARGA PERMISIBLE (GOODMAN MODIFICADO) PARA UN FACTOR DE SERVICIO DE 0,60. | 110.1 | 9.6 | 10:47 |  |  | 1 | 1 | 1714 | JAZMIN-S-10:1
JAZMIN | JAZMIN U-06 | 2024-11-08 | 1398.88 | 1149.77 | 62.8 | AMPSCOT C-320-256-144 | 129.6 | 3/4 | 2 | 3.59 | 120 | 99 | 40 | 500-1´20" | 48.94 | 128.4 | 2073 | 105.3 | AGUA CRUDO 50% | 24.3 |  |  | FRENO MUY DESTENSIONADO | FRENO MUY DESTENSIONADO |  | 1.654 | 400 | 1112.17 | 335 | 324 | 1 | 2 | 96 | 1344.83 | 134.3 | 0.22 | NO | 1481.5 | 1405.44 | NO | 103.1 | POZO CON AUMENTO @ 3,6 SPM, CON BOMBEO ESTABLE. MUY ALTA SUMERGENCIA. FLUJO DE GAS EN EL ANULAR :2 MSCFD. MODERADO G DEF GOLPE DE FLUIDO CON LEVE INTERFERENCIA POR GAS. LIGERA NOTA UBM CON FRENO DESTENSIONADOS- NO SE TOMA TEST DE VALVULAS. | 49.9 | 2.3 | 12:42 |  |  | 1 | 1 | 1715 | JAZMIN-U-6:1
JAZMIN | JAZMIN Z-3 | 2024-11-08 | 2044.89 | 1782.79 | 87.6 | AMPSCOT C-320-256-144 | 115.2 | 2/4 | 2 | 1.74 | 116 | 112 | 50 | VOLANTA DURA | 77.43 | 113.2 | 2853 | 71.4 | EMUL | 27.9 |  |  | FRENO MUY DESTENSIONADO | FRENO MUY DESTENSIONADO |  | 2.285 | 400 | 1512.53 | 481 | 480 | 0.7 | 1 | 100 | 1323.88 | 200.3 | 0.08 | SI | 2043.15 | 1912.67 | SI | 201 | POZO CON REDUCCION @ 1,7 SPM, CON BOMBEO ESTABLE. ALTA SUMERGENCIA. TV CON MAL CIERRE. REESPACER & SUBIR SPM. FRENOS DESTENSIONADOS.SIN TEST DE VALVULAS. | 53.2 | 1.4 | 13:32 |  |  | 1 | 1 | 1716 | JAZMIN-Z-3:1
JAZMIN | JAZMIN Z-4 | 2024-11-08 | 2057.6 | 1816.2 | 28.3 | AMPSCOT C-320-256-144 | 115.2 | 2/4 | 2 | 1.51 | 103 | 101 | 50 | NO VOLANTA | 24.48 | 115.8 | 3045 | 20 | GAS EMUL | 35.8 |  |  | PERRILLA VSD DAÑADA | PERRILLA VSD DAÑADA |  | 2.934 | 400 | 2187.93 | , | , | 0.5 | 3 | 100 | 1491.43 | 0 | 0.18 | SI | 2112.5 | 2034.48 | SI | 0 | POZO EN SEGUIMIENTO @ 1,51 SPM, CON BOMBEO ESTABLE. SIN SUMERGENCIA. MUY SEVERO GOLPE DE FLUIDO CON ALTA FRICCION POR FLUIDO VISCOSOS CON LEVE INTERFERENCIA POR GAS. VARIADOR CON FALLA PERILLA DAÑADA NO SE TOMA TEST DE VALVULAS. VSD CON PERILLA DAÑADA. RIH sarta para chequeó fondo con varilla, fondo encontrado @ 2.248 ft; Punta de tubería @ 2.175 ft; Niplesilla @ 2.112 ft; Fondo del liner @ 2.299 ft; Bolsillo: 74 ft; relleno: 50 ft. Sacó sarta de chequeo de fondo desde 2.248 ft hasta superficie | 81.8 | 1.9 | 13:45 |  |  | 1 | 1 | 1717 | JAZMIN-Z-4:1
JAZMIN | JAZMIN Z-5 | 2024-11-08 | 1849.39 | 1481.78 | 73.2 | AMPSCOT C-320-256-144 | 144 | 4/4 | 2 | 2.73 | 130 | 114 | 50 | NO VOLANTA | 51.95 | 140.9 | 3042 | 93.1 | EMUL 90% | 31.9 |  |  | VSD SIN PERILLA | VSD SIN PERILLA |  | 2036 | 400 | 1734.54 | 310 | 282 | 0 | 12 | 75 | 1469.95 | 117.3 | 0.93 | SI | 2044.58 | 2044.58 | SI | 36.4 | POZO CON AUMENTO @ 2,7 SPM, CON BOMBEO ESTABLE. MERMA DE NIVELE. ALTA SUMERGENCIA. ALTO FLUJO DE GAS POR EL ANULAR. :12 MSCFD.ACENTUADA INTERFERENCIA POR GAS. SEVERO GOLPE DE BOMBA. NOTA POZO CON FRENOS DESTENCIONADOS , NO TIENE PERILLA DE ENCENDIDO Y APAGADO -NO SE TOMA TEST DE VALVULAS. | 67.6 | 2.2 | 13:58 |  |  | 1 | 1 | 1718 | JAZMIN-Z-5:1
JAZMIN | JAZMIN A-02 | 2024-11-07 | 1592.35 | 1474.71 | 24.8 | AMPSCOT C-320-256-144a | 144 | 3/3 | 2 | 3.69 | 97 | 92 | 40 | NO VOLANTA | 17.43 | 142 | 2092 | 42.6 | AGUA 80% | 29.4 | 4445 | 6240 | OK | OK | 0 | 1.981 | 400 | 1366.42 | 99 | 99 | 0.2 | 0 | 100 | 1379.53 | 42.2 | 0.11 | NO | 1480.21 | 1389.78 | SI | 87.7 | POZO CON AUMENTO @ 3,69 SPM, CON BOMBEO ESTABLE. BUENA SUMERGENCIA. .MUY SEVERO GOLPE DE FLUIDOV/V OPERATIVAS. CONT. SEGUIMIENTO | 60.9 | 3.8 | 08:24 |  |  | 1 | 1 | 1719 | JAZMIN-A-2:1
JAZMIN | JAZMIN A-03 | 2024-11-07 | 1573.5 | 1468 | 56.5 | AMPSCOT C-320-256-144a | 129.6 | 2/3 | 2 | 2.84 | 100 | 89 | 40 | 100-4´ | 43.81 | 129 | 2140 | 74.9 | EMUL 90% | 28.6 | 3958 | 6170 | OK | OK | 0.2 | 1.82 | 400 | 1316.78 | 165 | 165 | 0.4 | 0 | 100 | 1447.01 | 68.8 | 0.02 | SI | 1491.8 | 1428.97 | NO | 87.7 | POZO CON LEVE REDUCCION @ 2.8 SPM, CON BOMBEO ESTABLE. CON LEVE DESCENSO DE NIVEL. BUENA SUMERGENCIA. ACENTUADA IPG. CON STUFFING AJUSTADO. LEVE MANEJO DE SOLIDOS. V/V OPERATIVAS. | 58.7 | 2.5 | 08:55 |  |  | 1 | 1 | 1720 | JAZMIN-A-3:1
JAZMIN | JAZMIN A-04 | 2024-11-07 | 1620.1 | 1517.2 | 63 | AMPSCOT C-320-256-144 | 144 | 3/3 | 2.25 | 3.1 | 97 | 90 | 40 | 500-2´45" | 44.05 | 143.1 | 2773 | 115.4 | EMUL 90% | 32.4 | 4182 | 7445 | OK | OK | 0.1 | 2.046 | 400 | 1463.67 | 67 | 57 | 0.4 | 7 | 85 | 1430.76 | 23.5 | 0.55 | NO | 1537 | 1460.75 | SI | 103.7 | POZO EN SEGUIMIENTO @ 3,1 SPM, CON BOMBEO & OPERANDO ESTABLE. NIVEL CON ALTO RUIDO & GAS. MERMA DE NIVEL .MODERADA SUMERGENCIA. FLUJO DE GAS EN EL ANULAR :7 MSCFD.MODERADO GOLPE DE FLUIDO CON LEVE INTERFERENCIA POR GAS. TV CON ESCURRIMIENTO. CONT. SEGUIMIENTO | 81.4 | 3.8 | 08:39 |  |  | 1 | 1 | 1721 | JAZMIN-A-4:1
JAZMIN | JAZMIN A-08 | 2024-11-07 | 2006.36 | 1752.72 | 19.1 | AMPSCOT C-320-256-144a | 115.2 | 1/3 | 2 | 2.2 | 92 | 83 | 40 | 40-4´ | 17.01 | 112.2 | 2743 | 19.6 | GAS CRUDO 40% | 34.2 | 6869 | 7298 | LEVE CIERRE TARDIO | MUY LEVANTADA | 0.2 | 2.572 | 400 | 1819.75 | 98 | 98 | 1 | 0 | 100 | 1415.05 | 42.7 | 0.22 | NO | 1918.3 | 1906.19 | SI | 53.8 | POZO CON LIGERO AUMENTO @ 2,2 SPM, CON BOMBEO ESTABLE. BUENA SUMERGENCIA. .MUY SEVERO GOLPE DE FLUIDO VISCOSO CON IPG. SV LEVANTADA. | 78.7 | 2.3 | 08:10 |  |  | 1 | 1 | 1722 | JAZMIN-A-8:1
JAZMIN | JAZMIN A-09 | 2024-11-07 | 1646.38 | 1482.77 | 41 | AMPSCOT C-320-256-144a | 144 | 3/3 | 2 | 1.5 | 91 | 86 | 40 | 500-2´ | 28.75 | 142.7 | 2143 | 29 | EMUL 90% | 27.1 | 4641 | 6225 | OK | OK | 0 | 2.152 | 400 | 1430.64 | 53 | 53 | 2.1 | 0 | 100 | 1329.59 | 24.9 | 1.06 | NO | 1487.09 | 1432.3 | SI | 82.4 | POZO EN SEGUIMIENTO @ 1,5 SPM, CON BOMBEO ESTABLE. BAJA SUMERGENCIA. SEVERO GP DE FLUIIDO CON IPG. V/V OPERATIVAS. REESPACIAR. | 55 | 1.1 | 07:50 |  |  | 1 | 1 | 1723 | JAZMIN-A-9:1
JAZMIN | JAZMIN AH-02 | 2024-11-07 | 1808.06 | 1324.12 | 94.4 | LUFKIN M-456D-256-144 | 111.851 | 1/3 | 2 | 4.53 | 124 | 109 | 60 | 500-15" | 85.11 | 110.9 | 2023 | 199.7 | AGUA 80% | 25.2 | 3107 | 4946 | SL | OK | 1.1 | 1.801 | 400 | 1155.85 | 177 | 163 | 0.2 | 3 | 92 | 1283.57 | 68.5 | 0.34 | NO | 1359.1 | 1285.01 | SI | 93.4 | POZO CON AUMENTO @ 4,5 SPM, CON BOMBEO ESTABLE. ALTA SUMERGENCIA. FLUJO DE GAS EN EL ANULAR:4 MSCFD.CARTA LLENA CON INTERFERENCIA POR GAS. TV CON ESCURRIMIENTO. | 62.9 | 5 | 13:52 |  |  | 1 | 1 | 1724 | JAZMIN-AH-2:1
JAZMIN | JAZMIN AI-02 | 2024-11-07 | 1942.95 | 1718.9 | 15 | AMPSCOT C-320-256-144a | 144 | 4/4 | 2 | 1.64 | 100 | 91 | 20 | 40-4´ | 10.69 | 140.2 | 2874 | 11.5 | CRUDO 20% | 39.3 | 4336 | 7682 | LIGERO CIERRE TARDIO | OK | 0 | 2.927 | 400 | 2055.67 | 0 | 0 | 0.2 | 0 | 100 | 1404.63 | 0.8 | 0.12 | SI | 2033.5 | 2021.44 | SI | 232 | POZO EN SEGUIMIENTO @ 1,6 SPM, CON BOMBEO ESTABLE. SIN SUMERGENCIA. CIERRE TARDIO EN LA TV. MUY SEVERO GOLPE DE FLUIDO E IPG. ALTA FRICCION POR FLUIDO VISCOSO. LEVE GOLPE DE BOMBA. V/V OPERATIVAS. SEGUIMIENTO & MEJORA CON TS.. LA VIGA ESTA OPERANDO AL 101,6% DE LA CARGA PERMISIBLE (GOODMAN MODIFICADO) PARA UN FACTOR DE SERVICIO DE 0,60. | 101.6 | 3 | 11:23 |  |  | 1 | 1 | 1725 | JAZMIN-AI-2:1
JAZMIN | JAZMIN AI-04 | 2024-11-07 | 1595.57 | 1436.15 | 73.6 | AMPSCOT C-320-256-144a | 144 | 3/3 | 2 | 3.13 | 116 | 100 | 20 | 500-40" | 51.03 | 144.2 | 2158 | 107.2 | EMUL 90% | 24.1 | 3511 | 5393 | OK | OK | 0 | 1.828 | 400 | 1296.99 | 183 | 183 | 0.3 | 0 | 100 | 1419.03 | 76.9 | 0.03 | NO | 1482.9 | 1467.06 | NO | 0.8 | POZO EN SEGUIMMIENTO @ 3.1 SPM, CON BOMBEO ESTABLE. BUENA SUMERGENCIA. ACENTUADA IPG. MANEJO DE SOLIDOS. V/V OPERATIVAS. SEGUIMIENTO. NOTA: VARIADOR PRESENTA FALLA AL FINALIZAR LA CARRERA DESCENDENTE. | 47.8 | 2.3 | 11:40 |  |  | 1 | 1 | 1726 | JAZMIN-AI-4:1
JAZMIN | JAZMIN AI-05 | 2024-11-07 | 1700.35 | 1540.07 | 61.8 | AMPSCOT C-320-256-144 | 144 | 3/3 | 2 | 2.45 | 108 | 95 | 20 | 40-5´10" | 43.56 | 142 | 2205 | 70.7 | CRUDO 25% | 25.4 | 3891 | 6155 | OK | OK | 0 | 2.168 | 400 | 1419.57 | 169 | 169 | 0.2 | 0 | 100 | 1309.57 | 71.3 | 0.04 | NO | 1605 | 1508.95 | SI | 127.2 | POZO CON REDUCCION@ 2.5 SPM, CON BOMBEO ESTABLE. BUENA SUMERGENCIA. ACENTUADA GP DE FLUIDO CON LEVE IPG. REFLEXION DE LA ONDA DESDE LA SB. V/V OPERATIVAS. SEGUIMIENTO | 53 | 1.8 | 11:52 |  |  | 1 | 1 | 1727 | JAZMIN-AI-5:1
JAZMIN | JAZMIN AK-03 | 2024-11-07 | 1919.94 | 1516.89 | 22 | ZIMEC C-320-256-144 | 144 | 4/4 | 2 | 1.78 | 102 | 93 | 40 | 500-3´30" | 15.46 | 142.2 | 2895 | 18.3 | EMUL GAS 90% | 31.2 | 5964 | 6556 | LEVE CIERRE TARDIO | LEVANTADA | 0.5 | 2.579 | 400 | 1906.01 | 132 | 131 | 0.3 | 4 | 90 | 1478.1 | 55 | 0.25 | SI | 2042 | 2005.59 | SI | 110.8 | POZO CON LEVE AUMENTO @ 1.8 SPM, CON BOMBEO MUY INESTABLE. NIVEL CON MUCHO RUIDO. BUENA SUMERGENCIA. :LEVE CIERRE TARDIO DE LA TV CON ACENTUADO GOLPE DE FLUIDO CON IPG. GP DE BOMBA REFLEJADO EN LA CARTA. SEVERO GOLPE DE BOMBA, SV LEVANTADA. | 63 | 1.5 | 10:02 |  |  | 1 | 1 | 1728 | JAZMIN-AK-3:1
JAZMIN | JAZMIN AK-04B | 2024-11-07 | 2111.5 | 1897 | 80.8 | AMPSCOT C-456-305-144 | 144 | 4/4 | 2 | 4.71 | 104 | 94 | 40 | 500-2´10" | 56.71 | 142.6 | 3072 | 177.7 | CRUDO 20% | 31.2 | 5138 | 7992 | SL | OK | 3.9 | 3.005 | 400 | 2137.11 | 25 | 25 | 0 | 1 | 100 | 1422.37 | 10.9 | 0.04 | NO | 2162.3 | 2124.23 | SI | 5.4 | POZO EN SEGUIMIENTO @ 4,7 SPM, CON BOMBEO UN POCO INESTABLE. CON DESCENSO DE WHT.MEDIANA SUMERGENCIA. ACENTUADO GOLPE DE FLUIDO CON LEVE INTERFERENCIA POR GAS. V/VS OPERATIVAS. | 91.9 | 6 | 10:24 |  |  | 1 | 1 | 1729 | JAZMIN-AK-4:1
JAZMIN | JAZMIN AK-05A | 2024-11-07 | 1681.62 | 1540.25 | 104.5 | AMPSCOT C-456-305-144 | 144 | 4/4 | 2 | 2.64 | 109 | 99 | 50 | NO VOLANTA | 72.93 | 143.3 | 2204 | 128.9 | EMUL 80% | 20.8 | 3630 | 5372 | SL | OK | 1.4 | 2.08 | 400 | 1473.89 | 19 | 18 | 0 | 2 | 94 | 1417.21 | 8 | 0.2 | NO | 1494.55 | 1446.16 | NO | 0.6 | OZO EN SEGUIMIENTO @ 2,5 SPM, CON BOMBEO ESTABLE. BAJA SUMERGENCIA. LEVE GP DE FLUIDO CON FRICCION & UNA RESTRICCION FINALIZANDO LA CARRERA DESCENDENTE. TV CON ESCURRIMIENTO. | 50.1 | 2.3 | 10:37 |  |  | 1 | 1 | 1730 | JAZMIN-AK-5:1
JAZMIN | JAZMIN AK-07A | 2024-11-07 | 1628.78 | 1484.57 | 103.9 | AMPSCOT C-456-256-144 | 144 | 2/3 | 2 | 2.59 | 99 | 92 | 100 | NO VOLANTA | 72.47 | 143.4 | 2391 | 125.7 | GAS EMUL 90% | 24.4 | 3583 | 5143 | SL | OK | 1.5 | 2.157 | 400 | 1471.68 | 0 | 0 | 0.3 | 0 | 100 | 1364.56 | 0.2 | 0.15 | NO | 1469 | 1461.93 | NO | 84.1 | POZO CON REDUCCION @ 2.6 SPM, CON BOMBEO ESTABLE. SIN SUMERGENCIA. MODERADO GOLPE DE FLUIDO MANEJO DE SOLIDOS & REFLEXION DE LA ONDA DESDE LAS BARRAS DE PESOS. LEVE GP DE BOMBA. V/V OPERATIVAS. SEGUIMIENTO. RUTA PARA WO TS | 55.8 | 2.1 | 10:50 |  |  | 1 | 1 | 1731 | JAZMIN-AK-7:1
JAZMIN | JAZMIN AK-08 | 2024-11-07 | 1722.5 | 1550 | 109.2 | KERUI C-320-256-144 | 144 | 4/4 | 2.25 | 5.25 | 178 | 196 | 100 | 500-20" | 76.93 | 141.9 | 3498 | 338.1 | EMUL 85% | 34.9 | 4191 | 7339 | OK | OK | 0.1 | [11 empty] | NO | 1749.87 | 1740.51 | SI |  | POZO CON AUMENTO @ 5,3 SPM, CON BOMBEO ESTABLE. POZO MUY PRESIONADO. LEVE INTERFERENCIA POR GAS. REFLEXION DE LA ONDA DESDE LA SB. V/V OPERATIVAS. REEESPACEAR | 93 | 6.3 | 09:50 |  |  | 0 | 1 | 1732 | JAZMIN-AK-8:1
JAZMIN | JAZMIN BD-01 | 2024-11-07 | 1815 | 1419 | 68.1 | AMPSCOT C-320-256-144a | 129.6 | 2/3 | 2 | 4.04 | 104 | 93 | 0 | BOMBEO DEFICIENTE | 52.63 | 129.5 | 2385 | 0 | BOMBEO DEFICIENTE | 19.2 | 3886 | 4051 | = | = | 0.1 | 1.983 | 400 | 1467.1 | 232 | 232 | 0.1 | 0 | 100 | 1479.68 | 367.2 | 0.01 | SI | 1703 | 1690.65 | NO | 0 | POZO EN SEGUIMIENTO @ 4.1 SPM, CON BOMBEO DEFICIENTE. CON BOMBA DESASENTADA. RUTA PARA CBS | 25.9 | 1.9 | 09:14 |  |  | 1 | 1 | 1733 | JAZMIN-BD-1:1
JAZMIN | JAZMIN BD-02 | 2024-11-07 | 1584 | 1455 | 27.7 | AMPSCOT C-320-256-144a | 144 | 3/3 | 2.25 | 1.6 | 103 | 88 | 50 | 500-15" | 19.62 | 141.3 | 3029 | 27.8 | EMUL 65% | 28.3 | 3727 | 6419 | OK | OK | 0 | 2.154 | 400 | 1558.11 | 45 | 45 | 0 | 0 | 100 | 1446.71 | 19 | 0.01 | NO | 1604.35 | 1575.29 | SI | 417.3 | POZO EN SEGUIMIENTO @ 1,6 SPM, CON BOMBEO MUY FLUCTUANTE. MEDIANA SUMERGENCIA. SEVERO GOLPE DE FLUIDO CON INTERFERENCIA POR GAS. V/V OPERATIVAS. | 59.3 | 0.9 | 09:27 |  |  | 1 | 1 | 1734 | JAZMIN-BD-2:1
JAZMIN | JAZMIN BF-01 | 2024-11-07 | 1567.25 | 1401.51 | 50.3 | AMPSCOT C-320-256-144a | 144 | 4/4 | 2 | 3.42 | 137 | 104 | 20 | 500-2´40" | 35.23 | 142.8 | 2196 | 80.3 | EMUL 90% | 25.4 | 3553 | 5875 | OK | OK | 0 | 2.055 | 400 | 1431.16 | 97 | 97 | 0.6 | 0 | 100 | 1392.85 | 41.4 | 0.04 | NO | 1531.44 | 1501.54 | SI | 10.8 | POZO CON REDUCCION @ 3.4 SPM, CON BOMBEO ESTABLE. BUENA SUMERGENCIA. ACENTUADO GOLPE DE FLUIDO CON LEVE INTERFERENCIA POR GAS. LEVE DEFLEXION DE LA ONDA DESDE LA SB. V/V OPERATIVAS. | 58.9 | 2.4 | 12:55 |  |  | 1 | 1 | 1735 | JAZMIN-BF-1:1
JAZMIN | JAZMIN BG-04 | 2024-11-07 | 1639.29 | 1498.59 | 77.4 | AMPSCOT C-320-256-144a | 144 | 3/3 | 2 | 1.9 | 98 | 96 | 30 | NO VOLANTA | 53.61 | 144.4 | 2173 | 68.4 | EMUL 90% | 24.7 | 3840 | 5780 | LEVE CIERRE TARDIO | OK | 0 | 2.417 | 400 | 1599.11 | 0 | 0 | 0.4 | 0 | 100 | 1323.22 | 0.9 | 0.14 | SI | 1588.5 | 1478.27 | NO | 57.1 | POZO EN SEGUIMIENTO @ 1.8 SPM, CON BOMBEO & OPERANDO ESTABLE. SIN SUMERGENCIA. ACENTUADO GOLPE DE FLUIDO CON LEVE IPG. SEVERO GP DE BOMBA. CARGAS VIBRANTES. V/V OPERATIVAS. | 53.7 | 1.5 | 12:12 |  |  | 1 | 1 | 1736 | JAZMIN-BG-4:1
JAZMIN | JAZMIN BI-03 | 2024-11-07 | 1702 | 1580 | 137.6 | AMPSCOT C-320-256-144a | 144 | 3/3 | 2 | 2.1 | 158 | 111 | 110 | 500-15" | 96.33 | 142.8 | 2467 | 134.4 | EMUL 90% | 24.7 | 3359 | 4876 | LL | OK | 0.8 | 2.112 | 400 | 1353.64 | 208 | 183 | 0.9 | 5 | 88 | 1281.86 | 75.7 | 0.44 | NO | 1589.31 | 1505.89 | NO | 16 | POZO CON LIGERA REDUCCION @ 2,1 SPM, CON BOMBEO ESTABLE. BUENA SUMERGENCIA.CARTA LLENA CON TV CON ESCURRIMIENTO. EVALUAR LEVE AUMENTO DE SPM. NOTA: VARIADOR CON FALLAS AL FINALIZAR LA CARRERA" | 45.6 | 2.1 | 13:23 |  |  | 1 | 1 | 1737 | JAZMIN-BI-3:1
JAZMIN | JAZMIN F-05 | 2024-11-07 | 1753.11 | 1583.21 | 39.9 | AMPSCOT C-320-256-144a | 144 | 3/3 | 2 | 2.02 | 103 | 92 | 20 | VOLANTA DURA | 27.96 | 142.5 | 2164 | 37.8 | EMUL 90% | 29.9 | 3642 | 6072 | OK | OK | 0 | 2.219 | 400 | 1511.48 | 72 | 72 | 0.4 | 0 | 100 | 1362.3 | 30.5 | 0.14 | NO | 1591 | 1492.73 | NO | 117.9 | POZO EN SEGUIMIENTO @ 2.0 SPM, CON BOMBEO & OPERANDO ESTABLE. CONTINUA CON EL PAULATINO DESCENSO DE COND. DE BOMBEO. BUENA SUMERGENCIA. MODERADO GOLPE DE FLUIDO CON IPG. FRICCION POR FLUIDO VISCOSO. V/V OPERATIVAS. CONT. SEGUIMIENTO | 78.4 | 2.8 | 11:06 |  |  | 1 | 1 | 1738 | JAZMIN-F-5:1
JAZMIN | JAZMIN H-05 | 2024-11-07 | 1633.5 | 1468 | 31.3 | KERUI C-320-256-144 | 144 | 4/4 | 2 | 4.22 | 119 | 100 | 50 | NO VOLANTA | 22.01 | 142.3 | 2416 | 61.5 | AGUA EMUL 50% | 28 | 3784 | 6206 | OK | OK | 0 | 2.17 | 400 | 1612.1 | 32 | 32 | 0.2 | 1 | 100 | 1485.8 | 14.1 | 0.05 | NO | 1646 | 1593.66 | SI | 97.8 | POZO CON LIGERA REDUCCION @ 4,2 SPM, CON BOMBEO ESTABLE. MEDIANA SUMERGENCIA. FLUJO DE GAS EN EL ANULAR: 1 MSCFD. SEVERO GOLPE DE FLUIDO CON LEVE INTERFERENCIA POR GAS. MANEJO DE SOLIDOS.LEVE GOLPE DE BOMBA. REFLEXION DE LA ONDA DESDE LA SB. V/V OPERATIVAS. EVALUAR LEVE REDUCCION DE SPM. | 71.8 | 2.3 | 12:41 |  |  | 1 | 1 | 1739 | JAZMIN-H-5:1
JAZMIN | JAZMIN H-06 | 2024-11-07 | 1665.5 | 1529 | 63.3 | KERUI C-320-256-144 | 144 | 4/4 | 2 | 4.6 | 106 | 100 | 50 | NO VOLANTA | 44.6 | 142 | 2416 | 136.7 | EMUL 90% | 32.9 | 3597 | 6964 | LIGERO CIERRE TARDIO | OK | 0.9 | 2.371 | 400 | 1463.28 | 192 | 192 | 0.2 | 0 | 100 | 1234.31 | 81.5 | 0.1 | SI | 1674.7 | 1584.9 | NO | 9.1 | POZO EN SEGUIMIENTO @ 4,6 SPM, CON BOMBEO ESTABLE. BUENA SUMERGENCIA .MODERADO GOLPE DE FLUIDO CON LEVE INTERFERENCIA POR GAS. V/VS OPERATIVAS. | 92.6 | 8.8 | 12:30 |  |  | 1 | 1 | 1740 | JAZMIN-H-6:1
JAZMIN | JAZMIN AA-01 | 2024-11-06 | 1707.5 | 1622 | 48.2 | AMPSCOT C-320-256-144a | 144 | 3/3 | 2 | 4.51 | 148 | 92 | 100 | 500-20" | 33.76 | 142.7 | 2590 | 101.4 | AGUA 90% | 25.6 | 3583 | 5335 | OK | OK | 0 | 0.949 | 400 | 654.83 | 970 | 391 | 4 | 42 | 40 | 1380.04 | 167.8 | 4.08 | NO | 1663.35 | 1609.34 | NO | 177.7 | POZO CON AUMENTO @ 4,5 SPM, CON BOMBEO ESTABLE. MUY ALTA SUMERGENCIA. ALTO FLUJO DE GAS POR EL ANULAR. :42 MSCFD. SEVERA INTERFERENCIA POR GAS.. EXCESIVA FRICCION EN LA CARRERA ASCENDENTE TV CON PERDIDA DE CARGA. REESPACIAR. | 50 | 3.4 | 08:14 |  |  | 1 | 1 | 1741 | JAZMIN-AA-1:1
JAZMIN | JAZMIN AA-03 | 2024-11-06 | 1693 | 1591 | 79.5 | AMPSCOT C-320-256-144a | 144 | 3/3 | 2 | 5 | 160 | 100 | 100 | NO VOLANTA | 55.93 | 142.2 | 2650 | 189.2 | CRUDO | 28.5 | 3868 | 6308 | OK | OK | 0.2 | 2.089 | 400 | 1519.25 | 161 | 161 | 0 | 1 | 100 | 1454.53 | 67.1 | 0.06 | NO | 1685.1 | 1653.18 | NO | 70.5 | POZO CON REDUCCION @ 5 SPM, CON BOMBEO ESTABLE. MERMA DE NIVEL. BUENA SUMERGENCIA. MODERADO GP DE FLUIDO CON IPG. TV CON LIGERA PERDIDA DE CARGA. | 63.7 | 4.2 | 08:31 |  |  | 1 | 1 | 1742 | JAZMIN-AA-3:1
JAZMIN | JAZMIN AA-05 | 2024-11-06 | 1680.5 | 1573 | 74.1 | AMPSCOT C-320-256-144 | 144 | 3/3 | 2 | 4.92 | 156 | 134 | 100 | 500-40" | 52.08 | 142.3 | 2629 | 173.8 | GAS EMUL | 27.3 | 3546 | 5675 | OK | OK | 0.2 | 0.871 | 900 | 631.48 | 998 | 688 | 2.8 | 19 | 69 | 1450 | 288.3 | 2.49 | NO | 1642.22 | 1629.65 | SI | 301.1 | POZO CON AUMENTO @ 4,9 SPM, CON BOMBEO ESTABLE. MERMA DENIVEL. MUY ALTA SUMERGENCIA. ALTO FLUJO DE GAS POR EL ANULAR. :18 MSCFD. ACENTUADA NTERFERENCIA POR GAS. V/V OPERATIVAS. SEGUIMIENTO NOTA : POZO CON MUCHA PRESION DE GAS PRESIONADO SE HACE DISPARO 900 PSI | 70.2 | 3.5 | 08:43 |  |  | 1 | 1 | 1743 | JAZMIN-AA-5:1
JAZMIN | JAZMIN AA-06 | 2024-11-06 | 1753 | 1694 | 81.4 | AMPSCOT C-320-256-144 | 144 | 3/3 | 2 | 1.25 | 112 | 101 | 100 | 500-40" | 56.67 | 143.7 | 2544 | 95.7 | EMUL 90% | 28.9 | 3708 | 6614 | OK | OK | 0.1 | 2.395 | 400 | 1688.23 | 0 | 0 | 0.4 | 0 | 100 | 1409.79 | 0.1 | 0.08 | NO | 1651.75 | 1579.21 | SI | 27.6 | POZO CON REDUCCION @ 1.3 SPM, CON BOMBEO ESTABLE. CON LEVE RECUPERACION DE WHT. SIN SUMERGENCIA. ACENTUADO GOLPE DE FLUIDO CON LEVE IPG. REFLEXION DE LA ONDA DESDE SB. V/V OPERATIVAS. SEGUIMIENTO. NOTA: GRAPA PEGA CON EL CABEZAL DE LA UNIDAD GENERANDO RUIDO Y DESTABILIZANDO LA CELDA | 74.2 | 2.3 | 09:00 |  |  | 1 | 1 | 1744 | JAZMIN-AA-6:1
JAZMIN | JAZMIN AC-04 | 2024-11-06 | 1331.5 | 1103 | 123 | AMPSCOT C-320-256-144 | 129.6 | 3/4 | 2 | 1.52 | 129 | 120 | 60 | NO VOLANTA | 95 | 129.5 | 1690 | 100 | AGUA 80% | 16.3 | 3026 | 4022 | SL | OK | 0.5 | 0.694 | 400 | 503.67 | 559 | 559 | 0.3 | 0 | 100 | 1451.49 | 233.3 | 0.07 | NO | 1114 | 1056.4 | NO | 320.6 | POZO POST WS TUBERIA ROTA @ 1,5 SPM, CON BOMBEO ESTABLE. MUY ALTA SUMERGENCIA. CARTA LLENA CON STUFFING AJUSTADO. TV CON SL. EVALUAR AUMENTO DE SPM. | 22.8 | 0.9 | 13:26 |  |  | 1 | 1 | 1745 | JAZMIN-AC-4:1
JAZMIN | JAZMIN AE-01 | 2024-11-06 | 1302.39 | 1072.78 | 141.3 | LUFKIN C-456D-256-144 | 144 | 4/4 | 2.75 | 1.3 | 105 | 103 | 50 | NO VOLANTA | 97.85 | 144.4 | 3037 | 160.8 | AGUA 96% | 22.2 |  |  | FRENO MUY DESTENSIONADO | FRENO MUY DESTENSIONADO |  | 0.465 | 400 | 340.82 | 675 | 675 | 0.6 | 0 | 100 | 1465.88 | 283 | 0.21 | NO | 1061.89 | 1015.91 | SI | 376.5 | POZO EN SEGUIMIENTO @ 1,1 CON RECUPERACION DE NIVEL. MUY ALTA SUMERGENCIA. CARTA LLENA CON AUMENTO DE FRICICON. EVALUAR REESPACIAR & SUBIR SPM. POZO SIN MEJORA EN LOS FRENOS NO SE TOMAN VALVULAS" | 56.5 | 1.8 | 13:49 |  |  | 1 | 1 | 1746 | JAZMIN-AE-1:1
JAZMIN | JAZMIN AE-05 | 2024-11-06 | 1437.5 | 1072 | 91.2 | LUFKIN C-456D-256-144 | 144 | 4/4 | 2 | 4.01 | 150 | 119 | 80 | 500-20" | 64.35 | 141.7 | 2618 | 170.5 | EMUL 90% | 27.5 | 4166 | 6448 | OK | OK | 0.4 | 1.489 | 400 | 1092.59 | 573 | 535 | 0.4 | 5 | 89 | 1467.55 | 222.4 | 0.51 | NO | 1666 | 1666 | NO | 127.8 | POZO EN SEGUIMIENTO @ 4 SPM, CON BOMBEO ESTABLE. LEVE MERMA DE NIVEL. ALTA SUMERGENCIA. FLUJO DE GAS POR EL ANULAR. :5 MSCFD. BOMBA CON BAJA ADMISION: ACENTUADO GP DE FLUIDO CON LEVE IPG. CARTA MUESTRA ALTA FRICCION EN LA CARRERA DESCENDENTE & REFLEXION DE LA ONDA DESDE LAS BARRAS DE PESO. V/V OPERATIVAS | 60.3 | 3 | 14:06 |  |  | 1 | 1 | 1747 | JAZMIN-AE-5:1
JAZMIN | JAZMIN AN-02 | 2024-11-06 | 1515.63 | 1354.27 | 43.9 | AMPSCOT C-456-256-144 | 144 | 4/4 | 2 | 2.76 | 118 | 116 | 60 | 120-5´ | 30.49 | 144 | 2132 | 56.5 | GAS CRUDO | 31.3 | 3494 | 5454 | OK | OK | 0 | 1.683 | 400 | 1230.9 | 165 | 127 | 0.3 | 12 | 77 | 1462.74 | 53.4 | 1.13 | NO | 1413 | 1361.08 | SI | 87.2 | POZO EN SEGUIMIENTO @ 2,76 SPM, CON BOMBEO ESTABLE. BUENA SUMERGENCIA. ALTO FLUJO DE GAS POR EL ANULAR. :12 MSCFD.ACENTUADO GOLPE DE FLUIDO CON LEVE INTERFERENCIA POR GAS. V/V OPERATIVAS. CONT. SEGUIMIENTO | 88.5 | 5.5 | 13:05 |  |  | 1 | 1 | 1748 | JAZMIN-AN-2:1
JAZMIN | JAZMIN AN-08 | 2024-11-06 | 1657.61 | 1517.22 | 124.2 | AMPSCOT C-456-305-144 | 144 | 4/4 | 2 | 5.07 | 168 | 138 | 60 | 500-25" | 88.25 | 140.7 | 2447 | 294.4 | EMUL 90% | 28.5 | 4279 | 5902 | SL | OK | 1 | 2.182 | 400 | 1555.98 | 130 | 125 | 0.1 | 2 | 94 | 1426.19 | 52.4 | 0.2 | NO | 1704.18 | 1596.66 | SI | 35.4 | POZO EN SEGUIMIENTO @ 5,1 SPM, CON BOMBEO & OPERANDO ESTABLE. CON RECUPERACION DE WHT & % EFF BOMBA. BUENA SUMERGENCIA. FLUJO DE GAS EN EL ANULAR :2 MSCFD.MODERADA INTERFERENCIA POR GAS. REFLEXION DE LA ONDA DESDE SB. CON STUFFING MUY AJUSTADO. ESCURRIMIENTO EN LA TV. CONT. SEGUIMIENTO. | 82.3 | 6.6 | 12:53 |  |  | 1 | 1 | 1749 | JAZMIN-AN-8:1
JAZMIN | JAZMIN AN-09 | 2024-11-06 | 1476.16 | 1355.33 | 43.2 | AMPSCOT C-456-256-144 | 144 | 4/4 | 2 | 2.12 | 132 | 121 | 60 | 100-4´ | 30.12 | 143.6 | 2011 | 40.7 | GAS CRUDO 40% | 19.9 |  |  | FRENO MUY DESTENSIONADO | FRENO MUY DESTENSIONADO |  | 1.286 | 400 | 936.77 | 360 | 195 | 6.1 | 33 | 54 | 1456.87 | 87.7 | 3.52 | NO | 1314 | 1284.29 | SI | 132 | POZO POST WO TS @ 2.1 SPM, CON BOMBEO ESTABLE. ALTA SUMERGENCIA. ACENTUADA INTERFERENCIA POR GAS NOTA. UBM CON FRENO DESTENSIONADOS. MOTIVO POR EL CUAL NO SE LE PUEDE HACER PRUEBA DE VALVULAS | 33.1 | 1 | 12:39 |  |  | 1 | 1 | 1750 | JAZMIN-AN-9:1
JAZMIN | JAZMIN CM-01 | 2024-11-06 | 2130.31 | 1897.62 | 32.9 | AMPSCOT C-320-256-144a | 144 | 3/3 | 2.25 | 2.11 | 105 | 92 | 120 | NO VOLANTA | 22.78 | 144.6 | 4339 | 40.9 | GAS EMUL 82% | 38.3 | 4772 | 8896 | OK | OK | 0 | 2.993 | 400 | 2153.24 | 77 | 77 | 0.3 | 3 | 100 | 1438.85 | 32.4 | 0.17 | SI | 2233 | 2180.7 | NO | 0.3 | POZO EN SEGUIMIENTO @ 2,1 SPM, CON BOMBEO ESTABLE. MEDIANA SUMERGENCIA. FLUJO DE GAS DE ANULAR:3 MSCFD. BOMBA CON BAJA ADMISION: MUY SEVERO GOLPE DE FLUIDO CON LEVE INTERFERENCIA POR GAS. STUFFING AJUSTADO. V/V OPERATIVAS. | 87.3 | 2.5 | 09:16 |  |  | 1 | 1 | 1751 | JAZMIN-CM-1:1
JAZMIN | JAZMIN CM-02 | 2024-11-06 | 1681 | 1639 | 103.8 | KERUI C-320-256-144 | 144 | 4/4 | 2 | 1.56 | 101 | 106 | 120 | 500-5´20" | 72.21 | 143.8 | 2540 | 86.5 | CRUDO AGUA 95% | 27.1 | 5146 | 6492 | OK | MUY LEVANTADA | 0.1 | 2.395 | 400 | 1559.57 | 0 | 0 | 0.8 | 0 | 100 | 1302.35 | 0.3 | 0.04 | NO | 1548.25 | 1522.55 | NO | 0 | POZO CON REDUCCION @ 1,6 SPM, CON BOMBEO ESTABLE. CON RECUPERACION DE CONDICIONES DE BOMBEO. SIN SUMERGENCIA. MODERADO GP DE FLUIDO CON IPG. SV MUY LEVANTADA. VSD CON FALLA. | 54.1 | 1.9 | 09:32 |  |  | 1 | 1 | 1752 | JAZMIN-CM-2:1
JAZMIN | JAZMIN CM-03 | 2024-11-06 | 2241 | 2107 | 77.4 | AMPSCOT C-320-256-144a | 115.2 | 1/3 | 2 | 4.02 | 104 | 94 | 110 | NO VOLANTA | 54 | 111.2 | 3503 | 112.4 | EMUL 90% | 35.9 | 5015 | 8539 | SL | OK | 4.5 | 3.337 | 400 | 2272.79 | 0 | 0 | 0.6 | 0 | 100 | 1362.17 | 0.1 | 0.01 | SI | 2262.59 | 2249.7 | NO | 0.1 | POZO EN SEGUIMIENTO @ 4,0 SPM, CON BOMBEO ESTABLE. SIN SUMERGENCIA.AMODERADO GOLPE DE FLUIDO CON LEVE INTERFERENCIA POR GAS. TV CON ESCURRIMIENTO: SL. CON LEVE GP DE BOMBA, SEGUIMIENTO A LA PERDIDA DE NIVEL. | 79.9 | 3.3 | 09:47 |  |  | 1 | 1 | 1753 | JAZMIN-CM-3:1
JAZMIN | JAZMIN CM-04 | 2024-11-06 | 2014 | 1761 | 92.5 | KERUI C-320-256-144 | 144 | 4/4 | 2 | 4.27 | 165 | 115 | 110 | NO VOLANTA | 64.99 | 142.4 | 2525 | 184.1 | AGUA 100% | 28.5 | 4125 | 6247 | OK | OK | 0 | 1.92 | 400 | 1305.54 | 301 | 301 | 0.1 | 0 | 100 | 1359.94 | 125.8 | 0 | SI | 1638.19 | 1544.29 | NO | 281 | POZO EN SEGUIMIENTO @ 4,3 SPM, CON BOMBEO ESTABLE. CON MERMA DE NIVEL. MUY ALTA SUMERGENCIA. LEVE IPG. V/V OPERATIVAS. CONT. SEGUIMIENTO | 62 | 3.5 | 09:57 |  |  | 1 | 1 | 1754 | JAZMIN-CM-4:1
JAZMIN | JAZMIN CM-05 | 2024-11-06 | 2174.5 | 1902 | 38.2 | AMPSCOT C-320-256-144a | 144 | 3/3 | 2 | 1.66 | 94 | 90 | 120 | 500-25" | 26.75 | 142.9 | 3337 | 29.5 | CRUDO 20% | 41 | 4601 | 9462 | OK | OK | 0.2 | 2.954 | 400 | 2114.12 | 9 | 7 | 0.1 | 8 | 83 | 1431.36 | 3.7 | 0.43 | NO | 2123 | 2082.52 | NO | 23.5 | POZO CON REDUCCION @ 1,6 SPM, CON BOMBEO UN POCO INESTABLE.BAJA SUMERGENCIA. ALTO FLUJO DE GAS POR EL ANULAR. :8 MSCFD. SEVERO GOLPE DE FLUIDO CON ALTA FRICCION POR FLUIDO VISCOSO CON LEVE INTERFERENCIA POR GAS. V/V OPERATIVAS. | 95.2 | 2.6 | 10:09 |  |  | 1 | 1 | 1755 | JAZMIN-CM-5:1
JAZMIN | JAZMIN X-04 | 2024-11-06 | 2004.5 | 1763 | 17.2 | LUFKIN M-456D-256-144 | 111.851 | 1/3 | 2 | 1.94 | 110 | 109 | 20 | NO VOLANTA | 15.65 | 109.6 | 2773 | 15.5 | EMUL 90% | 27.6 |  |  | FRENO MUY DESTENSIONADO | FRENO MUY DESTENSIONADO |  | 3.075 | 400 | 2214.86 | 0 | 0 | 0.2 | 1 | 100 | 1440.56 | 0.4 | 0.07 | NO | 2016.9 | 1923.99 | NO | 0.4 | POZO EN SEGUIMIENTO @ 1,9 SPM, CON BOMBEO ESTABLE. SIN SUMERGENCIA. SEVERO GOLPE DE FLUIDO CON LEVE IPG. CARGAS VIBRANTES. NOTA. UBM SIN FRENOS. NO SE TOMA TEST DE VALVULAS | 39.8 | 0.5 | 12:12 |  |  | 1 | 1 | 1756 | JAZMIN-X-4:1
JAZMIN | JAZMIN Z-1 | 2024-11-06 | 1861.5 | 1490 | 90.3 | LUFKIN M-456D-256-144 | 111.851 | 1/3 | 2 | 2.99 | 119 | 100 | 50 | 500-30" | 81.84 | 110.3 | 2922 | 125.7 | EMUL AGUA 95 | 31.6 | 6955 | 6662 | LIGERO CIERRE TARDIO | LIFTED | 1 | 1.89 | 400 | 1390 | 598 | 461 | 0.2 | 19 | 70 | 1470.9 | 192.3 | 1.5 | NO | 2016.49 | 1959.42 | SI | 130.8 | POZO EN SEGUIMIENTO @ 3.0 SPM, CON BOMBEO ESTABLE. CON MERMA DE NIVEL. ALTA SUMERGENCIA. LEVE INTERFERENCIA POR GAS. FLUCTUACION ARMONICA DE CARGAS. ERROR GUIDE. ALTA FRICCION POR MANEJO DE SOLIDOS. ALTA REFLEXION DE LA ONDA DESDE LA SB. V/VS OPERATIVAS.SV LEVANTADA & LIGERO CIERRE TARDIO DE LA TV. | 60.9 | 2.5 | 10:52 |  |  | 1 | 1 | 1757 | JAZMIN-Z-1:1
JAZMIN | JAZMIN Z-2 | 2024-11-06 | 1638.5 | 1512 | 116.7 | AMPSCOT C-320-256-144a | 144 | 4/4 | 2 | 2.05 | 117 | 116 | 50 | NO VOLANTA | 80.51 | 145 | 2302 | 111.7 | CRUDO EMUL 50% | 27.2 | 4067 | 6132 | OK | OK | 0 | 2.084 | 400 | 1510.9 | 89 | 78 | 0.2 | 5 | 88 | 1450 | 32.9 | 0.39 | NO | 1609.06 | 1524.29 | SI | 43.8 | POZO EN SEGUIMIENTO @ 2.0 SPM, CON BOMBEO ESTABLE. CON LIGERA REC. DE COND. DE BOMBEO. TRAZA DEL NIVEL CON AFECTACION EN LA DEFLEXION DE LA ONDA POR EL GAS. CABLE MOLESTANDO. BUENA SUMERGENCIA. ALTO FLUJO DE GAS POR EL ANULAR. :6 MSCFD. LIGERO CIERRE TARDIO DE LA TV. ACENTUDO GP DE FLUIDO CON IPG. CON LEVE REFLEXION DE LA ONDA DESDE LAS BARRAS DE PESO. V/V OPERATIVAS | 59.2 | 2.1 | 11:04 |  |  | 1 | 1 | 1758 | JAZMIN-Z-2:1
JAZMIN | JAZMIN Z-6 | 2024-11-06 | 1613.85 | 1497.7 | 46.3 | AMPSCOT C-320-256-144 | 129.6 | 3/4 | 2 | 3.06 | 142 | 140 | 50 | NO VOLANTA | 36.06 | 128.4 | 2120 | 66 | EMUL 80% | 26.9 | 5387 | 5873 | LIGERO CIERRE TARDIO | MUY LEVANTADA | 0 | 2.006 | 400 | 1470.58 | 75 | 57 | 0.1 | 13 | 76 | 1466.18 | 24.2 | 1.07 | NO | 1550 | 1504.6 | NO | 46.2 | POZO EN SEGUIMIENTO @ 3,0 SPM, CON BOMBEO ESTABLE. MODERADA SUMERGENCIA. ALTO FLUJO DE GAS POR EL ANULAR. :14 MSCFD. LIGERO CIERRE TARDIO DE LA TV CON MODERADO GOLPE DE FLUIDO CON LEVE INTERFERENCIA POR GAS. SV MUY LEVANTADA. | 62.8 | 2.8 | 11:20 |  |  | 1 | 1 | 1759 | JAZMIN-Z-6:1
JAZMIN | JAZMIN Z-7 | 2024-11-06 | 1665 | 1535 | 33.7 | AMPSCOT C-320-256-144 | 129.6 | 4/4 | 2 | 2.97 | 127 | 107 | 20 | 500-16" | 26.18 | 128.7 | 2245 | 46.7 | EMUL 90% | 27.1 |  |  | FRENO MUY DESTENSIONADO | FRENO MUY DESTENSIONADO | 0 | 2.307 | 400 | 1570.87 | 61 | 61 | 0.1 | 0 | 100 | 1361.83 | 25.8 | 0.03 | NO | 1639.13 | 1555.64 | NO | 36.3 | POZO EN SEGUIMIENTO @ 3.0 SPM, CON BOMBEO ESTABLE. CON DESCENSO DE WHT. MEDIANA SUMERGENCIA. LIGERO CIERRE TARDIO DE LA TV CON ACENTUADO GP DE FLUIDO CON MANEJO DE SOLIDOS. SEGUIMIENTO. NO SE TOMA PRUEBA DE VALVULAS POR EL ESTADO DEL FRENO -DESTENSIONADO. | 61.4 | 1.4 | 11:33 |  |  | 1 | 1 | 1760 | JAZMIN-Z-7:1
JAZMIN | JAZMIN Z-8 | 2024-11-06 | 1646.45 | 1514.9 | 107 | AMPSCOT C-320-256-144 | 129.6 | 3/4 | 2 | 2.04 | 117 | 110 | 20 | 500-2´13" | 82.27 | 130 | 2116 | 101.7 | EMUL 90% | 24.5 |  |  | FRENO MUY DESTENSIONADO | FRENO MUY DESTENSIONADO | 0 | 2.091 | 400 | 1503.56 | 9 | 9 | 0.6 | 0 | 100 | 1438.12 | 3.6 | 0.15 | NO | 1513.76 | 1447.09 | SI | 57.9 | POZO EN SEGUIMIENTO @ 2,0 SPM, CON BOMBEO ESTABLE. BAJA SUMERGENCIA. MODERADO GOLPE DE FLUIDO. CONT. SEGUIMIENTO NOTA. NO SE TOMA TEST DE VALVULAS POR EL ESTADO DEL FRENO. DESTENSIONADO. | 52.2 | 1.7 | 11:42 |  |  | 1 | 1 | 1761 | JAZMIN-Z-8:1
JAZMIN | JAZMIN Z-9 | 2024-11-06 | 2044.5 | 1783 | 83.1 | AMPSCOT C-320-256-144 | 115.2 | 2/4 | 2 | 2.01 | 114 | 104 | 50 | NO VOLANTA | 75.14 | 110.6 | 3059 | 78.6 | EMUL 90% | 33 |  |  | FRENO MUY DESTENSIONADO | FRENO MUY DESTENSIONADO | 0 | 2.493 | 800 | 1873.14 | 251 | 236 | 0.1 | 3 | 91 | 1502.72 | 98.3 | 0.26 | NO | 2133 | 2078.42 | NO | 63.1 | POZO CON LIGERO AUMENTO@ 2,0 SPM, CON BOMBEO ESTABLE. MERMA DE NIVEL. ALTA SUMERGENCIA.LEVE IPG CON FUERTE GP DE LA BOMBA. TIENE UN GP EN LAS PESAS REPORTA TECNICO. NIVEL CON RUIDO SE HACE DISPARO CON 800 PSI . NO SE TOMA TEST DE VALVULAS POR EL ESTADO DE LOS FRENOS-DESTENSIONADS. | 82.4 | 2 | 11:59 |  |  | 1 | 1 | 1762 | JAZMIN-Z-9:1
JAZMIN | JAZMIN AJ-01 | 2024-11-05 | 1581.4 | 1475.81 | 28.2 | AMPSCOT C-320-256-144 | 144 | 4/4 | 2 | 5.33 | 130 | 100 | 20 | 60-4´ | 19.76 | 142.8 | 1947 | 70.1 | AGUA 90% | 25.6 | 3566 | 5601 | OK | OK | 0 | 2.053 | 400 | 1371.73 | 9 | 9 | 0.1 | 0 | 100 | 1336.32 | 4.2 | 0.23 | SI | 1381.51 | 1340.64 | NO | 90.1 | POZO CON AUMENTO @ 5,3 SPM, CON BOMBEO ESTABLE. MERMA DE NIVEL.BAJA SUMERGENCIA. .MUY SEVERO GOLPE DE FLUIDO REFLEXION DE LA ONDA DESDE LA SB. V/V OPERATIVAS. EVALUAR REDUCCION DE SPM. | 60.1 | 3.7 | 13:06 |  |  | 1 | 1 | 1763 | JAZMIN-AJ-1:1
JAZMIN | JAZMIN BI-02 | 2024-11-05 | 1604.5 | 1488 | 91.8 | AMPSCOT C-320-256-144a | 144 | 3/3 | 2 | 1.58 | 98 | 87 | 110 | NO VOLANTA | 64.5 | 142.4 | 2367 | 67.6 | EMUL 90% | 27.3 | 3258 | 5610 | OK | OK | 0.1 | 1.959 | 400 | 1419.18 | 47 | 47 | 0.1 | 0 | 100 | 1448.89 | 20.1 | 0.26 | NO | 1468 | 1432.81 | SI | 79.4 | POZO EN SEGUIMIENTO @ 1.6 SPM, CON BOMBEO & OPERANDO ESTABLE. MEDIANA SUMERGENCIA. ACENTUADO GOLPE DE FLUIDO ALTA FRICCION POR FLUIDO VISCOSO. CON LEVE IPG V/V OPERATIVAS. | 68.9 | 2.2 | 08:13 |  |  | 1 | 1 | 1764 | JAZMIN-BI-2:1
JAZMIN | JAZMIN BI-03 | 2024-11-05 | 1702 | 1580 | 133.4 | AMPSCOT C-320-256-144a | 144 | 3/3 | 2 | 2.26 | 158 | 99 | 110 | 500-15" | 93.87 | 142.1 | 2467 | 140.6 | AGUA 90% | 24.7 | 3262 | 5204 | SL | OK | 1.2 | 2.091 | 400 | 1359.53 | 203 | 203 | 0.4 | 0 | 100 | 1300.36 | 84.5 | 0.18 | NO | 1589.31 | 1505.89 | NO | 131.3 | POZO POST WO TS @ 2,3 SPM, CON BOMBEO ESTABLE. BUENA SUMERGENCIA.CARTA LLENA CON TV CON ESCURRIMIENTO. NOTA: VARIADOR CON FALLAS AL FINALIZAR LA CARRERA | 48.3 | 2.2 | 08:29 |  |  | 1 | 1 | 1765 | JAZMIN-BI-3:1
JAZMIN | JAZMIN BJ-02 | 2024-11-05 | 1993 | 1722 | 120.2 | AMPSCOT C-320-256-144a | 129.6 | 2/3 | 2 | 3.53 | 104 | 100 | 80 | BOMBEO DEFICIENTE | 92.74 | 129.6 | 3027 | 197.8 | GAS CRUDO 20% | 21.1 | 4718 | 4777 | PERDIDA DE CARGA | OK | 0 | 2.205 | 400 | 1538.01 | 504 | 504 | 1.9 | 0 | 100 | 1395.02 | 209.7 | 0.62 | NO | 2092.92 | 1957.59 | SI | 171.7 | POZO EN SEGUIMIENTO @ 3,5 SPM, CON BOMBEO DEFICIENTE. MANTIENE NIVEL. BOMBA CON DEFICIENCIA SIN CARGA EN LAS VALVULAS. BOMBA DESASENTADA. | 17.2 | 1.1 | 10:35 |  |  | 1 | 1 | 1766 | JAZMIN-BJ-2:1
JAZMIN | JAZMIN BK-04 | 2024-11-05 | 1653 | 1559 | 2.6 | AMPSCOT C-320-256-144a | 129.6 | 2/3 | 2 | 1.16 | 109 | 110 | 0 | NB | 2.06 | 125.8 | 2103 | 0 | NB | 36.8 |  |  | SARTA FLOTANDO | SARTA FLOTANDO |  | 2.106 | 400 | 1409.02 | 159 | 159 | 0.5 | 0 | 100 | 1338.1 | 66.8 | 0.01 | NO | 1584.14 | 1493.68 | NO | 95.5 | POZO HA VENIDO MOLESTADO, ESTA FRIO @ 1,2SPM, NO BOMBEA. ALTA SUMERGENCIA. CARTA CON ALTA FRICCION POR FLUIDO VISCOSO. EVALUAR WO TS | 114 | 2.8 | 13:25 |  |  | 1 | 1 | 1767 | JAZMIN-BK-4:1
JAZMIN | JAZMIN CB-01 | 2024-11-05 | 1690 | 1438 | 78.1 | KERUI C-320-256-144 | 144 | 4/4 | 2.25 | 2.54 | 114 | 110 | 40 | NO VOLANTA | 54.36 | 143.6 | 2953 | 117 | EMUL 80% | 28.1 | 4196 | 6662 | OK | OK | 0.1 | 2.037 | 400 | 1498.47 | 69 | 61 | 0.5 | 5 | 88 | 1471.25 | 25.4 | 0.42 | NO | 1568.9 | 1563.27 | SI | 74.3 | POZO EN SEGUIMIENTO @ 2,5 SPM, CON BOMBEO ESTABLE. MEDIANA SUMERGENCIA. ACENTUADO GOLPE DE FLUIDO CON LEVE INTERFERENCIA POR GAS. V/V OPERATIVAS. | 64.3 | 2.1 | 13:49 |  |  | 1 | 1 | 1768 | JAZMIN-CB-1:1
JAZMIN | JAZMIN CB-03 | 2024-11-05 | 1668 | 1493 | 68.4 | KERUI C-320-256-144 | 144 | 4/4 | 2 | 3.43 | 122 | 115 | 30 | VOLANTA DURA | 48.06 | 142.3 | 2212 | 109.4 | EMUL 90% | 24.5 | 3530 | 5696 | LEVE CIERRE TARDIO | OK | 0.1 | 1.846 | 400 | 1306.21 | 221 | 221 | 0.4 | 0 | 100 | 1415.18 | 92.6 | 0.1 | SI | 1551 | 1486.74 | NO | 140.6 | POZO EN SEGUIMIENTO @ 3,5 SPM, CON BOMBEO MUY INESTABLE. BUENA SUMERGENCIA.LEVE CIERRE TARDIO DE LA TV. ACENTUADA IPG .CON MANEJO DE SOLIDOS. SEVERO GP DE BOMBA. DEFLEXION DE LA ONDA DESDE LAS SB. V/V OPERATIVAS. | 49 | 2.5 | 13:39 |  |  | 1 | 1 | 1769 | JAZMIN-CB-3:1
JAZMIN | JAZMIN CR-02 | 2024-11-05 | 1893.94 | 1668.89 | 11.9 | KERUI C-320-256-144 | 144 | 4/4 | 2 | 1.32 | 101 | 99 | 20 | 30-3´ | 8.5 | 140 | 2777 | 8.4 | GAS CRUDO 20% | 35.2 | 4643 | 7231 | OK | OK | 0.6 | 2.622 | 400 | 1878.25 | 75 | 75 | 0.5 | 0 | 100 | 1432.69 | 31.3 | 0.2 | NO | 1954.12 | 1930.08 | SI | 6.5 | POZO EN SEGUIMIENTO @ 1,3 SPM, CON BOMBEO ESTABLE.MEDIANA SUMERGENCIA. MUY SEVERO GOLPE DE FLUIDO VISCOSO CON LEVE IPG. V/V OPERATIVAS. EVALUAR PRECALENTAMIENTO. VSD CON FALLA. | 85.3 | 2.1 | 10:57 |  |  | 1 | 1 | 1770 | JAZMIN-CR-2:1
JAZMIN | JAZMIN CR-03 | 2024-11-05 | 1734 | 1413 | 77.7 | KERUI C-320-256-144 | 144 | 4/4 | 2 | 3.08 | 120 | 102 | 20 | 500-11" | 54.63 | 142.3 | 2237 | 111.7 | EMUL 90% | 25.7 | 3581 | 5993 | OK | OK | 0 | 2.119 | 400 | 1537.27 | 32 | 29 | 0.2 | 3 | 92 | 1450.94 | 12.5 | 0.25 | NO | 1570.5 | 1533.08 | SI | 79.6 | POZO EN SEGUIMIENTO @ 3.1 SPM, CON BOMBEO & OPERANDO ESTABLE. LEVE MERMA DE NIVEL. BAJA SUMERGENCIA. MODERADO GOLPE DE FLUIDO CON LEVE INTERFERENCIA POR GAS. ALTA FRICCION POR ERROR GUIDE & MANEJO DE SOLIDOS. FUERTE REFLEXION DE LA ONDA DESDE LAS BARRAS DE PESO . V/V OPERATIVAS. EVALUAR REDUCCION DE SPM. NOTA. FALTA ACTUALIZAR TALLY VARILLA & TUBERIA. NO SE HA SUMINISTRADO INFORMACION | 67.2 | 2.4 | 11:16 |  |  | 1 | 1 | 1771 | JAZMIN-CR-3:1
JAZMIN | JAZMIN CR-04 | 2024-11-05 | 1775 | 1472 | 132.3 | KERUI C-320-256-144 | 144 | 4/4 | 2 | 3.19 | 107 | 101 | 20 | NO VOLANTA | 92.53 | 143 | 1903 | 196.6 | GAS CRUDO 30% | 31.9 | 4252 | 6604 | OK | OK | 0.4 | 2.238 | 400 | 1609.5 | 50 | 40 | 0.3 | 9 | 81 | 1438.33 | 13.5 | 0.67 | NO | 1662.9 | 1602.68 | SI | 53.7 | POZO EN SEGUIMIENTO @ 3.2 SPM, CON BOMBEO INESTABLE. TRAZA DEL NIVEL CON AFECTACION EN LA DEFLEXION DE LA ONDA POR EL GAS. NIVEL POCO FIABLE. MEDIANA SUMERGENCIA. CARTA LLENA CON PERDIDA DE CARGA EN LA CARRERA DESCENDENETE. V/V OPERATIVAS. LA GRAPA DEL CARRIER PEGA EN EL CABEZOTE. NOTA: SE HACE DISPARON CON 800 PSI | 72.5 | 4 | 11:27 |  |  | 1 | 1 | 1772 | JAZMIN-CR-4:1
JAZMIN | JAZMIN F-01 | 2024-11-05 | 1624.36 | 1460.72 | 50.7 | AMPSCOT C-320-256-144 | 144 | 4/4 | 2 | 2.5 | 110 | 98 | 20 | NO VOLANTA | 35.81 | 141.5 | 2187 | 59.1 | EMUL 90% | 25 | 4315 | 5280 | LL | LIFTED | 0.1 | 2.113 | 400 | 1470.42 | 80 | 80 | 1.1 | 0 | 100 | 1391.79 | 32.9 | 0.06 | SI | 1555 | 1496.21 | NO | 62.7 | POZO CON AUMENTO @ 2,5 SPM, CON BOMBEO ESTABLE. MODERADA SUMERGENCIA. SEVERO GOLPE DE FLUIDO CON LEVE IPG. REFLEXION DE LA ONDA DESDE LA SB. SV LEVANTADA. FRENO DESAJUSTADO | 52.5 | 1.9 | 12:28 |  |  | 1 | 1 | 1773 | JAZMIN-F-1:1
JAZMIN | JAZMIN F-02 | 2024-11-05 | 1647.58 | 1476.17 | 64.1 | AMPSCOT C-320-256-144a | 144 | 3/3 | 2 | 3.08 | 119 | 108 | 60 | NO VOLANTA | 44.84 | 142.9 | 2288 | 91.9 | AGUA 90% | 24.3 |  |  | FRENO MUY DESTENSIONADO | FRENO MUY DESTENSIONADO |  | 2.126 | 400 | 1462.42 | 50 | 50 | 1.2 | 1 | 100 | 1375.75 | 20.1 | 0.04 | NO | 1515 | 1485.16 | NO | 77.6 | POZO CON REDUCCION @ 3.0 SPM, CON BOMBEO ESTABLE. CON RECUPERACION DE COND. DE BOMBEO. MEDIANA SUMERGENCIA..ACENTUADO GOLPE DE FLUIDO CON ALTA REFLEXION DE LA ONDA DESDE LA SB. V/V OPERATIVAS. FRENO MUY DESAJUSTADO. | 61.1 | 1.9 | 12:18 |  |  | 1 | 1 | 1774 | JAZMIN-F-2:1
JAZMIN | JAZMIN F-03 | 2024-11-05 | 1616.19 | 1461.39 | 128.5 | AMPSCOT C-320-256-144a | 144 | 3/3 | 2 | 1.17 | 112 | 99 | 20 | 500-20" | 90.57 | 141.9 | 2322 | 69.7 | EMUL 90% | 25.8 |  |  | FRENO MUY DESTENSIONADO | FRENO MUY DESTENSIONADO |  | 2.178 | 400 | 1484.64 | 126 | 126 | 1 | 0 | 100 | 1363.31 | 52.1 | 0.14 | NO | 1612.8 | 1590.39 | NO | 53.6 | POZO CON REDUCCION @ 1.2 SPM, CON BOMBEO ESTABLE.BUENA SUMERGENCIA.CARTA LLENA. NOTA NO SE TOMA TEST DE VALVULAS POR EL ESTADO DEL FRENO DE LA UBM :SIN FRENOS | 41.3 | 1.1 | 12:05 |  |  | 1 | 1 | 1775 | JAZMIN-F-3:1
JAZMIN | JAZMIN F-05 | 2024-11-05 | 1753.11 | 1583.21 | 37.2 | AMPSCOT C-320-256-144a | 144 | 3/3 | 2 | 2.04 | 111 | 103 | 20 | VOLANTA DURA | 26.05 | 142.9 | 2164 | 35.4 | EMUL 90% | 30.3 | 3628 | 6665 | LL | OK | 0.7 | 2.194 | 400 | 1494.45 | 88 | 88 | 1 | 0 | 100 | 1362.3 | 36.4 | 0.2 | NO | 1591 | 1492.73 | NO | 103.7 | POZO EN SEGUIMIENTO @ 2.0 SPM, CON BOMBEO & OPERANDO ESTABLE. CON PAULATINO DESCENSO DE COND. DE BOMBEO. BUENA SUMERGENCIA. MODERADO GOLPE DE FLUIDO CON IPG. FRICCION POR FLUIDO VISCOSO. V/V OPERATIVAS. CONT. SEGUIMIENTO | 78.3 | 2.8 | 11:50 |  |  | 1 | 1 | 1776 | JAZMIN-F-5:1
JAZMIN | JAZMIN F-06 | 2024-11-05 | 1825 | 1629 | 71.9 | LUFKIN C-456D-256-144 | 144 | 4/4 | 2 | 3.29 | 118 | 109 | 20 | NO VOLANTA | 51.29 | 140.2 | 2383 | 108 | EMUL 90% | 40.3 | 4103 | 7046 | OK | OK | 0 | 2.397 | 400 | 1732.33 | 58 | 58 | 0.9 | 0 | 100 | 1445.42 | 23.7 | 0.04 | NO | 1803.1 | 1622.86 | SI | 31.9 | POZO EN SEGUIMIENTO @ 3,3 SPM, CON BOMBEO ESTABLE. CON LEVE DESCENSO DE NIVEL. MEDIANA SUMERGENCIA. MODERADO GP DE FLUIDO VISCOSO CON IPG. STUFFING MUY AJUSTADO. V/V OPERATIVAS. LA VIGA ESTA OPERANDO AL 115,8% DE LA CARGA PERMISIBLE (GOODMAN MODIFICADO) PARA UN FACTOR DE SERVICIO DE 0,60. | 114.8 | 7.6 | 12:47 |  |  | 1 | 1 | 1777 | JAZMIN-F-6:1
JAZMIN | JAZMIN J-01 | 2024-11-05 | 1651.5 | 1481 | 63 | AMPSCOT C-320-256-144a | 144 | 3/3 | 2 | 4.32 | 113 | 90 | 120 | NO VOLANTA | 44.22 | 142.6 | 2659 | 126.9 | EMUL 90% | 31 | 3737 | 6504 | OK | OK | 0.1 | 2.013 | 400 | 1443.81 | 216 | 216 | 0.3 | 0 | 100 | 1434.49 | 90 | 0.19 | NO | 1677 | 1601.66 | SI | 80.2 | POZO CON REDUCCION @ 4.3 SPM, CON BOMBEO & OPERANDO ESTABLE. CON RECUPERACION DE NIVEL. ALTA SUMERGENCIA. .ACENTUADO GOLPE DE FLUIDO VISCOSO CON LEVE INTERFERENCIA POR GAS. REFLEXION DE LA ONDA DESDE SB. V/VS OPERATIVAS. EVALUAR AUMENTO DE SPM. | 83.5 | 4.9 | 10:10 |  |  | 1 | 1 | 1778 | JAZMIN-J-1:1
JAZMIN | JAZMIN J-02 | 2024-11-05 | 1702.5 | 1528 | 11.5 | AMPSCOT C-320-256-144a | 144 | 3/3 | 2 | 4.47 | 92 | 91 | 0 | NB | 8 | 143.9 | 1874 | 0 | NB | 20.7 | 4004 | 4227 | PERDIDA DE CARGA | LIFTED | 0.1 | 2.183 | 400 | 1413.13 | 12 | 12 | 0.3 | 0 | 100 | 1294.66 | 5.3 | 0.13 | NO | 1426.54 | 1341.4 | NO | 117.9 | POZO CON AUMENTO @ 4,5 SPM, CON NO BOMBEA. ACHICADO. BAJA SUMERGENCIA. REVISAR MAS ADELANTE POR POSIBLE TUBERIA ROTA | 27.8 | 1.9 | 09:59 |  |  | 1 | 1 | 1779 | JAZMIN-J-2:1
JAZMIN | JAZMIN J-03 | 2024-11-05 | 1568.5 | 1442 | 107.4 | AMPSCOT C-320-256-144a | 144 | 3/3 | 2 | 4.99 | 137 | 98 | 100 | 500-42" | 75.44 | 142.4 | 2517 | 249.7 | EMUL 90% | 27.5 | 3638 | 6023 | LL | OK | 2.3 | 2.026 | 400 | 1482.68 | 81 | 81 | 0.1 | 0 | 100 | 1463.65 | 34.2 | 0.16 | NO | 1565.26 | 1554.99 | NO | 35.6 | POZO EN SEGUIMIENTO @ 5,0 SPM, CON BOMBEO OPERANDO & ESTABLE. MODERADA SUMERGENCIA. MODERADA IPG. LEVE GP DE BOMBA. ESCURRIMIENTO EN LA TV. SE HACE DISPARO CON 800 PSI , FRENOS DESTENCIONADOS | 65.3 | 4.4 | 09:45 |  |  | 1 | 1 | 1780 | JAZMIN-J-3:1
JAZMIN | JAZMIN J-04 | 2024-11-05 | 1648.46 | 1489.93 | 129.2 | AMPSCOT C-320-256-144a | 144 | 3/3 | 2 | 6.06 | 112 | 102 | 120 | 500-2´40" | 90.51 | 142.7 | 2607 | 365.2 | GAS EMUL 80% | 28.2 | 3564 | 3356 | PERDIDA DE CARGA | OK | 0.2 | 2.083 | 400 | 1544.35 | 53 | 53 | 0.4 | 0 | 100 | 1482.81 | 22 | 0.01 | NO | 1598.14 | 1573.63 | NO | 44.4 | POZO EN SEGUIMIENTO @ 6.1 SPM, CON BOMBEO & OPERANDO ESTABLE. MODERADA SUMERGENCIA. CARTA LLENA CON TV CON PERDIDA DE CARGA. NOTA : UBM CONTINUA CON FRENOS DESTENSIONADOS. | 66.2 | 7.2 | 09:34 |  |  | 1 | 1 | 1781 | JAZMIN-J-4:1
JAZMIN | JAZMIN O-02 | 2024-11-05 | 1627.5 | 1510 | 96 | AMPSCOT C-320-256-144 | 144 | 3/3 | 2 | 3.8 | 110 | 97 | 120 | 500-4' | 67.35 | 142.5 | 2615 | 169.3 | EMUL 80% | 30.6 | 3405 | 6466 | SL | OK | 1.1 | 2.099 | 400 | 1532.68 | 89 | 89 | 0.1 | 0 | 100 | 1460.39 | 37.4 | 0.06 | NO | 1625.42 | 1580.05 | NO | 38.3 | POZO EN SEGUIMIENTO @ 3,7 SPM, CON BOMBEO ESTABLE. MODERADA SUMERGENCIA. MODERADO GOLPE DE FLUIDO CON LEVE INTERFERENCIA POR GAS, STUFFING MUY AJUSTADO. REFLEXION DE LA ONDA DESDE LA SB. CARTA MUESTRAS UNA LEVE RESTRICCION EN LA CARRERA DESCENDENTE. TV CON ESCURRIMIENTO. NOTA. UBM CON FRENO DESAJUSTADOS & VSD CON FALLA. | 75.9 | 4.4 | 09:16 |  |  | 1 | 1 | 1782 | JAZMIN-O-2:1
JAZMIN | JAZMIN O-03 | 2024-11-05 | 1593 | 1472 | 136.5 | AMPSCOT C-320-256-144 | 144 | 3/3 | 2 | 5.01 | 127 | 87 | 90 | 500-1´28" | 95.48 | 143 | 2486 | 319.3 | EMUL 90% | 27.8 | 3577 | 4074 | SL | OK | 2 | 1.663 | 400 | 1230.07 | 322 | 322 | 0.1 | 0 | 100 | 1479.33 | 134 | 0.05 | NO | 1553.11 | 1550.25 | SI | 152 | POZO EN SEGUIMIENTO @ 5,0 SPM, CON BOMBEO ESTABLE. CON RECUPERACION DE % EFF BOMBA. ALTA SUMERGENCIA. CARTA LLENA CON LEVE IPG. TV CON ESCURRIMIENTO. REESPACIAR. | 59.6 | 5.3 | 09:06 |  |  | 1 | 1 | 1783 | JAZMIN-O-3:1
JAZMIN | JAZMIN O-04 | 2024-11-05 | 2249 | 2073 | 104.6 | AMPSCOT C-320-256-144a | 129.6 | 2/3 | 2.25 | 2.72 | 96 | 95 | 120 | NO VOLANTA | 83.43 | 125.3 | 4486 | 167.8 | GAS AGUA 100% | 29.5 | 6060 | 6489 | OK | LIFTED | 0.3 | 1.247 | 400 | 904.08 | 1326 | 1326 | 0.2 | 0 | 100 | 1450 | 555.5 | 0.1 | FUERTE | 2294.12 | 2221.6 | NO | 537.6 | POZO CON REDUCCION @ 2,7 SPM, CON BOMBEO ESTABLE. CON RECUPERACION DE NIVEL. MUY ALTA SUMERGENCIA. FUERTE GP DE BOMBA. SV MUY LEVANTADA.EVALUAR AUMENTO DE SPM. | 67 | 2.2 | 08:50 |  |  | 1 | 1 | 1784 | JAZMIN-O-4:1
JAZMIN | JAZMIN AC-01 | 2024-11-02 | 1377 | 1166 | 61.9 | AMPSCOT C-320-256-144 | 144 | 4/4 | 2 | 3.66 | 113 | 96 | 60 | 180-4´ | 43.31 | 142.9 | 1826 | 105.6 | AGUA CRUDO 50% | 22.5 | 2896 | 5108 | OK | OK | 0.1 | 1.668 | 400 | 1240.44 | 47 | 47 | 0.2 | 0 | 100 | 1487.34 | 20.1 | 0.09 | NO | 1302.59 | 1152 | NO | 45.1 | POZO EN SEGUIMIENTO @ 3,6 SPM, CON BOMBEO INESTABLE & OPERANDO ESTABLE. MEDIANA SUMERGENCIA. MODERADO GOLPE DE FLUIDO CON LEVE INTERFERENCIA POR GAS. LEVE GP DE BOMBA. V/V OPERATIVAS. RUTA PARA WO TS Sacó sarta de varillas + Bomba inserta 25-200 (S/N: M-1201-J) desde 1.367 ft hasta superficie. RIH sarta para chequeó fondo con varilla, fondo encontrado @ 1.462 ft; Punta de tubería @ 1.406 ft; Niplesilla @ 1.370 ft; Fondo del liner @ 1.588 ft; Bolsillo: 56 ft; relleno: 126 ft. Sacó sarta de chequeo de fondo desde 1.462 ft hasta superficie JAZMIN-AC-1 (N2 + VAPOR) - Volumen target: 70.000 (m3). | 53.3 | 2.7 | 08:46 |  |  | 1 | 1 | 1785 | JAZMIN-AC-1:1
JAZMIN | JAZMIN AC-02 | 2024-11-02 | 1239 | 1397 | 106.6 | AMPSCOT C-320-256-144 | 129.6 | 3/4 | 2 | 5.94 | 145 | 110 | 70 | 500-2´30" | 82.7 | 128.9 | 1964 | 295.3 | AGUA 90% | 23.4 |  |  | FRENO MUY DESTENSIONADO | FRENO MUY DESTENSIONADO |  | 1.532 | 400 | 1115.11 | 128 | 123 | 0.1 | 2 | 96 | 1455.75 | 51.7 | 0.25 | NO | 1250 | 1222.02 | NO | 47.4 | POZO EN SEGUIMIENTO @ 6.0 SPM, CON BOMBEO ESTABLE. BUENA SUMERGENCIA. FLUJO DE GAS EN EL ANULAR :2 MSCFD.MODERADA INTERFERENCIA POR GAS. REFLEXION DE LA ONDA DESDE LA SB NOTA: FRENOS DESTENSIONADOS NO SE TEST DE TOMAN VALVULAS | 54.2 | 4.3 | 08:36 |  |  | 1 | 1 | 1786 | JAZMIN-AC-2:1
JAZMIN | JAZMIN AC-03 | 2024-11-02 | 1386 | 1156 | 130.9 | AMPSCOT C-320-256-144a | 144 | 3/3 | 2 | 1.11 | 110 | 95 | 60 | 500-20" | 90 | 145.5 | 1842 | 68.2 | EMUL 90% | 19.8 | 2855 | 3806 | SL | OK | 0.5 | 1.267 | 400 | 948.22 | 282 | 282 | 0 | 0 | 100 | 1496.79 | 116.9 | 0.03 | NO | 1309.27 | 1165.47 | NO | 143.7 | POZO CON REDUCCION @ 1,1 SPM, CON BOMBEO ESTABLE. MUY ALTA SUMERGENCIA.CARTA LLENA TV CON DEFICIENCIA. EVALUAR AUMENTO DE SPM. | 40.9 | 1.1 | 08:19 |  |  | 1 | 1 | 1787 | JAZMIN-AC-3:1
JAZMIN | JAZMIN AC-05 | 2024-11-02 | 1323.5 | 1133 | 123.6 | AMPSCOT C-320-256-144 | 129.6 | 3/4 | 2 | 2.46 | 191 | 108 | 60 | NO VOLANTA | 95.45 | 129.5 | 1781 | 141.8 | EMUL 90% | 17 | 2322 | 4105 | OK | OK | 0.6 | 1.101 | 400 | 794.01 | 405 | 405 | 0.1 | 0 | 100 | 1442.34 | 168.3 | 0.05 | NO | 1275.93 | 1115.85 | SI | 185.8 | POZO POST WO TS @ 2,5 SPM, CON BOMBEO ESTABLE. MUY ALTA SUMERGENCIA. :CARTA LLENA CON TV CON ESCURRIMIENTO. | 31.9 | 1.5 | 08:04 |  |  | 1 | 1 | 1788 | JAZMIN-AC-5:1
JAZMIN | JAZMIN AC-06 | 2024-11-02 | 1426.5 | 1197 | 48.3 | AMPSCOT C-320-256-144 | 129.6 | 3/4 | 2 | 1.6 | 112 | 90 | 40 | NO VOLANTA | 37.66 | 128.2 | 1809 | 36.1 | EMUL 90% | 24.2 |  |  | FRENO MUY DESTENSIONADO | FRENO MUY DESTENSIONADO |  | 2.042 | 400 | 1392.27 | 0 | 0 | 0.1 | 2 | 93 | 1363.63 | 0.5 | 0.24 | NO | 1334.49 | 1181.52 | SI | 11.2 | POZO EN SEGUIMIENTO @ 1.6 SPM, CON BOMBEO ESTABLE. SIN SUMERGENCIA. ACENTUADO GP DE FLUIDO VISCOSO E INTERFERENCIA POR GAS. CARGAS VIBRANTES CON STUFFING AJUSTADO. LEVE GP DE BOMBA. UBM CONTINUA FRENO DESTENSIONADOS NO SE TOMA TEST DE VALVULAS RUTA WO TS Sacó sarta de varillas + Bomba inserta 25-200 (S/N: E-0456-J) desde 1.330 ft hasta superficie. RIH sarta para chequeó fondo con varilla, fondo encontrado @ 1.416,58 ft; Punta de tubería @ 1.362,89 ft; Niplesilla @ 1.330,58 ft; Fondo del liner @ 1.656 ft; Bolsillo: 56,69 ft; relleno: 239.42 ft. Ultimo fondo reportado con tubería @ 1.426 ft. Sacó sarta de chequeo de fondo desde 1.416,58 ft hasta superficie. | 60.1 | 1.6 | 07:44 |  |  | 1 | 1 | 1789 | JAZMIN-AC-6:1
JAZMIN | JAZMIN AE-02 | 2024-11-02 | 1660.7 | 1184.4 | 128.9 | LUFKIN C-456D-256-144 | 144 | 4/4 | 2 | 3.99 | 111 | 99 | 80 | 500-19" | 90.46 | 142.5 | 2040 | 239.9 | EMUL 90% | 28.6 | 2920 | 3336 | SL | OK | 0 | 1.913 | 400 | 1402.05 | 34 | 30 | 0.5 | 4 | 88 | 1465.81 | 12.3 | 0.44 | NO | 1446 | 1266.25 | SI | 81.9 | POZO CON REDUCCION @ 4.0 SPM, CON BOMBEO ESTABLE. RECUPERA NIVEL. BUENA SUMERGENCIA. FLUJO DE GAS EN EL ANULAR :4 MSCFD. LEVE INTERFERENCIA POR GAS. STUFFING AJUSTADO. TV CON PERDIDA DE CARGA. | 77.2 | 6.2 | 09:01 |  |  | 1 | 1 | 1790 | JAZMIN-AE-2:1
JAZMIN | JAZMIN AE-04 | 2024-11-02 | 1665 | 1176 | 68.5 | LUFKIN C-456D-256-144 | 144 | 4/4 | 2 | 3.5 | 122 | 102 | 80 | NO VOLANTA | 47.81 | 143.3 | 1969 | 111.7 | EMUL 90% | 21.3 | 3123 | 4490 | OK | OK | 0 | 1.675 | 400 | 1231.25 | 74 | 71 | 0.3 | 2 | 97 | 1470.15 | 29.5 | 0.17 | NO | 1324.97 | 1208.44 | SI | 147.4 | POZO EN SEGUIMIENTO @ 3,5 SPM, CON BOMBEO & OPERANDO ESTABLE. MEDIANA SUMERGENCIA. ACENTUADO GOLPE DE FLUIDO VISCOSO CON INTERFERENCIA POR GAS. MANEJO DE SOLIDOS. STUFFINGA AJUSTADO. V/V OPERATIVAS. CONT. SEGUIMIENTO | 51 | 3 | 09:13 |  |  | 1 | 1 | 1791 | JAZMIN-AE-4:1
JAZMIN | JAZMIN AS-01 | 2024-11-02 | 1560.5 | 1432 | 35.6 | AMPSCOT C-320-256-144 | 144 | 4/4 | 2 | 5.42 | 155 | 117 | 40 | 400-20" | 24.88 | 143 | 2275 | 90 | EMUL 90% | 28.7 | 3712 | 5920 | OK | OK | 0 | 1.945 | 400 | 1345.04 | 216 | 216 | 0.8 | 0 | 100 | 1383.07 | 90.2 | 0.11 | NO | 1579.36 | 1536.37 | NO | 83 | POZO CON LIGERO AUMENTO @ 5,4 SPM, CON BOMBEO ESTABLE. ALTA SUMERGENCIA. SEVERA IPG. ALTO MANEJO DE SOLIDOS. V/V OPERATIVAS. EVALUAR REESPACIAR | 67.5 | 3.4 | 11:32 |  |  | 1 | 1 | 1792 | JAZMIN-AS-1:1
JAZMIN | JAZMIN AT-05 | 2024-11-02 | 1602.16 | 1485.32 | 111.1 | AMPSCOT C-320-256-144a | 144 | 4/4 | 2 | 3.18 | 105 | 98 | 40 | NO VOLANTA | 75.8 | 146.5 | 2232 | 164.1 | GAS CRUDO 20% | 31.9 | 3174 | 7692 | LEVE CIERRE TARDIO | OK | 2.1 | 1.983 | 400 | 1457.64 | 81 | 81 | 0.7 | 0 | 100 | 1470.14 | 33.5 | 0.06 | SI | 1542 | 1498.54 | NO | 59.7 | POZO CON REDUCCION @ 3,2 SPM, CON BOMBEO ESTABLE. BUENA SUMERGENCIA.LEVE IPG. TV CON SL. | 83.4 | 5.9 | 11:18 |  |  | 1 | 1 | 1793 | JAZMIN-AT-5:1
JAZMIN | JAZMIN AZ-01 | 2024-11-02 | 1699.05 | 1605.1 | 127.5 | AMPSCOT C-320-256-144a | 144 | 3/3 | 2.25 | 3.91 | 101 | 99 | 70 | NO VOLANTA | 90.59 | 140.7 | 3203 | 293.8 | EMUL 90% | 31.7 | 3841 | 4011 | SL | OK | 0.9 | 2.16 | 400 | 1590.31 | 90 | 90 | 0.5 | 1 | 100 | 1472.51 | 37.4 | 0.05 | SI | 1686 | 1623.92 | SI | 43 | POZO CON REDUCCION @ 4.0 SPM, CON BOMBEO ESTABLE. MODERADA SUMERGENCIA. LEVE IPG CON STUFFING AJUSTADO. TV CON ESCURRIMIENTO: SL. | 76.4 | 5.1 | 10:40 |  |  | 1 | 1 | 1794 | JAZMIN-AZ-1:1
JAZMIN | JAZMIN AZ-02 | 2024-11-02 | 1766.14 | 1667.28 | 75.2 | AMPSCOT C-320-256-144a | 144 | 3/3 | 2 | 3.19 | 123 | 87 | 70 | 500-3´30 | 53.27 | 141.2 | 2577 | 111.8 | AGUA EMUL 90% | 30.8 | 4505 | 6732 | LL | OK | 0.1 | 2.255 | 400 | 1669.13 | 73 | 73 | 0.7 | 0 | 100 | 1480.38 | 30.3 | 0.07 | NO | 1748.88 | 1663.25 | SI | 37.5 | POZO EN SEGUIMIENTO @ 3,2 SPM, CON BOMBEO & OPERANDO ESTABLE. MODERADA SUMERGENCIA. ACENTUADO GOLPE DE FLUIDO CON LEVE IPG. V/V OPERATIVAS. CONT. SEGUIMIENTO | 74 | 4.2 | 10:29 |  |  | 1 | 1 | 1795 | JAZMIN-AZ-2:1
JAZMIN | JAZMIN AZ-04 | 2024-11-02 | 2180.13 | 1912.25 | 63.1 | AMPSCOT C-320-256-144a | 144 | 3/3 | 2 | 1.54 | 95 | 83 | 70 | 500-3´ | 45.41 | 138.9 | 3362 | 45.2 | GAS CRUDO 50% | 41.3 | 5164 | 8468 | OK | OK | 0 | 2.988 | 400 | 2211.79 | 96 | 96 | 0.2 | 0 | 100 | 1480.45 | 40.4 | 0.02 | NO | 2308.45 | 2293.34 | SI | 0.4 | POZO CON REDUCCION @ 1.5 SPM, CON BOMBEO ESTABLE. CON LEVE RECUPERACION DE NIVEL. BUENA SUMERGENCIA. :LEVE CIERRE TARDIO DE LA TV CON ACETUADO IPG. CARTA PRESENTA UNA RESTRICCION FINALIZANDO LA CARRERA ASCENDENTE & SE REFLEJA EN LA DESCENDENTE. V/V OPERATIVAS. | 97.1 | 2.2 | 10:11 |  |  | 1 | 1 | 1796 | JAZMIN-AZ-4:1
JAZMIN | JAZMIN AZ-05 | 2024-11-02 | 1718.67 | 1642.33 | 134.8 | AMPSCOT C-320-256-144a | 144 | 3/3 | 2 | 4.68 | 114 | 94 | 80 | 500-15" | 93.5 | 144.2 | 2611 | 294 | EMUL 90% | 27.8 | 3973 | 4085 | SL | OK | 0.1 | 2.011 | 400 | 1467.41 | 199 | 199 | 0.7 | 0 | 100 | 1459.38 | 82.8 | 0.05 | SI | 1670.43 | 1653.92 | NO | 104.3 | POZO CON REDUCCION @ 4,7 SPM, CON BOMBEO ESTABLE. CON RECUPERACION DE NIVEL. MUY ALTA SUMERGENCIA. CARTA LLENA TV CON ESCURRIMIENTO. EVALUAR LEVE AUMENTO DE SPM. | 51.9 | 4.6 | 10:02 |  |  | 1 | 1 | 1797 | JAZMIN-AZ-5:1
JAZMIN | JAZMIN AZ-06 | 2024-11-02 | 1748.5 | 1638 | 86.7 | AMPSCOT C-320-256-144 | 144 | 3/3 | 2 | 3.82 | 137 | 102 | 70 | 500-41" | 61.28 | 141.5 | 2668 | 158.6 | EMUL 95% | 30.8 | 4466 | 6726 | OK | OK | 0 | 2.28 | 400 | 1663.48 | 87 | 87 | 0.9 | 0 | 100 | 1459.19 | 35.6 | 0.05 | SI | 1755 | 1717.06 | SI | 33.1 | POZO CON REDUCCION @ 3.8 SPM, CON BOMBEO ESTABLE. MODERADA SUMERGENCIA. ACENTUDADO GOLPE DE FLUIDO E INTERFERENCIA POR GAS. RELFLEXION DE LA ONDA DESDE LA SB. V/V OPERATIVAS. | 75.4 | 3.5 | 09:48 |  |  | 1 | 1 | 1798 | JAZMIN-AZ-6:1
JAZMIN | JAZMIN AZ-07 | 2024-11-02 | 1749.5 | 1640 | 45.4 | AMPSCOT C-456-256-144 | 129.6 | 3/4 | 2 | 5.46 | 102 | 100 | 80 | VOLANTA DURA | 35.51 | 127.9 | 2686 | 115.5 | EMUL 95% | 32.9 | 6824 | 6683 | OK | MUY LEVANTADA | 0 | 2.956 | 400 | 1723.62 | 5 | 5 | 0.9 | 1 | 100 | 1166.18 | 1.8 | 0.06 | NO | 1728.86 | 1706.71 | NO | 11.1 | POZO EN SEGUIMIENTO @ 5,5 SPM, CON BOMBEO ESTABLE. BAJA SUMERGENCIA.SEVERO GP DE FLUIDO CON IPG. SV MUY LEVANTADA. EVALUAR REDUCCION DE SPM. | 87.4 | 5.1 | 09:36 |  |  | 1 | 1 | 1799 | JAZMIN-AZ-7:1
JAZMIN | JAZMIN CK-01 | 2024-11-02 | 2086.5 | 1876 | 5.3 | KERUI C-320-256-144 | 115.2 | 1/3 | 2 | 1.41 | 98 | 97 | 40 | 60-4´ | 4.79 | 111 | 3136 | 3.8 | GAS CRUDO 20% | 36 | 6064 | 7940 | OK | OK | 0 | 3.008 | 400 | 2200.71 | 0 | 0 | 0.9 | 0 | 100 | 1463.24 | 0.3 | 0.19 | NO | 2191.05 | 2177.57 | SI | 0.3 | POZO CON LIGERA REDUCCION @ 1,4 SPM, CON BOMBEO ESTABLE. SIN SUMERGENCIA. .MUY SEVERO GOLPE DE FLUIDO CON IPG. SV LEVANTADA. MEJORA CON TS. | 72.9 | 1.2 | 11:00 |  |  | 1 | 1 | 1800 | JAZMIN-CK-1:1
JAZMIN | JAZMIN Y-01 | 2024-11-02 | 1648 | 1533 | 136.1 | ZIMEC C-456-256-144 | 144 | 4/4 | 2 | 1.45 | 125 | 97 | 40 | NO VOLANTA | 95 | 143.3 | 2321 | 92.7 | AGUA 90% | 25.7 | 4391 | 5865 | SL | LIFTED | 1.3 | 2.215 | 400 | 1524.61 | 51 | 51 | 1 | 0 | 100 | 1376.62 | 20.7 | 0.22 | NO | 1579 | 1542.15 | NO | 50.1 | POZO EN SEGUIMIENTO @ 1,5 SPM, CON BOMBEO ESTABLE. MEDIANA SUMERGENCIA.CARTA LLENA.TV CON SL. | 48.5 | 1.7 | 12:00 |  |  | 1 | 1 | 1801 | JAZMIN-Y-1:1
JAZMIN | JAZMIN Y-03 | 2024-11-02 | 1731.5 | 1624 |  | PCP |  |  |  | 60 | 110 | 99 | 40 | NO VOLANTA |  |  |  | 48 | AGUA CRUDO 50% | [6 empty] | 1.775 | 400 | 1291.27 | 271 | 271 | 1.4 | 0 | 100 | 1454.95 | 112.2 | 0.22 | NO | 1579.86 | 1517.66 | SI | 177.1 | POZO ALS PCP EN SEGUIMIENTO @ 60 RPM. DESCARGA FLUIDO VISCOSO. WHT: 110 F. NIVEL DE FLUIDO DINAMICO: 1291.27 FT . SUMERGENCIA EFECTIVA:271 FT. FLUJO DE GAS EN EL ANULAR:0 MSCFD. PIP: 112,2 PSI. PBHP:177,1 PSIG. HORA REGISTRO: 11:54 |  |  | 11:54 |  |  | 1 | 0 | 1802 | JAZMIN-Y-3:1
JAZMIN | JAZMIN AF-03 | 2024-11-01 | 1503.5 | 1390 | 64.5 | AMPSCOT C-320-256-144a | 144 | 3/3 | 2 | 2.84 | 116 | 94 | 40 | VOLANTA DURA | 45.05 | 143.1 | 2236 | 85.2 | AGUA 80% | 23 | 3498 | 5474 | OK | OK | 0 | 2.427 | 400 | 1461.19 | 27 | 27 | 0.6 | 0 | 100 | 1204.11 | 12.7 | 0.24 | NO | 1488.5 | 1488.45 | NO | 19.5 | POZO EN SEGUIMIENTO @ 2,8 SPM, CON BOMBEO ESTABLE. CON LIGERA RECUPERACION DE COND. DE BOMBEO . BAJA SUMERGENCIA. :MODERADO GOLPE DE FLUIDO CON IPG. CON REFLEXION DE LA ONDA DESDE LA SB. V/V OPERATIVAS. | 47.7 | 1.4 | 09:23 |  |  | 1 | 1 | 1803 | JAZMIN-AF-3:1
JAZMIN | JAZMIN AF-05 | 2024-11-01 | 1565 | 1443 | 49.2 | AMPSCOT C-320-256-144a | 144 | 3/3 | 2 | 2.54 | 117 | 90 | 40 | 500-2´10" | 33.95 | 145 | 2281 | 58.2 | EMUL 86% | 27.1 | 3948 | 6260 | OK | OK | 0.1 | 2.182 | 400 | 1515.71 | 63 | 63 | 0.5 | 0 | 100 | 1389.29 | 27.2 | 0.11 | NO | 1582 | 1520.83 | SI | 20.6 | POZO CON REDUCCION @ 2.5 SPM, CON BOMBEO ESTABLE. BUENA SUMERGENCIA.ACENTUADO GOLPE DE FLUIDO CON ALTA IPG. STUFFING AJUSTADO. V/V OPERATIVAS. NOTA POZO PRESIONADO SE HACE DISPARO CON 800 PSI" | 60 | 2.2 | 09:09 |  |  | 1 | 1 | 1804 | JAZMIN-AF-5:1
JAZMIN | JAZMIN BA-01 | 2024-11-01 | 1624.5 | 1464 | 74.3 | ZIMEC C-456-305-144 | 144 | 4/4 | 2 | 2.42 | 103 | 101 | 20 | 500-1´20" | 52.37 | 141.9 | 2099 | 84.9 | AGUA 80% | 24.2 | 3653 | 5991 | LEVE PERDIDA DE CARGA | OK | 0.4 | 2.033 | 400 | 1407.78 | 78 | 78 | 0.7 | 0 | 100 | 1384.93 | 33.9 | 0.16 | NO | 1493.65 | 1433.24 | NO | 88.1 | POZO CON REDUCCION @ 2,42 SPM, CON BOMBEO ESTABLE. MODERADA SUMERGENCIA.MODERADO GOLPE DE FLUIDO CON LEVE INTERFERENCIA POR GAS. STUFFIN AJUSTADO. V/V OPERATIVAS. SEGUIMIENTO | 69.8 | 3.5 | 10:27 |  |  | 1 | 1 | 1805 | JAZMIN-BA-1:1
JAZMIN | JAZMIN BA-02 | 2024-11-01 | 1627.5 | 1555 | 112.4 | ZIMEC C-456-256-144 | 144 | 4/4 | 2 | 2.01 | 103 | 98 | 50 | 420-3´ | 78.09 | 144 | 2195 | 105.4 | EMUL 90% | 26.6 | 3899 | 5356 | OK | OK | 0.2 | 2.152 | 400 | 1462.48 | 31 | 30 | 0.3 | 2 | 97 | 1359.18 | 13.2 | 0.21 | FUERTE | 1495.53 | 1437.62 | NO | 67.3 | POZO EN SEGUIMIENTO @ 2,2 SPM, CON BOMBEO ESTABLE. MODERADA SUMERGENCIA. ALTO FLUJO DE GAS POR EL ANULAR. :2 MSCFD.LEVE GOLPE DE FLUIDO CON LEVE INTERFERENCIA POR GAS. FUERTE GP DE BOMBA. CON RESTRICCION AL FINAL DE LA CARRERA ASCENDENTE. V/V OPERATIVAS. | 62.9 | 2.3 | 10:12 |  |  | 1 | 1 | 1806 | JAZMIN-BA-2:1
JAZMIN | JAZMIN BA-03 | 2024-11-01 | 1487.38 | 1372.76 | 38.9 | ZIMEC C-456-305-144 | 144 | 4/4 | 2 | 3.64 | 111 | 97 | 50 | NO VOLANTA | 27.19 | 143 | 2071 | 65.9 | AGUA 90% | 20.1 | 3614 | 5521 | OK | OK | 0 | 1.973 | 400 | 1430.43 | 32 | 32 | 0.7 | 0 | 100 | 1450 | 14.5 | 0.1 | NO | 1463 | 1461.36 | NO | 25.5 | POZO CON AUMENTO @ 3,6 SPM, CON BOMBEO ESTABLE. MEDIANA SUMERGENCIA. MUY SEVERO GOLPE DE FLUIDO E IPG. V/V OPERATIVAS. | 47.3 | 1.5 | 09:58 |  |  | 1 | 1 | 1807 | JAZMIN-BA-3:1
JAZMIN | JAZMIN BA-05 | 2024-11-01 | 1553 | 1405 | 14.6 | AMPSCOT C-456-256-144 | 144 | 4/4 | 2.25 | 2.53 | 102 | 95 | 50 | 500-2´ | 10.2 | 143.4 | 2948 | 21.8 | EMUL 98% | 28 | 4012 | 6401 | OK | OK | 0 | 2.184 | 400 | 1491.76 | 110 | 97 | 1.8 | 13 | 76 | 1366.08 | 39.4 | 1.02 | NO | 1613 | 1528.9 | SI | 16.5 | POZO EN SEGUIMIENTO @ 2,5 SPM, CON BOMBEO ESTABLE. BUENA SUMERGENCIA. BOMBA CON INTAKE O ACCESORIO PARCIALMENTE OBSTRUIDO: MUY SEVERO GOLPE DE FLUIDO CON LEVE IPG. V/V OPERATIVAS. EVALUAR POR OPTIMIZACION. | 66.1 | 1.9 | 09:41 |  |  | 1 | 1 | 1808 | JAZMIN-BA-5:1
JAZMIN | JAZMIN BF-01 | 2024-11-01 | 1567.25 | 1401.51 | 52 | AMPSCOT C-320-256-144a | 144 | 4/4 | 2 | 4.05 | 134 | 99 | 20 | 500-2´40" | 36.54 | 142.3 | 2196 | 98.4 | EMUL 90% | 25.2 | 3753 | 5688 | OK | OK | 0.1 | 2.047 | 400 | 1433.01 | 95 | 95 | 0.4 | 1 | 100 | 1400.11 | 40.4 | 0.04 | NO | 1531.44 | 1501.54 | NO | 56.1 | POZO CON REDUCCION @ 4.0 SPM, CON BOMBEO ESTABLE. BUENA SUMERGENCIA. ACENTUADO GOLPE DE FLUIDO CON LEVE INTERFERENCIA POR GAS. V/V OPERATIVAS. | 58.6 | 2.5 | 10:46 |  |  | 1 | 1 | 1809 | JAZMIN-BF-1:1
JAZMIN | JAZMIN BF-03 | 2024-11-01 | 1533.5 | 1352 | 94.3 | AMPSCOT C-320-256-144a | 144 | 4/4 | 2 | 4.08 | 140 | 107 | 20 | 60-4´ | 66.23 | 142.4 | 2263 | 177.5 | EMUL 90% | 25.5 | 3566 | 5504 | SL | OK | 1.6 | 1.941 | 400 | 1435.14 | 124 | 114 | 0.6 | 4 | 90 | 1478.77 | 48.2 | 0.33 | NO | 1560.73 | 1550.39 | SI | 37.2 | POZO EN SEGUIMIENTO @ 4,1 SPM, CON BOMBEO ESTABLE. BUENA SUMERGENCIA. ALTO FLUJO DE GAS POR EL ANULAR. :4 MSCFD. MODERADO GOLPE DE FLUIDO CON LEVE INTERFERENCIA POR GAS. ALTA FRICCION POR MANEJO DE SOLIDOS & REFLEXION DE LA ONDA DESDE SB. TV CON ESCURRIMIENTO. CONT. SEGUIMIENTO | 66.2 | 3.4 | 11:04 |  |  | 1 | 1 | 1810 | JAZMIN-BF-3:1
JAZMIN | JAZMIN BF-04 | 2024-11-01 | 1668.5 | 1493 | 49.9 | AMPSCOT C-320-256-144a | 144 | 3/3 | 2 | 3.44 | 102 | 98 | 20 | 200-2´50" | 35.03 | 142.4 | 1984 | 79.9 | CRUDO AGUA 50% | 23.9 | 3454 | 5218 | OK | OK | 0 | 2.518 | 400 | 1842.52 | 0 | 0 | 0.8 | 0 | 100 | 1463.48 | 1.2 | 0.15 | NO | 1444.6 | 1357.32 | NO | 1.2 | POZO EN SEGUIMIENTO @ 3,4 SPM, CON BOMBEO ESTABLE. SIN SUMERGENCIA. ACENTUADO GOLPE DE FLUIDO LEVE INTERFERENCIA POR GAS V/V OPERATIVAS. | 54.9 | 2.7 | 11:17 |  |  | 1 | 1 | 1811 | JAZMIN-BF-4:1
JAZMIN | JAZMIN BJ-05 | 2024-11-01 | 1792 | 1579 | 132.7 | KERUI C-320-256-144 | 129.6 | 4/4 | 2 | 2.4 | 119 | 105 | 80 | 500-25" | 100 | 132.7 | PRT | 155.8 | EMUL 95% | 25.3 | 4529 | 7342 | PRT | PRT | 0.4 | 2.574 | 400 | 1913.38 | 0 | 0 | 0.9 | 0 | 100 | 1486.7 | 1.4 | 0.13 | SI | 1888.7 | 1691.06 | NO | 1.3 | POZO EN SEGUIMIENTO @ 2.5 SPM BAJA SUMERGENCIA. DINAGRAMA REALIZADO CON PRT, EL FUERTE GOLPE DISTORSIONA EL RESULTADO AUMENTANDO CARGAS. NO REPRESENTATIVO. NO HAY CONDICIONES SEGURAS PARA INSTALAR LA CELDA, LA GRAPA DEL CARRIER BAR PEGA MUY FUERTE EN EL CABEZOTE DE LA UNIDAD Y PUEDE EXPULSAR LA CELDA." RUTA PARA WO TS POSIBLE TUBERIA ROTA , fondo encontrado @ 1.988 ft; Punta de tubería @ 1.920 ft; Niplesilla @ 1.888 ft; Fondo del liner @ 1.996 ft; Bolsillo: 68 ft; relleno: 7,5 ft. Realizó prueba de tubería con el mismo resultado, pozo presenta efecto de succión. Realizó espaciamiento con 2.5 in. Continuó con la ruta de servicios. Liberó equipo 10/12/2024 14:00 Hrs.. NOTA: Pozo entregado con novedad informada. Queda no operativo por falla del motor eléctrico, pendiente instalar cabezal de la UBM. | 86.3 | 1.3 | 13:22 |  |  | 1 | 1 | 1812 | JAZMIN-BJ-5:1
JAZMIN | JAZMIN BK-01 | 2024-11-01 | 1643.14 | 1493.29 | 34.6 | AMPSCOT C-320-256-144a | 129.6 | 2/3 | 2 | 1.57 | 110 | 105 | 20 | NO VOLANTA | 27.44 | 126.2 | 2138 | 25.4 | EMUL 85% | 28.3 | 4158 | 6882 | LL | OK | 0.7 | 2.379 | 400 | 1680.62 | 0 | 0 | 2.5 | 4 | 100 | 1412.88 | 2.2 | 0.28 | NO | 1547 | 1467.48 | SI | 2.1 | POZO EN SEGUIMIENTO @ 1,6 SPM, CON BOMBEO & OPERANDO ESTABLE. SIN SUMERGENCIA. CARTA PRESENTA PERDIDA DE CARGA FINALIZANDO LA CARRERA ASCENDENTE CON IPG CON STUFFING MUY AJUSTADO. ALTA FRICCION. GP DE BOMBA. V/V OPERATIVAS. | 67.6 | 1.4 | 07:44 |  |  | 1 | 1 | 1813 | JAZMIN-BK-1:1
JAZMIN | JAZMIN BK-02 | 2024-11-01 | 1566 | 1427 | 111 | AMPSCOT C-320-256-144a | 129.6 | 2/3 | 2 | 2.03 | 83 | 79 | 20 | NO VOLANTA | 85.65 | 129.6 | 2011 | 104.9 | EMUL 90% | 21.4 | 3272 | 5294 | OK | OK | 0.1 | 1.929 | 400 | 1369.07 | 4 | 4 | 0.2 | 0 | 100 | 1419.46 | 1.9 | 0.23 | NO | 1373.11 | 1373.1 | SI | 89.6 | POZO EN SEGUIMIENTO @ 2.3 SPM, CON BOMBEO UN POCO INESTABLE. BAJA SUMERGENCIA. MODERADO GP DE FLUIDO E IPG. DEFLEXION DE LA ONDA DESDE LA SB. V/V OPERATIVAS | 38 | 1.4 | 08:04 |  |  | 1 | 1 | 1814 | JAZMIN-BK-2:1
JAZMIN | JAZMIN BK-04 | 2024-11-01 | 1653 | 1559 | 13.7 | AMPSCOT C-320-256-144a | 129.6 | 2/3 | 2 | 4.14 | 77 | 80 | 0 | NB | 10.86 | 126.3 | 2103 |  | NB | 37.1 |  |  | FRENO MUY DESTENSIONADO | FRENO MUY DESTENSIONADO |  | 2.117 | 400 | 1418.92 | 150 | 150 | 1 | 1 | 100 | 1340.5 | 62.5 | 0.06 | NO | 1584.14 | 1493.68 | NO | 91.2 | POZO NO BOMBEA @ 4,14 SPM, SARTA FLOTANDO. BUENA SUMERGENCIA. BOMBA DESASENTADA | 22.6 | 1.2 | 08:22 |  |  | 1 | 1 | 1815 | JAZMIN-BK-4:1
JAZMIN | JAZMIN BK-05 | 2024-11-01 | 1639.8 | 1472.6 | 52.4 | AMPSCOT C-320-256-144a | 144 | 3/3 | 2 | 2.16 | 89 | 85 | 20 | NO VOLANTA | 36.08 | 145.2 | 2151 | 52.4 | EMUL 90% | 27.2 | 3588 | 6032 | OK | OK | 0 | 2.082 | 400 | 1507.14 | 74 | 74 | 0.4 | 0 | 100 | 1447.78 | 31.5 | 0.08 | NO | 1586.49 | 1516.09 | NO | 53.9 | POZO CON AUMNENTO @ 2,2 SPM, CON BOMBEO INESTABL. MERMA DE WHT. MODERADA SUMERGENCIA.MUY SEVERO GOLPE DE FLUIDO E IPG. V/V OPERATIVAS. REESPACIAR. | 68.5 | 2.1 | 08:44 |  |  | 1 | 1 | 1816 | JAZMIN-BK-5:1
JAZMIN | JAZMIN I-01 | 2024-11-01 | 1638 | 1284 | 63.3 | AMPSCOT C-320-256-144 | 129.6 | 3/4 | 2 | 3.91 | 133 | 114 | 50 | NO VOLANTA | 49.54 | 127.8 | 2057 | 115.6 | EMUL 95% | 23.8 | 3153 | 5488 | OK | OK | 0.1 | 2.038 | 400 | 1506.69 | 31 | 29 | 0.4 | 2 | 95 | 1478.6 | 12.9 | 0.18 | NO | 1547.6 | 1334.1 | SI | 42.9 | POZO EN SEGUIMIENTO @ 3.9 SPM, CON BOMBEO & OPERANDO ESTABLE. MERMA DE NIVEL. MEDIANA SUMERGENCIA. :ACENTUADO GOLPE DE FLUIDO CON LEVE IPG. MANEJO DE SOLIDOS. FLUCTUACION ERROR GUIDE.STUFFING AJUSTADO. V/V OPERATIVAS. | 58.2 | 3.3 | 12:28 |  |  | 1 | 1 | 1817 | JAZMIN-I-1:1
JAZMIN | JAZMIN I-03 | 2024-11-01 | 1619.5 | 1242 | 117.3 | AMPSCOT C-320-256-144 | 144 | 3/3 | 2 | 2.89 | 137 | 119 | 50 | NO VOLANTA | 83.2 | 140.9 | 2337 | 159 | EMUL 90% | 30.6 |  |  | FRENO MUY DESTENSIONADO | FRENO MUY DESTENSIONADO |  | 1.867 | 400 | 1354.58 | 309 | 300 | 0.6 | 2 | 96 | 1451.08 | 126 | 0.18 | NO | 1739 | 1527.4 | NO | 86.3 | POZO CON REDUCCION @ 3.0 SPM, CON BOMBEO ESTABLE. MUY ALTA SUMERGENCIA. FLUJO DE GAS EN EL ANULAR :2 MSCFD.LEVE INTERFERENCIA POR GAS. STUFFING AJUSTADO. NO SE TOMA TEST DE VALVULA POR EL ESTADO DE LOS FRENOS DESTENSIONADOS | 77.8 | 5.2 | 12:18 |  |  | 1 | 1 | 1818 | JAZMIN-I-3:1
JAZMIN | JAZMIN I-04 | 2024-11-01 | 1473.5 | 1145 | 94 | AMPSCOT C-320-256-144 | 129.6 | 3/4 | 2 | 6.14 | 122 | 97 | 50 | NO VOLANTA | 72.5 | 129.7 | 2402 | 269.5 | EMUL 90% | 29 |  |  | TV CON DESGASTE | FRENO MUY DESTENSIONADO |  | 2.167 | 400 | 1569.49 | 95 | 95 | 0.8 | 0 | 100 | 1448.54 | 40.5 | 0.02 | NO | 1676.81 | 1577.44 | NO | 1.2 | POZO EN SEGUIMIENTO @ 6.1 SPM, CON BOMBEO ESTABLE. BUENA SUMERGENCIA.CARTA CON TV CERRANDO TARDIO CON IPG. ALTA FRICCION POR MANEJO DE SOLIDOS. TV CON DESGASTE. NOTA. NO SE TOMA TEST DE VALVULAS POR EL ESTADO DE LOS FRENOS - DESTENSIONADOS." | 59.2 | 6.5 | 12:03 |  |  | 1 | 1 | 1819 | JAZMIN-I-4:1
JAZMIN | JAZMIN I-05 | 2024-11-01 | 1434 | 1197 | 63.7 | AMPSCOT C-320-256-144 | 144 | 4/4 | 2 | 4.6 | 164 | 121 | 50 | NO VOLANTA | 44.64 | 142.6 | 2299 | 136.7 | EMUL 90% | 30.1 | 4365 | 6120 | OK | OK | 0 | 1.781 | 400 | 1157.95 | 379 | 371 | 0.4 | 2 | 97 | 1300.33 | 156.7 | 0.17 | NO | 1538.14 | 1507.45 | NO | 107.1 | POZO EN SEGUIMIENTO @ 4,6 SPM, CON BOMBEO ESTABLE. ALTA SUMERGENCIA. MODERADO GOLPE DE FLUIDO CON LEVE IGP. FLUCTUACION CARGA ERROR GUIDE. V/V OPERATIVAS. SEGUIMIENTO | 78.7 | 3.7 | 11:52 |  |  | 1 | 1 | 1820 | JAZMIN-I-5:1
JAZMIN | JAZMIN I-07 | 2024-11-01 | 1628 | 1260 | 56.3 | KERUI C-320-256-144 | 144 | 4/4 | 2 | 2.4 | 113 | 104 | 50 | NO VOLANTA | 39.41 | 142.8 | 2156 | 63.5 | EMUL 90% | 25.9 | 3627 | 5826 | OK | OK | 0.2 | 2.424 | 400 | 1595.79 | 0 | 0 | 0.4 | 0 | 100 | 1316.66 | 0.9 | 0.04 | NO | 1571 | 1407.25 | SI | 12 | POZO EN SEGUIMIENTO @ 2,4 SPM, CON BOMBEO ESTABLE. SIN SUMERGENCIA. ACENTUADO GOLPE DE FLUIDO CON LEVE IPG. V/V OPERATIVAS. CONT. SEGUIMIENTO | 57.5 | 2 | 11:39 |  |  | 1 | 1 | 1821 | JAZMIN-I-7:1
JAZMIN | JAZMIN JAZ-1 | 2024-11-01 | 1382 | 1174 | 77.6 | AMPSCOT C-320-256-144 | 129.6 | 3/4 | 2.25 | 4.47 | 135 | 105 | 60 | 500-10" | 61.78 | 125.6 | 2954 | 210.3 | EMUL 90% | 36.5 | 3811 | 6760 | FRENO MUY DESTENSIONADO | OK | 2.3 | 2.082 | 400 | 1489.41 | 17 | 17 | 0.4 | 0 | 100 | 1430.75 | 8.1 | 0.1 | NO | 1507.06 | 1504.54 | SI | 0.8 | POZO EN SEGUIMIENTO @ 4,5 SPM, CON BOMBEO ESTABLE. MEDIANA SUMERGENCIA. ACENTUADO GP DE FLUIDO CON LEVE INTERFERENCIA POR GAS. FLUCTUACION ARMONICA DE CARGAS. ERROR GUIDE. ALTA FRICCION POR MANEJO DE SOLIDOS. ALTA REFLEXION DE LA ONDA DESDE LA SB. PRUEBA DE VALVULAS CON LA NOVEDAD DE FRENOS DESTENSIONADOS SALE AMBIGUA | 103.8 | 4.4 | 12:48 |  |  | 1 | 1 | 1822 | JAZMIN-1:1
JAZMIN | JAZMIN Q-04 | 2024-11-01 | 1614.5 | 1234 | 109.1 | AMPSCOT C-320-256-144 | 115.2 | 2/4 | 2 | 3.38 | 174 | 128 | 70 | NO VOLANTA | 95.36 | 114.4 | 2083 | 171.9 | EMUL 90% | 22.1 |  |  | FRENO MUY DESTENSIONADO | FRENO MUY DESTENSIONADO |  | 1.189 | 400 | 861.73 | 483 | 452 | 0.5 | 3 | 94 | 1449.51 | 189.1 | 0.36 | NO | 1476.72 | 1312.41 | NO | 234.5 | POZO CON AUMENTO @ 3,4 SPM, CON BOMBEO ESTABLE. MERM DE NIVEL. MUY ALTA SUMERGENCIA. FLUJO DE GAS EN EL ANULAR :2 MSCFD . CARTA LLENA. NO SE TOMA TEST DE VALVULAS POR EL ESTADO DE LOS FRENOS. | 42.6 | 2.5 | 13:05 |  |  | 1 | 1 | 1823 | JAZMIN-Q-4:1
JAZMIN | JAZMIN AP-01 | 2024-10-31 | 1416 | 1186 | 90.9 | LUFKIN M-320-213-120 | 104.046 | 2/3 | 2 | 0.9 | 108 | 100 | 50 | NO VOLANTA | 87.5 | 103.8 | 1806 | 41 | EMUL 90% | 25.5 | 3076 | 4855 | LL | OK | 1 | 1.587 | 400 | 1140.51 | 70 | 69 | 0.8 | 1 | 98 | 1437.32 | 28.3 | 0.14 | NO | 1223 | 1156.2 | NO | 100.6 | POZO CON REDUCCION @ 1.0 SPM, CON BOMBEO ESTABLE. MODERADA SUMERGENCIA.:LIGERA IPG STUFFIN AJUSTADO. LEVE GOLPE DE BOMBA V/V OPERATIVAS. EVALUAR LEVE AUMENTO DE SPM @ 3.0 | 35.7 | 0.6 | 12:03 |  |  | 1 | 1 | 1824 | JAZMIN-AP-1:1
JAZMIN | JAZMIN AP-02 | 2024-10-31 | 1525.5 | 1296 | 100.6 | ZIMEC C-456-256-144 | 144 | 4/4 | 2 | 1.84 | 110 | 94 | 50 | NO VOLANTA | 69.37 | 145.1 | 1967 | 86.4 | EMUL 90% | 24.9 |  |  | FRENO MUY DESTENSIONADO | FRENO MUY DESTENSIONADO |  | 1.999 | 400 | 1268.49 | 70 | 70 | 0.6 | 0 | 100 | 1269.12 | 29.3 | 0.08 | SI | 1360 | 1207.92 | NO | 86.9 | POZO EN SEGUIMIENTO @ 1,8 SPM, CON BOMBEO & OPERANDO ESTABLE. MODERADA SUMERGENCIA..MODERADO GOLPE DE FLUIDO VISCOSO CON LEVE INTERFERENCIA POR GAS. STUFFING AJUSTADO. SV CON DEFICIENCIA. NOTA: NO SE TOMAN TEST VALVULAS FRENO DESTENCIONADO" | 58.7 | 2.1 | 11:53 |  |  | 1 | 1 | 1825 | JAZMIN-AP-2:1
JAZMIN | JAZMIN AP-03 | 2024-10-31 | 1518.5 | 1271 | 43.2 | LUFKIN C-320D-213-120 | 120 | 3/3 | 2 | 2.06 | 104 | 98 | 50 | NO VOLANTA | 36.44 | 118.5 | 1919 | 41.5 | EMUL 90% | 29.8 | 2944 | 6061 | OK | OK | 0.6 | 1.839 | 400 | 1283.11 | 124 | 120 | 0.7 | 2 | 97 | 1395.45 | 49.9 | 0.16 | NO | 1451.76 | 1242.68 | SI | 71.8 | POZO CON LIGERA REDUCCION @ 2,0 SPM, CON BOMBEO ESTABLE. CON RECUPERACION DE NIVEL. BUENA SUMERGENCIA. FLUJO DE GAS EN EL ANULAR:2 MSCFD. MODERADO GOLPE DE FLUIDO CON LEVE INTERFERENCIA POR GAS. STUFFIG AJUSTAADO. V/V OPERATIVAS. | 61.3 | 1.9 | 11:36 |  |  | 1 | 1 | 1826 | JAZMIN-AP-3:1
JAZMIN | JAZMIN AP-04 | 2024-10-31 | 1492.5 | 1243 | 30.8 | AMERICAN C-320-256-120a | 92.093 | 1/3 | 2 | 2.98 | 106 | 90 | 60 | NO VOLANTA | 33.89 | 90.8 | 2179 | 42.8 | EMUL 90% | 29.2 | 2744 | 6048 | OK | OK | 0.4 | 1.782 | 400 | 1276.85 | 124 | 110 | 0.7 | 5 | 89 | 1433.05 | 45.7 | 0.88 | NO | 1400.37 | 1400.37 | NO | 83.8 | POZO CON REDUCCION @ 2.8 SPM, CON BOMBEO ESTABLE. CON LIGERA RECUPERACION DE NIVEL. BUENA SUMERGENCIA. FLUJO DE GAS EN EL ANULARA :5 MSCFD.MODERADO GOLPE DE FLUIDO VISCOS CON LEVE INTERFERENCIA POR GAS. STUFFING MUY AJUSTADO. V/V OPERATIVAS. REVISION DE SPM. | 79.1 | 3.3 | 11:24 |  |  | 1 | 1 | 1827 | JAZMIN-AP-4:1
JAZMIN | JAZMIN AP-05 | 2024-10-31 | 1339.83 | 1149.66 | 46.1 | LUFKIN C-320D-213-120 | 120 | 3/3 | 2.25 | 2.54 | 134 | 121 | 60 | 500-16" | 38.92 | 118.5 | 2624 | 69.1 | EMUL 86% | 30.4 | 3568 | 5887 | OK | OK | 0 | 1.766 | 400 | 1255.38 | 77 | 70 | 0.9 | 4 | 91 | 1421.72 | 28.5 | 0.37 | NO | 1333 | 1329.22 | SI | 31.3 | POZO EN SEGUIMIENTO @ 2,5 SPM, CON BOMBEO ESTABLE. BUENA SUMERGENCIA.ACENTUADA IPG .V/V OPERATIVAS. | 49.5 | 1.1 | 11:07 |  |  | 1 | 1 | 1828 | JAZMIN-AP-5:1
JAZMIN | JAZMIN AP-07 | 2024-10-31 | 1879.48 | 1325.97 | 47.5 | LUFKIN C-320-213-120 | 120 | 4/4 | 2 | 3.02 | 112 | 105 | 50 | NO VOLANTA | 40.32 | 117.8 | 2101 | 66.9 | EMUL 90% | 35.3 | 3866 | 6350 | OK | OK | 0.3 | 2.002 | 400 | 1447.19 | 115 | 104 | 0.6 | 4 | 90 | 1445.74 | 43.3 | 0.49 | SI | 1606 | 1378.27 | NO | 126.7 | POZO CON LIGERA REDUCCION @ 3.0 SPM, CON BOMBEO UN POCO INESTABLE. BUENA SUMERGENCIA. :ACENTUADO GOLPE DE FLUIDO E INTERFERENCIA POR GAS. CARTA PRESENTA UNA PUNTUAL RESTRICCION LEVE EN LA CARRERA ASCENDENTE. STUFING AJUSTADO. V/V OPERATIVAS. | 62.5 | 2.7 | 10:54 |  |  | 1 | 1 | 1829 | JAZMIN-AP-7:1
JAZMIN | JAZMIN AP-08 | 2024-10-31 | 1920.5 | 1384 | 39.2 | LUFKIN C-320-213-120 | 120 | 3/3 | 2 | 3.14 | 117 | 104 | 60 | NO VOLANTA | 34.7 | 113 | 2646 | 57.4 | EMUL 70% | 53.9 |  |  | SARTA FLOTANDO | SARTA FLOTANDO |  | 2.292 | 400 | 1674.45 | 350 | 304 | 0.2 | 13 | 74 | 1461.12 | 124.6 | 0.99 | SI | 2150 | 1761.06 | NO | 55.7 | POZO CON REDUCCION@ 3,1 SPM, CON BOMBEO ESTABLE. MUY ALTA SUMERGENCIA. ALTO FLUJO DE GAS POR EL ANULAR. :13 MSCFD.ACENTUADO GOLPE DE FLUIDO VISCOSO CON ALTA FRICCON. CON LEVE INTERFERENCIA POR GAS. POZO CON SARTA FLOTANDO NO SE TOMA V/V | 140 | 8.2 | 10:37 |  |  | 1 | 1 | 1830 | JAZMIN-AP-8:1
JAZMIN | JAZMIN AS-02 | 2024-10-31 | 2121.6 | 1856.21 | 51.6 | AMPSCOT C-320-256-144a | 129.6 | 3/4 | 2 | 2.9 | 115 | 108 | 40 | NO VOLANTA | 40.21 | 128.3 | 3071 | 69.7 | CRUDO 40% | 40.9 | 5877 | 8565 | LL | OK | 0.7 | 3.03 | 400 | 2107.73 | 23 | 23 | 0.8 | 0 | 100 | 1391.24 | 9.5 | 0.07 | NO | 2130.8 | 2130.8 | NO | 5.6 | POZO EN SEGUIMIENTO @ 2.9 SPM, CON BOMBEO ESTABLE. CON LIGERO DESCENSO DE COND. DE BOMBEO. MEDIANA SUMERGENCIA. ACENTUADO GOLPE DE FLUIDO VISCOSO CON ALTA FRICCION.V/V OPERATIVAS. REESPACIAR. LA VIGA ESTA OPERANDO AL 117 % DE LA CARGA PERMISIBLE (GOODMAN MODIFICADO) PARA UN FACTOR DE SERVICIO DE 0,60. " | 117.2 | 6.4 | 12:54 |  |  | 1 | 1 | 1831 | JAZMIN-AS-2:1
JAZMIN | JAZMIN AS-03 | 2024-10-31 | 1589 | 1446 | 48.3 | AMPSCOT C-320-256-144 | 144 | 3/3 | 2 | 4.79 | 127 | 106 | 40 | NO REPORTA | 33.99 | 142.2 | 2180 | 0 | AGUA 80% | 27.5 | 3670 | 6191 | OK | OK | 0.1 | 1.993 | 400 | 1472.94 | 65 | 65 | 0.9 | 0 | 100 | 1478.11 | 26.1 | 0.1 | SI | 1538.2 | 1533.8 | NO | 49.1 | POZO EN SEGUIMIENTO @ 4,8 SPM, CON BOMBEO DEFICIENTE APORTA EN UNA SOLA CARRERA. MEDIANA SUMERGENCIA. SEVERO GOLPE DE FLUIDO CON LEVE INTERFERENCIA POR GAS. SEVERO GOLPE DE BOMBA. TV CON ESCURRIMIENTO.EVALUAR LEVE REDUCCION DE SPM. | 73.2 | 3.4 | 13:06 |  |  | 1 | 1 | 1832 | JAZMIN-AS-3:1
JAZMIN | JAZMIN M-07 | 2024-10-31 | 1684.8 | 1091.6 | 90.4 | AMPSCOT C-320-256-144a | 144 | 4/4 | 2 | 5.63 | 98 | 91 | 60 | 500-10" | 63.42 | 142.5 | 2235 | 235.7 | AGUA 90% | 30.5 | 4251 | 5425 | OK | LIFTED | 0 | 2.206 | 400 | 1608.68 | 0 | 0 | 0.6 | 1 | 97 | 1458.46 | 0.2 | 0.13 | NO | 1568.16 | 1433.98 | SI | 0 | POZO CON AUMENTO @ 5,6 SPM, CON BOMBEO ESTABLE. SIN SUMERGENCIA. MODERADO GOLPE DE FLUIDO. SV LEVANTADA. EVALUAR REDUCCION LEVE DE SPM. | 82.1 | 6 | 09:11 |  |  | 1 | 1 | 1833 | JAZMIN-M-7:1
JAZMIN | JAZMIN M-08 | 2024-10-31 | 1246.5 | 988 | 65 | AMPSCOT C-320-256-144 | 144 | 4/4 | 2 | 1.97 | 135 | 107 | 60 | NO VOLANTA | 45.34 | 143.3 | 1915 | 60.2 | EMUL 90% | 21.7 | 3418 | 5215 | OK | OK | 0.1 | 1.52 | 400 | 1062.81 | 163 | 163 | 0.4 | 1 | 100 | 1398.43 | 67.8 | 0.12 | NO | 1231.37 | 1217.78 | NO | 74.5 | POZO CON REDUCCION @ 2.0 SPM, CON BOMBEO ESTABLE. LEVE RECUPERACION DE NIVEL. BUENA SUMERGENCIA. MODERADO GOLPE DE FLUIDO CON IGP. FLUCTUACION ERROR GUIDE & MANEJO DE SOLIDOS. DEFLEXION DE LA ONDA DESDE LA BARRA DE PESO. V/V OPERATIVAS. EVALUAR AUMENTO LEVE DE SPM | 43.9 | 1 | 09:21 |  |  | 1 | 1 | 1834 | JAZMIN-M-8:1
JAZMIN | JAZMIN M-10 | 2024-10-31 | 1434.5 | 1122 | 65.1 | AMPSCOT C-320-256-144 | 144 | 4/4 | 2 | 4.02 | 125 | 93 | 60 | NO VOLANTA | 45.69 | 142.4 | 2220 | 120.9 | EMUL 90% | 27.1 | 3126 | 6078 | OK | OK | 0.1 | 2.196 | 400 | 1601.15 | 0 | 0 | 0.4 | 0 | 100 | 1458.24 | 0 | 0 | NO | 1563.09 | 1424.48 | SI | 0.1 | POZO CON LEVE REDUCCION @ 4.0 SPM, CON BOMBEO ESTABLE. SIN SUMERGENCIA. ACENTUADO GOLPE DE FLUIDO CON LEVE IPG. MANEJO DE SOLIDOS. V/V OPERATIVAS. | 69.8 | 4.3 | 09:36 |  |  | 1 | 1 | 1835 | JAZMIN-M-10:1
JAZMIN | JAZMIN P-02 | 2024-10-31 | 1421.5 | 1039 | 84.2 | AMPSCOT C-320-256-144a | 144 | 3/3 | 2 | 2.04 | 97 | 83 | 50 | NO VOLANTA | 58.84 | 143.1 | 1693 | 78.3 | AGUA EMUL 90% | 18.7 |  |  | FRENO MUY DESTENSIONADO | FRENO MUY DESTENSIONADO |  | 1.624 | 400 | 1155.25 | 0 | 0 | 0.2 | 2 | 97 | 1422.73 | 0.1 | 0.29 | NO | 1139 | 1075.78 | SI | 90.2 | POZO CON REDUCCION @ 2.0 SPM, CON BOMBEO ESTABLE. CON DESCENSO DE WHT. SIN SUMERGENCIA. MODERADO GOLPE DE FLUIDO CON LEVE INTERFERENCIA POR GAS. ALTA REFLEXION DE LA ONDA DESDE LA SB. . SEGUIMIENTO NO SE TOMA TEST DE VALVULAS POR EL ESTADO DE LOS FRENOS | 44.6 | 1.2 | 08:15 |  |  | 1 | 1 | 1836 | JAZMIN-P-2:1
JAZMIN | JAZMIN P-04 | 2024-10-31 | 1397.5 | 1021 | 44.1 | AMPSCOT C-320-256-144 | 144 | 4/4 | 2 | 1.88 | 95 | 87 | 30 | NO VOLANTA | 30.69 | 143.8 | 2006 | 38.6 | EMUL 88% | 24 |  |  | FRENO MUY DESTENSIONADO | FRENO MUY DESTENSIONADO |  | 1.983 | 400 | 1486.5 | 0 | 0 | 0.2 | 3 | 100 | 1499.25 | 0.2 | 0.41 | NO | 1450.68 | 1346.97 | SI | 0.2 | POZO EN SEGUIMIENTO @ 1,8 SPM, CON BOMBEO ESTABLE. CON DESCENSO DE WTH.SIN SUMERGENCIA. . SEVERO GOLPE DE FLUIDO CON LEVE INTERFERENCIA POR GAS. STUFFING MUY AJUSTADO. GOLPE AL FINAL DE LA CARRERA ASCENDENTE. NOTA. UBM CON FRENO DESTENSIONADOS - NO SE TOMA TEST DE VALVULAS. | 53.4 | 1.5 | 08:32 |  |  | 1 | 1 | 1837 | JAZMIN-P-4:1
JAZMIN | JAZMIN P-05 | 2024-10-31 | 1370 | 1041 | 137.1 | AMPSCOT C-320-256-144 | 144 | 4/4 | 2 | 3.48 | 126 | 100 | 60 | NO VOLANTA | 95.73 | 143.2 | 1955 | 225.2 | AGUA 100% | 23.5 |  |  | FRENO MUY DESTENSIONADO | FRENO MUY DESTENSIONADO |  | 1.357 | 400 | 981.32 | 285 | 160 | 1.5 | 29 | 56 | 1446.31 | 68.7 | 3.47 | NO | 1306.32 | 1239.49 | SI | 85.8 | POZO CON AUMENTO @ 3,5 SPM, CON BOMBEO ESTABLE. TRAZA DEL NIVEL CON AFECTACION EN LA DEFLEXION DE LA ONDA POR EL GAS . MERMA DE NIVEL. ALTA SUMERGENCIA. ALTO FLUJO DE GAS POR EL ANULAR. :29 MSCFD. POZO PRESIONADO POR GAS. CARTA LLENA . NO SE TOMAN VALVULAS FRENOS DESTENCIONADOS. POZO PRESIONADO | 47.8 | 3.3 | 08:50 |  |  | 1 | 1 | 1838 | JAZMIN-P-5:1
JAZMIN | JAZMIN P-07 | 2024-10-31 | 1273 | 1179 | 76.3 | AMPSCOT C-320-256-144a | 144 | 4/4 | 2 | 4.15 | 110 | 91 | 50 | NO VOLANTA | 53.39 | 142.9 | 2109 | 147.3 | EMUL 90% | 26 |  |  | FRENO MUY DESTENSIONADO | FRENO MUY DESTENSIONADO |  | 1.713 | 400 | 1249.39 | 207 | 198 | 2.3 | 31 | 53 | 1458.72 | 84.7 | 3.43 | NO | 1491.69 | 1376.26 | SI | 7.1 | POZO EN SEGUIMIENTO @ 4,1 SPM, CON BOMBEO UN POCO INESTABLE. APORTA GAS Y AGUA POR EL ANULAR SE HACE 2 DISPARON CON 800 PSI. BUENA SUMERGENCIA. ALTO FLUJO DE GAS POR EL ANULAR. :31 MSCFD. MODERADA IPG. NOTA. UBM CON FRENO DESTENSIONADOS. MOTIVO POR EL CUAL NO SE TOMA TEST DE VALVULAS RUT PARA WO TS . RIH sarta para chequeó fondo con varilla. Fondo encontrado @ 1.590,58 ft; Punta de tubería @ 1.514,7 ft; Niplesilla @ 1.483,58 ft; Fondo del liner @ 1.637 ft; Bolsillo: 75,88 ft; relleno: 46,42 ft. Sacó sarta de chequeo de fondo desde 1.590,58 ft hasta superficie. Armó/probó BHA en superficie, OK. Bajó sarta de varilla + Bomba 25-200 RWAN 18-2-6 (S/N: E-0456-M P-005 Rec: 178”; Tipo: Convencional desde superficie hasta 1.982,37 ft | 43.4 | 3.8 | 07:52 |  |  | 1 | 1 | 1839 | JAZMIN-P-7:1
JAZMIN | JAZMIN S-01 | 2024-10-31 | 1478.5 | 1097 | 122.1 | AMPSCOT C-320-256-144 | 144 | 4/4 | 2.25 | 6.02 | 109 | 99 | 60 | NO REPORTA | 85.68 | 142.5 | 2706 | 433.8 | GAS EMUL 90% | 28 | 3654 | 5639 | SL | OK | 1.7 | 1.555 | 400 | 1158.61 | 224 | 198 | 1.8 | 5 | 89 | 1490.18 | 81.1 | 0.48 | NO | 1392.2 | 1371.14 | NO | 115.2 | POZO CON REDUCCION @ 6,0 SPM, CON BOMBEO ESTABLE. ALTA SUMERGENCIA. FLUJO DE GAS EN EL ANULAR :5 MSCFD.MODERADO GOLPE DE FLUIDO CON LEVE INTERFERENCIA POR GAS. ALTA FRICCION POR SOLIDOS EN LA CARRERA ASCENDENTE & REFLEXION DE LA ONDA DESDE LA SB. TV CON ESCURRIMIENTO. | 73.6 | 6.3 | 09:51 |  |  | 1 | 1 | 1840 | JAZMIN-S-1:1
JAZMIN | JAZMIN S-02 | 2024-10-31 | 1428 | 1129 | 31.7 | AMPSCOT C-320-256-144 | 144 | 4/4 | 2 | 2.54 | 131 | 119 | 50 | 500-40" | 22.19 | 142.6 | 2089 | 37.5 | AGUA 100% | 25.2 | 3329 | 5582 | OK | OK | 0 | 1.786 | 400 | 1294.85 | 115 | 38 | 3.2 | 87 | 27 | 1450 | 19.1 | 9.06 | NO | 1438.66 | 1359.18 | SI | 15.8 | POZO POST WO TS @ 2,5 SPM, CON BOMBEO ESTABLE. MEDIANA SUMERGENCIA.ALTO FLUJO DE GAS POR EL ANULAR. :85 MSCFD.MUY SEVERA INTERFERENCIA POR GAS. V/V OPERATIVAS. SEGUIMIENTO POSIBILIDAD DE BLOQUEO POR ALTO POZO PRESIONADO POR GAS. | 51.7 | 2.2 | 13:35 |  |  | 1 | 1 | 1841 | JAZMIN-S-2:1
JAZMIN | JAZMIN S-05 | 2024-10-31 | 1489.5 | 1131 | 54.2 | AMPSCOT C-320-256-144 | 129.6 | 3/4 | 2 | 3 | 113 | 92 | 60 | NO VOLANTA | 42.02 | 128.9 | 2363 | 75.7 | EMUL 90% | 27.5 | 4093 | 5890 | OK | OK | 0 | 2.171 | 400 | 1525.72 | 138 | 138 | 0.6 | 0 | 100 | 1405.55 | 57.4 | 0.03 | SI | 1722 | 1523.32 | SI | 0.2 | POZO EN SEGUIMIENTO @ 3,1 SPM, CON BOMBEO ESTABLE. BUENA SUMERGENCIA. ACENTUADO GP DE FLUIDO . GP DE BOMBA. STUFFING AJUSTADO. V/V OPERATIVAS. NOTA.NO SE TIENE INFORMACION PARA LA ACTUALIZACION EM -BWF. | 58 | 2.3 | 10:04 |  |  | 1 | 1 | 1842 | JAZMIN-S-5:1
JAZMIN | JAZMIN S-08 | 2024-10-31 | 1619.5 | 1242 | 137.2 | AMPSCOT C-320-256-144 | 144 | 4/4 | 2 | 3.98 | 122 | 113 | 60 | NO VOLANTA | 95.5 | 143.7 | 2155 | 254.9 | EMUL 90% | 28.3 | 4054 | 5604 | SL | OK | 0.9 | 1.715 | 400 | 1187.54 | 308 | 254 | 0.4 | 8 | 83 | 1384.89 | 107.4 | 0.78 | NO | 1585.8 | 1389.13 | NO | 117.3 | POZO CON AUMENTO @ 4.0 SPM, CON BOMBEO ESTABLE. LEVE MERMA DE NIVEL. ALTA SUMERGENCIA. ALTO FLUJO DE GAS POR EL ANULAR. :8 MSCFD. CARTA LLENA CON LEVE INTERFERENCIA POR GAS. TV CON ESCURRIMIENTO. | 60.3 | 4.7 | 10:17 |  |  | 1 | 1 | 1843 | JAZMIN-S-8:1
JAZMIN | JAZMIN X-05 | 2024-10-31 | 2110 | 1892 | 75.1 | AMPSCOT C-320-256-144 | 115.2 | 2/4 | 2 | 2.96 | 103 | 102 | 20 | BOMBEO DEFICIENTE | 66.14 | 113.6 | 2597 | 102.5 | CRUDO 40% | 35.6 |  |  | VSD FALLA SE ALARMA | VSD FALLA SE ALARMA |  | 2.044 | 400 | 1498.51 | 416 | 416 | 1.2 | 0 | 100 | 1466.25 | 171 | 0 | NO | 1985 | 1846.33 | NO | 219.3 | POZO POST WO WS TUBERIA ROTA @ 3.0 SPM, CON BOMBEO DEFICIENTE. MUY ALTA SUMERGENCIA. CARTA CON ALTA FRICCION POR FLUIDO VISCOS. EVLUAR REESPACERA & ESTIMULAR BOMBA. NOTA:NO SE LOGRA HACER V/V , VARIADOR SE ALARMA LA VIGA ESTA OPERANDO AL 105,1% DE LA CARGA PERMISIBLE (GOODMAN MODIFICADO) PARA UN FACTOR DE SERVICIO DE 0,60. RUTA PARA WO TS (N2 + VAPOR) - Volumen target: 70.000 (m3). | 105.2 | 5.8 | 12:29 |  |  | 1 | 1 | 1844 | JAZMIN-X-5:1
JAZMIN | JAZMIN AG-04 | 2024-10-30 | 1568.5 | 1335 | 36.7 | LUFKIN C-320D-213-120 | 102.857 | 4/4 | 2 | 3.83 | 111 | 110 | 40 | 50-4´ | 35.78 | 102.6 | 2002 | 65.6 | EMUL 90% | 27.3 | 3051 | 5237 | OK | OK | 0 | 1.756 | 400 | 1291.44 | 137 | 137 | 1 | 0 | 100 | 1470.89 | 56.6 | 0 | NO | 1464.5 | 1318.44 | NO | 93.3 | POZO CON AUMENTO @ 3,8 SPM, CON BOMBEO ESTABLE. BUENA SUMERGENCIA. MODERADO GOLPE DE FLUIDO CON LEVE IPG. V/V OPERATIVAS. SEGUIMIENTO | 50.2 | 2.1 | 15:21 |  |  | 1 | 1 | 1845 | JAZMIN-AG-4:1
JAZMIN | JAZMIN AH-03 | 2024-10-30 | 1695 | 1256 | 69.5 | LUFKIN M-456D-256-144 | 111.851 | 1/3 | 2 | 4.52 | 111 | 105 | 60 | NO VOLANTA | 63.18 | 110 | 2900 | 146.6 | EMUL 90% | 29.4 | 4239 | 6857 | SL | OK | 2.4 | 2.118 | 400 | 1578.8 | 356 | 356 | 0.5 | 1 | 100 | 1490.84 | 144.2 | 0.06 | SI | 1946.28 | 1903.15 | NO | 45.7 | POZO CON AUMENTO @ 4,5 SPM, CON BOMBEO ESTABLE. ALTA SUMERGENCIA. MODERADA IPG. REFLEXION DE LA ONDA DESDE LA SB. TV CON ESCURRIMIENTO: SL. SEGUIMIENTO | 73.7 | 3.8 | 15:37 |  |  | 1 | 1 | 1846 | JAZMIN-AH-3:1
JAZMIN | JAZMIN AJ-01 | 2024-10-30 | 1581.4 | 1475.81 | 45.4 | AMPSCOT C-320-256-144 | 144 | 4/4 | 2 | 3.78 | 98 | 92 | 20 | 60-4´ | 31.7 | 143.1 | 1947 | 80 | CRUDO 40% | 23.4 | 3496 | 5695 | OK | OK | 0 | 2.075 | 400 | 1354.36 | 26 | 22 | 6.8 | 7 | 85 | 1305.41 | 16.6 | 0.58 | SI | 1381.51 | 1340.64 | SI | 92.1 | POZO CON AUMENTO @ 3,8 SPM, CON BOMBEO ESTABLE. CON DESENSO DE WHT & COND. DE BOMBEO. MEDIANA SUMERGENCIA. ALTO FLUJO DE GAS POR EL ANULAR. :7 MSCFD.CHP ALTO: 6,8 PSI. SEVERO GOLPE DE FLUIDO CON LEVE INTERFERENCIA POR GAS. REFLEXION DE LA ONDA DESDE LA SB. V/V OPERATIVAS. | 52.1 | 2.3 | 09:14 |  |  | 1 | 1 | 1847 | JAZMIN-AJ-1:1
JAZMIN | JAZMIN AJ-02 | 2024-10-30 | 1547.76 | 1418.53 | 47.3 | AMPSCOT C-320-256-144a | 144 | 3/3 | 2 | 3.66 | 103 | 98 | 20 | 60-4´ | 33.42 | 141.7 | 2157 | 80.8 | GAS CRUDO 40% | 36.8 | 3376 | 6255 | OK | OK | 0.2 | 2.12 | 400 | 1508.24 | 16 | 14 | 0.1 | 3 | 92 | 1422.87 | 6.5 | 0.27 | NO | 1524.57 | 1477.59 | NO | 16 | POZO CON AUMENTO @ 3,7 SPM, CON BOMBEO ESTABLE. MEDIANA SUMERGENCIA. SEVERO GOLPE DE FLUIDO CON ALTA FRICCION FLUIDO VICOSO. V/V OPERATIVAS. | 110.2 | 8.4 | 09:29 |  |  | 1 | 1 | 1848 | JAZMIN-AJ-2:1
JAZMIN | JAZMIN AJ-03 | 2024-10-30 | 1594.87 | 1470.75 | 51 | AMPSCOT C-320-256-144a | 144 | 3/3 | 2 | 2.51 | 108 | 96 | 60 | 60-4´ | 35.55 | 143.4 | 2331 | 61.1 | CRUDO 40% | 27 | 3603 | 5522 | OK | OK | 0.1 | 2.221 | 400 | 1595.49 | 0 | 0 | 0.5 | 1 | 100 | 1436.73 | 0.1 | 0.11 | NO | 1571 | 1521.93 | SI | 0.1 | POZO CON LIGERA REDUCCION @ 2.5 SPM, CON BOMBEO ESTABLE. CON CAMBIO DE [ ] DE FLUIDO. SIN SUMERGENCIA. MODERADO GP DE FLUIDO E INTERFERENCIA POR GAS. LEVE GOLPE DE BOMBA. STUFFING AJUSTADO V/V OPERATIVAS. | 59.2 | 2.2 | 09:42 |  |  | 1 | 1 | 1849 | JAZMIN-AJ-3:1
JAZMIN | JAZMIN AJ-04 | 2024-10-30 | 2043.5 | 1793 | 58.8 | AMPSCOT C-320-256-144 | 129.6 | 4/4 | 2 | 2.13 | 106 | 98 | 60 | NO REPORTA | 46.33 | 126.9 | 2782 | 60 | EMUL | 33.4 | 5054 | 7704 | OK | OK | 0.2 | 2.826 | 400 | 1999.42 | 33 | 31 | 0.4 | 3 | 93 | 1415.02 | 13.8 | 0.19 | NO | 2032.8 | 2023.51 | NO | 18.4 | POZO EN SEGUIMIENTO @ 2,1 SPM, CON BOMBEO ESTABLE. MEDIANA SUMERGENCIA. ACENTUADO GOLPE DE FLUIDO CON LEVE IPG E REFLEXION DE LA ONDA DESDE LA SB. LEVE MANEJO DE SOLIDOS. V/V OPERATIVAS. | 65.5 | 2.1 | 10:00 |  |  | 1 | 1 | 1850 | JAZMIN-AJ-4:1
JAZMIN | JAZMIN AJ-05 | 2024-10-30 | 1585 | 1421 | 60.4 | AMPSCOT C-320-256-144a | 144 | 3/3 | 2 | 3.1 | 108 | 99 | 60 | NO VOLANTA | 42.38 | 142.4 | 2411 | 87.4 | EMUL 90% | 25.2 | 3804 | 6006 | OK | OK | 0.5 | 1.922 | 400 | 1403.7 | 169 | 169 | 0.3 | 0 | 100 | 1460.66 | 70.6 | 0.05 | NO | 1574 | 1565.87 | SI | 75.5 | POZO EN SEGUIMIENTO @ 3,1 SPM, CON BOMBEO & OPERANDO ESTABLE. BUENA SUMERGENCIA. ACENTUADA IPG LEVE DEFLEXION DE LA ONDA POR LAS SB. LIGERO MANEJO DE SOLIDOS. TV CON LEVE ESCURRIMIENTO . CONT. SEGUIMIENTO | 46.9 | 2.1 | 10:19 |  |  | 1 | 1 | 1851 | JAZMIN-AJ-5:1
JAZMIN | JAZMIN B-01 | 2024-10-30 | 1631.5 | 1506 | 45.3 | AMPSCOT C-320-256-144a | 144 | 3/3 | 2 | 3.08 | 111 | 101 | 0 | OFF | 31.95 | 141.8 | 2028 | 0 | OFF | 25.2 | 3691 | 5900 | OK | OK | 0.2 | 1.976 | 400 | 1363.44 | 124 | 122 | 0.4 | 1 | 99 | 1380 | 51.1 | 0.11 | NO | 1497 | 1421.99 | NO | 107.1 | POZO COMUNICADO CON EL GIR GIR-H3B13 NO BOMBEA @ 3,08 SPM, BUENA SUMERGENCIA. ACCION DE BOMBA. CON IPG. | 50.6 | 2.1 | 11:28 |  |  | 1 | 1 | 1852 | JAZMIN-B-1:1
JAZMIN | JAZMIN B-02 | 2024-10-30 | 1574.5 | 1448 | 116.4 | AMPSCOT C-320-256-144a | 144 | 3/3 | 2 | 2.69 | 112 | 107 | 40 | 500-1´10" | 81.54 | 142.8 | 2163 | 146.1 | EMUL 90% | 34.7 | 3466 | 6195 | OK | OK | 0.1 | 2.053 | 400 | 1457.63 | 25 | 23 | 14.7 | 4 | 91 | 1420 | 0 | 0.27 | NO | 1484 | 1428.88 | SI | 0 | POZO PRESIONADO EN SEGUIMIENTO @ 2,7 SPM, CON BOMBEO ESTABLE. MODERADA SUMERGENCIA. FLUJO DE GAS POR EL ANULAR. :4 MSCFD.GP FLUDO VISCOSO LEVE INTERFERENCIA POR GAS. V/V OPERATIVAS. LA VIGA ESTA OPERANDO AL 101,7% DE LA CARGA PERMISIBLE (GOODMAN MODIFICADO) PARA UN FACTOR DE SERVICIO DE 0,60. | 101.7 | 6.3 | 11:10 |  |  | 1 | 1 | 1853 | JAZMIN-B-2:1
JAZMIN | JAZMIN B-03 | 2024-10-30 | 1540 | 1413 | 100.4 | AMPSCOT C-320-256-144a | 144 | 3/3 | 2 | 3 | 125 | 99 | 40 | NO VOLANTA | 70.51 | 142.3 | 2245 | 140.4 | EMUL 90% | 25.1 | 3713 | 5873 | SL | OK | 1.7 | 2.135 | 400 | 1483.65 | 9 | 9 | 0.2 | 2 | 97 | 1389.84 | 3.8 | 0.14 | NO | 1492.5 | 1491.66 | SI | 24.8 | POZO EN SEGUIMIENTO @ 3 SPM, CON BOMBEO ESTABLE. BAJA SUMERGENCIA. MODERADO GOLPE DE FLUIDO CON LEVE INTERFERENCIA POR GAS. REFLEXION DE LA ONDA DESDE LA SB. TV CON ESCURRIMIENTO. | 57 | 2.2 | 10:55 |  |  | 1 | 1 | 1854 | JAZMIN-B-3:1
JAZMIN | JAZMIN B-05 | 2024-10-30 | 1592 | 1476 | 117.3 | AMPSCOT C-320-256-144a | 144 | 3/3 | 2 | 1.58 | 112 | 105 | 20 | 500-47" | 81 | 144.9 | 2089 | 85.9 | EMUL 90% | 23.4 | 3235 | 5575 | LEVE CIERRE TARDIO | OK | 0 | 2 | 400 | 1389.94 | 83 | 67 | 0.3 | 9 | 81 | 1389.94 | 28.8 | 0.77 | NO | 1478.11 | 1423.03 | SI | 70 | POZO EN SEGUIMIENTO @ 1,6 SPM, CON BOMBEO & OPERANDO ESTABLE. MODERADA SUMERGENCIA. FLUJO DE GAS EN EL ANULAR:4 MSCFD. MODERADO GP DE FLUIDO CON LEVE INTERFERENCIA POR GAS. LEVE GP DE BOMBA.SEVERO GOLPE DE BOMBA V/V OPERATIVAS. | 50 | 1.5 | 10:38 |  |  | 1 | 1 | 1855 | JAZMIN-B-5:1
JAZMIN | JAZMIN BH-04 | 2024-10-30 | 1694.5 | 1594 | 24.1 | AMPSCOT C-320-256-144a | 144 | 3/3 | 2 | 2.24 | 110 | 108 | 100 | 500-5" | 17.1 | 141 | 2414 | 25.2 | CRUDO | 39.9 | 3848 | 6465 | LL | OK | 0.8 | 2.163 | 400 | 1536.12 | 70 | 70 | 0.6 | 0 | 100 | 1420.36 | 29.1 | 0.23 | NO | 1614 | 1480.73 | SI | 62.2 | POZO RECUPERADO POR SARTA FLOTANDO @ 2,2 SPM, CON BOMBEO ESTABLE. MODERADA SUMERGENCIA. GOLPE DE FLUIDO CON ALTA FRICCION POR FLUIDO VISCOSO. V/VS OPERATIVAS. LA VIGA ESTA OPERANDO AL 120,7% DE LA CARGA PERMISIBLE (GOODMAN MODIFICADO) PARA UN FACTOR DE SERVICIO DE 0,60. | 120.7 | 6.2 | 14:56 |  |  | 1 | 1 | 1856 | JAZMIN-BH-4:1
JAZMIN | JAZMIN BI-01 | 2024-10-30 | 1690.5 | 1559 | 64.5 | AMPSCOT C-320-256-144a | 144 | 3/3 | 2 | 5.16 | 124 | 120 | 110 | 500-5´ | 45.66 | 141.3 | 2599 | 155.2 | EMUL 90% | 27 | 3989 | 6001 | LL | OK | 0.9 | 2.119 | 400 | 1506.71 | 159 | 159 | 0.3 | 0 | 100 | 1422.1 | 66.3 | 0.15 | NO | 1682 | 1604.87 | NO | 69.8 | POZO CON REDUCCION @ 5,2 SPM, CON BOMBEO ESTABLE. BUENA SUMERGENCIA. .ACENTUADO GOLPE DE FLUIDO E IPG. STUFFING AJUSTADO. TV CON ESCURRIMIENTO. | 59.2 | 4.8 | 14:40 |  |  | 1 | 1 | 1857 | JAZMIN-BI-1:1
JAZMIN | JAZMIN C-01 | 2024-10-30 | 1565.5 | 1322 | 47.7 | AMPSCOT C-320-256-144a | 144 | 3/3 | 2 | 3.32 | 119 | 106 | 20 | 500-1´53" | 33.45 | 142.4 | 1971 | 73.8 | EMUL 90% | 26.4 | 3514 | 5728 | OK | OK | 0.4 | 1.873 | 400 | 1409.15 | 21 | 20 | 3.1 | 2 | 95 | 1504.7 | 5.4 | 0.2 | NO | 1432.71 | 1342.71 | SI | 56.4 | POZO CON AUMENTO @ 3.3 SPM, CON BOMBEO INESTABLE. CON DESCENSO DE CONDICIONES DE BOMBEO. BAJA SUMERGENCIA. SEVERO GP DE FLUIDO CON CONSIDERABLE IPG. STUFFING AJUSTADO. CARTA PRESENTA UNA PUNTUAL DESCENSO DE CARGA PEQUEÑA EN LA CARRERA ASCENDENTE. V/V OPERATIVAS. | 59.1 | 2.9 | 11:50 |  |  | 1 | 1 | 1858 | JAZMIN-C-1:1
JAZMIN | JAZMIN C-02 | 2024-10-30 | 1430 | 1217 | 100.4 | AMPSCOT C-320-256-144a | 144 | 3/3 | 2 | 4.92 | 117 | 108 | 20 | NO VOLANTA | 69.88 | 143.6 | 2016 | 230.2 | EMUL 90% | 25 | 3547 | 5484 | SL | OK | 1.9 | 1.967 | 400 | 1345.83 | 28 | 24 | 6 | 6 | 87 | 1368.41 | 16.7 | 0.5 | NO | 1373.5 | 1373.43 | SI | 39.7 | POZO EN SEGUIMIENTO @ 4,9 SPM, CON BOMBEO ESTABLE.MERMA DE NIVEL. MEDIANA SUMERGENCIA. CHP ALTO: 6 PSI. MODERADO GOLPE DE FLUIDO CON LEVE INTERFERENCIA POR GAS. REFLEXION DE LA ONDA DESDE SB. TV CON ESCURRIMIENTO. | 58.1 | 4.1 | 12:03 |  |  | 1 | 1 | 1859 | JAZMIN-C-2:1
JAZMIN | JAZMIN C-04 | 2024-10-30 | 1809 | 1318 | 86 | AMPSCOT C-320-256-144 | 144 | 3/3 | 2 | 2.4 | 123 | 107 | 20 | 500-16" | 59.43 | 144.7 | 2292 | 96.3 | EMUL 90% | 25.2 | 3435 | 5781 | OK | OK | 0.4 | 2.121 | 800 | 1525.11 | 133 | 133 | 0.6 | 1 | 100 | 1438.1 | 55.6 | 0.08 | NO | 1671.62 | 1573.74 | SI | 111.7 | POZO EN SEGUIMIENTO @ 2,4 SPM, CON BOMBEO ESTABLE. TRAZA DEL NIVEL CON AFECTACION EN LA DEFLEXION DE LA ONDA POR EL GAS. NIVEL POCO FIABLE. SE HIZO TRES DISPAROS CON 800 PS BUENA SUMERGENCIA. MODERADA IPG CON STUFFING AJUSTADO. V/V OPERATIVAS. SE TOMO ACUSTICO EN OFF. NOTA. NO SE HA SUMINISTRADO INFORMACION PARA ACTUALIZAR EM-BWF- SARTA CAMBIO & PROFUNDIDAD DE LA NIPLESILLA." | 53.4 | 2.3 | 12:18 |  |  | 1 | 1 | 1860 | JAZMIN-C-4:1
JAZMIN | JAZMIN C-05 | 2024-10-30 | 1442.43 | 1270.86 | 113.8 | AMPSCOT C-320-256-144a | 144 | 3/3 | 2 | 4.41 | 100 | 111 | 20 | NO VOLANTA | 79.85 | 142.5 | 2137 | 234.1 | AGUA 100% | 30.1 | 3550 | 5633 | CIERRE TARDIO DE LA TV | OK | 1.9 | 1.657 | 400 | 1262.62 | 230 | 230 | 0.6 | 0 | 100 | 1523.99 | 96.3 | 0.07 | NO | 1507.96 | 1464.06 | NO | 70.5 | POZO EN SEGUIMIENTO @ 4,4 SPM, CON BOMBEO ESTABLE. ALTA SUMERGENCIA. TV CON SEVERO CIERRE TARDIO CON MANEJO DE SOLIDOS E IPG. | 69.4 | 4 | 12:39 |  |  | 1 | 1 | 1861 | JAZMIN-C-5:1
JAZMIN | JAZMIN H-01 | 2024-10-30 | 1562 | 1375 |  | AMPSCOT C-456-256-144 | 144 | 4/4 | 2 | 3.2 | 160 | 129 | 50 | NO VOLANTA |  |  | 2347 |  | EMUL 90% | 36.8 | 6398 | 8242 | PRUEBA CON PRT | PRUEBA CON PRT | 0.4 | 1.803 | 400 | 1314.14 | 249 | 199 | 6.1 | 10 | 79 | 1457.72 | 76.9 | 0.93 | NO | 1572.26 | 1539.57 | NO | 72.7 | POZO CON LEVE AUMENTO @ 3,5 SPM, CON BOMBEO ESTABLE. NIVEL CON RUIDO & GAS: BUENA SUMERGENCIA.DINAGRAMA TOMADO CON PRT: DEBIDO AL GP QUE TIENE CON EL CABEZAL DINAGRAMA NO CONCLUYENTE. FUERTE GP DE BOMBA . NO HAY CONDICIONES SEGURAS PARA INSTALAR LA CELDA HT, LA GRAPA DEL CARRIER BAR PEGA MUY FUERTE EN EL CABEZAL DE LA UNIDAD Y PUEDE EXPULSAR LA CELDA HT | 132.3 | -0.4 | 12:59 |  |  | 1 | 1 | 1862 | JAZMIN-H-1:1
JAZMIN | JAZMIN N-04 | 2024-10-30 | 1491.5 | 1223 | 67.1 | AMPSCOT C-320-256-144 | 129.6 | 3/4 | 2 | 1.84 | 119 | 118 | 60 | EMPAQUES MALOS | 52.27 | 128.4 | 1949 | 59.5 | EMUL 86% | 30 |  |  | FRENO MUY DESTENSIONADO | FRENO MUY DESTENSIONADO |  | 1.868 | 400 | 1306.03 | 65 | 65 | 1.4 | 0 | 100 | 1398.32 | 28.9 | 0.03 | NO | 1391.8 | 1234.76 | NO | 63.1 | POZO EN SEGUIMIENTO@ 1.8 SPM,LEVE RECUPERACION DE NIVEL. MEDIANA SUMERGENCIA. MODERADO GP DE FLUIDO CON ALTA FRICCION FLUIDO VISCOSO. NO SE TOMA PRUEBA DE VALVULAS POR EL ESTADO DE LOS FRENOS - MUY DESTENSIONADOS. | 78.8 | 2.8 | 13:53 |  |  | 1 | 1 | 1863 | JAZMIN-N-4:1
JAZMIN | JAZMIN N-05 | 2024-10-30 | 1455.5 | 1169 | 73.2 | AMPSCOT C-320-256-144 | 129.6 | 3/4 | 2 | 3.48 | 111 | 105 | 70 | 100-5´ | 57.38 | 127.6 | 2011 | 120.5 | GAS CRUDO 70% | 32.9 |  |  | FRENO MUY DESTENSIONADO | FRENO MUY DESTENSIONADO |  | 1.79 | 400 | 1295.04 | 101 | 82 | 1.1 | 9 | 81 | 1446.97 | 36 | 0.82 | NO | 1425.8 | 1263.99 | SI | 44.8 | POZO EN SEGUIMIENTO @ 3,5 SPM, CON BOMBEO ESTABLE. MODERADO GOLPE DE FLUIDO CON LEVE INTERFERENCIA POR GAS. CON STUFFING MUY AJUSTADO. TV CON ESCURRIMIENTO: SL. | 86 | 4.8 | 14:10 |  |  | 1 | 1 | 1864 | JAZMIN-N-5:1
JAZMIN | JAZMIN N-10 | 2024-10-30 | 1624.5 | 1317 | 55 | AMPSCOT C-320-256-144 | 129.6 | 3/4 | 2 | 4.05 | 134 | 115 | 60 | 500-1´50" | 42.8 | 128.4 | 2270 | 103.9 | GAS EMUL 90% | 34 | 6504 | 6443 | PRT | PRT | 0.2 | 1.853 | 400 | 1362.58 | 234 | 212 | 0.4 | 4 | 89 | 1470.67 | 87.8 | 0.25 | SI | 1668.49 | 1470.55 | SI | 73.8 | POZO EN SEGUIIMIENTO@ 4.1 SPM, PRESIONADO. ALTA SUMERGENCIA. FLUJO DE GAS EN EL ANULAR:4 MSCFD. DINAGRAMA TOMADO CON PRT. MODERADA INTERFERENCIA POR GAS. CARTA MUESTRA UNA PERDIDA DE CARGA EN LA MITAD DE LA CARRERA ASCENDENTE CON ALTA FRICCION. PRUEBA DE VALVULAS TOMADO CON PRT & ES AMBIGUA. NOTA: SE TOMA DINAGRAMA CON PRT DEBIDO A QUE LA GRAPA PEGA CON EL CABEZAL EXPONIENDO A UN DAÑO A LA CELDA - CEDE ESPACIO EN LA GUAYA | 88.5 | 5.4 | 14:25 |  |  | 1 | 1 | 1865 | JAZMIN-N-10:1
JAZMIN | JAZMIN AQ-05 | 2024-10-29 | 1613.5 | 1483 | 64.2 | LUFKIN C-320D-213-120 | 102.857 | 4/4 | 2 | 2.79 | 114 | 106 | 50 | VOLANTA DURA | 63.43 | 101.1 | 1979 | 83.5 | CRUDO 20% | 31.1 | 2590 | 5257 | OK | OK | 0.1 | 1.426 | 400 | 1033.85 | 293 | 213 | 1.6 | 16 | 73 | 1450 | 90.9 | 1.8 | NO | 1386 | 2191.89 | SI | 154.9 | POZO POST WS TUBERIA ROTA @ 2,8 SPM, CON BOMBEO ESTABLE. ALTA SUMERGENCIA. ALTO FLUJO DE GAS POR EL ANULAR. :15 MSCFD, ALTA FRICCION POR FLUIDO VISCOSO CON LEVE INTERFERENCIA POR GAS. V/V OPERATIVAS. | 63 | 2.7 | 12:05 |  |  | 1 | 1 | 1866 | JAZMIN-AQ-5:1
JAZMIN | JAZMIN AR-04 | 2024-10-29 | 1911 | 1539 | 119.8 | AMPSCOT C-320-256-144 | 144 | 4/4 | 2.25 | 4.12 | 112 | 110 | 40 | VOLANTA DURA | 84.71 | 141.4 | 4006 | 291.3 | AGUA 90% | 37.2 | 4728 | 8270 | OK | OK | 0 | 2.066 | 400 | 1529.13 | 634 | 615 | 0.5 | 2 | 95 | 1480.28 | 258.5 | 0.17 | NO | 2166 | 2158.5 | NO | 152.4 | POZO CON AUMENTO @ 4,1 SPM, CON BOMBEO ESTABLE. MERMA DE NIVEL. MUY ALTA SUMERGENCIA. FLUJO DE GAS EN EL ANULAR:2 MSCFD. LEVE INTERFERENCIA POR GAS. V/V OPERATIVAS. SEGUIMIENTO | 84.4 | 6.3 | 14:02 |  |  | 1 | 1 | 1867 | JAZMIN-AR-4:1
JAZMIN | JAZMIN AR-05 | 2024-10-29 | 1641.87 | 1580.75 | 85.2 | AMPSCOT C-320-256-144a | 144 | 3/3 | 2 | 1.95 | 100 | 97 | 50 | 500-10" | 59.06 | 144.3 | 2288 | 81 | EMUL 90% | 26.4 | 3628 | 6398 | OK | OK | 0.3 | 2.13 | 400 | 1563.12 | 21 | 21 | 0.8 | 0 | 100 | 1467.71 | 10.1 | 0.17 | NO | 1586 | 1513.62 | SI | 33.4 | POZO CON LIGERO AUMENTO @ 2.0 SPM, CON BOMBEO ESTABLE. MEDIANA SUMERGENCIA. MODERADO GOLPE DE FLUIDO E IPG. LIGERA REFLEXION DE LA ONDA DESDE LA SB. V/V OPERATIVAS. SEGUIMIENTO NOTA: SE HACE DOS DISPAROS CON 800 PSI | 58.6 | 1.8 | 14:17 |  |  | 1 | 1 | 1868 | JAZMIN-AR-5:1
JAZMIN | JAZMIN AX-01 | 2024-10-29 | 2187.11 | 1889.23 | 47.3 | AMPSCOT C-320-256-144a | 144 | 4/4 | 2 | 4.04 | 98 | 91 | 100 | 500-37" | 33.49 | 141.2 | 2806 | 89 | GAS EMUL 80% | 25.5 | 4314 | 6304 | OK | OK | 1 | 2.776 | 400 | 2012.6 | 0 | 0 | 0.9 | 0 | 100 | 1450 | 1.4 | 0.1 | NO | 1852 | 1807.35 | SI | 79.3 | POZO CON REDUCCION @ 4,0 SPM, CON BOMBEO ESTABLE. SIN SUMERGENCIA. SEVERO GOLPE DE FLUIDO CON LEVE INTERFERENCIA POR GAS. REFLEXION DE LA ONDA DESDE SB. V/V OPERATIVAS. EVALUAR REDUCCION SPM. | 72.6 | 2.6 | 09:55 |  |  | 1 | 1 | 1869 | JAZMIN-AX-1:1
JAZMIN | JAZMIN AY-03 | 2024-10-29 | 2191.76 | 1932.53 | 26.1 | LUFKIN C-320D-213-120 | 120 | 3/3 | 2 | 1.5 | 102 | 99 | 60 | 100-4´ | 22.41 | 116.5 | 3194 | 18.3 | CRUDO 40% | 44.1 | 5416 | 7440 | OK | OK | 0 | 2.838 | 400 | 2077.35 | 131 | 112 | 1.5 | 8 | 82 | 1463.96 | 49.1 | 0.73 | NO | 2218.35 | 2126.55 | NO | 38.7 | POZO CON REDUCCION @ 1,5 SPM, CON BOMBEO ESTABLE. CON RECUPERACION DE NIVEL. BUENA SUMERGENCIA. ALTO FLUJO DE GAS POR EL ANULAR. :8 MSCFDMUY SEVERA IPG. ALTA FRICCION POR FLUIDO VISCOSO. TV CON ESCURRIMIENTO: SL. LA VIGA ESTA OPERANDO AL 110,8% DE LA CARGA PERMISIBLE (GOODMAN MODIFICADO) PARA UN FACTOR DE SERVICIO DE 0,60. | 90.6 | 2.1 | 10:36 |  |  | 1 | 1 | 1870 | JAZMIN-AY-3:1
JAZMIN | JAZMIN AZ-03 | 2024-10-29 | 1683.2 | 1584.4 | 1.4 | AMPSCOT C-320-256-144a | 144 | 3/3 | 2 | 3.82 | 97 | 96 | 0 | NB | 1 | 144.1 | 2329 | 0 | NB | 15.6 | 3545 | 3519 | = | = | 0.1 | 2.016 | 400 | 1448.37 | 199 | 199 | 0.6 | 0 | 100 | 1436.88 | 84.3 | 0.13 | NO | 1651.5 | 1631.59 | NO | 98.4 | POZO NO BOMBEA @ 3,8 SPM, CON BOMBEO ESTABLE. CON LIGERA RECUPERACION DE NIVEL. ALTA SUMERGENCIA. PPRL 460 LBS MENOS DEL PESO DE LA SARTA EN EL AIRE SIN ACCION DE BOMBA & VALVULAS ALINEADAS DEBAJO DE LA LINEA DE BOYANZA. PERDIDA DEL 30% DE LA CARGA ESTRUCTURAL. DX. VARILLA PARTIDA O DESCONECTADA. Bomba inserta 25-200 (S/N: E-0739-M) desde 1.632 ft hasta superficie. RIH sarta para chequeó fondo con varilla, fondo encontrado @ 1.748 ft; Punta de tubería @ 1.661 ft; Niplesilla @ 1.629 ft; Fondo del liner @ 1.782 ft; Bolsillo: 87 ft; relleno: 34 ft. | 11.1 | 0.8 | 10:13 |  |  | 1 | 1 | 1871 | JAZMIN-AZ-3:1
JAZMIN | JAZMIN CJ-01 | 2024-10-29 | 1626 | 1543 | 83.9 | KERUI C-320-256-144 | 144 | 3/3 | 2 | 2.85 | 106 | 104 | 40 | VOLANTA DURA | 58.17 | 144.3 | 2188 | 111.7 | EMUL 90% | 32.1 | 4082 | 6129 | OK | OK | 0.1 | 2.099 | 400 | 1515.01 | 7 | 7 | 0.5 | 0 | 100 | 1443.55 | 3.9 | 0.17 | NO | 1522.76 | 1465.65 | SI | 47 | POZO EN SEGUIMIENTO @ 2.9 SPM, CON BOMBEO ESTABLE. CON LIGERO AUMENTO DE WHT & COND. DE BOMBEO. BAJA SUMERGENCIA. ACENTUADO GOLPE DE FLUIDO E IPG. LEVE MANEJO DE SOLIDOS. CARTA MUESTRA UN PUNTUAL DESGASTE EN LA BOMBA EN LA MITAD DE LA CARRERAS HACIA ADELANTE CON PERDIDA DE CARGA. V/V OPERATIVAS. SEGUIMIENTO. | 82.4 | 4.5 | 13:32 |  |  | 1 | 1 | 1872 | JAZMIN-CJ-1:1
JAZMIN | JAZMIN CJ-03 | 2024-10-29 | 1609.21 | 1526.42 | 87.8 | KERUI C-320-256-144 | 144 | 3/3 | 2 | 2.07 | 113 | 107 | 40 | 500-2´46" | 61.08 | 143.8 | 2298 | 84.9 | EMUL 90% | 26.8 | 4346 | 6068 | OK | OK | 0.2 | 2.166 | 400 | 1501.47 | 49 | 49 | 0.6 | 0 | 100 | 1386.4 | 21.8 | 0.22 | NO | 1551.85 | 1533.17 | SI | 47.8 | POZO EN SEGUIMIENTO @ 2,1 SPM, CON BOMBEO ESTABLE. CON LEVE RECUPERACION DE COND. DE BOMBEO. MODERADA SUMERGENCIA. ACENTUADO GOLPE DE FLUIDO CON LEVE IPG. LEVE FRICCION POR MANEJO DE SOLIDOS. CARTA MUESTRA UNA LEVE RESTRICCION INCIANDO CARRERA DESCENDENTE. V/V OPERATIVAS. CONT. SEGUIMIENTO. | 54.4 | 1.9 | 13:44 |  |  | 1 | 1 | 1873 | JAZMIN-CJ-3:1
JAZMIN | JAZMIN CP-02 | 2024-10-29 | 1606.5 | 1559 | 33.9 | KERUI C-320-256-144 | 115.2 | 1/3 | 2.25 | 3.09 | 125 | 105 | 20 | NO VOLANTA | 29.94 | 113.1 | 2852 | 60.9 | EMUL 90% | 27.3 | 3949 | 6442 | OK | OK | 0 | 2.075 | 400 | 1476.95 | 95 | 95 | 1 | 0 | 100 | 1423.57 | 41 | 0.29 | NO | 1571.5 | 1571.49 | SI | 57 | POZO EN SEGUIMIENTO @ 3,1 SPM, CON BOMBEO ESTABLE.CON LIGERA DESCENSO DE % EFF BOMBA. BUENA SUMERGENCIA. ACENTUADO GOLPE DE FLUIDO E IPG. FRICCION POR SOLIDOS. CONT. SEGUIMIENTO. | 54.4 | 1.2 | 10:58 |  |  | 1 | 1 | 1874 | JAZMIN-CP-2:1
JAZMIN | JAZMIN CP-03 | 2024-10-29 | 1687 | 1645 | 109.6 | KERUI C-320-256-144 | 115.2 | 1/3 | 2 | 6.1 | 99 | 88 | 20 | NO VOLANTA | 95.91 | 114.3 | 2210 | 311.9 | AGUA 100% | 27.7 | 3393 | 5182 | OK | OK | 0.1 | 1.551 | 400 | 1055.84 | 486 | 486 | 6.8 | 0 | 100 | 1361.49 | 197.9 | 0.31 | NO | 1589 | 1503.7 | NO | 238.6 | POZO EN SEGUIMIENTO @ 6,1 SPM, CON BOMBEO ESTABLE. MERMA DE NIVEL. MUY ALTA SUMERGENCIA. CHP ALTO: 6,8 PSI. CARTA LLENA CON LEVE IPG. V/V OPERATIVAS. SEGUIMIENTO & DESPRESURIZAR CSG NOTA. AUN FALTA ACTUALIZAR SARTA. | 59.6 | 5 | 11:12 |  |  | 1 | 1 | 1875 | JAZMIN-CP-3:1
JAZMIN | JAZMIN CQ-03 | 2024-10-29 | 1567.5 | 1492 | 63.7 | AMPSCOT C-320-256-144 | 144 | 4/4 | 2 | 1.57 | 106 | 105 | 20 | NO VOLANTA | 44.69 | 142.4 | 1976 | 46.7 | AGUA 90% | 23.3 | 3658 | 5356 | OK | OK | 0.1 | 1.875 | 400 | 1330.69 | 60 | 55 | 0.9 | 3 | 92 | 1419.4 | 24.4 | 0.34 | NO | 1396.5 | 1342.01 | SI | 90.5 | POZO EN SEGUIMIENTO @ 1.6 SPM, CON BOMBEO & OPERANDO ESTABLE. MODERADA SUMERGENCIA. FLUJO DE GAS EN EL ANULAR:3 MSCFD. MODERADO GOLPE DE FLUIDO CON ALTA INTERFERENCIA POR GAS. TV CON ESCURRIMIENTO. CONT. SEGUIMIENTO. | 46.1 | 1.1 | 12:47 |  |  | 1 | 1 | 1876 | JAZMIN-CQ-3:1
JAZMIN | JAZMIN M-02 | 2024-10-29 | 1273.5 | 991 | 21.8 | AMPSCOT C-320-256-144 | 144 | 4/4 | 2 | 4.72 | 129 | 121 | 60 | 200-4´ | 15.32 | 142.4 | 2065 | 48.1 | EMUL 90% | 24.6 | 3490 | 5390 | OK | OK | 0 | 1.481 | 400 | 1050.33 | 272 | 269 | 0.5 | 1 | 99 | 1418.41 | 112.3 | 0.14 | NO | 1328 | 1316.52 | SI | 90.4 | POZO CON AUMENTO @ 4,7 SPM, CON BOMBEO INESTABLE. ALTO APORTE DE GAS NIVEL CON RUIDO. ALTA SUMERGENCIA. FLUJO DE GAS POR EL ANULAR. :1 MSCFD. BOMBA CON BAJA ADMSION: MUY SEVERO GOLPE DE FLUIDO CON ALTA INTERFERENCIA POR GAS. V/V OPERATIVAS. EVALUAR REDUCCION DE SPM. | 57.9 | 2.5 | 14:44 |  |  | 1 | 1 | 1877 | JAZMIN-M-2:1
JAZMIN | JAZMIN M-06 | 2024-10-29 | 1474 | 1151 | 119.9 | AMPSCOT C-320-256-144 | 144 | 4/4 | 2.25 | 3.16 | 115 | 107 | 60 | NO VOLANTA | 84.86 | 141.3 | 2576 | 223.6 | EMUL 90% | 33.7 | 2951 | 5775 | SL | OK | 3.9 | 1.912 | 400 | 1357.58 | 97 | 89 | 0.6 | 4 | 90 | 1420.07 | 37.9 | 0.38 | NO | 1506.28 | 1300.63 | SI | 29.3 | POZO CON AUMENTO @ 3,2 SPM, CON BOMBEO ESTABLE. BUENA SUMERGENCIA. FLUJO DE GAS EN EL ANULAR:3 MSCFD LEVE INTERFERENCIA POR GAS. CARTA MUESTRA ALTA & ERRATICA DE CARGA EN LA CARRERA ASCENDENTE. TV CON ESCURRIMIENTO: SL. CONT. SEGUIMIENTO | 90.1 | 6.1 | 15:09 |  |  | 1 | 1 | 1878 | JAZMIN-M-6:1
JAZMIN | JAZMIN M-09 | 2024-10-29 | 1411.73 | 1126.46 | 118.8 | AMPSCOT C-320-256-144a | 144 | 4/4 | 2 | 2.57 | 143 | 125 | 60 | 500-50" | 83.46 | 142.4 | 2234 | 142.3 | EMUL 95% | 26.6 | 4046 | 6197 | LIGERO CIERRE TARDIO | OK | 1.1 | 2.112 | 400 | 1536.42 | 14 | 14 | 0.4 | 11 | 100 | 1454.94 | 5.7 | 1.01 | NO | 1552.55 | 1439.84 | SI | 0 | POZO EN SEGUIMIENTO @ 2,6 SPM, CON BOMBEO ESTABLE. BAJA SUMERGENCIA. ALTO FLUJO DE GAS POR EL ANULAR. :11 MSCFD.LIGERO CIERRE TARDIO DE LA TV. LEVE INTERFERENCIA POR GAS. TV CON ESCURRIMIENTO. CONT. SEGUIMIENTO | 61.8 | 2.8 | 12:58 |  |  | 1 | 1 | 1879 | JAZMIN-M-9:1
JAZMIN | JAZMIN P-01 | 2024-10-29 | 1236.81 | 968.62 | 73.4 | AMPSCOT C-320-256-144 | 144 | 4/4 | 2 | 4.16 | 152 | 117 | 30 | NO VOLANTA | 51.34 | 143 | 1958 | 142.3 | GAS EMUL 90% | 22.8 | 3374 | 5118 | OK | OK | 0 | 1.506 | 400 | 1076.18 | 250 | 250 | 5.3 | 0 | 100 | 1429.19 | 98.2 | 0.07 | NO | 1325.72 | 1325.72 | SI | 61.4 | POZO CON REDUCCION @ 4,16 SPM, CON BOMBEO ESTABLE. BUENA SUMERGENCIA. CHP ALTO: 5,3 PSI. ACENTUADA IPG CON GP DE FLUIDO CON REFLEXION DE LA ONDA DESDE LA SBB. V/V OPERATIVAS. SEGUIMIENTO. | 55.1 | 2.1 | 15:30 |  |  | 1 | 1 | 1880 | JAZMIN-P-1:1
JAZMIN | JAZMIN P-03 | 2024-10-29 | 1361.5 | 1076 | 41.9 | AMPSCOT C-456-256-144a | 144 | 4/4 | 2 | 3.44 | 136 | 112 | 50 | 500-30" | 29.45 | 142.3 | 2159 | 67.1 | EMUL 90% | 25.1 |  |  | FRENO MUY DESTENSIONADO | FRENO MUY DESTENSIONADO |  | 1.569 | 400 | 1136.98 | 313 | 298 | 0.9 | 3 | 91 | 1449.31 | 124.7 | 0.37 | NO | 1541 | 1410.62 | SI | 69.3 | POZO EN SEGUIMIENTO @ 3,4 SPM, CON BOMBEO ESTABLE ALTA SUMERGENCIA. LIGERO CIERRE TARDIO DE LA TV.ACENTUADO GOLPE DE FLUIDO CON LEVE INTERFERENCIA POR GAS. NOTA: POZO CON FRENOS DESTENCIONADOS , NO SE TOMAN VALVUAS | 63.8 | 2.2 | 15:43 |  |  | 1 | 1 | 1881 | JAZMIN-P-3:1
JAZMIN | JAZMIN S-11 | 2024-10-29 | 1597.5 | 1240 | 44.8 | AMPSCOT C-320-256-144 | 129.6 | 3/4 | 2 | 5.13 | 155 | 112 | 40 | 500-10" | 34.91 | 128.4 | 1947 | 107.2 | EMUL 90% | 22.9 | 3398 | 4341 | PERDIDA DE CARGA | LIFTED | 0 | 1.809 | 400 | 1243.07 | 158 | 146 | 0.5 | 3 | 92 | 1374.31 | 62 | 0.31 | NO | 1447.38 | 1280.46 | NO | 111.2 | POZO CON REDUCCION @ 5,1 SPM, CON BOMBEO ESTABLE. BUENA SUMERGENCIA. FLUJO DE GAS EN EL ANULAR :3 MSCFD. SEVERO GOLPE DE FLUIDO CON LEVE INTERFERENCIA POR GAS. VALVULAS IGUALANDOSE. REESPACIAR. | 54.3 | 3 | 12:28 |  |  | 1 | 1 | 1882 | JAZMIN-S-11:1
JAZMIN | JAZMIN W-01 | 2024-10-29 | 1631.17 | 1518.33 | 123.5 | AMPSCOT C-320-256-144a | 144 | 3/3 | 2 | 3.9 | 111 | 109 | 40 | NO VOLANTA | 86.63 | 142.5 | 2313 | 224.4 | EMUL 90% | 28 | 3806 | 6106 | SL | OK | 1.6 | 2.073 | 400 | 1533.26 | 82 | 82 | 0.7 | 0 | 100 | 1479.27 | 35.3 | 0.03 | NO | 1622.48 | 1541.96 | SI | 38.9 | POZO EN SEGUIMIENTO @ 3.9 SPM, CON BOMBEO ESTABLE. MODERADA SUMERGENCIA. LEVE INTERFERENCIA POR GAS. TV CON ESCURRIMIENTO. CONT. SEGUIMIENTO | 60.8 | 4.4 | 13:17 |  |  | 1 | 1 | 1883 | JAZMIN-W-1:1
JAZMIN | JAZMIN W-02 | 2024-10-29 | 1546.9 | 1421.8 | 133.5 | AMPSCOT C-320-256-144a | 144 | 3/3 | 2 | 5.33 | 110 | 113 | 40 | NO VOLANTA | 92.95 | 143.6 | 2352 | 331.6 | CRUDO 20% | 27.1 | 3736 | 5640 | SL | OK | 2 | 2.003 | 400 | 1456.92 | 115 | 115 | 0.9 | 0 | 100 | 1454.74 | 49.4 | 0.02 | NO | 1572.16 | 1570.82 | SI | 38.9 | POZO CON LEVE REDUCCION @ 5,3 SPM, CON BOMBEO ESTABLE. BUENA SUMERGENCIA. LIGERA IPG. TV CON ESCURRIMIENTO: SL. SEGUIMIENTO. | 55.8 | 5.1 | 13:04 |  |  | 1 | 1 | 1884 | JAZMIN-W-2:1
JAZMIN | JAZMIN x-01 | 2024-10-29 | 1505.85 | 1376.7 | 43 | LUFKIN M-456D-256-144 | 111.851 | 1/3 | 2 | 3.02 | 122 | 103 | 20 | 500-1 | 38.99 | 110.3 | 2078 | 60.6 | EMUL 90% | 25 | 5442 | 5217 | OK | LIFTED | 0 | 1.675 | 400 | 1221.57 | 269 | 176 | 1.9 | 24 | 65 | 1458.6 | 75.9 | 0.54 | SI | 1507 | 1474.37 | NO | 75.5 | POZO CON REDUCCION @ 3,0 SPM, CON BOMBEO & OPERANDO ESTABLE. BUENA SUMERGENCIA. ALTO FLUJO DE GAS POR EL ANULAR. :24 MSCFD.ACENTUADA INTERFERENCIA POR GAS. SV MUY LEVANTADA. REESPACIAR. | 53.4 | 2.4 | 11:31 |  |  | 1 | 1 | 1885 | JAZMIN-X-1:1
JAZMIN | JAZMIN x-02 | 2024-10-29 | 1498.5 | 1397 | 60.5 | LUFKIN M-456D-256-144 | 127.926 | 2/3 | 2 | 4.74 | 159 | 125 | 20 | 500-33" | 47.53 | 127.3 | 1791 | 133.6 | EMUL 90% | 21.2 | 3145 | 4657 | OK | OK | 0 | 1.597 | 400 | 1133.81 | 138 | 118 | 1.5 | 6 | 85 | 1419.93 | 51.2 | 0.67 | SI | 1284.74 | 1253.11 | NO | 129 | POZO EN SEGUIMIENTO @ 4,74 SPM, CON BOMBEO ESTABLE. BUENA SUMERGENCIA. ALTO FLUJO DE GAS POR EL ANULAR. :6 MSCFD.ACENTUADO GOLPE DE FLUIDO CON LEVE INTERFERENCIA POR GAS. V/V OPERATIVAS. CONT. SEGUIMIENTO | 42.1 | 2.4 | 11:45 |  |  | 1 | 1 | 1886 | JAZMIN-X-2:1
JAZMIN | JAZMIN AC-01 | 2024-10-28 | 1377 | 1166 | 65.1 | AMPSCOT C-320-256-144 | 144 | 4/4 | 2 | 3.57 | 112 | 95 | 60 | 180-4´ | 45.7 | 142.4 | 1826 | 108.4 | AGUA CRUDO 50% | 22.2 | 2893 | 4731 | OK | OK | 0 | 1.663 | 400 | 1236.73 | 50 | 50 | 0.7 | 0 | 100 | 1487.34 | 20.3 | 0.2 | NO | 1302.59 | 1152 | NO | 45.3 | POZO EN SEGUIMIENTO @ 3,6 SPM, CON BOMBEO INESTABLE & OPERANDO ESTABLE. MEDIANA SUMERGENCIA. MODERADO GOLPE DE FLUIDO CON LEVE INTERFERENCIA POR GAS. LEVE GP DE BOMBA. V/V OPERATIVAS. REESPACIAR. | 51.1 | 2.7 | 13:05 |  |  | 1 | 1 | 1887 | JAZMIN-AC-1:1
JAZMIN | JAZMIN AC-02 | 2024-10-28 | 1239 | 1397 | 103.6 | AMPSCOT C-320-256-144 | 129.6 | 3/4 | 2 | 6.06 | 146 | 120 | 70 | 500-2´30" | 80.45 | 128.8 | 1964 | 292.8 | AGUA 90% | 24.5 | [5 empty] | 1.587 | 400 | 1145.76 | 99 | 99 | 0 | 0 | 100 | 1443.93 | 41.4 | 0 | NO | 1250 | 1222.02 | NO | 37.1 | POZO CON AUMENTO @ 6.1 SPM, CON BOMBEO ESTABLE.. BUENA SUMERGENCIA.LEVE GOLPE DE FLUIDO CON LEVE INTERFERENCIA POR GAS. ALTA FRICCION POR SOLIDOS. NOTA: FRENOS DESTENSIONADOS NO SE TOMAN TEST DE VALVULAS | 53.8 | 4.4 | 12:54 |  |  | 1 | 1 | 1888 | JAZMIN-AC-2:1
JAZMIN | JAZMIN AC-03 | 2024-10-28 | 1386 | 1156 | 118.3 | AMPSCOT C-320-256-144a | 144 | 3/3 | 2 | 1.26 | 141 | 115 | 60 | 500-50" | 81.71 | 144.8 | 1842 | 69.4 | EMUL | 20 | 3339 | 4680 | LL | OK | 0.8 | 1.336 | 400 | 950.55 | 280 | 209 | 1.2 | 13 | 75 | 1422.98 | 85.7 | 1.61 | NO | 1309.27 | 1165.47 | NO | 107 | POZO CON LIGERO AUMENTO @ 1,3 SPM, CON BOMBEO ESTABLE. MERMA DE NIVEL. ALTA SUMERGENCIA. ALTO FLUJO DE GAS POR EL ANULAR. :13 MSCFD. TENUE GOLPE DE FLUIDO CON LEVE INTERFERENCIA POR GAS. VALVULAS CON DEFICIENCIA. RESPEACEAR. | 38 | 1 | 12:39 |  |  | 1 | 1 | 1889 | JAZMIN-AC-3:1
JAZMIN | JAZMIN AC-06 | 2024-10-28 | 1426.5 | 1197 | 83.6 | AMPSCOT C-320-256-144 | 129.6 | 3/4 | 2 | 1.6 | 121 | 96 | 40 | NO VOLANTA | 65.32 | 128 | 1809 | 62.4 | EMUL 90% | 25.7 | [5 empty] | 2.023 | 400 | 1418.72 | 0 | 0 | 1.8 | 0 | 100 | 1402.59 | 1.5 | 1.03 | NO | 1334.49 | 1181.52 | SI | 0 | POZO EN SEGUIMIENTO @ 1.6 SPM, CON BOMBEO ESTABLE. SIN SUMERGENCIA. LEVE GP DE FLUIDO VISCOSO E INTERFERENCIA POR GAS. CARGAS VIBRANTES CON STUFFING AJUSTADO. LEVE GP DE BOMBA. UBM CONTINUA FRENO DESTENSIONADOS NO SE TOMA PRUEBA DE VALVULAS. | 64 | 2 | 12:25 |  |  | 1 | 1 | 1890 | JAZMIN-AC-6:1
JAZMIN | JAZMIN AD-03 | 2024-10-28 | 1230 | 1077 | 64.4 | AMPSCOT C-320-256-144 | 144 | 4/4 | 2 | 3.6 | 119 | 101 | 50 | NO VOLANTA | 44.69 | 144 | 1588 | 108.1 | CRUDO 20% | 19.5 | 3052 | 3019 | = | = | 0 | 1.189 | 400 | 820.59 | 187 | 181 | 1.9 | 2 | 97 | 1380.31 | 74.1 | 0.26 | NO | 1009.25 | 1005.91 | NO | 170.9 | POZO FRIO EN SEGUIMIENTO @ 3,6 SPM, CON MERMA DE NIVEL. BUENA SUMERGENCIA. POZO CON ALTA CARGA POR FLUIDO VISCOSO. BOMBA DEFICIENTE. VALVULAS SIN CARGA. REESPACIAR. | 51.4 | 4.3 | 11:18 |  |  | 1 | 1 | 1891 | JAZMIN-AD-3:1
JAZMIN | JAZMIN AD-04 | 2024-10-28 | 1614 | 1232 | 43.1 | AMPSCOT C-320-256-144 | 129.6 | 3/4 | 2 | 2.26 | 117 | 104 | 80 | 500-35" | 33.43 | 129 | 1926 | 45.5 | EMUL 90% | 21.5 | 2864 | 4968 | OK | OK | 0 | 1.644 | 400 | 1214.14 | 115 | 110 | 1 | 2 | 96 | 1477.06 | 44.4 | 0.2 | NO | 1366.32 | 1207.23 | NO | 124.7 | POZO EN SEGUIMIENTO @ 2,3 SPM, CON BOMBEO ESTABLE. MEDIANA SUMERGENCIA. FLUJO DE GA EN EL ANULAR:2 MSCFD.ACENTUADA INTERFERENCIA POR GAS. V/V OPERATIVAS. CONT. SEGUIMIENTO RUTA PARA WO TS . RIH sarta para chequeó fondo con varilla, fondo encontrado @ 1.464 ft, punta de tubería @ 1.394 ft, niplesilla @ 1.363 ft, fondo del liner @ 1.607 ft, bolsillo: 70 ft, relleno: 143 ft. | 41.5 | 1.3 | 11:30 |  |  | 1 | 1 | 1892 | JAZMIN-AD-4:1
JAZMIN | JAZMIN AD-05 | 2024-10-28 | 1353 | 1161 | 41.2 | AMPSCOT C-320-256-144 | 129.6 | 3/4 | 2 | 2.29 | 131 | 109 | 90 | 120-5´ | 31.81 | 129.6 | 1965 | 44 | EMUL 80% | 20.1 | 2933 | 4775 | OK | OK | 0.1 | 1.509 | 400 | 1131.26 | 119 | 111 | 0 | 2 | 93 | 1499.35 | 46.4 | 0.15 | NO | 1274.85 | 1197.15 | NO | 74.1 | POZO CON REDUCCION @ 2,3 SPM, CON BOMBEO ESTABLE. BUENA SUMERGENCIA. . ACENTUADO GOLPE DE FLUIDO E IPG. CARGAS VIBRANTES. V/V OPERATIVAS. | 39.5 | 1.1 | 11:45 |  |  | 1 | 1 | 1893 | JAZMIN-AD-5:1
JAZMIN | JAZMIN AD-08 | 2024-10-28 | 1474.11 | 1127.22 | 33.8 | AMPSCOT C-456-305-144 | 144 | 4/4 | 2.25 | 1.68 | 117 | 107 | 30 | 500-20" | 23.73 | 142.3 | 2362 | 33.5 | GAS CRUDO 70% | 21.5 | 5118 | 5809 | OK | LEVANTADA | 0 | 2.231 | 400 | 1533.56 | 44 | 44 | 0 | 2 | 100 | 1374.77 | 18.7 | 0.32 | NO | 1608 | 1250.95 | SI | 0.4 | POZO CON REDUCCION @ 1.7 SPM, CON BOMBEO UN POCO INESTABLE. CON LEVE RECUPERACION DE NIVEL. MEDIANA SUMERGENCIA .SEVERO GOLPE DE FLUIDO CON IPG. SV MUY LEVANTADA. REESPACIAR. | 59.7 | 1.6 | 11:59 |  |  | 1 | 1 | 1894 | JAZMIN-AD-8:1
JAZMIN | JAZMIN AE-01 | 2024-10-28 | 1302.39 | 1072.78 | 47.2 | LUFKIN C-456D-256-144 | 144 | 4/4 | 2.75 | 1.13 | 104 | 107 | 50 | NO VOLANTA | 32.99 | 143.1 | 3037 | 47 | AGUA 96% | 20.9 | [5 empty] | 0.53 | 400 | 414.81 | 602 | 602 | 1.5 | 0 | 100 | 1565.33 | 251.3 | 0.1 | NO | 1061.89 | 1015.91 | SI | 344.8 | POZO CON REDUCCION @ 1,1 CON RECUPERACIO DE NIVEL. MUY ALTA SUMERGENCIA. CARTA LLENA CON AUMENTO DE FRICICON. EVALUA REESPACIAR & SUBIR SPM. POZO SIN MEJORA EN LOS FRENOS NO SE TOMAN VALVULAS | 50.7 | 1.4 | 13:38 |  |  | 1 | 1 | 1895 | JAZMIN-AE-1:1
JAZMIN | JAZMIN AE-03 | 2024-10-28 | 1606.92 | 1173.84 | 111.1 | LUFKIN C-456D-256-144 | 144 | 4/4 | 2 | 4.48 | 123 | 110 | 80 | NO VOLANTA | 77.91 | 142.6 | 1671 | 232 | AGUA 90% | 26.2 | 3027 | 3479 | OK | MUY LEVANTADA | 0 | 1.593 | 400 | 1164.4 | 0 | 0 | 1 | 3 | 92 | 1461.9 | 0.7 | 0.56 | NO | 1053 | 995.69 | SI | 0 | POZO EN SEGUIMIENTO @ 4,5 SPM, CON BOMBEO ESTABLE. SIN SUMERGENCIA. MODERADA INTERFERENCIA POR GAS. SV MUY LEVANTADA. CONT. SEGUIMIENTO | 70 | 6.4 | 14:00 |  |  | 1 | 1 | 1896 | JAZMIN-AE-3:1
JAZMIN | JAZMIN AE-06 | 2024-10-28 | 1665.7 | 1184.64 | 97.2 | LUFKIN C-456D-256-144 | 144 | 4/4 | 2 | 2.22 | 147 | 119 | 80 | 500-20" | 65.97 | 147.3 | 2620 | 100.6 | EMUL 90% | 36.3 | 2404 | 6212 | OK | LIFTED | 1.9 | 2.176 | 400 | 1546.22 | 321 | 311 | 1 | 4 | 90 | 1421.15 | 128.8 | 0.32 | SI | 1960.4 | 1664.9 | SI | 34 | POZO CON REDUCCION @ 2,2 SPM, CON BOMBEO ESTABLE. MUY ALTA SUMERGENCIA. FLUJO DE GAS EN EL ANULAR :4 MSCFD. ALTA FRICICON POR FLUIDO VISCOSO. SV LEVANTADA. LA VIGA ESTA OPERANDO AL 111,7% DE LA CARGA PERMISIBLE (GOODMAN MODIFICADO) PARA UN FACTOR DE SERVICIO DE 0,60. | 111.7 | 5.8 | 14:16 |  |  | 1 | 1 | 1897 | JAZMIN-AE-6:1
JAZMIN | JAZMIN AN-01 | 2024-10-28 | 1873.73 | 1406.47 | 59.2 | AMPSCOT C-456-256-144 | 144 | 4/4 | 2.25 | 3.64 | 143 | 127 | 60 | NO VOLANTA | 42.33 | 139.8 | 3418 | 127 | EMUL | 36.3 | 4222 | 7030 | OK | OK | 0.2 | 2.164 | 400 | 1614.73 | 379 | 340 | 0 | 8 | 82 | 1492.36 | 142.3 | 0.64 | NO | 2086 | 1918.34 | NO | 71.8 | POZO EN SEGUIMIENTO @ 3,6 SPM, CON BOMBEO MUY INESTABLE. MUY ALTA SUMERGENCIA. ALTO FLUJO DE GAS POR EL ANULAR. :8 MSCFD MODERADA INTERFERENCIA POR GAS. TV CON ESCURRIMIENTO: SL. CONT. SEGUIMIENTO | 92.4 | 4.9 | 15:19 |  |  | 1 | 1 | 1898 | JAZMIN-AN-1:1
JAZMIN | JAZMIN AN-02 | 2024-10-28 | 1515.63 | 1354.27 | 87 | AMPSCOT C-456-256-144 | 144 | 4/4 | 2 | 2.62 | 112 | 98 | 60 | 120-5´ | 60.32 | 144.3 | 2132 | 106.5 | GAS CRUDO | 22.9 | 3400 | 5181 | OK | OK | 0 | 1.744 | 400 | 1291.25 | 109 | 99 | 0.9 | 4 | 90 | 1480.79 | 40.3 | 0.38 | NO | 1413 | 1361.08 | NO | 78.4 | POZO CON REDUCCION @ 2.6 SPM, CON BOMBEO ESTABLE. MEJORA % EFF BOMBA. MODERADA SUMERGENCIA..MODERADO GOLPE DE FLUIDO E IPG. LEVE MANEJO DE SOLIDOS. V/V OPERATIVAS. SEGUIMIENTO. | 42.1 | 1.8 | 08:37 |  |  | 1 | 1 | 1899 | JAZMIN-AN-2:1
JAZMIN | JAZMIN AN-03 | 2024-10-28 | 1900.5 | 1675 | 107.6 | AMPSCOT C-320-256-144 | 115.2 | 2/4 | 2.25 | 4.49 | 175 | 136 | 60 | NO VOLANTA | 94.4 | 114 | 2989 | 285.1 | EMUL | 27 | 3503 | 5247 | SL | OK | 1.5 | 1.813 | 400 | 1304.71 | 246 | 177 | 0.2 | 15 | 72 | 1439.28 | 73.2 | 1.37 | NO | 1557.49 | 1535.6 | SI | 190.5 | POZO CON LEVE AUMENTO @ 4,5 SPM, CON BOMBEO ESTABLE. CON AUMENTO DE WHT & % EFF OBMBA. ALTA SUMERGENCIA. ALTO FLUJO DE GAS POR EL ANULAR. :15 MSCFD. CARTA LLENA CON LIGERA INTERFERENCIA POR GAS. TV CON ESCURRIMIENTO. SEGUIMIENTO RUTA PARA WO TS | 55.5 | 4 | 08:25 |  |  | 1 | 1 | 1900 | JAZMIN-AN-3:1
JAZMIN | JAZMIN AN-04 | 2024-10-28 | 1739.5 | 1359 | 1.4 | AMPSCOT C-456-256-144 | 144 | 3/3 | 2 | 1.6 | 124 | 111 | 60 | NO VOLANTA | 1 | 142.3 | 2090 | 1.1 | GAS CRUDO 20% | 30.2 |  |  | VSD CON FALLA | VSD CON FALLA |  | 1.927 | 400 | 1407.71 | 0 | 0 | 1.7 | 3 | 92 | 1461.03 | 1.3 | 0.29 | NO | 1406.8 | 1353.88 | SI | 0 | POZO EN SEGUIMIENTO @ 1,6 SPM, CON BOMBEO ESTABLE. SIN SUMERGENCIA. FLUJO DE GAS EN EL ANULAR :3 MSCFD.MUY SEVERO GOLPE DE FLUIDO CON LEVE INTERFERENCIA POR GAS. V/V OPERATIVAS. NOTA : VARIADOR EN FALLA NO SE HACEN VALVULAS | 65 | 1.8 | 14:58 |  |  | 1 | 1 | 1901 | JAZMIN-AN-4:1
JAZMIN | JAZMIN AN-05 | 2024-10-28 | 1509.62 | 1366.25 | 87.9 | AMPSCOT C-456-256-144 | 144 | 4/4 | 2 | 1.53 | 119 | 95 | 60 | NO VOLANTA | 60.66 | 144.8 | 2114 | 62.7 | CRUDO | 22.5 | 3561 | 5144 | OK | OK | 0 | 1.97 | 400 | 1311.01 | 119 | 119 | 0.2 | 0 | 100 | 1330.98 | 50.6 | 0.22 | SI | 1436 | 1387.16 | SI | 82.4 | POZO CON REDUCCION SOSPECHOSA DE SPM @ 1,5 SPM, CON BOMBEO ESTABLE. BUENA SUMERGENCIA. MODERADO GOLPE DE FLUIDO V/V OPERATIVAS. EVALUAR REEESPACEAR & LEVE AUMENTO DE SPM. | 42.6 | 1.2 | 08:10 |  |  | 1 | 1 | 1902 | JAZMIN-AN-5:1
JAZMIN | JAZMIN AN-07 | 2024-10-28 | 1646 | 1517 | 64 | ZIMEC C-456-256-144 | 115.2 | 2/4 | 2 | 1.97 | 100 | 95 | 60 | NO VOLANTA | 57.19 | 111.9 | 2150 | 58.9 | CRUDO 20% | 33 | 3324 | 5256 | OK | OK | 0.6 | 1.987 | 400 | 1399.4 | 77 | 48 | 4 | 24 | 63 | 1408.56 | 24.8 | 3.23 | NO | 1484.83 | 1392.08 | NO | 72.9 | POZO CON LEVE AUMENTO @ 2.0 SPM, CON BOMBEO ESTABLE. BAJA SUMERGENCIA. CARTA CON ALTA FRICCION POR FLUIDO VISCOSO E IPG. STUFFING AJUSTADO. TV CON LL. | 83.1 | 2.8 | 07:52 |  |  | 1 | 1 | 1903 | JAZMIN-AN-7:1
JAZMIN | JAZMIN AN-10 | 2024-10-28 | 1509.72 | 1386.44 | 76.1 | AMPSCOT C-456-256-144 | 144 | 4/4 | 2 | 3.29 | 105 | 91 | 60 | NO VOLANTA | 53.26 | 142.9 | 2170 | 116.8 | GAS EMUL | 24.9 | 3571 | 5812 | SL | OK | 1.3 | 1.823 | 400 | 1348.94 | 83 | 63 | 2.9 | 13 | 76 | 1479.91 | 23.7 | 1.13 | NO | 1434.97 | 1408.37 | SI | 50.1 | POZO EN SEGUIMIENTO @ 3,3 SPM, CON BOMBEO ESTABLE. MODERADA SUMERGENCIA. ALTO FLUJO DE GAS POR EL ANULAR. :13 MSCFD.ACENTUADO GOLPE DE FLUIDO CON LEVE IPG. TV CON ESCURRIMIENTO. CONT. SEGUIMIENTO RUTA PARA WO TS N2 + VAPOR) - Volumen target: 70.000 (m3). sarta para chequeó fondo con varilla, fondo encontrado @ 1.501,17 ft; Punta de tubería @ 1.430,43 ft; Niplesilla @ 1.398,68 ft; Fondo del liner @ 1.633 ft; Bolsillo: 70,74 ft; relleno: 131,83 ft. Sacó sarta de chequeo de fondo desde 1.501,17 ft hasta superficie. Armó/probó BHA en superficie, OK. Bajó sarta de varilla + Bomba 25-200 RWAN 18-2-6 (S/N: E-0373-J P-005 Rec: 168”; Tipo: Caja Antibloqueo) desde superficie hasta 1.398,68 ft. | 51 | 2.4 | 07:40 |  |  | 1 | 1 | 1904 | JAZMIN-AN-10:1
JAZMIN | JAZMIN AS-04 | 2024-10-28 | 1594.43 | 1483.87 | 96.7 | AMPSCOT C-320-256-144a | 129.6 | 3/4 | 2 | 4.01 | 124 | 106 | 40 | NO VOLANTA | 75.71 | 127.7 | 2348 | 180.8 | EMUL GAS | 27.5 | 3686 | 5784 | LEVE CIERRE TARDIO & SL | OK | 1.8 | 2.133 | 400 | 1554.32 | 50 | 46 | 1.7 | 3 | 92 | 1457.4 | 18 | 0.26 | NO | 1606 | 1576.09 | NO | 13.4 | POZO CON AUMENTO @ 4,01 SPM, CON BOMBEO ESTABLE. MERMA DE NIVEL. MODERADA SUMERGENCIA.FLUJO DE GAS EN EL ANULAR :3 MSCFD.LEVE CIERE TARDIO DE LA TV CON LEVE INTERFERENCIA POR GAS. TV CON SL. SEGUIMIENTO | 61.5 | 3.3 | 09:42 |  |  | 1 | 1 | 1905 | JAZMIN-AS-4:1
JAZMIN | JAZMIN AS-05 | 2024-10-28 | 1947.5 | 1483 | 34.9 | AMPSCOT C-320-256-144a | 129.6 | 3/4 | 2 | 3.23 | 115 | 100 | 40 | 60-5´ | 27.28 | 127.9 | 2899 | 52.6 | CRUDO 40% | 38 | 4842 | 6416 | PERDIDA DE CARGA | OK | 0.2 | 2.692 | 400 | 1965.04 | 88 | 88 | 1.6 | 1 | 100 | 1459.91 | 35.7 | 0.07 | SI | 2063 | 1958.77 | NO | 1.1 | POZO CON AUMENTO @ 3,2 SPM, CON BOMBEO ESTABLE. MERMA DE NIVEL BUENA SUMERGENCIA. ACENTUADA IPG CON ALTA FRICCION FLUIDO VISCOSO TV CON ESCURRIMIENTO. LA VIGA ESTA OPERANDO AL 103,1% DE LA CARGA PERMISIBLE (GOODMAN MODIFICADO) PARA UN FACTOR DE SERVICIO DE 0,60. REESPACIAR. RUTA WO TS +CF RIH sarta para chequeó fondo con varilla. Fondo encontrado @ 2.272,33 ft; Punta de tubería @ 2.000,4 ft; Niplesilla @ 2.098,33 ft; Fondo del liner @ 2.412 ft; Bolsillo: 192,09 ft; relleno: 139,67 ft. + Bomba 25-200 RWAN 18-2-6 (S/N: E-1229-J P-008 Rec: 168”; Tipo: Antibloqueo desde superficie hasta 2.060,85 ft | 103.1 | 6.1 | 09:53 |  |  | 1 | 1 | 1906 | JAZMIN-AS-5:1
JAZMIN | JAZMIN AS-06 | 2024-10-28 | 2135 | 1880 | 23 | AMPSCOT C-320-256-144 | 129.6 | 3/4 | 2 | 2.24 | 112 | 104 | 40 | 70-5´ | 17.64 | 130.2 | 2214 | 24 | EMUL | 25.2 | 4436 | 5763 | OK | OK | 0.3 | 2.273 | 400 | 1663.95 | 0 | 0 | 0.5 | 0 | 100 | 1464.1 | 0.1 | 0.06 | NO | 1525.5 | 1490.35 | SI | 0 | POZO CON AUMENTO @ 2.2 SPM, CON BOMBEO & OPERANDO ESTABLE.SIN SUMERGENCIA. FLUJO DE GAS POR EL ANULAR. :1 MSCFD.MUY SEVERO GOLPE DE FLUIDO CON LEVE INTERFERENCIA POR GAS. CARGAS VIBRANTES. V/V OPERATIVAS. SEGUIMIENTO. | 49.1 | 0.9 | 10:06 |  |  | 1 | 1 | 1907 | JAZMIN-AS-6:1
JAZMIN | JAZMIN AS-07 | 2024-10-28 | 2023 | 1778.01 | 75.1 | AMPSCOT C-320-256-144 | 129.6 | 3/4 | 2 | 3.3 | 120 | 106 | 40 | 500-1´50" | 59.03 | 127.3 | 2533 | 115.5 | EMUL | 31.9 | 3989 | 6846 | SL | OK | 0.6 | 2.301 | 400 | 1679.37 | 76 | 76 | 1.1 | 0 | 100 | 1459.69 | 31.4 | 0 | NO | 1758 | 1733.3 | NO | 148.6 | POZO CON REDUCCION @ 3,3 SPM, CON BOMBEO & OPERANDO ESTABLE. MODERADA SUMERGENCIA. ACENTUADO GOLPE DE FLUIDO CON LEVE IPG. FRICCION POR POSIBLE MANEJO DE SOLIDOS. LEVE GP DE BOMBA. V/V OPERATIVAS. | 74.7 | 3.4 | 10:19 |  |  | 1 | 1 | 1908 | JAZMIN-AS-7:1
JAZMIN | JAZMIN AT-01 | 2024-10-28 | 1618.5 | 1526 | 72.2 | AMPSCOT C-320-256-144a | 144 | 3/3 | 2 | 3.03 | 102 | 92 | 40 | NO VOLANTA | 50.21 | 143.9 | 2293 | 102.1 | CRUDO | 25.3 | 3530 | 5760 | OK | OK | 0.2 | 2.206 | 400 | 1448.28 | 106 | 94 | 1.5 | 5 | 89 | 1313.04 | 38.3 | 0.39 | NO | 1556.81 | 1526.35 | NO | 62 | POZO CON LEVE REDUCCION@ 3.0 SPM, CON BOMBEO ESTABLE. LEVE DESCENSO DE NIVEL. BUENA SUMERGENCIA. MODERADA IPG CON ALTA FRICCION POR FLUIDO VISCOSO. LEVE MANEJO DE SOLIDOS. ¿V/V OPERATIVAS. CONT. SEGUIMIENTO. NOTA. VSD CON TARJETA FLOTA SE ALARMA. | 52.2 | 2.9 | 08:57 |  |  | 1 | 1 | 1909 | JAZMIN-AT-1:1
JAZMIN | JAZMIN AT-02 | 2024-10-28 | 1605 | 1513 | 99.5 | AMPSCOT C-320-256-144a | 144 | 3/3 | 2 | 1.51 | 110 | 94 | 20 | 115-5´ | 68.83 | 144.6 | 2265 | 70.1 | EMUL | 23.7 | 3596 | 5731 | OK | OK | 0 | 2.101 | 400 | 1429.28 | 128 | 128 | 1.6 | 0 | 100 | 1360.57 | 52.3 | 0.07 | NO | 1560.11 | 1542.3 | NO | 72.3 | POZO CON LEVE REDUCCION @ 1,5 SPM, CON BOMBEO ESTABLE. UN POCO INESTABLE. BUENA SUMERGENCIA MODERADA IPG. LEVE DEFLEXION DE LA ONDA POR LAS SB. MANEJO DE SOLIDOS. V/V OPERATIVAS | 42.6 | 1.2 | 09:12 |  |  | 1 | 1 | 1910 | JAZMIN-AT-2:1
JAZMIN | JAZMIN AT-04 | 2024-10-28 | 1605.5 | 1517 | 77.3 | AMPSCOT C-320-256-144a | 144 | 3/3 | 2 | 2.24 | 102 | 93 | 20 | 500-1´30" | 53.48 | 144.6 | 2207 | 80.8 | EMUL | 24.3 | 3380 | 5658 | OK | OK | 0 | 2.07 | 400 | 1471.57 | 67 | 67 | 1.2 | 0 | 100 | 1421.81 | 26.9 | 0.15 | NO | 1541 | 1509.52 | SI | 55.1 | POZO CON LIGERA REDUCCION @ 2,2 SPM, CON BOMBEO & OPERANDO ESTABLE. MODERADA SUMERGENCIA. MODERADO GOLPE DE FLUIDO E INTERFERENCIA POR GAS. V/V OPERATIVAS. CONT. SEGUIMIENTO | 50.5 | 1.9 | 09:26 |  |  | 1 | 1 | 1911 | JAZMIN-AT-4:1
JAZMIN | JAZMIN CK-02 | 2024-10-28 | 1664.87 | 1572.74 | 23.1 | KERUI C-320-256-144 | 144 | 4/4 | 2 | 2.02 | 106 | 99 | 40 | NO VOLANTA | 16.05 | 143.8 | 2002 | 21.7 | AGUA CRUDO | 24.1 | 3848 | 5647 | OK | LL | 0 | 1.884 | 400 | 1323.85 | 128 | 128 | 1.2 | 0 | 100 | 1405.36 | 52.5 | 0.25 | SI | 1455.55 | 1434.47 | SI | 145.3 | POZO RECUPERADO EN SEGUIMIENTO @ 2,02 SPM, CON BOMBEO ESTABLE. POZO BOMBEA AGUA Y CRUDO , NO EMULSION BUENA SUMERGENCIA. BOMBA CON BAJA ADMISION: MUY SEVERO GOLPE DE FLUIDO E IPG. SV CON LL. | 45.4 | 0.8 | 10:38 |  |  | 1 | 1 | 1912 | JAZMIN-CK-2:1
JAZMIN | JAZMIN M-04 | 2024-10-28 | 1406.5 | 1143 | 128.7 | AMPSCOT C-320-256-144 | 144 | 4/4 | 2 | 3.97 | 192 | 127 | 60 | NO VOLANTA | 90.42 | 142.4 | 2229 | 238.6 | AGUA EMUL 90% | 26.6 | 3404 | 5505 | OK | OK | 1.2 | 1.579 | 400 | 1144.77 | 339 | 339 | 1.1 | 0 | 100 | 1450 | 140.8 | 0.04 | NO | 1543.5 | 1436.21 | SI | 93.2 | POZO POST WO TS @ 4.0 SPM, CON BOMBEO ESTABLE. TRAZA DEL NIVEL CON AFECTACION EN LA DEFLEXION DE LA ONDA POR EL GAs. ALTA SUMERGENCIA. POZO CON CARTA LLENA CON IPG. STUFFING AJUSTADO. V/V OPERATIVAS | 54.7 | 4.1 | 14:37 |  |  | 1 | 1 | 1913 | JAZMIN-M-4:1
JAZMIN | JAZMIN T-01 | 2024-10-28 | 1529.5 | 1201 |  | AMPSCOT C-320-256-144a | 144 | 3/3 | 2 | 2.5 | 124 | 113 | 50 | NO VOLANTA |  |  |  |  | SARTA FLOTANDO | [6 empty] | 1.571 | 400 | 1144.97 | 183 | 178 | 2.3 | 1 | 98 | 1457.63 | 72.7 | 0.15 | NO | 1354.81 | 1281.97 | SI | 140.2 | POZO EN SEGUIMIENTO @ 2,5 SPM, CON SARTA FLOTANDO. CON RECUPERACION DE 155 FT DE NIVEL. ALTA SUMERGENCIA. |  |  | 15:37 |  |  | 1 | 0 | 1914 | JAZMIN-T-1:1
JAZMIN | JAZMIN T-02 | 2024-10-28 | 1630.5 | 1266 | 98.6 | AMPSCOT C-320-256-144a | 129.6 | 2/3 | 2 | 3.18 | 98 | 106 | 70 | 500-30" | 75.43 | 130.7 | 2112 | 139.8 | AGUA 100% | 26.9 | 4090 | 6142 | OK | LEVE DEFICIENCIA | 0 | 1.895 | 400 | 1424.97 | 63 | 62 | 1.1 | 1 | 97 | 1503.93 | 25 | 0.13 | NO | 1506.13 | 1330.46 | NO | 67.7 | POZO CON AUMENTO @ 3,2 SPM, CON BOMBEO ESTABLE. CON DESCENSO DE NIVEL. MODERADA SUMERGENCIA. CARTA MUESTRA LEVE INTERFERENCIA POR GAS SV CON LEVE DEFICIENCIA. | 57.6 | 3.3 | 15:44 |  |  | 1 | 1 | 1915 | JAZMIN-T-2:1
JAZMIN | JAZMIN T-03 | 2024-10-28 | 1465 | 1164 | 104.6 | AMPSCOT C-320-256-144a | 144 | 3/3 | 2 | 6.21 | 143 | 113 | 40 | NO VOLANTA | 73.43 | 142.4 | 2226 | 302.8 | AGUA | 27.7 | 3428 | 5705 | SL | OK | 1.6 | 1.557 | 400 | 1138.56 | 351 | 342 | 0.6 | 2 | 97 | 1462.5 | 142.3 | 0.17 | NO | 1502.24 | 1474.99 | SI | 127.3 | POZO EN SEGUIMIENTO @ 6,2 SPM, CON BOMBEO & OPERANDO ESTABLE. MERMA DE NIVEL. ALTA SUMERGENCIA. LEVE INTERFERENCIA POR GAS. STUFFIFNG AJUSTADO. TV CON ESCURRIMIENTO. CONT. SEGUIMIENTO | 64.9 | 5.4 | 15:56 |  |  | 1 | 1 | 1916 | JAZMIN-T-3:1
JAZMIN | JAZMIN AA-01 | 2024-10-26 | 1707.5 | 1622 | 137.6 | AMPSCOT C-320-256-144a | 144 | 3/3 | 2 | 2.43 | 201 | 153 | 80 | 500-10" | 96 | 143.3 | 2527 | 156.1 | EMULSION | 23.6 | 3252 | 5550 | SL | OK | 1.4 | 1.473 | 400 | 1170.29 | 471 | 441 | 0.6 | 2 | 94 | 1588.99 | 183.3 | 0.27 | NO | 1663.35 | 1609.34 | NO | 201.4 | POZO POST WO TS @ 2,4 SPM, CON BOMBEO ESTABLE. ALTA SUMERGENCIA. CARTA LLENA CON TV CON ESCURRIMIENTO. EVALUAR AUMENTO DE SPM. | 42.8 | 2.3 | 08:03 |  |  | 1 | 1 | 1917 | JAZMIN-AA-1:1
JAZMIN | JAZMIN AO-01 | 2024-10-26 | 1728 | 1559 | 38.7 | AMPSCOT C-320-256-144a | 144 | 4/4 | 2 | 5.57 | 120 | 102 | 20 | 500-40" | 27.01 | 143.2 | 2192 | 99.9 | EMULSION | 25.1 | 3769 | 5324 | OK | OK | 0 | [11 empty] | NO | 1590.2 | 1501.08 | NO |  | POZO PRESIONADO CON AUMENTO @ 5,6SPM, CON BOMBEO ESTABLE. CON DESCENSO DE WHT.ALTA INTERFERENCIA POR GAS. V/V OPERATIVAS. REESPACIAR. NO SE TOMA REGISTRO ACUSTICO POZO CON ALTA PRESIO DE GAS. | 45.6 | 3.5 | 08:59 |  |  | 0 | 1 | 1918 | JAZMIN-AO-1:1
JAZMIN | JAZMIN AO-02 | 2024-10-26 | 2121.03 | 1947.06 | 45 | AMPSCOT C-320-256-144a | 115.2 | 1/3 | 2.25 | 4.08 | 108 | 100 | 20 | 150-5´ | 40.83 | 110.2 | 3887 | 108.5 | CRUDO | 38.5 | 5121 | 8427 | OK | OK | 0.1 | 2.804 | 400 | 2006.77 | 124 | 111 | 0.2 | 5 | 89 | 1431.37 | 47.4 | 0.41 | FUERTE | 2131 | 2126.38 | NO | 43.2 | POZO EN SEGUIMIENTO @ 4,1 SPM, CON BOMBEO MUY INESTABLE. BUENA SUMERGENCIIA. ACENTUADA IPG. SEVERO GOLPE DE BOMBA . V/VS OPERATAIVAS . EVALUAR MINIMIZAR ESPACIAMIENTO. | 90.4 | 4.7 | 09:11 |  |  | 1 | 1 | 1919 | JAZMIN-AO-2:1
JAZMIN | JAZMIN AO-03 | 2024-10-26 | 1554.5 | 1490 | 49.1 | AMPSCOT C-320-256-144a | 144 | 4/4 | 2 | 4.64 | 139 | 103 | 20 | 500-1´55" | 34.38 | 142.8 | 2107 | 106.2 | EMUL GAS 60% | 26.8 | 3836 | 5583 | OK | OK | 0 | 2.051 | 400 | 1455.37 | 0 | 0 | 0.3 | 2 | 94 | 1419.18 | 0.7 | 0.21 | NO | 1439.75 | 1436.08 | NO | 43 | POZO EN SEGUIMIENTO @ 4,6 SPM, CON BOMBEO & OPERANDO ESTABLE. BUENA SUMERGENCIA. FLUJO DE GAS EN EL ANULAR:2 MSCFD.ACENTUADO GOLPE DE FLUIDO E INTERFERENCIA POR GAS. V/V OPERATIVAS. CONT. SEGUIMIENTO | 54 | 2.7 | 09:25 |  |  | 1 | 1 | 1920 | JAZMIN-AO-3:1
JAZMIN | JAZMIN AO-04 | 2024-10-26 | 1610.22 | 1509.44 | 94 | AMPSCOT C-640-305-144a | 144 | 3/3 | 2 | 3.81 | 112 | 97 | 20 | 500-2´ | 66.65 | 141.1 | 2212 | 166.5 | GAS EMUL 70% | 24.4 | 1708 | 5822 | SL | OK | 1.4 | 2.129 | 400 | 1489.34 | 81 | 81 | 0.3 | 0 | 100 | 1399.1 | 34.6 | 0.08 | FUERTE | 1575.42 | 1515.2 | SI | 49.6 | POZO EN SEGUIMIENTO @ 3,8 SPM, CON BOMBEO & OPERANDO ESTABLE. MEDIANA SUMERGENCIA. MODERADA IPG CON ALTA FRICCION FLUIDO VISCOSO. . FUERTE GP DE BOMBA REFLEJADO AL FINALIZAR LA CARRERA DESCENDENTE. TV CON ESCURRIMIENTO: SL. CONT. SEGUIIMIENTO | 76.5 | 5.6 | 09:36 |  |  | 1 | 1 | 1921 | JAZMIN-AO-4:1
JAZMIN | JAZMIN BB-01 | 2024-10-26 | 1317.5 | 1084 | 26.7 | AMPSCOT C-320-256-144a | 144 | 3/3 | 2 | 1.69 | 105 | 100 | 40 | NO VOLANTA | 18.63 | 143.1 | 1638 | 21 | AGUA 95% | 18.4 |  |  | VSD FALLA SE ALARMA | VSD FALLA SE ALARMA | 0 | 1.499 | 400 | 1070.98 | 0 | 0 | 1.4 | 0 | 100 | 1428.93 | 1.2 | 18.36 | NO | 1060.05 | 1060.05 | SI | 0 | POZO FRIO EN SEGUIMIENTO @ 1,7 SPM, CON BOMBEO UN POCO INESTABLE. SIN SUMERGENCIA. SEVERO GOLPE DE FLUIDO CON LEVE INTERFERENCIA POR GAS. NOTA: VARIADOR PRESENTA FALLAS SE ALARMA - NO SE PUEDE TOMAR V/V" | 29.5 | 0.4 | 10:56 |  |  | 1 | 1 | 1922 | JAZMIN-BB-1:1
JAZMIN | JAZMIN BB-03 | 2024-10-26 | 1616 | 1203 | 15.6 | AMPSCOT C-320-256-144a | 144 | 3/3 | 2 | 2.02 | 108 | 103 | 40 | NO VOLANTA | 10.95 | 142.8 | 1916 | 14.8 | CRUDO 20% | 21.8 | 3273 | 4885 | OK | OK | 0 | 1.567 | 400 | 1200.1 | 99 | 99 | 0.1 | 0 | 100 | 1531.72 | 42 | 0.06 | NO | 1307.57 | 1264.73 | NO | 172 | POZO EN SEGUIMIENTO @ 2,0 SPM, CON BOMBEO ESTABLE. BUENA SUMERGENCIA. BOMBA CON BAJA ADMISION: MUY SEVERO GOLPE DE FLUIDO E I IPG. V/VS OPERATIVAS. | 48.3 | 1.4 | 11:15 |  |  | 1 | 1 | 1923 | JAZMIN-BB-3:1
JAZMIN | JAZMIN BE-01 | 2024-10-26 | 1563.41 | 1324.82 | 91.4 | AMPSCOT C-320-256-144a | 144 | 3/3 | 2 | 4.59 | 121 | 106 | 40 | 500-40" | 64.26 | 142.2 | 2332 | 195.7 | EMULSION | 30.9 | 3817 | 6072 | OK | OK | 0.1 | 2.072 | 400 | 1550.15 | 62 | 60 | 1.7 | 8 | 83 | 1496.29 | 27.2 | 0.59 | SI | 1616.24 | 1546.84 | SI | 6.4 | POZO EN SEGUIMIENTO @ 4,6 SPM, CON BOMBEO ESTABLE. MEDIANA SUMERGENCIA. ALTO FLUJO DE GAS POR EL ANULAR. :8 MSCFD.MODERADO GOLPE DE FLUIDO CON LEVE INTERFERENCIA POR GAS. FRICCION POR MANEJO DE SOLIDOS V/V OPERATIVAS. CONT. SEGUIMIENTO | 78.7 | 5.2 | 12:07 |  |  | 1 | 1 | 1924 | JAZMIN-BE-1:1
JAZMIN | JAZMIN BE-02 | 2024-10-26 | 1632 | 1505 | 88 | AMPSCOT C-320-256-144a | 144 | 3/3 | 2 | 5.28 | 117 | 105 | 40 | 500-20" | 61.78 | 142.5 | 2308 | 216.7 | EMULSION | 32.3 | 3618 | 6702 | SL | OK | 2.1 | 2.217 | 400 | 1479.85 | 132 | 116 | 0.5 | 5 | 88 | 1335 | 48.8 | 0.61 | NO | 1623.43 | 1537.45 | NO | 52.1 | COMENTARIOS: POZO EN SEGUIMIENTO @ 5,3 SPM, CON BOMBEO ESTABLE. BUENA SUMERGENCIA. ALTO FLUJO DE GAS POR EL ANULAR. :5 MSCFD.MODERADO GP DE FLUIDO CON IPG. REFLEXION ONDA DESDE SB. STUFFING AJUSTADO. TV CON ESCURRIMIENTO. CONT. SEGUIMIENTO | 91.7 | 8.7 | 11:57 |  |  | 1 | 1 | 1925 | JAZMIN-BE-2:1
JAZMIN | JAZMIN BE-05 | 2024-10-26 | 1802 | 1324 | 131.5 | AMPSCOT C-320-256-144 | 144 | 3/3 | 2 | 4.99 | 106 | 103 | 40 | NO VOLANTA | 91.89 | 143.1 | 2331 | 305.8 | AGUA | 29 | 4083 | 5901 | SL | OK | 1.3 | 1.521 | 400 | 1138.95 | 445 | 445 | 0.7 | 0 | 100 | 1497.64 | 185.9 | 0.08 | SI | 1616.24 | 1546.84 | NO | 265.3 | POZO CON REDUCCION @ 5,0 SPM, CON BOMBEO ESTABLE. ALTA SUMERGENCIA. CARTA LLENA. TV CON ESCURRIMIENTO. SEGUIMIENTO | 63.4 | 5.5 | 11:41 |  |  | 1 | 1 | 1926 | JAZMIN-BE-5:1
JAZMIN | JAZMIN S-03 | 2024-10-26 | 1428 | 1136 | 38.7 | AMPSCOT C-320-256-144 | 144 | 4/4 | 2 | 1.72 | 118 | 108 | 60 | NO VOLANTA | 27.36 | 141.6 | 2207 | 31.1 | CRUDO | 27.5 | 1877 | 5471 | SL | OK | 0.3 | 1.952 | 400 | 1449.34 | 80 | 80 | 0 | 0 | 100 | 1484.98 | 33.4 | 0 | FUERTE | 1557 | 1417.24 | NO | 0.4 | POZO EN SEGUIMIENTO @ 1,7 SPM, CON BOMBEO ESTABLE. MEDIANA SUMERGENCIA. CHP ALTO: 10 PSI. MUY FUERTE GP DE BOMBA E INTERFERENCIA POR GAS. TV CON ESCURRIMIENTO. REESPACERAR & QUITAR FUERTE GP DE BOMBA & DESPRESURIZAR CSG | 84.7 | 2.6 | 09:56 |  |  | 1 | 1 | 1927 | JAZMIN-S-3:1
JAZMIN | JAZMIN AA-03 | 2024-10-25 | 1693 | 1591 | 69.4 | AMPSCOT C-320-256-144a | 144 | 3/3 | 2 | 6.1 | 163 | 122 | 100 | NO VOLANTA | 48.71 | 142.4 | 2650 | 196.1 | CRUDO | 29.6 | 3885 | 5819 | OK | OK | 0.5 | 2.073 | 400 | 1522.64 | 158 | 40 | 6.9 | 130 | 26 | 1469.02 | 24.2 | 10.35 | NO | 1685.1 | 1653.18 | NO | 25.6 | POZO EN SEGUIMIENTO @ 6,1 SPM, CON BOMBEO ESTABLE. MODERADA SUMERGENCIA. ALTO FLUJO DE GAS POR EL ANULAR. :130 MSCFD.CHP ALTO: 6,9 PSI. ACENTUADO GOLPE DE FLUIDO CON LEVE INTERFERENCIA POR GAS.LEVE GOLPE DE BOMBA. V/V OPERATIVAS. SEGUIMIENTO & DESPRESURIZAR CSG | 68.2 | 4.7 | 07:42 |  |  | 1 | 1 | 1928 | JAZMIN-AA-3:1
JAZMIN | JAZMIN AA-05 | 2024-10-25 | 1680.5 | 1573 | 109.3 | AMPSCOT C-320-256-144 | 144 | 3/3 | 2 | 4.13 | 167 | 147 | 100 | 500-40" | 76.71 | 142.5 | 2629 | 205.8 | EMUL | 26.4 | 3562 | 5580 | OK | OK | 0.1 | 0.543 | 400 | 397.3 | 1232 | 434 | 4.2 | 47 | 35 | 1450 | 184.3 | 5.04 | NO | 1642.22 | 1629.65 | SI | 192.5 | POZO CON REDUCCION @ 4,1 SPM, CON BOMBEO INETABLE. MUY ALTA SUMERGENCIA. ALTO FLUJO DE GAS POR EL ANULAR. :48 MSCFD. ALTA INTERFERENCIA POR GAS. V/V OPERATIVAS. REESPACIAR. | 59.2 | 3.2 | 08:01 |  |  | 1 | 1 | 1929 | JAZMIN-AA-5:1
JAZMIN | JAZMIN AB-04 | 2024-10-25 | 1821 | 1673.06 | 96 | KERUI C-320-256-144 | 115.2 | 1/3 | 2 | 2.49 | 124 | 109 | 40 | 500-1´10" | 84.13 | 114.2 | 2618 | 114.9 | EMUL 90% | 28.6 | 3866 | 6549 | OK | OK | 0.6 | 2.174 | 400 | 1580.6 | 219 | 203 | 1 | 3 | 92 | 1454.1 | 84.3 | 0.24 | NO | 1805.72 | 1777.55 | SI | 90.7 | POZO POST CBC + SARTA PEGADA @ 2,5 SPM, CON BOMBEO ESTABLE. POZO FRIO. ALTA SUMERGENCIA. :3 MSCFD. LEVE INTERFERENCIA POR GAS. V/V OPERATIVAS. EVALUAR AUMENTO DE SPM. | 60.7 | 2.8 | 10:33 |  |  | 1 | 1 | 1930 | JAZMIN-AB-4:1
JAZMIN | JAZMIN AU-08 | 2024-10-25 | 1708.5 | 1592 | 131.4 | AMPSCOT C-320-256-144a | 144 | 4/4 | 2 | 2.13 | 108 | 98 | 50 | NO PRESIONA | 8.91 | 142.7 | 1879 | 12 | AGUA 100% | 23.2 | 3343 | 4733 | PERDIDA DE CARGA | OK | 0 | 0.394 | 400 | 285.65 | 923 | 923 | 2 | 0 | 100 | 1450 | 383.2 | 0.08 | FUERTE | 1258 | 1208.19 | NO | 573.4 | POZO CON REDUCCION @ 2, SPM, CON BOMBEO ESTABLE. POZO LLENO. MERMA DE NIVEL. MUY ALTA SUMERGENCIA. TV CON PERDIDA DE CARGA. CON FUERTE GP DE BOMBA. QUITAR EL GP DE BOMBA UN POCO. | 48.4 | 1.2 | 13:15 |  |  | 1 | 1 | 1931 | JAZMIN-AU-8:1
JAZMIN | JAZMIN AWY-02 | 2024-10-25 | 1551.8 | 1423.6 | 119.2 | AMPSCOT C-320-256-144a | 144 | 3/3 | 2 | 3.04 | 118 | 103 | 80 | NO VOLANTA | 83.41 | 142.9 | 2221 | 166.5 | CRUDO | 25 | 3287 | 3904 | SL | OK | 0.4 | 1.837 | 400 | 1340.02 | 76 | 66 | 0.5 | 6 | 86 | 1458.92 | 27.1 | 0.79 | SI | 1416 | 1415.93 | NO | 82.1 | POZO CON REDUCCION @ 3,0 SPM, CON BOMBEO ESTABLE. MODERADA SUMERGENCIA. ALTO FLUJO DE GAS POR EL ANULAR. :6 MSCFD. LEVE CIERRE TARDIO DE LA TV CON BOMBA CON DESGASTE.. TV CON ESCURRIMIENTO. | 49.2 | 2.9 | 08:29 |  |  | 1 | 1 | 1932 | JAZMIN-AWY-2:1
JAZMIN | JAZMIN AWY-03 | 2024-10-25 | 2048.5 | 1792 | 63.6 | KERUI C-320-256-144 | 144 | 4/4 | 2 | 2.46 | 114 | 112 | 30 | 150-5´ | 44.88 | 141.8 | 2786 | 74.3 | GAS CRUDO | 34.6 | 4327 | 7131 | OK | OK | 0.1 | 2.416 | 400 | 1716.88 | 256 | 217 | 1.4 | 7 | 85 | 1421.25 | 89.7 | 0.46 | NO | 1989.96 | 1914.65 | NO | 111.7 | POZO CON LIGERA REDUCCION @ 2,5 SPM, CON BOMBEO ESTABLE. ALTA SUMERGENCIA. ALTO FLUJO DE GAS POR EL ANULAR. :7 MSCFD.MODERADA INTERFERENCIA POR GAS. CARTA PRESENTA UNA PUNTUAL RESTRICCION EN LA CARRERA ASCENDENTE. V/V OPERATIVAS. | 85.6 | 4.4 | 08:44 |  |  | 1 | 1 | 1933 | JAZMIN-AWY-3:1
JAZMIN | JAZMIN BC-02 | 2024-10-25 | 1568.5 | 1473 | 76.5 | KERUI C-320-256-144 | 144 | 3/3 | 2 | 3.48 | 149 | 124 | 50 | NO REPORTA | 53.5 | 142.9 | 2134 | 122.3 | AGUA 90% | 24.5 | 3566 | 5531 | OK | OK | 0 | 1.908 | 400 | 1306.5 | 218 | 210 | 1.7 | 2 | 97 | 1369.5 | 87.2 | 0.16 | NO | 1525.82 | 1518.43 | SI | 105.9 | POZO EN SEGUIMIENTO @ 3,5 SPM, CON BOMBEO ESTABLE. ACENTUADO IGP. V/VS OPERATIVAS. | 52.7 | 2.2 | 12:56 |  |  | 1 | 1 | 1934 | JAZMIN-BC-2:1
JAZMIN | JAZMIN BC-03 | 2024-10-25 | 1709 | 1615 | 92.9 | KERUI C-320-256-144 | 144 | 4/4 | 2 | 2.14 | 120 | 105 | 80 | 110-5´ | 65.49 | 141.9 | 2443 | 92.1 | EMUL 90% | 24.1 | 3400 | 5330 | OK | OK | 0.5 | 2.172 | 400 | 1480.44 | 154 | 154 | 1.2 | 0 | 100 | 1363.21 | 64.2 | 0.04 | NO | 1653 | 1542.01 | SI | 86.9 | POZO EN SEGUIMIENTO @ 2,1 SPM, CON BOMBEO & OPERANDO ESTABLE. BUENA SUMERGENCIA. :ACENTUADA IPG CON STUFFING AJUSTADO.V/VS OPERATIVAS. CONT. SEGUIMIENTO. | 52.2 | 2.1 | 12:45 |  |  | 1 | 1 | 1935 | JAZMIN-BC-3:1
JAZMIN | JAZMIN BC-04 | 2024-10-25 | 1589.5 | 1488 | 45.1 | KERUI C-320-256-144 | 144 | 4/4 | 2 | 3.93 | 126 | 96 | 60 | NO REPORTA | 31.68 | 142.4 | 2131 | 82.7 | AGUA 100% | 24.5 | 3411 | 5520 | OK | OK | 0 | 2.013 | 400 | 1471.33 | 48 | 48 | 1.2 | 1 | 100 | 1461.83 | 19.4 | 0.06 | NO | 1523.07 | 1501.67 | SI | 47.4 | POZO CON REDUCCION @ 4.0 SPM, CON BOMBEO ESTABLE. CON DESCENSO DE WHT & NIVEL. MODERADA SUMERGENCIA. SEVERO GOLPE DE FLUIDO CON LEVE INTERFERENCIA POR GAS. ALTA FRICCION POR SOLIDOS & REFLEXION DE LA ONDA DESDE SB. V/V OPERATIVAS. | 62.2 | 2.1 | 12:29 |  |  | 1 | 1 | 1936 | JAZMIN-BC-4:1
JAZMIN | JAZMIN BC-05 | 2024-10-25 | 1673.5 | 1547 | 57.1 | KERUI C-320-256-144 | 144 | 3/3 | 2.25 | 2.07 | 111 | 107 | 80 | 500-20" | 39.49 | 144.5 | 3094 | 69.7 | EMUL 90% | 28.7 | 4269 | 6219 | OK | OK | 0.1 | 2.232 | 400 | 1699.75 | 0 | 0 | 2 | 6 | 100 | 1523.08 | 1.7 | 0.4 | NO | 1634.15 | 1543.47 | NO | 1.7 | POZO EN SEGUIMIENTO @ 2.1 SPM, CON BOMBEO & OPERANDO ESTABLE. SIN SUMERGENCIA. MODERADO GOLPE DE FLUIDO CON LEVE IPG. STUFFING AJUSTADO. LEVE MANEJO DE SOLIDOS. REFLEXION DE LA ONDA DESDE LA SB. V/V OPERATIVAS. CONT. SEGUIMIENTO FRENO DESTENSIONADO -TEST VALVULA SV MALITA | 67.3 | 1.8 | 12:15 |  |  | 1 | 1 | 1937 | JAZMIN-BC-5:1
JAZMIN | JAZMIN U-01 | 2024-10-25 | 1497.5 | 1278 | 76.8 | AMPSCOT C-320-256-144 | 129.6 | 3/4 | 2 | 4.13 | 190 | 140 | 40 | 500-5" | 59.82 | 128.3 | 1961 | 146.1 | EMUL 90% | 26.5 | 3671 | 5642 | SL | OK | 0.1 | 1.661 | 400 | 1213.01 | 162 | 150 | 4.2 | 3 | 93 | 1460.58 | 58.2 | 0.3 | NO | 1406.8 | 1286.76 | NO | 90.7 | POZO EN SEGUIMIENTO @ 4,1 SPM, CON BOMBEO ESTABLE. BUENA SUMERGENCIA.FLUJO DE GAS EN EL ANULAR :3 MSCFD.MODERADA INTERFERENCIA POR GAS. STUFFING AJUSTADO. TV CON ESCURRIMIENTO: SL. CONT. SEGUIMIENTO NOTA. UBM CON FRENO DESTENSIONADO. | 66.3 | 4.4 | 10:16 |  |  | 1 | 1 | 1938 | JAZMIN-U-1:1
JAZMIN | JAZMIN U-02 | 2024-10-25 | 1365 | 1154 | 53.8 | AMPSCOT C-320-256-144 | 144 | 4/4 | 2 | 4.34 | 118 | 110 | 40 | NO VOLANTA | 37.72 | 142.7 | 2152 | 108.6 | GAS EMUL | 22 | 3423 | 5334 | LL | OK | 0.3 | 1.546 | 400 | 1147.25 | 280 | 137 | 0 | 54 | 34 | 1484.15 | 57.5 | 5.09 | NO | 1428.7 | 1425.14 | SI | 31.1 | POZO EN SEGUIMIENTO @ 4,3 SPM, CON BOMBEO ESTABLE. CON AUMENTO DE GAS EN EL SISTEMA . BUENA SUMERGENCIA. ALTO FLUJO DE GAS POR EL ANULAR. :54 MSCFD.ACENTUADA IPG CON MANEJO DE SOLIDOS. TV CON LL. | 37.6 | 1.9 | 09:58 |  |  | 1 | 1 | 1939 | JAZMIN-U-2:1
JAZMIN | JAZMIN U-03 | 2024-10-25 | 1431.24 | 1125.48 | 38.3 | AMPSCOT C-320-256-144 | 128.5 | 3/4 | 2 | 2.87 | 120 | 100 | 50 | 500-36" | 29.68 | 129 | 2035 | 50.8 | EMUL 90% | 22.4 | 3700 | 4886 | PERDIDA DE CARGA | LL | 0 | 1.786 | 400 | 1274.93 | 119 | 119 | 0.7 | 0 | 100 | 1427.7 | 49.6 | 0.02 | NO | 1421.71 | 1321.3 | SI | 53 | POZO EN SEGUIMIENTO @ 2,81 SPM, CON BOMBEO ESTABLE. CON VALVULAS TENDIENTES A BLOQUEARSE. BUENA SUMERGENCIA. ACENTUADA IPG. REESPACIAR. | 43.9 | 1.5 | 09:45 |  |  | 1 | 1 | 1940 | JAZMIN-U-3:1
JAZMIN | JAZMIN U-04 | 2024-10-25 | 1469.5 | 1385 | 53.6 | AMPSCOT C-320-256-144 | 144 | 4/4 | 2 | 2.75 | 149 | 106 | 40 | NO VOLANTA | 37.35 | 143.5 | 1697 | 69.4 | EMUL | 20.4 |  |  | FRENO MUY DESTENSIONADO | FRENO MUY DESTENSIONADO |  | 1.79 | 400 | 1170.21 | 52 | 52 | 13 | 0 | 100 | 1307.5 | 423.3 | 19.43 | SI | 1238 | 1123.45 | SI | 505.1 | POZO CON LIGERA REDUCCION @ 2,8 SPM, CON BOMBEO ESTABLE. CONTINUA DESCENSO DE NIVEL & % EFF BOMBA. MODERADA SUMERGENCIA. MODERADA INTERFERENCIA POR GAS. CARTA PRESENTA UNA LEVE RESTRICCION O DESGASTE PUNTUAL. LEVE GP DE BOMBA. SEGUIMIENTO NOTA FRENOS DESTENCIONADOS NO SE TOMA TEST DE VALVULAS. | 44.1 | 2.1 | 09:33 |  |  | 1 | 1 | 1941 | JAZMIN-U-4:1
JAZMIN | JAZMIN U-06 | 2024-10-25 | 1398.88 | 1149.77 | 58.6 | AMPSCOT C-320-256-144 | 129.6 | 3/4 | 2 | 2.77 | 138 | 96 | 40 | 500-1´20" | 45.37 | 129.2 | 2073 | 75.6 | CRUDO | 28.8 | 3656 | 5676 | OK | OK | 0.1 | 1.681 | 400 | 1147.83 | 303 | 303 | 0 | 0 | 100 | 1365.66 | 126.6 | 0 | NO | 1481.5 | 1405.44 | SI | 95.3 | POZO EN SEGUIMIENTO @ 2,7 SPM, CON BOMBEO ESTABLE. RECUPERA WHT. ALTA SUMERGENCIA. MODERADA INTERFERENCIA POR GAS ALTA FRICCION POR FLUIDO VISCOSO. CARGAS VIBRANTES V/V OPERATIVAS. NOTA FRENOS DESTENCIONADOS | 74.7 | 4 | 09:17 |  |  | 1 | 1 | 1942 | JAZMIN-U-6:1
JAZMIN | JAZMIN U-07 | 2024-10-25 | 1482.63 | 1196.27 | 77 | AMPSCOT C-320-256-144a | 129.6 | 2/3 | 2 | 5.37 | 152 | 126 | 50 | 500-30" | 60.13 | 128.1 | 2138 | 188 | EMUL 90% | 27 |  |  | FRENO MUY DESTENSIONADO | FRENO MUY DESTENSIONADO |  | 1.788 | 800 | 1270.88 | 229 | 229 | 0 | 0 | 100 | 1421.57 | 95.7 | 0 | NO | 1551 | 1392.33 | CHOCADO | 72.7 | POZO CON REDUCCION @ 5.4 SPM, CON BOMBEO MUY INESTABLE. ALTA SUMERGENCIA. MODERADO GOLPE DE FLUIDO CON LEVE INTERFERENCIA POR GAS. FRICCION POR SOLIDOS. . NOTA TEST DE VALVULAS SALE AMBIGUA POR EL ESTADO DEL FRENO DESTENSIONADO. NOTA: POZO PRESIONADO SE HACE SEGUNDO DISPARO CON 800 PSI | 71.6 | 5.5 | 09:04 |  |  | 1 | 1 | 1943 | JAZMIN-U-7:1
JAZMIN | JAZMIN Z-3 | 2024-10-25 | 2044.89 | 1782.79 | 108.3 | AMPSCOT C-320-256-144 | 115.2 | 2/4 | 2 | 3.35 | 132 | 103 | 50 | 500-5´ | 97.02 | 111.6 | 2853 | 171.5 | AGUA 90% | 28.7 | 3949 | 5875 | OK | OK | 2 | 1.301 | 400 | 927.11 | 1009 | 1009 | 0 | 0 | 100 | 1425.23 | 419.7 | 0 | SI | 2043.15 | 1912.67 | SI | 420.5 | POZO POST WO TS @ 3,35 SPM, CON BOMBEO ESTABLE. ALTA SUMERGENCIA.CARTA LLENA CON FUERTE GP DE BOMBA. V/V OPERATIVAS. UBM CON FRENO DESTENSIONADO. | 70.8 | 2.6 | 11:03 |  |  | 1 | 1 | 1944 | JAZMIN-Z-3:1
JAZMIN | JAZMIN Z-4 | 2024-10-25 | 2057.6 | 1816.2 | 118.4 | AMPSCOT C-320-256-144 | 115.2 | 2/4 | 2 | 1.51 | 114 | 108 | 50 | NO VOLANTA | 10 | 118.4 | 3045 | 8.7 | GAS EMUL | 35.3 | 5246 | 7631 | OK | OK | 0 | 3.958 | 400 | 2949.07 | 0 | 0 | 0.7 | 0 | 100 | 1490.18 | 0.2 | 0.01 | SI | 2112.5 | 2034.48 | SI | 0.2 | POZO EN SEGUIMIENTO @ 1,6 SPM, CON BOMBEO MUY INESTABLE. CONTINUA SIN SUMERGENCIA. V/VS OPERATIVAS. NO SALE DINAGRAMA & SE VA ABORDA DOS HORAS & YA EL POZO ESTA A MENOR SPM & NO SALEN CARTAS PRESENTATIVAS. | 78.6 | 1.1 | 11:22 |  |  | 1 | 1 | 1945 | JAZMIN-Z-4:1
JAZMIN | JAZMIN Z-5 | 2024-10-25 | 1849.39 | 1481.78 | 77.5 | AMPSCOT C-320-256-144 | 144 | 4/4 | 2 | 1.85 | 133 | 121 | 50 | NO VOLANTA | 54.8 | 141.4 | 3042 | 68.7 | EMUL 90% | 31.5 | 4598 | 7216 | OK | OK | 0 | 2.167 | 400 | 1613.48 | 431 | 431 | 0 | 0 | 100 | 1489.14 | 398.7 | 18.11 | SI | 2044.58 | 2044.58 | SI | 318.1 | POZO EN SEGUIMIENTO @ 1,9 SPM, CON BOMBEO ESTABLE. ALTA SUMERGENCIA. ALTO FLUJO DE GAS POR EL ANULAR. :7 MSCFD. MODERADA IPG V/VS OPERATIVAS. EVALUAR AUMENTO DE SPM. | 60.1 | 1.7 | 11:41 |  |  | 1 | 1 | 1946 | JAZMIN-Z-5:1
JAZMIN | JAZMIN AD-01 | 2024-10-24 | 1474.5 | 1187 | 104.5 | AMPSCOT C-320-256-144 | 144 | 3/3 | 2 | 3.81 | 110 | 105 | 50 | NO VOLANTA | 72.99 | 143.1 | 1677 | 185.4 | EMUL 90% | 20.2 | 2699 | 2762 | PERDIDA DE CARGA | OK | 0 | 1.572 | 400 | 1120.23 | 50 | 50 | 0.1 | 0 | 100 | 1425.23 | 21.3 | 0 | NO | 1192.32 | 1073.24 | SI | 109.8 | POZO CON LEVE AUMENTO @ 3,8 SPM, CON BOMBEO ESTABLE. MODERADA SUMERGENCIA. MODERADO GOLPE DE FLUIDO VISCOSO CON LEVE IPG.CARTA MUESTRA UNA PUNTUAL RESTRICCION EN LA CARRERA DESCENDENTE. TV CON PERDIDA DE CARGA. NOTA: SWITCH MALO. | 50.4 | 3.5 | 14:13 |  |  | 1 | 1 | 1947 | JAZMIN-AD-1:1
JAZMIN | JAZMIN AD-02 | 2024-10-24 | 1356.5 | 1147 | 14.7 | AMPSCOT C-320-256-144 | 129.6 | 3/4 | 2 | 5.16 | 163 | 125 | 50 | 500-30" | 11.5 | 128.1 | 1863 | 35.5 | EMUL 90% | 25 | 2973 | 4700 | LEVE CIERRE TARDIO | OK | 0 | 1.551 | 400 | 1089.75 | 219 | 219 | 2.4 | 0 | 100 | 1405.22 | 94.2 | 0.08 | NO | 1366.32 | 1223.01 | NO | 91 | POZO EN SEGUIMIENTO @ 5,2 SPM, CON BOMBEO INESTABLE. ALTA SUMERGENCIA. LEVE CIERRE TARDIO DE LA TV. ACENTUADA IPG. V/V OPERATIVAS. EVALUAR REDUCCION DE SPM. | 59.8 | 4.2 | 14:29 |  |  | 1 | 1 | 1948 | JAZMIN-AD-2:1
JAZMIN | JAZMIN AG-01 | 2024-10-24 | 2309 | 1372 | 61.9 | LUFKIN C-320-213-120a | 101.538 | 2/3 | 2 | 2.41 | 108 | 98 | 50 | NO VOLANTA | 60.73 | 102 | 2126 | 69.6 | EMUL 90% | 27.1 | 3419 | 4830 | OK | OK | 0.1 | 1.906 | 400 | 1352.39 | 120 | 120 | 0.1 | 0 | 100 | 1419.09 | 50.9 | 0.31 | NO | 1491 | 1391.04 | SI | 369.5 | POZO CON AUMENTO@ 2.4 SPM, CON BOMBEO ESTABLE. BUENA SUMERGENCIA. MODERADO GP DE FLUIDO CON LEVE INTERFERENCIA POR GAS. SV CON LL . NOTA. NO SE SUMINISTRADO INFORMACION PARA ACTUALIZA EM-BWF | 50.2 | 1.4 | 10:33 |  |  | 1 | 1 | 1949 | JAZMIN-AG-1:1
JAZMIN | JAZMIN AG-02 | 2024-10-24 | 1643 | 1376 | 82.8 | LUFKIN C-320D-213-120 | 120 | 4/4 | 2 | 3.02 | 115 | 103 | 50 | 500-60" | 69.74 | 118.7 | 2041 | 116.6 | EMUL 90% | 29.1 | 3256 | 5139 | SL | OK | 1.8 | 1.864 | 400 | 1358.12 | 97 | 97 | 0.2 | 0 | 100 | 1457.21 | 40.3 | 0.27 | NO | 1480.9 | 1343.27 | SI | 95.4 | POZO EN SEGUIMIENTO @ 3.0 SPM, CON BOMBEO ESTABLE. MEDIANA SUMERGENCIA. LEVE GP DE FLUIDO CON CONSIDERABLE IPG. TV CON ESCURRIMIENTO: SL. CONT. SEGUIMIENTO. | 60 | 2.7 | 10:19 |  |  | 1 | 1 | 1950 | JAZMIN-AG-2:1
JAZMIN | JAZMIN AG-04 | 2024-10-24 | 1568.5 | 1335 | 41.9 | LUFKIN C-320D-213-120 | 102.857 | 4/4 | 2 | 3.06 | 101 | 95 | 40 | 50-5 ´ | 40.92 | 102.4 | 2002 | 59.8 | AGUA 95% | 25.9 | 2919 | 4980 | OK | OK | 0 | 1.756 | 400 | 1291.44 | 137 | 137 | 0.2 | 0 | 100 | 1470.89 | 57.8 | 0.09 | NO | 1464.5 | 1318.44 | NO | 94.6 | POZO EN SEGUIMIENTO @ 3,1 SPM, CON BOMBEO & OPERANDO ESTABLE. BUENA SUMERGENCIA .ACENTUADO GOLPE DE FLUIDO VISCOSO CON ALTA IPG. V/V OPERATIVAS. CONT. SEGUIMIENTO | 45.7 | 1.6 | 09:43 |  |  | 1 | 1 | 1951 | JAZMIN-AG-4:1
JAZMIN | JAZMIN AG-05 | 2024-10-24 | 1831 | 1334 | 67.2 | AMPSCOT C-456-256-144 | 144 | 4/4 | 2 | 2.03 | 104 | 98 | 20 | 500-40" | 47.2 | 142.5 | 1751 | 63.5 | EMUL 90% | 22.4 | 3174 | 5167 | OK | OK | 0 | 1.778 | 400 | 1259.28 | 0 | 0 | 0.1 | 0 | 100 | 1416.51 | 0.2 | 3.06 | NO | 1248 | 1181.99 | NO | 0 | POZO EN SEGUIMIENTO @ 2,0 SPM, CON BOMBEO ESTABLE. BAJA SUMERGENCIA. MODERADO GOLPE DE FLUIDO CON LEVE INTERFERENCIA POR GAS. REFLEXION DE LA ONDA DESDE LA SB. ALTA FRICCION POR SOLIDOS. V/V OPERATIVAS. CONT. SEGUIMIENTO | 50.7 | 1.4 | 09:29 |  |  | 1 | 1 | 1952 | JAZMIN-AG-5:1
JAZMIN | JAZMIN AH-01 | 2024-10-24 | 1690 | 1250 | 100 | LUFKIN M-456D-256-144 | 111.851 | 1/3 | 2 | 4.96 | 166 | 113 | 60 | 500-50" | 90.51 | 110.5 | 2928 | 231.9 | EMUL 90% | 32 | 5061 | 6742 | SL | OK | 2.5 | 1.842 | 400 | 1254.35 | 690 | 656 | 0.1 | 3 | 92 | 1361.95 | 272.5 | 0.31 | NO | 1973.86 | 1921.44 | SI | 160.6 | POZO EN SEGUIMIENTO @ 5.0 SPM, CON BOMBEO ESTABLE. CON RECUPERACION DE NIVEL. ALTA SUMERGENCIA CON POSIBLE DESGASTE DEL PISTON. TV CON ESCURRIMIENTO: SL | 68.1 | 5.2 | 07:58 |  |  | 1 | 1 | 1953 | JAZMIN-AH-1:1
JAZMIN | JAZMIN AH-02 | 2024-10-24 | 1808.06 | 1324.12 | 82.7 | LUFKIN M-456D-256-144 | 111.851 | 1/3 | 2 | 2.59 | 125 | 97 | 60 | 500-10" | 73.29 | 112.8 | 2023 | 100 | AGUA 90% | 22.4 | 2947 | 3175 | LL | OK | 0.1 | 1.507 | 400 | 1028.86 | 289 | 289 | 0.5 | 1 | 100 | 1365.44 | 121.7 | 0.11 | NO | 1359.1 | 1285.01 | SI | 296.6 | POZO POST WO TS @ 2,6 SPM, CON BOMBEO ESTABLE. MEDIANA WHT. MUY ALTA SUMERGENCIA. CON IPG. TV CON ESCURRIMIENTO. | 51.1 | 2.5 | 08:12 |  |  | 1 | 1 | 1954 | JAZMIN-AH-2:1
JAZMIN | JAZMIN AH-03 | 2024-10-24 | 1695 | 1256 | 97.7 | LUFKIN M-456D-256-144 | 111.851 | 1/3 | 2 | 2.88 | 106 | 92 | 60 | NO VOLANTA | 89.35 | 109.3 | 2900 | 131.2 | EMULSION | 28.7 | 4195 | 6441 | SL | OK | 3.4 | 2.114 | 400 | 1532.65 | 401 | 388 | 0.7 | 3 | 92 | 1450 | 159.1 | 0.26 | SI | 1946.28 | 1903.15 | SI | 60.4 | POZO CON REDUCCION @ 2,9 SPM, CON BOMBEO ESTABLE. CON RECUPERACION DE IVEL. ALTA SUMERGENCIA. :3 MSCFD. LEVE INTERFERENCIA POR GAS. TV CON ESCURRIMIENTO. EVALUAR LEVE AUMENTO DE SPM. | 62.4 | 2.8 | 08:23 |  |  | 1 | 1 | 1955 | JAZMIN-AH-3:1
JAZMIN | JAZMIN AH-04 | 2024-10-24 | 1792.5 | 1309 | 43.9 | LUFKIN M-456D-256-144 | 144 | 3/3 | 2 | 4.59 | 117 | 105 | 60 | NO VOLANTA | 31.43 | 139.8 | 2935 | 94.1 | EMUL 90% | 36.2 | 3711 | 7237 | LEVE CIERRE TARDIO | OK | 0 | 2.187 | 400 | 1530.9 | 479 | 479 | 0.5 | 1 | 100 | 1400 | 200.4 | 0.06 | SI | 2073 | 1937.2 | SI | 97.8 | POZO EN SEGUIMIENTO @ 4,6 SPM, CON BOMBEO ESTABLE. MUY ALTA SUMERGENCIA. FLUJO DE GAS EN EL ANULAR :1 MSCFD. LEVE CIERRE TARDIO DE LA TV. CON SEVERO GOLPE DE FLUIDO CON LEVE INTERFERENCIA POR GAS. ALTA FRICCION POR SOLIDOS. TV CON ESCURRIMIENTO. | 91.9 | 4.9 | 08:37 |  |  | 1 | 1 | 1956 | JAZMIN-AH-4:1
JAZMIN | JAZMIN AH-05 | 2024-10-24 | 1699.5 | 1291 | 51.8 | LUFKIN M-456D-256-144 | 127.926 | 2/3 | 2 | 4.74 | 134 | 100 | 60 | 500-55" | 41.44 | 125.1 | 2932 | 114.5 | EMUL 90% | 31.4 | 4648 | 7458 | SL | OK | 0 | 2.19 | 400 | 1559.85 | 379 | 379 | 0.7 | 0 | 100 | 1424.52 | 159.5 | 0.06 | NO | 1941.15 | 1933.63 | SI | 59.2 | POZO EN SEGUIMIENTO @ 4,7 SPM, CON BOMBEO & OPERANDO ESTABLE. MUY ALTA SUMERGENCIA. ACENTUADO GOLPE DE FLUIDO CON INTERFERENCIA POR GAS. REFLEXION DE LA ONDA DESDE LA SB. V/V OPERATIVAS. | 79.7 | 3.5 | 08:51 |  |  | 1 | 1 | 1957 | JAZMIN-AH-5:1
JAZMIN | JAZMIN AH-06 | 2024-10-24 | 1783.79 | 1298.58 | 71.5 | LUFKIN M-456D-256-144 | 144 | 3/3 | 2 | 1.24 | 114 | 94 | 70 | 115-5´ | 49.96 | 143.1 | 2993 | 41.5 | EMUL 80% | 37.2 | [5 empty] | 3.461 | 400 | 2541.48 | 0 | 0 | 0.7 | 0 | 100 | 1468.64 | 1.3 | 0.13 | NO | 2084.39 | 1953.54 | SI | 1.2 | POZO EN SEGUIMIENTO @ 1,2 SPM, CON BOMBEO ESTABLE. SIN SUMERGENCIA.MUY SEVERO GOLPE DE FLUIDO E IPG. NO SE TOMA TEST DE VALVULAS FRENO DESTENSIONADO. | 98.3 | 2.7 | 09:02 |  |  | 1 | 1 | 1958 | JAZMIN-AH-6:1
JAZMIN | JAZMIN AI-03 | 2024-10-24 | 1560.38 | 1341.76 | 129.8 | AMPSCOT C-320-256-144a | 144 | 3/3 | 2 | 2.36 | 108 | 97 | 20 | NO VOLANTA | 91.25 | 142.2 | 2320 | 143 | AGUA 100% | 23.8 |  |  | VSD CON FALLA | VSD CON FALLA |  | 0.877 | 400 | 637.44 | 949 | 949 | 0.9 | 0 | 100 | 1453.68 | 398.2 | 0.16 | NO | 1624.82 | 1583.33 | SI | 372.6 | POZO EN SEGUIMIENTO @ 2,4 SPM, CON BOMBEO ESTABLE. MERMA DE NIVEL. MUY ALTA SUMERGENCIA. BARRIL PRESENTA DESGASTE - RESTRICCION NOTA: VARIADOR CON FALLA NO SE LOGRA REALIZAR V/V | 42.2 | 2.1 | 11:46 |  |  | 1 | 1 | 1959 | JAZMIN-AI-3:1
JAZMIN | JAZMIN AI-05 | 2024-10-24 | 1700.35 | 1540.07 | 42.5 | AMPSCOT C-320-256-144 | 144 | 3/3 | 2 | 3.39 | 114 | 100 | 20 | 40-5´30" | 29.98 | 141.7 | 2205 | 67.2 | CRUDO 20% | 26.5 | 3716 | 6128 | LL | OK | 0.4 | 2.187 | 400 | 1401.83 | 185 | 185 | 12 | 0 | 100 | 1281.97 | 65.5 | 1.27 | NO | 1605 | 1508.95 | SI | 105 | POZO EN SEGUIMIENTO @ 3,4SPM, CON BOMBEO ESTABLE. BUENA SUMERGENCIA..CHP ALTO: 12 PSI. ACENTUADA GP DE FLUIDO CON LEVE IPG. REFLEXION DE LA ONDA DESDE LA SB. V/V OPERATIVAS. SEGUIMIENTO & DESPRESURIZAR CSG | 55 | 2.1 | 12:02 |  |  | 1 | 1 | 1960 | JAZMIN-AI-5:1
JAZMIN | JAZMIN AK-08 | 2024-10-24 | 1722.5 | 1550 | 135.7 | KERUI C-320-256-144 | 144 | 4/4 | 2.25 | 2.48 | 172 | 110 | 100 | 500-10" | 95.73 | 141.7 | 3498 | 201.6 | EMUL 85% | 31.9 | 4722 | 7396 | SL | OK | 5.2 | 1.859 | 400 | 1347.78 | 399 | 363 | 2.6 | 4 | 90 | 1450 | 154.5 | 0.35 | NO | 1749.87 | 1740.51 | NO | 143.1 | POZO POST WO TS @ 2.5 SPM, CON BOMBEO ESTABLE. MUY ALTA SUMERGENCIA. FLUJO DE GAS EN EL ANULAR :4 MSCFD.CARTA LLENA CON LEVE INTERFERENCIA POR GAS. TV CON ESCURRIMIENTO: SL. | 63 | 3.2 | 11:18 |  |  | 1 | 1 | 1961 | JAZMIN-AK-8:1
JAZMIN | JAZMIN AM-01 | 2024-10-24 | 1476.66 | 1276.32 | 69.2 | AMPSCOT C-320-256-144a | 144 | 3/3 | 2 | 4.4 | 161 | 118 | 80 | 500-45" | 48.69 | 142 | 2304 | 142 | EMUL 94% | 28.2 | 3987 | 5511 | SL | OK | 0.1 | 2.037 | 400 | 1319.98 | 192 | 168 | 11.2 | 7 | 84 | 1296 | 59.6 | 0.99 | NO | 1526.9 | 1443.72 | NO | 40 | POZO CON AUMENTO @ 4,4 SPM, CON BOMBEO ESTABLE. DESCENSO DE NIVEL. BUENA SUMERGENCIA. ALTO FLUJO DE GAS POR EL ANULAR. :7 MSCFD.CHP ALTO: 11,2 PSI. MODERADO GOLPE DE FLUIDO CON LEVE INTERFERENCIA POR GAS. STTUFING AJUSTADO. TV CON ESCURRIMIENTO. SEGUIMIENTO & DESPRESURIZAR CSG | 75.5 | 5.5 | 12:20 |  |  | 1 | 1 | 1962 | JAZMIN-AM-1:1
JAZMIN | JAZMIN AM-04 | 2024-10-24 | 1705 | 1490 | 56.9 | KERUI C456D 256 144 | 144 | 4/4 | 2 | 3.07 | 136 | 119 | 80 | 500-35" | 40.23 | 141.4 | 2790 | 81.5 | EMUL 90% | 28.9 | 3711 | 6186 | OK | OK | 0.6 | 2.458 | 400 | 1807.41 | 0 | 0 | 0.2 | 3 | 100 | 1470.63 | 0.7 | 0.34 | SI | 1803.37 | 1795.11 | NO | 0.7 | POZO EN SEGUIMIENTO @ 3,1 SPM, CON BOMBEO ESTABLE. SIN SUMERGENCIA. FLUJO DE GAS EN EL ANULAR :2 MSCFD.ACENTUADO GOLPE DE FLUIDO CON LEVE INTERFERENCIA POR GAS. V/V OPERATIVAS. | 72 | 2.9 | 12:37 |  |  | 1 | 1 | 1963 | JAZMIN-AM-4:1
JAZMIN | JAZMIN D-01 | 2024-10-24 | 1692.18 | 1232.37 | 72.2 | KERUI C-320-256-144 | 144 | 4/4 | 2 | 3.22 | 113 | 107 | 40 | NO VOLANTA | 51.28 | 140.9 | 2676 | 108.5 | GAS EMUL 90% | 31.8 | 4529 | 7184 | LEVE CIERRE TARDIO | OK | 0.4 | [11 empty] | NO | 1834.95 | 1800.36 | SI |  | POZO CON REDUCCION @ 3.2 SPM, CON BOMBEO ESTABLE. LEVE CIERRE TARDIO CON MODERADO GOLPE DE FLUIDO CON LEVE INTERFERENCIA POR GAS.STUFFING MUY AJUSTADO. V/V OPERATIVAS. NO SE TOMA REGISTRO ACUSTICO VALVULA ANULAR CONTINUA SIN ESPIGA. | 66.3 | 3 | 10:58 |  |  | 0 | 1 | 1964 | JAZMIN-D-1:1
JAZMIN | JAZMIN O-01 | 2024-10-24 | 1704 | 1540 | 136.9 | AMPSCOT C-320-256-144a | 144 | 3/3 | 2 | 1.74 | 121 | 108 | 0 | BOMBEO DEFICIENTE | 95.5 | 143.3 | 2206 | 0 | EMUL 95% | 19.9 | 3804 | 4586 | PERDIDA DE CARGA | OK | 0 | 2.177 | 400 | 1444.36 | 182 | 182 | 0.1 | 0 | 100 | 1326.93 | 76.5 | 0.03 | NO | 1645.73 | 1548.63 | SI | 100.3 | POZO RECUPERADO & HA VENIDO MOLESTANDO @ 1,74 SPM, CON BOMBEO DEFICIENTE- BUENA SUMERGENCIA. CARTA MUESTRA DAÑO-DESGASTE EN EL PISTON. CON PERDIDA DE CARGA EN LA TV. RUTA PARA PESCA +CF Bomba SBP 25-200 SN: M-1291-M 2 desde 1.641,72 ft hasta superficie. RIH sarta para chequeó fondo con varilla, fondo encontrado @ 1.698,68 ft; Punta de tubería @ 1.672,72 ft; Niplesilla @ 1.641,72 ft; Fondo del liner @ 1.868 ft; Bolsillo: 25,96 ft; relleno: 169,32 ft. Ultimo fondo reportado con tubería @ 1.734,64 ft. | 22.6 | 0.8 | 12:55 |  |  | 1 | 1 | 1965 | JAZMIN-O-1:1
JAZMIN | JAZMIN Q-01 | 2024-10-24 | 1959 | 1352 |  | KERUI C-320-256-144 | 129.6 | 3/4 | 2 | OFF | 118 | 110 | 80 | OFF |  |  |  |  | OFF | [6 empty] | 1.285 | 400 | 953.97 | 690 | 690 | 0.9 | 0 | 100 | 1484.78 | 288.4 | 1.23 | NO | 1825.88 | 1613.26 | SI | 334.7 | POZO SOLICITADO & SE ENUCUENTRA OFF Y EL VARIADOR EN FALLA NO TIENE SUITCH FUNCIONAL , SE TOMA NIVEL ESTATICO. POZO CON TUBERIA ROTA |  |  | 13:13 |  |  | 1 | 0 | 1966 | JAZMIN-Q-1:1
JAZMIN | JAZMIN Q-03 | 2024-10-24 | 1453.5 | 1144 | 75.4 | KERUI C-320-256-144 | 144 | 4/4 | 2 | 5.73 | 112 | 111 | 80 | 500-30" | 53.06 | 142.1 | 2555 | 200.3 | EMUL 80% | 31.4 | 3938 | 6409 | OK | OK | 0.4 | 1.878 | 400 | 1415.06 | 221 | 212 | 14.7 | 12 | 76 | 1506.98 | 0 | 1.07 | NO | 1639.52 | 1619.87 | SI | 0 | POZO EN SEGUIMIENTO @ 5,7 SPM, CON BOMBEO & OPERANDO ESTABLE. ALTA SUMERGENCIA. ALTO FLUJO DE GAS POR EL ANULAR. :11 MSCFD.CHP ALTO: 14,7 PSI. ACENTUADA INTERFERENCIA POR GAS.REFLEXION DE LA ONDA DESDE LA SB. V/V OPERATIVAS SEGUIMIENTO & DESPRESURIZAR CSG NOTA. VSD CON FALLA. | 79.4 | 5 | 13:20 |  |  | 1 | 1 | 1967 | JAZMIN-Q-3:1
JAZMIN | JAZMIN Q-05 | 2024-10-24 | 1652 | 1274 | 82.9 | AMPSCOT C-320-256-144 | 115.2 | 2/4 | 2 | 5.2 | 117 | 115 | 80 | 500-15" | 73.16 | 113.3 | 2317 | 202.2 | EMUL 90% | 28.9 | 3703 | 6035 | SL | OK | 1.9 | 1.91 | 400 | 1419.04 | 190 | 190 | 0 | 0 | 100 | 1485.9 | 565.6 | 0 | NO | 1686 | 1451.26 | 0 | 555.5 | POZO EN SEGUIMIENTO @ 5,2 SPM, CON BOMBEO ESTABLE. LIGERA RECUPERACION DE COND. DE BOMBEO. BUENA SUMERGENCIA. LEVE GOLPE DE FLUIDO CON LEVE INTERFERENCIA POR GAS.V/VS OPERATIVAS. | 76.6 | 4.7 | 13:32 |  |  | 1 | 1 | 1968 | JAZMIN-Q-5:1
JAZMIN | JAZMIN Q-06 | 2024-10-24 | 1518 | 1188 | 127.9 | AMPSCOT C-320-256-144a | 144 | 4/4 | 2 | 1.47 | 105 | 103 | 80 | 500-1´30" | 87.5 | 146.1 | 2236 | 87.8 | AGUA CRUDO 50% | 23.1 | 5264 | 5250 | OK | MUY LEVANTADA | 0.3 | 1.682 | 400 | 1219.45 | 215 | 215 | 0 | 0 | 100 | 1450 | 90.7 | 0 | SI | 1456.3 | 1397.93 | SI | 115.9 | POZO CON REDUCCION @ 1,5 SPM, CON BOMBEO ESTABLE. CON RECUPERACION DE NIVEL. ALTA SUMERGENCIA. CARTA LLENA CON IPG. SV MUY LEVANTADA. EVALUAR AUMENTO DE SPM. | 42.5 | 1.5 | 13:45 |  |  | 1 | 1 | 1969 | JAZMIN-Q-6:1
JAZMIN | JAZMIN AB-01 | 2024-10-23 | 1822.85 | 1685.7 | 54 | KERUI C-320-256-144 | 115.2 | 1/3 | 2 | 5.88 | 147 | 132 | 40 | NO VOLANTA | 47.59 | 113.4 | 2372 | 149.1 | EMUL 90% | 27.3 | 4184 | 6178 | OK | OK | 0 | 1.846 | 400 | 1318.88 | 270 | 97 | 2 | 47 | 36 | 1428.9 | 42.8 | 3.64 | NO | 1593 | 1579.75 | SI | 92.5 | POZO CON REDUCCION @ 5.9 SPM, CON BOMBEO ESTABLE. BUENA SUMERGENCIA. ALTO FLUJO DE GAS POR EL ANULAR. :10 MSCFD. ACENTUADA INTERFERENCIA POR GAS. FLUCTUACION ARMONICA ERROR GUIDE. V/V OPERATIVAS. | 53.9 | 3 | 09:18 |  |  | 1 | 1 | 1970 | JAZMIN-AB-1:1
JAZMIN | JAZMIN AB-03 | 2024-10-23 | 1724.02 | 1652.05 | 50.6 | KERUI C-320-256-144 | 115.2 | 1/3 | 2 | 5.14 | 149 | 111 | 40 | 500-2´30" | 44.45 | 113.8 | 2348 | 121.4 | AGUA 100% | 27 | 3797 | 6100 | OK | OK | 0.1 | 2.084 | 400 | 1408.97 | 189 | 182 | 0.8 | 2 | 96 | 1352.17 | 75.6 | 0.24 | NO | 1602 | 1579.53 | NO | 121 | POZO EN SEGUIMIENTO @ 5,1 SPM, CON BOMBEO ESTABLE. CONTINUA EL DESCENSO DE NIVEL. ALTA SUMERGENCIA. ACENTUADOA INTERFERENCIA POR GAS.LEVE REFLEXION DE LA ONDA DESDE SB V/V OPERATIVAS. CONT. SEGUIMIENTO. | 57.2 | 2.7 | 09:05 |  |  | 1 | 1 | 1971 | JAZMIN-AB-3:1
JAZMIN | JAZMIN AB-05 | 2024-10-23 | 2291.62 | 2199.24 | 52.4 | AMPSCOT C-640-305-168 | 168 | 4/4 | 2.25 | 2.03 | 104 | 94 | 40 | 60-3´ | 31.99 | 163.9 | 4209 | 64 | EMUL 90% | 31.6 | 4968 | 8903 | OK | OK | 0.1 | 2.943 | 400 | 2092.92 | 181 | 181 | 0 | 0 | 100 | 1422.31 | 76.3 | 0 | NO | 2276 | 2253.21 | NO | 341.6 | POZO CON LEVE REDUCCION @ 2,0 SPM, CON BOMBEO ESTABLE. CON RECUPERACION DE NIVEL. BUENA SUMERGENCIA. MUY SEVERA INTERFERENCIA POR GAS. TV CON ESCURRIMIENTO. | 82.8 | 2.5 | 08:50 |  |  | 1 | 1 | 1972 | JAZMIN-AB-5:1
JAZMIN | JAZMIN AN-06 | 2024-10-23 | 1675.16 | 1545.33 | 35.9 | AMPSCOT C-456-256-144 | 144 | 3/3 | 2 | 4.97 | 170 | 138 | 60 | NO VOLANTA | 25.36 | 141.6 | 2389 | 83.3 | EMUL 90% | 35.8 | 3666 | 6327 | CIERRE TARDIO & SL | OK | 0 | 2.059 | 400 | 1526.77 | 117 | 89 | 0.4 | 12 | 76 | 1483.02 | 37 | 0.98 | NO | 1658 | 1546.21 | NO | 42.6 | POZO EN SEGUIMIENTO @ 5.0 SPM, CON BOMBEO ESTABLE. MODERADA SUMERGENCIA.ALTO FLUJO DE GAS POR EL ANULAR. :12 MSCFD.ACENTUADO CIERRE TARDIO DE LA TV CON ALTA IPG. EVALUAR LEVE REDUCCION DE SPM. | 98.7 | 6.6 | 12:42 |  |  | 1 | 1 | 1973 | JAZMIN-AN-6:1
JAZMIN | JAZMIN AO-05 | 2024-10-23 | 1805.03 | 1592.06 | 131.8 | AMPSCOT C-456-256-144a | 144 | 4/4 | 2 | 5.59 | 137 | 111 | 20 | NO VOLANTA | 93.18 | 141.4 | 2613 | 341.4 | EMUL 90% | 35.2 | 3927 | 4458 | LL | OK | 0.1 | 2.109 | 400 | 1536.24 | 310 | 277 | 0.1 | 6 | 87 | 1456.84 | 115.8 | 0.44 | NO | 1866.58 | 1788.3 | NO | 91.7 | POZO CON REDUCCION @ 5,6 SPM, CON BOMBEO ESTABLE. MUY ALTA SUMERGENCIA. ALTO FLUJO DE GAS POR EL ANULAR. :6 MSCFD.CARTA LLENA CON LIGERA INTERFERENCIA POR GAS. TV CON ESCURRIMIENTO. LEVE GOLPE DE BOMBA. NOTA : CARRIEL PEGA CON STUFFING | 88.1 | 9.2 | 11:46 |  |  | 1 | 1 | 1974 | JAZMIN-AO-5:1
JAZMIN | JAZMIN AQ-02 | 2024-10-23 | 1742 | 1304 | 45.9 | LUFKIN C-320D-213-120 | 102.857 | 3/4 | 2 | 7.47 | 120 | 93 | 50 | NO VOLANTA | 44.85 | 102.3 | 2647 | 159.8 | GAS EMUL 80% | 32.7 | 4865 | 4503 | PERDIDA DE CARGA | OK | 0.1 | 1.82 | 400 | 1273.8 | 533 | 486 | 0.7 | 5 | 89 | 1399.78 | 202.4 | 0.42 | SI | 1872.97 | 1769.69 | SI | 161.8 | POZO CON AUMENTO @ 7,47 SPM, CON BOMBEO DEFICIENTE. CON RECUPERACION DE NIVEL. BOMBA CON VALVULAS SIN CARGA. POSIBLE DEFICIENCIA DE LA NIPLESILLA. EVALUAR UN FLUSHING O CBS +CF RUTA PARA IDECO + PRE | 55.3 | 6.1 | 12:26 |  |  | 1 | 1 | 1975 | JAZMIN-AQ-2:1
JAZMIN | JAZMIN AU-04 | 2024-10-23 | 2155 | 1926 | 5.4 | KERUI C-320-256-144 | 115.2 | 1/3 | 2 | 1.73 | 107 | 106 | 50 | NO VOLANTA | 4.88 | 111 | 3147 | 4.4 | CRUDO 20% | 35.3 | 4787 | 8842 | LL | OK | 0.8 | 3.017 | 400 | 2241.34 | 2 | 2 | 0.3 | 1 | 100 | 1485.8 | 1.1 | 0.05 | SI | 2243.4 | 2197.11 | NO | 75.7 | POZO FRIO & ACHICADO CON AUMENTO @ 1,7 SPM, CON BOMBEO INESTABLE. BAJA SUMERGENCIA. FLUJO DE GAS EN EL ANULAR :1 MSCFD.MUY SEVERO GOLPE DE FLUIDO E IPG. TV CON ESCURRIMIENTO. MEJORA CON TS. | 90.6 | 1 | 11:28 |  |  | 1 | 1 | 1976 | JAZMIN-AU-4:1
JAZMIN | JAZMIN AU-08 | 2024-10-23 | 1708.5 | 1592 | 2.5 | AMPSCOT C-320-256-144a | 144 | 4/4 | 2 | 4.26 | 110 | 100 | 50 | NO VOLANTA | 1.75 | 143 | 1879 | 5 | AGUA 100% | 24.9 | 4869 | 5111 | OK | MUY LEVANTADA | 0 | 1.6 | 400 | 116 | 1092 | 1092 | 0.6 | 0 | 100 | 1450 | 455 | 0.02 | NO | 1258 | 1208.19 | NO | 179.7 | POZO REACTIVADO @ 4,3 SPM, CON CAMBIO DE DIAMETRO DE BOMBA. CON BOMBEO ESTABLE. POZO LLENO SUMERGENCIA. CARTA NO ABRE POSIBLEMENTE BLOQUEADO O CON VALVULAS BLOQUEADAS. ALTA FRICCION POR SOLIDOS. | 57.4 | 2.3 | 11:11 |  |  | 1 | 1 | 1977 | JAZMIN-AU-8:1
JAZMIN | JAZMIN AV-02 | 2024-10-23 | 2004 | 1780 | 95.5 | LUFKIN M-456-256-144 | 111.851 | 1/3 | 2 | 4.24 | 104 | 99 | 0 | NB | 87.8 | 108.7 | 2826 | 0 | NB | 33.8 | 2671 | 5114 | PERDIDA DE CARGA | OK | 0.3 | 2.141 | 400 | 1546.19 | 507 | 507 | 1 | 0 | 100 | 1444.36 | 212 | 0.01 | SI | 2096.5 | 2009.11 | NO | 176.3 | POZO HA VENIDO MOLESTANDO CON AUMENTO @ 4,24 SPM, CON BOMBEO DEFICIENTE . CON AUMENTO CONSIDERABLE DE NIVEL CON GP DE BOMBA. PIP INDICA FUGA EN TUBERIA. RUTA PARA WO TS+ RUTA PARA CB +PRE | 84.8 | 3.6 | 12:08 |  |  | 1 | 1 | 1978 | JAZMIN-AV-2:1
JAZMIN | JAZMIN CI-01 | 2024-10-23 | 1611 | 1502 | 69.1 | KERUI C-320-256-144 | 144 | 4/4 | 2 | 3.4 | 119 | 105 | 70 | 500-58" | 48.28 | 143.1 | 2395 | 107.2 | GAS CRUDO 50% | 27.4 | 3564 | 5762 | OK | OK | 0 | 2.119 | 400 | 1525.68 | 83 | 81 | 1 | 2 | 97 | 1440 | 33.6 | 0.12 | NO | 1617.29 | 1527.81 | SI | 12.2 | POZO EN SEGUIMIENTO @ 3,5 SPM, CON BOMBEO & OPERANDO ESTABLE. MEDIANA SUMERGENCIA. ACENTUADO GOLPE DE FLUIDO CON LEVE INTERFERENCIA POR GAS. STUFFING AJUSTADO. CARTA MUESTRA FRICCION POR FLUIDO VISCOSO & PUNTUAL DESCENSO DE CARGA. V/V OPERATIVAS. CONT. SEGUIMIENTO | 65 | 3.5 | 09:51 |  |  | 1 | 1 | 1979 | JAZMIN-CI-1:1
JAZMIN | JAZMIN CI-03 | 2024-10-23 | 1645.5 | 1551 | 59.2 | KERUI C-320-256-144 | 144 | 4/4 | 2 | 2.62 | 108 | 97 | 80 | 500-13" | 41.48 | 142.7 | 2370 | 72.2 | EMUL 90% | 24.1 | 3532 | 5968 | OK | OK | 0.1 | 2.112 | 400 | 1527.24 | 53 | 50 | 1.3 | 2 | 96 | 1446.25 | 20.3 | 0.16 | NO | 1584.6 | 1506.92 | NO | 44.9 | POZO EN SEGUIMIENTO @ 2,6 SPM, CON BOMBEO & OPERANDO ESTABLE. MODERADA SUMERGENCIA. ACENTUADO GOLPE DE FLUIDO CON LEVE INTERFERENCIA POR GAS. LEVE MANEJO DE SOLIDOS. LEVE REFLEXION DE LA ONDA DESDE SB. V/V OPERATIVAS. CONT. SEGUIMIENTO | 53.9 | 1.6 | 09:39 |  |  | 1 | 1 | 1980 | JAZMIN-CI-3:1
JAZMIN | JAZMIN CM-01 | 2024-10-23 | 2130.31 | 1897.62 | 26.4 | AMPSCOT C-320-256-144a | 144 | 3/3 | 2.25 | 2.13 | 98 | 85 | 120 | NO VOLANTA | 18.72 | 141.3 | 4339 | 33.2 | GAS CRUDO 20% | 37.2 | 4675 | 8637 | OK | OK | 0 | 2.988 | 400 | 2149.64 | 80 | 80 | 2.5 | 31 | 100 | 1438.85 | 31.6 | 2.62 | SI | 2233 | 2180.7 | NO | 59 | POZO EN SEGUIMIENTO @ 2,1 SPM, CON BOMBEO ESTABLE. MEDIANA SUMERGENCIA. FLUJO DE GAS DE ANULAR:4 MSCFD. BOMBA CON BAJA ADMISION: MUY SEVERO GOLPE DE FLUIDO CON LEVE INTERFERENCIA POR GAS. STUFFING AJUSTADO. V/V OPERATIVAS. CONT. SEGUIMIENTO | 81.6 | 2.1 | 07:32 |  |  | 1 | 1 | 1981 | JAZMIN-CM-1:1
JAZMIN | JAZMIN CM-02 | 2024-10-23 | 1681 | 1639 |  | KERUI C-320-256-144 | 144 | 4/4 | 2 | 2.6 | 101 | 85 | 120 | 500-5´20" |  |  |  |  | AGUA 95% |  |  |  | CARRIEL PEGA CON EL CABEZAL UBM | CARRIEL PEGA CON EL CABEZAL UBM |  | 2.389 | 400 | 1578.75 | 0 | 0 | 0.2 | 2 | 96 | 1321.68 | 0.3 | 0.16 | NO | 1548.25 | 1522.55 | NO | 43.2 | POZO EN SEGUIMIENTO @ SIN SUMERGENCIA. FLUJO DE GAS EN EL ANULAR: 2 MSCFD. NOTA: NO SE TOMA DINAGRAMA -CARRIEL PEGA MUY FUERTE CON EL CABEZAL |  |  | 07:50 |  |  | 1 | 0 | 1982 | JAZMIN-CM-2:1
JAZMIN | JAZMIN CM-03 | 2024-10-23 | 2241 | 2107 | 44.4 | AMPSCOT C-320-256-144a | 115.2 | 1/3 | 2 | 4.03 | 92 | 86 | 110 | NO VOLANTA | 40.03 | 110.9 | 3503 | 83.4 | EMUL 90% | 35.7 | 4977 | 8426 | SL | OK | 4.4 | 3.414 | 400 | 2244.7 | 18 | 18 | 3.9 | 47 | 100 | 1315 | 4.1 | 2.53 | SI | 2262.59 | 2249.7 | SI | 19.3 | : POZO EN SEGUIMIENTO @ 4,1 SPM, CON BOMBEO ESTABLE. MEDIANA SUMERGENCIA.ALTO FLUJO DE GAS POR EL ANULAR. :46 MSCFD.MODERADO GOLPE DE FLUIDO CON LEVE INTERFERENCIA POR GAS. TV CON ESCURRIMIENTO: SL. CON LEVE GP DE BOMBA, CONT. SEGUIMIENTO | 80.8 | 2.5 | 07:54 |  |  | 1 | 1 | 1983 | JAZMIN-CM-3:1
JAZMIN | JAZMIN CM-04 | 2024-10-23 | 2014 | 1761 | 77.7 | KERUI C-320-256-144 | 144 | 4/4 | 2 | 4.21 | 162 | 109 | 110 | NO VOLANTA | 54.44 | 142.8 | 2525 | 154.2 | AGUA 100% | 27.1 | 4066 | 5990 | OK | OK | 0.1 | 1.765 | 400 | 1257.78 | 344 | 344 | 0.7 | 0 | 100 | 1425.25 | 142.9 | 0.04 | SI | 1638.19 | 1544.29 | SI | 298.2 | POZO CALIENTE CON REDUCCION @ 4,2 SPM, CON BOMBEO ESTABLE MERMA DE NIVEL. ALTA SUMERGENCIA.MODERADA IPG. LEVE MANEJO DE SOLIDOS. V/V OPERATIVAS. SEGUIMIENTO | 55.7 | 3.3 | 08:06 |  |  | 1 | 1 | 1984 | JAZMIN-CM-4:1
JAZMIN | JAZMIN CM-05 | 2024-10-23 | 2174.5 | 1902 | 41.6 | AMPSCOT C-320-256-144a | 144 | 3/3 | 2 | 1.78 | 99 | 91 | 120 | 500-48" | 28.63 | 145.3 | 3337 | 32.8 | CRUDO 20% | 40.8 | 4468 | 9658 | OK | OK | 0.6 | 2.955 | 400 | 2140.06 | 0 | 0 | 2.4 | 47 | 38 | 1448.43 | 1.8 | 2.6 | NO | 2123 | 2082.52 | NO | 36.7 | POZO EN SEGUIMIENTO @ 1,8 SPM, CON BOMBEO UN POCO INESTABLE. SIN SUMERGENCIA. ALTO FLUJO DE GAS POR EL ANULAR. :46 MSCFD. SEVERO GOLPE DE FLUIDO CON ALTA FRICCION POR FLUIDO VISCOSO CON LEVE INTERFERENCIA POR GAS. V/V OPERATIVAS. | 94.4 | 2.7 | 08:17 |  |  | 1 | 1 | 1985 | JAZMIN-CM-5:1
JAZMIN | JAZMIN M-09 | 2024-10-23 | 1411.73 | 1126.46 | 114.6 | AMPSCOT C-320-256-144a | 144 | 4/4 | 2 | 2.56 | 143 | 125 | 60 | 500-45" | 80.46 | 142.5 | 2234 | 137.1 | EMUL 95% | 26.6 | 4046 | 6197 | LIGERO CIERRE TARDIO | OK | 0.5 | 2.109 | 400 | 1534.24 | 16 | 16 | 0.4 | 11 | 100 | 1454.94 | 6.5 | 1.01 | NO | 1552.55 | 1439.84 | SI | 71.3 | POZO CON REDUCCION @ 2,6 SPM, CON BOMBEO ESTABLE. BAJA SUMERGENCIA. ALTO FLUJO DE GAS POR EL ANULAR. :11 MSCFD.LIGERO CIERRE TARDIO DE LA TV. LEVE INTERFERENCIA POR GAS. TV CON ESCURRIMIENTO. SEGUIMIENTO | 61.8 | 2.8 | 12:58 |  |  | 1 | 1 | 1986 | JAZMIN-M-9:1
JAZMIN | JAZMIN S-04 | 2024-10-23 | 1415 | 1076 | 62.9 | LUFKIN C-320D-213-120 | 120 | 3/3 | 2 | 5.06 | 126 | 110 | 60 | 500-8´ | 52.97 | 118.7 | 2253 | 149.2 | EMUL 90% | 32.3 | 3769 | 5810 | SL | OK | 1.8 | 1.764 | 400 | 1294.14 | 174 | 167 | 1.2 | 2 | 94 | 1467.28 | 68.7 | 0.24 | NO | 1477.59 | 1453.07 | NO | 44.1 | POZO EN SEGUIMIENTO @ 5.0 SPM, CON BOMBEO ESTABLE. CON DESCENSO DE NIVEL. MEDIANA SUMERGENCIA. MODERADO GOLPE DE FLUIDO CON LEVE INTERFERENCIA POR GAS. ALTA FRICCION EN LA CARRERA DESCENDENTE MANEJO DE SOLIDOS. TV CON ESCURRIMIENTO. EVALUAR LEVE REDUCCION DE SPM. | 69.7 | 3.7 | 10:10 |  |  | 1 | 1 | 1987 | JAZMIN-S-4:1
JAZMIN | JAZMIN S-06 | 2024-10-23 | 1595 | 1250 | 84.1 | AMPSCOT C-320-256-144 | 144 | 4/4 | 2 | 3.97 | 205 | 185 | 40 | VOLANTA DURA | 59.73 | 140.9 | 2013 | 155.6 | AGUA 90% | 25.7 | 2991 | 5414 | OK | OK | 0 | [11 empty] | NO | 1560 | 1341.58 | NO |  | POZO EN SEGUIMIENTO @ 4 SPM, CON BOMBEO ESTABLE. .CARTA CON LEVE GP DE BOMBA CON IPG & ALTA FRICCION POR MANEJO SOLIDOS TV CON LEVE CIERRE TARDIO. NO SE TOMA REGISTRO ACUSTICO DEBIDO A LA ALTA TEMPERATURA Y VAPOR EN EL ANULAR: 175 °F | 66.1 | 3.9 | 10:24 |  |  | 0 | 1 | 1988 | JAZMIN-S-6:1
JAZMIN | JAZMIN S-07 | 2024-10-23 | 1440.5 | 1144 | 69.1 | AMPSCOT C-320-256-144 | 144 | 4/4 | 2 | 3.09 | 113 | 102 | 40 | 100-5´ | 48.37 | 142.8 | 1918 | 99.5 | EMUL 80% | 21.5 |  |  | FRENO MUY DESTENSIONADO | FRENO MUY DESTENSIONADO |  | 1.746 | 400 | 1209.21 | 76 | 76 | 1.1 | 0 | 100 | 1385.12 | 31 | 0.04 | NO | 1292 | 1266.02 | SI | 77 | POZO EN SEGUIMIENTO @ 3,1 SPM, CON BOMBEO & OPERANDO ESTABLE. MERMA DE NIVEL. MEDIANA SUMERGENCIA. : ACENTUADA IPG. CARGAS VIBRANTES EN AMBAS CARRERAS. CONT. SEGUIMIENTO. NO SE TOMA TEST DE VALVULAS POR EL ESTADO DEL FRENO- DESTENSIONADO. | 46.9 | 2.1 | 10:33 |  |  | 1 | 1 | 1989 | JAZMIN-S-7:1
JAZMIN | JAZMIN Y-01 | 2024-10-23 | 1648 | 1533 | 122.8 | ZIMEC C-456-256-144 | 144 | 4/4 | 2 | 1.47 | 125 | 97 | 40 | NO VOLANTA | 86.03 | 142.8 | 2321 | 84.4 | AGUA 100% | 25.4 | 3879 | 5919 | OK | LIFTED | 0 | 2.251 | 400 | 1554.18 | 23 | 23 | 0.9 | 0 | 100 | 1380.88 | 9.3 | 0.13 | NO | 1579 | 1542.15 | NO | 38.7 | POZO CON REDUCCION @ 1,5 SPM, CON BOMBEO ESTABLE. CON LIGERA RECUPERACION DE CONDICIONES DE BOMBEO. BAJA SUMERGENCIA.MODERADO GOLPE DE FLUIDO E IPG. SV CON LL. SEGUIMIENTO. | 48.3 | 1.6 | 10:49 |  |  | 1 | 1 | 1990 | JAZMIN-Y-1:1
JAZMIN | JAZMIN A-03 | 2024-10-21 | 1573.5 | 1468 | 58 | AMPSCOT C-320-256-144a | 129.6 | 2/3 | 2 | 2.94 | 118 | 112 | 40 | 100-5´ | 45.26 | 128.1 | 2140 | 77 | EMUL 90% | 27.6 | 3788 | 5861 | OK | OK | 0 | 1.816 | 400 | 1309.05 | 172 | 172 | 0.2 | 0 | 100 | 1441.69 | 72.5 | 0.03 | SI | 1491.8 | 1428.97 | SI | 107.4 | POZO CON AUMENTO @ 3.0 SPM, CON BOMBEO ESTABLE. CON LEVE DESCENSO DE NIVEL. BUENA SUMERGENCIA. ACENTUADA IPG. CON STUFFING AJUSTADO. LEVE MANEJO DE SOLIDOS. V/V OPERATIVAS. | 54.5 | 2.4 | 10:33 |  |  | 1 | 1 | 1991 | JAZMIN-A-3:1
JAZMIN | JAZMIN A-04 | 2024-10-21 | 1620.1 | 1517.2 | 60 | AMPSCOT C-320-256-144 | 144 | 3/3 | 2.25 | 3.11 | 115 | 102 | 40 | 500-2´45" | 41.9 | 143.2 | 2773 | 111.1 | EMUL 90% | 32 | 4115 | 7237 | LL | OK | 0 | 1.979 | 400 | 1453.8 | 76 | 67 | 0.4 | 5 | 88 | 1469.23 | 28.4 | 0.44 | NO | 1537 | 1460.75 | SI | 59.5 | POZO CON REDUCCION @ 3,1 SPM, CON BOMBEO ESTABLE. NIVEL CON ALTO RUIDO & GAS. MERMA DE NIVEL .MODERADA SUMERGENCIA. FLUJO DE GAS EN EL ANULAR :5 MSCFD.MODERADO GOLPE DE FLUIDO CON LEVE INTERFERENCIA POR GAS. TV CON ESCURRIMIENTO. CONT. SEGUIMIENTO NOTA: SE DEJA POCAS CARTAS - GRAPA ROSA CON EL CABEZAL | 78.4 | 3.4 | 10:21 |  |  | 1 | 1 | 1992 | JAZMIN-A-4:1
JAZMIN | JAZMIN A-09 | 2024-10-21 | 1646.38 | 1482.77 | 57.2 | AMPSCOT C-320-256-144a | 144 | 3/3 | 2 | 1.51 | 98 | 92 | 40 | 500-2´38" | 39.43 | 144.9 | 2143 | 40.3 | EMUL 90% | 27.5 | 4430 | 6250 | OK | OK | 0 | 2.16 | 400 | 1432.56 | 51 | 51 | 0.2 | 0 | 100 | 1326.44 | 21.7 | 0.01 | NO | 1487.09 | 1432.3 | SI | 90.2 | POZO CON REDUCCION @ 1,5 SPM, CON BOMBEO ESTABLE. BUILP UP MALO. BAJA SUMERGENCIA. BOMBA FUNCIONANDO ERRATICAMENTE C ARTA MUESTRA ALTA IPG CON GP DE FLUIDO. V/V OPERATIVAS. REESPACIAR. | 58.2 | 1.3 | 10:01 |  |  | 1 | 1 | 1993 | JAZMIN-A-9:1
JAZMIN | JAZMIN AM-02 | 2024-10-21 | 1936.35 | 1675.7 | 23.2 | AMPSCOT C-320-256-144a | 129.6 | 2/3 | 2 | 1.79 | 110 | 97 | 80 | 100-4´ | 18.03 | 128.4 | 3124 | 19.3 | GAS CRUDO 40% | 34.9 | 6736 | 7523 | OK | MUY LEVANTADA | 0 | 2.864 | 400 | 2095.02 | 0 | 0 | 12 | 0 | 100 | 1463 | 229.2 | 7.48 | NO | 2076.88 | 2071.22 | SI | 228.6 | POZO FRIO EN SEGUIMIENTO @ 1,8 SPM, CON BOMBEO ESTABLE. SIN SUMERGENCIA. MUY SEVERO GOLPE DE FLUIDO CON FRICCION POR FLUIDO VISCOSOS. V/V OPERATIVAS. CONT. SEGUIMIENTO & MEJORA CON TS. | 75.2 | 1.9 | 11:00 |  |  | 1 | 1 | 1994 | JAZMIN-AM-2:1
JAZMIN | JAZMIN BI-01 | 2024-10-21 | 1690.5 | 1559 |  | AMPSCOT C-320-256-144a | 144 | 3/3 | 2 | 6.1 | 132 | 111 | 110 | 500-5´ |  |  |  |  | EMUL 90% | [6 empty] | 2.11 | 400 | 1485.75 | 178 | 135 | 1 | 12 | 76 | 1408.29 | 58 | 1 | NO | 1682 | 1604.87 | SI | 60.8 | POZO EN SEGUIMIENTO @ 6,1 SPM, CON BOMBEO ESTABLE. LEVE MERMA DE NIVEL. ALTA SUMERGENCIA. NOTA NO SE TOMA DINAGRAMA GRAPA PEGA EN EL CABEZAL Y PUEDE BOTAR LA CELDA |  |  | 13:53 |  |  | 1 | 0 | 1995 | JAZMIN-BI-1:1
JAZMIN | JAZMIN BI-02 | 2024-10-21 | 1604.5 | 1488 | 68.2 | AMPSCOT C-320-256-144a | 144 | 3/3 | 2 | 1.58 | 119 | 106 | 110 | NO VOLANTA | 47.96 | 142.2 | 2367 | 50.1 | EMUL 90% | 27.6 | 3382 | 6199 | OK | OK | 0.3 | 1.949 | 400 | 1415.84 | 50 | 50 | 0.2 | 1 | 100 | 1452.89 | 21.5 | 0.05 | NO | 1468 | 1432.81 | SI | 80.8 | POZO CON REDUCCION @ 1.6 SPM, CON BOMBEO & OPERANDO ESTABLE. MEDIANA SUMERGENCIA. ACENTUADO GOLPE DE FLUIDO ALTA FRICCION POR FLUIDO VISCOSO. CON LEVE IPG V/V OPERATIVAS. | 66.8 | 2 | 13:58 |  |  | 1 | 1 | 1996 | JAZMIN-BI-2:1
JAZMIN | JAZMIN BJ-02 | 2024-10-21 | 1993 | 1722 | 25.1 | AMPSCOT C-320-256-144a | 129.6 | 2/3 | 2 | 3.55 | 118 | 106 | 80 | BOMBEO DEFICIENTE | 19.38 | 129.5 | 3027 | 41.6 | GAS CRUDO 20% | 20.9 | 4685 | 4811 | PERDIDA DE CARGA | OK | 0 | 2.025 | 400 | 1411.87 | 618 | 618 | 0.2 | 1 | 100 | 1394.44 | 259.5 | 0.08 | NO | 2092.92 | 1957.59 | SI | 221.5 | POZO EN SEGUIMIENTO @ 3,5 SPM, CON BOMBEO DEFICIENTE. MANTIENE NIVEL. BOMBA CON DEFICIENCIA SIN CARGA EN LAS VALVULAS REESPACIAR & EVALUAR POR OPTIMIZACION. | 16.3 | 1.1 | 12:36 |  |  | 1 | 1 | 1997 | JAZMIN-BJ-2:1
JAZMIN | JAZMIN BJ-03 | 2024-10-21 | 1561.5 | 1426 | 84 | AMPSCOT C-320-256-144 | 144 | 3/3 | 2 | 5.04 | 115 | 112 | 90 | 500-4´04" | 58.9 | 142.6 | 2411 | 197.5 | EMUL 90% | 25.6 | 3663 | 5500 | SL | OK | 1.5 | 2.069 | 400 | 1425.61 | 76 | 73 | 0.3 | 2 | 95 | 1378.07 | 31.3 | 0.18 | NO | 1502 | 1499.6 | SI | 57.3 | POZO CON AUMENTO @ 5,0 SPM, CON BOMBEO ESTABLE. MERMA DE NIVEL. MODERADA SUMERGENCIA.:FLUJO DE GAS EN EL ANULAR 2 MSCFD.MODERADO GOLPE DE FLUIDO CON LEVE INTERFERENCIA POR GAS. TV CON ESCURRIMIENTO. CONT. SEGUIMIENTO | 65.2 | 3.5 | 12:25 |  |  | 1 | 1 | 1998 | JAZMIN-BJ-3:1
JAZMIN | JAZMIN BJ-04 | 2024-10-21 | 1669 | 1523 | 5 | AMPSCOT C-320-256-144a | 144 | 3/3 | 2 | 1.48 | 114 | 106 | 80 | NO VOLANTA | 3.54 | 142.3 | 2235 | 3.5 | AGUA EMUL 80% | 25.9 | 4751 | 5515 | OK | MUY LEVANTADA | 0 | 2.077 | 400 | 1495.16 | 0 | 0 | 2.6 | 0 | 100 | 1439.73 | 2.3 | 0.31 | NO | 1469.24 | 1391.42 | SI | 0 | POZO EN SEGUIMIENTO @ 1,5 SPM, CON BOMBEO ESTABLE . SIN SUMERGENCIA. MUY SEVERO GOLPE DE FLUIDO CON LEVE INTERFERENCIA POR GAS. SV LEVANTADA. CONT. SEGUIMIENTO & MEJORA CON TS. | 55.4 | 1.2 | 12:09 |  |  | 1 | 1 | 1999 | JAZMIN-BJ-4:1
JAZMIN | JAZMIN BJ-05 | 2024-10-21 | 1792 | 1579 |  | KERUI C-320-256-144 | 129.6 | 4/4 | 2 | 2.5 | 119 | 105 | 80 | 500-25" |  |  |  |  | EMUL 95% | [6 empty] | 2.573 | 400 | 1886.83 | 1 | 1 | 0.7 | 0 | 100 | 1466.64 | 1.8 | 0.14 | SI | 1888.7 | 1691.06 | NO | 1.1 | POZO EN SEGUIMIENTO @ 2.5 SPM, CON BOMBEO ESTABLE. BAJA SUMERGENCIA. NO HAY CONDICIONES SEGURAS PARA INSTALAR LA CELDA, LA GRAPA DEL CARRIER BAR PEGA MUY FUERTE EN EL CABEZOTE DE LA UNIDAD Y PUEDE EXPULSAR LA CELDA. |  |  | 12:04 |  |  | 1 | 0 | 2000 | JAZMIN-BJ-5:1
JAZMIN | JAZMIN CB-01 | 2024-10-21 | 1690 | 1438 | 67.2 | KERUI C-320-256-144 | 144 | 4/4 | 2.25 | 2.55 | 109 | 103 | 40 | NO VOLANTA | 47.24 | 142.3 | 2953 | 101 | EMUL 80% | 27 | 3604 | 6349 | OK | OK | 0 | 2.04 | 400 | 1496.77 | 71 | 71 | 0.3 | 1 | 100 | 1467.42 | 30.4 | 0.1 | NO | 1568.9 | 1563.27 | SI | 84.8 | POZO EN SEGUIMIENTO @ 2,5 SPM, CON BOMBEO ESTABLE. MEDIANA SUMERGENCIA. ACENTUADO GOLPE DE FLUIDO CON LEVE INTERFERENCIA POR GAS. V/V OPERATIVAS. | 62.3 | 1.8 | 09:45 |  |  | 1 | 1 | 2001 | JAZMIN-CB-1:1
JAZMIN | JAZMIN CB-03 | 2024-10-21 | 1668 | 1493 | 85.2 | KERUI C-320-256-144 | 144 | 4/4 | 2 | 3.52 | 125 | 96 | 30 | VOLANTA DURA | 59.91 | 142.3 | 2212 | 140 | EMUL 90% | 24.3 | 3418 | 5434 | LEVE CIERRE TARDIO | OK | 0 | 1.873 | 400 | 1318.04 | 210 | 200 | 0.3 | 2 | 95 | 1407.41 | 84.4 | 0.2 | SI | 1551 | 1486.74 | NO | 130.6 | POZO EN SEGUIMIENTO @ 3,5 SPM, CON BOMBEO MUY INESTABLE. BUENA SUMERGENCIA.LEVE CIERRE TARDIO DE LA TV. ACENTUADA IPG .CON MANEJO DE SOLIDOS. SEVERO GP DE BOMBA. DEFLEXION DE LA ONDA DESDE LAS SB. V/V OPERATIVAS. | 53 | 2.8 | 09:28 |  |  | 1 | 1 | 2002 | JAZMIN-CB-3:1
JAZMIN | JAZMIN L-02 | 2024-10-21 | 1598.5 | 1581 | 15.4 | AMPSCOT C-320-256-144 | 144 | 3/3 | 2 | 1.74 | 104 | 97 | 100 | NO VOLANTA | 10.72 | 143.3 | 2263 | 12.5 | CRUDO 40% | 24.9 | 3701 | 5575 | OK | OK | 0 | 2.097 | 400 | 1480.24 | 0 | 0 | 0 | 0 | 100 | 1411.76 | 0.5 | 0.13 | SI | 1462 | 1392.79 | NO | 49.9 | POZO EN SEGUIMIENTO @ 1,7 SPM, CON BOMBEO ESTABLE. SIN SUMERGENCIA. SEVERO GOLPE DE FLUIDO E IPG. CARGAS VIBRANTES. V/V OPERATIVAS. CONT. SEGUIMIENTO & MEJORA CON TS. | 48.8 | 1 | 11:42 |  |  | 1 | 1 | 2003 | JAZMIN-L-2:1
JAZMIN | JAZMIN L-03 | 2024-10-21 | 1533.5 | 1396 | 39.8 | AMPSCOT C-320-256-144a | 144 | 3/3 | 2 | 2.96 | 106 | 97 | 80 | NO VOLANTA | 27.97 | 142.3 | 2233 | 54.9 | CRUDO 20% | 25.5 | 3404 | 5668 | OK | OK | 0 | 2.18 | 400 | 1421.49 | 25 | 25 | 0.3 | 0 | 100 | 1304.12 | 11.5 | 0.08 | NO | 1447.16 | 1433.39 | SI | 50 | POZO EN SEGUIMIENTO @ 3.0 SPM, CON BOMBEO ESTABLE. CON DESCENDO DE COND. DE BOMBEO. BUENA SUMERGENCIA. SEVERO GOLPE DE FLUIDO CON LEVE INTERFERENCIA POR GAS. REFLEXION DE LA ONDA DESDE LA SB. V/V OPERATIVAS. | 57.3 | 2.4 | 11:29 |  |  | 1 | 1 | 2004 | JAZMIN-L-3:1
JAZMIN | JAZMIN L-04 | 2024-10-21 | 1590.5 | 1456 | 28.7 | AMPSCOT C-320-256-144a | 144 | 3/3 | 2 | 2.77 | 106 | 97 | 80 | NB | 20 | 143.7 | 2335 | 0 | NB | 18.8 | 4148 | 4493 | PERDIDA DE CARGA | OK | 0.1 | 2.141 | 400 | 1412.74 | 101 | 101 | 0.3 | 0 | 100 | 1319.7 | 43.5 | 0.14 | SI | 1521 | 1471.98 | NO | 73.1 | POZO NO BOMBEA @ 2.8 SPM CON BUENA SUMERGENCIA, VALVULAS ALINEADAS POR ENCIMA DE BOYANZA CON PERDIDA DE CARGA EN LA BOMBA. PIP INDICA PROBLEMA CON LA BOMBA. Chequeo fondo con 18 ft de tubería extra registrando tope de arena a 1542.21 ft y relleno de 182.79 ft. POOH sarta de tubería llenando pozo desde 1542.21 ft. RIH sarta de tubería con HD anclado realizando pruebas de integridad con 800 psi cada 10 juntas hasta 1488.07 ft. Punta de cola: 1488.07 ft, niplesilla: 1457.07 ft, bolsillo: 54.14 ft. | 15 | 0.5 | 11:17 |  |  | 1 | 1 | 2005 | JAZMIN-L-4:1
JAZMIN | JAZMIN N-01 | 2024-10-21 | 1581.5 | 1235 | 68 | AMPSCOT C-320-256-144 | 129.6 | 4/4 | 2 | 4.88 | 102 | 85 | 60 | NO VOLANTA | 53.39 | 127.3 | 2214 | 159.9 | AGUA 80% | 24.7 | 3483 | 5670 | LEVE CIERRE TARDIO & SL | OK | 1.6 | 1.813 | 400 | 1295.89 | 240 | 240 | 0.5 | 0 | 100 | 1429.55 | 101.4 | 5.08 | NO | 1591.67 | 1416.93 | SI | 97.9 | POZO EN SEGUIMIENTO @ 4.9 SPM, CON BOMBEO ESTABLE. ALTA SUMERGENCIA. LEVE CIERRE TARDIO DE LA TV .MODERADO GOLPE DE FLUIDO CON LEVE INTERFERENCIA POR GAS. MANEJO DE SOLIDOS. TV CON ESCURRIMIENTO. CONT. SEGUIMIENTO. | 58.6 | 3.9 | 07:39 |  |  | 1 | 1 | 2006 | JAZMIN-N-1:1
JAZMIN | JAZMIN N-03 | 2024-10-21 | 1351.5 | 1123 | 90.7 | KERUI C-320-256-144a | 144 | 4/4 | 2.25 | 3.05 | 124 | 108 | 60 | 500-15" | 64.1 | 141.6 | 2353 | 163.4 | EMUL 90% | 29.6 | 3344 | 7031 | SL | OK | 3.2 | 0.97 | 400 | 1305.22 | 21 | 20 | 0.1 | 3 | 94 | 1325.1 | 8.8 | 0.6 | NO | 1327 | 1302.48 | SI | 19 | POZO EN SEGUIMIENTO @ 3,1 SPM, CON BOMBEO ESTABLE. BAJA SUMERGENCIA. ELONGACION DE LA SARTA. MODERADO GOLPE DE FLUIDO CON LEVE IPG. ALTA FRICCION POR STUFFING MUY AJUSTADO. REFLEXION DE LA ONDA POR LA SB. V/VS OPERATIVAS. VSD CON FALLA. | 81.7 | 3.3 | 07:53 |  |  | 1 | 1 | 2007 | JAZMIN-N-3:1
JAZMIN | JAZMIN N-04 | 2024-10-21 | 1491.5 | 1223 |  | AMPSCOT C-320-256-144 | 129.6 | 3/4 | 2 | 2 | 110 | 109 | 60 | EMPAQUES MALOS |  |  |  |  | EMUL 86% | [6 empty] | 1.904 | 400 | 1343.44 | 36 | 36 | 0.4 | 1 | 98 | 1411.17 | 14.8 | 0.33 | NO | 1391.8 | 1234.76 | SI | 48.4 | POZO EN SEGUIMIENTO@ 2.0 SPM, LEVE DESCENSO DE NIVEL. BAJA SUMERGENCIA. NO SE TOMA DINAGRAMA & PRUEBA DE VALVULAS POR EL ESTADO DE LOS FRENOS - MUY DESTENSIONADOS. |  |  | 08:06 |  |  | 1 | 0 | 2008 | JAZMIN-N-4:1
JAZMIN | JAZMIN N-05 | 2024-10-21 | 1455.5 | 1169 | 68.5 | AMPSCOT C-320-256-144 | 129.6 | 3/4 | 2 | 3.5 | 103 | 94 | 70 | 100-5´ | 54.09 | 126.7 | 2011 | 111.9 | GAS CRUDO 70% | 33.1 | 2693 | 7073 | CIERRE TARDIO & SL | OK | 2.9 | [11 empty] | NO | 1425.8 | 1263.99 | SI |  | POZO EN SEGUIMIENTO @ 3,5 SPM, CON BOMBEO ESTABLE. MODERADO GOLPE DE FLUIDO CON LEVE INTERFERENCIA POR GAS. TV CON ESCURRIMIENTO: SL. NO SE TOMA REGISTRO ACUSTICO ROSCA DEL ANULAR EN MAL ESTADO | 89.5 | 5.2 | 08:23 |  |  | 0 | 1 | 2009 | JAZMIN-N-5:1
JAZMIN | JAZMIN N-09 | 2024-10-21 | 1450 | 1160 | 100.4 | AMPSCOT C-320-256-144 | 129.6 | 3/4 | 2.25 | 3.66 | 107 | 105 | 60 | VOLANTA DURA | 78.87 | 127.4 | 2765 | 216.5 | EMUL 90% | 28.6 | 4181 | 6430 | PERDIDA DE CARGA | OK | 2.5 | 1.91 | 400 | 1399.41 | 35 | 35 | 0.5 | 0 | 100 | 1465.35 | 15.5 | 0.2 | NO | 1435.78 | 1400.07 | NO | 21.7 | POZO CON AUMENTO @ 3,7 SPM, CON BOMBEO ESTABLE. MERMA DE NIVEL BAJA SUMERGENCIA. MODERADO GP DE FLUICO CON ESCURRIMIENTO EN LA TV. SEGUIMIENTO A LA PERDIDA DE NIVEL. | 72.1 | 4.1 | 08:36 |  |  | 1 | 1 | 2010 | JAZMIN-N-9:1
JAZMIN | JAZMIN O-01 | 2024-10-21 | 1704 | 1540 |  | AMPSCOT C-320-256-144a | 144 | 3/3 | 2 | 3 | 124 | 112 | 40 | SARTA FLOTANDO |  |  |  |  | SARTA FLOTANDO | [6 empty] | 2.313 | 400 | 1519.95 | 113 | 111 | 0.3 | 1 | 98 | 1314.26 | 46.4 | 0.12 | NO | 1645.73 | 1548.63 | SI | 69.7 | POZO EN SEGUIMIENTO @ 3.0 SPM, CON SARTA FLOTANDO. CON RECUPERACION DE NIVEL. |  |  | 13:45 |  |  | 1 | 0 | 2011 | JAZMIN-O-1:1
JAZMIN | JAZMIN O-02 | 2024-10-21 | 1627.5 | 1510 | 87.2 | AMPSCOT C-320-256-144 | 144 | 3/3 | 2 | 3.69 | 128 | 111 | 120 | 500-4' | 60.43 | 144.3 | 2615 | 150 | EMUL 80% | 30.8 | 3463 | 6427 | SL | OK | 2.7 | 2.115 | 400 | 1548.23 | 74 | 74 | 0.5 | 0 | 100 | 1464.05 | 31.8 | 0 | NO | 1625.42 | 1580.05 | SI | 32.7 | POZO EN SEGUIMIENTO @ 3,7 SPM, CON BOMBEO ESTABLE. BUILP UP MALO. MODERADA SUMERGENCIA. MODERADO GOLPE DE FLUIDO CON LEVE INTERFERENCIA POR GAS, STUFFING MUY AJUSTADO.TV CON ESCURRIMIENTO. | 76.8 | 4 | 13:33 |  |  | 1 | 1 | 2012 | JAZMIN-O-2:1
JAZMIN | JAZMIN O-03 | 2024-10-21 | 1593 | 1472 | 63.8 | AMPSCOT C-320-256-144 | 144 | 3/3 | 2 | 5.01 | 156 | 126 | 90 | 500-1´28" | 44.88 | 142.1 | 2486 | 149.1 | EMUL 90% | 29.2 | 3810 | 6035 | OK | OK | 0 | 1.998 | 400 | 1474.48 | 78 | 78 | 0.6 | 0 | 100 | 1475.95 | 33.6 | 0.09 | NO | 1553.11 | 1550.25 | SI | 51.7 | POZO EN SEGUIMIENTO @ 5,0 SPM, CON BOMBEO ESTABLE. LEVE MERMA DE NIVEL. MODERADA SUMERGENCIA.ACENTUADO GOLPE DE FLUIDO E IPG. V/V OPERATIVAS. | 68 | 3.2 | 13:23 |  |  | 1 | 1 | 2013 | JAZMIN-O-3:1
JAZMIN | JAZMIN O-04 | 2024-10-21 | 2249 | 2073 | 31.1 | AMPSCOT C-320-256-144a | 129.6 | 2/3 | 2.25 | 5.52 | 101 | 90 | 120 | NO VOLANTA | 25.32 | 123 | 4486 | 101.5 | GAS AGUA 80% | 40.8 | 8440 | 8863 | OK | MUY LEVANTADA | 0 | 3.028 | 400 | 2232.63 | 58 | 58 | 0.2 | 1 | 100 | 1474.66 | 25.4 | 0.04 | FUERTE | 2294.12 | 2221.6 | NO | 7.4 | POZO EN SEGUIMIENTO @ 5,5 SPM, CON BOMBEO MUY FLUCTUANTE. MEDIANA SUMERGENCIA. FLUJO DE GAS EN EL ANULAR :1 MSCFD. SEVERO GOLPE DE FLUIDO CON IPG. SV LEVANTADA. FUERTE GOLPE DE BOMBA. EVALUAR LEVE REDUCCION DE SPM & REESPACIAR. LA VIGA ESTA OPERANDO AL 108,1% DE LA CARGA PERMISIBLE (GOODMAN MODIFICADO) PARA UN FACTOR DE SERVICIO DE 0,60. | 108.1 | 4.1 | 13:09 |  |  | 1 | 1 | 2014 | JAZMIN-O-4:1
JAZMIN | JAZMIN O-05 | 2024-10-21 | 1677.5 | 1565 | 37.6 | AMPSCOT C-320-256-144a | 144 | 3/3 | 2 | 2.04 | 113 | 112 | 120 | NO VOLANTA | 26.55 | 141.5 | 2557 | 35.8 | EMUL 90% | 27.4 | 3510 | 6075 | OK | OK | 0 | 2.177 | 400 | 1599.1 | 15 | 15 | 0.7 | 0 | 100 | 1469.09 | 7.6 | 0.42 | NO | 1615.85 | 1532.49 | SI | 33.1 | POZO CON REDUCCION @ 2,0 SPM, CON BOMBEO ESTABLE. CON LEVE RECUPERACION DE NIVEL. MEDIANA SUMERGENCIA. LEVE CIERRE TARDIO DE LA TV CON SEVERO GOLPE DE FLUIDO E INTERFERENCIA POR GAS. V/V OPERATIVAS. CONT. SEGUIMIENTO RUTA PARA WO TS | 61.5 | 1.5 | 12:58 |  |  | 1 | 1 | 2015 | JAZMIN-O-5:1
JAZMIN | JAZMIN AN-01 | 2024-10-20 | 1873.73 | 1406.47 | 92.4 | AMPSCOT C-456-256-144 | 144 | 4/4 | 2.25 | 3.61 | 146 | 125 | 60 | NO VOLANTA | 66.15 | 139.7 | 3418 | 199.1 | EMUL 90% | 36.6 | 3991 | 7169 | SL | OK | 2.1 | 2.114 | 400 | 1564.64 | 421 | 370 | 0.2 | 9 | 80 | 1480.26 | 155 | 0.72 | NO | 2086 | 1918.34 | SI | 84.5 | POZO CON AUMENTO @ 3,6 SPM, CON BOMBEO ESTABLE. MUY ALTA SUMERGENCIA. ALTO FLUJO DE GAS POR EL ANULAR. :9 MSCFD MODERADA INTERFERENCIA POR GAS. TV CON ESCURRIMIENTO: SL. SEGUIMIENTO NOTA: FRENOS DESTENCIONADOS | 92.8 | 5.9 | 11:54 |  |  | 1 | 1 | 2016 | JAZMIN-AN-1:1
JAZMIN | JAZMIN AN-08 | 2024-10-20 | 1657.61 | 1517.22 | 81.3 | AMPSCOT C-456-305-144 | 144 | 4/4 | 2 | 5.04 | 150 | 122 | 60 | 500-25" | 57.29 | 142 | 2447 | 191.3 | EMUL 90% | 25.2 | 3957 | 5601 | SL | OK | 1.3 | 2.12 | 400 | 1509.66 | 171 | 158 | 0.4 | 4 | 90 | 1424.21 | 66.5 | 0.32 | NO | 1704.18 | 1596.66 | SI | 49.5 | POZO EN SEGUIMIENTO @ 5,1 SPM, CON BOMBEO & OPERANDO ESTABLE. CON PAULATINO DESCENSO DE COND. DE BOMBEO. BUENA SUMERGENCIA. FLUJO DE GAS EN EL ANULAR :4 MSCFD.MODERADA INTERFERENCIA POR GAS. REFLEXION DE LA ONDA DESDE SB. CON STUFFING MUY AJUSTADO. ESCURRIMIENTO EN LA TV. CONT. SEGUIMIENTO. | 74.5 | 5.5 | 11:39 |  |  | 1 | 1 | 2017 | JAZMIN-AN-8:1
JAZMIN | JAZMIN AN-11 | 2024-10-20 | 2181.1 | 1995.21 | 105.8 | LUFKIN C-640D-305-168 | 168 | 4/4 | 2 | 2.05 | 116 | 111 | 60 | 200-5´ | 64.29 | 164.5 | 3147 | 100.9 | EMUL 90% | 32.8 | 5964 | 8758 | SL | OK | 1.5 | 3.013 | 400 | 2219.54 | 0 | 0 | 0.2 | 0 | 100 | 1473.31 | 0.8 | 0.14 | NO | 2188 | 2078.31 | NO | 0.8 | POZO CON REDUCCION @ 2,1 SPM, CON BOMBEOESTABLE. CONTINUA SIN SUMERGENCIA. RECUPERA % EFF BOMBA. CARTA MUESTRA REFLEXION DE LA ONDA DESDE LAS BARRAS DE PESO CON GP DE FLUIDO. MANEJO DE SOLISOS & STUFFING AJUSTADO. LEVE GOLPE DE BOMBA. V/V OPERATIVAS. CONT. SEGUIMIENTO. | 92.6 | 3.4 | 11:23 |  |  | 1 | 1 | 2018 | JAZMIN-AN-11:1
JAZMIN | JAZMIN AQ-03 | 2024-10-20 | 1692.32 | 1274.64 | 52.7 | LUFKIN C-320D-213-120 | 120 | 4/4 | 2 | 4.17 | 112 | 102 | 80 | NO VOLANTA | 44.62 | 118 | 2653 | 104.8 | GAS CRUDO 20% | 43.5 | 4719 | 7501 | SL | OK | 0.9 | 2.039 | 400 | 1522.99 | 394 | 388 | 0.6 | 2 | 97 | 1493.86 | 162.8 | 0.14 | FUERTE | 1927.14 | 1892.25 | NO | 67.6 | POZO EN SEGUIMIENTO @ 4,2 SPM, CON BOMBEO & OPERANDO ESTABLE. ALTA SUMERGENCIA. ALTO FLUJO DE GAS POR EL ANULAR. :1 MSCFD. LEVE CIERRE TARDIO DE LA TV. ACENTUADA INTERFERENCIA POR GAS. FUERTE GP DE BOMBA. TV CON ESCURRIMIENTO. CONT. SEGUIMIENTO | 89.8 | 3.6 | 11:03 |  |  | 1 | 1 | 2019 | JAZMIN-AQ-3:1
JAZMIN | JAZMIN AQ-06 | 2024-10-20 | 2302 | 1765 | 47.8 | LUFKIN C-320D-213-120 | 85.714 | 1/4 | 2 | 3.32 | 106 | 90 | 60 | NO VOLANTA | 56.32 | 84.9 | 2612 | 74 | AGUA 100% | 34.5 | 3989 | 6685 | SL | OK | 0 | 2.403 | 400 | 1758.54 | 59 | 59 | 0.2 | 0 | 100 | 1463.62 | 25.1 | 0.08 | SI | 1827.5 | 1697.96 | NO | 210.4 | POZO CON LIGERO AUMENTO @ 3,3 SPM, CON BOMBEO & OPERANDO ESTABLE. CON LEVE RECUPERACION DE WHT. MODERADA SUMERGENCIA. MODERADO GP DE FLUIDO CON LEVE IPG. LEVE REFLEXION DE LA ONDA DESDE LAS BARRAS DE PESO. V/V OPERATIVAS. SEGUIMIENTO. | 66.2 | 2.1 | 10:53 |  |  | 1 | 1 | 2020 | JAZMIN-AQ-6:1
JAZMIN | JAZMIN AZ-01 | 2024-10-20 | 1699.05 | 1605.1 | 111.3 | AMPSCOT C-320-256-144a | 144 | 3/3 | 2.25 | 5.07 | 102 | 96 | 70 | NO VOLANTA | 79.07 | 140.8 | 3203 | 333.2 | EMUL 90% | 31.2 | 3613 | 5324 | SL | OK | 1.7 | 2.156 | 400 | 1579.72 | 100 | 84 | 0.7 | 8 | 83 | 1465.41 | 35.9 | 0.58 | SI | 1686 | 1623.92 | SI | 40.7 | POZO EN SEGUIMIENTO @ 5.1 SPM, CON BOMBEO & OPERANDO ESTABLE. MEDIANA SUMERGENCIA. ALTO FLUJO DE GAS POR EL ANULAR. :8 MSCFD.MODERADA IPG. STUFFING MUY AJUSTADO. CON MINI GP DE BOMBA. ESCURRIMIENTO EN LA TV.CONT. SEGUIMIENTO | 61.7 | 6.5 | 08:49 |  |  | 1 | 1 | 2021 | JAZMIN-AZ-1:1
JAZMIN | JAZMIN AZ-02 | 2024-10-20 | 1766.14 | 1667.28 | 72.1 | AMPSCOT C-320-256-144a | 144 | 3/3 | 2 | 3.21 | 123 | 87 | 70 | 500-3´30 | 51.05 | 141.3 | 2577 | 107.9 | AGUA EMUL 90% | 30.5 | 4269 | 6877 | OK | OK | 0 | 2.254 | 400 | 1679.87 | 64 | 64 | 0 | 0 | 100 | 1490.57 | 27 | 0.04 | NO | 1748.88 | 1663.25 | SI | 34.2 | POZO EN SEGUIMIENTO @ 3,2 SPM, CON BOMBEO & OPERANDO ESTABLE. MODERADA SUMERGENCIA. ACENTUADO GOLPE DE FLUIDO CON LEVE IPG. V/V OPERATIVAS. CONT. SEGUIMIENTO | 73.3 | 4 | 08:39 |  |  | 1 | 1 | 2022 | JAZMIN-AZ-2:1
JAZMIN | JAZMIN AZ-03 | 2024-10-20 | 1683.2 | 1584.4 | 72.6 | AMPSCOT C-320-256-144a | 144 | 3/3 | 2 | 5.09 | 129 | 98 | 70 | 500-2´35" | 51.25 | 141.8 | 2549 | 172.3 | EMUL 90% | 30.3 | 3983 | 6060 | LEVE CIERRE TARDIO & SL | OK | 1.9 | 2.11 | 400 | 1518.76 | 130 | 130 | 1.5 | 0 | 100 | 1439.58 | 53.3 | 0.05 | NO | 1651.5 | 1631.59 | NO | 67.5 | POZO EN SEGUIMIENTO @ 5.1 SPM, CON BOMBEO & OPERANDO ESTABLE. CON DESCENSO DE WHT. BUENA SUMERGENCIA. LEVE CIERRE TARDIO DE LA TV & LEVE IPG. CARTA PRESENTA FRICCION POR MANEJO DE SOLIDOS & DEFLEXION DE LA ONDA DESDE LAS BARRAS DE PESO. FUERTE EN LA BOMBA. TV CON ESCURRIMIENTO. | 71 | 3.8 | 08:30 |  |  | 1 | 1 | 2023 | JAZMIN-AZ-3:1
JAZMIN | JAZMIN AZ-04 | 2024-10-20 | 2180.13 | 1912.25 | 46.1 | AMPSCOT C-320-256-144a | 144 | 3/3 | 2 | 2.64 | 95 | 83 | 70 | 500-3´ | 32.9 | 140.1 | 3362 | 56.8 | GAS CRUDO 50% | 40.2 | 7061 | 8541 | OK | LIFTED | 0 | 3.165 | 400 | 2285.53 | 23 | 23 | 0.5 | 5 | 100 | 1444.25 | 10.7 | 0.28 | NO | 2308.45 | 2293.34 | SI | 1.2 | POZO CON AUMENTO @ 2,6 SPM, CON BOMBEO ESTABLE. MERMA DE NIVEL. MEDIANA SUMERGENCIA. :LEVE CIERRE TARDIO DE LA TV CON ACETUADO IPG. CARTA PRESENTA UNA RESTRICCION FINALIZANDO LA CARRERA ASCENDENTE & SE REFLEJA EN LA DESCENDENTE. SV LEVANTADA. | 96.9 | 4 | 08:17 |  |  | 1 | 1 | 2024 | JAZMIN-AZ-4:1
JAZMIN | JAZMIN AZ-05 | 2024-10-20 | 1718.67 | 1642.33 | 132.5 | AMPSCOT C-320-256-144a | 144 | 3/3 | 2 | 6.14 | 121 | 86 | 80 | 500-15" | 92.5 | 143.2 | 2611 | 382.2 | EMUL 90% | 30.2 | 3918 | 3919 | NO SOSTIENE CARGA | OK | 0 | 2.053 | 400 | 1472.86 | 193 | 193 | 0.2 | 0 | 100 | 1434.84 | 81.2 | 0.02 | SI | 1670.43 | 1653.92 | NO | 102.7 | POZO CON LEVE REDUCCION @ 6,1 SPM, CON BOMBEO ESTABLE. ALTA SUMERGENCIA. CARTA LLENA CON DESACELERACION DE FLUIDO. TV CON SL. | 67.5 | 6.6 | 08:08 |  |  | 1 | 1 | 2025 | JAZMIN-AZ-5:1
JAZMIN | JAZMIN AZ-06 | 2024-10-20 | 1748.5 | 1638 | 54.8 | AMPSCOT C-320-256-144 | 144 | 3/3 | 2 | 5.23 | 131 | 92 | 70 | 500-41" | 38.63 | 141.9 | 2668 | 131.8 | EMUL 95% | 31.7 | 3855 | 6423 | OK | OK | 0.1 | 2.261 | 400 | 1581.68 | 166 | 151 | 0.5 | 4 | 90 | 1399.1 | 63.2 | 0.3 | SI | 1755 | 1717.06 | SI | 60.7 | POZO CON REDUCCION @ 5,2 SPM, CON BOMBEO ESTABLE. BUENA SUMERGENCIA. FLUJO DE GAS EN EL ANULAR :4 MSCFD.ACENTUDADO GOLPE DE FLUIDO E INTERFERENCIA POR GAS. RELFLEXION DE LA ONDA DESDE LA SB. V/V OPERATIVAS. | 71.2 | 3.8 | 07:57 |  |  | 1 | 1 | 2026 | JAZMIN-AZ-6:1
JAZMIN | JAZMIN AZ-07 | 2024-10-20 | 1749.5 | 1640 | 79.5 | AMPSCOT C-456-256-144 | 129.6 | 3/4 | 2 | 5.47 | 97 | 84 | 80 | VOLANTA DURA | 62.31 | 127.6 | 2686 | 203 | EMUL 95% | 34 | 3947 | 6882 | CIERRE TARDIO & SL | OK | 2.9 | 2.251 | 400 | 1629.74 | 97 | 97 | 0.4 | 1 | 100 | 1448.02 | 40.1 | 0.06 | NO | 1728.86 | 1706.71 | NO | 49.3 | POZO CON AUMENTO @ 5,5 SPM, CON BOMBEO ESTABLE. BUENA SUMERGENCIA. CIERRE TARDIO DE LA TV CON MODERADO GOLPE DE FLUIDO E IPG. ALTA FRICCION ERRATICA EN LA CARRERA ASCENDENTE. TV CON ESCURRIMIENTO: SL. CONT. SEGUIMIENTO | 89.8 | 4.8 | 07:46 |  |  | 1 | 1 | 2027 | JAZMIN-AZ-7:1
JAZMIN | JAZMIN Z-1 | 2024-10-20 | 1861.5 | 1490 | 46.2 | LUFKIN M-456D-256-144 | 111.851 | 1/3 | 2 | 2.98 | 107 | 97 | 50 | 500-30" | 42.41 | 109 | 2922 | 64.9 | EMUL 90% | 32.4 | 4972 | 7477 | LEVE CIERRE TARDIO | OK | 2.4 | 1.707 | 400 | 1265.48 | 718 | 600 | 0.3 | 10 | 79 | 1482.7 | 250.5 | 0.89 | NO | 2016.49 | 1959.42 | NO | 189.1 | POZO EN SEGUIMIENTO @ 2,8 SPM, CON BOMBEO ESTABLE. CON RECUPERACION DE COND. DE BOMBEO. ALTA SUMERGENCIA.FLUJO DE GAS EN EL ANULAR :5 MSCFD. BOMBA CON BAJA ADMISION, INTAKE O ACCESORIO OBSTRUIDO LEVE CIERRE TARDIO DE LA TV CON ACENTUADO GOLPE DE FLUIDO CON LEVE INTERFERENCIA POR GAS. FRICCION POR SOLIDOS. REFLEXION DE LA ONDA DESDE LA SB. TV CON ESCURRIMIENTO: SL. | 72.1 | 1.7 | 09:11 |  |  | 1 | 1 | 2028 | JAZMIN-Z-1:1
JAZMIN | JAZMIN Z-2 | 2024-10-20 | 1638.5 | 1512 | 108.8 | AMPSCOT C-320-256-144a | 144 | 4/4 | 2 | 2.02 | 118 | 108 | 50 | NO VOLANTA | 62 | 144.7 | 2302 | 83.4 | CRUDO EMUL 50% | 26.4 | 3739 | 5920 | OK | OK | 0 | 2.118 | 400 | 1500.32 | 98 | 85 | 0.5 | 6 | 86 | 1416.74 | 36.3 | 0.49 | NO | 1609.06 | 1524.29 | SI | 47 | POZO EN SEGUIMIENTO @ 2.0 SPM, CON BOMBEO ESTABLE. CON LIGERA REC. DE COND. DE BOMBEO. MODERADA SUMERGENCIA. ALTO FLUJO DE GAS POR EL ANULAR. :6 MSCFD. LIGERO CIERRE TARDIO DE LA TV. ACENTUDO GP DE FLUIDO CON IPG. CON LEVE REFLEXION DE LA ONDA DESDE LAS BARRAS DE PESO. V/V OPERATIVAS | 57.4 | 1.9 | 09:36 |  |  | 1 | 1 | 2029 | JAZMIN-Z-2:1
JAZMIN | JAZMIN Z-5 | 2024-10-20 | 1849.39 | 1481.78 |  | AMPSCOT C-320-256-144 | 144 | 4/4 | 2 | 1.9 | 131 | 116 | 50 | NO VOLANTA |  |  |  |  | EMUL 90% | [6 empty] | 2.166 | 400 | 1612.74 | 432 | 388 | 1.1 | 7 | 82 | 1489.14 | 162.6 | 0.63 | SI | 2044.58 | 2044.58 | SI | 81.7 | POZO EN SEGUIMIENTO @ 1,9 SPM, CON BOMBEO ESTABLE. ALTA SUMERGENCIA. ALTO FLUJO DE GAS POR EL ANULAR. :7 MSCFD. NOTA. NO SE TOMA DINAGRAMA, POR EL ESTADO DE LOS FRENOS. DESTENSIONADOS.NO TIENE PERILLA DE ENCENDIDO Y APAGADO |  |  | 09:53 |  |  | 1 | 0 | 2030 | JAZMIN-Z-5:1
JAZMIN | JAZMIN Z-6 | 2024-10-20 | 1613.85 | 1497.7 | 62.8 | AMPSCOT C-320-256-144 | 129.6 | 3/4 | 2 | 3.04 | 136 | 108 | 50 | NO VOLANTA | 49.03 | 128.2 | 2120 | 89 | EMUL 80% | 26.9 | 3504 | 6047 | LIGERO CIERRE TARDIO | OK | 0.5 | 2.032 | 400 | 1478.61 | 67 | 50 | 2 | 14 | 74 | 1455.33 | 23.3 | 1.17 | NO | 1550 | 1504.6 | NO | 45 | POZO CON REDUCCION @ 3,0 SPM, CON BOMBEO ESTABLE. MODERADA SUMERGENCIA. ALTO FLUJO DE GAS POR EL ANULAR. :14 MSCFD. LIGERO CIERRE TARDIO DE LA TV CON MODERADO GOLPE DE FLUIDO CON LEVE INTERFERENCIA POR GAS. V/V OPERATIVAS. SEGUIMIENTO | 64.7 | 2.8 | 09:59 |  |  | 1 | 1 | 2031 | JAZMIN-Z-6:1
JAZMIN | JAZMIN Z-7 | 2024-10-20 | 1665 | 1535 | 39.7 | AMPSCOT C-320-256-144 | 129.6 | 4/4 | 2 | 2.96 | 142 | 108 | 20 | 500-16" | 30.96 | 128.1 | 2245 | 54.7 | EMUL 90% | 26.8 |  |  | FRENO MUY DESTENSIONADO | FRENO MUY DESTENSIONADO |  | 2.301 | 400 | 1559.84 | 71 | 68 | 1.7 | 2 | 95 | 1355.79 | 30.4 | 0.16 | NO | 1639.13 | 1555.64 | NO | 40.5 | POZO CON REDUCCION @ 3.0 SPM, CON BOMBEO ESTABLE. . MEDIANA SUMERGENCIA. LIGERO CIERRE TARDIO DE LA TV CON ACENTUADO GP DE FLUIDO CON MANEJO DE SOLIDOS. SEGUIMIENTO. NO SE TOMA PRUEBA DE VALVULAS POR EL ESTADO DEL FRENO -DESTENSIONADO. | 58.8 | 1.5 | 10:10 |  |  | 1 | 1 | 2032 | JAZMIN-Z-7:1
JAZMIN | JAZMIN Z-8 | 2024-10-20 | 1646.45 | 1514.9 | 70.3 | AMPSCOT C-320-256-144 | 129.6 | 3/4 | 2 | 2.08 | 115 | 106 | 20 | 500-2´13" | 54.84 | 128.2 | 2116 | 68.1 | EMUL 90% | 25.3 |  |  | FRENO MUY DESTENSIONADO | FRENO MUY DESTENSIONADO |  | 2.092 | 400 | 1504.28 | 9 | 9 | 0.2 | 0 | 100 | 1438.12 | 4.1 | 0.15 | NO | 1513.76 | 1447.09 | NO | 58.5 | POZO CON AUMENTO @ 2,1 SPM, CON BOMBEO ESTABLE. BAJA SUMERGENCIA. MODERADO GOLPE DE FLUIDO SEGUIMIENTO NOTA. NO SE TOMA TEST DE VALVULAS POR EL ESTADO DEL FRENO. DESTENSIONADO. | 55.4 | 1.5 | 10:20 |  |  | 1 | 1 | 2033 | JAZMIN-Z-8:1
JAZMIN | JAZMIN Z-9 | 2024-10-20 | 2044.5 | 1783 | 98.2 | AMPSCOT C-320-256-144 | 115.2 | 2/4 | 2 | 1.57 | 115 | 105 | 50 | NO VOLANTA | 88.65 | 110.8 | 3059 | 71.7 | EMUL 90% | 31.8 | 4674 | 5288 | CON DEFICIENCIA | OK | 0.1 | 2.596 | 400 | 1826.03 | 296 | 296 | 1.1 | 0 | 100 | 1406.8 | 124.5 | 3.44 | NO | 2133 | 2078.42 | NO | 89.1 | POZO CON REDUCCION @ 1.6 SPM, CON BOMBEO ESTABLE. ALTA SUMERGENCIA. FUERTE GP DE BOMBA. INTERFERENCIA POR GAS. TV SIN CARGA. | 79.6 | 1.5 | 10:30 |  |  | 1 | 1 | 2034 | JAZMIN-Z-9:1
JAZMIN | JAZMIN BH-02 | 2024-10-19 | 2028.5 | 1810 | 58 | AMPSCOT C-320-256-144 | 129.6 | 2/3 | 2 | 3.1 | 120 | 110 | 100 | 400-5´ | 45.88 | 126.4 | 3255 | 83.7 | EMUL 90% | 42.6 | 6650 | 9819 | LEVE CIERRE TARDIO | OK | 0 | 3.287 | 400 | 2173.54 | 0 | 0 | 0 | 0 | 100 | 1322.51 | 0.8 | 0.18 | NO | 2144 | 2105.58 | SI | 0.7 | POZO EN SEGUIMIENTO @ 3,0 SPM, CON BOMBEO ESTABLE. CON RECUPERACION WHT. SIN SUMERGENCIA. LEVE CIERRE TARDIO DE LA TV .ACENTUADO GOLPE DE FLUIDO CON LEVE IPG. REFLEXION DE LA ONDA DESDE LA SB. V/V OPERATIVAS. | 90.3 | 2.8 | 12:02 |  |  | 1 | 1 | 2035 | JAZMIN-BH-2:1
JAZMIN | JAZMIN BH-03 | 2024-10-19 | 1609 | 1541 | 44.4 | AMPSCOT C-320-256-144a | 144 | 3/3 | 2 | 4.01 | 94 | 85 | 90 | NO VOLANTA | 31.08 | 142.8 | 2299 | 83 | CRUDO 20% | 33.7 | 7117 | 7459 | OK | LIFTED | 0 | 2.485 | 400 | 1458.82 | 0 | 0 | 0.2 | 0 | 100 | 1174.1 | 0.7 | 0.16 | SI | 1456 | 1419.74 | NO | 65.3 | POZO CON REDUCCION @ 4,0 SPM, CON BOMBEO ESTABLE. SIN SUMERGENCIA. ACENTUADO GOLPE DE FLUIDO SEVERO GOLPE DE BOMBA. . SV LEVANTADA. | 63.1 | 2.7 | 11:49 |  |  | 1 | 1 | 2036 | JAZMIN-BH-3:1
JAZMIN | JAZMIN BH-04 | 2024-10-19 | 1694.5 | 1594 |  | AMPSCOT C-320-256-144a | 144 | 3/3 | 2 | 2.2 | 110 | 108 | 100 | NO REPORTA |  |  |  |  | EMUL 90% | [6 empty] | 2.121 | 400 | 1545.82 | 62 | 62 | 0.5 | 0 | 100 | 1457.63 | 26.6 | 0.34 | NO | 1614 | 1480.73 | SI | 59.6 | POZO EN SEGUIMIENTO @ 2,2 SPM, CON BOMBEO ESTABLE. MODERADA SUMERGENCIA. NOTA: NO SE TOMA DINAGRAMA SARTA FLOTANDO |  |  | 11:41 |  |  | 1 | 0 | 2037 | JAZMIN-BH-4:1
JAZMIN | JAZMIN D-02 | 2024-10-19 | 1746 | 1286 | 73.3 | AMPSCOT C-456-256-144a | 124.364 | 2/3 | 2 | 3.64 | 107 | 82 | 40 | 60-5´ | 60.2 | 121.8 | 2711 | 124.6 | EMUL 90% | 39.4 | 6329 | 8879 | SL | OK | 2.5 | 2.081 | 400 | 1528.27 | 369 | 344 | 0.3 | 5 | 87 | 1468.79 | 143.7 | 0.42 | NO | 1932.88 | 1817.64 | SI | 73 | POZO CON AUMENTO @ 3,7 SPM, CON BOMBEO UN POCO INESTABLE & OPERANDO ESTABLE . BUENA SUMERGENCIA. MODERADO GOLPE DE FLUIDO CON LEVE IPG. ALTA FRICION POR MANEJO DE SOLIDOS EN LA CARRERA DESCENDENTE& REFLEXION DE LA ONDA DESDE LAS BARRAS DE PESO STUFFING AJUSTADO. V/V OPERATIVAS. | 91.3 | 3.7 | 07:43 |  |  | 1 | 1 | 2038 | JAZMIN-D-2:1
JAZMIN | JAZMIN D-03 | 2024-10-19 | 1672.5 | 1235 | 117.3 | LUFKIN C-456-256-144a | 144 | 3/3 | 2 | 5.01 | 134 | 111 | 40 | NO VOLANTA | 83.1 | 141.2 | 2836 | 274.4 | EMUL 95% | 37.4 |  |  | SWITCH MAL ESTADO | SWITCH MAL ESTADO |  | 2.075 | 400 | 1519.55 | 395 | 395 | 48.1 | 0 | 100 | 1464.62 | 211.6 | 0.86 | NO | 1929.43 | 1901.68 | SI | 110.3 | POZO EN SEGUIMIENTO @ 5.0 SPM, CON BOMBEO ESTABLE. CON RECUPERACION DE WHT. ALTA SUMERGENCIA.CHP ALTO:48.1 PSI LIGERO CIERRE TARDIO & LIGERA IPG. TV CON ESCURRIMIENTO: SL. ELONGACION DE LA SARTA. SEGUIMIENTO & DESPRESURIZAR CSG NOTA: POZO PRESIONADO VALVULA CON FUGA" NO SE TOMA VALVULAS SWITCH EN MAL ESTADO | 78.6 | 6.8 | 07:57 |  |  | 1 | 1 | 2039 | JAZMIN-D-3:1
JAZMIN | JAZMIN D-08 | 2024-10-19 | 1811.5 | 1333 | 64.7 | LUFKIN M-456D-256-144 | 144 | 3/3 | 2 | 2.58 | 112 | 195 | 40 | VOLANTA DURA | 46.09 | 140.4 | 2936 | 77.8 | AGUA 80% | 40 | 6446 | 8877 | PERDIDA DE CARGA | OK | 0.1 | 2.309 | 400 | 1687.93 | 381 | 381 | 2.3 | 0 | 100 | 1462.04 | 160.7 | 0.75 | NO | 2105.9 | 1978.33 | SI | 50.1 | POZO EN SEGUIMIENTO @ 2,6 SPM, CON BOMBEO & OPERANDO ESTABLE. BUENA SUMERGENCIA. MODERADO GOLPE DE FLUIDO CON STUFFING AJUSTADO. FRICCION EN LA CARRERA DESCENDENTE POR PRESENCIA DE SOLIDOS. REFLEXION DE LA ONDA DESDE LAS SB. TV CON PERDIDA DE CARGA. | 81.1 | 3.2 | 08:09 |  |  | 1 | 1 | 2040 | JAZMIN-D-8:1
JAZMIN | JAZMIN F-02 | 2024-10-19 | 1647.58 | 1476.17 | 47 | AMPSCOT C-320-256-144a | 144 | 3/3 | 2 | 4.18 | 156 | 132 | 60 | NO VOLANTA | 32.95 | 142.6 | 2288 | 91.5 | AGUA 90% | 32.4 | 5304 | 7482 | OK | OK | 0.1 | 2.159 | 400 | 1520.05 | 0 | 0 | 0.5 | 0 | 100 | 1408.11 | 1 | 0.02 | NO | 1515 | 1485.16 | SI | 56.3 | POZO CON AUMENTO @ 4,2 SPM, CON BOMBEO ESTABLE. CON DESCENSO DE CONDICIONES. SIN SUMERGENCIA..ACENTUADO GOLPE DE FLUIDO CON ALTA REFLEXION DE LA ONDA DESDE LA SB. V/V OPERATIVAS. EVALUAR REDUCCION DE SPM. | 70.4 | 2.4 | 11:14 |  |  | 1 | 1 | 2041 | JAZMIN-F-2:1
JAZMIN | JAZMIN F-03 | 2024-10-19 | 1616.19 | 1461.39 | 42.5 | AMPSCOT C-320-256-144a | 144 | 3/3 | 2 | 2.54 | 127 | 102 | 20 | 500-20" | 29.83 | 142.3 | 2322 | 50.2 | EMUL 90% | 34.4 |  |  | FRENO MUY DESTENSIONADO | FRENO MUY DESTENSIONADO |  | 2.314 | 400 | 1511.17 | 99 | 99 | 0.4 | 0 | 100 | 1306.11 | 42.8 | 0.13 | NO | 1612.8 | 1590.39 | NO | 44.3 | POZO CON REDUCCION @ 2,5 SPM, CON BOMBEO ESTABLE.BUENA SUMERGENCIA. ACENTUADO GOLPE DE FLUIDO DEFLEXION DE LA ONDA DESDE LA SB. V/V OPERATIVAS. NOTA NO SE TOMA TEST DE VALVULAS POR EL ESTADO DEL FRENO. | 62.5 | 1.3 | 11:02 |  |  | 1 | 1 | 2042 | JAZMIN-F-3:1
JAZMIN | JAZMIN I-01 | 2024-10-19 | 1638 | 1284 | 67.1 | AMPSCOT C-320-256-144 | 129.6 | 3/4 | 2 | 4 | 125 | 103 | 50 | NO VOLANTA | 52.5 | 127.8 | 2057 | 124.9 | EMUL 90% | 31.3 | 5031 | 6642 | LL | OK | 0.7 | 1.827 | 400 | 1338.8 | 157 | 157 | 0.4 | 0 | 100 | 1465.57 | 65.5 | 0.02 | NO | 1547.6 | 1334.1 | SI | 96.8 | POZO EN SEGUIMIENTO @ 4.0 SPM, CON BOMBEO & OPERANO ESTABLE. BUENA SUMERGENCIA. :ACENTUADO GOLPE DE FLUIDO CON LEVE IPG. MANEJO DE SOLIDOS. FLUCTUACION ERROR GUIDE.STUFFING AJUSTADO. V/V OPERATIVAS. | 64.6 | 3.4 | 10:29 |  |  | 1 | 1 | 2043 | JAZMIN-I-1:1
JAZMIN | JAZMIN I-02 | 2024-10-19 | 1479.5 | 1151 | 74.5 | AMPSCOT C-320-256-144 | 129.6 | 2/4 | 2.25 | 2.22 | 114 | 101 | 50 | NO VOLANTA | 57.09 | 130.4 | 2587 | 97.7 | EMUL 80% | 34.1 | 5138 | 7692 | OK | OK | 0 | 2.045 | 400 | 1410.65 | 0 | 0 | 0 | 0 | 100 | 1379.6 | 0.4 | 17.71 | NO | 1385 | 1326.88 | SI | 28.6 | POZO EN SEGUIMIENTO @ 2,22 SPM, CON BOMBEO ESTABLE. SIN SUMERGENCIA. MODERADO GOLPE DE FLUIDO CON LEVE IPG. V/V OPERATIVAS. RUTA PARA WO TS. | 68.3 | 2.4 | 10:12 |  |  | 1 | 1 | 2044 | JAZMIN-I-2:1
JAZMIN | JAZMIN I-03 | 2024-10-19 | 1619.5 | 1242 | 71.4 | AMPSCOT C-320-256-144 | 144 | 3/3 | 2 | 6.02 | 132 | 120 | 50 | NO VOLANTA | 50.78 | 140.6 | 2337 | 200.4 | EMUL 90% | 42.5 | [5 empty] | 1.872 | 400 | 1354.17 | 309 | 295 | 0.5 | 3 | 93 | 1446.76 | 124.2 | 0.24 | NO | 1739 | 1527.4 | NO | 84.4 | POZO EN SEGUIMIENTO @ 6,02 SPM, CON BOMBEO ESTABLE. MUY ALTA SUMERGENCIA. FLUJO DE GAS EN EL NAULAR :3 MSCFD.MODERADO GOLPE DE FLUIDO CON LEVE INTERFERENCIA POR GAS. NO SE TOMA TEST DE VALVULAS POR EL ESTADO DE LOS FRENOS -DESTENSIONADO. | 108.4 | 11.1 | 10:05 |  |  | 1 | 1 | 2045 | JAZMIN-I-3:1
JAZMIN | JAZMIN I-04 | 2024-10-19 | 1473.5 | 1145 | 103.7 | AMPSCOT C-320-256-144 | 129.6 | 3/4 | 2 | 6.1 | 122 | 97 | 50 | NO VOLANTA | 80 | 129.7 | 2402 | 294.3 | EMUL 90% | 36.3 |  |  | DESGASTE |  |  | 2.183 | 400 | 1566.62 | 97 | 97 | 0.4 | 1 | 100 | 1435.29 | 41.2 | 0.09 | NO | 1676.81 | 1577.44 | SI | 0.9 | POZO CON REDUCCION @ 6.1 SPM, CON BOMBEO ESTABLE. BUENA SUMERGENCIA.CARTA CON TV CERRANDO TARDIO CON IPG. ALTA FRICCION POR MANEJO DE SOLIDOS. TV CON DESGASTE. NOTA. NO SE TOMA TEST DE VALVULAS POR EL ESTADO DE LOS FRENOS - DESTENSIONADOS. | 65.6 | 6.7 | 09:53 |  |  | 1 | 1 | 2046 | JAZMIN-I-4:1
JAZMIN | JAZMIN I-05 | 2024-10-19 | 1434 | 1197 | 72.9 | AMPSCOT C-320-256-144 | 144 | 4/4 | 2 | 4.59 | 155 | 110 | 50 | NO VOLANTA | 50.98 | 142.9 | 2299 | 156.1 | EMUL 90% | 37.6 | 6143 | 8330 | OK | OK | 0 | 1.8 | 400 | 1152.18 | 384 | 384 | 0.5 | 0 | 100 | 1280.2 | 162.4 | 0.16 | NO | 1538.14 | 1507.45 | NO | 112.8 | POZO CON AUMENTO @ 4,6 SPM, CON BOMBEO ESTABLE. ALTA SUMERGENCIA. MODERADO GOLPE DE FLUIDO CON LEVE IGP. V/V OPERATIVAS. SEGUIMIENTO | 83.4 | 4.3 | 09:41 |  |  | 1 | 1 | 2047 | JAZMIN-I-5:1
JAZMIN | JAZMIN I-07 | 2024-10-19 | 1628 | 1260 | 41.9 | KERUI C-320-256-144 | 144 | 4/4 | 2 | 2.37 | 115 | 90 | 50 | NO VOLANTA | 29.56 | 141.9 | 2156 | 46.4 | EMUL 90% | 32.9 | 5264 | 7536 | OK | OK | 0 | 2.404 | 400 | 1563.28 | 6 | 5 | 0 | 3 | 93 | 1300.56 | 2.8 | 0.24 | NO | 1571 | 1407.25 | SI | 21.2 | POZO EN SEGUIMIENTO @ 2,4 SPM, CON BOMBEO ESTABLE. BAJA SUMERGENCIA. ACENTUADO GOLPE DE FLUIDO CON LEVE IPG. V/V OPERATIVAS. CONT. SEGUIMIENTO | 58.8 | 1.7 | 09:29 |  |  | 1 | 1 | 2048 | JAZMIN-I-7:1
JAZMIN | JAZMIN I-10 | 2024-10-19 | 1444 | 1157 | 89.7 | AMPSCOT C-320-256-144 | 115.2 | 2/4 | 2 | 5.61 | 183 | 177 | 50 | NO VOLANTA | 78.97 | 113.6 | 2387 | 236 | EMUL 90% | 37.9 | 5855 | 8208 | LEVE CIERRE TARDIO | OK | 2 | [11 empty] | NO | 1582.82 | 1569.86 | NO | 0 | POZO EN SEGUIMIENTO @ 5,6 SPM, CON BOMBEO ESTABLE. CON LEVE DESCENSO DE % EFF BOMBA. LEVE CIERRE TARDIO DE LA TV. CARTA DE SUPERFICIE & FONDO MUESTRA UN AUMENTO & DESCENSO DE CARGA REFLEXION DE LA ONDA DESDE LAS BARRAS DE PESO. LEVE GP DE FLUIDO. STUFFING AJUSTADO.V/V OPERATIVAS. SEGUIMIENTO NO SE TOMA REGISTRO ACUSTICO DEBIDO A LA ALTA TEMPERATURA Y VAPOR EN EL ANULAR:177 °F | 86.1 | 5.2 | 09:14 |  |  | 0 | 1 | 2049 | JAZMIN-I-10:1
JAZMIN | JAZMIN J-01 | 2024-10-19 | 1651.5 | 1481 | 58.8 | AMPSCOT C-320-256-144a | 144 | 3/3 | 2 | 5.17 | 116 | 93 | 120 | NO VOLANTA | 41.24 | 142.5 | 2659 | 140.5 | EMUL 90% | 40.5 | 5647 | 8318 | OK | OK | 0 | 2.012 | 400 | 1468.74 | 193 | 181 | 0.7 | 3 | 93 | 1459.98 | 76.4 | 0.24 | NO | 1677 | 1601.66 | SI | 66.6 | POZO EN SEGUIMIENTO @ 5.2 SPM, CON BOMBEO & OPERANDO ESTABLE. BUENA SUMERGENCIA. .ACENTUADO GOLPE DE FLUIDO VISCOSO CON LEVE INTERFERENCIA POR GAS. REFLEXION DE LA ONDA DESDE SB. V/VS OPERATIVAS. CONT. SEGUIMIENTO. | 100.6 | 6 | 12:47 |  |  | 1 | 1 | 2050 | JAZMIN-J-1:1
JAZMIN | JAZMIN J-02 | 2024-10-19 | 1702.5 | 1528 | 42.3 | AMPSCOT C-320-256-144a | 144 | 3/3 | 2 | 3.44 | 97 | 91 | 20 | 500-10" | 29.67 | 142.7 | 1937 | 67.8 | GAS CRUDO 20% | 38 | 5226 | 7485 | OK | OK | 0 | 2.371 | 400 | 1419.38 | 6 | 6 | 0.3 | 0 | 100 | 1197.29 | 3.6 | 0.19 | NO | 1426.54 | 1341.4 | NO | 116.2 | POZO EN SEGUIMIENTO @ 3,4 SPM, CON BOMBEO ESTABLE. LEVE RECUPERACION DE WHT. BAJA SUMERGENCIA. LIGERO CIERRE TARDIO DE LA TV CON ACENTUADO GOLPE DE FLUIDO VISCOSOS CON LEVE GP DE BOMBA. V/V OPERATIVAS. | 86.6 | 5.3 | 12:36 |  |  | 1 | 1 | 2051 | JAZMIN-J-2:1
JAZMIN | JAZMIN J-03 | 2024-10-19 | 1568.5 | 1442 | 96.5 | AMPSCOT C-320-256-144a | 144 | 3/3 | 2 | 5.03 | 138 | 110 | 100 | 500-42" | 67.9 | 142.1 | 2517 | 227 | EMUL 90% | 35.4 | 5550 | 7950 | SL | OK | 2.2 | 2.033 | 400 | 1480.06 | 84 | 84 | 0.4 | 0 | 100 | 1456.03 | 35.8 | 0.04 | NO | 1565.26 | 1554.99 | SI | 37.2 | POZO EN SEGUIMIENTO @ 5,0 SPM, CON BOMBEO OPERANDO & ESTABLE. MODERADA SUMERGENCIA. MODERADA IPG. LEVE GP DE BOMBA. ESCURRIMIENTO EN LA TV. SE HACE DISPARO CON 800 PSI , FRENOS DESTENCIONADOS | 71.7 | 4.3 | 12:28 |  |  | 1 | 1 | 2052 | JAZMIN-J-3:1
JAZMIN | JAZMIN J-04 | 2024-10-19 | 1648.46 | 1489.93 | 134.1 | AMPSCOT C-320-256-144a | 144 | 3/3 | 2 | 6.12 | 115 | 101 | 120 | 500-2´40" | 94.05 | 142.5 | 2607 | 381.5 | GAS EMUL 80% | 35.3 | 5535 | 5503 | PERDIDA DE CARGA | OK | 0.1 | 2.077 | 400 | 1543.78 | 53 | 53 | 0.3 | 1 | 99 | 1486.55 | 22.7 | 0.14 | NO | 1598.14 | 1573.63 | SI | 44.9 | POZO EN SEGUIMIENTO @ 6.1 SPM, CON BOMBEO & OPERANDO ESTABLE. MODERADA SUMERGENCIA. CARTA LLENA CON TV CON PERDIDA DE CARGA. NOTA : UBM CONTINUA CON FRENOS DESTENSIONADOS. | 65.6 | 6.6 | 12:14 |  |  | 1 | 1 | 2053 | JAZMIN-J-4:1
JAZMIN | JAZMIN JAZ-1 | 2024-10-19 | 1382 | 1174 | 76.2 | AMPSCOT C-320-256-144 | 129.6 | 3/4 | 2.25 | 4.39 | 130 | 92 | 60 | 500-10" | 59.72 | 127.5 | 2954 | 202.3 | EMUL 90% | 38.9 | 5748 | 8620 | OK | OK | 0 | 2.111 | 400 | 1485.4 | 21 | 21 | 0.5 | 0 | 100 | 1407.3 | 9.8 | 0.23 | NO | 1507.06 | 1504.54 | SI | 1 | POZO CON LEVE REDUCCION @ 4,4 SPM, CON BOMBEO ESTABLE. MEDIANA SUMERGENCIA. ACENTUADO GP DE FLUIDO CON LEVE INTERFERENCIA POR GAS. FLUCTUACION ARMONICA DE CARGAS. ERROR GUIDE. ALTA FRICCION POR MANEJO DE SOLIDOS. ALTA REFLEXION DE LA ONDA DESDE LA SB. V/V OPERATIVAS. | 96.1 | 4.7 | 10:39 |  |  | 1 | 1 | 2054 | JAZMIN-1:1
JAZMIN | JAZMIN K-04 | 2024-10-19 | 1446.85 | 1178.7 | 101.5 | AMPSCOT C-320-256-144 | 129.6 | 3/4 | 2 | 5.98 | 163 | 106 | 60 | 500-14" | 79.49 | 127.7 | 2266 | 283.2 | EMUL 92% | 39.8 | 5384 | 5628 | LEVE CIERRE TARDIO | MUY LEVANTADA | 0 | 2.298 | 400 | 1577.49 | 7 | 7 | 7.3 | 0 | 100 | 1372.93 | 10.8 | 0.02 | NO | 1586 | 1461.04 | SI | 7.9 | POZO CON AUMENTO @ 6.0 SPM, CON BOMBEO ESTABLE. BAJA SUMERGENCIA..CHP ALTO: 7,3 PSI. LIGERO CIERRE TARDIO CON CARTA MUESTRA RESTRICCION EN LA CARRERA ASCENDENTE. SV MUY LEVANTADA. DESPRESURIZAR CSG & EVALUAR POR OPTMIZACION. | 95.6 | 9.6 | 08:28 |  |  | 1 | 1 | 2055 | JAZMIN-K-4:1
JAZMIN | JAZMIN K-07 | 2024-10-19 | 1364.62 | 1084.25 | 95.9 | AMPSCOT C-320-256-144 | 144 | 4/4 | 2 | 5.07 | 127 | 93 | 40 | NO VOLANTA | 67.44 | 142.1 | 2199 | 228 | EMUL 90% | 44.5 | 5412 | 7956 | SL | OK | 1.8 | 2.04 | 400 | 1425.83 | 81 | 81 | 7.5 | 0 | 100 | 1397.87 | 41.6 | 0.14 | NO | 1511.13 | 1455.27 | SI | 8.1 | POZO CON REDUCCION @ 5,07 SPM, CON BOMBEO ESTABLE.NIVEL CON RUIDO Y GAS BUENA SUMERGENCIA.CHP ALTO: 7,5 PSI. ALTA FRICCION POR FLUIDO VISCOSO TV CON ESCURRIMIENTO.SEGUIMIENTO & DESPRESURIZAR CSG | 115.2 | 11.6 | 08:38 |  |  | 1 | 1 | 2056 | JAZMIN-K-7:1
JAZMIN | JAZMIN K-08 | 2024-10-19 | 1506.5 | 1181 | 132.6 | AMPSCOT C-320-256-144 | 144 | 4/4 | 2 | 5.68 | 230 | 165 | 40 | NO VOLANTA | 94.05 | 141 | 2121 | 351.2 | EMUL 90% | 41.3 | 5034 | 6415 | OK | OK | 0 | 0.973 | 400 | 727.31 | 693 | 693 | 7.1 | 0 | 100 | 1494.98 | 286.6 | 0.03 | NO | 1546.34 | 1401.1 | SI | 273.6 | POZO CON AUMENTO @ 5,7 SPM, CON BOMBEO ESTABLE. MUY ALTA SUMERGENCIA CHP ALTO: 7,1 PSI. LEVE GOLPE DE FLUIDO V/V OPERATIVAS. SEGUIMIENTO & DESPRESURIZAR CSG | 97.1 | 5.8 | 08:49 |  |  | 1 | 1 | 2057 | JAZMIN-K-8:1
JAZMIN | JAZMIN AF-03 | 2024-10-18 | 1503.5 | 1390 | 33 | AMPSCOT C-320-256-144a | 144 | 3/3 | 2 | 2.82 | 120 | 112 | 40 | VOLANTA DURA | 23.12 | 142.6 | 2236 | 43.4 | AGUA 80% | 24.2 | 24.2 | 3621 | 5550 | OK | 0 | 2.521 | 400 | 1486.93 | 2 | 2 | 0.7 | 0 | 100 | 1179.64 | 0.5 | 0.19 | NO | 1488.5 | 1488.45 | NO | 7.3 | POZO EN SEGUIMIENTO @ 2,8 SPM, CON BOMBEO ESTABLE. SIN SUMERGENCIA. :SEVERO GOLPE DE FLUIDO CON IPG. CON REFLEXION DE LA ONDA DESDE LA SB. V/V OPERATIVAS. EVALUAR LIGERA REDUCCION DE SPM. | 46.4 | 1 | 13:38 |  |  | 1 | 1 | 2058 | JAZMIN-AF-3:1
JAZMIN | JAZMIN AS-01 | 2024-10-18 | 1560.5 | 1432 | 68.8 | AMPSCOT C-320-256-144 | 144 | 4/4 | 2 | 5.19 | 147 | 115 | 40 | 400-20" | 48.34 | 142.4 | 2275 | 166.1 | EMUL 90% | 29.4 | 29.5 | 3834 | 5619 | OK | 0.1 | 1.952 | 400 | 1289.88 | 268 | 268 | 0.4 | 0 | 100 | 1321.6 | 112.3 | 0.02 | NO | 1579.36 | 1536.37 | NO | 105 | POZO EN SEGUIMIENTO @ 5,2 SPM, CON BOMBEO ESTABLE. CON LEVE DESCENSO DE WHT & % EFF BOMBA & NIVEL. BUENA SUMERGENCIA. MODERADA IPG CON ALTA FRICCION POR SOLIDOS. V/V OPERATIVAS. SEGUIMIENTO | 67.1 | 3.9 | 15:07 |  |  | 1 | 1 | 2059 | JAZMIN-AS-1:1
JAZMIN | JAZMIN AS-02 | 2024-10-18 | 2121.6 | 1856.21 | 72.5 | AMPSCOT C-320-256-144a | 129.6 | 3/4 | 2 | 2.92 | 119 | 108 | 40 | NO VOLANTA | 57.37 | 126.4 | 3071 | 98.8 | CRUDO 40% | 40.1 | 40.1 |  |  |  |  | 2.927 | 400 | 2070.52 | 60 | 60 | 0.6 | 1 | 100 | 1414.77 | 25.2 | 0.06 | NO | 2130.8 | 2130.8 | NO | 21.4 | POZO EN SEGUIMIENTO @ 2.9 SPM, CON BOMBEO & OPERANDO ESTABLE. MEDIANA SUMERGENCIA. ACENTUADO GOLPE DE FLUIDO VISCOSO CON ALTA FRICCION. CONT. SEGUIMIENTO NO SE TOMA TEST DE VALVULAS POR EL FRENO DESTENSIONADO. LA VIGA ESTA OPERANDO AL 100.1 % DE LA CARGA PERMISIBLE (GOODMAN MODIFICADO) PARA UN FACTOR DE SERVICIO DE 0,60. | 100.1 | 5.5 | 15:13 |  |  | 1 | 1 | 2060 | JAZMIN-AS-2:1
JAZMIN | JAZMIN AS-03 | 2024-10-18 | 1589 | 1446 | 50.3 | AMPSCOT C-320-256-144 | 144 | 3/3 | 2 | 4.8 | 120 | 110 | 40 | NB | 35.36 | 142.4 | 2180 | 112.7 | AGUA 100% | 25 | 25 | 3840 | 5766 | OK | 1.2 | 1.98 | 400 | 1475.32 | 63 | 63 | 0.3 | 0 | 100 | 1490.23 | 25.6 | 0.01 | SI | 1538.2 | 1533.8 | SI | 48.6 | POZO CON REDUCCION @ 4,8 SPM, CON BOMBEO ESTABLE. MEDIANA SUMERGENCIA. SEVERO GOLPE DE FLUIDO CON LEVE INTERFERENCIA POR GAS. SEVERO GOLPE DE BOMBA. TV CON ESCURRIMIENTO.EVALUAR LEVE REDUCCION DE SPM. | 54.6 | 2.2 | 15:26 |  |  | 1 | 1 | 2061 | JAZMIN-AS-3:1
JAZMIN | JAZMIN BA-03 | 2024-10-18 | 1487.38 | 1372.76 | 50.6 | ZIMEC C-456-305-144 | 144 | 4/4 | 2 | 2.92 | 138 | 112 | 50 | NO VOLANTA | 35.44 | 142.9 | 2071 | 68.9 | EMUL 90% | 19.5 | 19.5 | 3697 | 5511 | OK | 0 | 1.821 | 400 | 1455.44 | 8 | 8 | 0.2 | 0 | 100 | 1598.51 | 3.3 | 0.47 | NO | 1463 | 1461.36 | NO | 14.3 | POZO POST WO TS @ 2,9 SPM, CON BOMBEO ESTABLE. BAJASUMERGENCIA. .ACENTUADO GOLPE DE FLUIDO CON MANEJO DE SOLIDOS & REFLEXION DE LA ONDA DESDE LA SB. V/V OPERATIVAS. | 45.1 | 1 | 12:42 |  |  | 1 | 1 | 2062 | JAZMIN-BA-3:1
JAZMIN | JAZMIN BD-01 | 2024-10-18 | 1815 | 1419 | 52.7 | AMPSCOT C-320-256-144a | 129.6 | 2/3 | 2 | 4.1 | 110 | 107 | 30 | NO VOLANTA | 41.24 | 127.7 | 2480 | 97.2 | EMUL 90% | 30 | 29.9 | 4093 | 6707 | OK | 0.1 | 2.02 | 400 | 1478.48 | 221 | 205 | 0.8 | 3 | 93 | 1463.85 | 85.2 | 0.24 | SI | 1703 | 1690.65 | NO | 132.4 | POZO EN SEGUIMIENTO @ 4.1 SPM, CON BOMBEO & OPERANDO ESTABLE. BUENA SUMERGENCIA. LIGERO CIERRE TARDIO DE LA TV.. ACENTUADO GOLPE DE FLUIDO CON LEVE INTERFERENCIA POR GAS. REFLEXION DE LA ONDA DESDE LA SB. LEVE GP DE BOMBA. V/V OPERATIVAS. CONT. SEGUIMIENTO. | 75.2 | 3.1 | 13:52 |  |  | 1 | 1 | 2063 | JAZMIN-BD-1:1
JAZMIN | JAZMIN BD-02 | 2024-10-18 | 1584 | 1455 | 68.3 | AMPSCOT C-320-256-144a | 144 | 3/3 | 2.25 | 1.67 | 111 | 102 | 50 | 500-10" | 48.14 | 142 | 3029 | 68.2 | EMUL 80% | 29.2 | 28.9 | 4093 | 6710 | OK | 0 | 2.142 | 400 | 1545.69 | 57 | 54 | 0.9 | 3 | 92 | 1443.22 | 21.9 | 0.26 | NO | 1604.35 | 1575.29 | SI | 13.7 | POZO EN SEGUIMIENTO @ 1,7 SPM, CON BOMBEO INESTABLE. LIGERO AUMENTO DE COND. DE BOMBEO. MEDIANA SUMERGENCIA. MODERADO GOLPE DE FLUIDO CON INTERFERENCIA POR GAS. V/V OPERATIVAS. | 59.5 | 1.4 | 14:07 |  |  | 1 | 1 | 2064 | JAZMIN-BD-2:1
JAZMIN | JAZMIN BF-02 | 2024-10-18 | 1897.5 | 1662 | 52.6 | AMPSCOT C-320-256-144a | 115.2 | 1/3 | 2.25 | 1.38 | 110 | 105 | 30 | NO REPORTA | 45 | 117 | 3760 | 42.8 | AGUA 95% | 32.5 | 32.5 |  |  |  |  | 2.475 | 400 | 1766 | 276 | 276 | 0.8 | 0 | 100 | 1427.07 | 115.4 | 0.01 | NO | 2045.8 | 2032.06 | SI | 54.1 | POZO EN SEGUIMIENTO @ 1,3 SPM, CON BOMBEO ESTABLE. ALTA SUMERGENCIA. CARTA MUESTRA TV CON DESACELERACION DE FLUIDO CON TV APERTURA CON PROBLEMAS. EVALUAR POR OPTIMIZACION. NO SE TOMA TES DE VALVULAS POR EL ESTADO DE LOS FRENOS. DESTENSIONADOS. RUTA PARA WO TS | 60.6 | 1.2 | 12:25 |  |  | 1 | 1 | 2065 | JAZMIN-BF-2:1
JAZMIN | JAZMIN C-04 | 2024-10-18 | 1809 | 1318 | 93.8 | AMPSCOT C-320-256-144 | 144 | 3/3 | 2 | 2.44 | 120 | 110 | 20 | 500-16" | 65.21 | 143.8 | 2292 | 106.7 | EMUL 90% | 25.4 | 25.4 | 3624 | 5971 | OK | 0 | 2.139 | 400 | 1547.63 | 113 | 113 | 0.7 | 0 | 100 | 1447.06 | 47.2 | 0.17 | NO | 1671.62 | 1573.74 | SI | 103.5 | POZO EN SEGUIMIENTO @ 2,4 SPM, CON BOMBEO ESTABLE. BUENA SUMERGENCIA. MODERADA IPG CON STUFFING AJUSTADO. V/V OPERATIVAS. CONT. SEGUIMIENTO NOTA. NO SE HA SUMINISTRADO INFORMACION PARA ACTUALIZAR EM-BWF- SARTA CAMBIO & PROFUNDIDAD DE LA NIPLESILLA. | 52.1 | 2.3 | 13:08 |  |  | 1 | 1 | 2066 | JAZMIN-C-4:1
JAZMIN | JAZMIN C-05 | 2024-10-18 | 1442.43 | 1270.86 | 113.9 | AMPSCOT C-320-256-144a | 144 | 3/3 | 2 | 4.48 | 110 | 105 | 20 | NO VOLANTA | 79.74 | 142.8 | 2137 | 232 | AGUA 100% | 30.3 | 30.2 | 3675 | CIERRE TARDIO DE LA TV | OK | 0.2 | 1.625 | 400 | 1203.37 | 286 | 279 | 1.1 | 2 | 97 | 1481.07 | 116.3 | 0.16 | NO | 1507.96 | 1464.06 | NO | 90.5 | POZO CON LEVE AUMENTO @ 4,5 SPM, CON BOMBEO ESTABLE. ALTA SUMERGENCIA. TV CON SEVERO CIERRE TARDIO CON MANEJO DE SOLIDOS E IPG. | 68.5 | 3.9 | 13:22 |  |  | 1 | 1 | 2067 | JAZMIN-C-5:1
JAZMIN | JAZMIN CP-02 | 2024-10-18 | 1606.5 | 1559 | 38.5 | KERUI C-320-256-144 | 115.2 | 1/3 | 2.25 | 3.1 | 130 | 114 | 20 | NO VOLANTA | 33.93 | 113.4 | 2852 | 68.1 | EMUL 90% | 28.3 | 28.2 |  |  |  |  | 2.052 | 400 | 1480.64 | 91 | 91 | 0.2 | 0 | 100 | 1443.12 | 38.2 | 0 | NO | 1571.5 | 1571.49 | SI | 54.1 | POZO CON REDUCCION @ 3,1 SPM, CON BOMBEO ESTABLE.CON LIGERA RECUPERACION DE NIVEL & SUMERGENCIA. BUENA SUMERGENCIA. ACENTUADO GOLPE DE FLUIDO E IPG. FRICCION POR SOLIDOS. .SEGUIMIENTO. | 56 | 1.3 | 14:51 |  |  | 1 | 1 | 2068 | JAZMIN-CP-2:1
JAZMIN | JAZMIN P-01 | 2024-10-18 | 1236.81 | 968.62 |  | AMPSCOT C-320-256-144 | 144 | 4/4 | 2 | 5 | 156 | 116 | 30 | NO VOLANTA |  |  |  |  | GAS EMUL 90% | [6 empty] | 1.519 | 400 | 1072.9 | 253 | 237 | 0 | 3 | 90 | 1412.64 | 98.5 | 0.44 | NO | 1325.72 | 1325.72 | SI | 61.7 | POZO EN SEGUIMIENTO @ 5.0 SPM, CON BOMBEO ESTABLE. MANTIENE EN RANGO DE NIVEL. BUENA SUMERGENCIA. NOTA: NO SE HACE DINGRAMA , LA GUAYA DE LA UNIDAD SE ENTORCHA |  |  | 09:49 |  |  | 1 | 0 | 2069 | JAZMIN-P-1:1
JAZMIN | JAZMIN P-02 | 2024-10-18 | 1421.5 | 1039 | 90.2 | AMPSCOT C-320-256-144a | 144 | 3/3 | 2 | 2.05 | 110 | 90 | 50 | NO VOLANTA | 62.81 | 143.5 | 1693 | 86.2 | AGUA EMUL 90% | 19.7 | 19.7 | 3082 | OK | OK | 0 | 1.637 | 400 | 1160.44 | 0 | 0 | 2.2 | 0 | 100 | 1417.77 | 1.9 | 0.01 | NO | 1139 | 1075.78 | SI | 0 | POZO CON REDUCCION @ 2.5 SPM, CON BOMBEO ESTABLE. SIN SUMERGENCIA. MODERADO GOLPE DE FLUIDO CON LEVE INTERFERENCIA POR GAS. ALTA REFLEXION DE LA ONDA DESDE LA SB. V/VS OPERATIVAS. SEGUIMIENTO | 44.7 | 1.4 | 09:58 |  |  | 1 | 1 | 2070 | JAZMIN-P-2:1
JAZMIN | JAZMIN P-03 | 2024-10-18 | 1361.5 | 1076 | 53 | AMPSCOT C-456-256-144a | 144 | 4/4 | 2 | 3.48 | 122 | 100 | 50 | 500-30" | 37.32 | 142.2 | 2159 | 86.1 | EMUL 90% | 25.6 | 25.6 | [15 empty] | NO | 1541 | 1410.62 | SI | 0 | POZO CON AUMENTO @ 3,5 SPM, CON BOMBEO ESTABLE..ACENTUADO GOLPE DE FLUIDO CON LEVE INTERFERENCIA POR GAS. CARTA MUESTRA UNA LEVE AUMENTO DE CARGA EN LA CARRERA ASCENDENTE-POSIBLE RESTRICCION. NO SE TOMA REGISTRO ACUSTICO DEBIDO ANULAR SIN REDUCCION FALTA ACOPLE & TEST DE VALVULAS POR LOS FRENOS DESTENSIONADOS. | 65.8 | 2.5 | 10:13 |  |  | 0 | 1 | 2071 | JAZMIN-P-3:1
JAZMIN | JAZMIN P-04 | 2024-10-18 | 1397.5 | 1021 | 42 | AMPSCOT C-320-256-144 | 144 | 4/4 | 2 | 1.83 | 100 | 92 | 30 | NO VOLANTA | 29.64 | 141.6 | 2006 | 35.8 | EMUL 88% | 27.2 | 27.2 | 3349 | 5710 | OK | 0.1 | 1.996 | 400 | 1503.97 | 0 | 0 | 0.4 | 2 | 100 | 1506.99 | 0 | 0.13 | NO | 1450.68 | 1346.97 | SI | 0.1 | POZO EN SEGUIMIENTO @ 1,8 SPM, CON BOMBEO ESTABLE. CON DESCENSO DE WTH.SIN SUMERGENCIA. . SEVERO GOLPE DE FLUIDO CON LEVE INTERFERENCIA POR GAS. STUFFING MUY AJUSTADO. GOLPE AL FINAL DE LA CARRERA ASCENDENTE. V/V OPERATIVAS. CONT. SEGUIMIENTO NOTA. UBM CON FRENO DESTENSIONADOS | 63.3 | 1.4 | 10:19 |  |  | 1 | 1 | 2072 | JAZMIN-P-4:1
JAZMIN | JAZMIN P-05 | 2024-10-18 | 1370 | 1041 | 134 | AMPSCOT C-320-256-144 | 144 | 4/4 | 2 | 1.83 | 110 | 90 | 60 | NO VOLANTA | 93.94 | 142.6 | 1955 | 111.1 | AGUA 100% | 22.5 | 22.3 |  |  |  |  | 1.377 | 400 | 972.44 | 293 | 155 | 2.5 | 31 | 53 | 1412.41 | 62.7 | 5.55 | NO | 1306.32 | 1239.49 | SI | 79.3 | POZO POST WO TS @ 1,8 SPM, CON BOMBEO ESTABLE. NIVEL CON RUIDO Y GAS. ALTA SUMERGENCIA. ALTO FLUJO DE GAS POR EL ANULAR. :31 MSCFD CARTA LLENA CON LEVE IPG. CARTA PRESENTA UN PUNTUAL RESTRICCION. EVALUAR AUMENTO DE SPM. | 38.9 | 1.6 | 10:37 |  |  | 1 | 1 | 2073 | JAZMIN-P-5:1
JAZMIN | JAZMIN P-09 | 2024-10-18 | 1423.5 | 1176 | 59.4 | AMPSCOT C-320-256-144 | 144 | 4/4 | 2 | 3.01 | 130 | 107 | 50 | NO VOLANTA | 41.69 | 142.4 | 2143 | 83.2 | GAS EMUL 80% | 25.6 | 25.7 | 3812 | 5620 | OK | 0.1 | 1.747 | 400 | 1242.87 | 244 | 244 | 0.5 | 0 | 100 | 1422.86 | 101.7 | 0.03 | NO | 1528 | 1396.71 | SI | 64.8 | POZO EN SEGUIMIENTO @ 3,0 SPM, CON BOMBEO ESTABLE. BUENA SUMERGENCIA.ACENTUADA IPG. STUFFING AJUSTADO. V/V OPERATIVAS. CONT. SEGUIMIENTO | 54.1 | 2.3 | 09:38 |  |  | 1 | 1 | 2074 | JAZMIN-P-9:1
JAZMIN | JAZMIN Q-04 | 2024-10-18 | 1614.5 | 1234 | 108.7 | AMPSCOT C-320-256-144 | 115.2 | 2/4 | 2 | 1.58 | 137 | 119 | 70 | NO VOLANTA | 93 | 116.9 | 2083 | 80 | EMUL 90% | 21.7 | 21.7 |  |  |  |  | 1.12 | 400 | 815.54 | 524 | 524 | 0.3 | 0 | 100 | 1456.33 | 218.4 | 0.2 | NO | 1476.72 | 1312.41 | NO | 266.3 | POZO POST WO TS @ 1,6 SPM, CON BOMBEO ESTABLE. MUY ALTA SUMERGENCIA. :CARTA LLENA CON PERDIDA DE CARGA EN LA CARRERA DESCENDENTE. REEESPACEAR & AUMENTAR SPM. | 42.4 | 1.3 | 12:03 |  |  | 1 | 1 | 2075 | JAZMIN-Q-4:1
JAZMIN | JAZMIN S-05 | 2024-10-18 | 1489.5 | 1131 | 46.3 | AMPSCOT C-320-256-144 | 129.6 | 3/4 | 2 | 3.07 | 117 | 107 | 60 | NO VOLANTA | 36.25 | 127.8 | 2363 | 66.2 | EMUL 90% | 28.3 | 28.3 | 4342 | 6184 | OK | 0 | 2.09 | 400 | 1512.49 | 147 | 147 | 0.6 | 6 | 100 | 1447.36 | 61.3 | 0.45 | NO | 1722 | 1523.32 | SI | 0.2 | POZO EN SEGUIMIENTO @ 3,1 SPM, CON BOMBEO ESTABLE. BUENA SUMERGENCIA. ACENTUADO GP DE FLUIDO STUFFING AJUSTADO. V/V OPERATIVAS. NOTA.NO SE TIENE INFORMACION PARA LA ACTUALIZACION EM -BWF." | 84.3 | 2.4 | 11:22 |  |  | 1 | 1 | 2076 | JAZMIN-S-5:1
JAZMIN | JAZMIN S-10 | 2024-10-18 | 1607.5 | 1242 | 77.2 | AMPSCOT C-320-256-144a | 144 | 3/3 | 2 | 3.38 | 110 | 107 | 60 | VALVULA DURA | 54.46 | 141.8 | 2241 | 122.1 | AGUA 90% | 33.1 | 33.1 | 3476 | 5667 | OK | 0 | 1.9 | 400 | 1385.28 | 218 | 218 | 0.4 | 1 | 100 | 1458.19 | 90.9 | 0.07 | NO | 1671 | 1441.8 | NO | 70.7 | POZO EN SEGUIMIENTO @ 3,4 SPM, CON BOMBEO ESTABLE. BUENA SUMERGENCIA. MODERADO GOLPE DE FLUIDO CON DE FLUIDO VISCOSO LEVE INTERFERENCIA POR GAS. V/V OPERATIVAS | 95.6 | 7.2 | 11:37 |  |  | 1 | 1 | 2077 | JAZMIN-S-10:1
JAZMIN | JAZMIN BK-01 | 2024-10-17 | 1643.14 | 1493.29 | 48 | AMPSCOT C-320-256-144a | 129.6 | 2/3 | 2 | 1.57 | 109 | 105 | 20 | NO VOLANTA | 37.89 | 126.6 | 2138 | 35.1 | EMUL 85% | 27.7 | 3805 | 6148 | OK | OK | 0 | 2.169 | 400 | 1552.97 | 0 | 0 | 3.8 | 0 | 100 | 1431.97 | 3.5 | 0 | NO | 1547 | 1467.48 | SI | 0 | POZO EN SEGUIMIENTO @ 1,6 SPM, CON BOMBEO & OPERANDO ESTABLE. SIN SUMERGENCIA. CARTA PRESENTA PERDIDA DE CARGA FINALIZANDO LA CARRERA ASCENDENTE CON IPG CON STUFFING MUY AJUSTADO. ALTA FRICCION. GP DE BOMBA. V/V OPERATIVAS. | 63.6 | 1.6 | 12:05 |  |  | 1 | 1 | 2078 | JAZMIN-BK-1:1
JAZMIN | JAZMIN BK-02 | 2024-10-17 | 1566 | 1427 | 94.3 | AMPSCOT C-320-256-144a | 129.6 | 2/3 | 2 | 2.31 | 113 | 104 | 20 | NO VOLANTA | 73.64 | 128.1 | 2011 | 101.5 | EMUL 90% | 21.9 | 3433 | 5425 | OK | OK | 0.1 | 1.922 | 400 | 1378.63 | 0 | 0 | 0.7 | 0 | 100 | 1434.58 | 1.1 | 0.27 | NO | 1373.11 | 1373.1 | SI | 86.3 | POZO CON LIGERO AUMENTO @ 2.3 SPM, CON BOMBEO UN POCO INESTABLE. SIN SUMERGENCIA. MODERADO GP DE FLUIDO E IPG. DEFLEXION DE LA ONDA DESDE LA SB. V/V OPERATIVAS NOTA. VSD CONTINUA CON FALLA | 39.4 | 1.4 | 12:18 |  |  | 1 | 1 | 2079 | JAZMIN-BK-2:1
JAZMIN | JAZMIN BK-04 | 2024-10-17 | 1653 | 1559 | 67.1 | AMPSCOT C-320-256-144a | 129.6 | 2/3 | 2 | 4.03 | 107 | 104 | 70 | NO VOLANTA | 52.69 | 127.3 | 2323 | 126.2 | EMUL 90% | 31.3 | 3506 | 6155 | SL | OK | 1.9 | 2.105 | 400 | 1437.17 | 134 | 134 | 1.1 | 0 | 100 | 1365.48 | 57.7 | 0.02 | NO | 1584.14 | 1493.68 | SI | 86.4 | POZO CON AUMENTO @ 4,03 SPM, CON BOMBEO ESTABLE. MERMA DE NIVEL. BUENA SUMERGENCIA.. ACENTUADO GOLPE DE FLUIDO VISCOSO CON IPG. STUFFING AJUSTADO. TV CON ESCURRIMIENTO. SEGUIMIENTO | 83.7 | 6.5 | 12:32 |  |  | 1 | 1 | 2080 | JAZMIN-BK-4:1
JAZMIN | JAZMIN BK-05 | 2024-10-17 | 1639.8 | 1472.6 | 64.1 | AMPSCOT C-320-256-144a | 144 | 3/3 | 2 | 1.7 | 106 | 99 | 20 | NO VOLANTA | 44.97 | 142.5 | 2151 | 50.7 | EMUL 90% | 27.9 | 3833 | 6073 | OK | OK | 0 | 2.081 | 400 | 1510.28 | 71 | 71 | 0.9 | 0 | 100 | 1451.49 | 30.9 | 0.13 | NO | 1586.49 | 1516.09 | NO | 53.3 | POZO CON LEVE REDUCCION @ 1.74 SPM, CON BOMBEO INESTABLE. APORTA SOLO EN UNA CARRERA BUENA SUMERGENCIA. ACENTUADO GOLPE DE FLUIDO CON LEVE IPG. V/V OPERATIVAS. EVALUAR LEVE AUMENTO DE SPM. | 66.5 | 1.8 | 12:42 |  |  | 1 | 1 | 2081 | JAZMIN-BK-5:1
JAZMIN | JAZMIN BK-06 | 2024-10-17 | 1665.5 | 1491 | 89.1 | AMPSCOT C-456-256-144 | 144 | 3/3 | 2 | 2.15 | 112 | 108 | 20 | 500-15" | 62.72 | 142.1 | 2406 | 89.4 | EMUL 92% | 28 | 4016 | 6422 | OK | OK | 0 | 2.328 | 400 | 1741.46 | 0 | 0 | 0.4 | 1 | 100 | 1496.1 | 0.9 | 0.09 | NO | 1733.39 | 1667.05 | SI | 0.9 | POZO CON LEVE AUMENTO @ 2,2 SPM, CON BOMBEO ESTABLE SIN SUMERGENCIA. ACENTUADO GOLPE DE FLUIDO CON LEVE IPG. V/V OPERATIVAS. RUTA PARA WO TS | 57.9 | 1.8 | 12:59 |  |  | 1 | 1 | 2082 | JAZMIN-BK-6:1
JAZMIN | JAZMIN E-01 | 2024-10-17 | 1578.5 | 1192 | 102.8 | AMPSCOT C-320-256-144 | 144 | 4/4 | 2.25 | 1.97 | 116 | 115 | 60 | NO VOLANTA | 72.25 | 142.3 | 2676 | 121.5 | EMUL 90% | 31 | 3567 | 6873 | OK | OK | 0.7 | 2.096 | 400 | 1551.58 | 3 | 3 | 0.1 | 0 | 100 | 1480.51 | 1.5 | 4.36 | NO | 1555.54 | 1353.12 | SI | 9.4 | POZO EN SEGUIMIENTO @ 2.0 SPM, CON BOMBEO ESTABLE. BAJA SUMERGENCIA. MODERDO GP DE FLUIDO CON IPG. MANEJO DE SOLIDOS. GP DE PISTON CON LA TV. V/V OPERATIVAS. SEGUIMIENTO | 77.6 | 3.5 | 10:22 |  |  | 1 | 1 | 2083 | JAZMIN-E-1:1
JAZMIN | JAZMIN E-02 | 2024-10-17 | 1628 | 1266 | 98.5 | AMPSCOT C-320-256-144a | 144 | 3/3 | 2 | 5.1 | 117 | 106 | 40 | 500-45" | 69.43 | 141.9 | 2261 | 234.3 | AGUA 80% | 28 | 3288 | 5737 | OK | OK | 0.1 | 1.94 | 400 | 1427.92 | 134 | 134 | 1.2 | 0 | 100 | 1472.08 | 57.7 | 0.1 | NO | 1579 | 1496.52 | SI | 77.9 | POZO EN SEGUIMIENTO @ 5,1 SPM, CON BOMBEO ESTABLE. MERMA DE NIVEL. BUENA SUMERGENCIA.LEVE IPG , CARTA MUESTRA CAMBIO DE CARGAS POSIBLEMENTE EL BARRIL ESTE GOLPEADO. V/V OPERATIVAS. | 70.6 | 6.9 | 10:11 |  |  | 1 | 1 | 2084 | JAZMIN-E-2:1
JAZMIN | JAZMIN E-05 | 2024-10-17 | 1415 | 1166 | 74.8 | AMPSCOT C-320-256-144 | 129.6 | 3/4 | 2 | 5.07 | 140 | 107 | 30 | 500-10" | 58.58 | 127.7 | 2114 | 176.9 | EMUL 92% | 28.7 | 3594 | 6931 | SL | OK | 2.5 | 2.346 | 400 | 1521.09 | 0 | 0 | 1.1 | 0 | 100 | 1296.75 | 1.6 | 0.03 | SI | 1503.1 | 1417.71 | SI | 1.6 | POZO EN SEGUIMIENTO @ 5,1 SPM, CON BOMBEO ESTABLE.SIN SUMERGENCIA. ACENTUADO GOLPE DE FLUIDO CON LEVE IPG. LEVE FLUCTUACION ERROR GUIDE. V/V OPERATIVAS | 76.7 | 5.1 | 08:52 |  |  | 1 | 1 | 2085 | JAZMIN-E-5:1
JAZMIN | JAZMIN E-06 | 2024-10-17 | 1357.5 | 1047 | 90.9 | AMPSCOT C-320-256-144 | 144 | 4/4 | 2 | 5.1 | 165 | 147 | 60 | 500-30" | 63.27 | 143.7 | 2134 | 216.2 | EMUL 95% | 24.6 | 3421 | 5693 | SL | OK | 1.2 | 1.265 | 400 | 840.92 | 540 | 540 | 2.2 | 0 | 100 | 1329.51 | 228.4 | 0.28 | NO | 1390 | 1373.7 | SI | 215 | POZO CON AUMENTO @ 5,1 SPM, CON BOMBEO ESTABLE. MERMA DE NIVEL. MUY ALTA SUMERGENCIA. BARRIL CON POSIBLE DAÑO DISMINUCION DEL DIAMETRO. TV CON ESCURRIMIENTO. EVALUAR POR OPTIMIZACION. | 52.8 | 6 | 09:06 |  |  | 1 | 1 | 2086 | JAZMIN-E-6:1
JAZMIN | JAZMIN E-07 | 2024-10-17 | 1482.5 | 1117 | 33.9 | AMPSCOT C-320-256-144a | 144 | 3/3 | 2 | 4.42 | 133 | 105 | 40 | VOLANTA DURA | 23.81 | 142.4 | 1904 | 70.3 | EMUL 90% | 23.7 | 3546 | 4755 | OK | LIFTED | 0 | 2.023 | 400 | 1360.78 | 0 | 0 | 1.1 | 0 | 100 | 1345.31 | 1.5 | 0.22 | NO | 1359.78 | 1253.09 | SI | 44.9 | POZO CON REDUCCION @ 4.4 SPM, CON BOMBEO ESTABLE. CON LEVE DESCENSO DE COND. DE BOMBEO. SIN SUMERGENCIA. ACENTUADA IPG. MANEJO DE SOLIDOS.STUFFING AJUSTADO. V/V OPERATIVAS. EVALUAR REDUCCION DE SPM. | 56.5 | 4.1 | 09:17 |  |  | 1 | 1 | 2087 | JAZMIN-E-7:1
JAZMIN | JAZMIN E-08 | 2024-10-17 | 1461 | 1114 | 83.2 | AMPSCOT C-320-256-144 | 129.6 | 3/4 | 2 | 2.03 | 115 | 107 | 60 | NO VOLANTA | 64.74 | 128.5 | 1874 | 78.6 | EMUL 70% | 21.5 | [5 empty] | 1.698 | 400 | 1217.24 | 36 | 36 | 0.5 | 0 | 100 | 1433.73 | 16.1 | 0.04 | NO | 1261 | 1181.04 | SI | 91.8 | POZO EN SEGUIMIENTO @ 2 SPM, CON BOMBEANDO ESTABLE. CON DEESCNESO DE NIVEL. MEDIANA SUMERGENCIA. GP DE FLUDIO CON INTERFERENCIA POR GAS.CARTA PRESENTA UNA DISMINUCION PUNTUAL DE CARGA. ALTA FRICCION POR SOLIDOS & STUFFING AJUSTADO. CONT. SEGUIMIENTO NO SE TOMA TEST DE VALVULAS POR EL ESTADO DEL FRENO -DESTENSIONADO. | 46.8 | 1.5 | 09:30 |  |  | 1 | 1 | 2088 | JAZMIN-E-8:1
JAZMIN | JAZMIN E-10 | 2024-10-17 | 1436 | 1092 |  | AMPSCOT C-320-256-144 | 144 | 4/4 | 2 | 5.1 | 108 | 105 | 40 | 60-5´ |  |  |  |  | EMUL 85% | [6 empty] | 2.12 | 400 | 1541.43 | 122 | 122 | 1.1 | 0 | 100 | 1454.18 | 52.7 | 0.09 | NO | 1667.33 | 1634 | SI | 1.5 | POZO EN SEGUIMIENTO @ 5.1 SPM, CON BOMBEO O ESTABLE. BUENA SUMERGENCIA. NO SE TOMA DINAGRAMA FRENO EN MAL ESTADO. |  |  | 09:44 |  |  | 1 | 0 | 2089 | JAZMIN-E-10:1
JAZMIN | JAZMIN G-01 | 2024-10-17 | 1404.5 | 1101 | 103.3 | AMPSCOT C-320-256-144 | 144 | 4/4 | 2.25 | 3.95 | 200 | 195 | 20 | NO VOLANTA | 71.93 | 143.6 | 1995 | 240.8 | EMUL 95% | 20.9 | 3396 | 4185 | PERDIDA DE CARGA | OK | 0.5 | [11 empty] | NO | 1099.28 | 1063.63 | NO |  | POZO EN SEGUIMIENTO @ 4.0 SPM, CON BOMBEO ESTABLE. MODERAGO GOLPE DE FLUIDO CON LEVE INTERFERENCIA POR GAS. LEVE GOLPE DE BOMBA. MANEJO DE SOLIDOS & REFLEXION DE LA ONDA DESDE LA SB. ESCURRIMIENTO EN LA TV. NO SE TOMA REGISTRO ACUSTICO DEBIDO A LA ALTA TEMPERATURA Y VAPOR EN EL ANULAR: 195 °F | 48.3 | 2.7 | 13:36 |  |  | 0 | 1 | 2090 | JAZMIN-G-1:1
JAZMIN | JAZMIN G-02 | 2024-10-17 | 1473 | 1148 | 70.8 | AMPSCOT C-320-256-144 | 144 | 4/4 | 2 | 1.85 | 127 | 101 | 20 | NO VOLANTA | 49.21 | 143.8 | 1488 | 60.1 | EMUL 90% | 18.7 | [5 empty] | 1.575 | 400 | 1100.42 | 0 | 0 | 5.3 | 0 | 100 | 1397.35 | 5.7 | 0.04 | NO | 1075.03 | 1003.67 | SI | 140.7 | POZO EN SEGUIMIENTO @ 1,8 SPM, CON BOMBEO INESTABLE. SIN SUMERGENCIA. .CHP : 5,3 PSI. MODERADO GOLPE DE FLUIDO CON LEVE IPG. MANEJO LEVE DE SOLIDOS. DESPRESIONAR CSG. NO SE TOMA PRUEBA DE VALVULA POR EL FRENO DESAJUSTADO. | 35.9 | 1.1 | 13:42 |  |  | 1 | 1 | 2091 | JAZMIN-G-2:1
JAZMIN | JAZMIN G-03 | 2024-10-17 | 1403.5 | 1160 | 65.5 | AMPSCOT C-320-256-144 | 144 | 3/3 | 2 | 3.48 | 154 | 120 | 20 | NO VOLANTA | 46.12 | 142.1 | 2082 | 106.6 | EMUL 90% | 27.4 | [5 empty] | 1.887 | 400 | 1415.77 | 115 | 115 | 5.4 | 0 | 100 | 1500.55 | 53 | 0.12 | NO | 1552.3 | 1431.22 | SI | 5.8 | POZO CON REDUCCION @ 3.5 SPM, CON BOMBEO ESTABLE. NIVEL CON RUIDO Y GAS, BUENA SUMERGENCIA. CHP: 5.4 PSI.MODERADO GOLPE DE FLUIDO CON IPG. FLUCTUACION ERROR GUIDE. SEGUIMIENTO & DESPRESURIZAR CSG NOTA NO SE HACE PRUEBA DE VALVULAS POR EL ESTADO DEL FRENO DE LA UBM: DESTENSIONADO. | 66.4 | 3.4 | 13:55 |  |  | 1 | 1 | 2092 | JAZMIN-G-3:1
JAZMIN | JAZMIN G-04 | 2024-10-17 | 1475.4 | 1131.8 | 73.3 | AMPSCOT C-640-305-168 | 168 | 4/4 | 2 | 3.18 | 126 | 94 | 20 | NO REPORTA | 43.77 | 167.4 | 1460 | 108.7 | AGUA 90% | 17.4 | 2815 | 4430 | OK | OK | 0 | 1.61 | 400 | 1083.15 | 1 | 1 | 5 | 0 | 100 | 1345.53 | 6.1 | 0.04 | NO | 1084.98 | 983.92 | SI | 144.6 | POZO CON ALTA EMISION DE H2S, CON LIGERA REDUCCION @ 3,2 SPM, CON BOMBEO ESTABLE. CRITICA SUMERGENCIA. CHP ALTO: 5.0 PSI. MUY SEVERO GOLPE DE FLUIDO CON LEVE IPG. LEVE MANEJO DE SOLIDOS. V/V OPERATIVAS. SEGUIMIENTO & DESPRESURIZAR CSG | 50.8 | 3.1 | 14:10 |  |  | 1 | 1 | 2093 | JAZMIN-G-4:1
JAZMIN | JAZMIN G-06 | 2024-10-17 | 1346.5 | 1022 | 67.7 | AMPSCOT C-320-256-144 | 144 | 4/4 | 2.25 | 2.29 | 113 | 95 | 50 | NO VOLANTA | 46.98 | 144.1 | 2482 | 93.6 | EMUL 90% | 24.4 | 3568 | 5777 | OK | OK | 0 | 1.903 | 400 | 1270.06 | 0 | 0 | 5.5 | 0 | 100 | 1334.8 | 6 | 0.37 | NO | 1269.4 | 1269.38 | SI | 40.8 | POZO EN SEGUIMIENTO @ 2.3 SPM, CON BOMBEO ESTABLE SIN SUMERGENCIA.CHP : 5.5 PSI. MODERADO GOLPE DE FLUIDO CON IPG. V/VS OPERATIVAS. CONT. SEGUIMIENTO & DESPRESURIZAR CSG | 47.1 | 1.3 | 14:26 |  |  | 1 | 1 | 2094 | JAZMIN-G-6:1
JAZMIN | JAZMIN G-07 | 2024-10-17 | 1444.5 | 1175 | 51.5 | AMPSCOT C-320-256-144 | 129.6 | 3/4 | 2 | 3.07 | 120 | 115 | 20 | 500-45" | 40.32 | 127.7 | 2014 | 73.7 | EMUL 90% | 26.2 |  |  | FRENO MUY DESTENSIONADO | FRENO MUY DESTENSIONADO |  | 2.593 | 400 | 1552.91 | 13 | 13 | 5.2 | 0 | 100 | 1197.77 | 11.4 | 0.31 | NO | 1568.5 | 1377.83 | SI | 5.9 | POZO EN SEGUIMIENTO @ 3,1 SPM, CON BOMBEO ESTABLE. BAJA SUMERGENCIA. :CHP ALTO: 5.2 PSI. SEVERO GOLPE DE FLUIDO CON IPG. SEGUIMIENTO & DESPRESURIZAR CSG NOTA: NO SE TOMAN VALVULAS UNIDAD CON FRENO MUY DESTENCIONADO | 63.4 | 2.5 | 14:54 |  |  | 1 | 1 | 2095 | JAZMIN-G-7:1
JAZMIN | JAZMIN G-08 | 2024-10-17 | 1401.86 | 1153.72 | 84.5 | AMPSCOT C-320-256-144 | 144 | 4/4 | 2 | 4.14 | 142 | 100 | 20 | NO VOLANTA | 59.18 | 142.9 | 1732 | 163.2 | EMUL 90% | 24.2 | 3574 | 4733 | LL | OK | 0 | 1.893 | 400 | 1464.52 | 0 | 0 | 4.8 | 0 | 100 | 1547.3 | 5.2 | 0.03 | NO | 1298 | 1230.39 | SI | 5.2 | POZO CON REDUCCION @ 4.1 SPM, CON BOMBEO ESTABLE. ¿ SIN SUMERGENCIA CHP ALTO: 4.8 PSI. ACENTUADO GOLPE DE FLUIDO LEVE IPG. MANEJO LEVE SOLIDO & LEVE FLUCTUACION ERROR GUIDE. STUFFING MUY AJUSTADO.SV LEVANTADA. | 60.1 | 3.8 | 15:06 |  |  | 1 | 1 | 2096 | JAZMIN-G-8:1
JAZMIN | JAZMIN K-01 | 2024-10-17 | 1448 | 1104 | 136.4 | AMPSCOT C-320-256-144 | 144 | 4/4 | 2 | 3.4 | 198 | 114 | 60 | 500-30" | 95.07 | 143.5 | 2525 | 216 | EMUL GAS 90% | 24.8 |  |  | FRENO MUY DESTENSIONADO | FRENO MUY DESTENSIONADO |  | 1.11 | 400 | 824.04 | 823 | 823 | 9.8 | 0 | 100 | 1484.76 | 344.6 | 0.21 | NO | 1652.57 | 1645.16 | SI | 262.3 | POZO EN SEGUIMIENTO @ 3,4 SPM, CON BOMBEO ESTABLE. POZO LLENO. ALTA SUMERGENCIA.CHP ALTO:9.8 PSI. CARTA LLENA CON STUFFING MUY AJUSTADO. NOTA. NO SE TOMA PRUEBA DE VALVULAS, EL FRENO AUN CONTINUA MUY DESTENSIONADO. | 44.3 | 2.2 | 07:53 |  |  | 1 | 1 | 2097 | JAZMIN-K-1:1
JAZMIN | JAZMIN K-02 | 2024-10-17 | 1504.01 | 1263.02 |  | AMPSCOT C-320-256-144 | 144 | 4/4 | 2 | 5.6 | 208 | 117 | 60 | 500-12" |  |  |  |  | EMUL 90% | [6 empty] | 1.335 | 400 | 994.65 | 506 | 506 | 8.6 | 0 | 100 | 1490.12 | 215.1 | 0.23 | NO | 1620.4 | 1435.97 | SI | 175.5 | POZO EN SEGUIMIENTO @ 5,5 SPM, CON BOMBEO ESTABLE. CON LEVE DESCENSO DE NIVEL. ALTA SUMERGENCIA. :.CHP ALTO: 8.6 PSI. SE TOMA DINAGRAMA NO OBSTANTE DESPUES DE QUE SE INGRESA LA CELDA . LA SARTA QUEDA CON EL CABEZAL PEGADA GENERAnDO QUE SE ESPACE. Y NO SE TOMA PRUEBA DE VALVULAS. SE COMPROMETE LA CELDA A UN DAÑO. RECALCO ESTO PASA CUANDO SE INGRESA LA CELDA. |  |  | 08:03 |  |  | 1 | 0 | 2098 | JAZMIN-K-2:1
JAZMIN | JAZMIN K-03 | 2024-10-17 | 1463.5 | 1138 |  | AMPSCOT C-320-256-144 | 144 | 4/4 | 2 | 6.2 | 190 | 127 | 60 | 500-19" |  |  |  |  | EMUL 96% | [6 empty] | 1.66 | 400 | 1198.03 | 201 | 201 | 8.3 | 0 | 100 | 1443.41 | 73.4 | 0.01 | NO | 1427.67 | 1360.75 | SI | 87.5 | POZO EN SEGUIMIENTO @ 6.3 SPM,. ALTA SUMERGENCIA. CHP ALTO: 8,3 PSI. NOTA. NO SE TOMA DINAGRAMA UBM CON FRENO EN MAL ESTADO. SE HABLO EL 18 DE OCT CON EL ENCARGADO MAL ESTADO DEL FRENO . REQUIERE MTTO MAYOR. |  |  | 08:09 |  |  | 1 | 0 | 2099 | JAZMIN-K-3:1
JAZMIN | JAZMIN K-04 | 2024-10-17 | 1446.85 | 1178.7 | 113.4 | AMPSCOT C-320-256-144 | 129.6 | 3/4 | 2 | 4.85 | 160 | 119 | 60 | 500-14" | 89.56 | 126.6 | 6343 | 256.5 | EMUL 92% | 31.5 | 3470 | 5650 | LEVE CIERRE TARDIO | OK | 2.3 | 2.255 | 400 | 1563.91 | 18 | 18 | 8.3 | 0 | 100 | 1387.06 | 16.4 | 0.1 | NO | 1586 | 1461.04 | SI | 8.9 | POZO CON REDUCCION @ 4,85 SPM, CON BOMBEO ESTABLE. BAJA SUMERGENCIA. CHP ALTO: 8,3 PSI. LEVE CIERRE TARDIO DE LA TV CON AUMENTO DE CARGA SOLO EN LA CARRERA ASCENDENTE CON STUFFIN AJUSTADO. LEVE GP DE BOMBA. TV CON ESCURRIMIENTO. EVALUAR POR OPTIMIZACION & DESPRESURIZAR CSG | 87 | 7.9 | 08:18 |  |  | 1 | 1 | 2100 | JAZMIN-K-4:1
JAZMIN | JAZMIN K-07 | 2024-10-17 | 1364.62 | 1084.25 |  | AMPSCOT C-320-256-144 | 144 | 4/4 | 2 | 6.1 | 132 | 110 | 40 | NO VOLANTA |  |  |  |  | EMUL 90% | [6 empty] | 2.066 | 400 | 1498.57 | 12 | 12 | 8.3 | 0 | 100 | 1450.7 | 13.8 | 0.59 | NO | 1511.13 | 1455.27 | SI | 8.8 | POZO EN SEGUIMIENTO @ 6.1 SPM, CON BOMBEO ESTABLE. NIVEL CON RUIDO & GAS. BAJA SUMERGENCIA. CHP ALTO: 8.3 PSI. NO SE TOMA DINAGRAMA UBM CON FRENO MUY DESTENSIONADO. |  |  | 08:31 |  |  | 1 | 0 | 2101 | JAZMIN-K-7:1
JAZMIN | JAZMIN K-08 | 2024-10-17 | 1506.5 | 1181 | 131.6 | AMPSCOT C-320-256-144 | 144 | 4/4 | 2 | 5.29 | 205 | 170 | 40 | NO VOLANTA | 94.09 | 139.8 | 2121 | 342 | EMUL 90% | 36.2 | [5 empty] | 1.171 | 400 | 849.15 | 584 | 584 | 8.4 | 0 | 100 | 1450.3 | 244.8 | 0.02 | NO | 1546.34 | 1401.1 | SI | 231.7 | POZO CON LEVE REDUCCION @ 5,3 SPM, CON BOMBEO ESTABLE. MUY ALTA SUMERGENCIA. .CHP ALTO: 8,4 PSI. CARTA LLENA CON STUFFING MUY AJUSTADO. NO SE TOMAN VALVULAS FRENOS DESTENSONADO | 103.9 | 6.7 | 08:37 |  |  | 1 | 1 | 2102 | JAZMIN-K-8:1
JAZMIN | JAZMIN P-07 | 2024-10-17 | 1273 | 1179 | 71.2 | AMPSCOT C-320-256-144a | 144 | 4/4 | 2 | 4.05 | 110 | 98 | 50 | NO VOLANTA | 49.99 | 142.3 | 2109 | 133.6 | EMUL 90% | 26.2 | [5 empty] | 1.714 | 400 | 1250.12 | 207 | 207 | 1.3 | 0 | 100 | 1458.72 | 87.3 | 0.07 | NO | 1491.69 | 1376.26 | SI | 9.8 | POZO EN SEGUIMIENTO @ 4,1 SPM, CON BOMBEO ESTABLE. BUENA SUMERGENCIA.MODERADA IPG. SEGUIMIENTO NOTA. UBM CON FRENO DESTENSIONADOS. MOTIVO POR EL CUAL NO SE TOMA TEST DE VALVULAS. | 56.6 | 3.7 | 15:30 |  |  | 1 | 1 | 2103 | JAZMIN-P-7:1
JAZMIN | JAZMIN AA-02 | 2024-10-16 | 1727.5 | 1630 | 109.1 | AMPSCOT C-320-256-144a | 144 | 3/3 | 2 | 3.25 | 114 | 95 | 80 | NO VOLANTA | 76.79 | 142.1 | 2488 | 165.4 | EMUL 95% | 29.5 | 3957 | 6365 | OK | OK | 0 | 2.234 | 400 | 1596.81 | 45 | 45 | 49 | 0 | 100 | 1429.55 | 69.9 | 17.17 | NO | 1644.67 | 1582.15 | SI | 105.2 | POZO EN SEGUIMIENTO @ 3,3 SPM, CON BOMBEO ESTABLE. MEDIANA SUMERGENCIA. MODERADO GOLPE DE FLUIDO CON LEVE INTERFERENCIA POR GAS. V/V OPERATIVAS. CONT. SEGUIMIENTO RUTA PARA WO TS | 72.1 | 5.1 | 07:47 |  |  | 1 | 1 | 2104 | JAZMIN-AA-2:1
JAZMIN | JAZMIN AA-06 | 2024-10-16 | 1753 | 1694 | 54.3 | AMPSCOT C-320-256-144 | 144 | 3/3 | 2 | 3.04 | 109 | 89 | 100 | 500-40" | 38.2 | 142.3 | 2544 | 77.2 | EMUL 90% | 29.6 | 3726 | 6727 | OK | OK | 0 | 2.388 | 400 | 1683.29 | 0 | 0 | 0.5 | 2 | 96 | 1409.79 | 1 | 0.22 | NO | 1651.75 | 1579.21 | SI | 29.3 | POZO EN SEGUIMIENTO @ 3.9 SPM, CON BOMBEO ESTABLE. CONTINUA CON LA MERMA DE WHT. SIN SUMERGENCIA. ACENTUADO GOLPE DE FLUIDO CON LEVE IPG. FRICCION EN LA CARRERA DESCENDENTE & REFLEXION DE LA ONDA DESDE SB. V/V OPERATIVAS. EVALUAR LEVE REDUCCION DE SPM. NOTA: GRAPA PEGA CON EL CABEZAL DE LA UNIDAD GENERANDO RUIDO Y DESTABILIZANDO LA CELDA" | 77.9 | 2.5 | 08:05 |  |  | 1 | 1 | 2105 | JAZMIN-AA-6:1
JAZMIN | JAZMIN AB-02 | 2024-10-16 | 2242 | 2118 | 103.4 | KERUI C-320-256-144 | 115.2 | 1/3 | 2 | 2.4 | 101 | 99 | 20 | 500-15" | 92.1 | 112.3 | 3265 | 116 | EMUL 85% | 33.4 | 5465 | 6324 | PERDIDA DE CARGA | OK | 1.1 | 2.714 | 400 | 1968.55 | 305 | 305 | 0.8 | 0 | 100 | 1450.67 | 129.7 | 0.13 | NO | 2277 | 2261.46 | NO | 115.1 | POZO CON REDUCCION @ 2,4 SPM, CON BOMBEO ESTABLE. CON RECUPERCION DE CONDICONES. ALTA SUMERGENCIA. CARTA LLENA CON TV CON ESCURRIMIENTO. EVALUAR REESPACIAR & AUMENTAR SPM. | 58.9 | 2.2 | 08:28 |  |  | 1 | 1 | 2106 | JAZMIN-AB-2:1
JAZMIN | JAZMIN AD-07 | 2024-10-16 | 1545.5 | 1172 | 46.2 | AMPSCOT C-456-256-144a | 144 | 4/4 | 2.25 | 2.5 | 120 | 105 | 90 | NO VOLANTA | 32.44 | 142.6 | 2366 | 68.1 | EMUL 90% | 26.9 | 2968 | 4878 | OK | OK | 0 | 1.527 | 400 | 1103.15 | 128 | 110 | 0.6 | 6 | 86 | 1444.86 | 46.9 | 0.62 | NO | 1309.61 | 1124.21 | SI | 101.6 | POZO CON AUMENTO @ 2,5 SPM, CON BOMBEO ESTABLE. BUENA SUMERGENCIA. ALTO FLUJO DE GAS POR EL ANULAR. :6 MSCFD.ACENTUADA INTERFERENCIA POR GAS. V/V OPERATIVAS. | 75.2 | 3.8 | 14:02 |  |  | 1 | 1 | 2107 | JAZMIN-AD-7:1
JAZMIN | JAZMIN AE-04 | 2024-10-16 | 1665 | 1176 | 63.7 | LUFKIN C-456D-256-144 | 144 | 4/4 | 2 | 3.43 | 130 | 115 | 80 | NO VOLANTA | 44.7 | 142.5 | 1969 | 101.8 | EMUL 90% | 21.5 | 3910 | 5318 | OK | OK | 0.1 | 1.66 | 400 | 1228.67 | 76 | 72 | 0.8 | 2 | 96 | 1480.33 | 31 | 0.4 | NO | 1324.97 | 1208.44 | SI | 147.8 | POZO EN SEGUIMIENTO @ 3,5 SPM, CON BOMBEO & OPERANDO ESTABLE. MEDIANA SUMERGENCIA. ACENTUADO GOLPE DE FLUIDO VISCOSO CON INTERFERENCIA POR GAS. STUFFINGA AJUSTADO. V/V OPERATIVAS.CONT. SEGUIMIENTO | 50.1 | 2.8 | 12:02 |  |  | 1 | 1 | 2108 | JAZMIN-AE-4:1
JAZMIN | JAZMIN AE-06 | 2024-10-16 | 1665.7 | 1184.64 |  | LUFKIN C-456D-256-144 | 144 | 4/4 | 2 | 4.6 | 147 | 119 | 80 | 500-10" |  |  |  |  | EMUL 90% | [6 empty] | 2.381 | 400 | 1707.03 | 196 | 196 | 1 | 5 | 100 | 1433.88 | 82.9 | 0.4 | SI | 1960.4 | 1664.9 | SI | 1.4 | POZO EN SEGUIMIENTO @ 4.6 SPM, CON SARTA FLOTANDO. MANTIENE NIVEL. BUENA SUMERGENCIA.FLUJO DE GAS EN EL ANULAR :4 MSCFD. POZO NO SE TOMA DINAGRAMA , SARTA FLOTANDO |  |  | 12:16 |  |  | 1 | 0 | 2109 | JAZMIN-AE-6:1
JAZMIN | JAZMIN AE-07 | 2024-10-16 | 1728.5 | 1238 | 57.3 | LUFKIN C-456D-256-144 | 125.617 | 3/4 | 2 | 3.46 | 120 | 115 | 80 | NO VOLANTA | 47.42 | 120.8 | 2596 | 97.2 | EMUL 90% | 37.4 | 3852 | 6604 | SL | OK | 2.2 | 1.631 | 400 | 1195.75 | 563 | 563 | 0.6 | 0 | 100 | 1466.28 | 236.4 | 0.08 | FUERTE | 1912 | 1649.03 | NO | 175.7 | POZO CON REDUCCION @ 3,46 SPM, CON BOMBEO ESTABLE. CON RECUPERACION DE NIVEL. ALTA SUMERGENCIA.LEVE CIERRE TARDIODE LA TV CON ALTA FRICICON POR FLUIDO VISCOSO E IPG. V/VS OPERATIVAS. EVALUAR AUMENTO DE SPM. LA VIGA ESTA OPERANDO AL 109,4% DE LA CARGA PERMISIBLE (GOODMAN MODIFICADO) PARA UN FACTOR DE SERVICIO DE 0,60. | 108.6 | 7.1 | 12:25 |  |  | 1 | 1 | 2110 | JAZMIN-AE-7:1
JAZMIN | JAZMIN AF-05 | 2024-10-16 | 1565 | 1443 | 38.4 | AMPSCOT C-320-256-144a | 144 | 3/3 | 2 | 4.12 | 120 | 118 | 40 | 500-2´10" | 27.02 | 142.2 | 2281 | 73.8 | EMUL 90% | 28.8 | 4075 | 6211 | OK | OK | 0 | 2.133 | 400 | 1464.9 | 111 | 111 | 1.9 | 0 | 100 | 1373.56 | 44.9 | 0.19 | NO | 1582 | 1520.83 | SI | 38.3 | POZO CON AUMENTO @ 4,1 SPM, CON BOMBEO ESTABLE. BUENA SUMERGENCIA.ACENTUADO GOLPE DE FLUIDO CON ALTA IPG. STUFFING AJUSTADO. V/V OPERATIVAS. NOTA POZO PRESIONADO SE HACE DISPARO CON 800 PSI | 66.8 | 3.6 | 14:31 |  |  | 1 | 1 | 2111 | JAZMIN-AF-5:1
JAZMIN | JAZMIN AP-01 | 2024-10-16 | 1416 | 1186 | 98.8 | LUFKIN M-320-213-120 | 104.046 | 2/3 | 2 | 1.5 | 110 | 98 | 50 | NO VOLANTA | 94.76 | 104.3 | 1806 | 69.3 | EMUL 90% | 26.2 | 2879 | 3798 | OK | OK | 0.3 | 1.595 | 400 | 1137.73 | 72 | 71 | 0.7 | 1 | 98 | 1426.62 | 30.8 | 0.14 | NO | 1223 | 1156.2 | SI | 103.2 | POZO CON AUMENTO @ 1,5 SPM, CON BOMBEO ESTABLE. MODERADA SUMERGENCIA.:LIGERA IKPG V/V OPERATIVAS. EVALUAR LEVE AUMENTO DE SPM @ 3.0 | 37.5 | 1 | 11:03 |  |  | 1 | 1 | 2112 | JAZMIN-AP-1:1
JAZMIN | JAZMIN AP-02 | 2024-10-16 | 1525.5 | 1296 | 96.2 | ZIMEC C-456-256-144 | 144 | 4/4 | 2 | 1.84 | 118 | 101 | 50 | NO VOLANTA | 67.24 | 143.1 | 1867 | 82.4 | EMUL 90% | 25.2 | [5 empty] | 1.992 | 400 | 1257.25 | 79 | 64 | 2.7 | 8 | 82 | 1262.3 | 24.7 | 0.79 | SI | 1360 | 1207.92 | NO | 73.9 | POZO EN SEGUIMIENTO @ 1,84 SPM, CON BOMBEO ESTABLE. MODERADA SUMERGENCIA. ALTO FLUJO DE GAS POR EL ANULAR. :8 MSCFD.MODERADO GOLPE DE FLUIDO VISCOSO CON LEVE INTERFERENCIA POR GAS. STUFFING AJUSTADO. V/V OPERATIVAS. CONT. SEGUIMIENTO NOTA: NO SE TOMAN TEST VALVULAS FRENO DESTENCIONADO | 59.3 | 2.1 | 10:53 |  |  | 1 | 1 | 2113 | JAZMIN-AP-2:1
JAZMIN | JAZMIN AP-03 | 2024-10-16 | 1518.5 | 1271 | 30.6 | LUFKIN C-320D-213-120 | 120 | 3/3 | 2 | 2.29 | 111 | 106 | 50 | NO VOLANTA | 25.94 | 118.1 | 1919 | 32.7 | EMUL 90% | 29.5 | 2972 | 5100 | OK | OK | 0 | 1.846 | 400 | 1416.8 | 26 | 24 | 0.8 | 2 | 94 | 1534.99 | 11.3 | 0.22 | NO | 1451.76 | 1242.68 | SI | 32.8 | POZO CON AUMENTO @ 2,3 SPM, CON BOMBEO ESTABLE. CON DESCENSO DE NIVEL. BAJA SUMERGENCIA. FLUJO DE GAS EN EL ANULAR:2 MSCFD. SEVERO GOLPE DE FLUIDO CON LEVE INTERFERENCIA POR GAS. V/V OPERATIVAS. CONT. SEGUIMIENTO | 58.3 | 1.9 | 10:37 |  |  | 1 | 1 | 2114 | JAZMIN-AP-3:1
JAZMIN | JAZMIN AP-04 | 2024-10-16 | 1492.5 | 1243 | 37.2 | AMERICAN C-320-256-120a | 92.093 | 1/3 | 2 | 3.09 | 105 | 94 | 60 | NO VOLANTA | 41.26 | 90.2 | 2179 | 53.6 | EMUL 90% | 25.3 | 3016 | 6055 | OK | OK | 0.4 | 1.789 | 400 | 1313.91 | 86 | 81 | 1 | 3 | 94 | 1468.88 | 35.4 | 0.24 | NO | 1400.37 | 1400.37 | SI | 75.2 | POZO CON REDUCCION @ 3,1 SPM, CON BOMBEO ESTABLE. ALTA SUMERGENCIA. FLUJO DE GAS EN EL ANULARA :2 MSCFD.MODERADO GOLPE DE FLUIDO CON LEVE INTERFERENCIA POR GAS. STUFFING MUY AJUSTADO. V/V OPERATIVAS. SEGUIMIENTO | 58.2 | 2 | 10:24 |  |  | 1 | 1 | 2115 | JAZMIN-AP-4:1
JAZMIN | JAZMIN AP-05 | 2024-10-16 | 1339.83 | 1149.66 | 63.3 | LUFKIN C-320D-213-120 | 120 | 3/3 | 2.25 | 2.48 | 127 | 115 | 60 | 500-16" | 53.49 | 118.4 | 2624 | 92.6 | EMUL 90% | 30.1 | 3959 | 5713 | OK | OK | 0 | 2.055 | 400 | 1456.74 | 0 | 0 | 0.6 | 2 | 100 | 1417.75 | 1 | 0.18 | NO | 1333 | 1329.22 | SI | 1 | POZO EN SEGUIMIENTO @ 2,5 SPM, CON BOMBEO ESTABLE. SIN SUMERGENCIA.ACENTUADA IPG .V/V OPERATIVAS. | 50 | 1.4 | 10:12 |  |  | 1 | 1 | 2116 | JAZMIN-AP-5:1
JAZMIN | JAZMIN AP-06 | 2024-10-16 | 1488.94 | 1259.88 | 31.5 | LUFKIN C-320-256-144a | 144 | 3/3 | 2 | 1.77 | 104 | 94 | 60 | 500-30" | 21.82 | 144.4 | 1970 | 26 | EMUL 89% | 22.1 | 2734 | 5077 | OK | OK | 0.1 | 2.076 | 400 | 1369.2 | 0 | 0 | 0.7 | 4 | 91 | 1319.08 | 1.1 | 0.34 | NO | 1367.23 | 1255.1 | NO | 41.3 | POZO CON LIGERO AUMENTO @ 1,8 SPM, CON BOMBEO UN POCO INESTABLE. SIN SUMERGENCIA. LEVE CIERRE TARDIO DE LA TV. MUY SEVERO GOLPE DE FLUIDO CON INTERFERENCIA POR GAS. CARGAS VIBRANTES POSIBLE DESGASTE DEL EQUIPO DE SUPERFICIE. V/V OPERATIVAS. CONT. SEGUIMIENTO. RUTA PARA WO TS RIH a chequear fondo con punta de tubería libre, chequeó fondo @1486.5 ft - Bolsillo: 58.5 ft - Relleno: 231.5 ft. POOH Sarta de tubería mixta. Cambió componentes según diseño. RIH Sarta de producción con Hold Down 2-1/4” Anclado en Niple Silla 2-7/8", probando con 800 psi x10 min cada 10 jts tbg hasta 1425 ft - Niple Silla @1362 ft. | 48.2 | 1.3 | 09:53 |  |  | 1 | 1 | 2117 | JAZMIN-AP-6:1
JAZMIN | JAZMIN AP-07 | 2024-10-16 | 1879.48 | 1325.97 | 89.5 | LUFKIN C-320-213-120 | 120 | 4/4 | 2 | 3.25 | 113 | 100 | 50 | NO VOLANTA | 75.44 | 118.7 | 2101 | 132.3 | EMUL 90% | 36 | 4015 | 6465 | OK | OK | 0 | 2.012 | 400 | 1454.42 | 110 | 99 | 0.7 | 4 | 90 | 1445.74 | 42.5 | 0.33 | NO | 1606 | 1378.27 | NO | 125.6 | POZO EN SEGUIMIENTO @ 3.3 SPM, CON BOMBEO UN POCO INESTABLE. BUENA SUMERGENCIA. :ACENTUADO GOLPE DE FLUIDO E INTERFERENCIA POR GAS. CARTA PRESENTA UNA PUNTUAL RESTRICCION LEVE EN LA CARRERA ASCENDENTE. STUFING AJUSTADOV/V OPERATIVAS. | 71.4 | 3.6 | 09:40 |  |  | 1 | 1 | 2118 | JAZMIN-AP-7:1
JAZMIN | JAZMIN AP-08 | 2024-10-16 | 1920.5 | 1384 | 34.1 | LUFKIN C-320-213-120 | 120 | 3/3 | 2 | 3.75 | 122 | 99 | 60 | NO VOLANTA | 29.8 | 114.3 | 2646 | 60.8 | EMUL 80% | 55.1 | 3286 | 7432 | OK | OK | 0 | 2.293 | 400 | 1675.18 | 350 | 304 | 0.9 | 13 | 75 | 1461.12 | 125.4 | 0.97 | SI | 2150 | 1761.06 | NO | 56.5 | POZO EN SEGUIMIENTO @ 3,8 SPM, CON BOMBEO & OPERANO ESTABLE. ALTA SUMERGENCIA. ALTO FLUJO DE GAS POR EL ANULAR. :11 MSCFD.MUY SEVERA INTERFERENCIA POR GAS. CON ALTA FRICCION POR FLUIDO VISCOSO. LA VIGA ESTA OPERANDO AL 146,8% DE LA CARGA PERMISIBLE (GOODMAN MODIFICADO) PARA UN FACTOR DE SERVICIO DE 0,60. | 143.9 | 10.1 | 09:23 |  |  | 1 | 1 | 2119 | JAZMIN-AP-8:1
JAZMIN | JAZMIN AV-03 | 2024-10-16 | 1948.5 | 1690 | 103.7 | LUFKIN M-456D-256-144 | 111.851 | 1/3 | 2.25 | 1.83 | 133 | 103 | 20 | NO VOLANTA | 93 | 111.5 | 3384 | 112.2 | AGUA 100% | 25.9 | 4468 | 5165 | OK | LIFTED | 0.9 | 1.69 | 400 | 1160.34 | 690 | 690 | 0.1 | 1 | 100 | 1373.19 | 290.4 | 0.07 | NO | 1850.48 | 1850.48 | SI | 335 | POZO POST WO TS @ 1,8 SPM, CON BOMBEO ESTABLE. ALTA SUMERGENCIA. CARTA LLENA CON TV CON ESCURRIMIENTO. EVALUAR LEVE AUMENTO DE SPM. | 40.9 | 1.4 | 08:57 |  |  | 1 | 1 | 2120 | JAZMIN-AV-3:1
JAZMIN | JAZMIN CI-02 | 2024-10-16 | 1579.5 | 1439 | 111.5 | KERUI C-320-256-144 | 144 | 4/4 | 2.25 | 2.58 | 88 | 87 | 0 | NB | 77.54 | 143.8 | 2569 | 0 | NB | 16.9 | 3867 | 4118 | = | = | 0.1 | [11 empty] | NO | 1438.91 | 1438.88 | SI |  | POZO NO BOMBEA CON TUBERIA ROTA. NO SE TOMA ACUSTICO ANULAR VALVULA ANULAR DURA. | 8.4 | 0.4 | 11:26 |  |  | 0 | 1 | 2121 | JAZMIN-CI-2:1
JAZMIN | JAZMIN S-03 | 2024-10-16 | 1428 | 1136 | 53.7 | AMPSCOT C-320-256-144 | 144 | 4/4 | 2 | 1.55 | 114 | 100 | 60 | NO VOLANTA | 38.04 | 141.2 | 2207 | 38.9 | EMUL | 28.8 | [5 empty] | 1.787 | 400 | 1316.62 | 186 | 183 | 1.2 | 2 | 96 | 1473.55 | 76.8 | 0.18 | NO | 1557 | 1417.24 | SI | 36.8 | POZO POST WS CBS @ 1,6 SPM, CON BOMBEO ESTABLE. MUY ALTA SUMERGENCIA. FLUJO DE GAS EN EL ANUARL :2 MSCFD.ACENTUADA INTERFERENCIA POR GAS. REESPACIAR & AUMENTAR SPM. NOTA : NO SE TOMAN VALVULAS VARIADOR NO APAGA , NO TIENE PARA PONER DISPLAY | 71.5 | 2.3 | 11:40 |  |  | 1 | 1 | 2122 | JAZMIN-S-3:1
JAZMIN | JAZMIN AI-02 | 2024-10-15 | 1942.95 | 1718.9 | 14.8 | AMPSCOT C-320-256-144a | 144 | 4/4 | 2 | 1.5 | 104 | 96 | 20 | 40-5´ | 10.52 | 140.3 | 2874 | 10.3 | CRUDO 20% | 38.4 | 4291 | 7728 | LIGERO CIERRE TARDIO | OK | 0 | 2.933 | 400 | 2067.58 | 0 | 0 | 0 | 0 | 100 | 1409.87 | 0.6 | 0 | SI | 2033.5 | 2021.44 | SI | 0.6 | POZO EN SEGUIMIENTO @ 1,5 SPM, CON BOMBEO ESTABLE. SIN SUMERGENCIA. BUILP UP MALO CON FUGA .CIERRE TARDIO EN LA TV. MUY SEVERO GOLPE DE FLUIDO E IPG. ALTA FRICCION POR FLUIDO VISCOSO. LEVE GOLPE DE BOMBA. V/V OPERATIVAS. SEGUIMIENTO & MEJORA CON TS. | 97.1 | 2.6 | 10:44 |  |  | 1 | 1 | 2123 | JAZMIN-AI-2:1
JAZMIN | JAZMIN AI-04 | 2024-10-15 | 1595.57 | 1436.15 | 63.7 | AMPSCOT C-320-256-144a | 144 | 3/3 | 2 | 3.13 | 119 | 109 | 20 | 500-39" | 44.77 | 142.3 | 2158 | 93 | EMUL 90% | 23.7 | 3586 | 5446 | OK | OK | 0.3 | 1.801 | 400 | 1275.64 | 204 | 204 | 0.6 | 0 | 100 | 1416.6 | 84.8 | 0.1 | NO | 1482.9 | 1467.06 | NO | 135.1 | POZO CON REDUCCION @ 3.1 SPM, CON BOMBEO ESTABLE. CON LEVE RECUPERACION DE NIVEL. BUENA SUMERGENCIA. ACENTUADA IPG. MANEJO DE SOLIDOS. V/V OPERATIVAS. SEGUIMIENTO NOTA: VARIADOR PRESENTA FALLA AL FINALIZAR LA CARRERA DESCENDENTE. | 45.2 | 2.1 | 10:59 |  |  | 1 | 1 | 2124 | JAZMIN-AI-4:1
JAZMIN | JAZMIN AJ-01 | 2024-10-15 | 1581.4 | 1475.81 | 80.4 | AMPSCOT C-320-256-144 | 144 | 4/4 | 2 | 2.44 | 105 | 108 | 20 | 60-4´ | 56.3 | 142.8 | 1947 | 91.6 | EMUL CRUDO 80% | 24.9 | 3535 | 5540 | OK | OK | 0.3 | 2.068 | 400 | 1359.94 | 20 | 20 | 1.2 | 0 | 100 | 1315.22 | 7.8 | 0.03 | SI | 1381.51 | 1340.64 | SI | 93.7 | POZO CON REDUCCION @ 2.4 SPM, CON BOMBEO INESTABLE. MEDIANA SUMERGENCIA. MODERADO GOLPE DE FLUIDO CON IPG. CARTA MUESTRA UNA LEVE RESTRICCION EN LA MITAD DE LA CARRERA ASCENDENTE. LEVE REREFLEXION DE LA ONDA DESDE SB. V/V OPERATIVAS. | 55.4 | 2.1 | 13:16 |  |  | 1 | 1 | 2125 | JAZMIN-AJ-1:1
JAZMIN | JAZMIN AJ-02 | 2024-10-15 | 1547.76 | 1418.53 | 41.3 | AMPSCOT C-320-256-144a | 144 | 3/3 | 2 | 2.3 | 110 | 99 | 20 | 60-4´ | 28.98 | 142.6 | 2157 | 44.5 | GAS CRUDO 40% | 35 | 3482 | 5860 | OK | OK | 0.5 | 2.133 | 400 | 1517.49 | 7 | 7 | 0.3 | 0 | 100 | 1422.87 | 3 | 0.44 | NO | 1524.57 | 1477.59 | SI | 13 | POZO CON LIGERO AUMENTO @ 2,3 SPM, CON BOMBEO ESTABLE. CON DECENSO DE COND. DE BOMBEO. BAJA SUMERGENCIA. CARTA CON ALTA FRICCION POR ACENTUADO GOLPE DE FLUIDO VISCOSO E IPG. TV CON ESCURRIMIENTO. | 96.3 | 4.5 | 13:31 |  |  | 1 | 1 | 2126 | JAZMIN-AJ-2:1
JAZMIN | JAZMIN AJ-03 | 2024-10-15 | 1594.87 | 1470.75 | 68 | AMPSCOT C-320-256-144a | 144 | 3/3 | 2 | 2.78 | 112 | 107 | 60 | 60-4´ | 47.24 | 144 | 2331 | 88.1 | EMUL 95% | 27.4 | 3729 | 5512 | OK | OK | 0 | 2.286 | 400 | 1659.29 | 0 | 0 | 0.9 | 0 | 100 | 1451.7 | 0.4 | 0.08 | NO | 1571 | 1521.93 | SI | 0.4 | POZO CON AUMENTO @ 2.8 SPM, CON BOMBEO ESTABLE. SIN SUMERGENCIA. MODERADO GP DE FLUIDO CON CONSIDERABLE INTERFERENCIA POR GAS. LEVE GOLPE DE BOMBA. STUFFING AJUSTADO V/V OPERATIVAS. | 59.9 | 2.5 | 13:44 |  |  | 1 | 1 | 2127 | JAZMIN-AJ-3:1
JAZMIN | JAZMIN AJ-04 | 2024-10-15 | 2043.5 | 1793 | 88.9 | AMPSCOT C-320-256-144 | 129.6 | 4/4 | 2 | 2.14 | 109 | 98 | 60 | NO REPORTA | 68.87 | 129 | 2971 | 88.6 | EMUL | 32.6 | 5232 | 7406 | OK | OK | 0.1 | 2.836 | 400 | 1999.69 | 33 | 33 | 1.6 | 0 | 100 | 1410.22 | 12.7 | 0.08 | NO | 2032.8 | 2023.51 | SI | 17.5 | POZO CON REDUCCION @ 2,1 SPM, CON BOMBEO ESTABLE. CON RECUPERACION DE COND. DE BOMEO. MEDIANA SUMERGENCIA. MODERADO GOLPE DE FLUIDO CON LEVE IPG E REFLEXION DE LA ONDA DESDE LA SB. LEVE MANEJO DE SOLIDOS. V/V OPERATIVAS. | 62.7 | 1.9 | 14:05 |  |  | 1 | 1 | 2128 | JAZMIN-AJ-4:1
JAZMIN | JAZMIN AJ-05 | 2024-10-15 | 1585 | 1421 | 59.1 | AMPSCOT C-320-256-144a | 144 | 3/3 | 2 | 3.18 | 108 | 99 | 60 | NO VOLANTA | 41.39 | 142.7 | 2411 | 87.6 | EMUL 90% | 25.7 | 3819 | 6044 | LL | OK | 0.8 | 1.926 | 400 | 1406.62 | 166 | 166 | 0.9 | 0 | 100 | 1460.66 | 68.8 | 0.03 | NO | 1574 | 1565.87 | SI | 73.7 | POZO EN SEGUIMIENTO @ 3,2 SPM, CON BOMBEO & OPERANDO ESTABLE. BUENA SUMERGENCIA. ACENTUADA IPG LEVE DEFLEXION DE LA ONDA POR LAS SB. LIGERO MANEJO DE SOLIDOS. TV CON LEVE ESCURRIMIENTO . SEGUIMIENTO | 48.6 | 2.4 | 14:21 |  |  | 1 | 1 | 2129 | JAZMIN-AJ-5:1
JAZMIN | JAZMIN AK-03 | 2024-10-15 | 1919.94 | 1516.89 | 57.4 | ZIMEC C-320-256-144 | 144 | 4/4 | 2 | 1.41 | 114 | 104 | 40 | 500-3´45" | 41.5 | 138.3 | 2895 | 37.7 | EMUL GAS 90% | 31.1 | 6344 | 6949 | LEVE CIERRE TARDIO | LEVANTADA | 0 | 2.52 | 400 | 1839.6 | 197 | 197 | 1.1 | 0 | 100 | 1460 | 81.7 | 0.04 | SI | 2042 | 2005.59 | SI | 32.1 | POZO CON REDUCCION @ 1.4 SPM, CON BOMBEO ESTABLE. NIVEL CON MUCHO RUIDO. BUENA SUMERGENCIA. :LEVE CIERRE TARDIO DE LA TV CON MODERADO GOLPE DE FLUIDO CON IPG. GP DE BOMBA REFLEJADO EN LA CARTA. SV LEVANTADA. | 68.2 | 1.3 | 11:17 |  |  | 1 | 1 | 2130 | JAZMIN-AK-3:1
JAZMIN | JAZMIN AK-04B | 2024-10-15 | 2111.5 | 1897 | 48.3 | AMPSCOT C-456-305-144 | 144 | 4/4 | 2 | 4.55 | 117 | 102 | 40 | 500-2´15" | 34.34 | 140.7 | 3072 | 106.2 | CRUDO 20% | 31.3 | 5329 | 8192 | OK | OK | 1 | 2.996 | 400 | 2127.31 | 34 | 34 | 0 | 3 | 100 | 1420.1 | 14.9 | 0.18 | NO | 2162.3 | 2124.23 | SI | 0.6 | POZO EN SEGUIMIENTO @ 4,6 SPM, CON BOMBEO UN POCO INESTABLE. MEDIANA SUMERGENCIA. FLUJO DE GAS EN EL ANULAR :3 MSCFD. ACENTUADO GOLPE DE FLUIDO CON LEVE INTERFERENCIA POR GAS. V/VS OPERATIVAS. EVALUAR REDUCCION DE SPM. | 96.3 | 4.9 | 11:38 |  |  | 1 | 1 | 2131 | JAZMIN-AK-4:1
JAZMIN | JAZMIN AK-05A | 2024-10-15 | 1681.62 | 1540.25 | 114.4 | AMPSCOT C-456-305-144 | 144 | 4/4 | 2 | 2.54 | 106 | 100 | 50 | NO VOLANTA | 79.91 | 143.1 | 2204 | 135.4 | EMUL 80% | 22 | 3576 | 5399 | SL | OK | 1.4 | 1.973 | 400 | 1454.24 | 38 | 38 | 0.6 | 0 | 100 | 1474.14 | 15.5 | 0.11 | NO | 1494.55 | 1446.16 | NO | 95.3 | POZO CON AUMENTO @ 2,5 SPM, CON BOMBEO ESTABLE. MODERADA SUMERGENCIA. MODERADO GOLPE DE FLUIDO VISCOSO CON IPG. TV CON ESCURRIMIENTO. | 55.8 | 3.2 | 11:53 |  |  | 1 | 1 | 2132 | JAZMIN-AK-5:1
JAZMIN | JAZMIN AK-07A | 2024-10-15 | 1628.78 | 1484.57 | 92.3 | AMPSCOT C-456-256-144 | 144 | 2/3 | 2 | 2.59 | 109 | 108 | 100 | NO VOLANTA | 64.77 | 142.6 | 2391 | 111.4 | EMUL GAS 90% | 24.6 | 3636 | 5406 | SL | OK | 1.4 | 2.227 | 400 | 1463.81 | 5 | 5 | 0.7 | 0 | 100 | 1314.6 | 1.9 | 0.31 | NO | 1469 | 1461.93 | NO | 74 | POZO CON REDUCCION @ 5.6 SPM, CON BOMBEO ESTABLE. BAJAUMERGENCIA. ACENTUADO GOLPE DE FLUIDO MANEJO DE SOLIDOS & REFLEXION DE LA ONDA DESDE LAS BARRAS DE PESOS. LEVE GP DE BOMBA. V/V OPERATIVAS. SEGUIMIENTO. | 56.2 | 2 | 12:08 |  |  | 1 | 1 | 2133 | JAZMIN-AK-7:1
JAZMIN | JAZMIN BA-01 | 2024-10-15 | 1624.5 | 1464 | 52.3 | ZIMEC C-456-305-144 | 144 | 4/4 | 2 | 3.73 | 112 | 110 | 20 | 500-1´20" | 36.56 | 143 | 2099 | 90.9 | AGUA 80% | 24.1 | 3707 | 5466 | LEVE PERDIDA DE CARGA | OK | 0.1 | 2.006 | 400 | 1403.55 | 82 | 82 | 0.8 | 0 | 100 | 1399.36 | 33.9 | 0.07 | NO | 1493.65 | 1433.24 | NO | 88.1 | POZO CON AUMENTO @ 3,7 SPM, CON BOMBEO ESTABLE. MODERADA SUMERGENCIA. ACENTUADO GOLPE DE FLUIDO E IPG. V/V OPERATIVAS. | 71.6 | 4.9 | 12:58 |  |  | 1 | 1 | 2134 | JAZMIN-BA-1:1
JAZMIN | JAZMIN BA-02 | 2024-10-15 | 1627.5 | 1555 | 90.3 | ZIMEC C-456-256-144 | 144 | 4/4 | 2 | 2.21 | 108 | 99 | 50 | 420-3´ | 62.54 | 144.5 | 2195 | 92.2 | EMUL 90% | 26.8 | 3833 | 5552 | OK | OK | 0 | 2.097 | 400 | 1458.63 | 34 | 27 | 0.9 | 10 | 79 | 1391.16 | 10.9 | 1.05 | FUERTE | 1495.53 | 1437.62 | NO | 57.2 | POZO CON REDUCCION @ 2,2 SPM, CON BOMBEO ESTABLE. RECUPERA % EFF BOMBA. MODERADA SUMERGENCIA. ALTO FLUJO DE GAS POR EL ANULAR. :10 MSCFD. MODERADO GOLPE DE FLUIDO CON LEVE INTERFERENCIA POR GAS. V/V OPERATIVAS. | 63.5 | 2.5 | 12:43 |  |  | 1 | 1 | 2135 | JAZMIN-BA-2:1
JAZMIN | JAZMIN BA-05 | 2024-10-15 | 1553 | 1405 | 11.9 | AMPSCOT C-456-256-144 | 144 | 4/4 | 2.25 | 2.61 | 100 | 97 | 50 | 500-2´ | 8.36 | 142.1 | 2948 | 18.2 | EMUL 98% | 28.2 | 4468 | 5422 | LL | LIFTED | 0.7 | 2.219 | 400 | 1505.01 | 98 | 93 | 11.6 | 5 | 88 | 1356.48 | 0 | 0.43 | NO | 1613 | 1528.9 | SI | 0 | POZO CON REDUCCION @ 2,6 SPM, CON BOMBEO ESTABLE. BUENA SUMERGENCIA. BOMBA CON INTAKE O ACCESORIO PARCIALMENTE OBSTRUIDO: MUY SEVERO GOLPE DE FLUIDO CON LEVE IPG. V/V OPERATIVAS. EVALUAR POR OPTIMIZACION. | 67.3 | 2.1 | 12:26 |  |  | 1 | 1 | 2136 | JAZMIN-BA-5:1
JAZMIN | JAZMIN BG-02 | 2024-10-15 | 1903 | 1756 | 15.2 | AMPSCOT C-320-256-144a | 115.2 | 1/3 | 2 | 1.51 | 93 | 87 | 20 | POZO ALTO | 13.51 | 112.3 | 2795 | 10.3 | EMUL 90% | 29.7 | 5014 | 7264 | OK | OK | 0 | 2.759 | 400 | 1942.36 | 0 | 0 | 9.6 | 27 | 100 | 1408.01 | 9.4 | 1.67 | NO | 1932.2 | 1932.17 | SI | 9.4 | POZO EN SEGUIMIENTO @ 1.5 SPM, CON BOMBEO ESTABLE. POZO ACHICADO. SIN SUMERGENCIA.MUY SEVERO GOLPE DE FLUIDO CON IPG. MANEJO DE SOLIDOS. STUFFING AJUSTADO. ALTO FLUJO DE GAS POR EL ANULAR. :25 MSCFD.CHP ALTO: 9,6 PSI. V/V OPERATIVAS. MEJORA CON TS & DESPRESURIZAR CSG NOTA: NO HAY CONDICIONES SEGURAS PARA TOMAR PRESION MANOMETRICA (POZO MUY ALTO) | 51.3 | 0.5 | 10:02 |  |  | 1 | 1 | 2137 | JAZMIN-BG-2:1
JAZMIN | JAZMIN BG-04 | 2024-10-15 | 1639.29 | 1498.59 | 83.2 | AMPSCOT C-320-256-144a | 144 | 3/3 | 2 | 1.77 | 104 | 94 | 30 | NO VOLANTA | 58.66 | 141.8 | 2173 | 72.4 | EMUL 90% | 24.4 | 3117 | 5014 | LEVE CIERRE TARDIO | OK | 0.2 | 2.417 | 400 | 1601.87 | 0 | 0 | 1.1 | 0 | 100 | 1325.5 | 0.6 | 0.15 | SI | 1588.5 | 1478.27 | NO | 0 | POZO EN SEGUIMIENTO @ 1.8 SPM, CON BOMBEO & OPERANDO ESTABLE. SIN SUMERGENCIA. ACENTUADO GOLPE DE FLUIDO CON LEVE IPG. SEVERO GP DE BOMBA. CARGAS VIBRANTES. V/V OPERATIVAS. | 52.8 | 1.5 | 10:19 |  |  | 1 | 1 | 2138 | JAZMIN-BG-4:1
JAZMIN | JAZMIN CR-02 | 2024-10-15 | 1893.94 | 1668.89 | 112.7 | KERUI C-320-256-144 | 144 | 4/4 | 2 | 1.46 | 90 | 83 | 20 | 30-3´ | 80.66 | 139.7 | 2777 | 76.6 | GAS CRUDO 20% | 35.5 | 4705 | 7957 | LL | OK | 1 | 2.585 | 400 | 1921.28 | 32 | 32 | 1.9 | 0 | 100 | 1486.48 | 12.1 | 0.01 | NO | 1954.12 | 1930.08 | SI | 1.4 | POZO EN SEGUIMIENTO @ 1,5 SPM, CON BOMBEO ESTABLE. POZO FRIO. TRAZA DE NIVEL CON ALTO RUIDO & AFECTADO POR EL BAS. BAJA SUMERGENCIA. BOMBA CON BAJA ADMISION: .MUY SEVERO GOLPE DE FLUIDO VISCOSO CON LEVE IPG. V/V OPERATIVAS. | 86.1 | 1.8 | 08:59 |  |  | 1 | 1 | 2139 | JAZMIN-CR-2:1
JAZMIN | JAZMIN CR-03 | 2024-10-15 | 1734 | 1413 | 92 | KERUI C-320-256-144 | 144 | 4/4 | 2 | 3.09 | 123 | 85 | 20 | 500-11" | 64.7 | 142.3 | 2237 | 132.8 | EMUL 90% | 25.1 | 3690 | 5963 | OK | OK | 0.1 | 2.089 | 400 | 1522.97 | 46 | 41 | 1.1 | 4 | 90 | 1458.09 | 16.5 | 0.32 | NO | 1570.5 | 1533.08 | SI | 82.5 | POZO EN SEGUIMIENTO @ 3.1 SPM, CON BOMBEO & OPERANDO ESTABLE. LEVE MERMA DE NIVEL. BAJA SUMERGENCIA. MODERADO GOLPE DE FLUIDO CON LEVE INTERFERENCIA POR GAS. ALTA FRICCION POR ERROR GUIDE & MANEJO DE SOLIDOS. FUERTE REFLEXION DE LA ONDA DESDE LAS BARRAS DE PESO . V/V OPERATIVAS. SEGUIMIENTO. NOTA. FALTA ACTUALIZAR TALLY VARILLA & TUBERIA. NO SE HA SUMINISTRADO INFORMACION | 65 | 2.4 | 09:19 |  |  | 1 | 1 | 2140 | JAZMIN-CR-3:1
JAZMIN | JAZMIN CR-04 | 2024-10-15 | 1775 | 1472 | 34.4 | KERUI C-320-256-144 | 144 | 4/4 | 2 | 3.2 | 108 | 99 | 20 | NO VOLANTA | 24.19 | 142.2 | 1903 | 51.4 | GAS CRUDO 30% | 31.2 | 4816 | 6677 | OK | OK | 0 | 2.37 | 400 | 1642.8 | 19 | 15 | 0.8 | 8 | 83 | 1386.33 | 4.8 | 1.11 | NO | 1662.9 | 1602.68 | SI | 45.6 | POZO CON REDUCCION @ 3.2 SPM, CON BOMBEO INESTABLE. DESCENSO DE COND. DE BOMBEO. BAJA SUMERGENCIA. SEVERO GOLPE DE FLUIDO CON LEVE INTERFERENCIA POR GAS.SOLIDOS EN LA BOMBA. V/V OPERATIVAS. | 61 | 2.5 | 09:37 |  |  | 1 | 1 | 2141 | JAZMIN-CR-4:1
JAZMIN | JAZMIN N-08 | 2024-10-15 | 1653.5 | 1306 | 70.5 | AMPSCOT C-320-256-144 | 115.2 | 2/4 | 2 | 4.91 | 123 | 95 | 60 | 500-17" | 62.71 | 112.4 | 2198 | 161.3 | EMUL 90% | 25 |  |  | LEVE CIERRE TARDIO |  |  | 2.124 | 400 | 1506.08 | 86 | 22 | 11.1 | 137 | 26 | 1418.15 | 0 | 10.47 | FUERTE | 1616 | 1412.95 | SI | 0 | POZO EN SEGUIMIENTO @ 4,9 SPM, CON BOMBEO ESTABLE. CON DESCENSODE WHT. BAJA SUMERGENCIA.ALTO FLUJO DE GAS POR EL ANULAR. :135 MSCFD.CHP ALTO: 11,1 PSI MODERADO GOLPE DE FLUIDO CON CIERRE TARDIO DE LA TV & FUERTE GP DE BOMBA VISUALIZADO EN LA CARTA. STUFFING MUY AJUSTADO. EVALUAR PROGRAMAR REDUCCION DE SPM. NO SE TOMA TEST DE VALVULAS POR EL ESTADO DEL FRENO. | 63.3 | 3.6 | 08:43 |  |  | 1 | 1 | 2142 | JAZMIN-N-8:1
JAZMIN | JAZMIN Q-01 | 2024-10-15 | 1959 | 1352 | 50.8 | KERUI C-320-256-144 | 129.6 | 3/4 | 2 | 6.04 | 78 | 80 | 80 | VALVULA DURA | 39.42 | 128.8 | 2546 | 140.7 | NB | 28.9 | 3447 | 5428 | PERDIDA DE CARGA | OK | 1.6 | 1.411 | 400 | 1025.03 | 630 | 250 | 4 | 46 | 40 | 1452.92 | 100.6 | 3.36 | NO | 1825.88 | 1613.26 | SI | 124.4 | POZO EN SEGUIMIENTO @ 6,04 SPM, CON BOMBEO ESTABLE. POZO FRIO. CON ALTA SUMERGENCIA. ALTO FLUJO DE GAS POR EL ANULAR. :46 MSCFD. CON PPRL POR ENCIMA DEL PESO DE LA SARTA ALTA FRICCION POR FLUIDO VISCOSO. EVALUAR PRECALENTAMIEO, ESTIMULAR CON REESPACEO . | 77.9 | 9.6 | 08:25 |  |  | 1 | 1 | 2143 | JAZMIN-Q-1:1
JAZMIN | JAZMIN AD-03 | 2024-10-11 | 1230 | 1077 | 70.9 | AMPSCOT C-320-256-144 | 144 | 4/4 | 2 | 3.56 | 88 | 89 | 50 | NO VOLANTA | 49.21 | 144 | 1588 | 118.1 | CRUDO 20% | 19.1 | 2558 | 3201 | PERDIDA DE CARGA | OK | 0.2 | 1.18 | 400 | 741.09 | 266 | 266 | 0.7 | 0 | 100 | 1256.08 | 111.5 | 0.08 | NO | 1009.25 | 1005.91 | NO | 211.2 | POZO FRIO EN SEGUIMIENTO CON AUMENTO @ 3,6 SPM, MUY ALTA SUMERGENCIA. POZO CON ALTA CARGA POR FLUIDO VISCOSO. BOMBA DEFICIENTE. | 55.1 | 4.6 | 07:58 |  |  | 1 | 1 | 2144 | JAZMIN-AD-3:1
JAZMIN | JAZMIN AE-03 | 2024-10-11 | 1606.92 | 1173.84 | 58.9 | LUFKIN C-456D-256-144 | 144 | 4/4 | 2 | 2.62 | 104 | 84 | 80 | NO VOLANTA | 41.16 | 143 | 1671 | 71.7 | AGUA 90% | 18.1 | 3196 | 3695 | OK | MUY LEVANTADA | 0.1 | 1.556 | 400 | 1054.2 | 0 | 0 | 1.2 | 0 | 100 | 1355.02 | 0.9 | 0.02 | NO | 1053 | 995.69 | SI | 0 | POZO CON REDUCCION @ 2,6 SPM, CON BOMBEO ESTABLE. SIN SUMERGENCIA. :ACENTUADO GOLPE DE FLUIDO CON IPG. SV MUY LEVANTADA. | 46.5 | 2.3 | 08:16 |  |  | 1 | 1 | 2145 | JAZMIN-AE-3:1
JAZMIN | JAZMIN AE-05 | 2024-10-11 | 1437.5 | 1072 | 68.4 | LUFKIN C-456D-256-144 | 144 | 4/4 | 2 | 3.97 | 136 | 110 | 80 | 500-20" | 48.31 | 141.6 | 2618 | 127.4 | EMUL 90% | 25.9 | 3962 | 6272 | OK | OK | 0.1 | 1.642 | 400 | 1127.8 | 538 | 475 | 1 | 10 | 80 | 1373.69 | 199 | 1.01 | NO | 1666 | 1666 | NO | 104.1 | POZO EN SEGUIMIENTO @ 4 SPM, CON BOMBEO ESTABLE. LEVE MERMA DE NIVEL. ALTA SUMERGENCIA. FLUJO DE GAS POR EL ANULAR. :10 MSCFD. BOMBA CON BAJA ADMISION: ACENTUADO GP DE FLUIDO CON LEVE IPG. CARTA MUESTRA ALTA FRICCION EN LA CARRERA DESCENDENTE & REFLEXION DE LA ONDA DESDE LAS BARRAS DE PESO. V/V OPERATIVAS. | 51.5 | 2.3 | 08:30 |  |  | 1 | 1 | 2146 | JAZMIN-AE-5:1
JAZMIN | JAZMIN AT-01 | 2024-10-11 | 1618.5 | 1526 | 59.8 | AMPSCOT C-320-256-144a | 144 | 3/3 | 2 | 3.16 | 106 | 95 | 40 | NO VOLANTA | 41.9 | 142.7 | 2293 | 88.1 | EMUL 90% | 27.4 | 3504 | 5927 | OK | OK | 0.2 | 2.123 | 400 | 1421.02 | 132 | 132 | 6.6 | 0 | 100 | 1338.69 | 49.3 | 1.13 | NO | 1556.81 | 1526.35 | NO | 75.4 | POZO EN SEGUIMIENTO @ 3.2 SPM, CON BOMBEO ESTABLE. CON RECPERACION DE NIVEL & WHT. BUENA SUMERGENCIA. MODERADO GOLPE DE FLUIDO CON LEVE IPG. LEVE MANEJO DE SOLIDOS. CARTA PRESENTA UNA AUMENTO DE CARGA EN LA CARRERA DESCENDENTE. V/V OPERATIVAS. CONT. SEGUIMIENTO. NOTA. VS CON TARJETA FLOTA SE ALARMA. | 62.8 | 3.2 | 11:47 |  |  | 1 | 1 | 2147 | JAZMIN-AT-1:1
JAZMIN | JAZMIN AT-02 | 2024-10-11 | 1605 | 1513 | 57.7 | AMPSCOT C-320-256-144a | 144 | 3/3 | 2 | 1.65 | 108 | 92 | 20 | 100-5´ | 39.98 | 144.3 | 2265 | 45.8 | EMUL90% | 25.3 | 3595 | 5833 | OK | OK | 0 | 2.093 | 400 | 1474.85 | 83 | 83 | 1.6 | 1 | 99 | 1409.31 | 33.4 | 0.09 | NO | 1560.11 | 1542.3 | NO | 53.3 | POZO EN SEGUIMIENTO @ 1,7 SPM, CON BOMBEO INESTABLE. MODERADA SUMERGENCIA MODERADO GOLPE DE FLUIDO CON IPG. LEVE DEFLEXION DE LA ONDA POR LAS SB. MANEJO DE SOLIDOS. V/V OPERATIVAS | 49 | 1.1 | 11:59 |  |  | 1 | 1 | 2148 | JAZMIN-AT-2:1
JAZMIN | JAZMIN AT-04 | 2024-10-11 | 1605.5 | 1517 | 69.3 | AMPSCOT C-320-256-144a | 144 | 3/3 | 2 | 2.5 | 101 | 94 | 20 | 500-1´23" | 48.63 | 142.6 | 2207 | 80.8 | EMUL 98% | 25 | 3652 | 5730 | OK | OK | 0.2 | 2.023 | 400 | 1474.67 | 64 | 64 | 1.5 | 0 | 100 | 1457.91 | 25.2 | 0.02 | NO | 1541 | 1509.52 | SI | 53.5 | POZO EN SEGUIMIENTO @ 2,5 SPM, CON BOMBEO & OPERANDO ESTABLE. MODERADA SUMERGENCIA. MODERADO GOLPE DE FLUIDO E INTERFERENCIA POR GAS. V/V OPERATIVAS. CONT. SEGUIMIENTO | 54.2 | 2.2 | 12:15 |  |  | 1 | 1 | 2149 | JAZMIN-AT-4:1
JAZMIN | JAZMIN AT-05 | 2024-10-11 | 1602.16 | 1485.32 | 91.3 | AMPSCOT C-320-256-144a | 144 | 4/4 | 2 | 5.61 | 109 | 93 | 40 | NO VOLANTA | 64.09 | 142.4 | 2232 | 237.3 | GAS CRUDO 20% | 27.4 | 3630 | 5630 | LEVE CIERRE TARDIO | OK | 2.5 | 1.788 | 400 | 1272.39 | 258 | 181 | 1.3 | 18 | 70 | 1423.26 | 74.6 | 1.61 | SI | 1542 | 1498.54 | NO | 94.5 | POZO CON AUMENTO @ 5,61 SPM, CON BOMBEO ESTABLE. MERMA DE NIVEL. BUENA SUMERGENCIA. ALTO FLUJO DE GAS POR EL ANULAR. :18 MSCFD. LEVE CIERRE TARDIO DE LA TV CON ACENTUADO IPG. TV CON ESCURRIMIENTO: SL. SEGUIMIENTO | 60.1 | 5.4 | 12:34 |  |  | 1 | 1 | 2150 | JAZMIN-AT-5:1
JAZMIN | JAZMIN AU-04 | 2024-10-11 | 2155 | 1926 | 7.4 | KERUI C-320-256-144 | 115.2 | 1/3 | 2 | 1.27 | 95 | 91 | 50 | NO VOLANTA | 6.81 | 108 | 3147 | 5.1 | CRUDO 20% | 40.2 | 5088 | 8787 | LL | OK | 0.8 | 2.976 | 400 | 2193.96 | 48 | 48 | 1.4 | 2 | 100 | 1474.43 | 19 | 0.1 | SI | 2243.4 | 2197.11 | NO | 0.9 | POZO FRIO CON REDUCCION @ 1,3 SPM, CON BOMBEO INESTABLE. CON DESCENSO DE WHT & LEVE RECUPERACION DE NIVEL. MODERADA SUMERGENCIA. FLUJO DE GAS EN EL ANULAR :2 MSCFD.MUY SEVERO GOLPE DE FLUIDO E IPG. TV CON ESCURRIMIENTO. MEJORA CON TS. | 115.6 | 1.6 | 09:21 |  |  | 1 | 1 | 2151 | JAZMIN-AU-4:1
JAZMIN | JAZMIN CJ-01 | 2024-10-11 | 1626 | 1543 | 71.6 | KERUI C-320-256-144 | 144 | 3/3 | 2 | 2.97 | 95 | 88 | 40 | VOLANTA DURA | 49.94 | 143.3 | 2188 | 99 | EMUL 90% | 28.5 | 3983 | 5804 | OK | OK | 0 | 2.1 | 400 | 1519.5 | 3 | 3 | 1.2 | 0 | 100 | 1447.14 | 0 | 0 | NO | 1522.76 | 1465.65 | SI | 0 | POZO EN SEGUIMIENTO @ 3.0 SPM, CON BOMBEO ESTABLE. CON DESCENSO DE WHT & COND. DE BOMBEO. BAJA SUMERGENCIA. ACENTUADO GOLPE DE FLUIDO E IPG. LEVE MANEJO DE SOLIDOS. CARTA MUESTRA UN PUNTUAL DESGASTE EN LA BOMBA EN LA MITAD DE LA CARRERAS HACIA ADELANTE CON PERDIDA DE CARGA. V/V OPERATIVAS. EVALUAR REDUCCION DE SPM. | 67.9 | 3.4 | 08:52 |  |  | 1 | 1 | 2152 | JAZMIN-CJ-1:1
JAZMIN | JAZMIN CJ-03 | 2024-10-11 | 1609.21 | 1526.42 | 71.8 | KERUI C-320-256-144 | 144 | 3/3 | 2 | 2.09 | 108 | 98 | 40 | 500-2´46" | 49.88 | 144 | 2298 | 70.1 | EMUL 90% | 26.5 | 4503 | 5865 | OK | OK | 0.7 | 2.157 | 400 | 1498.81 | 52 | 52 | 1.4 | 0 | 100 | 1389.71 | 20.8 | 0.09 | NO | 1551.85 | 1533.17 | SI | 46.7 | POZO EN SEGUIMIENTO @ 2,1 SPM, CON BOMBEO ESTABLE. CON LEVE DESCENSO DE COND. DE BOMBEO. MODERADA SUMERGENCIA. ACENTUADO GOLPE DE FLUIDO CON LEVE IPG. LEVE FRICCION POR MANEJO DE SOLIDOS. CARTA MUESTRA UNA LEVE RESTRICCION INCIANDO CARRERA DESCENDENTE. V/V OPERATIVAS. CONT. SEGUIMIENTO. | 54.1 | 1.8 | 09:06 |  |  | 1 | 1 | 2153 | JAZMIN-CJ-3:1
JAZMIN | JAZMIN CK-01 | 2024-10-11 | 2086.5 | 1876 | 2.2 | KERUI C-320-256-144 | 115.2 | 1/3 | 2 | 1.56 | 92 | 91 | 40 | 60-4´ | 1.95 | 110.3 | 3136 | 1.6 | GAS CRUDO 20% | 36.6 | 7349 | 7976 | OK | LIFTED | 0 | 3.008 | 400 | 2204.22 | 0 | 0 | 2 | 0 | 100 | 1465.58 | 1.5 | 0.06 | NO | 2191.05 | 2177.57 | SI | 1.5 | POZO FRIO & ACHICADO EN SEGUIMIENTO @ 1,6 SPM, CON BOMBEO ESTABLE. SIN SUMERGENCIA. MUY SEVERO GOLPE DE FLUIDO CON ALTA FRICCION FLUIDO VISCOSO. SV LEVANTADA SEGUIMIENTO & MEJORA CON TS. | 74 | 1.3 | 10:56 |  |  | 1 | 1 | 2154 | JAZMIN-CK-1:1
JAZMIN | JAZMIN CK-02 | 2024-10-11 | 1664.87 | 1572.74 | 141.7 | KERUI C-320-256-144 | 144 | 4/4 | 2 | 2.1 | 100 | 97 | 0 | NB | 99.07 | 143 | 2002 | 0 | NB | 29.8 | 3851 | 5222 | OK | OK | 0.1 | 2.014 | 400 | 1382 | 72 | 22 | 1.2 | 67 | 31 | 1372.39 | 10.9 | 5.23 | NO | 1455.55 | 1434.47 | SI | 52.1 | POZO EN SEGUIMIENTO @ 2,1 SPM, SIN BOMBEO CON LEVE RECUPERACION DE NIVEL. MODERADA SUMERGENCIA. ALTO FLUJO DE GAS POR EL ANULAR. :67 MSCFD. POZO BLOQUEADO POR GAS. REESPACIAR. | 72.3 | 3.6 | 11:31 |  |  | 1 | 1 | 2155 | JAZMIN-CK-2:1
JAZMIN | JAZMIN CK-03 | 2024-10-11 | 1650.87 | 1572.74 | 57.7 | KERUI C-320-256-144 | 144 | 4/4 | 2 | 2.11 | 112 | 103 | 40 | 500-30" | 40.45 | 142.6 | 2340 | 56.6 | AGUA CRUDO 50% | 28.1 | 3591 | 6366 | OK | OK | 0.1 | 2.304 | 400 | 1670.4 | 0 | 0 | 1.4 | 1 | 100 | 1450 | 1 | 0.05 | NO | 1592.52 | 1557.43 | SI | 0.9 | POZO EN SEGUIMIENTO @ 2,1 SPM, CON BOMBEO ESTABLE. SIN SUMERGENCIA. MODERADO GOLPE DE FLUIDO E IPG. V/V OPERATIVAS. SEGUIMIENTO RUTA PARA WO TS | 70.1 | 2.6 | 11:14 |  |  | 1 | 1 | 2156 | JAZMIN-CK-3:1
JAZMIN | JAZMIN U-04 | 2024-10-11 | 1469.5 | 1385 | 96.3 | AMPSCOT C-320-256-144 | 144 | 4/4 | 2 | 2.79 | 149 | 106 | 40 | NO VOLANTA | 67.32 | 143 | 1697 | 123.4 | EMUL 90% | 20.7 | 3258 | 4585 | OK | OK | 0.1 | 1.705 | 400 | 1133.54 | 81 | 77 | 1.7 | 2 | 96 | 1329.66 | 30.7 | 0.25 | SI | 1238 | 1123.45 | SI | 109.6 | POZO CON LIGERA REDUCCION @ 2,8 SPM, CON BOMBEO ESTABLE. CON DESCENSO DE NIVEL & % EFF BOMBA. MODERADA SUMERGENCIA.:2 MSCFD. MODERADA INTERFERENCIA POR GAS. CARTA PRESENTA UNA LEVE RESTRICCION O DESGASTE PUNTUAL. LEVE GP DE BOMBA. V/V OPERATIVAS. CONT. SEGUIMIENTO NOTA FRENOS DESTENCIONADOS - | 45.6 | 2.3 | 09:49 |  |  | 1 | 1 | 2157 | JAZMIN-U-4:1
JAZMIN | JAZMIN U-06 | 2024-10-11 | 1398.88 | 1149.77 | 50 | AMPSCOT C-320-256-144 | 129.6 | 3/4 | 2 | 2.7 | 108 | 107 | 40 | 500-1 | 39.04 | 128 | 2073 | 62.9 | CRUDO 40% | 29.9 | [5 empty] | 1.647 | 400 | 1141.92 | 308 | 293 | 1.8 | 3 | 93 | 1386.67 | 120.5 | 0.3 | NO | 1481.5 | 1405.44 | SI | 89.2 | POZO POST WO TS @ 2,7 SPM, CON BOMBEO ESTABLE. SIN RECUPERAR WHT. ALTA SUMERGENCIA. FLUJO DE GAS EN EL ANULAR :3 MSCFD.SEVERA INTERFERENCIA POR GAS.CARGAS VIBRANTES V/V OPERATIVAS. REESPACIAR. NOTA FRENOS DESTENCIONADOS | 79.1 | 4.3 | 10:06 |  |  | 1 | 1 | 2158 | JAZMIN-U-6:1
JAZMIN | JAZMIN X-02 | 2024-10-11 | 1498.5 | 1397 | 119.6 | LUFKIN M-456D-256-144 | 127.926 | 2/3 | 2 | 3.79 | 180 | 111 | 20 | 500-34" | 93.72 | 127.6 | 1791 | 211.3 | AGUA CRUDO 50% | 20.5 | 3119 | 4354 | SL | OK | 0.7 | 1.306 | 400 | 876.89 | 383 | 332 | 1.3 | 5 | 87 | 1342.86 | 138 | 1.47 | SI | 1284.74 | 1253.11 | NO | 216.9 | POZO CON AUMENTO @ 3.8 SPM, CON BOMBEO ESTABLE. CON RECUPERACION DE WHT & MERMA DE NIVEL. ALTA SUMERGENCIA. FLUJO DE GAS EN EL ANULAR :5 MSCFD.LEVE INTERFERENCIA POR GAS. TV CON ESCURRIMIENTO. SEGUIMIENTO | 39.3 | 2.4 | 10:22 |  |  | 1 | 1 | 2159 | JAZMIN-X-2:1
JAZMIN | JAZMIN X-04 | 2024-10-11 | 2004.5 | 1763 | 15.6 | LUFKIN M-456D-256-144 | 111.851 | 1/3 | 2 | 1.94 | 103 | 93 | 20 | NO VOLANTA | 14.16 | 109.9 | 2773 | 14.1 | EMUL 90% | 30.6 | [5 empty] | 3.167 | 400 | 2287.49 | 0 | 0 | 1.5 | 2 | 100 | 1444.58 | 1 | 0.13 | NO | 2016.9 | 1923.99 | NO | 1 | POZO EN SEGUIMIENTO @ 1,9 SPM, CON BOMBEO ESTABLE. SIN SUMERGENCIA. SEVERO GOLPE DE FLUIDO CON LEVE IPG. CARGAS VIBRANTES. NOTA. UBM SIN FRENOS. NO SE TOMA TEST DE VALVULAS. | 57.3 | 0.9 | 10:38 |  |  | 1 | 1 | 2160 | JAZMIN-X-4:1
JAZMIN | JAZMIN AG-01 | 2024-10-10 | 2309 | 1372 | 90.8 | LUFKIN C-320-213-120a | 101.538 | 2/3 | 2 | 1.53 | 96 | 90 | 50 | NO VOLANTA | 89 | 102.1 | 2126 | 68.5 | EMUL 90% | 26 | 3344 | 5154 | SL | OK | 1.3 | 2.006 | 400 | 1325.45 | 144 | 101 | 0.2 | 19 | 70 | 1321.48 | 43.3 | 1.35 | NO | 1491 | 1391.04 | SI | 285.9 | POZO CON REDUCCION @ 1,53 SPM, CON BOMBEO ESTABLE. RECUPERA COND. DE BOMBEO BUENA SUMERGENCIA. ALTO FLUJO DE GAS POR EL ANULAR. :19 MSCFD. LEVE INTERFERENCIA POR GAS. TV CON ESCURRIMIENTO.EVALUAR LEVE AUMENTO DE SPM. NOTA. NO SE SUMINISTRADO INFORMACION PARA ACTUALIZA EM-BWF | 38.7 | 1 | 09:33 |  |  | 1 | 1 | 2161 | JAZMIN-AG-1:1
JAZMIN | JAZMIN AG-02 | 2024-10-10 | 1643 | 1376 | 87.4 | LUFKIN C-320D-213-120 | 120 | 4/4 | 2 | 3.03 | 78 | 85 | 50 | 500-20" | 73.71 | 118.6 | 2041 | 123.6 | EMUL 90% | 28.4 | 3183 | 4984 | SL | OK | 1.2 | 1.864 | 400 | 1388.7 | 73 | 64 | 0.1 | 5 | 88 | 1490.02 | 26.9 | 0.42 | NO | 1480.9 | 1343.27 | SI | 76.8 | POZO EN SEGUIMIENTO @ 3.0 SPM, CON BOMBEO ESTABLE. CON DESCENSO DE WHT & NIVEL. MEDIANA SUMERGENCIA. LEVE GP DE FLUIDO CON CONSIDERABLE IPG. TV CON ESCURRIMIENTO: SL. REESPACIAR. | 54.6 | 2.8 | 09:09 |  |  | 1 | 1 | 2162 | JAZMIN-AG-2:1
JAZMIN | JAZMIN AG-04 | 2024-10-10 | 1568.5 | 1335 | 38.2 | LUFKIN C-320D-213-120 | 102.857 | 4/4 | 2 | 3.06 | 93 | 88 | 40 | 50-5 ´ | 37.42 | 102.2 | 2002 | 54.6 | AGUA 90% | 25.9 | 2855 | 4806 | OK | OK | 0 | 1.761 | 400 | 1290.97 | 137 | 137 | 0.6 | 1 | 100 | 1466.17 | 57.2 | 0.08 | NO | 1464.5 | 1318.44 | NO | 94 | POZO EN SEGUIMIENTO @ 3,1 SPM, CON BOMBEO & OPERANDO ESTABLE. BUENA SUMERGENCIA .ACENTUADO GOLPE DE FLUIDO VISCOSO CON ALTA IPG. V/V OPERATIVAS. CONT. SEGUIMIENTO | 47.6 | 1.6 | 08:51 |  |  | 1 | 1 | 2163 | JAZMIN-AG-4:1
JAZMIN | JAZMIN AG-05 | 2024-10-10 | 1831 | 1334 | 83.9 | AMPSCOT C-456-256-144 | 144 | 4/4 | 2 | 2.01 | 99 | 89 | 20 | 500-29" | 58.52 | 143.3 | 1751 | 79.1 | EMUL 90% | 20.3 | 3102 | 4739 | OK | OK | 0 | 1.782 | 400 | 1246.86 | 1 | 1 | 1.4 | 4 | 91 | 1399.4 | 0 | 0.35 | NO | 1248 | 1181.99 | NO | 0 | POZO EN SEGUIMIENTO @ 2,0 SPM, CON BOMBEO ESTABLE. BAJA SUMERGENCIA. FLUJO DE GAS EN EL ANULAR :4 MSCFD. MODERADO GOLPE DE FLUIDO CON LEVE INTERFERENCIA POR GAS. REFLEXION DE LA ONDA DESDE LA SB. V/V OPERATIVAS. CONT. SEGUIMIENTO | 46.3 | 1.2 | 08:28 |  |  | 1 | 1 | 2164 | JAZMIN-AG-5:1
JAZMIN | JAZMIN AH-01 | 2024-10-10 | 1690 | 1250 | 100.6 | LUFKIN M-456D-256-144 | 111.851 | 1/3 | 2 | 4.92 | 162 | 108 | 60 | 500-50" | 91.32 | 110.1 | 2928 | 230.7 | EMUL 90% | 32.2 | 4700 | 7057 | SL | OK | 2 | 1.941 | 400 | 1376.94 | 572 | 572 | 0.4 | 0 | 100 | 1418.79 | 236.5 | 0.01 | NO | 1973.86 | 1921.44 | SI | 124.8 | POZO EN SEGUIMIENTO @ 5.0 SPM, CON BOMBEO ESTABLE. CON RECUPERACION DE NIVEL. ALTA SUMERGENCIA CON POSIBLE DESGASTE DEL PISTON. TV CON ESCURRIMIENTO: SL | 68.6 | 5.7 | 09:57 |  |  | 1 | 1 | 2165 | JAZMIN-AH-1:1
JAZMIN | JAZMIN AH-03 | 2024-10-10 | 1695 | 1256 |  | LUFKIN M-456D-256-144 | 111.851 | 1/3 | 2 | 4.79 | 91 | 89 |  | OFF |  |  |  |  | OFF | [6 empty] | 2.214 | 400 | 1643.65 | 293 | 289 | 0 | 3 | 92 | 1484.78 | 117.5 | 0.26 | NO | 1946.28 | 1903.15 | SI | 19 | POZO CON AUMENTO @ 4,8 SPM, CON BOMBEO ESTABLE. ESTABA OFF. SE DA INICIO . CON LEVE RECUPERACION DE NIVEL. ALTA SUMERGENCIA. CARTA SALE CON CARGAS ERRONEAS. SE INVALIDA REGISTRO. SE REPROGRAMA. |  |  | 10:21 |  |  | 1 | 0 | 2166 | JAZMIN-AH-3:1
JAZMIN | JAZMIN AH-04 | 2024-10-10 | 1792.5 | 1309 | 49.6 | LUFKIN M-456D-256-144 | 144 | 3/3 | 2 | 4.69 | 125 | 105 | 60 | NO VOLANTA | 35.5 | 139.6 | 2935 | 107 | EMUL 90% | 38.5 | 3770 | 7432 | LEVE CIERRE TARDIO | OK | 0.5 | 2.204 | 400 | 1537.42 | 473 | 456 | 0.4 | 3 | 92 | 1395.12 | 189.7 | 0.25 | SI | 2073 | 1937.2 | SI | 87.1 | POZO EN SEGUIMIENTO @ 4,7 SPM, CON BOMBEO ESTABLE. MUY ALTA SUMERGENCIA. FLUJO DE GAS EN EL ANULAR :3 MSCFD. LEVE CIERRE TARDIO DE LA TV. CON SEVERO GOLPE DE FLUIDO CON LEVE INTERFERENCIA POR GAS. ALTA FRICCION POR SOLIDOS. TV CON ESCURRIMIENTO. LA VIGA ESTA OPERANDO AL 109% DE LA CARGA PERMISIBLE (GOODMAN MODIFICADO) PARA UN FACTOR DE SERVICIO DE 0,60. | 105.7 | 5.6 | 10:40 |  |  | 1 | 1 | 2167 | JAZMIN-AH-4:1
JAZMIN | JAZMIN AH-05 | 2024-10-10 | 1699.5 | 1291 | 55.5 | LUFKIN M-456D-256-144 | 127.926 | 2/3 | 2 | 4.72 | 128 | 103 | 60 | 500-44 | 44.3 | 125.2 | 2932 | 122.5 | EMUL 90% | 30.9 | 4596 | 7133 | OK | OK | 0.3 | 2.207 | 400 | 1578.91 | 360 | 272 | 14.7 | 120 | 26 | 1430.82 | 0 | 8.95 | NO | 1941.15 | 1933.63 | SI | 0 | POZO CON LEVE REDUCCION @ 4,7 SPM, CON BOMBEO ESTABLE. MUY ALTA SUMERGENCIA. ALTO FLUJO DE GAS POR EL ANULAR. :115 MSCFD.. ACENTUADO GOLPE DE FLUIDO CON INTERFERENCIA POR GAS. REFELXION DE LA ONDA DESDE LA SB. V/V OPERATIVAS. | 76.6 | 3.3 | 10:54 |  |  | 1 | 1 | 2168 | JAZMIN-AH-5:1
JAZMIN | JAZMIN AH-06 | 2024-10-10 | 1783.79 | 1298.58 | 37.2 | LUFKIN M-456D-256-144 | 144 | 3/3 | 2 | 1.24 | 105 | 95 | 70 | 100-5´ | 26.65 | 139.7 | 2993 | 21.6 | EMUL 80% | 37.6 | 5138 | 6478 | OK | OK | 0 | 3.459 | 400 | 2532.29 | 0 | 0 | 0.2 | 2 | 100 | 1464.17 | 0.3 | 0.12 | NO | 2084.39 | 1953.54 | SI | 0.2 | POZO CON REDUCCION @ 1,2 SPM, CON BOMBEO ESTABLE. SIN SUMERGENCIA.MUY SEVERO GOLPE DE FLUIDO E IPG. V/V OPERATIVAS. | 99.3 | 2.4 | 11:04 |  |  | 1 | 1 | 2169 | JAZMIN-AH-6:1
JAZMIN | JAZMIN B-02 | 2024-10-10 | 1574.5 | 1448 | 43.8 | AMPSCOT C-320-256-144a | 144 | 3/3 | 2 | 2.52 | 100 | 96 | 40 | 500-1´10" | 30.48 | 143.8 | 2163 | 51.5 | EMUL 90% | 33.1 | 3582 | 6476 | OK | OK | 0.6 | 2.138 | 400 | 1461.81 | 21 | 20 | 0.9 | 2 | 97 | 1367.45 | 8 | 0.17 | NO | 1484 | 1428.88 | SI | 46.1 | POZO EN SEGUIMIENTO @ 2,5 SPM, CON BOMBEO ESTABLE. BAJA SUMERGENCIA. FLUJO DE GAS EN EL ANULAR :2 MSCFD. SEVERO GOLPE DE FLUIDO CON ALTA FRICCION POR FLUIDO VISCOSO CON LEVE INTERFERENCIA POR GAS. V/V OPERATIVAS. | 88.9 | 4.5 | 15:15 |  |  | 1 | 1 | 2170 | JAZMIN-B-2:1
JAZMIN | JAZMIN B-03 | 2024-10-10 | 1540 | 1413 | 110.1 | AMPSCOT C-320-256-144a | 144 | 3/3 | 2 | 3.06 | 125 | 106 | 40 | NO VOLANTA | 76.81 | 143.4 | 2245 | 154.1 | EMUL 90% | 24.9 | 3610 | 5693 | OK | OK | 0 | 2.182 | 400 | 1528.95 | 0 | 0 | 1.3 | 5 | 87 | 1401.42 | 0.9 | 0.44 | NO | 1492.5 | 1491.66 | SI | 0 | POZO EN SEGUIMIENTO @ 3.0 SPM, CON BOMBEO ESTABLE. SIN SUMERGENCIA. LEVE GP DE FLUIDO REFLEXION DE LA ONDA DESDE SB.V/V OPERATVAS | 57.1 | 2.3 | 15:00 |  |  | 1 | 1 | 2171 | JAZMIN-B-3:1
JAZMIN | JAZMIN B-05 | 2024-10-10 | 1592 | 1476 | 103.2 | AMPSCOT C-320-256-144a | 144 | 3/3 | 2 | 1.52 | 104 | 103 | 20 | 500-47" | 71.59 | 144.2 | 2089 | 71.9 | EMUL 90% | 23.3 | 3255 | 5373 | OK | OK | 0 | 2.117 | 400 | 1403.97 | 70 | 63 | 1.7 | 4 | 90 | 1326.38 | 25 | 0.35 | NO | 1478.11 | 1423.03 | SI | 69.9 | POZO CON REDUCCION @ 1,5 SPM, CON BOMBEO ESTABLE. RECUPERA CON. DE BOMBO. MODERADA SUMERGENCIA. :4 MSCFD. MODERADO GP DE FLUIDO CON LEVE INTERFERENCIA POR GAS. LEVE GP DE BOMBA. V/V OPERATIVAS. SEGUIMIENTO | 52.1 | 1.3 | 14:46 |  |  | 1 | 1 | 2172 | JAZMIN-B-5:1
JAZMIN | JAZMIN BB-01 | 2024-10-10 | 1317.5 | 1084 | 25.6 | AMPSCOT C-320-256-144a | 144 | 3/3 | 2 | 1.68 | 91 | 89 | 40 | NO VOLANTA | 17.88 | 143.1 | 1638 | 20.6 | AGUA 95% | 18.1 |  |  | VSD FALLA SE ALARMA | VSD FALLA SE ALARMA |  | 1.482 | 400 | 1054.05 | 6 | 6 | 0.3 | 1 | 100 | 1422.47 | 2.5 | 0.1 | NO | 1060.05 | 1060.05 | SI | 119.6 | POZO FRIO CON LIGER AUMENTO @ 1,7 SPM, CON BOMBEO UN POCO INESTABLE. SIN SUMERGENCIA. SEVERO GOLPE DE FLUIDO CON LEVE INTERFERENCIA POR GAS. NOTA: VARIADOR PRESENTA FALLAS SE ALARMA - NO SE PUEDE TOMAR V/V | 29.2 | 0.5 | 11:30 |  |  | 1 | 1 | 2173 | JAZMIN-BB-1:1
JAZMIN | JAZMIN BB-03 | 2024-10-10 | 1616 | 1203 | 8.2 | AMPSCOT C-320-256-144a | 144 | 3/3 | 2 | 2.03 | 101 | 101 | 40 | NO VOLANTA | 5.78 | 142.4 | 1916 | 7.7 | CRUDO 20% | 22.6 | [5 empty] | 1.569 | 400 | 1206.71 | 93 | 93 | 0.4 | 0 | 100 | 1538.19 | 39 | 0.09 | NO | 1307.57 | 1264.73 | NO | 168.9 | POZO CON REDUCCION @ 2,0 SPM, CON BOMBEO ESTABLE. MEDIANA SUMERGENCIA. BOMBA CON BAJA ADMISION: MUY SEVERO GOLPE DE FLUIDO E I IPG. NOTA. NO SE TOMA TEST DE VALVULAS POR EL FRENO DESAJUSTADO. | 52.4 | 1.7 | 11:53 |  |  | 1 | 1 | 2174 | JAZMIN-BB-3:1
JAZMIN | JAZMIN BE-01 | 2024-10-10 | 1563.41 | 1324.82 | 102.9 | AMPSCOT C-320-256-144a | 144 | 3/3 | 2 | 4.59 | 116 | 102 | 40 | 500-31" | 72.34 | 142.2 | 2332 | 220.3 | EMUL 90% | 30.5 | 3819 | 6372 | OK | OK | 0 | 2.088 | 400 | 1563.9 | 49 | 49 | 1.2 | 7 | 100 | 1497.99 | 19.8 | 0.58 | SI | 1616.24 | 1546.84 | SI | 0.8 | POZO EN SEGUIMIENTO @ 4,6 SPM, CON BOMBEO ESTABLE. MEDIANA SUMERGENCIA. ALTO FLUJO DE GAS POR EL ANULAR. :6 MSCFD.MODERADO GOLPE DE FLUIDO CON LEVE INTERFERENCIA POR GAS. FRICCION POR MANEJO DE SOLIDOS V/V OPERATIVAS. CONT. SEGUIMIENTO VSD CON FALLA. | 77.7 | 5.3 | 14:01 |  |  | 1 | 1 | 2175 | JAZMIN-BE-1:1
JAZMIN | JAZMIN BE-02 | 2024-10-10 | 1632 | 1505 | 96 | AMPSCOT C-320-256-144a | 144 | 3/3 | 2 | 5.11 | 116 | 104 | 40 | 500-10" | 67.99 | 141.2 | 2308 | 228.9 | EMUL 90% | 32.7 | 3655 | 6599 | SL | OK | 2.4 | 2.241 | 400 | 1475.43 | 136 | 110 | 1.1 | 9 | 81 | 1316.76 | 45.6 | 0.74 | NO | 1623.43 | 1537.45 | NO | 48.6 | POZO EN SEGUIMIENTO @ 5,1 SPM, CON BOMBEO ESTABLE. BUENA SUMERGENCIA. ALTO FLUJO DE GAS POR EL ANULAR. :9 MSCFD.MODERADO GP DE FLUIDO CON IPG. REFLEXION ONDA DESDE SB. STUFFING AJUSTADO. TV CON ESCURRIMIENTO. CONT. SEGUIMIENTO | 94.7 | 9 | 13:49 |  |  | 1 | 1 | 2176 | JAZMIN-BE-2:1
JAZMIN | JAZMIN BE-05 | 2024-10-10 | 1802 | 1324 | 135.7 | AMPSCOT C-320-256-144 | 144 | 3/3 | 2 | 5.81 | 102 | 96 | 40 | NO VOLANTA | 94.42 | 143.7 | 2331 | 367.5 | AGUA 98% | 30.5 | 4028 | 5839 | SL | OK | 2.2 | 1.492 | 400 | 1119.15 | 464 | 464 | 1.6 | 0 | 100 | 1500.21 | 192.8 | 0.06 | SI | 1616.24 | 1546.84 | NO | 272.2 | POZO CON AUMENTO @ 5,8 SPM, CON BOMBEO ESTABLE. ALTA SUMERGENCIA. CARTA LLENA. TV CON ESCURRIMIENTO. SEGUIMIENTO | 70 | 6.1 | 13:34 |  |  | 1 | 1 | 2177 | JAZMIN-BE-5:1
JAZMIN | JAZMIN BE-06 | 2024-10-10 | 1520.98 | 1334.96 | 107.8 | AMPSCOT C-320-256-144 | 144 | 3/3 | 2 | 2.84 | 133 | 107 | 40 | 500-1´46" | 75.56 | 142.7 | 2260 | 142.8 | EMUL 90% | 26.4 | 4085 | 5854 | OK | OK | 0.3 | 2.047 | 400 | 1326.26 | 210 | 187 | 7.1 | 5 | 88 | 1295.81 | 71.9 | 0.48 | NO | 1548.62 | 1501.15 | NO | 60.8 | POZO CON AUMENTO @ 2,8 SPM, CON BOMBEO ESTABLE. BUENA SUMERGENCIA.ALTO FLUJO DE GAS POR EL ANULAR. :6 MSCFD.CHP ALTO: 7,1 PSI. MODERADO GOLPE DE FLUIDO CON LEVE INTERFERENCIA POR GAS. V/V OPERATIVAS. SEGUIMIENTO & DESPRESURIZAR CSG | 55.1 | 2.6 | 13:21 |  |  | 1 | 1 | 2178 | JAZMIN-BE-6:1
JAZMIN | JAZMIN BF-03 | 2024-10-10 | 1533.5 | 1352 | 74.3 | AMPSCOT C-320-256-144a | 144 | 4/4 | 2 | 4.03 | 131 | 104 | 20 | 60-4´ | 52.23 | 142.3 | 2263 | 139.6 | EMUL 90% | 25.7 | 3356 | 5635 | SL | OK | 1.7 | 1.951 | 400 | 1422.94 | 136 | 114 | 2.4 | 9 | 81 | 1458.67 | 45.2 | 0.79 | NO | 1560.73 | 1550.39 | SI | 34.2 | POZO EN SEGUIMIENTO @ 4,0 SPM, CON BOMBEO ESTABLE. BUENA SUMERGENCIA. ALTO FLUJO DE GAS POR EL ANULAR. :9 MSCFD.ACENTUADO GOLPE DE FLUIDO CON LEVE INTERFERENCIA POR GAS. ALTA FRICCION POR MANEJO DE SOLIDOS & REFLEXION DE LA ONDA DESDE SB. TV CON ESCURRIMIENTO. CONT. SEGUIMIENTO | 65 | 2.7 | 12:56 |  |  | 1 | 1 | 2179 | JAZMIN-BF-3:1
JAZMIN | JAZMIN C-02 | 2024-10-10 | 1430 | 1217 | 104.3 | AMPSCOT C-320-256-144a | 144 | 3/3 | 2 | 4.93 | 114 | 108 | 20 | NO VOLANTA | 72.93 | 143.1 | 2016 | 240 | EMUL 90% | 25 | 3484 | 5424 | SL | OK | 1.9 | [11 empty] | NO | 1373.5 | 1373.43 | SI |  | POZO EN SEGUIMIENTO @ 4,9 SPM, CON BOMBEO ESTABLE. .MODERADO GOLPE DE FLUIDO CON LEVE INTERFERENCIA POR GAS. REFLEXION DE LA ONDA DESDE SB. TV CON ESCURRIMIENTO. NO SE TOMA REGISTRO ACUSTICO DEBIDO AVALVULA CON ESPIGA Y REQUINTADA | 60.4 | 4.3 | 15:29 |  |  | 0 | 1 | 2180 | JAZMIN-C-2:1
JAZMIN | JAZMIN CB-03 | 2024-10-10 | 1668 | 1493 | 93.9 | KERUI C-320-256-144 | 144 | 4/4 | 2 | 3.5 | 121 | 103 | 30 | VOLANTA DURA | 66.01 | 142.2 | 2212 | 153.3 | EMUL 90% | 24.6 | 3481 | 5703 | LEVE CIERRE TARDIO | OK | 0 | 1.87 | 400 | 1308.36 | 219 | 219 | 1.7 | 1 | 100 | 1399.32 | 90.5 | 0.1 | SI | 1551 | 1486.74 | NO | 138.6 | POZO EN SEGUIMIENTO @ 3,5 SPM, CON BOMBEO MUY INESTABLE. BUENA SUMERGENCIA.LEVE CIERRE TARDIO DE LA TV. ACENTUADA IPG .CON MANEJO DE SOLIDOS. SEVERO GP DE BOMBA. DEFLEXION DE LA ONDA DESDE LAS SB. V/V OPERATIVAS. | 51.4 | 2.9 | 15:42 |  |  | 1 | 1 | 2181 | JAZMIN-CB-3:1
JAZMIN | JAZMIN F-01 | 2024-10-10 | 1624.36 | 1460.72 | 83.5 | AMPSCOT C-320-256-144 | 144 | 4/4 | 2 | 1.94 | 103 | 96 | 20 | NO VOLANTA | 58.5 | 142.7 | 2124 | 75.6 | CRUDO | 28.6 | 3598 | 5082 | OK | OK | 0.3 | 2.104 | 400 | 1448.15 | 101 | 101 | 1.6 | 0 | 100 | 1376.56 | 41.2 | 0.01 | SI | 1555 | 1496.21 | NO | 71 | POZO CON REDUCCION @ 1,9 SPM, CON BOMBEO ESTABLE. RECUPERA COND.DE BOMBEO PERO SE ENFRIA. BUENA SUMERGENCIA. :MODERADO GOLPE DE FLUIDO CON ALTA FRICCION POR MANEJO DE SOLIDOS. V/V OPERATIVAS. REESPACIAR. NOTA. UBM CONTINUA CON FRENOS DESAJUSTADOS. | 69.1 | 2.9 | 14:15 |  |  | 1 | 1 | 2182 | JAZMIN-F-1:1
JAZMIN | JAZMIN F-06 | 2024-10-10 | 1825 | 1629 | 90.2 | LUFKIN C-456D-256-144 | 144 | 4/4 | 2 | 3.24 | 122 | 103 | 20 | NO VOLANTA | 64.31 | 140.3 | 2383 | 136.4 | EMUL 90% | 40.5 | 4040 | 7528 | OK | OK | 0.6 | 2.461 | 400 | 1710.59 | 76 | 76 | 2.1 | 0 | 100 | 1390.16 | 30.1 | 0.18 | NO | 1803.1 | 1622.86 | SI | 38.3 | POZO EN SEGUIMIENTO @ 3,3 SPM, CON BOMBEO ESTABLE. MEDIANA SUMERGENCIA. MODERADO GP DE FLUIDO VISCOSO CON IPG. STUFFING MUY AJUSTADO. V/V OPERATIVAS.LA VIGA ESTA OPERANDO AL 115,8% DE LA CARGA PERMISIBLE (GOODMAN MODIFICADO) PARA UN FACTOR DE SERVICIO DE 0,60. | 115.8 | 7.8 | 14:30 |  |  | 1 | 1 | 2183 | JAZMIN-F-6:1
JAZMIN | JAZMIN H-05 | 2024-10-10 | 1633.5 | 1468 | 49.5 | KERUI C-320-256-144 | 144 | 4/4 | 2 | 4.53 | 122 | 112 | 50 | NO VOLANTA | 34.84 | 142 | 2416 | 104.6 | AGUA EMUL GAS 50% | 29.1 | 3894 | 5757 | OK | OK | 0 | 2.169 | 400 | 1607.11 | 37 | 35 | 1.4 | 4 | 91 | 1481.89 | 13.5 | 0.28 | NO | 1646 | 1593.66 | SI | 8.6 | POZO CON AUMENTO @ 4,53 SPM, CON BOMBEO ESTABLE. MEDIANA SUMERGENCIA. FLUJO DE GAS EN EL ANULAR: 4 MSCFD. SEVERO GOLPE DE FLUIDO CON LEVE INTERFERENCIA POR GAS. MANEJO DE SOLIDOS.LEVE GOLPE DE BOMBA. V/V OPERATIVAS. EVALUAR LEVE REDUCCION DE SPM. | 77.2 | 3.3 | 12:39 |  |  | 1 | 1 | 2184 | JAZMIN-H-5:1
JAZMIN | JAZMIN H-06 | 2024-10-10 | 1665.5 | 1529 | 55.9 | KERUI C-320-256-144 | 144 | 4/4 | 2 | 4.64 | 105 | 96 | 50 | NO VOLANTA | 39.51 | 141.5 | 2416 | 120 | EMUL 90% | 32.2 | 3887 | 6543 | LIGERO CIERRE TARDIO | OK | 0.2 | 2.382 | 400 | 1457.58 | 197 | 184 | 1.8 | 3 | 93 | 1223.83 | 76 | 0.24 | SI | 1674.7 | 1584.9 | NO | 72.5 | POZO CON AUMENTO @ 4,6 SPM, CON BOMBEO ESTABLE. BUENA SUMERGENCIA. FLUJO DE GAS EN EL ANULAR :3 MSCFD.MODERADO GOLPE DE FLUIDO CON LEVE INTERFERENCIA POR GAS. TV CON ESCURRIMIENTO. | 93.4 | 8.3 | 12:28 |  |  | 1 | 1 | 2185 | JAZMIN-H-6:1
JAZMIN | JAZMIN AA-03 | 2024-10-09 | 1693 | 1591 | 78.6 | AMPSCOT C-320-256-144a | 144 | 3/3 | 2 | 6.04 | 166 | 124 | 100 | NO VOLANTA | 55.26 | 142.3 | 2650 | 223.8 | CRUDO 40% | 30.4 | 4069 | 6043 | OK | OK | 0.1 | 1.944 | 400 | 1408.69 | 269 | 269 | 3.1 | 0 | 100 | 1449.27 | 108.2 | 0.04 | NO | 1685.1 | 1653.18 | NO | 111.7 | POZO EN SEGUIMIENTO @ 6,1 SPM, CON BOMBEO ESTABLE. MANTIENE NIVEL . BUENA SUMERGENCIA. MODERADA INTERFERENCIA POR GAS. LEVE MANEJO DE SOLIDOS. V/V OPERATIVAS. CONT. SEGUIMIENTO | 68.3 | 4.9 | 14:25 |  |  | 1 | 1 | 2186 | JAZMIN-AA-3:1
JAZMIN | JAZMIN AA-04 | 2024-10-09 | 2160 | 1926 | 47.7 | AMPSCOT C-320-256-144a | 144 | 4/4 | 2 | 2.13 | 108 | 103 | 100 | 110-4´ | 33.9 | 140.8 | 3484 | 47.4 | CRUDO40% | 32.9 | 4894 | 7762 | OK | OK | 0.1 | 2.651 | 400 | 1983.14 | 290 | 263 | 1.7 | 7 | 84 | 1496.14 | 108.7 | 0.48 | SI | 2278.32 | 2263.68 | NO | 60.1 | POZO EN SEGUIMIENTO @ 2,1 SPM, CON BOMBEO ESTABLE. CON MERMA DE NIVEL. ALTA SUMERGENCIA. SEVERA INTERFERENCIA POR GAS. . LEVE GOLPE DE BOMBA.V/V OPERATIVAS. VSD CON FALLA. RUTA PARA WO TS | 65.9 | 2.3 | 13:54 |  |  | 1 | 1 | 2187 | JAZMIN-AA-4:1
JAZMIN | JAZMIN AA-05 | 2024-10-09 | 1680.5 | 1573 | 95.7 | AMPSCOT C-320-256-144 | 144 | 3/3 | 2 | 5.61 | 223 | 204 | 100 | 500-30" | 67.28 | 142.2 | 2629 | 250.2 | GAS EMUL 90% | 29.6 | 3758 | 5500 | OK | OK | 0.1 | [11 empty] | NO | 1642.22 | 1629.65 | NO |  | POZO CON AUMENTO @ 5,6 SPM, CON BOMBEO ESTABLE. LEVE GOLPE DE FLUIDO CON LEVE INTERFERENCIA POR GAS. MANEJO DE SOLIDOS & LEVE PERDIDA DE CARGA NO SE TOMA REGISTRO ACUSTICO DEBIDO A LA ALTA TEMPERATURA Y VAPOR EN EL ANULAR 204 °F | 76.3 | 5 | 14:11 |  |  | 0 | 1 | 2188 | JAZMIN-AA-5:1
JAZMIN | JAZMIN AD-04 | 2024-10-09 | 1614 | 1232 | 46.3 | AMPSCOT C-320-256-144 | 129.6 | 3/4 | 2 | 2.27 | 104 | 94 | 80 | 500-26" | 36.19 | 128 | 1926 | 49 | EMUL 90% | 20.5 | 2771 | 4777 | OK | OK | 0 | 1.647 | 400 | 1223.67 | 108 | 95 | 0.4 | 5 | 89 | 1485.94 | 39.7 | 0.46 | NO | 1366.32 | 1207.23 | NO | 115.2 | POZO EN SEGUIMIENTO @ 2,3 SPM, CON BOMBEO ESTABLE. MEDIANA SUMERGENCIA. FLUJO DE GA EN EL ANULAR:5 MSCFD.ACENTUADA INTERFERENCIA POR GAS. V/V OPERATIVAS. CONT. SEGUIMIENTO | 40 | 1.2 | 08:19 |  |  | 1 | 1 | 2189 | JAZMIN-AD-4:1
JAZMIN | JAZMIN AD-08 | 2024-10-09 | 1474.11 | 1127.22 | 27.1 | AMPSCOT C-456-305-144 | 144 | 4/4 | 2.25 | 2.21 | 105 | 89 | 50 | 500-20" | 19.2 | 141.4 | 2462 | 35.5 | EMUL 90% | 21.5 | 5027 | 5284 | OK | LEVANTADA | 0.1 | 2.3 | 400 | 1578.38 | 17 | 17 | 0 | 1 | 100 | 1372.51 | 7.7 | 0.12 | NO | 1608 | 1250.95 | SI | 0.4 | POZO EN SEGUIMIENTO @ 2,2 SPM, CON BOMBEO UN POCO INESTABLE. CON LEVE DESCNESO DE COND. DE BOMBEO. MEDIANA SUMERGENCIA . MUY SEVERO GOLPE DE FLUIDO CON IPG. SV MUY LEVANTADA. SEGUIMIENTO | 61.9 | 1.9 | 08:37 |  |  | 1 | 1 | 2190 | JAZMIN-AD-8:1
JAZMIN | JAZMIN AN-02 | 2024-10-09 | 1515.63 | 1354.27 | 42.1 | AMPSCOT C-456-256-144 | 144 | 4/4 | 2 | 3.87 | 110 | 97 | 60 | 100-5´ | 29.48 | 142.9 | 2132 | 78.3 | GAS CRUDO 40% | 25.5 | 3527 | 5422 | OK | OK | 0 | 1.747 | 400 | 1309.94 | 92 | 92 | 1.7 | 0 | 100 | 1499.65 | 36.9 | 0.08 | NO | 1413 | 1361.08 | SI | 78.3 | POZO CON AUMENTO @ 3,9 SPM, CON BOMBEO ESTABLE. MODERADA SUMERGENCIA..MUY SEVERO GOLPE DE FLUIDO CON LEVE IPG. LEVE MANEJO DE SOLIDOS. V/V OPERATIVAS. EVALUAR LEVE REDUCCION DE SPM. | 52.4 | 2.1 | 11:55 |  |  | 1 | 1 | 2191 | JAZMIN-AN-2:1
JAZMIN | JAZMIN AN-03 | 2024-10-09 | 1900.5 | 1675 | 72.8 | AMPSCOT C-320-256-144 | 115.2 | 2/4 | 2.25 | 3.56 | 129 | 103 | 60 | NO VOLANTA | 64.15 | 113.5 | 2989 | 153.2 | EMUL 90% | 26.9 | 3540 | 6387 | OK | OK | 0 | 2.181 | 400 | 1344.74 | 207 | 110 | 0.1 | 34 | 53 | 1233.14 | 46.4 | 2.68 | NO | 1557.49 | 1535.6 | SI | 140.8 | POZO CON LEVE REDUCCION @ 3,6 SPM, CON BOMBEO ESTABLE. BUENA SUMERGENCIA. MODERADO GOLPE DE FLUIDO CON LEVE INTERFERENCIA POR GAS. V/V OPERATIVAS. SEGUIMIENTO | 55.6 | 2.9 | 11:43 |  |  | 1 | 1 | 2192 | JAZMIN-AN-3:1
JAZMIN | JAZMIN AN-05 | 2024-10-09 | 1509.62 | 1366.25 | 6.2 | AMPSCOT C-456-256-144 | 144 | 4/4 | 2 | 6.87 | 117 | 99 | 60 | NO VOLANTA | 4.33 | 142.6 | 2114 | 19.8 | EMUL 90% | 27.9 | 4183 | 5191 | OK | LIFTED | 0.1 | 1.85 | 400 | 1334.41 | 97 | 97 | 1.2 | 0 | 100 | 1442.61 | 39.7 | 0.23 | SI | 1436 | 1387.16 | SI | 71.5 | POZO CON AUMENTO @ 6,9 SPM, CON BOMBEO ESTABLE. MERMA DE COND. DE BOMBEO. BUENA SUMERGENCIA. :0 MSCFD.MUY SEVERO GOLPE DE FLUIDO CON LEVE IPG. SV LEVANTADA. EVALUAR REDUCCION DE SPM. | 56.7 | 2.9 | 11:30 |  |  | 1 | 1 | 2193 | JAZMIN-AN-5:1
JAZMIN | JAZMIN AN-07 | 2024-10-09 | 1646 | 1517 | 82.3 | ZIMEC C-456-256-144 | 115.2 | 2/4 | 2 | 1.7 | 105 | 98 | 60 | NO VOLANTA | 73.08 | 112.6 | 2150 | 65 | CRUDO 20% | 32 | [5 empty] | 2.004 | 400 | 1466.09 | 17 | 16 | 1.3 | 1 | 98 | 1463.17 | 6 | 0.12 | NO | 1484.83 | 1392.08 | NO | 70.6 | POZO CON LEVE AUMENTO @ 1.7 SPM, CON BOMBEO ESTABLE. MERMA DE NIVEL. BAJA SUMERGENCIA. CARTA CON ALTA FRICCION POR FLUIDO VISCOSO E IPG. STUFFING AJUSTADO. NOTA. UBM CON FRENOS DESTENSIONADOS, MOTIVO POR EL CUAL NO SE TOMA PRUEBA DE VALVULAS." | 81.1 | 2.5 | 11:17 |  |  | 1 | 1 | 2194 | JAZMIN-AN-7:1
JAZMIN | JAZMIN AN-10 | 2024-10-09 | 1509.72 | 1386.44 | 77.9 | AMPSCOT C-456-256-144 | 144 | 4/4 | 2 | 3.27 | 111 | 97 | 60 | NO VOLANTA | 54.6 | 142.6 | 2170 | 118.8 | GAS EMUL 90% | 25.6 | 3599 | 5939 | SL | OK | 1.6 | 1.823 | 400 | 1354.97 | 77 | 77 | 1.7 | 1 | 100 | 1486.52 | 30.8 | 0.06 | NO | 1434.97 | 1408.37 | SI | 63.6 | POZO CON AUMENTO @ 3,3 SPM, CON BOMBEO ESTABLE. MODERADA SUMERGENCIA..ACENTUADO GOLPE DE FLUIDO CON LEVE IPG. TV CON ESCURRIMIENTO. SEGUIMIENTO | 53.1 | 2.5 | 11:01 |  |  | 1 | 1 | 2195 | JAZMIN-AN-10:1
JAZMIN | JAZMIN AO-01 | 2024-10-09 | 1728 | 1559 | 138.6 | AMPSCOT C-320-256-144a | 144 | 4/4 | 2 | 3.93 | 158 | 123 | 20 | 200-2´ | 97.14 | 142.6 | 2192 | 254 | EMUL 90% | 26.1 | 3679 | 5645 | SL | OK | 1.7 | 1.63 | 400 | 1218.24 | 338 | 316 | 0.7 | 3 | 94 | 1494.77 | 131.6 | 0.26 | NO | 1590.2 | 1501.08 | NO | 185.9 | POZO CON REDUCION @ 3,9 SPM, CON BOMBEO ESTABLE. CON RECUPERACION DE COND. DE BOMBEO & NIVEL. ALTA SUMERGENCIA. CARTA LLENA CON LEVE INTERFERENCIA POR GAS. TV CON ESCURRIMIENTO. | 50.2 | 3.8 | 09:51 |  |  | 1 | 1 | 2196 | JAZMIN-AO-1:1
JAZMIN | JAZMIN AO-02 | 2024-10-09 | 2121.03 | 1947.06 | 46.5 | AMPSCOT C-320-256-144a | 115.2 | 1/3 | 2.25 | 4.07 | 100 | 94 | 20 | 80-5´ | 42.19 | 110.3 | 3887 | 111.9 | CRUDO 20% | 38.3 | 5144 | 8420 | OK | MUY LEVANTADA | 0.1 | 2.771 | 400 | 1986.85 | 144 | 136 | 0.8 | 2 | 95 | 1434.03 | 56.8 | 0.15 | FUERTE | 2131 | 2126.38 | NO | 52.6 | POZO EN SEGUIMIENTO @ 4,1 SPM, CON BOMBEO ESTABLE. MERMA DE NIVEL. BUENA SUMERGENCIIA. ACENTUADA IPG. SEVERO GOLPE DE BOMBA SV LEVANTADA . SEGUIMIENTO | 89.7 | 4.9 | 10:02 |  |  | 1 | 1 | 2197 | JAZMIN-AO-2:1
JAZMIN | JAZMIN AO-03 | 2024-10-09 | 1554.5 | 1490 | 54.8 | AMPSCOT C-320-256-144a | 144 | 4/4 | 2 | 4.71 | 140 | 96 | 20 | 500-1´45" | 38.44 | 142.7 | 2107 | 120.5 | EMUL GAS 60% | 26.3 | 3967 | 5690 | OK | OK | 0 | 2.082 | 400 | 1474.11 | 0 | 0 | 9.7 | 7 | 83 | 1416.06 | 9.5 | 0.71 | NO | 1439.75 | 1436.08 | NO | 0 | POZO CON AUMENTO @ 4,7 SPM, CON BOMBEO ESTABLE. CON DESCENSO DE WHT & NIVEL. SIN SUMERGENCIA. .ACENTUADO GOLPE DE FLUIDO FLUCTUACION ARMONICA DE CARGAS. MANEJO DE SOLIDOS. V/V OPERATIVAS. SEGUIMIENTO | 50.9 | 2.3 | 10:17 |  |  | 1 | 1 | 2198 | JAZMIN-AO-3:1
JAZMIN | JAZMIN AO-04 | 2024-10-09 | 1610.22 | 1509.44 | 91.6 | AMPSCOT C-640-305-144a | 144 | 3/3 | 2 | 3.77 | 102 | 89 | 20 | 500-1´50" | 65.21 | 140.5 | 2212 | 161 | GAS EMUL 70% | 22.8 | 2056 | 5942 | SL | OK | 1.8 | 2.132 | 400 | 1487.84 | 82 | 82 | 1.1 | 0 | 100 | 1395.72 | 33.8 | 0.16 | FUERTE | 1575.42 | 1515.2 | SI | 48.8 | POZO EN SEGUIMIENTO @ 3,8 SPM, CON BOMBEO ESTABLE. MEDIANA SUMERGENCIA. MODERADA IPG CON ALTA FRICCION FLUIDO VISCOSO. . FUERTE GP DE BOMBA REFLEJADO AL FINALIZAR LA CARRERA DESCENDENTE. TV CON ESCURRIMIENTO: SL. CONT. SEGUIIMIENTO | 69.3 | 3.9 | 10:26 |  |  | 1 | 1 | 2199 | JAZMIN-AO-4:1
JAZMIN | JAZMIN AS-04 | 2024-10-09 | 1594.43 | 1483.87 | 109.6 | AMPSCOT C-320-256-144a | 129.6 | 3/4 | 2 | 2.26 | 120 | 106 | 40 | NO VOLANTA | 84.5 | 129.8 | 2348 | 113.9 | EMUL GAS 85% | 25.2 |  |  | PRESENTA DEFICIENCIA |  |  | 2.012 | 400 | 1496.61 | 105 | 94 | 2 | 5 | 89 | 1487.69 | 37.6 | 0.39 | NO | 1606 | 1576.09 | NO | 33 | POZO EN SEGUIMIENTO @ 2,2 SPM, CON BOMBEO ESTABLE. MERMA DE NIVEL. BUENA SUMERGENCIA. CARTA MUESTRA DEFICIENCIA EN LA TV CON FUGA. NO SE TOMA PRUEBA DE VALVULAS POR EL ESTADO DE LOS FRENOS. DESTENSIONADOS. | 44.7 | 2 | 12:13 |  |  | 1 | 1 | 2200 | JAZMIN-AS-4:1
JAZMIN | JAZMIN AS-05 | 2024-10-09 | 1947.5 | 1483 | 34.2 | AMPSCOT C-320-256-144a | 129.6 | 3/4 | 2 | 1.3 | 109 | 94 | 40 | 60-5´ | 27.3 | 125.1 | 2899 | 20.7 | CRUDO 40% | 33.2 | [5 empty] | 2.41 | 400 | 1784.58 | 250 | 235 | 2.1 | 4 | 90 | 1480.98 | 96.6 | 0.29 | SI | 2063 | 1958.77 | NO | 53.2 | POZO EN SEGUIMIENTO @ 1,3SPM, CON BOMBEO ESTABLE. BUENA SUMERGENCIA. FUERTE GP DE BOMBA CON LEVE CIERRE TARDIO DE LA TV CON ACENTUADO IPG CON GP DE FLUIDO VISCOSO. NO SE TOMA TEST DE VALVULAS POR EL ESTADO DE LOS FRENOS -DESTENSIONADOS. | 80.9 | 1.5 | 12:25 |  |  | 1 | 1 | 2201 | JAZMIN-AS-5:1
JAZMIN | JAZMIN AS-06 | 2024-10-09 | 2135 | 1880 | 21.1 | AMPSCOT C-320-256-144 | 129.6 | 3/4 | 2 | 1.71 | 115 | 106 | 40 | 60-5´ | 16.3 | 129.5 | 2214 | 16.8 | EMUL 80% | 24.4 | 4389 | 5739 | OK | LIFTED | 0 | 2.223 | 400 | 1635.25 | 0 | 0 | 1.4 | 1 | 99 | 1471.21 | 1 | 0.08 | NO | 1525.5 | 1490.35 | SI | 0 | POZO EN SEGUIMIENTO @ 1.6 SPM, CON BOMBEO & OPERANDO ESTABLE.SIN SUMERGENCIA. FLUJO DE GAS POR EL ANULAR. :1 MSCFD.MUY SEVERO GOLPE DE FLUIDO CON LEVE INTERFERENCIA POR GAS. CARGAS VIBRANTES. V/V OPERATIVAS. CONT. SEGUIMIENTO. | 43.3 | 0.6 | 12:38 |  |  | 1 | 1 | 2202 | JAZMIN-AS-6:1
JAZMIN | JAZMIN AV-02 | 2024-10-09 | 2004 | 1780 | 49.7 | LUFKIN M-456-256-144 | 111.851 | 1/3 | 2 | 3.49 | 104 | 99 | 20 | NO REPORTA | 45.56 | 109 | 2889 | 80.8 | GAS EMUL 90% | 31.9 | 4530 | 7428 | SL | OK | 3.6 | 2.759 | 400 | 1994.71 | 94 | 94 | 2 | 0 | 100 | 1445.96 | 37.8 | 0.02 | SI | 2096.5 | 2009.11 | NO | 2.1 | POZO CON AUMENTO @ 3,5 SPM, CON BOMBEO ESTABLE. BUENA SUMERGENCIA. ACENTUADO GOLPE DE FLUIDO E IPG. TV CON ESCURRIMIENTO: SL. CONT. SEGUIMIENTO | 72.2 | 2.9 | 12:58 |  |  | 1 | 1 | 2203 | JAZMIN-AV-2:1
JAZMIN | JAZMIN CP-03 | 2024-10-09 | 1687 | 1645 | 109.9 | KERUI C-320-256-144 | 115.2 | 1/3 | 2 | 6.1 | 88 | 87 | 20 | NO VOLANTA | 96.4 | 114 | 2210 | 312.7 | AGUA 100% | 27.8 | 3825 | 5147 | OK | OK | 0.1 | 1.719 | 400 | 1031.84 | 508 | 508 | 2.1 | 0 | 100 | 1200.51 | 212.5 | 0.03 | NO | 1589 | 1503.7 | SI | 253.2 | POZO EN SEGUIMIENTO @ 6,2 SPM, CON BOMBEO ESTABLE. BAJA WHT. Y ALTA SUMERGENCIA.CARTA LLENA CON PERDIDA DE CARGA EN LA TV. SEGUIMIENTO REESPACIAR. NOTA. AUN FALTA ACTUALIZAR SARTA. " | 58.6 | 4.7 | 13:28 |  |  | 1 | 1 | 2204 | JAZMIN-CP-3:1
JAZMIN | JAZMIN T-01 | 2024-10-09 | 1529.5 | 1201 | 100.2 | AMPSCOT C-320-256-144a | 144 | 3/3 | 2 | 2.52 | 103 | 88 | 50 | NO VOLANTA | 69.69 | 143.8 | 1975 | 117.8 | AGUA CRUDO 90% | 24.8 | 3030 | 5539 | OK | OK | 0.1 | 1.776 | 400 | 1300.06 | 47 | 47 | 0.8 | 1 | 100 | 1464.03 | 19.5 | 0.08 | NO | 1354.81 | 1281.97 | SI | 88.1 | POZO EN SEGUIMIENTO @ 2,5 SPM, CON BOMBEO ESTABLE. MEDIANA SUMERGENCIA. MODERADO GOLPE DE FLUIDO CON LEVE IPG. V/V OPERATIVAS.CONT. SEGUIMIENTO | 60.2 | 2.9 | 09:04 |  |  | 1 | 1 | 2205 | JAZMIN-T-1:1
JAZMIN | JAZMIN T-02 | 2024-10-09 | 1630.5 | 1266 | 56.5 | AMPSCOT C-320-256-144a | 129.6 | 2/3 | 2 | 2.23 | 96 | 92 | 70 | 500-20" | 44.31 | 127.5 | 2112 | 58.8 | AGUA 100% | 27.8 | 4518 | 5165 | PERDIDA DE CARGA | LIFTED | 0 | 1.65 | 400 | 1226.45 | 219 | 190 | 0.8 | 5 | 87 | 1486.6 | 78.8 | 0.81 | NO | 1506.13 | 1330.46 | SI | 118.2 | POZO POST WS TUBERIA ROTA@ 2, SPM, CON BOMBEO ESTABLE. ALTA SUMERGENCIA. FLUJO DE GAS EN EL ANULAR :5 MSCFD.ALTA INTERFERENCIA POR GAS. SV CON PERDIDA DE CARGA . REESPACIAR & AUMENTAR LEVEMENTE SPM. | 76.6 | 3 | 09:20 |  |  | 1 | 1 | 2206 | JAZMIN-T-2:1
JAZMIN | JAZMIN T-03 | 2024-10-09 | 1465 | 1164 | 113.3 | AMPSCOT C-320-256-144a | 144 | 3/3 | 2 | 6.23 | 136 | 105 | 40 | NO VOLANTA | 79.52 | 142.4 | 2226 | 329 | AGUA 90% | 26.9 | 3487 | 5484 | OK | OK | 0.5 | 1.571 | 400 | 1131.71 | 358 | 326 | 0.7 | 4 | 90 | 1440.75 | 135.6 | 0.42 | NO | 1502.24 | 1474.99 | SI | 120.6 | POZO CON REDUCCION @ 6,2 SPM, CON BOMBEO & OPERANDO ESTABLE. MERMA DE NIVEL. ALTA SUMERGENCIA. LEVE INTERFERENCIA POR GAS. STUFFIFNG AJUSTADO. TV CON ESCURRIMIENTO. CONT. SEGUIMIENTO | 60.8 | 5.4 | 09:34 |  |  | 1 | 1 | 2207 | JAZMIN-T-3:1
JAZMIN | JAZMIN AC-01 | 2024-10-08 | 1377 | 1166 | 75.3 | AMPSCOT C-320-256-144 | 144 | 4/4 | 2 | 3.61 | 112 | 95 | 60 | 200-4´ | 52.8 | 142.7 | 1826 | 125.7 | EMUL 90% | 22 | 2722 | 4616 | OK | OK | 0 | 1.667 | 400 | 1239.7 | 48 | 43 | 1.1 | 4 | 91 | 1487.34 | 17.2 | 0.37 | NO | 1302.59 | 1152 | NO | 40.3 | POZO EN SEGUIMIENTO @ 3,6 SPM, CON BOMBEO INESTABLE & OPERANDO ESTABLE. MEDIANA SUMERGENCIA. FLUJO DE GAS EN EL ANULAR :4 MSCFD MODERADO GOLPE DE FLUIDO CON LEVE INTERFERENCIA POR GAS. LEVE GP DE BOMBA. V/V OPERATIVAS. CONT. SEGUIMIENTO. | 52.8 | 2.9 | 09:11 |  |  | 1 | 1 | 2208 | JAZMIN-AC-1:1
JAZMIN | JAZMIN AC-02 | 2024-10-08 | 1239 | 1397 | 113 | AMPSCOT C-320-256-144 | 129.6 | 3/4 | 2 | 5.86 | 144 | 107 | 70 | 500-2´20" | 87.77 | 128.8 | 1964 | 319.5 | AGUA 90% | 23.2 | [5 empty] | 1.57 | 400 | 1146.13 | 98 | 93 | 0.8 | 3 | 94 | 1460.04 | 38 | 0.4 | NO | 1250 | 1222.02 | NO | 33.7 | POZO CON LEVE REDUCCION @ 5,9 SPM, CON BOMBEO ESTABLE. CON DECENSO DE COND. DE BOMBEO. BUENA SUMERGENCIA. FLUJO DE GAS EN EL ANULAR :3 MSCFD. LEVE GOLPE DE FLUIDO CON LEVE INTERFERENCIA POR GAS. ALTA FRICCIO POR SOLIDOS. V/V OPERATIVAS. | 51.5 | 4.3 | 08:56 |  |  | 1 | 1 | 2209 | JAZMIN-AC-2:1
JAZMIN | JAZMIN AC-03 | 2024-10-08 | 1386 | 1156 | 139.9 | AMPSCOT C-320-256-144a | 144 | 3/3 | 2 | 1.14 | 129 | 94 | 60 | 500-16" | 97.69 | 143.3 | 1842 | 72 | EMUL 90% | 17.4 | 2828 | 4297 | LL | OK | 0.8 | 1.204 | 400 | 805.81 | 396 | 396 | 1.6 | 1 | 100 | 1338.55 | 163.3 | 0.23 | NO | 1309.27 | 1165.47 | NO | 190.2 | POZO CON REDUCCION @ 1,1 SPM, CON BOMBEO ESTABLE. MUY ALTA SUMERGENCIA. CARTA LLENA CON FRICCION. TV CON ESCURRIMIENTO. EVALUAR AUMENTO DE SPM. | 28.5 | 0.8 | 08:39 |  |  | 1 | 1 | 2210 | JAZMIN-AC-3:1
JAZMIN | JAZMIN AC-06 | 2024-10-08 | 1426.5 | 1197 | 116 | AMPSCOT C-320-256-144 | 129.6 | 3/4 | 2 | 1.61 | 116 | 88 | 40 | NO VOLANTA | 90.55 | 128.1 | 1809 | 86.9 | EMUL 90% | 24.5 | [5 empty] | 1.814 | 400 | 1345.74 | 0 | 0 | 1.3 | 4 | 90 | 1483.73 | 1 | 0.72 | NO | 1334.49 | 1181.52 | SI | 0 | POZO EN SEGUIMIENTO @ 1.6 SPM, CON BOMBEO ESTABLE. CON RECUPERACION DE CONDICIONES POSIBLEMENTE CONECTADO CON EL AC-03- SIN SUMERGENCIA. LEVE GP DE FLUIDO VISCOSO E INTERFERENCIA POR GAS. CARGAS VIBRANTES CON STUFFING AJUSTADO. LEVE GP DE BOMBA. UBM CON FRENO DESTENSIONADOS NO SE TOMA PRUEBA DE VALVULAS. | 59.7 | 2.1 | 08:20 |  |  | 1 | 1 | 2211 | JAZMIN-AC-6:1
JAZMIN | JAZMIN AC-07 | 2024-10-08 | 1324 | 1146 | 68.2 | AMPSCOT C-320-256-144 | 129.6 | 3/4 | 2 | 3.04 | 114 | 97 | 60 | NO VOLANTA | 52.98 | 128.8 | 2107 | 96.7 | EMUL 95% | 22.5 |  |  |  |  | 0 | 1.907 | 400 | 1352.07 | 21 | 21 | 1 | 6 | 100 | 1418.01 | 8.2 | 0.64 | NO | 1373.9 | 1346.76 | SI | 0.6 | POZO EN SEGUIMIENTO @ 3,0 SPM, CON BOMBEO ESTABLE. MEDIANA SUMERGENCIA. FLUJO DE GAS EN EL ANUALAR :6 MSCFD.ACENTUADO GOLPE DE FLUIDO CON LEVE INTERFERENCIA POR GAS. MANEJO DE SOLIDOS. SEGUIMIENTO. NOTA. UBM CON FRENO DESTENSIONADOS. NO SE TOMA TEST DE VALVULAS. RUTA PARA WO TS +CF fondo encontrado @ 1.473 ft; Punta de tubería @ 1.407 ft; Niplesilla @ 1.375 ft; Fondo del liner @ 1.502 ft; Bolsillo: 66,17 ft; relleno: 28,16 ft. Sacó sarta de chequeo de fondo desde 1.473 ft hasta superficie. Armó/probó BHA en superficie, OK. Bajó sarta de varilla + Bomba Inserta 25-200 (S/N: E-0902-J; Tipo: Wipper) desde superficie hasta 1.375 ft. | 50 | 2.5 | 08:01 |  |  | 1 | 1 | 2212 | JAZMIN-AC-7:1
JAZMIN | JAZMIN AE-01 | 2024-10-08 | 1302.39 | 1072.78 | 138.5 | LUFKIN C-456D-256-144 | 144 | 4/4 | 2.75 | 3.82 | 105 | 89 | 50 | NO VOLANTA | 96.77 | 143.2 | 3037 | 476 | AGUA 96% | 23.1 | [5 empty] | 0.792 | 400 | 581.86 | 439 | 439 | 1.1 | 0 | 100 | 1469.34 | 183.2 | 0.09 | NO | 1061.89 | 1015.91 | SI | 276.7 | POZO CON REDUCCION @ 3,8 SPM, CON BOMBEO ESTABLE. CON RECUPERACION DE NIVEL. MUY ALTA SUMERGENCIA. CARTA LLENA . NO SE HACE PRUEBA DE VALVULAS POR QUE UBM CONTINUA CON FRENO DESTENSIONADOS. EVALUAR AUMENTO DE SPM. | 58 | 5.1 | 09:31 |  |  | 1 | 1 | 2213 | JAZMIN-AE-1:1
JAZMIN | JAZMIN AE-02 | 2024-10-08 | 1660.7 | 1184.4 | 108 | LUFKIN C-456D-256-144 | 144 | 4/4 | 2 | 4.56 | 120 | 99 | 80 | 500-20" | 75.85 | 142.4 | 2040 | 230.7 | EMUL 90% | 27.3 | 3466 | 5074 | SL | OK | 1.9 | 1.968 | 400 | 1436.81 | 7 | 6 | 0.9 | 4 | 90 | 1460.17 | 2.1 | 0.52 | NO | 1446 | 1266.25 | SI | 73 | POZO CON AUMENTO @ 4,6 SPM, CON BOMBEO ESTABLE. MERMA DE COND. DE BOMBEO. BAJA SUMERGENCIA. FLUJO DE GAS EN EL ANULAR :3 MSCFD.CARTA PRESENTA UNA RESTRICCION EN LA CARRERA ASCENDENTE CON MODERADO GOLPE DE FLUIDO CON LEVE INTERFERENCIA POR GAS. TV CON ESCURRIMIENTO. EVALUAR REDUCCION DE SPM. | 75.5 | 6.6 | 09:47 |  |  | 1 | 1 | 2214 | JAZMIN-AE-2:1
JAZMIN | JAZMIN AN-04 | 2024-10-08 | 1739.5 | 1359 | 1.8 | AMPSCOT C-456-256-144 | 144 | 3/3 | 2 | 1.59 | 104 | 99 | 60 | NO VOLANTA | 1.28 | 142.3 | 2090 | 1.4 | GAS CRUDO 20% | 31.1 | 6038 | 6114 | OK | LIFTED | 0 | 1.912 | 400 | 1399.24 | 7 | 7 | 1.7 | 0 | 100 | 1463.64 | 0 | 0.03 | NO | 1406.8 | 1353.88 | SI | 0 | POZO ACHICADO EN SEGUIMIENTO @ 1,6 SPM, CON BOMBEO ESTABLE. BAJA SUMERGENCIA..MUY SEVERO GOLPE DE FLUIDO. SV MUY LEVANTADA. EVALUAR WO TS. | 68.3 | 1.9 | 13:52 |  |  | 1 | 1 | 2215 | JAZMIN-AN-4:1
JAZMIN | JAZMIN AN-06 | 2024-10-08 | 1675.16 | 1545.33 | 101.1 | AMPSCOT C-456-256-144 | 144 | 3/3 | 2 | 5.03 | 179 | 150 | 60 | NO VOLANTA | 71.18 | 142.1 | 2389 | 243.3 | EMUL 90% | 34.3 | 3599 | 6302 | LEVE CIERRE TARDIO | OK | 0.1 | [11 empty] | NO | 1658 | 1546.21 | SI | 0 | POZO CON AUMENTO @ 5,03 SPM, CON BOMBEO ESTABLE. LEVE GOLPE DE FLUIDO CON LEVE INTERFERENCIA POR GAS. V/V OPERATIVAS. NO SE TOMA REGISTRO ACUSTICO ANULARES CERRADOS | 91.9 | 7.3 | 13:43 |  |  | 0 | 1 | 2216 | JAZMIN-AN-6:1
JAZMIN | JAZMIN AR-04 | 2024-10-08 | 1911 | 1539 | 138.8 | AMPSCOT C-320-256-144 | 144 | 4/4 | 2.25 | 2.85 | 105 | 98 | 40 | VOLANTA DURA | 97 | 143.1 | 4006 | 233.4 | AGUA 90% | 26.2 | 4794 | 6106 | LL | OK | 0.9 | 0.669 | 400 | 495.03 | 1664 | 1467 | 2.3 | 6 | 86 | 1479.9 | 610.5 | 1.35 | NO | 2166 | 2158.5 | NO | 505.1 | POZO POST WS TUBERIA ROTA @ 2,9 SPM, CON BOMBEO ESTABLE. MUY ALTA SUMERGENCIA. ALTO FLUJO DE GAS POR EL ANULAR. :6 MSCFD.CARTA LLENA CON TV CON SL. EVALUAR AUMENTO DE SPM. | 38.4 | 2.4 | 11:54 |  |  | 1 | 1 | 2217 | JAZMIN-AR-4:1
JAZMIN | JAZMIN AR-05 | 2024-10-08 | 1641.87 | 1580.75 | 93.7 | AMPSCOT C-320-256-144a | 144 | 3/3 | 2 | 1.83 | 97 | 94 | 50 | 500-10" | 65.74 | 142.5 | 2288 | 80.9 | EMUL 90% | 26.6 | 3610 | 6021 | OK | OK | 0 | 2.133 | 400 | 1557.66 | 26 | 26 | 1.1 | 0 | 100 | 1460.54 | 10.2 | 0.11 | NO | 1586 | 1513.62 | SI | 33.6 | POZO CO REDUCCION @ 1,83 SPM, CON BOMBEO UN POCO INESTABLE. MODERADA SUMERGENCIA. MODERADO GOLPE DE FLUIDO E IPG. V/V OPERATIVAS. | 56.6 | 1.7 | 12:09 |  |  | 1 | 1 | 2218 | JAZMIN-AR-5:1
JAZMIN | JAZMIN M-02 | 2024-10-08 | 1273.5 | 991 | 18.4 | AMPSCOT C-320-256-144 | 144 | 4/4 | 2 | 4.42 | 119 | 99 | 60 | 200-4´ | 12.94 | 142.4 | 2065 | 38 | EMUL 90% | 23.9 | 3355 | 5422 | OK | OK | 0 | 1.48 | 400 | 1053.89 | 268 | 236 | 0 | 7 | 85 | 1424.18 | 97.7 | 0.77 | NO | 1328 | 1316.52 | SI | 75.8 | POZO CON AUMENTO @ 4,4 SPM, CON BOMBEO INESTABLE. ALTO APORTE DE GAS NIVEL CON RUIDO. ALTA SUMERGENCIA. ALTO FLUJO DE GAS POR EL ANULAR. :7 MSCFD. BOMBA CON BAJA ADMSION: MUY SEVERO GOLPE DE FLUIDO CON ALTA INTERFERENCIA POR GAS. V/V OPERATIVAS. EVALUAR MINIMIZAR ESPACIAMIENTO. | 52.8 | 2.3 | 10:11 |  |  | 1 | 1 | 2219 | JAZMIN-M-2:1
JAZMIN | JAZMIN M-03 | 2024-10-08 | 1464.5 | 1139 | 66 | AMPSCOT C-320-256-144 | 144 | 4/4 | 2 | 4.07 | 147 | 114 | 80 | 500-15" | 46.26 | 142.8 | 2086 | 125.5 | EMUL 80% | 27.2 | 2755 | 5231 | OK | OK | 0.1 | 1.695 | 400 | 1200.78 | 214 | 192 | 0.8 | 5 | 89 | 1416.86 | 65 | 0.47 | NO | 1498.2 | 1306.7 | NO | 56.8 | POZO EN SEGUIMIENTO @ 4,1 SPM, CON BOMBEO & OPERANDO ESTABLE. BUENA MERGENCIA.MODERADO GOLPE DE FLUIDO VISCOSO CON LEVE INTERFERENCIA POR GAS. MANEJO DE SOLIDOS. V/V OPERATIVAS. SEGUIMIENTO | 84.3 | 5.9 | 10:22 |  |  | 1 | 1 | 2220 | JAZMIN-M-3:1
JAZMIN | JAZMIN M-06 | 2024-10-08 | 1474 | 1151 | 127.3 | AMPSCOT C-320-256-144 | 144 | 4/4 | 2.25 | 1.84 | 126 | 98 | 60 | NO VOLANTA | 90.82 | 140.1 | 2576 | 138.1 | EMUL 90% | 36.1 | 3198 | 6296 | SL | OK | 2.9 | 1.887 | 400 | 1372.4 | 87 | 78 | 0.9 | 5 | 87 | 1454.58 | 31.9 | 0.49 | NO | 1506.28 | 1300.63 | SI | 23.2 | POZO CON REDUCCION @ 1,84 SPM, CON BOMBEO ESTABLE. MEDIANA SUMERGENCIA. :4 MSCFD. BOMBA CON DESGASTE. LEVE INTERFERENCIA POR GAS. TV CON ESCURRIMIENTO: SL. LA VIGA ESTA OPERANDO AL 107,6% DE LA CARGA PERMISIBLE (GOODMAN MODIFICADO) PARA UN FACTOR DE SERVICIO DE 0,60. | 107.6 | 4.3 | 10:36 |  |  | 1 | 1 | 2221 | JAZMIN-M-6:1
JAZMIN | JAZMIN M-08 | 2024-10-08 | 1246.5 | 988 | 54.3 | AMPSCOT C-320-256-144 | 144 | 4/4 | 2 | 2.45 | 143 | 112 | 60 | NO VOLANTA | 37.98 | 142.9 | 1915 | 62 | EMUL 90% | 22.6 | 3683 | 5449 | OK | OK | 0 | 1.525 | 400 | 1050.33 | 176 | 175 | 0.5 | 1 | 100 | 1377.48 | 72.8 | 0.12 | NO | 1231.37 | 1217.78 | NO | 79.4 | POZO EN SEGUIMIENTO @ 2,5 SPM, CON BOMBEO ESTABLE. LEVE RECUPERACION DE NIVEL. BUENA SUMERGENCIA. MODERADO GOLPE DE FLUIDO CON IGP. FLUCTUACION ERROR GUIDE & MANEJO DE SOLIDOS. DEFLEXION DE LA ONDA DESDE LA BARRA DE PESO. V/V OPERATIVAS. | 47.1 | 1.1 | 10:52 |  |  | 1 | 1 | 2222 | JAZMIN-M-8:1
JAZMIN | JAZMIN M-09 | 2024-10-08 | 1411.73 | 1126.46 | 44 | AMPSCOT C-320-256-144a | 144 | 4/4 | 2 | 3.44 | 111 | 106 | 60 | 500-50" | 31.05 | 141.7 | 2234 | 70.5 | EMUL 90% | 27.6 | 4469 | 6005 | LEVE CIERRE TARDIO | OK | 0.4 | [11 empty] | NO | 1552.55 | 1439.84 | SI | 0 | POZO EN SEGUIMIENTO @ 3,4 SPM, CON BOMBEO ESTABLE. .ACENTUADO GOLPE DE FLUIDO CON LEVE INTERFERENCIA POR GAS. V/VS OPERATIVAS. NO SE TOMA REGISTRO ACUSTICO ANULAR MUY PRESIONADO SE REPROGRAMA PARA UNA SEMANA | 60.7 | 3.1 | 11:09 |  |  | 0 | 1 | 2223 | JAZMIN-M-9:1
JAZMIN | JAZMIN M-10 | 2024-10-08 | 1434.5 | 1122 | 51.4 | AMPSCOT C-320-256-144 | 144 | 4/4 | 2 | 4.92 | 130 | 107 | 60 | NO VOLANTA | 36.12 | 142.4 | 2220 | 117.9 | EMUL 90% | 28.6 | 3256 | 5550 | OK | OK | 0.4 | 2.082 | 400 | 1519.55 | 35 | 35 | 0.8 | 0 | 100 | 1459.71 | 14 | 0.33 | NO | 1563.09 | 1424.48 | SI | 0.5 | POZO CON LEVE REDUCCION @ 4.9 SPM, CON BOMBEO ESTABLE. . MEDIANA SUMERGENCIA. ACENTUADO GOLPE DE FLUIDO CON LEVE IPG. MANEJO DE SOLIDOS. V/V OPERATIVAS. | 80.6 | 5.4 | 11:16 |  |  | 1 | 1 | 2224 | JAZMIN-M-10:1
JAZMIN | JAZMIN S-11 | 2024-10-08 | 1597.5 | 1240 | 58 | AMPSCOT C-320-256-144 | 129.6 | 3/4 | 2 | 6.38 | 165 | 109 | 40 | 500-10" | 45.18 | 128.4 | 1947 | 173.4 | EMUL 90% | 25 | [5 empty] | 1.818 | 400 | 1249.25 | 154 | 147 | 1.1 | 2 | 96 | 1374.31 | 60.8 | 0.2 | NO | 1447.38 | 1280.46 | NO | 111.6 | POZO EN SEGUIMIENTO @ 6,4 SPM, CON INESTABLE. LEVE RECUPERACION DE NIVEL. BUENA SUMERGENCIA. ACENTUADO GP DE FLUDO CON IPG CON FLUCTUACION ERROR GUIDE. MAENJO LEVE DE SOLIDOS. NO SE TOMA PRUEBA DE VALVULAS POR EL ESTADO DEL FRENO. DESTENSIONADO." | 63 | 4.3 | 11:34 |  |  | 1 | 1 | 2225 | JAZMIN-S-11:1
JAZMIN | JAZMIN U-02 | 2024-10-08 | 1365 | 1154 | 52.8 | AMPSCOT C-320-256-144 | 144 | 4/4 | 2 | 4.38 | 114 | 105 | 40 | NO VOLANTA | 37.02 | 142.5 | 2152 | 107.8 | GAS EMUL 90% | 22.4 | 3454 | 5319 | LL | OK | 0.8 | 1.576 | 400 | 1126.98 | 301 | 274 | 1.2 | 5 | 89 | 1430.18 | 113.4 | 0.5 | NO | 1428.7 | 1425.14 | SI | 86.9 | POZO EN SEGUIMIENTO @ 4,3 SPM, CON BOMBEO ESTABLE. CON DESCENSO DE WHT & COND. DE BOMBEO. ALTA SUMERGENCIA. ACENTUADA IPG CON MANEJO DE SOLIDOS. V/V OPERATIVAS. REESPACIAR. | 40.6 | 2.5 | 13:20 |  |  | 1 | 1 | 2226 | JAZMIN-U-2:1
JAZMIN | JAZMIN U-03 | 2024-10-08 | 1431.24 | 1125.48 | 77.9 | AMPSCOT C-320-256-144 | 128.5 | 3/4 | 2 | 2.81 | 123 | 102 | 50 | 500-36" | 60.62 | 128.5 | 2035 | 102.2 | EMUL 90% | 21.7 | 3474 | 5251 | OK | OK | 0 | 1.792 | 400 | 1279.22 | 116 | 113 | 1.2 | 2 | 97 | 1427.7 | 46.4 | 0.14 | NO | 1421.71 | 1321.3 | SI | 49.7 | POZO CON REDUCCION @ 2,81 SPM, CON BOMBEO ESTABLE. CON RECUPERACIO DE COND. DE BOMBEO PERO MERMA DE WHT. BUENA SUMERGENCIA. ACENTUADO IPG. V/V OPERATIVAS. | 43.7 | 1.7 | 13:07 |  |  | 1 | 1 | 2227 | JAZMIN-U-3:1
JAZMIN | JAZMIN U-07 | 2024-10-08 | 1482.63 | 1196.27 | 28.5 | AMPSCOT C-320-256-144a | 129.6 | 2/3 | 2 | 6.02 | 148 | 119 | 50 | 500-27" | 22.23 | 128 | 2138 | 79.9 | EMUL 90% | 28.7 | 4563 | 5766 | SL | LIFTED | 2.4 | 1.794 | 400 | 1282.87 | 219 | 189 | 2 | 8 | 82 | 1430.18 | 76.9 | 0.89 | NO | 1551 | 1392.33 | CHOCADO | 53.9 | POZO CON AUMENTO @ 6,0 SPM, CON BOMBEO ESTABLE. ALTA SUMERGENCIA. ALTO FLUJO DE GAS POR EL ANULAR. :8 MSCFD.SEVERO GOLPE DE FLUIDO CON LEVE INTERFERENCIA POR GAS. TV CON ESCURRIMIENTO: SL. EVALUAR REDUCCION DE SPM. NOTA TEST DE VALVULAS SALE AMBIGUA POR EL ESTADO DEL FRENO DESTENSIONADO. | 82 | 6.5 | 12:50 |  |  | 1 | 1 | 2228 | JAZMIN-U-7:1
JAZMIN | JAZMIN AI-03 | 2024-10-07 | 1560.38 | 1341.76 | 129.2 | AMPSCOT C-320-256-144a | 144 | 3/3 | 2 | 2.38 | 113 | 106 | 20 | NO VOLANTA | 90.13 | 143.3 | 2320 | 143.1 | AGUA 90% | 23.6 |  |  | VSD CON FALLA | VSD CON FALLA |  | 0.856 | 400 | 625.17 | 961 | 961 | 5.2 | 0 | 100 | 1460.67 | 396.9 | 4.68 | NO | 1624.82 | 1583.33 | SI | 371.4 | POZO POST WO TS @ 2,4 SPM, CON BOMBEO ESTABLE. MUY ALTA SUMERGENCIA. .CHP ALTO: 5,2 PSI. CARTA LLENA CON DESACELERACION DE FLUIDO. EVALUAR AUMENTO DE SPM. NO SE TOMA PRUEBA DE VALVUALS POR FALLA EN EL VSD. | 39.5 | 2 | 14:51 |  |  | 1 | 1 | 2229 | JAZMIN-AI-3:1
JAZMIN | JAZMIN AM-02 | 2024-10-07 | 1936.35 | 1675.7 | 14.5 | AMPSCOT C-320-256-144a | 129.6 | 2/3 | 2 | 1.87 | 99 | 90 | 80 | 100-4´ | 11.49 | 126.2 | 3124 | 11.9 | GAS CRUDO 40% | 35 | 4668 | 7765 | OK | OK | 0.1 | 2.87 | 400 | 2095.86 | 0 | 0 | 0.1 | 0 | 100 | 1460.53 | 0.5 | 0.08 | NO | 2076.88 | 2071.22 | NO | 0.4 | POZO FRIO EN SEGUIMIENTO @ 1,9 SPM, CON BOMBEO ESTABLE. SIN SUMERGENCIA. MUY SEVERO GOLPE DE FLUIDO CON FRICCION POR FLUIDO VISCOSOS. V/V OPERATIVAS. CONT. SEGUIMIENTO & MEJORA CON TS. | 74.2 | 1.7 | 08:18 |  |  | 1 | 1 | 2230 | JAZMIN-AM-2:1
JAZMIN | JAZMIN AM-03 | 2024-10-07 | 1514.16 | 1420.33 | 59.3 | AMPSCOT C-320-256-144a | 144 | 3/3 | 2 | 1.62 | 97 | 98 | 70 | NO REPORTA | 41.61 | 142.5 | 2228 | 44.8 | GAS CRUDO | 23.5 | 3644 | 5733 | LIGERO CIERRE TARDIO | OK | 0 | 2.139 | 400 | 1508.73 | 0 | 0 | 0.4 | 0 | 100 | 1410.69 | 0 | 0.04 | SI | 1427.15 | 1421.4 | SI | 2.5 | POZO EN SEGUIMIENTO @ 1,6 SPM, CON BOMBEO ESTABLE. SIN SUMERGENCIA. LIGERO CIERRE TARDIO. .ACENTUADO GOLPE DE FLUIDOLEVE GOLPE DE BOMBA. V/V OPERATIVAS. CONT. SEGUIMIENTO RUTA PARA WO TS fondo encontrado @ 1.502,68 ft; Punta de tubería @ 1.452,03 ft; Niplesilla @ 1.420,63 ft; Fondo del liner @ 1.608 ft; Bolsillo: 50,65 ft; relleno: 105,32 ft. . Bajó sarta de varilla + Bomba Inserta 25-200 (S/N: E-0392-J; Tipo: Wipper) desde superficie hasta 1.420,63 ft. Pozo no queda operativo por falta de trinquete | 44.6 | 1 | 08:34 |  |  | 1 | 1 | 2231 | JAZMIN-AM-3:1
JAZMIN | JAZMIN AM-04 | 2024-10-07 | 1705 | 1490 | 54.3 | KERUI C456D 256 144 | 144 | 4/4 | 2 | 3.31 | 138 | 115 | 80 | 500-20" | 38.41 | 141.5 | 2790 | 83.9 | EMUL | 28.9 | 3775 | 6419 | OK | OK | 0 | 2.466 | 400 | 1813.29 | 0 | 0 | 0.5 | 6 | 100 | 1470.63 | 0 | 0.42 | SI | 1803.37 | 1795.11 | NO | 0.1 | POZO CON REDUCCION @ 3,3 SPM, CON BOMBEO ESTABLE. SIN SUMERGENCIA. ACENTUADO GOLPE DE FLUIDO CON LEVE INTERFERENCIA POR GAS. V/V OPERATIVAS. SEGUIMIENTO | 73.8 | 3 | 08:51 |  |  | 1 | 1 | 2232 | JAZMIN-AM-4:1
JAZMIN | JAZMIN BF-02 | 2024-10-07 | 1897.5 | 1662 | 77.3 | AMPSCOT C-320-256-144a | 115.2 | 1/3 | 2.25 | 1.29 | 109 | 104 | 30 | 500-40" | 67.45 | 114.5 | 3760 | 62.8 | AGUA 90% | 26.1 | 4931 | 4891 | PERDIDA DE CARGA | OK | 0.1 | 1.172 | 400 | 878.9 | 1154 | 1154 | 1.9 | 0 | 100 | 1499.83 | 480 | 0.33 | NO | 2045.8 | 2032.06 | SI | 419.1 | POZO RECUPERADO CON REESPACEO @ 1,3 SPM, CON BOMBEO ESTABLE. CON RECUPERACION DE NIVEL. ALTA SUMERGENCIA. CARTA MUESTRA TV CON DESACELERACION DE FLUIDO. EVALUAR AUMENTO DE SPM. | 35.2 | 0.7 | 14:09 |  |  | 1 | 1 | 2233 | JAZMIN-BF-2:1
JAZMIN | JAZMIN BF-04 | 2024-10-07 | 1668.5 | 1493 | 60.1 | AMPSCOT C-320-256-144a | 144 | 3/3 | 2 | 3.25 | 107 | 95 | 20 | 200-2´50" | 41.9 | 143.3 | 1984 | 89.7 | CRUDO AGUA 50% | 24.3 | 3333 | 5817 | OK | OK | 0.4 | 2.444 | 400 | 1788.38 | 0 | 0 | 1.6 | 0 | 100 | 1463.48 | 1.3 | 0.23 | NO | 1444.6 | 1357.32 | SI | 1.2 | POZO CON AUMENTO @ 3,3 SPM, CON BOMBEO ESTABLE. SIN SUMERGENCIA. ACENTUADO GOLPE DE FLUIDO LEVE INTERFERENCIA POR GAS V/V OPERATIVAS. | 54.3 | 2.5 | 14:31 |  |  | 1 | 1 | 2234 | JAZMIN-BF-4:1
JAZMIN | JAZMIN BJ-02 | 2024-10-07 | 1993 | 1722 | 129.5 | AMPSCOT C-320-256-144a | 129.6 | 2/3 | 2 | 3.51 | 113 | 111 | 80 | BOMBEO DEFICIENTE | 99.88 | 129.7 | 3027 | 211.9 | GAS CRUDO 20% | 20 | 4812 | 4814 | PERDIDA DE CARGA | OK | 0.1 | 2.024 | 400 | 1414.86 | 615 | 615 | 0.4 | 0 | 100 | 1398.08 | 257.7 | 0.26 | NO | 2092.92 | 1957.59 | SI | 219.8 | POZO CON REDUCCION @ 3,5 SPM, CON BOMBEO DEFICIENTE. CON RECUPERACIO DE NIVEL. VALVULAS BLOQUEADAS. REESPACIAR. | 7.6 | 0.4 | 11:57 |  |  | 1 | 1 | 2235 | JAZMIN-BJ-2:1
JAZMIN | JAZMIN BJ-03 | 2024-10-07 | 1561.5 | 1426 | 73.1 | AMPSCOT C-320-256-144 | 144 | 3/3 | 2 | 4.11 | 108 | 105 | 90 | 500-4´04" | 51.25 | 142.7 | 2411 | 140.2 | EMUL 90% | 24.7 | 3708 | 5616 | SL | OK | 1.7 | 2.017 | 400 | 1376.16 | 126 | 84 | 0.2 | 22 | 67 | 1364.56 | 35.7 | 1.84 | NO | 1502 | 1499.6 | SI | 55.5 | POZO CON AUMENTO @ 4.1 SPM, CON BOMBEO UN POCO INESTABLE. BUENA SUMERGENCIA. ALTO FLUJO DE GAS POR EL ANULAR. :22 MSCFD.ACENTUADO GOLPE DE FLUIDO CON LEVE INTERFERENCIA POR GAS. LIGERO MANEJO DE SOLIDOS. DEFLEXION DE LA ONDA DESDE LAS BARRAS DE PESO. V/V OPERATIVAS. SEGUIMIENTO | 52.6 | 2.6 | 11:46 |  |  | 1 | 1 | 2236 | JAZMIN-BJ-3:1
JAZMIN | JAZMIN BJ-04 | 2024-10-07 | 1669 | 1523 | 4.2 | AMPSCOT C-320-256-144a | 144 | 3/3 | 2 | 1.41 | 101 | 97 | 80 | NO VOLANTA | 2.99 | 142.2 | 2235 | 2.8 | AGUA EMUL 80% | 26 | 4758 | 5769 | OK | LIFTED | 0 | 2.077 | 400 | 1451.19 | 16 | 16 | 0.9 | 0 | 100 | 1397.39 | 6.3 | 0.25 | NO | 1469.24 | 1391.42 | SI | 88.5 | POZO EN SEGUIMIENTO @ 1,4 SPM, CON BOMBEO ESTABLE. BAJA SUMERGENCIA. MUY SEVERO GOLPE DE FLUIDO CON LEVE INTERFERENCIA POR GAS. SV LEVANTADA. CONT. SEGUIMIENTO & MEJORA CON TS. | 52.3 | 1 | 11:31 |  |  | 1 | 1 | 2237 | JAZMIN-BJ-4:1
JAZMIN | JAZMIN BJ-05 | 2024-10-07 | 1792 | 1579 | 130.1 | KERUI C-320-256-144 | 129.6 | 4/4 | 2 | 2.5 | 111 | 100 | 80 | 500-25" | PRT | PRT | PRT | PRT | EMUL 95% | PRT | PRT | PRT | PRT | PRT | 1 | 2.576 | 400 | 1895.07 | 0 | 0 | 0.7 | 2 | 100 | 1471.33 | 0.2 | 0.12 | SI | 1888.7 | 1691.06 | NO | 0.2 | POZO EN SEGUIMIENTO @ 2.5 SPM, CON BOMBEO ESTABLE. SIN SUMERGENCIA. NO HAY CONDICIONES SEGURAS PARA INSTALAR LA CELDA, LA GRAPA DEL CARRIER BAR PEGA MUY FUERTE EN EL CABEZOTE DE LA UNIDAD Y PUEDE EXPULSAR LA CELDA.SE HACE CON PRT DINAGRAMA PERO DEBIDO AL GOLPE LA CARTA ES MUY SENSIBLE. |  |  | 10:31 |  |  | 1 | 1 | 2238 | JAZMIN-BJ-5:1
JAZMIN | JAZMIN L-02 | 2024-10-07 | 1598.5 | 1581 | 5.8 | AMPSCOT C-320-256-144 | 144 | 3/3 | 2 | 1.8 | 103 | 100 | 100 | NO VOLANTA | 4.1 | 142.3 | 2263 | 4.7 | CRUDO 40% | 26.1 | 3521 | 5612 | OK | OK | 0.5 | 2.101 | 400 | 1463.47 | 0 | 0 | 1.2 | 0 | 100 | 1393.12 | 0.8 | 0.05 | SI | 1462 | 1392.79 | NO | 0 | POZO EN SEGUIMIENTO @ 1,8 SPM, CON BOMBEO ESTABLE. SIN SUMERGENCIA. SEVERO GOLPE DE FLUIDO E IPG. V/V OPERATIVAS. CONT. SEGUIMIENTO & MEJORA PARA TS. | 51.6 | 1 | 10:13 |  |  | 1 | 1 | 2239 | JAZMIN-L-2:1
JAZMIN | JAZMIN L-03 | 2024-10-07 | 1533.5 | 1396 | 54.4 | AMPSCOT C-320-256-144a | 144 | 3/3 | 2 | 2.89 | 103 | 101 | 80 | NO VOLANTA | 38.11 | 142.6 | 2233 | 73.4 | CRUDO 20% | 24.7 | 3737 | 5819 | OK | OK | 0 | 1.978 | 400 | 1413.73 | 33 | 29 | 1.3 | 6 | 87 | 1429.45 | 11.1 | 0.79 | NO | 1447.16 | 1433.39 | SI | 45.4 | POZO CON AUMENTO @ 2,9 SPM, CON BOMBEO ESTABLE. MEDIANA SUMERGENCIA. FLUJO DE GAS POR EL ANULAR. :6 MSCFD. SEVERO GOLPE DE FLUIDO CON LEVE INTERFERENCIA POR GAS. REFLEXION DE LA ONDA DESDE LA SB. V/V OPERATIVAS. SEGUIMIENTO | 52.7 | 2 | 09:55 |  |  | 1 | 1 | 2240 | JAZMIN-L-3:1
JAZMIN | JAZMIN L-04 | 2024-10-07 | 1590.5 | 1456 | 64.1 | AMPSCOT C-320-256-144a | 144 | 3/3 | 2 | 2.61 | 102 | 90 | 80 | NO VOLANTA | 44.92 | 142.6 | 2335 | 79.6 | EMUL 90% | 26.9 | 3550 | 5684 | OK | OK | 0.2 | 2.175 | 400 | 1359.67 | 151 | 151 | 0.7 | 0 | 100 | 1250.27 | 63.5 | 0.09 | SI | 1521 | 1471.98 | NO | 93.1 | POZO EN SEGUIMIENTO @ 2,6 SPM, CON BOMBEO UN POCO INESTABLE. BUENA SUMERGENCIA. MODERADO GOLPE DE FLUIDO E IPG. V/V OPERATIVAS. CONT. SEGUIMIENTO | 65 | 2.8 | 09:07 |  |  | 1 | 1 | 2241 | JAZMIN-L-4:1
JAZMIN | JAZMIN N-03 | 2024-10-07 | 1351.5 | 1123 | 114.7 | KERUI C-320-256-144a | 144 | 4/4 | 2.25 | 3.05 | 124 | 108 | 60 | 500-12" | 81 | 141.6 | 2592 | 206.5 | EMUL 90% | 29.7 | 3442 | 5741 | SL | OK | 2.2 | 1.962 | 400 | 1299.92 | 26 | 26 | 1.2 | 0 | 100 | 1325.1 | 10.1 | 0.04 | NO | 1327 | 1302.48 | SI | 20.8 | POZO EN SEGUIMIENTO @ 3,1 SPM, CON BOMBEO ESTABLE. BAJA SUMERGENCIA. MODERADO GOLPE DE FLUIDO CON LEVE IPG. ALTA FRICCION POR STUFFING MUY AJUSTADO. REFLEXION DE LA ONDA POR LA SB. V/VS OPERATIVAS. VSD CON FALLA. | 77.5 | 3.4 | 12:51 |  |  | 1 | 1 | 2242 | JAZMIN-N-3:1
JAZMIN | JAZMIN N-04 | 2024-10-07 | 1491.5 | 1223 | 67.2 | AMPSCOT C-320-256-144 | 129.6 | 3/4 | 2 | 2.01 | 105 | 104 | 60 | EMPAQUES MALOS | 52.56 | 127.9 | 1949 | 62.9 | EMUL 86% | 27.7 | [5 empty] | 1.885 | 400 | 1325.49 | 50 | 50 | 1.6 | 0 | 100 | 1406.36 | 19.6 | 0.03 | NO | 1391.8 | 1234.76 | SI | 53.9 | POZO EN SEGUIMIENTO@ 2.0 SPM, CON BOMBEO UN POCO INESTABLE. MODERADA SUMERGENCIA. MODERADO GOLPE DE FLUIDO VISCOSO CON IPG. STUFFING MUY AJUSTADO. CONT. SEGUIMIENTO NOTA : NO SE TOMA PRUEBA DE VALVULAS POR EL ESTADO DE LOS FRENOS - MUY DESTENSIONADOS. | 70.5 | 2.6 | 13:03 |  |  | 1 | 1 | 2243 | JAZMIN-N-4:1
JAZMIN | JAZMIN N-05 | 2024-10-07 | 1455.5 | 1169 | 66.3 | AMPSCOT C-320-256-144 | 129.6 | 3/4 | 2 | 3.54 | 107 | 105 | 70 | 100-5´ | 52.14 | 127.1 | 2011 | 109.3 | GAS CRUDO 70% | 31.8 | 2867 | 7002 | CIERRE TARDIO & SL | OK | 2.6 | 1.79 | 400 | 1295.04 | 101 | 101 | 1.6 | 0 | 100 | 1446.97 | 41.2 | 0.11 | NO | 1425.8 | 1263.99 | SI | 51.6 | POZO CON REDUCCION @ 3,5 SPM, CON BOMBEO ESTABLE. BUENA SUMERGENCIA. CIERRE TARDIO DE LA TV. MODERADO GOLPE DE FLUIDO STUFIFNG AJUSTADO. TV CON ESCURRIMIENTO: SL. CONT. SEGUIMIENTO | 84.5 | 5 | 13:13 |  |  | 1 | 1 | 2244 | JAZMIN-N-5:1
JAZMIN | JAZMIN N-09 | 2024-10-07 | 1450 | 1160 | 122.4 | AMPSCOT C-320-256-144 | 129.6 | 3/4 | 2.25 | 2.56 | 107 | 105 | 60 | VOLANTA DURA | 95.65 | 127.9 | 2765 | 184.7 | EMUL 90% | 27.8 | 3842 | 6464 | SL | OK | 2.3 | 1.802 | 400 | 1319.19 | 112 | 112 | 1.6 | 0 | 100 | 1464.14 | 45.5 | 0.03 | NO | 1435.78 | 1400.07 | NO | 51.7 | POZO EN SEGUIMIENTO @ 2,6 SPM, CON BOMBEO ESTABLE. MEDIANA SUMERGENCIA. CARTA MUESTRA UNA RESTRICCION FINALIZNADO LA CARRERA ASCENDENTE CON IPG. & TV CON SL. | 60.8 | 3.2 | 13:30 |  |  | 1 | 1 | 2245 | JAZMIN-N-9:1
JAZMIN | JAZMIN N-10 | 2024-10-07 | 1624.5 | 1317 | 51.9 | AMPSCOT C-320-256-144 | 129.6 | 3/4 | 2 | 4.14 | 134 | 115 | 60 | 500-1´50" | 40 | 129.7 | 2270 | 99.4 | GAS EMUL 90% | 20.5 | 3540 | 4442 | PRT | PRT | 0.1 | 1.867 | 400 | 1360.8 | 235 | 224 | 1.1 | 2 | 94 | 1457.74 | 92.2 | 0.22 | SI | 1668.49 | 1470.55 | SI | 78.2 | POZO EN SEGUIIMIENTO@ 4.1 SPM, CON BOMBEO INESTABLE. MEDIANA SUMERGENCIA. FLUJO DE GAS EN EL ANULAR:2 MSCFD. DINAGRAMA TOMADO CON PRT. MODERADA INTERFERENCIA POR GAS. CARTA MUESTRA UNA PERDIDA DE CARGA EN LA MITAD DE LA CARRERA ASCENDENTE CON ALTA FRICCION. PRUEBA DE VALVULAS TOMADO CON PRT & ES AMBIGUA. NOTA: SE TOMA DINAGRAMA CON PRT DEBIDO A QUE LA GRAPA PEGA CON EL CABEZAL EXPONIENDO A UN DAÑO A LA CELDA - CEDE ESPACIO EN LA GUAYA | 70.9 | 0.5 | 13:43 |  |  | 1 | 1 | 2246 | JAZMIN-N-10:1
JAZMIN | JAZMIN Q-03 | 2024-10-07 | 1453.5 | 1144 | 83.3 | KERUI C-320-256-144 | 144 | 4/4 | 2 | 5.79 | 129 | 112 | 80 | 500-20" | 58.59 | 142.1 | 2555 | 224.8 | EMUL 80% | 31.9 | 4141 | 6220 | OK | OK | 0 | 1.879 | 400 | 1411.7 | 224 | 217 | 0.2 | 9 | 81 | 1502.6 | 90.5 | 0.79 | NO | 1639.52 | 1619.87 | SI | 14.1 | POZO EN SEGUIMIENTO @ 5,8 SPM, CON BOMBEO ESTABLE. ALTA SUMERGENCIA. ALTO FLUJO DE GAS POR EL ANULAR. :8 MSCFD. ACENTUADA INTERFERENCIA POR GAS.REFLEXION DE LA ONDA DESDE LA SB. V/V OPERATIVAS. CONT. SEGUIMIENTO VSD CON FALLA. | 82.4 | 5.7 | 12:15 |  |  | 1 | 1 | 2247 | JAZMIN-Q-3:1
JAZMIN | JAZMIN Q-05 | 2024-10-07 | 1652 | 1274 | 80.4 | AMPSCOT C-320-256-144 | 115.2 | 2/4 | 2 | 5.19 | 118 | 107 | 80 | 500-10" | 70.98 | 113.2 | 2317 | 196.7 | EMUL 90% | 28.8 |  |  | FRENO MUY DESTENSIONADO | FRENO MUY DESTENSIONADO |  | 1.948 | 400 | 1530.33 | 111 | 111 | 0.7 | 1 | 100 | 1571.18 | 46 | 0.06 | NO | 1686 | 1451.26 | SI | 35.8 | POZO EN SEGUIMIENTO @ 5,2 SPM, CON BOMBEO ESTABLE MEDIANA SUMERGENCIA. ACENTUADO GOLPE DE FLUIDO CON LEVE INTERFERENCIA POR GAS. SEVERO GOLPE DE BOMBA. SEGUIMIENTO NOTA NO SE TOMA PRUEBA DE VALVULAS POR EL ESTADO DEL FRENO. | 76.9 | 4.9 | 12:25 |  |  | 1 | 1 | 2248 | JAZMIN-Q-5:1
JAZMIN | JAZMIN Q-06 | 2024-10-07 | 1518 | 1188 | 133.8 | AMPSCOT C-320-256-144a | 144 | 4/4 | 2 | 2.97 | 105 | 103 | 80 | 500-1´20" | 93.93 | 142.4 | 2236 | 186.8 | AGUA CRUDO 50% | 24.7 | 3364 | 5566 | SL | OK | 0 | 1.733 | 400 | 1306.37 | 136 | 136 | 0.6 | 0 | 100 | 1507.64 | 56.7 | 0.34 | SI | 1456.3 | 1397.93 | SI | 81.9 | POZO EN SEGUIMIENTO @ 3.0 SPM, CON BOMBEO ESTABLE. MEDIANA SUMERGENCIA.CARTA CON LEVE IPG. TV CON ESCURRIMIENTO: SL. | 52.3 | 3.5 | 12:34 |  |  | 1 | 1 | 2249 | JAZMIN-Q-6:1
JAZMIN | JAZMIN AB-01 | 2024-10-05 | 1822.85 | 1685.7 | 76 | KERUI C-320-256-144 | 115.2 | 1/3 | 2 | 6.08 | 149 | 99 | 40 | NO VOLANTA | 66.93 | 113.5 | 2372 | 215.5 | EMUL 90% | 27.4 | 3963 | 5694 | OK | OK | 0.1 | 1.814 | 400 | 1292.88 | 296 | 233 | 0.1 | 10 | 79 | 1425.45 | 97.5 | 1.27 | NO | 1593 | 1579.75 | SI | 182.8 | POZO CON LEVE AUMENTO @ 6,1 SPM, CON BOMBEO ESTABLE. ALTA SUMERGENCIA. ALTO FLUJO DE GAS POR EL ANULAR. :10 MSCFD.MODERADA INTERFERENCIA POR GAS. FLUCTUACION ARMONICO ERROR GUIDE. V/V OPERATIVAS. | 54.1 | 3.5 | 10:09 |  |  | 1 | 1 | 2250 | JAZMIN-AB-1:1
JAZMIN | JAZMIN AB-03 | 2024-10-05 | 1724.02 | 1652.05 | 67.1 | KERUI C-320-256-144 | 115.2 | 1/3 | 2 | 5.04 | 150 | 108 | 40 | 500-2´ | 59.1 | 113.5 | 2348 | 157.7 | AGUA 100% | 26.6 | 3884 | 5751 | OK | OK | 0 | 1.921 | 400 | 1338.78 | 258 | 243 | 0.7 | 2 | 94 | 1393.84 | 101.1 | 0.28 | NO | 1602 | 1579.53 | NO | 152.8 | POZO EN SEGUIMIENTO @ 5,0 SPM, CON BOMBEO ESTABLE. MERMA DE NIVEL. ALTA SUMERGENCIA. ACENTUADOA INTERFERENCIA POR GAS.LEVE REFLEXION DE LA ONDA DESDE SB V/V OPERATIVAS. PROGRAMAR REDUCCION DE SPM. | 56.2 | 2.8 | 09:53 |  |  | 1 | 1 | 2251 | JAZMIN-AB-3:1
JAZMIN | JAZMIN AB-05 | 2024-10-05 | 2291.62 | 2199.24 | 50.4 | AMPSCOT C-640-305-168 | 168 | 4/4 | 2.25 | 2.54 | 94 | 87 | 40 | 60-3´ | 30.95 | 163 | 4209 | 75.5 | EMUL 90% | 31.4 | 5036 | 9012 | LL | OK | 0.7 | 2.956 | 400 | 2123.87 | 150 | 127 | 1.1 | 7 | 85 | 1436.99 | 52.8 | 0.48 | NO | 2276 | 2253.21 | NO | 59 | POZO CON AUMENTO @ 2,5 SPM, CON BOMBEO ESTABLE. CON DESCENSO DE COND. DE BOMBEO & WHT. BUENA SUMERGENCIA. ALTO FLUJO DE GAS POR EL ANULAR. :7 MSCFD.MUY SEVERA INTERFERENCIA POR GAS. TV CON ESCURRIMIENTO. EVALUAR LIGERA REDUCCION DE SPM. | 81.4 | 2.6 | 09:38 |  |  | 1 | 1 | 2252 | JAZMIN-AB-5:1
JAZMIN | JAZMIN AO-05 | 2024-10-05 | 1805.03 | 1592.06 | 110.9 | AMPSCOT C-456-256-144a | 144 | 4/4 | 2 | 6.27 | 136 | 113 | 20 | NO VOLANTA | 78.25 | 141.7 | 2613 | 324.4 | EMUL 90% | 38.1 | 3983 | 6704 | OK | OK | 0.2 | 2.105 | 400 | 1546.87 | 300 | 264 | 1.2 | 6 | 85 | 1469.71 | 109.1 | 0.51 | NO | 1866.58 | 1788.3 | NO | 85 | POZO CON AUMENTO @ 6,3 SPM, CON BOMBEO ESTABLE. ALTA SUMERGENCIA. ALTO FLUJO DE GAS POR EL ANULAR. :6 MSCFD. LEVE INTERFERENCIA POR GASLEVE GOLPE DE BOMBA.. V/V OPERATIVAS. NOTA : CARRIEL PEGA CON STUFFING CABEZAL DESALINEADOLA VIGA ESTA OPERANDO AL 109,7% DE LA CARGA PERMISIBLE (GOODMAN MODIFICADO) PARA UN FACTOR DE SERVICIO DE 0,60. | 109.7 | 11.1 | 12:50 |  |  | 1 | 1 | 2253 | JAZMIN-AO-5:1
JAZMIN | JAZMIN AS-03 | 2024-10-05 | 1589 | 1446 | 54.8 | AMPSCOT C-320-256-144 | 144 | 3/3 | 2 | 4.7 | 125 | 103 | 40 | NO REPORTA | 38.52 | 142.2 | 2306 | 120 | AGUA 100% | 26.5 | 3765 | 5967 | LL | OK | 0.3 | 1.981 | 400 | 1480.11 | 58 | 56 | 0.8 | 2 | 97 | 1494.31 | 22.3 | 0.15 | SI | 1538.2 | 1533.8 | SI | 44.7 | POZO CON REDUCCION @ 4,7 SPM, CON BOMBEO DEFICIENTE SOLO APORTA EN UNA SOLA CARRERA. MEDIANA SUMERGENCIA. SEVERO GOLPE DE FLUIDO CON LEVE INTERFERENCIA POR GAS. TV CON ESCURRIMIENTO. | 60.1 | 2.8 | 11:27 |  |  | 1 | 1 | 2254 | JAZMIN-AS-3:1
JAZMIN | JAZMIN AWY-02 | 2024-10-05 | 1551.8 | 1423.6 | 121.1 | AMPSCOT C-320-256-144a | 144 | 3/3 | 2 | 3.37 | 107 | 102 | 80 | NO VOLANTA | 84.59 | 143.1 | 2221 | 190.7 | CRUDO 40% | 26.1 | 3383 | 4961 | LL | OK | 0.9 | 1.862 | 400 | 1356.97 | 59 | 51 | 0.5 | 6 | 86 | 1457.54 | 20.9 | 0.81 | SI | 1416 | 1415.93 | NO | 75.7 | POZO CON AUMENTO @ 3,4 SPM, CON BOMBEO ESTABLE. CON DESCENSO DE NIVEL. MODERADA SUMERGENCIA. ALTO FLUJO DE GAS POR EL ANULAR. :6 MSCFD . LEVE INTERFERENCIA POR GAS. GP DE BOMBA. TV CON ESCURRIMIENTO. | 52.7 | 3.4 | 10:36 |  |  | 1 | 1 | 2255 | JAZMIN-AWY-2:1
JAZMIN | JAZMIN AWY-03 | 2024-10-05 | 2048.5 | 1792 | 52.9 | KERUI C-320-256-144 | 144 | 4/4 | 2 | 2.69 | 108 | 99 | 30 | 100-5´ | 37.7 | 140.4 | 2786 | 65.8 | GAS CRUDO 30% | 34.7 | 4195 | 7147 | OK | OK | 0.1 | 2.415 | 400 | 1790.14 | 187 | 165 | 0.5 | 5 | 88 | 1482.52 | 68.7 | 0.34 | NO | 1989.96 | 1914.65 | NO | 91.4 | POZO EN SEGUIMIENTO @ 2,7 SPM, CON BOMBEO ESTABLE. BUENA SUMERGENCIA. FLUJO DE GAS EN EL ANULAR :5 MSCFD.ACENTUADA INTERFERENCIA POR GAS. V/V OPERATIVAS. | 85.1 | 4.4 | 10:51 |  |  | 1 | 1 | 2256 | JAZMIN-AWY-3:1
JAZMIN | JAZMIN CI-01 | 2024-10-05 | 1611 | 1502 | 58.2 | KERUI C-320-256-144 | 144 | 4/4 | 2 | 3.52 | 116 | 98 | 70 | 500-1´ | 40.97 | 142 | 2395 | 95.6 | GAS CRUDO 50% | 28.3 | 3700 | 6191 | OK | OK | 0 | 2.121 | 400 | 1529.13 | 80 | 80 | 0.9 | 0 | 100 | 1441.9 | 33.2 | 0.03 | NO | 1617.29 | 1527.81 | SI | 30.8 | POZO EN SEGUIMIENTO @ 3,5 SPM, CON BOMBEO & OPERANDO ESTABLE. MEDIANA SUMERGENCIA. ACENTUADO GOLPE DE FLUIDO CON LEVE INTERFERENCIA POR GAS. STUFFING AJUSTADO. CARTA MUESTRA FRICCION POR FLUIDO VISCOSO & PUNTUAL DESCENSO DE CARGA. V/V OPERATIVAS. CONT. SEGUIMIENTO | 69.7 | 3.8 | 11:58 |  |  | 1 | 1 | 2257 | JAZMIN-CI-1:1
JAZMIN | JAZMIN CI-03 | 2024-10-05 | 1645.5 | 1551 | 60.3 | KERUI C-320-256-144 | 144 | 4/4 | 2 | 2.54 | 102 | 97 | 80 | 500-13" | 42.41 | 142.2 | 2370 | 71.4 | EMUL 90% | 24.7 | 3610 | 5812 | OK | OK | 0 | 2.106 | 400 | 1522.9 | 57 | 55 | 0.9 | 1 | 98 | 1446.25 | 22.8 | 0.11 | NO | 1584.6 | 1506.92 | NO | 47.8 | POZO EN SEGUIMIENTO @ 2,5 SPM, CON BOMBEO & OPERANDO ESTABLE. MODERADA SUMERGENCIA. ACENTUADO GOLPE DE FLUIDO CON LEVE INTERFERENCIA POR GAS. LEVE MANEJO DE SOLIDOS. LEVE REFLEXION DE LA ONDA DESDE SB. V/V OPERATIVAS. SEGUIMIENTO | 54.7 | 1.6 | 11:46 |  |  | 1 | 1 | 2258 | JAZMIN-CI-3:1
JAZMIN | JAZMIN CM-01 | 2024-10-05 | 2130.31 | 1897.62 | 19.6 | AMPSCOT C-320-256-144a | 144 | 3/3 | 2.25 | 2.36 | 91 | 84 | 120 | NO VOLANTA | 14.02 | 140 | 4339 | 27.3 | GAS CRUDO 20% | 38.6 | 4623 | 8519 | OK | OK | 0 | 2.971 | 400 | 2145.06 | 85 | 85 | 0.1 | 5 | 100 | 1444 | 36 | 0.25 | SI | 2233 | 2180.7 | NO | 0.5 | POZO EN SEGUIMIENTO @ 2,4 SPM, CON BOMBEO ESTABLE. MEDIAA SUMERGENCIA. :4 MSCFD. BOMBA CON BAJA ADMISION: MUY SEVERO GOLPE DE FLUIDO CON LEVE INTERFERENCIA POR GAS. STUFFING AJUSTADO. V/V OPERATIVAS. CONT. SEGUIMIENTO | 89.1 | 2.4 | 08:16 |  |  | 1 | 1 | 2259 | JAZMIN-CM-1:1
JAZMIN | JAZMIN CM-02 | 2024-10-05 | 1681 | 1639 | 52 | KERUI C-320-256-144 | 144 | 4/4 | 2 | 2.63 | 105 | 85 | 120 | 500-5´20" | 36.61 | 141.9 | 2540 | 64.4 | AGUA 90% | 28.5 | 4862 | 6473 | LIGERO CIERRE TARDIO | OK | 0 | 2.458 | 400 | 1574.62 | 0 | 0 | 0.7 | 2 | 97 | 1281.22 | 0.2 | 0.13 | NO | 1548.25 | 1522.55 | SI | 0 | POZO CON LEVE AUMENTO @ 2,6 SPM, CON BOMBEO INESTABLE. SIN SUMERGENCIA. FLUJO DE GAS EN EL ANULAR: 2 MSCFD. LIGERO CIERRE TARDIO DE LA TV. SEVERO GOLPE DE FLUIDO CON LEVE INTERFERENCIA POR GAS. VSV LEVANTADA NOTA: CARRIEL PEGA CON EL CABEZAL | 64.8 | 1.7 | 08:31 |  |  | 1 | 1 | 2260 | JAZMIN-CM-2:1
JAZMIN | JAZMIN CM-03 | 2024-10-05 | 2241 | 2107 | 67.1 | AMPSCOT C-320-256-144a | 115.2 | 1/3 | 2 | 4.04 | 96 | 85 | 110 | NO VOLANTA | 60.56 | 110.7 | 3503 | 126.2 | EMUL 90% | 35.6 | 4944 | 8547 | OK | OK | 0.1 | 3.48 | 400 | 2266.57 | 0 | 0 | 0.7 | 1 | 100 | 1302.63 | 0 | 0.06 | SI | 2262.59 | 2249.7 | SI | 0 | POZO CON LEVE AUMENTO @ 4,0 SPM, CON BOMBEO ESTABLE. SINSUMERGENCIA. MODERADO GOLPE DE FLUIDO CON LEVE GP DE BOMBA,V/V OPERATIVAS. | 79.7 | 3.5 | 08:47 |  |  | 1 | 1 | 2261 | JAZMIN-CM-3:1
JAZMIN | JAZMIN CM-04 | 2024-10-05 | 2014 | 1761 | 97.4 | KERUI C-320-256-144 | 144 | 4/4 | 2 | 4.57 | 172 | 132 | 110 | NO VOLANTA | 68.26 | 142.7 | 2525 | 207.6 | AGUA 100% | 25.5 | 3946 | 5416 | OK | OK | 0 | 1.18 | 400 | 782.48 | 776 | 490 | 1.4 | 24 | 63 | 1326.23 | 206.1 | 2.54 | SI | 1638.19 | 1544.29 | SI | 315.2 | POZO POST WO TS @ 4,6 SPM, CON BOMBEO ESTABLE. MUY ALTA SUMERGENCIA. ALTO FLUJO DE GAS POR EL ANULAR. :24 MSCFD.N LEVE INTERFERENCIA POR GAS. TV CON PERDIDA DE CARGA. REESPACIAR. | 47.7 | 3.4 | 09:02 |  |  | 1 | 1 | 2262 | JAZMIN-CM-4:1
JAZMIN | JAZMIN CM-05 | 2024-10-05 | 2174.5 | 1902 | 56.7 | AMPSCOT C-320-256-144a | 144 | 3/3 | 2 | 1.62 | 96 | 89 | 120 | 500-25" | 39.61 | 143.2 | 3337 | 42.1 | CRUDO 20% | 42.3 | 4544 | 9707 | OK | OK | 0.5 | 2.998 | 400 | 2185.35 | 0 | 0 | 0.4 | 12 | 100 | 1457.87 | 0.2 | 0.65 | NO | 2123 | 2082.52 | NO | 0.2 | POZO EN SEGUIMIENTO @ 1,6 SPM, CON BOMBEO ESTABLE. SIN SUMERGENCIA. ALTO FLUJO DE GAS POR EL ANULAR. :11 MSCFD. SEVERO GOLPE DE FLUIDO CON LEVE INTERFERENCIA POR GAS. V/V OPERATIVAS. REESPAACEAR. LA VIGA ESTA OPERANDO AL 104,6% DE LA CARGA PERMISIBLE (GOODMAN MODIFICADO) PARA UN FACTOR DE SERVICIO DE 0,60. | 101.6 | 2.8 | 09:14 |  |  | 1 | 1 | 2263 | JAZMIN-CM-5:1
JAZMIN | JAZMIN Q-01 | 2024-10-05 | 1959 | 1352 | 95.4 | KERUI C-320-256-144 | 129.6 | 3/4 | 2 | 6.02 | 109 | 102 | 80 | VALVULA DURA | 74.59 | 127.8 | 2546 | 267.7 | EMULSION | 30.3 | 3596 | 4518 | PERDIDA DE CARGA | OK | 0.1 | 1.473 | 400 | 1052.91 | 606 | 606 | 1.2 | 0 | 100 | 1429.61 | 251.9 | 0.2 | NO | 1825.88 | 1613.26 | SI | 298.2 | POZO NO BOMBEA @ 6,02 SPM, CON BOMBEO ESTABLE. MUY ALTA SUMERGENCIA. CARTA LLENA CON TV PERDIDA DE CARGA. | 76.9 | 9.6 | 13:03 |  |  | 1 | 1 | 2264 | JAZMIN-Q-1:1
JAZMIN | JAZMIN S-08 | 2024-10-05 | 1619.5 | 1242 | 136.6 | AMPSCOT C-320-256-144 | 144 | 4/4 | 2 | 2.28 | 130 | 122 | 60 | NO VOLANTA | 95.47 | 143.1 | 2155 | 145.4 | EMUL 90% | 25.2 | 4017 | 4004 | PERDIDA DE CARGA | OK | 0 | 1.487 | 400 | 1062.97 | 405 | 292 | 0.2 | 16 | 72 | 1429.68 | 122.8 | 1.63 | NO | 1585.8 | 1389.13 | SI | 131.7 | POZO POST WO TS @ 2,3 SPM, CON BOMBEO ESTABLE. MUY ALTA SUMERGENCIA. ALTO FLUJO DE GAS POR EL ANULAR. :16 MSCFD.CARTA LLENA CON LEVE INTERFERENCIA POR GAS. TV CON SL. | 46.5 | 2.3 | 12:20 |  |  | 1 | 1 | 2265 | JAZMIN-S-8:1
JAZMIN | JAZMIN X-01 | 2024-10-05 | 1505.85 | 1376.7 | 41 | LUFKIN M-456D-256-144 | 111.851 | 1/3 | 2 | 4.02 | 122 | 102 | 20 | 500-2´ | 37.14 | 110.4 | 2078 | 76.8 | EMUL 90% | 24.8 | 4036 | 5418 | OK | LIFTED | 0 | 1.721 | 400 | 1258.79 | 234 | 194 | 0.7 | 8 | 83 | 1462.86 | 80.7 | 0.76 | SI | 1507 | 1474.37 | NO | 80.3 | POZO EN SEGUIMIENTO @ 4,0 SPM, CON BOMBEO & OPERANDO ESTABLE. BUENA SUMERGENCIA. ALTO FLUJO DE GAS POR EL ANULAR. :9 MSCFD.ACENTUADA INTERFERENCIA POR GAS. SV MUY LEVANTADA. REESPACIAR. NOTA: FRENOS DESTENCIONADOS | 51.1 | 3 | 11:10 |  |  | 1 | 1 | 2266 | JAZMIN-X-1:1
JAZMIN | JAZMIN AI-05 | 2024-10-04 | 1700.35 | 1540.07 | 51.4 | AMPSCOT C-320-256-144 | 144 | 3/3 | 2 | 3.54 | 114 | 100 | 20 | 40-5´30" | 36.03 | 142.7 | 2205 | 84.8 | CRUDO 20% | 26.5 | 3898 | 6157 | OK | OK | 0 | 2.215 | 400 | 1403.35 | 183 | 183 | 1.3 | 0 | 100 | 1267.13 | 76 | 0.26 | NO | 1605 | 1508.95 | SI | 115.5 | POZO CON AUMENTO @ 3.5 SPM, CON BOMBEO ESTABLE. BUENA SUMERGENCIA. SEVERO GOLPE DE FLUIDO VISCOSO CON LEVE IPG. STUFFING AJUSTADO. V/V OPERATIVAS. EVALUAR LEVE REDUCCION DE SPM | 59.5 | 2.6 | 14:00 |  |  | 1 | 1 | 2267 | JAZMIN-AI-5:1
JAZMIN | JAZMIN AM-01 | 2024-10-04 | 1476.66 | 1276.32 | 90.2 | AMPSCOT C-320-256-144a | 144 | 3/3 | 2 | 3.67 | 176 | 114 | 80 | 500-30" | 63.25 | 142.6 | 2304 | 154.3 | EMUL 90% | 27.3 | 3534 | 4994 | LL | OK | 0.8 | 1.912 | 400 | 1287.63 | 221 | 217 | 1.5 | 1 | 98 | 1346.9 | 90 | 0.14 | NO | 1526.9 | 1443.72 | NO | 70.5 | POZO CON REDUCCION @ 3,7 SPM, CON BOMBEO ESTABLE. TRAZA DEL NIVEL CON AFECTACION EN LA DEFLEXION DE LA ONDA POR EL GAS. ALTA SUMERGENCIA. .ACENTUADA IPG. FRICCION POR SOLIDOS. LEVE GOLPE DE BOMBA, TV CON ESCURRIMIENTO. | 63.5 | 3.7 | 12:26 |  |  | 1 | 1 | 2268 | JAZMIN-AM-1:1
JAZMIN | JAZMIN B-01 | 2024-10-04 | 1631.5 | 1506 | 46.2 | AMPSCOT C-320-256-144a | 144 | 3/3 | 2 | 3.47 | 130 | 112 | 40 | NO REPORTA | 32.48 | 142.3 | 2154 | 74.8 | AGUA 90% | 25.6 | 3757 | 5891 | OK | OK | 0 | 1.87 | 400 | 1224.54 | 252 | 231 | 2 | 3 | 92 | 1309.66 | 95 | 0.38 | NO | 1497 | 1421.99 | NO | 147.8 | POZO CON AUMENTO @ 3,47 SPM, CON BOMBEO INESTABLE. BUENA SUMERGENCIA. :ACENTUADO GOLPE DE FLUIDO CON LEVE INTERFERENCIA POR GAS. V/V OPERATIVAS. EVALUAR REDUCCION DE SPM. POZO COMUNICADO CON EL GIR GIR-H3B13 | 53.8 | 2.3 | 14:39 |  |  | 1 | 1 | 2269 | JAZMIN-B-1:1
JAZMIN | JAZMIN BF-01 | 2024-10-04 | 1567.25 | 1401.51 | 38.5 | AMPSCOT C-320-256-144a | 144 | 4/4 | 2 | 4.95 | 160 | 95 | 20 | 500-2´40" | 27.05 | 142.4 | 2196 | 88.4 | EMUL 90% | 27.3 | 3623 | 5576 | OK | OK | 0 | 1.977 | 400 | 1381.07 | 145 | 134 | 1.1 | 3 | 92 | 1397.13 | 54.9 | 0.29 | NO | 1531.44 | 1501.54 | SI | 69.6 | POZO CON AUMENTO @ 5.0 SPM, CON BOMBEO ESTABLE. CON DESCENSO DE CONDICIONES. BUENA SUMERGENCIA. FLUJO DE GAS EN EL ANULAR :3 MSCFD.MUY SEVERO GOLPE DE FLUIDO CON LEVE INTERFERENCIA POR GAS. V/V OPERATIVAS. EVALUAR REDUCCION DE SPM. | 64 | 2.8 | 13:42 |  |  | 1 | 1 | 2270 | JAZMIN-BF-1:1
JAZMIN | JAZMIN BH-01 | 2024-10-04 | 1672.5 | 1569 | 16.9 | AMPSCOT C-320-256-144a | 144 | 3/3 | 2.25 | 2.64 | 103 | 90 | 120 | BOMBEO DEFICIENTE | 11.78 | 143.8 | 3151 | 26.3 | AGUA 100% | 29.5 | 3552 | 3303 | PERDIDA DE CARGA | OK | 0.1 | 0.505 | 400 | 339.35 | 1148 | 1124 | 0.4 | 1 | 98 | 1343.97 | 470.6 | 0.47 | NO | 1587.08 | 1487.1 | SI | 504.9 | POZO CON REDUCCION @ 2,64 SPM, CON BOMBEO DEFICIENTE CON RECUPERACION ALTA DE NIVEL. TV CON PERDIDA DE CARGA . BOMBA MALA EVALUAR WS. RUTA PARA CBC . Realizo pull test y chequeo de fondo con 9 ft de tubería extra, registrando tope de arena a 1597.88 ft y relleno de 178.12 ft. POOH sarta de tubería llena desde 1597.88 ft. Nota#2: Sale barril arenado con 1 sinker bar, pistón y VF empaquetadas. | 90.9 | 5.8 | 09:31 |  |  | 1 | 1 | 2271 | JAZMIN-BH-1:1
JAZMIN | JAZMIN BH-02 | 2024-10-04 | 2028.5 | 1810 | 61.8 | AMPSCOT C-320-256-144 | 129.6 | 2/3 | 2 | 3.02 | 97 | 90 | 100 | 400-5´ | 48.76 | 126.7 | 3255 | 87 | EMUL 90% | 34.9 | 4767 | 8168 | LEVE CIERRE TARDIO | OK | 0.1 | 3.29 | 400 | 2208.28 | 0 | 0 | 0.8 | 0 | 100 | 1342.42 | 0.1 | 0.03 | NO | 2144 | 2105.58 | SI | 0.1 | POZO CON AUMENTO @ 3,0 SPM, CON BOMBEO ESTABLE. MERMA DE WHT & % EFF BOMBA. SIN SUMERGENCIA. LEVE CIERRE TARDIO DE LA TV .ACENTUADO GOLPE DE FLUIDO CON LEVE IPG. REFLEXION DE LA ONDA DESDE LA SB. V/V OPERATIVAS. | 83.4 | 2.8 | 09:18 |  |  | 1 | 1 | 2272 | JAZMIN-BH-2:1
JAZMIN | JAZMIN BH-03 | 2024-10-04 | 1609 | 1541 | 43.8 | AMPSCOT C-320-256-144a | 144 | 3/3 | 2 | 4.76 | 94 | 85 | 90 | NO VOLANTA | 30.73 | 142.5 | 2299 | 97.2 | CRUDO 20% | 25.3 | 4608 | 5735 | OK | LIFTED | 0 | 2.484 | 400 | 1461.12 | 0 | 0 | 1.1 | 1 | 100 | 1176.42 | 0.5 | 0.05 | NO | 1456 | 1419.74 | NO | 0 | POZO CON AUMENTO @ 4,8 SPM, CON BOMBEO ESTABLE. MERMA DE CONDICONES. SIN SUMERGENCIA. MUY SEVERO GOLPE DE FLUIDO SV LEVANTADA. EVALUAR REDUCCION DE SPM. | 59.2 | 2.8 | 08:55 |  |  | 1 | 1 | 2273 | JAZMIN-BH-3:1
JAZMIN | JAZMIN BH-04 | 2024-10-04 | 1694.5 | 1594 | 78.8 | AMPSCOT C-320-256-144a | 144 | 3/3 | 2 | 2.25 | 105 | 92 | 100 | 500-5" | 56.1 | 140.5 | 2414 | 82.3 | EMUL 90% | 34.6 | 3486 | 7273 | LL | OK | 1 | 2.149 | 400 | 1557.15 | 51 | 51 | 0.1 | 0 | 100 | 1449.18 | 21.7 | 0.1 | NO | 1614 | 1480.73 | SI | 54.7 | POZO EN SEGUIMIENTO @ 2,3 SPM, CON BOMBEO ESTABLE. MODERADA SUMERGENCIA. GOLPE DE FLUIDO CON ALTA FRICCION FLUIDO VISCOSO EN LA CARRERA ASCENDENTE TV CON ESCURRIMIENTO. STUFING AJUSTADO. LA VIGA ESTA OPERANDO AL 100,7% DE LA CARGA PERMISIBLE (GOODMAN MODIFICADO) PARA UN FACTOR DE SERVICIO DE 0,60. | 100.9 | 4.3 | 08:40 |  |  | 1 | 1 | 2274 | JAZMIN-BH-4:1
JAZMIN | JAZMIN BI-01 | 2024-10-04 | 1690.5 | 1559 | 50.1 | AMPSCOT C-320-256-144a | 144 | 3/3 | 2 | 6.12 | 127 | 110 | 110 | 500-5´ | 35.41 | 141.5 | 2599 | 143.1 | EMUL 90% | 28 | 3863 | 5794 | SL | OK | 1.5 | 2.13 | 400 | 1499.83 | 165 | 165 | 0.8 | 1 | 100 | 1408.29 | 68.4 | 0.12 | NO | 1682 | 1604.87 | SI | 71.9 | POZO CON AUMENTO @ 6,1 SPM, CON BOMBEO ESTABLE. ALTA SUMERGENCIA. ACENTUADA IPG. TV CON ESCURRIMIENTO. | 68 | 6.2 | 11:53 |  |  | 1 | 1 | 2275 | JAZMIN-BI-1:1
JAZMIN | JAZMIN BI-02 | 2024-10-04 | 1604.5 | 1488 | 51 | AMPSCOT C-320-256-144a | 144 | 3/3 | 2 | 2.07 | 105 | 100 | 110 | NO VOLANTA | 35.82 | 142.3 | 2367 | 49.3 | EMUL 90% | 26.6 | 3331 | 5728 | OK | OK | 0 | 1.946 | 400 | 1421.52 | 44 | 44 | 0.9 | 0 | 100 | 1460.96 | 18 | 0.32 | NO | 1468 | 1432.81 | SI | 77.4 | POZO EN SEGUIMENTO @ 2.0 SPM, CON BOMBEO & OPERANDO ESTABLE. MEDIANA SUMERGENCIA. ACENTUADO GOLPE DE FLUIDO CON LEVE IPG ALTA FRICCION POR FLUIDO VISCOSO. V/V OPERATIVAS. CONT. SEGUIMIENTO | 62.5 | 2.3 | 12:04 |  |  | 1 | 1 | 2276 | JAZMIN-BI-2:1
JAZMIN | JAZMIN F-05 | 2024-10-04 | 1753.11 | 1583.21 | 55.9 | AMPSCOT C-320-256-144a | 144 | 3/3 | 2 | 1.94 | 113 | 102 | 20 | VOLANTA DURA | 39.03 | 143.2 | 2164 | 50.8 | EMUL 90% | 29.8 | 3672 | 6174 | OK | OK | 0.1 | 2.245 | 400 | 1467.68 | 112 | 112 | 1.9 | 0 | 100 | 1307.51 | 45.7 | 0.05 | NO | 1591 | 1492.73 | NO | 113 | POZO EN SEGUIMIENTO @ 1,9 SPM, CON BOMBEO & OPERANDO ESTABLE. BUENA SUMERGENCIA. MODERADO GOLPE DE FLUIDO CON IPG. V/V OPERATIVAS. CONT. SEGUIMIENTO | 79.3 | 2.8 | 14:18 |  |  | 1 | 1 | 2277 | JAZMIN-F-5:1
JAZMIN | JAZMIN I-05 | 2024-10-04 | 1434 | 1197 | 130.7 | AMPSCOT C-320-256-144 | 144 | 4/4 | 2 | 3.57 | 170 | 120 | 50 | NO VOLANTA | 91.62 | 142.6 | 2299 | 217.7 | EMUL 90% | 28.8 | 3786 | 5813 | LL | OK | 0.7 | 1.747 | 400 | 1160.72 | 376 | 365 | 1.2 | 2 | 96 | 1328.81 | 152.4 | 0.21 | NO | 1538.14 | 1507.45 | SI | 102.7 | POZO POST WO TS @ 3,4 SPM, CON BOMBEO ESTABLE. ALTA SUMERGENCIA. :CARTA LLENA CON LEVE INTERFERENCIA POR GAS. TV CON ESCURRIMIENTO. SEGUIMIENTO | 59.8 | 4.3 | 13:10 |  |  | 1 | 1 | 2278 | JAZMIN-I-5:1
JAZMIN | JAZMIN J-01 | 2024-10-04 | 1651.5 | 1481 | 57.6 | AMPSCOT C-320-256-144a | 144 | 3/3 | 2 | 5.23 | 116 | 93 | 120 | NO VOLANTA | 40.55 | 142.2 | 2659 | 140.7 | EMUL 90% | 33.4 | 3818 | 6749 | OK | OK | 0.2 | 2.016 | 400 | 1445.97 | 214 | 201 | 1 | 3 | 93 | 1434.49 | 82.9 | 0.37 | NO | 1677 | 1601.66 | SI | 73.1 | POZO CON AUMENTO @ 5.2 SPM, CON BOMBEO ESTABLE. BUENA SUMERGENCIA. .ACENTUADO GOLPE DE FLUIDO VISCOSO CON LEVE INTERFERENCIA POR GAS. REFLEXION DE LA ONDA DESDE SB. V/VS OPERATIVAS. | 94.3 | 6.3 | 10:13 |  |  | 1 | 1 | 2279 | JAZMIN-J-1:1
JAZMIN | JAZMIN J-03 | 2024-10-04 | 1568.5 | 1442 | 87.6 | AMPSCOT C-320-256-144a | 144 | 3/3 | 2 | 5.13 | 139 | 98 | 100 | 500-42" | 61.73 | 142 | 2517 | 209.6 | EMUL 90% | 28.9 | 3669 | 5648 | SL | OK | 1.6 | 2.041 | 400 | 1482.02 | 82 | 82 | 1.2 | 1 | 100 | 1452.25 | 33.4 | 0.06 | NO | 1565.26 | 1554.99 | SI | 34.8 | POZO EN SEGUIMIENTO @ 5,1 SPM, CON BOMBEO OPERANDO & ESTABLE. CON LEVE DESCENSO DE WHT. MODERADA SUMERGENCIA. MODERADA IPG. LEVE GP DE BOMBA. ESCURRIMIENTO EN LA TV. REESPACIAR. | 71.3 | 4 | 10:02 |  |  | 1 | 1 | 2280 | JAZMIN-J-3:1
JAZMIN | JAZMIN J-04 | 2024-10-04 | 1648.46 | 1489.93 | 132.8 | AMPSCOT C-320-256-144a | 144 | 3/3 | 2 | 6.1 | 111 | 98 | 120 | 500-2´40" | 93.14 | 142.6 | 2607 | 385.7 | GAS EMUL 80% | 27.7 | 3495 | 3616 | PERDIDA DE CARGA | OK | 0.2 | 2.083 | 400 | 1544.35 | 53 | 50 | 1.1 | 2 | 94 | 1482.81 | 20 | 0.24 | NO | 1598.14 | 1573.63 | SI | 41.4 | POZO EN SEGUIMIENTO @ 6.1 SPM, CON BOMBEO & OPERANDO ESTABLE. MODERADA SUMERGENCIA. CARTA LLENA CON TV CON PERDIDA DE CARGA. UBM CON FRENO DESTENSIONADO. | 63.1 | 7.3 | 09:51 |  |  | 1 | 1 | 2281 | JAZMIN-J-4:1
JAZMIN | JAZMIN N-01 | 2024-10-04 | 1581.5 | 1235 | 73 | AMPSCOT C-320-256-144 | 129.6 | 4/4 | 2 | 5.04 | 105 | 101 | 60 | NO VOLANTA | 57.29 | 127.5 | 2214 | 171.8 | AGUA 80% | 25.8 | 3246 | 5613 | LEVE CIERRE TARDIO & SL | OK | 1.6 | 1.827 | 400 | 1289.54 | 245 | 234 | 1.4 | 2 | 95 | 1411.65 | 96.9 | 0.2 | NO | 1591.67 | 1416.93 | SI | 93.5 | POZO EN SEGUIMIENTO @ 5,0 SPM, CON BOMBEO ESTABLE. ALTA SUMERGENCIA. LEVE CIERRE TARDIO DE LA TV .MODERADO GOLPE DE FLUIDO CON LEVE INTERFERENCIA POR GAS. MANEJO DE SOLIDOS. TV CON ESCURRIMIENTO. | 65.4 | 3.9 | 12:53 |  |  | 1 | 1 | 2282 | JAZMIN-N-1:1
JAZMIN | JAZMIN O-01 | 2024-10-04 | 1704 | 1540 | 31.9 | AMPSCOT C-320-256-144a | 144 | 3/3 | 2 | 3.03 | 100 | 88 | 40 | NO VOLANTA | 22.51 | 141.8 | 2332 | 45.1 | EMUL 90% | 26.7 | 3487 | 5815 | OK | OK | 0 | 2.815 | 400 | 1848.27 | 0 | 0 | 1 | 0 | 100 | 1313.16 | 0.5 | 0.19 | NO | 1645.73 | 1548.63 | SI | 0.5 | POZO CON AUMENTO @ 3.0 SPM, CON BOMBEO ESTABLE. CON DESCENSO DE NIVEL & SUMERGENCIA. SIN SUMERGENCIA. SEVERO GOLPE DE FLUIDO VISCOSO CON LEVE IPG. STUFFING AJUSTADO. V/V OPERATIVAS. | 65.9 | 2.1 | 11:30 |  |  | 1 | 1 | 2283 | JAZMIN-O-1:1
JAZMIN | JAZMIN O-02 | 2024-10-04 | 1627.5 | 1510 | 94.5 | AMPSCOT C-320-256-144 | 144 | 3/3 | 2 | 3.77 | 116 | 109 | 120 | 500-4' | 66.7 | 141.7 | 2615 | 166 | EMUL 80% | 31.6 | 3395 | 6014 | SL | OK | 2 | 2.115 | 400 | 1544.36 | 78 | 78 | 0.9 | 0 | 100 | 1460.39 | 32 | 0.02 | NO | 1625.42 | 1580.05 | SI | 32.9 | POZO CON REDUCCION @ 3,8 SPM, CON BOMBEO ESTABLE. MODERADA SUMERGENCIA. MODERADO GOLPE DE FLUIDO CON LEVE INTERFERENCIA POR GAS, STUFFING MUY AJUSTADO.TV CON ESCURRIMIENTO. | 78.9 | 4.2 | 11:16 |  |  | 1 | 1 | 2284 | JAZMIN-O-2:1
JAZMIN | JAZMIN O-03 | 2024-10-04 | 1593 | 1472 | 55.8 | AMPSCOT C-320-256-144 | 144 | 3/3 | 2 | 5.03 | 139 | 109 | 90 | 500-1´28" | 39.18 | 142.3 | 2486 | 130.4 | EMUL 90% | 29.6 | 3891 | 5958 | OK | OK | 0 | 1.972 | 400 | 1453.63 | 99 | 97 | 1.2 | 1 | 98 | 1474.27 | 39.9 | 0.12 | NO | 1553.11 | 1550.25 | SI | 57.7 | POZO CON AUMENTO @ 5,0 SPM, CON BOMBEO ESTABLE. MODERADA SUMERGENCIA.ACENTUADO GOLPE DE FLUIDOV/V OPERATIVAS. EVALUAR LEVE REDUCCION DE SPM. | 70.7 | 3.6 | 11:02 |  |  | 1 | 1 | 2285 | JAZMIN-O-3:1
JAZMIN | JAZMIN O-04 | 2024-10-04 | 2249 | 2073 | 64.6 | AMPSCOT C-320-256-144a | 129.6 | 2/3 | 2.25 | 5.47 | 89 | 91 | 120 | NO VOLANTA | 52.38 | 123.3 | 4486 | 208.6 | GAS AGUA 80% | 47.7 | 9691 | 10721 | OK | LIFTED | 0.1 | 3.045 | 400 | 2252.57 | 39 | 39 | 1.4 | 0 | 100 | 1479.52 | 15.7 | 0.02 | NO | 2294.12 | 2221.6 | SI | 0.9 | POZO CON AUMENTO @ 5,5 SPM, CON BOMBEO FLUCTUANTE. CON DESENSO DE CONDICONES. MEDIANA SUMERGENCIA. CIERRE TARDIO DE LA TV MODERADO GOLPE DE FLUIDO V/V OPERATIVAS. EVALUAR REDUCCION DE SPM. | 105.2 | 5.7 | 10:44 |  |  | 1 | 1 | 2286 | JAZMIN-O-4:1
JAZMIN | JAZMIN O-05 | 2024-10-04 | 1677.5 | 1565 | 28.8 | AMPSCOT C-320-256-144a | 144 | 3/3 | 2 | 3.71 | 100 | 88 | 120 | NO VOLANTA | 20.31 | 142 | 2557 | 49.9 | EMUL 90% | 29.1 | 3629 | 6188 | OK | OK | 0 | 2.365 | 400 | 1719.36 | 0 | 0 | 1 | 0 | 100 | 1454.01 | 0.6 | 0.2 | NO | 1615.85 | 1532.49 | SI | 0.6 | POZO CON AUMENTO @ 3,7 SPM, CON BOMBEO ESTABLE. CON DESCENSO DE COND. DE BOMBEO. SIN SUMERGENCIA..MUY SEVERO GOLPE DE FLUIDO E INTERFERENCIA POR GASV/V OPERATIVAS. EVALUAR REDUCCON DE SPM. | 72.1 | 2.6 | 10:31 |  |  | 1 | 1 | 2287 | JAZMIN-O-5:1
JAZMIN | JAZMIN AD-01 | 2024-10-03 | 1474.5 | 1187 | 113.3 | AMPSCOT C-320-256-144 | 144 | 3/3 | 2 | 3.59 | 107 | 99 | 50 | NO VOLANTA | 79.27 | 142.9 | 1677 | 189.9 | EMUL 90% | 20.8 | 2273 | 3815 | LL | OK | 0.7 | 1.569 | 400 | 1126.22 | 46 | 46 | 0.2 | 0 | 100 | 1435.59 | 19.4 | 0.03 | NO | 1192.32 | 1073.24 | SI | 107.9 | POZO EN SEGUIMIENTO @ 3,6 SPM, CON BOMBEO ESTABLE. MODERADA SUMERGENCIA. MODERADO GOLPE DE FLUIDO VISCOSO CON LEVE IPG.CARTA MUESTRA UNA PUNTUAL RESTRICCION EN LA CARRERA DESCENDENTE. TV CON ESCURRIMIENTO. CONT. SEGUIMIENTO | 55.1 | 4.1 | 08:21 |  |  | 1 | 1 | 2288 | JAZMIN-AD-1:1
JAZMIN | JAZMIN AD-02 | 2024-10-03 | 1356.5 | 1147 | 88 | AMPSCOT C-320-256-144 | 129.6 | 3/4 | 2 | 5.17 | 186 | 113 | 50 | 500-22" | 68.69 | 128.1 | 1722 | 212.3 | EMUL 90% | 24.9 | 2734 | 4787 | LEVE CIERRE TARDIO | OK | 0 | 1.582 | 400 | 1043.47 | 255 | 255 | 0.5 | 1 | 100 | 1319.17 | 106.7 | 0.11 | NO | 1366.32 | 1223.01 | SI | 103.5 | POZO CON AUMENTO @ 5,2 SPM, CON BOMBEO INESTABLE. ALTA SUMERGENCIA. LEVE CIERRE TARDIO DE LA TV. MODERADA IPG. V/V OPERATIVAS. | 63.8 | 5.4 | 08:35 |  |  | 1 | 1 | 2289 | JAZMIN-AD-2:1
JAZMIN | JAZMIN AD-05 | 2024-10-03 | 1353 | 1161 | 38.9 | AMPSCOT C-320-256-144 | 129.6 | 3/4 | 2 | 3.51 | 137 | 110 | 90 | 120-5´ | 30.31 | 128.3 | 1965 | 63.7 | EMUL 80% | 20.6 | 2969 | 4886 | OK | OK | 0 | 1.501 | 400 | 1116.37 | 131 | 117 | 0.6 | 4 | 89 | 1487.5 | 48.4 | 0.54 | NO | 1274.85 | 1197.15 | NO | 75.3 | POZO EN SEGUIMIENTO @ 3,5 SPM, CON BOMBEO INESTABLE. CON DESCENSO DE WHT & COND. DE BOMBEO. BUENA SUMERGENCIA. FLUJO DE GAS POR EL ANULAR. :4 MSCFD. ACENTUADO GOLPE DE FLUIDO CON CONSIDERABLE INTERFERENCIA POR GAS. FRICCION POR MANEJO DE SOLIDOS.STUFFING AJUSTADO. V/V OPERATIVAS. REESPACIAR. | 42.2 | 1.6 | 08:53 |  |  | 1 | 1 | 2290 | JAZMIN-AD-5:1
JAZMIN | JAZMIN AN-01 | 2024-10-03 | 1873.73 | 1406.47 | 133.7 | AMPSCOT C-456-256-144 | 144 | 4/4 | 2.25 | 2.43 | 142 | 123 | 60 | NO VOLANTA | 95.02 | 140.7 | 3418 | 188.6 | EMUL 90% | 32.4 | 3928 | 6846 | OK | OK | 0.1 | 1.783 | 400 | 1336.84 | 619 | 351 | 0.4 | 42 | 40 | 1499.54 | 146 | 3.57 | NO | 2086 | 1918.34 | SI | 75.5 | POZO POST WS TUBERIA ROTA @ 2,4 SPM, CON BOMBEO ESTABLE. POZO CON ALTO APORTE DE GAS SE HACE DISPAO CON 900 PSI MUY ALTA SUMERGENCIA. ALTO FLUJO DE GAS POR EL ANULAR. :42 MSCFD. CARTA LLENA V/V OPERATIVAS. EVALUAR AUMENTO DE SPM. | 72.9 | 4 | 13:55 |  |  | 1 | 1 | 2291 | JAZMIN-AN-1:1
JAZMIN | JAZMIN AN-05 | 2024-10-03 | 1509.62 | 1366.25 | 60.7 | AMPSCOT C-456-256-144 | 144 | 4/4 | 2 | 2.5 | 138 | 113 | 60 | NO VOLANTA | 42.61 | 142.4 | 2114 | 69.1 | EMUL 90% | 22.2 | 3461 | 5097 | OK | OK | 0 | 1.853 | 400 | 1316.82 | 113 | 113 | 1.9 | 0 | 100 | 1421.29 | 45.9 | 0.17 | SI | 1436 | 1387.16 | SI | 77.8 | POZO CON AUMENTO @ 2,5 SPM, CON BOMBEO ESTABLE. BUENA SUMERGENCIA. MODERADA IPG. V/V OPERATIVAS. SEGUIMIENTO | 44.1 | 1.5 | 13:41 |  |  | 1 | 1 | 2292 | JAZMIN-AN-5:1
JAZMIN | JAZMIN AN-08 | 2024-10-03 | 1657.61 | 1517.22 | 90.2 | AMPSCOT C-456-305-144 | 144 | 4/4 | 2 | 5.1 | 162 | 142 | 60 | 500-25" | 63.79 | 141.4 | 2447 | 206.3 | EMUL 90% | 25.1 | 4060 | 5742 | SL | OK | 1.3 | 2.044 | 400 | 1458.6 | 216 | 199 | 1.2 | 4 | 91 | 1427.2 | 82 | 0.36 | NO | 1704.18 | 1596.66 | SI | 65 | POZO EN SEGUIMIENTO @ 5,1 SPM, CON BOMBEO ESTABLE. BUENA SUMERGENCIA. FLUJO DE GAS EN EL ANULAR :5 MSCFD.MODERADA INTERFERENCIA POR GAS. REFLEXION DE LA ONDA DESDE SB. CON STUFFING MUY AJUSTADO. ESCURRIMIENTO EN LA TV. CONT. SEGUIMIENTO. | 72.3 | 5.2 | 13:25 |  |  | 1 | 1 | 2293 | JAZMIN-AN-8:1
JAZMIN | JAZMIN AN-09 | 2024-10-03 | 1476.16 | 1355.33 | 73.2 | AMPSCOT C-456-256-144 | 144 | 4/4 | 2 | 1.78 | 121 | 112 | 60 | 100-3´ | 51.32 | 142.6 | 2011 | 60.6 | AGUA CRUDO 40% | 22.9 |  |  | LEVE CIERRRE TARDIO |  |  | 1.81 | 400 | 1300.77 | 13 | 12 | 1.7 | 3 | 92 | 1437.32 | 3.5 | 0.31 | NO | 1314 | 1284.29 | SI | 69.1 | POZO EN SEGUIMIENTO @ 1,8 SPM, CON BOMBEO & OPERANDO ESTABLE. BAJA SUMERGENCIA. LIGERO CIERRE TARDIO DE LA TV CON MODERADO GOLPE DE FLUIDO CON LEVE INTERFERENCIA POR GAS CONT. SEGUIMIENTO NOTA. UBM CON FRENO DESTENSIONADOS. MOTIVO POR EL CUAL NO SE LE PUEDE HACER PRUEBA DE VALVULAS RUTA PARA WO TS 04/10/2024 | 46.8 | 1.3 | 13:12 |  |  | 1 | 1 | 2294 | JAZMIN-AN-9:1
JAZMIN | JAZMIN AN-11 | 2024-10-03 | 2181.1 | 1995.21 | 63.3 | LUFKIN C-640D-305-168 | 168 | 4/4 | 2 | 2.54 | 115 | 114 | 60 | 200-5´ | 38.41 | 164.7 | 3147 | 74.3 | EMUL 90% | 32.6 | 5330 | 8082 | OK | OK | 0 | 3.021 | 400 | 2225.43 | 0 | 0 | 2.3 | 0 | 100 | 1473.31 | 1.8 | 0.02 | NO | 2188 | 2078.31 | NO | 1.8 | POZO EN SEGUIMIENTO@ 2,5 SPM, CON BOMBEO & OPERANDO ESTABLE. CONTINUA SIN SUMERGENCIA. CARTA MUESTRA REFLEXION DE LA ONDA DESDE LAS BARRAS DE PESO CON GP DE FLUIDO. MANEJO DE SOLISOS & STUFFING AJUSTADO. LEVE GOLPE DE BOMBA. V/V OPERATIVAS. CONT. SEGUIMIENTO. | 93 | 3.5 | 12:53 |  |  | 1 | 1 | 2295 | JAZMIN-AN-11:1
JAZMIN | JAZMIN AS-01 | 2024-10-03 | 1560.5 | 1432 | 85.5 | AMPSCOT C-320-256-144 | 144 | 4/4 | 2 | 5.25 | 167 | 112 | 40 | 400-20" | 60 | 142.5 | 2275 | 206.9 | EMUL 80% | 28.4 | 3969 | 5726 | OK | OK | 0 | 1.835 | 400 | 1357.47 | 205 | 205 | 1.6 | 0 | 100 | 1479.53 | 84.3 | 0.03 | NO | 1579.36 | 1536.37 | NO | 77.1 | POZO CON REDUCCION @ 5,25 SPM, CON BOMBEO ESTABLE. BUENA SUMERGENCIA. MODERADA IPG CON ALTA FRICCION POR SOLIDOS. V/V OPERATIVAS. SEGUIMIENTO | 63.5 | 4.4 | 14:36 |  |  | 1 | 1 | 2296 | JAZMIN-AS-1:1
JAZMIN | JAZMIN AS-07 | 2024-10-03 | 2023 | 1778.01 | 52.7 | AMPSCOT C-320-256-144 | 129.6 | 3/4 | 2 | 3.45 | 121 | 110 | 40 | 500-1´47" | 41.46 | 127.1 | 2533 | 82.4 | EMUL 90% | 30.3 | 4191 | 6654 | SL | OK | 0.4 | 2.323 | 400 | 1697.89 | 58 | 58 | 1.5 | 1 | 99 | 1461.81 | 23.2 | 0.08 | NO | 1758 | 1733.3 | NO | 139.7 | POZO EN SEGUIMIENTO @ 3,5 SPM, CON BOMBEO & OPERANDO ESTABLE. MODERADA SUMERGENCIA. ACENTUADO GOLPE DE FLUIDO CON LEVE IPG. FRICCION POR POSIBLE MANEJO DE SOLIDOS. V/V OPERATIVAS. | 63.4 | 2.1 | 14:20 |  |  | 1 | 1 | 2297 | JAZMIN-AS-7:1
JAZMIN | JAZMIN BC-02 | 2024-10-03 | 1568.5 | 1473 |  | KERUI C-320-256-144 | 144 | 3/3 | 2 | 3.7 | 144 | 97 | 0 | BOMBEO DEFICIENTE |  |  |  |  | AGUA 90% | [6 empty] | 1.902 | 400 | 1335.79 | 189 | 88 | 5.5 | 39 | 47 | 1404.62 | 31.7 | 2.87 | NO | 1525.82 | 1518.43 | SI | 42.7 | POZO EN SEGUIMIENTO @ 3,6 SPM, CON BOMBEO DEFICIENTE. NO SE TOMA DINAGRAMA UNIDAD CON UNA SOLA CORREA Y CON RIESGO A REVENTARSE. CON DESCENSO RADICAL DE NIVEL & AUMENTO DE GAS EN EL SISTEMA. EVALUAR REESPACIAR & REDUCIR SM. |  |  | 10:07 |  |  | 1 | 0 | 2298 | JAZMIN-BC-2:1
JAZMIN | JAZMIN BC-03 | 2024-10-03 | 1709 | 1615 | 81.9 | KERUI C-320-256-144 | 144 | 4/4 | 2 | 2.07 | 111 | 110 | 80 | 100-5´ | 57.54 | 142.4 | 2443 | 79.3 | EMUL 90% | 25.8 | 3706 | 5621 | OK | OK | 0.1 | 2.145 | 400 | 1469.84 | 164 | 164 | 0.9 | 0 | 100 | 1370.48 | 68.4 | 0 | NO | 1653 | 1542.01 | SI | 91.2 | POZO EN SEGUIMIENTO @ 2,1 SPM, CON BOMBEO ESTABLE. BUENA SUMERGENCIA. :ACENTUADA IPG CON STUFFING AJUSTADO.V/VS OPERATIVAS. CONT. SEGUIMIENTO. | 56.4 | 2.2 | 09:53 |  |  | 1 | 1 | 2299 | JAZMIN-BC-3:1
JAZMIN | JAZMIN BC-04 | 2024-10-03 | 1589.5 | 1488 | 46.9 | KERUI C-320-256-144 | 144 | 4/4 | 2 | 4.58 | 128 | 97 | 60 | NO REPORTA | 32.91 | 142.4 | 2131 | 108.3 | AGUA 100% | 25.8 | 3600 | 5739 | OK | OK | 0 | 1.97 | 400 | 1445.11 | 73 | 69 | 1 | 2 | 96 | 1467.11 | 28.4 | 0.17 | NO | 1523.07 | 1501.67 | SI | 55.4 | POZO CON AUMENTO @ 4,6 SPM, CON BOMBEO ESTABLE. CON DESCENSO DE WHT & NIVEL. MODERADA SUMERGENCIA. SEVERO GOLPE DE FLUIDO CON LEVE INTERFERENCIA POR GAS. ALTA FRICCION POR SOLIDOS & REFLEXION DE LA ONDA DESDE SB. V/V OPERATIVAS. EVALUAR REDUCCION DE SPM. | 65.2 | 2.4 | 09:34 |  |  | 1 | 1 | 2300 | JAZMIN-BC-4:1
JAZMIN | JAZMIN BC-05 | 2024-10-03 | 1673.5 | 1547 | 54.7 | KERUI C-320-256-144 | 144 | 3/3 | 2.25 | 2.04 | 109 | 106 | 80 | 500-10" | 38.12 | 143.5 | 3094 | 66.8 | EMUL 90% | 29 | 4565 | 6661 | OK | OK | 0 | 2.246 | 400 | 1717.15 | 0 | 0 | 1.4 | 2 | 100 | 1529.08 | 1 | 0.24 | NO | 1634.15 | 1543.47 | NO | 1 | POZO EN SEGUIMIENTO @ 2.1 SPM, CON BOMBEO ESTABLE. SIN SUMERGENCIA. MODERADO GOLPE DE FLUIDO CON LEVE IPG. STUFFING AJUSTADO. LEVE MANEJO DE SOLIDOS. REFLEXION DE LA ONDA DESDE LA SB. V/V OPERATIVAS. CONT. SEGUIMIENTO | 68.2 | 1.8 | 09:16 |  |  | 1 | 1 | 2301 | JAZMIN-BC-5:1
JAZMIN | JAZMIN CQ-03 | 2024-10-03 | 1567.5 | 1492 | 52.3 | AMPSCOT C-320-256-144 | 144 | 4/4 | 2 | 1.86 | 101 | 101 | 20 | NO VOLANTA | 36.67 | 142.6 | 1976 | 45 | AGUA 90% | 23.2 | 3908 | 5114 | OK | LIFTED | 0.1 | 1.897 | 400 | 1338.76 | 53 | 49 | 1.3 | 3 | 92 | 1411.45 | 19.4 | 0.29 | NO | 1396.5 | 1342.01 | SI | 85.7 | POZO EN SEGUIMIENTO @ 1.9 SPM, CON BOMBEO & OPERANDO ESTABLE. MODERADA SUMERGENCIA. FLUJO DE GAS EN EL ANULAR:3 MSCFD. MODERADO GOLPE DE FLUIDO CON ALTA INTERFERENCIA POR GAS. TV CON ESCURRIMIENTO. CONT. SEGUIMIENTO. | 43.6 | 1.2 | 10:22 |  |  | 1 | 1 | 2302 | JAZMIN-CQ-3:1
JAZMIN | JAZMIN S-04 | 2024-10-03 | 1415 | 1076 | 45.3 | LUFKIN C-320D-213-120 | 120 | 3/3 | 2 | 4.95 | 123 | 101 | 60 | 500-8´ | 38.18 | 118.6 | 2253 | 104.2 | EMUL 90% | 32.3 | 3918 | 5961 | OK | OK | 0 | 1.804 | 400 | 1293.35 | 174 | 159 | 1.7 | 6 | 86 | 1433.87 | 64.8 | 0.83 | NO | 1477.59 | 1453.07 | NO | 40.2 | POZO CON AUMENTO @ 5.0 SPM, CON BOMBEO ESTABLE. BUENA SUMERGENCIA. MODERADO GOLPE DE FLUIDO CON LEVE INTERFERENCIA POR GAS. ALTA FRICCION EN LA CARRERA DESCENDENTE. TV CON ESCURRIMIENTO. EVALUAR LEVE REDUCCION DE SPM. | 66.4 | 2.5 | 11:46 |  |  | 1 | 1 | 2303 | JAZMIN-S-4:1
JAZMIN | JAZMIN S-06 | 2024-10-03 | 1595 | 1250 | 70.3 | AMPSCOT C-320-256-144 | 144 | 4/4 | 2 | 4 | 207 | 187 | 40 | VOLANTA DURA | 49.91 | 140.9 | 2013 | 133.6 | AGUA 90% | 26.1 | 3284 | 5045 | LL | OK | 0.8 | [11 empty] | NO | 1560 | 1341.58 | NO |  | POZO CON AUMENTO @ 4 SPM, CON BOMBEO ESTABLE. .CARTA CON FUERTE GP DE BOMBA CON IPG & ALTA FRICCION POR MANEJO SOLIDOS TV CON LEVE CIERRE TARDIO. NO SE TOMA REGISTRO ACUSTICO DEBIDO A LA ALTA TEMPERATURA Y VAPOR EN EL ANULAR: 185 °F | 65.9 | 3.6 | 12:12 |  |  | 0 | 1 | 2304 | JAZMIN-S-6:1
JAZMIN | JAZMIN S-07 | 2024-10-03 | 1440.5 | 1144 | 69.9 | AMPSCOT C-320-256-144 | 144 | 4/4 | 2 | 3 | 112 | 103 | 40 | 100-5´ | 48.83 | 143.1 | 1918 | 97.6 | EMUL 80% | 21 | [5 empty] | 1.711 | 400 | 1154.8 | 127 | 127 | 1.8 | 0 | 100 | 1349.85 | 51.8 | 0.04 | NO | 1292 | 1266.02 | SI | 112.9 | POZO EN SEGUIMIENTO @ 3,1 SPM, CON BOMBEO & OPERANDO ESTABLE. BUENA SUMERGENCIA. : ACENTUADA IPG. CONT. SEGUIMIENTO NO SE TOMA TEST DE VALVULAS POR EL ESTADO DEL FRENO- DESTENSIONADO. | 44.3 | 1.9 | 12:21 |  |  | 1 | 1 | 2305 | JAZMIN-S-7:1
JAZMIN | JAZMIN U-01 | 2024-10-03 | 1497.5 | 1278 | 77.1 | AMPSCOT C-320-256-144 | 129.6 | 3/4 | 2 | 4.19 | 196 | 191 | 40 | 500-5" | 60.12 | 128.3 | 1961 | 149.5 | EMUL 90% | 24.7 | 3577 | 5523 | OK | OK | 0 | [11 empty] | NO | 1406.8 | 1286.76 | NO |  | POZO EN SEGUIMIENTO @ 4,2 SPM, CON BOMBEO ESTABLE. .MODERADO GOLPE DE FLUIDO CON LEVE INTERFERENCIA POR GAS. STUFFING MUY AJUSTADO. V/VS OPERATIVAS. NO SE TOMA REGISTRO ACUSTICO DEBIDO A LA ALTA TEMPERATURA Y VAPOR EN EL ANULAR: 180 °F | 55 | 3.3 | 12:42 |  |  | 0 | 1 | 2306 | JAZMIN-U-1:1
JAZMIN | JAZMIN W-01 | 2024-10-03 | 1631.17 | 1518.33 | 114.6 | AMPSCOT C-320-256-144a | 144 | 3/3 | 2 | 3.95 | 106 | 99 | 40 | NO VOLANTA | 80.35 | 142.6 | 2313 | 210.9 | EMUL 90% | 28.5 | 3857 | 6111 | SL | OK | 1.7 | 2.09 | 400 | 1540.34 | 76 | 71 | 1.4 | 3 | 93 | 1474 | 28.4 | 0.39 | NO | 1622.48 | 1541.96 | SI | 31.7 | POZO EN SEGUIMIENTO @ 4.0 SPM, CON BOMBEO ESTABLE. MODERADA SUMERGENCIA.FLUJO DE GAS EN EL ANULAR :3 MSCFD.N LEVE INTERFERENCIA POR GAS. TV CON ESCURRIMIENTO. CONT. SEGUIMIENTO | 63.1 | 4.3 | 10:56 |  |  | 1 | 1 | 2307 | JAZMIN-W-1:1
JAZMIN | JAZMIN W-02 | 2024-10-03 | 1546.9 | 1421.8 | 116.6 | AMPSCOT C-320-256-144a | 144 | 3/3 | 2 | 5.84 | 110 | 115 | 40 | NO VOLANTA | 81.59 | 142.9 | 2352 | 317.7 | CRUDO 20% | 29.1 | 3699 | 5630 | SL | OK | 1.6 | 2.095 | 400 | 1548.62 | 24 | 24 | 1.5 | 0 | 100 | 1478.39 | 8.8 | 0.02 | NO | 1572.16 | 1570.82 | SI | 1.1 | POZO EN SEGUIMIENTO @ 5,8 SPM, CON BOMBEO ESTABLE. CON DESCENSO DE NIVEL. BAJA SUMERGENCIA. MODERADA IPG. TV CON ESCURRIMIENTO: SL. | 66.3 | 6.4 | 10:41 |  |  | 1 | 1 | 2308 | JAZMIN-W-2:1
JAZMIN | JAZMIN Y-01 | 2024-10-03 | 1648 | 1533 | 92.6 | ZIMEC C-456-256-144 | 144 | 4/4 | 2 | 1.86 | 123 | 106 | 40 | NO VOLANTA | 64.72 | 143.1 | 2321 | 80.2 | AGUA 90% | 25 | 4564 | 5965 | OK | LIFTED | 0 | 2.239 | 400 | 1560.02 | 18 | 18 | 1.5 | 0 | 100 | 1393.49 | 6.4 | 0.15 | NO | 1579 | 1542.15 | NO | 35.8 | POZO EN SEGUIMIENTO @ 1,8 SPM, CON BOMBEO & OPERANDO ESTABLE. BAJA SUMERGENCIA.MODERADO GOLPE DE FLUIDO E IPG. SV LEVANTADA. CONT SEGUIMIENTO. | 49.4 | 1.5 | 11:21 |  |  | 1 | 1 | 2309 | JAZMIN-Y-1:1
JAZMIN | JAZMIN Y-03 | 2024-10-03 | 1731.5 | 1624 |  | PCP |  |  |  | 60 | 104 | 94 | 40 | NO VOLANTA |  |  |  | 48 | AGUA CRUDO 50% | [6 empty] | 1.899 | 400 | 1387.65 | 180 | 107 | 4.4 | 30 | 59 | 1461.46 | 40.7 | 2.69 | NO | 1579.86 | 1517.66 | SI | 84.3 | POZO ALS PCP EN SEGUIMIENTO @ 60 RPM. CON MERMA DE WHTWHT: 104 F. NIVEL DE FLUIDO DINAMICO: 1387,65 FT . SUMERGENCIA EFECTIVA:107 FT. FLUJO DE GAS EN EL ANULAR:30 MSCFD. PIP: 40,7 PSI. PBHP:84,3 PSIG. HORA REGISTRO: 11:14 |  |  | 11:14 |  |  | 1 | 0 | 2310 | JAZMIN-Y-3:1
JAZMIN | JAZMIN AB-02 | 2024-10-02 | 2242 | 2118 | 59.3 | KERUI C-320-256-144 | 115.2 | 1/3 | 2 | 3.48 | 103 | 100 | 20 | 500-15" | 53.04 | 111.9 | 3265 | 97.1 | EMUL 90% | 34.1 | 5516 | 8017 | SL | OK | 2.4 | 2.837 | 400 | 2062.36 | 213 | 212 | 1.9 | 1 | 100 | 1453.9 | 87.9 | 0.06 | NO | 2277 | 2261.46 | NO | 73.3 | POZO CON AUMENTO @ 3,5 SPM, CON BOMBEO ESTABLE. CON DESCENSO DE NIVEL. BUENA SUMERGENCIA. :MODERADA IPG. TV LEVE DEFICIENCIA CON ESCURRIMIENTO. SEGUIMIENTO | 63.1 | 2.7 | 12:03 |  |  | 1 | 1 | 2311 | JAZMIN-AB-2:1
JAZMIN | JAZMIN AQ-02 | 2024-10-02 | 1742 | 1304 | 42.3 | LUFKIN C-320D-213-120 | 102.857 | 3/4 | 2 | 3.91 | 120 | 93 | 50 | NO VOLANTA | 42.25 | 100.1 | 2647 | 77.5 | GAS EMUL 80% | 38.6 | 4063 | 7327 | OK | OK | 0.1 | 2.16 | 400 | 1584.24 | 255 | 255 | 0.2 | 0 | 100 | 1466.89 | 106.9 | 0.36 | SI | 1872.97 | 1769.69 | SI | 58.7 | POZO CON AUMENTO @ 3,9 SPM, CON BOMBEO ESTABLE. MERMA DE NIVEL. ALTA SUMERGENCIA. LEVE CIERRE TARDIO E IPG. LEVE GOLPE DE BOMBA. V/V OPERATIVAS. SEGUIMIENTO | 76.2 | 3.7 | 09:18 |  |  | 1 | 1 | 2312 | JAZMIN-AQ-2:1
JAZMIN | JAZMIN AQ-03 | 2024-10-02 | 1692.32 | 1274.64 | 53.7 | LUFKIN C-320D-213-120 | 120 | 4/4 | 2 | 4.3 | 112 | 102 | 80 | NO VOLANTA | 45.72 | 117.4 | 2653 | 107.5 | GAS CRUDO 20% | 43.7 | 4545 | 7436 | SL | OK | 1.1 | 2.046 | 400 | 1534.59 | 382 | 382 | 0.5 | 1 | 100 | 1500.09 | 159.2 | 0.04 | FUERTE | 1927.14 | 1892.25 | NO | 64 | POZO CON AUMENTO @ 4,3 SPM, CON BOMBEO INESTABLE. ALTA SUMERGENCIA. ALTO FLUJO DE GAS POR EL ANULAR. :7 MSCFD. LEVE CIERRE TARDIO DE LA TV. ACENTUADA INTERFERENCIA POR GAS. FUERTE GP DE BOMBA. TV CON ESCURRIMIENTO. SEGUIMIENTO | 91.7 | 3.8 | 09:05 |  |  | 1 | 1 | 2313 | JAZMIN-AQ-3:1
JAZMIN | JAZMIN AQ-06 | 2024-10-02 | 2302 | 1765 | 48.9 | LUFKIN C-320D-213-120 | 85.714 | 1/4 | 2 | 3.08 | 87 | 85 | 60 | NO VOLANTA | 58.23 | 83.9 | 2612 | 71.2 | AGUA 100% | 34.1 | 3746 | 6655 | SL | OK | 0 | 2.408 | 400 | 1758.56 | 59 | 59 | 1.1 | 0 | 100 | 1460.59 | 24.2 | 0.12 | SI | 1827.5 | 1697.96 | NO | 209.5 | POZO EN SEGUIMIENTO @ 3,1 SPM, CON BOMBEO & OPERANDO ESTABLE. CON DESCENSO DE WHT. MODERADA SUMERGENCIA. MODERADO GP DE FLUIDO CON LEVE IPG. LEVE REFLEXION DE LA ONDA DESDE LAS BARRAS DE PESO. V/V OPERATIVAS. REESPACIAR. | 66.3 | 2 | 08:49 |  |  | 1 | 1 | 2314 | JAZMIN-AQ-6:1
JAZMIN | JAZMIN AX-01 | 2024-10-02 | 2187.11 | 1889.23 | 55.3 | AMPSCOT C-320-256-144a | 144 | 4/4 | 2 | 4.92 | 106 | 104 | 100 | 500-37" | 39.08 | 141.5 | 2806 | 126.8 | GAS EMUL 80% | 26.1 | 4306 | 7079 | LL | OK | 2.3 | [11 empty] | NO | 1852 | 1807.35 | SI |  | POZO CON AUMENTO @ 4,9 SPM, CON BOMBEO ESTABLE. ACENTUADO GOLPE DE FLUIDO CON LEVE INTERFERENCIA POR GAS. FLUCTUACION ERROR GUIDE. REFLEXION DE LA ONDA DESDE SB. V/V OPERATIVAS. NO SE TOMA REGISTRO ACUSTICO VALVULA ANULAR SIN ESPIGA. | 71.1 | 3.9 | 14:22 |  |  | 0 | 1 | 2315 | JAZMIN-AX-1:1
JAZMIN | JAZMIN AY-03 | 2024-10-02 | 2191.76 | 1932.53 | 21.3 | LUFKIN C-320D-213-120 | 120 | 3/3 | 2 | 2.54 | 105 | 95 | 60 | 100-4´ | 18.21 | 116.9 | 3194 | 25.3 | CRUDO 40% | 49.1 | 5212 | 8097 | SL | OK | 0.3 | 3.172 | 400 | 2545.11 | 0 | 0 | 1.9 | 0 | 100 | 1604.73 | 1.4 | 0.01 | NO | 2218.35 | 2126.55 | NO | 1.4 | POZO CON REDUCCION @ 2,5 SPM, CON BOMBEO ESTABLE. SIN SUMERGENCIA. MUY SEVERO GOLPE DE FLUIDO CON IPG. TV CON ESCURRIMIENTO: SL. LA VIGA ESTA OPERANDO AL 110,8% DE LA CARGA PERMISIBLE (GOODMAN MODIFICADO) PARA UN FACTOR DE SERVICIO DE 0,60. | 110.8 | 4.7 | 14:38 |  |  | 1 | 1 | 2316 | JAZMIN-AY-3:1
JAZMIN | JAZMIN AZ-01 | 2024-10-02 | 1699.05 | 1605.1 | 106.4 | AMPSCOT C-320-256-144a | 144 | 3/3 | 2.25 | 5.07 | 115 | 112 | 70 | NO VOLANTA | 75.6 | 140.8 | 3203 | 318.6 | EMUL 90% | 33.1 | 3865 | 4542 | OK | LIFTED | 0.4 | 2.203 | 400 | 1619.47 | 63 | 58 | 1.8 | 3 | 93 | 1470.24 | 22.7 | 0.23 | SI | 1686 | 1623.92 | SI | 28 | POZO EN SEGUIMIENTO @ 5.0 SPM, CON BOMBEO & OPERANDO ESTABLE. MEDIANA SUMERGENCIA. MODERADO GOLPE DE FLUIDO CON LEVE IPG. STUFFING MUY AJUSTADO. CON MINI GP DE BOMBA. CONT. SEGUIMIENTO | 84.9 | 6.5 | 14:04 |  |  | 1 | 1 | 2317 | JAZMIN-AZ-1:1
JAZMIN | JAZMIN AZ-02 | 2024-10-02 | 1766.14 | 1667.28 | 75.4 | AMPSCOT C-320-256-144a | 144 | 3/3 | 2 | 3.15 | 131 | 110 | 70 | 500-3´30 | 53.39 | 141.2 | 2577 | 110.7 | AGUA EMUL 90% | 31 | 4604 | 6793 | OK | OK | 0.1 | 2.256 | 400 | 1669.87 | 73 | 73 | 1.6 | 1 | 100 | 1480.38 | 29.1 | 0.06 | NO | 1748.88 | 1663.25 | SI | 36.3 | POZO EN SEGUIMIENTO @ 3,2 SPM, CON BOMBEO ESTABLE. CON LEVE DESCENSO DE COND. DE BOMBEO. MODERADA SUMERGENCIA. ACENTUADO GOLPE DE FLUIDO CON LEVE IPG. V/V OPERATIVAS. CONT. SEGUIMIENTO | 74.1 | 4 | 13:49 |  |  | 1 | 1 | 2318 | JAZMIN-AZ-2:1
JAZMIN | JAZMIN AZ-03 | 2024-10-02 | 1683.2 | 1584.4 | 69.7 | AMPSCOT C-320-256-144a | 144 | 3/3 | 2 | 5.06 | 135 | 117 | 70 | 500-2´35" | 49.14 | 141.8 | 2549 | 164.3 | EMUL 90% | 30.5 | 4103 | 6061 | LEVE CIERRE TARDIO | OK | 0.7 | 2.095 | 400 | 1508.46 | 141 | 141 | 1.7 | 0 | 100 | 1440.05 | 57.4 | 0.01 | NO | 1651.5 | 1631.59 | NO | 71.5 | POZO CON AUMENTO @ 5.1 SPM, CON BOMBEO & OPERANDO ESTABLE. BUENA SUMERGENCIA. LEVE CIERRE TARDIO DE LA TV & LEVE IPG. CARTA PRESENTA FRICCION POR MANEJO DE SOLIDOS & DEFLEXION DE LA ONDA DESDE LAS BARRAS DE PESO. TV CON ESCURRIMIENTO. | 69.4 | 3.8 | 13:31 |  |  | 1 | 1 | 2319 | JAZMIN-AZ-3:1
JAZMIN | JAZMIN AZ-04 | 2024-10-02 | 2180.13 | 1912.25 | 57.6 | AMPSCOT C-320-256-144a | 144 | 3/3 | 2 | 2.18 | 110 | 96 | 70 | 500-3´ | 41.44 | 139 | 3362 | 57.5 | GAS CRUDO 50% | 43.7 | 5272 | 8418 | OK | OK | 0.1 | 3.053 | 400 | 2202.59 | 105 | 105 | 1.7 | 0 | 100 | 1442.9 | 42.8 | 0.08 | NO | 2308.45 | 2293.34 | SI | 1.1 | POZO CON LEVE REDUCCION @ 2,2 SPM, CON BOMBEO ESTABLE. CON LEVE RECUPERACION DE CONDD. DE BOMBEO. MEDIANA SUMERGENCIA. :LEVE CIERRE TARDIO DE LA TV CON ACETUADO IPG. CARTA PRESENTA UNA RESTRICCION FINALIZANDO LA CARRERA ASCENDENTE: LA VIGA ESTA OPERANDO AL 103.96% DE LA CARGA PERMISIBLE (GOODMAN MODIFICADO) PARA UN FACTOR DE SERVICIO DE 0,60. | 104.9 | 3.1 | 13:02 |  |  | 1 | 1 | 2320 | JAZMIN-AZ-4:1
JAZMIN | JAZMIN AZ-05 | 2024-10-02 | 1718.67 | 1642.33 | 131.7 | AMPSCOT C-320-256-144a | 144 | 3/3 | 2 | 6.55 | 132 | 104 | 80 | 500-15" | 92 | 143.2 | 2611 | 402.1 | EMUL 90% | 31.3 | 3967 | 4730 | SL | OK | 0.5 | 2.042 | 400 | 1473.02 | 193 | 193 | 1.6 | 0 | 100 | 1442.72 | 79.6 | 0.11 | SI | 1670.43 | 1653.92 | NO | 101.1 | POZO CON LEVE AUMENTO @ 6,5 SPM, CON BOMBEO ESTABLE. ALTA SUMERGENCIA. CARTA LLENA CON DESACELERACION DE FLUIDO. TV CON SL. SEGUIMIENTO. | 71.3 | 7.3 | 12:51 |  |  | 1 | 1 | 2321 | JAZMIN-AZ-5:1
JAZMIN | JAZMIN AZ-06 | 2024-10-02 | 1748.5 | 1638 | 66.4 | AMPSCOT C-320-256-144 | 144 | 3/3 | 2 | 6.08 | 155 | 118 | 70 | 500-41" | 46.75 | 142 | 2668 | 188.3 | EMUL 95% | 32.8 | 4190 | 6615 | OK | OK | 0.1 | 2.231 | 400 | 1571.31 | 176 | 176 | 1.3 | 0 | 100 | 1408.62 | 71.9 | 0.11 | SI | 1755 | 1717.06 | SI | 69.3 | POZO EN SEGUIMIENTO @ 6,1 SPM, CON BOMBEO ESTABLE. DESCENSO DE COND. DE BOMBEO & WHT. BUENA SUMERGENCIA. ACENTUADO GP DE FLUIDO CON ALTA FRICCION EN LA CARRERA DESCENDENTE. V/V OPERATIVAS. | 82.3 | 4.8 | 12:37 |  |  | 1 | 1 | 2322 | JAZMIN-AZ-6:1
JAZMIN | JAZMIN AZ-07 | 2024-10-02 | 1749.5 | 1640 | 122.4 | AMPSCOT C-456-256-144 | 129.6 | 3/4 | 2 | 4.6 | 103 | 98 | 80 | VOLANTA DURA | 95.79 | 127.8 | 2686 | 262.9 | EMUL 90% | 31.3 | [5 empty] | 2.237 | 400 | 1626.98 | 100 | 100 | 1.8 | 0 | 100 | 1454.61 | 39.8 | 0.13 | NO | 1728.86 | 1706.71 | NO | 49 | POZO EN SEGUIMIENTO @ 4,6 SPM CON BOMBEO UN POCO INESTABLE & OPERANDO ESTABLE, BUENA SUMERGENCIA. BUENA SUMERGENCIA. CARTA LLENA SIN TEST DE VALVULA POR QUE NO TIEN FRENO. | 67.1 | 5.1 | 12:26 |  |  | 1 | 1 | 2323 | JAZMIN-AZ-7:1
JAZMIN | JAZMIN CI-02 | 2024-10-02 | 1579.5 | 1439 | 1.4 | KERUI C-320-256-144 | 144 | 4/4 | 2.25 | 3.08 | 86 | 90 | 0 | NB | 1 | 143.9 | 2569 | 0 | NB | 16.9 | 3807 | 4039 | PERDIDA DE CARGA | LIFTED | 0.1 | [11 empty] | NO | 1438.91 | 1438.88 | SI | 0 | POZO NO BOMBEA CON POSIBLE FUGA DE TUBERIA. | 12.2 | 0.7 | 08:36 |  |  | 0 | 1 | 2324 | JAZMIN-CI-2:1
JAZMIN | JAZMIN M-07 | 2024-10-02 | 1684.8 | 1091.6 | 135.2 | AMPSCOT C-320-256-144a | 144 | 4/4 | 2 | 4.49 | 97 | 89 | 60 | 500-10" | 94.96 | 142.3 | 2235 | 280.9 | AGUA 90% | 30.7 | 4337 | 5912 | SL | OK | 0.7 | 1.895 | 400 | 1378.95 | 159 | 159 | 0.3 | 1 | 100 | 1455.36 | 66.5 | 0.09 | NO | 1568.16 | 1433.98 | SI | 110.7 | POZO CON REDUCCION @ 4,5 SPM, CON BOMBEO ESTABLE. CON ALTA SUMERGENCIA.CARTA LLENA CON TV CON ESCURRIMIENTO: SL. | 79.2 | 8.2 | 08:05 |  |  | 1 | 1 | 2325 | JAZMIN-M-7:1
JAZMIN | JAZMIN Z-1 | 2024-10-02 | 1861.5 | 1490 | 44.4 | LUFKIN M-456D-256-144 | 111.851 | 1/3 | 2 | 2.8 | 110 | 109 | 50 | 500-30" | 40.69 | 109 | 2922 | 58.6 | EMUL 90% | 32.3 | 5008 | 7580 | LEVE CIERRE TARDIO | OK | 2.5 | 2.007 | 400 | 1463.54 | 528 | 482 | 1.1 | 5 | 88 | 1458.43 | 200 | 0.52 | NO | 2016.49 | 1959.42 | NO | 138.5 | POZO CON REDUCCION @ 2,8 SPM, CON BOMBEO ESTABLE. CON RECUPERACION DE COND. DE BOMBEO. ALTA SUMERGENCIA.FLUJO DE GAS EN EL ANULAR :5 MSCFD. BOMBA CON BAJA ADMISION, INTAKE O ACCESORIO OBSTRUIDO LEVE CIERRE TARDIO CON ACENTUADO GOLPE DE FLUIDO CON LEVE INTERFERENCIA POR GAS. FRICCION POR SOLIDOS. TV CON ESCURRIMIENTO: SL. | 68.4 | 1.7 | 09:45 |  |  | 1 | 1 | 2326 | JAZMIN-Z-1:1
JAZMIN | JAZMIN Z-2 | 2024-10-02 | 1638.5 | 1512 | 80.3 | AMPSCOT C-320-256-144a | 144 | 4/4 | 2 | 2.02 | 114 | 104 | 50 | NO VOLANTA | 56.35 | 142.5 | 2302 | 75.6 | CRUDO EMUL 50% | 26.4 | 4177 | 5807 | OK | OK | 0 | 2.124 | 400 | 1536.78 | 65 | 65 | 0.9 | 1 | 100 | 1447.06 | 26.8 | 0.07 | NO | 1609.06 | 1524.29 | SI | 38.8 | POZO CON REDUCCION @ 2.0 SPM, CON BOMBEO ESTABLE. MODERADA SUMERGENCIA. ALTO FLUJO DE GAS POR EL ANULAR. :1 MSCFD. LIGERO CIERRE TARDIO DE LA TV. ACENTUDAO GP DE FLUIDO CON IPG. CON LEVE REFLEXION DE LA ONDA DESDE LAS BARRAS DE PESO. TV CON ESCURRIMIENTO | 57.7 | 1.9 | 10:00 |  |  | 1 | 1 | 2327 | JAZMIN-Z-2:1
JAZMIN | JAZMIN Z-5 | 2024-10-02 | 1849.39 | 1481.78 | 87.9 | AMPSCOT C-320-256-144 | 144 | 4/4 | 2 | 1.86 | 137 | 121 | 50 | NO VOLANTA | 62.06 | 141.6 | 3042 | 76.3 | EMUL 90% | 31.5 | [5 empty] | 2.161 | 400 | 1597.56 | 447 | 389 | 0.6 | 10 | 77 | 1478.54 | 161.4 | 1.43 | SI | 2044.58 | 2044.58 | SI | 80.5 | POZO EN SEGUIMIENTO @ 1,9 SPM, CON BOMBEO ESTABLE. ALTA SUMERGENCIA. ALTO FLUJO DE GAS POR EL ANULAR. :10 MSCFD. BOMBA CON BAJA ADMISION EN LA BOMBA. INTAKE O ACCESORIO PARCIALMENTE OBSTTRUIDO. MODERA INTERFERENCIA POR GAS. NOTA. NO SE TOMA TEST DE VALVULAS POR EL ESTADO DE LOS FRENOS. DESTENSIONADOS. | 61.7 | 1.8 | 10:20 |  |  | 1 | 1 | 2328 | JAZMIN-Z-5:1
JAZMIN | JAZMIN Z-6 | 2024-10-02 | 1613.85 | 1497.7 | 41.3 | AMPSCOT C-320-256-144 | 129.6 | 3/4 | 2 | 3.52 | 144 | 106 | 50 | NO VOLANTA | 32.17 | 128.3 | 2120 | 69.3 | EMUL 80% | 27.1 | 3544 | 5365 | LIGERO CIERRE TARDIO | OK | 0 | 2.008 | 400 | 1491.42 | 55 | 39 | 0.7 | 17 | 71 | 1485.47 | 16.2 | 1.37 | NO | 1550 | 1504.6 | NO | 37.2 | POZO CON REDUCCION @ 3,5 SPM, CON BOMBEO ESTABLE. MODERADA SUMERGENCIA. ALTO FLUJO DE GAS POR EL ANULAR. :17 MSCFD. LIGERO CIERRE TARDIO DE LA TV CON MODERADO GOLPE DE FLUIDO CON LEVE INTERFERENCIA POR GAS. V/V OPERATIVAS. SEGUIMIENTO | 61.4 | 2.8 | 10:35 |  |  | 1 | 1 | 2329 | JAZMIN-Z-6:1
JAZMIN | JAZMIN Z-7 | 2024-10-02 | 1665 | 1535 | 43.6 | AMPSCOT C-320-256-144 | 129.6 | 4/4 | 2 | 4.15 | 141 | 109 | 20 | 500-16" | 34.14 | 127.7 | 2245 | 84.3 | EMUL 90% | 28.8 | [5 empty] | 2.296 | 400 | 1559.91 | 71 | 69 | 1.4 | 1 | 98 | 1358.8 | 28 | 0.1 | NO | 1639.13 | 1555.64 | NO | 38.3 | POZO CON AUMENTO @ 4.2 SPM, CON BOMBEO ESTABLE. CON DESCENSO DE COND. DE BOMBEO. MEDIANA SUMERGENCIA. LIGERO CIERRE TARDIO DE LA TV CON ACENTUADO GP DE FLUIDO CON MANEJO DE SOLIDOS. EVALUAR REDUCCION @ 3.5 SPM. NO SE TOMA PRUEBA DE VALVULAS POR EL ESTADO DEL FRENO -DESTENSIONADO.AVISO SAP: 300553766 18/07/2024 | 67.7 | 2.3 | 10:53 |  |  | 1 | 1 | 2330 | JAZMIN-Z-7:1
JAZMIN | JAZMIN Z-8 | 2024-10-02 | 1646.45 | 1514.9 | 75.6 | AMPSCOT C-320-256-144 | 129.6 | 3/4 | 2 | 1.05 | 111 | 107 | 20 | 500-2´13" | 42 | 128.4 | 2116 | 36.8 | EMUL 90% | 25 | [5 empty] | 2.098 | 400 | 1504.85 | 8 | 8 | 1.4 | 0 | 100 | 1434.55 | 2.2 | 0.03 | NO | 1513.76 | 1447.09 | NO | 56.6 | POZO EN SEGUIMIENTO @ 1.0 SPM, CON BOMBEO ESTABLE. BAJA SUMERGENCIA. MODERADO GOLPE DE FLUIDO CON IPG. SEGUIMIENTO. NOTA: NO SE TOMA TEST DE VALVULAS POR QUE EL FRENO DE LA UBM ESTA MUY DESTENDIDO. | 55.3 | 1.4 | 11:07 |  |  | 1 | 1 | 2331 | JAZMIN-Z-8:1
JAZMIN | JAZMIN Z-9 | 2024-10-02 | 2044.5 | 1783 | 76.1 | AMPSCOT C-320-256-144 | 115.2 | 2/4 | 2 | 2.12 | 112 | 110 | 50 | NO VOLANTA | 68.3 | 111.5 | 3059 | 72.6 | EMUL 90% | 31.4 | 4759 | 7451 | SL | OK | 2.3 | 2.879 | 400 | 2087.28 | 44 | 44 | 2.6 | 108 | 100 | 1450 | 21.5 | 7.3 | NO | 2133 | 2078.42 | NO | 3.3 | POZO EN SEGUIMIENTO @ 2,1 SPM, CON BOMBEO ESTABLE. TRAZA DEL NIVEL CON AFECTACION EN LA DEFLEXION DE LA ONDA POR EL GAS. NIVEL POCO FIABLE.MEDIANA SUMERGENCIA. ALTO FLUJO DE GAS POR EL ANULAR. :101 MSCFD. LEVE CIERRE TARDIO DE LA TV MODERADO GP DE FLUIDO E INTERFERENCIA POR GAS. V/V OPERATIVAS. SEGUIMIENTO NOTA : POZO CON ALTA INTERFERENCIA POR GAS SE HACE DISPARO CON 800 PSI | 52.6 | 1.7 | 11:19 |  |  | 1 | 1 | 2332 | JAZMIN-Z-9:1
JAZMIN | JAZMIN A-01 | 2024-10-01 | 1607.56 | 1460.13 | 86.5 | AMPSCOT C-320-256-144a | 144 | 3/3 | 2 | 1.07 | 110 | 111 | 50 | NO VOLANTA | 60.55 | 142.9 | 2300 | 43.2 | GAS EMUL 90% | 26.7 | 4391 | 6291 | OK | OK | 0.2 | 1.823 | 400 | 1305.64 | 213 | 213 | 1.8 | 0 | 100 | 1432.41 | 88.4 | 0 | SI | 1524.1 | 1502.56 | NO | 125.5 | POZO CON REDUCCION @ 1,1 SPM, CON BOMBEO ESTABLE.CON RECUPERACION DE COND. DE BOMBEO. ALTA SUMERGENCIA. LEVE CIERRE TARDIO CON IPG. V/V OPERATIVAS. EVALUAR AUMENTO DE SPM. RUTA PARA WO TS JAZMIN-A-1 (N2 + VAPOR) - Volumen target: 70.000 (m3). . RIH sarta para chequeó fondo con varilla, fondo encontrado @ 1.641 ft; Punta de tubería @ 1.555 ft; Niplesilla @ 1.523 ft; Fondo del liner @ 1.755 ft; Bolsillo: 86 ft; relleno: 114 ft. | 42.3 | 0.8 | 13:45 |  |  | 1 | 1 | 2333 | JAZMIN-A-1:1
JAZMIN | JAZMIN A-02 | 2024-10-01 | 1592.35 | 1474.71 | 47.8 | AMPSCOT C-320-256-144a | 144 | 3/3 | 2 | 1.69 | 108 | 104 | 40 | NO VOLANTA | 33.26 | 143.6 | 2092 | 38.7 | AGUA 80% | 30.1 | 4704 | 6509 | OK | OK | 0 | 2.002 | 400 | 1452.56 | 24 | 24 | 1.8 | 1 | 99 | 1451.11 | 8.6 | 0.16 | NO | 1480.21 | 1389.78 | NO | 53.7 | POZO EN SEGUIMIENTO @ 1,7 SPM, CON BOMBEO & OPERANDO ESTABLE. CON LEVE RECUPERACION DE NIVEL. BAJA SUMERGENCIA. MODERADO GOLPE DE FLUIDO VISCOSO CON IPG. MANEJO DE SOLIDOS. V/V OPERATIVAS | 61.3 | 2 | 13:29 |  |  | 1 | 1 | 2334 | JAZMIN-A-2:1
JAZMIN | JAZMIN A-03 | 2024-10-01 | 1573.5 | 1468 | 71.9 | AMPSCOT C-320-256-144a | 129.6 | 2/3 | 2 | 2.83 | 119 | 106 | 40 | 100-5´ | 55.96 | 128.5 | 2140 | 94.8 | EMUL 90% | 28.2 | 4064 | 6305 | OK | OK | 0.1 | 1.731 | 400 | 1229.82 | 247 | 247 | 1.9 | 0 | 100 | 1420.93 | 101.5 | 0.03 | SI | 1491.8 | 1428.97 | SI | 136.5 | POZO CON AUMENTO @ 2,8 SPM, CON BOMBEO ESTABLE. CON LEVE DESCENSO DE WHT. ALTA SUMERGENCIA. ACENTUADA IPG. CON STUFFING AJUSTADO. LEVE MANEJO DE SOLIDOS. V/V OPERATIVAS. | 56.6 | 2.5 | 14:24 |  |  | 1 | 1 | 2335 | JAZMIN-A-3:1
JAZMIN | JAZMIN A-04 | 2024-10-01 | 1620.1 | 1517.2 | 48.1 | AMPSCOT C-320-256-144 | 144 | 3/3 | 2.25 | 4.17 | 111 | 102 | 40 | 500-2´45" | 33.82 | 142.1 | 2773 | 115.8 | EMUL 90% | 33.4 | 4328 | 7574 | OK | OK | 0.1 | 2.014 | 400 | 1426.91 | 101 | 92 | 1.4 | 3 | 92 | 1416.99 | 37.3 | 0.29 | NO | 1537 | 1460.75 | SI | 69.5 | POZO CON LEVE AUMENTO @ 4,2 SPM, CON BOMBEO ESTABLE. NIVEL CON ALTO RUIDO. CON LEVE DESCENSO DE NIVEL & COND. DE BOMBEO. BUENA SUMERGENCIA. .SEVERO GOLPE DE FLUIDO CON INTERFERENCIA POR GAS. MANEJO DE SOLIDOS & STUFFING AJUSTADO. LEVE DEFLEXION DE LA ONDA POR SB. V/V OPERATIVAS. EVALUAR LEVE REDUCCION MAS ADELANTE DE SPM | 81.9 | 3.7 | 14:05 |  |  | 1 | 1 | 2336 | JAZMIN-A-4:1
JAZMIN | JAZMIN A-08 | 2024-10-01 | 2006.36 | 1752.72 | 19.3 | AMPSCOT C-320-256-144a | 115.2 | 1/3 | 2 | 1.95 | 110 | 107 | 40 | 40-5´ | 17.29 | 111.8 | 2743 | 17.6 | GAS CRUDO 40% | 34.1 | 7109 | 7351 | LEVE CIERRE TARDIO | MUY LEVANTADA | 0.1 | 2.698 | 400 | 1905.5 | 13 | 13 | 2 | 0 | 100 | 1412.53 | 3.9 | 0.01 | NO | 1918.3 | 1906.19 | SI | 43.5 | POZO CON AUMENTO @ 1.9 SPM, CON BOMBEO MUY INESTABLE. BAJA SUMERGENCIA.DESCARGA FLUIDO VISCOSO. LEVE CIERRE TARDIO CON ACENTUADO GP DE FLUIDO E IPG. SV LEVANTADA. | 76.5 | 1.9 | 13:09 |  |  | 1 | 1 | 2337 | JAZMIN-A-8:1
JAZMIN | JAZMIN A-09 | 2024-10-01 | 1646.38 | 1482.77 | 5.5 | AMPSCOT C-320-256-144a | 144 | 3/3 | 2 | 4.36 | 111 | 110 | 40 | 500-2´38" | 3.85 | 142.8 | 2143 | 11.2 | EMUL 90% | 28.4 | 5136 | 6535 | OK | OK | 0 | 2.185 | 400 | 1435.53 | 48 | 48 | 1.6 | 0 | 100 | 1313.99 | 19.1 | 0.38 | NO | 1487.09 | 1432.3 | SI | 87.7 | POZO CON AUMENTO @ 4,36 SPM, CON BOMBEO ESTABLE. CON DESCENSO DE COND.DE BOMBEO. MODERADA SUMERGENCIA.MUY SEVERO GOLPE DE FLUIDO E IPG. MANEJO DE SOLIDOS. V/V OPERATIVAS. EVALUAR REDUCCION DE SPM PERENTORIAMENTE. | 57.5 | 2.6 | 12:54 |  |  | 1 | 1 | 2338 | JAZMIN-A-9:1
JAZMIN | JAZMIN BD-02 | 2024-10-01 | 1584 | 1455 | 50.4 | AMPSCOT C-320-256-144a | 144 | 3/3 | 2.25 | 1.69 | 111 | 102 | 50 | 500-10" | 35.65 | 141.3 | 3029 | 50.4 | EMUL 80% | 28.5 | 3798 | 6614 | OK | OK | 0 | 2.169 | 400 | 1561.4 | 41 | 41 | 1 | 0 | 100 | 1439.74 | 16.7 | 0.04 | NO | 1604.35 | 1575.29 | SI | 8.5 | POZO EN SEGUIMIENTO @ 1,7 SPM, CON BOMBEO INESTABLE. LEVE DESCENSO DE WHT & COND. DE BOMBEA. BAJA SUMERGENCIA. MODERADO GOLPE DE FLUIDO CON INTERFERENCIA POR GAS. V/V OPERATIVAS. | 59.1 | 1.2 | 11:19 |  |  | 1 | 1 | 2339 | JAZMIN-BD-2:1
JAZMIN | JAZMIN BG-01 | 2024-10-01 | 1589.5 | 1442 | 89 | AMPSCOT C-320-256-144 | 144 | 4/4 | 2 | 2.09 | 102 | 93 | 50 | NO VOLANTA | 62.73 | 141.8 | 2312 | 86.5 | EMUL 80% | 24.8 | 3848 | 5913 | OK | OK | 0 | 2.115 | 400 | 1434.86 | 167 | 167 | 0.7 | 0 | 100 | 1356.84 | 70.2 | 0.04 | NO | 1617.57 | 1526.65 | SI | 59.5 | POZO EN SEGUIMIENTO @ 2,1 SPM, CON BOMBEO ESTABLE. . BUENA SUMERGENCIA. ACENTUADO GOLPE DE FLUIDO CON LEVE IPG. REFLEXION DE LA ONDA DESDE SB. V/V OPERATIVAS. EVALUAR LEVE AUMENTO DE SPM. RUTA PARA WO TS +CF | 53.5 | 1.7 | 10:12 |  |  | 1 | 1 | 2340 | JAZMIN-BG-1:1
JAZMIN | JAZMIN C-01 | 2024-10-01 | 1565.5 | 1322 | 72 | AMPSCOT C-320-256-144a | 144 | 3/3 | 2 | 2.01 | 109 | 101 | 20 | 500-1´53" | 50.42 | 142.7 | 1971 | 67.3 | EMUL 90% | 25.3 | 3289 | 5719 | OK | OK | 0 | 1.789 | 400 | 1345.72 | 77 | 68 | 1.8 | 5 | 88 | 1504.44 | 26.9 | 0.44 | NO | 1432.71 | 1342.71 | SI | 75.1 | POZO EN SEGUIMIENTO @ 1.9 SPM, CON BOMBEO UN POCO INESTABLE. CON DESCENSO DE CONDICIONES DE BOMBEO. MEDIANA SUMERGENCIA. ACENTUADO GP DE FLUIDO CON CONSIDERABLE IPG. STUFFING AJUSTADO. CARTA PRESENTA UNA PUNTUAL DESCENSO DE CARGA PEQUEÑA EN LA CARRERA ASCENDENTE. V/V OPERATIVAS. | 54.9 | 1.9 | 11:54 |  |  | 1 | 1 | 2341 | JAZMIN-C-1:1
JAZMIN | JAZMIN CB-01 | 2024-10-01 | 1690 | 1438 | 66.3 | KERUI C-320-256-144 | 144 | 4/4 | 2.25 | 2.53 | 107 | 103 | 40 | NO VOLANTA | 46.7 | 142.1 | 2953 | 99 | EMUL 80% | 27.8 | 3734 | 6654 | OK | OK | 0.1 | 2.048 | 400 | 1502.64 | 65 | 46 | 3.5 | 18 | 70 | 1467.42 | 16 | 1.4 | NO | 1568.9 | 1563.27 | SI | 57.5 | POZO CON AUMENTO @ 2,5 SPM, CON BOMBEO ESTABLE. MEDIANA SUMERGENCIA. ALTO FLUJO DE GAS POR EL ANULAR. :17 MSCFD.ACENTUADO GOLPE DE FLUIDO CON LEVE INTERFERENCIA POR GAS. V/V OPERATIVAS. | 62.2 | 1.8 | 12:32 |  |  | 1 | 1 | 2342 | JAZMIN-CB-1:1
JAZMIN | JAZMIN CB-03 | 2024-10-01 | 1668 | 1493 | 24.7 | KERUI C-320-256-144 | 144 | 4/4 | 2 | 4.05 | 135 | 120 | 30 | VOLANTA DURA | 17.41 | 142.1 | 2212 | 46.7 | AGUA 80% | 25.5 | 3572 | 5616 | LEVE CIERRE TARDIO | OK | 0 | 1.886 | 400 | 1327.79 | 201 | 201 | 1.2 | 0 | 100 | 1408.04 | 83.5 | 0.08 | SI | 1551 | 1486.74 | NO | 131.6 | POZO CON AUMENTO @ 3,4 SPM, CON BOMBEO INESTABLE. ALTA SUMERGENCIA.LEVE CIERRE TARDIO DE LA TV. ACENTUADA IPG.CON MANEJO DE SOLIDOS. SEVERO GP DE BOMBA. DEFLEXION DE LA ONDA DESDE LAS SB. SEVERO GOLPE DE BOMBAV/V OPERATIVAS. EVALUAR REDUCCION DE SPM. | 48 | 2.2 | 12:17 |  |  | 1 | 1 | 2343 | JAZMIN-CB-3:1
JAZMIN | JAZMIN F-01 | 2024-10-01 | 1624.36 | 1460.72 | 37.5 | AMPSCOT C-320-256-144 | 144 | 4/4 | 2 | 2.99 | 110 | 97 | 20 | NO VOLANTA | 26.33 | 142.4 | 2187 | 52.3 | EMUL 90% | 24.5 | 3829 | 5502 | OK | OK | 0 | 2.126 | 400 | 1449.01 | 100 | 100 | 1.1 | 0 | 100 | 1363.13 | 41.5 | 0.06 | SI | 1555 | 1496.21 | NO | 71.2 | POZO CON REDUCCION @ 3.0 SPM, CON BOMBEO ESTABLE. BUENA SUMERGENCIA. SEVERO GOLPE DE FLUIDO CON LEVE IPG. MANEJO DE SOLIDOS. V/V OPERATIVAS. FRENO DESAJUSTADO | 50.2 | 1.9 | 11:02 |  |  | 1 | 1 | 2344 | JAZMIN-F-1:1
JAZMIN | JAZMIN F-02 | 2024-10-01 | 1647.58 | 1476.17 | 70.3 | AMPSCOT C-320-256-144a | 144 | 3/3 | 2 | 3.23 | 140 | 112 | 60 | NO VOLANTA | 49.33 | 142.5 | 2288 | 106 | AGUA 90% | 24.2 | 3490 | 5476 | OK | OK | 0.1 | 2.139 | 400 | 1436.56 | 74 | 70 | 1 | 2 | 94 | 1343.2 | 28.9 | 0.21 | NO | 1515 | 1595.94 | SI | 83.8 | POZO CON AUMENTO @ 3.2 SPM, CON BOMBEO ESTABLE. CON DESCENSO DE WHT. TRAZA DEL NIVEL CON AFECTACION EN LA DEFLEXION DE LA ONDA POR EL GAS. MEDIANA SUMERGENCIA. CARTA CON MODERADO GP DE FLUIDO CON ALTA IPG. FLUCTUACION CARGA ERROR GUIDE. MANEJO DE SOLIDOS. EM ACT. 01/10/2024 | 61.7 | 2.2 | 10:47 |  |  | 1 | 1 | 2345 | JAZMIN-F-2:1
JAZMIN | JAZMIN F-03 | 2024-10-01 | 1616.19 | 1461.39 | 60.5 | AMPSCOT C-320-256-144a | 144 | 3/3 | 2 | 3.97 | 127 | 105 | 20 | 500-20" | 42.53 | 142.2 | 2322 | 112.1 | EMUL 90% | 28.3 | [5 empty] | 2.364 | 400 | 1510.33 | 100 | 100 | 1 | 0 | 100 | 1277.78 | 41.7 | 0.16 | NO | 1612.8 | 1590.39 | NO | 43.2 | POZO CON AUMENTO @ 4.0 SPM, CON BOMBEO ESTABLE. BUENE SUMERGENCIA. .ACENTUADO GOLPE DE FLUIDO CON LEVE IPG. NOTA. UBM SIN FRENO. NO SE TOMA TEST DE VALVULAS. | 69.3 | 2.5 | 10:36 |  |  | 1 | 1 | 2346 | JAZMIN-F-3:1
JAZMIN | JAZMIN I-01 | 2024-10-01 | 1638 | 1284 | 62.5 | AMPSCOT C-320-256-144 | 129.6 | 3/4 | 2 | 3.97 | 125 | 103 | 50 | NO VOLANTA | 48.94 | 127.8 | 2057 | 115.4 | EMUL 90% | 24.1 | 3189 | 5215 | OK | OK | 0.3 | 1.828 | 400 | 1335.5 | 160 | 160 | 0.4 | 0 | 100 | 1461.16 | 66.5 | 0.02 | NO | 1547.6 | 1334.1 | SI | 97.8 | POZO CON AUMENTO @ 4.0 SPM, CON BOMBEO ESTABLE. BUENA SUMERGENCIA. :ACENTUADO GOLPE DE FLUIDO CON LEVE IPG. MANEJO DE SOLIDOS. FLUCTUACION ERROR GUIDE.STUFFING AJUSTADO. V/V OPERATIVAS. | 60.5 | 3.1 | 09:38 |  |  | 1 | 1 | 2347 | JAZMIN-I-1:1
JAZMIN | JAZMIN I-02 | 2024-10-01 | 1479.5 | 1151 | 65.4 | AMPSCOT C-320-256-144 | 129.6 | 2/4 | 2.25 | 2.2 | 114 | 101 | 50 | NO VOLANTA | 50.71 | 129 | 2587 | 85 | EMUL 80% | 27.2 | 3411 | 5814 | OK | OK | 0 | 1.96 | 400 | 1419.33 | 0 | 0 | 1 | 0 | 100 | 1448.29 | 0.6 | 0.1 | NO | 1385 | 1326.88 | SI | 0 | POZO EN SEGUIMIENTO @ 2,2 SPM, CON BOMBEO & OPERANDO ESTABLE. SIN SUMERGENCIA MODERADO GOLPE DE FLUIDO CON CARGAS VIBRANTES POSIBLE DESGASTE DEL EQUIPO DE SUPERFICIE. LIGERA ELONGACION MVTO DE TUBERIA. STUFFING AJUSTADO. TV CON LEVE PERDIDA DE CARGA AL FINAL DE LA CARRERA ASCENDENTE. CONT. SEGUIMIENTO | 66.5 | 2.3 | 09:23 |  |  | 1 | 1 | 2348 | JAZMIN-I-2:1
JAZMIN | JAZMIN I-03 | 2024-10-01 | 1619.5 | 1242 | 76.2 | AMPSCOT C-320-256-144 | 144 | 3/3 | 2 | 5.94 | 143 | 109 | 50 | NO VOLANTA | 54.19 | 140.6 | 2337 | 211.1 | EMUL 90% | 33.3 | [5 empty] | 1.89 | 400 | 1350.98 | 312 | 300 | 0 | 2 | 94 | 1429.61 | 125.6 | 0.22 | NO | 1739 | 1527.4 | NO | 85.7 | POZO CON AUMENTO @ 5,9 SPM, CON BOMBEO ESTABLE. ALTA SUMERGENCIA. ALTO FLUJO DE GAS POR EL ANULAR. :4 MSCFD. MODERADO GP DE FLUIDO VISCOS CON STUFFING AJUSTADO. CONT. SEGUIMIENTO NOTA. FRENO DESTENSIONADO, NO SE TOMA PREUBA TEST DE VALVULAS. | 95.4 | 10.5 | 09:14 |  |  | 1 | 1 | 2349 | JAZMIN-I-3:1
JAZMIN | JAZMIN I-04 | 2024-10-01 | 1473.5 | 1145 | 115 | AMPSCOT C-320-256-144 | 129.6 | 3/4 | 2 | 7.14 | 120 | 98 | 50 | NO VOLANTA | 90.11 | 127.6 | 2402 | 383.2 | EMUL 90% | 29.1 | [5 empty] | 2.182 | 400 | 1572.29 | 92 | 92 | 0.5 | 1 | 100 | 1441.15 | 38.1 | 0.08 | NO | 1676.81 | 1577.44 | SI | 0.1 | POZO EN SEGUIMIENTO @ 7 SPM, CON BOMBEO ESTABLE. BUENA SUMERGENCIA.CARTA CON TV CERRANDO TARDIO CON IPG. ALTA FRICCION POR MANEJO DE SOLIDOS. NOTA. NO SE TOMA TEST DE VALVULAS POR EL ESTADO DE LOS FRENOS - DESTENSIONADOS. | 75.5 | 7.6 | 09:02 |  |  | 1 | 1 | 2350 | JAZMIN-I-4:1
JAZMIN | JAZMIN I-07 | 2024-10-01 | 1628 | 1260 | 60.6 | KERUI C-320-256-144 | 144 | 4/4 | 2 | 2.39 | 109 | 89 | 50 | NO VOLANTA | 42.67 | 142 | 2156 | 67.6 | EMUL 90% | 25.9 | 3508 | 5938 | OK | OK | 0.3 | 2.376 | 400 | 1620.34 | 0 | 0 | 0.1 | 0 | 100 | 1363.92 | 0.3 | 0.01 | NO | 1571 | 1407.25 | SI | 3 | POZO CON REDUCCION @ 2,4 SPM, CON BOMBEO ESTABLE. SIN SUMERGENCIA. ACENTUADO GOLPE DE FLUIDO CON LEVE IPG. V/V OPERATIVAS. SEGUIMIENTO | 59.9 | 1.9 | 08:44 |  |  | 1 | 1 | 2351 | JAZMIN-I-7:1
JAZMIN | JAZMIN I-08 | 2024-10-01 | 1621 | 1296 | 63.4 | AMPSCOT C-320-256-144 | 144 | 4/4 | 2 | 3 | 118 | 95 | 50 | NO VOLANTA | 44.6 | 142.1 | 2216 | 88.6 | EMUL 90% | 30.1 | 3333 | 5982 | OK | OK | 0.1 | 2.134 | 400 | 1517.5 | 116 | 116 | 0.5 | 0 | 100 | 1422.21 | 48.2 | 0.06 | NO | 1662.92 | 1458 | SI | 34.3 | POZO CON AUMENTO @ 3 SPM, CON BOMBEO ESTABLE. BUENA SUMERGENCIA. ACENTUADO GOLPE DE FLUIDO CON LEVE IPG. CARTA MUESTRA DESGASTE EN EL BARRIL PAREJO DE MITAD DEL RECORRIDO EN ADELANTE. V/V OPERATIVAS. RUTA PARA WO TS | 74.2 | 3.7 | 08:31 |  |  | 1 | 1 | 2352 | JAZMIN-I-8:1
JAZMIN | JAZMIN I-10 | 2024-10-01 | 1444 | 1157 | 80.7 | AMPSCOT C-320-256-144 | 115.2 | 2/4 | 2 | 5.61 | 181 | 171 | 50 | NO VOLANTA | 71.21 | 113.3 | 2387 | 215 | EMUL 90% | 30 | 4112 | 6284 | LEVE CIERRE TARDIO | OK | 0.1 | [11 empty] | NO | 1582.82 | 1569.86 | SI |  | POZO EN SEGUIMIENTO @ 5,6 SPM, CON BOMBEO ESTABLE. CON LEVE DESCENSO DE % EFF BOMBA. LEVE CIERRE TARDIO DE LA TV. CARTA DE SUPERFICIE & FONDO MUESTRA UN AUMENTO & DESCENSO DE CARGA REFLEXION DE LA ONDA DESDE LAS BARRAS DE PESO. LEVE GP DE FLUIDO. V/V OPERATIVAS. SEGUIMIENTO NO SE TOMA REGISTRO ACUSTICO DEBIDO A LA ALTA TEMPERATURA Y VAPOR EN EL ANULAR:171 °F" | 80.9 | 4.6 | 08:23 |  |  | 0 | 1 | 2353 | JAZMIN-I-10:1
JAZMIN | JAZMIN JAZ-1 | 2024-10-01 | 1382 | 1174 | 62 | AMPSCOT C-320-256-144 | 129.6 | 3/4 | 2.25 | 4.66 | 131 | 92 | 60 | 500-10" | 48.46 | 127.9 | 2954 | 170.7 | EMUL 90% | 31.4 | 3716 | 6575 | OK | OK | 0.4 | 2.086 | 400 | 1473.15 | 33 | 33 | 1 | 0 | 100 | 1412.42 | 13.3 | 0.03 | NO | 1507.06 | 1504.54 | SI | 0.6 | POZO CON LEVE AUMENTO @ 4,7 SPM, CON BOMBEO ESTABLE & OPERANDO ESTABLE. MEDIANA SUMERGENCIA. ACENTUADO GP DE FLUIDO CON LEVE INTERFERENCIA POR GAS. FLUCTUACION ARMONICA DE CARGAS. ERROR GUIDE. ALTA FRICCION POR MANEJO DE SOLIDOS. REFLEXION DE LA ONDA DESDE LA SB. V/V OPERATIVAS. | 91.3 | 4.7 | 09:53 |  |  | 1 | 1 | 2354 | JAZMIN-1:1
JAZMIN | JAZMIN AE-04 | 2024-09-30 | 1665 | 1176 | 68.3 | LUFKIN C-456D-256-144 | 144 | 4/4 | 2 | 3.44 | 132 | 115 | 80 | NO VOLANTA | 47.91 | 142.6 | 1969 | 107.4 | EMUL 90% | 21.6 | 3211 | 4455 | LIGERA PERDIDA DE CARGA | OK | 0 | 1.655 | 400 | 1224.97 | 79 | 79 | 1 | 0 | 100 | 1480.33 | 31.8 | 0 | NO | 1324.97 | 1208.44 | SI | 153 | POZO EN SEGUIMIENTO @ 3,5 SPM, CON BOMBEO ESTABLE. MEDIANA SUMERGENCIA. ACENTUADO GOLPE DE FLUIDO VISCOSO CON INTERFERENCIA POR GAS. TV CON LEVE PERDIDA DE CARGA. STUFFINGA AJUSTADO. CONT. SEGUIMIENTO | 51.5 | 2.9 | 13:12 |  |  | 1 | 1 | 2355 | JAZMIN-AE-4:1
JAZMIN | JAZMIN AE-06 | 2024-09-30 | 1665.7 | 1184.64 | 58.1 | LUFKIN C-456D-256-144 | 144 | 4/4 | 2 | 4.59 | 147 | 119 | 80 | 500-10" | 41.73 | 139.2 | 2620 | 124.4 | EMUL 90% | 39.8 | 3471 | 7035 | SL | OK | 0.3 | 2.285 | 400 | 1697.58 | 203 | 203 | 0.9 | 5 | 100 | 1485.84 | 83.9 | 0.62 | SI | 1960.4 | 1664.9 | SI | 0.5 | POZO CON REDUCCION @ 4,59 SPM, CON BOMBEO ESTABLE. ALTA SUMERGENCIA. CARTA NUESTRA UN AUMENTO DE CARGA PUNTUAL & CORRESPONDIENTE EN AMBAS CARERAS POSIBLEMENTE CON DISMINUCION DEL DIAMETRO DEL BARRIL O RESTRICCION MECANICA CON ACENTUADA INTERFERENCIA POR GAS. STUFFING AJUSTADO. TV CON ESCURRIMIENTO: SL. | 121 | 10.8 | 13:25 |  |  | 1 | 1 | 2356 | JAZMIN-AE-6:1
JAZMIN | JAZMIN AE-07 | 2024-09-30 | 1728.5 | 1238 | 43.9 | LUFKIN C-456D-256-144 | 125.617 | 3/4 | 2 | 4.15 | 129 | 115 | 80 | NO VOLANTA | 36.4 | 120.6 | 2596 | 84.9 | EMUL 90% | 36.2 | 4310 | 6574 | SL | OK | 2.8 | 1.854 | 400 | 1364.57 | 431 | 431 | 1.3 | 0 | 100 | 1472.03 | 179.2 | 0.04 | FUERTE | 1912 | 1649.03 | NO | 118.5 | POZO EN SEGUIMIENTO @ 4,1 SPM, CON BOMBEO ESTABLE. ALTA SUMERGENCIA. ACENTUADA IPG. CON ALTA FRICCION & FUERTE GP DE BOMBA. V/V OPERATIVAS. | 103.4 | 7.2 | 13:41 |  |  | 1 | 1 | 2357 | JAZMIN-AE-7:1
JAZMIN | JAZMIN AE-08 | 2024-09-30 | 1369.62 | 1122.25 | 94.2 | LUFKIN C-456-256-144 | 125.617 | 3/4 | 2 | 3.63 | 119 | 108 | 70 | NO VOLANTA | 75.46 | 124.8 | 2034 | 159.4 | EMUL 90% | 23.5 | 3067 | 5301 | SL | OK | 1.4 | 1.918 | 400 | 1388.4 | 0 | 0 | 1.4 | 1 | 100 | 1447.76 | 1.1 | 0.15 | NO | 1375.77 | 1276.96 | SI | 1.1 | POZO CON REDUCCION @ 3,6 SPM, CON BOMBEO ESTABLE. SIN SUMERGENCIA..LEVE GOLPE DE FLUIDO CON REFLEXION DE LA ONDA DESDE SB. TV CON ESCURRIMIENTO. SEGUIMIENTO | 60.1 | 3.2 | 14:02 |  |  | 1 | 1 | 2358 | JAZMIN-AE-8:1
JAZMIN | JAZMIN AP-02 | 2024-09-30 | 1525.5 | 1296 | 96.1 | ZIMEC C-456-256-144 | 144 | 4/4 | 2 | 1.83 | 121 | 101 | 50 | NO VOLANTA | 66.88 | 143.6 | 1867 | 82 | EMUL 90% | 24.8 | [5 empty] | 1.997 | 400 | 1250.32 | 84 | 84 | 0.7 | 0 | 100 | 1252.2 | 35.1 | 0.04 | SI | 1360 | 1207.92 | NO | 92.6 | POZO EN SEGUIMIENTO. @ 1,8 SPM, CON BOMBEO & OPERANDO ESTABLE. MODERADA SUMERGENCIA . MODERADO GOLPE DE FLUIDO CON FRICCION POR FLUIDO VISCOSO CON LEVE INTERFERENCIA POR GAS. LEVE GOLPE DE BOMBA. CONT. SEGUIMIENTO NO SE TOMA PRUEBA DE VALVULAS POR EL ESTADO DEL FRENO. NOTA: UBM CONTINUA CON FRENO DISTENDIDO. AVISO SAP: 300527917 CREADO: 16 DE ABRIL 2024 | 57.4 | 2 | 11:14 |  |  | 1 | 1 | 2359 | JAZMIN-AP-2:1
JAZMIN | JAZMIN AP-03 | 2024-09-30 | 1518.5 | 1271 | 65.6 | LUFKIN C-320D-213-120 | 120 | 3/3 | 2 | 1.54 | 110 | 106 | 50 | NO VOLANTA | 55.85 | 117.5 | 1919 | 48.2 | EMUL 90% | 33.8 | 3485 | 5651 | OK | OK | 0.2 | 2.015 | 400 | 1386.97 | 48 | 46 | 0.6 | 2 | 96 | 1376.65 | 19 | 0.17 | NO | 1451.76 | 1242.68 | SI | 40.8 | POZO CON REDUCCION @ 1.5 SPM, CON BOMBEO INESTABLE. CONTINUA LEVE RECUPERACION DE CONDICIONES. MEDIANA SUMERGENCIA. FLUJO DE GAS POR EL ANULAR: 2 MSCFD.MODERADO GOLPE DE FLUIDO E INTERFERENCIA POR GAS. STUFFING MUY AJUSTADO. V/V OPERATIVAS. | 71.4 | 1.5 | 11:01 |  |  | 1 | 1 | 2360 | JAZMIN-AP-3:1
JAZMIN | JAZMIN AP-04 | 2024-09-30 | 1492.5 | 1243 | 29.3 | AMERICAN C-320-256-120a | 92.093 | 1/3 | 2 | 5.06 | 106 | 101 | 60 | NO VOLANTA | 32.31 | 90.6 | 2179 | 69 | EMUL 90% | 25.6 | 2932 | 5172 | OK | OK | 0 | 1.811 | 400 | 1285.86 | 115 | 106 | 0.6 | 3 | 93 | 1420.06 | 44.2 | 0.29 | NO | 1400.37 | 1400.37 | SI | 83.6 | POZO CON AUMENTO @ 5,1 SPM, CON BOMBEO ESTABLE. BUENA SUMERGENCIA. ACENTUADA INTERFERENCIA POR GAS. STUFFING AJUSTADO.. V/V OPERATIVAS. | 60.6 | 3.8 | 10:50 |  |  | 1 | 1 | 2361 | JAZMIN-AP-4:1
JAZMIN | JAZMIN AP-05 | 2024-09-30 | 1339.83 | 1149.66 | 71.8 | LUFKIN C-320D-213-120 | 120 | 3/3 | 2.25 | 2.49 | 127 | 115 | 60 | 500-16" | 60.47 | 118.7 | 2624 | 105.3 | EMUL 90% | 28.6 | 4048 | 5627 | OK | OK | 0 | 1.663 | 400 | 1163.14 | 169 | 151 | 0.3 | 4 | 90 | 1398.84 | 63.4 | 0.44 | NO | 1333 | 1329.22 | SI | 66.2 | POZO EN SEGUIMIENTO @ 2,5 SPM, CON BOMBEO ESTABLE. CON LIGERA RECUPRACION DE CONDICIONES. BUENA SUMERGENCIA.ACENTUADA IPG .V/V OPERATIVAS. EVALUAR LEVE AUMENTO DE SPM. | 42.7 | 1.5 | 10:38 |  |  | 1 | 1 | 2362 | JAZMIN-AP-5:1
JAZMIN | JAZMIN AP-06 | 2024-09-30 | 1488.94 | 1259.88 | 25.5 | LUFKIN C-320-256-144a | 144 | 3/3 | 2 | 1.56 | 105 | 94 | 60 | 500-30" | 17.97 | 142.1 | 1970 | 17.8 | EMUL 90% | 22.3 | 2951 | 4727 | OK | OK | 0 | 2.114 | 400 | 1390.63 | 0 | 0 | 0.5 | 1 | 99 | 1315.64 | 0.1 | 0.1 | NO | 1367.23 | 1255.1 | NO | 0 | POZO EN SEGUIMIENTO @ 1,5 SPM, CON BOMBEO UN POCO INESTABLE. SIN SUMERGENCIA. LEVE CIERRE TARDIO DE LA TV. MUY SEVERO GOLPE DE FLUIDO CON INTERFERENCIA POR GAS. CARGAS VIBRANTES POSIBLE DESGASTE DEL EQUIPO DE SUPERFICIE. V/V OPERATIVAS. CONT. SEGUIMIENTO. | 50.9 | 1 | 10:15 |  |  | 1 | 1 | 2363 | JAZMIN-AP-6:1
JAZMIN | JAZMIN AP-07 | 2024-09-30 | 1879.48 | 1325.97 | 55.6 | LUFKIN C-320-213-120 | 120 | 4/4 | 2 | 3.16 | 124 | 107 | 50 | NO VOLANTA | 47.01 | 118.3 | 2101 | 81.9 | EMUL 90% | 35.2 | 3841 | 6668 | OK | OK | 0 | 1.941 | 400 | 1404.67 | 146 | 130 | 0.5 | 5 | 89 | 1447.37 | 54.1 | 0.39 | NO | 1606 | 1378.27 | NO | 136.4 | POZO CON AUMENTO @ 3.2 SPM, CON BOMBEO UN POCO INESTABLE. BUENA SUMERGENCIA. :ACENTUADO GOLPE DE FLUIDO E INTERFERENCIA POR GAS. CARTA PRESENTA UNA PUNTUAL RESTRICCION LEVE EN LA CARRERA ASCENDENTE. STUFING AJUSTADOV/V OPERATIVAS. | 61.9 | 2.6 | 10:03 |  |  | 1 | 1 | 2364 | JAZMIN-AP-7:1
JAZMIN | JAZMIN AP-08 | 2024-09-30 | 1920.5 | 1384 | 48.2 | LUFKIN C-320-213-120 | 120 | 3/3 | 2 | 3.79 | 119 | 107 | 60 | NO VOLANTA | 42.11 | 114.4 | 2641 | 86.8 | EMUL 80% | 55 | [5 empty] | 2.291 | 400 | 1670.47 | 350 | 305 | 0.4 | 12 | 76 | 1458.29 | 124.7 | 0.9 | SI | 2145 | 1757.38 | NO | 57.2 | POZO CON AUMENTO @ 3,8 SPM, CON BOMBEO ESTABLE. ALTA SUMERGENCIA. ALTO FLUJO DE GAS POR EL ANULAR. :12 MSCFD.MUY SEVERA INTERFERENCIA POR GAS. CON ALTA FRICCION POR FLUIDO VISCOSO. LA VIGA ESTA OPERANDO AL 144,9% DE LA CARGA PERMISIBLE (GOODMAN MODIFICADO) PARA UN FACTOR DE SERVICIO DE 0,60. NO SE TOMA PRUEBA DE VALVULAS SARTA TRATA DE FLOTAR. | 143.7 | 10.6 | 09:54 |  |  | 1 | 1 | 2365 | JAZMIN-AP-8:1
JAZMIN | JAZMIN AS-02 | 2024-09-30 | 2121.6 | 1856.21 | 59 | AMPSCOT C-320-256-144a | 129.6 | 3/4 | 2 | 2.99 | 116 | 98 | 40 | NO VOLANTA | 46.33 | 127.3 | 3071 | 82.1 | CRUDO 40% | 39.2 | 5954 | 7071 | OK | OK | 0 | 2.923 | 400 | 2064.28 | 67 | 67 | 0.4 | 0 | 100 | 1412.44 | 28 | 0.01 | SI | 2130.8 | 2130.8 | NO | 24.2 | POZO EN SEGUIMIENTO @ 3 SPM, CON BOMBEO ESTABLE. MEDIANA SUMERGENCIA. ACENTUADO GOLPE DE FLUIDO VISCOSO CON ALTA FRICCION. TV CON ESCURRIMIENTO. CONT. SEGUIMIENTO LA VIGA ESTA OPERANDO AL 99.3 % DE LA CARGA PERMISIBLE (GOODMAN MODIFICADO) PARA UN FACTOR DE SERVICIO DE 0,60. " NOTA. UBM CON FRENO DESTENSIONADOS. | 99.3 | 5.6 | 09:33 |  |  | 1 | 1 | 2366 | JAZMIN-AS-2:1
JAZMIN | JAZMIN AT-01 | 2024-09-30 | 1618.5 | 1526 | 69.2 | AMPSCOT C-320-256-144a | 144 | 3/3 | 2 | 3.11 | 89 | 87 | 40 | NO VOLANTA | 48.55 | 142.6 | 2293 | 100.9 | EMUL 90% | 26 | 3485 | 5631 | OK | OK | 0 | 2.193 | 400 | 1466.98 | 88 | 87 | 0.2 | 1 | 100 | 1337.87 | 37 | 0.08 | NO | 1556.81 | 1526.35 | SI | 63.1 | POZO EN SEGUIMIENTO @ 3,11 SPM, CON BOMBEO ESTABLE. CON DESCENSO DE WHT. MODERADA SUMERGENCIA.:MODERADO GOLPE DE FLUIDO CON LEVE IPG. LEVE MANEJO DE SOLIDOS. V/V OPERATIVAS. CONT. SEGUIMIENTO NOTA. VS CON TARJETA FLOTA SE ALARMA. | 57.2 | 2.3 | 08:36 |  |  | 1 | 1 | 2367 | JAZMIN-AT-1:1
JAZMIN | JAZMIN AT-02 | 2024-09-30 | 1605 | 1513 | 54.4 | AMPSCOT C-320-256-144a | 144 | 3/3 | 2 | 1.65 | 96 | 86 | 20 | 100-5´ | 37.74 | 144.1 | 2265 | 41.8 | EMUL90% | 25 | 3454 | 5707 | OK | OK | 0.2 | 2.094 | 400 | 1471.61 | 86 | 86 | 0.6 | 0 | 100 | 1405.55 | 35.9 | 0.04 | NO | 1560.11 | 1542.3 | NO | 55.9 | POZO CON REDUCCION @ 1,7 SPM, CON BOMBEO INESTABLE. MODERADA SUMERGENCIA MODERADO GOLPE DE FLUIDO CON IPG. LEVE DEFLEXION DE LA ONDA POR LAS SB. MANEJO DE SOLIDOS. V/V OPERATIVAS | 50.5 | 1.1 | 08:52 |  |  | 1 | 1 | 2368 | JAZMIN-AT-2:1
JAZMIN | JAZMIN AT-04 | 2024-09-30 | 1605.5 | 1517 | 74.5 | AMPSCOT C-320-256-144a | 144 | 3/3 | 2 | 2.56 | 93 | 88 | 20 | 500-1´23" | 52.34 | 142.3 | 2207 | 88.9 | EMUL 98% | 25.9 | 3277 | 5734 | OK | OK | 0.3 | 2.018 | 400 | 1469.68 | 69 | 66 | 0.4 | 2 | 96 | 1456.57 | 27.4 | 0.15 | NO | 1541 | 1509.52 | SI | 54.8 | POZO EN SEGUIMIENTO @ 2,6 SPM, CON BOMBEO ESTABLE. CON LEVE DESCENSO DE WHT & NIVEL. MODERADA SUMERGENCIA. MODERADO GOLPE DE FLUIDO E INTERFERENCIA POR GAS. V/V OPERATIVAS. CONT. SEGUIMIENTO | 62.3 | 2.9 | 09:06 |  |  | 1 | 1 | 2369 | JAZMIN-AT-4:1
JAZMIN | JAZMIN AT-05 | 2024-09-30 | 1602.16 | 1485.32 | 106.2 | AMPSCOT C-320-256-144a | 144 | 4/4 | 2 | 4.58 | 104 | 88 | 40 | NO VOLANTA | 74.5 | 142.6 | 2232 | 225.8 | GAS CRUDO 20% | 26.9 | 3562 | 5134 | LEVE CIERRE TARDIO | OK | 1.5 | 1.783 | 400 | 1270.51 | 260 | 246 | 0.3 | 2 | 95 | 1425.14 | 102.7 | 0.22 | SI | 1542 | 1498.54 | NO | 127.8 | POZO CON AUMENTO @ 4,6 SPM, CON BOMBEO ESTABLE. MERMA DE NIVEL . ALTA SUMERGENCIA. : LEVE INTERFERENCIA POR GAS. TV CON ESCURRIMIENTO. SEGUIMIENTO | 59.4 | 5.4 | 09:18 |  |  | 1 | 1 | 2370 | JAZMIN-AT-5:1
JAZMIN | JAZMIN CP-02 | 2024-09-30 | 1606.5 | 1559 | 35.2 | KERUI C-320-256-144 | 115.2 | 1/3 | 2.25 | 4.06 | 131 | 116 | 20 | NO VOLANTA | 31.12 | 113.1 | 2852 | 84.2 | EMUL 90% | 28.1 | 4074 | 6491 | OK | OK | 0 | 2.039 | 400 | 1514.37 | 57 | 57 | 1.1 | 0 | 100 | 1485.4 | 23.1 | 0.19 | NO | 1571.5 | 1571.49 | SI | 39 | POZO CON AUMENTO @ 4,1 SPM, CON BOMBEO ESTABLE. CON DESCENSO DE NIVEL. MEDIANA SUMERGENCIA.S EVERO GOLPE DE FLUIDO E IPG. FRICCION POR SOLIDOS. V/V OPERATIVAS.EVALUAR REDUCCION DE SPM. | 58.6 | 1.7 | 11:33 |  |  | 1 | 1 | 2371 | JAZMIN-CP-2:1
JAZMIN | JAZMIN Q-01 | 2024-09-30 | 1959 | 1352 | 121.3 | KERUI C-320-256-144 | 129.6 | 3/4 | 2 | 3.56 | 107 | 106 | 80 | VALVULA DURA | 94.57 | 128.3 | 2546 | 201.3 | AGUA GAS 90 | 31.1 | 3488 | 5736 | SL | OK | 2.4 | 1.493 | 400 | 891.11 | 743 | 743 | 1.6 | 0 | 100 | 1193.72 | 310.3 | 0.1 | NO | 1825.88 | 1613.26 | NO | 274.9 | POZO RECUPERADO CON REESPACEO @ 3,6 SPM, CON BOMBEO ESTABLE. ALTA SUMERGENCIA. CARTA LLENA CON FRICCION POR FLUIDO VISCOSO. TV CON ESCURRIMIENTO: SL. | 89.2 | 7 | 14:23 |  |  | 1 | 1 | 2372 | JAZMIN-Q-1:1
JAZMIN | JAZMIN S-05 | 2024-09-30 | 1489.5 | 1131 | 55.4 | AMPSCOT C-320-256-144 | 129.6 | 3/4 | 2 | 3.08 | 116 | 101 | 60 | NO VOLANTA | 43.38 | 127.7 | 2363 | 79.2 | EMUL 90% | 27.1 | 3869 | 6234 | OK | OK | 0 | 2.123 | 400 | 1531.62 | 133 | 133 | 1.2 | 2 | 100 | 1442.88 | 54.9 | 0.19 | NO | 1722 | 1523.32 | SI | 0.8 | POZO CON LEVE REDUCCION @ 3,1 SPM, CON BOMBEO ESTABLE. BUENA SUMERGENCIA. ACENTUADO GP DE FLUIDO STUFFING AJUSTADO. V/V OPERATIVAS. NOTA.NO SE TIENE INFORMACION PARA LA ACTUALIZACION EM -BWF. | 57.1 | 2.4 | 12:39 |  |  | 1 | 1 | 2373 | JAZMIN-S-5:1
JAZMIN | JAZMIN S-10 | 2024-09-30 | 1607.5 | 1242 | 79.5 | AMPSCOT C-320-256-144a | 144 | 3/3 | 2 | 3.4 | 107 | 106 | 60 | VALVULA DURA | 55.8 | 142.5 | 2241 | 125.9 | AGUA 90% | 31.1 | 3177 | 5269 | OK | OK | 0 | 1.902 | 400 | 1387.97 | 219 | 209 | 0.7 | 3 | 94 | 1459.49 | 87.2 | 0.22 | NO | 1671 | 1441.8 | NO | 67 | POZO CO AUMENTO @ 3,4 SPM, CON BOMBEO ESTABLE. BUENA SUMERGENCIA. MODERADO GOLPE DE FLUIDO CON DE FLUIDO VISCOSO LEVE INTERFERENCIA POR GAS. V/V OPERATIVAS | 87.2 | 6.6 | 12:53 |  |  | 1 | 1 | 2374 | JAZMIN-S-10:1
JAZMIN | JAZMIN U-04 | 2024-09-30 | 1469.5 | 1165 | 135.2 | AMPSCOT C-320-256-144 | 144 | 4/4 | 2 | 3.197 | 130 | 125 | 40 | NO VOLANTA | 94.38 | 143.3 | 1727 | 201.6 | EMUL 90% | 21 | 3472 | 4138 | SL | OK | 0.4 | 1.474 | 400 | 1054.04 | 164 | 135 | 1 | 8 | 82 | 1430.18 | 55.6 | 0.9 |  | 1266 | 1145.13 |  | 117.2 | POZO CON PRECALENTAMIENTO @ 3.2 SPM. BUENA SUMERGENCIA. BUENA. CARTA LLENA. CON ESCURRIIENTO EN LA TV & LEVE NTERFERENCIA POR GAS, CARTA PRESENTA UNA PUNTUAL DESCENSO DE CARGA, SE DESCARTA RESTRICCION MECANICA. LEVE GOLPE DE BOMBA, NOTA FRENOS DESTENCIONADOS | 41.2 | 3.2 | 12:18 |  |  | 1 | 1 | 2375 | JAZMIN-U-4:1
JAZMIN | JAZMIN AA-02 | 2024-09-28 | 1727.5 | 1630 | 102.8 | AMPSCOT C-320-256-144a | 144 | 3/3 | 2 | 3.26 | 117 | 98 | 80 | NO VOLANTA | 72.49 | 141.8 | 2488 | 156.1 | EMUL 95% | 29.4 | 3991 | 6385 | OK | OK | 0.1 | 2.239 | 400 | 1618.27 | 25 | 24 | 0.6 | 2 | 96 | 1445.53 | 9.8 | 0.15 | NO | 1644.67 | 1582.15 | SI | 43.9 | POZO EN SEGUIMIENTO @ 3,3 SPM, CON BOMBEO ESTABLE. MEDIANA SUMERGENCIA. MODERADO GOLPE DE FLUIDO CON LEVE INTERFERENCIA POR GAS. V/V OPERATIVAS. CONT. SEGUIMIENTO | 72.4 | 4.6 | 11:04 |  |  | 1 | 1 | 2376 | JAZMIN-AA-2:1
JAZMIN | JAZMIN AA-03 | 2024-09-28 | 1693 | 1591 | 85.8 | AMPSCOT C-320-256-144a | 144 | 3/3 | 2 | 6.08 | 167 | 114 | 100 | NO VOLANTA | 60.25 | 142.4 | 2650 | 243.4 | CRUDO 40% | 28.5 | 3909 | 5797 | OK | OK | 0.2 | 1.944 | 400 | 1375.89 | 301 | 264 | 0.6 | 5 | 88 | 1415.53 | 109.1 | 0.44 | NO | 1685.1 | 1653.18 | NO | 112.3 | POZO CON REDUCCION @ 6,1 SPM, CON BOMBEO ESTABLE. MERMA DE NIVEL . BUANA SUMERGENCIA. MODERADA INTERFERENCIA POR GAS. V/V OPERATIVAS. SEGUIMIENTO | 61.1 | 4.7 | 11:16 |  |  | 1 | 1 | 2377 | JAZMIN-AA-3:1
JAZMIN | JAZMIN AA-04 | 2024-09-28 | 2160 | 1926 | 47.3 | AMPSCOT C-320-256-144a | 144 | 4/4 | 2 | 2.09 | 101 | 96 | 100 | 110-4´ | 33.85 | 139.8 | 3484 | 45.7 | CRUDO40% | 33.7 | 5029 | 7822 | OK | OK | 0 | 2.517 | 400 | 1880.71 | 391 | 375 | 0.6 | 3 | 94 | 1494.4 | 156.7 | 0.16 | SI | 2278.32 | 2263.68 | NO | 108.1 | POZO CON LEVE REDUCCION @ 2,1 SPM, CON BOMBEO ESTABLE. CON RECUPERACION DE NIVEL. ALTA SUMERGENCIA. SEVERA INTERFERENCIA POR GAS. . LEVE GOLPE DE BOMBA.V/V OPERATIVAS. EVALUAR AUMENTO DE SPM. | 69.9 | 2.3 | 11:25 |  |  | 1 | 1 | 2378 | JAZMIN-AA-4:1
JAZMIN | JAZMIN AA-05 | 2024-09-28 | 1680.5 | 1573 | 134.3 | AMPSCOT C-320-256-144 | 144 | 3/3 | 2 | 1.37 | 147 | 103 | 100 | 500-30" | 94 | 142.9 | 2629 | 85.7 | EMUL GAS 90% | 22.5 | 3654 | 5486 | SL | OK | 1.6 | 1.423 | 400 | 950.47 | 681 | 629 | 0.7 | 3 | 92 | 1335.86 | 261.6 | 0.38 | NO | 1642.22 | 1629.65 | NO | 277.6 | POZO CON REDUCCION @ 1,4 SPM, CON BOMBEO ESTABLE. MUY ALTA SUMERGENCIA. CARTA LLENA CON TV CON ESCURRIMIENTO. EVALUAR AUMENTO DE SPM. | 33.7 | 1 | 11:37 |  |  | 1 | 1 | 2379 | JAZMIN-AA-5:1
JAZMIN | JAZMIN AA-06 | 2024-09-28 | 1753 | 1694 | 54.6 | AMPSCOT C-320-256-144 | 144 | 3/3 | 2 | 3.94 | 117 | 102 | 100 | 500-40" | 38.45 | 141.9 | 2544 | 101.6 | EMUL 90% | 31.1 | 3851 | 6896 | OK | OK | 0 | 2.381 | 400 | 1685.37 | 0 | 0 | 0.6 | 0 | 100 | 1415.68 | 0.1 | 0.01 | NO | 1651.75 | 1579.21 | SI | 0 | POZO EN SEGUIMIENTO @ 3.9 SPM, CON BOMBEO ESTABLE. MERMA DE WHT.. SIN SUMERGENCIA. ACENTUADO GOLPE DE FLUIDO CON LEVE IPG. FRICCION EN LA CARRERA DESCENDENTE & REFLEXION DE LA ONDA DESDE SB. V/V OPERATIVAS. EVALUAR LEVE REDUCCION DE SPM. NOTA: GRAPA PEGA CON EL CABEZAL DE LA UNIDAD GENERANDO RUIDO Y DESTABILIZANDO LA CELDA | 85 | 3.5 | 11:57 |  |  | 1 | 1 | 2380 | JAZMIN-AA-6:1
JAZMIN | JAZMIN AB-02 | 2024-09-28 | 2242 | 2118 | 96 | KERUI C-320-256-144 | 115.2 | 1/3 | 2 | 1.46 | 98 | 94 | 20 | 500-20" | 84.85 | 113.1 | 3265 | 65.3 | AGUA 90% | 32.8 | 5462 | 8352 | SL | OK | 3.6 | 2.551 | 400 | 1845.7 | 427 | 427 | 0.8 | 0 | 100 | 1447.04 | 178.9 | 0.11 | NO | 2277 | 2261.46 | SI | 164.4 | POZO CON REDUCCION@ 1,5 SPM, CON BOMBEO ESTABLE. CON DESCENSO DE WHT. RECUPERA NIVEL. ALTA SUMERGENCIA. TV CON DEFICIENCIA CON SEVERO ESCURRIMIENTO: SL. EVALUAR AUMENTO DE SPM. | 50.7 | 1.3 | 12:12 |  |  | 1 | 1 | 2381 | JAZMIN-AB-2:1
JAZMIN | JAZMIN AD-02 | 2024-09-28 | 1356.5 | 1147 | 120.8 | AMPSCOT C-320-256-144 | 129.6 | 3/4 | 2 | 4.05 | 83 | 82 | 0 | NB | 93.49 | 129.2 | 1706 | 0 | NB | 18.2 | 2900 | 2768 | = | = | 0.1 | 1.4 | 400 | 1009.23 | 282 | 282 | 0.8 | 0 | 100 | 1441.75 | 117.6 | 0 | NO | 1366.32 | 1223.01 | NO | 114.4 | POZO CON AUMENTO @ 4,1 SPM, SIN BOMBEO. PPRL 1356 LBS POR ENCIMA DEL PESO DE LA SARTA. RECUPERACIO DE NIVEL. VALVULAS EQUIPARADAS EVALUAR REESPACIAR & AUMENTAR SPM. | 41.3 | 3.4 | 09:49 |  |  | 1 | 1 | 2382 | JAZMIN-AD-2:1
JAZMIN | JAZMIN AD-03 | 2024-09-28 | 1230 | 1077 | 56.1 | AMPSCOT C-320-256-144 | 144 | 4/4 | 2 | 1.97 | 87 | 86 | 50 | NO VOLANTA | 39.02 | 143.8 | 1588 | 51.5 | BOMBEO DEFICIENTE | 19 | 2609 | 2837 | DEFICIENTE | OK | 0 | 1.184 | 400 | 743.6 | 264 | 264 | 0.6 | 0 | 100 | 1256.08 | 110.6 | 0.08 | NO | 1009.25 | 1005.91 | SI | 210.3 | POZO EN SEGUIMIENTO @ 2.0 SPM, CON BOMBEO DEFICIENTE. RECUPERA NIVEL. MERMA DE WHT. ALTA SUMERGENCIA. POZO CON BOMBA DEFICIENTE. | 55.5 | 2.5 | 10:03 |  |  | 1 | 1 | 2383 | JAZMIN-AD-3:1
JAZMIN | JAZMIN AD-07 | 2024-09-28 | 1545.5 | 1172 | 109.3 | AMPSCOT C-456-256-144a | 144 | 4/4 | 2.25 | 1.53 | 125 | 104 | 90 | NO VOLANTA | 76.68 | 142.6 | 2366 | 98.8 | EMUL 90% | 26.1 | 3144 | 6182 | SL | OK | 2.5 | 1.535 | 400 | 1121.93 | 115 | 112 | 0.4 | 2 | 97 | 1461.8 | 46.5 | 0.21 | NO | 1309.61 | 1124.21 | SI | 106.7 | POZO EN SEGUIMIENTO @ 1,5 SPM, CON BOMBEO ESTABLE..CARTA MUESTRA PERDIDA DE CARGA EN AMBAS CARRERAS POR IPG TV CON ESCURRIMIENTO.STUFFING AJUSTADO. EVALUAR LEVE AUMENTO DE SPM. | 75 | 2.9 | 10:20 |  |  | 1 | 1 | 2384 | JAZMIN-AD-7:1
JAZMIN | JAZMIN CJ-01 | 2024-09-28 | 1626 | 1543 | 76.2 | KERUI C-320-256-144 | 144 | 3/3 | 2 | 2.92 | 101 | 97 | 40 | VOLANTA DURA | 53.15 | 143.4 | 2188 | 103.9 | EMUL 90% | 29.2 | 4026 | 5689 | OK | OK | 0 | 2.044 | 400 | 1483.28 | 36 | 36 | 0.9 | 1 | 100 | 1451.35 | 14.6 | 0.06 | NO | 1522.76 | 1465.65 | SI | 57.7 | POZO EN SEGUIMIENTO @ 2,9 SPM, CON BOMBEO ESTABLE. BUENA SUMERGENCIA. ACENTUADO GOLPE DE FLUIDO E IPG. LEVE MANEJO DE SOLIDOS. CARTA MUESTRA UN PUNTUAL DESGASTE EN LA BOMBA EN LA MITAD DE LA CARRERAS. V/V OPERATIVAS. CONT. SEGUIMIENTO. | 69.3 | 3.4 | 12:42 |  |  | 1 | 1 | 2385 | JAZMIN-CJ-1:1
JAZMIN | JAZMIN CJ-03 | 2024-09-28 | 1609.21 | 1526.42 | 85.6 | KERUI C-320-256-144 | 144 | 3/3 | 2 | 2.06 | 111 | 101 | 40 | 500-2´46" | 60.27 | 142 | 2298 | 82.2 | EMUL 90% | 26.4 | 4135 | 6100 | OK | OK | 0.2 | 2.131 | 400 | 1491.44 | 59 | 59 | 0.8 | 0 | 100 | 1399.76 | 24.4 | 0.13 | NO | 1551.85 | 1533.17 | SI | 50.4 | POZO CON LEVE AUMENTO @ 2,1 SPM, CON BOMBEO ESTABLE. CON LEVE RECUPERACION DE COND. DE BOMBEO. MODERADA SUMERGENCIA. ACENTUADO GOLPE DE FLUIDO CON LEVE IPG. LEVE FRICCION POR MANEJO DE SOLIDOS. CARTA MUESTRA UNA LEVE RESTRICCION INCIANDO CARRERA DESCENDENTE. V/V OPERATIVAS. . SEGUIMIENTO. | 50.1 | 1.7 | 12:53 |  |  | 1 | 1 | 2386 | JAZMIN-CJ-3:1
JAZMIN | JAZMIN P-01 | 2024-09-28 | 1236.81 | 968.62 | 98.1 | AMPSCOT C-320-256-144 | 144 | 4/4 | 2 | 4.95 | 77 | 102 | 30 | NO VOLANTA | 68.54 | 143.2 | 1958 | 226.3 | GAS EMUL 90% | 23.9 | 3185 | 4999 | OK | OK | 0 | 1.597 | 400 | 1126.08 | 200 | 200 | 4.9 | 0 | 100 | 1410.24 | 87.9 | 1.18 | NO | 1325.72 | 1325.72 | NO | 51.2 | POZO CON AUMENTO @ 5.0 SPM, CON BOMBEO ESTABLE. BUENA SUMERGENCIA. MODERADO GOLPE DE FLUIDO CON LEVE IPG. REFLEXION DE LA ONDA DESDE LA SB. V/V OPERATIVAS. | 62.5 | 3.2 | 08:37 |  |  | 1 | 1 | 2387 | JAZMIN-P-1:1
JAZMIN | JAZMIN P-02 | 2024-09-28 | 1421.5 | 1039 | 47.5 | AMPSCOT C-320-256-144a | 144 | 3/3 | 2 | 3.52 | 102 | 86 | 50 | NO VOLANTA | 33.01 | 143.8 | 1693 | 77.9 | AGUA EMUL 95% | 19.3 | [5 empty] | 1.675 | 400 | 1129.9 | 7 | 6 | 1.5 | 6 | 86 | 1349.14 | 1.4 | 0.61 | NO | 1139 | 1075.78 | SI | 89.2 | POZO CON AUMENTO @ 3,5 SPM, CON BOMBEO ESTABLE. CON DESCENSO DE COND. DE BOMBEO. BAJA SUMERGENCIA. ALTO FLUJO DE GAS POR EL ANULAR. :6 MSCFD.MUY SEVERO GOLPE DE FLUIDO CON LEVE INTERFERENCIA POR GAS. ALTA REFLEXION DE LA ONNDA DESDE LA SB. EVALUAR REDUCCION LEVE DE SPM. NOTA. NO SE TOMA PRUEBA DE VALVULAS POR EL ESTADO DE FRENO DESTENSIONADOS. | 47.3 | 1.6 | 08:56 |  |  | 1 | 1 | 2388 | JAZMIN-P-2:1
JAZMIN | JAZMIN P-03 | 2024-09-28 | 1361.5 | 1076 | 138.7 | AMPSCOT C-456-256-144a | 144 | 4/4 | 2 | 2.61 | 127 | 97 | 50 | 500-30" | 97.32 | 142.5 | 2159 | 169 | EMUL 90% | 24.9 | [5 empty] | 1.54 | 400 | 1134.35 | 315 | 199 | 3.1 | 43 | 36 | 1473.18 | 85.8 | 5.3 | NO | 1541 | 1410.62 | SI | 30.5 | POZO CON REDUCCION @ 2,6 SPM, CON BOMBEO ESTABLE. CON RECUPERACION DE COND.DE BOMBEO PERO MERMA DE WHT. BUENA A SUMERGENCIA. ALTO FLUJO DE GAS POR EL ANULAR. :42 MSCFD.CARTA LLENA CON LEVE INTERFERENCIA POR GAS. EVALUAR AUMENTO DE SPM. NOTA. NO SE TOMA TEST DE VALVULAS POR EL ESTADO DE LOS FRENOS. | 50.4 | 3 | 09:10 |  |  | 1 | 1 | 2389 | JAZMIN-P-3:1
JAZMIN | JAZMIN P-04 | 2024-09-28 | 1397.5 | 1021 | 32.5 | AMPSCOT C-320-256-144 | 144 | 4/4 | 2 | 1.9 | 97 | 87 | 30 | NO VOLANTA | 22.92 | 141.8 | 2006 | 28.8 | EMUL 88% | 24.9 | 3061 | 5546 | OK | OK | 0.1 | 1.989 | 400 | 1470.85 | 0 | 0 | 0 | 6 | 100 | 1478.99 | 0.4 | 0.5 | NO | 1450.68 | 1346.97 | SI | 0.4 | POZO EN SEGUIMIENTO @ 1,9 SPM, CON BOMBEO ESTABLE. CON DESCENSO DE WTH.SIN SUMERGENCIA. FLUJO DE GAS POR EL ANULAR. SEVERO GOLPE DE FLUIDO CON LEVE INTERFERENCIA POR GAS. STUFFING MUY AJUSTADO. GOLPE AL FINAL DE LA CARRERA ASCENDENTE. V/V OPERATIVAS. CONT. SEGUIMIENTO NOTA. UBM CON FRENO DESTENSIONADOS | 55.7 | 1.4 | 09:22 |  |  | 1 | 1 | 2390 | JAZMIN-P-4:1
JAZMIN | JAZMIN P-07 | 2024-09-28 | 1273 | 1179 | 86.1 | AMPSCOT C-320-256-144a | 144 | 4/4 | 2 | 4.05 | 111 | 95 | 50 | NO VOLANTA | 60.41 | 142.6 | 2109 | 162.9 | EMUL 90% | 25.2 | [5 empty] | 1.718 | 400 | 1252.18 | 205 | 203 | 1.6 | 3 | 92 | 1457.72 | 86.3 | 0.33 | NO | 1491.69 | 1376.26 | SI | 8.7 | POZO CON AUMENTO @ 4,05 SPM, CON BOMBEO ESTABLE. BUENA SUMERGENCIA.MODERADA IPG. SEGUIMIENTO NOTA. UBM CON FRENO DESTENSIONADOS. MOTIVO POR EL CUAL NO SE TOMA TEST DE VALVULAS. | 41.9 | 3.9 | 08:07 |  |  | 1 | 1 | 2391 | JAZMIN-P-7:1
JAZMIN | JAZMIN P-09 | 2024-09-28 | 1423.5 | 1176 | 64 | AMPSCOT C-320-256-144 | 144 | 4/4 | 2 | 3.04 | 135 | 107 | 50 | NO VOLANTA | 44.9 | 142.6 | 2143 | 90.8 | GAS EMUL 80% | 25.4 | 3544 | 5388 | OK | OK | 0.3 | 1.886 | 400 | 1341.76 | 159 | 159 | 1.7 | 0 | 100 | 1422.86 | 64.5 | 2.76 | NO | 1528 | 1396.71 | SI | 27.6 | POZO CON AUMENTO @ 3,0 SPM, CON BOMBEO ESTABLE. BUENA SUMERGENCIA.ACENTUADO GOLPE DE FLUIDO CON IPG. STUFFING AJUSTADO. V/V OPERATIVAS. SEGUIMIENTO | 55.3 | 2.4 | 08:19 |  |  | 1 | 1 | 2392 | JAZMIN-P-9:1
JAZMIN | JAZMIN BB-01 | 2024-09-27 | 1317.5 | 1084 | 43.6 | AMPSCOT C-320-256-144a | 144 | 3/3 | 2 | 1.52 | 97 | 90 | 40 | NO VOLANTA | 30.36 | 143.5 | 1638 | 30.8 | AGUA 95% | 18.4 |  |  | VSD FALLA SE ALARMA | VSD FALLA SE ALARMA |  | 1.502 | 400 | 1062.69 | 0 | 0 | 0.7 | 6 | 86 | 1415.03 | 0.4 | 0.67 | NO | 1060.05 | 1060.05 | SI | 0 | POZO FRIO EN SEGUIMIENTO @ 1,5 SPM, CON BOMBEO UN POCO INESTABLE. SIN SUMERGENCIA. SEVERO GOLPE DE FLUIDO CON LEVE INTERFERENCIA POR GAS. NOTA: VARIADOR PRESENTA FALLAS SE ALARMA - NO SE PUEDE TOMAR V/V | 30.7 | 0.6 | 10:06 |  |  | 1 | 1 | 2393 | JAZMIN-BB-1:1
JAZMIN | JAZMIN BB-03 | 2024-09-27 | 1616 | 1203 | 39.3 | AMPSCOT C-320-256-144a | 144 | 3/3 | 2 | 2.69 | 100 | 101 | 40 | NO VOLANTA | 27.48 | 143 | 1916 | 49.2 | AGUA 90% | 21.5 | [5 empty] | 1.493 | 400 | 1145.03 | 150 | 150 | 0.9 | 0 | 100 | 1533.87 | 62.4 | 0.16 | NO | 1307.57 | 1264.73 | SI | 192.3 | POZO POST WS - LOG INTEGRIDAD @ 2,7 SPM, CON BOMBEO ESTABLE. BUENA SUMERGENCIA.SEVERO GOLPE DE FLUIDO CON IPG. LEVE FRICCION. NOTA. NO SE TOMA TEST DE VALVULAS POR EL ESTADO DEL FRENO -DESTENSIONADO. | 48.4 | 1.9 | 10:23 |  |  | 1 | 1 | 2394 | JAZMIN-BB-3:1
JAZMIN | JAZMIN BD-01 | 2024-09-27 | 1815 | 1419 | 51.8 | AMPSCOT C-320-256-144a | 129.6 | 2/3 | 2 | 3.91 | 108 | 107 | 30 | NO VOLANTA | 40.73 | 127.2 | 2480 | 94.6 | EMUL 90% | 29.7 | 4137 | 6701 | LIGERO CIERRE TARDIO | OK | 0.1 | 2.019 | 400 | 1496.41 | 203 | 196 | 0.9 | 2 | 97 | 1482.33 | 81.5 | 0.17 | SI | 1703 | 1690.65 | NO | 130.1 | POZO EN SEGUIMIENTO @ 4.0 SPM, CON BOMBEO ESTABLE. BUENA SUMERGENCIA. LIGERO CIERRE TARDIO DE LA TV.. ACENTUADO GOLPE DE FLUIDO CON LEVE INTERFERENCIA POR GAS. REFLEXION DE LA ONDA DESDE LA SB. LEVE GP DE BOMBA. V/V OPERATIVAS. | 70.6 | 2.4 | 15:08 |  |  | 1 | 1 | 2395 | JAZMIN-BD-1:1
JAZMIN | JAZMIN D-01 | 2024-09-27 | 1692.18 | 1232.37 | 44.3 | KERUI C-320-256-144 | 144 | 4/4 | 2 | 4.57 | 117 | 114 | 40 | NO VOLANTA | 31.38 | 141.1 | 2676 | 96.8 | GAS EMUL 90% | 33.4 | 4726 | 6916 | OK | OK | 0.1 | [11 empty] | NO | 1834.95 | 1800.36 | SI |  | POZO CON AUMENTO @ 4,6 SPM, CON BOMBEO ESTABLE. LIGRO CIERRE TARDIO CON SEVERO GOLPE DE FLUIDO CON LEVE INTERFERENCIA POR GAS. V/V OPERATIVAS. NO SE TOMA REGISTRO ACUSTICO VALVULA ANULAR CONTINUA SIN ESPIGA. | 77.7 | 3.8 | 13:58 |  |  | 0 | 1 | 2396 | JAZMIN-D-1:1
JAZMIN | JAZMIN D-02 | 2024-09-27 | 1746 | 1286 | 55.1 | AMPSCOT C-456-256-144a | 124.364 | 2/3 | 2 | 3.69 | 109 | 102 | 40 | 60-5´ | 45.04 | 122.2 | 2711 | 94.7 | EMUL 90% | 33 | 4724 | 6662 | OK | OK | 0.4 | 2.116 | 400 | 1552.84 | 346 | 346 | 0.4 | 0 | 100 | 1467.71 | 144 | 0.04 | NO | 1932.88 | 1817.64 | SI | 73.3 | POZO CON AUMENTO @ 3,7 SPM, CON BOMBEO UN POCO INESTABLE. BUENA SUMERGENCIA. MODERADO GOLPE DE FLUIDO CON LEVE IPG. ALTA FRICION POR MANEJO DE SOLIDOS EN LA CARRERA DESCENDENTE& REFLEXION DE LA ONDA DESDE LAS BARRAS DE PESO STUFFING AJUSTADO. V/V OPERATIVAS. | 86.6 | 3.5 | 14:10 |  |  | 1 | 1 | 2397 | JAZMIN-D-2:1
JAZMIN | JAZMIN D-08 | 2024-09-27 | 1811.5 | 1333 | 70.5 | LUFKIN M-456D-256-144 | 144 | 3/3 | 2 | 2.58 | 121 | 108 | 40 | VOLANTA DURA | 50.27 | 140.3 | 2936 | 84.6 | AGUA 80% | 34 | 4921 | 6808 | PERDIDA DE CARGA | OK | 0 | 2.289 | 400 | 1710.85 | 359 | 359 | 0.9 | 0 | 100 | 1494.85 | 148.5 | 0.23 | NO | 2105.9 | 1978.33 | SI | 37.9 | POZO EN SEGUIMIENTO @ 2,6 SPM, CON BOMBEO & OPERANDO ESTABLE. BUENA SUMERGENCIA. MODERADO GOLPE DE FLUIDO CON STUFFING AJUSTADO. FRICCION EN LA CARRERA DESCENDENTE POR PRESENCIA DE SOLIDOS. REFLEXION DE LA ONDA DESDE LAS SB. TV CON PERDIDA DE CARGA. | 78.5 | 3.3 | 14:26 |  |  | 1 | 1 | 2398 | JAZMIN-D-8:1
JAZMIN | JAZMIN E-01 | 2024-09-27 | 1578.5 | 1192 | 89.9 | AMPSCOT C-320-256-144 | 144 | 4/4 | 2.25 | 2.02 | 113 | 112 | 60 | VOLANTA DURA | 63.27 | 142 | 2676 | 106.9 | EMUL 90% | 30.9 | 3789 | 6215 | LL | OK | 1.1 | 2.119 | 400 | 1580.5 | 0 | 0 | 0.9 | 0 | 100 | 1491.74 | 0.6 | 0.02 | NO | 1555.54 | 1353.12 | SI | 0.6 | POZO EN SEGUIMIENTO @ 2 SPM, CON BOMBEO ESTABLE. SIN SUMERGENCIA. ACENTUADO GOLPE DE FLUIDO CON IPG. CARTA PRESENTA UNA PUNTUAL RESTRICCION EN AMBAS CARRERAS. CABEZAL DESALINEADO AL MOMENTO DE PONER LA CELDA LA GUAYA SE SALE POR UN COSTADO DEL CABEZAL. V/V OPERATIVAS. | 77.2 | 3.2 | 11:30 |  |  | 1 | 1 | 2399 | JAZMIN-E-1:1
JAZMIN | JAZMIN E-02 | 2024-09-27 | 1628 | 1266 | 111 | AMPSCOT C-320-256-144a | 144 | 3/3 | 2 | 5.2 | 115 | 110 | 40 | 500-45" | 77.98 | 142.4 | 2261 | 269.4 | AGUA 80% | 28.6 | 3290 | 5864 | OK | OK | 0 | 1.912 | 400 | 1412.88 | 148 | 148 | 0.7 | 0 | 100 | 1477.91 | 61.3 | 0.04 | NO | 1579 | 1496.52 | SI | 81.6 | POZO CON AUMENTO @ 5,2 SPM, CON BOMBEO ESTABLE. MERMA DE NIVEL. BUENA SUMERGENCIA.LEVE IPG , CARTA MUESTRA CAMBIO DE CARGAS POSIBLEMENTE EL BARRIL ESTE GOLPEADO. V/V OPERATIVAS. | 76.3 | 8.1 | 11:15 |  |  | 1 | 1 | 2400 | JAZMIN-E-2:1
JAZMIN | JAZMIN E-05 | 2024-09-27 | 1415 | 1166 | 78.3 | AMPSCOT C-320-256-144 | 129.6 | 3/4 | 2 | 5.09 | 138 | 92 | 30 | 500-10" | 61.2 | 127.9 | 2114 | 185.6 | EMUL 90% | 29.6 | 3789 | 5869 | OK | OK | 0.7 | 2.317 | 400 | 1546.59 | 0 | 0 | 0.8 | 0 | 100 | 1334.99 | 0.4 | 0.01 | SI | 1503.1 | 1417.71 | SI | 0.4 | POZO EN SEGUIMIENTO @ 5,1 SPM, CON BOMBEO ESTABLE. CON LEVE DESCENSO DE WHT SIN SUMERGENCIA. ACENTUADO GOLPE DE FLUIDO CON LEVE IPG. LEVE FLUCTUACION ERROR GUIDE. V/V OPERATIVAS | 80.4 | 5.6 | 11:42 |  |  | 1 | 1 | 2401 | JAZMIN-E-5:1
JAZMIN | JAZMIN E-06 | 2024-09-27 | 1357.5 | 1047 | 140.2 | AMPSCOT C-320-256-144 | 144 | 4/4 | 2 | 3.4 | 166 | 147 | 60 | 500-30" | 97.78 | 143.4 | 2134 | 222.5 | EMUL 95% | 21.6 | 3664 | 4358 | PERDIDA DE CARGA | OK | 0.8 | 1.319 | 400 | 878.68 | 503 | 503 | 0.8 | 0 | 100 | 1332.34 | 209.8 | 0.06 | NO | 1390 | 1373.7 | SI | 196.5 | POZO CON REDUCCION @ 3,4 SPM, CON BOMBEO ESTABLE. CON RECUPERACION DE NIVEL. MUY ALTA SUMERGENCIA. CARTA LLENA CON ALTA FRICCION POR MANEJO DE SOLIDOS. TV CON PERDIDA DE CARGA. REEESPACEAR & EVALUAR LEVE AUMENTO DE SPM. | 41.8 | 2.5 | 11:54 |  |  | 1 | 1 | 2402 | JAZMIN-E-6:1
JAZMIN | JAZMIN E-07 | 2024-09-27 | 1482.5 | 1117 | 56.5 | AMPSCOT C-320-256-144a | 144 | 3/3 | 2 | 5.04 | 141 | 106 | 40 | VOLANTA DURA | 39.65 | 142.6 | 1904 | 133 | EMUL 90% | 23.9 | 2856 | 5105 | OK | OK | 0 | 1.739 | 400 | 1296.34 | 50 | 50 | 0.8 | 0 | 100 | 1490.9 | 20.2 | 0.2 | NO | 1359.78 | 1253.09 | SI | 63.9 | POZO EN SEGUIMIENTO @ 5,1 SPM, CON BOMBEO ESTABLE. CON LEVE DESCENSO DE COND. DE BOMBEO. MEDIANA SUMERGENCIA. ACENTUADA IPG. MANEJO DE SOLIDOS.STUFFING AJUSTADO. V/V OPERATIVAS. | 60.3 | 4.8 | 12:05 |  |  | 1 | 1 | 2403 | JAZMIN-E-7:1
JAZMIN | JAZMIN E-08 | 2024-09-27 | 1461 | 1114 | 85.4 | AMPSCOT C-320-256-144 | 129.6 | 3/4 | 2 | 2 | 110 | 99 | 60 | NO VOLANTA | 66.14 | 129.2 | 1874 | 82.4 | EMUL 70% | 21.6 | 3073 | 4832 | OK | OK | 0.1 | 1.707 | 400 | 1207.74 | 44 | 44 | 0.5 | 0 | 100 | 1415.05 | 18.4 | 0.03 | NO | 1261 | 1181.04 | SI | 94.1 | POZO EN SEGUIMIENTO @ 2 SPM, CON BOMBEO UN POCO INESTABLE & BOMBEANDO ESTABLE. MEDIANA SUMERGENCIA. GP DE FLUDIO CON INTERFERENCIA POR GAS.CARTA PRESENTA UNA DISMINUCION PUNTUAL DE CARGA. ALTA FRICCION POR SOLIDOS & STUFFING AJUSTADO. V/V OPERATIVAS. CONT. SEGUIMIENTO | 48.2 | 1.6 | 10:44 |  |  | 1 | 1 | 2404 | JAZMIN-E-8:1
JAZMIN | JAZMIN E-10 | 2024-09-27 | 1436 | 1092 | 66.8 | AMPSCOT C-320-256-144 | 144 | 4/4 | 2 | 5.09 | 105 | 103 | 40 | 60-5´ | 46.94 | 142.3 | 2458 | 158.4 | EMUL 90% | 30.7 | 4333 | 6639 | SL | OK | 1.7 | 2.094 | 400 | 1518.7 | 144 | 144 | 0.2 | 0 | 100 | 1450.53 | 60.5 | 0.18 | NO | 1667.33 | 1634 | SI | 0.2 | POZO CON AUMENTO @ 5.1 SPM, CON BOMBEO & OPERANDO ESTABLE. BUENA SUMERGENCIA.ACENTUADO GOLPE DE FLUIDO CON ALTA FRICCION POR MANEJO DE SOLIDOS & STUFFING AJUSTADO. TV CON ESCURRIMIENTO. | 76.7 | 3.7 | 11:00 |  |  | 1 | 1 | 2405 | JAZMIN-E-10:1
JAZMIN | JAZMIN G-01 | 2024-09-27 | 1404.5 | 1101 | 105.7 | AMPSCOT C-320-256-144 | 144 | 4/4 | 2.25 | 3.54 | 195 | 180 | 20 | NO VOLANTA | 73.68 | 143.4 | 1995 | 221.1 | EMUL 90% | 19.3 | 2997 | 3863 | LEVE PERDIDA DE CARGA | OK | 0.4 | [11 empty] | NO | 1099.28 | 1063.63 | NO |  | POZO EN SEGUIMIENTO @ 3,5 SPM, CON BOMBEO & OPERANDO ESTABLE. CON LIGERO DESCENSO DE WHT. MODERADO GOLPE DE FLUIDO CON LEVE INTERFERENCIA POR GAS. STUFFING AJUSTADO. LEVE GOLPE DE BOMBA. FRICCION POR MANEJO DE SOLIDOS. TV CON LEVE PERDIDA DE CARGA. NO SE TOMA REGISTRO ACUSTICO DEBIDO A LA ALTA TEMPERATURA Y VAPOR EN EL ANULAR: 187 °F | 44.3 | 2.5 | 08:26 |  |  | 0 | 1 | 2406 | JAZMIN-G-1:1
JAZMIN | JAZMIN G-02 | 2024-09-27 | 1473 | 1148 | 47.1 | AMPSCOT C-320-256-144 | 144 | 4/4 | 2 | 1.84 | 125 | 99 | 20 | NO VOLANTA | 32.93 | 143 | 1488 | 40.3 | EMUL 90% | 18 | [5 empty] | 1.598 | 400 | 1080.34 | 0 | 0 | 6.4 | 0 | 100 | 1352.12 | 6.9 | 0.1 | NO | 1075.03 | 1003.67 | SI | 149.2 | POZO EN SEGUIMIENTO @ 1,8 SPM, CON BOMBEO ESTABLE. SIN SUMERGENCIA. .CHP : 6.4 PSI. MODERADO SEVERO GOLPE DE FLUIDO CON LEVE IPG. MANEJO LEVE DE SOLIDOS. NO SE TOMA PRUEBA DE VALVULA POR EL FRENO DESAJUSTADO. | 34.5 | 0.9 | 08:38 |  |  | 1 | 1 | 2407 | JAZMIN-G-2:1
JAZMIN | JAZMIN G-03 | 2024-09-27 | 1403.5 | 1160 | 54 | AMPSCOT C-320-256-144 | 144 | 3/3 | 2 | 4.48 | 148 | 114 | 20 | NO VOLANTA | 37.91 | 142.4 | 2082 | 112.8 | EMUL 90% | 25.8 | [5 empty] | 1.888 | 400 | 1408.43 | 121 | 121 | 6.4 | 0 | 100 | 1491.98 | 56.6 | 0.09 | NO | 1552.3 | 1431.22 | SI | 6.9 | POZO CON REDUCCION @ 4.5 SPM, CON BOMBEO ESTABLE. BUENA SUMERGENCIA. CHP: 6,4 PSI.MODERADO GOLPE DE FLUIDO CON IPG. FLUCTUACION ERROR GUIDE. SEGUIMIENTO & DESPRESURIZAR CSG NOTA NO SE HACE PRUEBA DE VALVULAS POR EL ESTADO DEL FRENO DE LA UBM: DESTENSIONADO. | 60.7 | 3.6 | 08:48 |  |  | 1 | 1 | 2408 | JAZMIN-G-3:1
JAZMIN | JAZMIN G-04 | 2024-09-27 | 1475.4 | 1131.8 | 50.4 | AMPSCOT C-640-305-168 | 168 | 4/4 | 2 | 3.43 | 126 | 94 | 20 | NO REPORTA | 30.12 | 167.4 | 1460 | 80.6 | AGUA 90% | 17.9 | 2723 | 4359 | OK | OK | 0 | 1.656 | 400 | 1094.69 | 0 | 0 | 6.3 | 0 | 100 | 1322.09 | 6.8 | 0.1 | NO | 1084.98 | 983.92 | SI | 142 | POZO CON ALTA EMISION DE H2S, EN SEGUIMIENTO @ 3,4 SPM, CON BOMBEO ESTABLE. SIN SUMERGENCIA. CHP ALTO: 6,3 PSI. MUY SEVERO GOLPE DE FLUIDO CON LEVE IPG. LEVE MANEJO DE SOLIDOS. V/V OPERATIVAS. SEGUIMIENTO & DESPRESURIZAR CSG | 53.7 | 3.5 | 08:58 |  |  | 1 | 1 | 2409 | JAZMIN-G-4:1
JAZMIN | JAZMIN G-06 | 2024-09-27 | 1346.5 | 1022 | 57.9 | AMPSCOT C-320-256-144 | 144 | 4/4 | 2.25 | 2.32 | 113 | 95 | 50 | NO VOLANTA | 40.59 | 142.6 | 2482 | 79.2 | EMUL 90% | 23.8 | [5 empty] | 1.856 | 400 | 1257.91 | 11 | 11 | 6.5 | 0 | 100 | 1355.51 | 11.8 | 0.09 | NO | 1269.4 | 1269.38 | SI | 46.9 | POZO EN SEGUIMIENTO @ 2.3 SPM, CON BOMBEO ESTABLE. BAJA SUMERGENCIA.CHP : 4.3 PSI. MODERADO GOLPE DE FLUIDO CON IPG. CONT. SEGUIMIENTO & DESPRESURIZAR CSG NOTA. NO SE TOMA PRUEBA DE VALVULAS POR EL ESTADO DEL FRENO DESTENSIONADO | 46 | 1.2 | 09:14 |  |  | 1 | 1 | 2410 | JAZMIN-G-6:1
JAZMIN | JAZMIN G-07 | 2024-09-27 | 1444.5 | 1175 | 49.6 | AMPSCOT C-320-256-144 | 129.6 | 3/4 | 2 | 3.06 | 123 | 101 | 20 | 500-45" | 38.79 | 128 | 2014 | 70.8 | EMUL 90% | 25.5 | 3787 | 5190 | OK | LIGERAMENTE LIFTED | 0 | 2.395 | 400 | 1563.53 | 4 | 4 | 6.2 | 0 | 100 | 1305.66 | 8.7 | 0.08 | NO | 1568.5 | 1377.83 | SI | 6.9 | POZO EN SEGUIMIENTO @ 3,1 SPM, CON BOMBEO ESTABLE. BAJA SUMERGENCIA. :CHP ALTO: 6,2 PSI. SEVERO GOLPE DE FLUIDO CON SV LIGERAMENTE LEVANTADA. SEGUIMIENTO & DESPRESURIZAR CSG | 59.8 | 2.4 | 09:29 |  |  | 1 | 1 | 2411 | JAZMIN-G-7:1
JAZMIN | JAZMIN G-08 | 2024-09-27 | 1401.86 | 1153.72 | 69.4 | AMPSCOT C-320-256-144 | 144 | 4/4 | 2 | 5.13 | 140 | 102 | 20 | NO VOLANTA | 48.53 | 142.9 | 1732 | 165.9 | EMUL 90% | 24.2 | [5 empty] | 1.872 | 400 | 1339.95 | 0 | 0 | 5.9 | 0 | 100 | 1431.57 | 6.3 | 0.2 | NO | 1238.62 | 1175.67 | SI | 33 | POZO CON AUMENTO @ 5,13 SPM, CON BOMBEO ESTABLE. CAIDA DE NIVEL. SIN SUMERGENCIA CHP ALTO: 5,9 PSI. ACENTUADO GOLPE DE FLUIDO LEVE IPG. MANEJO LEVE SOLIDO & LEVE FLUCTUACION ERROR GUIDE. STUFFING MUY AJUSTADO. NOTA. UBM CONTINUA CON FRENOS DESTENSIONADO. | 62.3 | 4.4 | 09:42 |  |  | 1 | 1 | 2412 | JAZMIN-G-8:1
JAZMIN | JAZMIN K-01 | 2024-09-27 | 1448 | 1104 | 132.6 | AMPSCOT C-320-256-144 | 144 | 4/4 | 2 | 3.36 | 208 | 115 | 60 | 500-30" | 92.76 | 142.9 | 2525 | 207.7 | EMUL GAS 90% | 25.2 |  |  | FRENO MUY DESTENSIONADO | FRENO MUY DESTENSIONADO |  | 1.129 | 400 | 824.54 | 823 | 823 | 5.3 | 0 | 100 | 1460.65 | 340.2 | 0.14 | NO | 1652.57 | 1645.16 | SI | 257.8 | POZO EN SEGUIMIENTO @ 3,4 SPM, CON BOMBEO ESTABLE. POZO LLENO. ALTA SUMERGENCIA.CHP ALTO: 5,3 PSI. CARTA LLENA CON STUFFING MUY AJUSTADO. NOTA. NO SE TOMA PRUEBA DE VALVULAS, EL FRENO AUN CONTINUA MUY DESTENSIONADO. NOTA: UBM CONTINUA CON FRENO DISTENDIDO. AVISO SAP.300565539 CREADO 26/08/2024 | 44 | 2.3 | 12:24 |  |  | 1 | 1 | 2413 | JAZMIN-K-1:1
JAZMIN | JAZMIN K-02 | 2024-09-27 | 1504.01 | 1263.02 | 131.1 | AMPSCOT C-320-256-144 | 144 | 4/4 | 2 | 5.52 | 209 | 128 | 60 | 500-12" | 94.15 | 139.2 | 2230 | 337.6 | EMUL 90% | 38.5 | [5 empty] | 1.302 | 400 | 956.5 | 538 | 538 | 5.1 | 0 | 100 | 1469.28 | 224.9 | 0.25 | NO | 1620.4 | 1435.97 | SI | 185.2 | POZO CON AUMENTO @ 5,5 SPM, CON BOMBEO ESTABLE. MUY ALTA SUMERGENCIA. :.CHP ALTO: 5,1 PSI. SE TOMA DINAGRAMA NO OBSTANTE DESPUES DE QUE SE INGRESA LA CELDA . LA SARTA QUEDA CON EL CABEZAL PEGADA GENERALDO QUE SE ESPACE. SE PARA TEST DE DINA Y NO SE TOMA PRUEBA DE VALVULAS. SE COMPROMETE LA CELDA A UN DAÑO. RECALCO ESTO PASA CUANDO SE INGRESA LA CELDA. SE DEJA POCAS CARTAS 27 09 2024 12:40 PM | 117.8 | 8.4 | 12:33 |  |  | 1 | 1 | 2414 | JAZMIN-K-2:1
JAZMIN | JAZMIN K-03 | 2024-09-27 | 1463.5 | 1138 |  | AMPSCOT C-320-256-144 | 144 | 4/4 | 2 | 6.2 | 190 | 130 | 60 | 500-19" |  |  |  |  | EMUL 96% | [6 empty] | 1.636 | 400 | 1184.13 | 214 | 214 | 5.1 | 0 | 100 | 1447.6 | 74.1 | 0.22 | NO | 1427.67 | 1360.75 | SI | 88.2 | POZO EN SEGUIMIENTO @ 6.2 SPM,. ALTA SUMERGENCIA. NOTA. NO SE TOMA DINAGRAMA UBM CONTINUA FRENO DESTENSIONADOS. AVISO SAP: 300558135 02/08/2024" |  |  | 12:42 |  |  | 1 | 0 | 2415 | JAZMIN-K-3:1
JAZMIN | JAZMIN K-04 | 2024-09-27 | 1446.85 | 1178.7 | 70.6 | AMPSCOT C-320-256-144 | 129.6 | 3/4 | 2 | 6.59 | 165 | 119 | 60 | 500-14" | 55.48 | 127.2 | 2266 | 217 | EMUL 90% | 36.1 | 3349 | 6100 | LEVE CIERRE TARDIO | OK | 0.4 | 2.316 | 400 | 1554.48 | 26 | 26 | 5 | 0 | 100 | 1342.38 | 16.3 | 0.08 | NO | 1586 | 1461.04 | SI | 5.6 | POZO CON AUMENTO @ 6,6 SPM, CON BOMBEO ESTABLE. BAJA SUMERGENCIA. LEVE CIERRE TARDIO CON ACENTUADO GOLPE DE FLUIDO LEVE GP DE BOMBA. STUFFING MUY AJUSTADO. V/V OPERATIVAS. LA VIGA ESTA OPERANDO AL 108,6% DE LA CARGA PERMISIBLE (GOODMAN MODIFICADO) PARA UN FACTOR DE SERVICIO DE 0,60. | 108.6 | 9.8 | 12:59 |  |  | 1 | 1 | 2416 | JAZMIN-K-4:1
JAZMIN | JAZMIN K-07 | 2024-09-27 | 1364.62 | 1084.25 |  | AMPSCOT C-320-256-144 | 144 | 4/4 | 2 | 6.1 | 130 | 116 | 40 | NO VOLANTA |  |  |  |  | EMUL 92% | [6 empty] | 2.051 | 400 | 1507.16 | 4 | 4 | 5.1 | 0 | 100 | 1469.69 | 7.2 | 0.14 | NO | 1511.13 | 1455.27 | SI | 5.6 | POZO EN SEGUIMIENTO @ 6.1 SPM, CON BOMBEO ESTABLE. NIVEL CON RUIDO & GAS. BAJA SUMERGENCIA. CHP ALTO: 5,1 PSI. NO SE TOMA DIANGRAMA UBM CON FRENO MUY DESTENSIONADO. |  |  | 13:14 |  |  | 1 | 0 | 2417 | JAZMIN-K-7:1
JAZMIN | JAZMIN K-08 | 2024-09-27 | 1506.5 | 1181 | 123.5 | AMPSCOT C-320-256-144 | 144 | 4/4 | 2 | 5.66 | 247 | 174 | 40 | NO VOLANTA | 88.71 | 139.3 | 2121 | 326.2 | EMUL 90% | 39.8 | [16 empty] | NO | 1546.34 | 1401.1 | SI |  | POZO EN SEGUIMIENTO @ 5,7 SPM, CON BOMBEO ESTABLE. .CARTA CON STUFFING AJUSTADO & CON UNA REFLEXION ALTA DE LA ONDA EN LA CARRERA DESCENDENETE. LEVE INTERFERENCIA POR GAS LA VIGA ESTA OPERANDO AL 121,6% DE LA CARGA PERMISIBLE (GOODMAN MODIFICADO) PARA UN FACTOR DE SERVICIO DE 0,60. NO SE TOMA REGISTRO ACUSTICO DEBIDO A LA ALTA TEMPERATURA Y VAPOR EN EL ANULAR: 174 °F | 121.6 | 6.7 | 13:20 |  |  | 0 | 1 | 2418 | JAZMIN-K-8:1
JAZMIN | JAZMIN AH-01 | 2024-09-26 | 1690 | 1250 | 94.5 | LUFKIN M-456D-256-144 | 111.851 | 1/3 | 2 | 4.96 | 168 | 116 | 60 | 500-50" | 86 | 109.9 | 2928 | 218.5 | EMUL 90% | 33.1 | 4738 | 7292 | SL | OK | 2.3 | 2.521 | 400 | 1703.87 | 257 | 257 | 2.5 | 17 | 100 | 1351.74 | 109.9 | 1.29 | NO | 1973.86 | 1921.44 | SI | 3.2 | POZO EN SEGUIMIENTO @ 5.0 SPM, CON BOMBEO ESTABLE. MERMA DE NIVEL. ALTA SUMERGENCIA. ALTO FLUJO DE GAS POR EL ANULAR. :17 MSCFD. LEVE INTERFERENCIA POR GAS. LEVE REFLEXIONDE LA ONDA DESDE LAS SB. TV CON ESCURRIMIENTO: SL LEVE CIERRE TARDIO DE LA TV | 71.8 | 5.8 | 08:21 |  |  | 1 | 1 | 2419 | JAZMIN-AH-1:1
JAZMIN | JAZMIN AH-03 | 2024-09-26 | 1695 | 1256 | 92.2 | LUFKIN M-456D-256-144 | 111.851 | 1/3 | 2 | 2.17 | 107 | 109 | 60 | 60-4´ | 84.19 | 109.6 | 2900 | 97.5 | EMUL 87% | 28.5 | 4028 | 6639 | SL | OK | 2.6 | 2.226 | 400 | 1632.59 | 304 | 298 | 0.5 | 4 | 91 | 1466.84 | 122 | 0.29 | NO | 1946.28 | 1903.15 | SI | 23.4 | POZO CON REDUCCION @ 2.2 SPM, CON BOMBEO ESTABLE. REECUPERA % EFF BOMBA. ALTA SUMERGENCIA. FUJO DE GAS EN EL ANULAR:4 MSCFD. LEVE INTERFERENCIA POR GAS. TV CON ESCURRIMIENTO: SL. EVALUAR LEVE AUMENTO DE SPM. | 60.1 | 2.2 | 08:35 |  |  | 1 | 1 | 2420 | JAZMIN-AH-3:1
JAZMIN | JAZMIN AH-04 | 2024-09-26 | 1792.5 | 1309 | 61.1 | LUFKIN M-456D-256-144 | 144 | 3/3 | 2 | 4.64 | 120 | 100 | 60 | NO VOLANTA | 43.72 | 139.8 | 2935 | 132.3 | EMUL 90% | 37.9 | 3654 | 7318 | LEVE CIERRE TARDIO | OK | 0 | 2.27 | 400 | 1545.41 | 466 | 441 | 0.2 | 5 | 88 | 1361.6 | 184.3 | 0.38 | SI | 2073 | 1937.2 | SI | 81.6 | POZO EN SEGUIMIENTO @ 4,6 SPM, CON BOMBEO INEESTABLE. ALTA SUMERGENCIA. FLUJO DE GAS EN EL ANULAR:4 MSCFD. LEVE CIERRE TARDIO ON ACENTUADA IPG. ALTA FRICCION POR SOLIDOS. V/V OPERATIVAS. LA VIGA ESTA OPERANDO AL 106,1% DE LA CARGA PERMISIBLE (GOODMAN MODIFICADO) PARA UN FACTOR DE SERVICIO DE 0,60. | 106.1 | 6.3 | 08:56 |  |  | 1 | 1 | 2421 | JAZMIN-AH-4:1
JAZMIN | JAZMIN AH-05 | 2024-09-26 | 1699.5 | 1291 | 75 | LUFKIN M-456D-256-144 | 127.926 | 2/3 | 2 | 4.91 | 129 | 98 | 60 | 500-44" | 60.27 | 124.5 | 2932 | 171.7 | EMUL 90% | 31.3 | 4444 | 7265 | OK | OK | 0 | 2.228 | 400 | 1566.04 | 373 | 368 | 2.4 | 2 | 96 | 1405.78 | 151.4 | 0.16 | NO | 1941.15 | 1933.63 | SI | 51.1 | POZO EN SEGUIMIENTO @ 4.9 SPM, CON BOMBEO ESTABLE. CON DESCENSO DE WHT. ALTA SUMERGENCIA. FLUJO DE GAS POR EL ANULAR. :2 MSCFD.BOMBA CON BAJA ADMISION: ACENTUADO GOLPE DE FLUIDO CON LEVE INTERFERENCIA POR GAS. ALTA FRICCION POR MANEJOS DE SOLIDOS & DEFLEXION DE LA ONDA DESDE LA SB. V/V OPERATIVAS. | 80.4 | 4.3 | 09:07 |  |  | 1 | 1 | 2422 | JAZMIN-AH-5:1
JAZMIN | JAZMIN AH-06 | 2024-09-26 | 1783.79 | 1298.58 | 53.8 | LUFKIN M-456D-256-144 | 144 | 3/3 | 2 | 1.56 | 105 | 97 | 70 | 100-5´ | 37.27 | 144.3 | 2993 | 39 | EMUL 80% | 39 | 4155 | 7503 | OK | OK | 0 | 3.458 | 400 | 2545.85 | 0 | 0 | 0.1 | 3 | 100 | 1472.44 | 0.6 | 0.13 | NO | 2084.39 | 1953.54 | NO | 0.5 | POZO CON REDUCCION @ 1,6 SPM, CON BOMBEO ESTABLE. MERMA DE WHT & NIVEL. SIN SUMERGENCIA. SEVERO GOLPE DE FLUIDO VISCOSOS CON LEVE IPG. V/V OPERATIVAS. LA VIGA ESTA OPERANDO AL 106,3% DE LA CARGA PERMISIBLE (GOODMAN MODIFICADO) PARA UN FACTOR DE SERVICIO DE 0,60. | 107.1 | 3.6 | 09:17 |  |  | 1 | 1 | 2423 | JAZMIN-AH-6:1
JAZMIN | JAZMIN AI-05 | 2024-09-26 | 1700.35 | 1540.07 | 30.1 | AMPSCOT C-320-256-144 | 144 | 3/3 | 2 | 2.81 | 111 | 95 | 20 | 40-5´30" | 20.82 | 144.5 | 2210 | 40 | CRUDO 20% | 29.6 | 3886 | 6405 | OK | OK | 0.2 | 2.232 | 400 | 1327.24 | 255 | 255 | 0.4 | 0 | 100 | 1189.28 | 107.4 | 0.02 | NO | 1608.7 | 1512.32 | SI | 145.3 | POZO CON @ 2,8 SPM, CON BOMBEO ESTABLE. POZO FRIO. ALTA SUMERGENCIA. SEVERO GOLPE DE FLUIDO VISCOSO CON LEVE IPG. STUFFING AJUSTADOV/V OPERATIVAS. | 63.4 | 3.4 | 11:38 |  |  | 1 | 1 | 2424 | JAZMIN-AI-5:1
JAZMIN | JAZMIN AJ-01 | 2024-09-26 | 1581.4 | 1475.81 | 45.5 | AMPSCOT C-320-256-144 | 144 | 4/4 | 2 | 3.59 | 103 | 99 | 20 | 60-4´ | 31.83 | 142.8 | 1947 | 76.2 | EMUL CRUDO 80% | 23.9 | 3563 | 5546 | OK | OK | 0 | 2.056 | 400 | 1358.86 | 21 | 21 | 1.1 | 0 | 100 | 1321.85 | 8.3 | 0.05 | SI | 1381.51 | 1340.64 | SI | 94.1 | POZO CON AUMENTO @ 3.6 SPM, CON BOMBEO ESTABLE. MEDIANA SUMERGENCIA. SEVERO GOLPE DE FLUIDO CON IPG. MANEJO DE SOLIDOS. SEVERO GOLPE DE BOMBA.V/V OPERATIVAS. SEGUIMIENTO | 52.8 | 2.2 | 13:09 |  |  | 1 | 1 | 2425 | JAZMIN-AJ-1:1
JAZMIN | JAZMIN AJ-02 | 2024-09-26 | 1547.76 | 1418.53 | 55.2 | AMPSCOT C-320-256-144a | 144 | 3/3 | 2 | 2.06 | 100 | 96 | 20 | 60-4´ | 38.9 | 142 | 2157 | 53.1 | GAS CRUDO 40% | 40.6 | 3519 | 8264 | SL | OK | 1.8 | 2.136 | 400 | 1512.23 | 12 | 12 | 0.5 | 0 | 100 | 1415.95 | 4.9 | 0.03 | NO | 1524.57 | 1477.59 | SI | 15 | POZO CON REDUCCCION @ 2,1 SPM, CON BOMBEO ESTABLE. POZO FRIO & ACHICADO. BAJA SUMERGENCIA. CARTA CON ALTA FRICCION POR ACENTUADO GOLPE DE FLUIDO VISCOSO E IPG. TV CON ESCURRIMIENTO. LA VIGA ESTA OPERANDO AL 126,8% DE LA CARGA PERMISIBLE (GOODMAN MODIFICADO) PARA UN FACTOR DE SERVICIO DE 0,60. | 126.8 | 5.9 | 13:18 |  |  | 1 | 1 | 2426 | JAZMIN-AJ-2:1
JAZMIN | JAZMIN AJ-03 | 2024-09-26 | 1594.87 | 1470.75 | 44.7 | AMPSCOT C-320-256-144a | 144 | 3/3 | 2 | 2.03 | 105 | 98 | 60 | 60-4´ | 31.08 | 143.8 | 2331 | 42.3 | EMUL 95% | 26.9 | 3640 | 5561 | OK | OK | 0.1 | 2.229 | 400 | 1615.21 | 0 | 0 | 0.6 | 0 | 100 | 1449.27 | 0.2 | 0.02 | NO | 1571 | 1521.93 | SI | 0.2 | POZO CON REDUCCION @ 2.0 SPM, CON BOMBEO ESTABLE. SIN SUMERGENCIA. SEVERO GOLPE DE FLUIDO CON CONSIDERABL INTERFERENCIA POR GAS. LEVE GOLPE DE BOMBA. STUFFING AJUSTADO V/V OPERATIVAS. | 57.6 | 1.7 | 13:36 |  |  | 1 | 1 | 2427 | JAZMIN-AJ-3:1
JAZMIN | JAZMIN AJ-04 | 2024-09-26 | 2043.5 | 1793 | 27.5 | AMPSCOT C-320-256-144 | 129.6 | 4/4 | 2 | 2.87 | 110 | 93 | 60 | NO REPORTA | 21.77 | 126.4 | 2971 | 36.9 | EMUL | 37.6 | 6267 | 7767 | OK | LEVANTADA | 0 | 2.911 | 400 | 2035.9 | 0 | 0 | 0.5 | 1 | 100 | 1398.76 | 0.1 | 0.05 | NO | 2032.8 | 2023.51 | SI | 3.5 | POZO EN SEGUIMIENTO @ 2,8 SPM, CON BOMBEO ESTABLE. SIN SUMERGENCIA. SEVERO GOLPE DE FLUIDO CON LEVE DEFLEXION DE LA ONDA DESDE LA SB. LEVE MANEJO DE SOLIDOS. SV CON LL. | 85.7 | 3.3 | 13:49 |  |  | 1 | 1 | 2428 | JAZMIN-AJ-4:1
JAZMIN | JAZMIN AJ-05 | 2024-09-26 | 1585 | 1421 | 65.1 | AMPSCOT C-320-256-144a | 144 | 3/3 | 2 | 3.11 | 101 | 97 | 60 | NO VOLANTA | 45.51 | 143.1 | 2411 | 94.6 | EMUL 90% | 25.3 | 3839 | 5877 | SL | OK | 0.4 | 1.925 | 400 | 1405.89 | 167 | 167 | 0.5 | 0 | 100 | 1460.66 | 69.5 | 0.02 | NO | 1574 | 1565.87 | SI | 74.4 | POZO CON REDUCCION @ 3,11 SPM, CON BOMBEO ESTABLE. BUENA SUMERGENCIA. ACENTUADA IPG LEVE DEFLEXION DE LA ONDA POR LAS SB. TV CON LEVE ESCURRIMIENTO . SEGUIMIENTO | 47.7 | 2.3 | 14:01 |  |  | 1 | 1 | 2429 | JAZMIN-AJ-5:1
JAZMIN | JAZMIN AK-03 | 2024-09-26 | 1919.94 | 1516.89 | 39 | ZIMEC C-320-256-144 | 144 | 4/4 | 2 | 2.11 | 114 | 106 | 40 | 500-3´45" | 28 | 139.3 | 2899 | 38.7 | EMUL GAS 90% | 32.7 | 5569 | 7097 | LEVE CIERRE TARDIO | OK | 0 | 2.391 | 400 | 1753.16 | 284 | 259 | 1 | 7 | 84 | 1466.46 | 107.5 | 0.48 | SI | 2045 | 2008.5 | SI | 56.7 | POZO CON REDUCCION @ 2,11 SPM, CON BOMBEO ESTABLE. ALTA SUMERGENCIA. ALTO FLUJO DE GAS POR EL ANULAR. :6 MSCFD. LEVE CIERRE TARDIO CON SEVERA INTERFERENCIA POR GAS. FUERTE GP DE BOMBA. V/V OPERATIVAS. | 72.4 | 2.2 | 12:14 |  |  | 1 | 1 | 2430 | JAZMIN-AK-3:1
JAZMIN | JAZMIN AK-07A | 2024-09-26 | 1628.78 | 1484.57 | 77.4 | AMPSCOT C-456-256-144 | 144 | 2/3 | 2 | 3.05 | 114 | 99 | 100 | NO VOLANTA | 54.18 | 142.8 | 2391 | 110.9 | EMUL GAS 90% | 25.2 | 3691 | 5625 | SL | OK | 1.5 | 2.275 | 400 | 1445.02 | 24 | 24 | 0.5 | 0 | 100 | 1270.35 | 9.9 | 0.1 | NO | 1469 | 1461.93 | NO | 81.9 | POZO CON REDUCCION @ 3.0 SPM, CON BOMBEO ESTABLE. BAJA SUMERGENCIA. ACENTUADO GOLPE DE FLUIDO MANEJO DE SOLIDOS & REFLEXION DE LA ONDA DESDE LAS BARRAS DE PESOS. LEVE GP DE BOMBA. V/V OPERATIVAS. SEGUIMIENTO. | 62.7 | 2.3 | 12:49 |  |  | 1 | 1 | 2431 | JAZMIN-AK-7:1
JAZMIN | JAZMIN BG-02 | 2024-09-26 | 1903 | 1756 | 17.8 | AMPSCOT C-320-256-144a | 115.2 | 1/3 | 2 | 1.62 | 94 | 90 | 20 | POZO ALTO | 15.86 | 112.3 | 2795 | 13.4 | EMUL 90% | 30.2 | 4591 | 7358 | OK | OK | 0 | 2.77 | 400 | 1948.58 | 0 | 0 | 0.1 | 0 | 100 | 1406.92 | 0.5 | 0.29 | NO | 1932.2 | 1932.17 | NO | 0.5 | POZO CON REDUCCION @ 1.6 SPM, CON BOMBEO ESTABLE. POZO ACHICADO. SIN SUMERGENCIA.MUY SEVERO GOLPE DE FLUIDO CON IPG. MANEJO DE SOLIDOS. STUFFING AJUSTADO. V/V OPERATIVAS. NOTA: NO HAY CONDICIONES SEGURAS PARA TOMAR PRESION MANOMETRICA (POZO MUY ALTO) | 53 | 0.6 | 11:16 |  |  | 1 | 1 | 2432 | JAZMIN-BG-2:1
JAZMIN | JAZMIN C-02 | 2024-09-26 | 1430 | 1217 | 88.3 | AMPSCOT C-320-256-144a | 144 | 3/3 | 2 | 5.06 | 109 | 108 | 20 | NO VOLANTA | 61.85 | 142.8 | 2016 | 208.2 | EMUL 90% | 24.2 | 3483 | 5490 | SL | OK | 1.4 | 1.806 | 400 | 1325.1 | 48 | 48 | 0.7 | 1 | 100 | 1467.44 | 19.9 | 0.1 | NO | 1373.5 | 1373.43 | SI | 45.5 | POZO EN SEGUIMIENTO @ 5.1 SPM, CON BOMBEO ESTABLE. MEDIANA SUMERGENCIA.MODERADO GOLPE DE FLUIDO CON LEVE INTERFERENCIA POR GAS. CARTA PRESENTA UNA LEVE RESTRICCION CASI FINALIZANDO EN LA CARRERA ASCENDENTE. FRICCION POR MANEJO DE SOLIDOS. LEVE DEFLEXION DE LA ONDA DESDE LA SB. TV CON ESCURRIMIENTO. | 54 | 3.4 | 14:23 |  |  | 1 | 1 | 2433 | JAZMIN-C-2:1
JAZMIN | JAZMIN C-04 | 2024-09-26 | 1809 | 1318 | 92.6 | AMPSCOT C-320-256-144 | 144 | 3/3 | 2 | 2.41 | 115 | 109 | 20 | 500-16" | 64.8 | 142.8 | 2292 | 103.9 | EMUL 90% | 24.9 | 3511 | 6084 | OK | OK | 0 | 2.191 | 400 | 1562.92 | 99 | 89 | 0.2 | 4 | 90 | 1426.67 | 37.6 | 0.33 | NO | 1671.62 | 1573.74 | SI | 89.2 | POZO EN SEGUIMIENTO @ 2,4 SPM, CON BOMBEO ESTABLE. BUENA SUMERGENCIA. MODERADA IPG CON STUFFING AJUSTADO. V/V OPERATIVAS. CONT. SEGUIMIENTO NOTA. NO SE HA SUMINISTRADO INFORMACION PARA ACTUALIZAR EM-BWF- SARTA CAMBIO & PROFUNDIDAD DE LA NIPLESILLA. | 51 | 2.2 | 14:21 |  |  | 1 | 1 | 2434 | JAZMIN-C-4:1
JAZMIN | JAZMIN C-05 | 2024-09-26 | 1442.43 | 1270.86 | 110.1 | AMPSCOT C-320-256-144a | 144 | 3/3 | 2 | 4.34 | 101 | 98 | 20 | NO VOLANTA | 77.36 | 142.4 | 2137 | 222.8 | AGUA 100% | 30.4 | 3578 | 4939 | CIERRE TARDIO DE LA TV | OK | 1.6 | 1.701 | 400 | 1249.86 | 242 | 242 | 0.5 | 0 | 100 | 1469.56 | 101.5 | 0.11 | NO | 1507.96 | 1464.06 | SI | 75.6 | POZO CON LEVE AUMENTO @ 4.3 SPM, CON BOMBEO & OPERANDO ESTABLE. ALTA SUMERGENCIA.TV CON CIERRE TARDIO & MANEJO DE SOLIDOS. ALTA FRICCION AL INICIO DE LA CARRERA ASCENDENTE. | 69.7 | 4 | 14:47 |  |  | 1 | 1 | 2435 | JAZMIN-C-5:1
JAZMIN | JAZMIN CR-02 | 2024-09-26 | 1893.94 | 1668.89 | 11.1 | KERUI C-320-256-144 | 144 | 4/4 | 2 | 1.53 | 97 | 87 | 20 | 30-3´ | 7.95 | 139.9 | 2777 | 7.5 | GAS CRUDO 20% | 35.5 | 4584 | 7513 | OK | OK | 0.2 | 2.575 | 400 | 1861.02 | 91 | 91 | 1 | 0 | 100 | 1445.45 | 37.9 | 0.2 | NO | 1954.12 | 1930.08 | SI | 13.1 | POZO CON REDUCCION @ 1,5 SPM, CON BOMBEO ESTABLE. POZO FRIO. BUENA SUMERGENCIA. BOMBA CON BAJA ADMISION: .MUY SEVERO GOLPE DE FLUIDO VISCOSO CON LEVE IPG. V/V OPERATIVAS. | 85 | 1.9 | 10:28 |  |  | 1 | 1 | 2436 | JAZMIN-CR-2:1
JAZMIN | JAZMIN CR-03 | 2024-09-26 | 1734 | 1413 | 97.9 | KERUI C-320-256-144 | 144 | 4/4 | 2 | 3.08 | 123 | 89 | 20 | 500-11" | 68.83 | 142.3 | 2237 | 140.5 | EMUL 90% | 25.7 | 3609 | 6068 | OK | OK | 0.3 | 2.069 | 400 | 1500.02 | 68 | 68 | 0.9 | 0 | 100 | 1450 | 27.7 | 0.09 | NO | 1570.5 | 1533.08 | SI | 99.3 | POZO EN SEGUIMIENTO @ 3.1 SPM, CON BOMBEO & OPERANDO ESTABLE.. MEDIANA SUMERGENCIA. MODERADO GOLPE DE FLUIDO CON LEVE INTERFERENCIA POR GAS. ALTA FRICCION POR ERROR GUIDE & MANEJO DE SOLIDOS. FUERTE REFLEXION DE LA ONDA DESDE LAS BARRAS DE PESO . V/V OPERATIVAS. SEGUIMIENTO. NOTA. FALTA ACTUALIZAR TALLY VARILLA & TUBERIA. NO SE HA SUMINISTRADO INFORMACION. | 65.7 | 2.6 | 10:45 |  |  | 1 | 1 | 2437 | JAZMIN-CR-3:1
JAZMIN | JAZMIN CR-04 | 2024-09-26 | 1775 | 1472 | 67.3 | KERUI C-320-256-144 | 144 | 4/4 | 2 | 4.56 | 117 | 111 | 20 | NO VOLANTA | 47.43 | 141.9 | 1903 | 143.1 | GAS CRUDO 30% | 36.2 | 4400 | 6649 | OK | OK | 0 | 2.198 | 400 | 1493.28 | 158 | 137 | 0.1 | 6 | 87 | 1358.77 | 46.2 | 0.52 | NO | 1662.9 | 1602.68 | SI | 88.6 | POZO CON AUMENTO @ 4,6 SPM, CON BOMBEO INESTABLE. CAMBIO DE [ ] DE FLUIDO. BUENA SUMERGENCIA. ACENTUADO GOLPE DE FLUIDO CON LEVE INTERFERENCIA POR GAS.SOLIDOS EN LA BOMBA. V/V OPERATIVAS. LA GRAPA DEL CARRIER PEGA EN EL CABEZOTE: LA VIGA ESTA OPERANDO AL 102,9% DE LA CARGA PERMISIBLE (GOODMAN MODIFICADO) PARA UN FACTOR DE SERVICIO DE 0,60. | 102.9 | 5.1 | 10:59 |  |  | 1 | 1 | 2438 | JAZMIN-CR-4:1
JAZMIN | JAZMIN J-02 | 2024-09-26 | 1702.5 | 1531 | 68.6 | AMPSCOT C-320-256-144a | 144 | 3/3 | 2 | 3.5 | 89 | 87 | 20 | BOMBEO DEFICIENTE | 48.14 | 142.5 | 2164 | 112 | GAS CRUDO 20% | 28.8 | 3316 | 5464 | OK | OK | 0.1 | 2.385 | 400 | 1418.88 | 7 | 7 | 0.2 | 0 | 100 | 1209.49 | 3.2 | 0.02 | SI | 1426.54 | 1341.4 | SI | 115.8 | POZO CON AUMENTO @ 3,5 SPM, CON BOMBEO ESTABLE. SE ESTA ENFRIANDO. BUENA SUMERGENCIA.ACENTUADO GOLPE DE FLUIDO VISCOSOS CON LEVE GP DE BOMBA. V/V OPERATIVAS. REESPACIAR. SE ACTUALIZA BWF SEGÚN DATOS ENVIADOS POR EL ING. DE OPTIMIZACION | 76.2 | 4.9 | 10:00 |  |  | 1 | 1 | 2439 | JAZMIN-J-2:1
JAZMIN | JAZMIN AC-03 | 2024-09-25 | 1386 | 1156 | 136.8 | AMPSCOT C-320-256-144a | 144 | 3/3 | 2 | 1.46 | 132 | 102 | 60 | 500-16" | 95 | 144.1 | 1842 | 93.4 | EMUL 90% | 18.2 | 2697 | 4413 | OK | OK | 0.4 | 1.056 | 400 | 765.6 | 430 | 423 | 0.1 | 1 | 98 | 1450 | 175.4 | 0.21 | NO | 1309.27 | 1165.47 | NO | 201.8 | POST WO TS @ 1,46 SPM, CON BOMBEO ESTABLE. ALTA SUMERGENCIA. :CARTA LLENA CON FRICCION EN LA CARRERA ASCENDENTE. TV CON ESCURRRIMIENTO. EVALUAR AUMENTO DE SPM. | 32.4 | 1.2 | 09:08 |  |  | 1 | 1 | 2440 | JAZMIN-AC-3:1
JAZMIN | JAZMIN AE-03 | 2024-09-25 | 1606.92 | 1173.84 | 50.9 | LUFKIN C-456D-256-144 | 144 | 4/4 | 2 | 3.58 | 112 | 89 | 80 | NO VOLANTA | 35.56 | 143.1 | 1671 | 85.4 | AGUA 90% | 18.4 | 3575 | 3746 | OK | MUY LEVANTADA | 0 | 1.557 | 400 | 1062.84 | 0 | 0 | 0.5 | 0 | 100 | 1365.25 | 0.8 | 0.61 | NO | 1053 | 995.69 | SI | 193 | POZO CON REDUCCION @ 3,6 SPM, CON BOMBEO ESTABLE. SIN SUMERGENCIA. SEVERO GOLPE DE FLUIDO CON LEVE IPG. SV MUY LEVANTADA. | 49.6 | 3.2 | 08:35 |  |  | 1 | 1 | 2441 | JAZMIN-AE-3:1
JAZMIN | JAZMIN AE-05 | 2024-09-25 | 1437.5 | 1072 | 57.3 | LUFKIN C-456D-256-144 | 144 | 4/4 | 2 | 4 | 141 | 110 | 80 | 500-20" | 40.45 | 141.6 | 2618 | 106.9 | EMUL 90% | 26.3 | 4025 | 6314 | OK | OK | 0 | 1.484 | 400 | 1088.92 | 577 | 531 | 0.1 | 5 | 87 | 1467.55 | 220.5 | 0.61 | NO | 1666 | 1666 | NO | 125.9 | POZO EN SEGUIMIENTO @ 4 SPM, CON BOMBEO ESTABLE. LEVE MERMA DE NIVEL. ALTA SUMERGENCIA. FLUJO DE GAS POR EL ANULAR. :5 MSCFD. BOMBA CON BAJA ADMISION: ACENTUADO GP DE FLUIDO CON LEVE IPG. CARTA MUESTRA ALTA FRICCION EN LA CARRERA DESCENDENTE & REFLEXION DE LA ONDA DESDE LAS BARRAS DE PESO. V/V OPERATIVAS. | 58.2 | 2.1 | 08:49 |  |  | 1 | 1 | 2442 | JAZMIN-AE-5:1
JAZMIN | JAZMIN AN-02 | 2024-09-25 | 1515.63 | 1354.27 | 63.9 | AMPSCOT C-456-256-144 | 144 | 4/4 | 2 | 2.53 | 116 | 115 | 60 | 100-5´ | 44.79 | 142.8 | 2193 | 75.4 | GAS CRUDO 40% | 22.7 | 3321 | 5361 | OK | OK | 0 | 1.72 | 400 | 1280.73 | 119 | 105 | 0.4 | 5 | 88 | 1478.28 | 43.5 | 0.46 | NO | 1413 | 1361.08 | SI | 81.1 | : POZO CON LEVE AUMENTO @ 2,5 SPM, CON BOMBEO ESTABLE. LEE DESCENSO DE NIVEL. BUENA SUMERGENCIA. FLUJO DE GAS EN EL ANULAR :5 MSCFD.ACENTUADO GOLPE DE FLUIDO E INTERFERENCIA POR GAS. V/V OPERATIVAS. SEGUIMIENTO SE RELIQUIDA SEGÚN DATOS ING. OPTIMIZACION 01/10/2024 | 40.8 | 1.5 | 12:28 |  |  | 1 | 1 | 2443 | JAZMIN-AN-2:1
JAZMIN | JAZMIN AN-03 | 2024-09-25 | 1900.5 | 1675 | 106 | AMPSCOT C-320-256-144 | 115.2 | 2/4 | 2.25 | 4.08 | 137 | 111 | 60 | NO VOLANTA | 93.4 | 113.5 | 2989 | 252 | EMUL 90% | 27.1 | 3632 | 6106 | OK | OK | 0.2 | 2.181 | 400 | 1317.37 | 234 | 167 | 0.1 | 16 | 71 | 1208.04 | 70.3 | 1.38 | NO | 1557.49 | 1535.6 | SI | 187.3 | POZO CON AUMENTO @ 4,1 SPM, CON BOMBEO ESTABLE. CON DESCENESO DE WHT & NIVEL.BUENA SUMERGENCIA. ALTO FLUJO DE GAS POR EL ANULAR. :16 MSCFD.CARTA LLENA CON INTERFERENCIA POR GAS. V/V OPERATIVAS. RUTA PARA WO TS | 54.6 | 3.4 | 12:13 |  |  | 1 | 1 | 2444 | JAZMIN-AN-3:1
JAZMIN | JAZMIN AN-07 | 2024-09-25 | 1646 | 1517 | 85.4 | ZIMEC C-456-256-144 | 115.2 | 2/4 | 2 | 1.19 | 106 | 104 | 60 | NO VOLANTA | 75.84 | 112.5 | 2150 | 47.3 | CRUDO 20% | 30.2 | [5 empty] | 1.928 | 400 | 1409.01 | 68 | 68 | 0.7 | 0 | 100 | 1461.63 | 28.4 | 0.03 | NO | 1484.83 | 1392.08 | NO | 94.1 | POZO EN SEGUIMIENTO @ 1.2 SPM, CON BOMBEO ESTABLE. CON RECUPERACION DE CONDICIONES DE BOMBEO ? MODERADA SUMERGENCIA. .CARTA LLENA CON IPG. STUFFING AJUSTADO. NOTA. UBM CON FRENOS DESTENSIONADOS, MOTIVO POR EL CUAL NO SE TOMA PRUEBA DE VALVULAS. | 72.3 | 1.6 | 12:01 |  |  | 1 | 1 | 2445 | JAZMIN-AN-7:1
JAZMIN | JAZMIN AN-10 | 2024-09-25 | 1509.72 | 1386.44 | 96.8 | AMPSCOT C-456-256-144 | 144 | 4/4 | 2 | 2.56 | 116 | 101 | 60 | NO VOLANTA | 67.42 | 143.6 | 2170 | 115.6 | GAS EMUL 90% | 26.2 | 3723 | 5589 | OK | OK | 0.1 | 1.823 | 400 | 1348.94 | 83 | 83 | 1 | 0 | 100 | 1479.91 | 33.9 | 0.11 | NO | 1434.97 | 1408.37 | SI | 66.7 | POZO CON REDUCCION @ 2,6 SPM, CON BOMBEO ESTABLE. MODERADA SUMERGENCIA. MODERADO GOLPE DE FLUIDO E IPG.. LEVE REFLEXION DE LA ONDA DESDE LAS BARRAS DE PESO. V/V OPERATIVAS. SEGUIMIENTO | 54.1 | 2.3 | 11:47 |  |  | 1 | 1 | 2446 | JAZMIN-AN-10:1
JAZMIN | JAZMIN AO-01 | 2024-09-25 | 1728 | 1559 | 95.8 | AMPSCOT C-320-256-144a | 144 | 4/4 | 2 | 5.51 | 146 | 144 | 20 | 200-2´ | 66.92 | 143.1 | 2192 | 245.9 | EMUL 90% | 28.4 | 3845 | 5648 | OK | OK | 0 | 1.711 | 400 | 1273.11 | 288 | 232 | 0.8 | 9 | 81 | 1488.15 | 95.5 | 0.83 | NO | 1590.2 | 1501.08 | NO | 143.8 | POZO CON AUMENTO @ 5,5 SPM, CON BOMBEO ESTABLE. BUENA SUMERGENCIA. ALTO FLUJO DE GAS POR EL ANULAR. :9 MSCFD.MODERADA INTERFERENCIA POR GAS. FLUCTUACION DE CARGA. V/V OPERATIVAS. SEGUIMIENTO | 66.7 | 5.7 | 13:23 |  |  | 1 | 1 | 2447 | JAZMIN-AO-1:1
JAZMIN | JAZMIN AO-02 | 2024-09-25 | 2121.03 | 1947.06 | 61.7 | AMPSCOT C-320-256-144a | 115.2 | 1/3 | 2.25 | 4.1 | 107 | 104 | 20 | 80-5´ | 55.91 | 110.4 | 3887 | 149.4 | CRUDO 20% | 39.8 | 6917 | 8843 | OK | MUY LEVANTADA | 0.4 | 2.744 | 400 | 1964.23 | 166 | 166 | 0.6 | 0 | 100 | 1431.66 | 69.4 | 0.02 | FUERTE | 2131 | 2126.38 | NO | 65.3 | POZO CON AUMENTO @ 4,1 SPM, CON BOMBEO ESTABLE. MERMA DE NIVEL. BUENA SUMERGENCIIA. ACENTUADA IPG. SEVERO GOLPE DE BOMBA SV LEVANTADA . SEGUIMIENTO | 96.4 | 5.7 | 13:33 |  |  | 1 | 1 | 2448 | JAZMIN-AO-2:1
JAZMIN | JAZMIN AO-03 | 2024-09-25 | 1554.5 | 1490 | 90.1 | AMPSCOT C-320-256-144a | 144 | 4/4 | 2 | 4.47 | 128 | 108 | 20 | 500-1´45" | 63.15 | 142.6 | 2107 | 187.7 | EMUL GAS 60% | 27.4 | 3855 | 5830 | OK | OK | 0 | 1.987 | 400 | 1416.91 | 23 | 23 | 1 | 0 | 100 | 1426.18 | 8.9 | 0.12 | NO | 1439.75 | 1436.08 | NO | 60.9 | POZO CON AUMENTO @ 4,5 SPM, CON BOMBEO ESTABLE. CON DESCENSO DE WHT & NIVEL. MEDIANA SUMERGENCIA. .ACENTUADO GOLPE DE FLUIDO FLUCTUACION ARMONICA DE CARGAS. V/V OPERATIVAS. SEGUIMIENTO | 59.6 | 3 | 14:00 |  |  | 1 | 1 | 2449 | JAZMIN-AO-3:1
JAZMIN | JAZMIN AO-04 | 2024-09-25 | 1610.22 | 1509.44 | 96.5 | AMPSCOT C-640-305-144a | 144 | 3/3 | 2 | 3.8 | 110 | 102 | 20 | 500-1´50" | 68.59 | 140.8 | 2212 | 171 | GAS EMUL 70% | 24.2 | 3815 | 6130 | SL | OK | 2.8 | 2.129 | 400 | 1489.34 | 81 | 81 | 0.9 | 0 | 100 | 1399.1 | 33.3 | 0.14 | FUERTE | 1575.42 | 1515.2 | SI | 48.3 | POZO EN SEGUIMIENTO @ 3,8 SPM, CON BOMBEO ESTABLE. MEDIANA SUMERGENCIA. MODERADA IPG CON ALTA FRICCION FLUIDO VISCOSO. . FUERTE GP DE BOMBA REFLEJADO AL FINALIZAR LA CARRERA DESCENDENTE. TV CON ESCURRIMIENTO: SL. CONT. SEGUIIMIENTO | 74 | 4.8 | 14:10 |  |  | 1 | 1 | 2450 | JAZMIN-AO-4:1
JAZMIN | JAZMIN AO-05 | 2024-09-25 | 1805.03 | 1592.06 | 122.7 | AMPSCOT C-456-256-144a | 144 | 4/4 | 2 | 5.11 | 134 | 116 | 20 | NO VOLANTA | 86.68 | 141.5 | 2613 | 292.5 | EMUL 90% | 36.6 | 4250 | 6183 | LEVE CIERRE TARDIO | OK | 4.6 | 2.064 | 400 | 1508.71 | 336 | 295 | 0.7 | 6 | 85 | 1461.92 | 122.6 | 0.5 | NO | 1866.58 | 1788.3 | NO | 98.6 | POZO EN SEGUIMIENTO @ 5,2 SPM, CON BOMBEO ESTABLE. ALTA SUMERGENCIA. ALTO FLUJO DE GAS POR EL ANULAR. :6 MSCFD. CIERRE TARDIO DE LA TV. INTERFERENCIA POR GAS. LEVE GOLPE DE BOMBA. TV CON PERDIDA DE CARGA. NOTA : CARRIEL PEGA CON STUFFING CABEZAL DESALINEADO | 99.7 | 10.7 | 14:25 |  |  | 1 | 1 | 2451 | JAZMIN-AO-5:1
JAZMIN | JAZMIN AS-01 | 2024-09-25 | 1560.5 | 1432 | 36.3 | AMPSCOT C-320-256-144 | 144 | 4/4 | 2 | 6.72 | 135 | 118 | 40 | 500-4´ | 25.41 | 142.8 | 2275 | 113.7 | EMUL 80% | 29 | 4335 | 5403 | PERDIDA DE CARGA | OK | 0 | 1.929 | 400 | 1134.95 | 414 | 402 | 0.6 | 1 | 97 | 1176.72 | 168.9 | 0.22 | NO | 1579.36 | 1536.37 | NO | 161.6 | POZO RECUPERADON CON AUMENTO @ 6,7 SPM, CON BOMBEO ESTABLE. BUENA SUMERGENCIA. BOMBA CON BAJA ADMISION: MUY SEVERA INTERFERENCIA POR GAS. MANEJO DE SOLIDOS. TV CON PERDIDA DE CARGA. SEGUIMIENTO POSIBLE BLOQUEO DE VALVULAS. | 59.3 | 4 | 10:37 |  |  | 1 | 1 | 2452 | JAZMIN-AS-1:1
JAZMIN | JAZMIN AS-04 | 2024-09-25 | 1594.43 | 1483.87 | 90.5 | AMPSCOT C-320-256-144a | 129.6 | 3/4 | 2 | 2.15 | 116 | 99 | 40 | NO VOLANTA | 70 | 129.3 | 2348 | 90.7 | EMUL GAS 85% | 24.6 |  |  | DEFICIEENTE CON FUGA |  |  | 1.817 | 400 | 1346.67 | 249 | 249 | 0.8 | 0 | 100 | 1482.3 | 103.3 | 98.7 | NO | 1606 | 1576.09 | NO | 0.4 | POZO EN SEGUIMIENTO @ 2,2 SPM, CON BOMBEO ESTABLE. ALTA SUMERGENCIA. CARTA MUESTRA DEFICIENCIA EN LA TV CON FUGA. NO SE TOMA PRUEBA DE VALVULAS POR EL ESTADO DE LOS FRENOS. DESTENSIONADOS. | 43.9 | 1.9 | 10:57 |  |  | 1 | 1 | 2453 | JAZMIN-AS-4:1
JAZMIN | JAZMIN AS-05 | 2024-09-25 | 1947.5 | 1483 | 31 | AMPSCOT C-320-256-144a | 129.6 | 3/4 | 2 | 1.33 | 107 | 101 | 40 | 60-5´ | 24.6 | 126.1 | 2899 | 18.9 | CRUDO 40% | 34 | [5 empty] | 2.541 | 400 | 1873.79 | 170 | 169 | 0.8 | 1 | 99 | 1474.84 | 70.4 | 0.08 | SI | 2063 | 1958.77 | NO | 27 | POZO EN SEGUIMIENTO @ 1,3SPM, CON BOMBEO ESTABLE. BUENA SUMERGENCIA. FUERTE GP DE BOMBA CON LEVE CIERRE TARDIO DE LA TV CON ACENTUADO IPG CON GP DE FLUIDO VISCOSO. NO SE TOMA TEST DE VALVULAS POR EL ESTADO DE LOS FRENOS -DESTENSIONADOS. | 84.7 | 1.8 | 11:09 |  |  | 1 | 1 | 2454 | JAZMIN-AS-5:1
JAZMIN | JAZMIN AS-06 | 2024-09-25 | 2135 | 1880 | 27.7 | AMPSCOT C-320-256-144 | 129.6 | 3/4 | 2 | 1.6 | 111 | 104 | 40 | 60-5´ | 21.4 | 129.5 | 2214 | 20.7 | EMUL 80% | 24.8 | 4823 | 5698 | OK | LIFTED | 0 | 2.211 | 400 | 1626.42 | 0 | 0 | 0.5 | 6 | 85 | 1471.21 | 0.1 | 0.46 | NO | 1525.5 | 1490.35 | SI | 0 | POZO EN SEGUIMIENTO @ 1.6 SPM, CON BOMBEO & OPERANDO ESTABLE.SIN SUMERGENCIA. FLUJO DE GAS POR EL ANULAR. :6 MSCFD.MUY SEVERO GOLPE DE FLUIDO CON LEVE INTERFERENCIA POR GAS. CARGAS VIBRANTES. V/V OPERATIVAS. CONT. SEGUIMIENTO. | 45.6 | 0.7 | 11:23 |  |  | 1 | 1 | 2455 | JAZMIN-AS-6:1
JAZMIN | JAZMIN CK-01 | 2024-09-25 | 2086.5 | 1876 | 3.7 | KERUI C-320-256-144 | 115.2 | 1/3 | 2 | 1.62 | 92 | 91 | 40 | 60-4´ | 3.31 | 111.4 | 3136 | 2.8 | GAS CRUDO 20% | 37.3 | 4817 | 8103 | OK | OK | 0.1 | 3.008 | 400 | 2206.34 | 0 | 0 | 0.6 | 0 | 100 | 1466.98 | 0 | 0.02 | NO | 2191.05 | 2177.57 | SI | 0 | POZO EN SEGUIMIENTO @ 1,6 SPM, CON BOMBEO ESTABLE. POZO ACHICADO. SIN SUMERGENCIA. MUY SEVERO GOLPE DE FLUIDO CON ALTA FRICCION FLUIDO VISCOSO. V/VS OPERATIVAS. SEGUIMIENTO & MEJORA CON TS. | 78.3 | 1.5 | 09:43 |  |  | 1 | 1 | 2456 | JAZMIN-CK-1:1
JAZMIN | JAZMIN CK-02 | 2024-09-25 | 1664.87 | 1572.74 | 121.6 | KERUI C-320-256-144 | 144 | 4/4 | 2 | 2.15 | 100 | 89 | 40 | NO VOLANTA | 85.46 | 142.3 | 2127 | 121.3 | EMUL 90% | 23.8 | 3619 | 5624 | OK | OK | 0.6 | 1.998 | 400 | 1420.1 | 35 | 34 | 0.4 | 2 | 97 | 1421.52 | 13.9 | 0.14 | NO | 1455.55 | 1434.47 | SI | 104.4 | POZO EN SEGUIMIENTO @ 2,2 SPM, CON BOMBEO ESTABLE. MODERADA SUMERGENCIA. FLUJO DE GAS POR EL ANULAR. :2 MSCFD. LEVE GOLPE DE FLUIDO E INTERFERENCIA POR GAS. V/V OPERATIVAS. CONT. SEGUIMIENTO | 48.2 | 2.1 | 10:00 |  |  | 1 | 1 | 2457 | JAZMIN-CK-2:1
JAZMIN | JAZMIN CK-03 | 2024-09-25 | 1650.87 | 1572.74 | 77.5 | KERUI C-320-256-144 | 144 | 4/4 | 2 | 2.1 | 110 | 103 | 40 | 500-30" | 54.53 | 142.1 | 2340 | 75.9 | AGUA CRUDO 50% | 25.8 | 3577 | 6209 | OK | OK | 0 | 2.216 | 400 | 1597.06 | 0 | 0 | 0.6 | 0 | 100 | 1441.39 | 0.2 | 0.16 | NO | 1592.52 | 1557.43 | SI | 0 | POZO EN SEGUIMIENTO @ 2,1 SPM, CON BOMBEO ESTABLE. SIN SUMERGENCIA. MODERADO GOLPE DE FLUIDO E IPG. V/V OPERATIVAS. SEGUIMIENTO A LA PERDIDA DE NIVEL. | 57.2 | 2 | 10:21 |  |  | 1 | 1 | 2458 | JAZMIN-CK-3:1
JAZMIN | JAZMIN T-01 | 2024-09-25 | 1529.5 | 1201 | 85.2 | AMPSCOT C-320-256-144a | 144 | 3/3 | 2 | 2.5 | 109 | 105 | 50 | NO VOLANTA | 59.66 | 142.8 | 1975 | 97.3 | AGUA CRUDO 90% | 25.1 | 3096 | 5675 | OK | OK | 0 | 1.77 | 400 | 1400.31 | 0 | 0 | 0.9 | 0 | 100 | 1582.27 | 0.6 | 0.15 | NO | 1354.81 | 1281.97 | SI | 0 | POZO EN SEGUIMIENTO @ 2,5 SPM, CON BOMBEO ESTABLE. SIN SUMERGENCIA. MODERADO GOLPE DE FLUIDO CON LEVE IPG. V/V OPERATIVAS.CONT. SEGUIMIENTO | 59.6 | 2.6 | 12:46 |  |  | 1 | 1 | 2459 | JAZMIN-T-1:1
JAZMIN | JAZMIN T-03 | 2024-09-25 | 1465 | 1164 | 121.2 | AMPSCOT C-320-256-144a | 144 | 3/3 | 2 | 6.87 | 137 | 111 | 40 | NO VOLANTA | 84.9 | 142.7 | 2226 | 388.3 | AGUA 90% | 28.8 | 3354 | 5764 | SL | OK | 1.2 | 1.471 | 400 | 1153.78 | 337 | 337 | 0.4 | 0 | 100 | 1568.71 | 139.8 | 0.38 | NO | 1502.24 | 1474.99 | SI | 124.8 | POZO EN SEGUIMIENTO @ 6,9 SPM, CON BOMBEO & OPERANDO ESTABLE. MERMA DE NIVEL. ALTA SUMERGENCIA. LEVE INTERFERENCIA POR GAS. STUFFIFNG AJUSTADO. TV CON ESCURRIMIENTO. CONT. SEGUIMIENTO | 72.7 | 7.1 | 12:59 |  |  | 1 | 1 | 2460 | JAZMIN-T-3:1
JAZMIN | JAZMIN AF-02 | 2024-09-24 | 1655.35 | 1482.7 | 58.4 | AMPSCOT C-320-256-144a | 144 | 3/3 | 2.25 | 1.43 | 109 | 106 | 20 | 200-5´ | 41.5 | 140.8 | 3041 | 49.3 | EMUL 90% | 33.7 | 4330 | 6924 | OK | OK | 0 | 2.431 | 400 | 1689.03 | 28 | 28 | 0.5 | 0 | 100 | 1389.58 | 11.7 | 0.07 | NO | 1719.03 | 1647.46 | SI | 0 | POZO CON REDUCCION @ 1,4 SPM, CON BOMBEO ESTABLE. MEDIANA SUMERGENCIA. ACENTUADO GOLPE DE FLUIDO CON LEVE IPG. STUFFING AJUSTADO. V/V OPERATIVAS. SEGUIMIENTO | 83.1 | 1.9 | 13:08 |  |  | 1 | 1 | 2461 | JAZMIN-AF-2:1
JAZMIN | JAZMIN AF-03 | 2024-09-24 | 1503.5 | 1390 | 65 | AMPSCOT C-320-256-144a | 144 | 3/3 | 2 | 2.8 | 121 | 112 | 40 | VOLANTA DURA | 45.62 | 142.5 | 2236 | 84.9 | AGUA 80% | 24.1 | 3583 | 5621 | OK | OK | 0.1 | 2.457 | 400 | 1566.69 | 0 | 0 | 0.7 | 0 | 100 | 1275.28 | 0.2 | 0.16 | NO | 1488.5 | 1488.45 | NO | 0.2 | POZO CON REDUCCION @ 2,8 SPM, CON BOMBEO ESTABLE. SIN SUMERGENCIA. :ACENTUADO GOLPE DE FLUIDO CON IPG. CON REFLEXION DE LA ONDA DESDE LA SB. V/V OPERATIVAS. SEGUIMIENTO | 50.8 | 1.4 | 12:53 |  |  | 1 | 1 | 2462 | JAZMIN-AF-3:1
JAZMIN | JAZMIN AF-05 | 2024-09-24 | 1565 | 1443 | 80.5 | AMPSCOT C-320-256-144a | 144 | 3/3 | 2 | 1.63 | 119 | 109 | 40 | 500-2´10" | 56.77 | 141.9 | 2281 | 61.3 | EMUL 90% | 27.6 | 3884 | 6280 | OK | OK | 0 | 2.343 | 400 | 1595.36 | 0 | 0 | 0.6 | 0 | 100 | 1361.81 | 0.1 | 0.06 | NO | 1582 | 1520.83 | SI | 0.1 | POZO EN SEGUIMIENTO @ 1,6 SPM, CON BOMBEO ESTABLE. SIN SUMERGENCIA. MODERADA INTERFERENCIA POR GAS. STUFFING AJUSTADO. V/V OPERATIVAS. CONT. SEGUIMIENTO | 60.2 | 1.7 | 12:35 |  |  | 1 | 1 | 2463 | JAZMIN-AF-5:1
JAZMIN | JAZMIN AG-01 | 2024-09-24 | 2309 | 1372 | 9.7 | LUFKIN C-320-213-120a | 101.538 | 2/3 | 2 | 4.08 | 111 | 103 | 50 | NO VOLANTA | 9.57 | 101.3 | 2126 | 18.5 | CRUDO 40% | 29.3 | 3621 | 5027 | OK | OK | 0.2 | 2.085 | 400 | 1511.63 | 0 | 0 | 2.7 | 77 | 30 | 1450 | 3.2 | 4.22 | NO | 1491 | 1391.04 | SI | 97.7 | POZO CON AUMENTO @ 4,1 SPM, CON BOMBEO ESTABLE. CON DESCENSO DE COND. DE BOMBEO. SIN SUMERGENCIA. ALTO FLUJO DE GAS POR EL ANULAR. :70 MSCFD.MUY SEVERO GOLPE DE FLUIDO CON ALTA INTERFERENCIA POR GAS. V/V OPERATIVAS. EVALUAR REDUCCION DE SPM PERENTORIAMENTE. NOTA. NO SE SUMINISTRADO INFORMACION PARA ACTUALIZA EM-BWF | 53.8 | 2.2 | 09:18 |  |  | 1 | 1 | 2464 | JAZMIN-AG-1:1
JAZMIN | JAZMIN AG-02 | 2024-09-24 | 1643 | 1376 | 100.9 | LUFKIN C-320D-213-120 | 120 | 4/4 | 2 | 2.96 | 122 | 96 | 50 | 500-20" | 85.35 | 118.2 | 2041 | 139.3 | EMUL 90% | 29.1 | 2903 | 5578 | SL | OK | 2.1 | 1.864 | 400 | 1354.17 | 100 | 100 | 0 | 1 | 100 | 1452.98 | 41.8 | 0.07 | NO | 1480.9 | 1343.27 | SI | 96.9 | POZO EN SEGUIMIENTO @ 3.0 SPM, CON BOMBEO ESTABLE. BUENA SUMERGENCIA. LEVE GP DE FLUIDO CON CONSIDERABLE IPG. TV CON ESCURRIMIENTO: SL. CONT. SEGUIMIENTO | 55.6 | 2.9 | 09:05 |  |  | 1 | 1 | 2465 | JAZMIN-AG-2:1
JAZMIN | JAZMIN AG-04 | 2024-09-24 | 1568.5 | 1335 | 42.3 | LUFKIN C-320D-213-120 | 102.857 | 4/4 | 2 | 3.06 | 101 | 93 | 40 | 50-5 ´ | 41.43 | 102.1 | 2002 | 60.3 | AGUA 90% | 26.5 | 3078 | 5084 | OK | OK | 0.2 | 1.753 | 400 | 1289.23 | 139 | 139 | 0.2 | 0 | 100 | 1470.89 | 58.2 | 0.05 | NO | 1464.5 | 1318.44 | NO | 95 | POZO EN SEGUIMIENTO @ 3,1 SPM, CON BOMBEO ESTABLE. BUENA SUMERGENCIA..ACENTUADO GOLPE DE FLUIDO VISCOSO CON ALTA IPG. V/V OPERATIVAS. CONT. SEGUIMIENTO | 47.6 | 1.7 | 08:52 |  |  | 1 | 1 | 2466 | JAZMIN-AG-4:1
JAZMIN | JAZMIN AG-05 | 2024-09-24 | 1831 | 1334 | 70.7 | AMPSCOT C-456-256-144 | 144 | 4/4 | 2 | 2.02 | 105 | 93 | 20 | 500-29" | 49.18 | 143.7 | 1751 | 22 | EMUL 90% | 20.6 | 3185 | 4948 | OK | OK | 0.2 | 1.829 | 400 | 1251.13 | 0 | 0 | 8.2 | 0 | 100 | 1368.1 | 8.8 | 4.94 | NO | 1248 | 1181.99 | NO | 222 | POZO EN SEGUIMIENTO @ 2,0 SPM, CON BOMBEO IN ESTABLE. SIN SUMERGENCIA..CHP ALTO: 8,2 PSI. MUY ACENTUADO GOLPE DE FLUIDO CON IPG. V/V OPERATIVAS. SEGUIMIENTO & DESPRESURIZAR CSG | 46.9 | 0.8 | 08:39 |  |  | 1 | 1 | 2467 | JAZMIN-AG-5:1
JAZMIN | JAZMIN BA-01 | 2024-09-24 | 1624.5 | 1464 | 65.3 | ZIMEC C-456-305-144 | 144 | 4/4 | 2 | 2.64 | 115 | 110 | 20 | 500-1´20" | 46.11 | 141.6 | 2099 | 80.3 | AGUA 80% | 25.3 | 3602 | 5457 | LEVE PERDIDA DE CARGA | OK | 0 | 2.019 | 400 | 1408.98 | 77 | 77 | 0.3 | 0 | 100 | 1395.72 | 32.3 | 0.11 | NO | 1493.65 | 1433.24 | NO | 86.6 | POZO EN SEGUIMIENTO @ 2,6 SPM, CON BOMBEO ESTABLE. CON LEVE DESCENSO DE COND. DE BOMBEO. MODERADA SUMERGENCIA..MODERADO GOLPE DE FLUIDO VISCOSO CON LEVE IPG. STUFFING MUY AJUSTADO. TV CON PREDIDA DE CARGA. EVALUAR LEVE REDUCCION DE SPM. | 76 | 4.1 | 12:18 |  |  | 1 | 1 | 2468 | JAZMIN-BA-1:1
JAZMIN | JAZMIN BA-02 | 2024-09-24 | 1627.5 | 1555 | 53 | ZIMEC C-456-256-144 | 144 | 4/4 | 2 | 2.67 | 110 | 103 | 50 | 420-3´ | 37 | 143.2 | 2195 | 66 | EMUL 90% | 27.3 | 3478 | 5592 | OK | OK | 0 | 2.121 | 400 | 1466.7 | 27 | 27 | 0.6 | 0 | 100 | 1383.03 | 11 | 0.03 | FUERTE | 1495.53 | 1437.62 | NO | 66.6 | POZO CON AUMENTO @ 2,7 SPM, CON BOMBEO ESTABLE. CON DESCENSO DE COND. DE BOMBEO. MEDIANA SUMERGENCIA..ACENTUADO GOLPE DE FLUIDO CON IPG. LEVE GOLPE DE BOMBA MOSTRADO EN LA CARTA. V/V OPERATIVAS. | 66.5 | 2.9 | 12:03 |  |  | 1 | 1 | 2469 | JAZMIN-BA-2:1
JAZMIN | JAZMIN BA-05 | 2024-09-24 | 1553 | 1405 | 15.7 | AMPSCOT C-456-256-144 | 144 | 4/4 | 2.25 | 2.59 | 108 | 105 | 50 | 500-2´ | 10.97 | 142.8 | 2948 | 24 | EMUL 98% | 27.9 | 4269 | 6454 | OK | OK | 0 | 2.157 | 400 | 1516.71 | 88 | 88 | 0.7 | 0 | 100 | 1406.31 | 36.6 | 0.2 | NO | 1613 | 1528.9 | SI | 13.6 | POZO CON REDUCCION @ 2,6 SPM, CON BOMBEO ESTABLE. BUENA SUMERGENCIA. BOMBA CON INTAKE O ACCESORIO PARCIALMENTE OBSTRUIDO: MUY SEVERO GOLPE DE FLUIDO CON LEVE IPG. V/V OPERATIVAS. EVALUAR POR OPTIMIZACION. | 64.8 | 1.9 | 11:50 |  |  | 1 | 1 | 2470 | JAZMIN-BA-5:1
JAZMIN | JAZMIN BF-04 | 2024-09-24 | 1668.5 | 1493 | 69.1 | AMPSCOT C-320-256-144a | 144 | 3/3 | 2 | 1.97 | 116 | 104 | 20 | 200-4´50" | 47.61 | 145 | 1984 | 63.4 | AGUA 100% | 26.8 | 3202 | 5521 | OK | OK | 0.3 | 2.711 | 400 | 1600.81 | 0 | 0 | 0.5 | 0 | 100 | 1180.97 | 0.1 | 0.13 | NO | 1444.6 | 1357.32 | SI | 27.8 | POZO CON REDUCCION @ 2.0 SPM, CON BOMBEO ESTABLE. SIN SUMERGENCIA. ACENTUADO GOLPE DE FLUIDO CON ALTA FRICCION POR FLUIDO VISCOSO. LEVE IPG. V/V OPERATIVAS. | 65.6 | 2.5 | 11:12 |  |  | 1 | 1 | 2471 | JAZMIN-BF-4:1
JAZMIN | JAZMIN BJ-02 | 2024-09-24 | 1993 | 1722 | 129.7 | AMPSCOT C-320-256-144a | 129.6 | 2/3 | 2 | 4.93 | 113 | 111 | 80 | BOMBEO DEFICIENTE | 99.88 | 129.9 | 3027 | 299.9 | CRUDO 20% | 21 | 4788 | 4905 | = | = | 0.1 | 2.165 | 400 | 1509.06 | 530 | 524 | 0.3 | 1 | 99 | 1394.05 | 219.7 | 0.1 | NO | 2092.92 | 1957.59 | SI | 181.7 | POZO EN SEGUIMIENTO @ 4,93 SPM, CON BOMBEO ESTABLE. MUY ALTA SUMERGENCIA. :1 MSCFD.MODERADO GOLPE DE FLUIDO V/V OPERATIVAS. SV MUY LEVANTADA. CONT. SEGUIMIENTO | 13.6 | 0.9 | 09:46 |  |  | 1 | 1 | 2472 | JAZMIN-BJ-2:1
JAZMIN | JAZMIN BK-01 | 2024-09-24 | 1643.14 | 1493.29 | 48.1 | AMPSCOT C-320-256-144a | 129.6 | 2/3 | 2 | 1.6 | 109 | 108 | 20 | NO VOLANTA | 37.83 | 127.2 | 2138 | 36.4 | EMUL 80% | 29.7 | 3595 | 6409 | OK | OK | 0.1 | 2.169 | 400 | 1553.54 | 0 | 0 | 0.9 | 0 | 100 | 1432.49 | 0.5 | 0.22 | NO | 1547 | 1467.48 | SI | 0 | POZO EN SEGUIMIENTO @ 1,6 SPM, CON BOMBEO ESTABLE. CON DESCENSO DE NIVEL & % EFF BOMBA. SIN SUMERGENCIA. CARTA PRESENTA PERDIDA DE CARGA FINALIZANDO LA CARRERA ASCENDENTE CON IPG CON STUFFING MUY AJUSTADO. ALTA FRICCION. GP DE BOMBA. V/V OPERATIVAS. | 71.8 | 1.7 | 13:30 |  |  | 1 | 1 | 2473 | JAZMIN-BK-1:1
JAZMIN | JAZMIN BK-02 | 2024-09-24 | 1566 | 1427 | 87.7 | AMPSCOT C-320-256-144a | 129.6 | 2/3 | 2 | 1.97 | 106 | 102 | 20 | NO VOLANTA | 68.25 | 128.4 | 2011 | 80.4 | EMUL 90% | 22.2 | 3457 | 5411 | OK | OK | 0 | 1.938 | 400 | 1367.86 | 5 | 5 | 0.9 | 0 | 100 | 1411.62 | 1.7 | 0.04 | NO | 1373.11 | 1373.1 | SI | 89.4 | POZO EN SEGUIMIENTO @ 2 SPM, CON BOMBEO UN POCO INESTABLE. BAJA SUMERGENCIA. MODERAD GP DE FLUIDO E IPG. DEFLEXION DE LA ONDA DESDE LA SB. V/V OPERATIVAS NOTA. VSD CONTINUA CON FALLA. | 42.9 | 1.2 | 13:44 |  |  | 1 | 1 | 2474 | JAZMIN-BK-2:1
JAZMIN | JAZMIN BK-04 | 2024-09-24 | 1653 | 1559 | 94.2 | AMPSCOT C-320-256-144a | 129.6 | 2/3 | 2 | 2.55 | 106 | 104 | 70 | NO VOLANTA | 74.44 | 126.5 | 2323 | 110.4 | EMUL 95% | 38.4 |  |  | DESGASTE FUGA |  |  | 2.1 | 400 | 1408.54 | 160 | 160 | 0.7 | 0 | 100 | 1341.46 | 66.7 | 0.02 | NO | 1584.14 | 1493.68 | SI | 95.4 | POZO CON REDUCCION @ 2,6 SPM, CON BOMBEO DEFICIENTE. BUENA SUMERGENCIA. BOMBA CON POSIBLE DESGASTE EN LA TV. NO SE TOMA PRUEBA DE VALVULAS POR QUE ESTA FLOTANDO LA SARTA. . LA VIGA ESTA OPERANDO AL 119,4% DE LA CARGA PERMISIBLE (GOODMAN MODIFICADO) PARA UN FACTOR DE SERVICIO DE 0,60. | 119.7 | 6.7 | 14:00 |  |  | 1 | 1 | 2475 | JAZMIN-BK-4:1
JAZMIN | JAZMIN BK-05 | 2024-09-24 | 1639.8 | 1472.6 | 46.6 | AMPSCOT C-320-256-144a | 144 | 3/3 | 2 | 2.09 | 106 | 99 | 20 | NO VOLANTA | 32.4 | 143.7 | 2214 | 45.5 | EMUL 90% | 27.3 | 3752 | 6145 | OK | OK | 0.1 | 2.082 | 400 | 1511 | 70 | 70 | 0.9 | 1 | 100 | 1451.49 | 28.7 | 0.04 | NO | 1586.49 | 1516.09 | NO | 51.1 | POZO EN SEGUIMIENTO @ 2,0 SPM, CON BOMBEO ESTABLE. CON LIGERA RECUPERACION DE CONDICIONES. BUENA SUMERGENCIA. ACENTUADO GOLPE DE FLUIDO CON LEVE IPG. V/V OPERATIVAS. | 67.4 | 1.9 | 14:14 |  |  | 1 | 1 | 2476 | JAZMIN-BK-5:1
JAZMIN | JAZMIN BK-06 | 2024-09-24 | 1665.5 | 1491 | 81.5 | AMPSCOT C-456-256-144 | 144 | 3/3 | 2 | 2.17 | 112 | 108 | 20 | 500-15" | 57.6 | 141.5 | 2406 | 80.9 | EMUL 90% | 28.2 | 4053 | 6359 | OK | OK | 0 | 2.173 | 400 | 1622.33 | 104 | 104 | 0.9 | 0 | 100 | 1493.17 | 42.8 | 0.03 | NO | 1733.39 | 1667.05 | SI | 16.3 | POZO EN SEGUIMIENTO @ 2,0 SPM, CON BOMBEO ESTABLE. CON LIGERA RECUPERACION DE CONDICIONES. BUENA SUMERGENCIA. ACENTUADO GOLPE DE FLUIDO CON LEVE IPG. V/V OPERATIVAS. | 58.7 | 1.6 | 14:27 |  |  | 1 | 1 | 2477 | JAZMIN-BK-6:1
JAZMIN | JAZMIN F-05 | 2024-09-24 | 1753.11 | 1583.21 | 54 | AMPSCOT C-320-256-144a | 144 | 3/3 | 2 | 1.94 | 117 | 102 | 20 | VOLANTA DURA | 37.92 | 142.4 | 2164 | 48.8 | EMUL 90% | 27.5 | 3654 | 5955 | OK | OK | 0 | 2.209 | 400 | 1469.47 | 111 | 111 | 0.6 | 0 | 100 | 1330.44 | 46.3 | 0.26 | NO | 1591 | 1492.73 | NO | 113.6 | POZO CON REDUCCION @ 1,9 SPM, CON BOMBEO ESTABLE. BUENA SUMERGENCIA. MODERADO GOLPE DE FLUIDO CON IPG. V/V OPERATIVAS. SEGUIMIENTO | 66.4 | 2.2 | 11:28 |  |  | 1 | 1 | 2478 | JAZMIN-F-5:1
JAZMIN | JAZMIN L-02 | 2024-09-24 | 1598.5 | 1581 | 14.5 | AMPSCOT C-320-256-144 | 144 | 3/3 | 2 | 1.83 | 103 | 101 | 100 | NO VOLANTA | 10 | 144.7 | 2263 | 12.3 | CRUDO 40% | 26.4 | 3603 | 5983 | OK | OK | 0.5 | 2.101 | 400 | 1487.22 | 0 | 0 | 0.7 | 0 | 100 | 1415.73 | 0.3 | 0.03 | SI | 1462 | 1392.79 | NO | 0 | POZO EN SEGUIMIENTO @ 1,8 SPM, CON BOMBEO ESTABLE. CON LEVE DESCENSO DE COND. DE BOMBEO. SIN SUMERGENCIA. .ACENTUADO GOLPE DE FLUIDO E IPG. V/V OPERATIVAS. CONT. SEGUIMIENTO | 54.6 | 1.3 | 10:27 |  |  | 1 | 1 | 2479 | JAZMIN-L-2:1
JAZMIN | JAZMIN L-03 | 2024-09-24 | 1533.5 | 1396 | 63.6 | AMPSCOT C-320-256-144a | 144 | 3/3 | 2 | 1.94 | 94 | 92 | 80 | NO VOLANTA | 44.26 | 143.8 | 2233 | 57.7 | CRUDO 20% | 28 | 3583 | 5851 | OK | OK | 0 | 2.058 | 400 | 1419.3 | 27 | 27 | 0.4 | 0 | 100 | 1379.3 | 11.7 | 0.22 | NO | 1447.16 | 1433.39 | SI | 50.1 | POZO EN SEGUIMIENTO @ 1.9 SPM, CON BOMBEO ESTABLE. MERMA DE NIVEL. BAJA SUMERGENCIA. ACENTUADO GOLPE DE FLUIDO VISCOSO CON LEVE INTERFERENCIA POR GAS. FRICCION POR FLUIDO VISCOSO. V/V OPERATIVAS. CONT. SEGUIMIENTO. | 68.5 | 2.6 | 10:11 |  |  | 1 | 1 | 2480 | JAZMIN-L-3:1
JAZMIN | JAZMIN L-04 | 2024-09-24 | 1590.5 | 1456 | 81.7 | AMPSCOT C-320-256-144a | 144 | 3/3 | 2 | 2.54 | 107 | 91 | 80 | NO VOLANTA | 57.49 | 142.2 | 2294 | 96.9 | EMUL 90% | 24.7 | 3644 | 5775 | OK | OK | 0 | 2.229 | 400 | 1354.36 | 127 | 127 | 0.4 | 0 | 100 | 1215.22 | 53.7 | 0.15 | SI | 1521 | 1471.98 | NO | 96.4 | POZO POST WO TS @ 2,5 SPM, CON BOMBEO ESTABLE . BUENA SUMERGENCIA.ACENTUADO GOLPE DE FLUIDO ALTA FRICCION & FLUCTUACION ERROR GUIDE. V/V OPERATIVAS. | 51.4 | 1.8 | 10:00 |  |  | 1 | 1 | 2481 | JAZMIN-L-4:1
JAZMIN | JAZMIN AB-04 | 2024-09-23 | 1821 | 1673.06 | 85.1 | KERUI C-320-256-144 | 115.2 | 1/3 | 2 | 6.12 | 150 | 119 | 40 | NO VOLANTA | 75.26 | 113 | 2618 | 243 | EMUL 90% | 31.5 | 5324 | 6826 | OK | LIFTED | 0.1 | 2.735 | 400 | 2000.79 | 0 | 0 | 0 | 16 | 100 | 1463.1 | 0.6 | 0.96 | NO | 1805.72 | 1777.55 | SI | 0.6 | POZO CON AUMENTO @ 6,1 SPM, CON BOMBEO ESTABLE. SIN SUMERGENCIA. ALTO FLUJO DE GAS POR EL ANULAR. :16 MSCFD.MODERADO GOLPE DE FLUIDO SV LEVANTADA UBM CON FRENO PEGADO & SE TENSIONA POR ESOS SALE TEST DE V/VS ASI. RUTA PARA CBC + SARTA PEGADA fondo encontrado @ 1.922 ft; Punta de tubería @ 1.836 ft; Niplesilla @ 1.805 ft; Fondo del liner @ 1.969 ft; Bolsillo: 86 ft; relleno: 47 ft. | 73.9 | 5.1 | 15:23 |  |  | 1 | 1 | 2482 | JAZMIN-AB-4:1
JAZMIN | JAZMIN AC-01 | 2024-09-23 | 1377 | 1166 | 77 | AMPSCOT C-320-256-144 | 144 | 4/4 | 2 | 3.59 | 112 | 95 | 60 | 200-4´ | 53.97 | 142.6 | 1826 | 129 | EMUL 90% | 21.7 | 2696 | 4537 | OK | OK | 0 | 1.667 | 400 | 1239.7 | 48 | 44 | 0.7 | 3 | 92 | 1487.34 | 19.2 | 0.34 | NO | 1302.59 | 1152 | NO | 42.6 | POZO EN SEGUIMIENTO @ 3,6 SPM, CON BOMBEO INESTABLE. MEDIANA SUMERGENCIA. FLUJO DE GAS EN EL ANULAR :3 MSCFD MODERADO GOLPE DE FLUIDO CON LEVE INTERFERENCIA POR GAS. LEVE GP DE BOMBA. V/V OPERATIVAS. SEGUIMIENTO. | 50.5 | 2.8 | 10:19 |  |  | 1 | 1 | 2483 | JAZMIN-AC-1:1
JAZMIN | JAZMIN AC-02 | 2024-09-23 | 1239 | 1397 | 110.2 | AMPSCOT C-320-256-144 | 129.6 | 3/4 | 2 | 6.08 | 139 | 99 | 60 | 500-2´20" | 85.63 | 128.7 | 1964 | 312.7 | AGUA 90% | 23.1 | 3221 | 4932 | OK | OK | 0 | 1.532 | 400 | 1122.56 | 121 | 113 | 0.8 | 3 | 93 | 1465.49 | 48.1 | 0.31 | NO | 1250 | 1222.02 | NO | 43.8 | POZO CON AUMENTO @ 6,1 SPM, CON BOMBEO ESTABLE. MERMA DE NIVEL. BUENA SUMERGENCIA. MODERADA INTERFERENCIA POR GAS.MANEJO DE SOLIDOS. V/V OPERATIVAS. | 51.7 | 4.2 | 10:00 |  |  | 1 | 1 | 2484 | JAZMIN-AC-2:1
JAZMIN | JAZMIN AC-06 | 2024-09-23 | 1426.5 | 1197 | 75.6 | AMPSCOT C-320-256-144 | 129.6 | 3/4 | 2 | 1.61 | 112 | 89 | 60 | NO VOLANTA | 58.92 | 128.3 | 1872 | 56.6 | EMUL 90% | 26.2 | 2790 | 4498 | OK | OK | 0.1 | 1.918 | 400 | 1375.99 | 0 | 0 | 1.9 | 0 | 100 | 1434.81 | 2.3 | 0.08 | NO | 1334.49 | 1181.52 | SI | 19.3 | POZO EN SEGUIMIENTO @ 1.6 SPM, CON BOMBEO ESTABLE. SIN SUMERGENCIA. ACENTUADO GP DE FLUIDO VISCOSO E INTERFERENCIA POR GAS. CARGAS VIBRANTES CON STUFFING AJUSTADO. LEVE GP DE BOMBA. V/VS OPERATIVAS. | 73 | 2.2 | 09:37 |  |  | 1 | 1 | 2485 | JAZMIN-AC-6:1
JAZMIN | JAZMIN AC-07 | 2024-09-23 | 1324 | 1146 | 55 | AMPSCOT C-320-256-144 | 129.6 | 3/4 | 2 | 3.09 | 111 | 85 | 60 | NO VOLANTA | 42.74 | 128.6 | 2107 | 79.3 | EMUL 95% | 22.5 | [5 empty] | 1.817 | 400 | 1317.56 | 54 | 53 | 3.5 | 4 | 90 | 1450.26 | 26.4 | 0.56 | NO | 1373.9 | 1346.76 | SI | 6.3 | POZO CON REDUCCION @ 3,1 SPM, CON BOMBEO ESTABLE. MODERADA SUMERGENCIA. FLUJO DE GAS EN EL ANUALAR :4 MSCFD.ACENTUADO GOLPE DE FLUIDO CON LEVE INTERFERENCIA POR GAS. MANEJO DE SOLIDOS. V/V OPERATIVAS. SEGUIMIENTO NOTA. UBM CON FRENO DESTENSIONADOS. | 46.7 | 2.2 | 09:19 |  |  | 1 | 1 | 2486 | JAZMIN-AC-7:1
JAZMIN | JAZMIN AD-04 | 2024-09-23 | 1614 | 1232 | 47.2 | AMPSCOT C-320-256-144 | 129.6 | 3/4 | 2 | 2.15 | 102 | 89 | 80 | 500-26" | 36.27 | 130.2 | 1926 | 47.4 | EMUL 90% | 20.5 | 3301 | 4306 | FRENO MUY DESTENSIONADO | LIGERAMENTE LIFTED | 0.2 | 1.807 | 400 | 1337.15 | 22 | 19 | 0.7 | 5 | 89 | 1479.97 | 9 | 0.43 | NO | 1366.32 | 1207.23 | NO | 84.4 | POZO EN SEGUIMIENTO @ 2,15 SPM, CON BOMBEO ESTABLE. MEDIANA SUMERGENCIA. :5 MSCFD.ACENTUADO GOLPE DE FLUIDO CON LEVE INTERFERENCIA POR GAS. V/V OPERATIVAS. SV LEVANTADA. CONT. SEGUIMIENTO | 39.2 | 1.2 | 08:24 |  |  | 1 | 1 | 2487 | JAZMIN-AD-4:1
JAZMIN | JAZMIN AD-08 | 2024-09-23 | 1474.11 | 1127.22 | 33.9 | AMPSCOT C-456-305-144 | 144 | 4/4 | 2.25 | 2.24 | 109 | 89 | 80 | 500-20" | 23.82 | 142.1 | 2561 | 44.7 | EMUL 90% | 21.4 | 5032 | 5473 | OK | LEVANTADA | 0 | 2.26 | 400 | 1542.95 | 38 | 38 | 9.9 | 0 | 100 | 1365.44 | 26.5 | 0.29 | NO | 1608 | 1250.95 | SI | 10.5 | POZO EN SEGUIMIENTO @ 2,24 SPM, CON BOMBEO UN POCO INESTABLE. MODERADA SUMERGENCIA .CHP ALTO: 9,9 PSI. MUY SEVERO GOLPE DE FLUIDO CON IPG. SV MUY LEVANTADA. SEGUIMIENTO & DESPRESURIZAR CSG NOTA. UBM CON FRENO DESTENSIONADO. | 62.2 | 2 | 08:52 |  |  | 1 | 1 | 2488 | JAZMIN-AD-8:1
JAZMIN | JAZMIN AN-05 | 2024-09-23 | 1509.62 | 1366.25 | 79.8 | AMPSCOT C-456-256-144 | 144 | 4/4 | 2 | 1.77 | 110 | 125 | 60 | NO VOLANTA | 55.5 | 143.8 | 2114 | 66 | AGUA EMUL | 23.2 | 3540 | 5247 | OK | OK | 0 | 1.814 | 400 | 1302.08 | 127 | 127 | 0.5 | 0 | 100 | 1435.59 | 53.3 | 0.01 | NO | 1436 | 1387.16 | NO | 85.1 | POZO POST WO TS @ 1,8 SPM, CON BOMBEO ESTABLE. BUENA SUMERGENCIA. MODERADA IPG OCN MANEJO DE SOLIDOS. V/V OPERATIVAS. | 45.3 | 1.3 | 13:36 |  |  | 1 | 1 | 2489 | JAZMIN-AN-5:1
JAZMIN | JAZMIN AN-06 | 2024-09-23 | 1675.16 | 1545.33 | 133.9 | AMPSCOT C-456-256-144 | 144 | 3/3 | 2 | 3.49 | 190 | 145 | 60 | NO VOLANTA | 94.16 | 142.2 | 2389 | 217.8 | EMUL 90% | 30 | 3633 | 5118 | LIGERO CIERRE TARDIO & SL | OK | 0.6 | [11 empty] | NO | 1658 | 1546.21 | NO |  | POZO EN SEGUIMIENTO @ 3,5 SPM, CON BOMBEO ESTABLE. LIGERO CIERRE TARDIO CON LEVE INTERFERENCIA POR GAS. FRICCION POR MANEJO DE SOLIDOS. TV CON SL. NO SE TOMA REGISTRO ACUSTICO ANULARES CERRADOS & MUY PRESIONADO. | 64.6 | 4.7 | 13:17 |  |  | 0 | 1 | 2490 | JAZMIN-AN-6:1
JAZMIN | JAZMIN AP-01 | 2024-09-23 | 1416 | 1186 | 29.8 | LUFKIN M-320-213-120 | 104.046 | 2/3 | 2 | 1 | 109 | 98 | 50 | NO VOLANTA | 28.87 | 103.2 | 1806 | 13.9 | EMUL 90% | 22.5 | 3653 | 4204 | PERDIDA DE CARGA | LIFTED | 0 | 1.595 | 400 | 1150.49 | 61 | 60 | 0.4 | 1 | 98 | 1442.62 | 24.9 | 0.15 | SI | 1223 | 1156.2 | NO | 97 | POZO CON REDUCCION @ 1 SPM, CON BOMBEO ESTABLE. MODERADA SUMERGENCIA. .ACENTUADA IPG CON TV CON PERDIAD DE CARGA & SV LEVANTADA. EVALUAR AUMENTO DE SPM | 22.9 | 0.3 | 14:01 |  |  | 1 | 1 | 2491 | JAZMIN-AP-1:1
JAZMIN | JAZMIN M-02 | 2024-09-23 | 1273.5 | 991 | 20.4 | AMPSCOT C-320-256-144 | 144 | 4/4 | 2 | 3.69 | 120 | 90 | 60 | 200-4´ | 14.31 | 142.3 | 2065 | 35 | EMUL 90% | 23.4 | 3358 | 5344 | OK | OK | 0 | 1.482 | 400 | 1059.62 | 263 | 231 | 0.9 | 6 | 85 | 1429.99 | 96.9 | 0.73 | NO | 1328 | 1316.52 | SI | 75 | POZO CON AUMENTO @ 3,7SPM, CON BOMBEO ESTABLE. MERMA DE NIVEL. ALTA SUMERGENCIA. ALTO FLUJO DE GAS POR EL ANULAR. :6 MSCFD. BOMBA CON BAJA ADMSION: MUY SEVERO GOLPE DE FLUIDO CON LEVE INTERFERENCIA POR GAS. V/V OPERATIVAS.EVALUAR REDUCCION DE SPM. | 50.7 | 1.9 | 10:44 |  |  | 1 | 1 | 2492 | JAZMIN-M-2:1
JAZMIN | JAZMIN M-03 | 2024-09-23 | 1464.5 | 1139 | 63.4 | AMPSCOT C-320-256-144 | 144 | 4/4 | 2 | 4.05 | 133 | 104 | 80 | 500-15" | 44.45 | 142.6 | 2086 | 119.6 | EMUL 80% | 24.1 | 2987 | 4589 | OK | OK | 0.1 | 1.717 | 400 | 1200.57 | 214 | 191 | 0.3 | 5 | 88 | 1398.45 | 65.7 | 0.51 | NO | 1498.2 | 1306.7 | NO | 57.5 | POZO CON AUMENTO @ 4,1 SPM, CON BOMBEO ESTABLE. BUENA MERGENCIA.MODERADO GOLPE DE FLUIDO VISCOSO CON LEVE INTERFERENCIA POR GAS. MANEJO DE SOLIDOS. V/V OPERATIVAS. SEGUIMIENTO | 64.9 | 3.7 | 11:02 |  |  | 1 | 1 | 2493 | JAZMIN-M-3:1
JAZMIN | JAZMIN M-04 | 2024-09-23 | 1406.5 | 1143 | 96.1 | AMPSCOT C-320-256-144 | 144 | 4/4 | 2 | 1.49 | 110 | 96 | 60 | NO VOLANTA | 65.92 | 145.8 | 2229 | 67 | AGUA EMUL 90% | 28.6 | 3342 | 5683 | OK | OK | 0 | 2.188 | 400 | 1532.85 | 8 | 8 | 0.2 | 1 | 100 | 1401.14 | 4.2 | 0.08 | NO | 1543.5 | 1436.21 | SI | 0.6 | POZO EN SEGUIMIENTO @ 1,5 SPM CON ALTO APORTE DE GAS NIVEL CON RUIDO BAJA. SUMERGENCIA. BOMBA CON DESGASTE. ACENTUADO GOLPE DE FLUIDO, MEDIANA EFICIENCIA DEL LLENADO DE LA BOMBA, FUGA EN LA VALVULA SV, EVALUAR POR OPTIMIZACION. RUTA PARA WO TS +CF | 70 | 2 | 11:22 |  |  | 1 | 1 | 2494 | JAZMIN-M-4:1
JAZMIN | JAZMIN M-06 | 2024-09-23 | 1474 | 1151 | 110.4 | AMPSCOT C-320-256-144 | 144 | 4/4 | 2.25 | 3.88 | 126 | 98 | 60 | NO VOLANTA | 78.41 | 140.8 | 2576 | 252.9 | EMUL 90% | 32.3 | 3163 | 6148 | SL | OK | 7.2 | 1.898 | 400 | 1378.8 | 83 | 76 | 0.5 | 4 | 89 | 1452.9 | 32.3 | 0.41 | NO | 1506.28 | 1300.63 | SI | 23.7 | POZO CON REDUCCION @ 3,9 SPM, CON BOMBEO ESTABLE. MODERADA SUMERGENCIA FLUJO DE GAS EN EL ANULAR .:4 MSCFD.MODERADO GOLPE DE FLUIDO CON LEVE INTERFERENCIA POR GAS. TV CON ESCURRIMIENTO: SL. SEGUIMIENTO | 91.5 | 7.2 | 11:41 |  |  | 1 | 1 | 2495 | JAZMIN-M-6:1
JAZMIN | JAZMIN M-08 | 2024-09-23 | 1246.5 | 988 | 54.7 | AMPSCOT C-320-256-144 | 144 | 4/4 | 2 | 2.45 | 148 | 112 | 60 | NO VOLANTA | 38.22 | 143 | 1915 | 62.4 | EMUL 90% | 22.7 | 3384 | 5440 | OK | OK | 0 | 1.533 | 400 | 1075.99 | 151 | 147 | 0.1 | 1 | 98 | 1403.77 | 61.6 | 0.16 | NO | 1231.37 | 1217.78 | NO | 68.2 | POZO EN SEGUIMIENTO @ 2,5 SPM, CON BOMBEO ESTABLE. MERMA D ENIVEL. BUENA SUMERGENCIA. MODERADO GOLPE DE FLUIDO CON IGP. FLUCTUACION ERROR GUIDE & MANEJO DE SOLIDOS. DEFLEXION DE LA ONDA DESDE LA BARRA DE PESO. V/V OPERATIVAS. | 47.9 | 1.2 | 11:57 |  |  | 1 | 1 | 2496 | JAZMIN-M-8:1
JAZMIN | JAZMIN M-09 | 2024-09-23 | 1411.73 | 1126.46 | 53.9 | AMPSCOT C-320-256-144a | 144 | 4/4 | 2 | 3.45 | 125 | 95 | 60 | 500-50" | 38.03 | 141.7 | 2234 | 86.7 | EMUL 90% | 26.7 | 3559 | 5899 | LEVE CIERRE TARDIO | OK | 0 | [11 empty] | NO | 1552.55 | 1439.84 | SI |  | POZO EN SEGUIMIENTO @ 3,4 SPM, CON BOMBEO ESTABLE. .ACENTUADO GOLPE DE FLUIDO CON LEVE INTERFERENCIA POR GAS. V/VS OPERATIVAS. NO SE TOMA REGISTRO ACUSTICO ANULAR MUY PRESIONADO. | 59.8 | 3.2 | 12:15 |  |  | 0 | 1 | 2497 | JAZMIN-M-9:1
JAZMIN | JAZMIN M-10 | 2024-09-23 | 1434.5 | 1122 | 54.6 | AMPSCOT C-320-256-144 | 144 | 4/4 | 2 | 5.11 | 129 | 106 | 60 | NO VOLANTA | 38.33 | 142.3 | 2220 | 130.1 | EMUL 90% | 28 | 3184 | 5018 | OK | OK | 0 | 2.09 | 400 | 1536.78 | 21 | 21 | 0.1 | 2 | 100 | 1470.6 | 9.2 | 0.17 | NO | 1563.09 | 1424.48 | SI | 0.4 | POZO CON AUMENTO @ 5,1 SPM, CON BOMBEO ESTABLE. MERMA DE NIVEL. MEDIANA SUMERGENCIA. ACENTUADO GOLPE DE FLUIDO CON LEVE IPG. MANEJO DE SOLIDOS. V/V OPERATIVAS. | 74.7 | 5.1 | 12:24 |  |  | 1 | 1 | 2498 | JAZMIN-M-10:1
JAZMIN | JAZMIN S-11 | 2024-09-23 | 1597.5 | 1240 | 47.3 | AMPSCOT C-320-256-144 | 129.6 | 3/4 | 2 | 6.41 | 169 | 109 | 40 | 500-10" | 36.83 | 128.5 | 1947 | 141.4 | EMUL 90% | 24.9 | [5 empty] | 1.967 | 400 | 1352.9 | 73 | 70 | 0.1 | 2 | 96 | 1375.6 | 30 | 0.16 | NO | 1447.38 | 1280.46 | NO | 81.1 | POZO EN SEGUIMIENTO @ 6,4 SPM, CON ESTABLE .CON DESCENSO DE WHT & COND. DE BOMBEO. MEDIANA SUMERGENCIA. ACENTUADO GP DE FLUDO CON IPG CON FLUCTUACION ERROR GUIDE. MAENJO LEVE DE SOLIDOS.EVALUAR REDUCCION DE SPM. NO SE TOMA PRUEBA DE VALVULAS POR EL ESTADO DEL FRENO. DESTENSIONADO. | 61.6 | 4.5 | 12:46 |  |  | 1 | 1 | 2499 | JAZMIN-S-11:1
JAZMIN | JAZMIN X-02 | 2024-09-23 | 1498.5 | 1397 | 121.9 | LUFKIN M-456D-256-144 | 127.926 | 2/3 | 2 | 2.06 | 119 | 92 | 20 | 500-34" | 95 | 128.3 | 1791 | 116.9 | AGUA CRUDO 50% | 18.1 | 3769 | 3003 | OK | LIFTED | 0 | 0.877 | 400 | 591.98 | 662 | 662 | 0.8 | 0 | 100 | 1350 | 277.3 | 0.02 | SI | 1284.74 | 1253.11 | NO | 365.8 | POZO POST WO TS @ 2,1 SPM, CON BOMBEO ESTABLE. ALTA SUMERGENCIA. CARTA LLENA CON TV CON SL. EVALUAR AUMENTO DE SPM. | 25.8 | 1 | 14:29 |  |  | 1 | 1 | 2500 | JAZMIN-X-2:1
JAZMIN | JAZMIN X-04 | 2024-09-23 | 2004.5 | 1763 | 33.6 | LUFKIN M-456D-256-144 | 111.851 | 1/3 | 2 | 1.94 | 108 | 95 | 20 | NO VOLANTA | 29.97 | 112.2 | 2773 | 30.3 | EMUL 90% | 27.3 | 5096 | 6575 | LEVE PERDIDA DE CARGA | OK | 0 | 3.214 | 400 | 2322.99 | 0 | 0 | 0.5 | 2 | 100 | 1445.55 | 0.1 | 0.1 | NO | 2016.9 | 1923.99 | NO | 0.1 | POZO EN SEGUIMIENTO @ 1,9 SPM, CON BOMBEO ESTABLE. SIN SUMERGENCIA. LEVE CIERRE TARDIO DE LA TV ACENTUADO GOLPE DE FLUIDO CON LEVE IPG. CON PERDIDA DE CARGA EN LA CARRERA DESCENDENTE. TV CON PERDIDA DE CARGA. | 33.5 | 0.6 | 14:56 |  |  | 1 | 1 | 2501 | JAZMIN-X-4:1
JAZMIN | JAZMIN AB-01 | 2024-09-21 | 1822.85 | 1685.7 | 87.4 | KERUI C-320-256-144 | 115.2 | 1/3 | 2 | 5.94 | 157 | 110 | 40 | NO VOLANTA | 77 | 113.5 | 2372 | 242.1 | EMUL 90% | 27.2 | 4131 | 6059 | OK | OK | 0.4 | 1.781 | 400 | 1277.85 | 310 | 255 | 0.2 | 8 | 82 | 1434.98 | 106.5 | 0.74 | NO | 1593 | 1579.75 | SI | 194.7 | POZO EN SEGUIMIENTO @ 5,9 SPM, CON BOMBEO ESTABLE. MERMA DE NIVEL. ALTA SUMERGENCIA. FLUJO DE GAS EN EN ANULAR:1 MSCFD. LEVE INTERFERENCIA POR GAS. LIGERA RESTRICCION INICIANDO CARRERA ASCENDENTE. FLUCTUACION ARMONICA REFLEXION DE LA SB. TV CON ESCURRIMIENTO. CONT.SEGUIMIENTO | 55.5 | 3.6 | 10:00 |  |  | 1 | 1 | 2502 | JAZMIN-AB-1:1
JAZMIN | JAZMIN AB-02 | 2024-09-21 | 2242 | 2118 | 46.2 | KERUI C-320-256-144 | 115.2 | 1/3 | 2 | 6.06 | 104 | 95 | 0 | BOMBEO FLUCTUANTE | 41 | 112.6 | 3234 | 130.5 | BOMBEO DEFICIENTE | 39.5 | 5482 | 8375 | SL | OK | 4.2 | 3.085 | 400 | 2223.48 | 53 | 53 | 0.4 | 0 | 100 | 1441.48 | 22.5 | 0.25 | NO | 2277 | 2261.46 | SI | 7.9 | POZO HA VENIDO MOLESTANDO CON FRECUENCIA EN SEGUIMIENTO @ 6,0 SPM, CON BOMBEO DEFICIENTE. MEDIANA SUMERGENCIA .ACENTUADA GOLPE DE FLUIDO CON IPG. TV CON ESCURRIMIENTO: SL.EVALUAR REDUCCION DE SPM. LA VIGA ESTA OPERANDO AL 101,8% DE LA CARGA PERMISIBLE (GOODMAN MODIFICADO) PARA UN FACTOR DE SERVICIO DE 0,60. | 101.8 | 6.4 | 09:48 |  |  | 1 | 1 | 2503 | JAZMIN-AB-2:1
JAZMIN | JAZMIN AB-03 | 2024-09-21 | 1724.02 | 1652.05 | 59 | KERUI C-320-256-144 | 115.2 | 1/3 | 2 | 5.11 | 162 | 137 | 40 | 500-2´ | 51.92 | 113.7 | 2348 | 141.1 | AGUA 100% | 23.7 | 4479 | 5464 | OK | LIFTED | 0.1 | 1.64 | 400 | 1108.78 | 483 | 444 | 0.5 | 3 | 92 | 1352.17 | 184.8 | 0.4 | NO | 1602 | 1579.53 | NO | 235.5 | POZO CON AUMENTO @ 5,1 SPM, CON BOMBEO ESTABLE. MUY ALTA SUMERGENCIA. ACENTUADA INTERFERENCIA POR GAS. LEVE REFLEXION DE LA ONDA DESDE SB. V/V OPERATIVAS. SV LEVANTADA. SEGUIMIENTO | 38.8 | 2.3 | 09:33 |  |  | 1 | 1 | 2504 | JAZMIN-AB-3:1
JAZMIN | JAZMIN AQ-06 | 2024-09-21 | 2302 | 1765 | 52.6 | LUFKIN C-320D-213-120 | 85.714 | 1/4 | 2 | 3.06 | 106 | 103 | 60 | NO VOLANTA | 62.67 | 83.9 | 2612 | 75.1 | AGUA 100% | 33.5 | 3824 | 6670 | SL | OK | 2.2 | 2.402 | 400 | 1754.17 | 63 | 63 | 1 | 0 | 100 | 1460.59 | 25.9 | 0.02 | SI | 1827.5 | 1697.96 | SI | 211.2 | POZO EN SEGUIMIENTO @ 3,1 SPM, CON BOMBEO & OPERANDO ESTABLE. MODERADA SUMERGENCIA. MODERADO GP DE FLUIDO CON LEVE IPG. LEVE REFLEXION DE LA ONDA DESDE LAS BARRAS DE PESO. V/V OPERATIVAS. CONT. SEGUIMIENTO | 60.7 | 1.9 | 11:40 |  |  | 1 | 1 | 2505 | JAZMIN-AQ-6:1
JAZMIN | JAZMIN AS-01 | 2024-09-21 | 1560.5 | 1432 | 8.1 | AMPSCOT C-320-256-144 | 144 | 4/4 | 2 | 2.89 | 112 | 111 | 0 | NB | 5.69 | 142.5 | 2064 | 0 | NB | 22.7 | 4267 | 5712 | OK | OK | 0.1 | 1.822 | 400 | 1357.48 | 144 | 139 | 0.9 | 2 | 97 | 1490.1 | 57.4 | 0.16 | NO | 1513 | 1475.37 | SI | 76.8 | POZO POST WO TS + CF @ 2.9 SPM, SIN DESCARGA EN SUPERFICIE. BUENA SUMERGENCIA. BOMBA CON INTAKE O ACCESORIO OBSTRUIDO. BAJA ADMISION. CARTA MUESTRA BLOQUEADA POR GAS. CON ALTA FRICCION POR MANEJO DE SOLIDOS. | 29.5 | 0.9 | 10:58 |  |  | 1 | 1 | 2506 | JAZMIN-AS-1:1
JAZMIN | JAZMIN AS-03 | 2024-09-21 | 1589 | 1446 | 41.6 | AMPSCOT C-320-256-144 | 144 | 3/3 | 2 | 5.42 | 134 | 115 | 10 | BOMBEO DEFICIENTE | 29.23 | 142.3 | 2211 | 104.8 | AGUA 100% | 27 | 3790 | 5813 | PERDIDA DE CARGA | OK | 0 | 2.08 | 400 | 1551.28 | 0 | 0 | 0.5 | 0 | 100 | 1491.62 | 0 | 0.01 | SI | 1538.2 | 1533.8 | SI | 0 | POZO CON AUMENTO @ 5,4 SPM, CON BOMBEO DEFICIENTE APORTA SOLO UNA CARRERA. SIN SUMERGENCIA. SEVERO GOLPE DE FLUIDO V/V OPERATIVAS. EVALUAR REDUCCION LEVE DE SPM. | 62 | 2.9 | 11:11 |  |  | 1 | 1 | 2507 | JAZMIN-AS-3:1
JAZMIN | JAZMIN AU-04 | 2024-09-21 | 2155 | 1926 | 1.1 | KERUI C-320-256-144 | 115.2 | 1/3 | 2 | 1.65 | 107 | 106 | 50 | NO VOLANTA | 1 | 108.8 | 3147 | 0.8 | CRUDO 20% | 40.8 | 4352 | 8216 | OK | OK | 0.1 | 3.044 | 400 | 2240.19 | 3 | 3 | 0.9 | 0 | 100 | 1471.87 | 1 | 0.17 | SI | 2243.4 | 2197.11 | NO | 0.3 | POZO EN SEGUIMIENTO @ 1,65 SPM, CON BOMBEO ESTABLE. MUY BAJA SUMERGENCIA. MUY SEVERO GOLPE DE FLUIDO. CON SEVERO GP DE BOMBA. V/V OPERATIVAS. MEJORA CON TS. LA VIGA ESTA OPERANDO AL 109,1% DE LA CARGA PERMISIBLE (GOODMAN MODIFICADO) PARA UN FACTOR DE SERVICIO DE 0,60. | 109.1 | 2 | 12:44 |  |  | 1 | 1 | 2508 | JAZMIN-AU-4:1
JAZMIN | JAZMIN AWY-02 | 2024-09-21 | 1551.8 | 1423.6 | 121.4 | AMPSCOT C-320-256-144a | 144 | 3/3 | 2 | 2.81 | 119 | 107 | 80 | NO VOLANTA | 85.01 | 142.8 | 2221 | 158.9 | CRUDO 40% | 24.6 | 3458 | 5020 | SL | OK | 1.1 | 1.844 | 400 | 1341.07 | 75 | 70 | 0.5 | 3 | 94 | 1454.53 | 29.1 | 0.23 | SI | 1416 | 1415.93 | NO | 87.9 | POZO CON AUMENTO @ 2,8 SPM, CON BOMBEO ESTABLE. MODERADA SUMERGENCIA. CARTA LLENA CON INTERFERENCIA POR GAS. GP DE BOMBA. TV CON ESCURRIMIENTO. | 48.9 | 3 | 10:16 |  |  | 1 | 1 | 2509 | JAZMIN-AWY-2:1
JAZMIN | JAZMIN AWY-03 | 2024-09-21 | 2048.5 | 1792 | 61.6 | KERUI C-320-256-144 | 144 | 4/4 | 2 | 2.72 | 111 | 108 | 30 | 100-5´ | 43 | 143.2 | 2786 | 78 | GAS CRUDO 30% | 35.2 | 4733 | 7295 | OK | OK | 0.4 | 2.431 | 400 | 1796.96 | 181 | 170 | 0.5 | 3 | 94 | 1478.37 | 70.8 | 0.18 | NO | 1989.96 | 1914.65 | NO | 94.6 | POZO CON AUMENTO @ 2,7 SPM, CON BOMBEO ESTABLE. BUENA SUMERGENCIA. ACENTUADA INTERFERENCIA POR GAS. V/V OPERATIVAS. SEGUIMIENTO | 84.1 | 4.4 | 10:27 |  |  | 1 | 1 | 2510 | JAZMIN-AWY-3:1
JAZMIN | JAZMIN AZ-06 | 2024-09-21 | 1748.5 | 1638 | 72 | AMPSCOT C-320-256-144 | 144 | 3/3 | 2 | 6.06 | 161 | 114 | 70 | 500-41" | 50.73 | 141.9 | 2668 | 203.5 | EMUL 95% | 32.3 | 4093 | 6667 | OK | OK | 0 | 2.151 | 400 | 1514.79 | 231 | 212 | 0.3 | 3 | 92 | 1408.45 | 87.8 | 0.27 | SI | 1755 | 1717.06 | SI | 85.3 | POZO CON AUMENTO @ 6,1 SPM, CON BOMBEO ESTABLE. DESCENSO DE COND. DE BOMBEO. ALTA SUMERGENCIA. .MODERADA INTERFERENCIA POR GAS. ALTA FRICCION EN LA CARRERA DESCENDENTE. V/V OPERATIVAS. EVALUAR LEVE REDUCCION DE SPM. SE DEJA POCAS CARTAS VSD MOLESTANDO. | 77.5 | 5.2 | 09:12 |  |  | 1 | 1 | 2511 | JAZMIN-AZ-6:1
JAZMIN | JAZMIN CI-01 | 2024-09-21 | 1611 | 1502 | 57.9 | KERUI C-320-256-144 | 144 | 4/4 | 2 | 3.4 | 119 | 108 | 70 | 500-1´ | 40.77 | 142.1 | 2395 | 91.8 | GAS CRUDO 50% | 27.9 | 3795 | 6319 | OK | OK | 0.1 | 2.119 | 400 | 1523.91 | 85 | 82 | 0.7 | 2 | 97 | 1438.33 | 34.2 | 0.14 | NO | 1617.29 | 1527.81 | SI | 31.8 | POZO EN SEGUIMIENTO @ 3,4 SPM, CON BOMBEO & OPERANDO ESTABLE. CON LIGERO DESCENSO DE CON. BOMBEO. MEDIANA SUMERGENCIA. ACENTUADO GOLPE DE FLUIDO CON LEVE INTERFERENCIA POR GAS. STUFFING AJUSTADO. CARTA MUESTRA FRICCION POR FLUIDO VISCOSO & PUNTUAL DESCENSO DE CARGA. V/V OPERATIVAS. CONT. SEGUIMIENTO | 65.9 | 3.4 | 12:08 |  |  | 1 | 1 | 2512 | JAZMIN-CI-1:1
JAZMIN | JAZMIN CI-03 | 2024-09-21 | 1645.5 | 1551 | 61.5 | KERUI C-320-256-144 | 144 | 4/4 | 2 | 2.55 | 114 | 105 | 80 | 500-13" | 43.03 | 142.9 | 2370 | 73.1 | EMUL 90% | 25.9 | 3836 | 5718 | OK | OK | 0 | 2.094 | 400 | 1518.39 | 61 | 61 | 0.5 | 0 | 100 | 1450.23 | 25.4 | 0.1 | NO | 1584.6 | 1506.92 | NO | 50.8 | POZO EN SEGUIMIENTO @ 2,6 SPM, CON BOMBEO & OPERANDO ESTABLE. MODERADA SUMERGENCIA. ACENTUADO GOLPE DE FLUIDO CON LEVE INTERFERENCIA POR GAS. LEVE MANEJO DE SOLIDOS. V/V OPERATIVAS. SEGUIMIENTO | 59.5 | 1.9 | 11:57 |  |  | 1 | 1 | 2513 | JAZMIN-CI-3:1
JAZMIN | JAZMIN CM-01 | 2024-09-21 | 2130.31 | 1897.62 | 26.5 | AMPSCOT C-320-256-144a | 144 | 3/3 | 2.25 | 2.04 | 94 | 90 | 120 | NO VOLANTA | 18.91 | 140 | 4339 | 31.8 | GAS CRUDO 20% | 37.4 | 4468 | 8273 | OK | OK | 0 | 2.988 | 400 | 2149.51 | 81 | 81 | 0.1 | 4 | 100 | 1438.76 | 34.4 | 0.43 | SI | 2233 | 2180.7 | NO | 0.8 | POZO EN SEGUIMIENTO @ 2,0 SPM, CON BOMBEO ESTABLE. CON DESCENSO DE WHT& NIVEL. BUENA SUMERGENCIA. .MUY SEVERO GOLPE DE FLUIDO CON LEVE INTERFERENCIA POR GAS. V/V OPERATIVAS. CONT. SEGUIMIENTO | 89.6 | 2.2 | 08:28 |  |  | 1 | 1 | 2514 | JAZMIN-CM-1:1
JAZMIN | JAZMIN CM-02 | 2024-09-21 | 1681 | 1639 | 90.2 | KERUI C-320-256-144 | 144 | 4/4 | 2 | 1.56 | 92 | 86 | 120 | 500-5´20" | 62.26 | 144.9 | 2540 | 65.7 | CRUDO AGUA 90% | 27.2 | 5276 | 6261 | OK | LEVANTADA | 0.3 | 2.554 | 400 | 1650.56 | 0 | 0 | 0.2 | 2 | 95 | 1292.53 | 0.3 | 0.16 | NO | 1548.25 | 1522.55 | SI | 13 | POZO EN SEGUIMIENTO @ 1,6 SPM, CON BOMBEO ESTABLE. DESCARGA FLUIDO VISCOSO. SIN SUMERGENCIA.FLUJO DE GAS EN EL ANULAR :2 MSCFD.MODERADO GOLPE DE FLUIDO CON LEVE INTERFERENCIA POR GAS. CARRIEL PEGA CON EL CABEZAL MOSTRADA EN LA CARTA. SV LEVANTADA. | 51.6 | 1.5 | 08:41 |  |  | 1 | 1 | 2515 | JAZMIN-CM-2:1
JAZMIN | JAZMIN CM-03 | 2024-09-21 | 2241 | 2107 | 61.7 | AMPSCOT C-320-256-144a | 115.2 | 1/3 | 2 | 3.6 | 101 | 91 | 110 | NO VOLANTA | 55.4 | 111.4 | 3503 | 103.6 | EMUL 90% | 35.2 | 5039 | 8183 | SL | OK | 1.2 | 3.484 | 400 | 2243.39 | 19 | 19 | 0.5 | 0 | 100 | 1287.82 | 8.3 | 0.03 | SI | 2262.59 | 2249.7 | NO | 0.3 | POZO CON AUMENTO @ 3,6 SPM, CON BOMBEO ESTABLE. BAJA SUMERGENCIA. MODERADO GOLPE DE FLUIDO CON ALTA INTERFERENCIA POR GAS. CON LEVE GP DE BOMBA,TV CON ESCURRIMIENTO: SL. SEGUIMIENTO | 76.3 | 3 | 08:57 |  |  | 1 | 1 | 2516 | JAZMIN-CM-3:1
JAZMIN | JAZMIN x-01 | 2024-09-21 | 1505.85 | 1376.7 | 38.8 | LUFKIN M-456D-256-144 | 111.851 | 1/3 | 2 | 4.09 | 127 | 113 | 20 | 500-2´ | 35.14 | 110.3 | 2078 | 74 | EMUL 90% | 25 | 5561 | 5613 | OK | LIFTED | 0.2 | 1.724 | 400 | 1260.99 | 232 | 189 | 0.1 | 9 | 81 | 1462.86 | 79.3 | 0.83 | SI | 1507 | 1474.37 | NO | 78.9 | POZO EN SEGUIMIENTO @ 4,1 SPM, CON BOMBEO ESTABLE. BUENA SUMERGENCIA. ALTO FLUJO DE GAS POR EL ANULAR. :9 MSCFD.ACENTUADO GOLPE DE FLUIDO CON LEVE INTERFERENCIA POR GAS. SV MUY LEVANTADA. REESPACIAR. | 49.3 | 2.9 | 10:43 |  |  | 1 | 1 | 2517 | JAZMIN-X-1:1
JAZMIN | JAZMIN Y-01 | 2024-09-21 | 1648 | 1533 | 113.4 | ZIMEC C-456-256-144 | 144 | 4/4 | 2 | 1.84 | 123 | 106 | 40 | NO VOLANTA | 78.7 | 144.2 | 2321 | 97.1 | AGUA 100% | 25.3 | 4825 | 5757 | OK | LIFTED | 0 | 2.218 | 400 | 1548.92 | 28 | 28 | 0.8 | 0 | 100 | 1396.68 | 11.4 | 0.18 | NO | 1579 | 1542.15 | NO | 40.9 | POZO EN SEGUIMIENTO @ 1,8 SPM, CON BOMBEO & OPERANDO ESTABLE. MEDIANA SUMERGENCIA.MODERADO GOLPE DE FLUIDO E IPG. SV LEVANTADA. CONT SEGUIMIENTO. | 51.3 | 1.8 | 12:27 |  |  | 1 | 1 | 2518 | JAZMIN-Y-1:1
JAZMIN | JAZMIN AI-02 | 2024-09-20 | 1942.95 | 1718.9 | 11.7 | AMPSCOT C-320-256-144a | 144 | 4/4 | 2 | 1.43 | 108 | 101 | 20 | 40-5´ | 8.35 | 140 | 2874 | 7.8 | CRUDO 20% | 38.1 | 4732 | 7316 | LIGERO CIERRE TARDIO | OK | 0.1 | 2.878 | 400 | 2020.9 | 13 | 13 | 0.5 | 3 | 100 | 1404.38 | 5.3 | 0.16 | SI | 2033.5 | 2021.44 | SI | 0.1 | POZO EN SEGUIMIENTO @ 1,4 SPM, CON BOMBEO ESTABLE. BAJA SUMERGENCIA. .CIERRE TARDIO EN LA TV. MUY SEVERO GOLPE DE FLUIDO E IPG. ALTA FRICCION POR FLUIDO VISCOSO. LEVE GOLPE DE BOMBA. V/V OPERATIVAS. SEGUIMIENTO & MEJORA CON TS. | 94.7 | 2.4 | 10:56 |  |  | 1 | 1 | 2519 | JAZMIN-AI-2:1
JAZMIN | JAZMIN AI-04 | 2024-09-20 | 1595.57 | 1436.15 | 71.4 | AMPSCOT C-320-256-144a | 144 | 3/3 | 2 | 3.97 | 134 | 120 | 20 | 500-39" | 50.12 | 142.5 | 2158 | 127.6 | EMUL 90% | 25 | 3642 | 5534 | OK | OK | 0 | 1.828 | 400 | 1289.36 | 190 | 190 | 0.6 | 0 | 100 | 1410.68 | 79.1 | 0.04 | NO | 1482.9 | 1467.06 | NO | 129.4 | POZO CON AUMENTO @ 4.0 SPM, CON BOMBEO ESTABLE. BUENA SUMERGENCIA. ACENTUADA IPG. MANEJO DE SOLIDOS. V/V OPERATIVAS. SEGUIMIENTO NOTA: VARIADOR PRESENTA FALLA AL FINALIZAR LA CARRERA DESCENDENTE. | 53.9 | 2.9 | 11:09 |  |  | 1 | 1 | 2520 | JAZMIN-AI-4:1
JAZMIN | JAZMIN AK-04B | 2024-09-20 | 2111.5 | 1897 | 137 | AMPSCOT C-456-305-144 | 144 | 4/4 | 2 | 4.49 | 121 | 102 | 40 | 500-2´15" | 95 | 144.2 | 3072 | 286.9 | CRUDO 20% | 28.5 | 5183 | 6757 | DEFICIENTE | OK | 2.5 | 2.619 | 400 | 1877.75 | 276 | 276 | 0.5 | 0 | 100 | 1433.94 | 115.5 | 0.1 | NO | 2162.3 | 2124.23 | SI | 94.8 | POZO CON BOMBEO DEFICIENTE @ 4,5 SPM, BOMBEANDO CRUDO VISCOSO. CON TV CON DEFICIENCIA. ALTA FRICCION POR SOLIDOS | 30.4 | 2 | 12:52 |  |  | 1 | 1 | 2521 | JAZMIN-AK-4:1
JAZMIN | JAZMIN AK-05A | 2024-09-20 | 1681.62 | 1540.25 | 119.7 | AMPSCOT C-456-305-144 | 144 | 4/4 | 2 | 1.82 | 113 | 104 | 50 | NO VOLANTA | 84.12 | 142.3 | 2204 | 101.4 | EMUL 80% | 20.6 | 3236 | 5394 | SL | OK | 1.3 | 2.049 | 400 | 1485.52 | 8 | 8 | 0.9 | 1 | 100 | 1449.99 | 3.1 | 0.07 | NO | 1494.55 | 1446.16 | NO | 82.8 | POZO EN SEGUIMIENTO @ 1,8 SPM, CON BOMBEO ESTABLE. BAJA SUMERGENCIA. MODERADO GOLPE DE FLUIDO TV CON ESCURRIMIENTO. CONT. SEGUIMIENTO | 46.9 | 1.7 | 13:06 |  |  | 1 | 1 | 2522 | JAZMIN-AK-5:1
JAZMIN | JAZMIN AM-01 | 2024-09-20 | 1476.66 | 1276.32 | 89 | AMPSCOT C-320-256-144a | 144 | 3/3 | 2 | 4.6 | 191 | 171 | 80 | 500-30" | 62.79 | 141.7 | 2304 | 191 | EMUL 90% | 27.7 | 3274 | 5512 | SL | OK | 1.2 | [11 empty] | NO | 1526.9 | 1443.72 | NO |  | POZO EN SEGUIMIENTO @ 4,6 SPM, CON BOMBEO ESTABLE. .MODERADO GOLPE DE FLUIDO CON LEVE INTERFERENCIA POR GAS. TV CON ESCURRIMIENTO. NO SE TOMA REGISTRO ACUSTICO DEBIDO A LA ALTA TEMPERATURA EN EL ANULAR171 °F | 69.3 | 5 | 08:18 |  |  | 0 | 1 | 2523 | JAZMIN-AM-1:1
JAZMIN | JAZMIN AM-02 | 2024-09-20 | 1936.35 | 1675.7 | 16.4 | AMPSCOT C-320-256-144a | 129.6 | 2/3 | 2 | 1.8 | 96 | 85 | 80 | 100-4´ | 12.93 | 127.1 | 3124 | 13.8 | GAS CRUDO 40% | 35.6 | 4826 | 7890 | OK | LIFTED | 0 | 2.863 | 400 | 2087.22 | 0 | 0 | 5.1 | 0 | 100 | 1458.07 | 4.7 | 0.9 | NO | 2076.88 | 2071.22 | NO | 4.8 | POZO EN SEGUIMIENTO @ 1,8 SPM, CON BOMBEO ESTABLE. SIN SUMERGENCIA. CHP ALTO: 5,1 PSI. MUY SEVERO GOLPE DE FLUIDO. V/V OPERATIVAS. MEJORA CON TS. | 76.7 | 1.9 | 08:30 |  |  | 1 | 1 | 2524 | JAZMIN-AM-2:1
JAZMIN | JAZMIN AM-03 | 2024-09-20 | 1514.16 | 1420.33 | 128.5 | AMPSCOT C-320-256-144a | 144 | 3/3 | 2 | 1.68 | 97 | 95 | 70 | NO REPORTA | 90 | 142.8 | 2228 | 100.9 | GAS CRUDO | 24.2 | 3566 | 5664 | LIGERO CIERRE TARDIO | OK | 0.2 | 2.091 | 400 | 1468.7 | 0 | 0 | 0.4 | 1 | 100 | 1404.79 | 0 | 0.05 | SI | 1427.15 | 1421.4 | SI | 20.6 | POZO CON AUMENTO @ 1,7 SPM, CON BOMBEO INESTABLE. SIN SUMERGENCIA. LIGERO CIERRE TARDIO DE LA TV. LEVE GOLPE DE FLUIDO CON LEVE INTERFERENCIA POR GAS. V/V OPERATIVAS. SEGUIMIENTO | 46.1 | 1.8 | 08:47 |  |  | 1 | 1 | 2525 | JAZMIN-AM-3:1
JAZMIN | JAZMIN AM-04 | 2024-09-20 | 1705 | 1490 | 130.3 | KERUI C456D 256 144 | 144 | 4/4 | 2 | 3.81 | 107 | 96 | 80 | 500-20" | 91.62 | 142.2 | 2790 | 231.3 | EMUL 96% | 29.7 | 3713 | 6320 | OK | OK | 0.1 | 2.195 | 400 | 1625.44 | 177 | 165 | 0 | 6 | 86 | 1481.04 | 69.6 | 0.46 | SI | 1803.37 | 1795.11 | NO | 28.8 | POZO SE ENCUENTRA ALARMADO. @ 3,9 SPM, CON BOMBEO INESTABLE. BUENA SUMERGENCIA. FLUJO DE GAS EN EL ANULAR :4 MSCFD. CARTA LLENA CON LEVE INTERFERENCIA POR GAS. STUFFING AJUSTADO. TV CON LEVE PERDIDA DE CARGA. | 69.5 | 5.5 | 09:10 |  |  | 1 | 1 | 2526 | JAZMIN-AM-4:1
JAZMIN | JAZMIN B-01 | 2024-09-20 | 1631.5 | 1506 | 90.2 | AMPSCOT C-320-256-144a | 144 | 3/3 | 2 | 2.57 | 106 | 104 | 40 | BOMBEO FLUCTUANTE | 62.77 | 143.7 | 2275 | 108.1 | AGUA 90% | 25.6 | 3576 | 5841 | OK | OK | 0.1 | 1.932 | 400 | 1219.04 | 342 | 341 | 0.8 | 1 | 100 | 1261.95 | 142.3 | 0.1 | NO | 1588.7 | 1506.99 | NO | 160.2 | POZO POST INYECCION @ 2,6 SPM, CON BOMBEO MUY INESTABLE. ALTA SUMERGENCIA. .ACENTUADA IPG. CON V/V OPERATIVAS. EVALUAR AUMENTO LEVE DE SPM. | 54.9 | 2.5 | 14:25 |  |  | 1 | 1 | 2527 | JAZMIN-B-1:1
JAZMIN | JAZMIN B-02 | 2024-09-20 | 1574.5 | 1448 | 67.4 | AMPSCOT C-320-256-144a | 144 | 3/3 | 2 | 1.87 | 113 | 103 | 40 | 500-1´10" | 47.36 | 142.2 | 2163 | 58.1 | EMUL 90% | 31.2 | 3606 | 7387 | SL | OK | 1.1 | 2.109 | 400 | 1484.5 | 0 | 0 | 0.6 | 0 | 100 | 1407.77 | 0.2 | 0.3 | NO | 1484 | 1428.88 | SI | 0 | POZO EN SEGUIMIENTO @ 1,8 SPM, CON BOMBEO ESTABLE. SIN SUMERGENCIA.ACENTUADO GOLPE DE FLUIDO VISCOSO CON LEVE INTERFERENCIA POR GAS. STUFFING AJUSTADO. V/V OPERATIVAS. LA VIGA ESTA OPERANDO AL 101,8% DE LA CARGA PERMISIBLE (GOODMAN MODIFICADO) PARA UN FACTOR DE SERVICIO DE 0,60. | 81.1 | 2.8 | 14:10 |  |  | 1 | 1 | 2528 | JAZMIN-B-2:1
JAZMIN | JAZMIN B-03 | 2024-09-20 | 1540 | 1413 | 111.4 | AMPSCOT C-320-256-144a | 144 | 3/3 | 2 | 2.92 | 132 | 108 | 40 | NO VOLANTA | 78.18 | 142.5 | 2245 | 151.6 | EMUL 90% | 25.9 | 3715 | 5870 | SL | OK | 1.5 | 2.045 | 400 | 1474.18 | 18 | 18 | 0.6 | 1 | 98 | 1441.74 | 7.2 | 0.11 | NO | 1492.5 | 1491.66 | SI | 28.4 | POZO CON AUMENTO @ 2,9 SPM, CON BOMBEO ESTABLE. BAJA SUMERGENCIA. LEVE GP DE FLUIDO TV CON ESCURRIMIENTO. REFLEXION DE LA ONDA DESDE SB. | 58 | 2.4 | 13:58 |  |  | 1 | 1 | 2529 | JAZMIN-B-3:1
JAZMIN | JAZMIN B-05 | 2024-09-20 | 1592 | 1476 | 36.7 | AMPSCOT C-320-256-144a | 144 | 3/3 | 2 | 1.18 | 104 | 102 | 20 | 500-47" | 25.76 | 142.3 | 2089 | 40.4 | EMUL 90% | 24.5 | 3278 | 5683 | LEVE CIERRE TARDIO | OK | 0.5 | 2.18 | 400 | 1448.3 | 28 | 28 | 1 | 0 | 100 | 1328.72 | 11.2 | 0.32 | NO | 1478.11 | 1423.03 | SI | 59.9 | POZO EN SEGUIMIENTO @ 2.3 SPM, CON BOMBEO ESTABLE. MERMA DE NIVEL . MEDIANA SUMERGENCIA. LIGERO CIERRE TARDIO DE LA TV. SEVERO GOLPE DE FLUIDO CON LEVE IPG. MANEJO DE SOLIDOS. LEVE GP DE BOMBA. V/V OPERATIVAS. | 60.4 | 1.4 | 13:38 |  |  | 1 | 1 | 2530 | JAZMIN-B-5:1
JAZMIN | JAZMIN BE-01 | 2024-09-20 | 1563.41 | 1324.82 | 104 | AMPSCOT C-320-256-144a | 144 | 3/3 | 2 | 4.58 | 124 | 108 | 40 | 500-31" | 73.18 | 142.1 | 2332 | 222.1 | EMUL 90% | 30.7 | 3608 | 5926 | OK | OK | 0.1 | 2.121 | 400 | 1585.19 | 29 | 29 | 0.5 | 6 | 100 | 1494.76 | 12.1 | 0.43 | SI | 1616.24 | 1546.84 | SI | 0.1 | POZO EN SEGUIMIENTO @ 4,6 SPM, CON BOMBEO & OPERANDO ESTABLE. MEDIANA SUMERGENCIA. FLUJO DE GAS EN EL ANULAR :5 MSCFD. MODERADO GOLPE DE FLUIDO CON LEVE INTERFERENCIA POR GAS. REFLEXION DE LA ONDA DESDE LA SB. V/V OPERATIVAS. CONT. SEGUIMIENTO NOTA. VSD CONTINUA FALLA. | 77.8 | 5.2 | 12:20 |  |  | 1 | 1 | 2531 | JAZMIN-BE-1:1
JAZMIN | JAZMIN BE-02 | 2024-09-20 | 1632 | 1505 | 105 | AMPSCOT C-320-256-144a | 144 | 3/3 | 2 | 5.17 | 118 | 106 | 40 | 500-10" | 73.62 | 142.6 | 2308 | 253.3 | EMUL 90% | 31.7 | 3682 | 6719 | SL | OK | 2 | 2.141 | 400 | 1508.54 | 106 | 106 | 0.7 | 0 | 100 | 1409.19 | 44 | 0.01 | NO | 1623.43 | 1537.45 | NO | 47.6 | POZO EN SEGUIMIENTO @ 5,1 SPM, CON BOMBEO ESTABLE. BUENA SUMERGENCIA. MODERADO GP DE FLUIDO CON IPG. REFLEXION ONDA DESDE SB. TV CON ESCURRIMIENTO. CONT. SEGUIMIENTO | 88.8 | 8 | 12:11 |  |  | 1 | 1 | 2532 | JAZMIN-BE-2:1
JAZMIN | JAZMIN BE-05 | 2024-09-20 | 1802 | 1324 | 132.5 | AMPSCOT C-320-256-144 | 144 | 3/3 | 2 | 5.06 | 105 | 101 | 40 | NO VOLANTA | 92.57 | 143.1 | 2331 | 312.5 | AGUA 98% | 28.9 | 4082 | 5861 | SL | OK | 1.3 | 1.695 | 400 | 1283.69 | 310 | 310 | 0.7 | 0 | 100 | 1514.68 | 129.3 | 0.03 | SI | 1616.24 | 1546.84 | NO | 208.6 | POZO CON REDUCCION @ 5,1 SPM, CON BOMBEO ESTABLE. ALTA SUMERGENCIA. .MODERADA IPG. REFLEXION DE LA ONDA DESDE LAS SB. TV CON ESCURRIMIENTO. SEGUIMIENTO | 69.5 | 5.1 | 11:57 |  |  | 1 | 1 | 2533 | JAZMIN-BE-5:1
JAZMIN | JAZMIN BE-06 | 2024-09-20 | 1520.98 | 1334.96 | 138.1 | AMPSCOT C-320-256-144 | 144 | 3/3 | 2 | 1.15 | 131 | 113 | 40 | 500-1´46" | 95 | 145.4 | 2260 | 74.2 | EMUL 90% | 25.8 | 4259 | 6297 | LIGERO CIERRE TARDIO | OK | 1.5 | 2.115 | 400 | 1397.76 | 142 | 142 | 0.6 | 0 | 100 | 1321.76 | 59.9 | 0 | NO | 1548.62 | 1501.15 | NO | 48.8 | POZO CON REDUCCION @ 1,15 SPM, CON BOMBEO ESTABLE. CON RECUPERACION DE CONDICIOENS. BUENA SUMERGENCIA. CARTA LLENA TV CON ESCURRIMIENTO. EVALUAR AUMENTO DE SPM. | 45.3 | 1.2 | 11:21 |  |  | 1 | 1 | 2534 | JAZMIN-BE-6:1
JAZMIN | JAZMIN BG-04 | 2024-09-20 | 1639.29 | 1498.59 | 85 | AMPSCOT C-320-256-144a | 144 | 3/3 | 2 | 1.78 | 105 | 103 | 30 | NO VOLANTA | 59.4 | 143 | 2173 | 70.7 | EMUL 90% | 26.1 | 3507 | 5585 | LEVE CIERRE TARDIO | OK | 0.1 | 2.417 | 400 | 1592.53 | 0 | 0 | 0.5 | 0 | 100 | 1317.77 | 0 | 0.13 | SI | 1588.5 | 1478.27 | NO | 17.6 | POZO EN SEGUIMIENTO @ 1.8 SPM, CON BOMBEO & OPERANDO ESTABLE. SIN SUMERGENCIA. ACENTUADO GOLPE DE FLUIDO CON LEVE IPG. SEVERO GP DE BOMBA. CARGAS VIBRANTES. V/V OPERATIVAS. | 60.9 | 1.7 | 10:34 |  |  | 1 | 1 | 2535 | JAZMIN-BG-4:1
JAZMIN | JAZMIN N-08 | 2024-09-20 | 1653.5 | 1306 | 81.3 | AMPSCOT C-320-256-144 | 115.2 | 2/4 | 2 | 4.87 | 143 | 107 | 60 | 500-17" | 72.41 | 112.3 | 2198 | 184.5 | EMUL 90% | 26.5 | [5 empty] | 2.163 | 400 | 1493.75 | 95 | 95 | 0.3 | 0 | 100 | 1381.19 | 39.8 | 0.01 | FUERTE | 1616 | 1412.95 | SI | 53.3 | POZO CON AUMENTO @ 4,9 SPM, CON BOMBEO ESTABLE. CON RECUPERCION DE WHT. BUENA SUMERGENCIA. MODERADO GOLPE DE FLUIDO CON CIERRE TARDIO DE LA TV & FUERTE GP DE BOMBA VISUALIZADO EN LA CARTA. STUFFING MUY AJSUTADO. V/V OPERATIVAS. NO SE TOMA TEST DE VALVULAS POR EL ESTADO DEL FRENO. | 66.5 | 4 | 10:07 |  |  | 1 | 1 | 2536 | JAZMIN-N-8:1
JAZMIN | JAZMIN N-09 | 2024-09-20 | 1450 | 1160 | 122.5 | AMPSCOT C-320-256-144 | 129.6 | 3/4 | 2.25 | 2.58 | 108 | 102 | 60 | VOLANTA DURA | 94 | 130.4 | 2765 | 189.2 | EMUL 90% | 29.3 | 3842 | 7079 | SL | OK | 3 | 1.925 | 400 | 1326.1 | 105 | 84 | 0 | 10 | 80 | 1377.77 | 35.6 | 1.02 | NO | 1435.78 | 1400.07 | NO | 40.7 | POZO CON AUMENTO @ 2,6 SPM, CON BOMBEO ESTABLE. MEDIANA SUMERGENCIA. CARTA MUESTRA UNA RESTRICCION FINALIZNADO LA CARRERA ASCENDENTE CON IPG. & TV CON SL. | 67.9 | 3.6 | 10:14 |  |  | 1 | 1 | 2537 | JAZMIN-N-9:1
JAZMIN | JAZMIN Q-03 | 2024-09-20 | 1453.5 | 1144 | 113.8 | KERUI C-320-256-144 | 144 | 4/4 | 2 | 5.77 | 118 | 104 | 80 | 500-20" | 80.06 | 142.1 | 2555 | 307.1 | EMUL 80% | 31.6 | 4277 | 6045 | OK | OK | 0 | 1.866 | 400 | 1352.34 | 283 | 268 | 0.3 | 6 | 86 | 1449.46 | 112.9 | 0.56 | NO | 1639.52 | 1619.87 | SI | 36.4 | POZO EN SEGUIMIENTO @ 5,8 SPM, CON BOMBEO ESTABLE. BUENA SUMERGENCIA. ALTO FLUJO DE GAS POR EL ANULAR. :6 MSCFD. MODERADA INTERFERENCIA POR GAS.REFLEXION DE LA ONDA DESDE LA SB. V/V OPERATIVAS. CONT. SEGUIMIENTO | 80.6 | 7.3 | 09:32 |  |  | 1 | 1 | 2538 | JAZMIN-Q-3:1
JAZMIN | JAZMIN Q-05 | 2024-09-20 | 1652 | 1274 | 62 | AMPSCOT C-320-256-144 | 115.2 | 2/4 | 2 | 5.2 | 122 | 108 | 80 | 500-10" | 54.8 | 113.2 | 2317 | 150.5 | EMUL 90% | 28.7 |  |  | FRENO MUY DESTENSIONADO | FRENO MUY DESTENSIONADO |  | 2.085 | 400 | 1587.09 | 71 | 66 | 0.1 | 5 | 89 | 1522.39 | 27.6 | 0.35 | SI | 1686 | 1451.26 | SI | 17.4 | POZO CON REDUCCION @ 5.2SPM, CON BOMBEO ESTABLE. MEDIANA SUMERGENCIA. ACENTUADO GOLPE DE FLUIDO CON LEVE INTERFERENCIA POR GAS. SEVERO GOLPE DE BOMBA. SEGUIMIENTO NOTA NO SE TOMA PRUEBA DE VALVULAS POR EL ESTADO DEL FRENO. | 75.4 | 4.5 | 09:43 |  |  | 1 | 1 | 2539 | JAZMIN-Q-5:1
JAZMIN | JAZMIN Q-06 | 2024-09-20 | 1518 | 1188 | 134.2 | AMPSCOT C-320-256-144a | 144 | 4/4 | 2 | 2.17 | 103 | 94 | 80 | 500-1´20" | 93.96 | 142.9 | 2236 | 135.9 | AGUA CRUDO 50% | 23.6 | 3320 | 5227 | OK | OK | 0 | 1.682 | 400 | 1309.61 | 133 | 122 | 0.5 | 4 | 92 | 1557.21 | 51 | 0.32 | SI | 1456.3 | 1397.93 | SI | 74.5 | POZO EN SEGUIMIENTO @ 2,2 SPM, CON BOMBEO & OPERANDO ESTABLE. BUENA SUMERGENCIA. FLUJO DE GAS POR EL ANULAR. :4 MSCFD.CARTA LLENA CON LEVE INTERFERENCIA POR GAS. V/V OPERATIVAS. EVALUAR LEVE AUMENTO DE SPM. | 47.5 | 2.4 | 09:50 |  |  | 1 | 1 | 2540 | JAZMIN-Q-6:1
JAZMIN | JAZMIN AA-03 | 2024-09-19 | 1693 | 1591 | 74.2 | AMPSCOT C-320-256-144a | 144 | 3/3 | 2 | 5.56 | 118 | 110 | 100 | NO VOLANTA | 52.13 | 142.4 | 2650 | 192.4 | CRUDO 40% | 29.9 | 3957 | 5952 | OK | OK | 0.2 | 1.785 | 400 | 1166.08 | 502 | 502 | 0.9 | 0 | 100 | 1306.53 | 208.1 | 0.09 | NO | 1685.1 | 1653.18 | SI | 211.6 | POZO EN SEGUIMIENTO @ 5,6 SPM, CON BOMBEO ESTABLE. CAMBIO DE [ ] D FLUIDO. ALTA SUMERGENCIA. CON DESCENSO DE WHT. .ACENTUADA IPG. CON LEVE GP DE BOMBA. TV CON LIGERA PERDIDA DE CARGA. EVALUAR LEVE REDUCCION DE SPM. | 66.8 | 6.1 | 13:43 |  |  | 1 | 1 | 2541 | JAZMIN-AA-3:1
JAZMIN | JAZMIN AN-08 | 2024-09-19 | 1657.61 | 1517.22 | 86 | AMPSCOT C-456-305-144 | 144 | 4/4 | 2 | 5.09 | 164 | 121 | 60 | 500-25" | 60.5 | 142.1 | 2447 | 203.9 | EMUL 90% | 25.6 | 4071 | 5833 | PERDIDA DE CARGA | OK | 1.1 | 1.996 | 400 | 1401.1 | 266 | 237 | 0.3 | 5 | 87 | 1403.91 | 98.9 | 0.46 | NO | 1704.18 | 1596.66 | SI | 81.9 | POZO CON AUMENTO @ 5,1 SPM, CON BOMBEO ESTABLE. ALTA SUMERGENCIA. FLUJO DE GAS EN EL ANULAR :5 MSCFD.MODERADA INTERFERENCIA POR GAS. REFLEXION DE LA ONDA DESDE SB. CON STUFFING MUY AJUSTADO. TV CON PERDIDA DE CARGA. SEGUIMIENTO A POSIBLE BLOQUEO POR GAS. | 75.3 | 5.7 | 10:37 |  |  | 1 | 1 | 2542 | JAZMIN-AN-8:1
JAZMIN | JAZMIN AN-09 | 2024-09-19 | 1476.16 | 1355.33 | 35.7 | AMPSCOT C-456-256-144 | 144 | 4/4 | 2 | 1.76 | 106 | 98 | 60 | 100-3´ | 25.02 | 142.6 | 2011 | 29.5 | AGUA CRUDO 40% | 23.2 |  |  | LEVE CIERRRE TARDIO |  |  | 1.803 | 400 | 1307.78 | 6 | 5 | 1.7 | 6 | 86 | 1450.67 | 0 | 0.56 | NO | 1314 | 1284.29 | SI | 0 | POZO EN SEGUIMIENTO @ 1,8 SPM, CON BOMBEO & OPERANDO ESTABLE. BAJA SUMERGENCIA. LIGERO CIERRE TARDIO DE LA TV CON SEVERO GOLPE DE FLUIDO CON LEVE INTERFERENCIA POR GAS CONT. SEGUIMIENTO & MEJORA CON TS. NOTA. UBM CON FRENO DESTENSIONADOS. MOTIVO POR EL CUAL NO SE LE PUEDE HACER PRUEBA DE VALVULAS | 48.3 | 0.9 | 10:26 |  |  | 1 | 1 | 2543 | JAZMIN-AN-9:1
JAZMIN | JAZMIN AN-11 | 2024-09-19 | 2181.1 | 1995.21 | 70.3 | LUFKIN C-640D-305-168 | 168 | 4/4 | 2 | 2.51 | 99 | 98 | 60 | 200-5´ | 42.76 | 164.4 | 3147 | 82.4 | EMUL 90% | 33.7 | 5537 | 9115 | OK | OK | 0.2 | 3.017 | 400 | 2222.48 | 0 | 0 | 0.6 | 0 | 100 | 1473.31 | 0 | 0.13 | NO | 2188 | 2078.31 | NO | 0 | POZO EN SEGUIMIENTO@ 2,5 SPM, CON BOMBEO & OPERANDO ESTABLE. CONTINUA SIN SUMERGENCIA. CARTA MUESTRA REFLEXION DE LA ONDA DESDE LAS BARRAS DE PESO CON GP DE FLUIDO. MANEJO DE SOLISOS & STUFFING AJUSTADO. LEVE GOLPE DE BOMBA. V/V OPERATIVAS. CONT. SEGUIMIENTO. | 97.9 | 3.7 | 10:51 |  |  | 1 | 1 | 2544 | JAZMIN-AN-11:1
JAZMIN | JAZMIN AX-01 | 2024-09-19 | 2187.11 | 1889.23 | 54.7 | AMPSCOT C-320-256-144a | 144 | 4/4 | 2 | 4.46 | 114 | 108 | 100 | 500-37" | 38.71 | 141.4 | 2806 | 113.7 | GAS EMUL 80% | 26.1 | 4403 | 6541 | OK | OK | 0.4 | [11 empty] | NO | 1852 | 1807.35 | SI |  | POZO CON REDUCCION @ 4,5 SPM, CON BOMBEO ESTABLE. ACENTUDAO GOLPE DE FLUIDO CON LEVE INTERFERENCIA POR GAS. FLUCTUACION ERROR GUIDE. REFLEXION DE LA ONDA DESDE SB. V/V OPERATIVAS. NO SE TOMA REGISTRO ACUSTICO VALVULA ANULAR SIN ESPIGA. | 71 | 4.2 | 13:21 |  |  | 0 | 1 | 2545 | JAZMIN-AX-1:1
JAZMIN | JAZMIN AX-03 | 2024-09-19 | 2141.69 | 1858.38 | 1.4 | AMPSCOT C-320-256-144a | 144 | 2/3 | 2 | 2.65 | 111 | 103 | 0 | NB | 1 | 142.2 | 2260 | 0 | NB | 23.6 | 5824 | 6507 | PERDIDA DE CARGA | LIFTED | 0 | 2.814 | 400 | 1651.93 | 0 | 0 | 1 | 0 | 100 | 1174.08 | 0.3 | 0.23 | NO | 1645 | 1608.11 | SI | 0 | POZO NO BOMBEA @ 2,7 SPM, CON BOMBEO ESTABLE. PUMPING OFF. SIN SUMERGENCIA. CON SEVERO GP DE FLUIDO. POZO CON ANTECENDENTES DE ARENAMIENTO POR ENCIMA DEL LINER. SE SUBIO INTAKE DEBIDO AL ARENAMIENTO PERO NO AGARRA SUMERGENCIA. | 46 | 1.2 | 12:50 |  |  | 1 | 1 | 2546 | JAZMIN-AX-3:1
JAZMIN | JAZMIN AZ-01 | 2024-09-19 | 1699.05 | 1605.1 | 102.9 | AMPSCOT C-320-256-144a | 144 | 3/3 | 2.25 | 5.1 | 112 | 105 | 70 | NO VOLANTA | 73.17 | 140.6 | 3203 | 309.7 | EMUL 90% | 32.6 | 4135 | 3843 | OK | LIFTED | 0.1 | 2.203 | 400 | 1630.66 | 52 | 52 | 1 | 0 | 100 | 1480.4 | 21.1 | 0.08 | SI | 1686 | 1623.92 | SI | 26.7 | POZO EN SEGUIMIENTO @ 5.0 SPM, CON BOMBEO ESTABLE. MEDIANA SUMERGENCIA. MODERADO GOLPE DE FLUIDO CON LEVE IPG. STUFFING MUY AJUSTADO. CON MINI GP DE BOMBA. CONT. SEGUIMIENTO | 86.2 | 6.5 | 12:26 |  |  | 1 | 1 | 2547 | JAZMIN-AZ-1:1
JAZMIN | JAZMIN AZ-02 | 2024-09-19 | 1766.14 | 1667.28 | 73.7 | AMPSCOT C-320-256-144a | 144 | 3/3 | 2 | 3.13 | 131 | 108 | 70 | 500-3´30 | 51.98 | 141.8 | 2577 | 107.6 | AGUA EMUL 90% | 31.2 | 4660 | 6223 | OK | OK | 0.3 | 2.261 | 400 | 1673.57 | 69 | 69 | 1 | 0 | 100 | 1480.38 | 28.3 | 0.03 | NO | 1748.88 | 1663.25 | SI | 35.5 | POZO EN SEGUIMIENTO @ 3,2 SPM, CON BOMBEO & OPERANDO ESTABLE. MODERADA SUMERGENCIA. ACENTUADO GOLPE DE FLUIDO CON LEVE IPG. V/V OPERATIVAS. CONT. SEGUIMIENTO | 75.4 | 3.8 | 12:15 |  |  | 1 | 1 | 2548 | JAZMIN-AZ-2:1
JAZMIN | JAZMIN AZ-03 | 2024-09-19 | 1683.2 | 1584.4 | 87 | AMPSCOT C-320-256-144a | 144 | 3/3 | 2 | 4.09 | 125 | 111 | 70 | 500-2´35" | 61.28 | 142 | 2549 | 166 | EMUL 90% | 27.7 | 4083 | 6013 | LEVE CIERRE TARDIO | OK | 0.8 | 2.082 | 400 | 1499.62 | 149 | 149 | 0.9 | 0 | 100 | 1440.55 | 61.7 | 0.01 | NO | 1651.5 | 1631.59 | NO | 75.9 | POZO EN SEGUIMIENTO @ 4,1 SPM, CON BOMBEO & OPERANDO ESTABLE. CON LIGERO DESCENSO DE WHT. BUENA SUMERGENCIA. LEVE CIERRE TARDIO DE LA TV & LEVE IPG. CARTA PRESENTA FRICCION POR MANEJO DE SOLIDOS & DEFLEXION DE LA ONDA DESDE LAS BARRAS DE PESO. TV CON ESCURRIMIENTO. CONT. SEGUIMIENTO | 57.7 | 3.3 | 11:52 |  |  | 1 | 1 | 2549 | JAZMIN-AZ-3:1
JAZMIN | JAZMIN AZ-04 | 2024-09-19 | 2180.13 | 1912.25 | 40.1 | AMPSCOT C-320-256-144a | 144 | 3/3 | 2 | 2.86 | 110 | 96 | 70 | 500-3´ | 28.8 | 139.3 | 3362 | 53.5 | GAS CRUDO 50% | 44.2 | 5049 | 8402 | OK | OK | 0.2 | 3.12 | 400 | 2232.59 | 75 | 75 | 1 | 0 | 100 | 1431.15 | 31.1 | 0.01 | NO | 2308.45 | 2293.34 | SI | 0.3 | POZO CON LEVE REDUCCION @ 2,9 SPM, CON BOMBEO ESTABLE. MEDIANA SUMERGENCIA. :LEVE CIERRE TARDIO DE LA TV CON ACETUAO IPG. CARTA PRESENTA UNA RESTRICCION FINALIZANDO LA CARRERA ASCENDENTE: LA VIGA ESTA OPERANDO AL 110,6% DE LA CARGA PERMISIBLE (GOODMAN MODIFICADO) PARA UN FACTOR DE SERVICIO DE 0,60. | 110.6 | 4.1 | 11:39 |  |  | 1 | 1 | 2550 | JAZMIN-AZ-4:1
JAZMIN | JAZMIN AZ-05 | 2024-09-19 | 1718.67 | 1642.33 | 134.2 | AMPSCOT C-320-256-144a | 144 | 3/3 | 2 | 6.23 | 128 | 106 | 80 | 500-15" | 93.5 | 143.5 | 2611 | 392.6 | EMUL 90% | 31.6 | 4054 | 3920 | NO SOSTIENE CARGA | OK | 0 | 2.019 | 400 | 1453.24 | 213 | 213 | 0.8 | 0 | 100 | 1439.56 | 88.6 | 0.26 | SI | 1670.43 | 1653.92 | NO | 110 | POZO EN SEGUIMIENTO @ 6,23 SPM, CON BOMBEO ESTABLE. ALTA SUMERGENCIA. CARTA LLENA CON TV CON PERDIDA DE CARGA. | 73.9 | 7.7 | 11:20 |  |  | 1 | 1 | 2551 | JAZMIN-AZ-5:1
JAZMIN | JAZMIN AZ-07 | 2024-09-19 | 1749.5 | 1640 | 83.5 | AMPSCOT C-456-256-144 | 129.6 | 3/4 | 2 | 4.6 | 108 | 107 | 80 | VOLANTA DURA | 65.44 | 127.6 | 2686 | 179.2 | EMUL 90% | 33.5 | [5 empty] | 2.248 | 400 | 1631.27 | 96 | 96 | 0.6 | 0 | 100 | 1451.31 | 39.3 | 0.28 | NO | 1728.86 | 1706.71 | NO | 48.5 | POZO EN SEGUIMIENTO @ 4,6 SPM CON BOMBEO UN POCO INESTABLE & OPERANDO ESTABLE, BUENA SUMERGENCIA. BUENA SUMERGENCIA. MODERADO GP DE FLUIDO CON IPG CON LEVE CIERRE TARDIO DE LA TV & REFLEXION DE LA ONDA DESDE LA SB. MANEJO DE SOLIDOS. NOTA. NO SE PRUEBA DE V/VS POR EL ESTADO DEL FRENO DE LA UBM MUY DESTENSIONADO. UBM CONTINUA SIN FRENOS." | 86.3 | 6.4 | 11:13 |  |  | 1 | 1 | 2552 | JAZMIN-AZ-7:1
JAZMIN | JAZMIN BC-02 | 2024-09-19 | 1568.5 | 1473 | 70.3 | KERUI C-320-256-144 | 144 | 3/3 | 2 | 3.64 | 148 | 104 | 50 |  | 49.32 | 142.6 | 2134 | 119.5 | AGUA 90% | 25 | 3703 | 5482 | OK | OK | 0.2 | 1.891 | 400 | 1257.44 | 266 | 251 | 0.9 | 2 | 94 | 1329.92 | 105 | 0.24 | SI | 1525.82 | 1518.43 | SI | 123.4 | POZO EN SEGUIMIENTO @ 3,6 SPM, CON BOMBEO ESTABLE. ALTA SUMERGENCIA. FLUJO DE GAS EN EL ANULAR :2 MSCFD.ACENTUADO GOLPE DE FLUIDO CON LEVE INTERFERENCIA POR GAS.FLUCTUACION CARGA ERROR GUIDE & DEFLEXION DE LA ONDA DESDE LAS SB. MANEJO DE SOLIDOS. V/V OPERATIVAS. CONT. SEGUIMIENTO | 53.9 | 2.2 | 09:53 |  |  | 1 | 1 | 2553 | JAZMIN-BC-2:1
JAZMIN | JAZMIN BC-03 | 2024-09-19 | 1709 | 1615 | 73.6 | KERUI C-320-256-144 | 144 | 4/4 | 2 | 2.07 | 105 | 104 | 80 | 100-5´ | 51.19 | 143.7 | 2443 | 71.9 | EMUL 90% | 26 | 3672 | 5934 | OK | OK | 0.1 | 2.112 | 400 | 1450.8 | 181 | 181 | 0.3 | 1 | 100 | 1373.86 | 76.2 | 0.05 | NO | 1653 | 1542.01 | SI | 98.9 | POZO EN SEGUIMIENTO @ 2,1 SPM, CON BOMBEO ESTABLE. BUENA SUMERGENCIA. :ACENTUADA IPG CON STUFFING AJUSTADO.V/VS OPERATIVAS. CONT. SEGUIMIENTO. | 57.8 | 2.3 | 09:31 |  |  | 1 | 1 | 2554 | JAZMIN-BC-3:1
JAZMIN | JAZMIN BC-05 | 2024-09-19 | 1673.5 | 1547 | 57.4 | KERUI C-320-256-144 | 144 | 3/3 | 2.25 | 2.08 | 106 | 101 | 80 | 500-10" | 40.31 | 142.5 | 3094 | 70.4 | EMUL 90% | 30 | 3982 | 6186 | LEVE PERDIDA DE CARGA | OK | 0 | 2.246 | 400 | 1691.94 | 0 | 0 | 0.6 | 2 | 100 | 1506.63 | 0.2 | 0.11 | NO | 1634.15 | 1543.47 | NO | 0.2 | POZO CON LIGERO AUMENTO @ 2.1 SPM, CON BOMBEO ESTABLE. SIN SUMERGENCIA. MODERDO GOLPE DE FLUIDO CON LEVE IPG. STUFFING AJUSTADO. LEVE MANEJO DE SOLIDOS. CARTA PRESENTA UNA RESTRICCION POSIBLE GUIA FALLANDO. TV CON PERDIDA DE CARGA. SEGUIMIENTO | 73.1 | 1.9 | 09:18 |  |  | 1 | 1 | 2555 | JAZMIN-BC-5:1
JAZMIN | JAZMIN S-01 | 2024-09-19 | 1478.5 | 1097 | 112.2 | AMPSCOT C-320-256-144 | 144 | 4/4 | 2.25 | 6.74 | 102 | 94 | 60 | NO REPORTA | 78.85 | 142.3 | 2706 | 446.7 | GAS EMUL 90% | 28.2 | 3419 | 3266 | PERDIDA DE CARGA | OK | 0.4 | 1.551 | 400 | 1159.99 | 223 | 223 | 0.1 | 0 | 100 | 1495.8 | 93.2 | 0.01 | NO | 1392.2 | 1371.14 | SI | 130.7 | POZO EN SEGUIMIENTO @ 6,7 SPM, CON BOMBEO ESTABLE BUENA SUMERGENCIA. GP DEL PISTON EN AMBAS CARRERAS. TV CON ESCURRIMIENTO. EVALUAR POR OPTIMIZACION. | 81.9 | 7.3 | 08:03 |  |  | 1 | 1 | 2556 | JAZMIN-S-1:1
JAZMIN | JAZMIN S-02 | 2024-09-19 | 1428 | 1129 | 70.8 | AMPSCOT C-320-256-144 | 144 | 4/4 | 2 | 3.13 | 119 | 98 | 60 | 500-47" | 49.61 | 142.8 | 2121 | 103.4 | EMUL 80% | 25.8 | 3432 | 5765 | OK | OK | 0.1 | 1.888 | 400 | 1368.26 | 55 | 53 | 0.1 | 2 | 96 | 1449.42 | 22.4 | 0.18 | NO | 1438.66 | 1359.18 | SI | 19.1 | POZO EN SEGUIMIENTO @ 3 SPM, CON BOMBEO ESTABLE. MEDIANA SUMERGENCIA. MODERADO GOLPE DE FLUIDO CON LEVE INTERFERENCIA POR GAS. STUFFING AJUSTADO. V/V OPERATIVAS. CONT. SEGUIMIENTO RUTA PARA WO TS +CF . RIH sarta para chequeó fondo con varilla, fondo encontrado @ 1.588 ft; Punta de tubería @ 1.469 ft; Niplesilla @ 1.437 ft; Fondo del liner @ 1.727 ft; Bolsillo: 119 ft; relleno: 139 ft. | 61.6 | 2.9 | 08:13 |  |  | 1 | 1 | 2557 | JAZMIN-S-2:1
JAZMIN | JAZMIN S-04 | 2024-09-19 | 1415 | 1076 | 86.5 | LUFKIN C-320D-213-120 | 120 | 3/3 | 2 | 4 | 121 | 104 | 60 | 500-8´ | 72.77 | 118.8 | 2253 | 161.3 | EMUL 90% | 31 | 3727 | 5758 | SL | OK | 1.4 | 1.764 | 400 | 1297.21 | 171 | 163 | 0.1 | 3 | 93 | 1470.76 | 68.1 | 0.28 | NO | 1477.59 | 1453.07 | NO | 43.5 | POZO EN SEGUIMIENTO @ 4 SPM, CON BOMBEO ESTABLE. BUENA SUMERGENCIA. MODERADO GOLPE DE FLUIDO CON LEVE INTERFERENCIA POR GAS. ALTA FRICCION EN LA CARRERA DESCENDENTE. TV CON ESCURRIMIENTO. CONT. SEGUIMIENTO | 62.8 | 2.8 | 08:25 |  |  | 1 | 1 | 2558 | JAZMIN-S-4:1
JAZMIN | JAZMIN S-06 | 2024-09-19 | 1595 | 1250 | 132.4 | AMPSCOT C-320-256-144 | 144 | 4/4 | 2 | 2.46 | 96 | 94 | 40 | VOLANTA DURA | 92.5 | 143.2 | 2053 | 152.1 | AGUA 90% | 26.2 | 2801 | 2792 | PERDIDA DE CARGA | OK | 0 | 1.999 | 400 | 1223.07 | 288 | 288 | 0.2 | 0 | 100 | 1223.68 | 121.1 | 0.03 | NO | 1560 | 1341.58 | NO | 119.9 | POZO POST INYECCION @ 2,5 SPM, CON BOMBEO ESTABLE. ALTA SUMERGENCIA. CARTA LLENA CON TV CON PERDIDA DE CARGA. REESPACIAR & SUBIR LEVE SPM. | 61.3 | 3.8 | 08:37 |  |  | 1 | 1 | 2559 | JAZMIN-S-6:1
JAZMIN | JAZMIN S-07 | 2024-09-19 | 1440.5 | 1144 | 69 | AMPSCOT C-320-256-144 | 144 | 4/4 | 2 | 3.06 | 111 | 97 | 40 | 100-5´ | 48.23 | 143 | 1918 | 98.3 | EMUL 80% | 21.1 | [5 empty] | 1.757 | 400 | 1180.8 | 103 | 103 | 0.4 | 0 | 100 | 1344.1 | 43 | 1.69 | NO | 1292 | 1266.02 | SI | 104.1 | POZO EN SEGUIMIENTO @ 3,1 SPM, CON BOMBEO ESTABLE. BUENA SUMERGENCIA. : ACENTUADA IPG. CONT. SEGUIMIENTO NO SE TOMA PRUEGA DE VALVULAS POR EL ESTADO DEL FRENO. | 43.3 | 2 | 08:51 |  |  | 1 | 1 | 2560 | JAZMIN-S-7:1
JAZMIN | JAZMIN S-11 | 2024-09-19 | 1597.5 | 1240 | 44.1 | AMPSCOT C-320-256-144 | 129.6 | 3/4 | 2 | 6.41 | 171 | 123 | 40 | 500-10" | 34.24 | 128.7 | 1947 | 131.6 | EMUL 90% | 24 | [5 empty] | 1.889 | 400 | 1269.32 | 138 | 136 | 0.1 | 1 | 98 | 1343.9 | 57.2 | 0.12 | NO | 1447.38 | 1280.46 | SI | 109.1 | POZO EN SEGUIMIENTO @ 6,4 SPM, CON ESTABLE .CON DESCENSO DE WHT & COND. DE BOMBEO. BUENA SUMERGENCIA. ACENTUADO GP DE FLUDO CON IPG CON FLUCTUACION ERROR GUIDE. EVALUAR REDUCCION DE SPM. | 58.7 | 4.5 | 09:03 |  |  | 1 | 1 | 2561 | JAZMIN-S-11:1
JAZMIN | JAZMIN U-01 | 2024-09-19 | 1497.5 | 1278 | 104.6 | AMPSCOT C-320-256-144 | 129.6 | 3/4 | 2 | 4.19 | 197 | 180 | 40 | 500-5" | 81.46 | 128.4 | 1961 | 204.2 | EMUL 90% | 24.3 | 3453 | 4880 | TEST UN POCO NO FIABLE | OK | 1.5 | [11 empty] | NO | 1406.8 | 1286.76 | NO |  | POZO CON AUMENTO @ 4,2 SPM, CON BOMBEO ESTABLE. .MODERADO GOLPE DE FLUIDO CON LEVE INTERFERENCIA POR GAS. STUFFING AJUSTADO. TEST VALVULAS SALE ALGO RARO POR FRENO DESTENSIONADOS. NO SE TOMA REGISTRO ACUSTICO DEBIDO A LA ALTA TEMPERATURA Y VAPOR EN EL ANULAR: 180 °F | 51.9 | 3.4 | 10:16 |  |  | 0 | 1 | 2562 | JAZMIN-U-1:1
JAZMIN | JAZMIN Y-03 | 2024-09-19 | 1731.5 | 1624 |  | PCP |  |  |  | 60 | 107 | 106 | 40 | NO VOLANTA |  |  |  | 48 | EMUL 90% | [6 empty] | 1.96 | 400 | 1426.11 | 144 | 133 | 1.3 | 3 | 92 | 1455.22 | 54.7 | 0.27 | NO | 1579.86 | 1517.66 | SI | 115.6 | POZO ALS PCP EN SEGUIMIENTO @ 60 RPM. WHT: 107 F. NIVEL DE FLUIDO DINAMICO: 1426,11 FT . SUMERGENCIA EFECTIVA:133 FT. FLUJO DE GAS EN EL ANULAR:3 MSCFD. PIP: 54,7 PSI. PBHP:115,6 PSIG. HORA REGISTRO: 14:11 |  |  | 14:11 |  |  | 1 | 0 | 2563 | JAZMIN-Y-3:1
JAZMIN | JAZMIN BF-01 | 2024-09-18 | 1567.25 | 1401.51 | 120.2 | AMPSCOT C-320-256-144a | 144 | 4/4 | 2 | 4.05 | 179 | 113 | 20 | 500-2´40" | 84.43 | 142.3 | 2196 | 227.2 | EMUL 90% | 27.2 | 3610 | 5468 | SL | OK | 2.1 | 1.715 | 400 | 1224.45 | 297 | 288 | 1.6 | 1 | 97 | 1427.93 | 118.4 | 0.18 | NO | 1531.44 | 1501.54 | SI | 133.8 | POZO CON AUMENTO @ 4,1 SPM, CON BOMBEO ESTABLE. MERMA DE NIVEL. ALTA SUMERGENCIA. LEVE GP DE FLUIDO CON IPG. TV CON ESCURRIMIENTO: SL. SEGUIMIENTO | 63.8 | 3.6 | 12:57 |  |  | 1 | 1 | 2564 | JAZMIN-BF-1:1
JAZMIN | JAZMIN BF-02 | 2024-09-18 | 1897.5 | 1662 | 103.6 | AMPSCOT C-320-256-144a | 115.2 | 1/3 | 2.25 | 4.48 | 113 | 112 | 20 | NO VOLANTA | 90.97 | 113.8 | 3720 | 273.7 | CRUDO 30% | 36.1 | 5121 | 7948 | SL | OK | 5.5 | 2.599 | 400 | 1876.18 | 168 | 168 | 1.1 | 0 | 100 | 1443.77 | 69.6 | 0.08 | NO | 2045.8 | 2032.06 | NO | 8.3 | POZO RECUPERADO CON REESPACEO @ 4,5 SPM, CON BOMBEO ESTABLE.CON RECUPERACION DE NIVEL. MUY ALTA SUMERGENCIA. CARTA LLENA CON TV LEVE DEFICIENCIA CON ESCURRIMIENTO: SL. | 75.1 | 5.2 | 13:12 |  |  | 1 | 1 | 2565 | JAZMIN-BF-2:1
JAZMIN | JAZMIN BF-03 | 2024-09-18 | 1533.5 | 1352 | 64.4 | AMPSCOT C-320-256-144a | 144 | 4/4 | 2 | 4 | 130 | 117 | 20 | 60-4´ | 45.32 | 142 | 2263 | 120.1 | EMUL 90% | 25.9 | 3686 | 5693 | OK | OK | 0.1 | 1.949 | 400 | 1425.35 | 133 | 123 | 0.8 | 4 | 90 | 1462.65 | 50.3 | 0.34 | NO | 1560.73 | 1550.39 | SI | 39.3 | POZO EN SEGUIMIENTO @ 4,0 SPM, CON BOMBEO UN POCO INESTABLE. BUENA SUMERGENCIA. ALTO FLUJO DE GAS POR EL ANULAR. :4 MSCFD.ACENTUADO GOLPE DE FLUIDO CON LEVE INTERFERENCIA POR GAS. TV CON ESCURRIMIENTO. | 65 | 2.7 | 13:24 |  |  | 1 | 1 | 2566 | JAZMIN-BF-3:1
JAZMIN | JAZMIN BF-04 | 2024-09-18 | 1668.5 | 1493 | 42.6 | AMPSCOT C-320-256-144a | 144 | 3/3 | 2 | 4.16 | 111 | 105 | 20 | 200-4´50" | 29.87 | 142.7 | 1984 | 82.6 | EMUL 90% | 26.5 | 3325 | 5609 | OK | OK | 0 | 2.69 | 400 | 1585.54 | 0 | 0 | 1 | 0 | 100 | 1178.84 | 0.5 | 0.18 | NO | 1444.6 | 1357.32 | SI | 0 | POZO CON AUMENTO @ 4,1 SPM, CON BOMBEO ESTABLE. SIN SUMERGENCIA. SEVERO GOLPE DE FLUIDO CON LEVE IPG. MANEJO DE SOLIDOS. V/V OPERATIVAS. EVALUAR LEVE REDUCCION DE SPM. | 61.9 | 3.1 | 13:37 |  |  | 1 | 1 | 2567 | JAZMIN-BF-4:1
JAZMIN | JAZMIN BH-01 | 2024-09-18 | 1672.5 | 1569 | 68.2 | AMPSCOT C-320-256-144a | 144 | 3/3 | 2.25 | 6.79 | 116 | 97 | 120 | BOMBEO DEFICIENTE | 47.29 | 144.1 | 3151 | 273.2 | AGUA 100% | 36.9 | 3531 | 3366 | PERDIDA DE CARGA | OK | 0.3 | 2.152 | 400 | 1456.87 | 117 | 106 | 0.7 | 4 | 91 | 1353.97 | 44.3 | 0.31 | NO | 1587.08 | 1487.1 | NO | 76.6 | POZO CON AUMENTO @ 6,8 SPM, CON BOMBEO DEFICIENTE APORTA FLUIDO EN UNA SOLA CARRERA. BUENA SUMERGENCIA. CARTA PRESENTA MANEJO DE SOLIDOS & PERDIDA DE CARGA AL IGUAL LA PRUEBA DE VALVULAS: TV CON TENDENCIA A IGUALARSE A LA SV. REEESPACEAR. BOMBA MALA. | 112.1 | 17.4 | 10:52 |  |  | 1 | 1 | 2568 | JAZMIN-BH-1:1
JAZMIN | JAZMIN BH-02 | 2024-09-18 | 2028.5 | 1810 | 92.2 | AMPSCOT C-320-256-144 | 129.6 | 2/3 | 2 | 2.55 | 102 | 99 | 100 | 400-5´ | 70.78 | 130.3 | 3255 | 109.8 | EMUL 90% | 34.9 | 4859 | 7750 | OK | OK | 0.2 | 3.302 | 400 | 2151.8 | 0 | 0 | 0.5 | 2 | 100 | 1303.33 | 0.2 | 0.11 | NO | 2144 | 2105.58 | SI | 0.2 | POZO CON REDUCCION @ 2.6 SPM, CON BOMBEO ESTABLE. SIN SUMERGENCIA. FLUJO DE GAS POR EL ANULAR. :2 MSCFD.ACENTUADO GOLPE DE FLUIDO CON LEVE INTERFERENCIA POR GAS. SV CON LEVE DEFICIENCIA. | 80.4 | 3.2 | 10:37 |  |  | 1 | 1 | 2569 | JAZMIN-BH-2:1
JAZMIN | JAZMIN BH-03 | 2024-09-18 | 1609 | 1541 | 128.4 | AMPSCOT C-320-256-144a | 144 | 3/3 | 2 | 2.1 | 96 | 86 | 90 | NO VOLANTA | 89.69 | 143.1 | 2299 | 123.2 | CRUDO 20% | 24 | 4632 | 4922 | LIGERO CIERRE TARDIO | MUY LEVANTADA | 0.1 | 1.814 | 400 | 1286.57 | 161 | 161 | 0.9 | 0 | 100 | 1418.48 | 67.3 | 0.01 | NO | 1456 | 1419.74 | NO | 133.1 | POZO EN SEGUIMIENTO @ 2.1 SPM, CON BOMBEO UN POCO INESTABLE. CON RECUPERACION DE NIVEL. BUENA SUMERGENCIA. LIGERO CIERRE TARDIO EN LA TV CON LEVE IPG. SV MUY LEVANTADA. EVALUAR LEVE AUMENTO DE SPM. | 43 | 2 | 10:23 |  |  | 1 | 1 | 2570 | JAZMIN-BH-3:1
JAZMIN | JAZMIN BH-04 | 2024-09-18 | 1694.5 | 1594 | 82.3 | AMPSCOT C-320-256-144a | 144 | 3/3 | 2 | 2.3 | 108 | 102 | 100 | 500-5" | 57.96 | 141.9 | 2414 | 88 | EMUL 90% | 33.4 | 3769 | 5769 | OK | OK | 0.2 | 2.128 | 400 | 1540.98 | 66 | 66 | 0.7 | 0 | 100 | 1448.29 | 27.2 | 0.01 | NO | 1614 | 1480.73 | SI | 60.2 | POZO EN SEGUIMIENTO @ 2.3 SPM, CON BOMBEO INESTABLE. MEDIANA SUMERGENCIA. ACENTUADO GOLPE DE FLUIDO VISCOSO CON ALTA FRICCION. E IPG. V/V OPERATIVAS CONT. SEGUIMIENTO. | 92.3 | 4.2 | 10:10 |  |  | 1 | 1 | 2571 | JAZMIN-BH-4:1
JAZMIN | JAZMIN BI-01 | 2024-09-18 | 1690.5 | 1559 | 68.8 | AMPSCOT C-320-256-144a | 144 | 3/3 | 2 | 4.41 | 133 | 119 | 110 | 500-5´ | 48.69 | 141.3 | 2599 | 141.6 | EMUL 90% | 26.3 | 3962 | 5566 | SL | OK | 1.3 | 2.085 | 400 | 1467.65 | 194 | 194 | 1 | 0 | 100 | 1407.82 | 80.5 | 0.02 | NO | 1682 | 1604.87 | SI | 84 | POZO CON REDUCCION @ 4,4 SPM, CON BOMBEO ESTABLE. BUENA SUMERGENCIA. .ACENTUADA INTERFERENCIA POR GAS. STUFFING AJUSTADO. V/V OPERATIVAS. CONT. SEGUIMIENTO | 58.9 | 4.2 | 14:40 |  |  | 1 | 1 | 2572 | JAZMIN-BI-1:1
JAZMIN | JAZMIN BI-03 | 2024-09-18 | 1702 | 1580 | 84.3 | AMPSCOT C-320-256-144a | 144 | 3/3 | 2 | 1.8 | 109 | 108 | 110 | 500-10" | 58.62 | 143.8 | 2467 | 70.6 | EMUL 90% | 29.5 | 3633 | 6387 | OK | OK | 0.1 | 2.17 | 400 | 1561.82 | 25 | 25 | 1.1 | 0 | 100 | 1439.46 | 9.5 | 0.2 | NO | 1589.31 | 1505.89 | SI | 56.3 | POZO EN SEGUIMIENTO @ 1,8 SPM, CON BOMBEO LIGERAMENTE INESTABLE. BAJA SUMERGENCIA.MODERADA GP DE FLUIDO E INTERFERENCIA POR GAS. LEVE FRICCION POR FLUIDO VISCOSO. V/V OPERATIVAS. CONT. SEGUIMIENTO. RUTA PARA WO TS | 73.5 | 2.4 | 14:49 |  |  | 1 | 1 | 2573 | JAZMIN-BI-3:1
JAZMIN | JAZMIN BJ-02 | 2024-09-18 | 1993 | 1722 | 3.7 | AMPSCOT C-320-256-144a | 129.6 | 2/3 | 2 | 3.61 | 104 | 96 | 80 | NO VOLANTA | 2.83 | 129.4 | 3027 | 6.2 | CRUDO 20% | 21.6 | 4729 | 4728 | PERDIDA DE CARGA | OK | 0 | 1.609 | 400 | 1151.82 | 854 | 854 | 0.3 | 0 | 100 | 1431.73 | 357.2 | 0.04 | NO | 2092.92 | 1957.59 | SI | 319.4 | POZO CON REDUCCION @ 3,6 SPM, CON BOMBEO ESTABLE. MUY ALTA SUMERGENCIA. BOMBA CON BAJA ADMISION: MUY SEVERO GOLPE DE FLUIDO. SEVERO GOLPE DE BOMBA TV CON PERDIDA DE CARGA EQUIPARADAS CON LA SV POR ENCIMA DE LA LINEA DE BOYANZA. EVALUAR POR OPTIMIZACION. | 26 | 0.8 | 08:51 |  |  | 1 | 1 | 2574 | JAZMIN-BJ-2:1
JAZMIN | JAZMIN BJ-03 | 2024-09-18 | 1561.5 | 1426 | 81.8 | AMPSCOT C-320-256-144 | 144 | 3/3 | 2 | 4.12 | 113 | 104 | 90 | 500-4´04" | 57.4 | 142.4 | 2411 | 157.1 | EMUL 90% | 24.9 | 3559 | 5596 | SL | OK | 1.6 | 2.086 | 400 | 1426.73 | 75 | 67 | 0.3 | 5 | 89 | 1367.91 | 28.7 | 0.4 | NO | 1502 | 1499.6 | SI | 53.3 | POZO CON AUMENTO @ 4.1 SPM, CON BOMBEO UN POCO INESTABLE. BUENA SUMERGENCIA. ALTO FLUJO DE GAS POR EL ANULAR. :5 MSCFD.ACENTUADO GOLPE DE FLUIDO CON LEVE INTERFERENCIA POR GAS. LIGERO MANEJO DE SOLIDOS. DEFLEXION DE LA ONDA DESDE LAS BARRAS DE PESO. V/V OPERATIVAS. SEGUIMIENTO | 62 | 2.8 | 08:40 |  |  | 1 | 1 | 2575 | JAZMIN-BJ-3:1
JAZMIN | JAZMIN BJ-04 | 2024-09-18 | 1669 | 1523 | 9.5 | AMPSCOT C-320-256-144a | 144 | 3/3 | 2 | 1.5 | 92 | 85 | 80 | NO VOLANTA | 6.62 | 143.3 | 2235 | 6.3 | AGUA EMUL 80% | 25.6 | 4356 | 5446 | OK | LIFTED | 0.1 | 2.073 | 400 | 1468.34 | 1 | 1 | 0.1 | 0 | 100 | 1416.64 | 0.9 | 0.02 | NO | 1469.24 | 1391.42 | SI | 83.1 | POZO EN SEGUIMIENTO @ 1,4 SPM, CON BOMBEO ESTABLE. BAJA SUMERGENCIA. MUY SEVERO GOLPE DE FLUIDO CON LEVE INTERFERENCIA POR GAS. SV LEVANTADA. CONT. SEGUIMIENTO & MEJORA CON TS. | 56 | 1.1 | 08:24 |  |  | 1 | 1 | 2576 | JAZMIN-BJ-4:1
JAZMIN | JAZMIN F-03 | 2024-09-18 | 1616.19 | 1461.39 | 77.7 | AMPSCOT C-320-256-144a | 144 | 3/3 | 2 | 3.26 | 136 | 110 | 20 | 500-20" | 54.6 | 142.3 | 2322 | 118.1 | EMUL 90% | 28.5 | [5 empty] | 2.275 | 400 | 1453.1 | 156 | 149 | 0.9 | 2 | 95 | 1277.45 | 62.1 | 0.28 | NO | 1612.8 | 1590.39 | SI | 63.5 | POZO CON REDUCCION @ 3,3 SPM, CON BOMBEO ESTABLE. BUENA SUMERGENCIA..ACENTUADO GOLPE DE FLUIDO CON LEVE INTERFERENCIA POR GAS.CARTA PRESENTA UNA RESTRICCION FINALIZANDO LA CARRERA ASCENDENTE. | 62.9 | 2.3 | 12:29 |  |  | 1 | 1 | 2577 | JAZMIN-F-3:1
JAZMIN | JAZMIN F-06 | 2024-09-18 | 1825 | 1629 | 88.3 | LUFKIN C-456D-256-144 | 144 | 4/4 | 2 | 3.26 | 123 | 109 | 20 | NO VOLANTA | 62.51 | 141.3 | 2383 | 134.1 | EMUL 90% | 41.2 | 4307 | 8115 | SL | OK | 3.2 | 2.422 | 400 | 1735.88 | 55 | 55 | 0.7 | 0 | 100 | 1433.42 | 22.7 | 0.18 | NO | 1803.1 | 1622.86 | SI | 30.9 | POZO EN SEGUIMIENTO @ 3,3 SPM, CON BOMBEO ESTABLE. MEDIANA SUMERGENCIA. MODERADO GP DE FLUIDO VISCOSO CON IPG. STUFFING MUY AJUSTADO. V/V OPERATIVAS. | 117.2 | 7.9 | 12:41 |  |  | 1 | 1 | 2578 | JAZMIN-F-6:1
JAZMIN | JAZMIN H-05 | 2024-09-18 | 1633.5 | 1468 | 115.5 | KERUI C-320-256-144 | 144 | 4/4 | 2 | 3.06 | 122 | 112 | 50 | NO VOLANTA | 81.23 | 142.2 | 2416 | 164.9 | AGUA EMUL GAS 50% | 26.8 | 3823 | 5726 | OK | OK | 0 | 2.016 | 400 | 1491.84 | 146 | 115 | 0.8 | 12 | 77 | 1480 | 48 | 0.96 | NO | 1646 | 1593.66 | SI | 43 | POZO CON REDUCCION @ 3.0 SPM, CON BOMBEO ESTABLE. CON DESCENSO DE WHT & RECUPERA COND. DE BOMBEO. BUENA SUMERGENCIA. FLUJO DE GAS EN EL ANULAR :12 MSCFD. LEVE GP DE FLUIDO CON REFLEXION DE LA ONDA DESDE LAS BARRAS DE PESO. LEVE GOLPE DE BOMBA.. V/V OPERATIVAS.SEGUIMIENTO. | 60.8 | 2.7 | 14:20 |  |  | 1 | 1 | 2579 | JAZMIN-H-5:1
JAZMIN | JAZMIN H-06 | 2024-09-18 | 1665.5 | 1529 | 74.7 | KERUI C-320-256-144 | 144 | 4/4 | 2 | 3.73 | 118 | 112 | 50 | NO VOLANTA | 52.89 | 141.2 | 2416 | 129.8 | EMUL 90% | 31.7 | 3692 | 6630 | LIGERO CIERRE TARDIO | OK | 0.1 | 2.38 | 400 | 1453.27 | 201 | 201 | 1.1 | 0 | 100 | 1221.24 | 84 | 0.23 | SI | 1674.7 | 1584.9 | NO | 80.5 | POZO EN SEGUIMIENTO @ 3,7 SPM, CON BOMBEO & OPERANDO ESTABLE. ALTA SUMERGENCIA. ALTO FLUJO DE GAS POR EL ANULAR. LEVE CIERRE TARDIO DE LA TV CON ACENTUADO GOLPE DE FLUIDO CON LEVE INTERFERENCIA POR GAS. STUFFING MUY AJUSTADO. V/V OPERATIVAS. | 89.4 | 6.1 | 13:49 |  |  | 1 | 1 | 2580 | JAZMIN-H-6:1
JAZMIN | JAZMIN J-01 | 2024-09-18 | 1651.5 | 1481 | 81.3 | AMPSCOT C-320-256-144a | 144 | 3/3 | 2 | 4.13 | 125 | 122 | 120 | NO VOLANTA | 57.17 | 142.2 | 2659 | 155.4 | EMUL 90% | 31.2 | 3811 | 6656 | OK | OK | 0.1 | 2.017 | 400 | 1452.16 | 209 | 209 | 0.8 | 0 | 100 | 1439.92 | 86.2 | 0.02 | NO | 1677 | 1601.66 | SI | 76.4 | POZO EN SEGUIIMIENTO @ 4,1 SPM, CON BOMBEO ESTABLE. BUENA SUMERGENCIA. .ACENTUADO GOLPE DE FLUIDO VISCOSO CON LEVE INTERFERENCIA POR GAS. REFLEXION DE LA ONDA DESDE SB. V/VS OPERATIVAS. | 83.1 | 5.1 | 15:17 |  |  | 1 | 1 | 2581 | JAZMIN-J-1:1
JAZMIN | JAZMIN J-03 | 2024-09-18 | 1568.5 | 1442 | 86.3 | AMPSCOT C-320-256-144a | 144 | 3/3 | 2 | 5.07 | 153 | 133 | 100 | 500-42" | 60.91 | 141.7 | 2517 | 204.2 | EMUL 90% | 28.5 | 3734 | 5782 | SL | OK | 1.3 | 2.046 | 400 | 1485.65 | 78 | 78 | 1.3 | 0 | 100 | 1452.25 | 31.7 | 0 | NO | 1565.26 | 1554.99 | SI | 33.2 | POZO EN SEGUIMIENTO @ 5,1 SPM, CON BOMBEO OPERANDO ESTABLE. CON LEVE DESCENSO DE CONDICIONES. : MODERADA SUMERGENCIA. MODERADA IPG. LEVE GP DE BOMBA. ESCURRIMIENTO EN LA TV. CONT. SEGUIMIENTO. | 68.9 | 4.1 | 15:03 |  |  | 1 | 1 | 2582 | JAZMIN-J-3:1
JAZMIN | JAZMIN J-04 | 2024-09-18 | 1648.46 | 1489.93 | 128.8 | AMPSCOT C-320-256-144a | 144 | 3/3 | 2 | 6.1 | 106 | 101 | 120 | 500-2´40" | 90.47 | 142.4 | 2607 | 369 | GAS EMUL 80% | 28.5 | 3547 | 3550 | PERDIDA DE CARGA | OK | 0.1 | 2.005 | 400 | 1539.82 | 57 | 57 | 0.7 | 0 | 100 | 1535.98 | 23.4 | 0.06 | NO | 1598.14 | 1573.63 | SI | 45.8 | POZO CON LEVE AUMENTO @ 6.1 SPM, CON BOMBEO ESTABLE. MERMA DE NIVEL. MODERADA SUMERGENCIA. CARTA LLENA CON TV CON PERDIDA DE CARGA. | 65.4 | 6.9 | 11:05 |  |  | 1 | 1 | 2583 | JAZMIN-J-4:1
JAZMIN | JAZMIN O-01 | 2024-09-18 | 1704 | 1540 | 38.8 | AMPSCOT C-320-256-144a | 144 | 3/3 | 2 | 2.58 | 102 | 90 | 40 | NO VOLANTA | 27.46 | 141.3 | 2332 | 46.8 | EMUL 90% | 27.8 | 3516 | 6078 | OK | OK | 0.1 | 2.392 | 400 | 1601.67 | 40 | 38 | 0.6 | 2 | 97 | 1339.19 | 15.8 | 0.13 | NO | 1645.73 | 1548.63 | SI | 39 | POZO EN SEGUIMIENTO@ 2,6 SPM, CON BOMBEO ESTABLE. CON DESCENSO DE NIVEL & SUMERGENCIA. MEDIANA SUMERGENCIA. SEVERO GOLPE DE FLUIDO VISCOSO CON LEVE IPG. STUFFING AJUSTADO. V/V OPERATIVAS. | 67.7 | 2.2 | 09:52 |  |  | 1 | 1 | 2584 | JAZMIN-O-1:1
JAZMIN | JAZMIN O-02 | 2024-09-18 | 1627.5 | 1510 | 89.8 | AMPSCOT C-320-256-144 | 144 | 3/3 | 2 | 4.49 | 115 | 99 | 120 | 500-4' | 63.18 | 142.2 | 2615 | 188.1 | EMUL 80% | 32.6 | 3451 | 5668 | OK | OK | 0 | 2.138 | 400 | 1564.24 | 59 | 59 | 0.5 | 0 | 100 | 1463.28 | 24.4 | 0.02 | NO | 1625.42 | 1580.05 | SI | 25.3 | POZO EN SEGUIMIENTO @ 4,5 SPM, CON BOMBEO ESTABLE. MEDIANA SUMERGENCIA. ACENTUADO GOLPE DE FLUIDO CON LEVE IPG CON STUFFING MUY AJUSTADO. STUFFING MUY AJUSTADO. TV CON ESCURRIMIENTO: SL. | 83.9 | 5.2 | 09:40 |  |  | 1 | 1 | 2585 | JAZMIN-O-2:1
JAZMIN | JAZMIN O-04 | 2024-09-18 | 2249 | 2073 | 45.8 | AMPSCOT C-320-256-144a | 129.6 | 2/3 | 2.25 | 4.64 | 94 | 93 | 120 | NO VOLANTA | 37.19 | 123.3 | 4486 | 131.3 | GAS AGUA 95% | 42 | 5762 | 9238 | OK | LIFTED | 0.2 | 3.048 | 400 | 2272.98 | 20 | 20 | 0.5 | 0 | 100 | 1491.46 | 8.5 | 0.05 | FUERTE | 2294.12 | 2221.6 | SI | 0.1 | POZO EN SEGUIMIENTO @ 4,7 SPM, CON BOMBEO INESTABLE. MEDIANA SUMERGENCIA. ACENTUADO GP DE FLUIDO FUERTE GP DE BOMBA AL FINALIZAR CARRERA DESCENDENTE VISUALIZADA EN LA CARTA. V/V OPERATIVAS. EVALUAR LEVE REDUCCION DE SPM. | 107.5 | 5 | 09:19 |  |  | 1 | 1 | 2586 | JAZMIN-O-4:1
JAZMIN | JAZMIN O-05 | 2024-09-18 | 1677.5 | 1565 | 73.6 | AMPSCOT C-320-256-144a | 144 | 3/3 | 2 | 1.9 | 101 | 88 | 120 | NO VOLANTA | 50.79 | 144.9 | 2557 | 66.9 | EMUL 90% | 27.1 | 3581 | 6103 | OK | OK | 0 | 2.188 | 400 | 1589.33 | 24 | 24 | 0.5 | 0 | 100 | 1452.77 | 10.1 | 0.06 | NO | 1615.85 | 1532.49 | SI | 35.6 | POZO EN SEGUIMIENTO @ 1.9 SPM, CON BOMBEO ESTABLE. BAJA SUMERGENCIA. MODERADO GOLPE DE FLUIDO CON LEVE IPG. V/V OPERATIVAS. CONT. SEGUIMIENTO | 64.1 | 2 | 09:07 |  |  | 1 | 1 | 2587 | JAZMIN-O-5:1
JAZMIN | JAZMIN O-03 | 2024-09-18 | 1593 | 1472 | 78 | AMPSCOT C-320-256-144 | 144 | 3/3 | 2 | 4.28 | 144 | 108 | 90 | 500-1´28" | 54.88 | 142.1 | 2486 | 155.5 | EMUL 90% | 28.4 | 3728 | 5986 | OK | OK | 0 | 1.961 | 400 | 1445.52 | 107 | 103 | 0.6 | 2 | 96 | 1474.27 | 42.6 | 0.17 | NO | 1553.11 | 1550.25 | SI | 60 | POZO EN SEGUIMIENTO @ 4,3 SPM, CON BOMBEO & OPERANDO ESTABLE. COTINUA CON EL LEVE DESCENSO DE NIVEL. BUENA SUMERGENCIA. MODERADO GOLPE DE FLUIDO CON LEVE IPG. MANEJO DE SOLIDOS. V/V OPERATIVAS. CONT. SEGUIMIENTO | 64.3 | 3.1 | 09:29 |  |  | 1 | 1 | 2588 | JAZMIN-O-3:1
JAZMIN | JAZMIN AB-05 | 2024-09-17 | 2291.62 | 2199.24 | 86.7 | AMPSCOT C-640-305-168 | 168 | 4/4 | 2.25 | 1.52 | 113 | 108 | 40 | 60-3´ | 52.77 | 164.4 | 4209 | 77.7 | EMUL 90% | 31.3 | 5196 | 9080 | LL | OK | 1 | 2.895 | 400 | 2074.73 | 199 | 199 | 0.8 | 0 | 100 | 1433.32 | 83 | 0.08 | NO | 2276 | 2253.21 | NO | 90 | POZO CON REDUCCION & ALINEACION DEL CABEZAL DE UBM @ 1,5 SPM, CON BOMBEO ESTABLE. CON RECUPRACION DE NIVEL. BUENA SUMERGENCIA..ACENTUADA IPG. TV CON ESCURRIMIENTO. EVALUAR LEVE AUMENTO DE SPM. | 76.8 | 2 | 15:33 |  |  | 1 | 1 | 2589 | JAZMIN-AB-5:1
JAZMIN | JAZMIN AD-05 | 2024-09-17 | 1353 | 1161 | 52.1 | AMPSCOT C-320-256-144 | 129.6 | 3/4 | 2 | 3.51 | 160 | 121 | 90 | 120-5´ | 40.55 | 128.4 | 1965 | 85.2 | EMUL 80% | 20.7 | 2834 | 4684 | OK | OK | 0 | 1.486 | 400 | 1114.02 | 133 | 110 | 13.5 | 7 | 83 | 1499.35 | 32.5 | 0.84 | NO | 1274.85 | 1197.15 | NO | 58 | POZO CON REDUCCION @ 3,5 SPM, CON BOMBEO INESTABLE. BUENA SUMERGENCIA. ALTO FLUJO DE GAS POR EL ANULAR. :6 MSCFD.CHP ALTO: 13,5 PSI. ACENTUADO GOLPE DE FLUIDO CON CONSIDERABLE INTERFERENCIA POR GAS. V/V OPERATIVAS. SEGUIMIENTO & DESPRESURIZAR CSG | 45 | 1.8 | 08:02 |  |  | 1 | 1 | 2590 | JAZMIN-AD-5:1
JAZMIN | JAZMIN AD-07 | 2024-09-17 | 1545.5 | 1172 | 97.7 | AMPSCOT C-456-256-144a | 144 | 4/4 | 2.25 | 1.41 | 125 | 104 | 90 | NO VOLANTA | 68.64 | 142.3 | 2366 | 81 | EMUL 90% | 28.4 | 3913 | 5492 | SL | OK | 1.9 | [11 empty] | NO | 1309.61 | 1124.21 | SI |  | POZO RECUPERADO @ 1,4 SPM, CON BOMBEO ESTABLE..CARTA MUESTRA PERDIDA DE CARGA EN AMBAS CARRERAS POR IPG TV CON ESCURRIMIENTO. EVALUAR LEVE AUMENTO DE SPM. SE TOMA REGISTRO ACUSTICO SE ENCUENTRA PRESIONADO. | 86.1 | 3 | 08:22 |  |  | 0 | 1 | 2591 | JAZMIN-AD-7:1
JAZMIN | JAZMIN AP-01 | 2024-09-17 | 1416 | 1186 | 87.1 | LUFKIN M-320-213-120 | 104.046 | 2/3 | 2 | 3.97 | 106 | 101 | 50 | NO VOLANTA | 84.22 | 103.5 | 1806 | 161.1 | EMUL 90% | 26.2 | 3113 | 4841 | LL | OK | 0.8 | 1.589 | 400 | 1137.44 | 73 | 73 | 0.7 | 1 | 100 | 1431.65 | 30 | 0.1 | SI | 1223 | 1156.2 | NO | 103.4 | POZO EN SEGUIMIENTO @ 4,0 SPM, CON BOMBEO ESTABLE. CON DESCENSO DE WHT. MEDIANA SUMERGENCIA. LEVE CIERRE TARDIO & TV CON ESCURRIMIENTO. ALTA FRICCION INICIANDO CARRERA ASCENDENTE & LEVE REFLEXION DE LA ONDA POR LAS SB.STUFFIN AJUSTADO. LEVE GOLPE DE BOMBA E IPG | 40.3 | 2.3 | 12:40 |  |  | 1 | 1 | 2592 | JAZMIN-AP-1:1
JAZMIN | JAZMIN AP-02 | 2024-09-17 | 1525.5 | 1296 | 105.8 | ZIMEC C-456-256-144 | 144 | 4/4 | 2 | 1.84 | 123 | 93 | 50 | NO VOLANTA | 73.08 | 144.7 | 1867 | 91 | EMUL 90% | 25.6 | [5 empty] | 1.985 | 400 | 1263.02 | 74 | 74 | 0.7 | 0 | 100 | 1272.56 | 30.9 | 0.01 | SI | 1360 | 1207.92 | NO | 88.5 | POZO EN SEGUIMIENTO. @ 1,8 SPM, CON BOMBEO & OPERANDO ESTABLE. MODERADA SUMERGENCIA . MODERADO GOLPE DE FLUIDO CON FRICCION POR FLUIDO VISCOSO CON LEVE INTERFERENCIA POR GAS. LEVE GOLPE DE BOMBA. CONT. SEGUIMIENTO NO SE TOMA PRUEBA DE VALVULAS POR EL ESTADO DEL FRENO. NOTA: UBM CONTINUA CON FRENO DISTENDIDO. AVISO SAP: 300527917 CREADO: 16 DE ABRIL 2024 | 60.2 | 2.1 | 12:29 |  |  | 1 | 1 | 2593 | JAZMIN-AP-2:1
JAZMIN | JAZMIN AP-03 | 2024-09-17 | 1518.5 | 1271 | 34.1 | LUFKIN C-320D-213-120 | 120 | 3/3 | 2 | 2.05 | 113 | 108 | 50 | NO VOLANTA | 28.38 | 120 | 1919 | 32.5 | EMUL 90% | 32.2 | 3040 | 5411 | OK | OK | 0.1 | 2.029 | 400 | 1382.28 | 51 | 47 | 0.6 | 3 | 92 | 1362.53 | 19.4 | 0.31 | NO | 1451.76 | 1242.68 | SI | 40.5 | POZO EN SEGUIMIENTO @ 2,0 SPM, CON BOMBEO ESTABLE. CONTINUA CON EL DESCENSO DE CONDICIONES. MEDIANA SUMERGENCIA.ALTO FLUJO DE GAS POR EL ANULAR: 3 MSCFD.MUY SEVERO GOLPE DE FLUIDO CON LEVE INTERFERENCIA POR GAS. STUFFING AJUSTADO. V/V OPERATIVAS. | 65.8 | 1.7 | 12:11 |  |  | 1 | 1 | 2594 | JAZMIN-AP-3:1
JAZMIN | JAZMIN AP-04 | 2024-09-17 | 1492.5 | 1243 | 59.6 | AMERICAN C-320-256-120a | 92.093 | 1/3 | 2 | 2.16 | 109 | 103 | 60 | NO VOLANTA | 65.72 | 90.6 | 2179 | 60 | EMUL 90% | 23.1 | 3015 | 5310 | OK | OK | 0.2 | 1.824 | 400 | 1299.02 | 101 | 92 | 0.3 | 4 | 91 | 1424.36 | 38.7 | 0.35 | NO | 1400.37 | 1400.37 | SI | 77.6 | POZO EN SEGUIMIENTO @ 2,2 SPM, CON BOMBEO UN POCO INESTABLE. OPERANDO ESTABLE. MEDIANA SUMERGENCIA. FLUJO DE GAS EN ANULAR :4 MSCFD.LEVE INTERFERENCIA POR GAS. CARTA PRESENTA LEVE RESTRICCION FINALIZANDO LA CARRERA ASCENDENTE. V/V OPERATIVAS. | 48.9 | 1.3 | 11:59 |  |  | 1 | 1 | 2595 | JAZMIN-AP-4:1
JAZMIN | JAZMIN AP-05 | 2024-09-17 | 1339.83 | 1149.66 | 54 | LUFKIN C-320D-213-120 | 120 | 3/3 | 2.25 | 2.53 | 141 | 110 | 60 | 500-16" | 45.47 | 118.7 | 2624 | 80.4 | EMUL 90% | 29.7 | 4103 | 6049 | OK | OK | 0 | 1.766 | 400 | 1270.95 | 62 | 62 | 4.7 | 0 | 100 | 1439.36 | 21.1 | 1.31 | NO | 1333 | 1329.22 | SI | 24.2 | POZO CON REDUCCION @ 2,5 SPM, CON BOMBEO ESTABLE. MEDIANA SUMERGENCIA.ACENTUADO GOLPE DE FLUIDO CON LEVE IPG .V/V OPERATIVAS. SEGUIMIENTO | 48.4 | 1.2 | 11:46 |  |  | 1 | 1 | 2596 | JAZMIN-AP-5:1
JAZMIN | JAZMIN AP-06 | 2024-09-17 | 1488.94 | 1259.88 | 34.4 | LUFKIN C-320-256-144a | 144 | 3/3 | 2 | 1.55 | 110 | 102 | 60 | 500-30" | 23.82 | 144.3 | 1970 | 25.1 | EMUL 90% | 22 | 2933 | 4523 | OK | OK | 0 | 2.136 | 400 | 1390.8 | 0 | 0 | 0.4 | 12 | 77 | 1302.24 | 0.9 | 1.05 | NO | 1367.23 | 1255.1 | NO | 28.8 | POZO EN SEGUIMIENTO @ 1,5 SPM, CON BOMBEO UN POCO INESTABLE. SIN SUMERGENCIA. ALTO FLUJO DE GAS POR EL ANULAR. :11 MSCFD. MUY SEVERO GOLPE DE FLUIDO CON INTERFERENCIA POR GAS. CARGAS VIBRANTES POSIBLE DESGASTE DEL EQUIPO DE SUPERFICIE. V/V OPERATIVAS. | 50.8 | 1.1 | 11:31 |  |  | 1 | 1 | 2597 | JAZMIN-AP-6:1
JAZMIN | JAZMIN AP-07 | 2024-09-17 | 1879.48 | 1325.97 | 64.6 | LUFKIN C-320-213-120 | 120 | 4/4 | 2 | 2.66 | 122 | 107 | 50 | NO VOLANTA | 54.28 | 119 | 2101 | 80.2 | EMUL 90% | 35.4 | 3844 | 6727 | OK | OK | 0 | 1.917 | 400 | 1379.55 | 164 | 148 | 0.3 | 4 | 90 | 1439.28 | 61.9 | 0.35 | NO | 1606 | 1378.27 | NO | 145 | POZO CON REDUCCION @ 2,7 SPM, CON BOMBEO ESTABLE. BUENA SUMERGENCIA.ACENTUADO GOLPE DE FLUIDO CON LEVE INTERFERENCIA POR GAS.STUFFING MUY AJUSTADO. CARTA MUESTRA LEVE RESTRICCION FINALIZANDO LA CARRERA DESCENDENTE. V/V OPERATIVAS. SEGUIMIENTO | 61.7 | 2.4 | 11:20 |  |  | 1 | 1 | 2598 | JAZMIN-AP-7:1
JAZMIN | JAZMIN AP-08 | 2024-09-17 | 1920.5 | 1384 | 28.1 | LUFKIN C-320-213-120 | 120 | 3/3 | 2 | 2.43 | 121 | 104 | 60 | NO VOLANTA | 24.22 | 116 | 2641 | 31.9 | EMUL 80% | 49.8 | 3349 | 8142 | LL | OK | 0.8 | 2.29 | 400 | 1665.49 | 353 | 301 | 0.3 | 16 | 72 | 1454.58 | 123.6 | 1.16 | SI | 2145 | 1757.38 | NO | 56.2 | POZO CON REDUCCION @ 3.0 SPM, CON BOMBEO ESTABLE. POZO FRIO. ALTA SUMERGENCIA. ALTO FLUJO DE GAS POR EL ANULAR. :14 MSCFD.MUY SEVERO GOLPE DE FLUIDO CON ALTA FRICCION POR FLUIDO VISCOSO CON LEVE INTERFERENCIA POR GAS. V/V OPERATIVAS. LA VIGA ESTA OPERANDO AL 122.7 % DE LA CARGA PERMISIBLE (GOODMAN MODIFICADO) PARA UN FACTOR DE SERVICIO DE 0,60. | 122.7 | 5.4 | 11:07 |  |  | 1 | 1 | 2599 | JAZMIN-AP-8:1
JAZMIN | JAZMIN AQ-02 | 2024-09-17 | 1742 | 1304 | 57 | LUFKIN C-320D-213-120 | 102.857 | 3/4 | 2 | 3.19 | 122 | 110 | 50 | NO VOLANTA | 57.1 | 99.9 | 2647 | 84.9 | GAS CRUDO 40% | 38.6 | 4006 | 7783 | OK | OK | 0 | 1.908 | 400 | 1405.39 | 414 | 357 | 0.3 | 9 | 81 | 1473.15 | 148.6 | 0.75 | SI | 1872.97 | 1769.69 | SI | 100.5 | POZO RECUPERADO CON REESPACEO @ 3,2 SPM, CON BOMBEO INESTABLE ALTA SUMERGENCIA. ALTO FLUJO DE GAS POR EL ANULAR. :8 MSCFD.MODERADO GOLPE DE FLUIDO CON ALTA INTERFERENCIA POR GAS.LEVE GP DE BOMBA. V/V OPERATIVAS. | 70.6 | 3 | 13:13 |  |  | 1 | 1 | 2600 | JAZMIN-AQ-2:1
JAZMIN | JAZMIN AQ-03 | 2024-09-17 | 1692.32 | 1274.64 | 35 | LUFKIN C-320D-213-120 | 120 | 4/4 | 2 | 3.29 | 123 | 107 | 80 | 500-10" | 30.13 | 116 | 2904 | 53.7 | GAS CRUDO 20% | 42 | 4596 | 7682 | SL | OK | 1.3 | 2.04 | 400 | 1518.37 | 398 | 370 | 0.3 | 7 | 83 | 1488.6 | 154.5 | 0.59 | FUERTE | 1927.14 | 1892.25 | SI | 59.2 | POZO EN SEGUIMIENTO @ 3,3 SPM, CON BOMBEO INESTABLE. ALTA SUMERGENCIA. ALTO FLUJO DE GAS POR EL ANULAR. :7 MSCFD. LEVE CIERRE TARDIO DE LA TV. ACENTUADA INTERFERENCIA POR GAS. FUERTE GP DE BOMBA. TV CON ESCURRIMIENTO. CONT. SEGUIMIENTO | 84.8 | 2.3 | 12:59 |  |  | 1 | 1 | 2601 | JAZMIN-AQ-3:1
JAZMIN | JAZMIN AR-05 | 2024-09-17 | 1641.87 | 1580.75 | 48.1 | AMPSCOT C-320-256-144a | 144 | 3/3 | 2 | 3.09 | 98 | 94 | 50 | 500-10" | 33.73 | 142.6 | 2288 | 69.5 | EMUL 90% | 27.2 | 3686 | 6165 | OK | OK | 0 | 2.126 | 400 | 1552.55 | 31 | 30 | 0.1 | 2 | 96 | 1460.54 | 12.7 | 0.15 | NO | 1586 | 1513.62 | SI | 35.3 | POZO EN SEGUIMIENTO @ 3,1 SPM, CON BOMBEO INESTABLE. CON DESCENSO DE WHT. MEDIANA SUMERGENCIA. FLUJO DE GAS EN EL ANULAR :2 MSCFD. GOLPE DE FLUIDO CON ALTA INTERFERENCIA POR GAS. V/V OPERATIVAS.REESPACIAR. | 63.9 | 2 | 09:33 |  |  | 1 | 1 | 2602 | JAZMIN-AR-5:1
JAZMIN | JAZMIN AS-02 | 2024-09-17 | 2121.6 | 1856.21 | 57.2 | AMPSCOT C-320-256-144a | 129.6 | 3/4 | 2 | 3 | 120 | 119 | 40 | NO VOLANTA | 45.52 | 125.6 | 3071 | 79.8 | CRUDO 40% | 39.7 | 4378 | 8499 | SL | OK | 1.3 | 2.943 | 400 | 2074.58 | 56 | 56 | 0.8 | 0 | 100 | 1409.84 | 23.4 | 0.21 | SI | 2130.8 | 2130.8 | NO | 19.5 | POZO CON REDUCCION @ 3 SPM, CON BOMBEO ESTABLE. MEDIANA SUMERGENCIA. ACENTUADO GOLPE DE FLUIDO VISCOSO CON ALTA FRICCION. TV CON ESCURRIMIENTO. LA VIGA ESTA OPERANDO AL 100,8% DE LA CARGA PERMISIBLE (GOODMAN MODIFICADO) PARA UN FACTOR DE SERVICIO DE 0,60. | 100.8 | 5.7 | 13:28 |  |  | 1 | 1 | 2603 | JAZMIN-AS-2:1
JAZMIN | JAZMIN AS-07 | 2024-09-17 | 2023 | 1778.01 | 54.4 | AMPSCOT C-320-256-144 | 129.6 | 3/4 | 2 | 3.5 | 118 | 104 | 40 | NO VOLANTA | 42.55 | 127.9 | 2533 | 88.8 | EMUL 90% | 30.3 | 4110 | 6741 | OK | OK | 0.1 | 2.334 | 400 | 1705.93 | 51 | 51 | 1 | 0 | 100 | 1461.81 | 20.7 | 0.02 | NO | 1758 | 1733.3 | NO | 137.9 | POZO CON REDUCCION @ 3,5 SPM, CON BOMBEO ESTABLE. CON DESCENSO DE WHT & COND. DE BOMBEO. MODERADA SUMERGENCIA. ACENTUADO GOLPE DE FLUIDO CON LEVE IPG. FRICCION POR POSIBLE MANEJO DE SOLIDOS. V/V OPERATIVAS. SEGUIMIENTO | 65.5 | 2.3 | 13:47 |  |  | 1 | 1 | 2604 | JAZMIN-AS-7:1
JAZMIN | JAZMIN AT-02 | 2024-09-17 | 1605 | 1513 | 11.4 | AMPSCOT C-320-256-144a | 144 | 3/3 | 2 | 2.91 | 124 | 122 | 20 | 100-5´ | 8.04 | 142.3 | 2265 | 15.5 | EMUL90% | 26.7 | 3706 | 5909 | OK | OK | 0.2 | 2.099 | 400 | 1490.17 | 68 | 68 | 0.9 | 0 | 100 | 1419.89 | 28.1 | 0.09 | NO | 1560.11 | 1542.3 | NO | 48.1 | POZO EN SEGUIMIENTO @ 2,9 SPM, CON BOMBEO INESTABLE. MODERADA SUMERGENCIA SEVERO GOLPE DE FLUIDO CON ALTA IPG. LEVE DEFLEXION DE LA ONDA POR LAS SB. MANEJO DE SOLIDOS. V/V OPERATIVAS. EVALUAR MINMIZAR ESPACIAMIENTO. | 52 | 1.4 | 14:07 |  |  | 1 | 1 | 2605 | JAZMIN-AT-2:1
JAZMIN | JAZMIN AT-04 | 2024-09-17 | 1605.5 | 1517 | 73.3 | AMPSCOT C-320-256-144a | 144 | 3/3 | 2 | 2.57 | 114 | 110 | 20 | 500-1´23" | 51.61 | 142.1 | 2207 | 87.8 | EMUL 98% | 26.6 | 3653 | 5713 | OK | OK | 0 | 2.017 | 400 | 1463.76 | 74 | 67 | 0.9 | 4 | 90 | 1451.43 | 27.3 | 0.34 | NO | 1541 | 1509.52 | SI | 53.3 | POZO EN SEGUIMIENTO @ 2,6 SPM, CON BOMBEO ESTABLE. MODERADA SUMERGENCIA. MODERADO GOLPE DE FLUIDO E INTERFERENCIA POR GAS. V/V OPERATIVAS. CONT. SEGUIMIENTO | 62.1 | 2.9 | 14:18 |  |  | 1 | 1 | 2606 | JAZMIN-AT-4:1
JAZMIN | JAZMIN AT-05 | 2024-09-17 | 1602.16 | 1485.32 | 93.9 | AMPSCOT C-320-256-144a | 144 | 4/4 | 2 | 3.36 | 116 | 104 | 40 | NO VOLANTA | 65.5 | 143.4 | 2232 | 147.1 | GAS CRUDO 20% | 33.6 | 3484 | 5668 | DESGASTE | OK | 1.6 | 1.746 | 400 | 1237.82 | 291 | 289 | 0.8 | 1 | 100 | 1417.89 | 120.3 | 0.1 | SI | 1542 | 1498.54 | NO | 146.3 | POZO EN SEGUIMIENTO @ 3,4 SPM, CON BOMBEO ESTABLE. CON DESCENSO DE WHT & RECUPERACION DE NIVEL. ALTA SUMERGENCIA. ALTA FRICCION POR FLUIDO VISCOSO TV CON DEFICIENCIA CON ESCURRIMIENTO. REESPACIAR. | 97 | 8.1 | 14:33 |  |  | 1 | 1 | 2607 | JAZMIN-AT-5:1
JAZMIN | JAZMIN AV-02 | 2024-09-17 | 2004 | 1780 | 70 | LUFKIN M-456-256-144 | 111.851 | 1/3 | 2 | 3.06 | 118 | 112 | 20 | NO REPORTA | 63.88 | 109.6 | 2889 | 99.8 | GAS EMUL 90% | 32 | 4333 | 7448 | SL | OK | 3.8 | 2.761 | 400 | 1996.15 | 93 | 93 | 0.6 | 0 | 100 | 1445.96 | 38.8 | 0.3 | SI | 2096.5 | 2009.11 | SI | 3 | POZO CON AUMENTO @ 3,1 SPM, CON BOMBEO ESTABLE.MERMA DE NIVEL. BUENA SUMERGENCIA. ACENTUDADA IPG CON TV CON ESCURRIMIENTO: SL. SEGUIMIENTO | 72.8 | 3 | 15:12 |  |  | 1 | 1 | 2608 | JAZMIN-AV-2:1
JAZMIN | JAZMIN BJ-05 | 2024-09-17 | 1792 | 1579 | 79.3 | KERUI C-320-256-144 | 129.6 | 4/4 | 2 | 2.45 | 113 | 94 | 80 | 500-25" | 61.59 | 128.8 | 2647 | 93.8 | EMUL 95% | 32.8 | 4529 | 4463 | LEVE CIERRE TARDIO | OK | 0.6 | 2.572 | 400 | 1897.13 | 0 | 0 | 0 | 2 | 100 | 1475.22 | 0.5 | 0.13 | SI | 1888.7 | 1691.06 | NO | 0.5 | POZO EN SEGUIMIENTO @ 2,45 SPM, CON BOMBEO ESTABLE. MUY ALTA SUMERGENCIA. :2 MSCFD.ACENTUADO GOLPE DE FLUIDO CON LEVE INTERFERENCIA POR GAS. V/V OPERATIVAS. SV MUY LEVANTADA. CONT. SEGUIMIENTO | 67.4 | 2.2 | 09:55 |  |  | 1 | 1 | 2609 | JAZMIN-BJ-5:1
JAZMIN | JAZMIN N-10 | 2024-09-17 | 1624.5 | 1317 | 57.3 | AMPSCOT C-320-256-144 | 129.6 | 3/4 | 2 | 4.08 | 127 | 101 | 60 | 500-1´50" | 44.34 | 129.2 | 2270 | 115.3 | GAS EMUL 90% | 30.2 | 3540 | 3848 | PRT | PRT | 0.5 | 2.105 | 400 | 1547.14 | 93 | 73 | 3.4 | 21 | 66 | 1469.97 | 27.2 | 1.71 | SI | 1668.49 | 1470.55 | SI | 13.2 | POZO EN SEGUIIMIENTO@ 4.1 SPM, CON BOMBEO INESTABLE. MEDIANA SUMERGENCIA. FLUJO DE GAS EN EL ANULAR:21 MSCFD. DINAGRAMA TOMADO CON PRT. MODERADA INTERFERENCIA POR GAS. CARTA MUESTRA UNA PERDIDA DE CARGA EN LA MITAD DE LA CARRERA ASCENDENTE CON ALTA FRICCION. PRUEBA DE VALVULAS TOMADO CON PRT & ES AMBIGUA. NOTA: SE TOMA DINAGRAMA CON PRT DEBIDO A QUE LA GRAPA PEGA CON EL CABEZAL EXPONIENDO A UN DAÑO A LA CELDA - CEDE ESPACIO EN LA GUAYA | 66.9 | 4.6 | 10:20 |  |  | 1 | 1 | 2610 | JAZMIN-N-10:1
JAZMIN | JAZMIN P-04 | 2024-09-17 | 1397.5 | 1021 | 58.8 | AMPSCOT C-320-256-144 | 144 | 4/4 | 2 | 1.87 | 104 | 93 | 30 | NO VOLANTA | 41.14 | 142.9 | 2006 | 51.3 | EMUL 88% | 25.6 | 3188 | 5961 | OK | OK | 0.4 | 1.989 | 400 | 1470.85 | 0 | 0 | 0 | 2 | 100 | 1478.99 | 0.4 | 0.26 | NO | 1450.68 | 1346.97 | SI | 0.3 | POZO EN SEGUIMIENTO @ 1,9 SPM, CON BOMBEO ESTABLE. SIN SUMERGENCIA. FLUJO DE GAS POR EL ANULAR. :2 MSCFD. MODERADO GOLPE DE FLUIDO CON LEVE INTERFERENCIA POR GAS. STUFFING MUY AJUSTADO. GOLPE AL FINAL DE LA CARRERA ASCENDENTE. V/V OPERATIVAS. CONT. SEGUIMIENTO NOTA. UBM CON FRENO DESTENSIONADOS | 59.7 | 1.6 | 08:41 |  |  | 1 | 1 | 2611 | JAZMIN-P-4:1
JAZMIN | JAZMIN U-07 | 2024-09-17 | 1482.63 | 1196.27 | 66.3 | AMPSCOT C-320-256-144a | 129.6 | 2/3 | 2 | 5.16 | 142 | 117 | 50 | 500-27" | 51.9 | 127.7 | 2138 | 159.4 | EMUL 90% | 26.4 | 3047 | 5595 | OK | OK | 0.1 | 1.82 | 800 | 1282.04 | 219 | 197 | 0.5 | 6 | 87 | 1408.84 | 82.2 | 0.53 | NO | 1551 | 1392.33 | CHOCADO | 59.2 | POZO CON AUMENTO @ 5,2 SPM, CON BOMBEO ESTABLE. BUENA SUMERGENCIA. FLUJO DE GAS EN EL ANULAR :5 MSCFD.ACENTUADO GOLPE DE FLUIDO CON LEVE INTERFERENCIA POR GAS. V/V OPERATIVAS. CONT. SEGUIMIENTO NOTA: POZO PRESIONADO SE HACE DISPARO CON 800 PSI | 72.1 | 5.3 | 10:42 |  |  | 1 | 1 | 2612 | JAZMIN-U-7:1
JAZMIN | JAZMIN W-01 | 2024-09-17 | 1631.17 | 1518.33 | 120.1 | AMPSCOT C-320-256-144a | 144 | 3/3 | 2 | 3.97 | 106 | 97 | 40 | NO VOLANTA | 83.98 | 143 | 2313 | 222.1 | EMUL 90% | 28 | 3940 | 6140 | SL | OK | 1.7 | 2.093 | 400 | 1561.88 | 56 | 53 | 0.3 | 2 | 95 | 1492.48 | 22.2 | 0.25 | NO | 1622.48 | 1541.96 | SI | 25.6 | POZO EN SEGUIMIENTO @ 3,9 SPM, CON BOMBEO & OPERANDO ESTABLE. MEDIANA SUMERGENCIA. MODERADA IPG CON LEVE MANEJO DE SOLIDOS. STUFFING AJUSTADO. TV CON ESCURRIMIENTO: SL. CONT. SEGUIMIENTO | 62.4 | 4.4 | 09:18 |  |  | 1 | 1 | 2613 | JAZMIN-W-1:1
JAZMIN | JAZMIN W-02 | 2024-09-17 | 1546.9 | 1421.8 | 110.1 | AMPSCOT C-320-256-144a | 144 | 3/3 | 2 | 5.84 | 102 | 95 | 40 | NO VOLANTA | 77.1 | 142.8 | 2352 | 300 | CRUDO 20% | 28.6 | 3702 | 5566 | SL | OK | 2.2 | 2.086 | 400 | 1504.48 | 68 | 65 | 0.3 | 3 | 93 | 1442.45 | 27.1 | 0.23 | NO | 1572.16 | 1570.82 | SI | 16.6 | POZO EN SEGUIMIENTO @ 5,8 SPM, CON BOMBEO ESTABLE. CON LIGERO DESCENSO DE COND. BOMBEO. MEDIANA SUMERGENCIA. MODERADA IPG. TV CON ESCURRIMIENTO: SL. CONT. SEGUIMIENTO | 62.3 | 5.4 | 09:05 |  |  | 1 | 1 | 2614 | JAZMIN-W-2:1
JAZMIN | JAZMIN Z-7 | 2024-09-17 | 1665 | 1535 | 125 | AMPSCOT C-320-256-144 | 129.6 | 4/4 | 2 | 2.48 | 121 | 118 | 20 | 500-6" | 97 | 128.8 | 2245 | 144.3 | AGUA 90% | 27 | [5 empty] | 2.064 | 400 | 1372.61 | 238 | 238 | 1 | 1 | 100 | 1330.05 | 98.8 | 0.08 | NO | 1639.13 | 1555.64 | NO | 109.3 | POZO CON REDUCCION @ 2,5SPM, CON BOMBEO ESTABLE. CON DESCENSO DE WHT. & RECUPERACION DE COND. DE BOMBEO. ALTA SUMERGENCIA. CARTA LLENA. EVALUAR AUMENTO @ 3.5 SPM. NO SE TOMA PRUEBA DE VALVULAS POR EL ESTADO DEL FRENO -DESTENSIONADO.AVISO SAP: 300553766 18/07/2024 | 49.4 | 2.3 | 14:47 |  |  | 1 | 1 | 2615 | JAZMIN-Z-7:1
JAZMIN | JAZMIN A-01 | 2024-09-16 | 1607.56 | 1460.13 | 49.7 | AMPSCOT C-320-256-144a | 144 | 3/3 | 2 | 2.23 | 117 | 108 | 50 | NO VOLANTA | 34.51 | 144.2 | 2300 | 51.8 | GAS EMUL 90% | 28.5 | 4268 | 6567 | OK | OK | 0 | 1.826 | 400 | 1320.84 | 198 | 198 | 1 | 0 | 100 | 1446.71 | 82.9 | 0.15 | SI | 1524.1 | 1502.56 | NO | 120.1 | POZO CON LEVE REDUCCION @ 2,2 SPM, CON BOMBEO ESTABLE. CON RECUPERACION DE WHT. BUENA SUMERGENCIA. ACENTUADA IPG. MANEJO DE SOLIDOS. V/VS OPERATIVAS. SEGUIMIENTO. | 51.3 | 1.9 | 13:17 |  |  | 1 | 1 | 2616 | JAZMIN-A-1:1
JAZMIN | JAZMIN A-02 | 2024-09-16 | 1592.35 | 1474.71 | 46.6 | AMPSCOT C-320-256-144a | 144 | 3/3 | 2 | 1.67 | 115 | 110 | 40 | NO VOLANTA | 32.32 | 144.3 | 2092 | 36.3 | AGUA 80% | 29.7 | 4719 | 6560 | OK | OK | 0 | 2.012 | 400 | 1467.56 | 11 | 11 | 1 | 0 | 100 | 1458.81 | 4 | 0.15 | NO | 1480.21 | 1389.78 | NO | 49.5 | POZO EN SEGUIMIENTO @ 1,7 SPM, CON BOMBEO & OPERANDO ESTABLE. BAJA SUMERGENCIA. MODERADO GOLPE DE FLUIDO VISCOSO CON IPG. MANEJO DE SOLIDOS. V/V OPERATIVAS | 60.4 | 1.7 | 13:02 |  |  | 1 | 1 | 2617 | JAZMIN-A-2:1
JAZMIN | JAZMIN A-03 | 2024-09-16 | 1573.5 | 1468 | 83.7 | AMPSCOT C-320-256-144a | 129.6 | 2/3 | 2 | 2.24 | 123 | 111 | 40 | 100-5´ | 64.24 | 130.3 | 2140 | 87.3 | EMUL 90% | 27.9 | 4296 | 6017 | OK | OK | 0.3 | 1.765 | 400 | 1253.83 | 224 | 224 | 1.1 | 0 | 100 | 1420.77 | 92.9 | 0.15 | SI | 1491.8 | 1428.97 | SI | 127.8 | POZO EN SEGUIMIENTO @ 2.2 SPM, CON BOMBEO ESTABLE. CON LIGERA RECUPERACION DE WHT. BUENA SUMERGENCIA. :MODERADA IPG CON ALTA FRICCION & CARGAS VIBRANTES. STUFFING MUY AJUSTADO. CARTA MUESTRA UN LEVE & PUNTUAL RESTRICCION. CONT. SEGUIMIENTO. | 54.1 | 2 | 13:49 |  |  | 1 | 1 | 2618 | JAZMIN-A-3:1
JAZMIN | JAZMIN A-04 | 2024-09-16 | 1620.1 | 1517.2 | 58.2 | AMPSCOT C-320-256-144 | 144 | 3/3 | 2.25 | 4.04 | 124 | 100 | 40 | 500-2´45" | 40.9 | 142.2 | 2773 | 138.6 | EMUL 90% | 32.4 | [5 empty] | 2.001 | 400 | 1417.7 | 109 | 94 | 0.9 | 6 | 86 | 1416.99 | 38.6 | 0.5 | NO | 1537 | 1460.75 | SI | 69.2 | POZO EN SEGUIMIENTO @ 4,0 SPM, CON BOMBEO ESTABLE. CON LEVE DESCENSO DE NIVEL.BUENA SUMERGENCIA. .ACENTUADO GOLPE DE FLUIDO CON INTERFERENCIA POR GAS. MANEJO DE SOLIDOS & STUFFING AJUSTADO. LEVE DEFLEXION DE LA ONDA POR SB. NO SE TOMA V/V POR RIESGO A QUE SE GOLPE MAS LA CELDA HT. NOTA: SE DEJA POCAS CARTAS - GRAPA ROSA CON EL CABEZAL GENERANDO DESESTABILIDAD DE LA CELDA | 80.8 | 4 | 13:38 |  |  | 1 | 1 | 2619 | JAZMIN-A-4:1
JAZMIN | JAZMIN A-08 | 2024-09-16 | 2006.36 | 1752.72 | 34.3 | AMPSCOT C-320-256-144a | 115.2 | 1/3 | 2 | 1.87 | 106 | 103 | 40 | 40-5´ | 30.7 | 111.8 | 2743 | 29.9 | GAS CRUDO 40% | 34 | 6989 | 7341 | LEVE CIERRE TARDIO | MUY LEVANTADA | 0.2 | 2.488 | 400 | 1756.42 | 160 | 160 | 1 | 0 | 100 | 1411.91 | 67.1 | 0.14 | NO | 1918.3 | 1906.19 | SI | 106.7 | POZO CON AUMENTO @ 1.9 SPM, CON BOMBEO MUY INESTABLE. VSD CON FALLA. BUENA SUMERGENCIA.DESCARGA FLUIDO VISCOSO. SV LEVANTADA. REVISAR VSD | 74.5 | 1.9 | 12:46 |  |  | 1 | 1 | 2620 | JAZMIN-A-8:1
JAZMIN | JAZMIN A-09 | 2024-09-16 | 1646.38 | 1482.77 | 42.1 | AMPSCOT C-320-256-144a | 144 | 3/3 | 2 | 2.05 | 111 | 106 | 40 | 500-2´18" | 29.16 | 144.5 | 2143 | 40.3 | EMUL 90% | 28.3 | 4616 | 6332 | OK | OK | 0.4 | 2.15 | 400 | 1408.43 | 74 | 74 | 0.9 | 0 | 100 | 1310.16 | 30.5 | 0.12 | NO | 1487.09 | 1432.3 | SI | 99 | POZO CON REDUCCION @ 2.0 SPM, CON BOMBEO UN POCO INESTABLE. CON LIGERA RECUPERACION DE COND. BOMBEO. MODERADA SUMERGENCIA. SEVERO GOLPE DE FLUIDO CON CONSIDERABLE IPG. CARGAS VIBRANTES-LEVE MANEJO DE SOLIDOS. DEFLEXION DE LA ONDA DESDE LA SB. V/V OPERATIVAS | 56.5 | 1.6 | 12:31 |  |  | 1 | 1 | 2621 | JAZMIN-A-9:1
JAZMIN | JAZMIN CB-01 | 2024-09-16 | 1690 | 1438 | 109.4 | KERUI C-320-256-144 | 144 | 4/4 | 2.25 | 1.75 | 115 | 107 | 40 | NO VOLANTA | 75.9 | 144.1 | 2953 | 113.2 | EMUL 80% | 28 | 3857 | 6547 | OK | OK | 0.1 | 2.027 | 400 | 1484.58 | 83 | 82 | 0.8 | 1 | 99 | 1464.81 | 34 | 0.09 | NO | 1568.9 | 1563.27 | SI | 88 | POZO EN SEGUIMIENTO @ 1,8 SPM, CON BOMBEO & OPERANDO ESTABLE. BUENA SUMERGENCIA. LEVE GP DE FLUIDO CON IPG. LIGERA REFLEXION DE LA ONDA DESDE SB. V/V OPERATIVAS. CONT. SEGUIMIENTO. | 58.9 | 1.8 | 12:12 |  |  | 1 | 1 | 2622 | JAZMIN-CB-1:1
JAZMIN | JAZMIN CB-03 | 2024-09-16 | 1668 | 1493 | 86 | KERUI C-320-256-144 | 144 | 4/4 | 2 | 3.38 | 137 | 111 | 30 | VOLANTA DURA | 60.48 | 142.3 | 2212 | 135.8 | AGUA 80% | 25.3 | 3656 | 5685 | LEVE CIERRE TARDIO | OK | 0.4 | 1.851 | 400 | 1298.8 | 228 | 228 | 1 | 0 | 100 | 1403.35 | 94.7 | 0.19 | SI | 1551 | 1486.74 | NO | 142.8 | POZO EN SEGUIMIENTO @ 3,4 SPM, CON BOMBEO INEESTABLE. ALTA SUMERGENCIA.LEVE CIERRE TARDIO DE LA TV. ACENTUADA IPG.CON MANEJO DE SOLIDOS. SEVERO GP DE BOMBA. DEFLEXION DE LA ONDA DESDE LAS SB. V/V OPERATIVAS. EVALUAR MINIMIZAR ESPACIAMIENTO. | 53.6 | 2.6 | 12:01 |  |  | 1 | 1 | 2623 | JAZMIN-CB-3:1
JAZMIN | JAZMIN D-01 | 2024-09-16 | 1692.18 | 1232.37 | 95.1 | KERUI C-320-256-144 | 144 | 4/4 | 2 | 2 | 108 | 103 | 40 | NO VOLANTA | 67.25 | 141.4 | 2676 | 88.5 | EMUL 90% | 30.9 | 4572 | 6946 | EMUL 90% | OK | 0.1 | [11 empty] | NO | 1834.95 | 1800.36 | SI |  | POZO EN SEGUIMIENTO @ 2 SPM, CON BOMBEO UN POCO INESTABLE. LEVE CIERRE TARDIO CON GP DE BOMBA E IPG. ELONGACION DE LA SARTA. STUFFING AJUSTADO. TV CON ESCURRIMIENTO. NO SE TOMA REGISTRO ACUSTICO VALVULA ANULAR SIN ESPIGA | 58.4 | 1.9 | 13:47 |  |  | 0 | 1 | 2624 | JAZMIN-D-1:1
JAZMIN | JAZMIN F-01 | 2024-09-16 | 1624.36 | 1460.72 | 33.5 | AMPSCOT C-320-256-144 | 144 | 4/4 | 2 | 4.02 | 116 | 109 | 20 | NO VOLANTA | 23.57 | 142.3 | 2187 | 63 | EMUL 90% | 26.1 | 3886 | 5242 | OK | OK | 0 | 2.133 | 400 | 1432.81 | 115 | 115 | 0.9 | 0 | 100 | 1343.47 | 48.1 | 0.01 | SI | 1555 | 1496.21 | NO | 77.9 | POZO EN SEGUIMIENTO @ 4,02 SPM, CON BOMBEO ESTABLE. BUENA SUMERGENCIA. :0 MSCFD.MUY SEVERO GOLPE DE FLUIDOV/V OPERATIVAS. CONT. SEGUIMIENTO | 59.4 | 2.7 | 11:34 |  |  | 1 | 1 | 2625 | JAZMIN-F-1:1
JAZMIN | JAZMIN F-02 | 2024-09-16 | 1647.58 | 1476.17 | 117.2 | AMPSCOT C-320-256-144a | 144 | 3/3 | 2 | 2.78 | 184 | 159 | 60 | NO VOLANTA | 81.92 | 143 | 2444 | 151.8 | AGUA 90% | 23.7 | 3301 | 5726 | OK | OK | 0.2 | 2.053 | 400 | 1460.69 | 162 | 162 | 0.9 | 0 | 100 | 1422.98 | 67.6 | 0.15 | NO | 1514 | 1595.94 | SI | 74.7 | POZO EN SEGUIMIENTO @ 2,8 SPM, CON BOMBEO ESTABLE. CON RECUPEARACION DE COND. DE BOMBEO. TRAZA DEL NIVEL CON AFECTACION EN LA DEFLEXION DE LA ONDA POR EL GAS. NIVEL POCO FIABLE. BUENA SUMERGENCIA. CARTA CON MODERADO GP DE FLUIDO CON ALTA IPG. FLUCTUACION CARGA ERROR GUIDE. MANEJO DE SOLIDOS. NOTA. FALTA REVISAR TALLY ENTRANTE EM-BWF POR ACTUALIZAR." | 47.6 | 2.3 | 11:21 |  |  | 1 | 1 | 2626 | JAZMIN-F-2:1
JAZMIN | JAZMIN I-01 | 2024-09-16 | 1638 | 1284 | 93.9 | AMPSCOT C-320-256-144 | 129.6 | 3/4 | 2 | 2.85 | 128 | 111 | 50 | NO VOLANTA | 73.37 | 128 | 2057 | 124.8 | EMUL 90% | 23.3 | 3106 | 5411 | OK | OK | 0.5 | 1.828 | 400 | 1339.53 | 157 | 157 | 1.1 | 1 | 100 | 1465.57 | 64.5 | 0.09 | NO | 1547.6 | 1334.1 | SI | 95.8 | POZO EN SEGUIMIENTO @ 2,9 SPM, CON BOMBEO & OPERANDO ESTABLE . CON LIGERO DESCENSO DE WHT. BUENA SUMERGENCIA. .MODERADO GOLPE DE FLUIDO CON LEVE IPG. STUFFING AJUSTADO. CARTA PRESENTA UN PUNTUAL DESCENSO DE CARGA -POSIBLE ROD GUIDE MOLESTANDO. V/V OPERATIVAS. CONT SEGUIMIENTO | 53.5 | 2.6 | 10:41 |  |  | 1 | 1 | 2627 | JAZMIN-I-1:1
JAZMIN | JAZMIN I-02 | 2024-09-16 | 1479.5 | 1151 | 59.9 | AMPSCOT C-320-256-144 | 129.6 | 2/4 | 2.25 | 2.19 | 115 | 110 | 50 | NO VOLANTA | 46.54 | 128.7 | 2587 | 77.5 | EMUL 80% | 26.7 | 3331 | 5597 | OK | OK | 0 | 1.978 | 400 | 1414.19 | 0 | 0 | 0.9 | 0 | 100 | 1429.92 | 0.6 | 0.26 | NO | 1385 | 1326.88 | SI | 0 | POZO EN SEGUIMIENTO @ 2,2 SPM, CON BOMBEO ESTABLE. SIN SUMERGENCIA MODERADO GOLPE DE FLUIDO CON CARGAS VIBRANTES POSIBLE DESGASTE DEL EQUIPO DE SUPERFICIE. LIGERA ELONGACION MVTO DE TUBERIA. STUFFING AJUSTADO. TV CON LEVE PERDIDA DE CARGA AL FINAL DE LA CARRERA ASCENDENTE. CONT. SEGUIMIENTO | 61.7 | 1.9 | 10:28 |  |  | 1 | 1 | 2628 | JAZMIN-I-2:1
JAZMIN | JAZMIN I-03 | 2024-09-16 | 1619.5 | 1242 | 86.9 | AMPSCOT C-320-256-144 | 144 | 3/3 | 2 | 4.89 | 142 | 122 | 50 | NO VOLANTA | 62.12 | 139.9 | 2337 | 198.3 | EMUL 90% | 33.3 | [5 empty] | 1.906 | 400 | 1354.81 | 309 | 285 | 0.5 | 4 | 89 | 1421.63 | 119.1 | 0.4 | NO | 1739 | 1527.4 | NO | 79.3 | POZO EN SEGUIMIENTO @ 4,9 SPM, CON BOMBEO ESTABLE. ALTA SUMERGENCIA. ALTO FLUJO DE GAS POR EL ANULAR. :4 MSCFD. MODERADO GP DE FLUIDO VISCOS CON STUFFING AJUSTADO CONT. SEGUIMIENTO NOTA. FRENO DESTENSIONADO, NO SE TOMA PREUBA TEST DE VALVULAS. | 95.2 | 9.3 | 10:20 |  |  | 1 | 1 | 2629 | JAZMIN-I-3:1
JAZMIN | JAZMIN I-04 | 2024-09-16 | 1473.5 | 1145 | 116.1 | AMPSCOT C-320-256-144 | 129.6 | 3/4 | 2 | 7 | 120 | 113 | 50 | NO VOLANTA | 91.1 | 127.5 | 2402 | 379.3 | EMUL 90% | 29.2 | [5 empty] | 2.155 | 400 | 1560.8 | 102 | 102 | 0.8 | 1 | 100 | 1448.54 | 42 | 0.1 | NO | 1676.81 | 1577.44 | SI | 0.4 | POZO CON AUMENTO @ 7 SPM, CON BOMBEO ESTABLE. MERMA DE NIVEL. BUENA SUMERGENCIA.CARTA CON TV CERRANDO TARDIO CON IPG. ALTA FRICCION. NOTA. NO SE TOMA TEST DE VALVULAS POR EL ESTADO DE LOS FRENOS - DESTENSIONADOS. | 74.4 | 7.1 | 10:10 |  |  | 1 | 1 | 2630 | JAZMIN-I-4:1
JAZMIN | JAZMIN I-07 | 2024-09-16 | 1628 | 1260 | 52.2 | KERUI C-320-256-144 | 144 | 4/4 | 2 | 3.29 | 114 | 98 | 50 | NO VOLANTA | 36.83 | 141.8 | 2156 | 80.2 | EMUL 90% | 26.7 | 3640 | 5542 | OK | OK | 0.2 | 2.376 | 400 | 1613.93 | 0 | 0 | 0.9 | 0 | 100 | 1358.53 | 0.4 | 0.09 | NO | 1571 | 1407.25 | SI | 0 | POZO EN SEGUIMIENTO @ 3,3 SPM, CON BOMBEO ESTABLE. CONTINUA TENDENCIA DE DESCENSO DE CONDICIONES. SIN SUMERGENCIA. LIGERO CIERRE TARDIO DE LA TV. ACENTUADO GOLPE DE FLUIDO. ALTA FRICCION VIBRANTES. V/V OPERATIVAS. EVALUAR LEVE REDUCCION DE SPM. | 63.3 | 2.4 | 09:58 |  |  | 1 | 1 | 2631 | JAZMIN-I-7:1
JAZMIN | JAZMIN I-08 | 2024-09-16 | 1621 | 1296 | 90.3 | AMPSCOT C-320-256-144 | 144 | 4/4 | 2 | 2.05 | 114 | 108 | 50 | NO VOLANTA | 62.13 | 145.4 | 2216 | 86.2 | EMUL 90% | 29.4 | 3352 | 6364 | SL | OK | 0.1 | 2.117 | 400 | 1522.64 | 112 | 112 | 0.8 | 0 | 100 | 1438.49 | 46.2 | 0.08 | NO | 1662.92 | 1458 | SI | 32.3 | POZO EN SEGUIMENTO @ 2.1 SPM, CON BOMBEO & OPERANDO ESTABLE. BUENA SUMERGENCIA. MODERADA IPG. CON ALTA FRICCION. STUFFING AJUSTADO. V/VS OPERATIVAS. | 67.2 | 2.9 | 09:45 |  |  | 1 | 1 | 2632 | JAZMIN-I-8:1
JAZMIN | JAZMIN I-10 | 2024-09-16 | 1444 | 1157 | 60.4 | AMPSCOT C-320-256-144 | 115.2 | 2/4 | 2 | 5.66 | 186 | 172 | 50 | NO VOLANTA | 53.35 | 113.3 | 2387 | 157.6 | EMUL 90% | 30 | 4213 | 6343 | LEVE CIERRE TARDIO | OK | 0 | [11 empty] | NO | 1582.82 | 1569.86 | SI |  | POZO EN SEGUIMIENTO @ 5,7 SPM, CON BOMBEO ESTABLE. CON LEVE DESCENSO DE % EFF BOMBA. LEVE CIERRE TARDIO DE LA TV. CARTA DE SUPERFICIE & FONDO MUESTRA UN AUMENTO & DESCENSO DE CARGA REFLEXION DE LA ONDA DESDE LAS BARRAS DE PESO. LEVE GP DE FLUIDO. V/V OPERATIVAS. SEGUIMIENTO NO SE TOMA REGISTRO ACUSTICO DEBIDO A LA ALTA TEMPERATURA Y VAPOR EN EL ANULAR:172 °F | 80.3 | 3.8 | 09:38 |  |  | 0 | 1 | 2633 | JAZMIN-I-10:1
JAZMIN | JAZMIN JAZ-1 | 2024-09-16 | 1382 | 1174 | 77.2 | AMPSCOT C-320-256-144 | 129.6 | 3/4 | 2.25 | 4.4 | 129 | 104 | 60 | 500-10" | 60.64 | 127.4 | 2954 | 200.6 | EMUL 90% | 29.9 | 3973 | 6799 | OK | OK | 0 | 2.098 | 400 | 1483.94 | 23 | 23 | 1.1 | 1 | 100 | 1414.63 | 8.8 | 0.06 | NO | 1507.06 | 1504.54 | SI | 0.7 | POZO EN SEGUIMIENTO @ 4,4 SPM, CON BOMBEO ESTABLE & OPERANDO ESTABLE. CON LEVE DESCENSO DE WTH & NIVEL. . MEDIANA SUMERGENCIA. ACENTUADO GP DE FLUIDO CON LEVE INTERFERENCIA POR GAS. FLUCTUACION ARMONICA DE CARGAS. ERROR GUIDE. ALTA FRICCION POR MANEJO DE SOLIDOS. REFLEXION DE LA ONDA DESDE LA SB. V/V OPERATIVAS. | 81.9 | 3.8 | 11:04 |  |  | 1 | 1 | 2634 | JAZMIN-1:1
JAZMIN | JAZMIN N-01 | 2024-09-16 | 1581.5 | 1235 |  | AMPSCOT C-320-256-144 | 129.6 | 4/4 | 2 | 5.1 | 99 | 91 | 60 | NO VOLANTA |  |  |  |  | AGUA 80% | [6 empty] | 1.833 | 400 | 1294.16 | 242 | 228 | 0.1 | 3 | 94 | 1412.06 | 95.5 | 0.24 | NO | 1591.67 | 1416.93 | SI | 92.1 | POZO EN SEGUIMIENTO @ 5.1 SPM, CON BOMBEO ESTABLE. MERMA DE WHT. ALTA SUMERGENCIA. REESPACIAR. NO SE TOMA DINAGRAMA UBM SIN FRENOS. |  |  | 08:47 |  |  | 1 | 0 | 2635 | JAZMIN-N-1:1
JAZMIN | JAZMIN N-03 | 2024-09-16 | 1351.5 | 1123 | 109 | KERUI C-320-256-144a | 144 | 4/4 | 2.25 | 3.08 | 127 | 98 | 60 | 500-12" | 76.74 | 142 | 2592 | 196.3 | EMUL 90% | 28.1 | 3365 | 6514 | SL | OK | 2.6 | 1.972 | 400 | 1295.54 | 30 | 30 | 0.3 | 1 | 100 | 1313.94 | 12.8 | 0.07 | NO | 1327 | 1302.48 | SI | 23.5 | POZO EN SEGUIMIENTO @ 3,1 SPM, CON BOMBEO ESTABLE. BAJA SUMERGENCIA. MODERADO GOLPE DE FLUIDO CON LEVE IPG. ALTA FRICCION POR STUFFING MUY AJUSTADO. REFLEXION DE LA ONDA POR LA SB. V/VS OPERATIVAS. | 75.5 | 3.6 | 08:52 |  |  | 1 | 1 | 2636 | JAZMIN-N-3:1
JAZMIN | JAZMIN N-04 | 2024-09-16 | 1491.5 | 1223 | 71.9 | AMPSCOT C-320-256-144 | 129.6 | 3/4 | 2 | 1.99 | 109 | 101 | 60 | EMPAQUES MALOS | 56.24 | 127.7 | 1949 | 66.7 | EMUL 86% | 27.4 | [5 empty] | 1.885 | 400 | 1325.49 | 50 | 50 | 11.1 | 0 | 100 | 1406.36 | 0 | 0.06 | NO | 1391.8 | 1234.76 | SI | 0 | POZO EN SEGUIMIENTO@ 2.0 SPM, CON BOMBEO UN POCO INESTABLE. MODERADA SUMERGENCIA. MODERADO GOLPE DE FLUIDO VISCOSO CON IPG. STUFFING MUY AJUSTADO. CHP.11 MSCFD. CONT. SEGUIMIENTO NOTA : NO SE TOMA PRUEBA DE VALVULAS POR EL ESTADO DE LOS FRENOS - MUY DESTENSIONADOS. | 72.3 | 2.7 | 09:08 |  |  | 1 | 1 | 2637 | JAZMIN-N-4:1
JAZMIN | JAZMIN N-05 | 2024-09-16 | 1455.5 | 1169 | 86.1 | AMPSCOT C-320-256-144 | 129.6 | 3/4 | 2 | 2.79 | 113 | 105 | 70 | 100-5´ | 66.25 | 130 | 2011 | 112.1 | GAS CRUDO 70% | 30.4 | 2800 | 5582 | CIERRE TARDIO & SL | OK | 1.3 | 1.802 | 400 | 1295.75 | 101 | 101 | 0.7 | 0 | 100 | 1438.12 | 41.9 | 0.12 | NO | 1425.8 | 1263.99 | SI | 52.3 | POZO EN SEGUIMIENTO @ 2,8 SPM, CON BOMBEO & OPERANDO ESTABLE. BUENA SUMERGENCIA. : CIERRE TARDIO CON SL DE LA TV CON IPG. ALTA FRICCION FLUIDO VISCOSO. | 84.6 | 5 | 09:20 |  |  | 1 | 1 | 2638 | JAZMIN-N-5:1
JAZMIN | JAZMIN AA-02 | 2024-09-14 | 1727.5 | 1630 | 82.4 | AMPSCOT C-320-256-144a | 144 | 3/3 | 2 | 3.18 | 118 | 109 | 80 | NO VOLANTA | 58.01 | 142.1 | 2488 | 122.2 | EMUL 95% | 30.5 | 4002 | 6557 | OK | OK | 0 | 2.231 | 400 | 1613.04 | 30 | 30 | 0.3 | 0 | 100 | 1446.02 | 12.6 | 0.03 | NO | 1644.67 | 1582.15 | SI | 47.9 | POZO EN SEGUIMIENTO @ 3,2 SPM, CON BOMBEO ESTABLE. CON DESCENSO DE CONDICIONES DE BOMBEO. MEDIANA SUMERGENCIA. MODERADA IPG. V/V OPERATIVAS. CONT. SEGUIMIENTO. | 77.6 | 4.3 | 11:44 |  |  | 1 | 1 | 2639 | JAZMIN-AA-2:1
JAZMIN | JAZMIN AA-04 | 2024-09-14 | 2160 | 1926 | 46.3 | AMPSCOT C-320-256-144a | 144 | 4/4 | 2 | 2.52 | 109 | 104 | 100 | 110-4´ | 33.04 | 140.2 | 3484 | 54.4 | CRUDO40% | 34.5 | 5032 | 7814 | OK | OK | 0.1 | 2.59 | 400 | 1933.54 | 339 | 316 | 0.6 | 4 | 90 | 1493.08 | 132 | 0.27 | SI | 2278.32 | 2263.68 | NO | 83.4 | POZO EN SEGUIMIENTO @ 2,5 SPM, CON BOMBEO ESTABLE. ALTA SUMERGENCIA..ACENTUADA IPG. LEVE GP DE BOMBA. V/V OPERATIVAS. EVALUAR AUMENTO DE SPM. | 74.2 | 3 | 11:58 |  |  | 1 | 1 | 2640 | JAZMIN-AA-4:1
JAZMIN | JAZMIN AA-05 | 2024-09-14 | 1680.5 | 1573 | 139.8 | AMPSCOT C-320-256-144 | 144 | 3/3 | 2 | 3.33 | 185 | 108 | 100 | 500-22" | 97.43 | 143.5 | 2629 | 217.8 | EMUL GAS 90% | 24 | 3647 | 5076 | SL | OK | 0.7 | [11 empty] | NO | 1642.22 | 1629.65 | NO |  | POZO EN SEGUIMIENTO @ 3,3 SPM, CON BOMBEO ESTABLE. CON AUMENTO DE WHT. CARTA LLENA TV CON ESCURRIMEINTO. CARRIEL PEGA CON EL STUFFING BOX. NO SE TOMA REGISTRO ACUSTICO DEBIDO A POZO PRESIONADO APORTA FLUIDO POR EL ANULAR- | 43.2 | 2.8 | 12:13 |  |  | 0 | 1 | 2641 | JAZMIN-AA-5:1
JAZMIN | JAZMIN AA-06 | 2024-09-14 | 1753 | 1694 | 67.1 | AMPSCOT C-320-256-144 | 144 | 3/3 | 2 | 4.04 | 121 | 120 | 100 | 500-40" | 47.1 | 142.5 | 2544 | 126.3 | EMUL 90% | 31.2 | 3945 | 6671 | OK | OK | 0.1 | 2.379 | 400 | 1676.28 | 0 | 0 | 0.5 | 1 | 100 | 1409.23 | 0 | 0.05 | NO | 1651.75 | 1579.21 | SI | 0 | POZO CON AUMENTO @ 4,0 SPM, CON BOMBEO ESTABLE. CAIDA DE NIVEL. SIN SUMERGENCIA. ACENTUADO GOLPE DE FLUIDO CON LEVE IPG. FRICCION EN LA CARRERA DESCENDENTE & REFLEXION DE LA ONDA DESDE SB. V/V OPERATIVAS. EVALUAR LEVE REDUCCION DE SPM. NOTA: GRAPA PEGA CON EL CABEZAL DE LA UNIDAD GENERANDO RUIDO Y DESTABILIZANDO LA CELDA | 85.8 | 3.7 | 12:28 |  |  | 1 | 1 | 2642 | JAZMIN-AA-6:1
JAZMIN | JAZMIN AD-01 | 2024-09-14 | 1474.5 | 1187 | 102.9 | AMPSCOT C-320-256-144 | 144 | 3/3 | 2 | 3.59 | 108 | 98 | 50 | NO VOLANTA | 71.86 | 143.2 | 1677 | 172.4 | EMUL 90% | 21 | 2310 | 3934 | LL | OK | 0.8 | 1.568 | 400 | 1117.38 | 53 | 53 | 0.3 | 0 | 100 | 1425.23 | 22.6 | 0.09 | NO | 1192.32 | 1073.24 | SI | 111.1 | POZO EN SEGUIMIENTO @ 3,6 SPM, CON BOMBEO ESTABLE. CON DESCENSO DE WTH. MODERADA SUMERGENCIA. MODERADO GOLPE DE FLUIDO CON LEVE IPG.CARTA MUESTRA UNA PUNTUAL RESTRICCION EN LA CARRERA DESCENDENTE. TV CON ESCURRIMIENTO. CONT. SEGUIMIENTO | 57.7 | 4.1 | 08:16 |  |  | 1 | 1 | 2643 | JAZMIN-AD-1:1
JAZMIN | JAZMIN AE-01 | 2024-09-14 | 1302.39 | 1072.78 | 138.2 | LUFKIN C-456D-256-144 | 144 | 4/4 | 2.75 | 4.95 | 108 | 95 | 50 | NO VOLANTA | 96.58 | 143.1 | 3037 | 602.8 | AGUA 96% | 24.9 | [5 empty] | 1.017 | 400 | 747.16 | 281 | 260 | 0.1 | 3 | 93 | 1469.34 | 109.5 | 0.47 | NO | 1061.89 | 1015.91 | SI | 198.1 | POZO CON LEVE AUMENTO @ 5.0 SPM, CON BOMBEO ESTABLE. MERMA DE NIVEL. ALTA SUMERGENCIA.CARTA LLENA CON LEVE INTERFERENCIA POR GAS. SIN PRUEBA DE VALVULAS POR EL ESTADO DEL FRENO. UBM CONTINUA CON FRENO DESTENSIONADO. SEGUIMIENTO NOTA: POZO SIN MEJORA EN LOS FRENOS 14 /09/2024 | 65.4 | 7.1 | 08:36 |  |  | 1 | 1 | 2644 | JAZMIN-AE-1:1
JAZMIN | JAZMIN AE-02 | 2024-09-14 | 1660.7 | 1184.4 | 129.5 | LUFKIN C-456D-256-144 | 144 | 4/4 | 2 | 3.86 | 119 | 108 | 80 | 500-20" | 90.8 | 142.7 | 2040 | 233.4 | EMUL 90% | 26 | 3133 | 3549 | PERDIDA DE CARGA | OK | 0.1 | 1.895 | 400 | 1392.84 | 42 | 39 | 0.2 | 2 | 93 | 1470.01 | 16.6 | 0.24 | NO | 1446 | 1266.25 | SI | 89.3 | POZO CON LEVE REDUCCION @ 3,9 SPM, CON BOMBEO ESTABLE. CON LEVE DESCENSO DE NIVEL. MEDIANA SUMERGENCIA. CARTA MUESTRA PERDIDA DE CARGA FINALIZANDO CARRERA ASCENDENTE POSIBLE DESGASTE DEL PISTON LEVE INTERFERENCIA POR GAS. STUFFING MUY AJUSTAO. TV CON PERDIDA DE CARGA. | 66.8 | 5.5 | 08:52 |  |  | 1 | 1 | 2645 | JAZMIN-AE-2:1
JAZMIN | JAZMIN AE-04 | 2024-09-14 | 1665 | 1176 | 71 | LUFKIN C-456D-256-144 | 144 | 4/4 | 2 | 3.54 | 131 | 119 | 80 | NO VOLANTA | 49.63 | 143 | 1969 | 116.2 | EMUL 90% | 22.1 | [5 empty] | 1.654 | 400 | 1215.82 | 86 | 80 | 0.3 | 3 | 93 | 1470.15 | 32.9 | 0.3 | NO | 1324.97 | 1208.44 | SI | 146.8 | POZO EN SEGUIMIENTO @ 3,5 SPM, CON BOMBEO ESTABLE. CON LIGERO DESCENSO DE COND. DE BOMBEO. MEDIANA SUMERGENCIA. ACENTUDAO GOLPE DE FLUIDO VISCOSO CON INTERFERENCIA POR GAS. NOTA. NO SE TOMA TEST DE VALVULAS POR EL ESTADO DEL FRENO. | 54.5 | 3.3 | 09:04 |  |  | 1 | 1 | 2646 | JAZMIN-AE-4:1
JAZMIN | JAZMIN AE-06 | 2024-09-14 | 1665.7 | 1184.64 | 63.6 | LUFKIN C-456D-256-144 | 144 | 4/4 | 2 | 6.48 | 154 | 117 | 80 | 500-10" | 45.5 | 139.8 | 2620 | 192.1 | EMUL 90% | 37.9 | 4421 | 6782 | DEFICIENTE | OK | 0.4 | 2.379 | 400 | 1752.88 | 161 | 161 | 0.1 | 6 | 100 | 1473.62 | 67 | 0.5 | SI | 1960.4 | 1664.9 | SI | 0.3 | POZO CON LEVE REDUCCION @ 6,5 SPM, CON BOMBEO ESTABLE. CON LEVE RECUPERACION DE WHT. BUENA SUMERGENCIA. :4 MSCFD.ACENTUADA INTERFERENCIA POR GAS.ALTA FRICCION. SEVERO GOLPE DE BOMBA. TV CON DEFCIENCIA. LA VIGA ESTA OPERANDO AL 115,1% DE LA CARGA PERMISIBLE (GOODMAN MODIFICADO) PARA UN FACTOR DE SERVICIO DE 0,60. | 115.1 | 14.3 | 09:13 |  |  | 1 | 1 | 2647 | JAZMIN-AE-6:1
JAZMIN | JAZMIN AE-07 | 2024-09-14 | 1728.5 | 1238 | 58.3 | LUFKIN C-456D-256-144 | 125.617 | 3/4 | 2 | 4.1 | 129 | 115 | 80 | NO VOLANTA | 48.14 | 121 | 2596 | 111.4 | EMUL 90% | 38.6 | 4325 | 6603 | OK | OK | 0 | 1.634 | 400 | 1193.8 | 565 | 565 | 0.6 | 0 | 100 | 1461.2 | 235.9 | 0.02 | FUERTE | 1912 | 1649.03 | NO | 175.2 | POZO CON REDUCCION @ 4,1 SPM, CON BOMBEO ESTABLE. ALTA SUMERGENCIA. AACENTUADA IPG. CON ALTA FRICCION & FUERTE GP DE BOMBA. V/V OPERATIVAS. REESPACIAR. LA VIGA ESTA OPERANDO AL 116,8% DE LA CARGA PERMISIBLE (GOODMAN MODIFICADO) PARA UN FACTOR DE SERVICIO DE 0,60. | 116.8 | 8.3 | 09:25 |  |  | 1 | 1 | 2648 | JAZMIN-AE-7:1
JAZMIN | JAZMIN AE-08 | 2024-09-14 | 1369.62 | 1122.25 | 89.1 | LUFKIN C-456-256-144 | 125.617 | 3/4 | 2 | 3.46 | 119 | 108 | 70 | NO VOLANTA | 71.84 | 124 | 2034 | 143.5 | EMUL 90% | 23.6 | 2931 | 5337 | SL | OK | 1.9 | 1.917 | 400 | 1383.31 | 0 | 0 | 0.4 | 1 | 100 | 1443.21 | 0.1 | 0.08 | NO | 1375.77 | 1276.96 | SI | 0.1 | POZO CON REDUCCION @ 3,4 SPM, CON BOMBEO UN POCO INESTABLE. CONTINUA SIN SUMERGENCIA. LEVE GP DE FLUIDO CON IPG. LEVE MANEJO DE SOLIDOS. REFLEXION DE LA ONDA DESDE LA SB. TV CON ESCURRIMIENTO. SEGUIMIENTO | 61.8 | 3.1 | 09:37 |  |  | 1 | 1 | 2649 | JAZMIN-AE-8:1
JAZMIN | JAZMIN AY-03 | 2024-09-14 | 2191.76 | 1932.53 | 15.4 | LUFKIN C-320D-213-120 | 120 | 3/3 | 2 | 3.7 | 117 | 114 | 60 | 100-4´ | 13.11 | 117.8 | 3194 | 26.6 | CRUDO 40% | 52.3 | 5590 | 8103 | OK | OK | 0 | 2.952 | 400 | 2136.55 | 76 | 75 | 0.3 | 1 | 98 | 1447.52 | 31.6 | 0.08 | NO | 2218.35 | 2126.55 | NO | 21.3 | POZO EN SEGUIMIENTO @ 3,7 SPM, CON BOMBEO ESTABLE. BUENA SUMERGENCIA CAMBIO DE [ ] DE FLUIDO. MUY SEVERO GOLPE DE FLUIDO VISCOSO CO IPG. V/V OPERATIVAS. EVALUAR REDUCCION DE SPM. LA VIGA ESTA OPERANDO AL 123,2% DE LA CARGA PERMISIBLE (GOODMAN MODIFICADO) PARA UN FACTOR DE SERVICIO DE 0,60. | 123.2 | 7.6 | 13:02 |  |  | 1 | 1 | 2650 | JAZMIN-AY-3:1
JAZMIN | JAZMIN BC-04 | 2024-09-14 | 1589.5 | 1488 | 88.7 | KERUI C-320-256-144 | 144 | 4/4 | 2 | 3.13 | 134 | 105 | 100 | 500-1´ | 62.23 | 142.5 | 2445 | 129.5 | AGUA 100% | 24.5 | 3615 | 5692 | OK | OK | 0 | 1.942 | 400 | 1429.55 | 87 | 81 | 0.5 | 3 | 93 | 1472.24 | 33.9 | 0.25 | NO | 1523.07 | 1501.67 | SI | 60.3 | POZO EN SEGUIMIENTO @ 3,1 SPM, CON BOMBEO UN POCO INESTABLE. CON DESCENSO DE WHT. MODERADA SUMERGENCIA.: MODERADO GOLPE DE FLUIDO CON LEVE INTERFERENCIA POR GAS. FRICCION POR MANEJO DE SOLIDO S& STUFFING AJUSTADO. FLUCTUACION CARGA ERROR GUIDE & DEFLEXION DE LA ONDA POR LAS BARRAS DE PESO. V/V OPERATIVAS. CONT. SEGUIMIENTO | 56.2 | 2.1 | 09:58 |  |  | 1 | 1 | 2651 | JAZMIN-BC-4:1
JAZMIN | JAZMIN CM-05 | 2024-09-14 | 2174.5 | 1902 | 74.7 | AMPSCOT C-320-256-144a | 144 | 3/3 | 2 | 1.65 | 116 | 105 | 120 | 500-30" | 51.17 | 146 | 3337 | 57.6 | CRUDO 20% | 42.1 | 4531 | 9054 | OK | OK | 0 | 3.089 | 400 | 2206.38 | 0 | 0 | 0.5 | 4 | 100 | 1428.54 | 0.1 | 0.24 | NO | 2123 | 2082.52 | NO | 0.1 | POZO CON REDUCCION @ 1.7 SPM, CON BOMBEO ESTABLE. CAMBIA [ ] DE FLUIDO A CRUDO. SIN SUMERGENCIA. MODERADO FLUJO DE GAS POR EL ANULAR. :4 MSCFD. ACENTUADO GOLPE DE FLUIDO CON LEVE INTERFERENCIA ALTA FRICCION POR FLUIDO VISCOSO. V/V OPERATIVAS. LA VIGA ESTA OPERANDO AL 101,3% DE LA CARGA PERMISIBLE (GOODMAN MODIFICADO) PARA UN FACTOR DE SERVICIO DE 0,60. NOTA. NO SE SUMINISTRADO INFORMACION PARA ACTUALIZAR EM-BWF.REDISEÑO: MAYO 2024 | 101.3 | 3.2 | 12:40 |  |  | 1 | 1 | 2652 | JAZMIN-CM-5:1
JAZMIN | JAZMIN CQ-03 | 2024-09-14 | 1567.5 | 1492 | 66.1 | AMPSCOT C-320-256-144 | 144 | 4/4 | 2 | 1.85 | 103 | 102 | 20 | NO VOLANTA | 45.78 | 144.4 | 1976 | 57 | AGUA 90% | 23.4 | 3849 | 5129 | OK | OK | 0.4 | 1.868 | 400 | 1329.22 | 61 | 53 | 0.3 | 6 | 86 | 1423.15 | 22.2 | 0.55 | NO | 1396.5 | 1342.01 | SI | 84.9 | POZO EN SEGUIMIENTO @ 1.9 SPM, CON BOMBEO ESTABLE. MODERADA SUMERGENCIA. FLUJO DE GAS EN EL ANULAR:6 MSCFD. MODERADO GOLPE DE FLUIDO CON ALTA INTERFERENCIA POR GAS. TV CON ESCURRIMIENTO. CONT. SEGUIMIENTO. | 45.2 | 1.3 | 10:16 |  |  | 1 | 1 | 2653 | JAZMIN-CQ-3:1
JAZMIN | JAZMIN U-01 | 2024-09-14 | 1497.5 | 1278 | 118.7 | AMPSCOT C-320-256-144 | 129.6 | 3/4 | 2 | 2.93 | 188 | 145 | 40 | 500-5" | 92.29 | 128.6 | 1961 | 162 | EMUL 90% | 24.2 | 3471 | 3780 | PERDIDA DE CARGA | OK | 0 | 1.327 | 400 | 987.46 | 353 | 316 | 0.2 | 4 | 90 | 1488.26 | 130.9 | 0.51 | NO | 1406.8 | 1286.76 | NO | 162.5 | POZO CON REDUCCION @ 2,9 SPM, CON BOMBEO ESTABLE. TRAZA DEL NIVEL CON AFECTACION EN LA DEFLEXION DE LA ONDA POR EL GAS. ALTA SUMERGENCIA. LEVE INTERFERENCIA POR GAS. STUFFING AJUSTADO. TV CON PÉRDIDA DE CARGA. REESPACIAR. | 47.5 | 2.4 | 10:38 |  |  | 1 | 1 | 2654 | JAZMIN-U-1:1
JAZMIN | JAZMIN U-02 | 2024-09-14 | 1365 | 1154 | 79.9 | AMPSCOT C-320-256-144 | 144 | 4/4 | 2 | 4.34 | 143 | 124 | 40 | NO VOLANTA | 56 | 142.6 | 2152 | 161.6 | GAS EMUL 90% | 22.9 | 3559 | 5434 | OK | OK | 0.4 | 1.569 | 400 | 1184.08 | 244 | 244 | 4.6 | 0 | 100 | 1509.34 | 97.2 | 0.95 | NO | 1428.7 | 1425.14 | NO | 70.7 | POZO EN SEGUIMIENTO @ 4,3 SPM, CON BOMBEO ESTABLE. ALTA SUMERGENCIA. ACENTUADA IPG CON MANEJO DE SOLIDOS. V/V OPERATIVAS. CONT. SEGUIMIENTO | 40.9 | 2.5 | 11:18 |  |  | 1 | 1 | 2655 | JAZMIN-U-2:1
JAZMIN | JAZMIN U-03 | 2024-09-14 | 1431.24 | 1125.48 | 49.7 | AMPSCOT C-320-256-144 | 129.6 | 3/4 | 2 | 3.77 | 139 | 136 | 50 | 500-36" | 38.66 | 128.5 | 2035 | 87.3 | EMUL 90% | 22.6 | 3570 | 5321 | OK | OK | 0 | 1.964 | 400 | 1318.58 | 83 | 60 | 0.3 | 16 | 72 | 1342.75 | 26 | 1.44 | NO | 1421.71 | 1321.3 | NO | 28.6 | POZO EN SEGUIMIENTO @ 3,8 SPM, CON BOMBEO ESTABLE. CON DESCENSO DE COND. DE BOMBEO. MEDIANA SUMERGENCIA. ALTO FLUJO DE GAS POR EL ANULAR. :14 MSCFD.ACENTUADO GOLPE DE FLUIDO CON LEVE INTERFERENCIA POR GAS. CARGAS VIBRANTES POR MANEJO DE SOLIDOS. V/V OPERATIVAS. EVALUAR LEVE REDUCCION DE SPM. | 46.9 | 2 | 10:53 |  |  | 1 | 1 | 2656 | JAZMIN-U-3:1
JAZMIN | JAZMIN AJ-01 | 2024-09-13 | 1581.4 | 1475.81 | 56.6 | AMPSCOT C-320-256-144 | 144 | 4/4 | 2 | 2.97 | 86 | 82 | 20 | 60-4´ | 39.57 | 143 | 1947 | 78.3 | EMUL CRUDO 80% | 23.8 | 3433 | 5595 | OK | OK | 0 | 2.111 | 400 | 1357.59 | 23 | 23 | 1 | 0 | 100 | 1286.21 | 8.9 | 0.17 | NO | 1381.51 | 1340.64 | SI | 94.8 | POZO CON AUMENTO @ 3.0 SPM, CON BOMBEO ESTABLE. MEDIANA SUMERGENCIA. SEVERO GOLPE DE FLUIDO CON IPG. MANEJO DE SOLIDOS. V/V OPERATIVAS. SEGUIMIENTO | 56.2 | 2.1 | 07:36 |  |  | 1 | 1 | 2657 | JAZMIN-AJ-1:1
JAZMIN | JAZMIN AJ-02 | 2024-09-13 | 1547.76 | 1418.53 | 37.7 | AMPSCOT C-320-256-144a | 144 | 3/3 | 2 | 2.79 | 101 | 91 | 20 | 60-4´ | 26.3 | 143.4 | 2157 | 49.8 | GAS CRUDO 40% | 35.8 | 3284 | 7033 | SL | OK | 0.8 | 2.151 | 400 | 1490.22 | 33 | 32 | 0 | 1 | 98 | 1385.61 | 14 | 0.11 | NO | 1524.57 | 1477.59 | NO | 23.9 | POZO EN SEGUIMIENTO @ 2,8 SPM, CON BOMBEO ESTABLE. CONTINUA TENDENCIA DE DESCENSO DE % EFF BOMBA. MEDIANA SUMERGENCIA. SEVERO GOLPE DE FLUIDO CON IPG. ALTA FRICCIO POR FLUIDO VISCOSO. TV CON ESCURRIMIENTO. LA VIGA ESTA OPERANDO AL 104,6% DE LA CARGA PERMISIBLE (GOODMAN MODIFICADO) PARA UN FACTOR DE SERVICIO DE 0,60. | 102.7 | 6.1 | 07:50 |  |  | 1 | 1 | 2658 | JAZMIN-AJ-2:1
JAZMIN | JAZMIN AJ-03 | 2024-09-13 | 1594.87 | 1470.75 | 27.4 | AMPSCOT C-320-256-144a | 144 | 3/3 | 2 | 2.17 | 97 | 87 | 60 | 60-4´ | 19.22 | 142.5 | 2331 | 27.8 | EMUL 95% | 25.9 | 3447 | 5907 | OK | OK | 0.3 | 2.249 | 400 | 1641.32 | 0 | 0 | 0.9 | 5 | 100 | 1459.6 | 0.5 | 0.37 | NO | 1571 | 1521.93 | SI | 0.5 | POZO CON LEVE AUMENTO @ 2.2 SPM, CON BOMBEO ESTABLE. SIN SUMERGENCIA.FLUJO DE GAS EN EL ANULAR :5 MSCFD.SEVERO GOLPE DE FLUIDO CON CONSIDERABL INTERFERENCIA POR GAS. CARTA MUESTRA PERDIDA DE CARGA EN AMBAS CARRERAS - POSIBLE DESGASTE DE LA BOMBA. V/V OPERATIVAS. | 55.8 | 1.8 | 08:01 |  |  | 1 | 1 | 2659 | JAZMIN-AJ-3:1
JAZMIN | JAZMIN AJ-04 | 2024-09-13 | 2043.5 | 1793 | 71.1 | AMPSCOT C-320-256-144 | 129.6 | 4/4 | 2 | 2.78 | 94 | 89 | 60 | NO REPORTA | 55.04 | 129.2 | 2971 | 92.2 | EMUL 90% | 33 | 5014 | 7494 | OK | LLL | 0 | 2.892 | 400 | 2018.88 | 14 | 13 | 0.1 | 4 | 91 | 1396.18 | 5.7 | 0.22 | NO | 2032.8 | 2023.51 | SI | 10.2 | POZO CON LEVE REDUCCION @ 2,8 SPM, CON BOMBEO ESTABLE. BAJA SUMERGENCIA. MODERADO GOLPE DE FLUIDO CON LEVE DEFLEXION DE LA ONDA DESDE LA SB. LEVE MANEJO DE SOLIDOS. SV CON LL. | 69.5 | 2.2 | 08:15 |  |  | 1 | 1 | 2660 | JAZMIN-AJ-4:1
JAZMIN | JAZMIN AJ-05 | 2024-09-13 | 1585 | 1421 | 50.1 | AMPSCOT C-320-256-144a | 144 | 3/3 | 2 | 4.02 | 97 | 91 | 60 | NO VOLANTA | 35.2 | 142.4 | 2411 | 94 | EMUL 90% | 24.9 | 3697 | 5890 | LL | OK | 0.8 | 1.972 | 400 | 1442.07 | 131 | 130 | 0.1 | 1 | 100 | 1462.54 | 54.9 | 0.09 | NO | 1574 | 1565.87 | SI | 59.9 | POZO EN SEGUIMIENTO @ 4,0 SPM, CON BOMBEO ESTABLE. CON DESCENSO DE WHT & NIVEL. BUENA SUMERGENCIA. ACENTUADA IPG CON ALTO MANEJO DE SOLIDOS. LEVE DEFLEXION DE LA ONDA POR LAS SB. TV CON LEVE ESCURRIMIENTO. CONT. SEGUIMIENTO. | 47.1 | 2.4 | 08:31 |  |  | 1 | 1 | 2661 | JAZMIN-AJ-5:1
JAZMIN | JAZMIN BA-05 | 2024-09-13 | 1553 | 1405 | 5 | AMPSCOT C-456-256-144 | 144 | 4/4 | 2.25 | 5.23 | 104 | 102 | 50 | 500-2´ | 3.5 | 142.2 | 2948 | 15.4 | EMUL GAS | 28.8 | 3685 | 5987 | OK | OK | 0 | 2.185 | 400 | 1522.83 | 82 | 82 | 0.7 | 1 | 100 | 1393.89 | 34.2 | 0.05 | NO | 1613 | 1528.9 | SI | 11.3 | POZO CON AUMENTO @ 5,2 SPM, CON BOMBEO ESTABLE. NIVEL CON MUCHO RUIDO. BUENA SUMERGENCIA. BOMBA CON BAJA ADMISION: MUY SEVERO GOLPE DE FLUIDO CON LEVE IPG. V/V OPERATIVAS. REDUCIR SPM & EVALUAR POR OPTIMIZACION. | 67.2 | 3.2 | 11:17 |  |  | 1 | 1 | 2662 | JAZMIN-BA-5:1
JAZMIN | JAZMIN BD-01 | 2024-09-13 | 1815 | 1419 | 129.4 | AMPSCOT C-320-256-144a | 129.6 | 2/3 | 2 | 2.59 | 140 | 95 | 0 | NB | 99.88 | 129.6 | 2333 | 0 | NB | 19.2 | 4095 | 4184 | = | = | 0 | 2.579 | 400 | 1801.8 | 0 | 0 | 0.2 | 4 | 90 | 1397.29 | 0.3 | 0.26 | NO | 1665 | 1653.34 | NO | 5.6 | POZO HA VENIDO MOLESTANDO @ 2,6 SPM SIN BOMBEO. EL 11 SEPT SE REESPACEO & QUEDO CON BOMB. DEFICIENTE. AL PARECER SE HA HECHO PRECALENTAMIENTO POR EL AUMENTO DE WHT. SIN SUMERGENCIA. CARGA ACTUAL INDICA BOMBA AFECTADA POR SOLIDOS & DESGASTE NO SOSTIENE CARGA. TEST DE VALVULAS IGUALADAS & POR ENCIMA DE LA LINEA DE BOYANZA. PPRL 250 LBS POR ENCIMA DEL PESO DE LA SARTA. EVALUAR CB & WO TS. | 19.5 | 0.9 | 08:46 |  |  | 1 | 1 | 2663 | JAZMIN-BD-1:1
JAZMIN | JAZMIN BD-02 | 2024-09-13 | 1584 | 1455 | 66.7 | AMPSCOT C-320-256-144a | 144 | 3/3 | 2.25 | 1.7 | 103 | 89 | 50 | 500-10" | 46.34 | 143.9 | 3029 | 66.8 | EMUL 60% | 27.3 | 3638 | 6393 | OK | OK | 0 | 2.103 | 400 | 1510.45 | 91 | 91 | 0 | 1 | 100 | 1436.47 | 38.3 | 0.07 | NO | 1604.35 | 1575.29 | SI | 30.1 | POZO EN SEGUIMIENTO @ 1,7 SPM, CON BOMBEO LIGERMANENTE INESTABLE. LEVE DESCENSO DE WHT & % EFF BOMBA. . MODERADA SUMERGENCIA. MODERADO GOLPE DE FLUIDO CON LEVE INTERFERENCIA POR GAS. V/V OPERATIVAS. CONT. SEGUIMIENTO | 54.4 | 1.3 | 09:03 |  |  | 1 | 1 | 2664 | JAZMIN-BD-2:1
JAZMIN | JAZMIN BG-01 | 2024-09-13 | 1589.5 | 1442 | 101.6 | AMPSCOT C-320-256-144 | 144 | 4/4 | 2 | 2.11 | 103 | 93 | 50 | NO VOLANTA | 70.96 | 143.2 | 2312 | 99.9 | EMUL 80% | 24.9 | 3895 | 5687 | OK | OK | 0.3 | 2.111 | 400 | 1435.7 | 166 | 166 | 0.5 | 1 | 100 | 1360.21 | 70.1 | 0.06 | NO | 1617.57 | 1526.65 | SI | 59.4 | POZO CON REDUCCION @ 2,1 SPM, CON BOMBEO ESTABLE. CON LEVE DESCENSO DE WHT. BUENA SUMERGENCIA. ACENTUADO GOLPE DE FLUIDO CON LEVE IPG. REFLEXION DE LA ONDA DESDE SB. V/V OPERATIVAS. EVALUAR LEVE AUMENTO DE SPM. | 53.6 | 1.9 | 10:49 |  |  | 1 | 1 | 2665 | JAZMIN-BG-1:1
JAZMIN | JAZMIN BI-02 | 2024-09-13 | 1604.5 | 1488 | 52.3 | AMPSCOT C-320-256-144a | 144 | 3/3 | 2 | 2.07 | 117 | 102 | 110 | NO VOLANTA | 36.93 | 141.7 | 2367 | 50.5 | EMUL 90% | 28.4 | 3515 | 5798 | OK | OK | 0 | 1.944 | 400 | 1420.33 | 46 | 46 | 1 | 1 | 100 | 1461.24 | 18.4 | 0.07 | NO | 1468 | 1432.81 | SI | 77.7 | POZO EN SEGUIMENTO @ 2.0 SPM, CON BOMBEO ESTABLE. CON DESCENSO DE CONDICIONES DE BOMBEO. MEDIANA SUMERGENCIA. ACENTUADO GOLPE DE FLUIDO CON LEVE IPG ALTA FRICCION POR FLUIDO VISCOSO. V/V OPERATIVAS. CONT. SEGUIMIENTO | 70.6 | 2.7 | 14:32 |  |  | 1 | 1 | 2666 | JAZMIN-BI-2:1
JAZMIN | JAZMIN BJ-02 | 2024-09-13 | 1993 | 1722 | 116.5 | AMPSCOT C-320-256-144a | 129.6 | 2/3 | 2 | 5.1 | 116 | 103 | 0 | BOMBEO DEFICIENTE | 89.81 | 129.7 | 2776 | 0 | NB | 22.4 | 4822 | 4920 | = | = | 0 | 1.393 | 400 | 947.66 | 1037 | 1037 | 0.7 | 1 | 100 | 1360.6 | 433.6 | 0.07 | SI | 2092.92 | 1957.59 | SI | 395.7 | POZO CON LEVE REDUCCION @ 5,1 SPM, CON BOMBEO DEFICIENTE. EL 09 DE SEPT SE ESPACIO E INYECTO AGUA CALIENTE POR ANULAR & SE RECUPERA. ACTUALMENTE. ALTA SUMERGENCIA. TEST DE VALVULAS ALINEADAS & ENCIMA DE BOYANZA. BOMBA SIN CARGA: BOMBA TIENE FUERTE GP INDICA EL TECNICO. BOMBA MALA. EVALUAR WS CB. | 23.6 | 2.1 | 13:22 |  |  | 1 | 1 | 2667 | JAZMIN-BJ-2:1
JAZMIN | JAZMIN C-01 | 2024-09-13 | 1565.5 | 1322 | 81.3 | AMPSCOT C-320-256-144a | 144 | 3/3 | 2 | 1.86 | 109 | 94 | 20 | 500-1´53" | 56.2 | 144.7 | 1971 | 76.4 | EMUL 90% | 24.7 | 3644 | 5612 | OK | OK | 0 | 1.776 | 400 | 1379.4 | 47 | 47 | 1.2 | 0 | 100 | 1553.38 | 18.9 | 0.14 | NO | 1432.71 | 1342.71 | SI | 72.2 | POZO EN SEGUIMIENTO @ 1.9 SPM, CON BOMBEO UN POCO INESTABLE. CON DESCENSO DE CONDICIONES DE BOMBEO. MEDIANA SUMERGENCIA. ACENTUADO GP DE FLUIDO CON CONSIDERABLE IPG. STUFFING AJUSTADO. CARTA PRESENTA UNA PUNTUAL DESCENSO DE CARGA PEQUEÑA EN LA CARRERA ASCENDENTE. V/V OPERATIVAS. | 53.4 | 1.9 | 09:24 |  |  | 1 | 1 | 2668 | JAZMIN-C-1:1
JAZMIN | JAZMIN C-02 | 2024-09-13 | 1430 | 1217 | 98.9 | AMPSCOT C-320-256-144a | 144 | 3/3 | 2 | 4.95 | 113 | 97 | 20 | NO VOLANTA | 69.23 | 142.9 | 2016 | 228.1 | EMUL 90% | 24.9 | 3412 | 5451 | SL | OK | 1.5 | 1.81 | 400 | 1324.02 | 49 | 34 | 9.6 | 19 | 69 | 1463.01 | 0 | 1.74 | NO | 1373.5 | 1373.43 | SI | 0 | POZO EN SEGUIMIENTO @ 5.0 SPM, CON BOMBEO ESTABLE. BAJA SUMERGENCIA.MODERADO GOLPE DE FLUIDO CON LEVE INTERFERENCIA POR GAS. CARTA PRESENTA UNA LEVE RESTRICCION CASI FINALIZANDO EN LA CARRERA ASCENDENTE. FRICCION POR MANEJO DE SOLIDOS. LEVE DEFLEXION DE LA ONDA DESDE LA SB. TV CON ESCURRIMIENTO. | 58.3 | 3.5 | 09:39 |  |  | 1 | 1 | 2669 | JAZMIN-C-2:1
JAZMIN | JAZMIN C-04 | 2024-09-13 | 1809 | 1318 | 90 | AMPSCOT C-320-256-144 | 144 | 3/3 | 2 | 2.36 | 121 | 104 | 20 | 500-16" | 63.36 | 142 | 2292 | 99.1 | EMUL 90% | 24.5 | 3498 | 5914 | OK | OK | 0 | 2.194 | 400 | 1570.06 | 93 | 93 | 0.2 | 0 | 100 | 1431.23 | 39.2 | 0.01 | NO | 1671.62 | 1573.74 | SI | 95.5 | POZO EN SEGUIMIENTO @ 2,4 SPM, CON BOMBEO ESTABLE. BUENA SUMERGENCIA. MODERADA IPG CON STUFFING AJUSTADO. V/V OPERATIVAS. CONT. SEGUIMIENTO NOTA. NO SE HA SUMINISTRADO INFORMACION PARA ACTUALIZAR EM-BWF- SARTA CAMBIO & PROFUNDIDAD DE LA NIPLESILLA. | 50.5 | 2.1 | 09:51 |  |  | 1 | 1 | 2670 | JAZMIN-C-4:1
JAZMIN | JAZMIN CR-02 | 2024-09-13 | 1893.94 | 1668.89 | 15.7 | KERUI C-320-256-144 | 144 | 4/4 | 2 | 2.06 | 102 | 96 | 20 | 30-3´ | 11.18 | 140.2 | 2777 | 15.1 | GAS CRUDO 20% | 38.2 | 6063 | 7461 | OK | LIFTED | 0 | 2.632 | 400 | 1909.42 | 44 | 44 | 0.8 | 2 | 100 | 1450.93 | 18.1 | 0.1 | FUERTE | 1954.12 | 1930.08 | SI | 0.3 | POZO EN SEGUIMIENTO @ 2,1 SPM, CON BOMBEO ESTABLE. MEDIANA SUMERGENCIA. MUY SEVERO GOLPE DE FLUIDO VISCOSO CON FUERTE GP DE BOMBA. SV LIGERAMENTE LEVANTADA. EVALUAR PRECALENTAMIENTO. | 92.2 | 3.6 | 12:06 |  |  | 1 | 1 | 2671 | JAZMIN-CR-2:1
JAZMIN | JAZMIN CR-03 | 2024-09-13 | 1734 | 1413 | 95.5 | KERUI C-320-256-144 | 144 | 4/4 | 2 | 3.12 | 120 | 109 | 20 | 500-11" | 67.11 | 142.3 | 2237 | 138 | EMUL 90% | 26 | 3703 | 5519 | SL | OK | 0.1 | 2.082 | 400 | 1501.59 | 66 | 66 | 1.2 | 0 | 100 | 1442.45 | 26.7 | 0.12 | NO | 1570.5 | 1533.08 | SI | 98.3 | POZO CON REDUCCION @ 3.1 SPM, CON BOMBEO ESTABLE. CON DESCENSO DE WHT. MEDIANA SUMERGENCIA. MODERADO GOLPE DE FLUIDO CON LEVE INTERFERENCIA POR GAS. ALTA FRICCION POR ERROR GUIDE & MANEJO DE SOLIDOS. FUERTE REFLEXION DE LA ONDA DESDE LAS BARRAS DE PESO . V/V OPERATIVAS. SEGUIMIENTO. NOTA. FALTA ACTUALIZAR TALLY VARILLA & TUBERIA. NO SE HA SUMINISTRADO INFORMACION. | 64.9 | 2.6 | 12:28 |  |  | 1 | 1 | 2672 | JAZMIN-CR-3:1
JAZMIN | JAZMIN CR-04 | 2024-09-13 | 1775 | 1472 | 137.6 | KERUI C-320-256-144 | 144 | 4/4 | 2 | 2.04 | 117 | 111 | 20 | NO VOLANTA | 96.11 | 143.2 | 1903 | 131 | GAS EMUL 90% | 29.9 | 4338 | 6755 | LL | OK | 0.8 | 2.336 | 400 | 1537.6 | 117 | 115 | 0.3 | 1 | 98 | 1316.44 | 38.5 | 0.1 | NO | 1662.9 | 1602.68 | SI | 85.3 | POZO CON REDUCCION @ 2.0 SPM, CON BOMBEO ESTABLE.CON DESCENSO DE WHT. TRAZA DEL NIVEL CON AFECTACION EN LA DEFLEXION DE LA ONDA POR EL GAS. BUENA SUMERGENCIA. CARTA LLENA CON INTERFERENCIA POR GAS. SEGUIMIENTO. LA GRAPA DEL CARRIER PEGA EN EL CABEZAL DE LA UBM NOTA: POZO CON ALTA INTERFERENCIA SE HACE DISPARO CON 800 PSI | 54.3 | 2.4 | 12:50 |  |  | 1 | 1 | 2673 | JAZMIN-CR-4:1
JAZMIN | JAZMIN F-05 | 2024-09-13 | 1753.11 | 1583.21 | 18.9 | AMPSCOT C-320-256-144a | 144 | 3/3 | 2 | 3.54 | 103 | 99 | 60 | 500-10" | 13.22 | 142.7 | 2289 | 31.1 | EMUL GAS | 26.3 | 3637 | 6029 | OK | OK | 0.2 | 2.24 | 400 | 1446.66 | 131 | 131 | 0.6 | 0 | 100 | 1291.66 | 55.1 | 0.07 | NO | 1591 | 1492.73 | NO | 122.4 | POZO CON REDUCCION @ 3,5 SPM, CON BOMBEO ESTABLE. BUENA SUMERGENCIA. BOMBA CON BAJA ADMISION: SEVERA IPG. STUFFING AJUSTADO. REFLEXION DE LA ONDA DESDE SB. V/V OPERATIVAS. EVALUAR LEVE REDUCCION DE SPM. | 61.6 | 2.8 | 10:21 |  |  | 1 | 1 | 2674 | JAZMIN-F-5:1
JAZMIN | JAZMIN J-02 | 2024-09-13 | 1702.5 | 1531 | 75.9 | AMPSCOT C-320-256-144a | 144 | 3/3 | 2 | 2.59 | 111 | 103 | 90 | 500-10" | 53.5 | 141.9 | 2384 | 91.6 | EMULSION | 25.5 | 3498 | 5916 | LEVE CIERRE TARDIO | OK | 1.1 | 2.38 | 400 | 1412.81 | 12 | 12 | 0.6 | 0 | 100 | 1206.84 | 5.1 | 0.12 | NO | 1426.54 | 1341.4 | SI | 117.7 | POZO RECUPERADO CON REESPACEO CON REDUCCION @ 2,6 SPM, CON BOMBEO ESTABLE. BUENA SUMERGENCIA. LEVE CIERRE TARDIO DE LA TV. CON ACENTUADO IPG. LEVE GP DE BOMBA. TV CON ESCURRIMIENTO. SEGUIMIENTO SE RELIQUIDA SEGÚN EM 01/10/2024 | 64.7 | 2.6 | 15:02 |  |  | 1 | 1 | 2675 | JAZMIN-J-2:1
JAZMIN | JAZMIN L-02 | 2024-09-13 | 1598.5 | 1581 | 23.5 | AMPSCOT C-320-256-144 | 144 | 3/3 | 2 | 1.89 | 113 | 100 | 100 | NO VOLANTA | 16.41 | 143.5 | 2263 | 19.3 | CRUDO 40% | 26.6 | 3806 | 6006 | OK | OK | 0 | 2.104 | 400 | 1465.56 | 0 | 0 | 1.1 | 0 | 100 | 1393.12 | 0.7 | 0.02 | SI | 1462 | 1392.79 | NO | 0 | POZO EN SEGUIMIENTO @ 1,89 SPM, CON BOMBEO ESTABLE. SIN SUMERGENCIA. :0 MSCFD.ACENTUADO GOLPE DE FLUIDO V/V OPERATIVAS. CONT. SEGUIMIENTO | 55.5 | 1.3 | 14:06 |  |  | 1 | 1 | 2676 | JAZMIN-L-2:1
JAZMIN | JAZMIN L-03 | 2024-09-13 | 1533.5 | 1396 | 76.1 | AMPSCOT C-320-256-144a | 144 | 3/3 | 2 | 1.9 | 114 | 102 | 80 | NO VOLANTA | 53.33 | 142.7 | 2233 | 67.5 | CRUDO 20% | 27.7 | 3559 | 5524 | OK | OK | 0 | 2.065 | 400 | 1439.28 | 8 | 8 | 1.1 | 0 | 100 | 1393.97 | 2.5 | 0.06 | NO | 1447.16 | 1433.39 | SI | 41 | POZO EN SEGUIMIENTO @ 1.9 SPM, CON BOMBEO ESTABLE. MERMA DE NIVEL. BAJA SUMERGENCIA. ACENTUADO GOLPE DE FLUIDO CON LEVE INTERFERENCIA POR GAS. FRICCION POR FLUIDO VISCOSO. V/V OPERATIVAS. CONT. SEGUIMIENTO. | 63.3 | 2.3 | 13:44 |  |  | 1 | 1 | 2677 | JAZMIN-L-3:1
JAZMIN | JAZMIN D-02 | 2024-09-12 | 1746 | 1286 | 81 | AMPSCOT C-456-256-144a | 124.364 | 2/3 | 2 | 3.13 | 113 | 108 | 40 | 60-5´ | 66.36 | 122 | 2711 | 118.2 | EMUL 90% | 31.2 | 4462 | 4677 | SL | OK | 0.5 | 2.212 | 400 | 1621.1 | 284 | 284 | 0.8 | 0 | 100 | 1465.73 | 117.7 | 0.03 | SI | 1932.88 | 1817.64 | SI | 47 | POZO CON LEVE REDUCCION @ 3,1 SPM, CON BOMBEO UN POCO INESTABLE. BUENA SUMERGENCIA. MODERADO GOLPE DE FLUIDO CON LEVE IPG. ALTA FRICION POR MANEJO DE SOLIDOS EN LA CARRERA DESCENDENTE& REFLEXION DE LA ONDA DESDE LAS BARRAS DE PESO STUFFING AJUSTADO. V/V OPERATIVAS. SEGUIMIENTO | 75.2 | 3.1 | 13:57 |  |  | 1 | 1 | 2678 | JAZMIN-D-2:1
JAZMIN | JAZMIN D-03 | 2024-09-12 | 1672.5 | 1235 | 106.8 | LUFKIN C-456-256-144a | 144 | 3/3 | 2 | 4.97 | 124 | 107 | 40 | NO VOLANTA | 75.67 | 141.1 | 2836 | 247.6 | EMUL 90% | 31.2 | 4270 | 7151 | LEVE CIERRE TARDIO & SL | OK | 2.9 | 2.015 | 400 | 1502.86 | 411 | 411 | 55.2 | 0 | 100 | 1491.67 | 225.1 | 0.04 | NO | 1929.43 | 1901.68 | SI | 124.1 | POZO EN SEGUIMIENTO @ 5.0 SPM, CON BOMBEO ESTABLE. CON DESCENSO DE WHT. ALTA SUMERGENCIA.CHP ALTO: 55.1 PSI LIGERO CIERRE TARDIO & LIGERA IPG. TV CON ESCURRIMIENTO: SL. ELONGACION DE LA SARTA. SEGUIMIENTO & DESPRESURIZAR CSG NOTA: POZO PRESIONADO VALVULA CON FUGA | 76 | 6.6 | 14:31 |  |  | 1 | 1 | 2679 | JAZMIN-D-3:1
JAZMIN | JAZMIN D-08 | 2024-09-12 | 1811.5 | 1333 | 73.5 | LUFKIN M-456D-256-144 | 144 | 3/3 | 2 | 2.55 | 119 | 107 | 40 | VOLANTA DURA | 52.64 | 139.7 | 2936 | 87.5 | AGUA 80% | 34 | 5229 | 7124 | PERDIDA DE CARGA | OK | 0 | 2.297 | 400 | 1667.34 | 399 | 399 | 0.7 | 0 | 100 | 1451.75 | 165.6 | 0.01 | NO | 2105.9 | 1978.33 | SI | 54.9 | POZO EN SEGUIMIENTO @ 2,6 SPM, CON BOMBEO ESTABLE. BUENA SUMERGENCIA. MODERADO GOLPE DE FLUIDO CON STUFFING AJUSTADO. FRICCION EN LA CARRERA DESCENDENTE POR PRESENCIA DE SOLIDOS. TV CON PERDIDA DE CARGA. | 80.3 | 3.5 | 14:45 |  |  | 1 | 1 | 2680 | JAZMIN-D-8:1
JAZMIN | JAZMIN E-01 | 2024-09-12 | 1578.5 | 1192 | 90.7 | AMPSCOT C-320-256-144 | 144 | 4/4 | 2.25 | 2.01 | 112 | 107 | 60 | NO VOLANTA | 63.95 | 141.8 | 2676 | 107.7 | EMUL 90% | 30.5 | 3938 | 6094 | OK | OK | 0 | 2.179 | 400 | 1629.79 | 0 | 0 | 2.3 | 0 | 100 | 1495.91 | 2.8 | 0.06 | NO | 1555.54 | 1353.12 | SI | 2.8 | POZO EN SEGUIMIENTO @ 2 SPM, CON BOMBEO INESTABLE. SIN SUMERGENCIA. ACENTUADO GOLPE DE FLUIDO CON IPG. CARTA PRESENTA UNA PUNTUAL RESTRICCION EN AMBAS CARRERAS. CABEZAL DESALINEADO AL MOMENTO DE PONER LA CELDA LA GUAYA SE SALE POR UN COSTADO DEL CABEZAL. V/V OPERATIVAS. CONT. SEGUIMIENTO. | 76.4 | 3.3 | 11:45 |  |  | 1 | 1 | 2681 | JAZMIN-E-1:1
JAZMIN | JAZMIN E-02 | 2024-09-12 | 1628 | 1266 | 130.6 | AMPSCOT C-320-256-144a | 144 | 3/3 | 2 | 2.96 | 110 | 104 | 40 | 500-45" | 91.28 | 143.1 | 2261 | 180.4 | AGUA 80% | 26 | 3312 | 5663 | OK | OK | 0 | 1.748 | 400 | 1286.23 | 257 | 257 | 2.1 | 0 | 100 | 1471.66 | 109.9 | 0.09 | NO | 1579 | 1496.52 | SI | 130.1 | POZO EN SEGUIMIENTO @ 3.0 SPM, CON BOMBEO ESTABLE. ALTA SUMERGENCIA. LEVE INTERFERENCIA POR GAS. V/V OPERATIVAS. CONT. SEGUIMIENTO | 61.7 | 4.4 | 11:30 |  |  | 1 | 1 | 2682 | JAZMIN-E-2:1
JAZMIN | JAZMIN E-05 | 2024-09-12 | 1415 | 1166 | 82.1 | AMPSCOT C-320-256-144 | 129.6 | 3/4 | 2 | 5.06 | 146 | 110 | 30 | 500-10" | 64.18 | 127.8 | 2114 | 193.5 | EMUL 90% | 29.4 | 3709 | 5659 | LL | OK | 0 | 2.282 | 400 | 1533.17 | 0 | 0 | 2.3 | 1 | 100 | 1343.71 | 2.9 | 0.07 | SI | 1503.1 | 1417.71 | SI | 2.8 | POZO EN SEGUIMIENTO @ 5,1 SPM, CON BOMBEO ESTABLE. CON RECUPERACION DE WHT & LEVE DESCENSO DE % EFF BOMBA & NIVEL. SIN SUMERGENCIA. ACENTUADO GOLPE DE FLUIDO CON LEVE IPG. LEVE FLUCTUACION ERROR GUIDE. TV CON ESCURRIMIENTO. | 78.9 | 5.5 | 12:00 |  |  | 1 | 1 | 2683 | JAZMIN-E-5:1
JAZMIN | JAZMIN E-06 | 2024-09-12 | 1357.5 | 1047 | 132.7 | AMPSCOT C-320-256-144 | 144 | 4/4 | 2 | 5.54 | 189 | 130 | 60 | 500-30" | 92.52 | 143.4 | 2134 | 342.7 | EMUL 95% | 25.2 | 3401 | 3454 | DESGASTE | OK | 0.1 | 1.272 | 400 | 871.47 | 510 | 479 | 1.6 | 3 | 93 | 1370.24 | 201.9 | 0.37 | NO | 1390 | 1373.7 | SI | 188.6 | POZO CON REDUCCION @ 5.5 SPM, CON BOMBEO ESTABLE.CON RECUPERACION DE NIVEL. ALTA SUMERGENCIA. LEVE IPG. CARTA MUESTRA BARRIL CON DESGASTE -PERDIDA DE CARGA FINALIZANDO CARRERA ASCENDNETE e INICIANDO CARRERA DESCENDENTE. & MANEJO DE SOLIDOS. TV CON ESCURRIMIENTO & PERDIDA DE CARGA | 50.4 | 5.3 | 12:11 |  |  | 1 | 1 | 2684 | JAZMIN-E-6:1
JAZMIN | JAZMIN E-07 | 2024-09-12 | 1482.5 | 1117 | 64.8 | AMPSCOT C-320-256-144a | 144 | 3/3 | 2 | 5.07 | 149 | 116 | 40 | VOLANTA DURA | 45.35 | 142.8 | 1904 | 153.1 | EMUL 90% | 23.8 | 2858 | 5022 | OK | OK | 0.1 | 1.752 | 400 | 1261.63 | 77 | 77 | 2.4 | 0 | 100 | 1440.21 | 34.7 | 0.11 | NO | 1359.78 | 1253.09 | SI | 78.4 | POZO CON REDUCCION @ 5,1 SPM, CON BOMBEO & OPERANDO ESTABLE. MODERADA SUMERGENCIA. ACENTUADA IPG. MANEJO DE SOLIDOS V/V OPERATIVAS. SEGUIMIENTO | 58.1 | 4.6 | 12:22 |  |  | 1 | 1 | 2685 | JAZMIN-E-7:1
JAZMIN | JAZMIN E-08 | 2024-09-12 | 1461 | 1114 | 80.1 | AMPSCOT C-320-256-144 | 129.6 | 3/4 | 2 | 1.99 | 111 | 105 | 60 | NO VOLANTA | 62.4 | 128.3 | 1874 | 74.4 | EMUL 70% | 21.5 | 3006 | 5094 | OK | OK | 0.3 | 1.719 | 400 | 1208.36 | 44 | 44 | 2.1 | 0 | 100 | 1405.89 | 20.9 | 0.16 | NO | 1261 | 1181.04 | SI | 96.6 | POZO EN SEGUIMIENTO @ 2 SPM, CON BOMBEO UN POCO INESTABLE. MERMA DE NIVEL. MEDIANA SUMERGENCIA. GP DE FLUDIO CON INTERFERENCIA POR GAS.CARTA PRESENTA UNA DISMINUCION PUNTUAL DE CARGA. ALTA FRICCION POR SOLIDOS & STUFFING AJUSTADO. V/V OPERATIVAS. CONT. SEGUIMIENTO | 47.1 | 1.5 | 11:00 |  |  | 1 | 1 | 2686 | JAZMIN-E-8:1
JAZMIN | JAZMIN E-10 | 2024-09-12 | 1436 | 1092 | 83.6 | AMPSCOT C-320-256-144 | 144 | 4/4 | 2 | 3.97 | 105 | 104 | 40 | 60-5´ | 58.85 | 142 | 2458 | 154.6 | EMUL 90% | 28.8 | 3909 | 5919 | SL | OK | 1.6 | 2.103 | 400 | 1531.62 | 131 | 131 | 2.5 | 0 | 100 | 1456.6 | 58.1 | 0.15 | NO | 1667.33 | 1634 | SI | 3 | POZO EN SEGUIMIENTO @ 4 SPM, CON BOMBEO & OPERANDO ESTABLE. BUENA SUMERGENCIA.MODERADO GOLPE DE FLUIDO CON ALTA FRICCION POR MANEJO DE SOLIDOS & STUFFING AJUSTADO. TV CON ESCURRIMIENTO. CONT. SEGUIMIENTO | 68.7 | 3.4 | 11:16 |  |  | 1 | 1 | 2687 | JAZMIN-E-10:1
JAZMIN | JAZMIN G-01 | 2024-09-12 | 1404.5 | 1101 | 103.6 | AMPSCOT C-320-256-144 | 144 | 4/4 | 2.25 | 3.52 | 196 | 187 | 20 | NO VOLANTA | 72.11 | 143.7 | 1995 | 215.8 | EMUL 90% | 21.1 | 3066 | 4049 | LEVE PERDIDA DE CARGA | OK | 1.2 | [11 empty] | SI | 1099.28 | 1063.63 | NO |  | POZO EN SEGUIMIENTO @ 3,5 SPM, CON BOMBEO ESTABLE. CON LIGERO DESCENSO DE WHT. MODERADO GOLPE DE FLUIDO CON LEVE INTERFERENCIA POR GAS. STUFFING AJUSTADO. LEVE GOLPE DE BOMBA. FRICCION POR MANEJO DE SOLIDOS. TV CON LEVE PERDIDA DE CARGA. NO SE TOMA REGISTRO ACUSTICO DEBIDO A LA ALTA TEMPERATURA Y VAPOR EN EL ANULAR: 187 °F | 53.6 | 3.3 | 09:42 |  |  | 0 | 1 | 2688 | JAZMIN-G-1:1
JAZMIN | JAZMIN G-02 | 2024-09-12 | 1473 | 1148 | 76 | AMPSCOT C-320-256-144 | 144 | 4/4 | 2 | 1.82 | 129 | 102 | 20 | NO VOLANTA | 52.7 | 144.2 | 1488 | 64.3 | EMUL 90% | 18 | 2807 | 4316 | OK | LIGERAMENTE LIFTED | 0 | 1.584 | 400 | 1059.44 | 13 | 13 | 4.4 | 0 | 100 | 1337.68 | 10.1 | 0.18 | NO | 1075.03 | 1003.67 | SI | 154.3 | POZO EN SEGUIMIENTO @ 1,8 SPM, CON BOMBEO ESTABLE. CON LEVE DESCENSO DE WHT. BAJA SUMERGENCIA. .CHP : 4.4 PSI. MODERADO SEVERO GOLPE DE FLUIDO CON LEVE IPG. MANEJO LEVE DE SOLIDOS. SV LIGERAMENTE LEVANTADA. CONT. SEGUIMIENTO. NOTA. FRENO CONTINUA DESAJUSTADO. | 34.7 | 1.1 | 09:51 |  |  | 1 | 1 | 2689 | JAZMIN-G-2:1
JAZMIN | JAZMIN G-03 | 2024-09-12 | 1403.5 | 1160 | 38 | AMPSCOT C-320-256-144 | 144 | 3/3 | 2 | 5.7 | 155 | 114 | 50 | NO VOLANTA | 26.73 | 142.2 | 2175 | 101 | EMUL 90% | 27.8 | [5 empty] | 1.913 | 400 | 1414.95 | 116 | 116 | 4.5 | 0 | 100 | 1479.3 | 52.4 | 0.12 | NO | 1552.3 | 1431.22 | SI | 5 | POZO EN SEGUIMIENTO @ 5,6 SPM, CON BOMBEO ESTABLE. CONTINUA CON LA TENDENCIA DE DESCENSO DE CONDICIONES DE BOMBEO.NIVEL CON RUIDO Y GAS: BUENA SUMERGENCIA. SEVERO GOLPE DE FLUIDO CON IPG. FLUCTUACION ERROR GUIDE. NOTA NO SE HACE PRUEBA DE VALVULAS POR EL ESTADO DEL FRENO DE LA UBM: DESTENSIONADO. | 69 | 4.5 | 10:05 |  |  | 1 | 1 | 2690 | JAZMIN-G-3:1
JAZMIN | JAZMIN G-04 | 2024-09-12 | 1475.4 | 1131.8 | 85.6 | AMPSCOT C-640-305-168 | 168 | 4/4 | 2 | 3.48 | 140 | 106 | 20 | NO REPORTA | 51.1 | 167.4 | 1460 | 138.9 | AGUA 90% | 17.8 | 3143 | 4284 | OK | LIFTED | 0 | 1.609 | 400 | 1091.57 | 0 | 0 | 3.9 | 0 | 100 | 1356.83 | 4.3 | 3.63 | NO | 1084.98 | 983.92 | SI | 140.6 | POZO CON AUMENTO @ 3,5 SPM, CON BOMBEO ESTABLE. SIN SUMERGENCIA .ACENTUADO GOLPE DE FLUIDO CON LEVE IPG. FRICCION POR SOLIDOS & STUFFING AJUSTADO. SV LEVEMENTE LEVANTADA. SEGUIMIENTO | 53.4 | 3 | 10:14 |  |  | 1 | 1 | 2691 | JAZMIN-G-4:1
JAZMIN | JAZMIN G-06 | 2024-09-12 | 1346.5 | 1022 | 58.6 | AMPSCOT C-320-256-144 | 144 | 4/4 | 2.25 | 2.31 | 126 | 104 | 50 | NO VOLANTA | 41.1 | 142.6 | 2482 | 80 | EMUL 90% | 24.6 | [5 empty] | 1.841 | 400 | 1285.92 | 0 | 0 | 4.3 | 0 | 100 | 1396.98 | 4.8 | 0.16 | NO | 1269.4 | 1269.38 | SI | 32.3 | POZO EN SEGUIMIENTO @ 2.3 SPM, CON BOMBEO ESTABLE. SINSUMERGENCIA.CHP : 4.3 PSI. MODERADO GOLPE DE FLUIDO CON IPG. CONT.SEGUIMIENTO- NOTA. NO SE TOMA PRUEBA DE VALVULAS POR EL ESTADO DEL FRENO DESTENSIONADO. | 49.6 | 1.2 | 10:25 |  |  | 1 | 1 | 2692 | JAZMIN-G-6:1
JAZMIN | JAZMIN G-07 | 2024-09-12 | 1444.5 | 1175 | 56.7 | AMPSCOT C-320-256-144 | 129.6 | 3/4 | 2 | 3.02 | 125 | 106 | 20 | 500-45" | 44.2 | 128.2 | 2014 | 79.8 | EMUL 90% | 25.9 | 3918 | 5085 | OK | LIGERAMENTE LIFTED | 0.1 | 2.326 | 400 | 1562.06 | 5 | 5 | 4.2 | 0 | 100 | 1343.13 | 7 | 0.01 | NO | 1568.5 | 1377.83 | SI | 4.7 | POZO CON REDUCCION @ 3,0 SPM, CON BOMBEO ESTABLE. BAJA SUMERGENCIA. .ACENTUADO GOLPE DE FLUIDO CON LEVE IPG. SV LEVANTADA. CONT. SEGUIMIENTO | 63.6 | 2.6 | 10:35 |  |  | 1 | 1 | 2693 | JAZMIN-G-7:1
JAZMIN | JAZMIN G-08 | 2024-09-12 | 1401.86 | 1153.72 | 102.4 | AMPSCOT C-320-256-144 | 144 | 4/4 | 2 | 4.56 | 143 | 112 | 20 | NO VOLANTA | 71.49 | 143.2 | 1732 | 217.5 | EMUL 90% | 25.1 | 3369 | 4585 | PERDIDA DE CARGA | LIFTED | 0 | 1.658 | 400 | 1143.42 | 88 | 88 | 4.2 | 0 | 100 | 1379.27 | 41.1 | 0.11 | NO | 1238.62 | 1175.67 | SI | 110.5 | POZO CON AUMENTO @ 4,6 SPM, CON BOMBEO ESTABLE. LEVE DESCENSO DE CONDICIONES. MODERADA SUMERGENCIA. ACENTUADO GOLPE DE FLUIDO CON LEVE IPG. STUFFING MUY AJUSTADO. SV LEVEMENTE LEVANTADA. NOTA. UBM CON FRENO DESTENSIONADO. | 64.6 | 4.8 | 10:47 |  |  | 1 | 1 | 2694 | JAZMIN-G-8:1
JAZMIN | JAZMIN K-01 | 2024-09-12 | 1448 | 1104 | 137.4 | AMPSCOT C-320-256-144 | 144 | 4/4 | 2 | 3.4 | 200 | 121 | 60 | 500-30" | 95.56 | 143.8 | 2525 | 217.7 | EMUL GAS 90% | 25.7 | [5 empty] | 1.102 | 400 | 802.95 | 844 | 844 | 4.9 | 0 | 100 | 1457.27 | 348.6 | 0.12 | NO | 1652.57 | 1645.16 | SI | 266.2 | POZO EN SEGUIMIENTO @ 3,5 SPM, CON BOMBEO ESTABLE. POZO LLENO. ALTA SUMERGENCIA. CARTA LLENA CON STUFFING MUY AJUSTADO. EVALUAR AUMENTO DE SPM. NOTA. NO SE TOMA PRUEBA DE VALVULAS, EL FRENO AUN CONTINUA MUY DESTENSIONADO. NOTA: UBM CONTINUA CON FRENO DISTENDIDO. AVISO SAP.300565539 CREADO 26/08/2024 | 46.6 | 2.3 | 12:42 |  |  | 1 | 1 | 2695 | JAZMIN-K-1:1
JAZMIN | JAZMIN K-02 | 2024-09-12 | 1504.01 | 1263.02 | 130.7 | AMPSCOT C-320-256-144 | 144 | 4/4 | 2 | 4.59 | 190 | 131 | 60 | 500-12" | 93.19 | 140.2 | 2230 | 279.9 | EMUL 90% | 34.6 | 3498 | 5421 | SL | OK | 2.3 | 1.261 | 400 | 924.23 | 565 | 565 | 5.8 | 0 | 100 | 1465.86 | 236.7 | 0.2 | NO | 1620.4 | 1435.97 | SI | 197 | POZO CON REDUCCION @ 4,6 SPM, CON BOMBEO ESTABLE. MUY ALTA SUMERGENCIA.CHP ALTO: 5,8 PSI. CARTA LLENA CON LEVE IPG. FRICCION POR STUFFING MUY AJUSTADO. TV CON ESCURRIMIENTO: SL. LA VIGA ESTA OPERANDO AL 104% DE LA CARGA PERMISIBLE (GOODMAN MODIFICADO) PARA UN FACTOR DE SERVICIO DE 0,60. | 104 | 6.8 | 12:50 |  |  | 1 | 1 | 2696 | JAZMIN-K-2:1
JAZMIN | JAZMIN K-03 | 2024-09-12 | 1463.5 | 1138 |  | AMPSCOT C-320-256-144 | 144 | 4/4 | 2 | 6.2 | 188 | 122 | 60 | 500-19" |  |  |  |  | EMUL 96% | [6 empty] | 1.633 | 400 | 1198.38 | 201 | 201 | 6.3 | 0 | 100 | 1467.7 | 71 | 0.2 | NO | 1427.67 | 1360.75 | SI | 85.2 | POZO EN SEGUIMIENTO @ 6.2 SPM,LEVE CAIDA DE NIVEL. NIVEL. ALTA SUMERGENCIA. NOTA. NO SE TOMA DINAGRAMA UBM CONTINUA FRENO DESTENSIONADOS. AVISO SAP: 300558135 02/08/2024 |  |  | 13:06 |  |  | 1 | 0 | 2697 | JAZMIN-K-3:1
JAZMIN | JAZMIN K-04 | 2024-09-12 | 1446.85 | 1178.7 | 82.5 | AMPSCOT C-320-256-144 | 1900-05-08 14:24 | 3/4 | 2 | 5.54 | 165 | 127 | 60 | 500-14" | 65.15 | 126.7 | 2266 | 213.1 | EMUL 90% | 33.4 | 3292 | 6196 | CIERRE TARDIO | OK | 0.2 | 2.318 | 400 | 1595.25 | 0 | 0 | 5.6 | 0 | 100 | 1376.41 | 6.2 | 0.04 | NO | 1586 | 1461.04 | SI | 6.2 | POZO EN SEGUIMIENTO @ 5,5 SPM, CON BOMBEO ESTABLE. SIN SUMERGENCIA. CHP ALTO: 5,6 PSILEVE CIERRE TARDIO DE LA TV. MODERADO GOLPE DE FLUIDO VISCOSO CON IPG. LEVE GOLPE BOMBA STUFFING MUY AJUSTADO. V/V OPERATIVAS. | 98.3 | 7.6 | 13:12 |  |  | 1 | 1 | 2698 | JAZMIN-K-4:1
JAZMIN | JAZMIN K-07 | 2024-09-12 | 1364.62 | 1084.25 |  | AMPSCOT C-320-256-144 | 144 | 4/4 | 2 | 6.1 | 131 | 114 | 40 | NO VOLANTA |  |  |  |  | EMUL 92% | [6 empty] | 2.013 | 400 | 1475.38 | 34 | 34 | 5.9 | 0 | 100 | 1465.85 | 20.5 | 0.01 | NO | 1511.13 | 1455.27 | SI | 6.5 | POZO CON REDUCCION @ 6.1 SPM, CON BOMBEO ESTABLE. NIVEL CON RUIDO & GAS. MEDIANA SUMERGENCIA. CHP ALTO: 5,9 PSI. NO SE TOMA DIANGRAMA UBM CON FRENO MUY DESTENSIONADO. |  |  | 13:24 |  |  | 1 | 0 | 2699 | JAZMIN-K-7:1
JAZMIN | JAZMIN K-08 | 2024-09-12 | 1506.5 | 1181 | 127.6 | AMPSCOT C-320-256-144 | 144 | 4/4 | 2 | 5.7 | 244 | 157 | 40 | NO VOLANTA | 91.46 | 139.5 | 2121 | 333.6 | EMUL 90% | 36.3 | [5 empty] | 1.182 | 400 | 823.07 | 607 | 607 | 6.1 | 0 | 100 | 1392.67 | 252.5 | 0.12 | NO | 1546.34 | 1401.1 | SI | 239.3 | POZO EN SEGUIMIENTO @ 5,7 SPM, CON BOMBEO ESTABLE. ALTA SUMERGENCIA. CHP ALTO: 6.1 PSI. CARTA LLENA CON STUFFING MUY AJUSTADO. CARTA MUESTRA UNA LEVE AFECTACION EN EL BARRIL. GOLPE DE BOMBA. TV CON PERDIDA DE CARGA. NOTA. UBM CON FRENO DESTENSIONADO -MOTIVO POR EL CUAL NO SE HACE PRUEBA DE V/VS. | 109.5 | 6.6 | 13:29 |  |  | 1 | 1 | 2700 | JAZMIN-K-8:1
JAZMIN | JAZMIN AD-02 | 2024-09-11 | 1356.5 | 1147 | 125.4 | AMPSCOT C-320-256-144 | 129.6 | 3/4 | 2 | 2.64 | 175 | 134 | 50 | 500-30" | 97.16 | 129 | 1863 | 154.6 | EMUL 90% | 21.4 | 2930 | 4126 | PERDIDA DE CARGA | OK | 0.8 | 1.422 | 400 | 1002.9 | 288 | 288 | 0.3 | 0 | 100 | 1410.55 | 120 | 0.05 | NO | 1366.32 | 1223.01 | NO | 116.8 | POZO CON REDUCCION @ 2,6 SPM, CON BOMBEO ESTABLE. ALTA SUMERGENCIA. CARTA LLENA CON FRICCION POR PRESENCIA DE SOLIDOS. LEVE IPG. TV CON ESCURRIMIENTO. EVALUAR LEVE AUMENTO DE SPM. | 41.5 | 2.2 | 09:52 |  |  | 1 | 1 | 2701 | JAZMIN-AD-2:1
JAZMIN | JAZMIN AD-03 | 2024-09-11 | 1230 | 1077 | 133.5 | AMPSCOT C-320-256-144 | 144 | 4/4 | 2 | 1.97 | 110 | 101 | 50 | NO VOLANTA | 93.05 | 143.5 | 1588 | 122.6 | AGUA 100% | 19.7 | 2856 | 4547 | SL | OK | 0.6 | 1.389 | 400 | 863.71 | 145 | 145 | 0.6 | 0 | 100 | 1243.64 | 60.5 | 0.13 | NO | 1009.25 | 1005.91 | NO | 160.1 | POZO EN SEGUIMIENTO @ 2.0 SPM, CON BOMBEO ESTABLE. BUENA SUMERGENCIA.CARTA LLENA CON TV CON ESCURRIMIENTO. EVALUAR LEVE AUMENTO DE SPM. | 38.7 | 1.9 | 10:05 |  |  | 1 | 1 | 2702 | JAZMIN-AD-3:1
JAZMIN | JAZMIN AN-02 | 2024-09-11 | 1515.63 | 1354.27 | 76 | AMPSCOT C-456-256-144 | 144 | 4/4 | 2 | 2.02 | 121 | 114 | 60 | 100-5´ | 52.96 | 143.6 | 2193 | 71.6 | GAS CRUDO 40% | 22.7 | 3412 | 5449 | OK | OK | 0 | 1.704 | 400 | 1260.57 | 138 | 134 | 0.4 | 1 | 98 | 1468.69 | 55.6 | 0.14 | NO | 1413 | 1361.08 | SI | 96.2 | POZO CON REDUCCION @ 2,0 SPM, CON BOMBEO ESTABLE. CON RECUPERACION DE NIVEL. ALTA SUMERGENCIA..ACENTUADA IPG CON CARGAS VIBRANTES. V/V OPERATIVAS. EVALUAR AUMENTO DE SPM. SE RELIQUIDA SEGÚN DATOS ING. OPTIMIZACION 01/10/2024 | 40.1 | 1.4 | 12:01 |  |  | 1 | 1 | 2703 | JAZMIN-AN-2:1
JAZMIN | JAZMIN AN-03 | 2024-09-11 | 1900.5 | 1675 | 108.8 | AMPSCOT C-320-256-144 | 115.2 | 2/4 | 2.25 | 2.69 | 182 | 145 | 60 | NO VOLANTA | 94.99 | 114.5 | 2989 | 167.3 | EMUL 90% | 25.3 | 3657 | 6158 | SL | OK | 2 | 1.789 | 400 | 1172.12 | 375 | 358 | 0.8 | 2 | 95 | 1310.37 | 148.2 | 0.21 | NO | 1557.49 | 1535.6 | SI | 294.5 | POZO EN SEGUIMIENTO @ 2.7 SPM, CON BOMBEO ESTABLE. MERMA DE NIVEL. ALTA SUMERGENCIA. CARTA LLENA CON TV CON ESCURRIMIENTO. CONT. SEGUIMIENTO | 44.7 | 2.2 | 11:47 |  |  | 1 | 1 | 2704 | JAZMIN-AN-3:1
JAZMIN | JAZMIN AN-04 | 2024-09-11 | 1739.5 | 1359 | 34.7 | AMPSCOT C-456-256-144 | 144 | 3/3 | 2 | 1.6 | 121 | 111 | 60 | NO VOLANTA | 24.36 | 142.4 | 2090 | 25.8 | GAS CRUDO 20% | 30.6 | 6316 | 6133 | OK | MUY LEVANTADA | 0 | 1.921 | 400 | 1399.47 | 6 | 6 | 1.1 | 1 | 100 | 1457.02 | 1.9 | 0.06 | NO | 1406.8 | 1353.88 | SI | 134.5 | POZO CON REDUCCION @ 1,6 SPM, CON BOMBEO ESTABLE. BAJA SUMERGENCIA. MUY SEVERO GOLPE DE FLUIDO CON LEVE IPG. SV MUY LEVANTADA. SEGUIMIENTO | 75.7 | 2.2 | 11:29 |  |  | 1 | 1 | 2705 | JAZMIN-AN-4:1
JAZMIN | JAZMIN AN-06 | 2024-09-11 | 1675.16 | 1545.33 | 91.9 | AMPSCOT C-456-256-144 | 144 | 3/3 | 2 | 3.52 | 157 | 124 | 60 | NO VOLANTA | 64.57 | 142.2 | 2389 | 150.6 | EMUL 90% | 28.8 | 3880 | 5948 | LIGERO CIERRE TARDIO | OK | 0 | [11 empty] | NO | 1658 | 1546.21 | NO |  | POZO CON AUMENTO @ 3,5 SPM, CON BOMBEO ESTABLE. LIGERO CIERRE TARDIO CON ACENTUADA INTERFERENCIA POR GAS. FRICCION POR MANEJO DE SOLIDOS. V/V OPERATIVAS. NO SE TOMA REGISTRO ACUSTICO ANULARES CERRADOS & MUY PRESIONADO. | 64.2 | 3.6 | 11:19 |  |  | 0 | 1 | 2706 | JAZMIN-AN-6:1
JAZMIN | JAZMIN AO-01 | 2024-09-11 | 1728 | 1559 | 120.6 | AMPSCOT C-320-256-144a | 144 | 4/4 | 2 | 2.59 | 144 | 124 | 20 | NO VOLANTA | 84.28 | 143.1 | 2189 | 145.4 | EMUL 90% | 24.9 | 3770 | 5865 | LL | OK | 0.1 | 1.647 | 400 | 1195.15 | 356 | 312 | 0.7 | 5 | 87 | 1451.3 | 128.7 | 0.52 | NO | 1590.2 | 1501.08 | NO | 180.9 | POZO POST WS TS + CF @ 2,6 SPM, CON BOMBEO ESTABLE. MUY ALTA SUMERGENCIA. FLUJO DE GAS EN EL ANULAR :5 MSCFD. LEVE INTERFERENCIA POR GAS. MANEJO DE SOLIDOS. TV CON ESCURRIMIENTO. EVALUAR AUMENTO DE SPM. | 46.5 | 2.5 | 13:46 |  |  | 1 | 1 | 2707 | JAZMIN-AO-1:1
JAZMIN | JAZMIN AO-02 | 2024-09-11 | 2121.03 | 1947.06 | 59.6 | AMPSCOT C-320-256-144a | 115.2 | 1/3 | 2.25 | 3.07 | 113 | 106 | 20 | 80-5´ | 54.04 | 110.3 | 3887 | 108.1 | CRUDO 20% | 36.4 | 5831 | 8166 | OK | MUY LEVANTADA | 0.3 | 2.527 | 400 | 1816.79 | 313 | 313 | 0.8 | 0 | 100 | 1437.91 | 130.6 | 0.01 | SI | 2131 | 2126.38 | SI | 126.4 | POZO EN SEGUIMIENTO @ 3,1 SPM, CON BOMBEO ESTABLE. CON RECUPERACION DE NIVEL. ALTA SUMERGENCIA. .ACENTUADA IPG. FUERTE GP DE BOMBA. SV MUY LEVANTADA. | 78.6 | 3.4 | 14:02 |  |  | 1 | 1 | 2708 | JAZMIN-AO-2:1
JAZMIN | JAZMIN AO-03 | 2024-09-11 | 1554.5 | 1490 | 105.3 | AMPSCOT C-320-256-144a | 144 | 4/4 | 2 | 3.58 | 145 | 114 | 20 | 500-1´40" | 73.74 | 142.8 | 2107 | 175.7 | EMUL GAS 60% | 26.6 | 3798 | 5816 | OK | OK | 0.1 | 1.955 | 400 | 1310.91 | 128 | 128 | 0.6 | 0 | 100 | 1341.09 | 53.5 | 0.19 | NO | 1439.75 | 1436.08 | NO | 105.5 | POZO CON AUMENTO @ 3,6 SPM, CON BOMBEO ESTABLE. CON RECUPERACION DE WHT. ALTA SUMERGENCIA. MODERADA IPG. DEFLEXIO DE LA ONDA DESDE LAS SB. V/V OPERATIVAS. SEGUIMIENTO | 55.5 | 2.7 | 14:12 |  |  | 1 | 1 | 2709 | JAZMIN-AO-3:1
JAZMIN | JAZMIN AO-04 | 2024-09-11 | 1610.22 | 1509.44 | 79.2 | AMPSCOT C-640-305-144a | 144 | 3/3 | 2 | 3.78 | 109 | 103 | 20 | 500-1´50" | 56.26 | 140.8 | 2212 | 139.8 | GAS EMUL 70% | 24.1 | 3933 | 6516 | SL | OK | 2.1 | 2.126 | 400 | 1472 | 97 | 97 | 0.6 | 0 | 100 | 1384.76 | 40.5 | 0.09 | FUERTE | 1575.42 | 1515.2 | SI | 55.5 | POZO EN SEGUIMIENTO @ 3,6 SPM, CON BOMBEO ESTABLE. CON LEVE DESCENSO DE CONDICIONES DE BOMBEO. MEDIANA SUMERGENCIA. MODERADA IPG CON ALTA FRICCION FLUIDO VISCOSO. . FUERTE GP DE BOMBA REFLEJADO AL FINALIZAR LA CARRERA DESCENDENTE. TV CON ESCURRIMIENTO: SL. CONT. SEGUIIMIENTO | 73.8 | 4.1 | 14:29 |  |  | 1 | 1 | 2710 | JAZMIN-AO-4:1
JAZMIN | JAZMIN AO-05 | 2024-09-11 | 1805.03 | 1592.06 | 80.5 | AMPSCOT C-456-256-144a | 144 | 4/4 | 2 | 5.17 | 137 | 122 | 20 | NO VOLANTA | 56.93 | 141.3 | 2613 | 194.1 | EMUL 90% | 41.1 | 3996 | 6690 | ACENTUADO CIERRE TARDIO | OK | 3 | 2.108 | 400 | 1549.08 | 298 | 265 | 0.4 | 6 | 86 | 1469.71 | 110.4 | 0.46 | NO | 1866.58 | 1788.3 | NO | 86.3 | POZO EN SEGUIMIENTO @ 5,2 SPM, CON BOMBEO ESTABLE. ALTA SUMERGENCIA. ALTO FLUJO DE GAS POR EL ANULAR. :8 MSCFD. ACENTUADO CIERRE TARDIO DE LA TV. INTERFERENCIA POR GAS. LEVE GOLPE DE BOMBA. TV CON PERDIDA DE CARGA. LA VIGA ESTA OPERANDO AL 120.7 % DE LA CARGA PERMISIBLE (GOODMAN MODIFICADO) PARA UN FACTOR DE SERVICIO DE 0,60. NOTA : CARRIEL PEGA CON STUFFING CABEZAL DESALINEADO | 120.7 | 10.8 | 14:38 |  |  | 1 | 1 | 2711 | JAZMIN-AO-5:1
JAZMIN | JAZMIN CI-02 | 2024-09-11 | 1579.5 | 1439 | 43.3 | KERUI C-320-256-144 | 144 | 4/4 | 2.25 | 1.5 | 105 | 120 | 80 | NO VOLANTA | 30.55 | 141.8 | 2887 | 38.4 | GAS CRUDO 30% | 28.5 | 4167 | 7302 | OK | LEVANTADA | 0.1 | [11 empty] | NO | 1438.91 | 1438.88 | SI |  | POZO EN SEGUIMIENTO @ 1.5 SPM, CON BOMBEO ESTABLE. SEVERO GOLPE DE FLUIDO CON LEVE INTERFERENCIA POR GAS. SV LIGERAMENTE LEVANTADA. NOTA NO SE TOMA REGISTRO ACUSTICO SE ENCUENTRA VALVULA ANULAR DURA | 65.2 | 1.2 | 12:21 |  |  | 0 | 1 | 2712 | JAZMIN-CI-2:1
JAZMIN | JAZMIN CJ-01 | 2024-09-11 | 1626 | 1543 | 71.8 | KERUI C-320-256-144 | 144 | 3/3 | 2 | 3 | 104 | 102 | 40 | VOLANTA DURA | 49.83 | 144.2 | 2188 | 100.4 | EMUL 90% | 28.1 | 4119 | 6003 | OK | OK | 0 | 2.113 | 400 | 1528.41 | 0 | 0 | 0.6 | 0 | 100 | 1446.67 | 0.1 | 0.21 | NO | 1522.76 | 1465.65 | NO | 0 | POZO EN SEGUIMIENTO @ 2,9 SPM, CON BOMBEO & OPERANDO ESTABLE. SIN SUMERGENCIA. ACENTUADO GOLPE DE FLUIDO E IPG. LEVE MANEJO DE SOLIDOS. CARTA MUESTRA UN PUNTUAL DESGASTE EN LA BOMBA EN LA MITAD DE LA CARRERAS. V/V OPERATIVAS. CONT. SEGUIMIENTO. | 69.3 | 3.6 | 14:55 |  |  | 1 | 1 | 2713 | JAZMIN-CJ-1:1
JAZMIN | JAZMIN CJ-03 | 2024-09-11 | 1609.21 | 1526.42 | 68 | KERUI C-320-256-144 | 144 | 3/3 | 2 | 1.91 | 114 | 109 | 40 | 500-2´46" | 47.75 | 142.3 | 2298 | 60.6 | EMUL 90% | 26.2 | 4386 | 6135 | OK | OK | 0.4 | 2.109 | 400 | 1486.79 | 64 | 64 | 0.7 | 0 | 100 | 1409.95 | 26.4 | 0.19 | NO | 1551.85 | 1533.17 | SI | 52.4 | POZO CON REDUCCION @ 1.9 SPM, CON BOMBEO ESTABLE. MODERADA SUMERGENCIA. ACENTUADO GOLPE DE FLUIDO CON LEVE IPG. LEVE FRICCION POR MANEJO DE SOLIDOS. CARTA MUESTRA UNA LEVE RESTRICCION INCIANDO CARRERA DESCENDENTE. V/V OPERATIVAS. | 49.2 | 1.4 | 15:06 |  |  | 1 | 1 | 2714 | JAZMIN-CJ-3:1
JAZMIN | JAZMIN P-01 | 2024-09-11 | 1236.81 | 968.62 | 68.8 | AMPSCOT C-320-256-144 | 144 | 4/4 | 2 | 3.5 | 144 | 110 | 30 | NO VOLANTA | 48.11 | 143.1 | 1958 | 112.2 | GAS EMUL 90% | 22.1 | 3309 | 5140 | OK | OK | 0 | 1.543 | 400 | 1034.48 | 291 | 260 | 1.5 | 6 | 85 | 1340.86 | 106.9 | 0.77 | NO | 1325.72 | 1325.72 | NO | 70.1 | POZO EN SEGUIMIENTO @ 3,5 SPM, CON BOMBEO ESTABLE. CON DESCENSO DE WHT & NIVEL. ALTA SUMERGENCIA. :5 MSCFD.ACENTUADA GP DE FLUIDO CON FLUCUTACION ERROR GUIDE & MANEJO DE SOLIDOS. V/V OPERATIVAS. SEGUIMIENTO | 52.1 | 1.5 | 08:38 |  |  | 1 | 1 | 2715 | JAZMIN-P-1:1
JAZMIN | JAZMIN P-02 | 2024-09-11 | 1421.5 | 1039 | 92.5 | AMPSCOT C-320-256-144a | 144 | 3/3 | 2 | 2.26 | 105 | 96 | 50 | NO VOLANTA | 64.3 | 143.8 | 1693 | 97.4 | AGUA EMUL 95% | 19.4 | [5 empty] | 1.611 | 400 | 1120.54 | 15 | 13 | 1.1 | 4 | 91 | 1391.11 | 4.9 | 0.8 | NO | 1139 | 1075.78 | SI | 96.2 | POZO EN SEGUIMIENTO @ 2,3 SPM, CON BOMBEO ESTABLE. BAJA SUMERGENCIA. FLUJO DE GAS EN EL ANULAR :4 MSCFD.MODERADO GOLPE DE FLUIDO CON LEVE IPG MANEJO DE SOLIDOS. CARTA MUESTRA MODERADA REFLEXION DE LA ONDA DESDE LAS BARRAS DE PESO. NO SE TOMA PRUEBA DE VALVULA POR EL ESTADO DE LOS FRENOS. NOTA UBM CON FRENOS DISTENSIONADOS. | 47.7 | 1.8 | 08:57 |  |  | 1 | 1 | 2716 | JAZMIN-P-2:1
JAZMIN | JAZMIN P-03 | 2024-09-11 | 1361.5 | 1076 | 37.6 | AMPSCOT C-456-256-144a | 144 | 4/4 | 2 | 4.32 | 141 | 106 | 50 | 500-30" | 26.42 | 142.3 | 2159 | 75.7 | EMUL 90% | 28.1 | [5 empty] | 1.864 | 400 | 1344.3 | 146 | 145 | 0.2 | 5 | 85 | 1442.38 | 60.1 | 0.73 | NO | 1541 | 1410.62 | SI | 4.7 | POZO CON AUMENTO @ 4,32 SPM, CON BOMBEO ESTABLE. DESCENSO DE NIVEL. BUENA SUMERGENCIA. ACENTUADO GOLPE DE FLUIDO CON LEVE INTERFERENCIA POR GAS. FLUCTUACION CARGA ERROR GUIDE & MANEJO DE SOLIDOS. NO SE TOMA PRUEBA DE VALVULA POR EL ESTADO DE LOS FRENOS. NOTA UBM CON FRENOS DISTENSIONADOS. | 76.5 | 3.6 | 09:09 |  |  | 1 | 1 | 2717 | JAZMIN-P-3:1
JAZMIN | JAZMIN P-07 | 2024-09-11 | 1273 | 1179 | 103.2 | AMPSCOT C-320-256-144a | 144 | 4/4 | 2 | 2.85 | 107 | 93 | 50 | NO VOLANTA | 72.28 | 142.7 | 2109 | 137 | EMUL 90% | 25.5 | [5 empty] | 1.717 | 400 | 1252.31 | 205 | 203 | 0.4 | 4 | 89 | 1458.72 | 84.7 | 0.63 | NO | 1491.69 | 1376.26 | SI | 7.2 | POZO EN SEGUIMIENTO @ 2,9 SPM, CON BOMBEO INESTABLE. ALTA SUMERGENCIA. MODERADA IPG. STUFFING AJUSTADO. NOTA. UBM CON FRENO DISTENDIDO. NO SE TOMA PRUEBA DE VALVULAS POR ESTA CONDICION. | 41.9 | 3.2 | 07:59 |  |  | 1 | 1 | 2718 | JAZMIN-P-7:1
JAZMIN | JAZMIN P-09 | 2024-09-11 | 1423.5 | 1176 | 78.1 | AMPSCOT C-320-256-144 | 144 | 4/4 | 2 | 1.45 | 116 | 96 | 50 | NO VOLANTA | 54.7 | 142.8 | 2143 | 62.4 | GAS EMUL 80% | 24 | 3315 | 5267 | OK | OK | 0 | 1.899 | 400 | 1362.62 | 141 | 141 | 0.3 | 0 | 100 | 1435.09 | 59.1 | 0.03 | NO | 1528 | 1396.71 | SI | 22.2 | POZO CON REDUCCION @ 1,5 SPM, CON BOMBEO ESTABLE. BUENAA SUMERGENCIA. ACENTUADA IPG. V/V OPERATIVAS. POZO PRESIONADO. | 48.1 | 1.6 | 08:12 |  |  | 1 | 1 | 2719 | JAZMIN-P-9:1
JAZMIN | JAZMIN S-05 | 2024-09-11 | 1489.5 | 1131 | 50.4 | AMPSCOT C-320-256-144 | 129.6 | 3/4 | 2 | 3.53 | 123 | 105 | 60 | NO VOLANTA | 39.43 | 127.7 | 2363 | 81.9 | EMUL 90% | 28 | 4160 | 6223 | OK | OK | 0.1 | 2.068 | 400 | 1499.3 | 157 | 157 | 0.4 | 1 | 100 | 1450 | 65.6 | 0.07 | NO | 1722 | 1523.32 | SI | 0 | POZO EN SEGUIMIENTO @ 3,5 SPM, CON BOMBEO ESTABLE. BUENA SUMERGENCIA. ACENTUADO GP DE FLUIDO STUFFING AJUSTADO. V/V OPERATIVAS. NOTA.NO SE TIENE INFORMACION PARA LA ACTUALIZACION EM -BWF. | 60.1 | 2.7 | 10:30 |  |  | 1 | 1 | 2720 | JAZMIN-S-5:1
JAZMIN | JAZMIN S-10 | 2024-09-11 | 1607.5 | 1242 | 136.2 | AMPSCOT C-320-256-144a | 144 | 3/3 | 2 | 2.43 | 108 | 107 | 60 | VALVULA DURA | 94.81 | 143.7 | 2241 | 154.5 | AGUA 90% | 26.8 | 3344 | 5756 | OK | OK | 1.2 | 1.981 | 400 | 1466.95 | 160 | 160 | 0.4 | 0 | 100 | 1481.01 | 66.7 | 0.02 | NO | 1671 | 1441.8 | NO | 46.5 | POZO POST WS TUBERIA ROTA @ 2,4 SPM, CON BOMBEO ESTABLE. BUENA SUMERGENCIA. :CARTA LLENA CON V/V OPERATIVAS. | 61.6 | 3.7 | 10:46 |  |  | 1 | 1 | 2721 | JAZMIN-S-10:1
JAZMIN | JAZMIN Z-4 | 2024-09-11 | 2057.6 | 1816.2 | 11.1 | AMPSCOT C-320-256-144 | 115.2 | 2/4 | 2 | 1.68 | 119 | 108 | 50 | NO VOLANTA | 10 | 111.4 | 3045 | 8.7 | GAS EMUL 90% | 35.1 | 5820 | 7993 | OK | OK | 0.3 | 3.992 | 400 | 2953.45 | 0 | 0 | 0.7 | 2 | 100 | 1479.69 | 0.1 | 0.09 | SI | 2112.5 | 2034.48 | SI | 0.1 | POZO EN SEGUIMIENTO @ 1,6 SPM, CON BOMBEO MUY INESTABLE. SIN SUMERGENCIA. LEVE CIERRE TARDIO DE LA TV. SEVERO GP DE FLUIDO CON ALTA FRICCION POR FLUIDO VISCOSO E IPG. SV CON LL. MEJORA CON TS. | 75 | 1.6 | 12:38 |  |  | 1 | 1 | 2722 | JAZMIN-Z-4:1
JAZMIN | JAZMIN Z-6 | 2024-09-11 | 1613.85 | 1497.7 | 25.9 | AMPSCOT C-320-256-144 | 129.6 | 3/4 | 2 | 5.11 | 154 | 150 | 20 | BOMBEO DEFICIENTE | 20.18 | 128.1 | 2182 | 61.7 | EMUL 90% | 28.8 | 3400 | 5380 | LIGERO CIERRE TARDIO | LIFTED | 0.1 | 2.004 | 400 | 1472.94 | 73 | 55 | 0.2 | 13 | 75 | 1470 | 23.1 | 1.64 | NO | 1550 | 1504.6 | NO | 45 | POZO EN SEGUIMIENTO @ 5,1 SPM, CON BOMBEO DEFICIENTE. MODERADA SUMERGENCIA. ALTO FLUJO DE GAS POR EL ANULAR. :13 MSCFD. LEVE CIERRE TARDIO DE LA TV. SEVERO GOLPE DE FLUIDO CON ALTA INTERFERENCIA POR GAS. V/V OPERATIVAS. SV MUY LEVANTADA. EVALUAR REDUCCION SPM | 71.6 | 3.8 | 12:55 |  |  | 1 | 1 | 2723 | JAZMIN-Z-6:1
JAZMIN | JAZMIN Z-8 | 2024-09-11 | 1646.45 | 1514.9 | 84.1 | AMPSCOT C-320-256-144 | 129.6 | 3/4 | 2 | 1.06 | 120 | 109 | 20 | 500-2´13" | 65.73 | 127.9 | 2116 | 81.5 | EMUL 90% | 24.5 | [5 empty] | 2.1 | 400 | 1506.28 | 7 | 7 | 0.7 | 0 | 100 | 1434.55 | 2.4 | 0.03 | NO | 1513.76 | 1447.09 | NO | 56.8 | POZO CON REDUCCION @ 1.0 SPM, CON BOMBEO ESTABLE. BAJA SUMERGENCIA. MODERADO GOLPE DE FLUIDO CON IPG. EVALUAR LEVE AUMENTO DE SPM. NOTA: NO SE TOMA TEST DE VALVULAS POR QUE EL FRENO DE LA UBM ESTA MUY DESTENDIDO. | 52.5 | 1.6 | 13:06 |  |  | 1 | 1 | 2724 | JAZMIN-Z-8:1
JAZMIN | JAZMIN Z-9 | 2024-09-11 | 2044.5 | 1783 | 27.9 | AMPSCOT C-320-256-144 | 115.2 | 2/4 | 2 | 2.05 | 114 | 113 | 50 | NO VOLANTA | 25.09 | 111.3 | 3064 | 26.7 | EMUL 90% | 32.6 | 4929 | 7902 | OK | OK | 0.1 | 2.809 | 400 | 1953.04 | 178 | 162 | 0.8 | 7 | 83 | 1390.56 | 67 | 0.5 | NO | 2137 | 2082.28 | NO | 30 | POZO EN SEGUIMIENTO @ 2,1 SPM, CON BOMBEO ESTABLE. BUENA SUMERGENCIA. ALTO FLUJO DE GAS POR EL ANULAR. :6 MSCFD. LEVE CIERRE TARDIO DE LA TV CON SEVERA INTERFERENCIA POR GAS. V/V OPERATIVAS. SEGUIMIENTO | 56.4 | 1.2 | 13:18 |  |  | 1 | 1 | 2725 | JAZMIN-Z-9:1
JAZMIN | JAZMIN AF-02 | 2024-09-10 | 1655.35 | 1482.7 | 36.6 | AMPSCOT C-320-256-144a | 144 | 3/3 | 2.25 | 2.18 | 110 | 107 | 20 | 200-5´ | 25.52 | 143.3 | 3041 | 47.2 | EMUL 90% | 33.5 | [5 empty] | 2.428 | 400 | 1666.79 | 49 | 49 | 1.8 | 0 | 100 | 1372.97 | 22.9 | 0.06 | NO | 1719.03 | 1647.46 | SI | 2.4 | POZO EN SEGUIMIENTO @ 2,2 SPM, CON BOMBEO UN POCO INESTABLE. MEDIANA SUMERGENCIA.MUY SEVERO GOLPE DE FLUIDO CON FRICCION POR FLUIDO VISCOSO CON IPG.STUFFING AJUSTADO. NOTA. UBM SIN FRENOS. NO SE TOMA PRUEBA DE VALVULAS | 82.9 | 2.6 | 13:55 |  |  | 1 | 1 | 2726 | JAZMIN-AF-2:1
JAZMIN | JAZMIN AF-03 | 2024-09-10 | 1503.5 | 1390 | 43.3 | AMPSCOT C-320-256-144a | 144 | 3/3 | 2 | 3.07 | 128 | 115 | 40 | VOLANTA DURA | 30.37 | 142.5 | 2236 | 62 | AGUA 80% | 24.2 | 3578 | 5599 | OK | OK | 0.1 | 2.162 | 400 | 1332.3 | 156 | 156 | 1.8 | 0 | 100 | 1232.47 | 67.9 | 0.04 | NO | 1488.5 | 1488.45 | NO | 74.7 | POZO EN SEGUIMIENTO @ 3,1 SPM, CON BOMBEO INESTABLE. CON DESCENSO DE COND. BOMBEO & WHT. BUENA SUMERGENCIA. BOMBA CON BAJA ADMSION: SEVERA GP DE FLUIDO CON IPG. LEVE MANEJO DE SOLIDOS. V/V OPERATIVAS. | 52.6 | 1.3 | 13:35 |  |  | 1 | 1 | 2727 | JAZMIN-AF-3:1
JAZMIN | JAZMIN AF-05 | 2024-09-10 | 1565 | 1443 | 73.6 | AMPSCOT C-320-256-144a | 144 | 3/3 | 2 | 1.61 | 116 | 112 | 40 | 500-2´10" | 51.93 | 141.8 | 2281 | 55.3 | EMUL 90% | 27.5 | 4003 | 6221 | OK | OK | 0.2 | 2.344 | 400 | 1619.1 | 0 | 0 | 1.5 | 0 | 100 | 1381.48 | 2 | 0.06 | NO | 1582 | 1520.83 | SI | 2 | POZO EN SEGUIMIENTO @ 1,6 SPM, CON BOMBEO UN POCO INESTABLE. SIN SUMERGENCIA. ACENTUADA IPG. STUFFING AJUSTADO V/V OPERATIVAS. | 59.8 | 1.6 | 13:09 |  |  | 1 | 1 | 2728 | JAZMIN-AF-5:1
JAZMIN | JAZMIN AK-03 | 2024-09-10 | 1919.94 | 1516.89 | 36.4 | ZIMEC C-320-256-144 | 144 | 4/4 | 2 | 3.16 | 121 | 108 | 40 | 500-3´45" | 25.96 | 140.1 | 2899 | 53.6 | EMUL GAS 90% | 35.1 | 4587 | 7276 | LEVE CIERRE TARDIO | OK | 0 | 2.125 | 400 | 1557.34 | 474 | 472 | 1.4 | 1 | 99 | 1465.73 | 199 | 0.08 | SI | 2045 | 2008.5 | SI | 148.2 | POZO CON REDUCCION @ 3,2 SPM, CON BOMBEO ESTABLE. ALTA SUMERGENCIA. BOMBA CON BAJA ADMISION: LEVE CIERRE TARDIO DE LA TV. MUY SEVERO GOLPE DE FLUIDO CON LEVE INTERFERENCIA POR GAS. FUERTE GP DE BOMBA REFLEJO EN LA CARTA. LEVE MANEJO DE SOLIDOS. V/V OPERATIVAS. EVALUAR POR OPTIMIZACION. | 84.7 | 3.5 | 11:38 |  |  | 1 | 1 | 2729 | JAZMIN-AK-3:1
JAZMIN | JAZMIN AK-05A | 2024-09-10 | 1681.62 | 1540.25 | 114.8 | AMPSCOT C-456-305-144 | 144 | 4/4 | 2 | 1.86 | 112 | 103 | 50 | NO VOLANTA | 80.63 | 142.4 | 2204 | 99.4 | EMUL 80% | 20.8 | 3782 | 5441 | SL | OK | 1.8 | 2.051 | 400 | 1483.16 | 11 | 11 | 1.9 | 0 | 100 | 1446.28 | 6.8 | 0.02 | NO | 1494.55 | 1446.16 | NO | 86.6 | POZO EN SEGUIMIENTO @ 1,9 SPM, CON BOMBEO & OPERANDO ESTABLE. BAJA SUMERGENCIA. MODERADA IPG. STUFFING AJUSTADO. TV CON ESCURRIMIENTO. | 48.1 | 1.7 | 11:48 |  |  | 1 | 1 | 2730 | JAZMIN-AK-5:1
JAZMIN | JAZMIN AK-07A | 2024-09-10 | 1628.78 | 1484.57 | 40.5 | AMPSCOT C-456-256-144 | 144 | 2/3 | 2 | 4.43 | 110 | 105 | 100 | NO VOLANTA | 28.38 | 142.6 | 2391 | 83.7 | EMUL GAS 90% | 26.8 | 3540 | 5585 | OK | OK | 0.1 | 2.228 | 400 | 1424.89 | 44 | 44 | 2 | 0 | 100 | 1279.07 | 20.8 | 0.17 | NO | 1469 | 1461.93 | NO | 92.9 | POZO CON REDUCCION @ 4,4 SPM, CON BOMBEO ESTABLE. MEDIANA SUMERGENCIA. MUY SEVERO GOLPE DE FLUIDO MANEJO DE SOLIDOS & REFLEXION DE LA ONDA DESDE LAS BARRAS DE PESOS. LEVE GP DE BOMBA. V/V OPERATIVAS. | 70.8 | 3.1 | 12:03 |  |  | 1 | 1 | 2731 | JAZMIN-AK-7:1
JAZMIN | JAZMIN AK-08 | 2024-09-10 | 1722.5 | 1550 | 18.2 | KERUI C-320-256-144 | 144 | 4/4 | 2.25 | 1.54 | 105 | 102 | 100 | NO VOLANTA | 12.89 | 140.8 | 3498 | 16.5 | EMUL 85% | 34.3 | 4181 | 7734 | OK | OK | 0.1 | 2.486 | 400 | 1815.57 | 0 | 0 | 2.2 | 2 | 100 | 1460.64 | 2.7 | 0.12 | NO | 1749.87 | 1740.51 | NO | 2.7 | POZO EN SEGUIMIENTO @ 1,5 SPM, CON BOMBEO & OPERANDO ESTABLE. SIN SUMERGENCIA. MUY SEVERO GOLPE DE FLUIDO CON LEVE INTERFERENCIA POR GAS. V/V OPERATIVAS. CONT. SEGUIMIENTO & MEJORA CON TS. | 76.3 | 1.6 | 11:24 |  |  | 1 | 1 | 2732 | JAZMIN-AK-8:1
JAZMIN | JAZMIN AM-02 | 2024-09-10 | 1936.35 | 1675.7 | 40.3 | AMPSCOT C-320-256-144a | 129.6 | 2/3 | 2 | 1.64 | 96 | 91 | 80 | 100-4´ | 31.6 | 127.6 | 3124 | 27.6 | GAS CRUDO 40% | 34.5 | 4812 | 7731 | OK | LIFTED | 0 | 2.855 | 400 | 2084.9 | 0 | 0 | 0.3 | 0 | 100 | 1460.53 | 0.9 | 1.8 | NO | 2076.88 | 2071.22 | NO | 0.8 | POZO CON REDUCCION @ 1,6 SPM, CON BOMBEO ESTABLE. CONTINUA SIN SUMERGENCIA. SEVERO GOLPE DE FLUIDO & FRICCION POR FLUIDO VISCOSO. V/V OPERATIVAS. SEGUIMIENTO | 74.1 | 1.5 | 08:28 |  |  | 1 | 1 | 2733 | JAZMIN-AM-2:1
JAZMIN | JAZMIN AM-03 | 2024-09-10 | 1514.16 | 1420.33 | 122.6 | AMPSCOT C-320-256-144a | 144 | 3/3 | 2 | 1.54 | 99 | 97 | 70 | NO REPORTA | 85.94 | 142.7 | 2228 | 88.3 | GAS CRUDO | 23.9 | 3565 | 5623 | LIGERO CIERRE TARDIO | OK | 0.6 | 2.091 | 400 | 1454.72 | 0 | 0 | 2.6 | 2 | 97 | 1391.41 | 3.1 | 0.15 | SI | 1427.15 | 1421.4 | SI | 29.1 | POZO CON REDUCCION @ 1,5 SPM, CON BOMBEO INESTABLE. SIN SUMERGENCIA. LIGERO CIERRE TARDIO DE LA TV. LEVE GOLPE DE FLUIDO CON LEVE INTERFERENCIA POR GAS. V/V OPERATIVAS. SEGUIMIENTO | 42.9 | 1.5 | 08:44 |  |  | 1 | 1 | 2734 | JAZMIN-AM-3:1
JAZMIN | JAZMIN AM-04 | 2024-09-10 | 1705 | 1490 | 39.8 | KERUI C456D 256 144 | 144 | 4/4 | 2 | 3.85 | 140 | 112 | 80 | 500-20" | 28.04 | 141.9 | 2790 | 71.3 | EMUL 96% | 29.7 | 3837 | 6129 | LEVE PERDIDA DE CARGA | OK | 0.1 | 2.501 | 400 | 1809.19 | 0 | 0 | 2.5 | 5 | 100 | 1446.77 | 3.1 | 0.37 | SI | 1803.37 | 1795.11 | NO | 3.1 | POZO EN SEGUIMIENTO @ 3,9 SPM, CON BOMBEO INESTABLE. SIN SUMERGENCIA. FLUJO DE GAS EN EL ANULAR :4 MSCFD. SEVERO GOLPE DE FLUIDO CON LEVE INTERFERENCIA POR GAS. STUFFING AJUSTADO. TV CON LEVE PERDIDA DE CARGA. CONT. SEGUIMIENTO | 76.8 | 3.8 | 09:01 |  |  | 1 | 1 | 2735 | JAZMIN-AM-4:1
JAZMIN | JAZMIN B-02 | 2024-09-10 | 1574.5 | 1448 | 73.9 | AMPSCOT C-320-256-144a | 144 | 3/3 | 2 | 1.66 | 111 | 107 | 40 | 500-1´10" | 51.72 | 142.9 | 2163 | 57.1 | EMUL 90% | 31.3 | 3794 | 6293 | OK | OK | 0.2 | 2.131 | 400 | 1478.19 | 6 | 3 | 7.7 | 38 | 48 | 1387.32 | 0 | 3.05 | NO | 1484 | 1428.88 | SI | 0 | POZO CON LEVE AUMENTO @ 1,7 SPM, CON BOMBEO ESTABLE. BAJA SUMERGENCIA. ALTO FLUJO DE GAS POR EL ANULAR. :38 MSCFD.CHP ALTO: 7,7 PSI. ACENTUADO GOLPE DE FLUIDO VISCOSO CON LEVE INTERFERENCIA POR GAS. V/V OPERATIVAS. DESPRESURIZAR CSG | 82.3 | 2.7 | 15:04 |  |  | 1 | 1 | 2736 | JAZMIN-B-2:1
JAZMIN | JAZMIN B-03 | 2024-09-10 | 1540 | 1413 | 130.3 | AMPSCOT C-320-256-144a | 144 | 3/3 | 2 | 1.53 | 134 | 113 | 40 | NO VOLANTA | 91.5 | 142.4 | 2245 | 93.1 | EMUL 90% | 24.2 | 3709 | 5693 | SL | OK | 1.6 | 2.05 | 400 | 1477.78 | 15 | 15 | 2.2 | 1 | 100 | 1441.74 | 8.7 | 0.05 | NO | 1492.5 | 1491.66 | SI | 30.2 | POZO CON REDUCCION @ 1,5 SPM, CON BOMBEO ESTABLE. CON RECUPERACION DE COND. DE BOMBEO. BAJA SUMERGENCIA. LEVE IPG CON ELONGACION DE TUBERIA & TV CON ESCURRIMIENTO. | 37.9 | 1.4 | 14:33 |  |  | 1 | 1 | 2737 | JAZMIN-B-3:1
JAZMIN | JAZMIN B-05 | 2024-09-10 | 1592 | 1476 | 58.7 | AMPSCOT C-320-256-144a | 144 | 3/3 | 2 | 2.12 | 107 | 106 | 20 | 500-47" | 41 | 143.1 | 2089 | 58 | EMUL 90% | 24.3 | 3289 | 5751 | LEVE CIERRE TARDIO | OK | 0.1 | 2.192 | 400 | 1433.42 | 42 | 42 | 1.7 | 0 | 100 | 1307.87 | 19.9 | 0.49 | NO | 1478.11 | 1423.03 | SI | 68.6 | POZO EN SEGUIMIENTO @ 2.1 SPM, CON BOMBEO IN ESTABLE. CON RECUPERACION DE % EFF BOMBA. MODERADA SUMERGENCIA. :LEVE CIERRE TARDIO EN LA TV, MODERADO GOLPE DE FLUIDO CON LEVE INTERFERENCIA POR GAS. LEVE FLUCTUACION ERROR GUIDE. MANEJO DE SOLIDOS.LEVE GOLPE DE BOMBA VISUALIZADA EN LA CARTA. V/V OPERATIVAS. | 59 | 1.4 | 14:20 |  |  | 1 | 1 | 2738 | JAZMIN-B-5:1
JAZMIN | JAZMIN BA-01 | 2024-09-10 | 1624.5 | 1464 | 86.5 | ZIMEC C-456-305-144 | 144 | 4/4 | 2 | 2.61 | 118 | 112 | 20 | 500-1´20" | 60.21 | 143.6 | 2099 | 105.1 | AGUA 80% | 25.3 | 3702 | 5027 | LEVE PERDIDA DE CARGA | OK | 0.5 | 2.065 | 400 | 1395.07 | 90 | 90 | 1.8 | 0 | 100 | 1351.16 | 39.8 | 0.01 | NO | 1493.65 | 1433.24 | NO | 94.1 | POZO CON REDUCCION @ 2,6 SPM, CON BOMBEO ESTABLE. MODERADA SUMERGENCIA..MODERADO GOLPE DE FLUIDO VISCOSO CON LEVE IPG. STUFFING MUY AJUSTADO. TV CON PREDIDA DE CARGA. REESPACIAR. | 80.9 | 4.4 | 12:48 |  |  | 1 | 1 | 2739 | JAZMIN-BA-1:1
JAZMIN | JAZMIN BA-02 | 2024-09-10 | 1627.5 | 1555 | 98.2 | ZIMEC C-456-256-144 | 144 | 4/4 | 2 | 1.35 | 108 | 107 | 50 | 420-3´ | 68.1 | 144.2 | 2195 | 123.5 | EMUL 90% | 26.4 | 3800 | 5575 | OK | OK | 0.3 | 2.088 | 400 | 1455.94 | 37 | 37 | 2 | 0 | 100 | 1394.58 | 17.9 | 0.01 | FUERTE | 1495.53 | 1437.62 | NO | 73.5 | POZO RECUPERADO CON REDUCCION @ 1,4 SPM, CON BOMBEO ESTABLE. MEDIANA SUMERGENCIA. MODERADO GOLPE DE FLUIDO CON LEVE IPG. GP DE BOMBA FUERTE VISUALIZADO EN LA CARTA. V/V OPERATIVAS. SEGUIMIENTO | 63 | 3 | 12:17 |  |  | 1 | 1 | 2740 | JAZMIN-BA-2:1
JAZMIN | JAZMIN BE-01 | 2024-09-10 | 1563.41 | 1324.82 | 102.7 | AMPSCOT C-320-256-144a | 144 | 3/3 | 2 | 4.59 | 123 | 108 | 40 | 500-31" | 72.25 | 142.1 | 2332 | 219.9 | EMUL 90% | 30.7 | 3700 | 6236 | OK | OK | 0.1 | 2.117 | 400 | 1564.48 | 49 | 49 | 2.4 | 4 | 100 | 1478.02 | 23.3 | 0.33 | SI | 1616.24 | 1546.84 | SI | 2.9 | POZO EN SEGUIMIENTO @ 4,6 SPM, CON BOMBEO & OPERANDO ESTABLE. MEDIANA SUMERGENCIA. FLUJO DE GAS EN EL ANULAR :4 MSCFD. MODERADO GOLPE DE FLUIDO CON LEVE INTERFERENCIA POR GAS. REFLEXION DE LA ONDA DESDE LA SB. V/V OPERATIVAS. CONT. SEGUIMIENTO NOTA. VSD CONTINUA FALLA. | 77.7 | 5.2 | 11:02 |  |  | 1 | 1 | 2741 | JAZMIN-BE-1:1
JAZMIN | JAZMIN BE-02 | 2024-09-10 | 1632 | 1505 | 101.3 | AMPSCOT C-320-256-144a | 144 | 3/3 | 2 | 5.14 | 111 | 103 | 40 | 500-10" | 70.83 | 142.9 | 2308 | 244.3 | EMUL 90% | 31.2 | 3716 | 5683 | SL | OK | 1.4 | 2.105 | 400 | 1477.29 | 134 | 134 | 2.2 | 0 | 100 | 1403.6 | 59 | 0.03 | NO | 1623.43 | 1537.45 | NO | 62.6 | POZO CON AUMENTO @ 5,1 SPM, CON BOMBEO ESTABLE. BUENA SUMERGENCIAMODERADO GP DE FLUIDO CON IPG. REFLEXION ONDA DESDE SB. TV CON ESCURRIMIENTO. SEGUIMIENTO | 86.6 | 7.6 | 10:53 |  |  | 1 | 1 | 2742 | JAZMIN-BE-2:1
JAZMIN | JAZMIN BG-02 | 2024-09-10 | 1903 | 1756 | 20.9 | AMPSCOT C-320-256-144a | 115.2 | 1/3 | 2 | 2.15 | 104 | 103 | 20 | POZO ALTO | 18.1 | 115.2 | 2795 | 20.9 | EMUL 90% | 31 | 5243 | 7497 | OK | OK | 0 | 2.791 | 400 | 2063.31 | 0 | 0 | 2.2 | 0 | 100 | 1478.55 | 2.8 | 0.17 | NO | 1932.2 | 1932.17 | NO | 2.8 | POZO EN SEGUIMIENTO @ 2,2 SPM, CON BOMBEO ESTABLE. POZO ACHICADO. SIN SUMERGENCIA.MUY SEVERO GOLPE DE FLUIDO CON IPG. MANEJO DE SOLIDOS. STUFFING AJUSTADO. V/V OPERATIVAS. CONT. SEGUIMIENTO. NOTA: NO HAY CONDICIONES SEGURAS PARA TOMAR PRESION MANOMETRICA (POZO MUY ALTO) | 56.8 | 0.9 | 10:35 |  |  | 1 | 1 | 2743 | JAZMIN-BG-2:1
JAZMIN | JAZMIN BH-03 | 2024-09-10 | 1609 | 1541 | 132.7 | AMPSCOT C-320-256-144a | 144 | 3/3 | 2 | 2.02 | 96 | 92 | 100 | NO VOLANTA | 92.91 | 142.8 | 2330 | 125 | EMULSION | 24.4 | 4635 | 5182 | LIGERO CIERRE TARDIO | MUY LEVANTADA | 0 | 2.033 | 400 | 1368.42 | 83 | 83 | 2.3 | 0 | 100 | 1346.21 | 37.8 | 0.13 | NO | 1456 | 1419.74 | NO | 103.6 | POZO EN SEGUIMIENTO @ 2.0 SPM, CON BOMBEO UN POCO INESTABLE. CON RECUPERACION DE WHT & NIVEL. BUENA SUMERGENCIA. LIGERO CIERRE TARDIO EN LA TV CON LEVE IPG. SV MUY LEVANTADA. REVISAR SI ESTUVO NB DIAS PREVIOS POR LA RECUPERACION DE NIVEL | 42.9 | 1.9 | 09:31 |  |  | 1 | 1 | 2744 | JAZMIN-BH-3:1
JAZMIN | JAZMIN BH-04 | 2024-09-10 | 1694.5 | 1594 | 63.8 | AMPSCOT C-320-256-144a | 144 | 3/3 | 2 | 2.27 | 104 | 99 | 100 | 500-5" | 44.66 | 142.9 | 2414 | 67.7 | EMUL 90% | 35.7 | 3557 | 6215 | OK | OK | 0.1 | 2.171 | 400 | 1541.8 | 65 | 65 | 1.9 | 0 | 100 | 1420.36 | 29.6 | 0.02 | NO | 1614 | 1480.73 | SI | 62.6 | POZO EN SEGUIMIENTO @ 2.3 SPM, CON BOMBEO INESTABLE. CON LEVE DESCENSO DE COND. DE BOMBEO. MEDIANA SUMERGENCIA. ACENTUADO GOLPE DE FLUIDO VISCOSO CON ALTA FRICCION. E IPG. V/V OPERATIVAS CONT. SEGUIMIENTO. LA VIGA ESTA OPERANDO AL 104,5% DE LA CARGA PERMISIBLE (GOODMAN MODIFICADO) PARA UN FACTOR DE SERVICIO DE 0,60. | 104.5 | 5.1 | 09:18 |  |  | 1 | 1 | 2745 | JAZMIN-BH-4:1
JAZMIN | JAZMIN N-08 | 2024-09-10 | 1653.5 | 1306 | 99.4 | AMPSCOT C-320-256-144 | 115.2 | 2/4 | 2 | 3.35 | 123 | 110 | 60 | 500-17" | 88.29 | 112.6 | 2198 | 155.4 | EMUL 90% | 25 | [5 empty] | 2.171 | 400 | 1488.7 | 99 | 99 | 1.2 | 0 | 100 | 1371.44 | 43 | 0.03 | FUERTE | 1616 | 1412.95 | SI | 56.5 | POZO CON AUMENTO @ 3,4 SPM, CON BOMBEO ESTABLE. CON DESCENSO DE NIVE. BUENA SUMERGENCIA.. LEVE CIERRE TARDIO E IPG. SEVERO GP DE BOMBA. NO SE TOMA PRUEBA DE VALVULAS POR EL ESTADO DEL FRENO. | 59 | 2.9 | 10:07 |  |  | 1 | 1 | 2746 | JAZMIN-N-8:1
JAZMIN | JAZMIN N-09 | 2024-09-10 | 1450 | 1160 | 116.1 | AMPSCOT C-320-256-144 | 129.6 | 3/4 | 2.25 | 2.04 | 108 | 107 | 60 | VOLANTA DURA | 87.5 | 132.7 | 2765 | 139.5 | EMUL 90% | 27 | 3744 | 6317 | CON DESGASTE / FUGA | OK | 2.5 | 1.839 | 400 | 1382.85 | 51 | 51 | 2.2 | 0 | 100 | 1503.91 | 23.9 | 0.06 | NO | 1435.78 | 1400.07 | NO | 30.1 | POZO CON REDUCCION @ 2,0 SPM, CON BOMBEO ESTABLE. LEVE DESCENSO DE NIVEL. MEDIANA SUMERGENCIA. CARTA MUESTRA UNA RESTRICCION FINALIZNADO LA CARRERA ASCENDENTE CON IPG. & TV CON DESGASTE & SL. | 56.1 | 2.4 | 10:14 |  |  | 1 | 1 | 2747 | JAZMIN-N-9:1
JAZMIN | JAZMIN Q-06 | 2024-09-10 | 1518 | 1188 | 133 | AMPSCOT C-320-256-144a | 144 | 4/4 | 2 | 2.18 | 101 | 97 | 80 | 500-1´20" | 93.6 | 142.1 | 2236 | 134.7 | AGUA 80% | 23.4 | 3289 | 5071 | OK | OK | 0 | 1.667 | 400 | 1227.12 | 208 | 118 | 3.3 | 33 | 57 | 1472.25 | 46.6 | 3.29 | SI | 1456.3 | 1397.93 | SI | 63 | POZO EN SEGUIMIENTO @ 2,2 SPM, CON BOMBEO & OPERANDO ESTABLE. BUENA SUMERGENCIA. ALTO FLUJO DE GAS POR EL ANULAR. :31 MSCFD.CARTA LLENA CON LEVE INTERFERENCIA POR GAS. V/V OPERATIVAS. CONT. SEGUIMIENTO | 45.7 | 2.2 | 09:49 |  |  | 1 | 1 | 2748 | JAZMIN-Q-6:1
JAZMIN | JAZMIN AB-02 | 2024-09-09 | 2242 | 2118 | 110.8 | KERUI C-320-256-144 | 115.2 | 1/3 | 2 | 3.38 | 112 | 104 | 40 | 500-20" | 96.91 | 114.4 | 3328 | 174.6 | EMUL 70% | 30 | 5781 | 6907 | SL | LIFTED | 1.5 | 1.039 | 400 | 763.53 | 1498 | 1498 | 0.2 | 0 | 100 | 1469.74 | 627 | 0.27 | NO | 2277 | 2261.46 | NO | 612.6 | POZO RECUPERADO CON REEESPACEO @ 3,4 SPM, CON BOMBEO ESTABLE. ESTUVO MOLESTANDO EL FDS. RECUPERA 1300 FT DE NIVEL. MUY ALTA SUMERGENCIA. CARTA LLENA TV CON ESCURRIMIENTO & SV LIGERAMENTE LEVANTADA. EVALUAR AUMENTO DE SPM. PIP INDICA QUE POSIBLEMENTE HAY UNA LEVE FUGA EN LA TUBERIA. EVALUAR AUMENTO DE SPM. CAMION VACIO CONFIRMA TUBERIA ROTA | 41.2 | 2 | 10:57 |  |  | 1 | 1 | 2749 | JAZMIN-AB-2:1
JAZMIN | JAZMIN AB-03 | 2024-09-09 | 1724.02 | 1652.05 | 75.6 | KERUI C-320-256-144 | 115.2 | 1/3 | 2 | 3.05 | 142 | 124 | 40 | 500-2´ | 66.32 | 114 | 2340 | 106.8 | AGUA 100% | 23.4 | 4689 | 5548 | OK | MUY LEVANTADA | 0.2 | 1.475 | 400 | 1062.5 | 522 | 515 | 0.5 | 1 | 99 | 1440.68 | 214.9 | 0.14 | NO | 1596 | 1573.66 | NO | 271.2 | POZO POST WS TUBERIA ROTA + WO TS @ 3,0 SPM, CON BOMBEO ESTABLE. ALTA BSW. MUY ALTA SUMERGENCIA. CON IPG & ALTAS CARGA VIBRANTES POSIBLE DESGASTE DEL EQUIPO DE SUPERFICIE. SV LEVANTADA. REESPACIAR & SUBIR LEVEMENTE SPM | 34.9 | 1.5 | 10:38 |  |  | 1 | 1 | 2750 | JAZMIN-AB-3:1
JAZMIN | JAZMIN AD-07 | 2024-09-09 | 1545.5 | 1172 | 53.6 | AMPSCOT C-456-256-144a | 144 | 4/4 | 2.25 | 2.17 | 160 | 300 | 0 | NO VOLANTA | 37.66 | 142.4 | 2008 | 0 | GAS | 22.2 | 4262 | 4407 | OK | DESGASTE | 0.3 | [11 empty] | NO | 1309.61 | 1124.21 | NO |  | POZO EN SEGUIMIENTO @ 2,2 SPM, SIN BOMBEO. SOLO APORTA GAS & ESTA A LA ATMOSFERA. VALVULAS BLOQUEADAS SV MUY LEVANTADA & CON DEFICIENCIA. REESPACIAR. NO SE TOMA REGISTRO ACUSTICO DEBIDO A LA ALTA TEMPERATURA Y VAPOR EN EL ANULAR: 300 °F | 66.2 | 3.3 | 07:41 |  |  | 0 | 1 | 2751 | JAZMIN-AD-7:1
JAZMIN | JAZMIN AN-07 | 2024-09-09 | 1646 | 1517 | 56.6 | ZIMEC C-456-256-144 | 115.2 | 2/4 | 2 | 1.19 | 102 | 95 | 60 | NO VOLANTA | 50.09 | 112.9 | 2150 | 31.4 | CRUDO 20% | 25.6 | [5 empty] | 1.938 | 400 | 1419.04 | 59 | 46 | 0.2 | 11 | 78 | 1464.44 | 19.5 | 0.95 | NO | 1484.83 | 1392.08 | NO | 74.8 | POZO EN SEGUIMIENTO @ 1.2 SPM, CON BOMBEO ESTABLE. CON DESCENSO DE WHT. MODERADA SUMERGENCIA. ALTO FLUJO DE GAS POR EL ANULAR. :11 MSCFD.ACENTUADO GOLPE DE FLUIDO VISCOSO CON LEVE INTERFERENCIA POR GAS. STUFFING AJUSTADO. NOTA. UBM CON FRENOS DESTENSIONADOS, MOTIVO POR EL CUAL NO SE TOMA PRUEBA DE VALVULAS. | 58.1 | 1 | 09:29 |  |  | 1 | 1 | 2752 | JAZMIN-AN-7:1
JAZMIN | JAZMIN AN-08 | 2024-09-09 | 1657.61 | 1517.22 | 137.7 | AMPSCOT C-456-305-144 | 144 | 4/4 | 2 | 3.04 | 148 | 133 | 60 | 500-15" | 96.49 | 142.7 | 2447 | 195 | AGUA 80% | 22.6 | 3855 | 4266 | OK | LIFTED | 0 | 1.991 | 400 | 1501.41 | 178 | 140 | 1 | 16 | 72 | 1508.2 | 59.3 | 1.29 | NO | 1704.18 | 1596.66 | SI | 42.4 | POZO EN SEGUIMIENTO @ 3,0 SPM, CON BOMBEO ESTABLE. CON DESCENSO DE WHT. BUENA SUMERGENCIA. ALTO FLUJO DE GAS POR EL ANULAR. :16 MSCFD.CARTA LLENA CON LEVE INTERFERENCIA POR GAS. TV NO MANTIENE CARGA. | 51.8 | 3.5 | 09:16 |  |  | 1 | 1 | 2753 | JAZMIN-AN-8:1
JAZMIN | JAZMIN AN-09 | 2024-09-09 | 1476.16 | 1355.33 | 35.3 | AMPSCOT C-456-256-144 | 144 | 4/4 | 2 | 1.78 | 99 | 97 | 60 | 100-3´ | 24.73 | 142.6 | 2011 | 29.2 | AGUA CRUDO 40% | 22.7 |  |  | LEVE CIERRRE TARDIO |  |  | 1.812 | 400 | 1397.37 | 0 | 0 | 0.5 | 0 | 100 | 1542.35 | 0.8 | 0.04 | NO | 1314 | 1284.29 | SI | 35 | POZO EN SEGUIMIENTO @ 1,8 SPM, CON BOMBEO ESTABLE. CON DESCENSO DE WHT. SIN SUMERGENCIA. LIGERO CIERRE TARDIO DE LA TV CON SEVERO GOLPE DE FLUIDO CON LEVE INTERFERENCIA POR GAS CONT. SEGUIMIENTO & MEJORA CON TS. NOTA. UBM CON FRENO DESTENSIONADOS. MOTIVO POR EL CUAL NO SE LE PUEDE HACER PRUEBA DE VALVULAS | 46.7 | 0.9 | 09:04 |  |  | 1 | 1 | 2754 | JAZMIN-AN-9:1
JAZMIN | JAZMIN AN-10 | 2024-09-09 | 1509.72 | 1386.44 | 87.4 | AMPSCOT C-456-256-144 | 144 | 4/4 | 2 | 3.21 | 115 | 97 | 60 | NO VOLANTA | 61 | 143.3 | 2170 | 131 | GAS EMUL 90% | 24.5 | 3599 | 5709 | OK | OK | 0.1 | 1.824 | 400 | 1346.88 | 85 | 85 | 0.4 | 0 | 100 | 1476.84 | 36.2 | 0.12 | NO | 1434.97 | 1408.37 | SI | 69 | POZO CON LEVE REDUCCION @ 3,2 SPM, CON BOMBEO ESTABLE. MODERADA SUMERGENCIA. LEVE REFLEXION DE LA ONDA DESDE LAS BARRAS DE PESO CON MODERADA GP DE FLUIDO E IPG. V/V OPERATIVAS. SEGUIMIENTO | 49.9 | 2.6 | 08:53 |  |  | 1 | 1 | 2755 | JAZMIN-AN-10:1
JAZMIN | JAZMIN AN-11 | 2024-09-09 | 2181.1 | 1995.21 | 77 | LUFKIN C-640D-305-168 | 168 | 4/4 | 2 | 2.51 | 99 | 98 | 60 | 200-5´ | 47.04 | 163.8 | 3147 | 90.2 | EMUL 90% | 33.7 | 6057 | 8682 | OK | OK | 0.1 | 3.017 | 400 | 2222.48 | 0 | 0 | 0.4 | 0 | 100 | 1473.31 | 1 | 0.81 | NO | 2188 | 2078.31 | NO | 1 | POZO EN SEGUIMIENTO@ 2,5 SPM, CON BOMBEO ESTABLE. CON DESCENSO DE WHT. CONTINUA SIN SUMERGENCIA. CARTA MUESTRA REFLEXION DE LA ONDA DESDE LAS BARRAS DE PESO CON GP DE FLUIDO. MANEJO DE SOLISOS & STUFFING AJUSTADO. LEVE GOLPE DE BOMBA. V/V OPERATIVAS. CONT. SEGUIMIENTO. | 96.7 | 3.7 | 08:41 |  |  | 1 | 1 | 2756 | JAZMIN-AN-11:1
JAZMIN | JAZMIN AR-04 | 2024-09-09 | 1911 | 1539 | 133.2 | AMPSCOT C-320-256-144 | 144 | 4/4 | 2.25 | 4.71 | 114 | 113 | 0 | NB | 92.46 | 144 | 3838 | 0 | NB | 24.6 | 5137 | 5304 | = | = | 0.2 | 0.761 | 400 | 559.52 | 1594 | 1594 | 1.3 | 0 | 100 | 1470.48 | 664.4 | 0.1 | NO | 2161 | 2153.52 | NO | 561.1 | POZO SOLICITADO POR NB LUEGO DE REESPACEO @ 4,71 SPM, CONTINUA SIN RECUPERAR CONDICIONES. PPRL 841 LBS POR ENCIMA DEL PESO DE LA SARTA. CON RECUPERACION DE 955 FT DE NIVEL. VALVULAS IGUALAS & POR ENCIMA DE BOYANZA. PERDIDA DE CARGA DE FLUIDO EN LA BOMBA. PIP INDICA POSIBLE FUGA DE TUBERIA. EVALUAR PRUEBA DE TUBERIA CON CAMION VACIO PARA VERIFICAR DX. RUTA PARA TUBERIA ROTA TENER EN CUENTA CAMBIAR UN GRAN NUMERO DE TUBOS | 26.8 | 1.9 | 15:13 |  |  | 1 | 1 | 2757 | JAZMIN-AR-4:1
JAZMIN | JAZMIN AX-01 | 2024-09-09 | 2187.11 | 1889.23 | 55.1 | AMPSCOT C-456-305-144 | 144 | 4/4 | 2 | 5.63 | 119 | 117 | 100 | 500-37" | 38.88 | 141.7 | 2806 | 143.7 | GAS EMUL 80% | 26.4 | 4238 | 6861 | SL | OK | 0.2 | [11 empty] | NO | 1852 | 1807.35 | SI |  | POZO CON REDUCCION @ 5.6 SPM, CON BOMBEO ESTABLE. ACENTUADO GP DE FLUIDO CON IPG. FLUCTUACION ERROR GUIDE . TV CON ESCURRIMIENTO. EVALUAR LEVE REDUCCION DE SPM. NO SE TOMA REGISTRO ACUSTICO DEBIDO A QUE CONTINUA LA VALVULA ANULAR ESTA SIN ESPIGA | 73.1 | 4.4 | 12:26 |  |  | 0 | 1 | 2758 | JAZMIN-AX-1:1
JAZMIN | JAZMIN AX-03 | 2024-09-09 | 2141.69 | 1858.38 | 2.3 | AMPSCOT C-456-305-144 | 144 | 4/4 | 2 | 2.73 | 106 | 100 | 100 | NO VOLANTA | 1.61 | 142 | 2575 | 2.9 | EMUL 90% | 24.4 | 6187 | 6648 | PERDIDA DE CARGA | LIFTED | 0 | 2.819 | 400 | 1649.26 | 0 | 0 | 0.1 | 0 | 100 | 1170.1 | 0.6 | 0.22 | NO | 1645 | 1608.11 | NO | 214.8 | POZO POST WS TUBERIA ROTA + CBC @ 2,7 SPM, CON BOMBEO ESTABLE. SIN SUMERGENCIA.SIN SUMERGENCIA CON SEVERO GP DE FLUIDO. POZO CON ANTECENDENTES DE ARENAMIENTO POR ENCIMA DEL LINER. DEJAR OPERARIVO A BAJOS SPM. RUTA PARA EQUIPO POZO ARENADO SE PASA A INGENIERIA | 51.2 | 1.2 | 11:56 |  |  | 1 | 1 | 2759 | JAZMIN-AX-3:1
JAZMIN | JAZMIN AZ-06 | 2024-09-09 | 1748.5 | 1638 | 120.9 | AMPSCOT C-320-256-144 | 144 | 3/3 | 2 | 5.56 | 189 | 135 | 70 | 500-41" | 85 | 142.3 | 2668 | 313.4 | EMUL 95% | 31.5 | 4671 | 6272 | LL | OK | 0 | 1.646 | 400 | 1043.36 | 688 | 554 | 0.4 | 9 | 80 | 1267.76 | 230.5 | 0.98 | SI | 1755 | 1717.06 | SI | 227.9 | POZO EN SEGUIMIENTO @ 5,6 SPM, CON BOMBEO ESTABLE. CON RECUPERACIO DE WHT & MERMA DE NIVEL. MUY ALTA SUMERGENCIA. ALTO FLUJO DE GAS POR EL ANULAR. :9 MSCFD. LEVE INTERFERENCIA POR GAS. FLUCTUACION ERROR GUIDE & DEFLEXION DE LA ONDA DESDE LAS SB. TV CON PERDIDA DE CARGA. | 72.6 | 5.6 | 11:35 |  |  | 1 | 1 | 2760 | JAZMIN-AZ-6:1
JAZMIN | JAZMIN BC-02 | 2024-09-09 | 1568.5 | 1473 | 69.6 | KERUI C-320-256-144 | 144 | 3/3 | 2 | 3.73 | 147 | 122 | 50 |  | 48.79 | 142.7 | 2291 | 121.1 | EMUL 90% | 26 | 3871 | 5707 | OK | OK | 0 | 1.834 | 400 | 1232.49 | 291 | 275 | 0.3 | 2 | 95 | 1344.04 | 115.9 | 0.23 | SI | 1525.82 | 1518.43 | SI | 134.3 | POZO CON AUMENTO @ 3,7 SPM, CON BOMBEO ESTABLE. MUY ALTA SUMERGENCIA. FLUJO DE GAS EN EL ANULAR :2 MSCFD.ACENTUADO GOLPE DE FLUIDO CON LEVE INTERFERENCIA POR GAS.FLUCTUACION CARGA ERROR GUIDE & DEFLEXION DE LA ONDA DESDE LAS SB. MANEJO DE SOLIDOS. V/V OPERATIVAS. SEGUIMIENTO | 59.5 | 2.3 | 14:52 |  |  | 1 | 1 | 2761 | JAZMIN-BC-2:1
JAZMIN | JAZMIN BC-03 | 2024-09-09 | 1709 | 1615 | 59.8 | KERUI C-320-256-144 | 144 | 4/4 | 2 | 2.1 | 119 | 106 | 80 | 100-5´ | 41.98 | 142.4 | 2443 | 58.4 | EMUL 90% | 26.2 | 3779 | 5633 | SL | OK | 0 | 2.125 | 400 | 1459.73 | 173 | 173 | 0.2 | 0 | 100 | 1373.86 | 72.9 | 0.01 | NO | 1653 | 1542.01 | SI | 95.7 | POZO EN SEGUIMIENTO @ 2,1 SPM, CON BOMBEO ESTABLE. CON DESCENSO DE NIVEL. BUENA SUMERGENCIA. :ACENTUADA IPG CON STUFFING AJUSTADO.V/VS OPERATIVAS. CONT. SEGUIMIENTO. | 56.8 | 2.1 | 14:39 |  |  | 1 | 1 | 2762 | JAZMIN-BC-3:1
JAZMIN | JAZMIN BC-05 | 2024-09-09 | 1673.5 | 1547 | 67.7 | KERUI C-320-256-144 | 144 | 3/3 | 2.25 | 1.48 | 115 | 109 | 80 | 500-10" | 46.88 | 144.4 | 3094 | 58.3 | EMUL 90% | 29.4 | 4431 | 6971 | OK | DEFICIENCIA SL | 0 | 2.242 | 400 | 1668.48 | 0 | 0 | 0.9 | 0 | 100 | 1488.38 | 0.5 | 0.25 | NO | 1634.15 | 1543.47 | NO | 0 | POZO CON LIGERA REDUCCION @ 1,5 SPM, CON BOMBEO ESTABLE. SIN SUMERGENCIA. SEVERO GOLPE DE FLUIDO CON LEVE IPG. STUFFING AJUSTADO. LEVE MANEJO DE SOLIDOS. SV CON LEVE DEFICIENCIA. SEGUIMIENTO | 67.9 | 1.4 | 14:24 |  |  | 1 | 1 | 2763 | JAZMIN-BC-5:1
JAZMIN | JAZMIN CI-01 | 2024-09-09 | 1611 | 1502 | 70 | KERUI C-320-256-144 | 144 | 4/4 | 2 | 3.28 | 114 | 92 | 70 | 500-1´ | 48.95 | 143 | 2395 | 108.2 | GAS CRUDO 50% | 28.6 | 3880 | 6099 | OK | OK | 0.1 | 2.113 | 400 | 1528.24 | 81 | 78 | 0.5 | 2 | 96 | 1446.51 | 33.5 | 0.16 | NO | 1617.29 | 1527.81 | SI | 31.1 | POZO EN SEGUIMIENTO @ 3,2 SPM, CON BOMBEO & OPERANDO ESTABLE. CON LIGERO DESCENSO DE CON. BOMBEO. MEDIANA SUMERGENCIA. ACENTUADO GOLPE DE FLUIDO CON LEVE INTERFERENCIA POR GAS. STUFFING AJUSTADO. CARTA MUESTRA FRICCION POR FLUIDO VISCOSO & PUNTUAL DESCENSO DE CARGA. V/V OPERATIVAS. CONT. SEGUIMIENTO | 71.4 | 4.2 | 08:28 |  |  | 1 | 1 | 2764 | JAZMIN-CI-1:1
JAZMIN | JAZMIN CI-03 | 2024-09-09 | 1645.5 | 1551 | 60.5 | KERUI C-320-256-144 | 144 | 4/4 | 2 | 2.56 | 101 | 96 | 80 | 500-13" | 42.3 | 143.1 | 2370 | 72.4 | EMUL 90% | 24.8 | 3361 | 5850 | OK | OK | 0 | 2.055 | 400 | 1506.03 | 72 | 61 | 0.4 | 7 | 84 | 1465.72 | 26.3 | 0.56 | NO | 1584.6 | 1506.92 | NO | 48.5 | POZO CON REDUCCION @ 2,6 SPM, CON BOMBEO ESTABLE. CON DESCENSO DE WHT. MODERADA SUMERGENCIA. ALTO FLUJO DE GAS POR EL ANULAR. :7 MSCFD.ACENTUADO GOLPE DE FLUIDO CON LEVE INTERFERENCIA POR GAS. LEVE MANEJO DE SOLIDOS. V/V OPERATIVAS. SEGUIMIENTO | 54.9 | 1.7 | 08:04 |  |  | 1 | 1 | 2765 | JAZMIN-CI-3:1
JAZMIN | JAZMIN CM-01 | 2024-09-09 | 2130.31 | 1897.62 | 21.2 | AMPSCOT C-320-256-144a | 144 | 3/3 | 2.25 | 2.19 | 106 | 100 | 120 | NO VOLANTA | 15 | 141.1 | 4339 | 27.3 | GAS EMUL 80% | 36.9 | 4708 | 8913 | OK | OK | 0.1 | 2.758 | 400 | 1991.81 | 233 | 142 | 3.6 | 63 | 32 | 1444.39 | 56.1 | 3.66 | SI | 2233 | 2180.7 | NO | 14.7 | POZO CON REDUCCION @ 2,2SPM, CON BOMBEO ESTABLE. MERMA DE NIVEL. BUENA SUMERGENCIA. ALTO FLUJO DE GAS POR EL ANULAR. :63 MSCFD. BOMBA CON BAJA ADMISION: MUY SEVERA INTERFERENCIA POR GAS. V/V OPERATIVAS. | 78.4 | 2 | 12:37 |  |  | 1 | 1 | 2766 | JAZMIN-CM-1:1
JAZMIN | JAZMIN CM-02 | 2024-09-09 | 1681 | 1639 | 52.2 | KERUI C-320-256-144 | 144 | 4/4 | 2 | 1.31 | 103 | 99 | 120 | 500-5´20" | 36.07 | 144.8 | 2540 | 31.9 | AGUA CRUDO 50% | 27.8 | 4144 | 6637 | LIGERO CIERRE TARDIO | DEFICIENCIA SL | 0.1 | 2.494 | 400 | 1635.23 | 0 | 0 | 2.1 | 11 | 77 | 1311.33 | 2.7 | 0.87 | NO | 1548.25 | 1522.55 | SI | 18.3 | POZO EN SEGUIMIENTO @ 1,31 SPM, CON BOMBEO ESTABLE. DESCARGA FLUIDO VISCOSO. SIN SUMERGENCIA. ALTO FLUJO DE GAS POR EL ANULAR. :11 MSCFD.MODERADO GOLPE DE FLUIDO CON ALTA FRICCION CON LEVE INTERFERENCIA POR GAS. SV CON DEFICIENCIA. NOTA: CARRIEL PEGA CON EL CABEZAL | 53.7 | 1.1 | 12:54 |  |  | 1 | 1 | 2767 | JAZMIN-CM-2:1
JAZMIN | JAZMIN CM-03 | 2024-09-09 | 2241 | 2107 | 60.9 | AMPSCOT C-320-256-144a | 115.2 | 1/3 | 2 | 3.18 | 110 | 108 | 110 | NO VOLANTA | 55.05 | 110.5 | 3503 | 87.6 | EMUL 90% | 35.3 | 5040 | 8421 | DESGASTE | OK | 4.7 | 3.449 | 400 | 2219.09 | 43 | 37 | 3.9 | 18 | 70 | 1286.8 | 0 | 1.13 | SI | 2262.59 | 2249.7 | SI | 0 | POZO CON REDUCCION @ 3,2 SPM, CON BOMBEO ESTABLE. BAJA SUMERGENCIA. ALTO FLUJO DE GAS POR EL ANULAR. :18 MSCFD. MODERADO GOLPE DE FLUIDO E INTERFERENCIA POR GAS. CON LEVE GP DE BOMBA,TV CON DEFICIENCIA ESCURRIMIENTO: SL. SEGUIMIENTO | 73.6 | 2.4 | 13:24 |  |  | 1 | 1 | 2768 | JAZMIN-CM-3:1
JAZMIN | JAZMIN T-01 | 2024-09-09 | 1529.5 | 1201 | 92.6 | AMPSCOT C-320-256-144a | 144 | 3/3 | 2 | 2.44 | 110 | 115 | 50 | NO VOLANTA | 64.35 | 143.9 | 1975 | 104.6 | AGUA CRUDO 90% | 25.2 | 3119 | 5496 | OK | OK | 0.2 | 1.759 | 400 | 1416.37 | 0 | 0 | 0.1 | 0 | 100 | 1610.43 | 0.2 | 0.14 | NO | 1354.81 | 1281.97 | SI | 44.6 | POZO CON LEVE REDUCCION @ 2,4 SPM, CON BOMBEO ESTABLE. SIN SUMERGENCIA. MODERADO GOLPE DE FLUIDO CON LEVE IPG. V/V OPERATIVAS. SEGUIMIENTO | 59 | 2.6 | 13:53 |  |  | 1 | 1 | 2769 | JAZMIN-T-1:1
JAZMIN | JAZMIN T-03 | 2024-09-09 | 1465 | 1164 | 118 | AMPSCOT C-320-256-144a | 144 | 3/3 | 2 | 6.84 | 138 | 112 | 40 | NO VOLANTA | 82.72 | 142.6 | 2226 | 376.7 | AGUA 90% | 28.2 | 3515 | 5708 | SL | OK | 1.2 | 1.452 | 400 | 1078.59 | 409 | 362 | 0.1 | 5 | 87 | 1485.66 | 150.9 | 0.59 | NO | 1502.24 | 1474.99 | SI | 135.9 | POZO CON AUMENTO @ 6,8 SPM, CON BOMBEO ESTABLE. MERMA DE NIVEL. ALTA SUMERGENCIA. FLUJO DE GAS EN EL ANULAR :5 MSCFD. LEVE INTERFERENCIA POR GAS. TV CON ESCURRIMIENTO. SEGUIMIENTO | 68.1 | 6.1 | 14:09 |  |  | 1 | 1 | 2770 | JAZMIN-T-3:1
JAZMIN | JAZMIN X-01 | 2024-09-09 | 1505.85 | 1376.7 | 35.8 | LUFKIN M-456D-256-144 | 111.851 | 1/3 | 2 | 4.05 | 131 | 112 | 20 | 500-2´ | 32.26 | 110.9 | 2078 | 67.6 | EMUL 90% | 24.7 | [5 empty] | 1.713 | 400 | 1244.75 | 248 | 209 | 0.9 | 7 | 84 | 1453.3 | 88.9 | 0.65 | SI | 1507 | 1474.37 | NO | 88.4 | POZO CON REDUCCION @ 4,0 SPM, CON BOMBEO ESTABLE. CON LEVE DESCENSO DE WHT & % EFF BOMBA. ALTA SUMERGENCIA. ALTO FLUJO DE GAS POR EL ANULAR. :7 MSCFD.ACENTUADA INTERFERENCIA POR GAS. NO SE TOMA PRUEBA DE VALVULAS POR EL ESTADO DE LOS FRENOS. | 50.2 | 2.8 | 09:45 |  |  | 1 | 1 | 2771 | JAZMIN-X-1:1
JAZMIN | JAZMIN X-04 | 2024-09-09 | 2004.5 | 1763 | 12.3 | LUFKIN M-456D-256-144 | 111.851 | 1/3 | 2 | 1.94 | 110 | 105 | 20 | NO VOLANTA | 11.32 | 109.1 | 2773 | 10.3 | EMUL 90% | 30.8 | 4486 | 6809 | LEVE PERDIDA DE CARGA | OK | 0.5 | 2.787 | 400 | 1991.83 | 23 | 23 | 0.3 | 0 | 100 | 1429.37 | 10.6 | 0.07 | NO | 2016.9 | 1923.99 | NO | 5.8 | POZO EN SEGUIMIENTO @ 1,9 SPM, CON BOMBEO ESTABLE. CON DESCENSO DE COND. BOMBEO. BAJA SUMERGENCIA. LEVE CIERRE TARDIO DE LA TV SEVERO GOLPE DE FLUIDO CON LEVE IPG. CON PERDIDA DE CARGA EN LA CARRERA DESCENDENTE. TV CON PERDIDA DE CARGA. | 60.1 | 0.8 | 09:54 |  |  | 1 | 1 | 2772 | JAZMIN-X-4:1
JAZMIN | JAZMIN X-05 | 2024-09-09 | 2110 | 1892 | 110.3 | AMPSCOT C-320-256-144 | 115.2 | 2/4 | 2 | 2.28 | 106 | 101 | 0 | NB | 96 | 114.9 | 2534 | 0 | NB | 21.4 | 4711 | 4847 | PERDIDA DE CARGA | LIFTED | 0 | 2.285 | 400 | 1657.18 | 224 | 224 | 0.2 | 0 | 100 | 1450.48 | 93.5 | 4.06 | NO | 1919.74 | 1790.56 | NO | 167.2 | POZO EN SEGUIMIENTO @ 2,3 SPM, SIN BOMBEO. PPRL 916 LBS POR ENCIMA DEL PESO DE LA SARTA CON 119 FT DE NIVEL RECUPERADO. VALVULAS IGUALAS POR ENCIMA DE BOYANZA SE EVIDENCIA PREESENCIA DE SOLIDOS. POSIBLE TUBERIA ROTA Chequeo fondo con 178 ft tubería extra registrando tope de arena a 2131.55 ft y relleno de 196.45 ft. POOH sarta de tubería desde 2131.55 | 20.2 | 0.8 | 10:07 |  |  | 1 | 1 | 2773 | JAZMIN-X-5:1
JAZMIN | JAZMIN AI-02 | 2024-09-07 | 1942.95 | 1718.9 | 15.7 | AMPSCOT C-320-256-144a | 144 | 4/4 | 2 | 1.45 | 100 | 91 | 20 | 40-5´ | 11.17 | 140.8 | 2874 | 10.6 | CRUDO 20% | 37.8 | 4398 | 7732 | LIGERO CIERRE TARDIO | OK | 0.3 | 2.92 | 400 | 2046.58 | 0 | 0 | 0.5 | 4 | 100 | 1401.77 | 0.1 | 0.22 | SI | 2033.5 | 2021.44 | SI | 0.1 | POZO EN SEGUIMIENTO @ 1,5 SPM, CON BOMBEO ESTABLE. PRSIONA BAJO CON CRUDO VISCOSO:. 40 PSI EN 5 MN. SIN SUMERGENCIA. .CIERRE TARDIO EN LA TV. MUY SEVERO GOLPE DE FLUIDO E IPG. ALTA FRICCION POR FLUIDO VISCOSO. LEVE GOLPE DE BOMBA. V/V OPERATIVAS. SEGUIMIENTO & MEJORA CON TS. | 95.4 | 2.4 | 09:32 |  |  | 1 | 1 | 2774 | JAZMIN-AI-2:1
JAZMIN | JAZMIN AI-03 | 2024-09-07 | 1560.38 | 1341.76 | 137.4 | AMPSCOT C-320-256-144a | 144 | 3/3 | 2 | 2.53 | 107 | 96 | 20 | NO VOLANTA | 96.14 | 142.9 | 2320 | 162.2 | AGUA 80% | 29.7 | 3773 | 5721 | OK | OK | 0.1 | 2.041 | 400 | 1460.96 | 156 | 140 | 2.3 | 8 | 83 | 1431.61 | 56.8 | 0.64 | NO | 1624.82 | 1583.33 | NO | 31.2 | POZO CON AUMENTO @ 2,53 SPM, CON BOMBEO ESTABLE. BUENA SUMERGENCIA. ALTO FLUJO DE GAS POR EL ANULAR. :7 MSCFD.CARTA LLENA CON LEVE INTERFERENCIA POR GAS. V/V OPERATIVAS. CONT. SEGUIMIENTO RUTA PARA WO TS +CF | 69.6 | 4.2 | 09:46 |  |  | 1 | 1 | 2775 | JAZMIN-AI-3:1
JAZMIN | JAZMIN AI-04 | 2024-09-07 | 1595.57 | 1436.15 | 83.1 | AMPSCOT C-320-256-144a | 144 | 3/3 | 2 | 2.87 | 110 | 105 | 20 | 500-39" | 57.98 | 143.3 | 2158 | 111.1 | EMUL 90% | 24 | 3555 | 5497 | OK | OK | 0.2 | 1.857 | 400 | 1298.36 | 181 | 181 | 0.7 | 0 | 100 | 1398.34 | 75.4 | 0.05 | NO | 1482.9 | 1467.06 | NO | 125.7 | POZO EN SEGUIMIENTO @ 2,9 SPM, CON BOMBEO ESTABLE. . BUENA SUMERGENCIA.ACETUADA IPG. GOLPE DE FLUIDO V/V OPERATIVAS. CONT. SEGUIMIENTO NOTA: VARIADOR PRESENTA FALLA AL FINALIZAR LA CARRERA DESCENDENTE. | 49 | 2.3 | 10:03 |  |  | 1 | 1 | 2776 | JAZMIN-AI-4:1
JAZMIN | JAZMIN BE-06 | 2024-09-07 | 1520.98 | 1334.96 | 74.1 | AMPSCOT C-320-256-144 | 144 | 3/3 | 2 | 2.18 | 112 | 102 | 40 | 500-1´46" | 51.12 | 144.9 | 2260 | 75.5 | EMUL 90% | 27.1 | 3926 | 6162 | LIGERO CIERRE TARDIO | OK | 0.1 | 2.088 | 400 | 1472.1 | 73 | 73 | 0.9 | 1 | 100 | 1410.06 | 30 | 0.08 | NO | 1548.62 | 1501.15 | NO | 19 | POZO CON REDUCCION @ 2,2 SPM, CON BOMBEO ESTABLE. MANTIENE SUMERGENCIA. BUENA SUMERGENCIA. LEVE CIERRE TARDIO DE LA TV. ACENTUADO GOLPE DE FLUIDO CON IPG. V/V OPERATIVAS. CONT. SEGUIMIENTO | 55.5 | 1.8 | 10:31 |  |  | 1 | 1 | 2777 | JAZMIN-BE-6:1
JAZMIN | JAZMIN BF-01 | 2024-09-07 | 1567.25 | 1401.51 | 120.8 | AMPSCOT C-320-256-144a | 144 | 4/4 | 2 | 2.93 | 184 | 96 | 20 | 500-2´40" | 84.21 | 143.5 | 2196 | 166.8 | EMUL 90% | 25.4 | 3454 | 5566 | OK | OK | 0 | 1.565 | 400 | 1174.14 | 345 | 321 | 0.4 | 3 | 93 | 1500.5 | 132.8 | 0.3 | NO | 1531.44 | 1501.54 | SI | 147.6 | POZO POST WO TS @ 2,9 SPM, CON BOMBEO ESTABLE. ALTA SUMERGENCIA. LEVE INTERFERENCIA POR GAS. V/V OPERATIVAS. SEGUIMIENTO | 54.2 | 2.6 | 08:27 |  |  | 1 | 1 | 2778 | JAZMIN-BF-1:1
JAZMIN | JAZMIN BF-02 | 2024-09-07 | 1897.5 | 1662 | 96.7 | AMPSCOT C-320-256-144a | 115.2 | 1/3 | 2.25 | 4 | 81 | 80 | 20 | NO VOLANTA | 85 | 113.8 | 3720 | 228.9 | EMUL 90% | 35.1 | 4776 | 8053 | LEVE DEFICIENCIA | OK | 4.8 | 2.769 | 400 | 1995.32 | 50 | 50 | 0.5 | 0 | 100 | 1441.18 | 21 | 0.06 | NO | 2045.8 | 2032.06 | NO | 0.1 | POZO EN SEGUIMIENTO @ 4 SPM, CON BOMBEO ESTABLE. CON DESCENSEO DE WHT & NIVEL. LEVE DESCENSO DE NIVEL. MEDIANA SUMERGENCIA. TV PRESENTANDO LEVE DEFICIENCIA -FUGA. CONT. SEGUIMIENTO EVALUAR AUMENTO DE RECORRIDO DE LA UBM | 70.8 | 4.8 | 08:47 |  |  | 1 | 1 | 2779 | JAZMIN-BF-2:1
JAZMIN | JAZMIN BF-03 | 2024-09-07 | 1533.5 | 1352 | 91.6 | AMPSCOT C-320-256-144a | 144 | 4/4 | 2 | 4.04 | 131 | 99 | 20 | 60-4´ | 64.21 | 142.6 | 2263 | 172.3 | EMUL 90% | 26.6 | 3563 | 5672 | SL | OK | 1.8 | 2.004 | 400 | 1400.69 | 157 | 131 | 0.1 | 10 | 80 | 1397.9 | 54.7 | 0.85 | NO | 1560.73 | 1550.39 | SI | 43.6 | POZO CON AUMENTO @ 4,0 SPM, CON BOMBEO MUY INESTABLE. BUENA SUMERGENCIA. ALTO FLUJO DE GAS POR EL ANULAR. :9 MSCFD.ACENTUADO GOLPE DE FLUIDO CON LEVE INTERFERENCIA POR GAS. TV CON ESCURRIMIENTO. EVALUAR MINIMIZAR ESPACIAMIENTO. | 70.3 | 3.6 | 08:59 |  |  | 1 | 1 | 2780 | JAZMIN-BF-3:1
JAZMIN | JAZMIN BF-04 | 2024-09-07 | 1668.5 | 1493 | 42.9 | AMPSCOT C-320-256-144a | 144 | 3/3 | 2 | 4.1 | 93 | 86 | 20 | 200-4´50" | 29.87 | 143.5 | 1984 | 82.5 | EMUL 90% | 26.1 | 3440 | 5120 | OK | OK | 0.1 | 2.437 | 400 | 1795.93 | 0 | 0 | 0.7 | 0 | 100 | 1473.89 | 0.3 | 0.13 | NO | 1444.6 | 1357.32 | SI | 0.3 | POZO CON AUMENTO @ 4,1 SPM, CON BOMBEO ESTABLE. SIN SUMERGENCIA. SEVERO GOLPE DE FLUIDO CON LEVE IPG. MANEJO DE SOLIDOS. V/V OPERATIVAS. EVALUAR LEVE REDUCCION DE SPM. | 61.7 | 3.4 | 09:14 |  |  | 1 | 1 | 2781 | JAZMIN-BF-4:1
JAZMIN | JAZMIN BK-01 | 2024-09-07 | 1643.14 | 1493.29 | 83.1 | AMPSCOT C-320-256-144a | 129.6 | 2/3 | 2 | 1.62 | 103 | 100 | 20 | NO VOLANTA | 63.38 | 131.2 | 2138 | 62.9 | EMUL 80% | 26.8 | 3881 | 6241 | OK | OK | 0 | 2.189 | 400 | 1552.4 | 0 | 0 | 2 | 1 | 100 | 1418.37 | 1.6 | 0.04 | NO | 1547 | 1467.48 | SI | 0 | POZO EN SEGUIMIENTO @ 1,6 SPM, CON BOMBEO ESTABLE. CON DESCENSO DE NIVEL. CRITICA SUMERGENCIA. CARTA PRESENTA PERDIDA DE CARGA FINALIZANDO LA CARRERA ASCENDENTE CON IPG CON STUFFING MUY AJUSTADO. ALTA FRICCION. GP DE BOMBA. TV CON ESCURRIMIENTO. | 61.6 | 1.7 | 12:03 |  |  | 1 | 1 | 2782 | JAZMIN-BK-1:1
JAZMIN | JAZMIN BK-02 | 2024-09-07 | 1566 | 1427 | 60.5 | AMPSCOT C-320-256-144a | 129.6 | 2/3 | 2 | 2.21 | 106 | 103 | 20 | NO VOLANTA | 47.21 | 128.1 | 2011 | 62.2 | EMUL 90% | 21.9 | 3470 | 5397 | OK | OK | 0.1 | 1.95 | 400 | 1395.6 | 0 | 0 | 0.6 | 0 | 100 | 1431.39 | 0.2 | 0.23 | NO | 1373.11 | 1373.1 | SI | 0 | POZO EN SEGUIMIENTO @ 2 SPM, CON BOMBEO MUY INESTABLE. SIN SUMERGENCIA. MODERAD GP DE FLUIDO E IPG. DEFLEXION DE LA ONDA DESDE LA SB. V/V OPERATIVAS NOTA. VSD CONTINUA CON FALLA. | 39 | 0.9 | 12:19 |  |  | 1 | 1 | 2783 | JAZMIN-BK-2:1
JAZMIN | JAZMIN BK-04 | 2024-09-07 | 1653 | 1559 | 52 | AMPSCOT C-320-256-144a | 129.6 | 2/3 | 2 | 4.89 | 110 | 97 | 70 | NO VOLANTA | 40.47 | 128.4 | 2323 | 118.5 | EMUL 95% | 31.9 | 3629 | 5831 | LEVE CIERRE TARDIO | OK | 1.3 | 2.135 | 400 | 1439.76 | 131 | 131 | 0.7 | 0 | 100 | 1348.72 | 54.9 | 0.17 | NO | 1584.14 | 1493.68 | SI | 83.5 | POZO EN SEGUIMIENTO @ 4,9 SPM, CON BOMBEO & OPERADO ESTABLE. LEVE DESCENSO DE NIVEL. BUENA SUMERGENCIA. LEVE CIERRE TARDIO DE LA TV. MODERADO GOLPE DE FLUIDO VISCOSO CON FRICCION. E IPG. TV CON ESCURRIMIENTO. CONT. SEGUIMIENTO | 87.9 | 7.6 | 12:32 |  |  | 1 | 1 | 2784 | JAZMIN-BK-4:1
JAZMIN | JAZMIN BK-05 | 2024-09-07 | 1639.8 | 1472.6 | 60.1 | AMPSCOT C-320-256-144a | 144 | 3/3 | 2 | 2.01 | 103 | 98 | 20 | NO VOLANTA | 41.92 | 143.4 | 2151 | 56.3 | EMUL 90% | 27.5 | 3750 | 6160 | OK | OK | 0.2 | 2.081 | 400 | 1506.42 | 74 | 74 | 0.8 | 0 | 100 | 1447.78 | 30.6 | 0.27 | NO | 1586.49 | 1516.09 | NO | 53 | POZO CON REDUCCION @ 2,0 SPM, CON BOMBEO ESTABLE. CON RECUPERACION DE CONDICIONES. BUENA SUMERGENCIA. ACENTUADO GOLPE DE FLUIDO CON LEVE IPG. V/V OPERATIVAS. | 67.6 | 1.9 | 12:43 |  |  | 1 | 1 | 2785 | JAZMIN-BK-5:1
JAZMIN | JAZMIN BK-06 | 2024-09-07 | 1665.5 | 1491 | 87.9 | AMPSCOT C-456-256-144 | 144 | 3/3 | 2 | 2.13 | 112 | 104 | 20 | 500-15" | 61.8 | 142.2 | 2406 | 89.1 | EMUL 90% | 28.1 | 4041 | 6435 | OK | OK | 0.1 | 2.213 | 400 | 1668.7 | 61 | 61 | 1 | 0 | 100 | 1508.09 | 24.7 | 0.07 | NO | 1733.39 | 1667.05 | SI | 0.6 | POZO EN SEGUIMIENTO @ 2,1 SPM, CON BOMBEO ESTABLE. MEDIANA SUMERGENCIA. MODERADO GOLPE DE FLUIDO CON LEVE INTERFERENCIA POR GAS. CARGAS VIBRANTES MANEJO DE SOLIDOS. V/V OPERATIVAS. CONT. SEGUIMIENTO RUTA PAR WO TS | 58.4 | 1.7 | 12:56 |  |  | 1 | 1 | 2786 | JAZMIN-BK-6:1
JAZMIN | JAZMIN F-03 | 2024-09-07 | 1616.19 | 1461.39 | 66.5 | AMPSCOT C-320-256-144a | 144 | 3/3 | 2 | 4.58 | 120 | 105 | 20 | 500-20" | 46.72 | 142.4 | 2322 | 138.3 | EMUL 90% | 29.4 | 4232 | 6383 | OK | OK | 0.1 | 2.186 | 400 | 1597.61 | 15 | 12 | 0.9 | 10 | 80 | 1461.68 | 4.5 | 0.76 | NO | 1612.8 | 1590.39 | SI | 5.8 | POZO EN SEGUIMIENTO @ 4,6 SPM, CON BOMBEO MUY INESTABLE. CON DESCENSO DE WHT & NIVEL. MEDIANA SUMERGENCIA. ALTO FLUJO DE GAS POR EL ANULAR. :10 MSCFD.ACENTUADO GOLPE DE FLUIDO CON ALTA INTERFERENCIA POR GAS. V/V OPERATIVAS. EVALUAR REDUCCION DE SPM. | 71.7 | 3.6 | 10:55 |  |  | 1 | 1 | 2787 | JAZMIN-F-3:1
JAZMIN | JAZMIN F-06 | 2024-09-07 | 1825 | 1629 | 80.8 | LUFKIN C-456D-256-144 | 144 | 4/4 | 2 | 3.24 | 123 | 107 | 20 | NO VOLANTA | 55.9 | 144.6 | 2383 | 122.1 | EMUL 90% | 42.1 | 4068 | 7215 | SL | OK | 0 | 2.476 | 400 | 1770.99 | 26 | 26 | 1 | 0 | 100 | 1430.52 | 10.4 | 0.03 | NO | 1803.1 | 1622.86 | SI | 18.6 | POZO EN SEGUIMIENTO @ 3,3 SPM, CON BOMBEO ESTABLE. MERMA DE NIVEL. BAJA SUMERGENCIA. MODERADO GP DE FLUIDO VISCOSO CON IPG. STUFFING MUY AJUSTADO. V/V OPERATIVAS. LA VIGA ESTA OPERANDO AL 123.8% DE LA CARGA PERMISIBLE (GOODMAN MODIFICADO) PARA UN FACTOR DE SERVICIO DE 0,60. | 123.8 | 9 | 11:20 |  |  | 1 | 1 | 2788 | JAZMIN-F-6:1
JAZMIN | JAZMIN H-05 | 2024-09-07 | 1633.5 | 1468 | 41.9 | KERUI C-320-256-144 | 144 | 4/4 | 2 | 5.19 | 151 | 129 | 50 | NO VOLANTA | 29.48 | 142.3 | 2416 | 101.2 | AGUA EMUL GAS 50% | 28.7 | 3724 | 5978 | OK | OK | 0 | 2.012 | 400 | 1489.17 | 149 | 126 | 0.6 | 8 | 83 | 1480.29 | 52.5 | 0.7 | NO | 1646 | 1593.66 | NO | 47.5 | POZO EN SEGUIMIENTO @ 5,2 SPM, CON BOMBEO ESTABLE. CON DESCENSO DE WHT & % EFF BOMBA & NIVEL. BUENA SUMERGENCIA. FLUJO DE GAS EN EL ANULAR :7 MSCFD. SEVERA GP DE FLUIDO CON IPG. CARTA DE SUPERFICIE MUESTRA UN AUMENTO & DESCENSO DE CARGA REFLEXION DE LA ONDA DESDE LAS BARRAS DE PESO. LEVE GOLPE DE BOMBA.. V/V OPERATIVAS. EVALUAR REDUCCION DE SPM. | 76.2 | 3.7 | 08:11 |  |  | 1 | 1 | 2789 | JAZMIN-H-5:1
JAZMIN | JAZMIN H-06 | 2024-09-07 | 1665.5 | 1529 | 69.3 | KERUI C-320-256-144 | 144 | 4/4 | 2 | 3.76 | 109 | 85 | 50 | NO VOLANTA | 49.06 | 141.3 | 2416 | 121.5 | EMUL 90% | 32.5 | 3434 | 6437 | LIGERO CIERRE TARDIO | OK | 0.4 | 2.389 | 400 | 1452.61 | 202 | 139 | 6.9 | 21 | 68 | 1216.08 | 52 | 1.85 | SI | 1674.7 | 1584.9 | NO | 48.5 | POZO EN SEGUIMIENTO @ 3,8 SPM, CON BOMBEO ESTABLE. CON DESCENSO DE WHT & AUMENTO DE GAS EN EL SISTEMA. ALTA SUMERGENCIA. ALTO FLUJO DE GAS POR EL ANULAR. :20 MSCFD.CHP ALTO: 6,9 PSI. ACENTUADO GOLPE DE FLUIDO CON LEVE INTERFERENCIA POR GAS. STUFFING MUY AJUSTADO. V/V OPERATIVAS. SEGUIMIENTO & DESPRESURIZAR CSG | 95.8 | 7.2 | 07:58 |  |  | 1 | 1 | 2790 | JAZMIN-H-6:1
JAZMIN | JAZMIN AG-01 | 2024-09-06 | 2309 | 1372 | 49 | LUFKIN C-320-213-120a | 101.538 | 2/3 | 2 | 3.06 | 108 | 101 | 50 | NO VOLANTA | 48.59 | 100.7 | 2126 | 69.8 | EMUL 90% | 26.1 | 3335 | 5076 | OK | OK | 0.2 | 1.873 | 400 | 1344.75 | 127 | 127 | 0.3 | 0 | 100 | 1435.93 | 53.4 | 0.1 | NO | 1491 | 1391.04 | SI | 372 | POZO CON REDUCCION @ 3,0 SPM, CON BOMBEO ESTABLE. BUENA SUMERGENCIA. ACENTUADO GP DE FLUIDO CON LEVE IPG. LIGERO MANEJO DE SOLIDOS & STUFFING AJUSTADO. V/VS OPERATIVAS. NOTA. NO SE SUMINISTRADO INFORMACION PARA ACTUALIZA EM-BWF | 47.3 | 1.4 | 09:43 |  |  | 1 | 1 | 2791 | JAZMIN-AG-1:1
JAZMIN | JAZMIN AG-02 | 2024-09-06 | 1643 | 1376 | 105.5 | LUFKIN C-320D-213-120 | 120 | 4/4 | 2 | 3.05 | 127 | 108 | 50 | 500-50" | 89.07 | 118.4 | 2041 | 146.2 | EMUL 90% | 29.3 | 3110 | 3289 | PERDIDA DE CARGA | OK | 0.1 | 1.878 | 400 | 1352.55 | 101 | 101 | 0.3 | 0 | 100 | 1440.41 | 42 | 0.05 | NO | 1480.9 | 1343.27 | SI | 97.1 | POZO EN SEGUIMIENTO @ 3 SPM, CON BOMBEO MUY INESTABLE. CON LIGERA RECUPERACION DE NIVEL. BUENA SUMERGENCIA. LEVE GOLPE DE FLUIDO CON ALTA IPG. LEVE MANEJO DE SOLIDOS. TV CON PERDIDA DE CARGA. REESPACIAR. | 55.3 | 3.1 | 09:30 |  |  | 1 | 1 | 2792 | JAZMIN-AG-2:1
JAZMIN | JAZMIN AG-04 | 2024-09-06 | 1568.5 | 1335 | 44.7 | LUFKIN C-320D-213-120 | 102.857 | 4/4 | 2 | 3.05 | 114 | 99 | 40 | 50-5 ´ | 43.56 | 102.6 | 2002 | 63.6 | EMUL 90% | 28.1 | 2899 | 5115 | OK | OK | 0.1 | 1.754 | 400 | 1289.97 | 138 | 82 | 14.7 | 30 | 59 | 1470.89 | 19.7 | 2.58 | NO | 1464.5 | 1318.44 | NO | 44.4 | POZO EN SEGUIMIENTO @ 3,1 SPM, CON BOMBEO ESTABLE. MODERADA SUMERGENCIA.ALTO FLUJO DE GAS POR EL ANULAR. :30 MSCFD.CHP ALTO: 14,7 PSI. ACENTUADO GOLPE DE FLUIDO VISCOSO CON LEVE INTERFERENCIA POR GAS. CARTA MUESTRA UNA PUNTAL CAIDA DE CARGA EN LA CARRERA ASCENDENTE. V/V OPERATIVAS. SEGUIMIENTO & DESPRESURIZAR CSG | 54.3 | 2.1 | 09:08 |  |  | 1 | 1 | 2793 | JAZMIN-AG-4:1
JAZMIN | JAZMIN AG-05 | 2024-09-06 | 1831 | 1334 | 74.2 | AMPSCOT C-456-256-144 | 144 | 4/4 | 2 | 2.02 | 106 | 98 | 20 | 500-29" | 52.01 | 142.7 | 1751 | 70.7 | EMUL 90% | 20.9 | 3126 | 4809 | OK | OK | 0 | 1.813 | 400 | 1238.62 | 8 | 8 | 0.4 | 0 | 100 | 1366.37 | 3.4 | 0.26 | NO | 1248 | 1181.99 | NO | 217.9 | POZO CON REDUCCION @ 2,0 SPM, CON BOMBEO ESTABLE. BAJA SUMERGENCIA. MODERADO GOLPE DE FLUIDO CON LEVE IPG. CARGAS VIBRANTES & REFLEXION DE LA ONDA DESDE LAS BARRAS DE PESO. V/V OPERATIVAS. SEGUIMIENTO | 47.1 | 1.2 | 08:54 |  |  | 1 | 1 | 2794 | JAZMIN-AG-5:1
JAZMIN | JAZMIN AH-01 | 2024-09-06 | 1690 | 1250 | 69.4 | LUFKIN M-456D-256-144 | 111.851 | 1/3 | 2 | 5.01 | 162 | 128 | 60 | 500-50" | 63.3 | 109.7 | 2928 | 162.4 | EMUL 90% | 35.5 | 4651 | 7818 | OK | OK | 0.3 | 2.133 | 400 | 1507.16 | 447 | 424 | 1.1 | 5 | 87 | 1413.18 | 174.9 | 0.43 | NO | 1973.86 | 1921.44 | NO | 63 | POZO EN SEGUIMIENTO @ 5,1 SPM, CON BOMBEO ESTABLE. MERMA DE COND. BOMBEO. ALTA SUMERGENCIA. ALTO FLUJO DE GAS POR EL ANULAR. :5 MSCFD.MODERADA INTERFERENCIA POR GAS. LEVE REFLEXIONDE LA ONDA DESDE LAS SB. MANEJO DE SOLIDOS . V/V OPERATIVAS. | 91.6 | 5.8 | 10:00 |  |  | 1 | 1 | 2795 | JAZMIN-AH-1:1
JAZMIN | JAZMIN AH-02 | 2024-09-06 | 1808.06 | 1324.12 | 96.1 | LUFKIN M-456D-256-144 | 111.851 | 1/3 | 2 | 2.21 | 118 | 117 | 60 | 500-10" | 85.28 | 112.7 | 2023 | 99.2 | AGUA 90% | 26.3 | 3185 | 5689 | OK | OK | 0.4 | 1.785 | 400 | 1316.9 | 36 | 36 | 0.4 | 0 | 100 | 1475.52 | 15 | 0.04 | NO | 1359.1 | 1285.01 | SI | 190 | POZO EN SEGUIMIENTO @ 2,2 SPM, CON BOMBEO ESTABLE. CONTINUA DESCENSONIVEL/SUMERGENCIA. MEDIANA SUMERGENCIA.MODERADO GOLPE DE FLUIDO VISCOSO CON ALTA FRICCION E IPG. CON PERDIDA DE CARGA EN LA CARRERA DESCENDENTE. RUTA WO TS | 75.3 | 3.1 | 10:10 |  |  | 1 | 1 | 2796 | JAZMIN-AH-2:1
JAZMIN | JAZMIN AH-03 | 2024-09-06 | 1695 | 1256 | 38.4 | LUFKIN M-456D-256-144 | 111.851 | 1/3 | 2 | 5.13 | 121 | 106 | 60 | 60-4´ | 34.98 | 109.7 | 2900 | 91.8 | EMUL 87% | 30.2 | 4304 | 6713 | SL | OK | 1.9 | 2.121 | 400 | 1584.96 | 350 | 346 | 0.4 | 2 | 97 | 1494.54 | 140.5 | 0.13 | NO | 1946.28 | 1903.15 | SI | 42 | POZO CON AUMENTO @ 5,1 SPM, CON BOMBEO ESTABLE. ALTA SUMERGENCIA. ACENTUADA IPG. FLUCTUACION CARGA CARRERA DESCENDENTE POSIBLE DEFLEXION DE ONDA POR LA SB . MANEJO DE SOLIDOS. TV CON SL. | 74.4 | 3.8 | 10:24 |  |  | 1 | 1 | 2797 | JAZMIN-AH-3:1
JAZMIN | JAZMIN AH-04 | 2024-09-06 | 1792.5 | 1309 | 126.9 | LUFKIN M-456D-256-144 | 144 | 3/3 | 2 | 4.38 | 114 | 109 | 60 | NO VOLANTA | 90.59 | 140.1 | 2935 | 259.2 | EMUL 90% | 35.9 | 3235 | 6613 | LEVE CIERRE TARDIO | OK | 0.7 | 2.046 | 400 | 1489.49 | 516 | 516 | 0.3 | 0 | 100 | 1456 | 214.5 | 0.01 | SI | 2073 | 1937.2 | SI | 112.2 | POZO CON REESPACEO VSD FALLANDO PREVIO CON AUMENTO @ 4,4 SPM, CON BOMBEO ESTABLE. RECUPERA NIVEL POR NB PREVIO. MUY ALTA SUMERGENCIA. :LEVE CIERRE TARDIO DE LA TV CON IPG. FUERTE GP DE BOMBA. MANEJO DE SOLIDOS. SEGUIMIENTO | 85.3 | 6.4 | 10:35 |  |  | 1 | 1 | 2798 | JAZMIN-AH-4:1
JAZMIN | JAZMIN AH-05 | 2024-09-06 | 1699.5 | 1291 | 58.2 | LUFKIN M-456D-256-144 | 127.926 | 2/3 | 2 | 4.75 | 137 | 110 | 60 | 500-44" | 46.46 | 125.2 | 2932 | 128.8 | EMUL 90% | 31.5 | 4455 | 7328 | OK | OK | 0 | 2.188 | 400 | 1569 | 370 | 329 | 2 | 20 | 68 | 1434.19 | 135.7 | 1.54 | NO | 1941.15 | 1933.63 | SI | 35.4 | POZO EN SEGUIMIENTO @ 4,8 SPM, CON BOMBEO ESTABLE. ALTA SUMERGENCIA. ALTO FLUJO DE GAS POR EL ANULAR. :20 MSCFD.BOMBA CON BAJA ADMISION: ACENTUADO GOLPE DE FLUIDO CON LEVE INTERFERENCIA POR GAS. ALTA FRICCIO POR MANEJOS DE SOLIDOS & DEFLEXION DE LA ONDA DESDE LA SB. V/V OPERATIVAS. | 81.1 | 3.8 | 10:47 |  |  | 1 | 1 | 2799 | JAZMIN-AH-5:1
JAZMIN | JAZMIN AH-06 | 2024-09-06 | 1783.79 | 1298.58 | 34.1 | LUFKIN M-456D-256-144 | 144 | 3/3 | 2 | 2.12 | 123 | 112 | 70 | 100-5´ | 24.47 | 139.3 | 2993 | 33.6 | EMUL 80% | 41.5 | 4601 | 7549 | SL | OK | 1.8 | 2.742 | 400 | 2025.77 | 52 | 52 | 0.4 | 0 | 100 | 1477.59 | 21.9 | 0.07 | NO | 2084.39 | 1953.54 | NO | 0.1 | POZO EN SEGUIMIENTO @ 2,1 SPM, CON BOMBEO ESTABLE. LEVE RECUPERACION DE NIVEL. BAJA SUMERGENCIA. MUY SEVERO GOLPE DE FLUIDO CON ALTA FRICCION POR FLUIDO VISCOSO. V/V OPERATIVAS. LA VIGA ESTA OPERANDO AL 113.3% DE LA CARGA PERMISIBLE (GOODMAN MODIFICADO) PARA UN FACTOR DE SERVICIO DE 0,60. | 118.3 | 5 | 10:58 |  |  | 1 | 1 | 2800 | JAZMIN-AH-6:1
JAZMIN | JAZMIN AM-01 | 2024-09-06 | 1476.66 | 1276.32 | 140.4 | AMPSCOT C-320-256-144a | 144 | 3/3 | 2 | 2.56 | 148 | 124 | 80 | 500-30" | 97.9 | 143.4 | 2304 | 170.1 | EMUL 90% | 24.7 | 3471 | 5396 | SL | OK | 2.5 | 1.649 | 400 | 1117.68 | 376 | 278 | 12 | 17 | 70 | 1355.59 | 104.7 | 1.79 | NO | 1526.9 | 1443.72 | NO | 85.2 | POZO EN SEGUIMIENTO LUEGO DE WOT S @ 2,6 SPM, CON BOMBEO ESTABLE. CON AUMENTO DE WHT. ALTA SUMERGENCIA. ALTO FLUJO DE GAS POR EL ANULAR. :17 MSCFD.CHP ALTO: 12 PSI. CARTA LLENA. LEVE GOLPE DE BOMBA, LEVE MANEJO DE SOLIDOS. TV CON ESCURRIMIENTO: SL. SEGUIMIENTO & DESPRESURIZAR CSG | 47.7 | 2.7 | 13:31 |  |  | 1 | 1 | 2801 | JAZMIN-AM-1:1
JAZMIN | JAZMIN BB-01 | 2024-09-06 | 1317.5 | 1084 | 52.4 | AMPSCOT C-320-256-144a | 144 | 3/3 | 2 | 1.57 | 98 | 91 | 40 | NO VOLANTA | 36.61 | 143.2 | 1638 | 38.5 | AGUA 95% | 18.1 |  |  | VSD FALLA SE ALARMA | VSD FALLA SE ALARMA |  | 1.499 | 400 | 1061.1 | 0 | 0 | 0.7 | 0 | 100 | 1415.74 | 0.4 | 0 | NO | 1060.05 | 1060.05 | SI | 0 | POZO FRIO EN SEGUIMIENTO @ 1,6 SPM, CON BOMBEO UN POCO INESTABLE. SIN SUMERGENCIA. SEVERO GOLPE DE FLUIDO CON LEVE INTERFERENCIA POR GAS. NOTA: VARIADOR PRESENTA FALLAS SE ALARMA - NO SE PUEDE TOMAR V/V | 30.2 | 0.7 | 08:19 |  |  | 1 | 1 | 2802 | JAZMIN-BB-1:1
JAZMIN | JAZMIN BB-03 | 2024-09-06 | 1616 | 1203 | 17.4 | AMPSCOT C-320-256-144a | 144 | 3/3 | 2 | 1.54 | 92 | 89 | 40 | NO VOLANTA | 12.19 | 142.7 | 1916 | 12.4 | EMUL 92% | 19.7 | 3341 | 4844 | OK | OK | 0 | 1.765 | 400 | 1380.94 | 0 | 0 | 0.2 | 0 | 100 | 1564.81 | 0.2 | 0 | NO | 1307.57 | 1264.73 | SI | 99.2 | POZO FRIO & ACHICADO EN SEGUIMIENTO @ 1,5 SPM, CON BOMBEO ESTABLE. SIN SUMERGENCIA. MUY SEVERO GOLPE DE FLUIDO CON LEVE IPG. V/V OPERATIVAS. CONT. SEGUIMIENTO & MEJORA CON TS. RUTA PARA REGISTRO INTEGRIDAD +CBC | 38.8 | 0.6 | 08:32 |  |  | 1 | 1 | 2803 | JAZMIN-BB-3:1
JAZMIN | JAZMIN BE-05 | 2024-09-06 | 1802 | 1324 | 136.5 | AMPSCOT C-320-256-144 | 144 | 3/3 | 2 | 6 | 106 | 105 | 40 | NO VOLANTA | 95.42 | 143 | 2331 | 381.9 | AGUA 98% | 30.1 | 3885 | 5968 | SL | OK | 2 | 1.628 | 400 | 1226.59 | 363 | 363 | 0.7 | 0 | 100 | 1506.87 | 151.5 | 0.13 | SI | 1616.24 | 1546.84 | NO | 230.9 | POZO EN SEGUIMIENTO @ 6 SPM, CON BOMBEO ESTABLE.. ALTA SUMERGENCIA. CARTA LLENA TV CON ESCURRIMIENTO. CONT. SEGUIMIENTO | 71.1 | 5.8 | 14:28 |  |  | 1 | 1 | 2804 | JAZMIN-BE-5:1
JAZMIN | JAZMIN BH-01 | 2024-09-06 | 1672.5 | 1569 | 28.8 | AMPSCOT C-320-256-144a | 144 | 3/3 | 2.25 | 4.79 | 109 | 94 | 120 | BOMBEO DEFICIENTE | 19.99 | 144.3 | 3151 | 81.5 | AGUA 100% | 33.8 | 3585 | 4102 | PERDIDA DE CARGA | OK | 1.4 | 2.18 | 400 | 1472.47 | 103 | 103 | 0.8 | 0 | 100 | 1350.89 | 42.9 | 0.16 | NO | 1587.08 | 1487.1 | NO | 77.8 | POZO CON REDUCCION @ 4,8 SPM, CON BOMBEO DEFICIENTE SOLO APORTA EN UNA SOLA CARRETA. BOMBA DESGATADA, TV PIERDE CARGA. EVALUAR POR OPTIMIZACION. | 97.8 | 9.9 | 11:50 |  |  | 1 | 1 | 2805 | JAZMIN-BH-1:1
JAZMIN | JAZMIN BH-02 | 2024-09-06 | 2028.5 | 1810 | 69.9 | AMPSCOT C-320-256-144 | 129.6 | 2/3 | 2 | 2.99 | 108 | 105 | 100 | 400-5´ | 54.26 | 128.8 | 3255 | 97.3 | EMUL 90% | 35 | 4782 | 8072 | OK | OK | 0.1 | 3.31 | 400 | 2150.1 | 0 | 0 | 0.9 | 14 | 100 | 1299.15 | 0.2 | 0.79 | NO | 2144 | 2105.58 | SI | 0.3 | POZO CON REDUCCION @ 3.0 SPM, CON BOMBEO ESTABLE. CAMBIO DE [ ] FLUIDO. SIN SUMERGENCIA. ALTO FLUJO DE GAS POR EL ANULAR. :14 MSCFD.ACENTUADO GOLPE DE FLUIDO CON LEVE INTERFERENCIA POR GAS. V/V OPERATIVAS. SEGUIMIENTO | 81.1 | 3 | 11:27 |  |  | 1 | 1 | 2806 | JAZMIN-BH-2:1
JAZMIN | JAZMIN C-05 | 2024-09-06 | 1442.43 | 1270.86 | 124.4 | AMPSCOT C-320-256-144a | 144 | 3/3 | 2 | 3.26 | 103 | 107 | 20 | NO VOLANTA | 87.37 | 142.4 | 2137 | 189.2 | AGUA 100% | 27.7 | 3554 | 4725 | CIERRE TARDIO DE LA TV | OK | 0.7 | 1.599 | 400 | 1175.49 | 312 | 305 | 0.7 | 2 | 97 | 1470.28 | 127.6 | 0.2 | NO | 1507.96 | 1464.06 | NO | 101.8 | POZO CON LEVE AUMENTO @ 3,3 SPM, CON BOMBEO & OPERANDO ESTABLE. ALTA SUMERGENCIA.TV CON CIERRE TARDIO & MANEJO DE SOLIDOS. ALTA FRICCION AL INICIO DE LA CARRERA ASCENDENTE. | 58.8 | 3.2 | 14:49 |  |  | 1 | 1 | 2807 | JAZMIN-C-5:1
JAZMIN | JAZMIN J-01 | 2024-09-06 | 1651.5 | 1481 | 72.9 | AMPSCOT C-320-256-144a | 144 | 3/3 | 2 | 4.13 | 116 | 102 | 120 | NO VOLANTA | 51.19 | 142.5 | 2659 | 140.4 | EMUL 90% | 31.5 | 3788 | 6570 | SL | OK | 0 | 2.027 | 400 | 1446.18 | 214 | 187 | 0.3 | 6 | 86 | 1426.92 | 77.8 | 0.52 | NO | 1677 | 1601.66 | SI | 67.9 | POZO CON AUMENTO @ 4,1 SPM, CON BOMBEO ESTABLE. BUENA SUMERGENCIA. ALTO FLUJO DE GAS POR EL ANULAR. :6 MSCFD.ACENTUADO GOLPE DE FLUIDO VISCOSO CON LEVE INTERFERENCIA POR GAS. V/VS OPERATIVAS. | 88.2 | 5.3 | 12:57 |  |  | 1 | 1 | 2808 | JAZMIN-J-1:1
JAZMIN | JAZMIN J-03 | 2024-09-06 | 1568.5 | 1442 | 93.3 | AMPSCOT C-320-256-144a | 144 | 3/3 | 2 | 5.13 | 151 | 105 | 100 | 500-42" | 65.78 | 141.8 | 2517 | 223.2 | EMUL 90% | 27.7 | 3618 | 5728 | SL | OK | 0.7 | 2.05 | 800 | 1483.66 | 80 | 80 | 0.6 | 0 | 100 | 1447.47 | 33.3 | 0.06 | NO | 1565.26 | 1554.99 | SI | 34.8 | POZO EN SEGUIMIENTO @ 5,1 SPM, CON BOMBEO OPERANDO & OPERANDO ESTABLE. CON LEVE RECUPERACIO DE WHT. NIVEL CON MUCHO RUIDO: MODERADA SUMERGENCIA. MODERADA IPG. LEVE GP DE BOMBA. ESCURRIMIENTO EN LA TV. CONT. SEGUIMIENTO. NOTA: POZO CON ALTA INTRFERENCIA SE HACE DISPARO CON 800 PSI | 66.3 | 4.2 | 12:26 |  |  | 1 | 1 | 2809 | JAZMIN-J-3:1
JAZMIN | JAZMIN J-04 | 2024-09-06 | 1648.46 | 1489.93 | 107.6 | AMPSCOT C-320-256-144a | 144 | 3/3 | 2 | 5.9 | 120 | 111 | 120 | 500-2´40" | 75.4 | 142.7 | 2607 | 296.1 | GAS EMUL 80% | 27.3 | 3533 | 3471 | PERDIDA DE CARGA | OK | 0.3 | 1.998 | 400 | 1516.5 | 80 | 65 | 0.8 | 9 | 81 | 1518.02 | 26.6 | 0.7 | NO | 1598.14 | 1573.63 | SI | 45.5 | POZO EN SEGUIMIENTO @ 5,9 SPM, CON BOMBEO ESTABLE. MERMA DE NIVE. MODERADA SUMERGENCIA. FLUJO DE GAS EN EL ANULAR :4 MSCFD. CON BOMBA CON DESGASTE TV PIERDE CARGA. NOTA. UBM CON FRENO DISTENDIDO. | 64.8 | 7.4 | 12:02 |  |  | 1 | 1 | 2810 | JAZMIN-J-4:1
JAZMIN | JAZMIN Q-01 | 2024-09-06 | 1959 | 1352 | 83.2 | KERUI C-320-256-144 | 129.6 | 3/4 | 2 | 4.49 | 134 | 116 | 80 | VALVULA DURA | 65.25 | 127.4 | 2546 | 174.1 | EMUL GAS 90% | 29.3 | 3523 | 5967 | SL | OK | 1.9 | [11 empty] | NO | 1825.88 | 1613.26 | SI |  | POZO RECUPERADO @ 4,5 SPM, CON BOMBEO INSTABLE. LEVE GP DE BOMBA. CON IPG & TV CON SL. NOTA: ALTA INTERFERENCIA POR GAS NO SE LOGRA HACER EL ACUSTICO | 69.3 | 5.5 | 14:00 |  |  | 0 | 1 | 2811 | JAZMIN-Q-1:1
JAZMIN | JAZMIN Q-05 | 2024-09-06 | 1652 | 1274 | 65.5 | AMPSCOT C-320-256-144 | 115.2 | 2/4 | 2 | 6.06 | 123 | 117 | 80 | 500-10" | 57.81 | 113.3 | 2317 | 185.1 | EMUL 90% | 29.4 |  |  | FRENO MUY DESTENSIONADO | FRENO MUY DESTENSIONADO |  | 1.921 | 400 | 1555.64 | 93 | 93 | 7 | 0 | 100 | 1619.61 | 32 | 0.54 | SI | 1686 | 1451.26 | SI | 21.9 | POZO CON LEVE AUMENTO @ 6,1 SPM, CON BOMBEO ESTABLE. MODERADA SUMERGENCIA. CHP ALTO: 7 PSI. ACENTUADO GOLPE DE FLUIDO CON LEVE INTERFERENCIA POR GAS. SEVERO GOLPE DE BOMBA. SEGUIMIENTO & DESPRESURIZAR CSG NOTA NO SE TOMA PRUEBA DE VALVULAS POR EL ESTADO DEL FRENO. | 79.9 | 5.4 | 14:11 |  |  | 1 | 1 | 2812 | JAZMIN-Q-5:1
JAZMIN | JAZMIN AD-04 | 2024-09-05 | 1614 | 1232 | 51 | AMPSCOT C-320-256-144 | 129.6 | 3/4 | 2 | 2.49 | 121 | 108 | 80 | 500-26" | 39.69 | 128.6 | 1926 | 59.2 | EMUL 90% | 21.7 | [5 empty] | 1.758 | 400 | 1343.94 | 17 | 15 | 0.8 | 5 | 88 | 1528.94 | 5.5 | 0.46 | NO | 1366.32 | 1207.23 | NO | 80.4 | POZO EN SEGUIMIENTO @ 2,5 SPM, CON BOMBEO ESTABLE. MODERADA SUMERGENCIA.FLUJO DE GAS EN EL ANULAR:4 MSCFD.ACENTUADO GOLPE DE FLUIDO CON LEVE INTERFERENCIA POR GAS. CARGAS VIBRANTES EN AMBAS CARRERAS - POSIBLE DESGASTE DEL EQUIPO DE SUPERFICIE. CARTA PRESENTA UNA PUNTUAL RESTRICCION EN LA CARRERA DESCENDENTE. NOTA. NO SE TOMA PRUEBA DE VALVULAS POR EL ESTADO DE LOS FRENOS. | 42.3 | 1.3 | 13:30 |  |  | 1 | 1 | 2813 | JAZMIN-AD-4:1
JAZMIN | JAZMIN AD-05 | 2024-09-05 | 1353 | 1161 | 29.1 | AMPSCOT C-320-256-144 | 129.6 | 3/4 | 2 | 5.09 | 155 | 122 | 90 | 300-5´ | 22.65 | 128.6 | 1965 | 69.1 | EMUL 80% | 21.4 | 3216 | 4999 | OK | OK | 0 | 1.61 | 400 | 1167.71 | 88 | 81 | 1.1 | 3 | 91 | 1450.58 | 32.9 | 0.37 | NO | 1274.85 | 1197.15 | NO | 60.2 | POZO CON AUMENTO @ 5.1 SPM, CON BOMBEO ESTABLE. MERMA DE NIVEL. BUENA SUMERGENCIA.ACENTUADO GOLPE DE FLUIDO CON LEVE INTERFERENCIA POR GAS. ALTA FRICCION POR MANEJO DE SOLIDOS STUFFING AJUSTADO. V/V OPERATIVAS. EVALUAR REDUCCION DE SPM. | 40.8 | 1.9 | 13:43 |  |  | 1 | 1 | 2814 | JAZMIN-AD-5:1
JAZMIN | JAZMIN AD-07 | 2024-09-05 | 1545.5 | 1172 | 102.1 | AMPSCOT C-456-256-144a | 144 | 4/4 | 2.25 | 3.37 | 138 | 135 | 90 | NO VOLANTA | 71.49 | 142.8 | 2366 | 203.2 | EMUL 90% | 26.6 | 5160 | 4493 | OK | DESGASTE | 0.3 | 1.542 | 400 | 1101.24 | 129 | 129 | 1 | 0 | 100 | 1428.32 | 53.1 | 0 | NO | 1309.61 | 1124.21 | NO | 114.6 | POZO CON AUMENTO @ 3,4 SPM, CON BOMBEO ESTABLE. BUENA SUMERGENCIA.CARTA MUESTRA PERDIDA DE CARGA EN LA CARRERA DESCENDENTE. IPG. STUFFING AJUSTADO.SV MUY LEVANTADA- | 80 | 6.7 | 14:21 |  |  | 1 | 1 | 2815 | JAZMIN-AD-7:1
JAZMIN | JAZMIN AD-08 | 2024-09-05 | 1474.11 | 1127.22 | 64 | AMPSCOT C-456-305-144 | 144 | 4/4 | 2.25 | 2.2 | 117 | 108 | 50 | 500-20" | 43.85 | 145.9 | 2462 | 82.9 | EMUL 90% | 22.3 | 4392 | 5900 | OK | LEVANTADA | 0.2 | 2.24 | 400 | 1525.84 | 48 | 48 | 1.1 | 3 | 100 | 1362.36 | 19.4 | 0.29 | NO | 1608 | 1250.95 | SI | 0.7 | POZO EN SEGUIMIENTO @ 2,2 SPM, CON BOMBEO ESTABLE. ALTA SUMERGENCIA. :3 MSCFD.ACENTUADO GOLPE DE FLUIDO CON LEVE INTERFERENCIA POR GAS. V/V OPERATIVAS. CONT. SEGUIMIENTO | 67 | 2.4 | 14:02 |  |  | 1 | 1 | 2816 | JAZMIN-AD-8:1
JAZMIN | JAZMIN AS-03 | 2024-09-05 | 1589 | 1446 | 136.3 | AMPSCOT C-320-256-144 | 144 | 3/3 | 2 | 2.89 | 146 | 114 | 40 | NO REPORTA | 95.97 | 142 | 2306 | 183.9 | AGUA 100% | 24 | 3702 | 4453 | PERDIDA DE CARGA | OK | 0.1 | 1.649 | 400 | 1234.56 | 302 | 302 | 1.2 | 0 | 100 | 1497.35 | 122.7 | 0.01 | FUERTE | 1538.2 | 1533.8 | SI | 145.7 | POZO EN SEGUIMIENTO @ 2,9 SPM, CON BOMBEO ESTABLE. CON RECUPERACION DE NIVEL. ALTA SUMERGENCIA.CARTA MUESTRA FUERTE GP DE BOMBA CON CARTA LLENA & TV PERDIDA DE PESO. CHEQUEAR BOMBEO & REALIZAR PRUEBA DE SUCCION. | 54 | 2.3 | 10:16 |  |  | 1 | 1 | 2817 | JAZMIN-AS-3:1
JAZMIN | JAZMIN AS-04 | 2024-09-05 | 1594.43 | 1483.87 | 106.4 | AMPSCOT C-320-256-144a | 129.6 | 3/4 | 2 | 2.16 | 112 | 95 | 40 | NO VOLANTA | 83.28 | 127.7 | 2348 | 107.1 | EMUL GAS 85% | 25.7 | [5 empty] | 1.999 | 400 | 1344.93 | 251 | 251 | 1.1 | 1 | 100 | 1482.3 | 104 | 0.05 | FUERTE | 1606 | 1576.09 | NO | 99.4 | POZO EN SEGUIMIENTO @ 2.2 SPM, CON BOMBEO ESTABLE. BUENA SUMERGENCIA. LEVE CIERRE TARDIO DE LA TV. LEVE INTERFERENCIA POR GAS. MANEJO DE SOLIDOS. SEVERO GOLPE DE BOMBA. CONT. SEGUIMIENTO NOTA. NO SE TOMA PRUEBA DE VALVULAS POR EL ESTADO DEL FRENO. | 48.1 | 1.8 | 10:29 |  |  | 1 | 1 | 2818 | JAZMIN-AS-4:1
JAZMIN | JAZMIN AS-05 | 2024-09-05 | 1947.5 | 1483 | 22.5 | AMPSCOT C-320-256-144a | 129.6 | 3/4 | 2 | 2.8 | 107 | 97 | 40 | 60-5´ | 17.97 | 125.4 | 2899 | 29.1 | CRUDO 40% | 38.2 | [5 empty] | 2.464 | 400 | 1816.03 | 222 | 222 | 1.2 | 0 | 100 | 1474.05 | 92 | 0.04 | SI | 2063 | 1958.77 | NO | 48.6 | POZO EN SEGUIMIENTO @ 2,8 SPM, CON BOMBEO ESTABLE. DESCARGA FLUIDO VISOSO. ALTA SUMERGENCIA. ACENTUADO GOLPE DE FLUIDO VISCOSO CON LEVE INTERFERENCIA POR GAS. GP DE BOMBA. NOTA. UBM CON FRENO DESTENSIONADO, DEBIDO A ESTO NO SE TOMA PRUEBA DE V/VS | 98.8 | 5 | 10:40 |  |  | 1 | 1 | 2819 | JAZMIN-AS-5:1
JAZMIN | JAZMIN AS-06 | 2024-09-05 | 2135 | 1880 | 29.7 | AMPSCOT C-320-256-144 | 129.6 | 3/4 | 2 | 1.6 | 112 | 101 | 40 | 60-5´ | 22.81 | 130.3 | 2214 | 22.2 | EMUL 80% | 25.1 | 4325 | 5697 | OK | LIFTED | 0 | 2.198 | 400 | 1640.06 | 0 | 0 | 1 | 4 | 90 | 1492.32 | 0.6 | 0.3 | NO | 1525.5 | 1490.35 | SI | 0 | POZO CON REDUCCION @ 1.6 SPM, CON BOMBEO ESTABLE.SIN SUMERGENCIA. FLUJO DE GAS POR EL ANULAR. :4 MSCFD.MUY SEVERO GOLPE DE FLUIDO CON LEVE INTERFERENCIA POR GAS. CARGAS VIBRANTES. V/V OPERATIVAS. SEGUIMIENTO. | 46.7 | 0.8 | 10:49 |  |  | 1 | 1 | 2820 | JAZMIN-AS-6:1
JAZMIN | JAZMIN AS-07 | 2024-09-05 | 2023 | 1778.01 | 33.1 | AMPSCOT C-320-256-144 | 129.6 | 3/4 | 2 | 5.13 | 134 | 118 | 40 | NO VOLANTA | 25.91 | 127.6 | 2533 | 79.1 | EMUL 90% | 30.4 | 4151 | 6509 | OK | OK | 0 | 2.246 | 400 | 1621.92 | 132 | 132 | 1.3 | 0 | 100 | 1444.28 | 54.5 | 0.03 | NO | 1758 | 1733.3 | NO | 171.8 | POZO EN SEGUIMIENTO @ 5,1 SPM, CON BOMBEO ESTABLE. MANTIENE NIVEL BUENA SUMERGENCIA. ACENTUADO GOLPE DE FLUIDO CON FRICCION POR MANEJO DE SOLIDOS DE REFLEXION DE LA ONDA DESDE LAS BARRAS DE PESO. V/V OPERATIVAS. EVALUAR LEVE REDUCCION DE SPM. | 68.3 | 2.4 | 11:03 |  |  | 1 | 1 | 2821 | JAZMIN-AS-7:1
JAZMIN | JAZMIN AT-01 | 2024-09-05 | 1618.5 | 1526 | 70 | AMPSCOT C-320-256-144a | 144 | 3/3 | 2 | 2.97 | 106 | 102 | 40 | NO VOLANTA | 49.08 | 142.6 | 2293 | 96.8 | AGUA CRUDO 50% | 27 | 3640 | 5841 | OK | OK | 0.2 | 2.177 | 400 | 1456.27 | 98 | 98 | 1.2 | 1 | 100 | 1337.87 | 40.4 | 0.05 | NO | 1556.81 | 1526.35 | SI | 66.5 | POZO ESTUVO NB RECUPERADO CON AUMENTO @ 3.0 SPM, CON BOMBEO ESTABLE. MODERADA SUMERGENCIA. .ACENTUADO GOLPE DE FLUIDO CON LEVE INTERFERENCIA POR GAS. CARGAS VIBRANTES POSIBLE DESGASTE DEL EQUIPO DE SUPERFICIE. LEVE DEFLEXION DE LA ONDA DESDE LAS BARRAS DE PESO. V/V OPERATIVAS. SEGUIMIENTO. NOTA: VARIADOR CON TARJETA FLOJA SE ALARMA | 59 | 2.1 | 11:29 |  |  | 1 | 1 | 2822 | JAZMIN-AT-1:1
JAZMIN | JAZMIN AZ-01 | 2024-09-05 | 1699.05 | 1605.1 | 101.1 | AMPSCOT C-320-256-144a | 144 | 3/3 | 2.25 | 4.96 | 108 | 97 | 70 | NO VOLANTA | 71.76 | 140.8 | 3203 | 295.8 | EMUL 90% | 32.3 | [5 empty] | 2.205 | 400 | 1614.26 | 68 | 68 | 1.3 | 0 | 100 | 1464.18 | 27.2 | 0.17 | SI | 1686 | 1623.92 | SI | 32.7 | POZO EN SEGUIMIENTO @ 5.0 SPM, CON BOMBEO ESTABLE. MEDIANA SUMERGENCIA. MODERADO GOLPE DE FLUIDO CON LEVE IPG. STUFFING MUY AJUSTADO. CON MINI GP DE BOMBA. CONT. SEGUIMIENTO NOTA SE DEJA POCAS CARTAS PESAS CON UNA SOLA CORREA SE TOMA EL RIESGO DE HACER EL DINAGRAMA & NO SE TOMA PRUEBA DE V/vS | 84 | 6.2 | 09:43 |  |  | 1 | 1 | 2823 | JAZMIN-AZ-1:1
JAZMIN | JAZMIN AZ-02 | 2024-09-05 | 1766.14 | 1667.28 | 62.3 | AMPSCOT C-320-256-144a | 144 | 3/3 | 2 | 3.16 | 123 | 96 | 70 | 500-3´30 | 44.04 | 141.5 | 2577 | 91.9 | AGUA EMUL 90% | 30.9 | 4596 | 6374 | OK | OK | 0.4 | 2.266 | 400 | 1669.66 | 73 | 73 | 1 | 0 | 100 | 1473.67 | 29.8 | 0.16 | NO | 1748.88 | 1663.25 | SI | 37 | POZO EN SEGUIMIENTO @ 3,2 SPM, CON BOMBEO & OPERANDO ESTABLE. MODERADA SUMERGENCIA. ACENTUADO GOLPE DE FLUIDO CON LEVE IPG. V/V OPERATIVAS. CONT. SEGUIMIENTO | 73.8 | 3.5 | 09:32 |  |  | 1 | 1 | 2824 | JAZMIN-AZ-2:1
JAZMIN | JAZMIN AZ-03 | 2024-09-05 | 1683.2 | 1584.4 | 98.7 | AMPSCOT C-320-256-144a | 144 | 3/3 | 2 | 4.09 | 128 | 100 | 70 | 500-2´35" | 69.37 | 142.3 | 2549 | 188.3 | EMUL 90% | 27.7 | 4092 | 5971 | LEVE CIERRE TARDIO | OK | 1.2 | 2.065 | 400 | 1486.86 | 162 | 162 | 0.9 | 1 | 100 | 1440.05 | 66.9 | 0.06 | NO | 1651.5 | 1631.59 | NO | 81.1 | POZO EN SEGUIMIENTO @ 4,1 SPM, CON BOMBEO & OPERANDO ESTABLE. CON DESCENSO DE WHT. BUENA SUMERGENCIA. LEVE CIERRE TARDIO DE LA TV & LEVE IPG. CARTA PRESENTA FRICCION POR MANEJO DE SOLIDOS & DEFLEXION DE LA ONDA DESDE LAS BARRAS DE PESO. TV CON ESCURRIMIENTO. CONT. SEGUIMIENTO | 61.1 | 3.9 | 09:19 |  |  | 1 | 1 | 2825 | JAZMIN-AZ-3:1
JAZMIN | JAZMIN AZ-04 | 2024-09-05 | 2180.13 | 1912.25 | 51.3 | AMPSCOT C-320-256-144a | 144 | 3/3 | 2 | 3.17 | 107 | 92 | 70 | 500-3´ | 36.58 | 140.4 | 3362 | 77.1 | GAS CRUDO 50% | 39.6 | 5294 | 8605 | OK | OK | 0.3 | 3.168 | 800 | 2258.44 | 49 | 49 | 0.5 | 9 | 100 | 1425.78 | 20.9 | 0.47 | NO | 2308.45 | 2293.34 | SI | 0.1 | POZO CON REDUCCION @ 3,2SPM, CON BOMBEO ESTABLE. MERMA DE NIVEL. BAJA SUMERGENCIA. ALTO FLUJO DE GAS POR EL ANULAR. :9 MSCFD. ACENTUDAO GOLPE DE FLUIDO CON INTERFERENCIA POR GAS. V/V OPERATIVAS. SEGUIMIENTO | 97.9 | 5 | 09:07 |  |  | 1 | 1 | 2826 | JAZMIN-AZ-4:1
JAZMIN | JAZMIN AZ-05 | 2024-09-05 | 1718.67 | 1642.33 | 136.2 | AMPSCOT C-320-256-144a | 144 | 3/3 | 2 | 6 | 131 | 92 | 80 | 500-15" | 95 | 143.4 | 2611 | 383.7 | EMUL 90% | 30.5 | 3963 | 4928 | NO SOSTIENE CARGA | OK | 0.8 | 2.054 | 400 | 1459.23 | 207 | 207 | 0.9 | 0 | 100 | 1420.86 | 86.1 | 0.02 | SI | 1670.43 | 1653.92 | NO | 107.6 | POZO EN SEGUIMIENTO @ 6,0 SPM, CON BOMBEO ESTABLE. ALTA SUMERGENCIA.CARTA LLENA CON LIGERA INTERFERENCIA POR GAS. TV NO SOSTIENE CARGA. | 68.5 | 6.5 | 08:56 |  |  | 1 | 1 | 2827 | JAZMIN-AZ-5:1
JAZMIN | JAZMIN AZ-06 | 2024-09-05 | 1748.5 | 1638 | 117 | AMPSCOT C-320-256-144 | 144 | 3/3 | 2 | 5.63 | 178 | 153 | 70 | 500-41" | 81.98 | 142.7 | 2668 | 306.8 | EMUL 95% | 29.4 | 4574 | 5740 | SL | OK | 1.1 | 1.476 | 400 | 996.62 | 733 | 479 | 0.6 | 22 | 65 | 1350.43 | 199.3 | 2.28 | SI | 1755 | 1717.06 | SI | 196.7 | POZO CON AUMENTO @ 5,6 SPM, CON BOMBEO ESTABLE. MUY ALTA SUMERGENCIA. ALTO FLUJO DE GAS POR EL ANULAR. :22 MSCFD. INTERFERENCIA POR GAS. TV CON ESCURRIMIENTO. NOTA. UBM CON FRENO DESTENSIONADO. VSD ESTA MOLESTANDO SE DEJA POCAS CARTAS | 65 | 5.1 | 08:45 |  |  | 1 | 1 | 2828 | JAZMIN-AZ-6:1
JAZMIN | JAZMIN AZ-07 | 2024-09-05 | 1749.5 | 1640 | 85.5 | AMPSCOT C-456-256-144 | 129.6 | 3/4 | 2 | 4.65 | 105 | 87 | 80 | VOLANTA DURA | 67.05 | 127.6 | 2686 | 185.5 | EMUL 90% | 32.6 | [5 empty] | 2.248 | 400 | 1646.23 | 81 | 81 | 0.3 | 0 | 100 | 1464.62 | 33.5 | 0.11 | NO | 1728.86 | 1706.71 | NO | 42.7 | POZO EN SEGUIMIENTO @ 4,6 SPM CON BOMBEO UN POCO INESTABLE, BUENA SUMERGENCIA. MERMA DE NIVEL. BUENA SUMERGENCIA. MODERADO GP DE FLUIDO CON IPG CON LEVE CIERRE TARDIO DE LA TV & REFLEXION DE LA ONDA DESDE LA SB. MANEJO DE SOLIDOS. SEGUIMIENTO A LA PERDIDA DE NIVEL. NOTA. NO SE PRUEBA DE V/VS POR EL ESTADO DEL FRENO DE LA UBM MUY DESTENSIONADO. UBM CONTINUA SIN FRENOS. | 84.3 | 6.4 | 08:31 |  |  | 1 | 1 | 2829 | JAZMIN-AZ-7:1
JAZMIN | JAZMIN Z-1 | 2024-09-05 | 1861.5 | 1490 | 23.8 | LUFKIN M-456D-256-144 | 111.851 | 1/3 | 2 | 3.94 | 124 | 114 | 50 | 500-30" | 21.79 | 109.3 | 2922 | 43.7 | EMUL 90% | 34.4 | 6033 | 7751 | OK | OK | 0 | 2.282 | 400 | 1676.15 | 325 | 293 | 0.8 | 8 | 82 | 1469.01 | 121.8 | 0.59 | NO | 2016.49 | 1959.42 | NO | 60.3 | POZO EN SEGUIMIENTO @ 3,9 SPM, CON BOMBEO ESTABLE. ALTA SUMERGENCIA. ALTO FLUJO DE GAS POR EL ANULAR. :7 MSCFD.LEVE CIERRE TARDIO DE LA TV & LL DE LA SV. CON ACENTUADA INTERFERENCIA POR GAS. MANEJO DE SOLIDOS. EVALUAR LEVE REDUCCION DE SPM. | 72.8 | 2.3 | 11:46 |  |  | 1 | 1 | 2830 | JAZMIN-Z-1:1
JAZMIN | JAZMIN Z-2 | 2024-09-05 | 1638.5 | 1512 | 47.5 | AMPSCOT C-320-256-144a | 144 | 4/4 | 2 | 3.1 | 127 | 113 | 50 | NO VOLANTA | 33.31 | 142.5 | 2302 | 68.7 | CRUDO EMUL 50% | 28.7 | 3663 | 6114 | LL | OK | 0.1 | 2.135 | 800 | 1510.51 | 89 | 74 | 1.1 | 8 | 83 | 1415 | 30 | 0.65 | NO | 1609.06 | 1524.29 | SI | 40.4 | POZO EN SEGUIMIENTO @ 3,1 SPM, CON BOMBEO ESTABLE.. TRAZA DEL NIVEL CON AFECTACION EN LA DEFLEXION DE LA ONDA POR EL GAS: MODERADA SUMERGENCIA. ALTO FLUJO DE GAS POR EL ANULAR. :8 MSCFD. ACENTUDAO GP DE FLUIDO CON IPG. CON LEVE REFLEXION DE LA ONDA DESDE LAS BARRAS DE PESO. TV CON ESCURRIMIENTO. EVALUAR LEVE REDUCCION DE SPM. NOTA POZO CON ALTA INTERFERENCIA POR VAPOR SE HACE DOS DISPAROS CON 800 PSI | 65.7 | 2.7 | 11:57 |  |  | 1 | 1 | 2831 | JAZMIN-Z-2:1
JAZMIN | JAZMIN Z-3 | 2024-09-05 | 2044.89 | 1782.79 | 30.5 | AMPSCOT C-320-256-144 | 115.2 | 2/4 | 2 | 2.11 | 115 | 105 | 50 | VOLANTA DURA | 27.26 | 111.7 | 2853 | 29.9 | EMUL 80% | 30 | [5 empty] | 2.553 | 400 | 1812.29 | 209 | 209 | 1.3 | 1 | 100 | 1419.74 | 86.4 | 0.06 | SI | 2043.15 | 1912.67 | SI | 87.1 | POZO CON AUMENTO @ 2.1 SPM, CON BOMBEO ESTABLE. MERMA DE NIVEL. BUENA SUMERGENCIA. BOMBA CON BAJA ADMISION: LIGERO CIERRE TARDIO TV. ACENTUADA IPG. GP DE BOMBA. MANEJO DE SOLIDOS. NOTA. UBM CONTINUA CON FRENO DESTENSIONADO. POR TAL MOTIVO NO SE TOMA PRUEBA DE VALVULAS. RUTA PARA WO N2 | 56.7 | 1.4 | 12:37 |  |  | 1 | 1 | 2832 | JAZMIN-Z-3:1
JAZMIN | JAZMIN Z-5 | 2024-09-05 | 1849.39 | 1481.78 | 53 | AMPSCOT C-320-256-144 | 144 | 4/4 | 2 | 3.07 | 137 | 121 | 50 | NO VOLANTA | 37.64 | 140.9 | 3042 | 76 | EMUL 90% | 32.9 | [5 empty] | 2.149 | 400 | 1596.46 | 448 | 381 | 0.7 | 13 | 73 | 1485.77 | 157.7 | 1.1 | SI | 2044.58 | 2044.58 | SI | 76.8 | POZO CON REDUCCION @ 3.1 SPM, CON BOMBEO ESTABLE. ALTA SUMERGENCIA. FLUJO DE GAS POR EL ANULAR :13 MSCFD. BOMBA CON BAJA ADMISION: ACENTUADO GOLPE DE FLUIDO CON INTERFERENCIA POR GAS LEVE FRICCION POR MANEJO DE SOLIDOS. NO SE HACE PRUEBA DE VALVULAS POR LOS FRENO DESTENSIONADO | 72.1 | 2 | 13:04 |  |  | 1 | 1 | 2833 | JAZMIN-Z-5:1
JAZMIN | JAZMIN AA-03 | 2024-09-04 | 1693 | 1591 | 95 | AMPSCOT C-320-256-144a | 144 | 3/3 | 2 | 5.57 | 176 | 121 | 100 | NO VOLANTA | 66.65 | 142.5 | 2650 | 246.9 | CRUDO 50% | 28.6 | 4020 | 5862 | OK | OK | 0.1 | 1.864 | 400 | 1307.34 | 367 | 318 | 0.7 | 5 | 87 | 1402.73 | 131.4 | 0.51 | NO | 1685.1 | 1653.18 | NO | 134.5 | POZO CON AUMENTO @ 5,6 SPM, CON BOMBEO ESTABLE. MERMA DE NIVEL. ALTA SUMERGENCIA. FLUJO DE GAS EN EL ANULAR :5 MSCFD.MODERADAE INTERFERENCIA POR GAS. LEVE GP DE BOMBA. STUFFING AJUSTADO. V/V OPERATIVAS. SEGUIMIENTO | 59.3 | 4.5 | 13:56 |  |  | 1 | 1 | 2834 | JAZMIN-AA-3:1
JAZMIN | JAZMIN AB-01 | 2024-09-04 | 1822.85 | 1685.7 | 108 | KERUI C-320-256-144 | 115.2 | 1/3 | 2 | 5.88 | 188 | 135 | 40 | NO VOLANTA | 94.91 | 113.8 | 2456 | 296.3 | EMUL 90% | 28.3 | 4256 | 6186 | SL | OK | 1.5 | 1.677 | 400 | 1227.1 | 420 | 409 | 0.5 | 1 | 98 | 1463.44 | 169.8 | 0.15 | NO | 1652.93 | 1638.8 | SI | 244.4 | POZO EN SEGUIMIENTO @ 5,9 SPM, CON BOMBEO ESTABLE. ALTA SUMERGENCIA. FLUJO DE GAS EN EN ANULAR:1 MSCFD. LEVE INTERFERENCIA POR GAS. LIGERA RESTRICCION INICIANDO CARRERA ASCENDENTE. TV CON ESCURRIMIENTO. CONT.SEGUIMIENTO | 56.8 | 4 | 13:33 |  |  | 1 | 1 | 2835 | JAZMIN-AB-1:1
JAZMIN | JAZMIN AB-02 | 2024-09-04 | 2242 | 2118 | 49.4 | KERUI C-320-256-144 | 115.2 | 1/3 | 2 | 3.87 | 112 | 104 | 40 | 30-4´ | 44.34 | 111.3 | 3328 | 89.1 | EMUL 90% | 33.6 | 5573 | 8307 | SL | OK | 1.5 | 2.903 | 400 | 2091.72 | 184 | 184 | 0.9 | 0 | 100 | 1441.07 | 76.9 | 0.02 | NO | 2277 | 2261.46 | SI | 62.3 | POZO CON LEVE REDUCCION @ 3.9 SPM, CON BOMBEO & OPERANDO ESTABLE. BUENA SUMERGENCIA. .ACENTUADA IPG. TV CON ESCURRIMIENTO. | 59.8 | 2.3 | 13:22 |  |  | 1 | 1 | 2836 | JAZMIN-AB-2:1
JAZMIN | JAZMIN AB-04 | 2024-09-04 | 1821 | 1673.06 | 105.1 | KERUI C-320-256-144 | 115.2 | 1/3 | 2 | 3.81 | 146 | 120 | 40 | NO VOLANTA | 92.61 | 113.5 | 2618 | 186.6 | EMUL 90% | 28 | 5510 | 6315 | LL | LIFTED | 1 | 1.858 | 400 | 1370.33 | 424 | 395 | 0.4 | 3 | 93 | 1475.06 | 165 | 0.26 | NO | 1805.72 | 1777.55 | SI | 171.4 | POZO CON LEVE REDUCCION @ 3.8 SPM, CON BOMBEO ESTABLE. LEVE MERMA DE NIVEL. ALTA SUMERGENCIA. FLUJO DE GAS POR EL ANULAR. :3 MSCFD. CARTA LLENA CON LEVE IPG. LEVE MANEJO DE SOLIDOS. TV CON ESCURRIMIENTO. SV MUY LEVANTADA. | 52.3 | 2.7 | 13:11 |  |  | 1 | 1 | 2837 | JAZMIN-AB-4:1
JAZMIN | JAZMIN AE-03 | 2024-09-04 | 1606.92 | 1173.84 | 27.2 | LUFKIN C-456D-256-144 | 144 | 4/4 | 2 | 5.19 | 116 | 102 | 80 | NO VOLANTA | 18.97 | 143.4 | 1671 | 65.8 | AGUA 90% | 19.5 | 3888 | 3923 | OK | LIFTED | 0 | 1.555 | 400 | 1070.13 | 0 | 0 | 0.7 | 2 | 95 | 1376.38 | 0.4 | 0.24 | NO | 1053 | 995.69 | SI | 0 | POZO CON AUMENTO @ 5,2 SPM, CON BOMBEO INESTABLE. SIN SUMERGENCIA. FUJO DE GAS EN EL ANULAR:2 MSCFD.MUY SEVERO GOLPE DE FLUIDO CON LEVE INTERFERENCIA POR GAS. V/V OPERATIVAS. SV MUY LEVANTADA. EVALUAR REDUCCION DE SPM. | 48.6 | 4.4 | 09:41 |  |  | 1 | 1 | 2838 | JAZMIN-AE-3:1
JAZMIN | JAZMIN AE-05 | 2024-09-04 | 1437.5 | 1072 | 78.3 | LUFKIN C-456D-256-144 | 144 | 4/4 | 2 | 3.99 | 146 | 117 | 80 | 500-20" | 55.26 | 141.7 | 2618 | 145.7 | EMUL 90% | 27.8 | 4089 | 6483 | OK | OK | 0.1 | 1.483 | 400 | 1092.44 | 574 | 534 | 0.3 | 5 | 89 | 1473.28 | 221.5 | 0.51 | NO | 1666 | 1666 | NO | 126.9 | POZO EN SEGUIMIENTO @ 4 SPM, CON BOMBEO ESTABLE. MERMA DE NIVEL. ALTA SUMERGENCIA. FLUJO DE GAS POR EL ANULAR. :5 MSCFD. BOMBA CON BAJA ADMISION: ACENTUADO GP DE FLUIDO CON LEVE IPG. CARTA MUESTRA ALTA FRICCION EN LA CARRERA DESCENDENTE & DEFLEXION DE LA ONDA DESDE LAS BARRAS DE PESO. V/V OPERATIVAS. | 62.5 | 2.6 | 09:52 |  |  | 1 | 1 | 2839 | JAZMIN-AE-5:1
JAZMIN | JAZMIN AQ-03 | 2024-09-04 | 1692.32 | 1274.64 |  | LUFKIN C-320D-213-120 | 120 | 4/4 | 2 | 4 | 109 | 98 |  | SE ALARMA |  |  |  |  | SE ALARMA | [6 empty] | 1.95 | 400 | 1455.97 | 459 | 440 | 0.5 | 3 | 92 | 1493.31 | 183.1 | 0.28 |  | 1927.14 | 1892.25 | SI | 88 | POZO SE INICIA CON DINAGRAMA & SE ALARMA. SE TOMA NIVEL ESTATICO:1455.97 FT. MERMA DE NIVEL. SE CREA AVISO SAP : 400511190 PARA REVISAR FALLA DEL VSD 11/09/2024 |  |  | 11:41 |  |  | 1 | 0 | 2840 | JAZMIN-AQ-3:1
JAZMIN | JAZMIN AWY-02 | 2024-09-04 | 1551.8 | 1423.6 | 131 | AMPSCOT C-320-256-144a | 144 | 3/3 | 2 | 2.01 | 116 | 113 | 80 | NO VOLANTA | 90.5 | 144.7 | 2221 | 122.6 | CRUDO 40% | 23.7 | 3528 | 3651 | SL | OK | 0 | 1.85 | 400 | 1345.44 | 71 | 63 | 0.5 | 4 | 90 | 1454.53 | 26.1 | 0.39 | SI | 1416 | 1415.93 | NO | 82.7 | POZO CON REDUCCION @ 2,01 SPM, CON BOMBEO ESTABLE. MODERADA SUMERGENCIA. FLUJO DE GAS EN EL ANULAR :4 MSCFD. CARTA LLENA CON INTERFERENCIA POR GAS. TV CON DESGASTE. ESCURRIMIENTO. EVALUAR LEVE AUMENTO DE SPM. | 40.4 | 1.7 | 12:14 |  |  | 1 | 1 | 2841 | JAZMIN-AWY-2:1
JAZMIN | JAZMIN AWY-03 | 2024-09-04 | 2048.5 | 1792 | 51.8 | KERUI C-320-256-144 | 144 | 4/4 | 2 | 2.16 | 120 | 107 | 30 | 100-5´ | 36.83 | 140.6 | 2786 | 52.1 | GAS CRUDO 30% | 34.5 | 4827 | 7137 | OK | OK | 0.1 | 2.404 | 400 | 1744.15 | 231 | 196 | 0.6 | 6 | 85 | 1451.04 | 81.6 | 0.44 | NO | 1989.96 | 1914.65 | NO | 103.7 | POZO EN SEGUIMIENTO @ 2,2 SPM, CON BOMBEO & OPERANDO ESTABLE. BUENA SUMERGENCIA. ALTO FLUJO DE GAS POR EL ANULAR. :6 MSCFD.ACENTUADO GOLPE DE FLUIDO VISCOSO CON LEVE INTERFERENCIA POR GAS. V/V OPERATIVAS. CONT. SEGUIMIENTO SE SOLICITA CAMBIO DE CORREAS UBM: 300570239 11/09/2024 | 83 | 3.4 | 12:39 |  |  | 1 | 1 | 2842 | JAZMIN-AWY-3:1
JAZMIN | JAZMIN M-02 | 2024-09-04 | 1273.5 | 991 | 115 | AMPSCOT C-320-256-144 | 144 | 4/4 | 2 | 1.06 | 111 | 97 | 60 | 200-4´ | 79.7 | 144.2 | 2139 | 57 | EMUL 90% | 22.4 | 3464 | 5212 | OK | OK | 0 | 1.483 | 400 | 1062.45 | 311 | 311 | 2.5 | 0 | 100 | 1432.84 | 131.5 | 0.72 | NO | 1381 | 1367.96 | SI | 88.4 | POZO CON REDUCCION @ 1,1 SPM, CON BOMBEO ESTABLE CON RECUPERACION DE CONDICIONES DE BOMBEO. ALTO APORTE DE GAS NIVEL CON RUIDO. ALTA SUMERGENCIA. MODERADA IPG. V/V OPERATIVAS. EVALUAR AUMENTO DE SPM. | 40.6 | 0.9 | 07:49 |  |  | 1 | 1 | 2843 | JAZMIN-M-2:1
JAZMIN | JAZMIN M-03 | 2024-09-04 | 1464.5 | 1139 | 75.2 | AMPSCOT C-320-256-144 | 144 | 4/4 | 2 | 3.54 | 112 | 111 | 80 | 500-15" | 52.61 | 142.8 | 2086 | 124.2 | EMUL 80% | 24.9 | 2875 | 5193 | OK | OK | 0 | 1.72 | 400 | 1198.78 | 216 | 197 | 0.4 | 4 | 90 | 1393.93 | 67.8 | 0.4 | NO | 1498.2 | 1306.7 | NO | 59.5 | POZO CON AUMENTO @ 3,5 SPM, CON BOMBEO ESTABLE. ALTA SUMERGENCIA. FLUJO DE GAS EN EL ANULAR:4 MSCFD.ACENTUADO GOLPE DE FLUIDO CON LEVE INTERFERENCIA POR GA. FLUCTUACION ERROR GUIDE. MANEJO DE SOLIDOS. V/V OPERATIVAS. SEGUIMIENTO | 68.2 | 3.8 | 08:08 |  |  | 1 | 1 | 2844 | JAZMIN-M-3:1
JAZMIN | JAZMIN M-04 | 2024-09-04 | 1406.5 | 1143 | 83.6 | AMPSCOT C-320-256-144 | 144 | 4/4 | 2 | 1.5 | 110 | 98 | 60 | NO VOLANTA | 57.2 | 146.2 | 2229 | 58.5 | AGUA EMUL 90% | 27.3 | 3742 | 5847 | OK | OK | 0.1 | 2.212 | 800 | 1543.16 | 0 | 0 | 0.1 | 0 | 100 | 1395.26 | 0.5 | 0.06 | SI | 1543.5 | 1436.21 | SI | 0.4 | POZO EN SEGUIMIENTO @ 1,5 SPM CON ALTO APORTE DE GAS NIVEL CON RUIDO . SIN SUMERGENCIA. BOOMBA CON DESGASTE. EVALUAR POR OPTIMIZACION. NOTA: SE HACE DISPARO CON 800 PSI NIVEL CON RUIDO | 64.4 | 1.6 | 08:22 |  |  | 1 | 1 | 2845 | JAZMIN-M-4:1
JAZMIN | JAZMIN M-06 | 2024-09-04 | 1474 | 1151 | 115.6 | AMPSCOT C-320-256-144 | 144 | 4/4 | 2.25 | 4.11 | 126 | 105 | 60 | NO VOLANTA | 81.86 | 141.2 | 2576 | 275.4 | EMUL 90% | 31.6 | 2879 | 6000 | SL | OK | 3.3 | 1.824 | 800 | 1322.5 | 120 | 114 | 0.1 | 2 | 93 | 1450.11 | 47.5 | 0.25 | NO | 1506.28 | 1300.63 | SI | 38.9 | POZO EN SEGUIMIENTO @ 4,1 SPM, CON BOMBEO ESTABLE. BUENA SUMERGENCIA. ACENTUADA INTERFERENCIA POR GAS. CARTA PRESENTA UNA RESTRICCION EN LA MITAD DE LA CARRERA ASCENDENTE. TV CON ESCURRIMIENTO: SL. LA VIGA ESTA OPERANDO AL 108,3% DE LA CARGA PERMISIBLE (GOODMAN MODIFICADO) PARA UN FACTOR DE SERVICIO DE 0,60. RUTA PARA ALINEAR CABEZAL 11/09/2024 | 91.2 | 7.2 | 08:39 |  |  | 1 | 1 | 2846 | JAZMIN-M-6:1
JAZMIN | JAZMIN M-07 | 2024-09-04 | 1684.8 | 1091.6 |  | AMPSCOT C-320-256-144a | 144 | 4/4 | 2 | 5.2 | 100 | 96 | 60 | 500-11" |  |  |  |  | EMUL 90% | [6 empty] | 1.75 | 400 | 13212.45 | 214 | 214 | 0.2 | 0 | 100 | 1499.94 | 89.5 | 0 | NO | 1568.16 | 1433.98 | SI | 133.7 | POZO EN SEGUIMIENTO @ 5.2 SPM, CON BOMBEO ESTABLE. BUENA SUMERGENCIA. NO SE TOMA DINAGRAMA POR MAL ESTADO DEL FRENO MUY DESTENSIONADO |  |  | 08:53 |  |  | 1 | 0 | 2847 | JAZMIN-M-7:1
JAZMIN | JAZMIN M-08 | 2024-09-04 | 1246.5 | 988 | 53.7 | AMPSCOT C-320-256-144 | 144 | 4/4 | 2 | 2.44 | 149 | 128 | 60 | NO VOLANTA | 37.59 | 142.9 | 1915 | 61.4 | EMUL 90% | 22.7 | 3448 | 5441 | OK | OK | 0 | 1.529 | 400 | 1056.32 | 170 | 169 | 0.2 | 1 | 99 | 1381.72 | 70.5 | 0.12 | NO | 1231.37 | 1217.78 | NO | 77.1 | POZO CON REDUCCION @ 2,4 SPM, CON BOMBEO ESTABLE. BUENA SUMERGENCIA. MODERADO GOLPE DE FLUIDO CON IGP. FLUCTUACION ERROR GUIDE & MANEJO DE SOLIDOS. DEFLEXION DE LA ONDA DESDE LA BARRA DE PESO. V/V OPERATIVAS. | 48.3 | 1.2 | 08:59 |  |  | 1 | 1 | 2848 | JAZMIN-M-8:1
JAZMIN | JAZMIN M-09 | 2024-09-04 | 1411.73 | 1126.46 | 47.1 | AMPSCOT C-320-256-144a | 144 | 4/4 | 2 | 3.42 | 123 | 109 | 60 | 500-50" | 33.18 | 141.9 | 2234 | 75.2 | EMUL 90% | 28.2 | 4105 | 5154 | LEVE PERDIDA DE CARGA | LIGERAMENTE LIFTED | 0.1 | [11 empty] | NO | 1552.55 | 1439.84 | SI |  | POZO EN SEGUIMIENTO @ 3,4 SPM, CON BOMBEO ESTABLE. .ACENTUADO GOLPE DE FLUIDO CON LEVE INTERFERENCIA POR GAS. TV CON LEVE PERIDA DE CARGA & SV LIGERAMENTE LIFTED. NO SE TOMA REGISTRO ACUSTICO ANULAR MUY PRESIONADO. | 63.7 | 3 | 09:16 |  |  | 0 | 1 | 2849 | JAZMIN-M-9:1
JAZMIN | JAZMIN M-10 | 2024-09-04 | 1434.5 | 1122 | 75.9 | AMPSCOT C-320-256-144 | 144 | 4/4 | 2 | 4.07 | 135 | 118 | 60 | NO VOLANTA | 53.31 | 142.4 | 2220 | 144.9 | EMUL 90% | 26.7 | 3838 | 6162 | OK | OK | 0 | 1.877 | 400 | 1370.04 | 153 | 153 | 0.3 | 1 | 100 | 1459.82 | 64.1 | 0.1 | NO | 1563.09 | 1424.48 | SI | 21.5 | POZO EN SEGUIMIENTO @ 4,1 SPM, CON BOMBEO ESTABLE. BUENA SUMERGENCIA. .ACENTUADO GOLPE DE FLUIDO CON MANEJO DE SOLIDOS. LEVE FLUCTUACION ERROR GUIDE. V/V OPERATIVAS. CONT. SEGUIMIENTO | 67.8 | 4.3 | 09:21 |  |  | 1 | 1 | 2850 | JAZMIN-M-10:1
JAZMIN | JAZMIN S-01 | 2024-09-04 | 1478.5 | 1097 | 122.9 | AMPSCOT C-320-256-144 | 144 | 4/4 | 2.25 | 6.69 | 111 | 103 | 60 | NO REPORTA | 86.37 | 142.3 | 2706 | 485.3 | GAS EMUL 90% | 28.9 | 3580 | 5741 | SL | OK | 1.7 | 1.811 | 400 | 1322.37 | 67 | 67 | 0.5 | 0 | 100 | 1460.38 | 27.8 | 0.03 | NO | 1392.2 | 1371.14 | NO | 65.4 | POZO CON AUMENTO @ 6,7 SPM, CON BOMBEO ESTABLE. MEDIANA SUMERGENCIA. GP DEL PISTON EN AMBAS CARRERAS. TV CON ESCURRIMIENTO. EVALUAR POR OPTIMIZACION. | 82.3 | 7.5 | 10:13 |  |  | 1 | 1 | 2851 | JAZMIN-S-1:1
JAZMIN | JAZMIN S-02 | 2024-09-04 | 1428 | 1129 | 72.7 | AMPSCOT C-320-256-144 | 144 | 4/4 | 2 | 3.15 | 120 | 104 | 60 | 500-47" | 50.86 | 142.9 | 2121 | 106.6 | EMUL 80% | 25.3 | 3434 | 5872 | OK | OK | 0.2 | 1.906 | 400 | 1386.77 | 40 | 37 | 0.2 | 3 | 92 | 1455.16 | 15.6 | 0.28 | NO | 1438.66 | 1359.18 | SI | 12.3 | POZO EN SEGUIMIENTO @ 3 SPM, CON BOMBEO ESTABLE. MEDIANA SUMERGENCIA. MODERADO GOLPE DE FLUIDO CON LEVE INTERFERENCIA POR GAS. STUFFING AJUSTADO. V/V OPERATIVAS. CONT. SEGUIMIENTO | 58.4 | 2.8 | 10:23 |  |  | 1 | 1 | 2852 | JAZMIN-S-2:1
JAZMIN | JAZMIN S-03 | 2024-09-04 | 1428 | 1136 | 75.8 | AMPSCOT C-320-256-144 | 144 | 4/4 | 2 | 3.28 | 123 | 112 | 60 | NO VOLANTA | 53.15 | 142.6 | 2207 | 115.9 | CRUDO 30% | 27.1 | 3596 | 5678 | LL | OK | 0.1 | 1.84 | 400 | 1353.3 | 157 | 148 | 0.2 | 6 | 85 | 1470.97 | 60.9 | 0.58 | NO | 1557 | 1417.24 | SI | 20.9 | POZO EN SEGUIMIENTO @ 3,3 SPM, CON BOMBEO ESTABLE BUENA SUMERGENCIA. ALTO FLUJO DE GAS POR EL ANULAR. :6 MSCFD.ACENTUADO GOLPE DE FLUIDO VISCOSO CON LEVE INTERFERENCIA POR GAS. STUFFING AJUSTADO. CARGAS VIBRANTES . V/V OPERATIVAS. CONT. SEGUIMIENTO. RUTA PARA CBS | 68 | 3.8 | 10:37 |  |  | 1 | 1 | 2853 | JAZMIN-S-3:1
JAZMIN | JAZMIN S-04 | 2024-09-04 | 1415 | 1076 | 81.3 | LUFKIN C-320D-213-120 | 120 | 3/3 | 2 | 4.05 | 127 | 109 | 60 | 500-8´ | 68.47 | 118.7 | 2253 | 153.3 | EMUL 90% | 30.9 | 3777 | 5840 | SL | OK | 1.5 | 1.786 | 400 | 1297.57 | 170 | 163 | 0.3 | 3 | 94 | 1453.05 | 68.2 | 0.24 | NO | 1477.59 | 1453.07 | NO | 43.6 | POZO CON REDUCCION @ 4,1 SPM, CON BOMBEO ESTABLE. ALTA SUMERGENCIA. FLUJO DE GAS EN EL ANULAR :2 MSCFD.ACENTUADO GOLPE DE FLUIDO CON LEVE INTERFERENCIA POR GAS. ALTA FRICCION POR MANEJO DE SOLIDOS. V/V OPERATIVAS. | 62.4 | 2.7 | 10:48 |  |  | 1 | 1 | 2854 | JAZMIN-S-4:1
JAZMIN | JAZMIN S-07 | 2024-09-04 | 1440.5 | 1144 | 62 | AMPSCOT C-320-256-144 | 144 | 4/4 | 2 | 3.05 | 109 | 103 | 40 | 100-5´ | 43.24 | 143.4 | 1918 | 88.2 | EMUL 80% | 20.7 | [5 empty] | 1.711 | 400 | 1170.25 | 113 | 90 | 0.1 | 10 | 80 | 1367.91 | 38 | 1.11 | NO | 1292 | 1266.02 | SI | 89.1 | POZO EN SEGUIMIENTO @ 3 SPM, CON BOMBEO ESTABLE. MODERADA SUMERGENCIA. MODERADA IPG. CARGAS VIBRANTES. CONT. SEGUIMIENTO NOTA. NO SE TOMA PRUEBA DE VALVULAS POR EL ESTADO DEL FRENO. | 36.6 | 1.8 | 11:01 |  |  | 1 | 1 | 2855 | JAZMIN-S-7:1
JAZMIN | JAZMIN S-11 | 2024-09-04 | 1597.5 | 1240 | 59.3 | AMPSCOT C-320-256-144 | 129.6 | 3/4 | 2 | 6.36 | 182 | 125 | 40 | 500-10" | 45.92 | 129.1 | 1947 | 175.8 | EMUL 90% | 24.8 | 2813 | 4301 | PERDIDA DE CARGA | OK | 0 | 1.504 | 400 | 991.77 | 358 | 336 | 0.6 | 2 | 94 | 1318.84 | 140.3 | 0.31 | NO | 1447.38 | 1280.46 | SI | 190.3 | POZO EN SEGUIMIENTO @ 6,4 SPM, CON ESTABLE . ALTA SUMERGENCIA. MODERADA IPG CON FLUCTUACION ERROR GUIDE. TV CON PERDIDA DE CARGAS. UBM CONTINUA UN POCO CON FRENO DESTENSIONADO. | 62.1 | 4.9 | 11:13 |  |  | 1 | 1 | 2856 | JAZMIN-S-11:1
JAZMIN | JAZMIN A-01 | 2024-09-03 | 1607.56 | 1460.13 | 67.3 | AMPSCOT C-320-256-144a | 144 | 3/3 | 2 | 2.38 | 86 | 81 | 50 | NO VOLANTA | 46.91 | 143.5 | 2300 | 74.5 | GAS EMUL 90% | 27.9 | 4287 | 6141 | OK | OK | 0.3 | 1.829 | 400 | 1326.99 | 192 | 192 | 0.2 | 0 | 100 | 1451.05 | 81.7 | 0.03 | SI | 1524.1 | 1502.56 | NO | 118.8 | POZO EN SEGUIMIENTO @ 2,4 SPM, CON BOMBEO ESTABLE. CON DESCENSO DE WHT. BUENA SUMERGENCIA. ACENTUADA IPG. MANEJO DE SOLIDOS. TV CO LEVE PERDIDA DE CARGA. REESPACIAR. | 53 | 2.2 | 08:14 |  |  | 1 | 1 | 2857 | JAZMIN-A-1:1
JAZMIN | JAZMIN A-02 | 2024-09-03 | 1592.35 | 1474.71 | 50.3 | AMPSCOT C-320-256-144a | 144 | 3/3 | 2 | 1.7 | 82 | 78 | 40 | NO VOLANTA | 34.71 | 144.9 | 2092 | 39.9 | AGUA 80% | 29.5 | 4579 | 6135 | OK | OK | 0 | 2.011 | 400 | 1466.84 | 12 | 12 | 0.1 | 0 | 100 | 1458.81 | 5.5 | 0.01 | NO | 1480.21 | 1389.78 | NO | 51 | POZO EN SEGUIMIENTO @ 1,7 SPM, CON BOMBEO ESTABLE. BAJA SUMERGENCIA. MODERADO GOLPE DE FLUIDO VISCOSO CON IPG. MANEJO DE SOLIDOS. V/V OPERATIVAS. | 62.1 | 1.8 | 08:01 |  |  | 1 | 1 | 2858 | JAZMIN-A-2:1
JAZMIN | JAZMIN A-03 | 2024-09-03 | 1573.5 | 1468 | 82.4 | AMPSCOT C-320-256-144a | 129.6 | 2/3 | 2 | 2.13 | 101 | 89 | 40 | 100-5´ | 63.38 | 130 | 2140 | 81.8 | EMUL 90% | 26.9 | 3999 | 6117 | OK | OK | 0.1 | 1.721 | 400 | 1222.71 | 254 | 254 | 0.9 | 0 | 100 | 1420.93 | 107.3 | 0.48 | SI | 1491.8 | 1428.97 | SI | 142.2 | POZO EN SEGUIMIENTO @ 2.2 SPM, CON BOMBEO ESTABLE. BUENA SUMERGENCIA. :MODERADA IPG CON ALTA FRICCION & CARGAS VIBRANTES. STUFFING AJUSTADO. CARTA MUESTRA UN LEVE & PUNTUAL RESTRICCION SEGUIMIENTO. | 52.3 | 1.8 | 08:42 |  |  | 1 | 1 | 2859 | JAZMIN-A-3:1
JAZMIN | JAZMIN A-04 | 2024-09-03 | 1620.1 | 1517.2 | 64 | AMPSCOT C-320-256-144 | 144 | 3/3 | 2.25 | 4.02 | 124 | 100 | 40 | 500-2´45" | 45.02 | 142.3 | 2773 | 151.9 | EMUL 90% | 31.7 | 4586 | 7207 | OK | OK | 0 | 1.95 | 400 | 1381.56 | 142 | 124 | 0.4 | 5 | 88 | 1416.99 | 52.5 | 0.46 | NO | 1537 | 1460.75 | SI | 83.5 | POZO EN SEGUIMIENTO @ 4,0 SPM, CON BOMBEO ESTABLE. CON LEVE DESCENSO DE NIVEL.BUENA SUMERGENCIA. .ACENTUADO GOLPE DE FLUIDO CON INTERFERENCIA POR GAS. MANEJO DE SOLIDOS & STUFFING AJUSTADO. LEVE DEFLEXION DE LA ONDA POR SB. V/V OPERATIVAS. NOTA: SE DEJA POCAS CARTAS - GRAPA ROSA CON EL CABEZAL GENERANDO DESESTABILIDAD DE LA CELDA | 79.5 | 4 | 08:28 |  |  | 1 | 1 | 2860 | JAZMIN-A-4:1
JAZMIN | JAZMIN A-08 | 2024-09-03 | 2006.36 | 1752.72 | 30.6 | AMPSCOT C-320-256-144a | 115.2 | 1/3 | 2 | 1.53 | 83 | 79 | 40 | 40-5´ | 27.18 | 112.5 | 2743 | 21.9 | GAS CRUDO 40% | 32.7 | 6622 | 7203 | LEVE CIERRE TARDIO | MUY LEVANTADA | 0 | 2.454 | 400 | 1736.26 | 180 | 180 | 0.2 | 0 | 100 | 1415.05 | 76.7 | 0.02 | NO | 1918.3 | 1906.19 | SI | 116.3 | POZO EN SEGUIMIENTO @ 1,5 SPM, CON BOMBEO UN POCO INESTABLE. CON DESCENSO DE WHT. MERMA DE NIVEL. BUENA SUMERGENCIA. LEVE CIERRE TARDIO CON ACENTUADA IPG. SV LEVANTADA. | 71.1 | 1.4 | 07:48 |  |  | 1 | 1 | 2861 | JAZMIN-A-8:1
JAZMIN | JAZMIN A-09 | 2024-09-03 | 1646.38 | 1482.77 | 24.9 | AMPSCOT C-320-256-144a | 144 | 3/3 | 2 | 3.09 | 105 | 80 | 40 | 500-2´38" | 17.46 | 142.8 | 2143 | 35.9 | EMUL 90% | 28 | 4241 | 6484 | OK | OK | 0 | 2.201 | 400 | 1423.62 | 60 | 60 | 0.3 | 0 | 100 | 1293.61 | 25.7 | 0 | NO | 1487.09 | 1432.3 | SI | 94.3 | POZO EN SEGUIMIENTO @ 3.0 SPM, CON BOMBEO ESTABLE. CON DESCENSO DE WHT & NIVEL. MODERADA SUMERGENCIA. SEVERO GOLPE DE FLUIDO CON LEVE IPG. CARGAS VIBRANTES-LEVE MANEJO DE SOLIDOS. DEFLEXION DE LA ONDA DESDE LA SB. V/V OPERATIVAS. | 61.9 | 2 | 07:36 |  |  | 1 | 1 | 2862 | JAZMIN-A-9:1
JAZMIN | JAZMIN BG-04 | 2024-09-03 | 1639.29 | 1498.59 | 67.1 | AMPSCOT C-320-256-144a | 144 | 3/3 | 2 | 1.75 | 96 | 87 | 50 | NO VOLANTA | 47.09 | 142.5 | 2235 | 56.5 | EMUL 90% | 25.7 | 3272 | 5847 | LEVE CIERRE TARDIO | OK | 0 | 2.427 | 400 | 1601.32 | 0 | 0 | 1.1 | 0 | 100 | 1319.58 | 1.6 | 1.65 | SI | 1588.5 | 1478.27 | NO | 15.9 | POZO CON REDUCCION @ 1.8 SPM, CON BOMBEO & OPERANDO ESTABLE. CON DESCENSO DE WHT. SIN SUMERGENCIA. ACENTUADO GOLPE DE FLUIDO CON LEVE IPG. SEVERO GP DE BOMBA. CARGAS VIBRANTES. V/V OPERATIVAS. | 60.8 | 1.6 | 09:09 |  |  | 1 | 1 | 2863 | JAZMIN-BG-4:1
JAZMIN | JAZMIN BI-01 | 2024-09-03 | 1690.5 | 1559 | 84.6 | AMPSCOT C-320-256-144a | 144 | 3/3 | 2 | 4.79 | 124 | 102 | 110 | 500-5´ | 59.7 | 141.8 | 2599 | 189 | EMUL 90% | 27.2 | 3956 | 6181 | SL | OK | 1.7 | 2.086 | 400 | 1457.45 | 204 | 204 | 0.4 | 1 | 100 | 1397.36 | 85.1 | 0.07 | NO | 1682 | 1604.87 | SI | 88.6 | POZO CON AUMENTO @ 4,8 SPM, CON BOMBEO ESTABLE. CON DESCENSO DE WHT. LIGERA RECUPERACION DE NIVEL. BUENA SUMERGENCIA. ALTO FLUJO DE GAS POR EL ANULAR. :6 MSCFD.ACENTUADA INTERFERENCIA POR GAS. STUFFING AJUSTADO. V/V OPERATIVAS. CONT. SEGUIMIENTO | 63.8 | 5.2 | 11:12 |  |  | 1 | 1 | 2864 | JAZMIN-BI-1:1
JAZMIN | JAZMIN BI-03 | 2024-09-03 | 1702 | 1580 | 71.3 | AMPSCOT C-320-256-144a | 144 | 3/3 | 2 | 1.8 | 101 | 96 | 110 | 500-10" | 49.61 | 143.7 | 2467 | 59.8 | EMUL 90% | 29.6 | 3618 | 6307 | OK | OK | 0 | 2.188 | 400 | 1556.2 | 30 | 30 | 0.4 | 0 | 100 | 1422.49 | 12.3 | 0.01 | NO | 1589.31 | 1505.89 | SI | 59.1 | POZO EN SEGUIMIENTO @ 1,8 SPM, CON BOMBEO LIGERAMENTE INESTABLE. BAJASUMERGENCIA.MODERADA GP DE FLUIDO E INTERFERENCIA POR GAS. LEVE FRICCION POR FLUIDO VISCOSO. V/V OPERATIVAS. CONT. SEGUIMIENTO. | 72.6 | 2.4 | 11:28 |  |  | 1 | 1 | 2865 | JAZMIN-BI-3:1
JAZMIN | JAZMIN BJ-02 | 2024-09-03 | 1993 | 1722 | 93.2 | AMPSCOT C-320-256-144a | 129.6 | 2/3 | 2 | 5.26 | 114 | 90 | 80 | NO VOLANTA | 72.48 | 128.5 | 3027 | 230 | AGUA 100% | 33.6 | 4928 | 6489 | FUNCIOANDO ERRATIMENTE | OK | 1.4 | 1.491 | 400 | 1071.78 | 926 | 926 | 0.5 | 0 | 100 | 1437.67 | 386.9 | 0.18 | SI | 2092.92 | 1957.59 | SI | 349.1 | POZO CON AUMENTO @ 5,3 SPM, CON BOMBEO ESTABLE. CON DESCENSO DE NIVEL. CON RECUPERACION DE NIVEL. MUY ALTA SUMERGENCIA. TV FUNCIONANDO ERRATICAMENTE. CON FUERTE GP DEBOMBA. REESPACIAR. SE LE VA INSTALAR UN BVP | 67.5 | 3.7 | 10:38 |  |  | 1 | 1 | 2866 | JAZMIN-BJ-2:1
JAZMIN | JAZMIN BJ-03 | 2024-09-03 | 1561.5 | 1426 | 81.7 | AMPSCOT C-320-256-144 | 144 | 3/3 | 2 | 3.48 | 112 | 93 | 90 | 500-4´ | 57.3 | 142.5 | 2411 | 133.4 | EMUL 90% | 24.8 | 3670 | 5527 | SL | OK | 1.9 | 2.116 | 400 | 1428.1 | 74 | 69 | 0.2 | 3 | 93 | 1349.81 | 29.2 | 0.23 | NO | 1502 | 1499.6 | SI | 54.8 | POZO EN SEGUIMIENTO @ 3,5 SPM, CON BOMBEO UN POCO INESTABLE. BUENA SUMERGENCIA. ALTO FLUJO DE GAS POR EL ANULAR. :3 MSCFD.ACENTUADO GOLPE DE FLUIDO CON LEVE INTERFERENCIA POR GAS. LIGERO MANEJO DE SOLIDOS. DEFLEXION DE LA ONDA DESDE LAS BARRAS DE PESO. V/V OPERATIVAS. CONT. SEGUIMIENTO | 62.9 | 2.4 | 10:22 |  |  | 1 | 1 | 2867 | JAZMIN-BJ-3:1
JAZMIN | JAZMIN BJ-04 | 2024-09-03 | 1669 | 1523 | 5.9 | AMPSCOT C-320-256-144a | 144 | 3/3 | 2 | 1.31 | 95 | 86 | 80 | NO VOLANTA | 4.08 | 143.6 | 2235 | 3.6 | AGUA EMUL 80% | 25.5 | 4678 | 5377 | OK | LIFTED | 0.1 | 2.07 | 400 | 1470.68 | 0 | 0 | 0.2 | 0 | 100 | 1420.94 | 0.2 | 0.02 | NO | 1469.24 | 1391.42 | SI | 81.8 | POZO CON REDUCCION @ 1,3 SPM, CON BOMBEO ESTABLE. SIN SUMERGENCIA. MUY SEVERO GOLPE DE FLUIDO CON LEVE INTERFERENCIA POR GAS. SV LEVANTADA. CONT. SEGUIMIENTO & MEJORA CON TS. | 54.3 | 1 | 10:02 |  |  | 1 | 1 | 2868 | JAZMIN-BJ-4:1
JAZMIN | JAZMIN F-01 | 2024-09-03 | 1624.36 | 1460.72 | 43.5 | AMPSCOT C-320-256-144 | 144 | 4/4 | 2 | 5.14 | 121 | 107 | 20 | NO VOLANTA | 30.4 | 143.1 | 2187 | 101.2 | EMUL 90% | 28.6 | 3890 | 5751 | OK | LIFTED | 0.1 | 2.164 | 400 | 1414.35 | 133 | 133 | 0.4 | 0 | 100 | 1307.16 | 56 | 0.02 | SI | 1555 | 1496.21 | NO | 85.8 | POZO CON AUMENTO @ 5,14 SPM, CON BOMBEO UN POCO INESTABLE. BUENA SUMERGENCIA. .MUY SEVERO GOLPE DE FLUIDO VISCOSO. LEVE PERDIDA PUNTUAL DE CARGA EN LA CARRERA ASCENDENTE. V/V OPERATIVAS. | 68.5 | 4.8 | 14:11 |  |  | 1 | 1 | 2869 | JAZMIN-F-1:1
JAZMIN | JAZMIN F-02 | 2024-09-03 | 1647.58 | 1476.17 | 69.5 | AMPSCOT C-320-256-144a | 144 | 3/3 | 2 | 2.94 | 185 | 122 | 60 | NO VOLANTA | 48.81 | 142.4 | 2286 | 95.5 | EMULSION | 24.3 | 3789 | 5500 | OK | OK | 0 | 1.969 | 400 | 1381.78 | 126 | 126 | 0.7 | 1 | 100 | 1403.54 | 52.5 | 0.08 | NO | 1514 | 1484.22 | SI | 110.4 | POZO POST WS REDISEÑO @ 2,9 SPM, CON BOMBEO ESTABLE. TRAZA DEL NIVEL CON AFECTACION EN LA DEFLEXION DE LA ONDA POR EL GAS. NIVEL POCO FIABLE. BUENA SUMERGENCIA. CARTA CON MODERADO GP DE FLUIDO E IPG. FLUCTUACION CARGA ERROR GUIDE. MANEJO DE SOLIDOS. NOTA. FALTA REVISAR TALLY ENTRANTE EM-BWF POR ACTUALIZAR. | 53.2 | 1.7 | 14:01 |  |  | 1 | 1 | 2870 | JAZMIN-F-2:1
JAZMIN | JAZMIN O-01 | 2024-09-03 | 1704 | 1540 | 50 | AMPSCOT C-320-256-144a | 144 | 3/3 | 2 | 2.6 | 114 | 96 | 40 | NO VOLANTA | 35.06 | 142.6 | 2332 | 60.6 | EMUL 90% | 27.4 | 3663 | 6224 | OK | OK | 0.2 | 2.433 | 400 | 1555.24 | 81 | 81 | 0.5 | 0 | 100 | 1278.45 | 34 | 0.03 | NO | 1645.73 | 1548.63 | SI | 57.8 | POZO CON REDUCCION @ 2,6 SPM, CON BOMBEO ESTABLE. CON DESCENSO DE WHT. BUENA SUMERGENCIA. SEVERO GOLPE DE FLUIDO VISCOSO CON LEVE IPG. V/V OPERATIVAS. SEGUIMIENTO | 71.2 | 2.4 | 13:28 |  |  | 1 | 1 | 2871 | JAZMIN-O-1:1
JAZMIN | JAZMIN O-02 | 2024-09-03 | 1627.5 | 1510 | 85.8 | AMPSCOT C-320-256-144 | 144 | 3/3 | 2 | 4.39 | 126 | 107 | 120 | 500-4' | 60.11 | 142.8 | 2615 | 175.7 | EMUL 80% | 32.3 | 3500 | 5777 | OK | OK | 0.1 | 2.128 | 400 | 1549.37 | 73 | 73 | 0.5 | 1 | 100 | 1456.17 | 30.4 | 0.06 | NO | 1625.42 | 1580.05 | SI | 31.3 | POZO CON LEVE REDUCCION @ 4,4 SPM, CON BOMBEO ESTABLE. MODERADA SUMERGENCIA. ACENTUADO GOLPE DE FLUIDO CON LEVE IPG CON STUFFING MUY AJUSTADO. CARTA PRESENTA UNA RESTRICCION FINALIZANDOLA CARRRERA ASCENDENTE. TV CON ESCURRIMIENTO: SL. NOTA. VSD CON FALLA. NOTA.UBM CON FRENOS DESAJUSTADO. | 82.1 | 4.9 | 13:06 |  |  | 1 | 1 | 2872 | JAZMIN-O-2:1
JAZMIN | JAZMIN O-03 | 2024-09-03 | 1593 | 1472 | 80.5 | AMPSCOT C-320-256-144 | 144 | 3/3 | 2 | 4.28 | 150 | 112 | 90 | 500-1´28" | 56.59 | 142.2 | 2486 | 160.5 | EMUL 90% | 28.5 | 3744 | 6048 | OK | OK | 0.1 | 1.959 | 400 | 1444.04 | 109 | 109 | 0.4 | 1 | 100 | 1474.27 | 45.4 | 0.06 | NO | 1553.11 | 1550.25 | SI | 63.4 | POZO EN SEGUIMIENTO @ 4,3 SPM, CON BOMBEO & OPERANDO ESTABLE. COTINUA CON EL LEVE DESCENSO DE NIVEL. BUENA SUMERGENCIA. MODERADO GOLPE DE FLUIDO CON LEVE IPG. MANEJO DE SOLIDOS. V/V OPERATIVAS. CONT. SEGUIMIENTO | 63.3 | 3 | 12:47 |  |  | 1 | 1 | 2873 | JAZMIN-O-3:1
JAZMIN | JAZMIN O-04 | 2024-09-03 | 2249 | 2073 | 112.1 | AMPSCOT C-320-256-144a | 129.6 | 2/3 | 2.25 | 4.57 | 99 | 88 | 120 | NO VOLANTA | 91.43 | 122.6 | 4486 | 301.6 | GAS AGUA 95% | 41.7 | 8394 | 8915 | OK | LIFTED | 0 | 3.039 | 400 | 2259.48 | 33 | 33 | 0.6 | 0 | 100 | 1486.99 | 13.8 | 0.01 | FUERTE | 2294.12 | 2221.6 | SI | 0 | POZO EN SEGUIMIENTO @ 4,6 SPM, CON BOMBEO ESTABLE. MEDIANA SUMERGENCIA. CARTA LLENA FUERTE GP DE BOMBA AL FINALIZAR CARRERA DESCENDENTE VISUALIZADA EN LA CARTA. V/V OPERATIVAS. | 103.2 | 7 | 12:32 |  |  | 1 | 1 | 2874 | JAZMIN-O-4:1
JAZMIN | JAZMIN O-05 | 2024-09-03 | 1677.5 | 1565 | 62.1 | AMPSCOT C-320-256-144a | 144 | 3/3 | 2 | 1.95 | 105 | 92 | 120 | NO VOLANTA | 43.65 | 142.4 | 2557 | 56.5 | EMUL 90% | 26.9 | 3534 | 6218 | OK | OK | 0 | 2.188 | 400 | 1603.43 | 11 | 11 | 0.3 | 0 | 100 | 1465.65 | 4.9 | 0.09 | NO | 1615.85 | 1532.49 | SI | 30.4 | POZO EN SEGUIMIENTO @ 2.0 SPM, CON BOMBEO ESTABLE. BAJA SUMERGENCIA. MODERADO GOLPE DE FLUIDO CON LEVE IPG. V/V OPERATIVAS. CONT. SEGUIMIENTO | 57.2 | 1.5 | 12:06 |  |  | 1 | 1 | 2875 | JAZMIN-O-5:1
JAZMIN | JAZMIN Q-03 | 2024-09-03 | 1453.5 | 1144 | 94.5 | KERUI C-320-256-144 | 144 | 4/4 | 2 | 5.84 | 127 | 93 | 80 | 500-20" | 66.53 | 142 | 2555 | 255 | EMUL 80% | 30.9 | 3792 | 6231 | OK | OK | 0.2 | 1.886 | 400 | 1434.87 | 202 | 197 | 0.5 | 12 | 77 | 1521.6 | 83.3 | 1 | NO | 1639.52 | 1619.87 | SI | 6.8 | POZO CON AUMENTO @ 5,8 SPM, CON BOMBEO ESTABLE. BUENA SUMERGENCIA. ALTO FLUJO DE GAS POR EL ANULAR. :10 MSCFD. MODERADO GOLPE DE FLUIDO CON LEVE INTERFERENCIA POR GAS. V/V OPERATIVAS. CONT. SEGUIMIENTO NOTA. UBM CON FRENO DESAJUSTDOS & VSD CON FALLA. | 78.5 | 5.5 | 09:32 |  |  | 1 | 1 | 2876 | JAZMIN-Q-3:1
JAZMIN | JAZMIN Q-04 | 2024-09-03 | 1614.5 | 1234 | 107.7 | AMPSCOT C-320-256-144 | 115.2 | 2/4 | 2 | 3.21 | 118 | 103 | 70 | NO VOLANTA | 94.2 | 114.3 | 2083 | 161.4 | EMUL 90% | 28.4 | 2707 | 4797 | SL | OK | 1.2 | 2.019 | 400 | 1368.81 | 82 | 82 | 0.2 | 0 | 100 | 1355.93 | 34.9 | 0.43 | NO | 1476.72 | 1312.41 | SI | 82.8 | POZO EN SEGUIMIENTO @ 3,2 SPM, CON BOMBEO ESTABLE. CON LEVE RECUPERACION DE NIVEL. MEDIANA SUMERGENCIA. CARTA LLENA CON TV CON ESCURRIMIENTO. CARTA PRESENTA UNA RESTRICCION EN LA MITAD DE LA CARRERA DESCENDENTE. RUTA WO TS (N2 + VAPOR) - Volumen target: 67.400 (m3). | 86.4 | 5.3 | 09:44 |  |  | 1 | 1 | 2877 | JAZMIN-Q-4:1
JAZMIN | JAZMIN AB-04 | 2024-09-02 | 1821 | 1673.06 | 107.1 | KERUI C-320-256-144 | 115.2 | 1/3 | 2 | 3.96 | 145 | 109 | 40 | NO VOLANTA | 94.46 | 113.4 | 2618 | 197.2 | EMUL 90% | 28.3 | 4900 | 6361 | SL | LIFTED | 1 | 1.852 | 400 | 1365.91 | 429 | 401 | 0.2 | 3 | 94 | 1475.06 | 168 | 0.23 | NO | 1805.72 | 1777.55 | SI | 174.4 | POZO EN SEGUIMIENTO @ 4 SPM, CON BOMBEO ESTABLE. MERMA DE NIVEL. ALTA SUMERGENCIA. ALTO FLUJO DE GAS POR EL ANULAR. :3 MSCFD. CARTA LLENA CON LEVE IPG. LEVE MANEJO DE SOLIDOS. TV CON ESCURRIMIENTO. SV MUY LEVANTADA. CONT. SEGUIMIENTO | 53.5 | 2.8 | 11:49 |  |  | 1 | 1 | 2878 | JAZMIN-AB-4:1
JAZMIN | JAZMIN AC-01 | 2024-09-02 | 1377 | 1166 | 39.9 | AMPSCOT C-320-256-144 | 144 | 4/4 | 2 | 3.67 | 117 | 99 | 60 | 200-4´ | 27.97 | 142.5 | 1826 | 68.3 | EMUL 90% | 21.8 | 2724 | 4503 | OK | OK | 0 | 1.664 | 400 | 1233.19 | 53 | 49 | 0.1 | 3 | 92 | 1482.2 | 20.5 | 0.31 | NO | 1302.59 | 1152 | SI | 43.9 | POZO CON AUMENTO @ 3,7 SPM, CON BOMBEO INESTABLE. MEDIANA SUMERGENCIA. FLUJO DE GAS EN EL ANULAR :3 MSCFD SEVERO GOLPE DE FLUIDO CON LEVE INTERFERENCIA POR GAS. LEVE GP DE BOMBA. V/V OPERATIVAS. EVALUAR MINIMIZAR ESPACIAMIENTO. | 49.8 | 2.4 | 09:05 |  |  | 1 | 1 | 2879 | JAZMIN-AC-1:1
JAZMIN | JAZMIN AC-02 | 2024-09-02 | 1239 | 1397 | 119 | AMPSCOT C-320-256-144 | 129.6 | 3/4 | 2 | 4.3 | 140 | 106 | 70 | 500-2´20" | 92.51 | 128.7 | 1964 | 238.5 | AGUA 90% | 22.7 | [5 empty] | 1.534 | 400 | 1091.28 | 150 | 150 | 1 | 1 | 100 | 1422.79 | 61.6 | 0.12 | NO | 1250 | 1222.02 | NO | 57.3 | POZO EN SEGUIMIENTO @ 4,3 SPM, CON BOMBEO ESTABLE. LEVE RECUPERACION DE NIVEL. BUENA SUMERGENCIA. LEVE INTERFERENCIA POR GAS. LEVE MANEJO DE SOLIDOS. CONT. SEGUIMIENTO NOTA: NO SE TOMA PRUEBA DE V/VS POR EL ESTADO DE LOS FRENOS. | 44.7 | 3.1 | 08:56 |  |  | 1 | 1 | 2880 | JAZMIN-AC-2:1
JAZMIN | JAZMIN AC-05 | 2024-09-02 | 1323.5 | 1133 | 69.1 | AMPSCOT C-320-256-144 | 129.6 | 3/4 | 2 | 2.77 | 117 | 94 | 60 | NO VOLANTA | 53.56 | 129 | 1781 | 91.9 | AGUA 90% | 20.8 | 2452 | 4228 | OK | OK | 0 | 1.711 | 400 | 1243.29 | 26 | 26 | 0 | 0 | 100 | 1453.29 | 11.3 | 0.09 | NO | 1275.93 | 1115.85 | SI | 28.8 | POZO CON REDUCCION @ 2,8 SPM, CON BOMBEO UN POCO INESTABLE. BAJA SUMERGENCIA. MODERADO GOLPE DE FLUIDO CON IPG. V/V OPERATIVAS. SEGUIMIENTO RUTA WO TS (N2 + VAPOR) - Volumen target: 67.000 (m3). | 52.1 | 1.8 | 08:43 |  |  | 1 | 1 | 2881 | JAZMIN-AC-5:1
JAZMIN | JAZMIN AC-06 | 2024-09-02 | 1426.5 | 1197 | 66.9 | AMPSCOT C-320-256-144 | 129.6 | 3/4 | 2 | 1.61 | 110 | 93 | 40 | NO VOLANTA | 52.06 | 128.5 | 1894 | 50.1 | EMUL 90% | 24.4 | [5 empty] | 1.654 | 400 | 1214.77 | 90 | 33 | 4.1 | 43 | 36 | 1468.89 | 9.7 | 4.36 | NO | 1334.49 | 1181.52 | SI | 26.7 | POZO CON REDUCCION @ 1.6 SPM, CON BOMBEO ESTABLE. MEDIANA SUMERGENCIA. ACENTUADO GP DE FLUIDO VISCOSO E INTERFERENCIA POR GAS. CARGAS VIBRANTES CON STUFFING AJUSTADO. LEVE GP DE BOMBA. NOTA. NO SE TOMA PRUEBA DE VALVULAS POR ESTADO DEL FRENO. NOTA: UBM CONTINUA CON FRENO DISTENDIDO Aviso SAP¬: 300503228,creado 21/01/2024 | 60 | 1.7 | 08:31 |  |  | 1 | 1 | 2882 | JAZMIN-AC-6:1
JAZMIN | JAZMIN AC-07 | 2024-09-02 | 1324 | 1146 | 36.7 | AMPSCOT C-320-256-144 | 129.6 | 3/4 | 2 | 4.34 | 116 | 91 | 60 | NO VOLANTA | 28.51 | 128.7 | 2107 | 74.2 | EMUL 95% | 23.1 | [5 empty] | 1.703 | 400 | 1231.4 | 137 | 136 | 0.8 | 1 | 99 | 1446.15 | 58.2 | 0.11 | NO | 1373.9 | 1346.76 | SI | 38.1 | POZO CON LEVE AUMENTO @ 4,3 SPM, CON BOMBEO ESTABLE. FLUJO DE GAS POR EL ANULAR. :1 MSCFD. BUENA SUMERGENCIA. . ACENTUADA GP DE FLUIDO CON INTERFERENCIA POR GAS. FRICCION MANEJO DE SOLIDOS. EVALUAR REDUCCION DE SPM. NO SE TOMA PRUEBA DE VALVULAS POR FRENOS MALOS. NOTA: UBM CONTINUA CON FRENO MUY DISTENDIDO. AVISO SAP:300527944 CREADO: 16 DE ABRIL 2024 | 50.4 | 2.8 | 08:20 |  |  | 1 | 1 | 2883 | JAZMIN-AC-7:1
JAZMIN | JAZMIN AQ-02 | 2024-09-02 | 1742 | 1304 | 52.5 | LUFKIN C-320D-213-120 | 102.857 | 3/4 | 2 | 3.02 | 125 | 110 | 50 | BOMBEO DEFICIENTE | 50.76 | 103.4 | 2490 | 0 | GAS CRUDO 40% | 25.8 | 4249 | 4646 | PERDIDA DE CARGA | LIFTED | 0 | 2.256 | 400 | 1654.65 | 193 | 176 | 0.1 | 11 | 78 | 1466.89 | 73.8 | 0.82 | SI | 1872.97 | 1769.69 | SI | 25.6 | POZO CON REDUCCION @ 3,02 SPM, CON BOMBEO DEFICIENTE. BUENA SUMERGENCIA. ALTO FLUJO DE GAS POR EL ANULAR. :9 MSCFD. PERDIDA DE CARGA EN LA BOMBA CON IPG. REESPACIAR & EVALUAR PRUEBA DE TUBERIA. | 30.3 | 1.4 | 10:49 |  |  | 1 | 1 | 2884 | JAZMIN-AQ-2:1
JAZMIN | JAZMIN AQ-03 | 2024-09-02 | 1692.32 | 1274.64 | 106.5 | LUFKIN C-320D-213-120 | 120 | 4/4 | 2 | 4.1 | 98 | 97 | 0 | NB | 90.5 | 117.6 | 2653 | 0 | GAS CRUDO 20% | 30.3 | 4651 | 5431 | PERDIDA DE CARGA | LIFTED | 0.7 | 2.006 | 400 | 1489.45 | 426 | 383 | 0.1 | 11 | 78 | 1485 | 160.1 | 0.89 | FUERTE | 1927.14 | 1892.25 | SI | 64.9 | POZO CON AUMENTO @ 4,1 SPM, CON BOMBEO ESTABLE. NIVEL CON MUCHO RUIDO. MUY ALTA SUMERGENCIA. ALTO FLUJO DE GAS POR EL ANULAR. :10 MSCFD.CARTA LLENA CON FUERTE GPDE BOMBA. TV CON ESCURRIMIENTO & SV LEVANTADA. SEGUIMIENTO | 53 | 2.4 | 10:37 |  |  | 1 | 1 | 2885 | JAZMIN-AQ-3:1
JAZMIN | JAZMIN AQ-06 | 2024-09-02 | 2302 | 1765 | 60.8 | LUFKIN C-320D-213-120 | 85.714 | 1/4 | 2 | 3.15 | 98 | 95 | 60 | NO VOLANTA | 70.48 | 86.3 | 2612 | 89.4 | AGUA 95% | 33.9 | 3684 | 6931 | SL | OK | 2.8 | 2.402 | 400 | 1750.56 | 66 | 66 | 0.7 | 0 | 100 | 1457.58 | 27.4 | 0.17 | SI | 1827.5 | 1697.96 | SI | 212.8 | POZO EN SEGUIMIENTO @ 3,1 SPM, CON BOMBEO & OPERANDO ESTABLE. MODERADA SUMERGENCIA. MODERADO GP DE FLUIDO CON LEVE IPG. LEVE REFLEXION DE LA ONDA DESDE LAS BARRAS DE PESO. V/V OPERATIVAS. CONT. SEGUIMIENTO | 64.1 | 2.1 | 10:25 |  |  | 1 | 1 | 2886 | JAZMIN-AQ-6:1
JAZMIN | JAZMIN AT-01 | 2024-09-02 | 1618.5 | 1526 | 94.5 | AMPSCOT C-320-256-144a | 144 | 3/3 | 2 | 2.26 | 109 | 108 | 40 | NO VOLANTA | 65.72 | 143.8 | 2293 | 99.6 | EMUL 70% | 25.3 | 3684 | 5904 | OK | OK | 0.1 | 2.155 | 400 | 1444.97 | 109 | 109 | 0.7 | 0 | 100 | 1341.04 | 45.5 | 0.02 | NO | 1556.81 | 1526.35 | SI | 71.6 | POZO CON REDUCCION @ 2,3 SPM, CON BOMBEO ESTABLE. LEVE RECUPERACION DE NIVEL. MODERADA SUMERGENCIA. .ACENTUADO GOLPE DE FLUIDO CON LEVE INTERFERENCIA POR GAS. CARGAS VIBRANTES POSIBLE DESGASTE DEL EQUIPO DE SUPERFICIE. LEVE DEFLEXION DE LA ONDA DESDE LAS BARRAS DE PESO. V/V OPERATIVAS. SEGUIMIENTO. NOTA: VARIADOR CON TARJETA FLOJA SE ALARMA | 49.5 | 1.8 | 14:13 |  |  | 1 | 1 | 2887 | JAZMIN-AT-1:1
JAZMIN | JAZMIN AU-04 | 2024-09-02 | 2155 | 1926 | 12 | KERUI C-320-256-144 | 115.2 | 1/3 | 2 | 1.24 | 100 | 95 | 50 | NO VOLANTA | 11 | 109 | 3147 | 9.1 | CRUDO 20% | 40.2 | 5155 | 8893 | OK | OK | 0.4 | 2.983 | 400 | 2191.5 | 50 | 50 | 0.2 | 0 | 100 | 1469.32 | 21.3 | 0.15 | FUERTE | 2243.4 | 2197.11 | NO | 0.4 | POZO CON REDUCCION @ 1,2 SPM, CON BOMBEO ESTABLE. MODERADA SUMERGENCIA.MUY SEVERO GOLPE DE FLUIDO CON ALTA FRICCION. SEVERO GP DE BOMBA. V/V OPERATIVAS. EVALUAR TS. LA VIGA ESTA OPERANDO AL 116,5% DE LA CARGA PERMISIBLE (GOODMAN MODIFICADO) PARA UN FACTOR DE SERVICIO DE 0,60. | 116.7 | 1.7 | 09:58 |  |  | 1 | 1 | 2888 | JAZMIN-AU-4:1
JAZMIN | JAZMIN CK-01 | 2024-09-02 | 2086.5 | 1876 | 2.9 | KERUI C-320-256-144 | 115.2 | 1/3 | 2 | 1.72 | 110 | 115 | 40 | 60-4´ | 2.5 | 114.5 | 3136 | 2.3 | GAS CRUDO 20% | 38.1 | 7494 | 8115 | OK | MUY LEVANTADA | 0 | 3.008 | 400 | 2206.34 | 0 | 0 | 0.7 | 0 | 100 | 1466.98 | 0.1 | 0.04 | NO | 2191.05 | 2177.57 | SI | 0.1 | POZO CON LEVE AUMENTO @ 1,7 SPM, CON BOMBEO ESTABLE. SIN SUMERGENCIA. MUY SEVERO GOLPE DE FLUIDO CON ALTA FRICCION FLUIDO VISCOSO. SV MUY LEVANTADA. SEGUIMIENTO & MEJORA CON TS. | 69.2 | 1.6 | 13:25 |  |  | 1 | 1 | 2889 | JAZMIN-CK-1:1
JAZMIN | JAZMIN CK-02 | 2024-09-02 | 1664.87 | 1572.74 | 80.6 | KERUI C-320-256-144 | 144 | 4/4 | 2 | 2.15 | 110 | 92 | 40 | NO VOLANTA | 56.8 | 142 | 2127 | 81 | EMUL 90% | 24.1 | 3452 | 5519 | OK | OK | 0.1 | 1.997 | 400 | 1404.4 | 50 | 45 | 0.3 | 4 | 90 | 1406.51 | 18.8 | 0.35 | NO | 1455.55 | 1434.47 | SI | 104 | POZO EN SEGUIMIENTO @ 2,2 SPM, CON BOMBEO UN POCO INESTABLE. MODERADA SUMERGENCIA. FLUJO DE GAS POR EL ANULAR. :9 MSCFD. MODERADO GOLPE DE FLUIDO CON INTERFERENCIA POR GAS. TV CON ESCURRIMIENTO. EVALUAR MINIMZAR ESPACIAMIENTO. | 53.6 | 1.8 | 13:41 |  |  | 1 | 1 | 2890 | JAZMIN-CK-2:1
JAZMIN | JAZMIN CK-03 | 2024-09-02 | 1650.87 | 1572.74 | 85.7 | KERUI C-320-256-144 | 144 | 4/4 | 2 | 2.07 | 107 | 98 | 40 | 500-30" | 60.26 | 142.3 | 2340 | 82.9 | AGUA CRUDO 50% | 26.8 | 3746 | 6045 | OK | OK | 0.1 | 2.215 | 400 | 1588.34 | 4 | 4 | 0.8 | 0 | 100 | 1434.17 | 1.3 | 0.09 | NO | 1592.52 | 1557.43 | SI | 26.7 | POZO EN SEGUIMIENTO @ 2,1 SPM, CON BOMBEO ESTABLE. BAJA SUMERGENCIA. MODERADO GOLPE DE FLUIDO E IPG. V/V OPERATIVAS. SEGUIMIENTO A LA PERDIDA DE NIVEL. | 62 | 2.3 | 13:56 |  |  | 1 | 1 | 2891 | JAZMIN-CK-3:1
JAZMIN | JAZMIN CP-02 | 2024-09-02 | 1606.5 | 1559 | 45.6 | KERUI C-320-256-144 | 115.2 | 1/3 | 2.25 | 3.67 | 146 | 117 | 20 | NO VOLANTA | 40.39 | 112.9 | 2852 | 99.3 | EMUL 90% | 28.5 | 4003 | 6541 | OK | OK | 0 | 2.062 | 400 | 1408.79 | 163 | 163 | 0.9 | 0 | 100 | 1366.43 | 67.7 | 0.4 | NO | 1571.5 | 1571.49 | NO | 83.6 | POZO CON REDUCCION @ 3,7 SPM, CON BOMBEO ESTABLE. MERMA DE NIVEL. BUENA SUMERGENCIA. MODERADA IPG. V/V OPERATIVAS. SEGUIMIENTO. | 60.9 | 1.8 | 11:12 |  |  | 1 | 1 | 2892 | JAZMIN-CP-2:1
JAZMIN | JAZMIN CP-03 | 2024-09-02 | 1687 | 1645 | 111.2 | KERUI C-320-256-144 | 115.2 | 1/3 | 2 | 6.16 | 93 | 90 | 20 | NO VOLANTA | 97.4 | 114.2 | 2210 | 319.8 | AGUA 100% | 27.3 | 3795 | 5258 | OK | OK | 0.5 | 1.721 | 400 | 1012.93 | 525 | 525 | 0.5 | 0 | 100 | 1177.14 | 221.3 | 0.08 | NO | 1589 | 1503.7 | SI | 262 | POZO EN SEGUIMIENTO @ 6,2 SPM, CON BOMBEO ESTABLE. MUY ALTA SUMERGENCIA.CARTA LLENA CON PERDIDA DE CARGA EN LA TV. SEGUIMIENTO REESPACIAR. NOTA. AUN FALTA ACTUALIZAR SARTA. | 57.8 | 4.7 | 11:25 |  |  | 1 | 1 | 2893 | JAZMIN-CP-3:1
JAZMIN | JAZMIN Y-01 | 2024-09-02 | 1648 | 1533 | 111.8 | ZIMEC C-456-256-144 | 144 | 4/4 | 2 | 1.75 | 115 | 99 | 40 | NO VOLANTA | 77.24 | 144.8 | 2321 | 92.3 | AGUA 100% | 25.3 | 4507 | 5673 | OK | LIFTED | 0 | 2.191 | 400 | 1532.93 | 43 | 43 | 0.1 | 0 | 100 | 1399.29 | 18.3 | 0.13 | NO | 1579 | 1542.15 | NO | 47.8 | POZO EN SEGUIMIENTO @ 1,8 SPM, CON BOMBEO & OPERANDO ESTABLE. MODERADA SUMERGENCIA.MODERADO GOLPE DE FLUIDO E IPG. SV LEVANTADA. CONT SEGUIMIENTO. | 52.3 | 1.9 | 09:38 |  |  | 1 | 1 | 2894 | JAZMIN-Y-1:1
JAZMIN | JAZMIN Y-03 | 2024-09-02 | 1731.5 | 1624 |  | PCP |  |  |  | 60 | 99 | 93 | 40 | NO VOLANTA |  |  |  | 48 | EMUL 90% | [6 empty] | 1.857 | 400 | 1356.96 | 209 | 209 | 0.7 | 0 | 100 | 1461.46 | 87.2 | 0.01 | NO | 1579.86 | 1517.66 | SI | 152.2 | POZO ALS PCP EN SEGUIMIENTO @ 60 RPM. CON RECUPERACION DE NIVEL. WHT: 99 F. NIVEL DE FLUIDO DINAMICO: 1356,96 FT . SUMERGENCIA EFECTIVA:209 FT. FLUJO DE GAS EN EL ANULAR:0 MSCFD. PIP: 87,2 PSI. PBHP:152,2 PSIG. HORA REGISTRO: 09:30 |  |  | 09:30 |  |  | 1 | 0 | 2895 | JAZMIN-Y-3:1
JAZMIN | JAZMIN AN-01 | 2024-08-31 | 1873.73 | 1406.47 | 139 | AMPSCOT C-456-256-144 | 144 | 4/4 | 2.25 | 3.55 | 85 | 89 | 0 | NB | 97 | 143.3 | 3418 | 0 | NB | 18.4 | [5 empty] | 1.818 | 400 | 1359.86 | 599 | 571 | 0.2 | 3 | 93 | 1496 | 237.8 | 0.24 | NO | 2086 | 1918.34 | SI | 167.6 | POZO NO BOMBEA @ 3,5 SPM, CON BOMBEO ESTABLE. MUY ALTA SUMERGENCIA. CARTA DINAMOMETRICA PRESENSENTA PIP ALTA. NO SE TOMA PRUEBA DE VALVULAS POR EL ESTADO DE FRENOS. DX. POSIBLE TUBERIA ROTA. NOTA. UBM CON FRENO DESTENSIONADO. | 15.5 | 1.2 | 09:21 |  |  | 1 | 1 | 2896 | JAZMIN-AN-1:1
JAZMIN | JAZMIN AN-02 | 2024-08-31 | 1515.63 | 1354.27 | 15.3 | AMPSCOT C-456-256-144 | 144 | 4/4 | 2 | 3.02 | 110 | 91 | 60 | 100-5´ | 10.67 | 143.8 | 2193 | 20.6 | GAS CRUDO 40% | 27.3 | 3239 | 5294 | OK | OK | 0.1 | 1.722 | 400 | 1282.21 | 118 | 86 | 0.4 | 15 | 73 | 1478.28 | 36.4 | 1.39 | NO | 1413 | 1361.08 | SI | 68.8 | POZO POST WS TUBERIA ROTA +CBC @ 3,0 SPM, CON BOMBEO ESTABLE. BUENA SUMERGENCIA. ALTO FLUJO DE GAS POR EL ANULAR. :15 MSCFD.MUY SEVEROA INTERFERENCIA POR GAS. V/V OPERATIVAS. RESPACEAR. SE RELIQUIDA SEGÚN DATOS ING. OPTIMIZACION 01/10/2024 | 62.8 | 3.6 | 08:59 |  |  | 1 | 1 | 2897 | JAZMIN-AN-2:1
JAZMIN | JAZMIN AP-01 | 2024-08-31 | 1416 | 1186 | 85.2 | LUFKIN M-320-213-120 | 104.046 | 2/3 | 2 | 4.02 | 157 | 124 | 50 | NO VOLANTA | 82.65 | 103.1 | 1806 | 159.6 | EMUL 90% | 28.3 | 3107 | 5081 | SL | OK | 1 | 1.535 | 400 | 1113.6 | 94 | 92 | 0.6 | 1 | 98 | 1450.95 | 38 | 0.17 | SI | 1223 | 1156.2 | NO | 110.4 | POZO AUMENTO SPM @ 4,0 SPM, CON BOMBEO ESTABLE. BUENA SUMERGENCIA. LEVE CIERRE TARDIO & TV CON ESCURRIMIENTO. ALTA FRICCION INICIANDO CARRERA ASCENDENTE & LEVE REFLEXION DE LA ONDA POR LAS SB.STUFFIN AJUSTADO. LEVE GOLPE DE BOMBA. | 48.4 | 2.7 | 11:47 |  |  | 1 | 1 | 2898 | JAZMIN-AP-1:1
JAZMIN | JAZMIN AP-02 | 2024-08-31 | 1525.5 | 1296 | 102.8 | ZIMEC C-456-256-144 | 144 | 4/4 | 2 | 1.84 | 129 | 110 | 50 | NO VOLANTA | 71.02 | 144.8 | 1687 | 88.5 | EMUL 90% | 25.3 | [5 empty] | 1.994 | 400 | 1248.44 | 86 | 84 | 0.9 | 1 | 98 | 1252.2 | 34.8 | 0.15 | SI | 1360 | 1207.92 | NO | 91.6 | POZO EN SEGUIMIENTO. @ 1,8 SPM, CON BOMBEO ESTABLE. MODERADA SUMERGENCIA . MODERADO GOLPE DE FLUIDO CON LEVE INTERFERENCIA POR GAS. LEVE GOLPE DE BOMBA. CONT. SEGUIMIENTO NO SE TOMA PRUEBA DE VALVULAS POR EL ESTADO DEL FRENO. NOTA: UBM CONTINUA CON FRENO DISTENDIDO. AVISO SAP: 300527917 CREADO: 16 DE ABRIL 2024 | 59.3 | 2.2 | 11:37 |  |  | 1 | 1 | 2899 | JAZMIN-AP-2:1
JAZMIN | JAZMIN AP-03 | 2024-08-31 | 1518.5 | 1271 | 36.6 | LUFKIN C-320D-213-120 | 120 | 3/3 | 2 | 2.04 | 115 | 101 | 50 | NO VOLANTA | 31.44 | 116.4 | 1919 | 34.8 | EMUL 90% | 35.3 | 3506 | 5611 | OK | OK | 0.2 | 1.937 | 400 | 1368.52 | 61 | 51 | 0.4 | 7 | 83 | 1413.03 | 21.3 | 0.67 | NO | 1451.76 | 1242.68 | SI | 41.1 | POZO EN SEGUIMIENTO @ 2,0 SPM, CON BOMBEO ESTABLE. CON DESCENSO DE CONDICIONES. MEDIANA SUMERGENCIA.ALTO FLUJO DE GAS POR EL ANULAR. :7 MSCFD.MUY SEVERO GOLPE DE FLUIDO CON LEVE INTERFERENCIA POR GAS. V/V OPERATIVAS. | 76.6 | 1.9 | 11:22 |  |  | 1 | 1 | 2900 | JAZMIN-AP-3:1
JAZMIN | JAZMIN AP-04 | 2024-08-31 | 1492.5 | 1243 | 70 | AMERICAN C-320-256-120a | 92.093 | 1/3 | 2 | 2.15 | 108 | 101 | 60 | NO VOLANTA | 76.14 | 92 | 2179 | 70.4 | EMUL 90% | 23 | 3029 | 5211 | OK | OK | 0.1 | 1.826 | 400 | 1304.27 | 96 | 87 | 0.4 | 4 | 91 | 1428.55 | 36.5 | 0.35 | NO | 1400.37 | 1400.37 | SI | 75.3 | POZO CON REDUCCION @ 2,2 SPM, CON BOMBEO ESTABLE. MEDIANA SUMERGENCIA. FLUJO DE GAS EN ANULAR :4 MSCFD.LEVE INTERFERENCIA POR GAS. CARTA PRESENTA LEVE RESTRICCION FINALIZANDO LA CARRERA ASCENDENTE. V/V OPERATIVAS. | 48.6 | 1.4 | 11:05 |  |  | 1 | 1 | 2901 | JAZMIN-AP-4:1
JAZMIN | JAZMIN AP-05 | 2024-08-31 | 1339.83 | 1149.66 | 48 | LUFKIN C-320D-213-120 | 120 | 3/3 | 2.25 | 3.14 | 147 | 106 | 60 | 500-16" | 40.51 | 118.5 | 2624 | 89 | EMUL 90% | 30.2 | 3614 | 5820 | OK | OK | 0.1 | 1.79 | 400 | 1272.44 | 60 | 55 | 0.9 | 3 | 92 | 1421.72 | 22.4 | 0.31 | NO | 1333 | 1329.22 | SI | 25.3 | POZO EN SEGUIMIENTO @ 3,1 SPM, CON BOMBEO ESTABLE. CON DESCENSO DE NIVEL. MEDIANA SUMERGENCIA. FLUJO DE GAS EN EL ANULAR: 3 MSCFD. MODEADO GOLPE DE FLUIDO CON LEVE INTERFERENCIA POR GAS. V/V OPERATIVAS. | 51.7 | 1.5 | 10:29 |  |  | 1 | 1 | 2902 | JAZMIN-AP-5:1
JAZMIN | JAZMIN AP-06 | 2024-08-31 | 1488.94 | 1259.88 | 40.4 | LUFKIN C-320-256-144a | 144 | 3/3 | 2 | 1.5 | 107 | 99 | 60 | 500-30" | 27.85 | 145 | 1970 | 29.7 | EMUL 90% | 21.9 | 3053 | 4526 | OK | OK | 0 | 2.103 | 400 | 1386.8 | 0 | 0 | 0.5 | 0 | 100 | 1318.88 | 0.1 | 0.07 | NO | 1367.23 | 1255.1 | NO | 0 | POZO EN SEGUIMIENTO @ 1,5 SPM, CON BOMBEO UN POCO INESTABLE. SIN SUMERGENCIA. MUY SEVERO GOLPE DE FLUIDO CON INTERFERENCIA POR GAS. CARGAS VIBRANTES POSIBLE DESGASTE DEL EQUIPO DE SUPERFICIE. V/V OPERATIVAS. | 49.1 | 1.1 | 10:12 |  |  | 1 | 1 | 2903 | JAZMIN-AP-6:1
JAZMIN | JAZMIN AP-07 | 2024-08-31 | 1879.48 | 1325.97 | 37.2 | LUFKIN C-320-213-120 | 120 | 4/4 | 2 | 3.64 | 128 | 101 | 50 | NO VOLANTA | 31.55 | 117.9 | 2101 | 63.2 | EMUL 90% | 35.9 | 4031 | 6507 | OK | OK | 0 | 1.839 | 800 | 1339.44 | 194 | 183 | 0.1 | 2 | 94 | 1456.7 | 76.9 | 0.21 | NO | 1606 | 1378.27 | NO | 163.2 | POZO CON AUMENTO @ 3,6 SPM, CON BOMBEO ESTABLE. BUENA SUMERGENCIA. SEVERA GOLPE DE FLUIDO CON LEVE INTERFERENCIA POR GAS.STUFFING AJUSTADO. V/V OPERATIVAS. NOTA: SE HACE DISPARO CON 800 PSI | 62.7 | 2.9 | 09:57 |  |  | 1 | 1 | 2904 | JAZMIN-AP-7:1
JAZMIN | JAZMIN AP-08 | 2024-08-31 | 1920.5 | 1384 | 52.2 | LUFKIN C-320-213-120 | 120 | 3/3 | 2 | 2.98 | 117 | 106 | 60 | NO VOLANTA | 44.91 | 116.2 | 2641 | 72 | EMUL 80% | 49.5 | 4141 | 7113 | OK | OK | 0.1 | 2.311 | 400 | 1680.77 | 342 | 295 | 0.1 | 14 | 74 | 1454.58 | 121.2 | 1.03 | SI | 2145 | 1757.38 | NO | 53.7 | POZO CON REDUCCION @ 3.0 SPM, CON BOMBEO ESTABLE. POZO FRIO. ALTA SUMERGENCIA. ALTO FLUJO DE GAS POR EL ANULAR. :12 MSCFD.MUY SEVERO GOLPE DE FLUIDOCON ALTA FRICCION CON LEVE INTERFERENCIA POR GAS. V/V OPERATIVAS. LA VIGA ESTA OPERANDO AL 130,9% DE LA CARGA PERMISIBLE (GOODMAN MODIFICADO) PARA UN FACTOR DE SERVICIO DE 0,60. | 126.1 | 6.8 | 09:40 |  |  | 1 | 1 | 2905 | JAZMIN-AP-8:1
JAZMIN | JAZMIN S-05 | 2024-08-31 | 1489.5 | 1131 | 51.5 | AMPSCOT C-320-256-144 | 129.6 | 3/4 | 2 | 3.46 | 121 | 95 | 60 | NO VOLANTA | 40.31 | 127.9 | 2363 | 83.2 | EMUL 90% | 27.7 | 4207 | 5946 | OK | OK | 0 | 2.044 | 400 | 1481.9 | 170 | 169 | 0.6 | 3 | 93 | 1450 | 71.7 | 0.24 | NO | 1722 | 1523.32 | SI | 3.2 | POZO EN SEGUIMIENTO @ 3,5 SPM, CON BOMBEO ESTABLE. BUENA SUMERGENCIA. SEVERA INTERFERENCIA POR GAS.STUFFING AJUSTADO. V/V OPERATIVAS. CONT. SEGUIMIENTO NOTA.NO SE TIENE INFORMACION PARA LA ACTUALIZACION EM -BWF. | 60.7 | 2.9 | 07:50 |  |  | 1 | 1 | 2906 | JAZMIN-S-5:1
JAZMIN | JAZMIN S-10 | 2024-08-31 | 1607.5 | 1242 | 128.7 | AMPSCOT C-320-256-144a | 144 | 3/3 | 2 | 1.9 | 84 | 85 | 0 | NB | 89.5 | 143.8 | 1985 | 0 | NB | 21.1 | 3419 | 4907 | PERDIDA DE CARGA | LF | 0.2 | 1.743 | 400 | 1279.12 | 250 | 250 | 0.1 | 0 | 100 | 1467.73 | 104.8 | 0.01 | NO | 1608.14 | 1394.06 | NO | 104.6 | :POZO NO BOMBEA @ 1,9 SPM, NO BOMBEA. . ALTA SUMERGENCIA. POZO CON TUBERIA ROTA. RUTA PARA TUBERIA ROTA +CBC | 43.4 | 1.9 | 08:03 |  |  | 1 | 1 | 2907 | JAZMIN-S-10:1
JAZMIN | JAZMIN U-01 | 2024-08-31 | 1497.5 | 1278 | 119.8 | AMPSCOT C-320-256-144 | 129.6 | 3/4 | 2 | 3.59 | 180 | 175 | 40 | 500-5" | 93.34 | 128.4 | 1961 | 202.8 | EMUL 90% | 23.3 | 3290 | 3386 | PERDIDA DE CARGA | OK | 0.1 | [11 empty] | NO | 1406.8 | 1286.76 | NO |  | POZO CON AUMENTO @ 3,6 SPM, CON BOMBEO ESTABLE. CARTA LLENA CON LEVE INTERFERENCIA POR GAS. STUFFING AJUSTADO. V/V OPERATIVAS. NO SE TOMA REGISTRO ACUSTICO DEBIDO A LA ALTA TEMPERATURA Y VAPOR EN EL ANULAR: 175 °F | 47.8 | 3 | 08:40 |  |  | 0 | 1 | 2908 | JAZMIN-U-1:1
JAZMIN | JAZMIN AJ-01 | 2024-08-30 | 1581.4 | 1475.81 | 81.4 | AMPSCOT C-320-256-144 | 144 | 4/4 | 2 | 2.14 | 87 | 82 | 20 | 60-4´ | 56.83 | 143.2 | 1947 | 81.3 | EMUL CRUDO 80% | 23.3 | 3351 | 5355 | OK | OK | 0 | 2.109 | 400 | 1373.13 | 8 | 8 | 0.1 | 0 | 100 | 1302.17 | 3.7 | 0.11 | NO | 1381.51 | 1340.64 | SI | 89.5 | POZO EN SEGUIMIENTO @ 2.1 SPM, CON BOMBEO & OPERANDO ESTABLE.BAJA SUMERGENCIA. ACENTUADO GOLPE DE FLUIDO CON LIGERAS CARGAS VIBRANTES., SEVERO GOLPE DE BOMBA. V/V OPERATIVAS. CONT. SEGUIMIENTO & MEJORA CON TS. | 50.4 | 1.6 | 07:44 |  |  | 1 | 1 | 2909 | JAZMIN-AJ-1:1
JAZMIN | JAZMIN AJ-02 | 2024-08-30 | 1547.76 | 1418.53 | 52.1 | AMPSCOT C-320-256-144a | 144 | 3/3 | 2 | 2.84 | 89 | 87 | 20 | 60-4´ | 36.35 | 143.3 | 2157 | 68.9 | GAS CRUDO 40% | 38.5 | 3224 | 6216 | OK | OK | 0.5 | 2.135 | 400 | 1486.21 | 37 | 37 | 0.2 | 0 | 100 | 1392.24 | 15.6 | 0.02 | NO | 1524.57 | 1477.59 | NO | 25.7 | POZO CON AUMENTO @ 2,8 SPM, CON BOMBEO ESTABLE. BAJA WHT. MEDIANA SUMERGENCIA. :SEVERO GOLPE DE FLUIDO VISCOSO CON LEVE IPG. STUFFING AJUSTADO. V/V OPERATIVAS. | 119.5 | 7.4 | 08:00 |  |  | 1 | 1 | 2910 | JAZMIN-AJ-2:1
JAZMIN | JAZMIN AJ-03 | 2024-08-30 | 1594.87 | 1470.75 | 70.2 | AMPSCOT C-320-256-144a | 144 | 3/3 | 2 | 2 | 101 | 89 | 60 | 60-4´ | 48.5 | 144.7 | 2331 | 65.3 | EMUL 95% | 27.4 | 3478 | 5873 | OK | OK | 0.1 | 2.241 | 400 | 1623.91 | 0 | 0 | 0.3 | 3 | 100 | 1449.27 | 0.2 | 0.21 | NO | 1571 | 1521.93 | SI | 0.2 | POZO EN SEGUIMIENTO @ 2 SPM, CON BOMBEO ESTABLE. SIN SUMERGENCIA.FLUJO DE GAS EN EL ANULAR :3 MSCFD.ACENTUADO GOLPE DE FLUIDO CON LEVE INTERFERENCIA POR GAS. CARTA MUESTRA PERDIDA DE CARGA EN AMBAS CARRERAS - POSIBLE DESGASTE DE LA BOMBA. V/V OPERATIVAS. CONT. SEGUIMIENTO | 63.9 | 2.4 | 08:18 |  |  | 1 | 1 | 2911 | JAZMIN-AJ-3:1
JAZMIN | JAZMIN AJ-04 | 2024-08-30 | 2043.5 | 1793 | 75.7 | AMPSCOT C-320-256-144 | 129.6 | 4/4 | 2 | 2.84 | 96 | 94 | 20 | NO REPORTA | 58.26 | 129.9 | 2845 | 104.5 | EMUL 90% | 33.6 | 5558 | 7640 | OK | OK | 0 | 2.896 | 400 | 2021.67 | 11 | 11 | 0.1 | 2 | 97 | 1396.18 | 5 | 0.09 | NO | 2032.8 | 2023.51 | SI | 9.7 | POZO CON LEVE REDUCCION @ 2,9 SPM, CON BOMBEO ESTABLE. CON DESCENSO DE WHT & NIVEL. BAJA SUMERGENCIA. GOLPE DE FLUIDO CON LEVE DEFLEXION DE LA ONDA DESDE LA SB. V/V OPERATIVAS. | 72 | 2.8 | 08:35 |  |  | 1 | 1 | 2912 | JAZMIN-AJ-4:1
JAZMIN | JAZMIN AJ-05 | 2024-08-30 | 1585 | 1421 | 50 | AMPSCOT C-320-256-144a | 144 | 3/3 | 2 | 4.01 | 101 | 95 | 60 | NO VOLANTA | 35.06 | 142.6 | 2411 | 93.1 | EMUL 90% | 24.9 | 3733 | 5826 | OK | OK | 0.4 | 1.942 | 400 | 1406.45 | 166 | 157 | 0.2 | 2 | 95 | 1448.46 | 65.8 | 0.2 | NO | 1574 | 1565.87 | SI | 70.6 | POZO EN SEGUIMIENTO @ 4,0 SPM, CON BOMBEO ESTABLE. CON LIGERA RECUPERACION DE WHT & NIVEL. BUENA SUMERGENCIA. ACENTUADA IPG CON ALTO MANEJO DE SOLIDOS. LEVE DEFLEXION DE LA ONDA POR LAS SB. TV CON LEVE ESCURRIMIENTO. CONT. SEGUIMIENTO. | 48.6 | 2.6 | 08:48 |  |  | 1 | 1 | 2913 | JAZMIN-AJ-5:1
JAZMIN | JAZMIN BD-01 | 2024-08-30 | 1815 | 1419 | 8.7 | AMPSCOT C-320-256-144a | 129.6 | 2/3 | 2 | 4.03 | 103 | 94 | 0 | DEFICIENTE | 6.71 | 129.7 | 2364 | 16.4 | CRUDO 20% | 19.2 | 4021 | 4043 | PERDIDA DE CARGA | LIFTED | 0 | 2.469 | 400 | 1790.02 | 0 | 0 | 0.2 | 1 | 100 | 1450 | 0.3 | 0.06 | NO | 1665 | 1653.34 | NO | 11.5 | POZO CON AUMENTO @ 4,0 SPM, CON BOMBEO DEFICIENTE. SIN SUMERGENCIA. POZO ACHICADO. BOMBA NO ESTA CARGANDO.REESPACIAR & BAJAR SPM PERENTORIAMENTE. | 21.6 | 1.5 | 09:09 |  |  | 1 | 1 | 2914 | JAZMIN-BD-1:1
JAZMIN | JAZMIN BD-02 | 2024-08-30 | 1584 | 1455 | 78.1 | AMPSCOT C-320-256-144a | 144 | 3/3 | 2.25 | 1.72 | 107 | 92 | 50 | NO VOLANTA | 55.13 | 141.8 | 3029 | 78.3 | EMUL 60% | 27.7 | 3739 | 6512 | OK | OK | 0 | 2.095 | 400 | 1504.7 | 96 | 96 | 0.5 | 0 | 100 | 1436.47 | 40.1 | 0.08 | NO | 1604.35 | 1575.29 | SI | 32 | POZO EN SEGUIMIENTO @ 1,7 SPM, CON BOMBEO LIGERMANENTE INESTABLE. LEVE DESCENSO DE WHT. MODERADA SUMERGENCIA. MODERADO GOLPE DE FLUIDO CON LEVE INTERFERENCIA POR GAS. V/V OPERATIVAS. CONT. SEGUIMIENTO | 55.8 | 1.4 | 09:24 |  |  | 1 | 1 | 2915 | JAZMIN-BD-2:1
JAZMIN | JAZMIN BI-02 | 2024-08-30 | 1604.5 | 1488 | 71.1 | AMPSCOT C-320-256-144a | 144 | 3/3 | 2 | 2.05 | 120 | 110 | 110 | NO VOLANTA | 49.08 | 144.8 | 2367 | 67.9 | EMUL 90% | 27.8 | 3434 | 6028 | OK | OK | 0.2 | 1.952 | 400 | 1421.95 | 44 | 44 | 0.8 | 0 | 100 | 1456.91 | 18 | 0.14 | NO | 1468 | 1432.81 | SI | 77.4 | POZO CON REDUCCION @ 2.0 SPM, CON BOMBEO ESTABLE. CON LIGERA RECUPERACION DE CONDICIONES DE BOMBEO. MEDIANA SUMERGENCIA. ACENTUADO GOLPE DE FLUIDO CON LEVE IPG ALTA FRICCION POR FLUIDO VISCOSO. V/V OPERATIVAS. SEGUIMIENTO | 67.4 | 2.6 | 14:01 |  |  | 1 | 1 | 2916 | JAZMIN-BI-2:1
JAZMIN | JAZMIN C-01 | 2024-08-30 | 1565.5 | 1322 | 109.8 | AMPSCOT C-320-256-144a | 144 | 3/3 | 2 | 1.92 | 115 | 98 | 20 | 500-1´53" | 76.27 | 144 | 1971 | 101.1 | EMUL 90% | 24.8 | 3385 | 5660 | OK | OK | 0.1 | 1.796 | 400 | 1350.58 | 73 | 73 | 0.5 | 1 | 100 | 1503.99 | 30.2 | 0.07 | NO | 1432.71 | 1342.71 | SI | 83.5 | POZO EN SEGUIMIENTO @ 2.0 SPM, CON BOMBEO ESTABLE. CON LIGERA RECUPERACION DE CONDICIONES DE BOMBEO. MEDIANA SUMERGENCIA. LEVE GP DE FLUIDO CON IPG. STUFFING AJUSTADO. CARTA PRESENTA UNA PUNTUAL DESCENSO DE CARGA PEQUEÑA EN LA CARRERA ASCENDENTE. V/V OPERATIVAS. | 54.5 | 2.1 | 09:52 |  |  | 1 | 1 | 2917 | JAZMIN-C-1:1
JAZMIN | JAZMIN C-02 | 2024-08-30 | 1430 | 1217 | 98.6 | AMPSCOT C-320-256-144a | 144 | 3/3 | 2 | 4.96 | 117 | 103 | 20 | NO VOLANTA | 68.94 | 143 | 2016 | 228 | EMUL 90% | 24.2 | 3485 | 5485 | SL | OK | 1.9 | 1.882 | 400 | 1354.25 | 19 | 19 | 0.6 | 0 | 100 | 1439.16 | 7.8 | 0.14 | NO | 1373.5 | 1373.43 | SI | 33.5 | POZO EN SEGUIMIENTO @ 5.0 SPM, CON BOMBEO & OPERANDO ESTABLE. BAJA SUMERGENCIA.MODERADO GOLPE DE FLUIDO CON LEVE INTERFERENCIA POR GAS. CARTA PRESENTA UNA LEVE RESTRICCION CASI FINALIZANDO EN LA CARRERA ASCENDENTE. FRICCION POR MANEJO DE SOLIDOS. LEVE DEFLEXION DE LA ONDA DESDE LA SB. TV CON ESCURRIMIENTO. | 53.8 | 3.7 | 10:20 |  |  | 1 | 1 | 2918 | JAZMIN-C-2:1
JAZMIN | JAZMIN C-04 | 2024-08-30 | 1809 | 1318 | 105.3 | AMPSCOT C-320-256-144 | 144 | 3/3 | 2 | 2.41 | 126 | 105 | 20 | 500-16" | 73.74 | 142.9 | 2292 | 118.4 | EMUL 90% | 24.9 | 3419 | 6131 | OK | OK | 0.1 | 2.199 | 400 | 1564.96 | 97 | 91 | 0.3 | 3 | 93 | 1423.33 | 38.1 | 0.23 | NO | 1671.62 | 1573.74 | SI | 91.2 | POZO EN SEGUIMIENTO @ 2,4 SPM, CON BOMBEO UN POCO INESTABLE. BUENA SUMERGENCIA. FLUJO DE GAS POR EL ANULAR. :3 MSCFD.MODERADA IPG CON STUFFING AJUSTADO. V/V OPERATIVAS. CONT. SEGUIMIENTO NOTA. NO SE HA SUMINISTRADO INFORMACION PARA ACTUALIZAR EM-BWF- SARTA CAMBIO & PROFUNDIDAD DE LA NIPLESILLA. | 50.6 | 2.4 | 10:31 |  |  | 1 | 1 | 2919 | JAZMIN-C-4:1
JAZMIN | JAZMIN C-05 | 2024-08-30 | 1442.43 | 1270.86 | 128.8 | AMPSCOT C-320-256-144a | 144 | 3/3 | 2 | 3.12 | 102 | 106 | 20 | NO VOLANTA | 89.94 | 143.2 | 2137 | 185.7 | AGUA 100% | 24.9 | 3586 | 3861 | CIERRE TARDIO DE LA TV | OK | 0.4 | 1.431 | 400 | 1060.05 | 421 | 421 | 0.6 | 0 | 100 | 1481.55 | 175.9 | 0.23 | NO | 1507.96 | 1464.06 | NO | 150.1 | POZO CON REDUCCION @ 3,1 SPM, CON BOMBEO ESTABLE. CON RECUPERACION DE NIVEL. ALTA SUMERGENCIA. LEVE CIERRE TARDIO DE LA TV CON ALTA FRICCION POR SOLIDOS. EVALUAR AUMENTO DE SPM. | 48.4 | 3.2 | 10:49 |  |  | 1 | 1 | 2920 | JAZMIN-C-5:1
JAZMIN | JAZMIN CB-01 | 2024-08-30 | 1690 | 1438 | 114 | KERUI C-320-256-144 | 144 | 4/4 | 2.25 | 1.89 | 109 | 101 | 40 | NO VOLANTA | 79.09 | 144.2 | 2953 | 118.8 | EMUL 80% | 26.8 | 3792 | 6467 | OK | OK | 0.1 | 2.02 | 400 | 1478.25 | 89 | 89 | 0.4 | 0 | 100 | 1463.61 | 37.3 | 0.03 | NO | 1568.9 | 1563.27 | SI | 91.7 | POZO EN SEGUIMIENTO @ 1,8 SPM, CON BOMBEO ESTABLE. BUENA SUMERGENCIA. LEVE GP DE FLUIDO CON IPG. V/V OPERATIVAS. CONT. SEGUIMIENTO. | 53.7 | 1.8 | 11:20 |  |  | 1 | 1 | 2921 | JAZMIN-CB-1:1
JAZMIN | JAZMIN CB-03 | 2024-08-30 | 1668 | 1493 | 91.1 | KERUI C-320-256-144 | 144 | 4/4 | 2 | 3.42 | 145 | 102 | 30 | VOLANTA DURA | 63.94 | 142.5 | 2212 | 147.7 | AGUA 90% | 25.3 | 3565 | 5597 | LEVE CIERRE TARDIO | OK | 0.1 | 1.876 | 400 | 1292.51 | 233 | 233 | 0.6 | 0 | 100 | 1377.94 | 97.6 | 0.18 | SI | 1551 | 1486.74 | NO | 145.7 | POZO EN SEGUIMIENTO @ 3,4 SPM, CON BOMBEO ESTABLE. ALTA SUMERGENCIA.LEVE CIERRE TARDIO DE LA TV. ACENTUADA IPG.CON MANEJO DE SOLIDOS. SEVERO GP DE BOMBA. DEFLEXION DE LA ONDA DESDE LAS BARRAS DE PESO. V/V OPERATIVAS. EVALUAR LEVE AUMENTO DE SPM | 53.8 | 2.5 | 11:07 |  |  | 1 | 1 | 2922 | JAZMIN-CB-3:1
JAZMIN | JAZMIN L-02 | 2024-08-30 | 1598.5 | 1581 | 30.1 | AMPSCOT C-320-256-144 | 144 | 3/3 | 2 | 1.83 | 114 | 106 | 100 | NO VOLANTA | 20.87 | 144.2 | 2263 | 23.7 | CRUDO 40% | 26.3 | 4089 | 5560 | OK | OK | 0.1 | 2.104 | 400 | 1471.59 | 0 | 0 | 0.9 | 0 | 100 | 1398.85 | 0.5 | 0.18 | SI | 1462 | 1392.79 | NO | 0 | POZO EN SEGUIMIENTO @ 1,8 SPM, CON BOMBEO UN POCO INESTABLE. SIN SUMERGENCIA. MUY SEVERO GOLPE DE FLUIDO CON LEVE IPG. V/V OPERATIVAS. CONT. SEGUIMIENTO. | 55.2 | 1.2 | 13:41 |  |  | 1 | 1 | 2923 | JAZMIN-L-2:1
JAZMIN | JAZMIN L-03 | 2024-08-30 | 1533.5 | 1396 | 59.6 | AMPSCOT C-320-256-144a | 144 | 3/3 | 2 | 1.9 | 115 | 106 | 80 | NO VOLANTA | 41.92 | 142.2 | 2233 | 52.8 | CRUDO 20% | 27.4 | 3726 | 5917 | OK | OK | 0.1 | 2.082 | 400 | 1425.24 | 22 | 22 | 1.2 | 1 | 100 | 1369.11 | 8.4 | 0.05 | NO | 1447.16 | 1433.39 | SI | 46.8 | POZO EN SEGUIMIENTO @ 1.9 SPM, CON BOMBEO & OPERANDO ESTABLE. MEDIANA SUMERGENCIA. ACENTUADO GOLPE DE FLUIDO CON LEVE INTERFERENCIA POR GAS. FRICCION POR FLUIDO VISCOSO. CARGAS VIBRANTES EN AMBAS CARRERAS . V/V OPERATIVAS. CONT. SEGUIMIENTO. | 61.9 | 2.3 | 13:13 |  |  | 1 | 1 | 2924 | JAZMIN-L-3:1
JAZMIN | JAZMIN AA-05 | 2024-08-29 | 1680.5 | 1573 | 112.1 | AMPSCOT C-320-256-144 | 144 | 3/3 | 2 | 3.2 | 164 | 134 | 100 | 500-1´10" | 78.08 | 143.6 | 2629 | 168.7 | EMUL 90% | 24 | 3936 | 4936 | LEVE PERDIDA DE CARGA | LIFTED | 0.1 | [11 empty] | NO | 1642.22 | 1629.65 | SI |  | POZO POST WS PESCA & WO TS @ 3,2 SPM, CON BOMBEO ESTABLE. POZO PRESIONADO APORTA FLUIDO POR EL ANULAR - CARRIEL PEGA CON EL STUFFING BOX. LEVE INTERFERENCIA POR GAS. CARTA MUESTRA UNA LEVE RESTRICCION INICIANDO CARRERA DESCENDENTE. TV CON LEVE PERDIDA DE CARGA. NO SE TOMA REGISTRO ACUSTICO DEBIDO A APORTA FLUIDO POR EL ANULAR. | 43.4 | 2.7 | 12:02 |  |  | 0 | 1 | 2925 | JAZMIN-AA-5:1
JAZMIN | JAZMIN AD-02 | 2024-08-29 | 1356.5 | 1147 | 27.2 | AMPSCOT C-320-256-144 | 129.6 | 3/4 | 2 | 3.1 | 208 | 180 | 50 | 500-22" | 21.04 | 129.2 | 1863 | 38.9 | EMUL 90% | 21.5 | 3094 | 3181 | SL | OK | 0 | [11 empty] | NO | 1366.32 | 1223.01 | NO |  | POZO RECUPERADO @ 3,1 SPM, CON BOMBEO ESTABLE. BOMBA CON BAJA ADMISION .MUY SEVERA INTERFERENCIA POR GAS. TV CON ESCURRIMIENTO. NO SE TOMA REGISTRO ACUSTICO DEBIDO A LA ALTA TEMPERATURA Y VAPOR EN EL ANULAR:180 °F | 44.9 | 1.9 | 11:16 |  |  | 0 | 1 | 2926 | JAZMIN-AD-2:1
JAZMIN | JAZMIN AD-03 | 2024-08-29 | 1230 | 1077 | 75.6 | AMPSCOT C-320-256-144 | 144 | 4/4 | 2 | 1.9 | 114 | 111 | 50 | NO VOLANTA | 52.47 | 144 | 1588 | 68.5 | AGUA 100% | 14.2 | 2851 | 2974 | PERDIDA DE CARGA | OK | 0 | 1.372 | 400 | 838.2 | 170 | 170 | 0.9 | 0 | 100 | 1221.87 | 70.8 | 0.12 | NO | 1009.25 | 1005.91 | NO | 170.4 | POZO POST WS CBS @ 1,9 SPM, CON BOMBEO ESTABLE. ALTO BSW. BUENA SUMERGENCIA. CON PERDIDA DE CARGA EN LA BOMBA. TV CON PERDIDA DE CARGA. REESPACIAR. | 19.7 | 0.8 | 11:31 |  |  | 1 | 1 | 2927 | JAZMIN-AD-3:1
JAZMIN | JAZMIN AO-02 | 2024-08-29 | 2121.03 | 1947.06 | 52.5 | AMPSCOT C-320-256-144a | 115.2 | 1/3 | 2.25 | 3.1 | 103 | 96 | 20 | 80-5´ | 46.89 | 112 | 3887 | 96.7 | CRUDO 20% | 35.8 | 7550 | 7993 | OK | MUY LEVANTADA | 0 | 2.573 | 400 | 1828.44 | 301 | 247 | 0.5 | 9 | 81 | 1421.25 | 104.3 | 0.58 | SI | 2131 | 2126.38 | SI | 100.2 | POZO CON AUMENTO @ 3,1 SPM, CON BOMBEO ESTABLE. MERMA DE NIVEL. ALTASUMERGENCIA. ALTO FLUJO DE GAS POR EL ANULAR. :9 MSCFD.ACENTUADA INTERFERENCIA POR GAS. GP DE BOMBA. SV MUY LEVANTADA. | 78.2 | 3.4 | 08:14 |  |  | 1 | 1 | 2928 | JAZMIN-AO-2:1
JAZMIN | JAZMIN AO-03 | 2024-08-29 | 1554.5 | 1490 | 133.7 | AMPSCOT C-320-256-144a | 144 | 4/4 | 2 | 2.4 | 99 | 87 | 20 | 500-1´45" | 93.6 | 142.8 | 2107 | 147.7 | EMUL GAS 60% | 25 | 3756 | 5822 | OK | OK | 0.1 | 1.832 | 400 | 1300.7 | 139 | 139 | 0.2 | 0 | 100 | 1419.98 | 58 | 0.02 | NO | 1439.75 | 1436.08 | NO | 110 | POZO CON REDUCCION @ 2,4 SPM, CON BOMBEO ESTABLE. BUENA SUMERGENCIA. LEVE IPG. V/V OPERATIVAS. EVALUAR LEVE AUMENTO DE SPM. NOTA : POZO ALARMADO | 45.8 | 2.3 | 08:31 |  |  | 1 | 1 | 2929 | JAZMIN-AO-3:1
JAZMIN | JAZMIN AO-04 | 2024-08-29 | 1610.22 | 1509.44 | 92.9 | AMPSCOT C-640-305-144a | 144 | 3/3 | 2 | 3.7 | 103 | 95 | 20 | 500-1´50" | 66.01 | 140.8 | 2212 | 158.5 | GAS EMUL 70% | 25.1 | 4099 | 5945 | SL | OK | 1.7 | 2.167 | 400 | 1471.39 | 98 | 97 | 0.2 | 1 | 100 | 1391.61 | 41.1 | 0.08 | FUERTE | 1575.42 | 1515.2 | SI | 56 | POZO EN SEGUIMIENTO @ 3,6 SPM, CON BOMBEO ESTABLE. CON DESCENSO DE WHT & CONDICIONES DE BOMBEO. MEDIANA SUMERGENCIA. MODERADA IPG CON ALTA FRICCION FLUIDO VISCOSO. . FUERTE GP DE BOMBA REFLEJADO AL FINALIZAR LA CARRERA DESCENDENTE. TV CON ESCURRIMIENTO: SL. CONT. SEGUIIMIENTO | 78 | 4.3 | 08:51 |  |  | 1 | 1 | 2930 | JAZMIN-AO-4:1
JAZMIN | JAZMIN AO-05 | 2024-08-29 | 1805.03 | 1592.06 | 114.9 | AMPSCOT C-456-256-144a | 144 | 4/4 | 2 | 5.2 | 138 | 110 | 20 | NO VOLANTA | 81.18 | 141.5 | 2613 | 279.5 | EMUL 90% | 37.5 | 3944 | 4479 | PERDIDA DE CARGA | OK | 0.1 | 2.106 | 400 | 1541.68 | 305 | 263 | 0.1 | 8 | 83 | 1464.09 | 110.1 | 0.59 | NO | 1866.58 | 1788.3 | NO | 86.1 | POZO CON AUMENTO @ 5,2 SPM, CON BOMBEO ESTABLE. ALTA SUMERGENCIA. ALTO FLUJO DE GAS POR EL ANULAR. :8 MSCFD. CARTA LLENA CON LEVE INTERFERENCIA POR GAS. LEVE GOLPE DE BOMBA. TV CON PERDIDA DE CARGA. NOTA : CARRIEL PEGA CON STUFFING CABEZAL DESALINEADO | 109.8 | 13.4 | 09:08 |  |  | 1 | 1 | 2931 | JAZMIN-AO-5:1
JAZMIN | JAZMIN AR-04 | 2024-08-29 | 1911 | 1539 | 89.8 | AMPSCOT C-320-256-144 | 144 | 4/4 | 2.25 | 5.1 | 113 | 104 | 50 | 500-2´10" | 64.21 | 139.9 | 4037 | 268 | EMUL 90% | 39.8 | 4789 | 8753 | OK | OK | 0.1 | 2.068 | 400 | 1514.62 | 643 | 621 | 0.2 | 3 | 94 | 1464.82 | 260.2 | 0.2 | NO | 2161 | 2153.52 | SI | 156.1 | POZO EN SEGUIMIENTO @ 5,1 SPM, CON BOMBEO & OPERANDO ESTABLE. MUY ALTA SUMERGENCIA. FLUJO DE GAS EN EL ANULAR :3 MSCFD. ACENTUADA INTERFERENCIA POR GAS. CON LEVE ELONGACION DE TUBERIA. V/V OPERATIVAS. | 101.2 | 6.4 | 10:21 |  |  | 1 | 1 | 2932 | JAZMIN-AR-4:1
JAZMIN | JAZMIN AR-05 | 2024-08-29 | 1641.87 | 1580.75 | 81.6 | AMPSCOT C-320-256-144a | 144 | 3/3 | 2 | 3 | 106 | 105 | 50 | 500-10" | 56.95 | 143.3 | 2288 | 115.5 | EMUL 90% | 27.6 | 3715 | 5961 | OK | OK | 0.4 | 2.132 | 400 | 1549.36 | 34 | 34 | 0.4 | 0 | 100 | 1453.43 | 14.2 | 0.2 | NO | 1586 | 1513.62 | SI | 37.5 | POZO EN SEGUIMIENTO @ 3,1 SPM, CON BOMBEO ESTABLE. CONTINUA CON TENDENDIA DESCENSO DE CONDICIONES DE BOMBEO. MEDIANA SUMERGENCIA. MODERADO GOLPE DE FLUIDO CON LEVE IPG. RELFEXION DE LA ONDA POR LA SB EN LA CARRERA DESCENDENTE. V/V OPERATIVAS. | 67.1 | 2.6 | 10:33 |  |  | 1 | 1 | 2933 | JAZMIN-AR-5:1
JAZMIN | JAZMIN AS-02 | 2024-08-29 | 2121.6 | 1856.21 | 33.5 | AMPSCOT C-320-256-144a | 129.6 | 3/4 | 2 | 5.6 | 128 | 126 | 40 | NO VOLANTA | 26.76 | 125.3 | 3071 | 87.1 | CRUDO 40% | 36.6 | 4741 | 8176 | OK | OK | 0.5 | 3.023 | 400 | 2114.82 | 16 | 16 | 0.7 | 1 | 100 | 1399.15 | 6.6 | 0.04 | SI | 2130.8 | 2130.8 | NO | 2.7 | POZO CON REDUCCION @ 5,6 SPM, CON BOMBEO ESTABLE. CON DESCENSO DE WHT & CONDICIONES DE BOMBEO. BAJA SUMERGENCIA. SEVERO GOLPE DE FLUIDO CON IPG. LEVE GP DE BOMBA. V/V OPERATIVAS. EVALUAR REDUCCION DE SPM. | 89.4 | 5 | 13:17 |  |  | 1 | 1 | 2934 | JAZMIN-AS-2:1
JAZMIN | JAZMIN AT-02 | 2024-08-29 | 1605 | 1513 | 66.6 | AMPSCOT C-320-256-144a | 144 | 3/3 | 2 | 2.9 | 123 | 109 | 20 | 100-5´ | 46.73 | 142.5 | 2265 | 90.4 | EMUL90% | 25.9 | 3735 | 5833 | OK | OK | 0 | 2.114 | 400 | 1485.66 | 73 | 73 | 0.8 | 0 | 100 | 1405.55 | 30.1 | 0.15 | NO | 1560.11 | 1542.3 | NO | 50.1 | POZO EN SEGUIMIENTO @ 2,9 SPM, CON BOMBEO & OPERANDO ESTABLE. MODERADA SUMERGENCIA MODERADO GOLPE DE FLUIDO CON ALTA IPG. LEVE DEFLEXION DE LA ONDA POR LAS SB. V/V OPERATIVAS. CONT. SEGUIMIENTO | 53.6 | 1.8 | 13:30 |  |  | 1 | 1 | 2935 | JAZMIN-AT-2:1
JAZMIN | JAZMIN AT-04 | 2024-08-29 | 1605.5 | 1517 | 68.9 | AMPSCOT C-320-256-144a | 144 | 3/3 | 2 | 2.6 | 114 | 110 | 20 | 500-1´23" | 48.1 | 143.1 | 2207 | 81.6 | EMUL 98% | 23.9 | 3536 | 5701 | OK | OK | 0.1 | 2.055 | 400 | 1463.69 | 74 | 73 | 0.8 | 1 | 97 | 1424.52 | 29.7 | 0.13 | NO | 1541 | 1509.52 | SI | 57.4 | POZO EN SEGUIMIENTO @ 2,6 SPM, CON BOMBEO UN POCO INESTABLE. MODERADA SUMERGENCIA. MODERADO GOLPE DE FLUIDO E INTERFERENCIA POR GAS. V/V OPERATIVAS. CONT. SEGUIMIENTO | 46.9 | 1.9 | 13:42 |  |  | 1 | 1 | 2936 | JAZMIN-AT-4:1
JAZMIN | JAZMIN AT-05 | 2024-08-29 | 1602.16 | 1485.32 | 92.1 | AMPSCOT C-320-256-144a | 144 | 4/4 | 2 | 3.3 | 120 | 109 | 40 | NO VOLANTA | 64.3 | 143.3 | 2232 | 141.4 | GAS CRUDO 20% | 35.8 | 3484 | 6680 | DESGASTE | OK | 2.6 | 1.771 | 400 | 1257.99 | 272 | 235 | 0.8 | 6 | 86 | 1420.66 | 97.5 | 0.55 | SI | 1542 | 1498.54 | NO | 120.8 | POZO RECUPERADO YA QUE ESTUVO NB & LE ENVIARON A HACER UN PRECALENTAMIENTO @ 3,3 SPM, CON BOMBEO ESTABLE. ALTA SUMERGENCIA. ALTO FLUJO DE GAS POR EL ANULAR. :6 MSCFD. CARTA MUESRA PERDIDA DE CARGA EN LA CARRERA ASCENDENTE. TV CON ESCURRIMIENTO: SL. | 108.6 | 8.7 | 14:05 |  |  | 1 | 1 | 2937 | JAZMIN-AT-5:1
JAZMIN | JAZMIN BC-04 | 2024-08-29 | 1589.5 | 1488 | 82.9 | KERUI C-320-256-144 | 144 | 4/4 | 2 | 3.1 | 141 | 111 | 100 | EMPAQUES MALOS | 58.13 | 142.7 | 2445 | 119.6 | AGUA 100% | 24.9 | 3608 | 5578 | OK | OK | 0.1 | 1.914 | 400 | 1468.67 | 51 | 47 | 0.4 | 3 | 92 | 1534.66 | 19.6 | 0.26 | NO | 1523.07 | 1501.67 | SI | 45.9 | POZO RECUPERADO CON REESPACEO @ 3,1 SPM, CON BOMBEO ESTABLE. MODERADA SUMERGENCIA. FLUJO DE GAS EN EL ANULAR :3 MSCFD.ACENTUADO GOLPE DE FLUIDO CON LEVE INTERFERENCIA POR GAS. FLUCTUACION CARGA ERROR GUIDE & DEFLEXION DE LA ONDA POR LAS BARRAS DE PESO. V/V OPERATIVAS. SEGUIMIENTO | 59.8 | 2.3 | 10:54 |  |  | 1 | 1 | 2938 | JAZMIN-BC-4:1
JAZMIN | JAZMIN CJ-01 | 2024-08-29 | 1626 | 1543 | 90.3 | KERUI C-320-256-144 | 144 | 3/3 | 2 | 2.9 | 105 | 102 | 40 | VOLANTA DURA | 62.44 | 144.7 | 2188 | 123.3 | EMUL 90% | 28.2 | 4067 | 5861 | OK | OK | 0.4 | 2.102 | 400 | 1509.68 | 12 | 12 | 0.5 | 0 | 100 | 1436.42 | 4.9 | 0.02 | NO | 1522.76 | 1465.65 | NO | 48 | POZO EN SEGUIMIENTO @ 2,9 SPM, CON BOMBEO & OPERANDO ESTABLE. BAJA SUMERGENCIA. ACENTUADO GOLPE DE FLUIDO E IPG. LEVE MANEJO DE SOLIDOS. CARTA MUESTRA UN PUNTUAL DESGASTE EN LA BOMBA EN LA MITAD DE LA CARRERAS. V/V OPERATIVAS. CONT. SEGUIMIENTO. | 67.3 | 3.5 | 09:52 |  |  | 1 | 1 | 2939 | JAZMIN-CJ-1:1
JAZMIN | JAZMIN CJ-03 | 2024-08-29 | 1609.21 | 1526.42 | 80.2 | KERUI C-320-256-144 | 144 | 3/3 | 2 | 2.1 | 113 | 100 | 40 | 500-2´46" | 55.88 | 143.5 | 2298 | 79.6 | EMUL 90% | 26.1 | 4156 | 5908 | OK | OK | 0.2 | 2.105 | 400 | 1487.58 | 63 | 63 | 0.6 | 0 | 100 | 1413.38 | 26.2 | 0.13 | NO | 1551.85 | 1533.17 | SI | 52.2 | POZO CON REDUCCION @ 2,1 SPM, CON BOMBEO ESTABLE. CON LEVE RECUPERACION DE COND. DE BOMBEO. MODERADA SUMERGENCIA. ACENTUADO GOLPE DE FLUIDO CON LEVE IPG. LEVE FRICCION POR MANEJO DE SOLIDOS. CARTA MUESTRA UNA LEVE RESTRICCION INCIANDO CARRERA DESCENDENTE. V/V OPERATIVAS. | 49.6 | 1.8 | 10:04 |  |  | 1 | 1 | 2940 | JAZMIN-CJ-3:1
JAZMIN | JAZMIN W-01 | 2024-08-29 | 1631.17 | 1518.33 | 108.1 | AMPSCOT C-320-256-144a | 144 | 3/3 | 2 | 3.9 | 109 | 103 | 40 | NO VOLANTA | 75.79 | 142.6 | 2313 | 199 | EMUL 90% | 28.7 | 4035 | 6120 | SL | OK | 1 | 2.065 | 400 | 1527.22 | 88 | 85 | 0.3 | 2 | 97 | 1479.15 | 35.6 | 0.13 | NO | 1622.48 | 1541.96 | SI | 39 | POZO EN SEGUIMIENTO @ 3,9 SPM, CON BOMBEO & OPERANDO ESTABLE. BUENA SUMERGENCIA. MODERADA IPG CON LEVE MANEJO DE SOLIDOS. STUFFING AJUSTADO. TV CON ESCURRIMIENTO: SL. CONT. SEGUIMIENTO | 65.2 | 4.4 | 09:36 |  |  | 1 | 1 | 2941 | JAZMIN-W-1:1
JAZMIN | JAZMIN W-02 | 2024-08-29 | 1546.9 | 1421.8 | 115.6 | AMPSCOT C-320-256-144a | 144 | 3/3 | 2 | 5.8 | 103 | 101 | 40 | NO VOLANTA | 80.9 | 142.9 | 2352 | 316.1 | CRUDO 20% | 29.1 | 3749 | 5459 | SL | OK | 1.6 | 2.067 | 400 | 1486.33 | 86 | 86 | 0.2 | 0 | 100 | 1438.16 | 36 | 0.01 | NO | 1572.16 | 1570.82 | SI | 25.5 | POZO EN SEGUIMIENTO @ 5,8 SPM, CON BOMBEO & OPERANDO ESTABLE. MEDIANA SUMERGENCIA. MODERADA IPG. TV CON ESCURRIMIENTO: SL. CONT. SEGUIMIENTO | 64.8 | 5.5 | 09:22 |  |  | 1 | 1 | 2942 | JAZMIN-W-2:1
JAZMIN | JAZMIN AM-01 | 2024-08-28 | 1476.66 | 1276.32 | 137.8 | AMPSCOT C-320-256-144a | 144 | 3/3 | 2 | 2.6 | 127 | 95 | 80 | 500-21" | 95.82 | 143.8 | 2304 | 164.6 | EMUL 90% | 26.7 | 3428 | 5796 | OK | OK | 0.3 | 1.642 | 400 | 1124.57 | 370 | 363 | 0.5 | 2 | 98 | 1369.76 | 151.9 | 0.16 | NO | 1526.9 | 1443.72 | SI | 132.5 | POZO POST INYECCION @ 2,6 SPM, CON BOMBEO ESTABLE. ALTA SUMERGENCIA. CARTA LLENA CON V/V OPERATIVAS. EVALUAR LEVE AUMENTO DE SPM. | 59.9 | 3.8 | 13:54 |  |  | 1 | 1 | 2943 | JAZMIN-AM-1:1
JAZMIN | JAZMIN BA-01 | 2024-08-28 | 1624.5 | 1464 | 54.9 | ZIMEC C-456-305-144 | 144 | 4/4 | 2 | 3.6 | 110 | 101 | 20 | 500-1´20" | 38.36 | 143.1 | 2099 | 91.6 | AGUA 80% | 23.6 | 3574 | 5623 | LEVE PERDIDA DE CARGA | OK | 0.1 | 2.091 | 400 | 1410.55 | 76 | 64 | 0.2 | 7 | 84 | 1349.16 | 27.3 | 0.6 | NO | 1493.65 | 1433.24 | SI | 74.6 | POZO EN SEGUIMIENTO @ 3,6 SPM, CON BOMBEO ESTABLE. CON LEVE DESCENSO DE CONDICIONES DE BOMBEO. MODERADA SUMERGENCIA. ALTO FLUJO DE GAS POR EL ANULAR. :7 MSCFD.ACENTUADO GOLPE DE FLUIDO CON LEVE INTERFERENCIA POR GAS. STUFFIN AJUSTADO. LEVE REFLEXION DE LA ONDA DESDE LAS BARRAS DE PESO. TV CON LEVE PERDIDA DE CARGA. CONT. SEGUIMIENTO | 69.4 | 4.5 | 08:25 |  |  | 1 | 1 | 2944 | JAZMIN-BA-1:1
JAZMIN | JAZMIN BA-05 | 2024-08-28 | 1553 | 1405 | 21.5 | AMPSCOT C-456-256-144 | 144 | 4/4 | 2.25 | 2.6 | 95 | 88 | 50 | 500-2´ | 15.06 | 142.7 | 2948 | 32.2 | EMUL 98% | 27 | 3657 | 6209 | OK | OK | 0 | 2.155 | 400 | 1511.73 | 92 | 92 | 0.2 | 0 | 100 | 1403 | 39 | 0.03 | NO | 1613 | 1528.9 | SI | 16.1 | POZO EN SEGUIMIENTO @ 2,6 SPM, CON BOMBEO BOMBA DE BAJA ADMISON CON INTAKE O ACCESORIO OBSTRUIDO. MODERADA SUMERGENCIA. MUY SEVERO GOLPE DE FLUIDO LEVE MANEJO DE SOLIDOS. V/VS OPERATIVAS. EVALUAR POR OPTIMIZACION. | 63.3 | 1.7 | 08:12 |  |  | 1 | 1 | 2945 | JAZMIN-BA-5:1
JAZMIN | JAZMIN BJ-05 | 2024-08-28 | 1792 | 1579 | 71.7 | KERUI C-320-256-144 | 129.6 | 4/4 | 2 | 2.5 | 118 | 108 | 80 | 500-25" | 56.29 | 127.3 | 2647 | 82 | EMUL 95% | 33.7 | 5805 | 8180 | LEVE CIERRE TARDIO | OK | 0 | 2.579 | 400 | 1904.76 | 0 | 0 | 0.8 | 3 | 100 | 1477.13 | 0.3 | 0.19 | SI | 1888.7 | 1691.06 | NO | 0.4 | POZO CON REDUCCION @ 2.5 SPM, CON BOMBEO ESTABLE. SIN SUMERGENCIA. FLUJO DE GAS EN EL ANULAR:2 MSCFD. DIANAGRAMA TOMADO CON PRT: LEVE CIERRE TARDIO DE LA TV. MODERADO GOLPE DE FLUIDO CON LEVE INTERFERENCIA POR GAS. SEGUIMIENTO NO HAY CONDICIONES SEGURAS PARA INSTALAR LA CELDA, LA GRAPA DEL CARRIER BAR PEGA MUY FUERTE EN EL CABEZOTE DE LA UNIDAD Y PUEDE EXPULSAR LA CELDA. | 72.1 | 2 | 14:40 |  |  | 1 | 1 | 2946 | JAZMIN-BJ-5:1
JAZMIN | JAZMIN CR-02 | 2024-08-28 | 1893.94 | 1668.89 | 14.6 | KERUI C-320-256-144 | 144 | 4/4 | 2 | 2.1 | 104 | 100 | 20 | 30-3´ | 10.33 | 141 | 2777 | 14.4 | GAS CRUDO 20% | 37.9 | 5447 | 7201 | OK | LIFTED | 0 | 2.632 | 400 | 1896.25 | 57 | 57 | 0.2 | 0 | 100 | 1440.92 | 24.2 | 0.18 | FUERTE | 1954.12 | 1930.08 | SI | 0.4 | POZO EN SEGUIMIENTO @ 2,1 SPM, CON BOMBEO ESTABLE. MEDIANA SUMERGENCIA. MUY SEVERO GOLPE DE FLUIDO VISCOSO CON FUERTE GP DE BOMBA. SV LIGERAMENTE LEVANTADA. EVALUAR PRECALENTAMIENTO. | 92.4 | 3.7 | 09:38 |  |  | 1 | 1 | 2947 | JAZMIN-CR-2:1
JAZMIN | JAZMIN CR-03 | 2024-08-28 | 1734 | 1413 | 83.1 | KERUI C-320-256-144 | 144 | 4/4 | 2 | 3.7 | 133 | 108 | 20 | 500-11" | 58.37 | 142.4 | 2237 | 146.9 | EMUL 90% | 25.8 | 3572 | 6132 | OK | OK | 0.2 | 2.072 | 400 | 1500.39 | 67 | 59 | 0.3 | 5 | 87 | 1448.25 | 24.7 | 0.43 | NO | 1570.5 | 1533.08 | SI | 88.9 | POZO CON REDUCCION @ 3.7 SPM, CON BOMBEO ESTABLE. CON DESCENSO DE WHT. MERMA DE NIVEL. MEDIANA SUMERGENCIA. MODERADO GOLPE DE FLUIDO CON LEVE INTERFERENCIA POR GAS. ALTA FRICCION POR ERROR GUIDE & MANEJO DE SOLIDOS. FUERTE REFLEXION DE LA ONDA DESDE LAS BARRAS DE PESO . V/V OPERATIVAS. SEGUIMIENTO. NOTA. FALTA ACTUALIZAR TALLY VARILLA & TUBERIA. NO SE HA SUMINISTRADO INFORMACION. | 67.9 | 2.8 | 09:57 |  |  | 1 | 1 | 2948 | JAZMIN-CR-3:1
JAZMIN | JAZMIN CR-04 | 2024-08-28 | 1775 | 1472 | 64.4 | KERUI C-320-256-144 | 144 | 4/4 | 2 | 3.2 | 145 | 109 | 20 | NO VOLANTA | 45.36 | 142 | 1903 | 95.7 | GAS EMUL 90% | 30.8 | 4205 | 6608 | OK | OK | 0.3 | 2.42 | 400 | 1547.24 | 108 | 108 | 0.3 | 0 | 100 | 1278.71 | 36.4 | 0.08 | NO | 1662.9 | 1602.68 | SI | 83.8 | POZO EN SEGUIMIENTO @ 3,2 SPM, CON BOMBEO ESTABLE. TRAZA DEL NIVEL CON AFECTACION EN LA DEFLEXION DE LA ONDA POR EL GAS. BUENA SUMERGENCIA. MODERADO GOLPE DE FLUIDO CON LEVE INTERFERENCIA POR GAS. REFLEXION DE LA ONDA DESDE LAS BARRAS DE PESO EN LA CARRERA DESCENDENTE. FLUCTUACION DE CARGAS POR GP POSIBLE DE ROD GUIDE & LA GRAPA DEL CARRIER PEGA EN EL CABEZAL DE LA UBM. SEGUIMIENTO | 78.5 | 2.3 | 10:09 |  |  | 1 | 1 | 2949 | JAZMIN-CR-4:1
JAZMIN | JAZMIN F-03 | 2024-08-28 | 1616.19 | 1461.39 | 29 | AMPSCOT C-320-256-144a | 144 | 3/3 | 2 | 4.5 | 146 | 123 | 20 | 500-20" | 20.33 | 142.6 | 2284 | 60.4 | EMUL 90% | 28.6 | 4027 | 6076 | OK | OK | 0 | 2.519 | 400 | 1565.72 | 20 | 20 | 0.2 | 1 | 98 | 1243.13 | 9 | 0.1 | NO | 1586 | 1564.17 | SI | 22.3 | POZO POST WS TUBERIA ROTA + CBC @ 4,5 SPM, CON BOMBEO ESTABLE. TRAZA DEL NIVEL CON AFECTACION EN LA DEFLEXION DE LA ONDA POR EL GAS. NIVEL POCO FIABLE. BAJA SUMERGENCIA. SEVERO GOLPE DE FLUIDO. REFLEXION DE LA ONDA DESDE LAS BARRAS DE PESO. V/V OPERATIVAS. EVALUAR LEVE REDUCCCION DE SPM. | 67 | 2.3 | 08:40 |  |  | 1 | 1 | 2950 | JAZMIN-F-3:1
JAZMIN | JAZMIN H-01 | 2024-08-28 | 1562 | 1375 | 83.7 | AMPSCOT C-456-256-144 | 144 | 4/4 | 2 | 3.2 | 104 | 98 | 50 | NO VOLANTA | 58.68 | 142.6 | 2347 | 126.6 | EMUL 90% | 32.5 | 3777 | 4490 | PRUEBA CON PRT | PRUEBA CON PRT | 0.1 | 1.989 | 400 | 1499.03 | 71 | 71 | 0.4 | 0 | 100 | 1507.32 | 29.2 | 0.03 | NO | 1572.26 | 1539.57 | SI | 25.1 | POZO CON REDUCCION @ 3,2 SPM, CON BOMBEO ESTABLE. NIVEL CON RUIDO & GAS: CON DESCENSO DE NIVEL. BUENA SUMERGENCIA.DINAGRAMA TOMADO CON PRT: MODERADA IPG. FUERTE GP DE BOMBA . NO HAY CONDICIONES SEGURAS PARA INSTALAR LA CELDA HT, LA GRAPA DEL CARRIER BAR PEGA MUY FUERTE EN EL CABEZAL DE LA UNIDAD Y PUEDE EXPULSAR LA CELDA HT | 70.7 | 4.3 | 09:18 |  |  | 1 | 1 | 2951 | JAZMIN-H-1:1
JAZMIN | JAZMIN J-02 | 2024-08-28 | 1702.5 | 1531 | 132.5 | AMPSCOT C-320-256-144a | 144 | 3/3 | 2 | 3.7 | 115 | 109 | 0 | NB | 93 | 142.5 | 2101 | 0 | NB | 23.5 | 3463 | 3697 | PERDIDA DE CARGA | OK | 0 | 2.378 | 400 | 1390.91 | 32 | 31 | 0.8 | 1 | 98 | 1189.13 | 13 | 0.12 | NO | 1426.54 | 1341.4 | SI | 124 | POZO CON AUMENTO @ 3,7 SPM, SIN BOMBEO. BUENA SUMERGENCIA. PERDIDA DE CARGA EN LA TV. BLOQUEO DE VALVULAS. REEESPACEAR. SE VA HACER PRUEBA DE NUEVO DE TUBERIA -SUPERVISOR DE CAMPO SE RELIQUIDA SEGÚN EM 01/10/2024 | 45.4 | 3 | 13:19 |  |  | 1 | 1 | 2952 | JAZMIN-J-2:1
JAZMIN | JAZMIN N-01 | 2024-08-28 | 1581.5 | 1235 |  | AMPSCOT C-320-256-144 | 129.6 | 4/4 | 2 | 5.1 | 106 | 105 | 60 | NO VOLANTA |  |  |  |  | AGUA 80% | [6 empty] | 1.833 | 400 | 1289.96 | 245 | 181 | 1.1 | 16 | 73 | 1407.48 | 77.4 | 1.37 | NO | 1591.67 | 1416.93 | SI | 73.9 | POZO EN SEGUIMIENTO @ 5.1 SPM, CON BOMBEO ESTABLE. CON DESCENSO NIVEL. BUENA SUMERGENCIA. EVALUAR REDUCCION DE SPM. NO SE TOMA DINAGRAMA UBM SIN FRENOS. |  |  | 10:29 |  |  | 1 | 0 | 2953 | JAZMIN-N-1:1
JAZMIN | JAZMIN N-03 | 2024-08-28 | 1351.5 | 1123 | 106.8 | KERUI C-320-256-144a | 144 | 4/4 | 2.25 | 3.1 | 127 | 98 | 60 | 500-12" | 75.12 | 142.2 | 2592 | 192.4 | EMUL 90% | 28.4 | 3308 | 5829 | SL | OK | 2 | 1.988 | 400 | 1306.78 | 19 | 19 | 0.2 | 0 | 100 | 1314.67 | 8.4 | 0.02 | NO | 1327 | 1302.48 | SI | 19.1 | POZO EN SEGUIMIENTO @ 3,0 SPM, CON BOMBEO ESTABLE. BAJA SUMERGENCIA. MODERADO GOLPE DE FLUIDO CON LEVE IPG. ALTA FRICCION POR STUFFING AJUSTADO. DEFLEXXION DE LA ONDA POR LA SB. V/VS OPERATIVAS. VSD CON FALLA. | 74.2 | 3.1 | 10:36 |  |  | 1 | 1 | 2954 | JAZMIN-N-3:1
JAZMIN | JAZMIN N-04 | 2024-08-28 | 1491.5 | 1223 | 56.7 | AMPSCOT C-320-256-144 | 129.6 | 3/4 | 2 | 2 | 112 | 103 | 60 | EMPAQUES MALOS | 44.68 | 127 | 1949 | 52.6 | EMUL 86% | 27.6 | [5 empty] | 1.889 | 400 | 1328.3 | 48 | 48 | 0.4 | 1 | 100 | 1406.36 | 20 | 0.07 | NO | 1391.8 | 1234.76 | SI | 54.2 | POZO EN SEGUIMIENTO@ 2.0 SPM, CON BOMBEO UN POCO INESTABLE. MODERADA SUMERGENCIA. MODERADO GOLPE DE FLUIDO VISCOSO CON IPG. STUFFING MUY AJUSTADO. V/V OPERATIVAS. CONT. SEGUIMIENTO NOTA : NO SE TOMA PRUEBA DE VALVULAS POR EL ESTADO DE LOS FRENOS - MUY DESTENSIONADOS. | 72.1 | 2.6 | 10:55 |  |  | 1 | 1 | 2955 | JAZMIN-N-4:1
JAZMIN | JAZMIN N-05 | 2024-08-28 | 1455.5 | 1169 | 87.3 | AMPSCOT C-320-256-144 | 129.6 | 3/4 | 2 | 2.8 | 112 | 111 | 70 | 100-5´ | 67.5 | 129.3 | 2011 | 113.2 | GAS CRUDO 70% | 30 | 2780 | 5330 | CIERRE TARDIO & SL | OK | 1.7 | 1.792 | 400 | 1280.72 | 113 | 113 | 0.4 | 0 | 100 | 1429.38 | 47.1 | 0.01 | NO | 1425.8 | 1263.99 | SI | 57.5 | POZO EN SEGUIMIENTO @ 2,8 SPM, CON BOMBEO & OPERANDO ESTABLE. BUENA SUMERGENCIA. :LEVE CIERRE TARDIO CON SL DE LA TV CON IPG. ALTA FRICCION FLUIDO VISCOSO. | 81.5 | 5 | 11:08 |  |  | 1 | 1 | 2956 | JAZMIN-N-5:1
JAZMIN | JAZMIN N-10 | 2024-08-28 | 1624.5 | 1317 | 52.8 | AMPSCOT C-320-256-144 | 129.6 | 3/4 | 2 | 4.1 | 131 | 124 | 60 | 500-1´50" | 41 | 128.7 | 2270 | 101.9 | GAS EMUL 90% | 30.3 | 5852 | 7901 | PRT | PRT | 1 | 2.108 | 400 | 1524.07 | 111 | 95 | 0 | 10 | 80 | 1445.98 | 39.8 | 0.78 | SI | 1668.49 | 1470.55 | SI | 25.8 | POZO EN SEGUIIMIENTO@ 4.1SPM, CON BOMBEO ESTABLE. BUENA SUMERGENCIA. FLUJO DE GAS EN EL ANULAR:9 MSCFD. DINAGRAMA TOMADO CON PRT. MODERADA INTERFERENCIA POR GAS. CARTA MUESTRA UNA PERDIDA DE CARGA EN LA MITAD DE LA CARRERA ASCENDENTE CON ALTA FRICCION. PRUEBA DE VALVULAS TOMADO CON PRT & ES AMBIGUA. NOTA: SE TOMA DINAGRAMA CON PRT DEBIDO A QUE LA GRAPA PEGA CON EL CABEZAL EXPONIENDO A UN DAÑO A LA CELDA - CEDE ESPACIO EN LA GUAYA. | 73.4 | 4.5 | 11:21 |  |  | 1 | 1 | 2957 | JAZMIN-N-10:1
JAZMIN | JAZMIN Q-01 | 2024-08-28 | 1959 | 1352 | 125 | KERUI C-320-256-144 | 129.6 | 3/4 | 2 | 4.5 | 116 | 103 | 0 | NB | 97.31 | 128.5 | 2295 | 0 | GAS | 26.6 | 3437 | 4232 | PERDIDA DE CARGA | OK | 0 | 1.378 | 400 | 999.05 | 652 | 652 | 0.6 | 0 | 100 | 1450 | 271.4 | 0.08 | NO | 1825.88 | 1613.26 | NO | 317.6 | POZO CON AUMENTO @ 4,5 SPM, SIN DESCARGA EN SUPERFICIE . CON RECUPERACION DE NIVEL. MUY ALTA SUMERGENCIA. CON PERDIDA DE CARGA EN LA VALVULAS SIN ACCION. VALVULAS BLOQUEADAS. EVALUAR REALIZAR FLUSHING. | 59.8 | 5.6 | 11:40 |  |  | 1 | 1 | 2958 | JAZMIN-Q-1:1
JAZMIN | JAZMIN D-01 | 2024-08-27 | 1692.18 | 1232.37 | 89.2 | KERUI C-320-256-144 | 144 | 4/4 | 2 | 2 | 108 | 103 | 40 | NO VOLANTA | 63.31 | 140.9 | 2676 | 83 | EMUL 90% | 29.6 | 4472 | 7213 | LIGERO CIERRE TARDIO & SL | OK | 0.3 | [11 empty] | NO | 1834.95 | 1800.36 | SI |  | POZO EN SEGUIMIENTO @ 2 SPM, CON BOMBEO UN POCO INESTABLE. LEVE CIERRE TARDIO CON GP DE BOMBA E IPG. ELONGACION DE LA SARTA. TV CON ESCURRIMIENTO. NO SE TOMA REGISTRO ACUSTICO VALVULA ANULAR SIN ESPIGA | 53.7 | 1.8 | 10:26 |  |  | 0 | 1 | 2959 | JAZMIN-D-1:1
JAZMIN | JAZMIN D-02 | 2024-08-27 | 1746 | 1286 | 75 | AMPSCOT C-456-256-144a | 124.364 | 2/3 | 2 | 3.4 | 106 | 95 | 40 | 60-5´ | 61.41 | 122.2 | 2711 | 119.1 | EMUL 90% | 32 | 4249 | 6912 | SL | OK | 2.1 | 2.201 | 400 | 1614.1 | 290 | 286 | 4 | 2 | 96 | 1466.7 | 123.4 | 0.14 | SI | 1932.88 | 1817.64 | SI | 52.7 | POZO CON LEVE AUMENTO @ 3,4 SPM, CON BOMBEO ESTABLE. BUENA SUMERGENCIA. MODERADO GOLPE DE FLUIDO CON LEVE IPG. ALTA FRICION POR MANEJO DE SOLIDOS EN LA CARRERA DESCENDENTE& REFLEXION DE LA ONDA DESDE LAS BARRAS DE PESO STUFFING AJUSTADO. V/V OPERATIVAS. CONT. SEGUIMIENTO | 81.7 | 3.8 | 10:38 |  |  | 1 | 1 | 2960 | JAZMIN-D-2:1
JAZMIN | JAZMIN D-03 | 2024-08-27 | 1672.5 | 1235 | 125.2 | LUFKIN C-456-256-144a | 144 | 3/3 | 2 | 5 | 142 | 116 | 40 | NO VOLANTA | 88.7 | 141.1 | 2836 | 292 | EMUL 90% | 31.5 | 4262 | 6793 | LEVE CIERRE TARDIO & SL | OK | 3.1 | 2.078 | 400 | 1516.86 | 397 | 385 | 23.1 | 3 | 92 | 1459.92 | 182.1 | 0.27 | NO | 1929.43 | 1901.68 | SI | 80.8 | POZO EN SEGUIMIENTO @ 5.0 SPM, CON BOMBEO ESTABLE. CON DESCENSO DE NIVEL. ALTA SUMERGENCIA.CHP ALTO: 23,1 PS LIGERO CIERRE TARDO & LIGERA IPG. TV CON ESCURRIMIENTO: SL. ELONGACION DE LA SARTA. SEGUIMIENTO & DESPRESURIZAR CSG NOTA: POZO PRESIONADO VALVULA CON FUGA | 75.2 | 7.2 | 10:54 |  |  | 1 | 1 | 2961 | JAZMIN-D-3:1
JAZMIN | JAZMIN D-08 | 2024-08-27 | 1811.5 | 1333 | 56.8 | LUFKIN M-456D-256-144 | 144 | 3/3 | 2 | 2.6 | 119 | 109 | 40 | VOLANTA DURA | 40.63 | 139.8 | 2936 | 68.6 | AGUA 80% | 34 | 4510 | 6910 | PERDIDA DE CARGA | OK | 0 | 2.278 | 400 | 1686.99 | 381 | 381 | 7.8 | 0 | 100 | 1481.11 | 166.7 | 0 | NO | 2105.9 | 1978.33 | SI | 56.1 | POZO EN SEGUIMIENTO @ 2,6 SPM, CON BOMBEO ESTABLE. CON DESCENSO DE WHT & % EFF BOMBA. BUENA SUMERGENCIA. CHP ALTO: 7,8 PSI. MODERADO GOLPE DE FLUIDO CON STUFFING AJUSTADO. FRICCION ARMONICA PUNTUAL EN AMBAS CARRERAS. TV CON PERDIDA DE CARGA. CONT SEGUIMIENTO & DESPRESURIZAR CSG. NOTA. ACUSTICO LIQUIDADO CON PROFUNDIDAD DE REFERENCIA. | 78.5 | 3.2 | 11:20 |  |  | 1 | 1 | 2962 | JAZMIN-D-8:1
JAZMIN | JAZMIN E-01 | 2024-08-27 | 1578.5 | 1192 | 64.3 | AMPSCOT C-320-256-144 | 144 | 4/4 | 2.25 | 2 | 111 | 104 | 60 | NO VOLANTA | 45.13 | 142.4 | 2676 | 77.2 | EMUL 90% | 29.2 | 3295 | 5889 | OK | OK | 0.1 | 2.235 | 400 | 1708.52 | 0 | 0 | 6.7 | 1 | 100 | 1528.88 | 7.2 | 0.06 | NO | 1555.54 | 1353.12 | SI | 7.2 | POZO EN SEGUIMIENTO @ 2 SPM, CON BOMBEO INESTABLE. SIN SUMERGENCIA. CHP ALTO: 6,7 PSI. ACENTUADO GOLPE DE FLUIDO CON IPG. CABEZAL DESALINEADO AL MOMENTO DE PONER LA CELDA LA GUAYA SE SALE POR UN COSTADO DEL CABEZAL. V/V OPERATIVAS. SEGUIMIENTO & DESPRESURIZAR CSG | 70 | 2.6 | 09:52 |  |  | 1 | 1 | 2963 | JAZMIN-E-1:1
JAZMIN | JAZMIN E-02 | 2024-08-27 | 1628 | 1266 | 119.7 | AMPSCOT C-320-256-144a | 144 | 3/3 | 2 | 2.9 | 109 | 108 | 40 | 500-45" | 82.98 | 144.2 | 2261 | 163.1 | AGUA 80% | 26.1 | 3471 | 5508 | OK | OK | 0.1 | 1.796 | 400 | 1314.53 | 233 | 212 | 5.9 | 4 | 91 | 1463.84 | 95 | 0.33 | NO | 1579 | 1496.52 | SI | 113.7 | POZO EN SEGUIMIENTO @ 2,9 SPM, CON BOMBEO ESTABLE. ALTA SUMERGENCIA. FLUJO DE GAS EN EL ANULAR:4 MSCFD.CHP ALTO: 5,9 PSI. LEVE INTERFERENCIA POR GAS. V/V OPERATIVAS. CONT. SEGUIMIENTO & DESPRESIONAR CSG. | 63.8 | 4.4 | 09:35 |  |  | 1 | 1 | 2964 | JAZMIN-E-2:1
JAZMIN | JAZMIN E-05 | 2024-08-27 | 1415 | 1166 | 123.4 | AMPSCOT C-320-256-144 | 129.6 | 3/4 | 2 | 5.1 | 124 | 97 | 30 | 500-10" | 95.93 | 128.6 | 2114 | 291.8 | AGUA 98% | 27.4 | 3441 | 4539 | DEFICIENTE | OK | 1 | 1.687 | 400 | 1118.91 | 349 | 349 | 7 | 0 | 100 | 1326.51 | 153.4 | 0.05 | SI | 1503.1 | 1417.71 | SI | 119.7 | POZO EN SEGUIMIENTO @ 5,1 SPM, CON BOMBEO ESTABLE. CON RECUPERACION DE NIVEL.MUY ALTA SUMERGENCIA. .CHP ALTO: 7 PSI. CARTA LLENA CON TV CON DEFICIENCIA. SEGUIMIENTO & DESPRESURIZAR CSG | 63.3 | 6.9 | 10:07 |  |  | 1 | 1 | 2965 | JAZMIN-E-5:1
JAZMIN | JAZMIN E-08 | 2024-08-27 | 1461 | 1114 | 77.7 | AMPSCOT C-320-256-144 | 129.6 | 3/4 | 2 | 2 | 104 | 95 | 60 | NO VOLANTA | 60.07 | 129.4 | 1874 | 74.1 | EMUL 70% | 21 | 2993 | 4785 | OK | OK | 0 | 1.738 | 400 | 1213.86 | 39 | 38 | 5.1 | 2 | 97 | 1396.85 | 21.5 | 0.17 | NO | 1261 | 1181.04 | SI | 95.2 | POZO CON REDUCCION @ 2 SPM, CON BOMBEO UN POCO INESTABLE. MERMA DE NIVEL. MEDIANA SUMERGENCIA. CHP ALTO: 5,1 PSI. GP DE FLUDIO CON INTERFERENCIA POR GAS.CARTA PRESENTA UNA DISMINUCION PUNTUAL DE CARGA. V/V OPERATIVAS. SEGUIMIENTO | 43 | 1.4 | 08:55 |  |  | 1 | 1 | 2966 | JAZMIN-E-8:1
JAZMIN | JAZMIN E-10 | 2024-08-27 | 1436 | 1092 | 80.5 | AMPSCOT C-320-256-144 | 144 | 4/4 | 2 | 4 | 113 | 98 | 40 | 60-5´ | 56.56 | 142.3 | 2458 | 149.2 | EMUL 90% | 29 | 4305 | 6472 | SL | OK | 2 | 2.117 | 400 | 1540.49 | 123 | 123 | 7.4 | 0 | 100 | 1455.35 | 59.6 | 0.02 | NO | 1667.33 | 1634 | SI | 8 | POZO EN SEGUIMIENTO @ 4 SPM, CON BOMBEO & OPERANDO ESTABLE. BUENA SUMERGENCIA. CHP ALTO: 7,4 PSI. MODERADO GOLPE DE FLUIDO CON LEVE FRICCION POR MANEJO DE SOLIDOS & STUFFING AJUSTADO. TV CON ESCURRIMIENTO. SEGUIMIENTO & DESPRESURIZAR CSG | 69.6 | 3.8 | 09:11 |  |  | 1 | 1 | 2967 | JAZMIN-E-10:1
JAZMIN | JAZMIN G-04 | 2024-08-27 | 1475.4 | 1131.8 | 79.2 | AMPSCOT C-640-305-168 | 168 | 4/4 | 2 | 1.8 | 118 | 91 | 20 | EMPAQUES MALOS | 47 | 168.6 | 1460 | 66.4 | CRUDO 40% | 19.1 | 2723 | 5414 | OK | OK | 0 | 1.225 | 400 | 838.41 | 195 | 195 | 9.2 | 0 | 100 | 1368.83 | 91.5 | 0.1 | NO | 1084.98 | 983.92 | SI | 230 | POZO CON REDUCCION @ 1,8 SPM, CON BOMBEO ESTABLE. CON CAIDA DE WHT & CAMBIO DE [ ] DE FLUIDO. CON RECUPERACION DE NIVEL. ALTA SUMERGENCIA. .CHP ALTO: 9,2 PSIBOMBA DEFICIENTE. EVALUAR POR OPTIMIZACION. NOTA: POZO CON MUCHA PRESION DE H2S. | 62.2 | 2.3 | 08:13 |  |  | 1 | 1 | 2968 | JAZMIN-G-4:1
JAZMIN | JAZMIN G-07 | 2024-08-27 | 1444.5 | 1175 | 38.1 | AMPSCOT C-320-256-144 | 129.6 | 3/4 | 2 | 4.1 | 129 | 100 | 20 | 500-45" | 29.74 | 128.1 | 2014 | 72.3 | EMUL 90% | 25.7 | 4362 | 5026 | OK | LIFTED | 0 | 2.576 | 400 | 1557.68 | 9 | 9 | 9 | 0 | 100 | 1209.38 | 13.7 | 0.06 | NO | 1568.5 | 1377.83 | SI | 9.8 | POZO EN SEGUIMIENTO @ 4,1 SPM, CON BOMBEO ESTABLE. CON DESCENSO DE CONDICIONES DE BOMBEO. BAJA SUMERGENCIA. CHP ALTO: 9.0 PSI. ACENTUADO GOLPE DE FLUIDO CON FRICCION POR FLUIDO VISCOSO e IPG. MANEJO LEVE DE SOLIDOS. STUFFING AJUTADO. SV LEVANTADA. EVALUAR LEVE REDUCCION DE SPM & DESPRESURIZAR CSG | 60.1 | 2.9 | 08:37 |  |  | 1 | 1 | 2969 | JAZMIN-G-7:1
JAZMIN | JAZMIN K-01 | 2024-08-27 | 1448 | 1104 | 138.9 | AMPSCOT C-320-256-144 | 144 | 4/4 | 2 | 3.4 | 213 | 131 | 60 | 500-30" | 96.49 | 143.9 | 2525 | 221.2 | EMUL GAS 90% | 25.3 | [5 empty] | 1.14 | 400 | 832.57 | 815 | 815 | 5 | 0 | 100 | 1460.65 | 336.7 | 0.18 | NO | 1652.57 | 1645.16 | SI | 254.2 | POZO EN SEGUIMIENTO @ 3,5 SPM, CON BOMBEO ESTABLE. POZO LLENO. ALTA SUMERGENCIA. CARTA LLENA CON STUFFING MUY AJUSTADO. EVALUAR AUMENTO DE SPM. NOTA. NO SE TOMA PRUEBA DE VALVULAS, EL FRENO AUN CONTINUA MUY DESTENSIONADO. NOTA: UBM CONTINUA CON FRENO DISTENDIDO. AVISO SAP. 30050341 CREADO 21/01/2024 | 45.6 | 2.9 | 11:39 |  |  | 1 | 1 | 2970 | JAZMIN-K-1:1
JAZMIN | JAZMIN K-02 | 2024-08-27 | 1504.01 | 1263.02 |  | AMPSCOT C-320-256-144 | 144 | 4/4 | 2 | 5 | 203 | 128 | 60 | 500-12" |  |  |  |  | EMUL 90% | [6 empty] | 1.284 | 400 | 941.08 | 551 | 551 | 4.9 | 0 | 100 | 1465.86 | 230 | 0.27 | NO | 1620.4 | 1435.97 | SI | 190.3 | POZO EN SEGUIMIENTO @ 5.0 SPM, CON BOMBEO ESTABLE. LEVE MERMA DE NIVEL. ALTA SUMERGENCIA. CHP : 4.9 PSI. EVALUAR AUMENTO DE SPM & DESPRESIONAR CSG. NO SE TOMA DINAGRAMA -MOTIVO: DESPUES DE QUE SE INGRESA LA CELDA . DESPUES DE INGRESAR LA CELDA LA SARTA QUEDA CON EL CABEZAL PEGADA GENERALDO QUE SE ESPACE. NO SE TOMA DINAGRAMA SE COMPROMETE LA CELDA A UN DAÑO. RECALCO ESTO PASA CUANDO SE INGRESA LA CELDA. |  |  | 11:49 |  |  | 1 | 0 | 2971 | JAZMIN-K-2:1
JAZMIN | JAZMIN K-03 | 2024-08-27 | 1463.5 | 1138 |  | AMPSCOT C-320-256-144 | 144 | 4/4 | 2 | 6.2 | 189 | 133 | 60 | 500-19" |  |  |  |  | EMUL 96% | [6 empty] | 1.617 | 400 | 1174.4 | 222 | 222 | 5.1 | 0 | 100 | 1452.57 | 76.9 | 0.14 | NO | 1427.67 | 1360.75 | SI | 91 | POZO EN SEGUIMIENTO @ 6.2 SPM, CON BOMBEO ESTABLE. CON RECUPERACION DE WHT & LEVE CAIDA DE NIVEL. NIVEL. ALTA SUMERGENCIA. NOTA. NO SE TOMA DINAGRAMA UBM CONTINUA FRENO DESTENSIONADOS. AVISO SAP: 300565560 26/08/2024 |  |  | 11:55 |  |  | 1 | 0 | 2972 | JAZMIN-K-3:1
JAZMIN | JAZMIN K-04 | 2024-08-27 | 1446.85 | 1178.7 | 77.4 | AMPSCOT C-320-256-144 | 129.6 | 3/4 | 2 | 5.5 | 167 | 138 | 60 | 500-14" | 61.19 | 126.5 | 2266 | 200 | EMUL 90% | 33.5 | 3428 | 5611 | CIERRE TARDIO | OK | 0.1 | 2.326 | 400 | 1589.77 | 0 | 0 | 4.8 | 0 | 100 | 1366.96 | 5.4 | 0 | NO | 1586 | 1461.04 | SI | 5.3 | POZO EN SEGUIMIENTO @ 5,5 SPM, CON BOMBEO ESTABLE. SIN SUMERGENCIA. LEVE CIERRE TARDIO DE LA TV. MODERADO GOLPE DE FLUIDO CON IPG. LEVE GOLPE BOMBA STUFFING MUY AJUSTADO. V/V OPERATIVAS. LA VIGA ESTA OPERANDO AL 100,9% DE LA CARGA PERMISIBLE (GOODMAN MODIFICADO) PARA UN FACTOR DE SERVICIO DE 0,60. | 100.9 | 8.1 | 13:27 |  |  | 1 | 1 | 2973 | JAZMIN-K-4:1
JAZMIN | JAZMIN K-07 | 2024-08-27 | 1364.62 | 1084.25 | 69.4 | AMPSCOT C-320-256-144 | 144 | 4/4 | 2 | 7.8 | 137 | 108 | 40 | NO VOLANTA | 48.74 | 142.3 | 2199 | 252.1 | EMUL 92% | 38.3 | [5 empty] | 1.916 | 400 | 1482.88 | 27 | 27 | 5.1 | 0 | 100 | 1547.89 | 16.6 | 0.17 | NO | 1511.13 | 1455.27 | SI | 5.5 | POZO CON AUMENTO @ 7,8 SPM, CON BOMBEO ESTABLE. MERMA DE NIVEL. NIVEL CON RUIDO Y GAS,BAJA SUMERGENCIA. CHP ALTO: 5,1 PSI. ACENTUADO GOLPE DE FLUIDO CON ALTA FRICCION. . LA VIGA ESTA OPERANDO AL 108,3% DE LA CARGA PERMISIBLE (GOODMAN MODIFICADO) PARA UN FACTOR DE SERVICIO DE 0,60. NOTA. NO SE HIZO PRUEBA DE VALVULAS POR EL ESTADO DEL FRENO - MUY DESTENSIONADO. | 108.3 | 13.9 | 13:48 |  |  | 1 | 1 | 2974 | JAZMIN-K-7:1
JAZMIN | JAZMIN K-08 | 2024-08-27 | 1506.5 | 1181 | 121 | AMPSCOT C-320-256-144 | 144 | 4/4 | 2 | 5.6 | 250 | 138 | 40 | NO VOLANTA | 86.85 | 139.3 | 2121 | 317.4 | EMUL 90% | 39.9 | 3204 | 4040 | PERDIDA DE CARGA | OK | 0 | 1.192 | 400 | 874.43 | 562 | 562 | 5.4 | 0 | 100 | 1467.16 | 232.4 | 0.19 | NO | 1546.34 | 1401.1 | SI | 219.3 | POZO EN SEGUIMIENTO @ 5,6 SPM, CON BOMBEO ESTABLE. ALTA SUMERGENCIA. CHP ALTO: 5,4 PSI. CARTA LLENA CON STUFFING MUY AJUSTADO. GOLPE DE BOMBA. TV CON PERDIDA DE CARGA. LA VIGA ESTA OPERANDO AL 121,8% DE LA CARGA PERMISIBLE (GOODMAN MODIFICADO) PARA UN FACTOR DE SERVICIO DE 0,60. | 121.8 | 6.3 | 14:17 |  |  | 1 | 1 | 2975 | JAZMIN-K-8:1
JAZMIN | JAZMIN AE-07 | 2024-08-26 | 1728.5 | 1238 | 42.2 | LUFKIN C-456D-256-144 | 125.617 | 3/4 | 2 | 5.2 | 133 | 118 | 80 | NO VOLANTA | 34.9 | 120.8 | 2596 | 103.2 | EMUL 90% | 37.9 | 2435 | 6493 | LEVE CIERRE TARDIO | OK | 0.1 | 1.634 | 400 | 1208.74 | 553 | 553 | 0.6 | 1 | 100 | 1479.49 | 230.9 | 0.07 | FUERTE | 1912 | 1649.03 | NO | 170.2 | POZO EN SEGUIMIENTO @ 5,2 SPM, CON BOMBEO ESTABLE. ALTA SUMERGENCIA. LEVE CIERRE TARDIO ACENTUADA IPG. MANEJO DE SOLIDOS. V/V OPERATIVAS. SEVERO GOLPE DE BOMBA.LA VIGA ESTA OPERANDO AL 113 % DE LA CARGA PERMISIBLE (GOODMAN MODIFICADO) PARA UN FACTOR DE SERVICIO DE 0,60. | 113.2 | 10.2 | 10:21 |  |  | 1 | 1 | 2976 | JAZMIN-AE-7:1
JAZMIN | JAZMIN AN-03 | 2024-08-26 | 1900.5 | 1675 | 110.4 | AMPSCOT C-320-256-144 | 115.2 | 2/4 | 2.25 | 2.6 | 148 | 111 | 60 | NO VOLANTA | 96 | 115 | 2989 | 166.1 | EMUL 90% | 24.8 | 3568 | 4300 | SL | OK | 0.6 | 2.05 | 400 | 152.19 | 1383 | 922 | 2.1 | 21 | 67 | 1484.82 | 383.2 | 3.63 | NO | 1557.49 | 1535.6 | SI | 494.3 | POZO EN SEGUIMIENTO @ 2,6 SPM, CON BOMBEO ESTABLE. CON AUMENTO DE CONDICIONES ? . CON AUMENTO DE WHT. MUY ALTA SUMERGENCIA. ALTO FLUJO DE GAS POR EL ANULAR. :21 MSCFD.CARTA LLENA TV CON ESCURRIMIENTO: SL. EVALUAR AUMENTO DE SPM. NOTA: POZO CON ALTO APORTE DE GAS SE HACE CON 800 PSI NO SE PUEDE REALIZAR SEGUNDA TOMA DE NIVEL, SE SUBIO LA TEMPERATURA DE 111 A 170 VAPORANDO RUTA PARA WO TS NOTA . POZO SE COMUNICA CON AN-05 | 43.5 | 1.9 | 12:10 |  |  | 1 | 1 | 2977 | JAZMIN-AN-3:1
JAZMIN | JAZMIN AN-08 | 2024-08-26 | 1657.61 | 1517.22 | 139.5 | AMPSCOT C-456-305-144 | 144 | 4/4 | 2 | 3 | 199 | 170 | 60 | 500-15" | 97.5 | 143.1 | 2447 | 197.5 | AGUA 80% | 23.2 | 3773 | 5544 | LL | OK | 1 | [11 empty] | NO | 1704.18 | 1596.66 | SI |  | POZO EN SEGUIMIENTO @ 3 SPM, CON BOMBEO ESTABLE. CARTA LLENA CON LEVE INTERFERENCIA POR GAS. TV CON ESCURRIMIENTO. NO SE TOMA REGISTRO ACUSTICO DEBIDO A LA ALTA TEMPERATURA Y VAPOR EN EL ANULAR:170 °F | 54.9 | 3.4 | 12:00 |  |  | 0 | 1 | 2978 | JAZMIN-AN-8:1
JAZMIN | JAZMIN AQ-06 | 2024-08-26 | 2302 | 1765 | 53.5 | LUFKIN C-320D-213-120 | 85.714 | 1/4 | 2 | 3 | 110 | 103 | 60 | NO VOLANTA | 62.81 | 85.1 | 2612 | 77.7 | AGUA 95% | 34.3 | 3732 | 6630 | OK | OK | 0.2 | 2.4 | 400 | 1752.71 | 64 | 64 | 0.6 | 0 | 100 | 1460.59 | 26.8 | 0.32 | SI | 1827.5 | 1697.96 | SI | 212.1 | POZO EN SEGUIMIENTO @ 3,1 SPM, CON BOMBEO & OPERANDO ESTABLE. MODERADA SUMERGENCIA. MODERADO GP DE FLUIDO CON LEVE IPG. LEVE REFLEXION DE LA ONDA DESDE LAS BARRAS DE PESO. V/V OPERATIVAS. CONT. SEGUIMIENTO | 65.4 | 2 | 12:28 |  |  | 1 | 1 | 2979 | JAZMIN-AQ-6:1
JAZMIN | JAZMIN AY-03 | 2024-08-26 | 2191.76 | 1932.53 | 76.1 | LUFKIN C-320D-213-120 | 120 | 3/3 | 2 | 3.7 | 111 | 103 | 60 | VOLANTA DURA | 65.08 | 117 | 3194 | 132.9 | CRUDO 20% | 42 | 6291 | 7965 | OK | OK | 0 | 2.801 | 400 | 2017.13 | 188 | 188 | 0.4 | 1 | 100 | 1440.29 | 78.6 | 0.05 | NO | 2218.35 | 2126.55 | NO | 68.2 | POZO CON AUMENTO @ 3,7 SPM, CON BOMBEO ESTABLE. CON LIGERO AUMENTO DE ONDICONES. BUENA SUMERGENCIA..MODERADA IPG. LEVE GOLPE DE BOMBA V/V OPERATIVAS. CONT. SEGUIMIENTO | 75.1 | 3.7 | 12:52 |  |  | 1 | 1 | 2980 | JAZMIN-AY-3:1
JAZMIN | JAZMIN AZ-06 | 2024-08-26 | 1748.5 | 1638 | 138.4 | AMPSCOT C-320-256-144 | 144 | 3/3 | 2 | 4.5 | 194 | 126 | 70 | 500-41" | 96.72 | 143.1 | 2668 | 292.7 | EMUL 95% | 26.6 | 4609 | 5464 | PERDIDA DE CARGA | OK | 1.1 | 1.22 | 400 | 879.19 | 845 | 845 | 0.5 | 1 | 100 | 1441.3 | 347.8 | 0.1 | SI | 1755 | 1717.06 | NO | 345.3 | POZO CON AUMENTO @ 4,5 SPM, CON BOMBEO ESTABLE. MERMA DE NIVEL. MUY ALTA SUMERGENCIA.CARTA LLENA NO CARGA HASTA EL Fo MAX. TV CON ESCURRIMIENTO. SEGUIMIENTO VSD MOLESTANDO, SE DEJA POCA CARTAS POR ESTE MOTIVO. | 45.1 | 3.4 | 13:25 |  |  | 1 | 1 | 2981 | JAZMIN-AZ-6:1
JAZMIN | JAZMIN BC-02 | 2024-08-26 | 1568.5 | 1473 | 84.6 | KERUI C-320-256-144 | 144 | 3/3 | 2 | 3.4 | 116 | 99 | 50 | 500-44" | 59.04 | 143.3 | 2291 | 133.8 | EMULSION | 25 | 3790 | 5599 | OK | OK | 0 | 1.916 | 400 | 1221.5 | 302 | 302 | 0.5 | 0 | 100 | 1275.05 | 127.2 | 0.23 | SI | 1525.82 | 1518.43 | SI | 146.5 | POZO EN SEGUIMIENTO@ 3,4 SPM, CON BOMBEO ESTABLE. CON DESCENSO DE WHT & NIVEL ALTA SUMERGENCIA..ACENTUADA IPG CON LEVE REFLEXION DE LA ONDA POR LAS BARRAS DE PESO. V/V OPERATIVAS. POSIBLEMENTE PREVIAMENTE SIN BOMBEO, POR LA DISMINUCION DE WHT. | 53.8 | 2.6 | 11:13 |  |  | 1 | 1 | 2982 | JAZMIN-BC-2:1
JAZMIN | JAZMIN BC-03 | 2024-08-26 | 1709 | 1615 | 68.8 | KERUI C-320-256-144 | 144 | 4/4 | 2 | 2.1 | 108 | 102 | 80 | 100-5´ | 48.26 | 142.6 | 2443 | 66.5 | EMUL 90% | 26.5 | 3795 | 5613 | OK | OK | 0.1 | 2.153 | 400 | 1418 | 210 | 210 | 0.4 | 0 | 100 | 1317.23 | 88.6 | 0.03 | NO | 1653 | 1542.01 | NO | 111.3 | POZO CON REDUCCION @ 2,1 SPM, CON BOMBEO ESTABLE. ALTA SUMERGENCIA. :ACENTUADA IPG CON ALTA FRICCION POR VISCOSIDAD. V/V OPERATIVAS. SEGUIMIENTO | 60.8 | 2.3 | 10:58 |  |  | 1 | 1 | 2983 | JAZMIN-BC-3:1
JAZMIN | JAZMIN BC-05 | 2024-08-26 | 1673.5 | 1547 | 68.9 | KERUI C-320-256-144 | 144 | 3/3 | 2.25 | 1.6 | 112 | 105 | 80 | 500-10" | 47.5 | 145 | 3094 | 64.9 | EMUL 90% | 29.7 | 4618 | 6904 | OK | DEFICIENCIA SL | 0.1 | 2.24 | 400 | 1648.22 | 0 | 0 | 0.4 | 0 | 100 | 1471.62 | 0 | 0.12 | NO | 1634.15 | 1543.47 | SI | 10.3 | POZO CON REDUCCION @ 1,6 SPM, CON BOMBEO ESTABLE. SIN SUMERGENCIA. .ACENTUADO GOLPE DE FLUIDO SV CON DEFICIENCIA. SEGUIMIENTO | 70.7 | 1.7 | 10:44 |  |  | 1 | 1 | 2984 | JAZMIN-BC-5:1
JAZMIN | JAZMIN CM-03 | 2024-08-26 | 2241 | 2107 | 28.8 | AMPSCOT C-320-256-144a | 115.2 | 1/3 | 2 | 5.2 | 126 | 109 | 110 | NO VOLANTA | 25.69 | 112 | 3503 | 69 | EMUL 90% | 40.1 | 5076 | 8625 | OK | OK | 0.1 | 3.558 | 400 | 2269.34 | 0 | 0 | 0.9 | 1 | 100 | 1275.63 | 0.2 | 0.06 | SI | 2262.59 | 2249.7 | SI | 0.2 | POZO CON AUMENTO @ 5,2 SPM, CON BOMBEO ESTABLE. ACHICANDOSE. SIN SUMERGENCIA. MUY SEVERO GOLPE DE FLUIDO CON DEFLEXION DE LA ONDA POR LAS BARRAS DE PESO. CON LEVE GP DE BOMBA. V/V OPERATIVAS. EVALUAR REDUCCION DE SPM. LA VIGA ESTA OPERANDO AL 105,1% DE LA CARGA PERMISIBLE (GOODMAN MODIFICADO) PARA UN FACTOR DE SERVICIO DE 0,60. | 105.3 | 4.5 | 13:44 |  |  | 1 | 1 | 2985 | JAZMIN-CM-3:1
JAZMIN | JAZMIN CQ-03 | 2024-08-26 | 1567.5 | 1492 | 85.9 | AMPSCOT C-320-256-144 | 144 | 4/4 | 2 | 2 | 105 | 103 | 20 | NO VOLANTA | 59.97 | 143.2 | 1976 | 79.1 | AGUA 90% | 24.4 | 4006 | 5797 | SL | OK | 1.6 | 1.853 | 400 | 1330.19 | 61 | 53 | 0.2 | 5 | 88 | 1435.71 | 22.5 | 0.5 | NO | 1396.5 | 1342.01 | SI | 86.6 | POZO EN SEGUIMIENTO @ 2 SPM, CON BOMBEO MUY FLUCTUANTE. MODERADA SUMERGENCIA. FLUJO DE GAS EN EL ANULAR:5 MSCFD. MODERADO GOLPE DE FLUIDO CON ALTA INTERFERENCIA POR GAS. TV CON ESCURRIMIENTO. EVALUAR MINIMIZAR ESPACIAMIENTO. | 52.7 | 1.9 | 11:27 |  |  | 1 | 1 | 2986 | JAZMIN-CQ-3:1
JAZMIN | JAZMIN P-01 | 2024-08-26 | 1236.81 | 968.62 | 97 | AMPSCOT C-320-256-144 | 144 | 4/4 | 2 | 3.6 | 167 | 117 | 30 | NO VOLANTA | 67.71 | 143.3 | 1958 | 162.6 | GAS EMUL 90% | 21.9 | 3296 | 4583 | SL | OK | 0.9 | 1.563 | 800 | 1022.52 | 303 | 290 | 0.1 | 2 | 94 | 1308.41 | 120.9 | 0.31 | NO | 1325.72 | 1325.72 | NO | 84 | POZO POST WO TS + CF @ 3,6 SPM, CON BOMBEO UN POCO INESTABLE. TRAZA DEL NIVEL CON AFECTACION EN LA DEFLEXION DE LA ONDA POR EL GAS: ALTA SUMERGENCIA. ACENTUADO GOLPE DE FLUIDO CON LEVE INTERFERENCIA POR GAS. TV CON ESCURRIMIENTO. SEGUIMIENTO | 43.7 | 2 | 08:58 |  |  | 1 | 1 | 2987 | JAZMIN-P-1:1
JAZMIN | JAZMIN P-02 | 2024-08-26 | 1421.5 | 1039 | 92.4 | AMPSCOT C-320-256-144a | 144 | 3/3 | 2 | 2.2 | 112 | 92 | 50 | NO VOLANTA | 64.35 | 143.7 | 1963 | 96.3 | AGUA EMUL 95% | 19 | [5 empty] | 1.606 | 400 | 1100.75 | 31 | 31 | 0.2 | 0 | 100 | 1370.8 | 12.9 | 0.03 | NO | 1139 | 1075.78 | SI | 111.6 | POZO CON REDUCCION @ 2,7 SPM, CON BOMBEO ESTABLE. CON RECUPERACION DE % EFF BOMBA. MEDIANA SUMERGENCIA. MODERADADO GOLPE DE FLUIDO CON LEVE IPG MANEJO DE SOLIDOS. CARTA MUESTRA MODERADA REFLEXION DE LA ONDA DESDE LAS BARRAS DE PESO. NO SE TOMA PRUEBA DE VALVULA POR EL ESTADO DE LOS FRENOS. NOTA UBM CON FRENOS DISTENSIONADOS. | 44.2 | 1.4 | 09:13 |  |  | 1 | 1 | 2988 | JAZMIN-P-2:1
JAZMIN | JAZMIN P-03 | 2024-08-26 | 1361.5 | 1076 | 85.7 | AMPSCOT C-456-256-144a | 144 | 4/4 | 2 | 3.1 | 141 | 106 | 50 | 500-30" | 60.29 | 142.1 | 2159 | 122.7 | EMUL 90% | 25.6 | 3254 | 5586 | OK | OK | 0 | 1.798 | 400 | 1290.97 | 187 | 179 | 0.1 | 6 | 85 | 1436.01 | 74.8 | 0.7 | NO | 1541 | 1410.62 | SI | 19.4 | POZO EN SEGUIMIENTO @ 3,1 SPM, CON BOMBEO ESTABLE.CON AUMENTO LEVE AUMENTO DE WHT & DISMINUCION DE % EFF BOMBA BUENA SUMERGENCIA. FLUJO DE GAS EN EL ANULAR :5 MSCFD. MODERADO GOLPE DE FLUIDO CON INTERFERENCIA POR GAS. CARTA MUESTRA UNA PERDIDA DE CARGA FINALIZANDO LA CARRERA DESCENDENTE. V/V OPERATIVAS. | 62.1 | 2.8 | 09:31 |  |  | 1 | 1 | 2989 | JAZMIN-P-3:1
JAZMIN | JAZMIN P-04 | 2024-08-26 | 1397.5 | 1021 | 15 | AMPSCOT C-320-256-144 | 144 | 4/4 | 2 | 1.9 | 103 | 96 | 30 | NO VOLANTA | 10.58 | 141.8 | 2006 | 13.2 | EMUL 88% | 24.6 | 4431 | 6038 | OK | OK | 0.5 | 1.992 | 400 | 1473.07 | 0 | 0 | 0.1 | 6 | 100 | 1478.99 | 0.4 | 0.75 | NO | 1450.68 | 1346.97 | SI | 0.4 | POZO EN SEGUIMIENTO @ 1,9 SPM, CON BOMBEO & OPERANDO ESTABLE. BAJA SUMERGENCIA. FLUJO DE GAS POR EL ANULAR. :6 MSCFD.MUY SEVERO GOLPE DE FLUIDO CON LEVE INTERFERENCIA POR GAS. STUFFING AJUSTADO. GOLPE AL FINAL DE LA CARRERA ASCENDENTE. V/V OPERATIVAS. CONT. SEGUIMIENTO & MEJORA CON TS. NOTA. UBM CON FRENO DESTENSIONADOS. | 53 | 1.2 | 09:48 |  |  | 1 | 1 | 2990 | JAZMIN-P-4:1
JAZMIN | JAZMIN P-07 | 2024-08-26 | 1273 | 1179 | 113.4 | AMPSCOT C-320-256-144a | 144 | 4/4 | 2 | 2.5 | 106 | 93 | 50 | NO VOLANTA | 79.34 | 142.9 | 2109 | 131.7 | EMUL 90% | 24.8 | [5 empty] | 1.724 | 400 | 1248.58 | 208 | 208 | 1.9 | 0 | 100 | 1448.46 | 88.5 | 0.08 | NO | 1491.69 | 1376.26 | SI | 10.9 | POZO EN SEGUIMIENTO @ 2,5 SPM, CON BOMBEO INESTABLE. ALTA SUMERGENCIA. MODERADA IPG. STUFFING AJUSTADO. NOTA. UBM CON FRENO DISTENDIDO. NO SE TOMA PRUEBA DE VALVULAS POR ESTA CONDICION. | 37.8 | 2.6 | 08:24 |  |  | 1 | 1 | 2991 | JAZMIN-P-7:1
JAZMIN | JAZMIN P-09 | 2024-08-26 | 1423.5 | 1176 | 8.1 | AMPSCOT C-320-256-144 | 144 | 4/4 | 2 | 2.3 | 106 | 88 | 50 | NO VOLANTA | 5.63 | 143.2 | 2143 | 8.8 | GAS CRUDO | 24.6 | 3655 | 5336 | OK | OK | 0 | 1.689 | 400 | 1249.9 | 238 | 134 | 6.2 | 62 | 30 | 1480.05 | 62.2 | 6.35 | NO | 1528 | 1396.71 | NO | 25.4 | POZO EN SEGUIMIENTO @ 2,3 SPM, CON BOMBEO ESTABLE. ALTA SUMERGENCIA. ALTO FLUJO DE GAS POR EL ANULAR. :61 MSCFD.CHP ALTO: 6,2 PSI. BOMBA CON BAJA ADMSION: MUY SEVERO GOLPE DE FLUIDO CON LEVE INTERFERENCIA POR GAS. STUFFING AJUSTADOV/V OPERATIVAS. SEGUIMIENTO & DESPRESURIZAR CSG | 47.1 | 1.4 | 08:40 |  |  | 1 | 1 | 2992 | JAZMIN-P-9:1
JAZMIN | JAZMIN AK-07A | 2024-08-24 | 1628.78 | 1484.57 | 42.8 | AMPSCOT C-456-256-144 | 144 | 2/3 | 2 | 5.6 | 111 | 105 | 100 | NO VOLANTA | 30.03 | 142.6 | 2391 | 112.7 | EMUL GAS 90% | 28.6 | 3649 | 5682 | SL | OK | 1.7 | 2.303 | 400 | 1439.9 | 29 | 29 | 0.6 | 0 | 100 | 1250.46 | 12 | 0 | NO | 1469 | 1461.93 | NO | 84 | POZO CON LEVE REDUCCION @ 5,6 SPM, CON BOMBEO ESTABLE. MEDIANA SUMERGENCIA. SEVERO GOLPE DE FLUIDO CON MANEJO DE SOLIDOS. CARTA MUESTR REFLEXION DE LA ONDA DESDE LAS BARRAS DE PESO TV CON ESCURRIMIENTO. EVALUAR REDUCCION DE SPM. NOTA. FRENO OK | 76.4 | 2.9 | 11:14 |  |  | 1 | 1 | 2993 | JAZMIN-AK-7:1
JAZMIN | JAZMIN BA-02 | 2024-08-24 | 1627.5 | 1555 | 25.4 | ZIMEC C-456-256-144 | 144 | 4/4 | 2 | 5.2 | 109 | 104 | 50 | 420-3´ | 17.99 | 141.3 | 2195 | 62.6 | EMUL CRUDO 20 | 27.8 | 3824 | 5490 | OK | OK | 0 | 2.122 | 400 | 1465.25 | 28 | 28 | 0.5 | 0 | 100 | 1381.01 | 11.7 | 0 | SI | 1495.53 | 1437.62 | NO | 67.3 | POZO CON AUMENTO @ 5,2 SPM, CON BOMBEO ESTABLE. MEDIANA SUMERGENCIA. .MUY SEVERO GOLPE DE FLUIDO VISCOSO CON FUERTE GP DE BOBMA. V/V OPERATIVAS. EVALUAR REDUCCION DE SPM. | 66.5 | 4.3 | 11:49 |  |  | 1 | 1 | 2994 | JAZMIN-BA-2:1
JAZMIN | JAZMIN BA-03 | 2024-08-24 | 1487.38 | 1372.76 | 57 | ZIMEC C-456-305-144 | 144 | 4/4 | 2 | 2 | 125 | 101 | 50 | NO VOLANTA | 39.98 | 142.6 | 2228 | 59 | EMUL 90% | 20.6 | 3554 | 5569 | OK | OK | 0 | 2.013 | 400 | 1369.45 | 93 | 93 | 0.4 | 0 | 100 | 1360.6 | 38.6 | 0.07 | NO | 1463 | 1461.36 | NO | 49.7 | POZO EN SEGUIMIENTO @ 2.0 SPM, CON BOMBEO ESTABLE. BUENA SUMERGENCIA. ACENTUADO GP DE FLUIDO CON LEVE IPG. MANEJO DE SOLIDOS. V/V OPERATIVAS. CONT. SEGUIMIENTO NOTA: SARTA TIENE GOLPE A MITAD DE LA CARRERA - SE DEJA POCAS CARTAS -DOS DINAS. RUTA PARA WO TS +CF (N2 + VAPOR) - Volumen target: 67.000 (m3). | 51.2 | 1.1 | 11:29 |  |  | 1 | 1 | 2995 | JAZMIN-BA-3:1
JAZMIN | JAZMIN BG-02 | 2024-08-24 | 1903 | 1756 | 12.3 | AMPSCOT C-320-256-144a | 115.2 | 1/3 | 2 | 2.1 | 101 | 99 | 20 | POZO ALTO | 11 | 111.9 | 2795 | 12.2 | EMUL 90% | 30.8 | 4423 | 7446 | OK | OK | 0 | 2.795 | 400 | 1926.85 | 5 | 5 | 0.3 | 0 | 100 | 1378.78 | 2.6 | 0.24 | NO | 1932.2 | 1932.17 | SI | 0.3 | POZO CON REDUCCION @ 2,1 SPM, CON BOMBEO ESTABLE. POZO ACHICADO. BAJASUMERGENCIA.MUY SEVERO GOLPE DE FLUIDO CON IPG. MANEJO DE SOLIDOS. STUFFING AJUSTADO. V/V OPERATIVAS. SEGUIMIENTO. NOTA: NO HAY CONDICIONES SEGURAS PARA TOMAR PRESION MANOMETRICA (POZO MUY ALTO) | 57.2 | 0.7 | 10:21 |  |  | 1 | 1 | 2996 | JAZMIN-BG-2:1
JAZMIN | JAZMIN H-05 | 2024-08-24 | 1633.5 | 1468 | 105 | KERUI C-320-256-144 | 144 | 4/4 | 2 | 5.2 | 172 | 132 | 50 | NO VOLANTA | 73.93 | 142 | 2416 | 254.7 | AGUA EMUL 50% | 28.7 | 3820 | 5993 | OK | OK | 0.1 | 1.878 | 400 | 1386.03 | 246 | 218 | 0.4 | 5 | 88 | 1476.07 | 91.3 | 0.44 | NO | 1646 | 1593.66 | SI | 86.3 | POZO POST WO TS @ 5,2 SPM, CON BOMBEO ESTABLE. ALTA SUMERGENCIA. FLUJO DE GAS EN EL ANULAR :5 MSCFD.MODERADA INTERFERENCIA POR GAS. CARTA DE SUPERFICIE MUESTRA UN AUMENTO & DESCENSO DE CARGA REFLEXION DE LA ONDA DESDE LAS BARRAS DE PESO . V/V OPERATIVAS. SEGUIMIENTO | 68.9 | 4.5 | 10:48 |  |  | 1 | 1 | 2997 | JAZMIN-H-5:1
JAZMIN | JAZMIN I-01 | 2024-08-24 | 1638 | 1284 | 92.7 | AMPSCOT C-320-256-144 | 129.6 | 3/4 | 2 | 2.9 | 133 | 106 | 50 | NO VOLANTA | 72.21 | 128.4 | 2057 | 125 | EMUL 90% | 24.1 | 3246 | 4880 | OK | OK | 0.2 | 1.836 | 400 | 1341.34 | 155 | 155 | 0.2 | 0 | 100 | 1461.16 | 64.9 | 0.01 | NO | 1547.6 | 1334.1 | SI | 96.2 | POZO CON LEVE REDUCCION @ 2,9 SPM, CON BOMBEO ESTABLE. BUENA SUMERGENCIA. .MODERADO GOLPE DE FLUIDO CON LEVE IPG. STUFFING AJUSTADO. CARTA PRESENTA UN PUNTUAL DESCENSO DE CARGA -POSIBLE ROD GUIDE MOLESTANDO. V/V OPERATIVAS. SEGUIMIENTO | 58.3 | 2.9 | 09:32 |  |  | 1 | 1 | 2998 | JAZMIN-I-1:1
JAZMIN | JAZMIN I-02 | 2024-08-24 | 1479.5 | 1151 | 85.9 | AMPSCOT C-320-256-144 | 129.6 | 2/4 | 2.25 | 2.2 | 116 | 92 | 50 | NO VOLANTA | 66.3 | 129.6 | 2587 | 111.9 | EMUL 80% | 25.9 | 3461 | 6192 | LL | OK | 1 | 1.958 | 400 | 1417.13 | 0 | 0 | 0.2 | 0 | 100 | 1447.52 | 0.2 | 0.13 | NO | 1385 | 1326.88 | SI | 25.7 | POZO EN SEGUIMIENTO @ 2,2 SPM, CON BOMBEO & OPERANDO ESTABLE. SIN SUMERGENCIA MODERADO GOLPE DE FLUIDO CON CARGAS VIBRANTES POSIBLE DESGASTE DEL EQUIPO DE SUPERFICIE. LIGERA ELONGACION MVTO DE TUBERIA. STUFFING AJUSTADO. TV PERDIENDO CARGA AL FINAL DE LA CARRERA ASCENDENTE. CONT. SEGUIMIENTO | 58.6 | 2.1 | 09:18 |  |  | 1 | 1 | 2999 | JAZMIN-I-2:1
JAZMIN | JAZMIN I-03 | 2024-08-24 | 1619.5 | 1242 | 93.1 | AMPSCOT C-320-256-144 | 144 | 3/3 | 2 | 4.9 | 140 | 130 | 50 | NO VOLANTA | 66.45 | 140.1 | 2337 | 210.1 | EMUL 90% | 32.3 | 4041 | 5761 | SL | OK | 2.8 | 1.922 | 400 | 1346.99 | 315 | 275 | 0.6 | 9 | 82 | 1401.65 | 115.8 | 0.95 | NO | 1739 | 1527.4 | NO | 75.9 | POZO EN SEGUIMIENTO @ 4,9 SPM, CON BOMBEO ESTABLE. ALTA SUMERGENCIA. ALTO FLUJO DE GAS POR EL ANULAR. :8 MSCFD. MODERADO GP DE FLUIDO VISCOS CON STUFFING AJUSTADO & TV CON ESCURRIMIENTO: SL. CONT. SEGUIMIENTO NOTA. FRENO VUELVA A DISTENSIONAR. | 91.7 | 8.8 | 09:03 |  |  | 1 | 1 | 3000 | JAZMIN-I-3:1
JAZMIN | JAZMIN I-04 | 2024-08-24 | 1473.5 | 1145 | 116.5 | AMPSCOT C-320-256-144 | 129.6 | 3/4 | 2 | 6.1 | 120 | 100 | 50 | NO VOLANTA | 91 | 128.1 | 2402 | 331.7 | EMUL 90% | 28.8 | [5 empty] | 1.882 | 400 | 1363.07 | 276 | 276 | 0.1 | 1 | 100 | 1448.54 | 114.5 | 0.06 | NO | 1676.81 | 1577.44 | SI | 40.4 | POZO EN SEGUIMIENTO @ 6.1 SPM, CON BOMBEO ESTABLE. ALTA SUMERGENCIA. TV CON PERDIDA DE CARGA AL INICIO DE LA CARRERA ASCENDENTE & LEVE CIERRE TARDIO. LEVE IPG CON CARGAS FLUCTUANTES POR MANEJO DE SOLIDOS. NOTA. UBM CON FRENO DISTENDIDO. NO SE TOMA PRUEBA DE VALVULAS POR ESTA CONDICION. | 65.7 | 6.2 | 08:53 |  |  | 1 | 1 | 3001 | JAZMIN-I-4:1
JAZMIN | JAZMIN I-07 | 2024-08-24 | 1628 | 1260 | 59.8 | KERUI C-320-256-144 | 144 | 4/4 | 2 | 3.3 | 115 | 91 | 50 | NO VOLANTA | 41.97 | 142.4 | 2156 | 89.8 | EMUL 90% | 27.1 | 3469 | 5742 | OK | OK | 0 | 2.376 | 400 | 1620.34 | 0 | 0 | 0.1 | 0 | 100 | 1363.92 | 0.3 | 0.09 | NO | 1571 | 1407.25 | SI | 3 | POZO CON AUMENTO @ 3,3 SPM, CON BOMBEO ESTABLE. CON DESCENSO DE CONDICIONES. SIN SUMERGENCIA. LIGERO CIERRE TARDIO DE LA TV. ACENTUADO GOLPE DE FLUIDO. V/V OPERATIVAS. EVALUAR LEVE REDUCCION DE SPM. | 67.8 | 2.7 | 08:38 |  |  | 1 | 1 | 3002 | JAZMIN-I-7:1
JAZMIN | JAZMIN I-08 | 2024-08-24 | 1621 | 1296 | 78.6 | AMPSCOT C-320-256-144 | 144 | 4/4 | 2 | 2 | 114 | 91 | 50 | NO VOLANTA | 55.76 | 140.9 | 2216 | 74.1 | EMUL 90% | 30.2 | 3098 | 6806 | OK | OK | 0 | 2.113 | 400 | 1525.53 | 109 | 109 | 0 | 0 | 100 | 1443.95 | 46.1 | 0.05 | NO | 1662.92 | 1458 | SI | 32.1 | POZO EN SEGUIMENTO @ 2 SPM, CON BOMBEO ESTABLE. CON RECUPERACION DE NIVEL. BUENA SUMERGENCIA. MODERADO GOLPE DE FLUIDO CON ALTA FRICCION. STUFFING AJUSTADO. V/VS OPERATIVAS. | 71.4 | 3 | 08:24 |  |  | 1 | 1 | 3003 | JAZMIN-I-8:1
JAZMIN | JAZMIN I-10 | 2024-08-24 | 1444 | 1157 | 87.6 | AMPSCOT C-320-256-144 | 115.2 | 2/4 | 2 | 5.7 | 190 | 165 | 50 | NO VOLANTA | 77.28 | 113.4 | 2387 | 231.4 | EMUL 90% | 29.2 | 3829 | 5896 | LEVE CIERRE TARDIO | OK | 2.1 | [11 empty] | NO | 1582.82 | 1569.86 | SI |  | POZO EN SEGUIMIENTO @ 5,7 SPM, CON BOMBEO ESTABLE. LEVE CIERRE TARDIO DE LA TV. CARTA DE SUPERFICIE & FONDO MUESTRA UN AUMENTO & DESCENSO DE CARGA REFLEXION DE LA ONDA DESDE LAS BARRAS DE PESO. LEVE GP DE FLUIDO. V/V OPERATIVAS. SEGUIMIENTO NO SE TOMA REGISTRO ACUSTICO DEBIDO A LA ALTA TEMPERATURA Y VAPOR EN EL ANULAR:165 °F | 75.8 | 4.1 | 08:15 |  |  | 0 | 1 | 3004 | JAZMIN-I-10:1
JAZMIN | JAZMIN JAZ-1 | 2024-08-24 | 1382 | 1174 | 48.8 | AMPSCOT C-320-256-144 | 129.6 | 3/4 | 2.25 | 4.6 | 132 | 97 | 60 | 500-12" | 38.29 | 127.5 | 2954 | 131 | EMUL 90% | 31.4 | 3946 | 6570 | OK | OK | 0.2 | 2.099 | 400 | 1430.2 | 75 | 75 | 0.3 | 0 | 100 | 1362.74 | 31.7 | 0.01 | NO | 1507.06 | 1504.54 | NO | 0.1 | POZO EN SEGUIMIENTO @ 4,5 SPM, CON BOMBEO ESTABLE & OPERANDO ESTABLE. CON LEVE DESCENSO DE WTH. MEDIANA SUMERGENCIA. ACENTUADO GP DE FLUIDO CON LEVE INTERFERENCIA POR GAS. FLUCTUACION ARMONICA DE CARGAS. ERROR GUIDE. ALTA FRICCION POR MANEJO DE SOLIDOS. V/V OPERATIVAS. SEGUIMIENTO. | 88 | 3.7 | 09:52 |  |  | 1 | 1 | 3005 | JAZMIN-1:1
JAZMIN | JAZMIN AD-01 | 2024-08-23 | 1474.5 | 1187 | 96.9 | AMPSCOT C-320-256-144 | 144 | 3/3 | 2 | 3.6 | 113 | 85 | 50 | NO VOLANTA | 67.77 | 143 | 1677 | 160.5 | EMUL 90% | 22.6 | 2236 | 4379 | LL | OK | 1 | 1.592 | 400 | 1122.32 | 49 | 49 | 0.1 | 0 | 100 | 1409.96 | 21 | 0.04 | NO | 1192.32 | 1073.24 | SI | 109.4 | POZO CON REDUCCION @ 3,6 SPM, CON BOMBEO ESTABLE. MODERADA SUMERGENCIA MODERADO GOLPE DE FLUIDO CON LEVE IPG. TV CON ESCURRIMIENTO. SEGUIMIENTO | 64.7 | 4.7 | 07:44 |  |  | 1 | 1 | 3006 | JAZMIN-AD-1:1
JAZMIN | JAZMIN AD-02 | 2024-08-23 | 1356.5 | 1147 | 124.7 | AMPSCOT C-320-256-144 | 129.6 | 3/4 | 2 | 2.7 | 88 | 90 | 0 | NB | 96.41 | 129.3 | 1706 | 0 | NB | 13.8 | 2824 | 3080 | PERDIDA DE CARGA | OK | 0 | 1.299 | 400 | 964.37 | 318 | 318 | 0.1 | 0 | 100 | 1484.78 | 132.9 | 0.08 | NO | 1366.32 | 1223.01 | NO | 129.8 | POZO SE RECUPERA LUEGO DE WO TS PERO SIGUE SIN BOMBEO @ 2,7 SPM, CON BOMBEO ESTABLE. ALTA SUMERGENCIA. DINAGRAMA MUESTRA PERDIDA NOTALE DE LA CARGA MAX DE LA BOMBA PERO LA PPRL ESTA 230 LBS POR ENCIMA DEL PESO DE LA SARTA EN EL AIRE. BOMBA DESASENTADA | 17.9 | 1 | 08:01 |  |  | 1 | 1 | 3007 | JAZMIN-AD-2:1
JAZMIN | JAZMIN AE-01 | 2024-08-23 | 1302.39 | 1072.78 |  | LUFKIN C-456D-256-144 | 144 | 4/4 | 2.75 | 5.1 | 106 | 90 | 50 | NO VOLANTA |  |  |  |  | AGUA 80% | [6 empty] | 0.978 | 400 | 718.51 | 308 | 302 | 0.1 | 1 | 98 | 1469.34 | 127 | 0.23 | NO | 1061.89 | 1015.91 | SI | 219.2 | POZO EN SEGUIMIENTO @ 4,7 SPM, CON BOMBEO & OPERANDO ESTABLE. LIGERA RECUPERACION DE NIVEL. ALTA SUMERGENCIA. NOTA: NO SE TOMA DIANAGRAMA UBM CONTINUA CON FRENO DESTENSIONADO. NOTIFICAN EL 23/08 2024 A LAS 7 PM QUE FRENO YA ARREGLARON SE REPROGRAMA |  |  | 08:56 |  |  | 1 | 0 | 3008 | JAZMIN-AE-1:1
JAZMIN | JAZMIN AE-06 | 2024-08-23 | 1665.7 | 1184.64 | 28.6 | LUFKIN C-456D-256-144 | 144 | 4/4 | 2 | 6.7 | 135 | 129 | 80 | 500-10" | 20.46 | 139.5 | 2620 | 88.8 | EMUL 90% | 32.5 | 3470 | 7005 | OK | OK | 0.4 | [11 empty] | SI | 1960.4 | 1664.9 | SI |  | POZO CON AUMENTO @ 6,7 SPM, CON BOMBEO ESTABLE. MUY SEVERA INTERFERENCIA POR GAS. V/V OPERATIVASLEVE GOLPE DE BOMBA. EVALUAR REDUCCION DE SPM. NO SE TOMA REGISTRO ACUSTICO ANULAR MUY PRESIONADO. | 79.6 | 10.4 | 09:09 |  |  | 0 | 1 | 3009 | JAZMIN-AE-6:1
JAZMIN | JAZMIN AN-04 | 2024-08-23 | 1739.5 | 1359 | 6.9 | AMPSCOT C-456-256-144 | 144 | 3/3 | 2 | 2.2 | 128 | 112 | 60 | NO VOLANTA | 4.74 | 145 | 2090 | 7.1 | GAS CRUDO 20% | 29.3 | 5830 | 6108 | LL | MUY LEVANTADA | 0.9 | 1.938 | 400 | 1400.31 | 6 | 6 | 0.8 | 0 | 100 | 1445.11 | 2 | 0.1 | NO | 1406.8 | 1353.88 | SI | 134.6 | POZO CON LEVE AUMENTO @ 2,2 SPM, CON BOMBEO ESTABLE. BAJA SUMERGENCIA..MUY SEVERO GOLPE DE FLUIDO CON IPG. ALTA FRICCION FLUIDO VISCOSO. TV CON ESCURRIMIENTO. SV MUY LEVANTADA. OPERAR A BAJOS SPM. | 68.3 | 2.5 | 14:24 |  |  | 1 | 1 | 3010 | JAZMIN-AN-4:1
JAZMIN | JAZMIN AN-06 | 2024-08-23 | 1675.16 | 1545.33 | 132.9 | AMPSCOT C-456-256-144 | 144 | 3/3 | 2 | 2 | 207 | 175 | 60 | NO VOLANTA | 92.91 | 143 | 2389 | 126.2 | AGUA 100% | 27.7 | 3595 | 6421 | SL | OK | 1.6 | [11 empty] | NO | 1658 | 1546.21 | NO |  | POZO POST WO TS @ 2 SPM, CON BOMBEO ESTABLE. CARTA LLENA CON LEVE INTERFERENCIA POR GAS. TV CON ESCURRIMIENTO. EVALUAR AUMENTO DE SPM. NO SE TOMA REGISTRO ACUSTICO DEBIDO A LA ALTA TEMPERATURA Y VAPOR EN EL ANULAR: 175 °F | 51.8 | 2.1 | 14:17 |  |  | 0 | 1 | 3011 | JAZMIN-AN-6:1
JAZMIN | JAZMIN AN-07 | 2024-08-23 | 1646 | 1517 | 6.3 | ZIMEC C-456-256-144 | 115.2 | 2/4 | 2 | 1.2 | 117 | 106 | 60 | NO VOLANTA | 5.57 | 112.4 | 2150 | 3.6 | CRUDO 20% | 32.3 | [5 empty] | 2.042 | 400 | 1492.68 | 0 | 0 | 0.5 | 4 | 90 | 1461.97 | 0.1 | 0.32 | NO | 1484.83 | 1392.08 | NO | 0 | POZO CON REDUCCION @ 1.2 SPM, CON BOMBEO ESTABLE. SIN SUMERGENCIA. CARTA MUESTRA BOMBA TRABAJANDO CON DEFICIENCIA. CON ALTA FRICCION POR FLUIDO VISCOSO & SEVERO GP DE FLUIDO. EVALUAR TS. NOTA. UBM CON FRENOS DESTENSIONADOS, MOTIVO POR EL CUAL NO SE TOMA PRUEBA DE VALVULAS. | 82.3 | 1.6 | 14:03 |  |  | 1 | 1 | 3012 | JAZMIN-AN-7:1
JAZMIN | JAZMIN AN-09 | 2024-08-23 | 1476.16 | 1355.33 | 38.8 | AMPSCOT C-456-256-144 | 144 | 4/4 | 2 | 1.8 | 118 | 106 | 60 | 100-3´ | 27.13 | 142.8 | 2011 | 32.4 | AGUA CRUDO 40% | 23.6 | [5 empty] | 1.851 | 400 | 1308.91 | 5 | 5 | 0.7 | 2 | 94 | 1414.27 | 1.6 | 0.23 | NO | 1314 | 1284.29 | SI | 68.5 | POZO EN SEGUIMIENTO @ 1,8 SPM, CON BOMBEO ESTABLE. SIN SUMERGENCIA. FLUJO DE GAS POR EL ANULAR. :2 MSCFD.MUY SEVERO GOLPE DE FLUIDO CON LEVE INTERFERENCIA POR GAS CONT. SEGUIMIENTO & MEJORA CON TS. NOTA. UBM CON FRENO DESTENSIONADOS. MOTIVO POR EL CUAL NO SE LE PUEDE HACER PRUEBA DE VALVULAS | 50.2 | 1 | 13:41 |  |  | 1 | 1 | 3013 | JAZMIN-AN-9:1
JAZMIN | JAZMIN AN-10 | 2024-08-23 | 1509.72 | 1386.44 | 92.4 | AMPSCOT C-456-256-144 | 144 | 4/4 | 2 | 3.4 | 123 | 109 | 60 | NO VOLANTA | 64.59 | 143 | 2170 | 143.1 | GAS EMUL 90% | 25.9 | 3676 | 5661 | OK | OK | 0.1 | 1.812 | 400 | 1335.84 | 95 | 95 | 0.6 | 0 | 100 | 1474.44 | 39.6 | 0.22 | NO | 1434.97 | 1408.37 | SI | 72.4 | POZO CON LEVE REDUCCION @ 3,4 SPM, CON BOMBEO ESTABLE. MODERADA SUMERGENCIA. LEVE REFLEXION DE LA ONDA DESDE LAS BARRAS DE PESO CON MODERADA GP DE FLUIDO E IPG. V/V OPERATIVAS. SEGUIMIENTO | 56.2 | 3.2 | 13:29 |  |  | 1 | 1 | 3014 | JAZMIN-AN-10:1
JAZMIN | JAZMIN AN-11 | 2024-08-23 | 2181.1 | 1995.21 | 70.2 | LUFKIN C-640D-305-168 | 168 | 4/4 | 2 | 2.5 | 112 | 103 | 60 | 200-5´ | 42.62 | 164.7 | 3147 | 82.8 | EMUL 90% | 33.5 | 5392 | 8659 | OK | OK | 0.1 | 3 | 400 | 2221.61 | 0 | 0 | 0.8 | 0 | 100 | 1475.66 | 0.2 | 0.01 | SI | 2188 | 2078.31 | NO | 0.2 | POZO CON REDUCCION @ 2,5 SPM, CON BOMBEO ESTABLE. CARTA MUESTRA REFLEXION DE LA ONDA DESDE LAS BARRAS DE PESO CON GP DE FLUIDO. STUFFING AJUSTADO. V/V OPERATIVAS. SEGUIMIENTO | 96.6 | 3.6 | 13:13 |  |  | 1 | 1 | 3015 | JAZMIN-AN-11:1
JAZMIN | JAZMIN AV-02 | 2024-08-23 | 2004 | 1780 | 95.2 | LUFKIN M-456-256-144 | 111.851 | 1/3 | 2 | 2.3 | 90 | 89 | 20 | EMPAQUES MALOS | 88 | 108.2 | 2889 | 101.9 | GAS EMUL 90% | 30.8 | 4341 | 7341 | SL | OK | 3 | 2.654 | 400 | 1933.18 | 151 | 151 | 0.3 | 0 | 100 | 1456.8 | 63.3 | 0.04 | SI | 2096.5 | 2009.11 | SI | 27.6 | POZO RECUPERADO NB @ 2,3 SPM, CON BOMBEO ESTABLE. LEVE AUENTO DE NIVEL & RECUPERANDO WHT. BUENA SUMERGENCIA. TV CON ESCURRIMIENTO: SL. SEGUIMIENTO | 59.3 | 2.4 | 09:57 |  |  | 1 | 1 | 3016 | JAZMIN-AV-2:1
JAZMIN | JAZMIN AV-03 | 2024-08-23 | 1948.5 | 1690 | 49.9 | LUFKIN M-456D-256-144 | 111.851 | 1/3 | 2.25 | 1.1 | 94 | 92 | 20 | NO VOLANTA | 45.7 | 109.3 | 3384 | 38.9 | CRUDO 40% | 31.2 | 6373 | 7205 | OK | LIFTED | 0 | 2.555 | 400 | 1860.75 | 0 | 0 | 0.3 | 0 | 100 | 1456.56 | 0.3 | 0.02 | NO | 1850.48 | 1850.48 | SI | 40.2 | POZO CON LEVE REDUCCION @ 1,1 SPM, CON BOMBEO ESTABLE. CON LIGERA RECUPERACION DE NIVEL & COND. DE BOMBEO. SIN SUMERGENCIA. MODERADO GOLPE DE FLUIDO CON LEVE INTERFERENCIA POR GAS. CARTA PRESENTA UNA RESTRICCION PUNTUAL & LEVE EN EL BARRIL. SV LEVANTADA. SEGUIMIENTO & MEJORA CON TS. RUTA PARA WO TS | 65.3 | 0.9 | 09:42 |  |  | 1 | 1 | 3017 | JAZMIN-AV-3:1
JAZMIN | JAZMIN Z-1 | 2024-08-23 | 1861.5 | 1490 | 31.1 | LUFKIN M-456D-256-144 | 111.851 | 1/3 | 2 | 3.9 | 128 | 115 | 50 | 500-30" | 28.62 | 108.5 | 2922 | 58 | EMUL 90% | 34.6 | 5891 | 7240 | LEVE CIERRE TARDIO | LL | 0.1 | 2.292 | 400 | 1683.49 | 318 | 279 | 0.1 | 12 | 77 | 1469.01 | 116.8 | 0.83 | NO | 2016.49 | 1959.42 | NO | 55.3 | POZO EN SEGUIMIENTO @ 3,9 SPM, CON BOMBEO ESTABLE. ALTA SUMERGENCIA. ALTO FLUJO DE GAS POR EL ANULAR. :10 MSCFD.LEVE CIERRE TARDIO DE LA TV & LL DE LA SV. CON ACENTUADA INTERFERENCIA POR GAS. MANEJO DE SOLIDOS. EVALUAR LEVE REDUCCION DE SPM. | 79.5 | 2.8 | 10:22 |  |  | 1 | 1 | 3018 | JAZMIN-Z-1:1
JAZMIN | JAZMIN Z-2 | 2024-08-23 | 1638.5 | 1512 | 54.9 | AMPSCOT C-320-256-144a | 144 | 4/4 | 2 | 3.1 | 128 | 114 | 50 | NO VOLANTA | 38.41 | 142.9 | 2302 | 79.6 | CRUDO EMUL 50% | 29.5 | 3531 | 6488 | OK | OK | 0.5 | 2.122 | 400 | 1493.43 | 105 | 105 | 0.3 | 1 | 100 | 1407.56 | 44.4 | 0.07 | NO | 1609.06 | 1524.29 | SI | 56.4 | POZO EN SEGUIMIENTO @ 3,1 SPM, CON BOMBEO ESTABLE.. TRAZA DEL NIVEL CON AFECTACION EN LA DEFLEXION DE LA ONDA POR EL GAS: BUENA SUMERGENCIA. MODERADO GP DE FLUIDO CON IPG. CON LEVE REFLEXION DE LA ONDA DESDE LAS BARRAS DE PESO. TV CON ESCURRIMIENTO. | 73.2 | 3.2 | 10:35 |  |  | 1 | 1 | 3019 | JAZMIN-Z-2:1
JAZMIN | JAZMIN Z-4 | 2024-08-23 | 2057.6 | 1816.2 | 31.5 | AMPSCOT C-320-256-144 | 115.2 | 2/4 | 2 | 1.5 | 115 | 106 | 50 | NO VOLANTA | 26.95 | 116.9 | 3045 | 22.2 | GAS EMUL 90% | 34.6 | 4679 | 8114 | OK | OK | 0.5 | 4.142 | 400 | 3050.75 | 0 | 0 | 0.3 | 2 | 100 | 1473.08 | 0.3 | 0.06 | SI | 2112.5 | 2034.48 | SI | 0.2 | POZO EN SEGUIMIENTO @ 1,4 SPM, CON BOMBEO INESTABLE. SIN SUMERGENCIA. ALTA FRICCION POR FLUIDO VISCOSO E IPG. SV CON LL. MEJORA CON TS. | 74 | 1.6 | 10:51 |  |  | 1 | 1 | 3020 | JAZMIN-Z-4:1
JAZMIN | JAZMIN Z-6 | 2024-08-23 | 1613.85 | 1497.7 | 26.1 | AMPSCOT C-320-256-144 | 129.6 | 3/4 | 2 | 5.1 | 158 | 157 | 20 | BOMBEO DEFICIENTE | 20.38 | 128.1 | 2120 | 0 | EMUL 90% | 28.8 | 5189 | 5389 | LIGERO CIERRE TARDIO | LIFTED | 0 | 2.004 | 400 | 1484.92 | 62 | 43 | 0.5 | 18 | 70 | 1481.95 | 18.8 | 1.52 | NO | 1550 | 1504.6 | NO | 39.4 | POZO EN SEGUIMIENTO @ 5,1 SPM, CON BOMBEO DEFICIENTE. MODERADA SUMERGENCIA. ALTO FLUJO DE GAS POR EL ANULAR. :18 MSCFD. LEVE CIERRE TARDIO DE LA TV. SEVERO GOLPE DE FLUIDO CON ALTA INTERFERENCIA POR GAS. V/V OPERATIVAS. SV MUY LEVANTADA. EVALUAR REDUCCION SPM. | 71.3 | 3.9 | 11:14 |  |  | 1 | 1 | 3021 | JAZMIN-Z-6:1
JAZMIN | JAZMIN Z-7 | 2024-08-23 | 1665 | 1535 | 24.8 | AMPSCOT C-320-256-144 | 129.6 | 4/4 | 2 | 4.5 | 181 | 131 | 20 | 500-10" | 19.45 | 127.5 | 2245 | 52.6 | EMUL 90% | 28.5 |  |  | LEVE CIERRE TARDIO |  |  | 2.232 | 400 | 1546.26 | 83 | 78 | 0.2 | 2 | 94 | 1385.54 | 32.7 | 0.2 | NO | 1639.13 | 1555.64 | SI | 42.7 | POZO CON REDUCCION @ 4,5 SPM, CON BOMBEO ESTABLE. BUENA SUMERGENCIA. FLUJO DE GAS ANULAR:2 MSCFD. LEVE CIERRE TARDIO DE LA TV. MUY SEVERO GOLPE DE FLUIDO CON LEVE INTERFERENCIA POR GAS.MANEJO DE SOLIDOS. REDUCCION DE SPM. NOTA. POZO CONTINUA CON FRENO MUY DESTENSIONADO. NO SE TOMA PRUEBA DE VALVULAS POR LA MISMA CONDICION. | 65.2 | 2.3 | 11:33 |  |  | 1 | 1 | 3022 | JAZMIN-Z-7:1
JAZMIN | JAZMIN Z-8 | 2024-08-23 | 1646.45 | 1514.9 | 75.3 | AMPSCOT C-320-256-144 | 129.6 | 3/4 | 2 | 2.1 | 117 | 103 | 20 | 500-2´13" | 58.96 | 127.7 | 2116 | 73.1 | EMUL 90% | 24.6 | [5 empty] | 2.111 | 400 | 1506.69 | 6 | 6 | 0.3 | 1 | 100 | 1427.47 | 2.7 | 0.06 | NO | 1513.76 | 1447.09 | SI | 57.1 | POZO CON REDUCCION @ 2,1 SPM, CON BOMBEO ESTABLE. BAJA SUMERGENCIA. MODERADO GOLPE DE FLUIDO CON IPG. SEGUIMIENTO NOTA: NO SE TOMA TEST DE VALVULAS POR QUE EL FRENO DE LA UBM ESTA MUY DESTENDIDO. | 53.3 | 1.5 | 11:44 |  |  | 1 | 1 | 3023 | JAZMIN-Z-8:1
JAZMIN | JAZMIN Z-9 | 2024-08-23 | 2044.5 | 1783 | 75.8 | AMPSCOT C-320-256-144 | 115.2 | 2/4 | 2 | 2 | 111 | 105 | 50 | NO VOLANTA | 67.63 | 112.1 | 3064 | 73.7 | EMUL 90% | 32 | 4873 | 7759 | SL | OK | 1.1 | 2.501 | 400 | 1850.18 | 277 | 263 | 0.4 | 3 | 93 | 1479.55 | 109.1 | 0.19 | NO | 2137 | 2082.28 | SI | 72.2 | POZO CON REDUCCION @ 2 SPM, CON BOMBEO ESTABLE. ACENTAUDA INTERFERENCIA POR GAS. STUFFING AJUSTADO. TV CON ESCURRIMIENTO. | 54.7 | 1.8 | 11:58 |  |  | 1 | 1 | 3024 | JAZMIN-Z-9:1
JAZMIN | JAZMIN AH-02 | 2024-08-22 | 1808.06 | 1324.12 | 93.4 | LUFKIN M-456D-256-144 | 111.851 | 1/3 | 2 | 2.2 | 115 | 103 | 60 | 500-10" | 84.28 | 110.8 | 2023 | 96.9 | AGUA 90% | 25.7 | 5242 | 4502 | OK | MUY LEVANTADA | 0.2 | 1.794 | 400 | 1297.25 | 53 | 52 | 0.1 | 1 | 98 | 1446.21 | 22 | 0.12 | NO | 1359.1 | 1285.01 | SI | 194.7 | POZO EN SEGUIMIENTO @ 2,2 SPM, CON BOMBEO ESTABLE. CONTINUA DESCENSO DE WHT & NIVEL/SUMERGENCIA. MODERADA SUMERGENCIA.MODERADO GOLPE DE FLUIDO VISCOSO CON ALTA FRICCION E IPG. SV LEVANTADA. REESPACIAR. | 73 | 3.1 | 09:24 |  |  | 1 | 1 | 3025 | JAZMIN-AH-2:1
JAZMIN | JAZMIN AH-03 | 2024-08-22 | 1695 | 1256 | 60.2 | LUFKIN M-456D-256-144 | 111.851 | 1/3 | 2 | 4.3 | 117 | 101 | 60 | 60-4´ | 55.07 | 109.3 | 2900 | 120.8 | EMUL 87% | 30.2 | 4367 | 6907 | SL | OK | 3.3 | 2.135 | 400 | 1583.15 | 352 | 342 | 0.3 | 3 | 91 | 1483.04 | 139.1 | 0.3 | NO | 1946.28 | 1903.15 | SI | 40.5 | POZO CON LEVE AUMENTO @ 4,3 SPM, CON BOMBEO ESTABLE. CON LEVE DESCENSO DE WHT. TRAZA DEL NIVEL CON AFECTACION EN LA DEFLEXION DE LA ONDA POR EL GAS. NIVEL POCO FIABLE: ALTA SUMERGENCIA. .MODERADA GP DE FLUIDO CON IPG. FLUCTUACION CARGA CARRERA DESCENDENTE POSIBLE DEFLEXION DE ONDA POR LA SB . TV CON SL. | 75.2 | 3.2 | 09:39 |  |  | 1 | 1 | 3026 | JAZMIN-AH-3:1
JAZMIN | JAZMIN AH-05 | 2024-08-22 | 1699.5 | 1291 | 63.8 | LUFKIN M-456D-256-144 | 127.926 | 2/3 | 2 | 4.7 | 139 | 104 | 60 | 500-44" | 51.04 | 125.1 | 2932 | 141.4 | EMUL 90% | 31.8 | 4418 | 7279 | OK | OK | 0 | 2.193 | 400 | 1565.22 | 374 | 372 | 0.5 | 1 | 99 | 1427.47 | 155.4 | 0.09 | NO | 1941.15 | 1933.63 | SI | 55.1 | POZO EN SEGUIMIENTO @ 4,7 SPM, CON BOMBEO ESTABLE. CON LIGERO DESCENSO DE CONDICIONES. ALTA SUMERGENCIA. BOMBA CON BAJA ADMSION: MODERADA GP DE FLUIDO E INTERFERENCIA POR GAS. FRICCION POR SOLIDOS EN LA CARRERA DESCENDENTE. V/V OPERATIVAS. | 80.1 | 3.6 | 09:52 |  |  | 1 | 1 | 3027 | JAZMIN-AH-5:1
JAZMIN | JAZMIN AH-06 | 2024-08-22 | 1783.79 | 1298.58 | 31.8 | LUFKIN M-456D-256-144 | 144 | 3/3 | 2 | 2.1 | 124 | 112 | 70 | 100-5´ | 22.61 | 140.6 | 2993 | 31.3 | EMUL 80% | 39.5 | 5041 | 6702 | OK | OK | 0.3 | 2.81 | 400 | 2076.01 | 7 | 7 | 0.3 | 2 | 100 | 1477.59 | 3.3 | 0.12 | NO | 2084.39 | 1953.54 | NO | 0.1 | POZO EN SEGUIMIENTO @ 2,1 SPM, CON BOMBEO ESTABLE. MERMA DE NIVEL. BAJA SUMERGENCIA. MUY SEVERO GOLPE DE FLUIDO CON ALTA FRICCION POR FLUIDO VISCOSO. V/V OPERATIVAS. LA VIGA ESTA OPERANDO AL 100,5% DE LA CARGA PERMISIBLE (GOODMAN MODIFICADO) PARA UN FACTOR DE SERVICIO DE 0,60. | 100.5 | 4 | 10:02 |  |  | 1 | 1 | 3028 | JAZMIN-AH-6:1
JAZMIN | JAZMIN AM-02 | 2024-08-22 | 1936.35 | 1675.7 | 9.4 | AMPSCOT C-320-256-144a | 129.6 | 2/3 | 2 | 2.9 | 110 | 100 | 80 | 100-4´ | 7.45 | 126.3 | 3124 | 12.9 | GAS CRUDO 40% | 37 | 5820 | 7677 | OK | LIFTED | 0.3 | 2.852 | 400 | 2092.12 | 0 | 0 | 0.5 | 0 | 100 | 1467.12 | 0.1 | 0 | NO | 2076.88 | 2071.22 | NO | 0.1 | POZO CON AUMENTO @ 2,9 SPM, CON BOMBEO ESTABLE. SIN SUMERGENCIA. MUY SEVERO GOLPE DE FLUIDO CON FRICCION POR FLUIDO VISOCOS. SV LEVANTADA. EVALUAR LEVE REDUCCION DE SPM. | 81.8 | 3.5 | 10:37 |  |  | 1 | 1 | 3029 | JAZMIN-AM-2:1
JAZMIN | JAZMIN AM-03 | 2024-08-22 | 1514.16 | 1420.33 | 8.6 | AMPSCOT C-320-256-144a | 144 | 3/3 | 2 | 2.1 | 111 | 97 | 20 | BOMBEO DEFICIENTE | 6 | 142.9 | 2071 | 8.4 | GAS CRUDO | 25.3 | 4282 | 5585 | OK | OK | 0.5 | 2.209 | 400 | 1502.65 | 0 | 0 | 0.1 | 10 | 79 | 1360.48 | 0.5 | 0.86 | SI | 1427.15 | 1421.4 | SI | 4.6 | POZO EN SEGUIMIENTO @ 2,1 SPM, CON BOMBEO ESTABLE.SIN SUMERGENCIA.ALTO FLUJO DE GAS POR EL ANULAR. :10 MSCFD.MUY SEVERO GOLPE DE FLUIDO CON ALTA INTERFERENCIA POR GAS.LEVE GP DE BOMBA. V/V OPERATIVAS. EVALUAR REDUCCION DE SPM. | 50.2 | 1.6 | 10:49 |  |  | 1 | 1 | 3030 | JAZMIN-AM-3:1
JAZMIN | JAZMIN AM-04 | 2024-08-22 | 1705 | 1490 | 65.1 | KERUI C456D 256 144 | 144 | 4/4 | 2 | 3.8 | 154 | 125 | 80 | 500-20" | 45.85 | 142 | 2790 | 116.8 | EMUL 96% | 29.6 | 3535 | 6092 | LEVE PERDIDA DE CARGA | OK | 0.1 | 2.476 | 400 | 1782.66 | 21 | 21 | 0.3 | 5 | 100 | 1439.95 | 8.8 | 0.37 | SI | 1803.37 | 1795.11 | SI | 0.1 | POZO CON LEVE REDUCCION @ 3,8 SPM, CON BOMBEO ESTABLE. CON CAIDA DE CONDICIONES. MEDIANA SUMERGENCIA. FLUJO DE GAS EN EL ANULAR :4 MSCFD.ACENTUADO GOLPE DE FLUIDO CON LEVE INTERFERENCIA POR GAS. TV CON LEVE PERDIDA DE CARGA. SEGUIMIENTO | 78.8 | 4.7 | 11:05 |  |  | 1 | 1 | 3031 | JAZMIN-AM-4:1
JAZMIN | JAZMIN BB-01 | 2024-08-22 | 1317.5 | 1084 | 54.6 | AMPSCOT C-320-256-144a | 144 | 3/3 | 2 | 1.6 | 96 | 87 | 40 | NO VOLANTA | 37.94 | 143.9 | 1638 | 39.6 | AGUA 95% | 19.4 |  |  | VSD FALLA SE ALARMA | VSD FALLA SE ALARMA |  | 1.503 | 400 | 1063.4 | 0 | 0 | 0.2 | 0 | 100 | 1415.03 | 0.5 | 0.25 | NO | 1060.05 | 1060.05 | SI | 116.1 | POZO FRIO EN SEGUIMIENTO @ 1,6 SPM, CON BOMBEO UN POCO INESTABLE. SIN SUMERGENCIA. SEVERO GOLPE DE FLUIDO CON LEVE INTERFERENCIA POR GAS. CONT. SEGUIMIENTO NOTA: VARIADOR PRESENTA FALLAS SE ALARMA - NO SE PUEDE TOMAR V/V | 37.9 | 0.9 | 08:34 |  |  | 1 | 1 | 3032 | JAZMIN-BB-1:1
JAZMIN | JAZMIN BB-03 | 2024-08-22 | 1616 | 1203 | 19.6 | AMPSCOT C-320-256-144a | 144 | 3/3 | 2 | 1.5 | 92 | 89 | 40 | NO VOLANTA | 13.72 | 142.7 | 1916 | 13.9 | EMUL 92% | 19.8 | 3275 | 4702 | OK | OK | 0 | 1.735 | 400 | 1366.17 | 0 | 0 | 0.2 | 0 | 100 | 1574.84 | 0.1 | 0.07 | NO | 1307.57 | 1264.73 | SI | 105.4 | POZO FRIO & ACHICADO EN SEGUIMIENTO @ 1,5 SPM, CON BOMBEO ESTABLE. SIN SUMERGENCIA. MUY SEVERO GOLPE DE FLUIDO CON LEVE IPG. V/V OPERATIVAS. CONT. SEGUIMIENTO & MEJORA CON TS. | 39.4 | 0.6 | 08:50 |  |  | 1 | 1 | 3033 | JAZMIN-BB-3:1
JAZMIN | JAZMIN BE-01 | 2024-08-22 | 1563.41 | 1324.82 | 100.9 | AMPSCOT C-320-256-144a | 144 | 3/3 | 2 | 4.6 | 126 | 111 | 40 | 500-31" | 71.04 | 142 | 2332 | 216.1 | EMUL 90% | 30.3 | 3599 | 5875 | OK | OK | 0.6 | 2.108 | 400 | 1567.86 | 46 | 46 | 0.5 | 4 | 100 | 1487.54 | 19 | 0.35 | SI | 1616.24 | 1546.84 | SI | 0.1 | POZO CON REDUCCION @ 4,6 SPM, CON BOMBEO ESTABLE. MEDIANA SUMERGENCIA. FLUJO DE GAS EN EL ANULAR :4 MSCFD. MODERADO GOLPE DE FLUIDO CON LEVE INTERFERENCIA POR GAS. V/V OPERATIVAS. SEGUIMIENTO NOTA. VSD CON FALLA. | 76.2 | 5.1 | 14:27 |  |  | 1 | 1 | 3034 | JAZMIN-BE-1:1
JAZMIN | JAZMIN BE-02 | 2024-08-22 | 1632 | 1505 | 119.4 | AMPSCOT C-320-256-144a | 144 | 3/3 | 2 | 3.7 | 117 | 108 | 40 | 500-10" | 83.35 | 143.3 | 2308 | 207.2 | EMUL 90% | 29 | 3614 | 6397 | SL | OK | 4 | 2.105 | 400 | 1477.29 | 134 | 134 | 0.6 | 0 | 100 | 1403.6 | 56 | 0.04 | NO | 1623.43 | 1537.45 | NO | 59.6 | POZO CON REDUCCION @ 3,7 SPM, CON BOMBEO ESTABLE. BUENA SUMERGENCIA. LEVE GOLPE DE FLUIDO CON LEVE IPG. TV CON ESCURRIMIENTO: SL. EVALUAR AUMENTO DE SPM | 76 | 5.8 | 14:13 |  |  | 1 | 1 | 3035 | JAZMIN-BE-2:1
JAZMIN | JAZMIN BE-05 | 2024-08-22 | 1802 | 1324 | 131 | AMPSCOT C-320-256-144 | 144 | 3/3 | 2 | 6 | 105 | 99 | 40 | NO VOLANTA | 91.54 | 143.1 | 2331 | 367.8 | AGUA 98% | 30.6 | 4057 | 5699 | SL | OK | 2.7 | 1.631 | 400 | 1224.54 | 365 | 365 | 0.5 | 0 | 100 | 1501.58 | 152.6 | 0.15 | SI | 1616.24 | 1546.84 | NO | 231.9 | POZO EN SEGUIMIENTO @ 6 SPM, CON BOMBEO ESTABLE.. ALTA SUMERGENCIA. CARTA LLENA TV CON ESCURRIMIENTO. CONT. SEGUIMIENTO | 73.5 | 6.5 | 14:00 |  |  | 1 | 1 | 3036 | JAZMIN-BE-5:1
JAZMIN | JAZMIN BE-06 | 2024-08-22 | 1520.98 | 1334.96 | 44.3 | AMPSCOT C-320-256-144 | 144 | 3/3 | 2 | 3.4 | 119 | 102 | 40 | 500-1´46" | 31.09 | 142.4 | 2260 | 70.8 | EMUL 90% | 28.5 | 3950 | 5880 | LIGERO CIERRE TARDIO | OK | 0 | 2.089 | 400 | 1469.12 | 75 | 74 | 0.4 | 2 | 97 | 1406.53 | 31.1 | 0.13 | NO | 1548.62 | 1501.15 | NO | 20.1 | POZO EN SEGUIMIENTO @ 3,4 SPM, CON BOMBEO ESTABLE. MERMA DE NIVEL. MODERADA SUMERGENCIA. LEVE CIERRE TARDIO CON ACENTUADO GP DE FLUIDO E IPG. MANEJO DE SOLIDOS. V/V OPERATIVAS. SEGUIMIENTO & PROGRAMAR LEVE REDUCCION DE SPM. | 61.3 | 2.4 | 13:49 |  |  | 1 | 1 | 3037 | JAZMIN-BE-6:1
JAZMIN | JAZMIN BJ-02 | 2024-08-22 | 1993 | 1722 | 123.6 | AMPSCOT C-320-256-144a | 129.6 | 2/3 | 2 | 4.9 | 156 | 110 | 80 | NO VOLANTA | 95 | 130.1 | 3027 | 284.2 | EMUL 90% | 32.3 | 4813 | 7021 | SL | OK | 2.9 | 1.937 | 400 | 1386.63 | 641 | 641 | 0.8 | 0 | 100 | 1431.73 | 267.5 | 0 | SI | 2092.92 | 1957.59 | NO | 229.5 | POZO RECUPERADO @ 4,9 SPM, CON BOMBEO ESTABLE. ALTA SUMERGENCIA.CARTA LLENA CON TV LEVE DEFICIENCIA: LEVE GP DE BOMBA. TV CON ESCURRIMIENTO: SL. SEGUIMIENTO NOTA. EN LA CARTA #6 CAMBIA CARTA SIN CARGA EN LA BOMBA. | 61.7 | 4 | 11:21 |  |  | 1 | 1 | 3038 | JAZMIN-BJ-2:1
JAZMIN | JAZMIN J-02 | 2024-08-22 | 1702.5 | 1531 | 108.4 | AMPSCOT C-320-256-144a | 144 | 3/3 | 2 | 2.6 | 118 | 108 | 100 | NO VOLANTA | 76.18 | 142.3 | 2415 | 129.9 | AGUA 100% | 24.4 | 3600 | 5727 | SL | OK | 1.5 | 2.253 | 400 | 1399.97 | 24 | 24 | 0.5 | 1 | 100 | 1263.29 | 10.1 | 0.05 | NO | 1426.54 | 1341.4 | SI | 122.7 | POZO POST WS @ 2,6 SPM, CON BOMBEO ESTABLE. BUENA SUMERGENCIA. MODERADO GP DE FLUIDO E IPG. TV CON ESCURRIMIENTO: SL. SEGUIMIENTO SE RELIQUIDA SEGÚN EM 01/10/2024 | 54.6 | 2.3 | 11:38 |  |  | 1 | 1 | 3039 | JAZMIN-J-2:1
JAZMIN | JAZMIN AA-01 | 2024-08-21 | 1707.5 | 1622 | 1.6 | AMPSCOT C-320-256-144a | 144 | 3/3 | 2 | 4 | 94 | 92 | 0 | NB | 1.08 | 144.2 | 2275 | 0 | NB | 34.3 | 3394 | 5699 | SL | OK | 0.8 | 2.187 | 400 | 1550.98 | 107 | 107 | 0.1 | 0 | 100 | 1418.36 | 45.6 | 0.24 | NO | 1663.35 | 1609.34 | SI | 64.7 | POZO NO BOMBEA @ 4 SPM, POZO FRIO. BUENA SUMERGENCIA. NO SE EVIDENCIA NI FALLA POR VARILLA PARTIDA NI BOMBA AFECTADA MECANICAMENTE. EXCESIVA FRICCION EN LA CARRERA ASCENDENTE. EVALUA TS. Se levanta sarta y se inicIa precalentamento por 24 hrs 23/08/2024 NO RECIBIO VAPOR RUTA PARA WO TS (N2 + VAPOR) - Volumen target: 69.000 (m3). | 93.2 | 8.7 | 08:21 |  |  | 1 | 1 | 3040 | JAZMIN-AA-1:1
JAZMIN | JAZMIN AA-02 | 2024-08-21 | 1727.5 | 1630 | 129.1 | AMPSCOT C-320-256-144a | 144 | 3/3 | 2 | 3.2 | 122 | 97 | 80 | NO VOLANTA | 90.51 | 142.6 | 2488 | 194.9 | EMUL 95% | 28.4 | 3905 | 5948 | OK | OK | 0 | 2.074 | 400 | 1500.91 | 135 | 135 | 1 | 0 | 100 | 1447.35 | 56.1 | 0.09 | NO | 1644.67 | 1582.15 | SI | 91.4 | POZO EN SEGUIMIENTO @ 3,2 SPM, CON BOMBEO ESTABLE. CON RECUPERACION DE CONDICIONES DE BOMBEO. BUENA SUMERGENCIA. LEVE IPG. V/V OPERATIVAS. PARECIERA QUE EL PRECALENTAMIENTO DEL JAZMIN AA-01 LE HUBIESE APORTADO MAS A ESTE POZO QUE AL MISMO JAZMIN AA-01 QUE ESTA NB. | 63.4 | 4.8 | 08:38 |  |  | 1 | 1 | 3041 | JAZMIN-AA-2:1
JAZMIN | JAZMIN AA-04 | 2024-08-21 | 2160 | 1926 | 45.8 | AMPSCOT C-320-256-144a | 144 | 4/4 | 2 | 2.5 | 107 | 96 | 100 | 110-4´ | 32.5 | 140.8 | 3484 | 53.8 | CRUDO40% | 33.7 | 4989 | 7792 | OK | OK | 0 | 2.604 | 400 | 1942.33 | 331 | 331 | 1.1 | 0 | 100 | 1491.81 | 137.6 | 0.02 | SI | 2278.32 | 2263.68 | NO | 89 | POZO CON REDUCCION @ 2,5 SPM, CON BOMBEO ESTABLE. ALTA SUMERGENCIA..ACENTUADA IPG. LEVE GP DE BOMBA. V/V OPERATIVAS. EVALUAR AUMENTO DE SPM. | 72.9 | 2.9 | 08:50 |  |  | 1 | 1 | 3042 | JAZMIN-AA-4:1
JAZMIN | JAZMIN AA-06 | 2024-08-21 | 1753 | 1694 | 137.4 | AMPSCOT C-320-256-144 | 144 | 3/3 | 2 | 3 | 125 | 102 | 100 | 500-40" | 95.5 | 143.9 | 2544 | 193.9 | EMUL 90% | 28.9 | 4114 | 4960 | SEVERO SL | OK | 0.9 | 2.259 | 400 | 1571.67 | 75 | 75 | 1.3 | 0 | 100 | 1391.47 | 30.5 | 0.07 | NO | 1651.75 | 1579.21 | SI | 73.5 | POZO EN SEGUIMIENTO @ 3 SPM, CON BOMBEO ESTABLE. CON RECUPERACION DE % EFF BOMBA & NIVEL. REVISAR SI ESTUVO NB. MODERADA SUMERGENCIA. CARTA LLENA CON TV CON ESCURRIMIENTO. EVALUAR LEVE AUMENTO DE SPM. NOTA: GRAPA PEGA CON EL CABEZAL DE LA UNIDAD GENERANDO RUIDO Y DESTABILIZANDO LA CELDA | 57.3 | 3.6 | 09:11 |  |  | 1 | 1 | 3043 | JAZMIN-AA-6:1
JAZMIN | JAZMIN AB-01 | 2024-08-21 | 1822.85 | 1685.7 | 103.2 | KERUI C-320-256-144 | 115.2 | 1/3 | 2 | 5.9 | 188 | 113 | 40 | NO VOLANTA | 90.71 | 113.8 | 2456 | 286 | EMUL 90% | 27 | 4025 | 6089 | LL | OK | 1 | 1.672 | 400 | 1231.62 | 415 | 379 | 1.2 | 3 | 91 | 1473.23 | 156.4 | 0.34 | NO | 1652.93 | 1638.8 | SI | 227.2 | POZO CON AUMENTO @ 5,9 SPM, CON BOMBEO ESTABLE. ALTA SUMERGENCIA. FLUJO DE GAS EN EN ANULAR:3 MSCFD. LEVE INTERFERENCIA POR GAS. TV CON ESCURRIMIENTO. SEGUIMIENTO | 54 | 3.9 | 11:10 |  |  | 1 | 1 | 3044 | JAZMIN-AB-1:1
JAZMIN | JAZMIN AB-02 | 2024-08-21 | 2242 | 2118 | 50.8 | KERUI C-320-256-144 | 115.2 | 1/3 | 2 | 4.1 | 102 | 101 | 40 | 30-4´ | 45.51 | 111.6 | 3328 | 96.7 | EMUL 90% | 33.6 | 5766 | 8166 | SL | OK | 1.5 | 2.952 | 400 | 2125.9 | 150 | 150 | 1.5 | 0 | 100 | 1440.31 | 62.1 | 0.25 | NO | 2277 | 2261.46 | SI | 47.5 | POZO CON LEVE REDUCCION @ 4,1 SPM, CON BOMBEO ESTABLE. BUENA SUMERGENCIA. .ACENTUADA IPG. TV CON ESCURRIMIENTO. SEGUIMIENTO | 62.8 | 2.4 | 10:57 |  |  | 1 | 1 | 3045 | JAZMIN-AB-2:1
JAZMIN | JAZMIN AB-05 | 2024-08-21 | 2291.62 | 2199.24 | 53.6 | AMPSCOT C-640-305-168 | 168 | 4/4 | 2.25 | 2.4 | 103 | 102 | 40 | 60-3´ | 32.72 | 163.7 | 4209 | 76.2 | EMUL 90% | 31.3 | 5147 | 8944 | OK | OK | 0.4 | 3.271 | 400 | 2338.76 | 0 | 0 | 1.5 | 3 | 100 | 1430 | 0.9 | 0.2 | NO | 2276 | 2253.21 | NO | 0.9 | POZO EN SEGUIMIENTO @ 2,4 SPM, CON BOMBEO ESTABLE. SIN SUMERGENCIA. FLUJO DE GAS EN EL ANULAR :3 MSCFD. SEVERO GOLPE DE FLUIDO CON LEVE INTERFERENCIA POR GAS. LEVE ELONGACION DE TUBERIA. V/V OPERATIVAS. SEGUIMIENTO RUTA PARA ALINEAR CABEZAL AVISO SAP: 300570282 11/09/2024 | 80.3 | 2.6 | 10:43 |  |  | 1 | 1 | 3046 | JAZMIN-AB-5:1
JAZMIN | JAZMIN AC-04 | 2024-08-21 | 1331.5 | 1103 | 123.6 | AMPSCOT C-320-256-144 | 129.6 | 3/4 | 2 | 4.2 | 108 | 107 | 0 | NB | 95.53 | 129.4 | 1501 | 0 | NB | 16.1 | 2998 | 3458 | PERDIDA DE CARGA | OK | 0 | 0.721 | 400 | 533.07 | 526 | 526 | 1.4 | 0 | 100 | 1478.69 | 218.3 | 0.01 | NO | 1112 | 1054.68 | NO | 306.4 | POZO NO BOMBEA @ 4,2 SPM, CON BOMBEO ESTABLE. CON RECUPERACION DE NIVEL. ALTA SUMERGENCIA.BLOQUEO DE VALVULAS. MANEJO DE SOLIDOS. REESPACIAR & AUMENTAR SPM. EVALUAR PRUEBA TUBERIA. RUTA PARA TUBERIA ROTA | 24.8 | 2.1 | 13:24 |  |  | 1 | 1 | 3047 | JAZMIN-AC-4:1
JAZMIN | JAZMIN AE-02 | 2024-08-21 | 1660.7 | 1184.4 | 96.7 | LUFKIN C-456D-256-144 | 144 | 4/4 | 2 | 4 | 121 | 108 | 80 | 500-20" | 67.88 | 142.4 | 2040 | 180.8 | EMUL 90% | 26.5 | 3509 | 3679 | CON DEFICIENCIA | LIGERAMENTE LIFTED | 0.4 | 1.843 | 400 | 1345.79 | 79 | 77 | 1.1 | 1 | 99 | 1460.43 | 31.2 | 0.11 | NO | 1446 | 1266.25 | SI | 106.8 | POZO EN SEGUIMIENTO @ 4,0 SPM, CON BOMBEO ESTABLE. MEDIANA SUMERGENCIA. CARTA PRESENTA FRICCION POR MANEJO DE SOLIDOS. MODERADO GOLPE DE FLUIDO CON LEVE INTERFERENCIA POR GAS. STUFFING AJUSTADO. TV CON ESCURRIMIENTO-DEFICIENCIA & SV LIGERAMENTE LEVANTADA. SEGUIMIENTO A LA DEFICIENCIA DE LA TV. | 69.7 | 5.4 | 13:59 |  |  | 1 | 1 | 3048 | JAZMIN-AE-2:1
JAZMIN | JAZMIN AE-04 | 2024-08-21 | 1665 | 1176 | 50.8 | LUFKIN C-456D-256-144 | 144 | 4/4 | 2 | 4.8 | 140 | 112 | 80 | NO VOLANTA | 35.62 | 142.6 | 1969 | 114.3 | EMUL 90% | 22.2 | 4719 | 4986 | OK | MUY LEVANTADA | 0.1 | 1.584 | 400 | 1161.97 | 130 | 119 | 0.9 | 3 | 92 | 1467.13 | 48.5 | 0.34 | NO | 1324.97 | 1208.44 | SI | 161.6 | POZO EN SEGUIMIENTO @ 4.8 SPM, CON BOMBEO ESTABLE. BUENA SUMERGENCIA. FLUJO DE GAS EN EL ANULAR:1 MSCFD.ACENTUADA INTERFERENCIA POR GAS. MANEJO DE SOLIDOS. SV PRESENTADO COMPORTAMIENTO ANOMALO : MUY LEVANTADA. NOTA. UBM CONTINUA CON FRENO DISTENDIDO. | 53.4 | 4.1 | 13:46 |  |  | 1 | 1 | 3049 | JAZMIN-AE-4:1
JAZMIN | JAZMIN AE-08 | 2024-08-21 | 1369.62 | 1122.25 | 76.3 | LUFKIN C-456-256-144 | 125.617 | 3/4 | 2 | 4 | 120 | 108 | 70 | NO VOLANTA | 61.36 | 124.4 | 2034 | 143.6 | EMUL 90% | 23.4 | 3260 | 4832 | SL | OK | 1.4 | 1.922 | 400 | 1382.57 | 0 | 0 | 1.4 | 0 | 100 | 1438.68 | 1.1 | 0.04 | NO | 1375.77 | 1276.96 | SI | 1.1 | POZO EN SEGUIMIENTO @ 4 SPM, CON BOMBEO UN POCO INESTABLE. SIN SUMERGENCIA. .ACENTUADO GOLPE DE FLUIDO CON IPG. CON CARGAS VIBRANTES POR MANEJO DE SOLIDOS. TV CON ESCURRIMIENTO. | 61.5 | 3.4 | 14:21 |  |  | 1 | 1 | 3050 | JAZMIN-AE-8:1
JAZMIN | JAZMIN BC-04 | 2024-08-21 | 1589.5 | 1488 | 52.8 | KERUI C-320-256-144 | 144 | 4/4 | 2 | 3.2 | 110 | 100 | 0 | NB | 37 | 142.6 | 2131 | 0 | NB | 24.1 | 3705 | 5627 | OK | OK | 0.1 | 1.935 | 400 | 1366.45 | 147 | 147 | 1.4 | 0 | 100 | 1412.35 | 60.5 | 0.07 | NO | 1523.07 | 1501.67 | NO | 88.6 | POZO NO BOMBEA @ 3,2 SPM, CON RECUPERACION DE NIVEL. BUENA SUMERGENCIA. CARTA PRESENTA OPERATIVIDAD CON VALVULAS OK. MANEJO DE SOLIDOS. EVALUAR AUMENTAR SPM PARA ESTIMULAR & REESPACIAR. TIENE ANCLA DE GAS SE RECUPERA CON REESPACEO | 52 | 1.4 | 11:52 |  |  | 1 | 1 | 3051 | JAZMIN-BC-4:1
JAZMIN | JAZMIN CM-01 | 2024-08-21 | 2130.31 | 1897.62 | 39.4 | AMPSCOT C-320-256-144a | 144 | 3/3 | 2.25 | 2.5 | 101 | 97 | 120 | NO VOLANTA | 27.92 | 141 | 4339 | 56.6 | GAS EMUL 80% | 38 | 4839 | 8659 | OK | OK | 0 | 2.769 | 400 | 1992.47 | 232 | 232 | 1.2 | 0 | 100 | 1439.12 | 96.3 | 0.01 | SI | 2233 | 2180.7 | NO | 54.9 | POZO EN SEGUIMIENTO @ 2,5 SPM, CON BOMBEO ESTABLE. ALTA SUMERGENCIA. BOMBA CON BAJA ADMISION: MUY SEVERO IPG. /V OPERATIVAS. EVALUAR POR OPTIMIZACION. | 85.6 | 2.6 | 09:28 |  |  | 1 | 1 | 3052 | JAZMIN-CM-1:1
JAZMIN | JAZMIN CM-02 | 2024-08-21 | 1681 | 1639 | 26 | KERUI C-320-256-144 | 144 | 4/4 | 2 | 0.7 | 99 | 96 | 120 | 500-5´20" | 18.29 | 142.1 | 2540 | 8.2 | AGUA CRUDO 50% | 27.3 | 5065 | 6514 | LIGERO CIERRE TARDIO | DEFICIENCIA SL | 0.1 | 2.409 | 400 | 1562.03 | 0 | 0 | 1.2 | 0 | 100 | 1296.83 | 0.7 | 0.18 | NO | 1548.25 | 1522.55 | SI | 0 | POZO CON REDUCCION @ 0.7 SPM, CON BOMBEO INESTABLE. APORTA FLUIDO MUY VISCOSO. POZO FRIO. SIN SUMERGENCIA.LEVE CIERRE TARDIO EN LA TV SEVERO GOLPE DE FLUIDO CON IPG. SV CON LL. EVALUAR WO TS. NOTA: CARRIEL BAR PEGA CON EL CABEZAL DE LA UBM. | 52.9 | 0.2 | 09:42 |  |  | 1 | 1 | 3053 | JAZMIN-CM-2:1
JAZMIN | JAZMIN CM-04 | 2024-08-21 | 2014 | 1761 | 42.2 | KERUI C-320-256-144 | 144 | 4/4 | 2 | 1.8 | 105 | 103 | 110 | NO VOLANTA | 29.64 | 142.3 | 2525 | 34 | EMUL GAS 80% | 27.2 | 3877 | 6337 | OK | OK | 0 | 2.182 | 400 | 1577.11 | 55 | 55 | 1.2 | 0 | 100 | 1445.56 | 22.4 | 0.08 | SI | 1638.19 | 1544.29 | NO | 177.6 | POZO CON LEVE AUMENTO @ 1,8 SPM, CON BOMBEO ESTABLE. MODERADA SUMERGENCIA. SEVERO GOLPE DE FLUIDO CON LEVE IPG. CARGAS VIBRANTES EN AMBAS CARRERAS. V/V OPERATIVAS. SEGUIMIENTO RUTA PARA WO TS +CF RIH sarta para chequeó fondo con varilla, fondo encontrado @ 1.729 ft; Punta de tubería @ 1.668 ft; Niplesilla @ 1.637 ft; Fondo del liner @ 1.745 ft; Bolsillo: 61 ft; relleno: 16 ft (N2 + VAPOR) - Volumen target: 67.000 (m3). | 54.3 | 1 | 10:02 |  |  | 1 | 1 | 3054 | JAZMIN-CM-4:1
JAZMIN | JAZMIN CM-05 | 2024-08-21 | 2174.5 | 1902 | 19.4 | AMPSCOT C-320-256-144a | 144 | 3/3 | 2 | 3 | 102 | 97 | 120 | 500-25" | 14.08 | 137.9 | 3337 | 26.7 | EMUL 90% | 42.4 | 4865 | 9544 | OK | OK | 0.3 | 3.149 | 400 | 2267.12 | 0 | 0 | 1.2 | 9 | 100 | 1439.9 | 0.6 | 0.46 | NO | 2123 | 2082.52 | NO | 0.6 | POZO CON LEVE AUMENTO @ 3 SPM, CON BOMBEO ESTABLE. SE RELIQUIDA NIVEL. SIN SUMERGENCIA. ALTO FLUJO DE GAS POR EL ANULAR. :8 MSCFD.MUY SEVERO GOLPE DE FLUIDO CON LEVE INTERFERENCIA POR GAS.MANEJO DE SOLIDOS. V/V OPERATIVAS.EVALUAR REDUCCION DE SPM. LA VIGA ESTA OPERANDO AL 105,5% DE LA CARGA PERMISIBLE (GOODMAN MODIFICADO) PARA UN FACTOR DE SERVICIO DE 0,60. NOTA. NO SE SUMINISTRADO INFORMACION PARA ACTUALIZAR EM-BWF.REDISEÑO: MAYO 2024 | 105.5 | 4.3 | 10:14 |  |  | 1 | 1 | 3055 | JAZMIN-CM-5:1
JAZMIN | JAZMIN T-03 | 2024-08-21 | 1465 | 1164 | 127 | AMPSCOT C-320-256-144a | 144 | 3/3 | 2 | 6.1 | 136 | 117 | 40 | NO VOLANTA | 89.1 | 142.6 | 2226 | 360.2 | AGUA 90% | 27.1 | 3470 | 5472 | SL | OK | 1.9 | 1.361 | 400 | 995.23 | 490 | 388 | 1.2 | 11 | 77 | 1462.5 | 160.5 | 1.28 | NO | 1502.24 | 1474.99 | SI | 145.5 | POZO CON LEVE AUMENTO @ 6,1 SPM, CON BOMBEO ESTABLE. MUY ALTA SUMERGENCIA. ALTO FLUJO DE GAS POR EL ANULAR. :11 MSCFD. LEVE INTERFERENCIA POR GAS. TV CON ESCURRIMIENTO. SEGUIMIENTO | 60.7 | 5.4 | 11:38 |  |  | 1 | 1 | 3056 | JAZMIN-T-3:1
JAZMIN | JAZMIN AF-02 | 2024-08-20 | 1655.35 | 1482.7 | 35.1 | AMPSCOT C-320-256-144a | 144 | 3/3 | 2.25 | 2.2 | 109 | 106 | 20 | 200-5´ | 24.74 | 142 | 3041 | 44.6 | EMUL 90% | 32.7 | [5 empty] | 2.456 | 400 | 1683.61 | 33 | 33 | 0.9 | 0 | 100 | 1371.02 | 13.5 | 0.09 | NO | 1719.03 | 1647.46 | SI | 0.4 | POZO CON AUMENTO @ 2,2 SPM, CON BOMBEO UN POCO INESTABLE. LEVE DISMINUCION DE CONDICIONES. MEDIANA SUMERGENCIA.MUY SEVERO GOLPE DE FLUIDO CON IPG.STUFFING AJUSTADO. NOTA. UBM SIN FRENOS. NO SE TOMA PRUEBA DE VALVULAS | 79.8 | 2.4 | 14:06 |  |  | 1 | 1 | 3057 | JAZMIN-AF-2:1
JAZMIN | JAZMIN AF-03 | 2024-08-20 | 1503.5 | 1390 | 56.9 | AMPSCOT C-320-256-144a | 144 | 3/3 | 2 | 3.1 | 144 | 113 | 40 | VOLANTA DURA | 39.98 | 142.4 | 2236 | 83.3 | AGUA 80% | 23.3 | 3500 | 5475 | OK | OK | 0 | 2.104 | 800 | 1303.84 | 185 | 185 | 0.8 | 0 | 100 | 1239.39 | 77.2 | 0.05 | NO | 1488.5 | 1488.45 | SI | 84 | POZO CON REDUCCION @ 3,1 SPM, CON BOMBEO INESTABLE. CON RECUPERACION DE NIVEL. ALTA SUMERGENCIA. BOMBA CON BAJA ADMSION: SEVERA GP DE FLUIDO CON IPG. LEVE MANEJO DE SOLIDOS. V/V OPERATIVAS. NOTA: ANULAR CON ALTA INTERFERENCIA POR GAS SE HACE DISPAROS CON 800 PSI | 49.1 | 1.3 | 13:35 |  |  | 1 | 1 | 3058 | JAZMIN-AF-3:1
JAZMIN | JAZMIN AF-05 | 2024-08-20 | 1565 | 1443 | 77.1 | AMPSCOT C-320-256-144a | 144 | 3/3 | 2 | 1.6 | 114 | 105 | 40 | 500-2´10" | 54.12 | 142.4 | 2281 | 58 | EMUL 90% | 27.5 | 3834 | 5987 | OK | OK | 0 | 2.239 | 800 | 1546.12 | 34 | 34 | 0.6 | 0 | 100 | 1381.09 | 13.9 | 0.03 | NO | 1582 | 1520.83 | SI | 7.3 | POZO EN SEGUIMIENTO @ 1,6 SPM, CON BOMBEO UN POCO INESTABLE. BAJA SUMERGENCIA. ACENTUADA IPG. STUFFING AJUSTADO V/V OPERATIVAS. NOTA POZO PRESIONADO SE HACE DISPARO CON 800 PSI | 62.1 | 1.8 | 13:13 |  |  | 1 | 1 | 3059 | JAZMIN-AF-5:1
JAZMIN | JAZMIN AK-03 | 2024-08-20 | 1919.94 | 1516.89 | 11.3 | ZIMEC C-320-256-144 | 144 | 4/4 | 2 | 4.6 | 120 | 106 | 40 | 500-3´45" | 8.07 | 139.7 | 2899 | 24 | EMUL GAS 90% | 35.7 | 4653 | 7563 | LEVE CIERRE TARDIO | OK | 0 | 2.303 | 400 | 1689.39 | 346 | 343 | 0.6 | 1 | 99 | 1467.12 | 143.3 | 0.09 | SI | 2045 | 2008.5 | NO | 92.5 | POZO CON AUMENTO @ 4,4 SPM, CON BOMBEO INESTABLE. ALTA SUMERGENCIA. BOMBA CON BAJA ADMISION: LEVE CIERRE TARDIO DE LA TV. MUY SEVERO GOLPE DE FLUIDO CON LEVE INTERFERENCIA POR GAS. FUERTE GP DE BOMBA REFLEJO EN LA CARTA. LEVE MANEJO DE SOLIDOS. V/V OPERATIVAS. EVALUAR POR OPTIMIZACION. | 82.4 | 3.2 | 09:49 |  |  | 1 | 1 | 3060 | JAZMIN-AK-3:1
JAZMIN | JAZMIN AK-04B | 2024-08-20 | 2111.5 | 1897 | 105.1 | AMPSCOT C-456-305-144 | 144 | 4/4 | 2 | 3.2 | 114 | 109 | 40 | 500-2´15" | 72.5 | 145 | 3072 | 155.6 | EMUL 90% | 27.8 | 4860 | 5069 | DEFICIENTE | OK | 0.1 | 2.699 | 400 | 1961.41 | 195 | 195 | 0.5 | 0 | 100 | 1453.43 | 81.6 | 0 | NO | 2162.3 | 2124.23 | NO | 61 | POZO CON REDUCCION @ 3,2 SPM, CON BOMBEO ESTABLE. BUENA SUMERGENCIA.TV PRESENTANDO DEFICIENCA- DESGASTE FUGA. SARTA PEGADA SE HIZO PRUEBA DE TUBERIA EL 31 DE AGOSTO & 50 PSI & CAE. ADEMAS SARTA PEGADA RIH sarta para chequeó fondo con varilla, fondo encontrado @ 2.270 ft; Punta de tubería @ 2.192 ft; Niplesilla @ 2.162 ft; Fondo del liner @ 2.326 ft; Bolsillo desde niplesilla: 108 ft; Bolsillo desde punta de tbg: 78 ft; relleno: 56 ft. | 59.5 | 4.1 | 10:01 |  |  | 1 | 1 | 3061 | JAZMIN-AK-4:1
JAZMIN | JAZMIN AK-05A | 2024-08-20 | 1681.62 | 1540.25 | 125 | AMPSCOT C-456-305-144 | 144 | 4/4 | 2 | 1.9 | 116 | 103 | 50 | NO VOLANTA | 87.66 | 142.6 | 2204 | 108 | EMUL 80% | 20.4 | 3782 | 5411 | SL | OK | 1.3 | 2.05 | 400 | 1485.29 | 9 | 9 | 0.6 | 1 | 100 | 1449.06 | 3.4 | 0.04 | NO | 1494.55 | 1446.16 | NO | 83.2 | POZO CON REDUCCION @ 1,9 SPM, CON BOMBEO ESTABLE. CON LEVE RECUPERACION DE CONDICIONES DE BOMBEO. BAJA SUMERGENCIA. MODERADA IPG. STUFFING AJUSTADO. TV CON ESCURRIMIENTO. | 44.7 | 1.9 | 10:14 |  |  | 1 | 1 | 3062 | JAZMIN-AK-5:1
JAZMIN | JAZMIN AK-07A | 2024-08-20 | 1628.78 | 1484.57 |  | AMPSCOT C-456-256-144 | 144 | 2/3 | 2 | 5.9 | 123 | 107 | 100 | NO VOLANTA |  |  |  |  | EMUL GAS 90% | [6 empty] | 2.302 | 400 | 1473.1 | 0 | 0 | 0.6 | 0 | 100 | 1279.84 | 0.1 | 0.14 | NO | 1469 | 1461.93 | NO | 0 | POZO CON AUMENTO @ 5.9 SPM, . CON PERDIDA DE NIVEL . SIN SUMERGENCIA. SE EVIDENCIA FUERTE GP DE BOMBA. SIGUE FRENO DESTENSIONADO. NO SE PUEDE FRENAR A LAS 12 NO SE SOSTIENE LA PESAS TIENE UN RETROCESO QUE PUEDE GOLPEAR LA CELDA NOTA: UBM CONTINUA CON FRENO DISTENDIDO. AVISO SAP: 300527889 & 300558910 CREADO: 16 DE ABRIL 2024 & 05 DE AGOSTO |  |  | 10:32 |  |  | 1 | 0 | 3063 | JAZMIN-AK-7:1
JAZMIN | JAZMIN AK-08 | 2024-08-20 | 1722.5 | 1550 | 16.7 | KERUI C-320-256-144 | 144 | 4/4 | 2.25 | 1.5 | 105 | 103 | 100 | NO VOLANTA | 11.82 | 141 | 3498 | 15.2 | EMUL 85% | 33.8 | 4135 | 7887 | OK | OK | 0.2 | 2.497 | 400 | 1808.56 | 0 | 0 | 0.6 | 1 | 100 | 1448.58 | 0.2 | 0.1 | NO | 1749.87 | 1740.51 | NO | 0.2 | POZO EN SEGUIMIENTO @ 1,5 SPM, CON BOMBEO & OPERANDO ESTABLE. SIN SUMERGENCIA. MUY SEVERO GOLPE DE FLUIDO CON LEVE INTERFERENCIA POR GAS. V/V OPERATIVAS. SEGUIMIENTO & MEJORA CON TS. | 73.9 | 1.5 | 09:34 |  |  | 1 | 1 | 3064 | JAZMIN-AK-8:1
JAZMIN | JAZMIN BD-02 | 2024-08-20 | 1584 | 1455 | 66.8 | AMPSCOT C-320-256-144a | 144 | 3/3 | 2.25 | 1.7 | 110 | 109 | 50 | 500-10" | 47.19 | 141.5 | 3029 | 66.8 | EMUL 60% | 27.5 | 3745 | 6391 | OK | OK | 0 | 2.112 | 400 | 1513.17 | 88 | 84 | 0.5 | 3 | 94 | 1432.93 | 35 | 0.2 | NO | 1604.35 | 1575.29 | SI | 26.8 | POZO EN SEGUIMIENTO @ 1,7 SPM, CON BOMBEO LIGERMANENTE INESTABLE. LEVE DESCENSO DE WHT. MODERADA SUMERGENCIA. FLUJO DE GAS EN EL ANULAR :3 MSCFD. MODERADO GOLPE DE FLUIDO CON LEVE INTERFERENCIA POR GAS. V/V OPERATIVAS. CONT. SEGUIMIENTO | 54.6 | 1.2 | 12:47 |  |  | 1 | 1 | 3065 | JAZMIN-BD-2:1
JAZMIN | JAZMIN G-01 | 2024-08-20 | 1404.5 | 1101 | 101.6 | AMPSCOT C-320-256-144 | 144 | 4/4 | 2.25 | 3.5 | 200 | 187 | 20 | NO VOLANTA | 70.85 | 143.5 | 1995 | 211.8 | EMUL 90% | 18.3 | 2840 | 3979 | LEVE PERDIDA DE CARGA | OK | 0 | [11 empty] | SI | 1099.28 | 1063.63 | SI |  | POZO EN SEGUIMIENTO @ 3,5 SPM, CON BOMBEO ESTABLE. MODERADO GOLPE DE FLUIDO CON LEVE INTERFERENCIA POR GAS. STUFFING AJUSTADO. LEVE GOLPE DE BOMBA. FRICCION POR MANEJO DE SOLIDOS. TV CON LEVE PERDIDA DE CARGA. NO SE TOMA REGISTRO ACUSTICO DEBIDO A LA ALTA TEMPERATURA Y VAPOR EN EL ANULAR: 187 °F | 38.3 | 1.8 | 08:02 |  |  | 0 | 1 | 3066 | JAZMIN-G-1:1
JAZMIN | JAZMIN G-02 | 2024-08-20 | 1473 | 1148 | 75.9 | AMPSCOT C-320-256-144 | 144 | 4/4 | 2 | 1.8 | 133 | 98 | 20 | NO VOLANTA | 53.02 | 143.2 | 1488 | 65.4 | EMUL 90% | 17.7 | 3039 | 3988 | OK | LIFTED | 0 | 1.574 | 400 | 1060.3 | 12 | 12 | 7 | 0 | 100 | 1347.27 | 12.5 | 0.21 | NO | 1075.03 | 1003.67 | SI | 156.7 | POZO EN SEGUIMIENTO @ 1,8 SPM, CON BOMBEO ESTABLE. BAJA SUMERGENCIA. .CHP ALTO: 7 PSI. MODERADO SEVERO GOLPE DE FLUIDO CON LEVE IPG. MANEJO LEVE DE SOLDIOS. SV LEVANTADA. SEGUIMIENTO & DESPRESURIZAR CSG NOTA. FRENO DESAJUSTADO. | 33.9 | 1 | 08:07 |  |  | 1 | 1 | 3067 | JAZMIN-G-2:1
JAZMIN | JAZMIN G-03 | 2024-08-20 | 1403.5 | 1160 | 57.3 | AMPSCOT C-320-256-144 | 144 | 3/3 | 2 | 5.6 | 165 | 106 | 50 | NO VOLANTA | 40.09 | 142.8 | 2176 | 150.2 | EMUL 90% | 28 | [5 empty] | 1.916 | 400 | 1421.19 | 110 | 110 | 6.9 | 0 | 100 | 1483.5 | 52.7 | 0.04 | NO | 1552.3 | 1431.22 | SI | 7.4 | POZO EN SEGUIMIENTO @ 5,6 SPM, CON BOMBEO ESTABLE. CON DESCENSO DE CONDICIONES DE BOMBEO.NIVEL CON RUIDO Y GAS: BUENA SUMERGENCIA..CHP ALTO: 6,9 PSI. SEVERO GOLPE DE FLUIDO CON IPG. FLUCTUACION ERROR GUIDE. SEGUIMIENTO & DESPRESURIZAR CSG NOTA NO SE HACE PRUEBA DE VALVULAS POR EL ESTADO DEL FRENO DE LA UBM: DESTENSIONADO. | 74.3 | 5.2 | 08:23 |  |  | 1 | 1 | 3068 | JAZMIN-G-3:1
JAZMIN | JAZMIN G-06 | 2024-08-20 | 1346.5 | 1022 | 88.1 | AMPSCOT C-320-256-144 | 144 | 4/4 | 2.25 | 2.3 | 128 | 96 | 50 | NO VOLANTA | 61.22 | 143.9 | 2482 | 121.5 | EMUL 90% | 23.6 | [5 empty] | 1.855 | 400 | 1257.23 | 12 | 12 | 6.3 | 0 | 100 | 1355.51 | 12 | 0.22 | NO | 1269.4 | 1269.38 | SI | 47.1 | POZO CON REDUCCION @ 2.3 SPM, CON BOMBEO ESTABLE. BAJA SUMERGENCIA.CHP ALTO: 6.3 PSI. MODERADO GOLPE DE FLUIDO CON IPG. SEGUIMIENTO & DESPRESURIZAR CSG NOTA. NO SE TOMA PRUEBA DE VALVULAS POR EL ESTADO DEL FRENO DESTENSIONADO. | 45.7 | 1.6 | 08:34 |  |  | 1 | 1 | 3069 | JAZMIN-G-6:1
JAZMIN | JAZMIN G-07 | 2024-08-20 | 1444.5 | 1175 | 42.7 | AMPSCOT C-320-256-144 | 129.6 | 3/4 | 2 | 4.1 | 132 | 101 | 20 | 500-45" | 33.36 | 128.1 | 2014 | 81.6 | EMUL 90% | 25.8 | 3565 | 4826 | OK | LIGERAMENTE LIFTED | 0 | 2.608 | 400 | 1550.36 | 15 | 15 | 6.1 | 0 | 100 | 1188.92 | 13.3 | 0.1 | NO | 1568.5 | 1377.83 | SI | 6.8 | POZO EN SEGUIMIENTO @ 4,1 SPM, CON BOMBEO ESTABLE. BAJA SUMERGENCIA. CHP ALTO: 6.1 PSI. MODERADO GOLPE DE FLUIDO CON FRICCION POR FLUIDO VISCOSO e IPG. MANEJO LEVE DE SOLIDOS. STUFFING AJUTADO. SV LIGERAMENTE LEVANDATADA. SEGUIMIENTO & DESPRESURIZAR CSG | 64 | 3.1 | 08:47 |  |  | 1 | 1 | 3070 | JAZMIN-G-7:1
JAZMIN | JAZMIN G-08 | 2024-08-20 | 1401.86 | 1153.72 | 134.8 | AMPSCOT C-320-256-144 | 144 | 4/4 | 2 | 3.6 | 145 | 105 | 20 | NO VOLANTA | 94.05 | 143.4 | 1732 | 225.9 | EMUL 90% | 23.2 | 3491 | 4455 | PERDIDA DE CARGA | LIFTED | 1 | 1.555 | 400 | 1114.1 | 115 | 115 | 0.6 | 0 | 100 | 1432.93 | 47.2 | 0.05 | NO | 1238.62 | 1175.67 | SI | 116.6 | POZO POST WS TUBERIA ROTA REGISTRO INTEGRIDAD @ 3,6 SPM, CON BOMBEO ESTABLE. BUENA SUMERGENCIA.CARTA LLENA CON LEVE IPG. TV CON ESCURRIMIENTO. SV LEVANTADA. REESPACIAR. NOTA. FRENO DE LA UBM DESTENSIONADO. | 48.7 | 3.9 | 09:01 |  |  | 1 | 1 | 3071 | JAZMIN-G-8:1
JAZMIN | JAZMIN N-08 | 2024-08-20 | 1653.5 | 1306 | 104.1 | AMPSCOT C-320-256-144 | 115.2 | 2/4 | 2 | 1.6 | 121 | 120 | 60 | 500-17" | 90.46 | 115.1 | 2198 | 91.9 | EMUL 90% | 24.4 | [5 empty] | 2.076 | 400 | 1359.2 | 199 | 195 | 0.5 | 1 | 98 | 1309.44 | 81.4 | 0.13 | SI | 1616 | 1412.95 | NO | 94.6 | POZO POST WO TS @ 1,6 SPM, CON BOMBEO UN POCO INESTABLE. BUENA SUMERGENCIA.CON INTERFERENCIA POR GAS. STUFFING AJUSTADO. CARTA PRESENTA UN GP INICIANDO LA CARRERA ASCENDENTE. REESPACIAR. NO SE TOMA PRUEBA DE VALVULAS, UBM CON FRENO DESTENSIONADO. | 57.7 | 1.8 | 10:48 |  |  | 1 | 1 | 3072 | JAZMIN-N-8:1
JAZMIN | JAZMIN N-09 | 2024-08-20 | 1450 | 1160 | 107.5 | AMPSCOT C-320-256-144 | 129.6 | 3/4 | 2.25 | 2.3 | 109 | 111 | 60 | NO VOLANTA | 82.5 | 130.3 | 2765 | 146.8 | EMUL 90% | 28.1 | 3736 | 6516 | SL | OK | 2.7 | 1.855 | 400 | 1363.77 | 69 | 69 | 0.7 | 0 | 100 | 1470.38 | 28.6 | 0.11 | NO | 1435.78 | 1400.07 | NO | 34.8 | POZO EN SEGUIMIENTO @ 2,3 SPM, CON BOMBEO ESTABLE.MERMA DE NIVEL. MEDIANA SUMERGENCIA. CARTA MUESTRA UNA RESTRICCION FINALIZNADO LA CARRERA ASCENDENTE CON IPG. & TV CON SL. | 64.3 | 3.3 | 11:13 |  |  | 1 | 1 | 3073 | JAZMIN-N-9:1
JAZMIN | JAZMIN AX-01 | 2024-08-17 | 2187.11 | 1889.23 | 137.4 | AMPSCOT C-456-305-144 | 144 | 4/4 | 2 | 6.4 | 103 | 91 | 100 | 500-1´50" | 96.35 | 142.6 | 2806 | 410.4 | GAS EMUL 80% | 25.3 | 4253 | 5689 | PERDIDA DE CARGA | OK | 1.5 | [11 empty] | NO | 1852 | 1807.35 | SI |  | POZO CON AUMENTO @ 6.4 SPM, CON BOMBEO ESTABLE. CARTA LLENA CON PERDIDA DE CARGA EN LA MITAD DE LA CARRERA ASCENDENTE - TV CON PERDIDA DE CARGA. NO SE TOMA REGISTRO ACUSTICO DEBIDO A QUE CONTINUA LA VALVULA ANULAR ESTA SIN ESPIGA | 66.8 | 6.1 | 08:51 |  |  | 0 | 1 | 3074 | JAZMIN-AX-1:1
JAZMIN | JAZMIN AX-03 | 2024-08-17 | 2141.69 | 1858.38 | 94 | AMPSCOT C-456-305-144 | 144 | 4/4 | 2 | 5.6 | 113 | 90 | 100 | NO VOLANTA | 65 | 144.6 | 3453 | 245.8 | EMUL CRUDO 70% | 30.4 | 5042 | 8321 | FUGA | OK | 4.4 | 2.839 | 400 | 2107.56 | 183 | 183 | 0 | 0 | 100 | 1484.72 | 77 | 0.12 | NO | 2297.65 | 2233.13 | SI | 14.3 | POZO EN SEGUIMIENTO @ 5,6 SPM, CON BOMBEO ESTABLE. MERMA DE NIVEL. ALTA SUMERGENCIA. TV CON DEFICIENCIA CON FUGA. EVALUAR WS CB. RUTA PARA CBS +CF EN SERVICIO SALE CON TUBERIA ROTA | 72 | 7.4 | 08:37 |  |  | 1 | 1 | 3075 | JAZMIN-AX-3:1
JAZMIN | JAZMIN AZ-06 | 2024-08-17 | 1748.5 | 1638 | 139 | AMPSCOT C-320-256-144 | 144 | 3/3 | 2 | 3 | 150 | 103 | 70 | 500-41" | 96.91 | 143.5 | 2668 | 194.8 | EMUL 95% | 24.3 | 4427 | 4901 | PERDIDA DE CARGA | OK | 0.5 | 1.092 | 400 | 767.13 | 953 | 953 | 0.3 | 0 | 100 | 1405 | 393.5 | 0.03 | SI | 1755 | 1717.06 | NO | 391 | POZO EN SEGUIMIENTO @ 3 SPM, CON BOMBEO ESTABLE. CON RECUPERACION DE WHT & CONDICIONES DE BOMBEO. ALTA SUMERGENCIA.CARTA LLENA NO CARGA HASTA EL Fo MAX. TV CON SEVERO SL. | 36.5 | 2.1 | 09:05 |  |  | 1 | 1 | 3076 | JAZMIN-AZ-6:1
JAZMIN | JAZMIN CI-01 | 2024-08-17 | 1611 | 1502 | 72.8 | KERUI C-320-256-144 | 144 | 4/4 | 2 | 3.2 | 110 | 98 | 70 | 500-1´ | 51.19 | 142.2 | 2395 | 110.3 | GAS CRUDO 50% | 27.9 | 3861 | 5818 | OK | OK | 0 | 2.102 | 400 | 1509.39 | 98 | 93 | 0.6 | 2 | 94 | 1436.15 | 38.8 | 0.19 | NO | 1617.29 | 1527.81 | SI | 36.4 | POZO EN SEGUIIMIENTO @ 3,2 SPM, CON BOMBEO & OPERANDO ESTABLE. BUENA SUMERGENCIA. ACENTUADO GOLPE DE FLUIDO CON LEVE INTERFERENCIA POR GAS. STUFFING AJUSTADO. V/V OPERATIVAS. CONT. SEGUIMIENTO | 67.1 | 3.6 | 10:43 |  |  | 1 | 1 | 3077 | JAZMIN-CI-1:1
JAZMIN | JAZMIN CI-02 | 2024-08-17 | 1579.5 | 1439 | 49.1 | KERUI C-320-256-144 | 144 | 4/4 | 2.25 | 1.5 | 98 | 94 | 80 | NO VOLANTA | 34.78 | 141.2 | 2887 | 44.4 | GAS CRUDO 30% | 26.9 | 4604 | 6617 | OK | LEVANTADA | 0.2 | [11 empty] | NO | 1438.91 | 1438.88 | SI |  | POZO EN SEGUIMIENTO @ 1.5 SPM, CON BOMBEO ESTABLE. SEVERO GOLPE DE FLUIDO CON LEVE INTERFERENCIA POR GAS. SV LIGERAMENTE LEVANTADA. NOTA NO SE TOMA REGISTRO ACUSTICO SE ENCUENTRA VALVULA ANULAR DURA | 59 | 1.1 | 10:37 |  |  | 0 | 1 | 3078 | JAZMIN-CI-2:1
JAZMIN | JAZMIN CI-03 | 2024-08-17 | 1645.5 | 1551 | 51 | KERUI C-320-256-144 | 144 | 4/4 | 2 | 3.6 | 112 | 98 | 80 | 500-13" | 35.95 | 142 | 2370 | 85.9 | EMUL 90% | 24.6 | 3564 | 5652 | OK | OK | 0 | 2.055 | 400 | 1494.44 | 83 | 77 | 0.6 | 3 | 93 | 1454.45 | 32.1 | 0.24 | NO | 1584.6 | 1506.92 | NO | 56 | POZO EN SEGUIMIENTO @ 3,6 SPM, CON BOMBEO ESTABLE. CON NOTABLE WHT. MEDIANA SUMERGENCIA. ACENTUADO GP DE FLUDO CON LEVE IPG. CON MANEJO DE SOLIDOS . V/V OPERATIVAS. CONT. SEGUIMIENTO. | 57.2 | 2.2 | 10:20 |  |  | 1 | 1 | 3079 | JAZMIN-CI-3:1
JAZMIN | JAZMIN S-03 | 2024-08-17 | 1428 | 1136 | 62.5 | AMPSCOT C-320-256-144 | 144 | 4/4 | 2 | 3.3 | 121 | 110 | 60 | NO VOLANTA | 43.94 | 142.3 | 2207 | 95.8 | CRUDO 30% | 25.6 | 3684 | 5317 | OK | OK | 0 | 1.8 | 400 | 1334.51 | 172 | 159 | 0.1 | 8 | 83 | 1482.79 | 65.6 | 1.2 | NO | 1557 | 1417.24 | SI | 25.6 | POZO CON AUMENTO @ 3,3 SPM, CON BOMBEO ESTABLE. CAMBIO DE [ ] DE FLUIDO. BUENA SUMERGENCIA. ALTO FLUJO DE GAS POR EL ANULAR. :7 MSCFD.ACENTUADO GOLPE DE FLUIDO VISCOSO CON LEVE INTERFERENCIA POR GAS. STUFFING AJUSTADOV/V OPERATIVAS. | 66.8 | 6.1 | 08:51 |  |  | 1 | 1 | 3080 | JAZMIN-S-3:1
JAZMIN | JAZMIN T-01 | 2024-08-17 | 1529.5 | 1201 | 83.9 | AMPSCOT C-320-256-144a | 144 | 3/3 | 2 | 2.6 | 110 | 99 | 50 | NO VOLANTA | 58.6 | 143.2 | 1975 | 100.1 | AGUA CRUDO 90% | 24.8 | 3044 | 5425 | OK | OK | 0.1 | 1.768 | 400 | 1389.19 | 0 | 0 | 0.7 | 0 | 100 | 1571.48 | 0.4 | 0.1 | NO | 1354.81 | 1281.97 | SI | 0 | POZO EN SEGUIMIENTO @ 2,6 SPM, CON BOMBEO ESTABLE. SIN SUMERGENCIA. ACENTUADO GOLPE DE FLUIDO CON LEVE IPG. V/V OPERATIVAS. SEGUIMIENTO | 72 | 7.4 | 08:37 |  |  | 1 | 1 | 3081 | JAZMIN-T-1:1
JAZMIN | JAZMIN T-02 | 2024-08-17 | 1630.5 | 1266 | 113.6 | AMPSCOT C-320-256-144a | 129.6 | 2/3 | 2 | 3.4 | 109 | 104 | 40 | 500-30" | 87.5 | 129.9 | 2017 | 181.7 | EMUL CRUDO 70% | 22.9 | [5 empty] | 1.754 | 400 | 1315.5 | 149 | 128 | 0.7 | 5 | 86 | 1500 | 53.2 | 0.55 | NO | 1506.13 | 1330.46 | SI | 92.3 | POZO EN SEGUIMIENTO @ 3,4 SPM, CON BOMBEO ESTABLE. BUENA SUMERGENCIA. FLUJO DE GAS EN EL ANULAR :5 MSCFD CARTA MUESTRA CON CAMBIO DE DIAMETRO DEL BARRIL. NOTA. NO SE TOMA PRUEBA DE VALVULA SOR EL ESTADO DEL FRENO MUY DESTENSIONADO. RUTA PARA CBS +CF EN SERVICIO DE CBS SE PRUEBA TUBERIA SIN EXITO. Chequeó fondo @1623 ft – Bolsillo: 77 ft – Relleno: 371 ft | 36.5 | 2.1 | 09:05 |  |  | 1 | 1 | 3082 | JAZMIN-T-2:1
JAZMIN | JAZMIN X-01 | 2024-08-17 | 1505.85 | 1376.7 | 40.5 | LUFKIN M-456D-256-144 | 111.851 | 1/3 | 2 | 4.9 | 134 | 104 | 20 | 500-2´ | 36.61 | 110.7 | 2078 | 91.7 | EMUL 90% | 25.1 | [5 empty] | 1.695 | 400 | 1236.16 | 256 | 210 | 0.3 | 8 | 82 | 1458.6 | 88.4 | 0.81 | SI | 1507 | 1474.37 | NO | 88 | POZO CON LEVE AUMENTO @ 4,9 SPM, CON BOMBEO ESTABLE. CON LEVE DESCENSO DE WHT & % EFF BOMBA. ALTA SUMERGENCIA. ALTO FLUJO DE GAS POR EL ANULAR. :8 MSCFD.ACENTUADA INTERFERENCIA POR GAS. NO SE TOMA PRUEBA DE VALVULAS POR EL ESTADO DE LOS FRENOS. | 67.1 | 3.6 | 10:43 |  |  | 1 | 1 | 3083 | JAZMIN-X-1:1
JAZMIN | JAZMIN X-04 | 2024-08-17 | 2004.5 | 1763 | 38.7 | LUFKIN M-456D-256-144 | 111.851 | 1/3 | 2 | 1.9 | 112 | 109 | 20 | NO VOLANTA | 34.28 | 113 | 2773 | 35.1 | EMUL 90% | 30.2 | 4710 | 7002 | LEVE PERDIDA DE CARGA | OK | 0.3 | 2.8 | 400 | 2000.91 | 15 | 15 | 0.4 | 0 | 100 | 1429.22 | 6.3 | 0.05 | NO | 2016.9 | 1923.99 | NO | 1.6 | POZO EN SEGUIMIENTO @ 1,9 SPM, CON BOMBEO ESTABLE. CON LIGERA RECUPERACION DE CONDICIONES. BAJA SUMERGENCIA. SEVERO GOLPE DE FLUIDO CON PERDIDA DE CARGA EN LA CARRERA DESCENDENTE. TV CON PERDIDA DE CARGA. | 59 | 1.1 | 10:37 |  |  | 1 | 1 | 3084 | JAZMIN-X-4:1
JAZMIN | JAZMIN X-05 | 2024-08-17 | 2110 | 1892 | 41.4 | AMPSCOT C-320-256-144 | 115.2 | 2/4 | 2 | 2.2 | 103 | 96 | 20 | NO VOLANTA | 35.76 | 115.7 | 2597 | 43.2 | EMUL GAS 65% | 28.6 | 4170 | 6547 | LIGERO CIERRE TARDIO | OK | 0.1 | 2.449 | 400 | 1776.63 | 122 | 115 | 0.5 | 3 | 94 | 1450.9 | 47.5 | 0.17 | NO | 1919.74 | 1790.56 | SI | 117.5 | POZO CON AUMENTO @ 2,2 SPM, CON BOMBEO ESTABLE.CON DESCENSO DE NIVEL. BUENA SUMERGENCIA. FLUJO DE GAS EN EL ANULAR:3 MSCFD. LEVE CIERRE TARDIO EN LA TV, ACENTUADO GOLPE DE FLUIDO E INTERFERENCIA POR GAS. LEVE MANEJO DE SOLIDOS. V/V OPERATIVAS. | 57.2 | 2.2 | 10:20 |  |  | 1 | 1 | 3085 | JAZMIN-X-5:1
JAZMIN | JAZMIN Y-01 | 2024-08-17 | 1648 | 1533 | 102 | ZIMEC C-456-256-144 | 144 | 4/4 | 2 | 1.8 | 115 | 99 | 40 | NO VOLANTA | 70.75 | 144.2 | 2321 | 83.6 | AGUA 100% | 24.3 | 4531 | 5702 | OK | SL | 0.3 | 2.197 | 400 | 1533.52 | 43 | 43 | 0.9 | 0 | 100 | 1396.01 | 17.3 | 0.01 | NO | 1579 | 1542.15 | NO | 46.7 | POZO CON REDUCCION @ 1,8 SPM, CON BOMBEO ESTABLE. MERMA DE NIVEL. MODERADA SUMERGENCIA.MODERADO GOLPE DE FLUIDO E IPG. SV LEVANTADA. | 59.6 | 3.3 | 11:06 |  |  | 1 | 1 | 3086 | JAZMIN-Y-1:1
JAZMIN | JAZMIN Y-03 | 2024-08-17 | 1731.5 | 1624 |  | PCP |  |  |  | 60 | 100 | 90 | 40 | NO VOLANTA |  |  |  | 48 | AGUA CRUDO 50% | [6 empty] | 1.979 | 400 | 1442.87 | 129 | 129 | 0.9 | 0 | 100 | 1458.18 | 53.3 | 0.05 | NO | 1579.86 | 1517.66 | SI | 118.2 | POZO ALS PCP EN SEGUIMIENTO @ 60 RPM. . WHT: 100 F. NIVEL DE FLUIDO DINAMICO: 1442,87 FT . SUMERGENCIA EFECTIVA:129 FT. FLUJO DE GAS EN EL ANULAR:0 MSCFD. PIP: 53,3 PSI. PBHP:118,2 PSIG. HORA REGISTRO: 11:56 | 57.2 | 2.4 | 11:24 |  |  | 1 | 0 | 3087 | JAZMIN-Y-3:1
JAZMIN | JAZMIN AD-03 | 2024-08-16 | 1230 | 1077 | 74.2 | AMPSCOT C-320-256-144 | 144 | 4/4 | 2 | 2.5 | 89 | 87 | 50 | NO VOLANTA | 51.5 | 144.1 | 1588 | 86.3 | CRUDO 20% | 17.1 | 2620 | 2995 | PERDIDA DE CARGA | OK | 0 | 1.507 | 400 | 910.05 | 99 | 99 | 0.1 | 0 | 100 | 1207.77 | 41.9 | 0.07 | NO | 1009.25 | 1005.91 | NO | 141.5 | POZO FRIO EN SEGUIMIENTO @ 2.4 SPM CON BOMBEO DEFICIENTE. BUENA SUMERGENCIA. PERDIDA DE CARGA EN LA TV. EVALUAR PRECALENTAMIENTO & REEESPACIAR. RUTA PARA CBS | 43.4 | 2.4 | 08:05 |  |  | 1 | 1 | 3088 | JAZMIN-AD-3:1
JAZMIN | JAZMIN AD-04 | 2024-08-16 | 1614 | 1232 | 57.6 | AMPSCOT C-320-256-144 | 129.6 | 3/4 | 2 | 2.4 | 115 | 93 | 80 | 500-26" | 44.89 | 128.3 | 1924 | 63.5 | EMUL 90% | 21.6 | [5 empty] | 1.727 | 400 | 1316.01 | 38 | 33 | 0.1 | 6 | 86 | 1524.04 | 13.7 | 1.07 | NO | 1366.32 | 1207.23 | SI | 87.7 | POZO EN SEGUIMIENTO @ 2,4 SPM, CON BOMBEO ESTABLE. MODERADA SUMERGENCIA.FLUJO DE GAS EN EL ANULAR:5 MSCFD.ACENTUADO GOLPE DE FLUIDO CON LEVE INTERFERENCIA POR GAS. CARGAS VIBRANTES EN AMBAS CARRERAS - POSIBLE DESGASTE DEL EQUIPO DE SUPERFICIE. NOTA. NO SE TOMA PRUEBA DE VALVULAS POR EL ESTADO DE LOS FRENOS. | 44.8 | 1.4 | 08:23 |  |  | 1 | 1 | 3089 | JAZMIN-AD-4:1
JAZMIN | JAZMIN AD-05 | 2024-08-16 | 1353 | 1161 | 61.5 | AMPSCOT C-320-256-144 | 129.6 | 3/4 | 2 | 4.1 | 162 | 109 | 90 | 300-5´ | 47.92 | 128.4 | 1965 | 117.4 | EMUL 80% | 20.6 | 2924 | 4799 | OK | OK | 0.1 | 1.524 | 400 | 1026.8 | 207 | 188 | 0.1 | 3 | 91 | 1347.5 | 78.7 | 0.44 | NO | 1274.85 | 1197.15 | SI | 106 | POZO CON AUMENTO @ 4,1 SPM, CON BOMBEO ESTABLE. BUENA SUMERGENCIA.ACENTUADO GOLPE DE FLUIDO CON LEVE INTERFERENCIA POR GAS. FRICCION POR MANEJO DE SOLIDOS STUFFING AJUSTADO. V/V OPERATIVAS. SEGUIMIENTO | 42.4 | 1.9 | 08:41 |  |  | 1 | 1 | 3090 | JAZMIN-AD-5:1
JAZMIN | JAZMIN AD-08 | 2024-08-16 | 1474.11 | 1127.22 | 59.2 | AMPSCOT C-456-305-144 | 144 | 4/4 | 2.25 | 2.2 | 118 | 95 | 50 | 500-20" | 41.06 | 144.2 | 2462 | 76.5 | EMUL 90% | 22.1 | 4674 | 5250 | OK | LEVANTADA | 0.3 | 2.206 | 400 | 1508.42 | 57 | 57 | 0.1 | 2 | 100 | 1367.56 | 24 | 0.23 | NO | 1608 | 1250.95 | SI | 0.2 | POZO CON REDUCCION @ 2,2 SPM, CON BOMBEO ESTABLE. MEDIANAA SUMERGENCIA. FLUJO DE GAS EN EL ANULAR: 2 MSCFD.ACENTUADO GOLPE DE FLUIDO CON LEVE INTERFERENCIA POR GAS. V/V OPERATIVAS. SV LEVANTADA | 66.5 | 2.4 | 08:59 |  |  | 1 | 1 | 3091 | JAZMIN-AD-8:1
JAZMIN | JAZMIN AS-03 | 2024-08-16 | 1589 | 1446 | 120.1 | AMPSCOT C-320-256-144 | 144 | 3/3 | 2 | 2.9 | 111 | 107 | 10 | BOMBEO DEFICIENTE | 83.28 | 144.2 | 2211 | 158.3 | AGUA 100% | 18.7 | 3775 | 4120 | PERDIDA DE CARGA | OK | 0 | 1.998 | 400 | 1472.64 | 65 | 62 | 0.6 | 2 | 94 | 1474.11 | 25 | 0.2 | NO | 1538.2 | 1533.8 | SI | 46.9 | POZO CON AUMENTO & RESPACEO @ 2,9 SPM, CON BOMBEO DEFICIENTE APORTA FLUIDO EN UNA SOLA CARRERA. BUENA SUMERGENCIA. CARTA MUESTRA PERDIDA DE CARGA DE FLUIDO EN LA BOMBA CON PERDIDA DE CARGA EN LA TV. EVALUAR CB. | 24.2 | 1.4 | 10:20 |  |  | 1 | 1 | 3092 | JAZMIN-AS-3:1
JAZMIN | JAZMIN AWY-02 | 2024-08-16 | 1551.8 | 1423.6 | 1.4 | AMPSCOT C-320-256-144a | 144 | 3/3 | 2 | 3.4 | 113 | 104 | 80 | NO VOLANTA | 1 | 144.3 | 2221 | 2.3 | AGUA CRUDO 30% | 16.9 | 3506 | 3534 | PERDIDA DE CARGA | OK | 0 | 1.697 | 400 | 1241.91 | 174 | 172 | 0.6 | 1 | 99 | 1463.66 | 71.3 | 0.2 | SI | 1416 | 1415.93 | NO | 132.5 | POZO CON AUMENTO @ 3,4 SPM, CON BOMBEO ESTABLE. ALTA SUMERGENCIA. BOMBA NO ESTA CARGANDO FLUIDO. PERDIDA TOTAL DE CARGA DE LA TV. REESPACIAR & REDUCCION DE SPM. | 17.6 | 0.9 | 10:45 |  |  | 1 | 1 | 3093 | JAZMIN-AWY-2:1
JAZMIN | JAZMIN AWY-03 | 2024-08-16 | 2048.5 | 1792 | 57.8 | KERUI C-320-256-144 | 144 | 4/4 | 2 | 2.2 | 117 | 109 | 30 | 100-5´ | 40.17 | 143.9 | 2786 | 58 | GAS CRUDO 30% | 34.1 | 4672 | 7111 | OK | OK | 0 | 2.416 | 400 | 1766.85 | 209 | 179 | 0.4 | 6 | 86 | 1462.62 | 74.8 | 0.47 | NO | 1989.96 | 1914.65 | NO | 97.1 | POZO EN SEGUIMIENTO @ 2,2 SPM, CON BOMBEO ESTABLE. BUENA SUMERGENCIA. ALTO FLUJO DE GAS POR EL ANULAR. :6 MSCFD.ACENTUADO GOLPE DE FLUIDO VISCOSO CON LEVE INTERFERENCIA POR GAS. V/V OPERATIVAS. CONT. SEGUIMIENTO | 80.3 | 3.4 | 11:01 |  |  | 1 | 1 | 3094 | JAZMIN-AWY-3:1
JAZMIN | JAZMIN AZ-01 | 2024-08-16 | 1699.05 | 1605.1 | 98.6 | AMPSCOT C-320-256-144a | 144 | 3/3 | 2.25 | 5 | 118 | 103 | 70 | NO VOLANTA | 69.95 | 141 | 3203 | 291.9 | EMUL 90% | 32.9 | 3748 | 4077 | SL | OK | 1 | 2.212 | 400 | 1627.02 | 56 | 54 | 0.4 | 1 | 97 | 1471.08 | 22.5 | 0.11 | SI | 1686 | 1623.92 | SI | 28 | POZO EN SEGUIMIENTO @ 5.0 SPM, CON BOMBEO ESTABLE. MEDIANA SUMERGENCIA. MODERADO GOLPE DE FLUIDO CON LEVE IPG. STUFFING MUY AJUSTADO. CON MINI GP DE BOMBA. TV CON DEFICIENCIA ESCURRIMIENTO: SL. CONT. SEGUIMIENTO | 87.3 | 6.5 | 13:39 |  |  | 1 | 1 | 3095 | JAZMIN-AZ-1:1
JAZMIN | JAZMIN AZ-02 | 2024-08-16 | 1766.14 | 1667.28 | 52.6 | AMPSCOT C-320-256-144a | 144 | 3/3 | 2 | 3.2 | 125 | 114 | 70 | 500-3´30 | 37.07 | 141.8 | 2577 | 77.4 | AGUA EMUL 90% | 30.8 | 4596 | 6793 | OK | OK | 0 | 2.274 | 400 | 1671.77 | 71 | 71 | 0.3 | 0 | 100 | 1470.33 | 29.7 | 0.09 | NO | 1748.88 | 1663.25 | SI | 36.9 | POZO CON REDUCCION @ 3,2 SPM, CON BOMBEO ESTABLE. MODERADA SUMERGENCIA..ACENTUADO GOLPE DE FLUIDO V/V OPERATIVAS. SEGUIMIENTO | 72.7 | 3.1 | 13:22 |  |  | 1 | 1 | 3096 | JAZMIN-AZ-2:1
JAZMIN | JAZMIN AZ-03 | 2024-08-16 | 1683.2 | 1584.4 | 99.9 | AMPSCOT C-320-256-144a | 144 | 3/3 | 2 | 4.1 | 143 | 112 | 70 | 500-2´35" | 70.41 | 141.8 | 2549 | 189.3 | EMUL 90% | 26.7 | 3960 | 6035 | LEVE CIERRE TARDIO | OK | 2.1 | 2.071 | 400 | 1487.89 | 161 | 161 | 0.7 | 1 | 100 | 1436.88 | 66.8 | 0.11 | NO | 1651.5 | 1631.59 | SI | 80.9 | POZO EN SEGUIMIENTO @ 4,1 SPM, CON BOMBEO ESTABLE. ALTA SUMERGENCIA. LEVE CIERRE TARDIO DE LA TV & LEVE IPG. CARTA PRESENTA FRICCION POR MANEJO DE SOLIDOS. TV CON ESCURRIMIENTO. CONT. SEGUIMIENTO | 55.1 | 3.1 | 12:56 |  |  | 1 | 1 | 3097 | JAZMIN-AZ-3:1
JAZMIN | JAZMIN AZ-04 | 2024-08-16 | 2180.13 | 1912.25 | 47.1 | AMPSCOT C-320-256-144a | 144 | 3/3 | 2 | 4.7 | 119 | 90 | 70 | 500-3´ | 33.74 | 139.6 | 3362 | 103.5 | GAS CRUDO 50% | 42.3 | 5132 | 8321 | LEVE CIERRE TARDIO | OK | 0.1 | 3.02 | 400 | 2123.81 | 182 | 182 | 0.4 | 0 | 100 | 1406.5 | 76.8 | 0.08 | NO | 2308.45 | 2293.34 | SI | 23.6 | POZO CON LEVE AUMENTO @ 4,7 SPM, CON BOMBEO ESTABLE. ALTA SUMERGENCIA. :LEVE CIERRE TARDIO CON IPG. ALTA FRICCION POR FLUIDO VISCOSO. LA VIGA ESTA OPERANDO AL 113,2% DE LA CARGA PERMISIBLE (GOODMAN MODIFICADO) PARA UN FACTOR DE SERVICIO DE 0,60. | 113.2 | 7.3 | 12:39 |  |  | 1 | 1 | 3098 | JAZMIN-AZ-4:1
JAZMIN | JAZMIN AZ-05 | 2024-08-16 | 1718.67 | 1642.33 | 134.9 | AMPSCOT C-320-256-144a | 144 | 3/3 | 2 | 5.9 | 135 | 100 | 80 | 500-15" | 94 | 143.5 | 2611 | 372.6 | EMUL 90% | 30.4 | 3938 | 6535 | SL | OK | 2.3 | 1.987 | 400 | 1437.77 | 228 | 215 | 0.6 | 2 | 94 | 1447.18 | 89.8 | 0.33 | SI | 1670.43 | 1653.92 | SI | 110.3 | POZO CON AUMENTO @ 5,9 SPM, CON BOMBEO ESTABLE. ALTA SUMERGENCIA.CARTA LLENA CON LIGERA INTERFERENCIA POR GAS. TV CON FUERTE ESCURRIMIENTO: SL. SEGUIMIENTO | 68.3 | 6.8 | 12:22 |  |  | 1 | 1 | 3099 | JAZMIN-AZ-5:1
JAZMIN | JAZMIN AZ-07 | 2024-08-16 | 1749.5 | 1640 |  | AMPSCOT C-456-256-144 | 129.6 | 3/4 | 2 | 4.7 | 107 | 103 | 80 | VOLANTA DURA |  |  |  |  | EMUL 90% | [6 empty] | 2.176 | 400 | 1559.16 | 167 | 167 | 0.7 | 0 | 100 | 1433.05 | 68.4 | 0.04 | NO | 1728.86 | 1706.71 | NO | 77.6 | POZO CON REDUCCION @ 4,6 SPM, BUENA SUMERGENCIA. NOTA. NO SE TOMA DINAGRAMA POR EL ESTADO DEL FRENO DE LA UBM. UBM CONTINUA SIN FRENOS . AVISO SAP: 300503143 CREADO 21/01/2024 |  |  | 13:56 |  |  | 1 | 0 | 3100 | JAZMIN-AZ-7:1
JAZMIN | JAZMIN U-02 | 2024-08-16 | 1365 | 1154 | 90.8 | AMPSCOT C-320-256-144 | 144 | 4/4 | 2 | 4.2 | 151 | 129 | 40 | NO VOLANTA | 63.64 | 142.7 | 2152 | 179.9 | GAS EMUL 90% | 22.2 | 3425 | 5199 | OK | OK | 0.3 | 1.578 | 400 | 1175.43 | 252 | 229 | 0.1 | 5 | 88 | 1489.77 | 96 | 0.53 | NO | 1428.7 | 1425.14 | SI | 69.5 | POZO EN SEGUIMIENTO @ 4,2 SPM, CON BOMBEO & OPERANDO ESTABLE. ALTA SUMERGENCIA. MODERADA INTERFERENCIA POR GAS.FRICCION POR MANEJO DE SOLIDOS. TV CON LL. CONT. SEGUIMIENTO | 43.2 | 2.6 | 09:57 |  |  | 1 | 1 | 3101 | JAZMIN-U-2:1
JAZMIN | JAZMIN U-03 | 2024-08-16 | 1431.24 | 1125.48 | 65.2 | AMPSCOT C-320-256-144 | 129.6 | 3/4 | 2 | 3.9 | 137 | 131 | 50 | 500-36" | 50.86 | 128.3 | 2035 | 120.1 | EMUL 90% | 22.1 | 3442 | 5164 | OK | OK | 0 | 1.748 | 400 | 1255.99 | 135 | 120 | 0.1 | 5 | 89 | 1437.07 | 50.3 | 0.58 | NO | 1421.71 | 1321.3 | NO | 53.4 | POZO CON AUMENTO @ 3,9 SPM, CON BOMBEO ESTABLE. BUENA SUMERGENCIA. MODERADA IPG CON ALTA FRICCION POR MANEJO DE SOLIDOS. V/V OPERATIVAS. SEGUIMIENTO | 47.3 | 2.3 | 09:41 |  |  | 1 | 1 | 3102 | JAZMIN-U-3:1
JAZMIN | JAZMIN U-06 | 2024-08-16 | 1398.88 | 1149.77 | 68.1 | AMPSCOT C-320-256-144 | 129.6 | 3/4 | 2 | 4.2 | 122 | 106 | 40 | 40-5´ | 53.16 | 128.1 | 2073 | 134.9 | EMUL 80% | 24.2 | 3621 | 5478 | OK | OK | 0.2 | 1.767 | 400 | 1260.87 | 200 | 192 | 0.4 | 3 | 93 | 1427.13 | 79.7 | 0.28 | NO | 1481.5 | 1405.44 | SI | 48.4 | POZO CON AUMENTO @ 4.2 SPM, CON BOMBEO ESTABLE. BUENA SUMERGENCIA. ACENTUADA IPG. STUFFING AJUSTADO. V/V OPERATIVAS. SEGUIMIENTO RUTA PARA WO TS (N2 + VAPOR) - Volumen target: 67.000 (m3). | 50 | 3 | 09:28 |  |  | 1 | 1 | 3103 | JAZMIN-U-6:1
JAZMIN | JAZMIN U-07 | 2024-08-16 | 1482.63 | 1196.27 | 65.3 | AMPSCOT C-320-256-144a | 129.6 | 2/3 | 2 | 4.5 | 152 | 124 | 50 | 500-27" | 50.92 | 128.3 | 2138 | 137.1 | EMUL 90% | 26.3 | 3151 | 5547 | SL | OK | 2 | 1.829 | 400 | 1280.73 | 220 | 198 | 0.1 | 6 | 87 | 1400.47 | 83.3 | 0.81 | NO | 1551 | 1392.33 | SI | 60.3 | POZO CON AUMENTO @ 4,5 SPM, CON BOMBEO ESTABLE. BUENA SUMERGENCIA. FLUJO DE GAS EN EL ANULAR :5 MSCFD.ACENTUADA INTERFERENCIA POR GAS. ALTA FRICCION POR MANEJO DE SOLIOS. TV CON ESCURRIMIENTO. SEGUIMIENTO | 68.8 | 4.3 | 09:11 |  |  | 1 | 1 | 3104 | JAZMIN-U-7:1
JAZMIN | JAZMIN A-01 | 2024-08-15 | 1607.56 | 1460.13 | 71.3 | AMPSCOT C-320-256-144a | 144 | #N/A | 1 | 2.3 | 99 | 98 | 50 | NO VOLANTA | 49.61 | 143.8 | 2300 | 77.8 | GAS EMUL 90% | 28.9 | 4266 | 6289 | OK | OK | 0 | 1.831 | 400 | 1328.44 | 191 | 190 | 0.3 | 1 | 100 | 1451.05 | 80.1 | 0.1 | SI | 1524.1 | 1502.56 | NO | 117.1 | POZO EN SEGUIMIENTO @ 2,4 SPM, CON BOMBEO ESTABLE. BUENA SUMERGENCIA. ACENTUADA IPG CON FRICCION POR MANEJO DE SOLIDOS. CARTA PRESENTA UNA AUMENTO DE CARGA COMO SI EL PISTON ESTUVIESE ALGUN DAÑO. MINI GP DE BOMBA. V/V OPERATIVAS. | 55.8 | 2.3 | 09:22 |  |  | 1 | 1 | 3105 | JAZMIN-A-1:1
JAZMIN | JAZMIN A-02 | 2024-08-15 | 1592.35 | 1474.71 | 56.3 | AMPSCOT C-320-256-144a | 144 | 3/3 | 2 | 1.7 | 90 | 87 | 40 | NO VOLANTA | 39.67 | 142 | 2092 | 45.2 | AGUA 80% | 29.3 | 4552 | 6703 | OK | OK | 0.2 | 2.1 | 400 | 1470 | 9 | 9 | 0.1 | 0 | 100 | 1462.69 | 4.3 | 0.03 | NO | 1480.21 | 1389.78 | NO | 49.8 | POZO CON REDUCCION @ 1,7 SPM, CON BOMBEO ESTABLE. BAJA SUMERGENCIA. MODERADOGOLPE DE FLUIDO VISCOSO CON IPG. MANEJO DE SOLIDOS. V/V OPERATIVAS. | 61.4 | 1.9 | 09:06 |  |  | 1 | 1 | 3106 | JAZMIN-A-2:1
JAZMIN | JAZMIN A-03 | 2024-08-15 | 1573.5 | 1468 | 85.7 | AMPSCOT C-320-256-144a | 129.6 | 2/3 | 2 | 2.3 | 107 | 98 | 40 | 100-5´ | 66.17 | 129.5 | 2140 | 90 | EMUL 90% | 26.3 | 4131 | 6119 | OK | OK | 0.2 | 1.734 | 400 | 1243.54 | 234 | 234 | 0.2 | 0 | 100 | 1434.3 | 97.9 | 0 | SI | 1491.8 | 1428.97 | SI | 132.8 | POZO CON AUMENTO @ 2.2 SPM, CON BOMBEO ESTABLE. BUENA SUMERGENCIA. :MODERADA IPG CON ALTA FRICCION & CARGAS VIBRANTES. STUFFING AJUSTADO. SEGUIMIENTO. | 48.6 | 1.9 | 09:54 |  |  | 1 | 1 | 3107 | JAZMIN-A-3:1
JAZMIN | JAZMIN A-04 | 2024-08-15 | 1620.1 | 1517.2 | 58.4 | AMPSCOT C-320-256-144 | 144 | 3/3 | 2.25 | 4.1 | 124 | 100 | 40 | 500-2´45" | 41.17 | 141.9 | 2773 | 142.4 | EMUL 90% | 33 | 4067 | 7040 | OK | OK | 0.4 | 1.918 | 400 | 1361.09 | 161 | 142 | 0.1 | 5 | 88 | 1419.28 | 59.4 | 0.59 | NO | 1537 | 1460.75 | SI | 90.7 | POZO CON LEVE REDUCCION @ 4,1 SPM, CON BOMBEO ESTABLE. CON LEVE DESCENSO DE NIVEL. TRAZA DEL NIVEL CON AFECTACION EN LA DEFLEXION DE LA ONDA POR EL GAS. BUENA SUMERGENCIA. .ACENTUADO GOLPE DE FLUIDO CON INTERFERENCIA POR GAS. MANEJO DE SOLIDOS & STUFFING AJUSTADO. V/V OPERATIVAS. NOTA: SE DEJA POCAS CARTAS - GRAPA ROSA CON EL CABEZAL GENERANDO DESESTABILIDAD DE LA CELDA | 82.9 | 4 | 09:38 |  |  | 1 | 1 | 3108 | JAZMIN-A-4:1
JAZMIN | JAZMIN A-08 | 2024-08-15 | 2006.36 | 1752.72 | 31.5 | AMPSCOT C-320-256-144a | 115.2 | 1/3 | 2 | 1.8 | 94 | 86 | 40 | 40-5´ | 27.86 | 113.2 | 2743 | 26.8 | GAS CRUDO 40% | 33.1 | 6781 | 7144 | LEVE CIERRE TARDIO | MUY LEVANTADA | 0 | 2.495 | 400 | 1740.65 | 176 | 176 | 0 | 0 | 100 | 1395.31 | 74.7 | 0.01 | NO | 1918.3 | 1906.19 | SI | 114.3 | POZO CON LEVE AUMENTO @ 1,5 SPM, CON BOMBEO UN POCO INESTABLE. MERMA DE NIVEL BUENA SUMERGENCIA. LEVE CIERRE TARDIO CON ACENTUADA IPG. SV LEVANTADA. SEGUIMIENTO. | 74 | 1.9 | 08:45 |  |  | 1 | 1 | 3109 | JAZMIN-A-8:1
JAZMIN | JAZMIN A-09 | 2024-08-15 | 1646.38 | 1482.77 | 33.9 | AMPSCOT C-320-256-144a | 144 | 3/3 | 2 | 3.1 | 109 | 90 | 40 | 500-2´38" | 23.77 | 142.5 | 2143 | 48.5 | EMUL 90% | 27.2 | 4379 | 6358 | OK | OK | 0 | 2.159 | 400 | 1397.41 | 84 | 84 | 0.1 | 0 | 100 | 1294.5 | 35.8 | 0.04 | NO | 1487.09 | 1432.3 | SI | 104.4 | POZO CON LEVE AUMENTO @ 3.0 SPM, CON BOMBEO ESTABLE. CON DESCENSO DE WHT & THP. MODERADA SUMERGENCIA. SEVERO GOLPE DE FLUIDO CON LEVE IPG. CARGAS VIBRANTES-LEVE MANEJO DE SOLIDOS. V/V OPERATIVAS. | 59.3 | 2 | 08:27 |  |  | 1 | 1 | 3110 | JAZMIN-A-9:1
JAZMIN | JAZMIN B-02 | 2024-08-15 | 1574.5 | 1448 | 80.2 | AMPSCOT C-320-256-144a | 144 | 3/3 | 2 | 1.4 | 107 | 104 | 40 | 500-1´10" | 56.17 | 142.8 | 2163 | 58.5 | EMUL 90% | 30.1 | 3554 | 5402 | OK | OK | 0 | 2.137 | 400 | 1461.13 | 22 | 22 | 0.4 | 0 | 100 | 1367.45 | 9.1 | 0.02 | NO | 1484 | 1428.88 | SI | 48.3 | POZO CON REDUCCION @ 1,4 SPM, CON BOMBEO ESTABLE. CON AUMENTO DE THP & LEVE RECUPERACION DE CONDICIONES. MEDIANA SUMERGENCIA. MODERADO GOLPE DE FLUIDO VISCOSO CON IPG . V/V OPERATIVAS. SEGUIMIENTO | 80.5 | 2.5 | 11:11 |  |  | 1 | 1 | 3111 | JAZMIN-B-2:1
JAZMIN | JAZMIN B-03 | 2024-08-15 | 1540 | 1413 | 102.3 | AMPSCOT C-320-256-144a | 144 | 3/3 | 2 | 3.7 | 132 | 102 | 40 | NO VOLANTA | 71.29 | 143.5 | 2245 | 175.7 | EMUL 90% | 26 | 3669 | 5799 | OK | OK | 0 | 2.09 | 400 | 1480.25 | 12 | 11 | 0.1 | 3 | 93 | 1416.51 | 5 | 0.25 | NO | 1492.5 | 1491.66 | SI | 25.3 | POZO CON LEVE AUMENTO @ 3,7 SPM, CON BOMBEO UN POCO INESTABLE. BAJA SUMERGENCIA. FLUJO DE GAS EN EL ANULAR :3 MSCFD.MODERADO GOLPE DE FLUIDO CON LEVE INTERFERENCIA POR GAS. V/V OPERATIVAS. | 62 | 2.9 | 10:56 |  |  | 1 | 1 | 3112 | JAZMIN-B-3:1
JAZMIN | JAZMIN B-05 | 2024-08-15 | 1592 | 1476 | 32.3 | AMPSCOT C-320-256-144a | 144 | 3/3 | 2 | 2.1 | 100 | 95 | 20 | 500-47" | 22.78 | 141.6 | 2089 | 31.8 | EMUL 90% | 24.1 | 3285 | 5492 | LEVE CIERRE TARDIO | OK | 0 | 2.219 | 400 | 1419.8 | 55 | 55 | 0.6 | 0 | 100 | 1279.68 | 22.9 | 0.18 | SI | 1478.11 | 1423.03 | SI | 71.6 | POZO EN SEGUIMIENTO @ 2.1 SPM, CON BOMBEO ESTABLE. CON DESCENSO DE % EFF BOMBA. MODERADA SUMERGENCIA. :LEVE CIERRE TARDIO EN LA TV, MODERADO GOLPE DE FLUIDO CON LEVE INTERFERENCIA POR GAS. LEVE FLUCTUACION ERROR GUIDE. MANEJO DE SOLIDOS.LEVE GOLPE DE BOMBA. V/V OPERATIVAS. | 59.7 | 1.2 | 10:39 |  |  | 1 | 1 | 3113 | JAZMIN-B-5:1
JAZMIN | JAZMIN BK-01 | 2024-08-15 | 1643.14 | 1493.29 | 75.1 | AMPSCOT C-320-256-144a | 129.6 | 2/3 | 2 | 1.6 | 110 | 115 | 20 | NO VOLANTA | 57.25 | 131.2 | 2138 | 57.1 | EMUL 80% | 26.6 | 3908 | 6328 | OK | OK | 0.1 | 2.148 | 400 | 1544.29 | 2 | 2 | 0.8 | 0 | 100 | 1437.88 | 0.7 | 0.05 | SI | 1547 | 1467.48 | SI | 40.9 | POZO EN SEGUIMIENTO @ 1,6 SPM, CON BOMBEO ESTABLE. CON DESCENSO DE NIVEL. CRITICA SUMERGENCIA. CARTA PRESENTA PERDIDA DE CARGA FINALIZANDO LA CARRERA ASCENDENTE CON IPG CON STUFFING MUY AJUSTADO. ALTA FRICCION. GP DE BOMBA. TV CON ESCURRIMIENTO. | 61.5 | 1.6 | 13:48 |  |  | 1 | 1 | 3114 | JAZMIN-BK-1:1
JAZMIN | JAZMIN BK-02 | 2024-08-15 | 1566 | 1427 | 82.8 | AMPSCOT C-320-256-144a | 129.6 | 2/3 | 2 | 2 | 106 | 103 | 20 | NO VOLANTA | 64.59 | 128.2 | 2011 | 83.5 | EMUL 90% | 22 | 3514 | 5432 | OK | OK | 0.1 | 1.947 | 400 | 1392.77 | 0 | 0 | 0.9 | 0 | 100 | 1430.68 | 0.6 | 0.05 | NO | 1373.11 | 1373.1 | SI | 0 | POZO EN SEGUIMIENTO @ 2 SPM, CON BOMBEO MUY INESTABLE. SIN SUMERGENCIA. MODERAD GP DE FLUIDO E IPG. CON SV CON LEVE DEFICIENCIA. NOTA. VSD CONTINUA CON FALLA. | 43.7 | 1.3 | 14:03 |  |  | 1 | 1 | 3115 | JAZMIN-BK-2:1
JAZMIN | JAZMIN BK-04 | 2024-08-15 | 1653 | 1559 | 74.8 | AMPSCOT C-320-256-144a | 129.6 | 2/3 | 2 | 4.8 | 107 | 104 | 70 | NO VOLANTA | 58.44 | 128 | 2323 | 167.4 | EMUL 95% | 31.6 | 3430 | 5823 | SL | OK | 2.5 | 2.143 | 400 | 1456.08 | 117 | 115 | 1 | 1 | 98 | 1358.91 | 47.5 | 0.11 | NO | 1584.14 | 1493.68 | SI | 75.8 | POZO EN SEGUIMIENTO @ 4,8 SPM, CON BOMBEO & OPERADO ESTABLE. LEVE DESCENSO DE NIVEL. BUENA SUMERGENCIA. MODERADO GOLPE DE FLUIDO VISCOSO CON FRICCION. E IPG. TV CON ESCURRIMIENTO. CONT. SEGUIMIENTO | 87.8 | 7.6 | 14:19 |  |  | 1 | 1 | 3116 | JAZMIN-BK-4:1
JAZMIN | JAZMIN BK-06 | 2024-08-15 | 1665.5 | 1491 | 86.6 | AMPSCOT C-456-256-144 | 144 | 3/3 | 2 | 2.1 | 115 | 112 | 20 | 500-15" | 60.95 | 142.1 | 2406 | 87.6 | EMUL 90% | 28.5 | 4044 | 6270 | OK | OK | 0 | 2.321 | 400 | 1696.87 | 34 | 34 | 0.6 | 3 | 100 | 1462.19 | 14.1 | 0.22 | NO | 1733.39 | 1667.05 | SI | 0.2 | POZO CON REDUCCION @ 2,1 SPM, CON BOMBEO ESTABLE. BAJA SUMERGENCIA. FLUJO DE GAS EN EL ANULAR:3 MSCFD. MODERADO GOLPE DE FLUIDO CON LEVE INTERFERENCIA POR GAS. CARGAS VIBRANTES. V/V OPERATIVAS. CONT. SEGUIMIENTO | 59 | 1.8 | 14:31 |  |  | 1 | 1 | 3117 | JAZMIN-BK-6:1
JAZMIN | JAZMIN C-02 | 2024-08-15 | 1430 | 1217 | 96.3 | AMPSCOT C-320-256-144a | 144 | 3/3 | 2 | 5 | 122 | 106 | 20 | NO VOLANTA | 67.37 | 142.9 | 2016 | 223.2 | EMUL 90% | 24.9 | 3471 | 5424 | SL | OK | 1.7 | 1.835 | 400 | 1367.73 | 6 | 6 | 0.6 | 0 | 100 | 1490.71 | 2.2 | 0.11 | NO | 1373.5 | 1373.43 | SI | 27.9 | POZO EN SEGUIMIENTO @ 5.0 SPM, CON BOMBEO & OPERANDO ESTABLE. MERMA DE NIVEL. BAJA SUMERGENCIA.MODERADO GOLPE DE FLUIDO CON LEVE INTERFERENCIA POR GAS. CARTA PRESENTA UNA LEVE RESTRICCION CASI FINALIZANDO EN LA CARRERA ASCENDENTE. FRICCION POR MANEJO DE SOLIDOS. TV CON ESCURRIMIENTO. EVALUAR PROGRAMAR LEVE REDUCCION DE SPM. | 57.7 | 3.7 | 11:36 |  |  | 1 | 1 | 3118 | JAZMIN-C-2:1
JAZMIN | JAZMIN C-04 | 2024-08-15 | 1809 | 1318 | 125.7 | AMPSCOT C-320-256-144 | 144 | 3/3 | 2 | 2.4 | 132 | 110 | 20 | 500-16" | 88.48 | 142.1 | 2292 | 138.5 | EMUL 90% | 26.4 | 3751 | 6010 | OK | OK | 0.1 | 2.128 | 400 | 1523.88 | 135 | 114 | 0.4 | 6 | 85 | 1432.22 | 48.1 | 0.51 | NO | 1671.62 | 1573.74 | SI | 97.6 | POZO EN SEGUIMIENTO @ 2,4 SPM, CON BOMBEO UN POCO INESTABLE. BUENA SUMERGENCIA. FLUJO DE GAS POR EL ANULAR. :6 MSCFD.MODERADA IPG CON STUFFING AJUSTADO. V/V OPERATIVAS. SEGUIMIENTO NOTA. NO SE HA SUMINISTRADO INFORMACION PARA ACTUALIZAR EM-BWF- SARTA CAMBIO & PROFUNDIDAD DE LA NIPLESILLA. | 53 | 2.6 | 11:56 |  |  | 1 | 1 | 3119 | JAZMIN-C-4:1
JAZMIN | JAZMIN CB-01 | 2024-08-15 | 1690 | 1438 | 115.6 | KERUI C-320-256-144 | 144 | 4/4 | 2.25 | 1.7 | 111 | 98 | 40 | NO VOLANTA | 80.29 | 144 | 2953 | 122.3 | EMUL 90% | 26.7 | 3873 | 6521 | OK | OK | 0.2 | 2.01 | 400 | 1467.59 | 100 | 100 | 0.2 | 1 | 100 | 1460.29 | 41.9 | 0.07 | NO | 1568.9 | 1563.27 | SI | 96.3 | POZO EN SEGUIMIENTO @ 1,8 SPM, CON BOMBEO ESTABLE. BUENA SUMERGENCIA. LEVE GP DE FLUIDO CON IPG. V/V OPERATIVAS. SEGUIMIENTO. | 54.3 | 1.9 | 10:17 |  |  | 1 | 1 | 3120 | JAZMIN-CB-1:1
JAZMIN | JAZMIN AG-01 | 2024-08-14 | 2309 | 1372 | 34.5 | LUFKIN C-320-213-120a | 101.538 | 2/3 | 2 | 3.8 | 110 | 90 | 50 | NO VOLANTA | 34.39 | 100.4 | 2125 | 61.8 | EMUL 90% | 26.8 | 3390 | 5306 | OK | OK | 0 | 1.882 | 400 | 1354.98 | 117 | 117 | 0.2 | 0 | 100 | 1439.94 | 49.5 | 0.04 | NO | 1490 | 1390.17 | SI | 368.4 | POZO EN SEGUIMIENTO @ 3,8 SPM, CON BOMBEO ESTABLE. BUENA SUMERGENCIA. ACENTUADO GP DE FLUIDO CON LEVE IPG. LIGERO MANEJO DE SOLIDOS & STUFFING AJUSTADO. V/VS OPERATIVAS. NOTA. NO SE SUMINISTRADO INFORMACION PARA ACTUALIZA EM-BWF | 48.5 | 1.5 | 09:27 |  |  | 1 | 1 | 3121 | JAZMIN-AG-1:1
JAZMIN | JAZMIN AG-02 | 2024-08-14 | 1643 | 1376 | 71.2 | LUFKIN C-320D-213-120 | 120 | 4/4 | 2 | 3 | 134 | 99 | 50 | 500-20" | 60.25 | 118.2 | 2041 | 101 | EMUL 90% | 28.3 | 2940 | 4917 | LL | OK | 0.9 | 1.895 | 400 | 1360.4 | 95 | 95 | 0.3 | 0 | 100 | 1435.78 | 39.4 | 0.04 | NO | 1480.9 | 1343.27 | SI | 94.5 | POZO EN SEGUIMIENTO @ 3 SPM, CON BOMBEO ESTABLE. MODERADA SUMERGENCIA. ACENTUADO GOLPE DE FLUIDO CON LEVE IPG. LEVE MANEJO DE SOLIDOS. TV CON ESCURRIMIENTO. CONT. SEGUIMIENTO | 54.5 | 2.4 | 09:13 |  |  | 1 | 1 | 3122 | JAZMIN-AG-2:1
JAZMIN | JAZMIN AG-04 | 2024-08-14 | 1568.5 | 1335 | 42.4 | LUFKIN C-320D-213-120 | 102.857 | 4/4 | 2 | 3.1 | 98 | 93 | 40 | 50-5 ´ | 41.55 | 102.2 | 2002 | 60.6 | EMUL GAS 85% | 26.3 | 3115 | 5074 | OK | OK | 0 | 1.761 | 400 | 1298.04 | 132 | 132 | 0.1 | 0 | 100 | 1474.21 | 55.6 | 0.04 | NO | 1464.5 | 1318.44 | NO | 92.3 | POZO EN SEGUIMIENTO @ 3,1 SPM, CON BOMBEO ESTABLE. BUENA SUMERGENCIA. .ACENTUADO GOLPE DE FLUIDO E IPG. V/V OPERATIVAS. CONT. SEGUIMIENTO | 46.5 | 1.6 | 08:47 |  |  | 1 | 1 | 3123 | JAZMIN-AG-4:1
JAZMIN | JAZMIN AG-05 | 2024-08-14 | 1831 | 1334 | 79.7 | AMPSCOT C-456-256-144 | 144 | 4/4 | 2 | 2.9 | 105 | 92 | 20 | NO VOLANTA | 55.6 | 143.4 | 1751 | 72.7 | EMUL 90% | 20.7 | 3162 | 4857 | OK | OK | 0.1 | 1.81 | 400 | 1231.68 | 14 | 14 | 0.1 | 0 | 100 | 1360.97 | 6.5 | 0.15 | NO | 1248 | 1181.99 | NO | 221 | POZO CON AUMENTO @ 2,9 SPM, CON BOMBEO ESTABLE. BAJA SUMERGENCIA. MODERADO GOLPE DE FLUIDO CON IPG. LEVE MANEJO DE SOLIDOS. V/V OPERATIVAS. EVALUAR REDUCCION DE SPM. | 47.5 | 1.1 | 08:32 |  |  | 1 | 1 | 3124 | JAZMIN-AG-5:1
JAZMIN | JAZMIN AS-03 | 2024-08-14 | 1589 | 1446 | 102.6 | AMPSCOT C-320-256-144 | 144 | 3/3 | 2 | 1.8 | 103 | 102 | 40 | 500-5" | 70 | 146.6 | 2306 | 84.1 | CRUDO 30% | 26.6 | 3814 | 6121 | OK | OK | 0.5 | 1.662 | 400 | 1214.05 | 323 | 323 | 0.7 | 0 | 100 | 1460.95 | 131.8 | 0.08 | NO | 1538.2 | 1533.8 | SI | 154.8 | POZO RECUPERADO DE NB LUEGO DE REESPACEO @ 1,8 SPM, CON BOMBEO ESTABLE. ALTA SUMERGENCIA. CON CARTA & ACCION DE BOMBEO. CRUDO UN POCO VISCOSO. V/V OPERATIVAS. EVALUAR AUMENTO DE SPM. | 59.7 | 2.5 | 13:53 |  |  | 1 | 1 | 3125 | JAZMIN-AS-3:1
JAZMIN | JAZMIN AS-04 | 2024-08-14 | 1594.43 | 1483.87 | 98.2 | AMPSCOT C-320-256-144a | 129.6 | 3/4 | 2 | 2.2 | 111 | 93 | 40 | NO VOLANTA | 77.04 | 127.5 | 2348 | 103.2 | EMUL GAS 85% | 26.3 | [5 empty] | 2.079 | 400 | 1495.94 | 106 | 97 | 0.2 | 4 | 100 | 1439.1 | 40.5 | 0.32 | SI | 1606 | 1576.09 | NO | 35.9 | POZO CON REDUCCION @ 2.2 SPM, CON BOMBEO ESTABLE. BUENA SUMERGENCIA. LEVE CIERRE TARDIO DE LA TV. LEVE INTERFERENCIA POR GAS. MANEJO DE SOLIDOS. SEVERO GOLPE DE BOMBA. CONT. SEGUIMIENTO NOTA. NO SE TOMA PRUEBA DE VALVULAS POR EL ESTADO DEL FRENO. | 52 | 1.9 | 14:10 |  |  | 1 | 1 | 3126 | JAZMIN-AS-4:1
JAZMIN | JAZMIN AS-06 | 2024-08-14 | 2135 | 1880 | 10.9 | AMPSCOT C-320-256-144 | 129.6 | 3/4 | 2 | 2.1 | 110 | 98 | 40 | 60-5´ | 8.43 | 129 | 2214 | 10.7 | EMUL 80% | 29.9 | 5563 | 5654 | OK | LIFTED | 0 | 2.011 | 400 | 1420.68 | 97 | 86 | 0 | 5 | 89 | 1412.91 | 36.6 | 0.37 | NO | 1525.5 | 1490.35 | SI | 266.8 | POZO EN SEGUIMIENTO @ 2,1 SPM, CON BOMBEO ESTABLE. CASI NO PRESIONA MEDIANA SUMERGENCIA. FLUJO DE GAS POR EL ANULAR. :5 MSCFD.MUY SEVERO GOLPE DE FLUIDO CON LEVE INTERFERENCIA POR GAS. V/V OPERATIVAS.MANEJO DE SOLIDOS. SEGUIMIENTO. | 67.8 | 2.3 | 14:28 |  |  | 1 | 1 | 3127 | JAZMIN-AS-6:1
JAZMIN | JAZMIN F-01 | 2024-08-14 | 1624.36 | 1460.72 | 67.4 | AMPSCOT C-320-256-144 | 144 | 4/4 | 2 | 3 | 109 | 102 | 20 | NO VOLANTA | 46.58 | 144.8 | 2187 | 92.4 | GAS CRUDO 20% | 26.9 | 3829 | 5715 | OK | OK | 0 | 2.12 | 400 | 1416.23 | 131 | 131 | 0.2 | 0 | 100 | 1336.07 | 55.5 | 0.01 | SI | 1555 | 1496.21 | NO | 85.2 | POZO EN SEGUIMIENTO @ 3 SPM, CON BOMBEO ESTABLE. BUENA SUMERGENCIA. .ACENTUADO GOLPE DE FLUIDO CON ALTA FRICCION FLUIDO VISCOSO. CARTA MUESTRA UNA LEVE DISMINUCION DE CARGA. V/V OPERATIVAS. CONT. SEGUIMIENTO NOTA.UBM CONTINUA CON FRENO DESTENSIONADO. | 61 | 3.3 | 10:33 |  |  | 1 | 1 | 3128 | JAZMIN-F-1:1
JAZMIN | JAZMIN F-03 | 2024-08-14 | 1616.19 | 1461.39 | 74.6 | AMPSCOT C-320-256-144a | 144 | 3/3 | 2 | 4.5 | 160 | 186 | 20 | 500-20" | 52.4 | 142.5 | 2284 | 155.5 | EMUL 90% | 29 | 4126 | 6274 | OK | OK | 0 | [11 empty] | NO | 1586 | 1564.17 | SI |  | POZO CON AUMENTO @ 4,5 SPM, CON BOMBEO UN POCO INESTABLE. MODERADO GP DE FLUIDO CON IPG. V/V OPERATIVAS. NO SE TOMA REGISTRO ACUSTICO DEBIDO A LA ALTA TEMPERATURA Y VAPOR EN EL ANULAR:186 °F RUTA PARA TUBERIA ROTA +CBC | 67.2 | 3 | 10:24 |  |  | 0 | 1 | 3129 | JAZMIN-F-3:1
JAZMIN | JAZMIN F-05 | 2024-08-14 | 1753.11 | 1583.21 | 72 | AMPSCOT C-320-256-144a | 144 | 3/3 | 2 | 4.7 | 102 | 96 | 40 | VOLANTA DURA | 50.14 | 143.6 | 2226 | 159.9 | GAS EMUL 70% | 29.5 | [5 empty] | 2.182 | 400 | 1550.58 | 37 | 37 | 0.4 | 0 | 100 | 1421.25 | 15.5 | 0.07 | NO | 1591 | 1492.73 | NO | 82.8 | POZO POST WO TS +CF @ 4,7 SPM, CON BOMBEO ESTABLE. MEDIANA SUMERGENCIA. :ACENTUADO GOLPE DE FLUIDO CON ALTA FRICCION. NOTA.NO SE TOMA PRUEBA DE VALVULAS POR EL ESTADO DE LOS FRENOS -DESTENSIONADOS. | 75.5 | 6.2 | 10:07 |  |  | 1 | 1 | 3130 | JAZMIN-F-5:1
JAZMIN | JAZMIN F-06 | 2024-08-14 | 1825 | 1629 | 97.9 | LUFKIN C-456D-256-144 | 144 | 4/4 | 2 | 3.3 | 123 | 100 | 20 | NO VOLANTA | 69.02 | 141.9 | 2383 | 146.3 | EMUL 90% | 39.8 | 4123 | 7422 | SL | OK | 2.3 | 2.469 | 400 | 1740.67 | 51 | 51 | 0.2 | 1 | 100 | 1410.02 | 21.7 | 0.04 | NO | 1803.1 | 1622.86 | SI | 29.8 | POZO EN SEGUIMIENTO @ 3,3 SPM, CON BOMBEO ESTABLE. MEDIANA SUMERGENCIA. MODERADO GP DE FLUIDO VISCOSO CON IPG. STUFFING AJUSTADO. V/V OPERATIVAS. LA VIGA ESTA OPERANDO AL 113,1% DE LA CARGA PERMISIBLE (GOODMAN MODIFICADO) PARA UN FACTOR DE SERVICIO DE 0,60. | 113.1 | 7.5 | 10:58 |  |  | 1 | 1 | 3131 | JAZMIN-F-6:1
JAZMIN | JAZMIN Q-04 | 2024-08-14 | 1614.5 | 1234 | 107.9 | AMPSCOT C-320-256-144 | 115.2 | 2/4 | 2 | 3.2 | 124 | 114 | 70 | NO VOLANTA | 94.48 | 114.2 | 2083 | 163.2 | EMUL 90% | 25.3 | 2961 | 5688 | SL | OK | 1.8 | 2.055 | 400 | 1401.68 | 57 | 57 | 0.2 | 0 | 100 | 1364.16 | 24 | 0.01 | NO | 1476.72 | 1312.41 | SI | 71.9 | POZO CON AUMENTO @ 3,2 SPM, CON BOMBEO ESTABLE. MERMA DE NIVEL. MEDIANA SUMERGENCIA. CARTA LLENA CON TV CON ESCURRIMIENTO. | 55.7 | 3.6 | 12:56 |  |  | 1 | 1 | 3132 | JAZMIN-Q-4:1
JAZMIN | JAZMIN Q-05 | 2024-08-14 | 1652 | 1274 | 71.2 | AMPSCOT C-320-256-144 | 115.2 | 2/4 | 2 | 5.8 | 128 | 108 | 80 | 500-10" | 62.82 | 113.3 | 2317 | 194.7 | EMUL 90% | 29.6 | 3610 | 5233 | SL | OK | 1.5 | 1.956 | 400 | 1320.3 | 263 | 263 | 0.4 | 0 | 100 | 1350 | 110.1 | 0.01 | NO | 1686 | 1451.26 | SI | 99.9 | POZO CON LEVE AUMENTO @ 5,8 SPM, CON BOMBEO ESTABLE. ALTA SUMERGENCIA. IPG CON SEVERO GP DE BOMBA. TV CON ESCURRIMIENTO. . SEGUIMIENTO NOTA. UBM CON FRENO DESTESIONADO. | 79.6 | 5.7 | 13:17 |  |  | 1 | 1 | 3133 | JAZMIN-Q-5:1
JAZMIN | JAZMIN Q-06 | 2024-08-14 | 1518 | 1188 | 133.3 | AMPSCOT C-320-256-144a | 144 | 4/4 | 2 | 2.2 | 106 | 105 | 80 | 500-1´20" | 93.44 | 142.7 | 2236 | 136.2 | AGUA 80% | 23.4 | 3293 | 5001 | OK | OK | 0.1 | 1.692 | 400 | 1230.08 | 206 | 206 | 0.4 | 0 | 100 | 1454 | 86.3 | 0.24 | SI | 1456.3 | 1397.93 | SI | 111.5 | POZO EN SEGUIMIENTO @ 2,2 SPM, CON BOMBEO ESTABLE. BUENA SUMERGENCIA. LEVE IPG. V/V OPERATIVAS. | 44.7 | 2.3 | 13:28 |  |  | 1 | 1 | 3134 | JAZMIN-Q-6:1
JAZMIN | JAZMIN AI-02 | 2024-08-13 | 1942.95 | 1718.9 | 25.7 | AMPSCOT C-320-256-144a | 144 | 4/4 | 2 | 1.5 | 107 | 91 | 20 | 40-5 | 17.49 | 146.8 | 2874 | 18.5 | CRUDO 20% | 37.8 | 5562 | 7617 | LIGERO CIERRE TARDIO | OK | 0.1 | 2.918 | 400 | 2053.9 | 0 | 0 | 0.1 | 6 | 100 | 1407.75 | 0.5 | 0.35 | SI | 2033.5 | 2021.44 | SI | 0.5 | POZO EN SEGUIMIENTO @ 1,5 SPM, CON BOMBEO ESTABLE. PRSIONA BAJO CON CRUDO VISCOSO:. 40 PSI EN 5 MN. SIN SUMERGENCIA. .CIERRE TARDIO EN LA TV. MUY SEVERO GOLPE DE FLUIDO E IPG. ALTA FRICCION POR FLUIDO VISCOSO. LEVE GOLPE DE BOMBA. V/V OPERATIVAS. SEGUIMIENTO & MEJORA CON TS. | 95.8 | 2.7 | 10:06 |  |  | 1 | 1 | 3135 | JAZMIN-AI-2:1
JAZMIN | JAZMIN AI-03 | 2024-08-13 | 1560.38 | 1341.76 | 135.9 | AMPSCOT C-320-256-144a | 144 | 3/3 | 2 | 1.5 | 105 | 97 | 20 | NO VOLANTA | 94.28 | 144.2 | 2320 | 97.5 | AGUA 80% | 28.7 | 3906 | 5974 | OK | OK | 0.1 | 2.039 | 400 | 1462.68 | 154 | 143 | 0.2 | 5 | 88 | 1434.71 | 60.2 | 0.43 | NO | 1624.82 | 1583.33 | NO | 34.5 | POZO CON REDUCION @ 1,5 SPM, CON BOMBEO ESTABLE. BUENA SUMERGENCIA. MODERADO FLUJO DE GAS :5 MSCFD.CARTA LLENA CON INTERFERENCIA POR GAS. V/V OPERATIVAS. EVALUAR AUMENTO DE SPM. NOTA. SE EVIDENCIA POR RECIERRE FALLA EN EL VSD. | 67 | 2.6 | 10:20 |  |  | 1 | 1 | 3136 | JAZMIN-AI-3:1
JAZMIN | JAZMIN AI-04 | 2024-08-13 | 1595.57 | 1436.15 | 87 | AMPSCOT C-320-256-144a | 144 | 3/3 | 2 | 2.9 | 121 | 107 | 20 | 500-39" | 60.36 | 144.1 | 2158 | 117.4 | EMUL 90% | 23 | 3478 | 5307 | OK | OK | 0 | 1.866 | 400 | 1304.65 | 175 | 175 | 0.2 | 0 | 100 | 1398.34 | 73.3 | 0.01 | NO | 1482.9 | 1467.06 | SI | 123.6 | POZO CON REDUCCION @ 2,9 SPM, CON BOMBEO ESTABLE. MERMA DE NIVEL. BUENA SUMERGENCIA.ACETUADA IPG. GOLPE DE FLUIDO V/V OPERATIVAS. SEGUIMIENTO | 45.4 | 2.2 | 10:51 |  |  | 1 | 1 | 3137 | JAZMIN-AI-4:1
JAZMIN | JAZMIN AJ-01 | 2024-08-13 | 1581.4 | 1475.81 | 72.9 | AMPSCOT C-320-256-144 | 144 | 4/4 | 2 | 2.2 | 94 | 84 | 20 | 60-4´ | 50.57 | 144.2 | 1947 | 36.5 | EMUL CRUDO 88% | 24.7 | 3502 | 5304 | OK | OK | 0 | 2.077 | 400 | 1369.29 | 12 | 12 | 0.6 | 0 | 100 | 1318.53 | 6 | 0.36 | NO | 1381.51 | 1340.64 | SI | 91.8 | POZO EN SEGUIMIENTO @ 2.2 SPM, CON BOMBEO ESTABLE.BAJA SUMERGENCIA. ACENTUADO GOLPE DE FLUIDO CON LIGERAS CARGAS VIBRANTES., SEVERO GOLPE DE BOMBA. V/V OPERATIVAS. CONT. SEGUIMIENTO & MEJORA CON TS. | 55.9 | 1 | 08:58 |  |  | 1 | 1 | 3138 | JAZMIN-AJ-1:1
JAZMIN | JAZMIN AJ-02 | 2024-08-13 | 1547.76 | 1418.53 | 72.9 | AMPSCOT C-320-256-144a | 144 | 3/3 | 2 | 1.2 | 103 | 83 | 20 | 60-4´ | 49.47 | 147.3 | 2157 | 28.1 | GAS CRUDO 40% | 33.7 | 3166 | 6581 | OK | OK | 0.4 | 2.164 | 400 | 1499.23 | 24 | 23 | 0 | 3 | 93 | 1385.61 | 9.9 | 0.23 | NO | 1524.57 | 1477.59 | NO | 19.4 | POZO CON REDUCCION @ 1,2 SPM, CON BOMBEO UN POCO INESTABLE. BAJA SUMERGENCIA.. MODERADO GOLPE DE FLUIDO E INTERFERENCIA POR GAS. V/V OPERATIVAS. SEGUIMIENTO | 96.2 | 2.3 | 09:11 |  |  | 1 | 1 | 3139 | JAZMIN-AJ-2:1
JAZMIN | JAZMIN AJ-03 | 2024-08-13 | 1594.87 | 1470.75 | 67.3 | AMPSCOT C-320-256-144a | 144 | 3/3 | 2 | 2 | 106 | 89 | 60 | 60-4´ | 46.4 | 145.1 | 2331 | 63.7 | EMUL 95% | 27.2 | 3425 | 5969 | OK | OK | 0 | 2.275 | 400 | 1644.02 | 0 | 0 | 0 | 1 | 100 | 1445.29 | 0.4 | 0.04 | NO | 1571 | 1521.93 | SI | 0.4 | POZO EN SEGUIMIENTO @ 2.0 SPM, CON BOMBEO ESTABLE. SIN SUMERGENCIA. .MODERADO GOLPE DE FLUIDO CON FRICCION POR FLUIDO VISCOSO. LEVE GP DE BOMBA. V/V OPERATIVAS. CONT.SEGUIMIENTO | 62.6 | 2.2 | 09:26 |  |  | 1 | 1 | 3140 | JAZMIN-AJ-3:1
JAZMIN | JAZMIN AJ-05 | 2024-08-13 | 1585 | 1421 | 65.4 | AMPSCOT C-320-256-144a | 144 | 3/3 | 2 | 4 | 98 | 90 | 60 | NO VOLANTA | 45.9 | 142.5 | 2411 | 121.7 | EMUL 90% | 25.7 | 3689 | 5923 | OK | OK | 0.6 | 1.969 | 400 | 1428.17 | 145 | 145 | 0.1 | 1 | 100 | 1450.65 | 60.8 | 0.08 | NO | 1574 | 1565.87 | SI | 65.8 | POZO EN SEGUIMIENTO @ 4,0 SPM, CON BOMBEO ESTABLE. CON DESCENSO DE WHT & NIVEL. BUENA SUMERGENCIA. ACENTUADA IPG CON ALTO MANEJO DE SOLIDOS. TV CON LEVE ESCURRIMIENTO. | 53.9 | 3.2 | 09:42 |  |  | 1 | 1 | 3141 | JAZMIN-AJ-5:1
JAZMIN | JAZMIN AN-01 | 2024-08-13 | 1873.73 | 1406.47 | 128.4 | AMPSCOT C-456-256-144 | 144 | 4/4 | 2.25 | 4.5 | 126 | 107 | 60 | NO VOLANTA | 91.97 | 139.6 | 3656 | 341.9 | GAS EMUL 70% | 34.3 | [5 empty] | 1.98 | 900 | 1438.17 | 530 | 265 | 5.2 | 118 | 26 | 1452.69 | 116.2 | 8.29 | NO | 2086 | 1918.34 | SI | 45.6 | POZO CON REDUCCION @ 4,5 SPM, CON BOMBEO ESTABLE. TRAZA DEL NIVEL CON AFECTACION EN LA DEFLEXION DE LA ONDA POR EL GAS. ALTA SUMERGENCIA. ALTO FLUJO DE GAS POR EL ANULAR. :119 MSCFD.CHP ALTO: 5,2 PSI.INTERFERENCIA POR GAS. V/V OPERATIVAS. SEGUIMIENTO NOTA. NO SE TOMA PRUEBA DE VALVULAS POR EL FRENO MUY DESTENSIONADO Pozo enrutado por equipo | 86.3 | 7.3 | 14:51 |  |  | 1 | 1 | 3142 | JAZMIN-AN-1:1
JAZMIN | JAZMIN AN-05 | 2024-08-13 | 1509.62 | 1366.25 | 140.5 | AMPSCOT C-456-256-144 | 144 | 4/4 | 2 | 1.4 | 105 | 123 | 0 | NB | 97.5 | 144.1 | 1925 | 0 | NB | 13.7 | 3160 | 3249 | PERDIDA DE CARGA | OK | 0.1 | 1.988 | 400 | 1287.23 | 142 | 116 | 0.4 | 9 | 82 | 1295 | 49.7 | 0.78 | NO | 1436 | 1387.16 | NO | 76.8 | POZO LUEGO DE UN PRECALENTAMIENTO. @ 1,4 SPM, SIN BOMBEO. BUENA SUMERGENCIA. ALTO FLUJO DE GAS POR EL ANULAR. :9 MSCFD. CARTA MUESTRA PERDIA DE CARGA EN LA TV, CON ACCION DE BOMBA & PERDIDA DE CARGA DE FLUIDO. VALVULAS BLOQUEADAS. REESPACIAR & ESTIMULAR. RUTA PARA WO TS | 8.3 | 0.3 | 14:32 |  |  | 1 | 1 | 3143 | JAZMIN-AN-5:1
JAZMIN | JAZMIN BG-01 | 2024-08-13 | 1589.5 | 1442 | 98 | AMPSCOT C-320-256-144 | 144 | 4/4 | 2 | 3.6 | 99 | 92 | 50 | NO VOLANTA | 68.79 | 142.4 | 2312 | 163.9 | EMUL 80% | 25.9 | 3550 | 5533 | OK | OK | 0.2 | 2.088 | 400 | 1423.59 | 177 | 177 | 0.7 | 1 | 100 | 1363.59 | 74.6 | 0.06 | NO | 1617.57 | 1526.65 | SI | 63.9 | POZO CON AUMENTO @ 3,6 SPM, CON BOMBEO ESTABLE. BUENA SUMERGENCIA. MODERADA IPG. V/V OPERATIVAS. SEGUIMIENTO | 60.3 | 3.3 | 11:37 |  |  | 1 | 1 | 3144 | JAZMIN-BG-1:1
JAZMIN | JAZMIN BG-04 | 2024-08-13 | 1639.29 | 1498.59 | 72.5 | AMPSCOT C-320-256-144a | 144 | 3/3 | 2 | 2.1 | 112 | 108 | 50 | NO VOLANTA | 50.13 | 144.7 | 2235 | 71 | EMUL 90% | 25.6 | 3450 | 5264 | LEVE CIERRE TARDIO | OK | 0.1 | 2.36 | 400 | 1553.85 | 29 | 29 | 0.3 | 0 | 100 | 1316.82 | 12.2 | 0.13 | SI | 1588.5 | 1478.27 | NO | 31.3 | POZO EN SEGUIMIENTO @ 2 SPM, CON BOMBEO & OPERANDO ESTABLE. TRAZA DEL NIVEL CON AFECTACION EN LA DEFLEXION DE LA ONDA POR EL GAS. BAJA SUMERGENCIA. ACENTUADO GOLPE DE FLUIDO CON LEVE IPG. SEVERO GP DE BOMBA. CARGAS VIBRANTES. V/V OPERATIVAS. | 60.4 | 1.7 | 11:59 |  |  | 1 | 1 | 3145 | JAZMIN-BG-4:1
JAZMIN | JAZMIN BI-01 | 2024-08-13 | 1690.5 | 1559 | 72.4 | AMPSCOT C-320-256-144a | 144 | 3/3 | 2 | 4.8 | 148 | 104 | 110 | 500-5´ | 51.03 | 141.9 | 2599 | 161.7 | EMUL 90% | 30.1 | 3735 | 6285 | OK | OK | 0 | 2.158 | 400 | 1520.03 | 147 | 127 | 0.2 | 6 | 87 | 1408.74 | 53.3 | 0.45 | NO | 1682 | 1604.87 | SI | 56.4 | POZO CON AUMENTO @ 4,8 SPM, CON BOMBEO ESTABLE. MERMA DE NIVEL. BUENA SUMERGENCIA. ALTO FLUJO DE GAS POR EL ANULAR. :6 MSCFD.ACENTUADA INTERFERENCIA POR GAS. STUFFING AJUSTADO. V/V OPERATIVAS. CONT. SEGUIMIENTO | 74.1 | 5.5 | 13:42 |  |  | 1 | 1 | 3146 | JAZMIN-BI-1:1
JAZMIN | JAZMIN BI-02 | 2024-08-13 | 1604.5 | 1488 | 42 | AMPSCOT C-320-256-144a | 144 | 3/3 | 2 | 3.1 | 113 | 106 | 110 | NO VOLANTA | 29.16 | 144 | 2367 | 62.3 | EMUL 90% | 26.9 | 3236 | 5560 | OK | OK | 0 | 1.949 | 400 | 1423.71 | 42 | 42 | 0.2 | 0 | 100 | 1460.96 | 17.9 | 0.08 | NO | 1468 | 1432.81 | SI | 77.2 | POZO EN SEGUIMIENTO @ 3,1 SPM, CON BOMBEO ESTABLE. CON LIGERA REDUCCION DE CONDICIONES DE BOMBEO. MEDIANA SUMERGENCIA. ACENTUADO GOLPE DE FLUIDO CON LEVE IPG ALTA FRICCION. V/V OPERATIVAS. CONT. SEGUIMIENTO | 65.5 | 3.5 | 13:55 |  |  | 1 | 1 | 3147 | JAZMIN-BI-2:1
JAZMIN | JAZMIN BI-03 | 2024-08-13 | 1702 | 1580 | 92.9 | AMPSCOT C-320-256-144a | 144 | 3/3 | 2 | 1.8 | 106 | 104 | 110 | 500-10" | 65.62 | 141.6 | 2467 | 77.5 | EMUL 90% | 28.9 | 3498 | 6171 | OK | OK | 0.1 | 2.198 | 400 | 1570.72 | 17 | 16 | 0.5 | 3 | 93 | 1429.23 | 6.4 | 0.22 | NO | 1589.31 | 1505.89 | SI | 50.5 | POZO EN SEGUIMIENTO @ 1,8 SPM, CON BOMBEO LIGERAMENTE INESTABLE. LEVE DESCENSO DE CONDICIONES DE BOMBEO. BAJASUMERGENCIA.MODERADA GP DE FLUIDO E INTERFERENCIA POR GAS. LEVE FRICCION POR FLUIDO VISCOSO. V/V OPERATIVAS. CONT. SEGUIMIENTO. | 72.9 | 2.4 | 14:11 |  |  | 1 | 1 | 3148 | JAZMIN-BI-3:1
JAZMIN | JAZMIN H-06 | 2024-08-13 | 1665.5 | 1529 | 65.7 | KERUI C-320-256-144 | 144 | 4/4 | 2 | 3.8 | 117 | 96 | 50 | NO VOLANTA | 46.3 | 141.9 | 2416 | 114.7 | EMUL 90% | 30.4 | 3739 | 6508 | LIGERO CIERRE TARDIO | OK | 0 | 2.338 | 400 | 1414.51 | 236 | 234 | 0.5 | 1 | 99 | 1210.02 | 98.3 | 0.1 | SI | 1674.7 | 1584.9 | NO | 94.8 | POZO CON AUMENTO @ 3,8 SPM, CON BOMBEO ESTABLE. LEVE DESCENSO DE NIVEL. ALTA SUMERGENCIA.LEVE CIERRE TARDIO MODERADO GP DE FLUIDO VISCOSO CON IPG. V/V OPERATIVAS. SEGUIMIENTO | 87.5 | 5.8 | 11:18 |  |  | 1 | 1 | 3149 | JAZMIN-H-6:1
JAZMIN | JAZMIN AH-04 | 2024-08-10 | 1792.5 | 1309 | 62.4 | LUFKIN M-456D-256-144 | 144 | 3/3 | 2 | 3.1 | 117 | 102 | 60 | NO VOLANTA | 44.45 | 140.3 | 2935 | 91.4 | EMUL 90% | 38 | 6488 | 8252 | LEVE CIERRE TARDIO | LEVANTADA | 0.2 | 2.142 | 400 | 1555.23 | 458 | 453 | 0 | 1 | 98 | 1452.13 | 188.4 | 0.11 | SI | 2073 | 1937.2 | SI | 86 | POZO EN SEGUIMIENTO @ 3,1 SPM, CON BOMBEO ESTABLE. ALTA SUMERGENCIA. BOMBA CON BAJA ADMISION.LEVE CIERRE TARDIO CON .ACENTUADO GOLPE DE FLUIDO E IPG.SV LEVANTADA. | 93.6 | 4 | 10:25 |  |  | 1 | 1 | 3150 | JAZMIN-AH-4:1
JAZMIN | JAZMIN AJ-04 | 2024-08-10 | 2043.5 | 1793 | 94.3 | AMPSCOT C-320-256-144 | 129.6 | 4/4 | 2 | 3.1 | 113 | 96 | 20 | 500-2´ | 73.68 | 128 | 2845 | 136.1 | EMUL 90% | 33.6 | 5698 | 7518 | OK | OK | 1 | 2.866 | 400 | 1990.17 | 42 | 42 | 0 | 0 | 100 | 1388.81 | 18.3 | 0.08 | NO | 2032.8 | 2023.51 | SI | 23.1 | POZO RECUPERADO @ 3,1 SPM, CON BOMBEO ESTABLE. MEDIANA SUMERGENCIA. MODERADO GOLPE DE FLUIDO CON LEVE IPG. V/V OPERATIVAS. SEGUIMIENTO | 71.6 | 3.1 | 11:03 |  |  | 1 | 1 | 3151 | JAZMIN-AJ-4:1
JAZMIN | JAZMIN BD-01 | 2024-08-10 | 1815 | 1419 | 14.3 | AMPSCOT C-320-256-144a | 129.6 | 2/3 | 2 | 2.1 | 105 | 95 | 0 | DEFICIENTE | 11.03 | 129.4 | 2364 | 14 | CRUDO 20% | 18 | 3989 | 4027 | OK | LIFTED | 0.1 | 2.209 | 400 | 1637.28 | 27 | 27 | 0.1 | 0 | 100 | 1482.37 | 11.9 | 0.02 | NO | 1665 | 1653.34 | SI | 78.9 | POZO EN SEGUIMIENTO @ 2,1 SPM, CON BOMBEO DEFICIENTE. BAJA SUMERGENCIA. SIN CARGA DE FLUIDO EN LA BOMBA. V/VS BLOQUEANDOSE. REESPACIAR. | 17.2 | 0.6 | 11:20 |  |  | 1 | 1 | 3152 | JAZMIN-BD-1:1
JAZMIN | JAZMIN BK-05 | 2024-08-10 | 1639.8 | 1472.6 | 32.2 | AMPSCOT C-320-256-144a | 144 | 3/3 | 2 | 2.8 | 108 | 98 | 20 | NO VOLANTA | 22.66 | 142.1 | 2214 | 42.1 | EMUL 90% | 27.5 | 3759 | 6175 | OK | OK | 0 | 2.155 | 400 | 1555.17 | 29 | 29 | 0.4 | 0 | 100 | 1443.31 | 12.1 | 0.2 | NO | 1586.49 | 1516.09 | NO | 34.5 | POZO EN SEGUIMIENTO @ 2,8 SPM, CON BOMBEO ESTABLE. BAJA SUMERGENCIA..MUY SEVERO GOLPE DE FLUIDO CON IPG. V/V OPERATIVAS. EVALUAR LEVE REDUCCION DE SPM. | 71.7 | 2.2 | 11:40 |  |  | 1 | 1 | 3153 | JAZMIN-BK-5:1
JAZMIN | JAZMIN CB-03 | 2024-08-10 | 1668 | 1493 | 69.4 | KERUI C-320-256-144 | 144 | 4/4 | 2 | 3.4 | 147 | 104 | 30 | VOLANTA DURA | 48.7 | 142.6 | 2212 | 109.8 | AGUA 90% | 25.9 | 3575 | 5606 | LEVE CIERRE TARDIO | OK | 0.6 | 1.92 | 400 | 1281.6 | 243 | 243 | 0.4 | 0 | 100 | 1335 | 102 | 0.27 | SI | 1551 | 1486.74 | NO | 150.1 | POZO EN SEGUIMIENTO @ 3,4 SPM, CON BOMBEO ESTABLE. ALTA SUMERGENCIA. ACENTUADA IPG.CON MANEJO DE SOLIDOS. SEVERO GP DE BOMBA. V/V OPERATIVAS. CONT. SEGUIMIENTO | 67.8 | 3.1 | 11:56 |  |  | 1 | 1 | 3154 | JAZMIN-CB-3:1
JAZMIN | JAZMIN M-02 | 2024-08-10 | 1273.5 | 991 | 80.9 | AMPSCOT C-320-256-144 | 144 | 4/4 | 2 | 2.6 | 124 | 109 | 60 | 200-4´ | 56.76 | 142.6 | 2139 | 96 | EMUL 90% | 22.1 | 3368 | 5306 | OK | OK | 0.1 | 1.483 | 400 | 1062.45 | 311 | 273 | 0.8 | 9 | 81 | 1432.84 | 113.7 | 0.99 | NO | 1381 | 1367.96 | SI | 70.6 | POZO EN SEGUIMIENTO @ 2,6 SPM, CON BOMBEO ESTABLE. ALTA SUMERGENCIA. ALTO FLUJO DE GAS POR EL ANULAR. :9 MSCFD. .ACENTUADO GOLPE DE FLUIDO CON ALTA INTERFERENCIA POR GAS. CARTA PRESENTA RESTRICCION INICIANDO EN LA CARRERA DESCENDENTE. V/V OPERATIVAS. SEGUIMIENTO | 50.3 | 1.9 | 08:36 |  |  | 1 | 1 | 3155 | JAZMIN-M-2:1
JAZMIN | JAZMIN M-03 | 2024-08-10 | 1464.5 | 1139 | 86 | AMPSCOT C-320-256-144 | 144 | 4/4 | 2 | 2.9 | 136 | 112 | 80 | 500-15" | 60.47 | 142.3 | 2086 | 117.4 | EMUL 80% | 23.5 | 2785 | 4968 | OK | OK | 0.4 | 1.75 | 400 | 1216.02 | 203 | 181 | 0.2 | 5 | 88 | 1389.74 | 62.2 | 0.5 | NO | 1498.2 | 1306.7 | NO | 54 | POZO CON REDUCCION @ 2,9 SPM, CON BOMBEO ESTABLE. TRAZA DEL NIVEL CON AFECTACION EN LA DEFLEXION DE LA ONDA POR EL GAS: BUENA SUMERGENCIA. ACENTUADA IPG CON MANEJO DE SOLIDOS. V/V OPERATIVAS. SEGUIMIENTO | 61.5 | 2.9 | 08:49 |  |  | 1 | 1 | 3156 | JAZMIN-M-3:1
JAZMIN | JAZMIN M-04 | 2024-08-10 | 1406.5 | 1143 | 89.5 | AMPSCOT C-320-256-144 | 144 | 4/4 | 2 | 1.5 | 111 | 97 | 60 | NO VOLANTA | 61.48 | 145.5 | 2229 | 62.2 | AGUA EMUL 90% | 27.3 | 3545 | 5722 | OK | OK | 0.2 | 2.214 | 800 | 1532.85 | 8 | 8 | 0.1 | 1 | 100 | 1384.69 | 3.9 | 0.08 | SI | 1543.5 | 1436.21 | SI | 0.3 | POZO EN SEGUIMIENTO @ 1,5 SPM, CON BOMBEO ESTABLE. ALTO APORTE DE GAS NIVEL CON RUIDO BAJA SUMERGENCIA. .MODERADO GOLPE DE FLUIDO . CARTA MUESTRA SV TRABAJANDO ERRATICAMENTE. NOTA: SE HACE DISPARO CON 800 PSI NIVEL CON RUIDO | 64.6 | 1.7 | 09:00 |  |  | 1 | 1 | 3157 | JAZMIN-M-4:1
JAZMIN | JAZMIN M-06 | 2024-08-10 | 1474 | 1151 | 64.3 | AMPSCOT C-320-256-144 | 144 | 4/4 | 2.25 | 4 | 119 | 98 | 60 | NO VOLANTA | 45.57 | 141.2 | 2576 | 152.6 | EMUL 90% | 31.6 | 3037 | 6033 | OK | OK | 0 | 1.886 | 400 | 1388.82 | 76 | 72 | 0.1 | 3 | 93 | 1472.77 | 30.3 | 0.3 | NO | 1506.28 | 1300.63 | SI | 21.7 | POZO EN SEGUIMIENTO @ 4.1 SPM, CON BOMBEO ESTABLE. CON DESCENSO DE WHT & % EFF BOMBA. MODERADA SUMERGENCIA. MODERADA IPG. STUFFING MUY AJUSTADO. ALTA FRICCION EN LA CARRERA ASCENDENTE. V/V OPERATIVAS. | 89.8 | 6.9 | 09:16 |  |  | 1 | 1 | 3158 | JAZMIN-M-6:1
JAZMIN | JAZMIN M-07 | 2024-08-10 | 1684.8 | 1091.6 |  | AMPSCOT C-320-256-144a | 144 | 4/4 | 2 | 5.2 | 100 | 93 | 60 | 500-11" |  |  |  |  | EMUL 90% | [6 empty] | 1.782 | 400 | 1296.72 | 227 | 226 | 0.2 | 1 | 98 | 1455.36 | 94.9 | 0.09 | NO | 1568.16 | 1433.98 | SI | 138.9 | POZO EN SEGUIMIENTO @ 5.2 SPM, CON BOMBEO ESTABLE. CONTINUA BUENA SUMERGENCIA. NO SE TOMA DINAGRAMA POR MAL ESTADO DEL FRENO MUY DESTENSIONADO |  |  | 09:26 |  |  | 1 | 0 | 3159 | JAZMIN-M-7:1
JAZMIN | JAZMIN M-08 | 2024-08-10 | 1246.5 | 988 | 42.3 | AMPSCOT C-320-256-144 | 144 | 4/4 | 2 | 3.4 | 192 | 154 | 60 | NO VOLANTA | 29.64 | 142.9 | 1915 | 66.3 | EMUL 90% | 22.8 | 3613 | 5261 | OK | OK | 0 | 1.553 | 400 | 1099.11 | 128 | 128 | 0.2 | 1 | 100 | 1415.47 | 53.5 | 0.1 | NO | 1231.37 | 1217.78 | NO | 60.2 | POZO CON AUMENTO @ 3,4 SPM, CON BOMBEO ESTABLE. BUENA SUMERGENCIA. BOMBA CON BAJA ADMISION. SEVERO GOLPE DE FLUIDO CON IGP. FLUCTUACION ERROR GUIDE & MANEJO DE SOLIDOS. V/V OPERATIVAS. | 50.8 | 1.6 | 09:33 |  |  | 1 | 1 | 3160 | JAZMIN-M-8:1
JAZMIN | JAZMIN M-09 | 2024-08-10 | 1411.73 | 1126.46 | 59.1 | AMPSCOT C-320-256-144a | 144 | 4/4 | 2 | 3.4 | 139 | 123 | 60 | 500-50" | 41.64 | 141.9 | 2234 | 93.4 | EMUL 90% | 27.7 | 3738 | 5924 | OK | OK | 0.2 | [11 empty] | NO | 1552.55 | 1439.84 | SI |  | POZO EN SEGUIMIENTO @ 3,4 SPM, CON BOMBEO ESTABLE. CON DESCENSO DE WHT. ACENTUADO GOLPE DE FLUIDO CON LEVE INTERFERENCIA POR GAS. MANEJO DE SOLIDOS & STUFFING AJUSTADO. V/V OPERATIVAS. NO SE TOMA REGISTRO ACUSTICO ANULAR MUY PRESIONADO. | 69.2 | 3.3 | 09:47 |  |  | 0 | 1 | 3161 | JAZMIN-M-9:1
JAZMIN | JAZMIN M-10 | 2024-08-10 | 1434.5 | 1122 | 68.3 | AMPSCOT C-320-256-144 | 144 | 4/4 | 2 | 4.1 | 133 | 106 | 60 | NO VOLANTA | 48.06 | 142 | 2220 | 129.9 | EMUL 90% | 26 | 3191 | 5775 | OK | OK | 0.1 | 1.852 | 400 | 1381.81 | 144 | 144 | 0.1 | 1 | 100 | 1492.24 | 60.3 | 0.08 | NO | 1563.09 | 1424.48 | SI | 17.7 | POZO CON REDUCCION @ 4,1 SPM, CON BOMBEO ESTABLE. BUENA SUMERGENCIA. .ACENTUADO GOLPE DE FLUIDO CON MANEJO DE SOLIDOS. V/V OPERATIVAS. SEGUIMIENTO | 66.5 | 3.6 | 09:55 |  |  | 1 | 1 | 3162 | JAZMIN-M-10:1
JAZMIN | JAZMIN AH-01 | 2024-08-09 | 1690 | 1250 | 104.3 | LUFKIN M-456D-256-144 | 111.851 | 1/3 | 2 | 5.1 | 160 | 144 | 60 | 500-50" | 94.93 | 109.9 | 2928 | 245.9 | EMUL 90% | 31.7 | 4578 | 6835 | SL | OK | 2.3 | 2.326 | 400 | 1668.82 | 291 | 286 | 0.9 | 10 | 78 | 1434.92 | 119.8 | 0.8 | NO | 1973.86 | 1921.44 | NO | 8 | POZO EN SEGUIMIENTO @ 5,1 SPM, CON BOMBEO ESTABLE. MUY ALTA SUMERGENCIA. ALTO FLUJO DE GAS POR EL ANULAR. :8 MSCFD.MODERADO GOLPE DE FLUIDO CON LEVE INTERFERENCIA POR GAS. TV CON ESCURRIMIENTO: SL. CONT. SEGUIMIENTO | 67 | 4.5 | 08:42 |  |  | 1 | 1 | 3163 | JAZMIN-AH-1:1
JAZMIN | JAZMIN BF-02 | 2024-08-09 | 1897.5 | 1662 | 102.1 | AMPSCOT C-320-256-144a | 115.2 | 1/3 | 2.25 | 4 | 99 | 82 | 20 | NO VOLANTA | 90 | 113.4 | 3720 | 243.2 | EMUL 90% | 34.4 | 4759 | 4775 | LEVE DEFICIENCIA | OK | 0 | 2.749 | 400 | 1965.47 | 79 | 79 | 0.2 | 1 | 100 | 1429.95 | 33.6 | 0.11 | NO | 2045.8 | 2032.06 | SI | 0.3 | POZO CON REDUCCION @ 4 SPM, CON BOMBEO ESTABLE. LEVE DESCENSO DE NIVEL. BUENA SUMERGENCIA. TV PRESENTANDO LEVE DEFICIENCIA -FUGA. SEGUIMIENTO | 66.6 | 4.4 | 11:41 |  |  | 1 | 1 | 3164 | JAZMIN-BF-2:1
JAZMIN | JAZMIN BF-03 | 2024-08-09 | 1533.5 | 1352 | 112.2 | AMPSCOT C-320-256-144a | 144 | 4/4 | 2 | 3.3 | 130 | 95 | 20 | 60-4´ | 78.77 | 142.4 | 2263 | 170.6 | EMUL 90% | 24.8 | 3593 | 5535 | SL | OK | 1.6 | 1.972 | 400 | 1445.85 | 113 | 113 | 0.1 | 0 | 100 | 1466.38 | 47.2 | 0.02 | NO | 1560.73 | 1550.39 | SI | 36.2 | POZO CON REDUCCION @ 3,3 SPM, CON BOMBEO ESTABLE. BUENA SUMERGENCIA. LEVE GP DE FLUIDO TV CON ESCURRIMIENTO. SEGUIMIENTO | 54.7 | 3 | 11:59 |  |  | 1 | 1 | 3165 | JAZMIN-BF-3:1
JAZMIN | JAZMIN BF-04 | 2024-08-09 | 1668.5 | 1493 | 78.4 | AMPSCOT C-320-256-144a | 144 | 3/3 | 2 | 2.4 | 96 | 85 | 20 | 200-4´50" | 54.06 | 145.1 | 1984 | 88.3 | EMUL 90% | 24.2 | 3649 | 4922 | OK | DESGASTE | 0 | 2.03 | 400 | 1468.16 | 0 | 0 | 0 | 0 | 100 | 1446.47 | 0.4 | 0.02 | NO | 1444.6 | 1357.32 | SI | 82.9 | POZO EN SEGUIMIENTO @ 2,4 SPM, CON BOMBEO ESTABLE. SIN SUMERGENCIA. :MODERADO GP DE FLUIDO CON SV CON DESGASTE. SEGUIMIENTO | 53 | 2 | 12:13 |  |  | 1 | 1 | 3166 | JAZMIN-BF-4:1
JAZMIN | JAZMIN BH-01 | 2024-08-09 | 1672.5 | 1569 | 131.4 | AMPSCOT C-320-256-144a | 144 | 3/3 | 2.25 | 6.5 | 139 | 92 | 120 | 200-5´ | 92.17 | 142.6 | 3151 | 504.2 | AGUA 100% | 31.7 | 3790 | 4383 | PERDIDA DE CARGA | OK | 1.3 | 2.121 | 400 | 1265.5 | 290 | 263 | 0 | 4 | 91 | 1193.31 | 110.9 | 0.36 | NO | 1587.08 | 1487.1 | SI | 143.1 | POZO CON AUMENTO @ 6,5 SPM, CON BOMBEO DEFICIENTE APORTA FLUIDO EN UNA SOLA CARRERA. ALTA SUMERGENCIA. CARTA PRESENTA MANEJO DE SOLIDOS & PERDIDA DE CARGA AL IGUAL LA PRUEBA DE VALVULAS: TV CON TENDENCIA A IGUALARSE A LA SV. REEESPACEAR. | 89.8 | 8.4 | 10:31 |  |  | 1 | 1 | 3167 | JAZMIN-BH-1:1
JAZMIN | JAZMIN BH-02 | 2024-08-09 | 2028.5 | 1810 | 49.1 | AMPSCOT C-320-256-144 | 129.6 | 2/3 | 2 | 4.3 | 96 | 81 | 100 | 400-5´ | 38.35 | 128 | 3255 | 98.6 | AGUA 100% | 36 | 4745 | 8009 | OK | OK | 0 | 3.483 | 400 | 2184.32 | 0 | 0 | 0.2 | 0 | 100 | 1254.27 | 0.5 | 0.01 | NO | 2144 | 2105.58 | SI | 0.5 | POZO CON REDUCCION @ 4,3 SPM, CON BOMBEO ESTABLE. SIN SUMERGENCIA. ACENTUADO GOLPE DE FLUIDO CON LEVE IPG . V/V OPERATIVAS. | 94 | 4.2 | 10:19 |  |  | 1 | 1 | 3168 | JAZMIN-BH-2:1
JAZMIN | JAZMIN BH-03 | 2024-08-09 | 1609 | 1541 | 105.4 | AMPSCOT C-320-256-144a | 144 | 3/3 | 2 | 2.1 | 80 | 77 | 100 | NO VOLANTA | 74.06 | 142.3 | 2330 | 101.8 | AGUA CRUDO 50% | 24.4 | 3589 | 5442 | LIGERO CIERRE TARDIO | OK | 0.4 | 2.466 | 400 | 1459.18 | 0 | 0 | 0 | 0 | 100 | 1183.44 | 0.6 | 0.02 | NO | 1456 | 1419.74 | SI | 65 | POZO EN SEGUIMIENTO @ 2,1 SPM, CON BOMBEO INESTABLE. CON DESCENSO DE WHT. CONTINUA SIN SUMERGENCIA. LIGERO CIERRE TARDIO EN LA TV.ACENTUADO GOLPE DE FLUIDO CON IPG. SV LIGERAMENTE LEVANTADA. CONT. SEGUIMIENTO. | 50.1 | 2 | 10:03 |  |  | 1 | 1 | 3169 | JAZMIN-BH-3:1
JAZMIN | JAZMIN BH-04 | 2024-08-09 | 1694.5 | 1594 | 96.7 | AMPSCOT C-320-256-144a | 144 | 3/3 | 2 | 2.3 | 101 | 83 | 100 | 500-5" | 67.87 | 142.5 | 2414 | 104 | EMUL 90% | 31.6 | 3353 | 5999 | OK | OK | 0 | 2.168 | 400 | 1505.46 | 98 | 97 | 0.1 | 1 | 100 | 1388.8 | 41.2 | 0.08 | NO | 1614 | 1480.73 | SI | 74.1 | POZO CON REDUCCION @ 2.3 SPM, CON BOMBEO INESTABLE. MODERADA SUMERGENCIA. ACENTUADO GOLPE DE FLUIDO VISCOSO CON ALTA FRICCION. E IPG. V/V OPERATIVAS ESTUVO MOLESTANDO VSD GRACIAS | 88.9 | 4 | 09:48 |  |  | 1 | 1 | 3170 | JAZMIN-BH-4:1
JAZMIN | JAZMIN C-01 | 2024-08-09 | 1565.5 | 1322 | 104 | AMPSCOT C-320-256-144a | 144 | 3/3 | 2 | 2 | 108 | 91 | 20 | 500-1´43" | 72.27 | 144 | 1971 | 95.9 | EMUL 90% | 24.6 | 3306 | 5474 | OK | OK | 0.1 | 1.976 | 400 | 1481.91 | 0 | 0 | 0.1 | 2 | 94 | 1499.91 | 0.3 | 0.2 | NO | 1432.71 | 1342.71 | SI | 32 | POZO CON REDUCCION @ 2 SPM, CON BOMBEO UN POCO INESTABLE. SIN SUMERGENCIA. MODERADO GOLPE DE FLUIDO CON LEVE INTERFERENCIA POR GAS. V/V OPERATIVAS.SEGUIMIENTO | 53.4 | 2 | 14:10 |  |  | 1 | 1 | 3171 | JAZMIN-C-1:1
JAZMIN | JAZMIN C-05 | 2024-08-09 | 1442.43 | 1270.86 | 112.8 | AMPSCOT C-320-256-144a | 144 | 3/3 | 2 | 5.6 | 97 | 85 | 20 | NO VOLANTA | 78.97 | 142.8 | 2137 | 295.8 | AGUA 100% | 31.5 | 3462 | 5476 | CIERRE TARDIO DE LA TV | OK | 1.5 | 1.597 | 400 | 1183.82 | 304 | 304 | 0.1 | 0 | 100 | 1482.56 | 127.7 | 0.02 | NO | 1507.96 | 1464.06 | NO | 101.9 | POZO CON AUMENTO @ 5,6 SPM, CON BOMBEO ESTABLE. MERMA DE NIVEL. ALTA SUMERGENCIA. CIERRE TARDIO DE LA TV CON ALTA FRICCION EN LA CARRERA ASCENDENTE E IPG. | 79.6 | 5.6 | 14:25 |  |  | 1 | 1 | 3172 | JAZMIN-C-5:1
JAZMIN | JAZMIN J-01 | 2024-08-09 | 1651.5 | 1481 | 74 | AMPSCOT C-320-256-144a | 144 | 3/3 | 2 | 1.6 | 94 | 89 | 120 | NO VOLANTA | 50 | 148 | 2659 | 56.7 | EMUL 90% | 29.5 | 3493 | 6322 | SL | OK | 2.1 | 2.033 | 400 | 1443.77 | 216 | 186 | 0.1 | 7 | 84 | 1420.33 | 78 | 0.57 | NO | 1677 | 1601.66 | SI | 68.2 | POZO CON REDUCCION @ 1,6 SPM, CON BOMBEO ESTABLE. BUENA SUMERGENCIA. ALTO FLUJO DE GAS POR EL ANULAR. :7 MSCFD. CARTAS DINAMOMETRICAS DIVERSAS INERCIA DE FLUIDO EVALUAR POR OPTIMIZACION AUMENTO DE SPM | 63.6 | 1.6 | 11:10 |  |  | 1 | 1 | 3173 | JAZMIN-J-1:1
JAZMIN | JAZMIN J-03 | 2024-08-09 | 1568.5 | 1442 | 87.5 | AMPSCOT C-320-256-144a | 144 | 3/3 | 2 | 5 | 148 | 91 | 100 | 500-42" | 61.46 | 142.3 | 2517 | 202.8 | EMUL 90% | 28.5 | 3641 | 6089 | OK | OK | 0.5 | 2.036 | 800 | 1463.94 | 100 | 100 | 0.1 | 0 | 100 | 1438.06 | 41.9 | 0.03 | NO | 1565.26 | 1554.99 | SI | 43.4 | POZO EN SEGUIMIENTO @ 5,1 SPM, CON BOMBEO OPERANDO & OPERANDO ESTABLE. NIVEL CON MUCHO RUIDO: BUENA SUMERGENCIA. MODERADA IPG. LEVE GP DE BOMBA. ESCURRIMIENTO EN LA TV. CONT. SEGUIMIENTO. NOTA: POZO CON ALTA INTRFERENCIA SE HACE DISPARO CON 800 PSI | 69.7 | 4 | 10:57 |  |  | 1 | 1 | 3174 | JAZMIN-J-3:1
JAZMIN | JAZMIN J-04 | 2024-08-09 | 1648.46 | 1489.93 | 131 | AMPSCOT C-320-256-144a | 144 | 3/3 | 2 | 5.9 | 112 | 94 | 120 | 500-2´40" | 91.91 | 142.5 | 2607 | 362.9 | GAS EMUL 80% | 28 | 3517 | 5727 | SL | OK | 3.7 | 2.018 | 400 | 1500.35 | 95 | 87 | 0.1 | 4 | 91 | 1486.96 | 36.8 | 0.28 | NO | 1598.14 | 1573.63 | SI | 57.6 | POZO EN SEGUIMIENTO @ 5,9 SPM, CON BOMBEO & OPERANDO ESTABLE. MODERADA SUMERGENCIA. FLUJO DE GAS EN EL ANULAR :4 MSCFD. LEVE INTERFERENCIA POR GAS. TV CON ESCURRIMIENTO: SL. CONT. SEGUIMIENTO | 66.6 | 7 | 10:46 |  |  | 1 | 1 | 3175 | JAZMIN-J-4:1
JAZMIN | JAZMIN AD-07 | 2024-08-08 | 1545.5 | 1172 | 117.4 | AMPSCOT C-456-256-144a | 144 | 4/4 | 2.25 | 2.7 | 140 | 116 | 90 | NO VOLANTA | 82.56 | 142.2 | 2366 | 185.3 | EMUL 90% | 24 | 4007 | 5418 | SL | OK | 1.4 | 1.559 | 400 | 1113.04 | 121 | 121 | 0.5 | 0 | 100 | 1427.88 | 51.2 | 0.01 | NO | 1309.61 | 1124.21 | NO | 112.7 | POZO CON ESTIMULACION TERMICA @ 2,7 SPM, CON BOMBEO ESTABLE. BUENA SUMERGENCIA. MODERADA IPG. TV CON ESCURRIMIENTO. SEGUIMIENTO | 63.9 | 4.3 | 09:50 |  |  | 1 | 1 | 3176 | JAZMIN-AD-7:1
JAZMIN | JAZMIN AS-03 | 2024-08-08 | 1589 | 1446 | 76.2 | AMPSCOT C-320-256-144 | 144 | 3/3 | 2 | 2.2 | 110 | 101 | 40 | NO VOLANTA | 53.15 | 143.3 | 2180 | 77.4 | EMUL 90% | 25.2 | 3707 | 5928 | OK | OK | 0.1 | 1.944 | 400 | 1428.98 | 109 | 109 | 0.5 | 0 | 100 | 1470.14 | 44.4 | 0.05 | NO | 1538.2 | 1533.8 | SI | 67.3 | POZO CON REDUCCION @ 2,2 SPM, CON BOMBEO ESTABLE. BUENA SUMERGENCIA. MODERADO SEVERO GOLPE DE FLUIDO CON ALTA FRICCION POR MANEJO DE SOLIDOS. V/V OPERATIVAS. SEGUIMIENTO | 58.1 | 1.7 | 12:02 |  |  | 1 | 1 | 3177 | JAZMIN-AS-3:1
JAZMIN | JAZMIN BJ-02 | 2024-08-08 | 1993 | 1722 | 123.5 | AMPSCOT C-320-256-144a | 129.6 | 2/3 | 2 | 5.9 | 200 | 190 | 80 | NO VOLANTA | 95.94 | 128.8 | 3027 | 342.2 | AGUA 90% | 33.6 | 4830 | 6490 | SL | OK | 1.9 | [11 empty] | NO | 2092.92 | 1957.59 | NO |  | POZO CON AUMENTO @ 5,9 SPM, CON BOMBEO ESTABLE. CON AUMENTO DE WHT. CARTA LLENA CON TV CON ESCURRIMIENTO. LEVE GOLPE DE BOMBA. NO SE TOMA REGISTRO ACUSTICO DEBIDO A LA ALTA TEMPERATURA Y VAPOR EN EL ANULAR: 190 °F | 68.2 | 5.5 | 14:28 |  |  | 0 | 1 | 3178 | JAZMIN-BJ-2:1
JAZMIN | JAZMIN BJ-03 | 2024-08-08 | 1561.5 | 1426 | 82.1 | AMPSCOT C-320-256-144 | 144 | 3/3 | 2 | 3.5 | 113 | 103 | 90 | 500-4´04" | 57.6 | 142.6 | 2411 | 133.1 | EMUL 90% | 25.7 | 3712 | 5907 | OK | OK | 0.1 | 2.156 | 400 | 1410.65 | 91 | 71 | 0.2 | 11 | 78 | 1308.58 | 30.2 | 0.95 | NO | 1502 | 1499.6 | SI | 52.4 | POZO CON AUMENTO @ 3,5 SPM, CON BOMBEO ESTABLE. BUENA SUMERGENCIA. ALTO FLUJO DE GAS POR EL ANULAR. :11 MSCFD.ACENTUADO GOLPE DE FLUIDO CON LEVE INTERFERENCIA POR GAS. LIGERO MANEJO DE SOLIDOS. V/V OPERATIVAS. SEGUIMIENTO | 63.1 | 2.5 | 14:14 |  |  | 1 | 1 | 3179 | JAZMIN-BJ-3:1
JAZMIN | JAZMIN BJ-04 | 2024-08-08 | 1669 | 1523 | 2.4 | AMPSCOT C-320-256-144a | 144 | 3/3 | 2 | 1.6 | 109 | 98 | 80 | NO VOLANTA | 1.72 | 142.8 | 2235 | 1.8 | AGUA EMUL 80% | 25.9 | 4569 | 5654 | OK | LIFTED | 0 | 2.072 | 400 | 1495.63 | 0 | 0 | 0.8 | 0 | 100 | 1443.66 | 0.4 | 0.03 | NO | 1469.24 | 1391.42 | SI | 0 | POZO EN SEGUIMIENTO @ 1,6 SPM, CON BOMBEO ESTABLE. SIN SUMERGENCIA. MUY SEVERO GOLPE DE FLUIDO CON LEVE INTERFERENCIA POR GAS. SV LEVANTADA. CONT. SEGUIMIENTO & MEJORA CON TS. | 53.2 | 1.1 | 14:03 |  |  | 1 | 1 | 3180 | JAZMIN-BJ-4:1
JAZMIN | JAZMIN CP-02 | 2024-08-08 | 1606.5 | 1559 | 41.1 | KERUI C-320-256-144 | 115.2 | 1/3 | 2.25 | 4.7 | 143 | 115 | 20 | NO VOLANTA | 36.09 | 113.8 | 2852 | 114.8 | EMUL 90% | 26.7 | 4185 | 6339 | OK | OK | 0 | 1.893 | 400 | 1278.51 | 293 | 293 | 0.9 | 0 | 100 | 1350.77 | 122.2 | 0.29 | NO | 1571.5 | 1571.49 | NO | 138.1 | POZO CON REDUCCION @ 4,7 SPM, CON BOMBEO ESTABLE. BUENA SUMERGENCIA. BOMBA CON BAJA ADMISION: ACENTUADO GP DE FLUIDO CON IPG. V/V OPERATIVAS. SEGUIMIENTO | 53.9 | 1.9 | 10:22 |  |  | 1 | 1 | 3181 | JAZMIN-CP-2:1
JAZMIN | JAZMIN CP-03 | 2024-08-08 | 1687 | 1645 | 110.5 | KERUI C-320-256-144 | 115.2 | 1/3 | 2 | 6.2 | 91 | 87 | 20 | NO VOLANTA | 96.38 | 114.6 | 2210 | 319.9 | AGUA 100% | 27.2 | 3121 | 4847 | OK | OK | 0.1 | 1.667 | 400 | 963.63 | 569 | 569 | 0.2 | 0 | 100 | 1156.12 | 240.4 | 0.03 | NO | 1589 | 1503.7 | SI | 281.1 | POZO POST WS @ 6,2 SPM, CON BOMBEO ESTABLE. MUY ALTA SUMERGENCIA. CARTA LLENA. V/V OPERATIVAS. SEGUIMIENTO FALTA ACTUALIZAR SARTA . | 58.1 | 4.8 | 10:35 |  |  | 1 | 1 | 3182 | JAZMIN-CP-3:1
JAZMIN | JAZMIN L-02 | 2024-08-08 | 1598.5 | 1581 | 36.2 | AMPSCOT C-320-256-144 | 144 | 3/3 | 2 | 1.8 | 107 | 99 | 100 | NO VOLANTA | 25.08 | 144.3 | 2263 | 29.7 | AGUA CRUDO 50% | 25.4 | 3518 | 5858 | OK | OK | 0 | 2.11 | 400 | 1481.11 | 0 | 0 | 0.7 | 0 | 100 | 1403.9 | 0.3 | 0.09 | SI | 1462 | 1392.79 | NO | 0 | POZO EN SEGUIMIENTO @ 1,8 SPM, CON BOMBEO ESTABLE. SIN SUMERGENCIA. MUY SEVERO GOLPE DE FLUIDO CON LEVE IPG. V/V OPERATIVAS. CONT. SEGUIMIENTO. | 50.5 | 1.2 | 13:44 |  |  | 1 | 1 | 3183 | JAZMIN-L-2:1
JAZMIN | JAZMIN L-03 | 2024-08-08 | 1533.5 | 1396 | 66 | AMPSCOT C-320-256-144a | 144 | 3/3 | 2 | 1.9 | 100 | 104 | 80 | NO VOLANTA | 46.35 | 142.3 | 2233 | 58.7 | CRUDO 20% | 25.8 | 3428 | 6049 | OK | OK | 0.3 | 2.035 | 400 | 1420.29 | 27 | 27 | 0.4 | 0 | 100 | 1395.86 | 11.2 | 0.11 | NO | 1447.16 | 1433.39 | SI | 49.7 | POZO EN SEGUIMIENTO @ 2,0 SPM, CON BOMBEO & OPERANDO ESTABLE. MEDIANA SUMERGENCIA. ACENTUADO GOLPE DE FLUIDO CON LEVE INTERFERENCIA POR GAS. FRICCION POR FLUIDO VISCOSO. CARGAS VIBRANTES EN AMBAS CARRERAS . V/V OPERATIVAS. CONT. SEGUIMIENTO. | 54.9 | 1.8 | 13:28 |  |  | 1 | 1 | 3184 | JAZMIN-L-3:1
JAZMIN | JAZMIN L-04 | 2024-08-08 | 1590.5 | 1456 | 79.8 | AMPSCOT C-320-256-144a | 144 | 3/3 | 2 | 1.2 | 100 | 97 | 80 | NO VOLANTA | 55.69 | 143.3 | 2335 | 94.7 | EMUL 90% | 29.6 | 3604 | 5865 | OK | OK | 0.1 | 2.06 | 400 | 1472.09 | 46 | 41 | 0.2 | 4 | 89 | 1429.21 | 17.8 | 0.39 | SI | 1521 | 1471.98 | NO | 45 | POZO CON REDUCCION @ 1,2 SPM, CON BOMBEO ESTABLE. MODERADA SUMERGENCIA. MODERADO GOLPE DE FLUIDO CON INTERFERENCIA POR GAS. V/V OPERATIVAS. SEGUIMIENTO RUTA PARA WO TS: RIH sarta para chequeó fondo con varilla, fondo encontrado @ 1.531 ft; Punta de tubería @ 1.521 ft; Niplesilla @ 1.490 ft; Fondo del liner @ 1.725 ft; Bolsillo: 10 ft; relleno: 194 ft. | 77.4 | 3.8 | 13:15 |  |  | 1 | 1 | 3185 | JAZMIN-L-4:1
JAZMIN | JAZMIN Z-3 | 2024-08-08 | 2044.89 | 1782.79 | 39 | AMPSCOT C-320-256-144 | 115.2 | 2/4 | 2 | 1.2 | 110 | 94 | 50 | VOLANTA DURA | 34.03 | 114.6 | 2853 | 22.4 | CRUDO 50% | 27.8 | [5 empty] | 2.378 | 400 | 1690.55 | 320 | 313 | 0.2 | 1 | 98 | 1421.83 | 130.7 | 0.1 | NO | 2043.15 | 1912.67 | SI | 131.4 | POZO EN SEGUIMIENTO @ 1,3 SPM, CON BOMBEO ESTABLE. ALTA SUMERGENCIA. BOMBA CON BAJA ADMISION: ACENTUADA IPG. GP DE BOMBA. MANEJO DE SOLIDOS. EVALUAR POR OPTIMIZACION. NOTA. UBM CONTINUA CON FRENO DESTENSIONADO. POR TAL MOTIVO NO SE TOMA PRUEBA DE VALVULAS. | 52.4 | 0.8 | 10:54 |  |  | 1 | 1 | 3186 | JAZMIN-Z-3:1
JAZMIN | JAZMIN Z-5 | 2024-08-08 | 1849.39 | 1481.78 | 45 | AMPSCOT C-320-256-144 | 144 | 4/4 | 2 | 4.6 | 137 | 110 | 50 | NO VOLANTA | 31.95 | 140.9 | 3042 | 95.9 | EMUL 90% | 34.6 | [5 empty] | 2.184 | 400 | 1620.48 | 424 | 364 | 0.3 | 12 | 74 | 1483.95 | 151.9 | 1.59 | NO | 2044.58 | 2044.58 | SI | 71 | POZO EN SEGUIMIENTO @ 4,6 SPM, CON BOMBEO ESTABLE. ALTA SUMERGENCIA. FLUJO DE GAS POR EL ANULAR. :12 MSCFD. BOMBA CON BAJA ADMISION: ACENTUADO GOLPE DE FLUIDO CON INTERFERENCIA POR GAS LEVE FRICCION POR MANEJO DE SOLIDOS. NO SE HACE PRUEBA DE VALVULAS POR LOS FRENO DESTENSIONADO | 84.7 | 2.8 | 11:11 |  |  | 1 | 1 | 3187 | JAZMIN-Z-5:1
JAZMIN | JAZMIN Z-6 | 2024-08-08 | 1613.85 | 1497.7 | 90.5 | AMPSCOT C-320-256-144 | 129.6 | 3/4 | 2 | 5.1 | 136 | 126 | 50 | NO VOLANTA | 70.55 | 128.3 | 2277 | 216.5 | EMUL 90% | 28.3 |  |  | LIGERO CIERRE TARDIO |  |  | 1.945 | 400 | 1424.34 | 119 | 111 | 0.6 | 3 | 93 | 1464.62 | 47.4 | 0.24 | NO | 1550 | 1504.6 | NO | 73.3 | POZO EN SEGUIMIENTO @ 5,1 SPM, CON BOMBEO ESTABLE. BUENA SUMERGENCIA. BAJO FLUJO DE GAS POR EL ANULAR.:3 MSCFD. LIGERO CIRRE TARDIO DE LA TV CON MODERADO GP DE FLUIDO E IPG. FRICCION POR MANEJO DE SOLIDOS. CONT. SEGUIMIENTO NOTA. UBM CON FRENO DESTENSIONADO, MOTIVO POR EL CUAL NO SE TOMA PRUEBA DE VALVULAS. | 71.3 | 4.9 | 11:36 |  |  | 1 | 1 | 3188 | JAZMIN-Z-6:1
JAZMIN | JAZMIN AN-05 | 2024-08-07 | 1509.62 | 1366.25 | 130.8 | AMPSCOT C-456-256-144 | 144 | 4/4 | 2 | 3.6 | 102 | 95 | 60 | NO VOLANTA | 90.81 | 144 | 2114 | 219.6 | GAS AGUA 80% | 24 | 2536 | 4961 | OK | OK | 0.1 | 2.214 | 400 | 1356.06 | 76 | 76 | 0.4 | 0 | 100 | 1224.99 | 32.1 | 0.04 | NO | 1436 | 1387.16 | NO | 63.9 | POZO RECUPERADO CON REESPACEO CON AUMENTO @ 3,6 SPM, CON BOMBEO ESTABLE. MODERADA SUMERGENCIA. BOMBA & V/V OPERATIVAS. SE LEVANTA SARTA DE VARILLAS + PRECALENTAMIENTO POR 24 HRS 09/08/2024 | 62.3 | 5.6 | 10:43 |  |  | 1 | 1 | 3189 | JAZMIN-AN-5:1
JAZMIN | JAZMIN I-05 | 2024-08-07 | 1434 | 1197 | 18.9 | AMPSCOT C-320-256-144 | 144 | 4/4 | 2 | 5.3 | 119 | 104 | 50 | NO VOLANTA | 13.28 | 142.5 | 2299 | 47.1 | EMUL 90% | 29.5 | 4096 | 6409 | OK | OK | 0.2 | 2.197 | 400 | 1544.3 | 0 | 0 | 0.3 | 0 | 100 | 1405.83 | 0.2 | 0.15 | NO | 1538.14 | 1507.45 | SI | 0.1 | POZO RECUPERADO POR REESPACEO CON AUMENTO @ 5,3 SPM, CON BOMBEO UN POCO INESTABLE. SIN SUMERGENCIA. MUY SEVERO GOLPE DE FLUIDO CON LEVE IPG. ALTO MANEJO DE SOLIDOS. V/V OPERATIVAS. EVALUAR REDUCCION DE SPM & DEJAR GP DE BOMBA POR BLOQUEO DE V/VS. RUTA PARA WO TS +CF | 67.2 | 3.6 | 14:25 |  |  | 1 | 1 | 3190 | JAZMIN-I-5:1
JAZMIN | JAZMIN O-01 | 2024-08-07 | 1704 | 1540 | 32.8 | AMPSCOT C-320-256-144a | 144 | 3/3 | 2 | 4.1 | 135 | 104 | 40 | NO VOLANTA | 23.18 | 141.7 | 2332 | 62.1 | EMUL 90% | 28.5 | 3490 | 5865 | OK | OK | 0.2 | 2.407 | 400 | 1545.07 | 91 | 90 | 0.5 | 1 | 99 | 1283.81 | 37.5 | 0.09 | NO | 1645.73 | 1548.63 | SI | 61.1 | POZO CON AUMENTO @ 4,1 SPM, CON BOMBEO ESTABLE. TRAZA DEL NIVEL CON AFECTACION EN LA DEFLEXION DE LA ONDA POR EL GAS. BUENA UMERGENCIA. SEVERO GOLPE DE FLUIDO CON LEVE IPG. MANEJO DE SOLIDOS. V/V OPERATIVAS. EVALUAR LEVE REDUCCION DE SPM. | 75.4 | 3.1 | 14:01 |  |  | 1 | 1 | 3191 | JAZMIN-O-1:1
JAZMIN | JAZMIN O-02 | 2024-08-07 | 1627.5 | 1510 | 75.2 | AMPSCOT C-320-256-144 | 144 | 3/3 | 2 | 4.6 | 127 | 102 | 120 | 500-4' | 52.89 | 142.2 | 2615 | 161.1 | EMUL 80% | 29.9 | 3409 | 6522 | SL | OK | 2.3 | 2.136 | 400 | 1547.68 | 74 | 74 | 0.4 | 1 | 100 | 1449.14 | 31.2 | 0.06 | NO | 1625.42 | 1580.05 | NO | 32.1 | POZO CON LEVE AUMENTO @ 4,6 SPM, CON BOMBEO ESTABLE. MODERADA SUMERGENCIA. ACENTUADO GOLPE DE FLUIDO CON LEVE IPG CON STUFFING MUY AJUSTADO. CARTA PRESENTA UNA RESTRICCION FINALIZANDOLA CARRRERA ASCENDENTE. TV CON ESCURRIMIENTO: SL. | 77.1 | 4.8 | 13:45 |  |  | 1 | 1 | 3192 | JAZMIN-O-2:1
JAZMIN | JAZMIN O-03 | 2024-08-07 | 1593 | 1472 | 80.1 | AMPSCOT C-320-256-144 | 144 | 3/3 | 2 | 4.3 | 156 | 118 | 90 | 500-1´28" | 56.4 | 142 | 2486 | 159.7 | EMUL 90% | 27.7 | 3639 | 5907 | OK | OK | 0.1 | 1.926 | 400 | 1422.01 | 131 | 127 | 0.2 | 2 | 97 | 1476.65 | 53.1 | 0.14 | NO | 1553.11 | 1550.25 | SI | 70.8 | POZO EN SEGUIMIENTO @ 4,3 SPM, CON BOMBEO & OPERANDO ESTABLE. COTINUA CON EL LEVE DESCENSO DE NIVEL. BUENA SUMERGENCIA. MODERADO GOLPE DE FLUIDO CON LEVE IPG. MANEJO DE SOLIDOS. V/V OPERATIVAS. CONT. SEGUIMIENTO | 61.2 | 2.9 | 13:20 |  |  | 1 | 1 | 3193 | JAZMIN-O-3:1
JAZMIN | JAZMIN O-04 | 2024-08-07 | 2249 | 2073 | 69 | AMPSCOT C-320-256-144a | 129.6 | 2/3 | 2.25 | 4.6 | 98 | 96 | 120 | NO VOLANTA | 56.32 | 122.6 | 4486 | 187.1 | GAS AGUA 95% | 40.9 | 8456 | 8962 | OK | LIFTED | 0.2 | 3.053 | 400 | 2247.56 | 44 | 44 | 0.6 | 2 | 95 | 1472.36 | 18.6 | 0.12 | FUERTE | 2294.12 | 2221.6 | SI | 0.6 | POZO CON AUMENTO @ 4,6 SPM, CON BOMBEO ESTABLE. MERMA DE NIVEL. MEDIANA SUMERGENCIA. ACENTUADO GOLPE DE FLUIDO CON LEVE INTERFERENCIA POR GAS. FUERTE GP DE BOMBA AL FINALIZAR CARRERA DESCENDENTE VISUALIZADA EN LA CARTA. V/V OPERATIVAS.EVALUAR LEVE REDUCCION DE SPM. | 104 | 4.9 | 13:03 |  |  | 1 | 1 | 3194 | JAZMIN-O-4:1
JAZMIN | JAZMIN O-05 | 2024-08-07 | 1677.5 | 1565 | 45.2 | AMPSCOT C-320-256-144a | 144 | 3/3 | 2 | 1.9 | 105 | 95 | 120 | NO VOLANTA | 31.82 | 142 | 2557 | 40.9 | EMUL 90% | 26.6 | 3458 | 6144 | OK | OK | 0.1 | 2.189 | 400 | 1596.7 | 17 | 17 | 0.3 | 0 | 100 | 1458.84 | 7.4 | 0.06 | NO | 1615.85 | 1532.49 | SI | 32.9 | POZO EN SEGUIMIENTO @ 1,9 SPM, CON BOMBEO ESTABLE. BAJA SUMERGENCIA. MUY SEVERO GOLPE DE FLUIDO V/V OPERATIVAS. CONT. SEGUIMIENTO | 57 | 1.4 | 12:47 |  |  | 1 | 1 | 3195 | JAZMIN-O-5:1
JAZMIN | JAZMIN Q-01 | 2024-08-07 | 1959 | 1352 | 121.7 | KERUI C-320-256-144 | 129.6 | 3/4 | 2 | 4 | 94 | 89 | 0 | NB | 96 | 126.7 | 2295 | 0 | NB | 24.3 | 1401 | 4747 | OK | OK | 0.5 | 1.347 | 400 | 949.94 | 694 | 694 | 0.3 | 0 | 100 | 1410.46 | 289.6 | 0.02 | NO | 1825.88 | 1613.26 | NO | 335.9 | POZO NO BOMBEA @ 4 SPM, ALTA SUMERGENCIA. CARTA MUESTRA PPRL 2120 LBS POR ENCIMA DEL PESO DE LA SARTA EN EL AIRE. CON GP EN LA BOMBA. ACCION DE BOMBA & VALVULAS APARENTEMENTE OPERATIVAS. REESPACIAR & AUMENTAR SPM. REALIZAR PRUEBA DE SUCCION. | 66.6 | 4.1 | 11:08 |  |  | 1 | 1 | 3196 | JAZMIN-Q-1:1
JAZMIN | JAZMIN S-01 | 2024-08-07 | 1478.5 | 1097 | 117.3 | AMPSCOT C-320-256-144 | 144 | 4/4 | 2.25 | 4.7 | 95 | 83 | 60 | NO REPORTA | 82.46 | 142.3 | 2706 | 325.5 | GAS EMUL 90% | 25 | 3173 | 4908 | SL | OK | 1.5 | 1.8 | 400 | 1331.15 | 58 | 57 | 0.1 | 2 | 97 | 1479.06 | 24.1 | 0.15 | NO | 1392.2 | 1371.14 | NO | 60.7 | POZO CON REDUCCION @ 4,7 SPM, CON BOMBEO ESTABLE. MEDIANA SUMERGENCIA. MODERADA IPG CON ALTA FRICCION POR FLUIDO VISCOSO. TV CON LEVE DEFICIENCIA .: ESCURRIMIENTO. CONT. SEGUIMIENTO | 57.3 | 5.4 | 08:31 |  |  | 1 | 1 | 3197 | JAZMIN-S-1:1
JAZMIN | JAZMIN S-02 | 2024-08-07 | 1428 | 1129 | 76.1 | AMPSCOT C-320-256-144 | 144 | 4/4 | 2 | 3.1 | 115 | 93 | 60 | 500-47" | 53.3 | 142.8 | 2121 | 111.3 | EMUL 80% | 26.8 | 3303 | 5663 | OK | OK | 0 | 1.862 | 400 | 1356 | 65 | 58 | 0.1 | 4 | 88 | 1456.5 | 24.6 | 0.44 | NO | 1438.66 | 1359.18 | SI | 21.3 | POZO EN SEGUIMIENTO @ 3 SPM, CON BOMBEO ESTABLE. MEDIANA SUMERGENCIA. MODERADO GOLPE DE FLUIDO CON LEVE INTERFERENCIA POR GAS. STUFFING AJUSTADO. V/V OPERATIVAS. CONT. SEGUIMIENTO | 64.9 | 2.8 | 08:49 |  |  | 1 | 1 | 3198 | JAZMIN-S-2:1
JAZMIN | JAZMIN S-03 | 2024-08-07 | 1428 | 1136 | 126.2 | AMPSCOT C-320-256-144 | 144 | 4/4 | 2 | 1.9 | 110 | 102 | 60 | 500-30" | 87.7 | 143.8 | 2207 | 113.8 | EMUL 90% | 32.4 | 3111 | 7378 | SL | OK | 1.7 | 1.992 | 400 | 1472.24 | 62 | 62 | 0.3 | 9 | 100 | 1478.16 | 26.4 | 0.78 | NO | 1557 | 1417.24 | SI | 0.7 | POZO EN SEGUIMIENTO @ 1,9 SPM, CON BOMBEO ESTABLE. MEDIANA SUMERGENCIA. ALTO FLUJO DE GAS POR EL ANULAR. :8 MSCFD.MODERADO GOLPE DE FLUIDO CON INTERFERENCIA POR GAS. FUERTE GP DE BOMBA. STUFFING AJUSTADO. TV CON ESCURRIMIENTO. CONT. SEGUIMIENTO | 85.1 | 3.4 | 09:03 |  |  | 1 | 1 | 3199 | JAZMIN-S-3:1
JAZMIN | JAZMIN S-04 | 2024-08-07 | 1415 | 1076 | 71.7 | LUFKIN C-320D-213-120 | 120 | 3/3 | 2 | 4.5 | 125 | 105 | 60 | 500-8´ | 60.39 | 118.7 | 2253 | 151.5 | EMUL 90% | 31.2 | 3763 | 5653 | SL | OK | 1.4 | 1.777 | 400 | 1287.29 | 180 | 176 | 0 | 2 | 97 | 1448.83 | 74 | 0.16 | NO | 1477.59 | 1453.07 | NO | 49.4 | POZO EN SEGUIMIENTO @ 4,5 SPM, CON BOMBEO ESTABLE. BUENA SUMERGENCIA. ACENTUADO GOLPE DE FLUIDO CON LEVE INTERFERENCIA POR GAS. ALTA FRICCION POR MANEJO DE SOLIDOS. V/V OPERATIVAS. CONT. SEGUIMIENTO | 64.8 | 2.8 | 09:18 |  |  | 1 | 1 | 3200 | JAZMIN-S-4:1
JAZMIN | JAZMIN S-07 | 2024-08-07 | 1440.5 | 1144 | 71 | AMPSCOT C-320-256-144 | 144 | 4/4 | 2 | 3.1 | 107 | 89 | 40 | 100-5´ | 49.65 | 143.1 | 1918 | 101.6 | EMUL 80% | 20.9 | 3130 | 4950 | OK | OK | 0 | 1.705 | 400 | 1202.95 | 82 | 82 | 0.2 | 0 | 100 | 1411.09 | 34.3 | 0.02 | NO | 1292 | 1266.02 | SI | 95.4 | POZO EN SEGUIMIENTO @ 3 SPM, CON BOMBEO ESTABLE. MODERADA SUMERGENCIA. MODERADO GOLPE DE FLUIDO CARGAS VIBRANTES. V/V OPERATIVAS. CONT. SEGUIMIENTO | 44.2 | 1.8 | 09:32 |  |  | 1 | 1 | 3201 | JAZMIN-S-7:1
JAZMIN | JAZMIN S-10 | 2024-08-07 | 1607.5 | 1242 | 129.2 | AMPSCOT C-320-256-144a | 144 | 3/3 | 2 | 1.9 | 88 | 87 | 0 | NB | 90 | 143.6 | 1985 | 0 | NB | 21.9 | 3308 | 3901 | PERDIDA DE CARGA | OK | 0.1 | 1.82 | 400 | 1347.72 | 198 | 198 | 0.4 | 0 | 100 | 1481.01 | 82.7 | 0.07 | NO | 1608.14 | 1394.06 | NO | 82.5 | POZO NO BOMBEA CON REDUCCION @ 1,9 SPM, CON RECUPERACION DE NIVEL. ALTA SUMERGENCIA. PPRL 1581 LBS POR ENCIMA DEL PESO DE LA SARTA. TEST DE VALVULAS CON ACCION CON PERDIDA DE CARGA DE LA TV , ACCION DE BOMBA & PERDIDA DE CARGA DE FLUIDO EN LA BOMBA. EVALUAR PRUEBA DE SUCCION -POSIBLE FUGA DE TUBERIA. RUTA PARA TUBERIA ROTA +CBC | 50.7 | 2.2 | 09:47 |  |  | 1 | 1 | 3202 | JAZMIN-S-10:1
JAZMIN | JAZMIN U-04 | 2024-08-07 | 1469.5 | 1165 | 1.4 | AMPSCOT C-320-256-144 | 144 | 4/4 | 2 | 4.7 | 108 | 97 | 0 | NB | 1 | 144.3 | 1602 | 0 | NB | 17.5 | [5 empty] | 1.517 | 400 | 1029.49 | 184 | 176 | 0.4 | 2 | 96 | 1357.27 | 73.3 | 0.3 | NO | 1266 | 1145.13 | SI | 142.7 | POZO NO BOMBEA @ 4,7 SPM, ALTA SUMERGENCIA. CARTA MUESTRA DAÑO EN EL BARRIL DE LA BOMBA. PPRL 1278 LBS POR ENCIMA DEL PESO DE LA SARTA. NO SE TOMA PRUEBA DE VALVULAS POR EL ESTADO DEL FRENO, ADICIONALMENTE VSD CON FALLA. SE INYECTA AGUA POR EL ANULAR 10/08/2024 RUTA PARA CBC punta libre hasta tope de arena @ 1385.7 ft, bolsillo de 27.32 ft y relleno de 388 ft. POOH sarta de tubería con punta libre desde 1385.7. R/U nuevo diseño de BHA con filtro tundra : RIH sarta de varilla + bomba inserta 25-200-RWAM-18-2-0 | 30.1 | 3 | 10:08 |  |  | 1 | 1 | 3203 | JAZMIN-U-4:1
JAZMIN | JAZMIN AA-03 | 2024-08-06 | 1693 | 1591 | 81 | AMPSCOT C-320-256-144a | 144 | 3/3 | 2 | 5 | 172 | 124 | 100 | NO REPORTA | 56.58 | 143.2 | 2650 | 190 | EMUL 90% | 26.8 | 3925 | 5737 | OK | OK | 0.2 | 1.598 | 400 | 1089.31 | 576 | 576 | 0.1 | 0 | 100 | 1363.34 | 239.2 | 0.04 | NO | 1685.1 | 1653.18 | NO | 242.7 | POZO CON AUMENTO @ 5 SPM, CON BOMBEO ESTABLE. ALTA SUMERGENCIA. .ACENTUADA IPG. MANEJO DE SOLIDOS. CARTA PRESENTA PERDIDA DE CARGA EN LA CARRERA DESCENDENTE. V/V OPERATIVAS. SEGUIMIENTO | 52.4 | 4.3 | 11:11 |  |  | 1 | 1 | 3204 | JAZMIN-AA-3:1
JAZMIN | JAZMIN AB-04 | 2024-08-06 | 1821 | 1673.06 | 107.5 | KERUI C-320-256-144 | 115.2 | 1/3 | 2 | 4 | 146 | 94 | 40 | NO VOLANTA | 94.58 | 113.6 | 2618 | 199.1 | EMUL 90% | 27.1 | 5171 | 6037 | LL | LIFTED | 0.8 | 1.684 | 400 | 1239.87 | 551 | 474 | 0.1 | 6 | 86 | 1472.53 | 198.4 | 0.56 | NO | 1805.72 | 1777.55 | SI | 204.4 | POZO CON AUMENTO @ 4 SPM, CON BOMBEO ESTABLE. MERMA DE NIVLE. ALTA SUMERGENCIA. ALTO FLUJO DE GAS POR EL ANULAR. :6 MSCFD. CARTA LLENA CON LEVE IPG. LEVE MANEJO DE SOLIDOS. TV CON ESCURRIMIENTO. SV MUY LEVANTADA. SEGUIMIENTO | 48.8 | 2.8 | 11:39 |  |  | 1 | 1 | 3205 | JAZMIN-AB-4:1
JAZMIN | JAZMIN AC-01 | 2024-08-06 | 1377 | 1166 | 111.3 | AMPSCOT C-320-256-144 | 144 | 4/4 | 2 | 3 | 118 | 102 | 60 | 200-4´ | 78 | 142.6 | 1826 | 156.2 | EMUL 90% | 21.1 | 2635 | 4614 | OK | OK | 0.1 | 1.663 | 400 | 1236.73 | 50 | 46 | 0.1 | 3 | 91 | 1487.34 | 19.4 | 0.34 | NO | 1302.59 | 1152 | SI | 42.6 | POZO EN SEGUIMIENTO @ 3 SPM, CON BOMBEO ESTABLE. MEDIANA SUMERGENCIA .MODERADA IPG V/VS OPERATIVAS. LEVE GOLPE DE BOMBA. CONT. SEGUIMIENTO | 48 | 2.9 | 09:34 |  |  | 1 | 1 | 3206 | JAZMIN-AC-1:1
JAZMIN | JAZMIN AC-02 | 2024-08-06 | 1239 | 1397 | 107.9 | AMPSCOT C-320-256-144 | 129.6 | 3/4 | 2 | 4.3 | 135 | 103 | 70 | 500-2´20" | 83.86 | 128.6 | 1964 | 215.6 | AGUA 90% | 22 | [5 empty] | 1.581 | 400 | 1137.25 | 107 | 102 | 0 | 2 | 96 | 1438.64 | 43 | 0.22 | NO | 1250 | 1222.02 | NO | 38.7 | POZO EN SEGUIMIENTO @ 4,3 SPM, CON BOMBEO ESTABLE. MERMA DE NIVEL BUENA SUMERGENCIA. MODERADA INTERFERENCIA POR GAS. LEVA MANEJO DE SOLIDOS. CONT. SEGUIMIENTO NOTA: NO SE TOMA PRUEBA DE V/VS POR EL ESTADO DE LOS FRENOS. | 45.3 | 3 | 09:24 |  |  | 1 | 1 | 3207 | JAZMIN-AC-2:1
JAZMIN | JAZMIN AC-03 | 2024-08-06 | 1386 | 1156 | 74.1 | AMPSCOT C-320-256-144a | 144 | 3/3 | 2 | 1.5 | 102 | 91 | 60 | NO VOLANTA | 52.11 | 142.3 | 1842 | 50.7 | EMUL 90% | 20.2 | 3577 | 4122 | CIERRE TARDIO | LIFTED | 0 | 1.804 | 400 | 1307.52 | 1 | 1 | 0 | 0 | 100 | 1449.58 | 0.8 | 0.05 | NO | 1309.27 | 1165.47 | SI | 27.7 | POZO EN SEGUIMIENTO @ 1,5 SPM, CON BOMBEO ESTABLE. CRITICA SUMERGENCIA. LEVE CIERRE TARDIO DELA TV. MODERADO GOLPE DE FLUIDO . SV LEVANTADA. RUTA WO TS 12/08/2024 | 44 | 1.1 | 09:08 |  |  | 1 | 1 | 3208 | JAZMIN-AC-3:1
JAZMIN | JAZMIN AC-04 | 2024-08-06 | 1331.5 | 1103 | 121.8 | AMPSCOT C-320-256-144 | 129.6 | 3/4 | 2 | 5.9 | 135 | 92 | 60 | NO VOLANTA | 94.7 | 128.6 | 1690 | 334.2 | EMUL 90% | 19.3 | 2624 | 3576 | DEFICIENTE | OK | 0.3 | 0.955 | 400 | 712.43 | 355 | 355 | 0.1 | 0 | 100 | 1492 | 147.9 | 0.04 | NO | 1112 | 1054.68 | SI | 236 | POZO EN SEGUIMIENTO @ 5,8 SPM, CON BOMBEO ESTABLE. CON RECUPERACION DE NIVEL. ALTA SUMERGENCIA. :CARTA LLNEA CON STUFFING AJUSTADO. TV PRESENTANDO DEFICIENCIA- DESGASTE. EVALUAR POR OPTIMZACION. | 41.9 | 4.5 | 08:58 |  |  | 1 | 1 | 3209 | JAZMIN-AC-4:1
JAZMIN | JAZMIN AC-05 | 2024-08-06 | 1323.5 | 1133 | 47.4 | AMPSCOT C-320-256-144 | 129.6 | 3/4 | 2 | 4 | 118 | 94 | 60 | NO VOLANTA | 37.02 | 128.2 | 1781 | 88.3 | AGUA 90% | 21.6 | 2448 | 4231 | LIGERO CIERRE TARDIO | OK | 0 | 1.711 | 400 | 1249.35 | 22 | 22 | 0 | 0 | 100 | 1460.37 | 9.2 | 0.02 | NO | 1275.93 | 1115.85 | SI | 26.7 | POZO EN SEGUIMIENTO @ 4 SPM, CON BOMBEO ESTABLE. BAJASUMERGENCIA.LIGERO CIERRE TARDIO CON ACENTUADA GP DE FLUIDO E IPG. ALTA FRICCION POR MANEJO DE SOLIDOS AL INICIO DE LA CARRERA ASCEDENTE. V/V OPERATIVAS. EVALUAR REDUCCION DE SPM | 56.1 | 2.1 | 08:48 |  |  | 1 | 1 | 3210 | JAZMIN-AC-5:1
JAZMIN | JAZMIN AC-06 | 2024-08-06 | 1426.5 | 1197 | 18.3 | AMPSCOT C-320-256-144 | 129.6 | 3/4 | 2 | 2 | 109 | 88 | 40 | NO VOLANTA | 14.3 | 128 | 1809 | 17.1 | EMUL 90% | 22.2 | [5 empty] | 1.647 | 400 | 1217.75 | 87 | 80 | 0 | 3 | 92 | 1478.75 | 33.7 | 0.34 | SI | 1334.49 | 1181.52 | SI | 62.9 | POZO EN SEGUIIMIENTO @ 2 SPM, CON BOMBEO MUY INESTABLE. CON DESCENSO DE THP. MODERADA SUMERGENCIA. ACENTUADO GP DE FLUIDO CON ALTA INTERFERENCIA POR GAS. CARGAS VIBRANTES CON STUFFING AJUSTADO. LEVE GP DE BOMBA. NOTA. NO SE TOMA PRUEBA DE VALVULAS POR ESTADO DEL FRENO. NOTA: UBM CONTINUA CON FRENO DISTENDIDO Aviso SAP¬: 300503228,creado 21/01/2024 | 49.4 | 1.3 | 08:34 |  |  | 1 | 1 | 3211 | JAZMIN-AC-6:1
JAZMIN | JAZMIN AC-07 | 2024-08-06 | 1324 | 1146 | 47.2 | AMPSCOT C-320-256-144 | 129.6 | 3/4 | 2 | 4.2 | 119 | 95 | 60 | NO VOLANTA | 36.69 | 128.5 | 2107 | 92.5 | EMUL 95% | 22.9 | [5 empty] | 1.752 | 400 | 1246 | 123 | 117 | 0.2 | 3 | 92 | 1422.37 | 49.7 | 0.39 | NO | 1373.9 | 1346.76 | SI | 29.7 | POZO EN SEGUIMIENTO @ 4,1 SPM, CON BOMBEO ESTABLE. TRAZA DEL NIVEL CON AFECTACION EN LA DEFLEXION DE LA ONDA POR EL GAS. FLUJO DE GAS POR EL ANULAR. :3 MSCFD. BUENA SUMERGENCIA. .MODERADA GP DE FLUIDO CON INTERFERENCIA POR GAS. FRICCION MANEJO DE SOLIDOS. NO SE TOMA PRUEBA DE VALVULAS POR FRENOS MALOS. NOTA: UBM CONTINUA CON FRENO MUY DISTENDIDO. AVISO SAP:300527944 CREADO: 16 DE ABRIL 2024 | 51.5 | 2.8 | 07:59 |  |  | 1 | 1 | 3212 | JAZMIN-AC-7:1
JAZMIN | JAZMIN AE-03 | 2024-08-06 | 1606.92 | 1173.84 | 68.3 | LUFKIN C-456D-256-144 | 144 | 4/4 | 2 | 4.1 | 114 | 92 | 80 | NO VOLANTA | 47.38 | 144.1 | 1671 | 130.6 | AGUA 80% | 14.2 | 2914 | 2796 | PERDIDA DE CARGA | LIFTED | 0.1 | 0.578 | 400 | 414.21 | 584 | 584 | 0 | 0 | 100 | 1433.26 | 244.8 | 0.21 | NO | 1053 | 995.69 | SI | 440.4 | POZO CON AUMENTO @ 4,1 SPM, CON BOMBEO ESTABLE. MERMA DE NIVEL. ALTA SUMERGENCIA. :CARTA CON PERDIA DE CARGA. TV PERDIENDO CARGA & SV LEVANTADA. REESPACIAR. | 29.4 | 2.8 | 09:58 |  |  | 1 | 1 | 3213 | JAZMIN-AE-3:1
JAZMIN | JAZMIN AE-05 | 2024-08-06 | 1437.5 | 1072 | 64.5 | LUFKIN C-456D-256-144 | 144 | 4/4 | 2 | 4 | 145 | 113 | 80 | 500-20" | 45.57 | 141.5 | 2618 | 120.9 | EMUL 90% | 25.8 | 4050 | 6330 | OK | OK | 0 | 1.491 | 400 | 1089.82 | 576 | 536 | 0.1 | 5 | 89 | 1461.86 | 223 | 0.51 | NO | 1666 | 1666 | NO | 128.3 | POZO EN SEGUIMIENTO @ 4 SPM, CON BOMBEO ESTABLE. MERMA DE NIVEL. ALTA SUMERGENCIA. FLUJO DE GAS POR EL ANULAR. :4 MSCFD. BOMBA CON BAJA ADMISION: ACENTUADO GP DE FLUIDO CON LEVE IPG. CARTA MUESTRA ALTA FRICCION EN LA CARRERA DESCENDENTE. V/V OPERATIVAS. | 56.7 | 2.4 | 10:08 |  |  | 1 | 1 | 3214 | JAZMIN-AE-5:1
JAZMIN | JAZMIN AS-01 | 2024-08-06 | 1560.5 | 1432 | 24 | AMPSCOT C-320-256-144 | 144 | 4/4 | 2 | 2.1 | 111 | 104 | 40 | NO VOLANTA | 16.89 | 142 | 2275 | 23 | EMUL 90% | 25.2 | 3466 | 5839 | OK | OK | 0 | 2.013 | 400 | 1469.79 | 101 | 101 | 0.3 | 0 | 100 | 1460.29 | 42.3 | 0.2 | NO | 1579.36 | 1536.37 | SI | 35 | POZO EN SEGUIMIENTO @ 2,1 SPM, CON BOMBEO UN POCO INESTABLE. MEDIANA SUMERGENCIA.BOMBA CON BAJA ADMISION: MUY SEVERO GOLPE DE FLUIDO CON LEVE INTERFERENCIA POR GAS. MANEJO DE SOLIDOS & STUFFING AJUSTADO. V/VS OPERATIVAS. EVALUAR OPTIMIZACION. RUTA PARA WO TS +CF chequeó fondo con varilla, fondo encontrado @ 1.609 ft; Punta de tubería @ 1.544 ft; Niplesilla @ 1.513 ft; Fondo del liner @ 1.689 ft; Bolsillo: 65 ft; relleno: 80 ft | 49.1 | 0.9 | 12:50 |  |  | 1 | 1 | 3215 | JAZMIN-AS-1:1
JAZMIN | JAZMIN AS-05 | 2024-08-06 | 1947.5 | 1483 | 35.4 | AMPSCOT C-320-256-144a | 129.6 | 3/4 | 2 | 2.9 | 114 | 105 | 40 | 60-5´ | 27.97 | 126.5 | 2899 | 48.6 | CRUDO 40% | 37 |  |  | LEVE CIERRE TARDIO |  |  | 2.496 | 400 | 1831.41 | 208 | 202 | 0.5 | 3 | 94 | 1467.48 | 84.3 | 0.17 | SI | 2063 | 1958.77 | NO | 40.9 | POZO CON AUMENTO @ 2,9 SPM, CON BOMBEO ESTABLE. MERMA DE NIVEL. ALTA SUMERGENCIA. BAJO FLUJO DE GAS EN EL ANULAR: 3 MSCFD.ACENTUADO GOLPE DE FLUIDO VISCOSO CON LEVE INTERFERENCIA POR GAS. GP DE BOMBA. NOTA. UBM CON FRENO DESTENSIONADO, DEBIDO A ESTO NO SE TOMA PRUEBA DE V/VS | 103.1 | 5.4 | 13:20 |  |  | 1 | 1 | 3216 | JAZMIN-AS-5:1
JAZMIN | JAZMIN AS-07 | 2024-08-06 | 2023 | 1778.01 | 63.3 | AMPSCOT C-320-256-144 | 129.6 | 3/4 | 2 | 5.1 | 145 | 118 | 40 | NO VOLANTA | 49.48 | 127.8 | 2533 | 150.9 | EMUL 90% | 28.2 | 4056 | 6471 | OK | OK | 0 | 2.346 | 400 | 1653.17 | 102 | 102 | 0.4 | 0 | 100 | 1409.35 | 42.8 | 0.11 | NO | 1758 | 1733.3 | SI | 160 | POZO CON AUMENTO @ 5,1 SPM, CON BOMBEO ESTABLE. CAIDA DE NIVEL. BUENA SUMERGENCIA. ACENTUADO GOLPE DE FLUIDO V/V OPERATIVAS. EVALUAR LEVE REDUCCION DE SPM. | 63.7 | 3.1 | 13:35 |  |  | 1 | 1 | 3217 | JAZMIN-AS-7:1
JAZMIN | JAZMIN S-11 | 2024-08-06 | 1597.5 | 1240 | 101 | AMPSCOT C-320-256-144 | 129.6 | 3/4 | 2 | 6.5 | 151 | 113 | 40 | 500-10" | 78.21 | 129.1 | 1947 | 303.8 | EMUL 90% | 23.7 | [5 empty] | 1.58 | 400 | 1042.9 | 316 | 316 | 0.4 | 0 | 100 | 1320.13 | 132.6 | 0.01 | NO | 1447.38 | 1280.46 | SI | 185.2 | POZO CON AUMENTO @ 6,5 SPM, CON BOMBEO DEFICIENTE, APORTA FLUIDO EN UNA SOLA CARRERA. ALTA SUMERGENCIA. MODERADA IPG CON FLUCTUACION ERROR GUIDE. REESPACIAR. NO SE TOMA PRUEBA DE VALVULAS, FRENO DESTENSIONADO. NOVEDAD NUEVA. | 58.2 | 5.7 | 10:43 |  |  | 1 | 1 | 3218 | JAZMIN-S-11:1
JAZMIN | JAZMIN X-02 | 2024-08-06 | 1498.5 | 1397 | 44.6 | LUFKIN M-456D-256-144 | 127.926 | 2/3 | 2 | 1.7 | 107 | 94 | 20 | NO VOLANTA | 35.15 | 126.8 | 1791 | 32.7 | EMUL 80% | 19.1 | 3217 | 4685 | LIGERA PERDIDA DE CARGA | LIGERAMENTE LIFTED | 0 | [11 empty] | SI | 1284.74 | 1253.11 | SI |  | POZO CON LEVE AUMENTO @ 1.7 SPM CON BOMBEO MUY INESTABLE. LEVE CIERRE TARDIO CON ACENTUADA IPG. MANEJO DE SOLIDOS. SV LEVANTADA & TV CON LEVE PERDIDA DE CARGA. LEVE GP DE BOMBA. NOTA : NO SE TOMA ACUSTICO POZO PRESIONADO. | 27.4 | 0.6 | 14:06 |  |  | 0 | 1 | 3219 | JAZMIN-X-2:1
JAZMIN | JAZMIN AP-01 | 2024-08-05 | 1416 | 1186 | 76.4 | LUFKIN M-320-213-120 | 104.046 | 2/3 | 2 | 3.2 | 115 | 97 | 50 | NO VOLANTA | 74.1 | 103.1 | 1806 | 113.1 | EMUL 90% | 26.4 | 3070 | 5042 | SL | OK | 1.1 | 1.608 | 400 | 1135.06 | 75 | 71 | 0.3 | 2 | 94 | 1411.76 | 29.5 | 0.26 | NO | 1223 | 1156.2 | NO | 99.6 | POZO CON AUMENTO @ 3,2 SPM, CON BOMBEO ESTABLE. BUENA SUMERGENCIA. LEVE INTERFERENCIA POR GAS. CARTA MUESTRA FRICCION MARCADA EN LA CARRERA ASCENDENTE. TV CON ESCURRIMIENTO. SEGUIMIENTO | 44.4 | 1.9 | 10:21 |  |  | 1 | 1 | 3220 | JAZMIN-AP-1:1
JAZMIN | JAZMIN AP-02 | 2024-08-05 | 1525.5 | 1296 | 90.4 | ZIMEC C-456-256-144 | 144 | 4/4 | 2 | 1.8 | 127 | 99 | 50 | NO VOLANTA | 62.98 | 143.5 | 1867 | 79.8 | EMUL 90% | 23.3 | [5 empty] | 1.969 | 400 | 1241.99 | 91 | 87 | 0.4 | 2 | 96 | 1261.54 | 36.7 | 0.18 | SI | 1360 | 1207.92 | NO | 92.6 | POZO CON REDUCCION. @ 1,8 SPM, CON BOMBEO ESTABLE. MODERADA SUMERGENCIA . MODERADO GOLPE DE FLUIDO CON LEVE INTERFERENCIA POR GAS. LEVE GOLPE DE BOMBA. SEGUIMIENTO NO SE TOMA PRUEBA DE VALVULAS POR EL ESTADO DEL FRENO. NOTA: UBM CONTINUA CON FRENO DISTENDIDO. AVISO SAP: 300527917 CREADO: 16 DE ABRIL 2024 | 52 | 1.7 | 10:08 |  |  | 1 | 1 | 3221 | JAZMIN-AP-2:1
JAZMIN | JAZMIN AP-03 | 2024-08-05 | 1518.5 | 1271 | 63.8 | LUFKIN C-320D-213-120 | 120 | 3/3 | 2 | 2 | 115 | 101 | 50 | NO VOLANTA | 52.84 | 120.7 | 1919 | 59.1 | EMUL 90% | 29.3 | 2807 | 5078 | OK | OK | 0 | 1.853 | 400 | 1266.5 | 136 | 127 | 0.3 | 2 | 93 | 1366.97 | 53.4 | 0.27 | NO | 1451.76 | 1242.68 | SI | 74.8 | POZO CON REDUCCION @ 2 SPM, CON BOMBEO ESTABLE. BUENA SUMERGENCIA. ACENTUADO GOLPE DE FLUIDO CON LEVE INTERFERENCIA POR GAS. STUFFING AJUSTADO. V/V OPERATIVAS. SEGUIMIENTO | 61.7 | 1.9 | 09:52 |  |  | 1 | 1 | 3222 | JAZMIN-AP-3:1
JAZMIN | JAZMIN AP-04 | 2024-08-05 | 1492.5 | 1243 | 47.5 | AMERICAN C-320-256-120a | 92.093 | 1/3 | 2 | 3.5 | 108 | 97 | 60 | NO VOLANTA | 52.22 | 91 | 2179 | 78.6 | EMUL 90% | 24.9 | 2928 | 5288 | OK | OK | 0.1 | 1.911 | 400 | 1247.56 | 153 | 136 | 0.1 | 5 | 89 | 1305.67 | 57.4 | 0.44 | NO | 1400.37 | 1400.37 | SI | 95.5 | P POZO EN SEGUIMIENTO @ 3,5 SPM, CON BOMBEO ESTABKE, BUENA SUMERGENCIA. MODERADA IPG. STUFFING AJUSTADO. V/V OPERATIVAS. SEGUIMIENTO | 65.9 | 2.8 | 09:42 |  |  | 1 | 1 | 3223 | JAZMIN-AP-4:1
JAZMIN | JAZMIN AP-05 | 2024-08-05 | 1339.83 | 1149.66 | 48.7 | LUFKIN C-320D-213-120 | 120 | 3/3 | 2.25 | 3.5 | 153 | 98 | 60 | 500-16" | 41.01 | 118.7 | 2624 | 101.4 | EMUL 90% | 29.4 | 3548 | 5646 | OK | OK | 0 | 1.721 | 400 | 1227.08 | 105 | 102 | 0.1 | 2 | 97 | 1426.01 | 42.6 | 0.16 | NO | 1333 | 1329.22 | SI | 45.6 | POZO EN SEGUIMIENTO @ 3,5 SPM, CON BOMBEO & OPERANDO ESTABLE. MERMA DE NIVEL. MEDIANA SUMERGENCIA. MODERADO GOLPE DE FLUIDO CON MANEJO DE SOLIDOS. V/V OPERATIVAS. SEGUIMIENTO A LA PERDIDA DE NIVEL. | 53 | 1.6 | 09:29 |  |  | 1 | 1 | 3224 | JAZMIN-AP-5:1
JAZMIN | JAZMIN AP-06 | 2024-08-05 | 1488.94 | 1259.88 | 37.4 | LUFKIN C-320-256-144a | 144 | 3/3 | 2 | 1.5 | 95 | 94 | 60 | 500-30" | 25.85 | 144.5 | 1970 | 27.4 | EMUL 90% | 21.3 | 2831 | 4580 | OK | OK | 0 | 1.973 | 400 | 1327.9 | 32 | 29 | 0.1 | 4 | 90 | 1346.07 | 12.4 | 0.49 | NO | 1367.23 | 1255.1 | NO | 53.6 | POZO EN SEGUIMIENTO @ 1,5 SPM, CON BOMBEO UN POCO INESTABLE. BAJA SUMERGENCIA. MUY SEVERO GOLPE DE FLUIDO CON INTERFERENCIA POR GAS. CARGAS VIBRANTES POSIBLE DESGASTE DEL EQUIPO DE SUPERFICIE. V/V OPERATIVAS. | 46.3 | 1.1 | 09:12 |  |  | 1 | 1 | 3225 | JAZMIN-AP-6:1
JAZMIN | JAZMIN AP-07 | 2024-08-05 | 1879.48 | 1325.97 | 54.7 | LUFKIN C-320-213-120 | 120 | 4/4 | 2 | 3.2 | 122 | 99 | 50 | NO VOLANTA | 46.05 | 118.8 | 2101 | 82 | EMUL 90% | 34.8 | 3970 | 6174 | OK | OK | 0.1 | 1.839 | 400 | 1328.56 | 202 | 177 | 0 | 5 | 88 | 1444.88 | 74.3 | 0.69 | NO | 1606 | 1378.27 | NO | 155.7 | POZO EN SEGUIMIENTO @ 3,2 SPM, CON BOMBEO ESTABLE & OPERANDO. BUENA SUMERGENCIA. FLUJO DE GAS POR EL ANULAR. :5 MSCFD.MODERADA E INTERFERENCIA POR GAS. STUFFING AJUSTADO. V/V OPERATIVAS. CONT. SEGUIMIENTO | 62.4 | 2.8 | 08:41 |  |  | 1 | 1 | 3226 | JAZMIN-AP-7:1
JAZMIN | JAZMIN AP-08 | 2024-08-05 | 1920.5 | 1384 | 31.2 | LUFKIN C-320-213-120 | 120 | 3/3 | 2 | 4.2 | 120 | 104 | 60 | NO VOLANTA | 27.24 | 114.7 | 2641 | 61.6 | EMUL 80% | 53.6 | 3790 | 7652 | OK | OK | 0.4 | 2.305 | 400 | 1676.4 | 345 | 298 | 0.6 | 14 | 74 | 1454.58 | 122.7 | 1.03 | SI | 2145 | 1757.38 | NO | 55.3 | POZO EN SEGUIMIENTO @ 4,2 SPM, CON BOMBEO ESTABLE. ALTA SUMERGENCIA. FLUJO DE GAS POR EL ANULAR. :14 MSCFD. ALTA FRICCION POR FLUIDO VISCOSO CON ALTA IPG. SV PRESENTANDO DEFICIENCIA. EVALUAR POR OPTIMIZACION. LA VIGA ESTA OPERANDO AL 132,8% DE LA CARGA PERMISIBLE (GOODMAN MODIFICADO) PARA UN FACTOR DE SERVICIO DE 0,60. | 140 | 10.8 | 08:25 |  |  | 1 | 1 | 3227 | JAZMIN-AP-8:1
JAZMIN | JAZMIN AQ-02 | 2024-08-05 | 1742 | 1304 | 16.2 | LUFKIN C-320D-213-120 | 102.857 | 3/4 | 2 | 4.7 | 129 | 114 | 50 | NO VOLANTA | 16.16 | 100.1 | 2647 | 35.3 | EMUL 90% | 38.8 | 4068 | 7528 | OK | OK | 0.1 | 2.24 | 400 | 1656.53 | 191 | 174 | 0.1 | 12 | 77 | 1479.05 | 72.9 | 0.98 | SI | 1872.97 | 1769.69 | SI | 24.7 | POZO CON REDUCCION @ 4,7 SPM, CON BOMBEO ESTABLE. MERMA DE NIVEL. BUENA SUMERGENCIA. ALTO FLUJO DE GAS POR EL ANULAR. :10 MSCFD. BOMBA CON BAJA ADMISION: MUY SEVERO GOLPE DE FLUIDO CON LEVE INTERFERENCIA POR GAS. LEVE GP DE BOMBA. V/V OPERATIVAS. | 72.3 | 3.1 | 11:02 |  |  | 1 | 1 | 3228 | JAZMIN-AQ-2:1
JAZMIN | JAZMIN AQ-03 | 2024-08-05 | 1692.32 | 1274.64 | 2.4 | LUFKIN C-320D-213-120 | 120 | 4/4 | 2 | 3 | 97 | 95 | 60 | NO VOLANTA | 2.03 | 119.2 | 2841 | 3.4 | CRUDO 40% | 27.4 | 3300 | 4561 | OK | OK | 0 | 2.02 | 400 | 1506.72 | 410 | 379 | 0.1 | 8 | 83 | 1491.8 | 158.2 | 0.61 | FUERTE | 1927.14 | 1892.25 | SI | 63 | POZO CON REDUCCION @ 3 SPM, CON BOMBEO ESTABLE. ALTA SUMERGENCIA. ALTO FLUJO DE GAS POR EL ANULAR. :7 MSCFD. BOMBA PERDIENDO CARGA DE FLUIDO. MUY SEVERO GOLPE DE FLUIDO CON LEVE INTERFERENCIA POR GAS.SEVERO GOLPE DE BOMBA TV CON PERDIDA DE CARGA . REESPACIAR. | 46 | 1.5 | 10:47 |  |  | 1 | 1 | 3229 | JAZMIN-AQ-3:1
JAZMIN | JAZMIN AS-02 | 2024-08-05 | 2121.6 | 1856.21 | 118 | AMPSCOT C-320-256-144a | 129.6 | 3/4 | 2 | 6 | 146 | 104 | 40 | 500-10" | 94.71 | 124.6 | 3071 | 331.2 | AGUA 100% | 34.4 | 2542 | 5180 | OK | OK | 0.1 | 1.848 | 400 | 1326.7 | 804 | 770 | 0.2 | 2 | 96 | 1435.83 | 321.4 | 0.18 | FUERTE | 2130.8 | 2130.8 | NO | 317.6 | POZO CON AUMENTO @ 6 SPM, CON BOMBEO ESTABLE. MERMA DE NIVEL. ALTA SUMERGENCIA. LEVE INTERFERENCIA POR GAS. FUERTE GP DE BOMBA. V/V OPERATIVAS. REVISAR GP DE LA BOMBA. | 88.9 | 5.4 | 12:21 |  |  | 1 | 1 | 3230 | JAZMIN-AS-2:1
JAZMIN | JAZMIN BC-02 | 2024-08-05 | 1568.5 | 1473 | 42.3 | KERUI C-320-256-144 | 144 | 3/3 | 2 | 3.3 | 144 | 112 | 60 | 500-44" | 29.54 | 143.2 | 2323 | 65 | EMUL AGUA 100% | 25.6 | 3641 | 5831 | OK | OK | 0 | 1.642 | 400 | 1056.34 | 466 | 466 | 0.6 | 0 | 100 | 1286.65 | 195.8 | 0.07 | SI | 1525.82 | 1518.43 | SI | 215.1 | POZO POST INYECCION @ 3,3 SPM, CON BOMBEO ESTABLE. ALTA SUMERGENCIA. ACENTUADA IPG CON FLUCTUACION ERROR GUIDE. V/V OPERATIVAS. SEGUIMIENTO. | 55.9 | 2.6 | 14:14 |  |  | 1 | 1 | 3231 | JAZMIN-BC-2:1
JAZMIN | JAZMIN CM-03 | 2024-08-05 | 2241 | 2107 | 88.4 | AMPSCOT C-320-256-144a | 115.2 | 1/3 | 2 | 1.4 | 130 | 117 | 110 | NO VOLANTA | 77.87 | 113.5 | 3503 | 29.4 | AGUA 100% | 29.9 | 5065 | 7088 | SL | OK | 2.2 | 2.003 | 400 | 1259.11 | 994 | 907 | 0.4 | 4 | 91 | 1257.23 | 379.1 | 0.33 | SI | 2262.59 | 2249.7 | SI | 370.3 | POZO POST INYECCION @ 1.4 SPM, CON BOMBEO ESTABLE. ALTO BSW. MUY ALTA SUMERGENCIA. :CARTA LLENA CON ELONGACION DE LA SARTA. CON LEVE GP DE BOMBA, TV CON ESCURRIMIENTO: SL. EVALUAR AUMENTO DE SPM. | 45.2 | 0.4 | 13:09 |  |  | 1 | 1 | 3232 | JAZMIN-CM-3:1
JAZMIN | JAZMIN CO-01 | 2024-08-05 | 1718 | 1614 | 47.9 | AMPSCOT C-456-256-144a | 144 | 4/4 | 2 | 3.6 | 109 | 96 | 90 | 500-23" | 33.7 | 142.2 | 2628 | 80.4 | CRUDO AGUA 50% | 32.6 | 5523 | 6476 | OK | LIFTED | 0.3 | 2.896 | 400 | 1714.72 | 3 | 3 | 0.5 | 0 | 100 | 1184.2 | 0.1 | 0.18 | NO | 1710 | 1645.7 | SI | 1.5 | POZO CON AUMENTO @ 3,6 SPM, CON BOMBEO ESTABLE. BAJA SUMERGENCIA. MUY SEVERO GOLPE DE FLUIDO SV LEVANTADA. RUTA CAMBIO NIPLESILLA + WO TS - SALE CON TUBERIA ROTA | 83.3 | 4.6 | 12:52 |  |  | 1 | 1 | 3233 | JAZMIN-CO-1:1
JAZMIN | JAZMIN U-01 | 2024-08-05 | 1497.5 | 1278 | 122.4 | AMPSCOT C-320-256-144 | 129.6 | 3/4 | 2 | 2.4 | 123 | 105 | 0 | NB | 1 | 128.8 | 1836 | 0 | NB | 23.3 | 3612 | 3541 | PERDIDA DE CARGA | OK | 0.4 | 1.127 | 400 | 842.59 | 478 | 471 | 0.7 | 1 | 99 | 1495.28 | 194.5 | 0.18 | NO | 1406.8 | 1286.76 | NO | 228.7 | POZO POST INYECCION @ 2,4 SPM, SIN DESCARGA. ALTA SUMERGENCIA. CON VALVULAS BLOQUEADAS. REESPACIAR. | 49.2 | 2.5 | 13:52 |  |  | 1 | 1 | 3234 | JAZMIN-U-1:1
JAZMIN | JAZMIN AQ-06 | 2024-08-03 | 2302 | 1765 | 52.3 | LUFKIN C-320D-213-120 | 85.714 | 1/4 | 2 | 3.1 | 93 | 91 | 60 | NO VOLANTA | 61.83 | 84.6 | 2612 | 75.8 | AGUA 95% | 34.1 | 3799 | 6626 | LIGERO CIERRE TARDIO | OK | 0.3 | 2.399 | 400 | 1748.37 | 68 | 68 | 0.3 | 0 | 100 | 1457.58 | 28.7 | 0.06 | SI | 1827.5 | 1697.96 | SI | 214 | POZO CON REDUCCION @ 3,1 SPM, CON BOMBEO ESTABLE. MODERADA SUMERGENCIA. MODERADO GP DE FLUIDO CON LEVE IPG. V/V OPERATIVAS. . SEGUIMIENTO | 65.4 | 2 | 09:55 |  |  | 1 | 1 | 3235 | JAZMIN-AQ-6:1
JAZMIN | JAZMIN AR-04 | 2024-08-03 | 1911 | 1539 | 90.7 | AMPSCOT C-320-256-144 | 144 | 4/4 | 2.25 | 5 | 112 | 97 | 50 | 500-2´10" | 64.67 | 140.3 | 4037 | 269.9 | EMUL 90% | 39.7 | 4745 | 8334 | OK | OK | 0 | 2.06 | 400 | 1520.46 | 638 | 621 | 0 | 2 | 96 | 1476.18 | 260.4 | 0.16 | NO | 2161 | 2153.52 | SI | 156.3 | POZO EN SEGUIMIENTO @ 5 SPM, CON BOMBEO ESTABLE. MUY ALTA SUMERGENCIA. LEVE FLUJO DE GAS EN EL ANULAR :2 MSCFD.MODERADA INTERFERENCIA POR GAS. V/V OPERATIVAS. | 101.5 | 6.4 | 08:56 |  |  | 1 | 1 | 3236 | JAZMIN-AR-4:1
JAZMIN | JAZMIN AR-05 | 2024-08-03 | 1641.87 | 1580.75 | 99.9 | AMPSCOT C-320-256-144a | 144 | 3/3 | 2 | 3.1 | 106 | 94 | 50 | 500-10" | 70.21 | 142.3 | 2288 | 140.2 | EMUL 90% | 26.6 | 3538 | 5970 | OK | OK | 0.2 | 2.131 | 400 | 1541.64 | 41 | 41 | 0.3 | 0 | 100 | 1446.87 | 17.2 | 0.05 | NO | 1586 | 1513.62 | SI | 40.5 | POZO EN SEGUIMIENTO @ 3,1 SPM, CON BOMBEO ESTABLE. CON DESCENSO DE CONDICIONES DE BOMBEO. MODERADA SUMERGENCIA. MODERADO GOLPE DE FLUIDO CON LEVE IPG. V/V OPERATIVAS. CONT. SEGUIMIENTO | 64.7 | 3.1 | 09:08 |  |  | 1 | 1 | 3237 | JAZMIN-AR-5:1
JAZMIN | JAZMIN AT-01 | 2024-08-03 | 1618.5 | 1526 | 80 | AMPSCOT C-320-256-144a | 144 | 3/3 | 2 | 2.7 | 106 | 99 | 40 | NO VOLANTA | 55.97 | 142.9 | 2293 | 99 | EMUL 70% | 25.7 | 3643 | 5694 | LIGERO CIERRE TARDIO | OK | 0.1 | 2.19 | 400 | 1458.76 | 96 | 93 | 0.4 | 2 | 97 | 1332.2 | 39.2 | 0.13 | NO | 1556.81 | 1526.35 | SI | 64.8 | POZO CON LEVE AUMENTO @ 2,7 SPM, CON BOMBEO ESTABLE. LEVE DESCENSO DE NIVEL. MODERADA SUMERGENCIA. .ACENTUADO GOLPE DE FLUIDO CON LEVE INTERFERENCIA POR GAS. CARGAS VIBRANTES POSIBLE DESGASTE DEL EQUIPO DE SUPERFICIE. V/V OPERATIVAS. SEGUIMIENTO. NOTA: VARIADOR CON TARJETA FLOJA SE ALARMA | 54.1 | 2 | 11:12 |  |  | 1 | 1 | 3238 | JAZMIN-AT-1:1
JAZMIN | JAZMIN AT-02 | 2024-08-03 | 1605 | 1513 | 79.7 | AMPSCOT C-320-256-144a | 144 | 3/3 | 2 | 2.9 | 116 | 101 | 20 | 100-5´ | 55.53 | 143.6 | 2265 | 108.5 | EMUL90% | 25.9 | 3599 | 5855 | OK | OK | 0 | 2.11 | 400 | 1482.85 | 75 | 75 | 0.7 | 0 | 100 | 1405.55 | 31.3 | 0.07 | NO | 1560.11 | 1542.3 | NO | 51.3 | POZO CON REDUCCION @ 2,9 SPM, CON BOMBEO INESTABLE. MODERADA SUMERGENCIA MODERADO GOLPE DE FLUIDO CON ALTA IPG. V/V OPERATIVAS. SEGUIMIENTO | 54.9 | 2.1 | 11:25 |  |  | 1 | 1 | 3239 | JAZMIN-AT-2:1
JAZMIN | JAZMIN AT-04 | 2024-08-03 | 1605.5 | 1517 | 61.7 | AMPSCOT C-320-256-144a | 144 | 3/3 | 2 | 2.5 | 101 | 97 | 20 | 500-1´23" | 43.14 | 143.1 | 2207 | 73.2 | EMUL 98% | 24.1 | 3449 | 5554 | OK | OK | 0 | 2.031 | 400 | 1454 | 84 | 84 | 0.5 | 0 | 100 | 1431.81 | 34.6 | 0.05 | NO | 1541 | 1509.52 | SI | 62.8 | POZO EN SEGUIMIENTO @ 2,5 SPM, CON BOMBEO UN POCO ESTABLE. MODERADA SUMERGENCIA. MODERADO GOLPE DE FLUIDO E INTERFERENCIA POR GAS. V/V OPERATIVAS. CONT. SEGUIMIENTO | 47.6 | 1.9 | 11:38 |  |  | 1 | 1 | 3240 | JAZMIN-AT-4:1
JAZMIN | JAZMIN AT-05 | 2024-08-03 | 1602.16 | 1485.32 | 39.6 | AMPSCOT C-320-256-144a | 144 | 4/4 | 2 | 3.5 | 106 | 100 | 40 | NO VOLANTA | 27.45 | 144.1 | 2232 | 65.2 | GAS CRUDO 20% | 36 | 3637 | 5802 | OK | OK | 0 | 1.875 | 400 | 1336.6 | 197 | 195 | 0.4 | 1 | 99 | 1425.7 | 81.3 | 0.11 | SI | 1542 | 1498.54 | SI | 107.2 | POZO EN SEGUIMIENTO @ 3,5 SPM, CON BOMBEO ESTABLE. BUENA SUMERGENCIA.ACENTUADO GOLPE DE FLUIDO VISCOSO CON IPG. V/VS OPERATIVAS. LA VIGA ESTA OPERANDO AL 107% DE LA CARGA PERMISIBLE (GOODMAN MODIFICADO) PARA UN FACTOR DE SERVICIO DE 0,60. ESTA NB SE LE VA A INICIAR PRECALENTAMIENTO POR 24HORAS EL 22 AGOSTO 2024 NO RECIBIO WO TS, SE SALIO POR CSG COMO SI TUVIERA ROTO EL CSG. NO RECIBIO VAPOR | 107 | 8.2 | 11:52 |  |  | 1 | 1 | 3241 | JAZMIN-AT-5:1
JAZMIN | JAZMIN AU-04 | 2024-08-03 | 2155 | 1926 | 11.1 | KERUI C-320-256-144 | 115.2 | 1/3 | 2 | 3.2 | 102 | 91 | 50 | NO VOLANTA | 10.34 | 107.3 | 3147 | 16.4 | CRUDO 20% | 45.8 | 2640 | 8330 | OK | OK | 0 | 3.074 | 400 | 2270.15 | 0 | 0 | 0.3 | 0 | 100 | 1477 | 0.3 | 0.06 | FUERTE | 2243.4 | 2197.11 | NO | 0.3 | POZO EN SEGUIMIENTO @ 3,2 SPM, CON BOMBEO ESTABLE. SIN SUMERGENCIA. MUY SEVERO GOLPE DE FLUIDO VISCOSO CON IPG. LEVE CIERRE TARDIO. V/V OPERATIVAS. EVALUAR REDUCCION DE SPM. . | 135.9 | 5.7 | 09:28 |  |  | 1 | 1 | 3242 | JAZMIN-AU-4:1
JAZMIN | JAZMIN CJ-01 | 2024-08-03 | 1626 | 1543 | 85 | KERUI C-320-256-144 | 144 | 3/3 | 2 | 2.9 | 100 | 87 | 40 | VOLANTA DURA | 59.37 | 143.2 | 2188 | 115.3 | EMUL 90% | 28.1 | 3758 | 6108 | OK | OK | 0.1 | 2.108 | 400 | 1510.36 | 11 | 11 | 0.1 | 0 | 100 | 1432.98 | 5.3 | 0.03 | NO | 1522.76 | 1465.65 | NO | 48.4 | POZO EN SEGUIMIENTO @ 2,9 SPM, CON BOMBEO & OPERANDO ESTABLE. BAJA SUMERGENCIA. ACENTUADO GOLPE DE FLUIDO E IPG. LEVE MANEJO DE SOLIDOS. CARTA MUESTRA UN PUNTUAL DESGASTE EN LA BOMBA EN LA MITAD DE LA CARRERAS. V/V OPERATIVAS. CONT. SEGUIMIENTO. | 69.3 | 3.6 | 08:26 |  |  | 1 | 1 | 3243 | JAZMIN-CJ-1:1
JAZMIN | JAZMIN CJ-03 | 2024-08-03 | 1609.21 | 1526.42 | 58.1 | KERUI C-320-256-144 | 144 | 3/3 | 2 | 3.1 | 113 | 100 | 40 | 500-2´46" | 40.75 | 142.6 | 2298 | 83.7 | EMUL 90% | 26.6 | 3797 | 5973 | OK | OK | 0.2 | 2.142 | 400 | 1506.4 | 45 | 45 | 0 | 0 | 100 | 1406.54 | 19.1 | 0.04 | NO | 1551.85 | 1533.17 | SI | 45.1 | POZO CON REDUCCION @ 3,1 SPM, CON BOMBEO ESTABLE. MODERADA SUMERGENCIA. ACENTUADO GOLPE DE FLUIDO CON LEVE IPG. LEVE FRICCION POR MANEJO DE SOLIDOS. CARTA MUESTRA UNA LEVE RESTRICCION INCIANDO CARRERA DESCENDENTE. V/V OPERATIVAS. SEGUIMIENTO | 54 | 2 | 08:38 |  |  | 1 | 1 | 3244 | JAZMIN-CJ-3:1
JAZMIN | JAZMIN CK-01 | 2024-08-03 | 2086.5 | 1876 | 8 | KERUI C-320-256-144 | 115.2 | 1/3 | 2 | 1.5 | 96 | 92 | 40 | 60-4´ | 7.16 | 112.2 | 3136 | 5.8 | GAS CRUDO 20% | 37.9 | 6262 | 7972 | LL | LEVANTADA | 0.1 | 3.018 | 400 | 2213.67 | 0 | 0 | 0.4 | 0 | 100 | 1466.98 | 0.3 | 0.02 | NO | 2191.05 | 2177.57 | SI | 0.2 | POZO EN SEGUIMIENTO @ 1,5 SPM, CON BOMBEO ESTABLE. SIN SUMERGENCIA. MUY SEVERO GOLPE DE FLUIDO CON ALTA FRICCION FLUIDO VISCOSO. SV MUY LEVANTADA. SEGUIMIENTO & MEJORA CON TS. | 82.1 | 1.6 | 10:24 |  |  | 1 | 1 | 3245 | JAZMIN-CK-1:1
JAZMIN | JAZMIN CK-02 | 2024-08-03 | 1664.87 | 1572.74 | 119.9 | KERUI C-320-256-144 | 144 | 4/4 | 2 | 2.1 | 102 | 94 | 40 | NO VOLANTA | 84.34 | 142.2 | 2127 | 117.8 | EMUL 90% | 23.1 | 3563 | 5142 | LL | OK | 0.9 | 1.986 | 400 | 1385.7 | 68 | 55 | 0.6 | 9 | 81 | 1395.47 | 24.1 | 0.75 | NO | 1455.55 | 1434.47 | SI | 102.8 | POZO CON REDUCCION @ 2,1 SPM, CON BOMBEO ESTABLE. MODERADA SUMERGENCIA. FLUJO DE GAS POR EL ANULAR. :9 MSCFD. LEVE GOLPE DE FLUIDO CON LEVE INTERFERENCIA POR GAS. TV CON ESCURRIMIENTO. SEGUIMIENTO | 45.2 | 1.8 | 10:40 |  |  | 1 | 1 | 3246 | JAZMIN-CK-2:1
JAZMIN | JAZMIN CK-03 | 2024-08-03 | 1650.87 | 1572.74 | 84 | KERUI C-320-256-144 | 144 | 4/4 | 2 | 2.1 | 108 | 102 | 40 | 500-30" | 58.02 | 144.7 | 2340 | 82.5 | AGUA CRUDO 50% | 27.2 | 3803 | 6086 | OK | OK | 0.3 | 2.179 | 400 | 1540.55 | 50 | 50 | 0.5 | 0 | 100 | 1414 | 20.7 | 0.11 | NO | 1592.52 | 1557.43 | SI | 46.1 | POZO CON REDUCCION @ 2,1 SPM, CON BOMBEO ESTABLE. MODERADA SUMERGENCIA. MODERADO GOLPE DE FLUIDO E IPG. V/V OPERATIVAS. SEGUIMIENTO | 62.2 | 2.2 | 10:55 |  |  | 1 | 1 | 3247 | JAZMIN-CK-3:1
JAZMIN | JAZMIN AO-01 | 2024-08-02 | 1728 | 1559 | 51.4 | AMPSCOT C-320-256-144a | 144 | 4/4 | 2 | 2.8 | 118 | 100 | 20 | 200-3´ | 36.4 | 141.2 | 2192 | 67.4 | EMUL 90% | 28.4 | 3419 | 7079 | OK | OK | 0 | 2.05 | 400 | 1500.6 | 82 | 68 | 0.3 | 8 | 83 | 1464 | 28.2 | 0.63 | NO | 1590.2 | 1501.08 | NO | 77.5 | POZO EN SEGUIMIENTO @ 2,8 SPM, CON BOMBEO ESTABLE. CON DESCENSO DE NIVEL. MODERADA SUMERGENCIA. ALTO FLUJO DE GAS POR EL ANULAR. :8 MSCFD.ACENTUADO GOLPE DE FLUIDO CON LEVE INTERFERENCIA POR GAS. STUFFING MUY AJUSADO. V/V OPERATIVAS. RUTA PARA WO TS +CF RIH sarta para chequeó fondo con varilla, fondo encontrado @ 1.725 ft; Punta de tubería @ 1.621 ft; Niplesilla @ 1.588 ft; Fondo del liner @ 1.725 ft; Bolsillo: 104 ft; relleno: 0 ft, fondo limpio. | 63.5 | 2.1 | 10:04 |  |  | 1 | 1 | 3248 | JAZMIN-AO-1:1
JAZMIN | JAZMIN AO-02 | 2024-08-02 | 2121.03 | 1947.06 | 3.3 | AMPSCOT C-320-256-144a | 115.2 | 1/3 | 2.25 | 1.7 | 101 | 98 | 20 | 80-5´ | 2.91 | 112.9 | 3887 | 3.2 | CRUDO 20% | 30.4 | 6507 | 6994 | PERDIDA DE CARGA | MUY LEVANTADA | 0.1 | 1.915 | 400 | 1367.36 | 760 | 640 | 0.3 | 7 | 84 | 1428.06 | 267.6 | 0.81 | NO | 2131 | 2126.38 | SI | 263.5 | POZO CON REDUCCION @ 1,7 SPM, CON BOMBEO ESTABLE. CON RECUPERACION DE NVILE. MUY ALTA SUMERGENCIA. ALTO FLUJO DE GAS POR EL ANULAR. :7 MSCFD. BOMBA CON BAJA ADMISION: MUY SEVERO GOLPE DE FLUIDO CON LEVE INTERFERENCIA POR GAS. VALVULAS TRABAJANDO ERRATICAMENTE. EVALUAR POR OPTIMIZACION. | 54.2 | 0.8 | 10:17 |  |  | 1 | 1 | 3249 | JAZMIN-AO-2:1
JAZMIN | JAZMIN AO-03 | 2024-08-02 | 1554.5 | 1490 | 70.7 | AMPSCOT C-320-256-144a | 144 | 4/4 | 2 | 2.8 | 104 | 94 | 20 | 500-1´45" | 49.31 | 143.3 | 2107 | 92 | EMUL GAS 60% | 25.8 | 3838 | 5721 | OK | OK | 0 | 1.906 | 400 | 1281.33 | 158 | 158 | 0.6 | 0 | 100 | 1344.53 | 65.8 | 0.07 | NO | 1439.75 | 1436.08 | NO | 117.9 | POZO CON REDUCCION @ 2,8 SPM, CON BOMBEO ESTABLE. CON RECUPERACION DE CONDICONES. BUENA SUMERGENCIA. MODERADA IPG. CON LEVE MANEJO DE SOLIDOS. V/V OPERATIVAS. EVALUAR AUMENTO @ 3.5 SPM. | 48.3 | 2.2 | 10:34 |  |  | 1 | 1 | 3250 | JAZMIN-AO-3:1
JAZMIN | JAZMIN AO-04 | 2024-08-02 | 1610.22 | 1509.44 | 103.3 | AMPSCOT C-640-305-144a | 144 | 3/3 | 2 | 3.6 | 112 | 100 | 20 | 500-1´50" | 73.48 | 140.6 | 2212 | 171.7 | GAS EMUL 70% | 23.6 | 3299 | 6238 | SL | OK | 2.1 | 2.164 | 400 | 1479.25 | 90 | 90 | 0.5 | 0 | 100 | 1367.14 | 37.8 | 0.14 | FUERTE | 1575.42 | 1515.2 | SI | 52.8 | POZO EN SEGUIMIENTO @ 3,6 SPM, CON BOMBEO ESTABLE.BUENA SUMERGENCIA. MODERADA IPG CON ALTA FRICCION FLUIDO VISCOSO. . FUERTE GP DE BOMBA REFLEJADO AL FINALIZAR LA CARRERA DESCENDENTE. TV CON ESCURRIMIENTO: SL. CONT. SEGUIIMIENTO | 72.3 | 4.2 | 10:47 |  |  | 1 | 1 | 3251 | JAZMIN-AO-4:1
JAZMIN | JAZMIN AO-05 | 2024-08-02 | 1805.03 | 1592.06 | 113.4 | AMPSCOT C-456-256-144a | 144 | 4/4 | 2 | 4.8 | 146 | 118 | 20 | NO VOLANTA | 80.17 | 141.4 | 2613 | 253.8 | EMUL 90% | 37 | 3888 | 6649 | SL | OK | 2.8 | 2.106 | 400 | 1534.05 | 312 | 272 | 0.4 | 7 | 84 | 1456.84 | 113.5 | 0.53 | NO | 1866.58 | 1788.3 | NO | 89.4 | POZO CON LEVE REDUCCION @ 4,8 SPM, CON BOMBEO ESTABLE. ALTA SUMERGENCIA. ALTO FLUJO DE GAS POR EL ANULAR. :7 MSCFD. LEVE INTERFERENCIA POR GAS. CON ALTA FRICCION LEVE GP DE BOMBA. TV CON ESCURRIMIENTO: SL. CARRIEL PEGA CON STUFFING: LA VIGA ESTA OPERANDO AL 104,4% DE LA CARGA PERMISIBLE (GOODMAN MODIFICADO) PARA UN FACTOR DE SERVICIO DE 0,60. | 104.4 | 11.4 | 11:13 |  |  | 1 | 1 | 3252 | JAZMIN-AO-5:1
JAZMIN | JAZMIN B-01 | 2024-08-02 | 1631.5 | 1506 | 41.3 | AMPSCOT C-320-256-144a | 144 | 3/3 | 2 | 5.6 | 106 | 104 | 35 | NO VOLANTA | 29.06 | 142 | 2259 | 107.2 | EMUL 100 | 32.2 | 3794 | 5766 | OK | OK | 0.4 | 2.128 | 400 | 1487.49 | 94 | 94 | 0.5 | 0 | 100 | 1398.01 | 39.1 | 0.05 | NO | 1588.7 | 1506.99 | NO | 57 | POZO RECUPERDO POR NB CON AUMENTO @ 5,6 SPM, CON BOMBEO AUN DEFICIENTE. SOLO DESCARGA EN LA CARRERA DESCENDENTE. MODERADA SUMERGENCIA. SEVERO GOLPE DE FLUIDO CON ALTA FRICCION POR FLUIDO VISCOSO & LEVE MANEJO DE SOLIDOS E IPG. V/V OPERATIVAS. EVALUAR UN PRECALENTAMIENTO & OPERAR A MEDIANOS SPM. RUTA PARA WO TS (N2 + VAPOR) - Volumen target: 67.000 (m3). | 89 | 6.4 | 15:06 |  |  | 1 | 1 | 3253 | JAZMIN-B-1:1
JAZMIN | JAZMIN BC-03 | 2024-08-02 | 1709 | 1615 | 26.2 | KERUI C-320-256-144 | 144 | 4/4 | 2 | 3.1 | 99 | 93 | 80 | 100-5´ | 18.45 | 141.9 | 2443 | 37.4 | EMUL 90% | 24.3 | 3601 | 5478 | OK | OK | 0.3 | 1.926 | 400 | 1302.07 | 313 | 271 | 0.1 | 6 | 87 | 1352.1 | 114.5 | 0.58 | NO | 1653 | 1542.01 | SI | 134.7 | POZO CON AUMENTO @ 3,1 SPM, CON BOMBEO ESTABLE. ALTA SUMERGENCIA. ALTO FLUJO DE GAS POR EL ANULAR. :6 MSCFD. BOMBA CON BAJA ADMISION POR SEVERA IPG CON MANEJO DE SOLIDOS. POSIBLE INTAKE OBSTRUIDO. V/V OPERATIVAS. EVALUAR POR OPTIMIZACION. | 45.1 | 1.9 | 09:12 |  |  | 1 | 1 | 3254 | JAZMIN-BC-3:1
JAZMIN | JAZMIN BC-05 | 2024-08-02 | 1673.5 | 1547 | 34.6 | KERUI C-320-256-144 | 144 | 3/3 | 2.25 | 2.8 | 108 | 88 | 80 | 500-10" | 24.41 | 141.9 | 3094 | 57.2 | EMUL 90% | 29 | 4013 | 6564 | OK | OK | 0 | 2.244 | 400 | 1692.44 | 0 | 0 | 0.1 | 0 | 100 | 1508.41 | 0.5 | 0 | NO | 1634.15 | 1543.47 | SI | 0.5 | POZO CON REDUCION @ 2,8 SPM, CON BOMBEO ESTABLE. SIN SUMERGENCIA.MUY SEVERO GOLPE DE FLUIDO CON LEVE IPG. CON LEVE MANEJO DE SOLIDOS. LEVE FLUCTUACION ERROR GUIDE. V/V OPERATIVAS. SEGUIMIENTO | 73.4 | 2.4 | 08:53 |  |  | 1 | 1 | 3255 | JAZMIN-BC-5:1
JAZMIN | JAZMIN CQ-01 | 2024-08-02 | 1499.5 | 1410 | 5.5 | KERUI C-320-256-144 | 144 | 3/3 | 2 | 1.9 | 95 | 90 | 20 | NO VOLANTA | 3.82 | 143.5 | 1901 | 4.8 | AGUA 100% | 22.1 | 4427 | 5185 | OK | LIFTED | 0 | 2.198 | 400 | 1582.05 | 0 | 0 | 0.4 | 0 | 100 | 1439.54 | 0.1 | 0.1 | NO | 1288.21 | 1287.74 | NO | 0 | POZO EN SEGUIMIENTO @ 1,9 SPM, CON BOMBEO ESTABLE. SIN SUMERGENCIA. MODERADO GOLPE DE FLUIDO E IPG. TV PRESENTANDO LEVE DEFICIENCIA- LEVANTADA. EVALUAR REDUCCION DE SPM & MEJORA CON TS. POZO ARENADO RUTA PARA CBC | 34.2 | 0.6 | 09:30 |  |  | 1 | 1 | 3256 | JAZMIN-CQ-1:1
JAZMIN | JAZMIN CQ-03 | 2024-08-02 | 1567.5 | 1492 | 44.1 | AMPSCOT C-320-256-144 | 144 | 4/4 | 2 | 1.9 | 100 | 99 | 20 | NO VOLANTA | 30.56 | 144.2 | 1976 | 39.8 | AGUA 90% | 23.1 | 3595 | 5145 | OK | OK | 0.1 | 1.907 | 400 | 1357.22 | 36 | 36 | 0.4 | 0 | 100 | 1423.41 | 15 | 0.04 | NO | 1396.5 | 1342.01 | SI | 85.8 | POZO EN SEGUIMIENTO @ 1,9 SPM, CON BOMBEO UN POCO INESTABLE. MEDIANA SUMERGENCIA. . MODERADO GOLPE DE FLUIDO CON ALTA INTERFERENCIA POR GAS. CARGAS VIBRANTES POSIBLE DESGASTE DEL EQUIPO EN SUPERFICIE. V/V OPERATIVAS. NOTA. NO SE HA SUMINSTRADO INFORMACION PARA LA ACTUALIZACION EM -BWF pozo arenado | 44.2 | 1.2 | 09:46 |  |  | 1 | 1 | 3257 | JAZMIN-CQ-3:1
JAZMIN | JAZMIN Q-03 | 2024-08-02 | 1453.5 | 1144 | 107.4 | KERUI C-320-256-144 | 144 | 4/4 | 2 | 5.5 | 133 | 114 | 80 | 500-20" | 75.57 | 142.1 | 2555 | 274.8 | EMUL 80% | 31.2 | 3968 | 6393 | OK | OK | 0 | 1.886 | 400 | 1430.78 | 206 | 202 | 0 | 8 | 82 | 1517.26 | 84.5 | 0.71 | NO | 1639.52 | 1619.87 | SI | 8.1 | POZO EN SEGUIMIENTO @ 5,5 SPM, CON BOMBEO ESTABLE. BUENA SUMERGENCIA. FLUJO DE GAS EN EL ANULAR :4 MSCFD. LEVE GP DE FLUIDO CON LEVE INTERFERENCIA POR GAS. MANEJO DE SOLDIOS. V/V OPERATIVAS. CONT. SEGUIMIENTO NOTA. BANDAS DE LOS FRENOS DESAJUSTADAS & VARIADOR CON FALLA. | 76.8 | 5.3 | 14:38 |  |  | 1 | 1 | 3258 | JAZMIN-Q-3:1
JAZMIN | JAZMIN W-01 | 2024-08-02 | 1631.17 | 1518.33 | 111.3 | AMPSCOT C-320-256-144a | 144 | 3/3 | 2 | 3.9 | 110 | 104 | 40 | NO VOLANTA | 78.24 | 142.2 | 2313 | 204 | EMUL 90% | 28.7 | 3711 | 6185 | SL | OK | 2.1 | 2.004 | 400 | 1477.37 | 133 | 133 | 0.6 | 0 | 100 | 1474.42 | 55.3 | 0.04 | NO | 1622.48 | 1541.96 | SI | 58.9 | POZO EN SEGUIMIENTO @ 3,9 SPM, CON BOMBEO ESTABLE. BUENA SUMERGENCIA. MODERADA IPG CON LEVE MANEJO DE SOLIDOS. STUFFING AJUSTADO. TV CON ESCURRIMIENTO: SL. CONT. SEGUIMIENTO | 64.3 | 4.4 | 11:50 |  |  | 1 | 1 | 3259 | JAZMIN-W-1:1
JAZMIN | JAZMIN W-02 | 2024-08-02 | 1546.9 | 1421.8 | 118.7 | AMPSCOT C-320-256-144a | 144 | 3/3 | 2 | 5.8 | 111 | 100 | 40 | NO VOLANTA | 83.18 | 142.8 | 2352 | 320.5 | CRUDO 20% | 29.1 | 3676 | 5864 | SL | OK | 3.4 | 2.089 | 400 | 1502.15 | 70 | 69 | 0.7 | 1 | 99 | 1438.16 | 28.7 | 0.1 | NO | 1572.16 | 1570.82 | SI | 18.1 | POZO EN SEGUIMIENTO @ 5,8 SPM, CON BOMBEO & OPERANDO ESTABLE. MEDIANA SUMERGENCIA. :MODERADA IPG. TV CON ESCURRIMIENTO: SL. CONT. SEGUIMIENTO | 67.3 | 6 | 11:37 |  |  | 1 | 1 | 3260 | JAZMIN-W-2:1
JAZMIN | JAZMIN Z-2 | 2024-08-02 | 1638.5 | 1512 | 139.1 | AMPSCOT C-320-256-144a | 144 | 4/4 | 2 | 3.2 | 138 | 118 | 10 | BOMBEO DEFICIENTE | 96.5 | 144.1 | 2176 | 205.5 | CRUDO EMUL 50% | 18.9 | 3730 | 6013 | OK | OK | 0.1 | 2.062 | 400 | 1459.41 | 135 | 135 | 0.1 | 0 | 100 | 1415.53 | 57 | 0.18 | NO | 1609.06 | 1524.29 | SI | 69 | POZO POST WS CBS +CF @ 3,2 SPM, CON BOMBEO DEFICIENTE. TRAZA DEL NIVEL CON AFECTACION EN LA DEFLEXION DE LA ONDA POR EL GAS: BUENA SUMERGENCIA.CARTA MUESTRA PERDIDA DE CARGA DE FLUIDO EN LA BOMBA PIP DEL DINA ALTO. REESPACIAR PARA REASENTAR BOMBA. | 25.2 | 1.7 | 13:52 |  |  | 1 | 1 | 3261 | JAZMIN-Z-2:1
JAZMIN | JAZMIN Z-6 | 2024-08-02 | 1613.85 | 1497.7 | 35.6 | AMPSCOT C-320-256-144 | 129.6 | 3/4 | 2 | 5.1 | 153 | 136 | 10 | BOMBEO DEFICIENTE | 27.38 | 129.8 | 2151 | 85 | EMUL 90% | 19.6 | 3655 | 3458 | PERDIDA DE CARGA | OK | 0 | 1.915 | 400 | 1413.62 | 129 | 102 | 0.1 | 10 | 79 | 1476.36 | 42.9 | 0.67 | NO | 1550 | 1504.6 | NO | 65.6 | POZO CON AUMENTO @ 5,1 SPM, CON BOMBEO DEFICIENTE, APORTA EN UNA SOLA CARRERA. MERMA DE NIVEL. MODERADA SUMERGENCIA. CARTA MUESTRA FALLA EN ACCINON DE LA TV. REESPACIAR. | 30.4 | 2.8 | 14:08 |  |  | 1 | 1 | 3262 | JAZMIN-Z-6:1
JAZMIN | JAZMIN D-01 | 2024-08-01 | 1692.18 | 1232.37 | 108 | KERUI C-320-256-144 | 144 | 4/4 | 2 | 2 | 117 | 109 | 40 | NO VOLANTA | 76.32 | 141.5 | 2676 | 100.1 | EMUL 90% | 29.7 | 4543 | 7127 | LIGERO CIERRE TARDIO & SL | OK | 1 | [11 empty] | NO | 1834.95 | 1800.36 | SI |  | POZO EN SEGUIMIENTO @ 2 SPM, CON BOMBEO ESTABLE. LEVE CIERRE TARDIO CON GP DE BOMBA E IPG. CARGAS VIBRANTES EN AMBAS CARRERA POSIBLE DESGASTE DEL EQUIPO EN SUPERFICIE. TV CON ESCURRIMIENTO. NO SE TOMA REGISTRO ACUSTICO VALVULA ANULAR SIN ESPIGA. | 53.8 | 2 | 13:54 |  |  | 0 | 1 | 3263 | JAZMIN-D-1:1
JAZMIN | JAZMIN D-02 | 2024-08-01 | 1746 | 1286 | 68.2 | AMPSCOT C-456-256-144a | 124.364 | 2/3 | 2 | 3.6 | 109 | 104 | 40 | 60-5´ | 55.68 | 122.5 | 2711 | 113 | EMUL 90% | 32.3 | 4686 | 7684 | SL | OK | 2.2 | 2.138 | 400 | 1565.14 | 335 | 335 | 1.3 | 0 | 100 | 1464.12 | 138.5 | 0.18 | SI | 1932.88 | 1817.64 | SI | 67.8 | POZO CON LEVE AUMENTO @ 3,3 SPM, CON BOMBEO ESTABLE. ALTA SUMERGENCIA. MODERADO GOLPE DE FLUIDO CON LEVE IPG. ALTA FRICION POR MANEJO DE SOLIDOS EN LA CARRERA DESCENDENTE. STUFFING AJUSTADO. V/V OPERATIVAS. SEGUIMIENTO | 82.5 | 3.6 | 14:03 |  |  | 1 | 1 | 3264 | JAZMIN-D-2:1
JAZMIN | JAZMIN D-08 | 2024-08-01 | 1811.5 | 1333 | 94.9 | LUFKIN M-456D-256-144 | 144 | 3/3 | 2 | 2.6 | 127 | 117 | 40 | VOLANTA DURA | 67.79 | 139.9 | 2936 | 115.6 | AGUA 80% | 32.8 | 4723 | 6976 | PERDIDA DE CARGA | OK | 0.6 | 2.351 | 400 | 1621.27 | 442 | 442 | 1.3 | 0 | 100 | 1379.22 | 183.1 | 0.02 | NO | 2105.9 | 1978.33 | SI | 72.1 | POZO EN SEGUIMIENTO @ 2,6 SPM, CON BOMBEO ESTABLE. CONTINUA DESCENSO DE WHT. IPG CON TV CON PERDIDA DE CARGA. FRICCION POR MANEJO DE SOLIDOS EN LA CARRERA DESCENDENTE. SEGUIMIENTO A LA PERDIDA DE CARGA DE TV. | 76.1 | 3.5 | 14:19 |  |  | 1 | 1 | 3265 | JAZMIN-D-8:1
JAZMIN | JAZMIN E-01 | 2024-08-01 | 1578.5 | 1192 | 73.8 | AMPSCOT C-320-256-144 | 144 | 4/4 | 2.25 | 2 | 110 | 96 | 60 | NO VOLANTA | 52.36 | 141 | 2676 | 88 | EMUL 90% | 29.3 | 4206 | 6900 | OK | OK | 0.3 | 2.119 | 400 | 1582.89 | 0 | 0 | 1.1 | 0 | 100 | 1494 | 0.8 | 0.01 | NO | 1555.54 | 1353.12 | SI | 0.8 | POZO CON REDUCCION @ 2.0 SPM, CON BOMBEO UN POCO INESTABLE. CON DESCENSO DE NIVLE. SIN SUMERGENCIA. ACENTUADO GP DE FLUIDO CON IPG. SV CON LL. CABEZAL DESALINEADO AL MOMENTO DE PONER LA CELDA LA GUAYA DE SALE POR UN COSTADO DEL CABEZAL. SE HA ESTADO HACIENDO REGISTROS BAJO RESPONDABILIDADES DEL TECNICO. FECHA DE REPORTE 21/03/2024 | 69.2 | 2.6 | 09:28 |  |  | 1 | 1 | 3266 | JAZMIN-E-1:1
JAZMIN | JAZMIN E-02 | 2024-08-01 | 1628 | 1266 | 127.9 | AMPSCOT C-320-256-144a | 144 | 3/3 | 2 | 3 | 107 | 93 | 40 | 500-45" | 89.62 | 142.7 | 2261 | 178 | AGUA 80% | 25.6 | 3323 | 5584 | OK | OK | 0.5 | 1.762 | 400 | 1292.33 | 252 | 252 | 0.8 | 0 | 100 | 1466.89 | 104.7 | 0 | NO | 1579 | 1496.52 | SI | 124.9 | POZO CON AUMENTO @ 3 SPM, CON BOMBEO ESTABLE. MERMA DE NIVEL.. ALTA SUMERGENCIA. LEVE IPG. STUFFING AJUSTADO. V/V OPERATIVAS. SEGUIMIENTO | 58.3 | 3.9 | 09:13 |  |  | 1 | 1 | 3267 | JAZMIN-E-2:1
JAZMIN | JAZMIN E-05 | 2024-08-01 | 1415 | 1166 | 75.5 | AMPSCOT C-320-256-144 | 129.6 | 3/4 | 2 | 5.1 | 137 | 101 | 30 | 500-10" | 59.1 | 127.8 | 2114 | 179.1 | AGUA 98% | 28.9 | 3654 | 5564 | OK | OK | 0 | 2.301 | 400 | 1528.9 | 0 | 0 | 1 | 0 | 100 | 1328.9 | 0.6 | 0.11 | SI | 1503.1 | 1417.71 | SI | 0.6 | POZO EN SEGUIMIENTO @ 5,1 SPM, CON BOMBEO ESTABLE. CONTINUA SIN SUMERGENCIA. MODERADO GOLPE DE FLUIDO VISCOSO CON IPG. FLUCTUACION CARGA ERROR GUIDE. V/VS OPERATIVAS. CONT. SEGUIMIENTO. | 77.8 | 5.4 | 09:46 |  |  | 1 | 1 | 3268 | JAZMIN-E-5:1
JAZMIN | JAZMIN E-06 | 2024-08-01 | 1357.5 | 1047 | 128.4 | AMPSCOT C-320-256-144 | 144 | 4/4 | 2 | 6.2 | 178 | 118 | 60 | 500-30" | 89.62 | 143.3 | 2134 | 370.4 | EMUL 95% | 27 | 3581 | 4852 | SL | OK | 1.3 | 1.485 | 400 | 1065.13 | 319 | 319 | 0.9 | 0 | 100 | 1434.52 | 132.8 | 0.12 | NO | 1390 | 1373.7 | SI | 119.5 | POZO EN SEGUIMIENTO @ 6,3 SPM, CON BOMBEO ESTABLE. ALTA SUMERGENCIA. LEVE IPG. CARTA MUESTRA BARRIL CON DESGASTE -PERDIDA DE CARGA FINALIZANDO CARRERA ASCENDNETE e INICIANDO CARRERA DESCENDENTE. & MANEJO DE SOLIDOS. TV CON ESCURRIMIENTO. CONT. SEGUIMIENTO | 61.8 | 6.5 | 10:11 |  |  | 1 | 1 | 3269 | JAZMIN-E-6:1
JAZMIN | JAZMIN E-07 | 2024-08-01 | 1482.5 | 1117 | 65.5 | AMPSCOT C-320-256-144a | 144 | 3/3 | 2 | 5.8 | 162 | 113 | 40 | VOLANTA DURA | 45.82 | 143 | 1904 | 176.9 | EMUL 90% | 23 | 2904 | 5079 | OK | OK | 0 | 1.873 | 400 | 1282.79 | 60 | 60 | 1.1 | 1 | 100 | 1369.77 | 24.3 | 0.05 | NO | 1359.78 | 1253.09 | SI | 68 | POZO CON AUMENTO @ 5,8 SPM, CON BOMBEO ESTABLE. CON DESCENSO DE CONDICIONES. MODERADA SUMERGENCIA .ACENTUADA IPG. STUFFING AJUSTADO. V/V OPERATIVAS. | 53.6 | 4.6 | 10:22 |  |  | 1 | 1 | 3270 | JAZMIN-E-7:1
JAZMIN | JAZMIN E-08 | 2024-08-01 | 1461 | 1114 | 74.1 | AMPSCOT C-320-256-144 | 129.6 | 3/4 | 2 | 2.9 | 115 | 89 | 60 | NO VOLANTA | 57.42 | 129 | 1874 | 98.9 | EMUL 70% | 20.5 | 2954 | 4604 | OK | OK | 0.2 | 1.72 | 400 | 1205.17 | 46 | 46 | 0.6 | 0 | 100 | 1401.35 | 19.2 | 0.08 | NO | 1261 | 1181.04 | SI | 94.9 | POZO EN SEGUIMIENTO @ 2,9 SPM, CON BOMBEO ESTABLE. CON LIGERO DESCENSO DE CONDICIONES DE BOMBEO. MODERADA SUMERGENCIA. ACENTUADO GOLPE DE FLUIDO CON LEVE IPG.CARGAS VIBRANTES -MANEJO DE SOLIDOS. STUFFING AJUSTADO. V/VS OPERATIVAS. CONT. SEGUIMIENTO | 49.4 | 1.9 | 08:43 |  |  | 1 | 1 | 3271 | JAZMIN-E-8:1
JAZMIN | JAZMIN E-10 | 2024-08-01 | 1436 | 1092 | 78.5 | AMPSCOT C-320-256-144 | 144 | 4/4 | 2 | 3.9 | 105 | 91 | 40 | 60-5´ | 55.14 | 142.3 | 2458 | 144.4 | EMUL 90% | 29.1 | 4205 | 6658 | OK | OK | 0.4 | 2.119 | 400 | 1552.26 | 111 | 111 | 0.8 | 0 | 100 | 1465.08 | 46.3 | 0.07 | NO | 1667.33 | 1634 | SI | 0.5 | POZO EN SEGUIMIENTO @ 3,9 SPM, CON BOMBEO ESTABLE. BUENA SUMERGENCIA. MODERADO GOLPE DE FLUIDO. CON LEVE IPG. MANEJO DE SOLIDOS. V/V OPERATIVAS. CONT. SEGUIMIENTO | 76.3 | 3.6 | 08:56 |  |  | 1 | 1 | 3272 | JAZMIN-E-10:1
JAZMIN | JAZMIN G-01 | 2024-08-01 | 1404.5 | 1101 | 97.6 | AMPSCOT C-320-256-144 | 144 | 4/4 | 2.25 | 3.6 | 204 | 189 | 20 | NO VOLANTA | 68.01 | 143.5 | 1995 | 204.5 | EMUL 90% | 19.4 | 2874 | 3531 | LEVE PERDIDA DE CARGA | OK | 0.5 | [11 empty] | SI | 1099.28 | 1063.63 | SI |  | POZO CON REDUCCION @ 3,6 SPM, CON BOMBEO ESTABLE. MODERADO GOLPE DE FLUIDO CON LEVE INTERFERENCIA POR GAS. STUFFING AJUSTADO. LEVE GOLPE DE BOMBA. FRICCION POR MANEJO DE SOLIDOS. TV CON PERDIDA DE CARGA. NO SE TOMA REGISTRO ACUSTICO DEBIDO A LA ALTA TEMPERATURA Y VAPOR EN EL ANULAR: 189 °F | 42.3 | 2 | 08:29 |  |  | 0 | 1 | 3273 | JAZMIN-G-1:1
JAZMIN | JAZMIN K-01 | 2024-08-01 | 1448 | 1104 | 138.8 | AMPSCOT C-320-256-144 | 144 | 4/4 | 2 | 3.5 | 207 | 127 | 60 | 500-30" | 96.32 | 144.1 | 2525 | 224.6 | EMUL GAS 90% | 24.8 | [5 empty] | 1.129 | 400 | 824.54 | 823 | 823 | 5.5 | 0 | 100 | 1460.65 | 340.4 | 0.22 | NO | 1652.57 | 1645.16 | SI | 258 | POZO EN SEGUIMIENTO @ 3,5 SPM, CON BOMBEO ESTABLE. POZO LLENO. ALTA SUMERGENCIA. CARTA LLENA CON STUFFING MUY AJUSTADO. NOTA. NO SE TOMA PRUEBA DE VALVULAS, EL FRENO AUN CONTINUA MUY DESTENSIONADO. NOTA: UBM CONTINUA CON FRENO DISTENDIDO. AVISO SAP. 30050341 CREADO 21/01/2024 | 42.1 | 2.1 | 10:37 |  |  | 1 | 1 | 3274 | JAZMIN-K-1:1
JAZMIN | JAZMIN K-02 | 2024-08-01 | 1504.01 | 1263.02 |  | AMPSCOT C-320-256-144 | 144 | 4/4 | 2 | 5 | 197 | 131 | 60 | 500-12" |  |  |  |  | EMUL 90% | [6 empty] | 1.268 | 400 | 931.52 | 559 | 559 | 5.3 | 0 | 100 | 1469.28 | 233.6 | 0.25 | NO | 1620.4 | 1435.97 | SI | 194 | POZO EN SEGUIMIENTO @ 5.0 SPM, CON BOMBEO ESTABLE. LEVE MERMA DE NIVEL. ALTA SUMERGENCIA. CHP : 5.3 PSI. NO SE TOMA DINAGRAMA -MOTIVO: DESPUES DE QUE SE INGRESA LA CELDA . DESPUES DE INGRESAR LA CELDA LA SARTA QUEDA CON EL CABEZAL PEGADA GENERALDO QUE SE ESPACE. NO SE TOMA DINAGRAMA SE COMPROMETE LA CELDA A UN DAÑO. RECALCO ESTO PASA CUANDO SE INGRESA LA CELDA. |  |  | 10:45 |  |  | 1 | 0 | 3275 | JAZMIN-K-2:1
JAZMIN | JAZMIN K-03 | 2024-08-01 | 1463.5 | 1138 |  | AMPSCOT C-320-256-144 | 144 | 4/4 | 2 | 6.2 | 182 | 120 | 60 | 500-19" |  |  |  |  | EMUL 96% | [6 empty] | 1.718 | 400 | 1138.92 | 255 | 255 | 5.3 | 0 | 100 | 1325.87 | 88.6 | 0.07 | NO | 1427.67 | 1360.75 | SI | 102.7 | POZO EN SEGUIMIENTO @ 6.2 SPM, CON BOMBEO ESTABLE. CON LEVE MERMA DE WHT & NIVEL. ALTA SUMERGENCIA. NOTA. NO SE TOMA DINAGRAMA UBM CONTINUA FRENO DESTENSIONADOS. |  |  | 10:50 |  |  | 1 | 0 | 3276 | JAZMIN-K-3:1
JAZMIN | JAZMIN K-04 | 2024-08-01 | 1446.85 | 1178.7 | 73.1 | AMPSCOT C-320-256-144 | 129.6 | 3/4 | 2 | 5.4 | 164 | 118 | 60 | 500-14" | 57.5 | 127.2 | 2266 | 183.3 | EMUL 90% | 31.7 | 3566 | 5516 | CIERRE TARDIO | OK | 0 | 2.335 | 400 | 1578.76 | 6 | 6 | 5.4 | 0 | 100 | 1352.6 | 8.5 | 6 | NO | 1586 | 1461.04 | SI | 6 | POZO EN SEGUIMIENTO @ 5,4 SPM, CON BOMBEO & OPERANDO ESTABLE. BAJA SUMERGENCIA.LEVE CIERRE TARDIO CON MODERADA IPG. CON RESTRICCION INICIANDO CARRERA ASCENDENTE. STUFFFIN AJUSTADO. V/V OPERATIVAS. CONT. SEGUIMIENTO NOTA. SE RELIQUIDA NIVEL POR RECOMENDACION DEL ING. OPTIMIZACION 05/08/2024 | 91.7 | 6.7 | 11:17 |  |  | 1 | 1 | 3277 | JAZMIN-K-4:1
JAZMIN | JAZMIN K-07 | 2024-08-01 | 1364.62 | 1084.25 | 123.1 | AMPSCOT C-320-256-144 | 144 | 4/4 | 2 | 5 | 131 | 123 | 40 | NO VOLANTA | 87.07 | 141.4 | 2199 | 289.5 | EMUL 92% | 40.6 | 3529 | 5585 | DESGASTE | OK | 1.3 | 2.044 | 400 | 1434.94 | 72 | 72 | 5.3 | 0 | 100 | 1404.05 | 35.8 | 0.05 | NO | 1511.13 | 1455.27 | SI | 5.9 | POZO CON REDUCCION @ 5 SPM, CON BOMBEO ESTABLE. MERMA DE NIVEL. MEDIANA SUMERGENCIA.CHP: 5,3 PSI TV CON DEFICIENCIA DESGASTE. LA VIGA ESTA OPERANDO AL 117,7% DE LA CARGA PERMISIBLE (GOODMAN MODIFICADO) PARA UN FACTOR DE SERVICIO DE 0,60. EVALUAR POR OPTIMIZACION. | 117.7 | 13 | 11:38 |  |  | 1 | 1 | 3278 | JAZMIN-K-7:1
JAZMIN | JAZMIN K-08 | 2024-08-01 | 1506.5 | 1181 | 133.7 | AMPSCOT C-320-256-144 | 144 | 4/4 | 2 | 5.3 | 230 | 155 | 40 | NO VOLANTA | 96.27 | 138.9 | 2121 | 332.1 | EMUL 90% | 39 | 3174 | 3985 | SL | OK | 0.5 | 1.196 | 400 | 845.89 | 587 | 587 | 5.5 | 0 | 100 | 1414.53 | 243.5 | 0.06 | NO | 1546.34 | 1401.1 | SI | 230.4 | POZO CON AUMENTO @ 5,3 SPM, CON BOMBEO ESTABLE. ALTA SUMERGENCIA. CARTA LLENA CON STUFFING MUY AJUSTADO. TV CON ESCURRIMIENTO. | 116.6 | 6.4 | 11:51 |  |  | 1 | 1 | 3279 | JAZMIN-K-8:1
JAZMIN | JAZMIN AA-01 | 2024-07-31 | 1707.5 | 1622 | 65.3 | AMPSCOT C-320-256-144a | 144 | 3/3 | 2 | 6.143 | 127 | 109 | 80 | NO VOLANTA | 46.35 | 140.9 | 2527 | 187.2 | EMUL 90% | 33.5 | 3712 | 6501 | SL | OK | 2.6 | 2.193 | 400 | 1551.58 | 107 | 107 | 0.8 | 0 | 100 | 1415.03 | 44.3 | 0.16 | NO | 1663.35 | 1609.34 | SI | 63.4 | POZO EN SEGUIMIENTO @ 6,1 SPM, CON BOMBEO ESTABLE. LEVE DESCENSO DE NIVEL. BUENA SUMERGENCIA. MODERADO GOLPE DE FLUIDO CON LEVE INTERFERENCIA POR GAS. FLUCTUACION CARGA ERROR GUIDE. TV CON ESCURRIMIENTO: SL. CONT. SEGUIIMIENTO. | 96.5 | 9.5 | 13:23 |  |  | 1 | 1 | 3280 | JAZMIN-AA-1:1
JAZMIN | JAZMIN AA-02 | 2024-07-31 | 1727.5 | 1630 | 112.9 | AMPSCOT C-320-256-144a | 144 | 3/3 | 2 | 3.243 | 122 | 109 | 80 | NO VOLANTA | 79.13 | 142.7 | 2488 | 170.8 | EMUL 95% | 29.8 | 4165 | 6262 | OK | OK | 0 | 2.214 | 400 | 1589.75 | 52 | 52 | 1 | 0 | 100 | 1436.09 | 21.1 | 0.05 | NO | 1644.67 | 1582.15 | SI | 56.4 | POZO EN SEGUIMIENTO @ 3,2 SPM, CON BOMBEO ESTABLE. CON DESCENSO DE NIVEL. BUENA SUMERGENCIA. MODERADO GP DE FLUIDO CON LEVE IPG. V/VS OPERATIVAS. SEGUIMIENTO A LA PERDIDA DE NIVEL. | 73.2 | 4.5 | 13:34 |  |  | 1 | 1 | 3281 | JAZMIN-AA-2:1
JAZMIN | JAZMIN AA-04 | 2024-07-31 | 2160 | 1926 | 60.9 | AMPSCOT C-320-256-144a | 144 | 4/4 | 2 | 3.797 | 115 | 107 | 100 | 110-4´ | 43.27 | 140.8 | 3484 | 107.9 | CRUDO40% | 33.5 | 4892 | 7633 | OK | OK | 0.1 | 2.626 | 400 | 1962.46 | 311 | 311 | 0.7 | 0 | 100 | 1494.64 | 129.8 | 0.07 | SI | 2278.32 | 2263.68 | NO | 81.1 | POZO EN SEGUIMIENTO @ 3,8 SPM, CON BOMBEO ESTABLE. ALTA SUMERGENCIA. MODERADA IPG CON ALTA FRICCION FLUIDO VISCOSO. LEVE GP DE BOMBA. LIGERAS CARGAS VIBRANTES. LEVE GOLPE DE BOMBA.V/V OPERATIVAS. CONT. SEGUIMIENTO. | 68.1 | 3.5 | 13:46 |  |  | 1 | 1 | 3282 | JAZMIN-AA-4:1
JAZMIN | JAZMIN AA-06 | 2024-07-31 | 1753 | 1694 | 66.3 | AMPSCOT C-320-256-144 | 144 | 3/3 | 2 | 3.03 | 129 | 112 | 100 | 500-40" | 46.72 | 141.9 | 2544 | 93.7 | EMUL 90% | 28.1 | 4018 | 6317 | OK | OK | 0 | 2.385 | 400 | 1637.02 | 14 | 14 | 0.8 | 0 | 100 | 1372.76 | 5.4 | 0.11 | NO | 1651.75 | 1579.21 | SI | 48.3 | POZO CON REDUCCION @ 3,0 SPM, CON BOMBEO ESTABLE. BAJA SUMERGENCIA. ACENTUADO GOLPE DE FLUIDO CON LEVE IPG. V/V OPERATIVAS. SEGUIMIENTO A LA PERDIDA DE NIVEL. NOTA: GRAPA PEGA CON EL CABEZAL DE LA UNIDAD GENERANDO RUIDO Y DESTABILIZANDO LA CELDA | 69.2 | 2.5 | 13:58 |  |  | 1 | 1 | 3283 | JAZMIN-AA-6:1
JAZMIN | JAZMIN AB-01 | 2024-07-31 | 1822.85 | 1685.7 | 87.7 | KERUI C-320-256-144 | 115.2 | 1/3 | 2 | 5.471 | 169 | 130 | 40 | NO VOLANTA | 77.02 | 113.9 | 2456 | 219.8 | EMUL 90% | 25.6 | 3979 | 5852 | OK | OK | 0.3 | 1.558 | 400 | 1126.4 | 519 | 344 | 1.4 | 21 | 66 | 1445.96 | 144.8 | 1.97 | NO | 1652.93 | 1638.8 | SI | 200.3 | POZO CON AUMENTO @ 5,5 SPM, CON BOMBEO ESTABLE. TRAZA DEL NIVEL CON AFECTACION EN LA DEFLEXION DE LA ONDA POR EL GAS ALTA SUMERGENCIA. ALTO FLUJO DE GAS POR EL ANULAR. :21 MSCFD. MODERADA IPG. V/V OPERATIVAS. SEGUIMIENTO | 47.7 | 3 | 10:29 |  |  | 1 | 1 | 3284 | JAZMIN-AB-1:1
JAZMIN | JAZMIN AB-02 | 2024-07-31 | 2242 | 2118 | 43.8 | KERUI C-320-256-144 | 115.2 | 1/3 | 2 | 4.467 | 101 | 103 | 40 | 150-5´ | 39.16 | 111.8 | 3328 | 91.2 | EMUL 90% | 34 | 5522 | 8074 | LL | OK | 0.7 | 2.873 | 400 | 2063.18 | 212 | 212 | 0.8 | 0 | 100 | 1436.25 | 88.9 | 0.12 | NO | 2277 | 2261.46 | SI | 74.3 | POZO EN SEGUIMIENTO @ 4,5 SPM, CON BOMBEO ESTABLE. ALTA SUMERGENCIA. ACENTUADA IPG. TV CON ESCURRIMIENTO. CONT. SEGUIMIENTO | 64.5 | 3 | 10:13 |  |  | 1 | 1 | 3285 | JAZMIN-AB-2:1
JAZMIN | JAZMIN AB-04 | 2024-07-31 | 1821 | 1673.06 | 104.7 | KERUI C-320-256-144 | 115.2 | 1/3 | 2 | 2.4 | 126 | 104 | 40 | NO VOLANTA | 92.62 | 113 | 2618 | 117.2 | EMUL 90% | 27.7 | 4636 | 6057 | OK | OK | 0.2 | 1.566 | 400 | 1151.77 | 637 | 597 | 0.6 | 3 | 94 | 1470.97 | 249.2 | 0.27 | SI | 1805.72 | 1777.55 | SI | 255.6 | POZO POST WS CBS +CF @ 2,4 SPM, CON BOMBEO ESTABLE. ALTA SUMERGENCIA. :CARTA LLENA. V/V OPERATIVAS. EVALUAR AUMENTO DE SPM. | 53.4 | 2.2 | 09:59 |  |  | 1 | 1 | 3286 | JAZMIN-AB-4:1
JAZMIN | JAZMIN AB-05 | 2024-07-31 | 2291.62 | 2199.24 | 64.4 | AMPSCOT C-640-305-168 | 168 | 4/4 | 2.25 | 2.302 | 101 | 97 | 40 | 60-3´ | 39.32 | 163.8 | 4209 | 87.5 | EMUL 90% | 31.3 | 5091 | 9007 | OK | OK | 0.4 | 3.315 | 400 | 2379.72 | 0 | 0 | 0.8 | 1 | 100 | 1435.73 | 0.2 | 0.04 | SI | 2276 | 2253.21 | NO | 0.1 | POZO POST CB +CF @ 2,3 SPM, CON BOMBEO ESTABLE. SIN SUMERGENCIA. ACENTUADA GP DE FLUIDO CON IPG. ELONGACION DE LA TUBERIA. V/V OPERATIVAS. CONT. SEGUIMIENTO | 80.8 | 2.8 | 09:43 |  |  | 1 | 1 | 3287 | JAZMIN-AB-5:1
JAZMIN | JAZMIN AX-01 | 2024-07-31 | 2187.11 | 1889.23 | 136.7 | AMPSCOT C-456-305-144 | 144 | 4/4 | 2 | 5.325 | 122 | 110 | 100 | 500-37" | 96.3 | 142 | 2806 | 339.5 | GAS EMUL 80% | 25 | 4377 | 4579 | PERDIDA DE CARGA | OK | 0 | [11 empty] | NO | 1852 | 1807.35 | SI |  | POZO CON AUMENTO @ 5,3 SPM, CON BOMBEO ESTABLE. CARTA LLENA CON TV CON PERDIDA DE CARGA. NO SE TOMA REGISTRO ACUSTICO DEBIDO A QUE CONTINUA LA VALVULA ANULAR ESTA SIN ESPIGA | 60.1 | 5.2 | 14:17 |  |  | 0 | 1 | 3288 | JAZMIN-AX-1:1
JAZMIN | JAZMIN AY-03 | 2024-07-31 | 2191.76 | 1932.53 | 42.8 | LUFKIN C-320D-213-120 | 120 | 3/3 | 2 | 3.22 | 98 | 97 | 60 | 100-4´ | 36.75 | 116.4 | 3194 | 64.3 | CRUDO 40% | 39.5 | 4979 | 7809 | OK | OK | 0.5 | 2.894 | 400 | 2095.5 | 115 | 102 | 0 | 6 | 86 | 1448.17 | 43.2 | 0.43 | NO | 2218.35 | 2126.55 | NO | 32.9 | POZO CON AUMENTO @ 3,2 SPM, CON BOMBEO ESTABLE. ALTA SUMERGENCIA. ACENTUADA IPG. MANEJO DE SOLIDOS & STUFFING AJUSTADO. V/V OPERATIVAS. SEGUIMIENTO | 64.7 | 2.4 | 09:23 |  |  | 1 | 1 | 3289 | JAZMIN-AY-3:1
JAZMIN | JAZMIN BJ-02 | 2024-07-31 | 1993 | 1722 | 120.3 | AMPSCOT C-320-256-144a | 129.6 | 2/3 | 2 | 2.956 | 114 | 109 | 80 | NO VOLANTA | 92.5 | 130.1 | 3027 | 165.8 | AGUA 100% | 27.3 | 4779 | 4989 | SL | OK | 0.3 | 1.082 | 400 | 775.45 | 1196 | 1196 | 1 | 0 | 100 | 1433.36 | 499.2 | 0.16 | NO | 2092.92 | 1957.59 | NO | 461.4 | POZO POST WO TS + CF @ 3.0 SPM, CON BOMBEO ESTABLE. MUY ALTA SUMERGENCIA. CARTA LLENA CON TV CON ESCURRIMIENTO: SL. LEVE GP DE BOMBA. EVALUAR AUMENTO DE SPM. | 42.7 | 2.5 | 14:40 |  |  | 1 | 1 | 3290 | JAZMIN-BJ-2:1
JAZMIN | JAZMIN CM-01 | 2024-07-31 | 2130.31 | 1897.62 | 29.8 | AMPSCOT C-320-256-144a | 144 | 3/3 | 2.25 | 2.456 | 106 | 104 | 120 | NO VOLANTA | 21.46 | 139.1 | 4339 | 43.3 | GAS EMUL 80% | 35.8 | 4853 | 8699 | OK | OK | 0.1 | 2.771 | 400 | 1993.9 | 231 | 227 | 0.8 | 2 | 97 | 1439.12 | 94.5 | 0.1 | SI | 2233 | 2180.7 | NO | 53.2 | POZO EN SEGUIMIENTO @ 2,5 SPM, CON BOMBEO ESTABLE. ALTA SUMERGENCIA. BAJO FLUJO DE GAS EN EL ANULAR :2 MSCFD.MUY SEVERA INTERFERENCIA POR GAS. V/V OPERATIVAS. | 74.8 | 2 | 10:46 |  |  | 1 | 1 | 3291 | JAZMIN-CM-1:1
JAZMIN | JAZMIN CM-02 | 2024-07-31 | 1681 | 1639 | 44.2 | KERUI C-320-256-144 | 144 | 4/4 | 2 | 1.338 | 97 | 96 | 120 | 500-5´20" | 30.5 | 144.8 | 2540 | 27.6 | AGUA CRUDO 50% | 27.5 | 4829 | 6454 | LIGERO CIERRE TARDIO | LL | 0 | 2.419 | 400 | 1574.43 | 0 | 0 | 0.9 | 0 | 100 | 1301.72 | 0.4 | 0.16 | NO | 1548.25 | 1522.55 | SI | 0 | POZO EN SEGUIMIENTO @ 1,3 SPM, CON BOMBEO UN POCO INESTABLE. SIN SUMERGENCIA. ACENTUADO GOLPE DE FLUIDO CON IPG. SV CON LL. EVALUAR WO TS. NOTA: CARRIEL BAR PEGA CON EL CABEZAL DE LA UBM. NOTA. VSD CON FALLA. | 53.2 | 0.9 | 10:59 |  |  | 1 | 1 | 3292 | JAZMIN-CM-2:1
JAZMIN | JAZMIN CM-04 | 2024-07-31 | 2014 | 1761 | 37.7 | KERUI C-320-256-144 | 144 | 4/4 | 2 | 1.638 | 103 | 98 | 110 | NO VOLANTA | 26.59 | 141.7 | 2525 | 28.7 | EMUL GAS 80% | 27.4 | 4049 | 6222 | OK | OK | 0.1 | 2.207 | 400 | 1572.39 | 60 | 60 | 1 | 0 | 100 | 1424.91 | 24.3 | 0.16 | SI | 1638.19 | 1544.29 | SI | 179.6 | POZO EN SEGUIMIENTO @ 1,6 SPM, CON BOMBEO ESTABLE. MODERADA SUMERGENCIA. SEVERO GOLPE DE FLUIDO E IPG. CARGAS VIBRANTES & STUFFING AJSUTADO. V/V OPERATIVAS. SEGUIMIENTO | 53.6 | 0.9 | 11:16 |  |  | 1 | 1 | 3293 | JAZMIN-CM-4:1
JAZMIN | JAZMIN CM-05 | 2024-07-31 | 2174.5 | 1902 | 36.7 | AMPSCOT C-320-256-144a | 144 | 3/3 | 2 | 2.624 | 110 | 101 | 120 | 500-25" | 25.59 | 143.3 | 3337 | 44.9 | EMUL 90% | 42.3 | 4763 | 9404 | OK | OK | 0.1 | 2.681 | 400 | 1930.71 | 187 | 172 | 1.1 | 3 | 92 | 1440.29 | 71.5 | 0.21 | NO | 2123 | 2082.52 | NO | 92.8 | OZO EN SEGUIMIENTO @ 2,6 SPM, CON BOMBEO ESTABLE. BUENA SUMERGENCIA. FLUJO DE GAS EN EL SISTEMA :3 MSCFD.MUY SEVERO GOLPE DE FLUIDO VISCOSO CON ALTA FRICICON CON LEVE INTERFERENCIA POR GAS. V/V OPERATIVAS. LA VIGA ESTA OPERANDO AL 104,2% DE LA CARGA PERMISIBLE (GOODMAN MODIFICADO) PARA UN FACTOR DE SERVICIO DE 0,60. NOTA. NO SE SUMINISTRADO INFORMACION PARA ACTUALIZAR EM-BWF. | 104.2 | 4.4 | 11:44 |  |  | 1 | 1 | 3294 | JAZMIN-CM-5:1
JAZMIN | JAZMIN M-09 | 2024-07-31 | 1411.73 | 1126.46 | 89.5 | AMPSCOT C-320-256-144a | 144 | 4/4 | 2 | 3.482 | 161 | 131 | 60 | 500-50" | 63.16 | 141.7 | 2234 | 145.3 | EMUL 90% | 27.5 | 4029 | 6286 | OK | OK | 0.3 | [11 empty] | NO | 1552.55 | 1439.84 | SI |  | POZO EN SEGUIMIENTO @ 3,5 SPM, POZO PRESIONADO. MODERADO GOLPE DE FLUIDO CON INTERFERENCIA POR GAS. CARTA PRESENTA UNA DISMINUCION DE CARGA FINALIZANDO CARRERA & STUFFING AJUSTADO. V/V OPERATIVAS. NO SE TOMA REGISTRO ACUSTICO ANULAR MUY PRESIONADO POR GAS. | 69 | 3.7 | 08:47 |  |  | 0 | 1 | 3295 | JAZMIN-M-9:1
JAZMIN | JAZMIN AK-04B | 2024-07-30 | 2111.5 | 1897 | 67.3 | AMPSCOT C-456-305-144 | 144 | 4/4 | 2 | 4.775 | 120 | 112 | 40 | 500-2´15" | 47.8 | 140.9 | 3072 | 151.5 | EMUL 90% | 31.2 | 4791 | 8040 | SL | OK | 4.9 | 2.722 | 400 | 1902.51 | 252 | 252 | 0.1 | 0 | 100 | 1397.88 | 106.1 | 0.01 | NO | 2162.3 | 2124.23 | SI | 85.4 | POZO CON LEVE REDUCCION @ 4,8 SPM, CON BOMBEO ESTABLE. ALTA SUMERGENCIA. MODERADO GP DE FLUIDO CON MANEJO LEVE DE SOLIDOS. E IPG. TV CON ESCURRIMIENTO: SL. . SEGUIMIENTO | 88 | 5.1 | 12:59 |  |  | 1 | 1 | 3296 | JAZMIN-AK-4:1
JAZMIN | JAZMIN AK-05A | 2024-07-30 | 1681.62 | 1540.25 | 86.7 | AMPSCOT C-456-305-144 | 144 | 4/4 | 2 | 3.529 | 115 | 107 | 50 | NO VOLANTA | 60.89 | 142.4 | 2204 | 142.7 | EMUL 80% | 22 | 3746 | 5785 | OK | OK | 0 | 2.083 | 400 | 1495.47 | 0 | 0 | 0.1 | 0 | 100 | 1435.88 | 0.5 | 0.01 | NO | 1494.55 | 1446.16 | NO | 79.9 | POZO EN SEGUIIMIENTO @ 3,5 SPM, CON BOMBEO & OPERANDO ESTABLE. SIN SUMERGENCIA. MODERADO GOLPE DE FLUIDO LEVE MANEJO DE SOLIDOS & STUFFING AJUSTADO. V/VS OPERTIVAS. CONT. SEGUIMIENTO. | 63.7 | 3 | 13:12 |  |  | 1 | 1 | 3297 | JAZMIN-AK-5:1
JAZMIN | JAZMIN AK-07A | 2024-07-30 | 1628.78 | 1484.57 |  | AMPSCOT C-456-256-144 | 144 | 2/3 | 2 | 5 | 123 | 107 | 100 | NO VOLANTA |  |  |  |  | GAS EMUL 90% | [6 empty] | 2.302 | 400 | 1436.06 | 33 | 33 | 0.1 | 0 | 100 | 1247.67 | 14.1 | 0.03 | NO | 1469 | 1461.93 | NO | 86.1 | POZO EN SEGUIMIENTO @ 5.0 SPM, CON BOMBEO NORMAL. CON PERDIDA DE NIVEL MEDIANA SUMERGENCIA. SE EVIDENCIA FUERTE GP DE BOMBA. EVALUAR LEVE REDUCCION DE SPM. SIGUE FRENO DESTENSIONADO. NO SE PUEDE FRENAR A LAS 12 NO SE SOSTIENE LA PESAS TIENE UN RETROCESO QUE PUEDE GOLPEAR LA CELDA NOTA: UBM CONTINUA CON FRENO DISTENDIDO. AVISO SAP: 300527889CREADO: 16 DE ABRIL 2024 |  |  | 13:28 |  |  | 1 | 0 | 3298 | JAZMIN-AK-7:1
JAZMIN | JAZMIN AN-02 | 2024-07-30 | 1515.63 | 1354.27 | 1.4 | AMPSCOT C-456-256-144 | 144 | 4/4 | 2 | 3.523 | 107 | 102 | 0 | NB | 1 | 143.9 | 2004 | 0 | NB | 20.7 | 4026 | 4314 | PERDIDA DE CARGA | LIGERAMENTE LIFTED | 0 | 1.412 | 400 | 1022.7 | 401 | 353 | 0 | 5 | 88 | 1448.59 | 147.2 | 0.56 | NO | 1461 | 1403.71 | NO | 167.2 | POZO NO BOMBEA @3.5 SPM CON PPRL 1220 LBS POR ENCIMA DEL PESO DE LA SARTA. CON RECUPERACION DE NIVEL:357 FT. HAY ACCION DE BOMBA & VALVULAS. NO OBSTANTE EQUIPARADAS & POR ENCIMA DE LA LINEA DE BOYANZA. PIP INDICA POSIBLE FUGA DE TUBERIA. RUTA PARA WS TUBERIA ROTA +CBC chequeo de fondo registrando 22 ft de bolsillo y tope de arena @ 1515.26 ft | 35.4 | 2.9 | 10:57 |  |  | 1 | 1 | 3299 | JAZMIN-AN-2:1
JAZMIN | JAZMIN AN-03 | 2024-07-30 | 1900.5 | 1675 | 98.4 | AMPSCOT C-320-256-144 | 115.2 | 2/4 | 2.25 | 2.476 | 128 | 126 | 60 | NO VOLANTA | 86.93 | 113.2 | 2989 | 143.9 | EMUL 90% | 25.3 | 3566 | 6147 | SL | OK | 1.3 | 2.141 | 800 | 1352.52 | 199 | 70 | 2 | 49 | 35 | 1263.45 | 31.9 | 3.63 | NO | 1557.49 | 1535.6 | SI | 104.4 | POZO EN SEGUIMIENTO @ 2,5 SPM, CON BOMBEO UN POCO INESTABLE.. CON ALTO APORTE DE GAS. MODERADA SUMERGENCIA. FLUJO DE GAS POR EL ANULAR. :49 MSCFD. LEVE INTERFERENCIA POR GAS. TV CON ESCURRIMIENTO. CONT. SEGUIMIENTO NOTA: POZO CON ALTO APORTE DE GAS SE DISPARO CON 800 PSI | 48.9 | 2 | 10:43 |  |  | 1 | 1 | 3300 | JAZMIN-AN-3:1
JAZMIN | JAZMIN AN-04 | 2024-07-30 | 1739.5 | 1359 | 4.1 | AMPSCOT C-456-256-144 | 144 | 3/3 | 2 | 1.982 | 112 | 100 | 60 | NO VOLANTA | 2.89 | 142.5 | 2090 | 3.8 | GAS CRUDO 20% | 27.9 | 5891 | 6319 | LL | MUY LEVANTADA | 0.9 | 2.022 | 400 | 1403.64 | 3 | 3 | 0.2 | 0 | 100 | 1388.36 | 1.4 | 0.01 | NO | 1406.8 | 1353.88 | SI | 134 | POZO CON REDUCCION 2 SPM, CON BOMBEO ESTABLE. BAJA SUMERGENCIA. MUY SEVERO GOLPE DE FLUIDO CON MODERADA IPG. TV CON ESCURRIMIENTO. SV MUY LEVANTADA. EVALUAR WO TS. | 53.9 | 1.6 | 10:27 |  |  | 1 | 1 | 3301 | JAZMIN-AN-4:1
JAZMIN | JAZMIN AN-05 | 2024-07-30 | 1509.62 | 1366.25 | 114 | AMPSCOT C-456-256-144 | 144 | 4/4 | 2 | 1.537 | 101 | 99 | 60 | 500-20" | 80.13 | 142.3 | 2114 | 81.7 | GAS EMUL 90% | 21.8 | 2575 | 4752 | LL | OK | 0.7 | 2.268 | 400 | 1435.27 | 1 | 1 | 0.6 | 4 | 90 | 1265.67 | 1.4 | 0.33 | NO | 1436 | 1387.16 | SI | 30.7 | POZO CON REDUCCION @ 1,5 SPM, CON BOMBEO ESTABLE. SIN SUMERGENCIA. FLUJO DE GAS EN EL ANULAR:4 MSCFD. CON LEVE INTERFERENCIA POR GAS. TV CON ESCURRIMIENTO. SEGUIMIENTO. | 51 | 2 | 10:04 |  |  | 1 | 1 | 3302 | JAZMIN-AN-5:1
JAZMIN | JAZMIN AN-07 | 2024-07-30 | 1646 | 1517 | 58.6 | ZIMEC C-456-256-144 | 115.2 | 2/4 | 2 | 3.267 | 109 | 99 | 60 | NO VOLANTA | 50.78 | 115.3 | 2150 | 89.2 | CRUDO 20% | 35.4 | [5 empty] | 2.028 | 400 | 1493.62 | 0 | 0 | 0.1 | 1 | 97 | 1473 | 0.5 | 0.13 | NO | 1484.83 | 1392.08 | SI | 60.8 | POZO RECUPERADO @ 3,3 SPM, CON BOMBEO ESTABLE. SIN SUMERGENCIA. CARTA MUESTRA BOMBA TRABAJANDO CON DEFICIENCIA. CON ALTA FRICCION POR FLUIDO VISCOSO. PRESIONA. SEGUIMIENTO POSIBLE BLOQUEO. NOTA. UBM CON FRENOS DESTENSIONADOS, MOTIVO POR EL CUAL NO SE TOMA PRUEBA DE VALVULAS. | 98.1 | 5.9 | 09:48 |  |  | 1 | 1 | 3303 | JAZMIN-AN-7:1
JAZMIN | JAZMIN AN-08 | 2024-07-30 | 1657.61 | 1517.22 | 134.9 | AMPSCOT C-456-305-144 | 144 | 4/4 | 2 | 3.025 | 121 | 106 | 60 | NO VOLANTA | 94.87 | 142.2 | 2447 | 190.4 | EMUL 90% | 21.9 | 3889 | 4629 | PERDIDA DE CARGA | OK | 0 | 1.868 | 400 | 1280.6 | 372 | 372 | 0.2 | 0 | 100 | 1371.09 | 155.5 | 0.05 | NO | 1704.18 | 1596.66 | SI | 138.6 | POZO POST WS CB +TUBERIA ROTA +WO TS @ 3 SPM, CON BOMBEO ESTABLE. ALTA SUMERGENCIA. CARTA LLENA CON TV CON LEVE PERDIDA. | 50.6 | 3.1 | 09:27 |  |  | 1 | 1 | 3304 | JAZMIN-AN-8:1
JAZMIN | JAZMIN AN-09 | 2024-07-30 | 1476.16 | 1355.33 | 33.3 | AMPSCOT C-456-256-144 | 144 | 4/4 | 2 | 1.784 | 100 | 96 | 60 | NO VOLANTA | 23.27 | 143.3 | 2011 | 27.7 | AGUA CRUDO 40% | 23.2 | [5 empty] | 1.82 | 400 | 1375.46 | 0 | 0 | 0.8 | 7 | 84 | 1511.5 | 1.1 | 0.6 | NO | 1314 | 1284.29 | SI | 37.9 | POZO CON LEVE REDUCCION @ 1,8 SPM, CON BOMBEO ESTABLE. SIN SUMERGENCIA. FLUJO DE GAS POR EL ANULAR. :7 MSCFD.MUY SEVERO GOLPE DE FLUIDO CON LEVE INTERFERENCIA POR GAS CONT. SEGUIMIENTO & MEJORA CON TS. NOTA. UBM CON FRENO DESTENSIONADOS. MOTIVO POR EL CUAL NO SE LE PUEDE HACER PRUEBA DE VALVULAS. | 50.9 | 1 | 09:13 |  |  | 1 | 1 | 3305 | JAZMIN-AN-9:1
JAZMIN | JAZMIN AN-10 | 2024-07-30 | 1509.72 | 1386.44 | 74.6 | AMPSCOT C-456-256-144 | 144 | 4/4 | 2 | 3.586 | 114 | 100 | 60 | NO VOLANTA | 52.26 | 142.7 | 2170 | 124.7 | GAS EMUL 90% | 23.5 | 3484 | 5546 | SL | LEVANTADA | 0.5 | 1.93 | 400 | 1415.51 | 19 | 19 | 0.1 | 1 | 100 | 1466.85 | 8.3 | 0.07 | NO | 1434.97 | 1408.37 | SI | 41.1 | POZO CON AUMENTO @ 3.6 SPM, CON BOMBEO ESTABLE. CON DESCENSO DE NIVEL. BAJA SUMERGENCIA. MODERADA INTERFERENCIA POR GAS.TV CON LL & SV LIGERAMENTE LEVANTADA. EVALUAR REDUCCION DE SPM. | 40.6 | 2.4 | 08:58 |  |  | 1 | 1 | 3306 | JAZMIN-AN-10:1
JAZMIN | JAZMIN AN-11 | 2024-07-30 | 2181.1 | 1995.21 | 36.5 | LUFKIN C-640D-305-168 | 168 | 4/4 | 2 | 5.014 | 94 | 92 | 60 | 200-5´ | 22.08 | 165.2 | 3147 | 85.3 | EMUL 90% | 37 | 5885 | 8320 | OK | OK | 0.1 | 3.207 | 400 | 2214.25 | 0 | 0 | 0 | 0 | 100 | 1380.88 | 0.7 | 0.06 | SI | 2188 | 2078.31 | NO | 0.7 | POZO CON AUMENTO @ 5 SPM, CON BOMBEO ESTABLE. SIN SUMERGENCIA.MUY SEVERO GOLPE DE FLUIDO V/V OPERATIVAS CON LEVE IPG. LEVE GOLPE DE BOMBA. LA VIGA ESTA OPERANDO AL 112,3% DE LA CARGA PERMISIBLE (GOODMAN MODIFICADO) PARA UN FACTOR DE SERVICIO DE 0,60. | 112.3 | 5.9 | 08:43 |  |  | 1 | 1 | 3307 | JAZMIN-AN-11:1
JAZMIN | JAZMIN AS-02 | 2024-07-30 | 2121.6 | 1856.21 | 117.1 | AMPSCOT C-320-256-144a | 129.6 | 3/4 | 2 | 3.896 | 115 | 97 | 40 | NO VOLANTA | 91.98 | 127.3 | 3071 | 212.7 | AGUA 100% | 30.3 | 4536 | 6311 | OK | OK | 0 | 1.326 | 400 | 953.16 | 1178 | 1178 | 0.1 | 0 | 100 | 1437.64 | 491.6 | 0.28 | NO | 2130.8 | 2130.8 | NO | 487.8 | POZO RECUPERADO CON @ 3,9 SPM, CON BOMBEO ESTABLE. ALTA SUMERGENCIA. CARTA LLENA CON MANEJO DE SOLIDOS. GP DE BOMBA VISIBLE EN LA CARTA. TV CON PERDIDA DE CARGA. SEGUIMIENTO. | 60 | 4.5 | 11:15 |  |  | 1 | 1 | 3308 | JAZMIN-AS-2:1
JAZMIN | JAZMIN BK-02 | 2024-07-30 | 1566 | 1427 | 99.9 | AMPSCOT C-320-256-144a | 129.6 | 2/3 | 2 | 2.02 | 105 | 107 | 20 | NO VOLANTA | 77.05 | 129.7 | 2011 | 88.9 | EMUL 90% | 21.6 | 3391 | 5362 | OK | OK | 0 | 1.929 | 400 | 1379.89 | 0 | 0 | 0.1 | 0 | 100 | 1430.68 | 0.3 | 0.3 | NO | 1373.11 | 1373.1 | SI | 84.9 | POZO POST WS CBS @ 2 SPM, CON BOMBEO ESTABLE. SIN SUMERGENCIA. LEVE GP DE FLUIDO E IPG. CON SV CON LEVE DEFICIENCIA. NOTA. VSD CONTINUA CON FALLA. | 40.2 | 1.1 | 14:14 |  |  | 1 | 1 | 3309 | JAZMIN-BK-2:1
JAZMIN | JAZMIN BK-05 | 2024-07-30 | 1639.8 | 1472.6 | 34.3 | AMPSCOT C-320-256-144a | 144 | 3/3 | 2 | 2.539 | 110 | 106 | 0 | NB | 23.62 | 145.1 | 2151 | 0 | NB | 21.2 | 3765 | 4380 | PERDIDA DE CARGA | LIFTED | 0.2 | 1.997 | 400 | 1461.52 | 116 | 116 | 0.4 | 0 | 100 | 1463.72 | 48.4 | 0.07 | NO | 1586.49 | 1516.09 | SI | 70.8 | POZO NO BOMBEA @ 2,5 SPM, CON RECUPERACION DE NIVEL. CON CARTA CON ALTA FRICCION & BLOQUEO DE VALVULAS. REESPACIAR & ESTIMULAR CON AUMENTO DE SPM. | 42.6 | 2.4 | 14:27 |  |  | 1 | 1 | 3310 | JAZMIN-BK-5:1
JAZMIN | JAZMIN F-03 | 2024-07-30 | 1616.19 | 1461.39 | 130.6 | AMPSCOT C-320-256-144a | 144 | 3/3 | 2 | 3.066 | 160 | 109 | 20 | 500-20" | 91.49 | 142.8 | 2284 | 186.8 | EMUL 92 % | 27.1 | 4131 | 6108 | SL | OK | 2.2 | 2.132 | 400 | 1357.9 | 224 | 224 | 0.2 | 0 | 100 | 1273.83 | 94.7 | 0.05 | NO | 1586 | 1564.17 | SI | 108.1 | POZO POST INYECCION @ 3,1 SPM, CON BOMBEO ESTABLE. ALTA SUMERGENCIA. LEVE IPG. CON ESCURRIMIENTO: SL. | 52.4 | 2.9 | 13:40 |  |  | 1 | 1 | 3311 | JAZMIN-F-3:1
JAZMIN | JAZMIN AD-07 | 2024-07-29 | 1545.5 | 1172 | 5.9 | AMPSCOT C-456-256-144a | 144 | 4/4 | 2.25 | 1.414 | 87 | 93 | 0 | SARTA FLOTANDO | 4.22 | 140.4 | 2008 | 0 | NB | 34.6 | [5 empty] | 1.644 | 400 | 1145.16 | 99 | 99 | 0.1 | 0 | 100 | 1393.14 | 41.8 | 0.07 | NO | 1309.61 | 1124.21 | SI | 103.3 | POZO EN SEGUIMIENTO @ 1,4 SPM, SIN BOMBEO CON SARTA FLOTANDO. BUENA SUMERGENCIA. .EVALUAR WO TS. | 108.9 | 3.7 | 08:14 |  |  | 1 | 1 | 3312 | JAZMIN-AD-7:1
JAZMIN | JAZMIN AG-04 | 2024-07-29 | 1568.5 | 1335 | 37.2 | LUFKIN C-320D-213-120 | 102.857 | 4/4 | 2 | 3.066 | 105 | 102 | 40 | 50-5 ´ | 36.63 | 101.7 | 2002 | 53.3 | AGUA 90% | 26.7 | 3014 | 4912 | OK | OK | 0 | 1.758 | 400 | 1297.08 | 132 | 132 | 0.4 | 0 | 100 | 1475.63 | 55.4 | 0.02 | NO | 1464.5 | 1318.44 | NO | 92.1 | POZO CON AUMENTO @ 3,1 SPM, CON BOMBEO ESTABLE. BUENA SUMERGENCIA. .ACENTUADO GOLPE DE FLUIDO CON LEVE IPG. V/V OPERATIVAS. . SEGUIMIENTO | 46.4 | 1.6 | 09:36 |  |  | 1 | 1 | 3313 | JAZMIN-AG-4:1
JAZMIN | JAZMIN AH-02 | 2024-07-29 | 1808.06 | 1324.12 | 53.8 | LUFKIN M-456D-256-144 | 111.851 | 1/3 | 2 | 2.206 | 120 | 115 | 60 | 500-10" | 47.5 | 113.2 | 2023 | 55.2 | AGUA 90% | 26.8 | 4025 | 4784 | OK | LIFTED | 0 | 1.787 | 400 | 1278.18 | 70 | 70 | 0.4 | 1 | 100 | 1430.53 | 29.1 | 0.07 | NO | 1359.1 | 1285.01 | SI | 204 | POZO CON AUMENTO @ 2,2 SPM, CON BOMBEO DEFICIENTE. . MERMA DE NIVEL. MODERADA SUMERGENCIA. POZO BLOQUEANDOSE. REESPACIAR. ALTO APORTE DE GAS. | 77.4 | 3.1 | 10:08 |  |  | 1 | 1 | 3314 | JAZMIN-AH-2:1
JAZMIN | JAZMIN AH-03 | 2024-07-29 | 1695 | 1256 | 63.6 | LUFKIN M-456D-256-144 | 111.851 | 1/3 | 2 | 4.11 | 120 | 108 | 60 | 60-4´ | 58.14 | 109.3 | 2900 | 121.8 | EMUL 87% | 29.8 | 4366 | 6924 | OK | OK | 0.3 | 2.133 | 400 | 1589.98 | 345 | 340 | 0.7 | 2 | 95 | 1490.84 | 137.5 | 0.18 | SI | 1946.28 | 1903.15 | SI | 38.9 | POZO EN SEGUIMIENTO @ 4,1 SPM, CON BOMBEO ESTABLE. ALTA SUMERGENCIA. .MODERADA IPG. CON LEVE MANEJO DE SOLIDOS. V/V OPERATIVAS. CONT. SEGUIMIENTO | 73 | 3.1 | 10:23 |  |  | 1 | 1 | 3315 | JAZMIN-AH-3:1
JAZMIN | JAZMIN AH-04 | 2024-07-29 | 1792.5 | 1309 | 99.4 | LUFKIN M-456D-256-144 | 144 | 3/3 | 2 | 2.99 | 123 | 117 | 60 | NO VOLANTA | 70.31 | 141.3 | 2935 | 138.6 | AGUA 80% | 38 | 4924 | 8145 | OK | OK | 0.4 | 2.119 | 400 | 1551.03 | 461 | 461 | 0.8 | 0 | 100 | 1463.93 | 191.1 | 0.02 | SI | 2073 | 1937.2 | SI | 88.7 | POZO CON CBC + FILTRO TUNDRA @ 3 SPM, CON BOMBEO ESTABLE. ALTA SUMERGENCIA. LIGERO CIERRE TARDIO TC CON MODERADA IPG.GP DE BOMBA. V/VS OPERATIVAS. NOTA. SE ACTUALIZO EM-BWF | 96.9 | 5.6 | 10:35 |  |  | 1 | 1 | 3316 | JAZMIN-AH-4:1
JAZMIN | JAZMIN AH-05 | 2024-07-29 | 1699.5 | 1291 | 70.2 | LUFKIN M-456D-256-144 | 127.926 | 2/3 | 2 | 4.749 | 147 | 118 | 60 | 500-44" | 56.12 | 125.1 | 2932 | 155.5 | EMUL 90% | 31.2 | 4661 | 7664 | OK | OK | 0.2 | 2.163 | 400 | 1544.64 | 395 | 395 | 0.8 | 1 | 100 | 1428.24 | 164.3 | 0.06 | NO | 1941.15 | 1933.63 | SI | 63.9 | POZO EN SEGUIMIENTO @ 4,7 SPM, CON BOMBEO ESTABLE. CON LIGERO DESCENSO DE CONDICIONES. ALTA SUMERGENCIA. BOMBA CON BAJA ADMSION: MODERADA GP DE FLUIDO E INTERFERENCIA POR GAS. FRICCION POR SOLIDOS EN LA CARRERA DESCENDENTE. V/V OPERATIVAS. | 78.9 | 4 | 10:48 |  |  | 1 | 1 | 3317 | JAZMIN-AH-5:1
JAZMIN | JAZMIN AH-06 | 2024-07-29 | 1783.79 | 1298.58 | 42.1 | LUFKIN M-456D-256-144 | 144 | 3/3 | 2 | 2.138 | 124 | 112 | 70 | 100-5´ | 29.98 | 140.4 | 2993 | 42 | EMUL 80% | 36.3 | 4621 | 6744 | PERDIDA DE CARGA | OK | 0.5 | 2.707 | 400 | 1989.69 | 84 | 84 | 0.6 | 3 | 100 | 1470.03 | 35.1 | 0.2 | NO | 2084.39 | 1953.54 | NO | 0.1 | POZO CON REDUCCION @ 2,1 SPM, CON BOMBEO ESTABLE. BUENA SUMERGENCIA. ACENTUADO GOLPE DE FLUIDO VISCOSO CON LEVE INTERFERENCIA POR GAS. TV CON LEVE PERDIDA DE CARGA. SEGUIMIENTO | 87.9 | 3.4 | 10:58 |  |  | 1 | 1 | 3318 | JAZMIN-AH-6:1
JAZMIN | JAZMIN BA-01 | 2024-07-29 | 1624.5 | 1464 | 58.2 | ZIMEC C-456-305-144 | 144 | 4/4 | 2 | 3.543 | 119 | 101 | 20 | 500-1´20" | 40.65 | 143.2 | 2099 | 96.2 | AGUA 80% | 24 | 3584 | 5716 | OK | OK | 0.1 | 2.16 | 400 | 1405.18 | 81 | 81 | 0.7 | 0 | 100 | 1301.1 | 33.5 | 0.02 | NO | 1493.65 | 1433.24 | SI | 87.8 | POZO CON REDUCCION @ 3,5 SPM, CON BOMBEO ESTABLE. MODERADA SUMERGENCIA. ACENTUADO GOLPE DE FLUIDO VISCOSO CON ALTA FRICCION. STUFFING AJUSTADO. LEVE MANEJO DE SOLIDOS. V/V OPERATIVAS. SEGUIMIENTO | 77.1 | 4.7 | 14:06 |  |  | 1 | 1 | 3319 | JAZMIN-BA-1:1
JAZMIN | JAZMIN BB-01 | 2024-07-29 | 1317.5 | 1084 | 44.4 | AMPSCOT C-320-256-144a | 144 | 3/3 | 2 | 1.511 | 97 | 87 | 40 | NO VOLANTA | 31.01 | 143.2 | 1638 | 31.3 | AGUA 95% | 18.2 |  |  | VSD FALLA | VSD FALLA | 0 | 1.503 | 400 | 1092.7 | 0 | 0 | 0.3 | 0 | 100 | 1454.03 | 0 | 0.27 | NO | 1060.05 | 1060.05 | SI | 102.2 | POZO FRIO EN SEGUIMIENTO @ 1,5 SPM, CON BOMBEO ESTABLE. SIN SUMERGENCIA. SEVERO GOLPE DE FLUIDO CON LEVE INTERFERENCIA POR GAS. CONT. SEGUIMIENTO NOTA: VARIADOR PRESENTA FALLAS SE ALARMA - NO SE PUEDE TOMAR V/V | 30.4 | 0.5 | 08:40 |  |  | 1 | 1 | 3320 | JAZMIN-BB-1:1
JAZMIN | JAZMIN BB-03 | 2024-07-29 | 1616 | 1203 | 29.3 | AMPSCOT C-320-256-144a | 144 | 3/3 | 2 | 1.452 | 95 | 94 | 40 | NO VOLANTA | 20.3 | 144.2 | 1916 | 19.8 | EMUL 92% | 20.2 | 2953 | 4852 | OK | OK | 0.1 | 1.705 | 400 | 1329.06 | 0 | 0 | 0.7 | 0 | 100 | 1559.02 | 0.3 | 0.08 | NO | 1307.57 | 1264.73 | SI | 0 | POZO EN SEGUIMIENTO @ 1,5 SPM, CON BOMBEO ESTABLE. SIN SUMERGENCIA. MUY SEVERO GOLPE DE FLUIDO V/V OPERATIVAS. CONT. SEGUIMIENTO. | 38.6 | 0.7 | 09:13 |  |  | 1 | 1 | 3321 | JAZMIN-BB-3:1
JAZMIN | JAZMIN BD-02 | 2024-07-29 | 1584 | 1455 | 74.9 | AMPSCOT C-320-256-144a | 144 | 3/3 | 2.25 | 1.697 | 121 | 119 | 50 | 500-10" | 51.86 | 144.4 | 3029 | 69.5 | EMUL 60% | 28 | 3809 | 6677 | OK | OK | 0 | 2.113 | 400 | 1572.48 | 31 | 31 | 0.8 | 0 | 100 | 1488.39 | 12.4 | 0.41 | NO | 1604.35 | 1575.29 | SI | 4.2 | POZO CON REDUCCION @ 1.7 SPM, CON BOMBEO UN POCO INESTABLE. BAJA SUMERGENCIA. MODERADO GOLPE DE FLUIDO CON IPG LEVE MANEJO DE SOLIDOS. STUFFING AJUSTADO. V/V OPERATIVAS. SEGUIMIENTO | 56.4 | 1.4 | 14:25 |  |  | 1 | 1 | 3322 | JAZMIN-BD-2:1
JAZMIN | JAZMIN BG-04 | 2024-07-29 | 1639.29 | 1498.59 | 68.4 | AMPSCOT C-320-256-144a | 144 | 3/3 | 2 | 2.007 | 112 | 108 | 50 | NO VOLANTA | 47.93 | 142.8 | 2235 | 64.5 | EMUL 90% | 26 | 3462 | 5380 | LEVE CIERRE TARDIO | OK | 0.7 | 2.367 | 400 | 1553.01 | 29 | 29 | 0.9 | 1 | 100 | 1312.22 | 11.9 | 0.05 | SI | 1588.5 | 1478.27 | SI | 31 | POZO EN SEGUIMIENTO @ 2 SPM, CON BOMBEO UN POCO INEESTABLE. TRAZA DEL NIVEL CON AFECTACION EN LA DEFLEXION DE LA ONDA POR EL GAS. BAJA SUMERGENCIA. : LEVE CIERRE TARDIO EN LA TV .ACENTUADO GOLPE DE FLUIDO CON LEVE IPG. SEVERO GP DE BOMBA. CARGAS VIBRANTES. V/V OPERATIVAS. NOTA. VSD CON FALLA. | 61.7 | 1.6 | 11:24 |  |  | 1 | 1 | 3323 | JAZMIN-BG-4:1
JAZMIN | JAZMIN CB-03 | 2024-07-29 | 1668 | 1493 | 52 | KERUI C-320-256-144 | 144 | 4/4 | 2 | 3.482 | 138 | 105 | 0 | BOMB. DEICIENTE | 36.51 | 142.3 | 2133 | 84.4 | EMUL 90% | 24.8 | 3616 | 5591 | LEVE CIERRE TARDIO | OK | 0 | 1.96 | 400 | 1282.86 | 242 | 235 | 1.5 | 2 | 97 | 1309.04 | 97.5 | 0.19 | SI | 1551 | 1486.74 | NO | 144.4 | POZO EN SEGUIMIENTO @ 3,5 SPM, CON BOMBEO DEFICIENTE SOLO APORTA EN UNA SOLA CARRERA. ALTA SUMERGENCIA.. POZO CON BAJA ADMISION POSIBLE OBSTRUCCION DEL INTAKE O ACCESORIO SI LO HAY. LEVE CIERRE TARDIO DE LA TV CON ACENTUADO GP DE FLUIDO & ALTA FRICCION DE SOLIDOS. | 49.8 | 1.8 | 14:46 |  |  | 1 | 1 | 3324 | JAZMIN-CB-3:1
JAZMIN | JAZMIN F-01 | 2024-07-29 | 1624.36 | 1460.72 | 44 | AMPSCOT C-320-256-144 | 144 | 4/4 | 2 | 3.346 | 109 | 102 | 20 | NO VOLANTA | 30.83 | 142.6 | 2187 | 68.6 | CRUDO 20% | 25.4 | 4158 | 5595 | OK | FRENO MALO | 0 | 2.13 | 400 | 1411.12 | 136 | 136 | 0.8 | 0 | 100 | 1325 | 56.8 | 0.32 | SI | 1555 | 1496.21 | NO | 86.6 | POZO CON AUMENTO @ 3,3 SPM, CON BOMBEO ESTABLE. BUENA SUMERGENCIA. .ACENTUADA IPG. V/V OPERATIVAS. NOTA. UBM CON FRENO DESTENSIONADO. SE ENVIO A REESPACIAR EL 07/08/2024 | 55.5 | 2.7 | 13:50 |  |  | 1 | 1 | 3325 | JAZMIN-F-1:1
JAZMIN | JAZMIN H-06 | 2024-07-29 | 1665.5 | 1529 | 81.7 | KERUI C-320-256-144 | 144 | 4/4 | 2 | 3.243 | 115 | 104 | 50 | NO VOLANTA | 57.89 | 141.1 | 2416 | 123.6 | EMUL 90% | 29.4 | 3560 | 6417 | LIGERO CIERRE TARDIO | OK | 0.1 | 2.311 | 400 | 1411.89 | 238 | 238 | 0.9 | 0 | 100 | 1221.88 | 99.8 | 0.18 | SI | 1674.7 | 1584.9 | SI | 96.3 | POZO EN SEGUIMIENTO @ 3,2 SPM, CON BOMBEO ESTABLE. ALTA SUMERGENCIA. LEVE CIERRE TARDIO DE LA TV. MODERADO GOLPE DE FLUIDO VISCOSO CON IPG. V/V OPERATIVAS. EVALUAR LEVE AUMENTO DE SPM. | 78.5 | 4.6 | 11:50 |  |  | 1 | 1 | 3326 | JAZMIN-H-6:1
JAZMIN | JAZMIN BJ-05 | 2024-07-27 | 1792 | 1579 | 65.5 | KERUI C-320-256-144 | 130 | 4/4 | 2 | 3.14 | 118 | 101 | 80 | 500-25" | 51.8 | 126.4 | 2647 | 95.7 | EMUL 95% | 40.3 | 8273 | 10384 | LEVE CIERRE TARDIO | OK | 0.3 | 2.589 | 400 | 1903.32 | 0 | 0 | 1.1 | 3 | 100 | 1470.31 | 0.7 | 0.17 | SI | 1888.7 | 1691.06 | NO | 0.7 | POZO CON REDUCCION @ 3,1 SPM, CON BOMBEO ESTABLE. SIN SUMERGENCIA. FLUJO DE GAS EN EL ANULAR:2 MSCFD. DIANAGRAMA TOMADO CON PRT: LEVE CIERRE TARDIO DE LA TV. MODERADO GOLPE DE FLUIDO CON LEVE INTERFERENCIA POR GAS. SEGUIMIENTO NO HAY CONDICIONES SEGURAS PARA INSTALAR LA CELDA, LA GRAPA DEL CARRIER BAR PEGA MUY FUERTE EN EL CABEZOTE DE LA UNIDAD Y PUEDE EXPULSAR LA CELDA. | 91.6 | 3.5 | 11:57 |  |  | 1 | 1 | 3327 | JAZMIN-BJ-5:1
JAZMIN | JAZMIN C-04 | 2024-07-27 | 1809 | 1318 | 101.2 | AMPSCOT C-320-256-144 | 144 | 3/3 | 2 | 2.41 | 130 | 106 | 20 | 500-50" | 71.12 | 142.3 | 2292 | 113.6 | EMUL 90% | 24.8 | 3534 | 6098 | OK | OK | 0 | 2.118 | 400 | 1485.98 | 169 | 145 | 0.9 | 6 | 86 | 1403.2 | 60.3 | 0.63 | NO | 1671.62 | 1573.74 | SI | 110.1 | POZO EN SEGUIMIENTO @ 2,4 SPM, CON BOMBEO ESTABLE. BUENA SUMERGENCIA. FLUJO DE GAS POR EL ANULAR. :6 MSCFD.MODERADA IPG CON STUFFING AJUSTADO. V/V OPERATIVAS. SEGUIMIENTO NOTA. NO SE HA SUMINISTRADO INFORMACION PARA ACTUALIZAR EM-BWF- SARTA CAMBIO & PROFUNDIDAD DE LA NIPLESILLA. | 50.9 | 2.4 | 10:20 |  |  | 1 | 1 | 3328 | JAZMIN-C-4:1
JAZMIN | JAZMIN C-05 | 2024-07-27 | 1442.43 | 1270.86 | 125.6 | AMPSCOT C-320-256-144a | 144 | 3/3 | 2 | 4.19 | 102 | 94 | 20 | NO VOLANTA | 87.5 | 143.6 | 2137 | 245.3 | AGUA 100% | 30.7 | 3570 | 5667 | CIERRE TARDIO DE LA TV | OK | 2.6 | 1.511 | 400 | 1109.1 | 374 | 374 | 1.2 | 0 | 100 | 1468.03 | 156.1 | 0.13 | NO | 1507.96 | 1464.06 | NO | 130.2 | POZO CON AUMENTO @ 4,2 SPM, CON BOMBEO ESTABLE. ALTA SUMERGENCIA. CON IPG CON CIERRE TARDIO DE LA TV & SL. | 70.9 | 4.7 | 10:38 |  |  | 1 | 1 | 3329 | JAZMIN-C-5:1
JAZMIN | JAZMIN H-01 | 2024-07-27 | 1562 | 1375 | 76.5 | AMPSCOT C-456-256-144 | 144 | 4/4 | 2 | 3.35 | 105 | 101 | 50 | NO VOLANTA | 53.65 | 142.5 | 2347 | 119.6 | EMUL 90% | 31 | 4482 | 6268 | OK | OK | 0 | 2 | 400 | 1428.77 | 138 | 132 | 1.1 | 2 | 95 | 1428.77 | 54.2 | 0.19 | NO | 1572.26 | 1539.57 | SI | 50.1 | POZO EN SEGUIMENTO @ 3,4 SPM, CON BOMBEO & OPERANDO ESTABLE. BUENA SUMERGENCIA.DINAGRAMA TOMADO CON PRT: MODERADA IPG. CARTA MUESTRA UN PUNTUAL DESGASTE. TV CON LIGERO DESGASTE. FUERTE GP DE BOMBA . NO HAY CONDICIONES SEGURAS PARA INSTALAR LA CELDA HT, LA GRAPA DEL CARRIER BAR PEGA MUY FUERTE EN EL CABEZOTE DE LA UNIDAD Y PUEDE EXPULSAR LA CELDA HT | 67.7 | 4 | 11:03 |  |  | 1 | 1 | 3330 | JAZMIN-H-1:1
JAZMIN | JAZMIN I-01 | 2024-07-27 | 1638 | 1284 | 81 | AMPSCOT C-320-256-144 | 130 | 3/4 | 2 | 3.28 | 136 | 107 | 50 | NO VOLANTA | 63.33 | 127.9 | 2057 | 123.9 | EMUL 90% | 24 | 3339 | 4838 | OK | OK | 0 | 1.846 | 400 | 1336.57 | 159 | 159 | 1.3 | 1 | 100 | 1448.07 | 65.2 | 0.08 | NO | 1547.6 | 1334.1 | SI | 96.5 | POZO CON REDUCCION @ 3,3 SPM, CON BOMBEO ESTABLE. BUENA SUMERGENCIA. LEVE GP DE DE FLUIDO CON FRICCION POR MANEJO DE SOLIDOS. STUFFING AJUSTADO. V/V OPERATIVAS. SEGUIMIENTO | 60.7 | 3 | 09:38 |  |  | 1 | 1 | 3331 | JAZMIN-I-1:1
JAZMIN | JAZMIN I-02 | 2024-07-27 | 1479.5 | 1151 | 59.2 | AMPSCOT C-320-256-144 | 130 | 2/4 | 2.25 | 2.2 | 120 | 99 | 50 | NO VOLANTA | 46.4 | 127.6 | 2587 | 76.9 | EMUL 80% | 25.9 | 3434 | 5475 | OK | OK | 0 | 1.975 | 400 | 1446.45 | 0 | 0 | 1.5 | 0 | 100 | 1464.76 | 1.1 | 0.05 | NO | 1385 | 1326.88 | SI | 0 | POZO EN SEGUIMIENTO @ 2,2 SPM, CON BOMBEO & OPERANDO ESTABLE. SIN SUMERGENCIA MODERADO GOLPE DE FLUIDO CON CARGAS VIBRANTES POSIBLE DESGASTE DEL EQUIPO DE SUPERFICIE. LIGERA ELONGACION MVTO DE TUBERIA. STUFFING AJUSTADO. V/V OPERATIVAS. CONT. SEGUIMIENTO | 59.2 | 1.8 | 09:23 |  |  | 1 | 1 | 3332 | JAZMIN-I-2:1
JAZMIN | JAZMIN I-03 | 2024-07-27 | 1619.5 | 1242 | 75.4 | AMPSCOT C-320-256-144 | 144 | 3/3 | 2 | 4.88 | 147 | 129 | 50 | NO VOLANTA | 53.65 | 140.5 | 2337 | 171.9 | EMUL 90% | 33.8 | 3592 | 6164 | SL | OK | 1.7 | 1.874 | 400 | 1347.22 | 315 | 282 | 0.9 | 7 | 85 | 1437.8 | 116.9 | 0.6 | NO | 1739 | 1527.4 | NO | 77.1 | POZO EN SEGUIMIENTO @ 4,9 SPM, CON BOMBEO ESTABLE. ALTA SUMERGENCIA. FLUJO DE GAS POR EL ANULAR. :6 MSCFD. GP DE FLUIDO VISCOSO CON STUFFING AJUSTADO TV CON ESCURRIMIENTO. CONT. SEGUIMIENTO FRENO DE LA UBM OK. | 97.4 | 9.4 | 09:12 |  |  | 1 | 1 | 3333 | JAZMIN-I-3:1
JAZMIN | JAZMIN I-04 | 2024-07-27 | 1473.5 | 1145 | 117.4 | AMPSCOT C-320-256-144 | 130 | 3/4 | 2 | 6.02 | 125 | 100 | 50 | NO VOLANTA | 91.93 | 127.7 | 2402 | 329.7 | EMUL 90% | 28.6 | 3442 | 5619 | SL | OK | 1.6 | 1.879 | 400 | 1365.1 | 274 | 273 | 1.3 | 1 | 99 | 1453.01 | 112.1 | 0.1 | NO | 1676.81 | 1577.44 | SI | 38.1 | POZO EN SEGUIMIENTO @ 6 SPM, CON BOMBEO ESTABLE. ALTA SUMERGENCIA. TV CON PERDIDA DE CARGA & LEVE CIERRE TARDIO. LEVE IPG CON CARGAS FLUCTUANTES POR MANEJO DE SOLIDOS & VELOCIDAD DE LA UBM. NOTA. UBM CON FRENOS OK. | 70.2 | 6 | 08:56 |  |  | 1 | 1 | 3334 | JAZMIN-I-4:1
JAZMIN | JAZMIN I-07 | 2024-07-27 | 1628 | 1260 | 87.7 | KERUI C-320-256-144 | 144 | 4/4 | 2 | 1.83 | 108 | 91 | 50 | NO VOLANTA | 61.71 | 142 | 2156 | 74.7 | EMUL 90% | 25.8 | 3331 | 5389 | OK | OK | 0.1 | 2.226 | 400 | 1514.16 | 43 | 43 | 1.1 | 0 | 100 | 1360.43 | 17.3 | 0.04 | NO | 1571 | 1407.25 | SI | 36.9 | POZO EN SEGUIMIENTO @ 1,8 SPM, CON BOMBEO ESTABLE. MEDIANA SUMERGENCIA. MODERADO GP DE FLUIDO VISCOSO CON CARGAS VIBRANTES EN AMBAS CARRERAS -POSIBLE DESGASTE DEL EQUIPO DE SUPERFICIE. V/V OPERATIVAS. ELONGACION DE VARILLAS. CONT. SEGUIMIENTO | 60.4 | 1.9 | 08:35 |  |  | 1 | 1 | 3335 | JAZMIN-I-7:1
JAZMIN | JAZMIN I-08 | 2024-07-27 | 1621 | 1296 | 103.3 | AMPSCOT C-320-256-144 | 144 | 4/4 | 2 | 2.03 | 115 | 93 | 50 | NO VOLANTA | 70.69 | 146.1 | 2216 | 98 | EMUL 90% | 33.2 | 3481 | 6309 | OK | OK | 0.8 | 2.312 | 400 | 1656.56 | 5 | 5 | 0.9 | 1 | 100 | 1433.01 | 1.6 | 0.06 | NO | 1662.92 | 1458 | SI | 0.5 | POZO EN SEGUIMENTO @ 2 SPM, CON BOMBEO ESTABLE. CON CAIDA DE NIVEL. MUY BAJA SUMERGENCIA. MODERADO GOLPE DE FLUIDO CON ALTA FRICCION. V/VS OPERATIVAS. | 88.5 | 4.1 | 08:20 |  |  | 1 | 1 | 3336 | JAZMIN-I-8:1
JAZMIN | JAZMIN I-10 | 2024-07-27 | 1444 | 1157 | 69.2 | AMPSCOT C-320-256-144 | 115 | 2/4 | 2 | 5.56 | 198 | 170 | 50 | NO VOLANTA | 60.95 | 113.5 | 2387 | 179.2 | EMUL 90% | 27.3 | 3975 | 5940 | LEVE CIERRE TARDIO | OK | 0 | [11 empty] | NO | 1582.82 | 1569.86 | SI |  | POZO CON AUMENTO @ 5,6 SPM, CON BOMBEO ESTABLE. CIERRE TARDIO DE LA TV CON MODERADA INTERFERENCIA POR GAS. STUFFING AJUSTADO.V/V OPERATIVAS. NO SE TOMA REGISTRO ACUSTICO DEBIDO A LA ALTA TEMPERATURA Y PRESION EN EL ANULAR: 170 °F | 67.4 | 3.9 | 08:12 |  |  | 0 | 1 | 3337 | JAZMIN-I-10:1
JAZMIN | JAZMIN JAZ-1 | 2024-07-27 | 1382 | 1174 | 55.1 | AMPSCOT C-320-256-144 | 130 | 3/4 | 2.25 | 4.53 | 136 | 105 | 60 | 500-12" | 43.29 | 127.4 | 2954 | 142.2 | EMUL 90% | 29.8 | 3931 | 6744 | OK | OK | 0.4 | 2.09 | 400 | 1461.81 | 44 | 44 | 1.3 | 0 | 100 | 1398.86 | 17.6 | 0.03 | NO | 1507.06 | 1504.54 | NO | 1 | POZO EN SEGUIMIENTO @ 4,5 SPM, CON BOMBEO ESTABLE & OPERANDO ESTABLE. CON DESCENSO DE WTH. MEDIANA SUMERGENCIA. ACENTUADO GP DE FLUIDO CON LEVE INTERFERENCIA POR GAS. FLUCTUACION ARMONICA DE CARGAS. ERROR GUIDE. ALTA FRICCION POR MANEJO DE SOLIDOS. V/V OPERATIVAS. | 83.1 | 3.3 | 09:58 |  |  | 1 | 1 | 3338 | JAZMIN-1:1
JAZMIN | JAZMIN N-10 | 2024-07-27 | 1624.5 | 1317 | 58.8 | AMPSCOT C-320-256-144 | 130 | 3/4 | 2 | 4.12 | 133 | 111 | 60 | 500-1´50" | 45.8 | 128.3 | 2270 | 112.9 | GAS EMUL 90% | 31.5 | 7945 | 7655 | PRT | PRT | 0.1 | 2.013 | 400 | 1477.32 | 146 | 128 | 1 | 7 | 84 | 1467.78 | 52.6 | 0.58 | SI | 1668.49 | 1470.55 | SI | 38.6 | POZO EN SEGUIIMIENTO@ 4.1SPM, CON BOMBEO ESTABLE. BUENA SUMERGENCIA. FLUJO DE GAS EN EL ANULAR:6 MSCFD. DINAGRAMA TOMADO CON PRT. MODERADA INTERFERENCIA POR GAS. CARTA MUESTRA UNA PERDIDA DE CARGA EN LA MITAD DE LA CARRERA ASCENDENTE CON ALTA FRICCION. PRUEBA DE VALVULAS TOMADO CON PRT & ES AMBIGUA. NOTA: SE TOMA DINAGRAMA CON PRT DEBIDO A QUE LA GRAPA PEGA CON EL CABEZAL EXPONIENDO A UN DAÑO A LA CELDA - CEDE ESPACIO EN LA GUAYA. | 79.3 | 5 | 11:25 |  |  | 1 | 1 | 3339 | JAZMIN-N-10:1
JAZMIN | JAZMIN AWY-02 | 2024-07-26 | 1551.8 | 1423.6 | 133.9 | AMPSCOT C-320-256-144a | 144 | 3/3 | 2 | 2.022 | 116 | 106 | 80 | NO VOLANTA | 93 | 144 | 2221 | 126.3 | AGUA CRUDO 30% | 22.2 | 3448 | 5205 | SL | OK | 1.5 | 1.814 | 400 | 1316.35 | 100 | 33 | 2.3 | 57 | 33 | 1451.32 | 11.7 | 4.77 | NO | 1416 | 1415.93 | SI | 40.1 | POZO CON REDUCCION @ 2 SPM, CON BOMBEO ESTABLE POSIBLEMENTE ESTIMULADO CON PRECALENTAMIENTO & AGUA CALIENTE. BAJA SUMERGENCIA. FLUJO DE GAS POR EL ANULAR. :58 MSCFD. LIGERO GOLPE DE FLUIDO CON LEVE INTERFERENCIA POR GAS. TV CON ESCURRIMIENTO. | 35.5 | 1.7 | 10:49 |  |  | 1 | 1 | 3340 | JAZMIN-AWY-2:1
JAZMIN | JAZMIN AWY-03 | 2024-07-26 | 2048.5 | 1792 | 48.8 | KERUI C-320-256-144 | 144 | 4/4 | 2 | 2.151 | 115 | 103 | 30 | 100-5´ | 34.4 | 141.8 | 2786 | 48.9 | GAS CRUDO 30% | 33.6 | 4839 | 7616 | LL | OK | 0.9 | 2.349 | 400 | 1715.34 | 258 | 229 | 3.5 | 5 | 89 | 1460.48 | 92.3 | 0.36 | NO | 1989.96 | 1914.65 | NO | 115.2 | POZO EN SEGUIMIENTO @ 2,2 SPM, CON BOMBEO ESTABLE. LEVE RECUPERACION DE NIVEL. ALTA SUMERGENCIA. FLUJO DE GAS EN EL ANULAR:5 MSCFD.ACENTUADA INTERFERENCIA POR GAS. TV CON ESCURRIMIENTO. EVALUAR LEVE AUMENTO DE SPM. | 78.7 | 3.3 | 11:06 |  |  | 1 | 1 | 3341 | JAZMIN-AWY-3:1
JAZMIN | JAZMIN AZ-01 | 2024-07-26 | 1699.05 | 1605.1 | 96.5 | AMPSCOT C-320-256-144a | 144 | 3/3 | 2.25 | 5.028 | 112 | 100 | 70 | NO VOLANTA | 68.58 | 140.7 | 3203 | 286.5 | EMUL 90% | 32.4 | 3887 | 6244 | SL | OK | 4.2 | 2.203 | 400 | 1620.4 | 62 | 62 | 0.1 | 0 | 100 | 1471.08 | 26 | 0.07 | SI | 1686 | 1623.92 | SI | 31.6 | POZO EN SEGUIMIENTO @ 5.0 SPM, CON BOMBEO ESTABLE. MEDIANA SUMERGENCIA. MODERADO GOLPE DE FLUIDO CON LEVE IPG. STUFFING MUY AJUSTADO. CON MINI GP DE BOMBA. TV CON ESCURRIMIENTO: SL. CONT. SEGUIMIENTO | 83.6 | 6.1 | 12:15 |  |  | 1 | 1 | 3342 | JAZMIN-AZ-1:1
JAZMIN | JAZMIN AZ-04 | 2024-07-26 | 2180.13 | 1912.25 | 64.3 | AMPSCOT C-320-256-144a | 144 | 3/3 | 2 | 4.176 | 123 | 108 | 70 | 500-3´ | 46.01 | 139.8 | 3362 | 125.3 | GAS CRUDO 50% | 40.1 | 4975 | 8077 | LEVE CIERRE TARDIO | OK | 0 | 3.068 | 800 | 2108.24 | 198 | 198 | 7.1 | 1 | 100 | 1374.34 | 76.2 | 0.06 | NO | 2308.45 | 2293.34 | NO | 23 | POZO CON AUMENTO @ 4.3 SPM, CON BOMBEO ESTABLE. SE HACE DOS DISPAROS CON 800 PSITRAZA DEL NIVEL CON AFECTACION EN LA DEFLEXION DE LA ONDA POR EL GAS. NIVEL POCO FIABLE. BUENA SUMERGENCIA. LEVE CIERRE TARDIO LEVE IPG. CARTA MUESTRA UNA LIGERA RESTRICCION FINALIZANDO LA CARRERA ASCENDENTE. TV CON ESCURRIMIENTO. | 101.5 | 5.7 | 11:50 |  |  | 1 | 1 | 3343 | JAZMIN-AZ-4:1
JAZMIN | JAZMIN AZ-07 | 2024-07-26 | 1749.5 | 1640 | 95.2 | AMPSCOT C-456-256-144 | 129.6 | 3/4 | 2 | 4.675 | 107 | 100 | 80 | VOLANTA DURA | 74.58 | 127.6 | 2686 | 207.5 | AGUA 90% | 33 | [5 empty] | 2.41 | 400 | 1749.92 | 0 | 0 | 4.3 | 0 | 100 | 1452.21 | 4 | 0.27 | NO | 1728.86 | 1706.71 | NO | 4 | POZO CON REDUCCION @ 4,6 SPM, CON BOMBEO UN POCO INESTABLE. SIN SUMERGENCIA. MODERADO GOLPE DE FLUIDO CON ALTA FRICCION E IPG. NOTA. NO SE PUEDE TOMAR PRUEBA DE VALVULAS POR EL ESTADO DEL FRENO DE LA UBM. NOTA: UBM CONTINUA SIN FRENOS . AVISO SAP: 300503143 CREADO 21/01/2024 | 82.4 | 6.6 | 11:38 |  |  | 1 | 1 | 3344 | JAZMIN-AZ-7:1
JAZMIN | JAZMIN CP-02 | 2024-07-26 | 1606.5 | 1559 | 30.1 | KERUI C-320-256-144 | 115.2 | 1/3 | 2.25 | 6.122 | 152 | 103 | 20 | NO VOLANTA | 26.52 | 113.6 | 2852 | 108.9 | EMUL 90% | 27.4 | 5387 | 6240 | OK | LIFTED | 0.2 | 1.89 | 400 | 1254.91 | 317 | 317 | 7.2 | 0 | 100 | 1327.94 | 125.6 | 0.9 | NO | 1571.5 | 1571.49 | NO | 141.5 | POZO CON AUMENTO @ 6,1 SPM, CON BOMBEO ESTABLE. ALTA SUMERGENCIA. .CHP ALTO: 7,2 PSI. MUY SEVERO GOLPE DE FLUIDO CON ALTA FRICCION POR MANEJO DE SOLIDOS. SV LEVANTADA. EVALUAR REDUCCION DE SPM & DESPRESURIZAR CSG | 56.4 | 1.9 | 11:22 |  |  | 1 | 1 | 3345 | JAZMIN-CP-2:1
JAZMIN | JAZMIN S-05 | 2024-07-26 | 1489.5 | 1131 | 58.2 | AMPSCOT C-320-256-144 | 129.6 | 3/4 | 2 | 3.482 | 129 | 108 | 60 | NO VOLANTA | 45.64 | 127.4 | 2363 | 94.4 | EMUL 90% | 27.6 | 3887 | 6221 | OK | OK | 0 | 1.873 | 400 | 1440.91 | 200 | 200 | 0.2 | 1 | 99 | 1538.61 | 83.3 | 0.1 | NO | 1722 | 1523.32 | SI | 14.9 | POZO CON AUMENTO @ 3,5 SPM, CON BOMBEO ESTABLE. MERMA DE NIVEL . ALTA SUMERGENCIA.ACENTUADA IPG CON FRICCION POR MANEJO DE SOLIDOS. V/V OPERATIVAS. CONT. SEGUIMIENTO NOTA.NO SE TIENE INFORMACION PARA LA ACTUALIZACION EM -BWF. | 57.3 | 2.9 | 14:09 |  |  | 1 | 1 | 3346 | JAZMIN-S-5:1
JAZMIN | JAZMIN S-08 | 2024-07-26 | 1619.5 | 1242 | 49.8 | AMPSCOT C-320-256-144 | 144 | 4/4 | 2 | 1.536 | 105 | 104 | 60 | NO VOLANTA | 35.04 | 142 | 2155 | 35.6 | EMUL 80% | 29.2 | 4411 | 5838 | OK | LIGERAMENTE LIFTED | 0 | 2.179 | 400 | 1583.92 | 1 | 1 | 0 | 1 | 98 | 1453.8 | 1 | 0.12 | NO | 1585.8 | 1389.13 | SI | 12.4 | POZO EN SEGUIMIENTO @ 1,5 SPM, CON BOMBEO INESTABLE. BAJA SUMERGENCIA. .ACENTUADO GOLPE DE FLUIDO CON IPG. CON CARGAS VIBRANTES POR MANEJO DE SOLIDOS.SV LIGERAMENTE LEVANTADA. RUTA WO TS: (N2 + VAPOR) - Volumen target: 67.000 (m3). | 67.3 | 1.8 | 14:24 |  |  | 1 | 1 | 3347 | JAZMIN-S-8:1
JAZMIN | JAZMIN U-04 | 2024-07-26 | 1469.5 | 1165 | 137.4 | AMPSCOT C-320-256-144 | 144 | 4/4 | 2 | 2.267 | 149 | 188 | 40 | NO VOLANTA | 95.17 | 144.4 | 1727 | 146.2 | EMUL 90% | 21.9 | [16 empty] | NO | 1266 | 1145.13 | SI | 0 | POZO EN SEGUIMIENTO @ 2,3 SPM, CON BOMBEO ESTABLE. CARTA LLENA LEVE INTERFERENCIA POR GAS. CARGAS VIBRANTES POR MANEJO DE SOLIDOS. NO SE TOMA PRUEBA DE VALVULAS POR QUE EL FRENO ESTA MUY DESTENSIONADO. NO SE TOMA REGISTRO ACUSTICO DEBIDO A LA ALTA TEMPERATURA Y PRESION EN EL ANULAR: 188 °F | 48.2 | 2.4 | 12:48 |  |  | 0 | 1 | 3348 | JAZMIN-U-4:1
JAZMIN | JAZMIN Z-1 | 2024-07-26 | 1861.5 | 1490 | 45.9 | LUFKIN M-456D-256-144 | 111.851 | 1/3 | 2 | 3.913 | 124 | 98 | 50 | 500-30" | 41.99 | 109.3 | 2922 | 83.7 | EMUL 90% | 33 | 6811 | 7218 | LEVE CIERRE TARDIO | LIFTED | 0.2 | 2.347 | 400 | 1719.85 | 283 | 283 | 8 | 0 | 100 | 1465.57 | 126.7 | 1.19 | NO | 2016.49 | 1959.42 | NO | 65.1 | POZO CON REDUCCION @ 3,9 SPM, CON BOMBEO ESTABLE. MERMA DE NIVEL. ALTA SUMERGENCIA. :.CHP ALTO: 8 PSI. LEVE CIERRE TARDIO DE LA TV. ACENTUADO GOLPE DE FLUIDO E IPG. MANEJO LEVE DE SOLIDOS. SV MUY LEVANTADA. DESPRESURIZAR CSG | 78.2 | 3 | 08:11 |  |  | 1 | 1 | 3349 | JAZMIN-Z-1:1
JAZMIN | JAZMIN Z-2 | 2024-07-26 | 1638.5 | 1512 | 122.7 | AMPSCOT C-320-256-144a | 144 | 4/4 | 2 | 5.806 | 134 | 93 | 50 | NO VOLANTA | 86.44 | 142 | 2302 | 332.4 | EMUL 90% | 26.9 | 3781 | 3584 | OK | LIFTED | 0 | 2.063 | 400 | 1430.9 | 161 | 161 | 6.8 | 0 | 100 | 1387.2 | 60.7 | 0.23 | NO | 1609.06 | 1524.29 | SI | 72.8 | POZO EN SEGUIMIENTO @ 5,8 SPM, CON BOMBEO UN POCO INESTABLE. SE HACEN DOS DISPARON CON 800 PSI. BUENA SUMERGENCIA. CHP ALTO: 6,8 PSI. MODERADA IPG. SV MUY LEVANTADA. SEGUIMIENTO & DESPRESURIZAR CSG RUTA PARA CBS+CF 30/07/2024 | 68.6 | 7.1 | 08:22 |  |  | 1 | 1 | 3350 | JAZMIN-Z-2:1
JAZMIN | JAZMIN Z-3 | 2024-07-26 | 2044.89 | 1782.79 | 40.3 | AMPSCOT C-320-256-144 | 115.2 | 2/4 | 2 | 1.232 | 102 | 93 | 50 | VOLANTA DURA | 35.76 | 112.7 | 2853 | 23.2 | EMUL 70% | 27.8 | [5 empty] | 2.363 | 400 | 1680.09 | 329 | 329 | 3.5 | 0 | 100 | 1422 | 134 | 0.02 | NO | 2043.15 | 1912.67 | SI | 134.7 | POZO EN SEGUIMIENTO @ 1,3 SPM, CON BOMBEO ESTABLE. ALTA SUMERGENCIA. BOMBA CON BAJA ADMISION: ACENTUADA IPG. GP DE BOMBA. MANEJO DE SOLIDOS. NOTA. UBM CON FRENO DESTENSIONADO. POR TAL MOTIVO NO SE TOMA PRUEBA DE VALVULAS. | 51.8 | 0.8 | 08:51 |  |  | 1 | 1 | 3351 | JAZMIN-Z-3:1
JAZMIN | JAZMIN Z-4 | 2024-07-26 | 2057.6 | 1816.2 | 32.5 | AMPSCOT C-320-256-144 | 115.2 | 2/4 | 2 | 1.43 | 103 | 93 | 50 | NO VOLANTA | 27.82 | 116.8 | 3045 | 21.7 | GAS EMUL 90% | 34.1 | 5059 | 7588 | OK | LL | 0 | 3.339 | 400 | 2484.64 | 0 | 0 | 5.8 | 0 | 100 | 1488.26 | 5.4 | 0.01 | SI | 2112.5 | 2034.48 | SI | 5.4 | POZO CON REDUCCION @ 1,4 SPM, CON BOMBEO INESTABLE. SIN SUMERGENCIA. ALTA FRICCION POR FLUIDO VISCOSO E IPG. SV CON LL. | 73.6 | 1.5 | 09:05 |  |  | 1 | 1 | 3352 | JAZMIN-Z-4:1
JAZMIN | JAZMIN Z-5 | 2024-07-26 | 1849.39 | 1481.78 | 59.6 | AMPSCOT C-320-256-144 | 144 | 4/4 | 2 | 4.615 | 141 | 98 | 50 | NO VOLANTA | 42.39 | 140.7 | 3042 | 128.4 | EMUL 90% | 34.3 | [5 empty] | 2.213 | 400 | 1634.21 | 410 | 357 | 2.9 | 11 | 75 | 1476.92 | 145.6 | 0.96 | NO | 2044.58 | 2044.58 | SI | 64.7 | POZO EN SEGUIMIENTO @ 4,6 SPM, CON BOMBEO ESTABLE. ALTA SUMERGENCIA. FLUJO DE GAS POR EL ANULAR. :10 MSCFD.ACENTUADO GOLPE DE FLUIDO CON INTERFERENCIA POR GAS LEVE FRICCION POR MANEJO DE SOLIDOS. NO SE HACE PRUEBA DE VALVULAS POR LOS FRENO DESTENSIONADO. | 83.6 | 3.6 | 09:25 |  |  | 1 | 1 | 3353 | JAZMIN-Z-5:1
JAZMIN | JAZMIN Z-8 | 2024-07-26 | 1646.45 | 1514.9 | 60 | AMPSCOT C-320-256-144 | 129.6 | 3/4 | 2 | 3.13 | 110 | 93 | 20 | 500-2´13" | 46.76 | 128.4 | 2116 | 87.6 | AGUA CRUDO 50% | 24.9 | [5 empty] | 2.131 | 400 | 1501.09 | 11 | 11 | 6.4 | 0 | 100 | 1408.81 | 0 | 0.27 | NO | 1513.76 | 1447.09 | SI | 0 | POZO CON AUMENTO @ 3,1 SPM, CON BOMBEO ESTABLE.CON LEVE DESCENSO DE CONDICIONES. MUYBAJA SUMERGENCIA..CHP ALTO: 6,4 PSI. ACENTUADO GOLPE DE FLUIDO CON LEVE IPG.MANEJO DE SOLIDOS. DESPRESURIZAR CSG NO SE TOMA TEST DE VALVULAS POR QUE EL FRENO DE LA UBM ESTA MUY DESTENDIDO. | 57.6 | 1.9 | 09:49 |  |  | 1 | 1 | 3354 | JAZMIN-Z-8:1
JAZMIN | JAZMIN Z-9 | 2024-07-26 | 2044.5 | 1783 | 38.3 | AMPSCOT C-320-256-144 | 115.2 | 2/4 | 2 | 3.046 | 107 | 105 | 50 | NO VOLANTA | 34.1 | 112.2 | 3064 | 54.4 | EMUL 90% | 33.9 | 4756 | 7754 | OK | OK | 0 | 2.498 | 800 | 1859.21 | 268 | 237 | 3.7 | 7 | 83 | 1488.56 | 94.8 | 0.57 | NO | 2137 | 2082.28 | SI | 58 | POZO CON AUMENTO @ 3 SPM, CON BOMBEO ESTABLE. MERMA DE NIVEL. ALTA SUMERGENCIA. FLUJO DE GAS POR EL ANULAR. :7 MSCFD. LEVE CIERRE TARDIO CON ACENTUADA INTERFERENCIA POR GAS. MANEJO DE SOLIDOS. TIENE UN GOLPE EN LAS PESAS. V/V OPERATIVAS. | 66.2 | 2 | 10:06 |  |  | 1 | 1 | 3355 | JAZMIN-Z-9:1
JAZMIN | JAZMIN AJ-04 | 2024-07-25 | 2043.5 | 1793 | 89 | AMPSCOT C-320-256-144 | 129.6 | 4/4 | 2 | 1.001 | 115 | 116 | 0 | DEFICIENTE | 69.65 | 127.7 | 2782 | 0 | DEFICIENTE | 31.3 | 5028 | 7228 | FUGA | OK | 2.5 | 2.656 | 400 | 1851.23 | 181 | 181 | 0.5 | 0 | 100 | 1394 | 75.5 | 0.37 | NO | 2032.8 | 2023.51 | NO | 80.3 | POZO CON REDUCCION @ 1 SPM, CON BOMBEO DEFICIENTE. CON RECUPERACION DE NIVEL. TV CON FUGA. POZO CON ALTO APORTE DE GAS PRESIONADO. EVALUAR AUMENTO DE SPM. | 52.9 | 1 | 14:03 |  |  | 1 | 1 | 3356 | JAZMIN-AJ-4:1
JAZMIN | JAZMIN AJ-05 | 2024-07-25 | 1585 | 1421 | 61.7 | AMPSCOT C-320-256-144a | 144 | 3/3 | 2 | 3.974 | 115 | 113 | 60 | NO VOLANTA | 43.27 | 142.6 | 2411 | 114.9 | EMUL 90% | 26.7 | 3799 | 5871 | LL | OK | 0.7 | 1.929 | 400 | 1400.94 | 172 | 172 | 0.2 | 0 | 100 | 1452.5 | 71.8 | 0.01 | NO | 1574 | 1565.87 | SI | 76.8 | POZO EN SEGUIMIENTO @ 4,1 SPM, CON BOMBEO ESTABLE. BUENA SUMERGENCIA. ACENTUADA IPG CON ALTO MANEJO DE SOLIDOS. TV CON LEVE ESCURRIMIENTO. | 59.6 | 3.6 | 14:20 |  |  | 1 | 1 | 3357 | JAZMIN-AJ-5:1
JAZMIN | JAZMIN BH-01 | 2024-07-25 | 1672.5 | 1569 | 137.7 | AMPSCOT C-320-256-144a | 144 | 3/3 | 2.25 | 5.042 | 146 | 110 | 120 | 200-5´ | 95.5 | 144.1 | 3151 | 409.7 | AGUA 100% | 30.7 | 3907 | 3769 | SL | OK | 1.3 | 1.968 | 400 | 1380.65 | 186 | 158 | 0.2 | 6 | 85 | 1403.1 | 66.7 | 0.57 | NO | 1587.08 | 1487.1 | SI | 97.4 | POZO EN SEGUIMIENTO @ 5 SPM, CON BOMBEO ESTABLE. BUENA SUMERGENCIA. FLUJO DE GAS POR EL ANULAR. :6 MSCFD. CARTA LLENA CON LEVE INTERFERENCIA POR GAS. TV CON ESCURRIMIENTO. | 72 | 6.9 | 09:29 |  |  | 1 | 1 | 3358 | JAZMIN-BH-1:1
JAZMIN | JAZMIN BH-04 | 2024-07-25 | 1694.5 | 1594 | 53.1 | AMPSCOT C-320-256-144a | 144 | 3/3 | 2 | 2.32 | 116 | 106 | 100 | 500-5" | 37.54 | 141.5 | 2414 | 57.5 | EMUL 90% | 31.8 | 3509 | 6297 | OK | OK | 0.1 | 2.188 | 400 | 1527.18 | 78 | 78 | 1 | 1 | 99 | 1395.96 | 31.8 | 0.09 | NO | 1614 | 1480.73 | SI | 64.6 | POZO CON REDUCCION @ 2.3 SPM, CON BOMBEO INESTABLE. MODERADA SUMERGENCIA. ACENTUADO GOLPE DE FLUIDO VISCOSO CON ALTA FRICCION. E IPG. V/V OPERATIVAS | 85.3 | 3.7 | 09:15 |  |  | 1 | 1 | 3359 | JAZMIN-BH-4:1
JAZMIN | JAZMIN J-02 | 2024-07-25 | 1702.5 | 1531 | 137.7 | AMPSCOT C-320-256-144a | 144 | 3/3 | 2 | 4.1 | 105 | 104 | 0 | NB | 96 | 143.5 | 2101 | 0 | NB | 23 | 3693 | 4988 | PERDIDA DE CARGA | OK | 1.6 | 2.149 | 400 | 1410.82 | 177 | 177 | 1.1 | 0 | 100 | 1313 | 73.8 | 0.19 | NO | 1608.75 | 1504.16 | SI | 112.5 | POZO POST INYECCION @ 4,1 SPM, SIN BOMBEO. ALTA SUMERGENCIA. DINAGRAMA MUESTRA ACCCON DE BOMBA & VALVULAS REESPACIAR & PROBAR TUBERIA CON CAMION VACIO. RUTA PARA FLUSHING RUTA PARA TUBERIA ROTA+CBC | 39.1 | 2.8 | 09:55 |  |  | 1 | 1 | 3360 | JAZMIN-J-2:1
JAZMIN | JAZMIN N-04 | 2024-07-25 | 1491.5 | 1223 | 69.6 | AMPSCOT C-320-256-144 | 129.6 | 3/4 | 2 | 2.004 | 115 | 109 | 60 | EMPAQUES MALOS | 53.47 | 130.1 | 1949 | 65 | EMUL 86% | 26.2 | [5 empty] | 1.88 | 400 | 1314.42 | 59 | 59 | 0.3 | 0 | 100 | 1398.32 | 24.5 | 0.01 | NO | 1391.8 | 1234.76 | SI | 58.7 | POZO EN SEGUIMIENTO@ 2.0 SPM, CON BOMBEO UN POCO INESTABLE. MODERADA SUMERGENCIA. MODERADO GOLPE DE FLUIDO VISCOSO CON IPG. STUFFING MUY AJUSTADO. V/V OPERATIVAS. CONT. SEGUIMIENTO NOTA : NO SE TOMA PRUEBA DE VALVULAS POR EL ESTADO DE LOS FRENOS - MUY DESTENSIONADOS. | 65.8 | 2.4 | 12:42 |  |  | 1 | 1 | 3361 | JAZMIN-N-4:1
JAZMIN | JAZMIN N-05 | 2024-07-25 | 1455.5 | 1169 | 101.4 | AMPSCOT C-320-256-144 | 129.6 | 3/4 | 2 | 2.748 | 113 | 110 | 70 | 100-5´ | 77.5 | 130.9 | 2011 | 130 | GAS CRUDO 70% | 32.6 | 2766 | 7570 | CIERRE TARDIO & SL | OK | 2.1 | 1.756 | 400 | 1279.26 | 114 | 114 | 1.2 | 0 | 100 | 1457.02 | 46.7 | 0.06 | NO | 1425.8 | 1263.99 | SI | 57.1 | POZO CON REDUCCION @ 2,7 SPM, CON BOMBEO & OPERANDO ESTABLE. BUENA SUMERGENCIA. :LEVE CIERRE TARDIO CON SL DE LA TV CON IPG. | 90.5 | 4.8 | 12:55 |  |  | 1 | 1 | 3362 | JAZMIN-N-5:1
JAZMIN | JAZMIN N-09 | 2024-07-25 | 1450 | 1160 | 110.4 | AMPSCOT C-320-256-144 | 129.6 | 3/4 | 2.25 | 2.253 | 109 | 106 | 60 | NO VOLANTA | 85.42 | 129.2 | 2765 | 146.8 | EMUL 90% | 32.6 | 4169 | 6319 | SL | OK | 2.3 | 1.673 | 400 | 1173.39 | 252 | 240 | 0 | 2 | 95 | 1402.74 | 101 | 0.22 | NO | 1435.78 | 1400.07 | SI | 107 | POZO POST WS CBS @ 2,3 SPM, CON BOMBEO ESTABLE.ALTA SUMERGENCIA. :CARTA MUESTRA UNA RESTRICCION FINALIZNADO LA CARRERA ASCENDETE CON IPG. & TV CON SL. EVALUAR LEVE AUMENTO DE SPM. | 86.1 | 4 | 13:28 |  |  | 1 | 1 | 3363 | JAZMIN-N-9:1
JAZMIN | JAZMIN P-02 | 2024-07-25 | 1421.5 | 1039 | 81.2 | AMPSCOT C-320-256-144a | 144 | 3/3 | 2 | 2.723 | 114 | 93 | 50 | NO VOLANTA | 56.6 | 143.5 | 1693 | 103.8 | EMUL 90% | 19.8 | [5 empty] | 1.648 | 400 | 1111.69 | 22 | 22 | 0.1 | 0 | 100 | 1349.14 | 9.6 | 0.14 | NO | 1139 | 1075.78 | SI | 108.2 | POZO EN SEGUIMIENTO @ 2,7 SPM, CON BOMBEO ESTABLE. MEDIANA SUMERGENCIA. MODERADADO GOLPE DE FLUIDO CON LEVE IPG MANEJO DE SOLIDOS. NO SE TOMA PRUEBA DE VALVULA POR EL ESTADO DE LOS FRENOS. NOTA UBM CON FRENOS DISTENSIONADOS. | 52.1 | 2.2 | 10:20 |  |  | 1 | 1 | 3364 | JAZMIN-P-2:1
JAZMIN | JAZMIN P-03 | 2024-07-25 | 1361.5 | 1076 | 135.6 | AMPSCOT C-456-256-144a | 144 | 4/4 | 2 | 3.066 | 130 | 102 | 50 | 500-30" | 94.98 | 142.8 | 2159 | 193.9 | EMUL 90% | 24.9 | 3151 | 5126 | SL | OK | 1.4 | 1.522 | 400 | 1101.07 | 345 | 192 | 4.2 | 85 | 28 | 1446.87 | 75.8 | 9.35 | NO | 1541 | 1410.62 | SI | 20.4 | POZO CON AUMENTO @ 3,1 SPM, CON BOMBEO INESTABLE. POZO CON ALTO APORTE DE GAS POZO PRESIONADO. TRAZA DEL NIVEL CON AFECTACION EN LA DEFLEXION DE LA ONDA POR EL GAS. NIVEL POCO FIABLE. ALTA SUMERGENCIA. FLUJO DE GAS POR EL ANULAR. :85 MSCFD. CARTAS LLENA CON ALTA IPG. TV CON ESCURRIMIENTO. | 52.1 | 3.6 | 10:36 |  |  | 1 | 1 | 3365 | JAZMIN-P-3:1
JAZMIN | JAZMIN P-04 | 2024-07-25 | 1397.5 | 1021 | 33.5 | AMPSCOT C-320-256-144 | 144 | 4/4 | 2 | 1.869 | 107 | 96 | 30 | NO VOLANTA | 23.42 | 143.2 | 2006 | 29.2 | EMUL 88% | 25.2 | 3413 | 5251 | OK | OK | 0 | 2.013 | 400 | 1488.6 | 0 | 0 | 0.4 | 8 | 100 | 1478.99 | 0.1 | 0.92 | NO | 1450.68 | 1346.97 | SI | 0.1 | POZO EN SEGUIMIENTO @ 1,9 SPM, CON BOMBEO & OPERANDO ESTABLE. BAJA SUMERGENCIA. FLUJO DE GAS POR EL ANULAR. :6 MSCFD.MUY SEVERO GOLPE DE FLUIDO CON LEVE INTERFERENCIA POR GAS. STUFFING AJUSTADO. GOLPE AL FINAL DE LA CARRERA ASCENDENTE. V/V OPERATIVAS. CONT. SEGUIMIENTO & MEJORA CON TS. | 56.3 | 1.4 | 10:53 |  |  | 1 | 1 | 3366 | JAZMIN-P-4:1
JAZMIN | JAZMIN P-09 | 2024-07-25 | 1423.5 | 1176 | 30.2 | AMPSCOT C-320-256-144 | 144 | 4/4 | 2 | 2.347 | 101 | 92 | 50 | NO VOLANTA | 21.09 | 143.3 | 2143 | 33.1 | GAS CRUDO | 23.7 | 3404 | 5370 | OK | OK | 0.2 | 1.674 | 400 | 1232.97 | 252 | 252 | 1.5 | 0 | 100 | 1473.08 | 102.9 | 2.22 | NO | 1528 | 1396.71 | SI | 66.2 | POZO POST CBS @ 2,3 SPM, CON BOMBEO ESTABLE. ALTA SUMERGENCIA. ACENTUDADA IPG CON LEVE MANEJO DE SOLIDOS. STUFFING AJUSTADO.V/V OPERATIVAS. EVALUAR AUMENTO DE SPM. | 43.7 | 1.7 | 09:57 |  |  | 1 | 1 | 3367 | JAZMIN-P-9:1
JAZMIN | JAZMIN T-01 | 2024-07-25 | 1529.5 | 1201 | 81.3 | AMPSCOT C-320-256-144a | 144 | 3/3 | 2 | 2.564 | 112 | 98 | 50 | NO VOLANTA | 57.07 | 142.5 | 1975 | 97 | AGUA CRUDO 90% | 24.6 | 3040 | 5288 | OK | OK | 0.2 | 1.769 | 400 | 1294.93 | 52 | 52 | 11.3 | 0 | 100 | 1464.03 | 0 | 0.04 | NO | 1354.81 | 1281.97 | SI | 0 | POZO EN SEGUIMIENTO @ 2,6 SPM, CON BOMBEO ESTABLE. MEDIANA SUMERGENCIA. CHP ALTO: 11,3 PSI. MODERADO GP DE FLUIDO CON IPG. V/V OPERATIVAS. SEGUIMIENTO & DESPRESURIZAR CSG | 57.3 | 2.4 | 08:26 |  |  | 1 | 1 | 3368 | JAZMIN-T-1:1
JAZMIN | JAZMIN T-02 | 2024-07-25 | 1630.5 | 1266 | 73.7 | AMPSCOT C-320-256-144a | 129.6 | 2/3 | 2 | 3.237 | 110 | 107 | 40 | 500-30" | 57.33 | 128.5 | 2017 | 111.3 | EMUL CRUDO 70% | 26.7 | 4084 | 5170 | OK | LIFTED | 0 | 1.813 | 400 | 1359.49 | 115 | 107 | 0.9 | 3 | 93 | 1499.71 | 43.8 | 0.26 | NO | 1506.13 | 1330.46 | SI | 85.1 | POZO CON REDUCCION @ 3,2 SPM, CON BOMBEO ESTABLE. BUENA SUMERGENCIA. MODERADA IPG. SV LEVANTADA. SEGUIMIENTO | 57.1 | 2.7 | 08:42 |  |  | 1 | 1 | 3369 | JAZMIN-T-2:1
JAZMIN | JAZMIN T-03 | 2024-07-25 | 1465 | 1164 | 134 | AMPSCOT C-320-256-144a | 144 | 3/3 | 2 | 5.921 | 128 | 115 | 40 | NO VOLANTA | 93.96 | 142.6 | 2226 | 370.1 | AGUA 100% | 26.8 | 3494 | 4882 | SL | OK | 0.7 | 1.332 | 400 | 978.64 | 506 | 432 | 0.2 | 7 | 84 | 1469.43 | 180.1 | 0.81 | NO | 1502.24 | 1474.99 | SI | 165.1 | POZO CON AUMENTO @ 5,9 SPM, CON BOMBEO ESTABLE. ALTO BSW. ALTA SUMERGENCIA. FLUJO DE GAS POR EL ANULAR. :7 MSCFD.CARTA LLENA LEVE INTERFERENCIA POR GAS. MANEJO DE SOLIDOS. TV CON ESCURRIMIENTO. SEGUIMIENTO | 59.2 | 5.3 | 08:57 |  |  | 1 | 1 | 3370 | JAZMIN-T-3:1
JAZMIN | JAZMIN AA-03 | 2024-07-24 | 1693 | 1591 | 135.9 | AMPSCOT C-320-256-144a | 144 | 3/3 | 2 | 2.261 | 165 | 120 | 100 | NO REPORTA | 94 | 144.6 | 2650 | 143.3 | EMUL 90% | 26.3 | 3924 | 5702 | SL | OK | 1.7 | 1.466 | 400 | 1061.98 | 603 | 603 | 0 | 0 | 100 | 1448.81 | 249.3 | 0.05 | NO | 1685.1 | 1653.18 | SI | 252.7 | POZO POST WO TS @ 2,3 SPM, CON BOMBEO ESTABLE. MUY ALTA SUMERGENCIA. CARTA LLENA CON PERDIDA DE CARGA: TV CON ESCURRIMIENTO. EVALUAR AUMENTO DE SPM. | 49.7 | 2.4 | 13:29 |  |  | 1 | 1 | 3371 | JAZMIN-AA-3:1
JAZMIN | JAZMIN AA-05 | 2024-07-24 | 1680.5 | 1573 | 111.5 | AMPSCOT C-320-256-144 | 144 | 3/3 | 2 | 4.036 | 116 | 106 | 100 | 500-22" | 78.7 | 141.7 | 2629 | 209.9 | AGUA 90% | 29.1 | 3554 | 6618 | OK | OK | 0.3 | 2.303 | 400 | 1598.48 | 43 | 43 | 0.9 | 0 | 100 | 1388.17 | 17.6 | 0.2 | NO | 1642.22 | 1629.65 | SI | 34.7 | POZO RECUPERADO CON @ 4 SPM, CON BOMBEO ESTABLE. MODERADA SUMERGENCIA. CARTA MUESTRA UN AUMENTO & DESCENSO DE CARGA REFLEXION DE LA ONDA DESDE LAS BARRAS DE PESO CON GOLPE DE FLUIDO V/V OPERATIVAS. RUTA PARA WO TS. (N2 + VAPOR) - Volumen target: 67.000 (m3). EN SERVICIO PRE SALIO PARA PESCA +WO TS SE DA RECOMENDACION QUE NO SE PASE 3,5 SPM SEGUN EXPERTOS DE TENARIS ULTIMO SERVICIO 33 COUPLIN TORCIDOS. | 73 | 5 | 13:47 |  |  | 1 | 1 | 3372 | JAZMIN-AA-5:1
JAZMIN | JAZMIN AD-01 | 2024-07-24 | 1474.5 | 1187 | 62.2 | AMPSCOT C-320-256-144 | 144 | 3/3 | 2 | 4.972 | 89 | 83 | 50 | NO VOLANTA | 43.46 | 143.1 | 1677 | 144.2 | CRUDO 40% | 19.9 | 2224 | 3732 | OK | OK | 0 | 1.541 | 400 | 1129.22 | 44 | 44 | 2.7 | 0 | 100 | 1465.57 | 21.5 | 0.95 | NO | 1192.32 | 1073.24 | SI | 110 | POZO EN SEGUIMIENTO @ 5 SPM, CON BOMBEO ESTABLE. MODERADA SUMERGENCIA. ACENTUADO GOLPE DE FLUIDO CON ALTA FRICCION CON LEVE INTERFERENCIA POR GAS. MANEJO DE SOLIDOS. TV CON ESCURRIMIENTO. | 52.3 | 4.3 | 08:04 |  |  | 1 | 1 | 3373 | JAZMIN-AD-1:1
JAZMIN | JAZMIN AD-02 | 2024-07-24 | 1356.5 | 1147 | 51.1 | AMPSCOT C-320-256-144 | 129.6 | 3/4 | 2 | 2.462 | 88 | 82 | 50 | NO VOLANTA | 39.22 | 130.3 | 1863 | 58.7 | EMUL 40% | 22.2 | 2628 | 5015 | LIGERO CIERRE TARDIO | OK | 0.2 | 1.565 | 400 | 1156.31 | 166 | 166 | 0.5 | 0 | 100 | 1477.71 | 70 | 0.09 | SI | 1366.32 | 1223.01 | NO | 66.8 | OZO EN SEGUIMIENTO @ 2,5 SPM, CON BOMBEO ESTABLE. CON MERMA DE NIVEL. BUENA SUMERGENCIA. ACENTUADO GOLPE DE FLUIDO CON LEVE IPG. V/V OPERATIVAS. REVISAR ESTADO DE LA BARRA LISA. POZO RUTA WO TS. NB LUEGO DE POST LO RECUPERA PERO VOLVIO A QUEDAR NB | 50.8 | 1.9 | 08:19 |  |  | 1 | 1 | 3374 | JAZMIN-AD-2:1
JAZMIN | JAZMIN AD-03 | 2024-07-24 | 1230 | 1077 | 115.5 | AMPSCOT C-320-256-144 | 144 | 4/4 | 2 | 2.985 | 90 | 87 | 50 | NO VOLANTA | 80.17 | 144.1 | 1588 | 160.9 | CRUDO 20% | 15.5 | 2656 | 2829 | PERDIDA DE CARGA | OK | 0 | 1.304 | 400 | 927.48 | 81 | 81 | 0.6 | 0 | 100 | 1422.51 | 33.7 | 0.14 | NO | 1009.25 | 1005.91 | NO | 133.3 | POZO CON REDUCCION @ 3 SPM, CON BOMBEO DEFICIENTE. RECUPERACION DE NIVEL. BUENA SUMERGENCIA.CARTA CON PERDIDA DE CARGA EN LA BOMBA & VALVULAS. REESPACIAR. | 30.7 | 2 | 08:31 |  |  | 1 | 1 | 3375 | JAZMIN-AD-3:1
JAZMIN | JAZMIN AD-05 | 2024-07-24 | 1353 | 1161 | 11.5 | AMPSCOT C-320-256-144 | 129.6 | 3/4 | 2 | 3.327 | 125 | 104 | 90 | 120-5´ | 8.95 | 128.6 | 1965 | 17.9 | EMUL 80% | 20.9 | 2876 | 4813 | OK | OK | 0.1 | 1.421 | 400 | 1052.52 | 185 | 173 | 0.5 | 2 | 93 | 1481.38 | 71.8 | 0.31 | NO | 1274.85 | 1197.15 | SI | 99.6 | POZO POST WO TS @ 3,3 SPM, CON BOMBEO LIGERAMENTE INESTABLE. ALTA SUMERGENCIA. :MUY ACENTUADA IPG CON MANEJO DE SOLIDOS. STUFFING AJUSTADO. V/V OPERATIVAS. REESPACIAR. | 34.7 | 1.3 | 08:56 |  |  | 1 | 1 | 3376 | JAZMIN-AD-5:1
JAZMIN | JAZMIN AE-02 | 2024-07-24 | 1660.7 | 1184.4 | 112.1 | LUFKIN C-456D-256-144 | 144 | 4/4 | 2 | 4.072 | 119 | 104 | 80 | 500-20" | 78.54 | 142.8 | 2040 | 213 | EMUL 90% | 25 | 3450 | 4455 | CON DEFICIENCIA | LIGERAMENTE LIFTED | 1.6 | 1.91 | 400 | 1395.86 | 39 | 37 | 0.4 | 2 | 94 | 1461.64 | 15.3 | 0.22 | NO | 1446 | 1266.25 | SI | 88.5 | POZO EN SEGUIMIENTO @ 4,1 SPM, CON BOMBEO ESTABLE. MERMA DE NIVEL. MEDIANA SUMERGENCIA. CARTA PRESENTA FRICCION POR MANEJO DE SOLIDOS. MODERADO GOLPE DE FLUIDO CON LEVE INTERFERENCIA POR GAS. TV CON ESCURRIMIENTO & SV LIGERAMENT LEVANTADA. EVALUAR LEVE REDUCCION DE SPM. | 65 | 5.4 | 09:29 |  |  | 1 | 1 | 3377 | JAZMIN-AE-2:1
JAZMIN | JAZMIN AE-03 | 2024-07-24 | 1606.92 | 1173.84 | 139.5 | LUFKIN C-456D-256-144 | 144 | 4/4 | 2 | 2.002 | 133 | 102 | 80 | NO VOLANTA | 97 | 143.8 | 1671 | 130.2 | AGUA 80% | 12.3 | 2414 | 2670 | SL | LIFTED | 0.1 | 0.277 | 400 | 198.51 | 797 | 797 | 0.6 | 0 | 100 | 1433.26 | 332.5 | 0.01 | NO | 1053 | 995.69 | SI | 528.1 | POZO EN SEGUIMIENTO @ 2 SPM, CON BOMBEO ESTABLE. MERMA DE NIVEL. ALTA SUMERGENCIA.CARTA LLENA NO CARGA HASTA EL Fo MAX. CON TV CON SL & SV LIGERAMENTE LEVANTADA. EVALUAR AUMENTO DE SPM. | 16.9 | 0.8 | 09:43 |  |  | 1 | 1 | 3378 | JAZMIN-AE-3:1
JAZMIN | JAZMIN AE-04 | 2024-07-24 | 1665 | 1176 | 45.1 | LUFKIN C-456D-256-144 | 144 | 4/4 | 2 | 4.8 | 138 | 122 | 80 | NO VOLANTA | 31.59 | 142.8 | 1969 | 104.9 | EMUL 80% | 22.4 | 4941 | 4395 | OK | LIFTED | 0.1 | 1.587 | 400 | 1159.87 | 131 | 130 | 0.4 | 1 | 99 | 1461.72 | 53.7 | 0.11 | NO | 1324.97 | 1208.44 | SI | 174.2 | POZO CON REDUCION @ 4.8 SPM, CON BOMBEO ESTABLE. BUENA SUMERGENCIA. FLUJO DE GAS EN EL ANULAR:1 MSCFD.ACENTUADA INTERFERENCIA POR GAS. MANEJO DE SOLIDOS. SV PRESENTADO COMPORTAMIENTO ANOMALO : LEVANTADA. NOTA. UBM CON FRENO DISTENDIDO. | 54 | 4.2 | 10:04 |  |  | 1 | 1 | 3379 | JAZMIN-AE-4:1
JAZMIN | JAZMIN AE-05 | 2024-07-24 | 1437.5 | 1072 | 70.5 | LUFKIN C-456D-256-144 | 144 | 4/4 | 2 | 4.045 | 153 | 112 | 80 | 500-20" | 49.7 | 141.9 | 2618 | 133 | EMUL 90% | 27.3 | 4802 | 6400 | OK | OK | 0.1 | 1.726 | 400 | 1256.55 | 409 | 378 | 0.2 | 8 | 83 | 1456.02 | 157.2 | 0.75 | NO | 1666 | 1666 | NO | 62.4 | POZO CON REDUCCION@ 4 SPM, CON BOMBEO ESTABLE. ALTA SUMERGENCIA. FLUJO DE GAS POR EL ANULAR. :7 MSCFD. BOMBA CON BAJA ADMISION: ACENTUADO GP DE FLUIDO CON LEVE IPG. CARTA MUESTRA RESTRICCION EN LA CARRERA DESCENDENTE. V/V OPERATIVAS. | 62.2 | 2.7 | 10:25 |  |  | 1 | 1 | 3380 | JAZMIN-AE-5:1
JAZMIN | JAZMIN AE-06 | 2024-07-24 | 1665.7 | 1184.64 | 131.9 | LUFKIN C-456D-256-144 | 144 | 4/4 | 2 | 6.618 | 152 | 123 | 80 | 500-10" | 93.84 | 140.5 | 2620 | 407 | EMUL 90% | 33.2 | 3851 | 5838 | PERDIDA DE CARGA | OK | 3.4 | 1.909 | 400 | 1408.72 | 427 | 350 | 0.8 | 26 | 61 | 1475.87 | 146.3 | 2.24 | SI | 1960.4 | 1664.9 | SI | 51.7 | POZO CON AUMENTO @ 6,6 SPM, CON BOMBEO ESTABLE. MERMA DE NIVEL. ALTA SUMERGENCIA. FLUJO DE GAS POR EL ANULAR. :23 MSCFD.CARTA LLENA CON ALTA FRICCION & STUFFING AJUSTADO. TV CON PERDIDA DE CARGA. SEGUIMIENTO. | 93.5 | 12.3 | 10:45 |  |  | 1 | 1 | 3381 | JAZMIN-AE-6:1
JAZMIN | JAZMIN AE-07 | 2024-07-24 | 1728.5 | 1238 | 46.3 | LUFKIN C-456D-256-144 | 125.617 | 3/4 | 2 | 5.31 | 137 | 122 | 80 | NO VOLANTA | 38.17 | 121.2 | 2596 | 114.6 | EMUL 90% | 35.7 | 4269 | 7005 | LEVE CIERRE TARDIO | OK | 0.1 | 1.626 | 400 | 1202.2 | 558 | 558 | 0.8 | 0 | 100 | 1478.72 | 232.8 | 0.11 | FUERTE | 1912 | 1649.03 | SI | 172.1 | POZO EN SEGUIMIENTO @ 5,3 SPM, CON BOMBEO ESTABLE. ALTA SUMERGENCIA. LEVE CIERRE TARDIO ACENTUADA IPG. MANEJO DE SOLIDOS. V/V OPERATIVAS. SEVERO GOLPE DE BOMBA. | 102.7 | 9 | 11:03 |  |  | 1 | 1 | 3382 | JAZMIN-AE-7:1
JAZMIN | JAZMIN AE-08 | 2024-07-24 | 1369.62 | 1122.25 | 68.7 | LUFKIN C-456-256-144 | 125.617 | 3/4 | 2 | 4.036 | 123 | 114 | 70 | NO VOLANTA | 55.27 | 124.3 | 2034 | 129.3 | EMUL 90% | 24.1 | 3041 | 5172 | OK | OK | 0.4 | 1.916 | 400 | 1358.95 | 14 | 14 | 0.7 | 1 | 100 | 1418.53 | 5.5 | 0.05 | NO | 1375.77 | 1276.96 | SI | 3.4 | POZO EN SEGUIMIENTO @ 4 SPM, CON BOMBEO ESTABLE. CON LIGERA RECUPERACION DE SUMERGENCIA. BAJA SUMERGENCIA. .ACENTUADO GOLPE DE FLUIDO CON CARGAS VIBRANTES POR MANEJO DE SOLIDOS. V/V OPERATIVAS. CONT. SEGUIMIENTO | 62 | 3.4 | 11:18 |  |  | 1 | 1 | 3383 | JAZMIN-AE-8:1
JAZMIN | JAZMIN AS-02 | 2024-07-24 | 2121.6 | 1856.21 | 3.1 | AMPSCOT C-320-256-144a | 129.6 | 3/4 | 2 | 4.511 | 113 | 107 | 0 | NB | 2.42 | 128.7 | 2945 | 0 | NB | 25.2 | [5 empty] | 1.215 | 400 | 869.35 | 1261 | 1261 | 0.9 | 0 | 100 | 1431.03 | 525.7 | 0.28 | NO | 2130.8 | 2130.8 | NO | 521.9 | POZO NO BOMBEA @ 4,5 SPMN LA CARRERA ASCENDENTE CHUPA. PPRL 610 LBS POR ENCIMA DEL PESO DE LA SARTA EN EL AIRE. CARTA MUESTRA POCA ACCION DE BOMBA CON FLUCTUACION DE CARGA VIBRANTES POR MANEJO DE SOLIDOS. EVALUAR REESPACIAR & SENTAR BOMBA. NO SE TOMA PRUEBA DE VALVULAS POR EL FRENO MUY DESTENSIONADO | 28.9 | 1.9 | 14:16 |  |  | 1 | 1 | 3384 | JAZMIN-AS-2:1
JAZMIN | JAZMIN AS-04 | 2024-07-24 | 1594.43 | 1483.87 | 88.3 | AMPSCOT C-320-256-144a | 129.6 | 3/4 | 2 | 3.147 | 120 | 103 | 40 | NO VOLANTA | 69.05 | 127.8 | 2348 | 129.6 | EMUL GAS 85% | 26.6 | [5 empty] | 2.117 | 400 | 1478.7 | 122 | 112 | 0.8 | 4 | 100 | 1411.93 | 46.6 | 0.3 | SI | 1606 | 1576.09 | NO | 41.9 | POZO EN SEGUIMIENTO @ 3,1 SPM, CON BOMBEO ESTABLE. BUENA SUMERGENCIA. LEVE CIERRE TARDIO DE LA TV. MODERADA INTERFERENCIA POR GAS. MANEJO DE SOLIDOS. SEVERO GOLPE DE BOMBA. CONT. SEGUIMIENTO NOTA. NO SE TOMA PRUEBA DE VALVULAS POR EL ESTADO DEL FRENO. | 54.5 | 2.5 | 14:28 |  |  | 1 | 1 | 3385 | JAZMIN-AS-4:1
JAZMIN | JAZMIN AS-06 | 2024-07-24 | 2135 | 1880 | 14.2 | AMPSCOT C-320-256-144 | 129.6 | 3/4 | 2 | 2.076 | 116 | 107 | 40 | 60-5´ | 11.06 | 128.8 | 2214 | 13.8 | EMUL 80% | 25.1 | 5055 | 5938 | OK | LIFTED | 0.1 | 2.011 | 400 | 1482.61 | 39 | 37 | 0.4 | 3 | 93 | 1474.5 | 15.4 | 0.23 | NO | 1525.5 | 1490.35 | SI | 254 | POZO EN SEGUIMIENTO @ 2,1 SPM, CON BOMBEO ESTABLE. CASI NO PRESIONA. BAJA SUMERGENCIA. FLUJO DE GAS POR EL ANULAR. :3 MSCFD.MUY SEVERO GOLPE DE FLUIDO CON LEVE INTERFERENCIA POR GAS. V/V OPERATIVAS.MANEJO DE SOLIDOS. SEGUIMIENTO & MEJORA CON TS. | 46.2 | 0.8 | 14:42 |  |  | 1 | 1 | 3386 | JAZMIN-AS-6:1
JAZMIN | JAZMIN BA-02 | 2024-07-23 | 1627.5 | 1555 | 18.1 | ZIMEC C-456-256-144 | 144 | 4/4 | 2 | 3.046 | 110 | 107 | 40 | 200-5´ | 12.5 | 144.8 | 2195 | 25.7 | CRUDO 20% | 44.1 | 4921 | 6207 | OK | OK | 0.1 | 2.158 | 400 | 1471.78 | 22 | 21 | 0.9 | 2 | 96 | 1364.02 | 8.4 | 0.16 | SI | 1495.53 | 1437.62 | NO | 62.2 | POZO EN SEGUIMIENTO @ 3 SPM, CON BOMBEO DEFICIENTE. MEDIANA SUMERGENCIA. MUY SEVERO GOLPE DE FLUIDO VISCOSO CON ALTA FRICCION. LEVE GOLPE DE BOMBA. V/V OPERATIVAS. LA VIGA ESTA OPERANDO AL 135,8% DE LA CARGA PERMISIBLE (GOODMAN MODIFICADO) PARA UN FACTOR DE SERVICIO DE 0,60. EVALUAR REDUCCION DE SPM. | 135.8 | 10.4 | 14:09 |  |  | 1 | 1 | 3387 | JAZMIN-BA-2:1
JAZMIN | JAZMIN BA-03 | 2024-07-23 | 1487.38 | 1372.76 | 66.2 | ZIMEC C-456-305-144 | 144 | 4/4 | 2 | 1.751 | 122 | 96 | 50 | NO VOLANTA | 46.61 | 142 | 2228 | 53.5 | EMUL 90% | 19.7 | 3463 | 5271 | OK | OK | 0.1 | 1.985 | 400 | 1361.09 | 101 | 101 | 0.8 | 0 | 100 | 1371.37 | 41.6 | 0.04 | NO | 1463 | 1461.36 | SI | 52.6 | POZO EN SEGUIMIENTO @ 1,8 SPM, CON BOMBEO ESTABLE. BUENA SUMERGENCIA. ACENTUACO GP DE FLUIDO CON LEVE IPG. MANEJO DE SOLIDOS. V/V OPERATIVAS. CONT. SEGUIMIENTO NOTA: SARTA TIENE GOLPE A MITAD DE LA CARRERA - SE DEJA POCAS CARTAS | 47.3 | 0.9 | 13:52 |  |  | 1 | 1 | 3388 | JAZMIN-BA-3:1
JAZMIN | JAZMIN BA-05 | 2024-07-23 | 1553 | 1405 | 18.3 | AMPSCOT C-456-256-144 | 144 | 4/4 | 2.25 | 2.546 | 100 | 106 | 50 | 500-2´ | 12.82 | 142.8 | 2948 | 27.4 | EMUL 98% | 27.9 | 3759 | 6327 | OK | OK | 0.4 | 2.156 | 400 | 1497.35 | 105 | 105 | 0.6 | 0 | 100 | 1389.01 | 44.1 | 0.08 | NO | 1613 | 1528.9 | SI | 21.1 | POZO EN SEGUIMIENTO @ 2,5 SPM, CON BOMBEO BOMBA DE BAJA ADMISON CON INTAKE O ACCESORIO OBSTRUIDO. MODERADA SUMERGENCIA. MUY SEVERO GOLPE DE FLUIDO LEVE MANEJO DE SOLIDOS. V/VS OPERATIVAS. EVALUAR POR OPTIMIZACION. | 64.4 | 2 | 11:59 |  |  | 1 | 1 | 3389 | JAZMIN-BA-5:1
JAZMIN | JAZMIN BD-01 | 2024-07-23 | 1815 | 1419 | 57.9 | AMPSCOT C-320-256-144a | 129.6 | 2/3 | 2 | 2.011 | 115 | 106 | 0 | BOMBEO DEFICIENTE | 44.65 | 129.6 | 2333 | 0 | CRUDO 20% | 17.7 | 4074 | 4211 | PERDIDA DE CARGA | PERDIDA DE CARGA | 0 | 2.076 | 800 | 1585.11 | 78 | 78 | 0.9 | 0 | 100 | 1527.08 | 32.3 | 0.04 | NO | 1665 | 1653.34 | NO | 99.3 | POZO EN SEGUIMIENTO @ 2 SPM, CON BOMBEO DEFICIENTE. CON LEVE RECUPERACION DE NIVEL. PPRL 164 LBS POR ENCIMA DEL PESO DE LA SARTA. VALVULAS IGUALADA POR ENICMA DE LA LINEA DE BOYANZA. CASI NULA ACCION DE BOMBA. POSIBLE BOMBA DESASENTADA. REESPACIAR, NOTA: SE HACE DISPARO CON 800 PSI VALVULA REQUINTADA | 12.3 | 0.4 | 14:35 |  |  | 1 | 1 | 3390 | JAZMIN-BD-1:1
JAZMIN | JAZMIN BD-02 | 2024-07-23 | 1584 | 1455 | 48.5 | AMPSCOT C-320-256-144a | 144 | 3/3 | 2.25 | 2.161 | 120 | 115 | 50 | 500-10" | 34.12 | 142.1 | 3029 | 62 | EMUL 60% | 28.5 | 3920 | 6639 | OK | OK | 0 | 2.114 | 400 | 1551.72 | 51 | 51 | 0.3 | 0 | 100 | 1468.04 | 21.3 | 0.2 | NO | 1604.35 | 1575.29 | SI | 13.1 | POZO CON REDUCCION @ 2,2 SPM, CON BOMBEO UN POCO INESTABLE. MEDIANA SUMERGENCIA. :SEVERO GOLPE DE FLUIDO CON IPG LEVE MANEJO DE SOLIDOS. STUFFING AJUSTADO. V/V OPERATIVAS. SEGUIMIENTO | 61.7 | 1.4 | 14:53 |  |  | 1 | 1 | 3391 | JAZMIN-BD-2:1
JAZMIN | JAZMIN BG-02 | 2024-07-23 | 1903 | 1756 | 20.7 | AMPSCOT C-320-256-144a | 115.2 | 1/3 | 2 | 3.056 | 104 | 101 | 20 | POZO ALTO | 18.4 | 112.3 | 2795 | 29.4 | EMUL 90% | 30.8 | 4590 | 7403 | OK | OK | 0 | 2.817 | 400 | 1942.01 | 0 | 0 | 0.6 | 0 | 100 | 1378.78 | 0 | 0.14 | NO | 1932.2 | 1932.17 | SI | 0 | POZO EN SEGUIMIENTO @ 3,1 SPM, CON BOMBEO ESTABLE. SIN SUMERGENCIA.MUY SEVERO GOLPE DE FLUIDO CON IPG. MANEJO DE SOLIDOS. STUFFING AJUSTADO. V/V OPERATIVAS. EVALUAR LEVE REDUCCION DE SPM. NOTA: NO HAY CONDICIONES SEGURAS PARA TOMAR PRESION MANOMETRICA (POZO MUY ALTO) | 60.3 | 1.2 | 10:10 |  |  | 1 | 1 | 3392 | JAZMIN-BG-2:1
JAZMIN | JAZMIN BG-03 | 2024-07-23 | 1522.39 | 1391.79 |  | AMPSCOT C-320-256-144a | 144 | 4/4 | 2 | OFF | 87 | 88 | 0 | OFF |  |  |  |  | OFF | [6 empty] | 2.081 | 400 | 1232.18 | 39 | 39 | 0.7 | 0 | 100 | 1184.22 | 16.1 | 0.1 | NO | 1271 | 1270.48 | SI | 129.2 | POZO SE ENCUENTRA PARADO POR INGENIERIA ARENADO, APORTA AGUA POR EL STUFING BOX. SE TOMA REGISTRO ESTATICO. NIVEL ESTATICO:1232.18 FT SBHP: O PSIG. |  |  | 10:28 |  |  | 1 | 0 | 3393 | JAZMIN-BG-3:1
JAZMIN | JAZMIN BG-04 | 2024-07-23 | 1639.29 | 1498.59 | 61.3 | AMPSCOT C-320-256-144a | 144 | 3/3 | 2 | 2.018 | 110 | 105 | 50 | NO VOLANTA | 43.05 | 142.5 | 2235 | 57.7 | EMUL 90% | 26.4 | 3466 | 5234 | LEVE CIERRE TARDIO | OK | 0.1 | 2.372 | 400 | 1547.15 | 34 | 34 | 0.5 | 0 | 100 | 1304.51 | 14.4 | 0.05 | SI | 1588.5 | 1478.27 | SI | 33.5 | POZO EN SEGUIMIENTO @ 2 SPM, CON BOMBEO ESTABLE. TRAZA DEL NIVEL CON AFECTACION EN LA DEFLEXION DE LA ONDA POR EL GAS. BAJA SUMERGENCIA. : LEVE CIERRE TARDIO EN LA TV .ACENTUADO GOLPE DE FLUIDO CON LEVE IPG. SEVERO GP DE BOMBA. CARGAS VIBRANTES. V/V OPERATIVAS. | 64 | 1.7 | 10:38 |  |  | 1 | 1 | 3394 | JAZMIN-BG-4:1
JAZMIN | JAZMIN CR-02 | 2024-07-23 | 1893.94 | 1668.89 | 17.3 | KERUI C-320-256-144 | 144 | 4/4 | 2 | 2.009 | 98 | 96 | 20 | 30-3´ | 12.25 | 141 | 2777 | 16.2 | AGUA CRUDO 20% | 36.6 | 4624 | 8377 | SL | OK | 1.2 | 2.642 | 400 | 1913.13 | 40 | 40 | 0.2 | 0 | 100 | 1448.24 | 17.2 | 0.09 | SI | 1954.12 | 1930.08 | SI | 0.3 | POZO FRIO EN SEGUIMIENTO @ 2 SPM, CON BOMBEO ESTABLE. MEDIANA SUMERGENCIA..SEVERO GP DE FLUIDO VISCOSO CON ALTA FRICCION .SEVERO GOLPE DE BOMBA.EVALUAR PRECALENTAMIENTO. | 89.5 | 3.2 | 09:17 |  |  | 1 | 1 | 3395 | JAZMIN-CR-2:1
JAZMIN | JAZMIN CR-03 | 2024-07-23 | 1734 | 1413 | 69.1 | KERUI C-320-256-144 | 144 | 4/4 | 2 | 4.749 | 143 | 94 | 20 | 500-11" | 48.64 | 142.1 | 2237 | 153.1 | EMUL 90% | 26.2 | 3627 | 5992 | OK | OK | 0.2 | 1.877 | 400 | 1364 | 198 | 185 | 0.3 | 3 | 93 | 1453.39 | 77.2 | 0.25 | NO | 1570.5 | 1533.08 | SI | 144.9 | POZO CON AUMENTO @ 4,7 SPM, CON BOMBEO ESTABLE. TRAZA DEL NIVEL CON AFECTACION EN LA DEFLEXION DE LA ONDA POR EL GAS. NIVEL POCO FIABLE. BUENA SUMERGENCIA. MODERADO GOLPE DE FLUIDO CON LEVE INTERFERENCIA POR GAS. ALTA FRICCION POR ERROR GUIDE & MANEJO DE SOLIDOS. V/V OPERATIVAS. NOTA. FALTA ACTUALIZAR TALLY VARILLA & TUBERIA. NO SE HA SUMINISTRADO INFORMACION. | 68.5 | 2.9 | 09:31 |  |  | 1 | 1 | 3396 | JAZMIN-CR-3:1
JAZMIN | JAZMIN CR-04 | 2024-07-23 | 1775 | 1472 | 84.3 | KERUI C-320-256-144 | 144 | 4/4 | 2 | 3.18 | 192 | 170 | 20 | NO VOLANTA | 59.26 | 142.3 | 1903 | 124.9 | GAS EMUL 90% | 31.2 | 4367 | 6845 | OK | OK | 0.1 | [11 empty] | NO | 1662.9 | 1602.68 | SI |  | POZO CON AUMENTO @ 3,2 SPM, CON BOMBEO ESTABLE. MODERAO GOLPE DE FLUIDO CON LEVE INTERFERENCIA POR GAS. FLUCTUACION DE CARGAS POR GP POSIBLE DE ROD GUIDE & LA GRAPA DEL CARRIER PEGA EN EL CABEZAL DE LA UBM. V/V OPERATIVAS. NO SE TOMA REGISTRO ACUSTICO DEBIDO A LA ALTA TEMPERATURA Y PRESION EN EL ANULAR: 170 °F | 78.5 | 2.7 | 09:49 |  |  | 0 | 1 | 3397 | JAZMIN-CR-4:1
JAZMIN | JAZMIN F-01 | 2024-07-23 | 1624.36 | 1460.72 | 98 | AMPSCOT C-320-256-144 | 144 | 4/4 | 2 | 1.461 | 100 | 101 | 0 | NB | 69.33 | 141.4 | 2124 | 0 | NB | 25.2 | 3713 | 5291 | OK | LIFTED | 0.1 | 1.859 | 400 | 1241.64 | 297 | 293 | 0.3 | 1 | 99 | 1335.82 | 123.4 | 0.12 | NO | 1555 | 1496.21 | NO | 152.9 | POZO NO BOMBEA @ 1,5 SPM, CON BOMBEO ESTABLE. CON RECUPERACION DE NIVEL. ALTA SUMERGENCIA. CON ACCION DE BOMBA & VALVULAS. REESPACIAR & ESTIMULAR UN POCO CON VELOCIDAD DE LA UBM & PRESIONANDO TBG CERRADO. | 51.4 | 1.5 | 11:36 |  |  | 1 | 1 | 3398 | JAZMIN-F-1:1
JAZMIN | JAZMIN F-05 | 2024-07-23 | 1753.11 | 1583.21 | 118.1 | AMPSCOT C-320-256-144a | 144 | 3/3 | 2 | 3.488 | 95 | 87 | 0 | BOMBEO DEFICIENTE | 81.86 | 144.3 | 2101 | 0 | GAS CRUDO 20% | 35.5 | [5 empty] | 2.218 | 400 | 1542.43 | 44 | 44 | 0.8 | 0 | 100 | 1390.83 | 18.2 | 0.14 | NO | 1591 | 1492.73 | NO | 85.5 | POZO CON AUMENTO @ 3,5 SPM, CON BOMBEO DEFICIENTE. POZO FRIO. MODERADA SUMERGENCIA, CON CARTA CON ALTA FRICCION POR FLUIDO VISCOSO. EVALUAR UN PRECALENTAMIENTO & SE ENVIO A REESPACIAR EL 06/08/2024 NO SE TOMA PRUEBA DE V/VS FRENO UBM MUY DESTENSIONADOS. LA VIGA ESTA OPERANDO AL 101,4% DE LA CARGA PERMISIBLE (GOODMAN MODIFICADO) PARA UN FACTOR DE SERVICIO DE 0,60. RUTA PARA WO TS +CF | 101.4 | 7.9 | 11:03 |  |  | 1 | 1 | 3399 | JAZMIN-F-5:1
JAZMIN | JAZMIN N-01 | 2024-07-23 | 1581.5 | 1235 |  | AMPSCOT C-320-256-144 | 129.6 | 4/4 | 2 | 5.1 | 105 | 95 | 60 | NO VOLANTA |  |  |  |  | AGUA 80% | [6 empty] | 1.803 | 400 | 1292.74 | 243 | 239 | 0 | 1 | 98 | 1433.99 | 100.4 | 0.12 | NO | 1591.67 | 1416.93 | SI | 96.9 | POZO EN SEGUIMIENTO @ 5.1 SPM, CON BOMBEO ESTABLE. CON DESCENSO DE WHT. ALTA SUMERGENCIA. NO SE TOMA DINAGRAMA UBM CONTINUA CON FRENO MUY DESTENSIONADO. |  |  | 08:34 |  |  | 1 | 0 | 3400 | JAZMIN-N-1:1
JAZMIN | JAZMIN N-03 | 2024-07-23 | 1351.5 | 1123 | 73.7 | KERUI C-320-256-144a | 144 | 4/4 | 2.25 | 3.056 | 127 | 98 | 60 | 500-12" | 51.82 | 142.2 | 2592 | 133.1 | EMUL 90% | 28 | 3414 | 6181 | SL | OK | 1.2 | 1.854 | 400 | 1321.6 | 5 | 5 | 0.2 | 1 | 98 | 1425.68 | 2.3 | 0.13 | NO | 1327 | 1302.48 | SI | 12.8 | POZO CON REDUCCION @ 3,1 SPM, CON BOMBEO ESTABLE. BAJA SUMERGENCIA. MODERADOGOLPE DE FLUIDO CON LEVE IPG. ALTA FRICCION -CARTA MUESTRA RESTRICCIONES PUNTUALES & ALTAS EN LA MITAD & FINAL DE LA CARRERA ASCENDENTE. V/VS OPERATIVAS. VARIADOR CON FALLA NOTA:SE HACE DOS DISPAROS CON 700 PSI | 73.1 | 2.3 | 08:43 |  |  | 1 | 1 | 3401 | JAZMIN-N-3:1
JAZMIN | JAZMIN Q-01 | 2024-07-23 | 1959 | 1352 | 117.4 | KERUI C-320-256-144 | 129.6 | 3/4 | 2 | 4.534 | 83 | 82 | 0 | NB | 91 | 129 | 2295 | 0 | NB | 23.7 | 3522 | 4505 | PERDIDA DE CARGA | OK | 0.2 | 1.323 | 400 | 953.16 | 691 | 691 | 0 | 0 | 100 | 1440.91 | 288.8 | 0.04 | NO | 1825.88 | 1613.26 | SI | 335.1 | POZO NO BOMBEA 4,5 SPM, CON RECUPERACION DE NIVEL. MUY ALTA SUMERGENCIA. CON CARTA & ACCION DE VALVULAS. AUNQUE LA TV PERDIENDO CARGA. EVALUAR REESPACIAR. | 46.6 | 4.4 | 08:02 |  |  | 1 | 1 | 3402 | JAZMIN-Q-1:1
JAZMIN | JAZMIN AD-07 | 2024-07-22 | 1545.5 | 1172 | 20.8 | AMPSCOT C-456-256-144a | 144 | 4/4 | 2.25 | 1.406 | 100 | 87 | 60 | NO VOLANTA | 14.65 | 141.6 | 2247 | 17.2 | CRUDO GAS 50% | 24.4 | 3608 | 5373 | OK | LIFTED | 0.2 | 1.637 | 400 | 1135.45 | 106 | 76 | 0.5 | 17 | 71 | 1387.23 | 31.4 | 1.65 | NO | 1309.61 | 1124.21 | SI | 78.7 | POZO EN SEGUIMIENTO @ 1,4 SPM, CON BOMBEO ESTABLE. MODERADA SUMERGENCIA. FLUJO DE GAS POR EL ANULAR. :17 MSCFD. ACENTUADA INTERFERENCIA POR GAS. STUFFING AJUSTADO. SV LEVANTADA. | 63.2 | 1.7 | 08:21 |  |  | 1 | 1 | 3403 | JAZMIN-AD-7:1
JAZMIN | JAZMIN AN-01 | 2024-07-22 | 1873.73 | 1406.47 | 25.8 | AMPSCOT C-456-256-144 | 144 | 4/4 | 2.25 | 6.207 | 139 | 115 | 60 | NO VOLANTA | 18.48 | 139.5 | 3656 | 94.4 | GAS EMUL 90% | 37.3 | [16 empty] | NO | 2086 | 1918.34 | SI |  | POZO EN SEGUIMIENTO @ 6,2 SPM, CON BOMBEO ESTABLE.MUY SEVERO GOLPE DE FLUIDO CON LEVE INTERFERENCIA POR GAS. NO SE TOMA REGISTRO ACUSTICO POZO PRESIONADO & NO SE TOMA PRUEBA DE VALVULAS POR EL FRENO MUY DESTENSIONADO, EN ESTE POZO SE PRESENTO UN CASI INCIDENTE . | 93.7 | 6.7 | 14:15 |  |  | 0 | 1 | 3404 | JAZMIN-AN-1:1
JAZMIN | JAZMIN AN-02 | 2024-07-22 | 1515.63 | 1354.27 | 94.7 | AMPSCOT C-456-256-144 | 144 | 4/4 | 2 | 4.511 | 128 | 113 | 60 | 500-36" | 66.73 | 142 | 2193 | 199.3 | EMUL 86% | 26.6 | 3486 | 5464 | SL | OK | 1.3 | 1.903 | 400 | 1397.72 | 56 | 48 | 0.6 | 7 | 85 | 1468.97 | 19.5 | 0.65 | NO | 1461 | 1403.71 | SI | 38.9 | POZO EN SEGUIMIENTO @ 4,6 SPM, CON BOMBEO ESTABLE. MODERADA SUMERGENCIA. FLUJO DE GAS POR EL ANULAR. :7 MSCFD.MODERADO GOLPE DE FLUIDO CON INTERFERENCIA POR GAS. LEVE MANEJO DE SOLIDOS & FLUCTUACION ERROR GUIDE. STUFFING AJUSTADO. V/V OPERATIVAS. SEGUIMIENTO RUTA PARA TUBERIA ROTA NOTA DEL TECNICO: Se evidencia que el carriel esta en un mal estado, con el queso apunto de caer, se logra amarrar con alambre para poder realizar el registro, bajo la responsabilidad del tecnico, acto que no se volvera hacer, hasta su mantenmiento | 65.9 | 4.1 | 13:48 |  |  | 1 | 1 | 3405 | JAZMIN-AN-2:1
JAZMIN | JAZMIN AN-04 | 2024-07-22 | 1739.5 | 1359 | 4.9 | AMPSCOT C-456-256-144 | 144 | 3/3 | 2 | 3.455 | 120 | 106 | 60 | NO VOLANTA | 3.42 | 142.7 | 2090 | 7.9 | GAS CRUDO 30% | 29.3 | 4399 | 6025 | OK | OK | 0.1 | 1.985 | 400 | 1403.67 | 3 | 3 | 0.4 | 0 | 100 | 1414.28 | 1.2 | 0.06 | NO | 1406.8 | 1353.88 | SI | 133.8 | POZO CON AUMENTO @ 3,5 SPM, CON BOMBEO ESTABLE. CON DESCENSO DE CONDICIONES DE BOMEO. BAJA SUMERGENCIA. MUY SEVERO GOLPE DE FLUIDO CON ALTA FRICICON FLUIDO VISCOSO. V/V OPERATIVAS. EVALUAR REDUCCION DE SPM. | 62.9 | 3.6 | 13:27 |  |  | 1 | 1 | 3406 | JAZMIN-AN-4:1
JAZMIN | JAZMIN M-07 | 2024-07-22 | 1684.8 | 1091.6 | 110.4 | AMPSCOT C-320-256-144a | 144 | 4/4 | 2 | 5.085 | 104 | 93 | 60 | 500-11" | 77.4 | 142.6 | 2235 | 261.7 | EMUL 90% | 29.7 | 5366 | 6022 | OK | MUY MUY LEVANTADA | 0 | 1.639 | 400 | 1211.75 | 295 | 285 | 0.1 | 2 | 94 | 1516.59 | 119.5 | 0.18 | NO | 1568.16 | 1433.98 | SI | 1 | POZO EN SEGUIMIENTO @ 5,1 SPM, CON BOMBEO ESTABLE. BUENASUMERGENCIA. MODERADO GOLPE DE FLUIDO CON LEVE INTERFERENCIA POR GAS. SV LEVANTADA. CONTINUA CON FRENO MUY DESTENSIONADO. | 79.4 | 6 | 08:49 |  |  | 1 | 1 | 3407 | JAZMIN-M-7:1
JAZMIN | JAZMIN S-01 | 2024-07-22 | 1478.5 | 1097 | 111.6 | AMPSCOT C-320-256-144 | 144 | 4/4 | 2.25 | 5.31 | 105 | 97 | 60 | NO REPORTA | 78.43 | 142.3 | 2706 | 349.9 | GAS EMUL 90% | 26.2 | 3307 | 5673 | SL | OK | 2.1 | 1.802 | 400 | 1345.09 | 45 | 42 | 0.2 | 3 | 94 | 1492.89 | 17.8 | 0.23 | NO | 1392.2 | 1371.14 | NO | 53.6 | POZO EN SEGUIMIENTO @ 5,3 SPM, CON BOMBEO ESTABLE. MEDIANA SUMERGENCIA. FLUJO DE GAS EN EL ANULAR:2 MSCFD. MODERADO GOLPE DE FLUIDO CON LEVE IPG. MANEJO DE SUCIO EN LA CARRERA ASCENDENTE. STUFFING AJUSTADO. TV CON ESCURRIMIENTO: SL. CONT. SEGUIMIENTO | 68.2 | 4.9 | 09:11 |  |  | 1 | 1 | 3408 | JAZMIN-S-1:1
JAZMIN | JAZMIN S-02 | 2024-07-22 | 1428 | 1129 | 72.3 | AMPSCOT C-320-256-144 | 144 | 4/4 | 2 | 3.125 | 120 | 109 | 60 | 500-47" | 50.63 | 142.8 | 2121 | 105.4 | EMUL 80% | 26.2 | 3487 | 5878 | OK | OK | 0.1 | 1.848 | 400 | 1348.52 | 71 | 66 | 0.2 | 3 | 91 | 1459.44 | 27.3 | 0.33 | NO | 1438.66 | 1359.18 | SI | 23.9 | POZO EN SEGUIMIENTO @ 3 SPM, CON BOMBEO ESTABLE. MEDIANA SUMERGENCIA. MODERADO GOLPE DE FLUIDO CON LEVE INTERFERENCIA POR GAS. STUFFING AJUSTADO. V/V OPERATIVAS. CONT. SEGUIMIENTO | 62.9 | 3 | 09:26 |  |  | 1 | 1 | 3409 | JAZMIN-S-2:1
JAZMIN | JAZMIN S-03 | 2024-07-22 | 1428 | 1136 | 121.5 | AMPSCOT C-320-256-144 | 144 | 4/4 | 2 | 2.004 | 118 | 104 | 60 | 500-30" | 86.86 | 139.9 | 2207 | 113.6 | EMUL 90% | 36.3 | 3295 | 7780 | SL | OK | 3.2 | 2.017 | 400 | 1492.05 | 47 | 47 | 0 | 7 | 100 | 1479.48 | 19.9 | 0.63 | NO | 1557 | 1417.24 | SI | 0.4 | POZO CON REDUCCION @ 2 SPM, CON BOMBEO ESTABLE. MEDIANA SUMERGENCIA. FLUJO DE GAS POR EL ANULAR. :6 MSCFD.MODERADO GOLPE DE FLUIDO CON LEVE INTERFERENCIA POR GAS. STUFFING MUY AJUSTADO. TV CON ESCURRIMIENTO: SL. SEGUIMIENTO | 95.4 | 3.4 | 09:38 |  |  | 1 | 1 | 3410 | JAZMIN-S-3:1
JAZMIN | JAZMIN S-04 | 2024-07-22 | 1415 | 1076 | 61.7 | LUFKIN C-320D-213-120 | 120 | 3/3 | 2 | 4.478 | 135 | 116 | 60 | 500-8´ | 51.92 | 118.9 | 2253 | 128.9 | EMUL 90% | 31.8 | 3838 | 5904 | OK | OK | 0 | 1.81 | 400 | 1308.63 | 160 | 153 | 0.2 | 3 | 93 | 1446 | 64 | 0.27 | NO | 1477.59 | 1453.07 | NO | 39.3 | POZO EN SEGUIMIENTO @ 4,5 SPM, CON BOMBEO ESTABLE. BUENA SUMERGENCIA. ACENTUADO GOLPE DE FLUIDO CON LEVE INTERFERENCIA POR GAS. V/V OPERATIVAS. MODERADO MANEJO DE SOLIDOS. CONT. SEGUIMIENTO | 66.9 | 2.8 | 09:55 |  |  | 1 | 1 | 3411 | JAZMIN-S-4:1
JAZMIN | JAZMIN S-05 | 2024-07-22 | 1489.5 | 1131 | 100.5 | AMPSCOT C-320-256-144 | 129.6 | 3/4 | 2 | 2.503 | 123 | 106 | 60 | NO VOLANTA | 78.33 | 128.3 | 2363 | 117.3 | EMUL 90% | 27.5 | 4093 | 5974 | OK | OK | 0.1 | 1.95 | 400 | 1339.18 | 280 | 262 | 0.1 | 7 | 84 | 1373.52 | 110 | 0.63 | NO | 1722 | 1523.32 | NO | 41.3 | POZO POST REDISEÑO +TUBERIA ROTA @ 2,5 SPM, CON BOMBEO ESTABLE. BUENA SUMERGENCIA. :MODERADA IPG . MANEJO DE SOLIDOS. STUFFING AJUSTADO. V/V OPERATIVAS. NOTA.NO SE TIENE INFORMACION PARA LA ACTUALIZACION EM -BWF. | 58.8 | 2.7 | 10:17 |  |  | 1 | 1 | 3412 | JAZMIN-S-5:1
JAZMIN | JAZMIN S-06 | 2024-07-22 | 1595 | 1250 | 108.3 | AMPSCOT C-320-256-144 | 144 | 4/4 | 2 | 3.12 | 118 | 112 | 0 | DEFICIENTE | 75 | 144.4 | 1888 | 0 | CRUDO 60% | 21.2 | 2965 | 3486 | SL | OK | 0.1 | 2.123 | 400 | 1316.26 | 188 | 177 | 0.5 | 3 | 94 | 1240 | 74.5 | 0.26 | NO | 1560 | 1341.58 | NO | 85.4 | POZO EN SEGUIMIENTO @ 3,1 SPM, CON BOMBEO DEFICIENTE. CON RECUPERACION DE NIVEL. ALTA SUMERGENCIA.TV CON DEFICIENCIA CON FUGA. EVALUAR AUMENTO DE SPM O WS CB. ENRUTADO PARA WO TS +CF. (N2 + VAPOR) - Volumen target: 67.000 (m3). fondo encontrado @ 1.655 ft; Punta de tubería @ 1.630 ft; Niplesilla @ 1.599 ft; Fondo del liner @ 1.940 ft; Bolsillo: 25 ft; relleno: 284 ft. | 44.6 | 3.2 | 10:37 |  |  | 1 | 1 | 3413 | JAZMIN-S-6:1
JAZMIN | JAZMIN S-07 | 2024-07-22 | 1440.5 | 1144 | 73.2 | AMPSCOT C-320-256-144 | 144 | 4/4 | 2 | 3.025 | 112 | 101 | 40 | 100-5´ | 51.09 | 143.3 | 1918 | 103.1 | EMUL 80% | 21.1 | [5 empty] | 1.705 | 400 | 1195.01 | 89 | 89 | 0.8 | 1 | 99 | 1401.77 | 36.5 | 0.11 | NO | 1292 | 1266.02 | SI | 97.3 | POZO EN SEGUIMIENTO @ 3 SPM, CON BOMBEO ESTABLE. MODERADA SUMERGENCIA. MODERADO GOLPE DE FLUIDO CARGAS VIBRANTES. SEGUIMIENTO NOTA: NO SE TOMA PRUEBA DE VALVULAS DEBIDO AL ESTADO DEL FRENO DE LA UBM: FRENO DESTENSIONADOS. | 43.8 | 1.9 | 11:09 |  |  | 1 | 1 | 3414 | JAZMIN-S-7:1
JAZMIN | JAZMIN S-08 | 2024-07-22 | 1619.5 | 1242 | 59.1 | AMPSCOT C-320-256-144 | 144 | 4/4 | 2 | 1.585 | 107 | 106 | 60 | NO VOLANTA | 41.36 | 142.9 | 2155 | 43.7 | EMUL 80% | 29 | 4107 | 5798 | OK | LIGERAMENTE LIFTED | 0 | 2.174 | 400 | 1596.31 | 0 | 0 | 0.6 | 3 | 94 | 1468.55 | 0.2 | 0.2 | NO | 1585.8 | 1389.13 | SI | 0 | POZO EN SEGUIMIENTO @ 1,6 SPM, CON BOMBEO & OPERANDO ESTABLE. SIN SUMERGENCIA. ACENTUADO GOLPE DE FLUIDO CON LEVE INTERFERENCIA POR GAS. SV LIGERAMENTE LEVANTADA. CONT. SEGUIMIENTO | 67.5 | 1.9 | 11:27 |  |  | 1 | 1 | 3415 | JAZMIN-S-8:1
JAZMIN | JAZMIN S-10 | 2024-07-22 | 1607.5 | 1242 | 100 | AMPSCOT C-320-256-144a | 144 | 3/3 | 2 | 4.444 | 109 | 104 | 60 | VALVULA DURA | 70.07 | 142.7 | 2173 | 207.2 | AGUA 90% | 25 | 3332 | 5645 | SL | OK | 2.2 | 2.115 | 400 | 1588.12 | 15 | 15 | 0.7 | 2 | 96 | 1501.77 | 5.8 | 0.15 | NO | 1608.14 | 1394.06 | SI | 5.6 | POZO EN SEGUIMIENTO @ 4,5 SPM, CON BOMBEO ESTABLE. BAJA SUMERGENCIA. MODERADO GOLPE DE FLUIDO CON LEVE INTERFERENCIA POR GAS. MANEJO DE SOLIDOS. STUFFING AJUSTADO. V/V OPERATIVAS. EVALUAR REDUCCION DE SPM. | 62.3 | 4.9 | 11:47 |  |  | 1 | 1 | 3416 | JAZMIN-S-10:1
JAZMIN | JAZMIN Z-7 | 2024-07-22 | 1665 | 1535 | 48.7 | AMPSCOT C-320-256-144 | 129.6 | 4/4 | 2 | 6.767 | 170 | 131 | 20 | 500-10" | 38.16 | 127.7 | 2245 | 153.8 | EMUL 90% | 30.6 | [5 empty] | 2.08 | 400 | 1430 | 187 | 155 | 0.5 | 7 | 83 | 1375 | 64.7 | 0.64 | NO | 1639.13 | 1555.64 | NO | 73.8 | POZO CON AUMENTO @ 6,8 SPM, CON BOMBEO ESTABLE. MERMA DE NIVEL. MEDIANA SUMERGENCIA. FLUJO DE GAS POR EL ANULAR. :7 MSCFD. MODERADO GOLPE DE FLUIDO CON LEVE INTERFERENCIA POR GAS. NOTA. POZO CONTINUA CON FRENO MUY DESTENSIONADO. NO SE TOMA PRUEBA DE VALVULAS POR LA MISMA CONDICION. | 77 | 4.3 | 14:39 |  |  | 1 | 1 | 3417 | JAZMIN-Z-7:1
JAZMIN | JAZMIN AB-01 | 2024-07-19 | 1822.85 | 1685.7 | 103.2 | KERUI C-320-256-144 | 115.2 | 1/3 | 2 | 4.932 | 169 | 102 | 40 | NO VOLANTA | 90.45 | 114.1 | 2456 | 237.3 | EMUL 90% | 26.1 | 4010 | 5759 | LL | OK | 0.6 | 1.46 | 400 | 1065.08 | 579 | 535 | 0.4 | 3 | 92 | 1459.02 | 222.2 | 0.35 | NO | 1652.93 | 1638.8 | SI | 293.6 | POZO CON AUMENTO @ 4,9 SPM, CON BOMBEO ESTABLE. MERMA DE NIVEL. ALTA SUMERGENCIA.LEVE IPG MANEJO DE SOLIDOS TV CON LL. SEGUIMIENTO. | 48.9 | 3 | 14:07 |  |  | 1 | 1 | 3418 | JAZMIN-AB-1:1
JAZMIN | JAZMIN AB-02 | 2024-07-19 | 2242 | 2118 | 57 | KERUI C-320-256-144 | 115.2 | 1/3 | 2 | 4.467 | 105 | 103 | 40 | 30-4´ | 50.47 | 113 | 3328 | 118.8 | EMUL 90% | 33.2 | 5622 | 7768 | SL | OK | 1.7 | 2.455 | 400 | 1763.99 | 507 | 507 | 0.4 | 0 | 100 | 1437.06 | 213.1 | 0 | NO | 2277 | 2261.46 | SI | 198.6 | POZO CON REDUCCION @ 4,5 SPM, CON BOMBEO ESTABLE. CON RECUPERACION DE NIVEL. ALTA SUMERGENCIA. ACENTUADA IPG CON GP DE BOMBA VISIBLE EN LA CARTA. ESCURRIMIENTO EN LA TV. | 59.8 | 3.4 | 13:48 |  |  | 1 | 1 | 3419 | JAZMIN-AB-2:1
JAZMIN | JAZMIN AB-04 | 2024-07-19 | 1821 | 1673.06 | 80.7 | KERUI C-320-256-144 | 115.2 | 1/3 | 2 | 5.96 | 121 | 104 | 40 | NO VOLANTA | 70 | 115.3 | 2618 | 224.3 | AGUA 90% | 25.7 | 3893 | 4159 | FUGA | OK | 0 | 1.499 | 400 | 1105.42 | 682 | 682 | 0.5 | 1 | 100 | 1474.88 | 284.9 | 0.09 | SI | 1805.72 | 1777.55 | SI | 291.7 | POZO EN SEGUIMIENTO @ 6 SPM, CON BOMBEO ESTABLE. CON RECUPERACION MERMA DE NIVEL. ALTA SUMERGENCIA. FLUJO DE GAS EN EL ANULAR :1 MSCFD.TV CON DEFICIENCIA CON DESGASTE CON FUGA. RUTA CBS +CF | 42.8 | 3.8 | 13:37 |  |  | 1 | 1 | 3420 | JAZMIN-AB-4:1
JAZMIN | JAZMIN AB-05 | 2024-07-19 | 2291.62 | 2199.24 | 50.4 | AMPSCOT C-640-305-168 | 168 | 4/4 | 2.25 | 2.177 | 105 | 95 | 40 | 60-3´ | 30.96 | 162.8 | 4209 | 65.9 | EMUL 90% | 31.3 | 5077 | 8973 | OK | OK | 0.1 | 3.297 | 400 | 2362.07 | 0 | 0 | 0.6 | 2 | 95 | 1432.86 | 0 | 0.13 | SI | 2276 | 2253.21 | SI | 0 | POZO EN SEGUIMIENTO @ 2,2 SPM, CON BOMBEO ESTABLE. SIN SUMERGENCIA. SEVERA IPG. STUFFING AJUSTADO. V/V OPERATIVAS. RUTA CB+CF | 78.7 | 2.3 | 13:22 |  |  | 1 | 1 | 3421 | JAZMIN-AB-5:1
JAZMIN | JAZMIN AS-01 | 2024-07-19 | 1560.5 | 1432 | 24.4 | AMPSCOT C-320-256-144 | 144 | 4/4 | 2 | 2.052 | 106 | 96 | 40 | NO VOLANTA | 17.1 | 142.4 | 2275 | 23.3 | EMUL 90% | 24.8 | 4336 | 5787 | LEVE PERDIDA DE CARGA | LIGERAMENTE LIFTED | 0 | 2.024 | 400 | 1484.41 | 87 | 87 | 0.3 | 1 | 100 | 1466.81 | 36.5 | 0.08 | NO | 1579.36 | 1536.37 | SI | 29.3 | POZO EN SEGUIMIENTO @ 2,1 SPM, CON BOMBEO ESTABLE. MEDIANA SUMERGENCIA. FLUJO DE GAS EN EL ANULAR:1 MSCFD. BOMBA CON BAJA ADMISION: MUY SEVERO GOLPE DE FLUIDO CON LEVE INTERFERENCIA POR GAS. MANEJO DE SOLIDOS & STUFFING AJUSTADO. TV CON ESCURRIMIENTO. EVALUAR OPTIMIZACION | 44.4 | 0.8 | 10:14 |  |  | 1 | 1 | 3422 | JAZMIN-AS-1:1
JAZMIN | JAZMIN AS-05 | 2024-07-19 | 1947.5 | 1483 | 36.8 | AMPSCOT C-320-256-144a | 129.6 | 3/4 | 2 | 1.763 | 102 | 96 | 40 | 60-5´ | 28.79 | 127.7 | 2899 | 30.2 | CRUDO 40% | 34.9 | [5 empty] | 2.344 | 400 | 1708.81 | 318 | 318 | 0.2 | 1 | 100 | 1458.03 | 133.3 | 0.05 | SI | 2063 | 1958.77 | SI | 89.9 | POZO RECUPERADO CON REDUCCION @ 1,8 SPM, CON BOMBEO ESTABLE. CON RECUPERACION DE NIVEL. ALTA SUMERGENCIA.CARTA MUESTRA ALTA FRICCION POR FLUIDO VISCOSO & FRIO. CON GP DE BOMBA. EVALUAR PRECALENTEAMIENTO. NOTA. UBM CON FRENO DESTENSIONADO, DEBIDO A ESTO NO SE TOMA PRUEBA DE V/VS | 95 | 2.8 | 10:28 |  |  | 1 | 1 | 3423 | JAZMIN-AS-5:1
JAZMIN | JAZMIN AS-07 | 2024-07-19 | 2023 | 1778.01 | 124.2 | AMPSCOT C-320-256-144 | 129.6 | 3/4 | 2 | 2.057 | 134 | 101 | 40 | NO VOLANTA | 96.47 | 128.8 | 2533 | 119.2 | EMUL 90% | 24.8 | 4626 | 5907 | SL | LIGERAMENTE LIFTED | 1.7 | 1.419 | 400 | 1038.6 | 702 | 702 | 0.3 | 0 | 100 | 1463.85 | 293 | 0.01 | NO | 1758 | 1733.3 | SI | 410.2 | POZO POST INYECCION @ 2,1 SPM, CON BOMBEO ESTABLE. MUY ALTA SUMERGENCIA. CARTA LLENA CON TV CON ESCURRIMIENTO. EVALUAR AUMENTO DE SPM. | 37.4 | 1.5 | 10:39 |  |  | 1 | 1 | 3424 | JAZMIN-AS-7:1
JAZMIN | JAZMIN AV-02 | 2024-07-19 | 2004 | 1780 | 78.9 | LUFKIN M-456-256-144 | 111.851 | 1/3 | 2 | 2.394 | 103 | 92 | 20 | 60-5´ | 71.98 | 109.5 | 2889 | 88 | GAS CRUDO 50% | 32.4 | 4542 | 6983 | SL | OK | 3.1 | 2.804 | 400 | 2023.63 | 67 | 67 | 0.6 | 0 | 100 | 1443.38 | 28.1 | 0 | SI | 2096.5 | 2009.11 | SI | 0 | POZO EN SEGUIMIENTO @ 2,4 SPM, CON BOMBEO ESTABLE. MEDIANA SUMERGENCIA.IPG CON TV CON ESCURRIMIENTO: SL. CONT. SEGUIMIENTO. | 75 | 2.7 | 11:26 |  |  | 1 | 1 | 3425 | JAZMIN-AV-2:1
JAZMIN | JAZMIN AV-03 | 2024-07-19 | 1948.5 | 1690 | 22.5 | LUFKIN M-456D-256-144 | 111.851 | 1/3 | 2.25 | 1.495 | 97 | 92 | 20 | NO VOLANTA | 20.76 | 108.5 | 3384 | 19.9 | CRUDO 40% | 31.3 | 4427 | 7034 | OK | OK | 0.5 | 2.57 | 400 | 1868.55 | 0 | 0 | 0.4 | 0 | 100 | 1454.13 | 0.1 | 0.16 | NO | 1850.48 | 1850.48 | SI | 36.5 | POZO EN SEGUIMIENTO @ 1,5 SPM, CON BOMBEO ESTABLE. SIN SUMERGENCIA. MUY SEVERO GOLPE DE FLUIDO CON LEVE INTERFERENCIA POR GAS. CARTA PRESENTA UNA RESTRICCION PUNTUAL & LEVE EN EL BARRILV/V OPERATIVAS. CONT. SEGUIMIENTO & MEJORA CON TS. | 68.2 | 0.8 | 11:10 |  |  | 1 | 1 | 3426 | JAZMIN-AV-3:1
JAZMIN | JAZMIN BC-04 | 2024-07-19 | 1589.5 | 1488 | 19.4 | KERUI C-320-256-144 | 144 | 4/4 | 2 | 3.939 | 96 | 92 | 100 | 500-1´ | 13.69 | 141.7 | 2445 | 35.8 | AGUA CRUDO | 27.6 | 3433 | 5897 | LIGERO CIERRE TARDIO | OK | 0.3 | 2.207 | 400 | 1697.15 | 0 | 0 | 0.6 | 21 | 100 | 1537.97 | 1.1 | 1.4 | NO | 1523.07 | 1501.67 | SI | 1.1 | POZO EN SEGUIMIENTO @ 3,9 SPM, CON BOMBEO DEFICIENTE. SIN SUMERGENCIA. FLUJO DE GAS POR EL ANULAR. :21 MSCFD. LEVE CIERRE TARDIO. MUY SEVERO GOLPE DE FLUIDO CON IPG. SEVERO GP DE BOMBA. V/V OPERATIVAS. EVALUAR REDUCCION DE SPM. | 70.5 | 3.2 | 08:58 |  |  | 1 | 1 | 3427 | JAZMIN-BC-4:1
JAZMIN | JAZMIN BC-05 | 2024-07-19 | 1673.5 | 1547 | 30.9 | KERUI C-320-256-144 | 144 | 3/3 | 2.25 | 3.371 | 114 | 92 | 80 | 500-11" | 21.72 | 142.2 | 3094 | 61.1 | EMUL 90% | 28.8 | 4404 | 6434 | OK | OK | 0.1 | 2.235 | 400 | 1674.71 | 0 | 0 | 0.5 | 3 | 100 | 1498.62 | 0.1 | 0.19 | NO | 1634.15 | 1543.47 | SI | 0.1 | POZO EN SEGUIMIENTO @ 3,4 SPM, CON BOMBEO ESTABLE. SIN SUMERGENCIA. BAJJO FLUJO DE GAS EN EL ANULAR :3 MSCFD.MUY SEVERO GOLPE DE FLUIDO CON IPG. FRICCION POR MANEJO DE SOLIDOS. V/V OPERATIVAS. EVALUAR REDUCCION DE SPM. | 76.9 | 2.8 | 08:47 |  |  | 1 | 1 | 3428 | JAZMIN-BC-5:1
JAZMIN | JAZMIN CB-03 | 2024-07-19 | 1668 | 1493 | 42.1 | KERUI C-320-256-144 | 144 | 4/4 | 2 | 1.948 | 98 | 95 | 0 | NB | 29.52 | 142.6 | 2118 | 0 | NB | 23.5 | 3410 | 5570 | OK | OK | 0 | 1.891 | 400 | 1265.45 | 258 | 258 | 0.4 | 0 | 100 | 1338.39 | 108.3 | 0.09 | SI | 1551 | 1486.74 | SI | 156.4 | POZO NO BOMBEA @ 1,9 SPM, MUY ALTA SUMERGENCIA. CON CARTA & ACCION DE BOMBA. TECNICO REPORTA QUE SUCCIONA POR TBG E HICIERON PRUEBA DE SUCCION & TOMO TODO. CON FUGA EN TUBERIA. | 45 | 1.4 | 09:31 |  |  | 1 | 1 | 3429 | JAZMIN-CB-3:1
JAZMIN | JAZMIN I-05 | 2024-07-19 | 1434 | 1197 | 130.3 | AMPSCOT C-320-256-144 | 144 | 4/4 | 2 | 2.903 | 119 | 109 | 50 | NO VOLANTA | 91.17 | 142.9 | 2299 | 176.4 | EMUL 90% | 28 | 4221 | 5899 | SL | OK | 1.8 | 2.091 | 400 | 1532.06 | 5 | 5 | 0.4 | 0 | 100 | 1465.39 | 2.1 | 0.08 | NO | 1538.14 | 1507.45 | SI | 0 | POZO RECUPERADO POR REESPACEO @ 2,9 SPM, CON BOMBEO ESTABLE. BAJA SUMERGENCIA. LEVE GP DE FLUICO CON IPG. TV CON ESCURRIMIENTO. | 55.1 | 3.4 | 14:38 |  |  | 1 | 1 | 3430 | JAZMIN-I-5:1
JAZMIN | JAZMIN P-05 | 2024-07-19 | 1370 | 1041 | 38.2 | AMPSCOT C-320-256-144 | 144 | 4/4 | 2 | 2.242 | 105 | 87 | 60 | NO VOLANTA | 26.6 | 143.5 | 1955 | 39.9 | EMUL 90% | 23.1 | 3039 | 5210 | OK | OK | 0 | 1.691 | 400 | 1248.33 | 50 | 47 | 0.4 | 3 | 93 | 1476.44 | 20.3 | 0.27 | NO | 1306.32 | 1239.49 | SI | 44 | POZO EN SEGUIMIENTO @ 2,2 SPM, CON BOMBEO ESTABLE. MEDIANA SUMERGENCIA. :SEVERI GOLPE DE FLUIDO CON LEVE INTERFERENCIA POR GAS. V/V OPERATIVAS. CONT. SEGUIMIENTO RUTA PARA WO TS+CF: fondo encontrado @ 1.409 ft; Punta de tubería @ 1.337 ft; Niplesilla @ 1.305 ft; Fondo del liner @ 1.699 ft; Bolsillo: 72 ft; relleno: 290 ft. | 50.9 | 1.7 | 08:01 |  |  | 1 | 1 | 3431 | JAZMIN-P-5:1
JAZMIN | JAZMIN P-07 | 2024-07-19 | 1273 | 1179 | 102.4 | AMPSCOT C-320-256-144a | 144 | 4/4 | 2 | 2.483 | 108 | 83 | 50 | NO VOLANTA | 71.65 | 142.9 | 2109 | 118.5 | EMUL 90% | 25.6 | 3985 | 4982 | PERDIDA DE CARGA | OK | 0.9 | 1.724 | 400 | 1252.55 | 205 | 203 | 1.7 | 4 | 90 | 1453.08 | 86.1 | 0.5 | NO | 1491.69 | 1376.26 | SI | 8.6 | POZO EN SEGUIMIENTO @ 2,5 SPM, CON BOMBEO ESTABLE. CON RECUPERACION DE NIVEL. ALTA SUMERGENCIA. LEVE INTERFERENCIA POR GAS. TV CON PERDIDAD DE CARGA. EVALUAR LEVE AUMENTO DE SPM. NOTA. UBM CONTINUA FRENO DISTENDIDO.Aviso SAP: 300503244, creado 21/01/2024 | 40.7 | 2.4 | 07:39 |  |  | 1 | 1 | 3432 | JAZMIN-P-7:1
JAZMIN | JAZMIN A-01 | 2024-07-18 | 1607.56 | 1460.13 | 52.2 | AMPSCOT C-320-256-144a | 144 | 3/3 | 2 | 2.436 | 107 | 106 | 50 | NO VOLANTA | 36.15 | 144.3 | 2300 | 59.3 | GAS CRUDO 40% | 27.8 | 4460 | 6395 | OK | OK | 0.1 | 1.832 | 400 | 1321.23 | 198 | 198 | 0.4 | 0 | 100 | 1442.39 | 83.4 | 0.31 | SI | 1524.1 | 1502.56 | NO | 120.6 | POZO CON LEVE REDUCCION @ 2,4 SPM, CON BOMBEO ESTABLE. ALTA SUMERGENCIA. ACENTUADA IPG CON FRICCION POR MANEJO DE SOLIDOS. V/V OPERATIVAS. EVALUAR LEVE AUMENTO DE SPM. | 46.2 | 1.6 | 13:51 |  |  | 1 | 1 | 3433 | JAZMIN-A-1:1
JAZMIN | JAZMIN A-02 | 2024-07-18 | 1592.35 | 1474.71 | 36.3 | AMPSCOT C-320-256-144a | 144 | 3/3 | 2 | 2.731 | 106 | 101 | 20 | NO VOLANTA | 25.55 | 142 | 2029 | 46.2 | EMUL 90% | 29 | 4639 | 6708 | OK | OK | 0 | 2.001 | 400 | 1467.33 | 11 | 11 | 0.6 | 0 | 100 | 1466.59 | 4.5 | 0.14 | NO | 1480.21 | 1389.78 | NO | 50 | POZO POST WS CBS @ 2,7 SPM, CON BOMBEO ESTABLE. MEDIANA-BAJA SUMERGENCIA. SEVERO GOLPE DE FLUIDO CON IPG. MANEJO DE SOLIDOS. V/V OPERATIVAS. | 61.9 | 2.6 | 13:31 |  |  | 1 | 1 | 3434 | JAZMIN-A-2:1
JAZMIN | JAZMIN A-04 | 2024-07-18 | 1620.1 | 1517.2 | 68 | AMPSCOT C-320-256-144 | 144 | 3/3 | 2.25 | 4.186 | 138 | 105 | 20 | 100-4´ | 47.8 | 142.2 | 2694 | 167.9 | AGUA 90% | 32 | 4309 | 7550 | OK | OK | 0.1 | 1.917 | 400 | 1360.38 | 161 | 147 | 0.2 | 3 | 91 | 1419.28 | 61.4 | 0.32 | NO | 1537 | 1460.75 | SI | 93.4 | POZO CON LEVE AUMENTO @ 4,2 SPM, CON BOMBEO ESTABLE. TRAZA DEL NIVEL CON AFECTACION EN LA DEFLEXION DE LA ONDA POR EL GAS. BUENA SUMERGENCIA. .ACENTUADO GOLPE DE FLUIDO CON INTERFERENCIA POR GAS. MANEJO DE SOLIDOS & STUFFING AJUSTADO. V/V OPERATIVAS. | 82.7 | 4.6 | 14:16 |  |  | 1 | 1 | 3435 | JAZMIN-A-4:1
JAZMIN | JAZMIN A-09 | 2024-07-18 | 1646.38 | 1482.77 | 53.9 | AMPSCOT C-320-256-144a | 144 | 3/3 | 2 | 2.535 | 120 | 106 | 50 | 500-2´ | 37.64 | 143.3 | 2175 | 63.8 | EMUL 90% | 27.9 | 4522 | 6185 | OK | OK | 0.1 | 2.123 | 400 | 1414.98 | 68 | 68 | 0.6 | 0 | 100 | 1333 | 28.2 | 0.12 | NO | 1487.09 | 1432.3 | SI | 96.7 | POZO EN SEGUIMIENTO @ 2,5 SPM, CON BOMBEO & OPERANDO ESTABLE. MODERADA SUMERGENCIA. MODERADO GOLPE DE FLUIDO CON LEVE IPG. LEVE MANEJO DE SOLIDOS. V/V OPERATIVAS. CONT. SEGUIMIENTO | 61.5 | 2 | 13:19 |  |  | 1 | 1 | 3436 | JAZMIN-A-9:1
JAZMIN | JAZMIN B-01 | 2024-07-18 | 1631.5 | 1506 | 39.6 | AMPSCOT C-320-256-144a | 144 | 3/3 | 2 | 4.327 | 115 | 97 | 0 | BOMBEO DEFICIENTE | 27.67 | 143.1 | 2149 | 0 | EMUL 94% | 29.5 | 3610 | 5702 | OK | OK | 0.1 | 2.211 | 400 | 1480.51 | 100 | 100 | 0.6 | 0 | 100 | 1339.22 | 41.8 | 0.15 | NO | 1588.7 | 1506.99 | SI | 59.8 | POZO CON REDUCCION @ 4.3 SPM, CON BOMBEO DEFICIENTE-APORTA FLUIDO EN LA CARRERA DESCENDENTE. MODERADA SUMERGENCIA. GOLPE DE FLUIDO VISCOSO CON LEVE MANEJO DE SOLIDOS. V/V OPERATIVAS. EVALUAR POR OPTIMIZACION SI REQUIERE UN PRECALENTAMIENTO. | 78.8 | 5.5 | 11:07 |  |  | 1 | 1 | 3437 | JAZMIN-B-1:1
JAZMIN | JAZMIN B-02 | 2024-07-18 | 1574.5 | 1448 | 40.5 | AMPSCOT C-320-256-144a | 144 | 3/3 | 2 | 3.22 | 111 | 99 | 20 | 500-5" | 28 | 144.7 | 2100 | 60.9 | EMUL 90% | 32.4 | 3557 | 6309 | OK | OK | 0.2 | 2.14 | 400 | 1477.28 | 6 | 6 | 0.4 | 0 | 100 | 1380.63 | 2.8 | 0 | NO | 1484 | 1428.88 | SI | 41.9 | POZO CON AUMENTO @ 3.2 SPM, CON BOMBEO ESTABLE. CON DESCENSO DE CONDICIONES DE BOMBEO. MUY BAJA SUMERGENCIA. SEVERO GOLPE DE FLUIDO CON ALTA FRICCION E IPG. STUFFING MUY AJUSTADO. CARTA MUESTRA UNA RESTRICCION INIICANDO LA CARRRERA DESCENDENTE. LEVE GP DE BOMBA. V/V OPERATIVAS. EVALUAR REDUCCION DE SPM. | 89.3 | 5.2 | 10:54 |  |  | 1 | 1 | 3438 | JAZMIN-B-2:1
JAZMIN | JAZMIN B-03 | 2024-07-18 | 1540 | 1413 | 122 | AMPSCOT C-320-256-144a | 144 | 3/3 | 2 | 3.564 | 101 | 99 | 40 | NO VOLANTA | 85.22 | 143.2 | 2245 | 202.8 | EMUL 90% | 26.7 | 3657 | 5705 | OK | OK | 0 | 2.062 | 400 | 1414.65 | 78 | 60 | 0.1 | 11 | 78 | 1372.12 | 25.6 | 0.97 | NO | 1492.5 | 1491.66 | SI | 43.3 | POZO EN SEGUIIMIENTO @ 3,5 SPM, CON BOMBEO ESTABLE. CON DESCENSO DE WHT & RECUPERACION DE % EFF BOMBA. BUENA SUMERGENCIA. LEVE INTERFERENCIA POR GAS CON MANEJO DE SOLIDOS. V/V OPERATIVAS. CONT. SEGUIMIENTO | 60.8 | 3.8 | 10:43 |  |  | 1 | 1 | 3439 | JAZMIN-B-3:1
JAZMIN | JAZMIN B-05 | 2024-07-18 | 1592 | 1476 | 86.1 | AMPSCOT C-320-256-144a | 144 | 3/3 | 2 | 2.14 | 116 | 102 | 40 | 5001´54" | 60.7 | 141.9 | 2152 | 88.5 | EMUL 90% | 24.2 | 3106 | 5388 | LEVE CIERRE TARDIO | OK | 0.1 | 2.104 | 400 | 1425.46 | 49 | 49 | 0.5 | 1 | 100 | 1355 | 20.7 | 0.08 | SI | 1478.11 | 1423.03 | SI | 69.4 | POZO CON AUMENTO @ 2.1 SPM, CON BOMBEO ESTABLE. VSD FALLANDO CON RECUPERACION DE % EFF BOMBA. MODERADA SUMERGENCIA. :LEVE CIERRE TARDIO EN LA TV, MODERADO GOLPE DE FLUIDO CON LEVE INTERFERENCIA POR GAS. LEVE FLUCTUACION ERROR GUIDE. MANEJO DE SOLIDOS.LEVE GOLPE DE BOMBA. V/V OPERATIVAS. CONT. SEGUIMIENTO | 61 | 1.7 | 10:27 |  |  | 1 | 1 | 3440 | JAZMIN-B-5:1
JAZMIN | JAZMIN BF-01 | 2024-07-18 | 1567.25 | 1401.51 | 65.1 | AMPSCOT C-320-256-144a | 144 | 4/4 | 2 | 2.553 | 108 | 96 | 20 | 500-2´40" | 44.93 | 144.8 | 2196 | 79 | EMUL 90% | 24.8 | 3439 | 5601 | OK | OK | 0.1 | 2.08 | 400 | 1401.37 | 126 | 126 | 0.2 | 0 | 100 | 1347.47 | 53.1 | 0.04 | NO | 1531.44 | 1501.54 | SI | 68.8 | POZO POST WS CB @ 2,6 SPM, CON BOMBEO ESTABLE. BUENA SUMERGENCIA. MODERADA IPG. V/V OPERATIVAS. | 50.4 | 2.1 | 08:36 |  |  | 1 | 1 | 3441 | JAZMIN-BF-1:1
JAZMIN | JAZMIN BK-01 | 2024-07-18 | 1643.14 | 1493.29 | 71 | AMPSCOT C-320-256-144a | 129.6 | 2/3 | 2 | 1.525 | 100 | 90 | 20 | NO VOLANTA | 56.06 | 126.7 | 2138 | 49.5 | EMUL 70% | 27.8 | 3676 | 6499 | OK | OK | 0.3 | 2.148 | 400 | 1526.95 | 18 | 18 | 0.1 | 0 | 100 | 1421.74 | 8 | 0.09 | SI | 1547 | 1467.48 | SI | 48.2 | POZO EN SEGUIMIENTO @ 1,5 SPM, CON BOMBEO ESTABLE. MEDIANA SUMERGENCIA. ACENTUADO GOLPE DE FLUIDO E IPG CON STUFFING MUY AJUSTADO. GP DE BOMBA. TV CON ESCURRIMIENTO. CONT. SEGUIMIENTO. | 66.1 | 1.7 | 08:57 |  |  | 1 | 1 | 3442 | JAZMIN-BK-1:1
JAZMIN | JAZMIN BK-02 | 2024-07-18 | 1566 | 1427 | 95.4 | AMPSCOT C-320-256-144a | 129.6 | 2/3 | 2 | 2.108 | 91 | 93 | 20 | NO VOLANTA | 74.52 | 128.1 | 2011 | 93.8 | EMUL 90% | 22 | 3406 | 5393 | OK | OK | 0.2 | 1.906 | 400 | 1356.98 | 16 | 16 | 0.4 | 0 | 100 | 1423.91 | 6.8 | 0.1 | NO | 1373.11 | 1373.1 | SI | 94.5 | POZO EN SEGUIMIENTO @ 2,1 SPM, CON BOMBEO UN POCO INESTABLE. CON CAMBIO DE [ ] DE FLUIDO. POSIBLE PREVIA ESTIMULACION. MEDIANA SUMERGENCIA. DINAGRAMA DEBIDO A LA FALLA DEL VSD NO ES CONSTANTE LAS CARTAS : MODERADO GOLPE DE FLUIDO CON IPG. V/V OPERATIVAS. NOTA. VSD CON FALLA. RUTA CBS | 39.3 | 1.3 | 09:14 |  |  | 1 | 1 | 3443 | JAZMIN-BK-2:1
JAZMIN | JAZMIN BK-04 | 2024-07-18 | 1653 | 1559 | 64.9 | AMPSCOT C-320-256-144a | 129.6 | 2/3 | 2 | 4.852 | 105 | 94 | 70 | NO VOLANTA | 50.29 | 129 | 2323 | 146.8 | EMUL 95% | 32.8 | 3409 | 5901 | SL | OK | 2.5 | 2.138 | 400 | 1408.94 | 159 | 159 | 0.5 | 0 | 100 | 1318 | 66.8 | 0 | NO | 1584.14 | 1493.68 | SI | 95.5 | POZO EN SEGUIMIENTO @ 4,9 SPM, CON BOMBEO & OPERADO ESTABLE. BUENA SUMERGENCIA. MODERADO GOLPE DE FLUIDO VISCOSO CON FRICCION. E IPG. TV CON ESCURRIMIENTO. CONT. SEGUIMIENTO | 95 | 8.9 | 09:41 |  |  | 1 | 1 | 3444 | JAZMIN-BK-4:1
JAZMIN | JAZMIN BK-05 | 2024-07-18 | 1639.8 | 1472.6 | 73.3 | AMPSCOT C-320-256-144a | 144 | 3/3 | 2 | 4.369 | 105 | 97 | 20 | NO VOLANTA | 50.5 | 145.2 | 2214 | 149.4 | EMUL 80% | 28 | 3596 | 3941 | FUGA | OK | 0 | 2.065 | 400 | 1502.52 | 78 | 78 | 0.4 | 0 | 100 | 1455.22 | 32.4 | 0.12 | NO | 1586.49 | 1516.09 | SI | 54.9 | POZO CON BOMBEO DEFICIENTE @ 4,4 SPM, CON BOMBEO DEFICIENTE SOLO APORTA EN UNA SOLA CARRERA. CON DESCENSO DE WHT MODERADA SUMERGENCIA.TV CON DESGASTE CON FUGA. EVALUAR WS. RUTA CB+CF | 61.3 | 5.8 | 09:54 |  |  | 1 | 1 | 3445 | JAZMIN-BK-5:1
JAZMIN | JAZMIN BK-06 | 2024-07-18 | 1665.5 | 1491 | 64.2 | AMPSCOT C-456-256-144 | 144 | 3/3 | 2 | 3.066 | 119 | 101 | 20 | 500-13" | 45.3 | 141.8 | 2406 | 91.8 | EMUL 90% | 29.2 | 3980 | 6167 | OK | OK | 0 | 2.359 | 400 | 1764.64 | 0 | 0 | 0.3 | 2 | 100 | 1496.1 | 0.2 | 0.13 | NO | 1733.39 | 1667.05 | SI | 0.2 | POZO EN SEGUIMIENTO @ 3,1 SPM, CON BOMBEO ESTABLE. SIN SUMERGENCIA. ACENTUADO GOLPE DE FLUIDO CON LEVE INTERFERENCIA POR GAS. ALTA FRICCION POR MANEJO DE SOLIDOS. STUFFING AJUSTADO. V/V OPERATIVAS. CONT. SEGUIMIENTO. | 71 | 2.2 | 10:06 |  |  | 1 | 1 | 3446 | JAZMIN-BK-6:1
JAZMIN | JAZMIN C-05 | 2024-07-18 | 1442.43 | 1270.86 | 129.7 | AMPSCOT C-320-256-144a | 144 | 3/3 | 2 | 2.397 | 111 | 106 | 20 | NO VOLANTA | 90.86 | 142.8 | 2137 | 145 | AGUA 100% | 27.3 | 3606 | 5368 | OK | OK | 0 | 1.664 | 400 | 1224.35 | 266 | 266 | 0.7 | 0 | 100 | 1471.57 | 111.3 | 0.12 | NO | 1507.96 | 1464.06 | SI | 85.5 | POZO CON REDUCCION @ 2,4 SPM, CON BOMBEO ESTABLE. CON RECUPERACCION DEN NIVEL. ALTA SUMERGENCIA. CARTA LLENA CON FRICCION POR [ ] DE FLUIDO. V/V OPERATIVAS. EVALUAR AUMENTO DE SPM. | 64.4 | 3.7 | 11:32 |  |  | 1 | 1 | 3447 | JAZMIN-C-5:1
JAZMIN | JAZMIN AE-03 | 2024-07-17 | 1606.92 | 1173.84 | 126.4 | LUFKIN C-456D-256-144 | 144 | 4/4 | 2 | 2.174 | 164 | 115 | 80 | NO VOLANTA | 87.5 | 144.5 | 1671 | 128.2 | AGUA 100% | 34.8 | 7324 | 7153 | OK | LEVANTADA | 0 | 1.44 | 400 | 102.73 | 893 | 893 | 0.8 | 0 | 100 | 1426.76 | 370.4 | 0.22 | NO | 1053 | 995.69 | SI | 566 | POZO POST WS + FITLRO TUNDRA @ 2,2 SPM, CON BOMBEO ESTABLE. POZO LLENO. MUY ALTA SUMERGENCIA. DINAGRAMA EMITE DIFERENTES CARTAS CON VARIAS VELOCIDADES DE BOMBEO. POSIBLE FALLA EN EL VSD. CARTA MUESTRA PERDIDA DE CARGA . SV MUY LEVANTADA. EVALUAR AUMENTO DE SPM. SE REPROGRAMA ´PARA DENTRO DE UNA SEMANA. NOTA: BWF -EM ACTUALIZADO. DATOS SUMINISTRADOS POR ING. OPTIMIZACION. | 42.2 | 1.9 | 08:04 |  |  | 1 | 1 | 3448 | JAZMIN-AE-3:1
JAZMIN | JAZMIN AQ-05 | 2024-07-17 | 1613.5 | 1483 | 1 | LUFKIN C-320D-213-120 | 102.857 | 4/4 | 2 | 5.042 | 94 | 97 | 0 | NB | 1 | 102.7 | 1821 | 0 | NB | 22.1 | 3635 | 4116 | PERDIDA DE CARGA | OK | 0 | 1.791 | 400 | 1271.11 | 102 | 102 | 0.5 | 0 | 100 | 1419.44 | 42.8 | 0.02 | NO | 1394.8 | 1299.18 | SI | 121.5 | POZO CON PRECALENTAMIENTO & AUMENTO @ 5 SPM, CON SIN DESCARGA. CON EFECTO DE SUCCION. PPRL 794 LBS POR ENCIMA DEL PESO DE LA SARTA, CON ACCION DE BOMBA & TV CON PERDIDA DE CARGA, CASI IGUALADAS POR ENCIMA DE BOYANZA, ALTA FRICCION POR SOLIDOS. POSIBLE FUGA DE TUBERIA. RUTA PARA TUBERIA ROTA | 23.7 | 1.8 | 10:00 |  |  | 1 | 1 | 3449 | JAZMIN-AQ-5:1
JAZMIN | JAZMIN AX-01 | 2024-07-17 | 2187.11 | 1889.23 | 133.8 | AMPSCOT C-456-305-144 | 144 | 4/4 | 2 | 4.523 | 169 | 117 | 100 | 500-37" | 94.38 | 141.7 | 2806 | 282.1 | GAS EMUL 80% | 23.6 | 4169 | 6082 | SL | OK | 2.4 | [11 empty] | NO | 1852 | 1807.35 | SI |  | POZO CON AUMENTO @ 4,5 SPM, CON BOMBEO ESTABLE. CARTA LLENA CON LEVE INTERFERENCIA POR GAS. TV CON ESCURRIMIENTO: SL. NO SE TOMA REGISTRO ACUSTICO DEBIDO A QUE LA VALVULA ANULAR ESTA SIN ESPIGA. | 56.3 | 4.2 | 14:18 |  |  | 0 | 1 | 3450 | JAZMIN-AX-1:1
JAZMIN | JAZMIN AX-03 | 2024-07-17 | 2141.69 | 1858.38 | 97.5 | AMPSCOT C-456-305-144 | 144 | 4/4 | 2 | 5.573 | 126 | 100 | 100 | NO VOLANTA | 67.5 | 144.4 | 3453 | 253.3 | EMUL CRUDO 70% | 30 | 5051 | 6185 | FUGA | OK | 1.6 | 2.699 | 400 | 2003.02 | 283 | 283 | 0.4 | 0 | 100 | 1484.27 | 118.4 | 0.02 | NO | 2297.65 | 2233.13 | SI | 55.8 | POZO EN SEGUIMIENTO @ 5,6 SPM, CON BOMBEO ESTABLE. CONTINUA CON RECUPERACION DE NIVEL. ALTA SUMERGENCIA. TV CON FUGA. EVALUAR WS CB. | 68.5 | 7.1 | 13:51 |  |  | 1 | 1 | 3451 | JAZMIN-AX-3:1
JAZMIN | JAZMIN AZ-01 | 2024-07-17 | 1699.05 | 1605.1 | 100.1 | AMPSCOT C-320-256-144a | 144 | 3/3 | 2.25 | 4.945 | 111 | 105 | 70 | NO VOLANTA | 70.91 | 141.1 | 3203 | 292.1 | EMUL 90% | 32.2 | 3693 | 5986 | SL | OK | 3.8 | 2.198 | 400 | 1620.54 | 62 | 62 | 0.5 | 0 | 100 | 1474.56 | 25.5 | 0.1 | SI | 1686 | 1623.92 | SI | 31.1 | POZO CON REDUCION @ 4,9 SPM, CON BOMBEO ESTABLE. MEDIANA SUMERGENCIA. MODERADO GOLPE DE FLUIDO CON LEVE IPG. STUFFING AJUSTADO. CON MINI GP DE BOMBA. TV CON ESCURRIMIENTO: SL. SEGUIMIENTO | 84.6 | 6.1 | 13:18 |  |  | 1 | 1 | 3452 | JAZMIN-AZ-1:1
JAZMIN | JAZMIN AZ-05 | 2024-07-17 | 1718.67 | 1642.33 | 138.3 | AMPSCOT C-320-256-144a | 144 | 3/3 | 2 | 4.891 | 133 | 109 | 80 | 500-15" | 96.5 | 143.4 | 2611 | 315.6 | EMUL 90% | 28.8 | 3916 | 4026 | SL | OK | 0 | 1.917 | 400 | 1403.17 | 262 | 262 | 0.7 | 0 | 100 | 1463.92 | 109.1 | 0.06 | SI | 1670.43 | 1653.92 | SI | 130.5 | POZO EN SEGUIMIENTO @ 4,9 SPM, CON BOMBEO ESTABLE. CON LEVE AUMENTO DE NIVEL. ALTA SUMERGENCIA. CARTA LLENA CON TV CON ESCURRIMIENTO. EVALUAR LEVE AUMENTO DE SPM. | 59.2 | 5.1 | 11:29 |  |  | 1 | 1 | 3453 | JAZMIN-AZ-5:1
JAZMIN | JAZMIN AZ-07 | 2024-07-17 | 1749.5 | 1640 | 107.4 | AMPSCOT C-456-256-144 | 129.6 | 3/4 | 2 | 4.615 | 110 | 109 | 80 | VOLANTA DURA | 84.18 | 127.6 | 2686 | 231.2 | AGUA 90% | 32.2 | [5 empty] | 2.487 | 400 | 1768.72 | 0 | 0 | 0.6 | 0 | 100 | 1422.37 | 0.1 | 0.15 | NO | 1728.86 | 1706.71 | NO | 0.1 | POZO CON REDUCCION @ 4,6 SPM, CON BOMBEO UN POCO INESTABLE. SIN SUMERGENCIA. MODERADO GOLPE DE FLUIDO CON ALTA FRICCION E IPG. NOTA. NO SE PUEDE TOMAR PRUEBA DE VALVULAS POR EL ESTADO DEL FRENO DE LA UBM. NOTA: UBM CONTINUA SIN FRENOS . AVISO SAP: 300503143 CREADO 21/01/2024 | 74.3 | 7 | 11:18 |  |  | 1 | 1 | 3454 | JAZMIN-AZ-7:1
JAZMIN | JAZMIN U-02 | 2024-07-17 | 1365 | 1154 | 88.4 | AMPSCOT C-320-256-144 | 144 | 4/4 | 2 | 4.317 | 151 | 126 | 40 | NO VOLANTA | 61.97 | 142.7 | 2152 | 178 | GASE MUL 90% | 22.4 | 3477 | 5284 | OK | OK | 0.5 | 1.575 | 400 | 1173.2 | 255 | 232 | 0.1 | 5 | 88 | 1489.77 | 96.9 | 0.51 | NO | 1428.7 | 1425.14 | SI | 70.4 | POZO EN SEGUIIMIENTO @ 4,3 SPM, CON BOMBEO ESTABLE. DESENSO DE NIVEL. ALTA SUMERGENCIA.MODERADA INTERFERENCIA POR GAS. LEVE FRICCION POR MANEJO DE SOLIDOS. TV CON ESCURRIMIENTO. CONT. SEGUIMIENTO | 42.1 | 2.7 | 09:31 |  |  | 1 | 1 | 3455 | JAZMIN-U-2:1
JAZMIN | JAZMIN U-03 | 2024-07-17 | 1431.24 | 1125.48 | 75.9 | AMPSCOT C-320-256-144 | 129.6 | 3/4 | 2 | 3.666 | 135 | 117 | 50 | 500-36" | 59.2 | 128.2 | 2035 | 129.8 | EMUL 90% | 22.4 | 3142 | 5251 | OK | OK | 0 | 1.732 | 400 | 1209.26 | 175 | 160 | 0.3 | 3 | 92 | 1396.38 | 67.2 | 0.34 | NO | 1421.71 | 1321.3 | NO | 70.4 | POZO CON REDUCCION @ 3,7 SPM, CON BOMBEO ESTABLE. BUENA SUMERGENCIA. MODERADA IPG CON ALTA FRICCION POR MANEJO DE SOLIDOS. V/V OPERATIVAS. SEGUIMIENTO | 49.6 | 2.2 | 09:21 |  |  | 1 | 1 | 3456 | JAZMIN-U-3:1
JAZMIN | JAZMIN U-04 | 2024-07-17 | 1469.5 | 1165 | 135.9 | AMPSCOT C-320-256-144 | 144 | 4/4 | 2 | 2.302 | 126 | 124 | 40 | NO VOLANTA | 94.82 | 143.4 | 1727 | 153.8 | AGUA 100% | 19.4 | [5 empty] | 0.846 | 400 | 606.34 | 555 | 175 | 2.1 | 64 | 32 | 1433.44 | 75.2 | 6.59 | NO | 1266 | 1145.13 | SI | 107.4 | POZO POST INYECCION @ 2,3 SPM, CON BOMBEO INESTABLE. ALTA SUMERGENCIA. FLUJO DE GAS POR EL ANULAR. :64 MSCFD. CARTA LLENA CON NTERFERENCIA POR GAS. LEVE GP DE BOMBA. NOTA: NO SE TOMA PRUEBA DE VALVULAS POR FRENOS DESTENSIONADOS. | 38.1 | 1.8 | 09:08 |  |  | 1 | 1 | 3457 | JAZMIN-U-4:1
JAZMIN | JAZMIN U-06 | 2024-07-17 | 1398.88 | 1149.77 | 69.8 | AMPSCOT C-320-256-144 | 129.6 | 3/4 | 2 | 3.203 | 110 | 101 | 40 | 40-5´ | 54.62 | 127.8 | 2073 | 104.3 | EMUL 80% | 23.8 | 3703 | 5557 | OK | OK | 0.2 | 1.828 | 400 | 1326.36 | 141 | 141 | 0.5 | 1 | 100 | 1451.16 | 58.4 | 0.05 | NO | 1481.5 | 1405.44 | SI | 27.2 | POZO EN SEGUIMIENTO @ 3,3 SPM, CON BOMBEO ESTABLE. BUENA SUMERGENCIA. ACENTUADA IPG.MANEJO DE SOLIDOS CONSIDERABLE CARGAS VIBRANTES POSIBLE DESGASTE DEL EQUIPO DE SUPERFICIE.STUFFING AJUSTADO. V/V OPERATIVAS. CONT. SEGUIMIENTO | 48.5 | 2.4 | 08:54 |  |  | 1 | 1 | 3458 | JAZMIN-U-6:1
JAZMIN | JAZMIN U-07 | 2024-07-17 | 1482.63 | 1196.27 | 89.2 | AMPSCOT C-320-256-144a | 129.6 | 2/3 | 2 | 3.55 | 138 | 120 | 50 | 500-37" | 69.53 | 128.3 | 2138 | 147.8 | EMUL 90% | 24 | 2980 | 5041 | OK | OK | 0.2 | 1.809 | 400 | 1259.26 | 238 | 218 | 0 | 4 | 89 | 1392.21 | 91.3 | 0.44 | NO | 1551 | 1392.33 | SI | 68.2 | POZO CON AUMENTO@ 3,6 SPM, CON BOMBEO ESTABLE. CON DESCENSO DE WHT. NIVEL CON ALTO RUIDO: ALTA SUMERGENCIA. :LEVE INTERFERENCIA POR GAS. V/V OPERATIVAS. SEGUIMIENTO | 56.9 | 3.2 | 08:40 |  |  | 1 | 1 | 3459 | JAZMIN-U-7:1
JAZMIN | JAZMIN X-01 | 2024-07-17 | 1505.85 | 1376.7 | 54.8 | LUFKIN M-456D-256-144 | 111.851 | 1/3 | 2 | 4.737 | 147 | 117 | 20 | 500-2´ | 49.49 | 110.8 | 2078 | 121.1 | EMUL 90% | 23.8 | 5316 | 5485 | SL | MUY MUY LEVANTADA | 0.5 | 1.619 | 400 | 1181.2 | 308 | 249 | 0.1 | 9 | 81 | 1459.17 | 104.8 | 0.9 | SI | 1507 | 1474.37 | NO | 104.3 | POZO CON REDUCCION @ 4,7 SPM, CON BOMBEO ESTABLE. ALTA SUMERGENCIA. FLUJO DE GAS POR EL ANULAR. :9 MSCFD.MODERADA INTERFERENCIA POR GAS. MANEJO DE SOLIDOS. VALVULAS CON DESGASTE: SV MUY LEVANTADA. NOTA. UBM CON FRENO DESTENSIONADOS. | 43.9 | 2.8 | 10:24 |  |  | 1 | 1 | 3460 | JAZMIN-X-1:1
JAZMIN | JAZMIN X-04 | 2024-07-17 | 2004.5 | 1763 | 14.9 | LUFKIN M-456D-256-144 | 111.851 | 1/3 | 2 | 1.856 | 112 | 109 | 20 | NO VOLANTA | 13.78 | 108.1 | 2773 | 12.9 | EMUL 90% | 30.2 | 4265 | 6760 | OK | OK | 0 | 2.854 | 400 | 2024 | 0 | 0 | 0.6 | 1 | 100 | 1418.36 | 0 | 0.08 | NO | 2016.9 | 1923.99 | SI | 0 | POZO CON REDUCCION @ 1,9 SPM, CON BOMBEO MUY INESTABLE. SIN SUMERGENCIA. MUY SEVERO GOLPE DE FLUIDO CON IGP. V/V OPERATIVAS. SEGUIMIENTO | 56.9 | 0.7 | 10:37 |  |  | 1 | 1 | 3461 | JAZMIN-X-4:1
JAZMIN | JAZMIN X-05 | 2024-07-17 | 2110 | 1892 | 44.4 | AMPSCOT C-320-256-144 | 115.2 | 2/4 | 2 | 1.146 | 109 | 101 | 20 | NO VOLANTA | 39.62 | 112.2 | 2597 | 26.6 | EMUL GAS 80% | 27.3 | 4291 | 6025 | LIGERO CIERRE TARDIO | OK | 0 | 2.253 | 400 | 1649.49 | 231 | 231 | 0.3 | 0 | 100 | 1464.26 | 95.6 | 0.11 | NO | 1919.74 | 1790.56 | SI | 169.3 | POZO EN SEGUIMIENTO @ 1,1 SPM, CON BOMBEO INESTABLE.. BUENA SUMERGENCIA. LIGERO CIERRE TARDIO CON ACENTUADA IPG. CARGAS VIBRANTES -MANEJO DE SOLIDOS. V/V OPERATIVAS. NOTA. VSD CON FALLA. | 46.6 | 0.8 | 10:50 |  |  | 1 | 1 | 3462 | JAZMIN-X-5:1
JAZMIN | JAZMIN A-03 | 2024-07-16 | 1573.5 | 1468 | 78.4 | AMPSCOT C-320-256-144a | 129.6 | 2/3 | 2 | 1.791 | 122 | 111 | 50 | 100-5´ | 61.01 | 128.4 | 2172 | 65.5 | EMUL 80% | 26.4 | 4257 | 5814 | PERDIDA DE CARGA | OK | 0.3 | 1.745 | 400 | 1235.74 | 241 | 241 | 0.4 | 0 | 100 | 1416.32 | 100.8 | 0.23 | SI | 1491.8 | 1428.97 | SI | 135.7 | POZO EN SEGUIMIENTO @ 1,8 SPM, CON BOMBEO ESTABLE. BUENA SUMERGENCIA. :MODERADA IPG CON ALTA FRICCION & CARGAS VIBRANTES. STUFFING AJUSTADO. EVALUAR LEVE AUMENTO. | 46 | 1.4 | 14:18 |  |  | 1 | 1 | 3463 | JAZMIN-A-3:1
JAZMIN | JAZMIN A-08 | 2024-07-16 | 2006.36 | 1752.72 | 33.4 | AMPSCOT C-320-256-144a | 115.2 | 1/3 | 2 | 1.532 | 105 | 104 | 20 | 40-5´ | 29.8 | 112 | 2680 | 23.9 | GAS CRUDO 40% | 32.7 | 6570 | 7109 | LEVE CIERRE TARDIO | MUY LEVANTADA | 0.3 | 2.421 | 400 | 1687.93 | 228 | 228 | 0.5 | 0 | 100 | 1394.41 | 96.2 | 0.18 | NO | 1918.3 | 1906.19 | SI | 135.8 | POZO EN SEGUIMIENTO @ 1,5 SPM, CON BOMBEO UN POCO INESTABLE. ALTA SUMERGENCIA. LEVE CIERRE TARDIO CON ACENTUADA IPG. SV LEVANTADA. EVALUAR UN LEVE AUMENTO DE SPM. | 71.3 | 1.4 | 14:04 |  |  | 1 | 1 | 3464 | JAZMIN-A-8:1
JAZMIN | JAZMIN AG-04 | 2024-07-16 | 1568.5 | 1335 | 57.6 | LUFKIN C-320D-213-120 | 102.857 | 4/4 | 2 | 1.516 | 102 | 93 | 40 | NO VOLANTA | 56.31 | 102.3 | 2002 | 40.1 | CRUDO 50% | 29.1 | 3126 | 5271 | OK | OK | 0.2 | 1.76 | 400 | 1298.56 | 131 | 131 | 0.4 | 0 | 100 | 1475.63 | 55.7 | 0.15 | NO | 1464.5 | 1318.44 | SI | 92.4 | POZO POST WS CB @ 1,5 SPM, CON BOMBEO ESTABLE. BUENA SUMERGENCIA.MODERA IPG CON ALTA FRICCION POR FLUIDO VISCOSO. V/V OPERATIVAS. EVALUAR LEVE AUMENTO DE SPM. | 54.6 | 1.2 | 08:23 |  |  | 1 | 1 | 3465 | JAZMIN-AG-4:1
JAZMIN | JAZMIN AI-02 | 2024-07-16 | 1942.95 | 1718.9 | 11.9 | AMPSCOT C-320-256-144a | 144 | 4/4 | 2 | 1.432 | 112 | 106 | 20 | 60-5´ | 8.47 | 140.6 | 2874 | 8 | CRUDO 20% | 37.5 | 4393 | 7561 | LIGERO CIERRE TARDIO | OK | 0.1 | 2.9 | 400 | 2047.93 | 0 | 0 | 0.6 | 0 | 100 | 1412.37 | 1.2 | 0.42 | SI | 2033.5 | 2021.44 | SI | 1.2 | POZO EN SEGUIMIENTO @ 1,4 SPM, CON BOMBEO ESTABLE. PRSIONA BAJO CON CRUDO VISCOSO:. 60 PSI EN 5 MN. SIN SUMERGENCIA. .CIERRE TARDIO EN LA TV. MUY SEVERO GOLPE DE FLUIDO E IPG. ALTA FRICCION POR FLUIDO VISCOSO. LEVE GOLPE DE BOMBA. V/V OPERATIVAS. SEGUIMIENTO & MEJORA CON TS. | 93.8 | 2.4 | 11:32 |  |  | 1 | 1 | 3466 | JAZMIN-AI-2:1
JAZMIN | JAZMIN AI-04 | 2024-07-16 | 1595.57 | 1436.15 | 68.1 | AMPSCOT C-320-256-144a | 144 | 3/3 | 2 | 3.475 | 131 | 116 | 20 | 500-39" | 47.83 | 142.4 | 2158 | 110.4 | EMUL 90% | 23.8 | 3580 | 5320 | OK | OK | 0 | 1.822 | 400 | 1271.14 | 208 | 208 | 0.4 | 0 | 100 | 1395.33 | 86.8 | 0.03 | NO | 1482.9 | 1467.06 | SI | 137.1 | POZO CON RDUCCION @ 3,5 SPM, CON BOMBEO ESTABLE. ALTA SUMERGENCIA. ACENTUADA IPG. MANEJO DE SOLIDOS. V/V OPERATIVAS. NOTA: VARIADOR PRESENTA FALLA AL FINALIZAR LA CARRERA DESCENDENTE. | 48.5 | 2.5 | 11:51 |  |  | 1 | 1 | 3467 | JAZMIN-AI-4:1
JAZMIN | JAZMIN AI-05 | 2024-07-16 | 1700.35 | 1540.07 | 91.7 | AMPSCOT C-320-256-144 | 144 | 3/3 | 2 | 2.069 | 108 | 107 | 20 | 500-2´30" | 64.63 | 141.9 | 2210 | 88.5 | EMUL 80% | 30.1 | 3619 | 5944 | OK | OK | 0.3 | 2.047 | 400 | 1454.26 | 141 | 138 | 0.5 | 1 | 98 | 1420.87 | 57.5 | 0.11 | NO | 1608.7 | 1512.32 | SI | 94.9 | POZO EN SEGUIMIENTO @ 2,1 SPM, CON BOMBEO ESTABLE. CON RECUERACION DE NIVEL. BUENA SUMERGENCIA..MODERADA IPG CON STUFFFING MU AJUSTADO. V/V OPERATIVAS. EVALUAR LIGERO AUMENTO @ 2.6 SPM RUTA PARA WO TS: (N2 + VAPOR) - Volumen target: 67.000 (m3). ENRUTADO PARA WO TS PERO (Sale pin de la sinker bar N° 10 en mal estado). Bajó sarta de varilla con pony maquinado en punta, desde superficie hasta 1609 ft. Realizó maniobra de pesca por varios intentos, con éxito. Tensionó sarta de varilla gradualmente hasta 25.0 Klbs, sin lograr desanclar bomba. Por instrucción de Ing. De campo ECP dejó pozo operativo CAMBIO DE NIPLESILLA + PRE 07/08/2024 Chequeó fondo @1705 ft – Bolsillo: 62 ft – Fill: 155 ft. | 68.5 | 2.7 | 12:03 |  |  | 1 | 1 | 3468 | JAZMIN-AI-5:1
JAZMIN | JAZMIN BE-01 | 2024-07-16 | 1563.41 | 1324.82 | 111 | AMPSCOT C-320-256-144a | 144 | 3/3 | 2 | 5.521 | 111 | 109 | 40 | 500-31" | 77.91 | 142.5 | 2332 | 285.8 | EMUL 90% | 31.7 | 4230 | 6421 | SL | LIGERAMENTE LIFTED | 1.6 | 2.102 | 400 | 1541.07 | 70 | 68 | 0.1 | 5 | 89 | 1466.29 | 29.1 | 0.35 | SI | 1616.24 | 1546.84 | SI | 8.3 | POZO EN SEGUIMIENTO @ 5,5 SPM, CON BOMBEO ESTABLE. CON DESCENSO DE WHT. MEDIANA SUMERGENCIA. FLUJO DE GAS POR EL ANULAR. :4 MSCFD.MODERADA INTERFERENCIA POR GAS. BARRA LISA LEVEMENTE TORCIDA. V/V OPERATIVAS. CONT. SEGUIMIENTO | 85.7 | 7.1 | 11:14 |  |  | 1 | 1 | 3469 | JAZMIN-BE-1:1
JAZMIN | JAZMIN BE-02 | 2024-07-16 | 1632 | 1505 | 97.5 | AMPSCOT C-320-256-144a | 144 | 3/3 | 2 | 5.455 | 111 | 106 | 40 | 500-10" | 68.3 | 142.8 | 2308 | 248.1 | EMUL 90% | 28.4 | 3569 | 6721 | OK | OK | 0 | 2.109 | 400 | 1479.51 | 132 | 132 | 0.2 | 0 | 100 | 1403.05 | 55.6 | 0.15 | NO | 1623.43 | 1537.45 | NO | 59.3 | POZO EN SEGUIMIENTO @ 5,5 SPM, CON BOMBEO ESTABLE. BUENA SUMERGENCIA.MODERADA IPG CON ALTA FRICCION & FLUCTUACION CARGA EN LA CARRERA DESCENDENTE. STUFFING AJUSTADO. V/V OPERATIVAS. CONT. SEGUIMIENTO | 76.9 | 6.6 | 11:03 |  |  | 1 | 1 | 3470 | JAZMIN-BE-2:1
JAZMIN | JAZMIN BE-05 | 2024-07-16 | 1802 | 1324 | 135 | AMPSCOT C-320-256-144 | 144 | 3/3 | 2 | 6.02 | 104 | 98 | 40 | NO VOLANTA | 94.28 | 143.2 | 2331 | 379 | AGUA 98% | 30.6 | 3976 | 5409 | SL | OK | 1.7 | 1.495 | 400 | 1121.4 | 461 | 461 | 0.2 | 0 | 100 | 1500.21 | 193.3 | 0.19 | SI | 1616.24 | 1546.84 | NO | 272.7 | POZO EN SEGUIMIENTO @ 6 SPM, CON BOMBEO ESTABLE. ALTO BSW. ALTA SUMERGENCIA. LEVE IPG. FLUCTUACION CARGA [ ] DEL FLUIDO. TV CON ESCURRIMIENTO. CONT. SEGUIMIENTO | 78.8 | 7 | 10:53 |  |  | 1 | 1 | 3471 | JAZMIN-BE-5:1
JAZMIN | JAZMIN BE-06 | 2024-07-16 | 1520.98 | 1334.96 | 39.6 | AMPSCOT C-320-256-144 | 144 | 3/3 | 2 | 3.429 | 115 | 103 | 40 | 500-1´46" | 27.75 | 142.7 | 2260 | 63.3 | EMUL 90% | 27.8 | 3906 | 5780 | OK | OK | 0 | 1.833 | 400 | 1306.51 | 228 | 228 | 0.2 | 1 | 100 | 1425.54 | 96.1 | 0.06 | NO | 1548.62 | 1501.15 | SI | 85 | POZO CON AUMENTO @ 3,4 SPM, CON BOMBEO ESTABLE. ALTA SUMERGENCIA.. ACENTUADA IPG. MANEJO DE SOLIDOS. CARTA PRESENTA UNA LEVE RESTRICCION EN LA MITAD DE LA CARRERA ASCENDENTE. V/V OPERATIVAS. | 57.8 | 2.3 | 10:41 |  |  | 1 | 1 | 3472 | JAZMIN-BE-6:1
JAZMIN | JAZMIN O-01 | 2024-07-16 | 1704 | 1540 | 137.7 | AMPSCOT C-320-256-144a | 144 | 3/3 | 2 | 1.662 | 179 | 121 | 40 | BOMBEO DEFICIENTE | 94.9 | 145.1 | 2332 | 106.7 | AGUA GAS 98% | 25 | 3327 | 4405 | CON PERDIDA DE CARGA | OK | 0.4 | 1.528 | 400 | 1047.3 | 542 | 484 | 0.1 | 4 | 89 | 1370.81 | 201.9 | 0.48 | NO | 1645.73 | 1548.63 | SI | 223.6 | POZO EN SEGUIMIENTO @ 1,7 SPM, CON BOMBE DEFICIENTE APORTA AGUA EN LA ASCENDENTE. MUY ALTA SUMERGENCIA. CARTA LLENA SIN NINGUNA AFECTACION MECANICA SOLO MANEJO DE SOLIDOS CON TV CON PERDIDA DE CARGA. PIP DE LAS VALVULAS SE ENCUENTRA ALTO. EVALUAR AUMENTAR SPM PARA ESTIMULARLO. | 45.4 | 1.7 | 10:05 |  |  | 1 | 1 | 3473 | JAZMIN-O-1:1
JAZMIN | JAZMIN O-02 | 2024-07-16 | 1627.5 | 1510 | 78.6 | AMPSCOT C-320-256-144 | 144 | 3/3 | 2 | 3.805 | 122 | 104 | 120 | 500-3´20" | 55.24 | 142.3 | 2615 | 139.6 | EMUL 80% | 29.1 | 3415 | 5452 | OK | OK | 0.1 | 2.15 | 400 | 1550.54 | 72 | 72 | 0 | 0 | 100 | 1442.36 | 30.4 | 0.02 | NO | 1625.42 | 1580.05 | NO | 31.3 | POZO CON REDUCCION @ 3,8 SPM, CON BOMBEO ESTABLE. MODERADA SUMERGENCIA. MODERADO GOLPE DE FLUIDO CON IPG. CARTA PRESENTA UNA RESTRICCION FINALIZANDOLA CARRRERA ASCENDENTE. V/V OPERATIVAS. SEGUIMIENTO | 72.2 | 4 | 09:54 |  |  | 1 | 1 | 3474 | JAZMIN-O-2:1
JAZMIN | JAZMIN O-03 | 2024-07-16 | 1593 | 1472 | 82.1 | AMPSCOT C-320-256-144 | 144 | 3/3 | 2 | 4.286 | 156 | 116 | 90 | 500-1´28" | 57.69 | 142.3 | 2486 | 164.1 | EMUL 90% | 27.8 | 3635 | 5854 | OK | OK | 0 | 1.89 | 400 | 1394.77 | 158 | 158 | 0.1 | 0 | 100 | 1475.95 | 66.1 | 0.03 | NO | 1553.11 | 1550.25 | SI | 84.2 | POZO EN SEGUIMIENTO @ 4,3 SPM, CON BOMBEO ESTABLE. CON DESCENSO DE NIVEL. BUENA SUMERGENCIA. MODERADO GOLPE DE FLUIDO CON LEVE IPG. MANEJO DE SOLIDOS. V/V OPERATIVAS. CONT. SEGUIMIENTO | 61.7 | 3.1 | 09:43 |  |  | 1 | 1 | 3475 | JAZMIN-O-3:1
JAZMIN | JAZMIN O-04 | 2024-07-16 | 2249 | 2073 | 100.3 | AMPSCOT C-320-256-144a | 129.6 | 2/3 | 2.25 | 4.018 | 93 | 108 | 120 | NO VOLANTA | 81.07 | 123.8 | 4486 | 238 | GAS AGUA 95% | 41.1 | 8401 | 8825 | OK | MUY LEVANTADA | 0.2 | 3.028 | 400 | 2230.83 | 60 | 60 | 0.4 | 0 | 100 | 1473.47 | 25.4 | 0.07 | FUERTE | 2294.12 | 2221.6 | SI | 7.5 | POZO EN SEGUIMIENTO @ 4 SPM, CON BOMBEO ESTABLE. BAJA SUMERGENCIA.CARTA INFLUENCIADA POR EL TRABAJO ANORMAL DE LA SV- SV LEVANTADA. ELONGACION-MVTO DE TUBERIA. FUERTE GP DE BOMBA AL FINALIZAR CARRERA DESCENDENTE VISUALIZADA EN LA CARTA. LA VIGA ESTA OPERANDO AL 102,6% DE LA CARGA PERMISIBLE (GOODMAN MODIFICADO) PARA UN FACTOR DE SERVICIO DE 0,60. | 102.6 | 6 | 09:31 |  |  | 1 | 1 | 3476 | JAZMIN-O-4:1
JAZMIN | JAZMIN O-05 | 2024-07-16 | 1677.5 | 1565 | 56.2 | AMPSCOT C-320-256-144a | 144 | 3/3 | 2 | 1.989 | 105 | 91 | 120 | NO VOLANTA | 39.28 | 143 | 2557 | 52.1 | EMUL 90% | 26 | 3429 | 5872 | OK | OK | 0.3 | 2.187 | 400 | 1588.61 | 25 | 25 | 0.2 | 0 | 100 | 1452.77 | 10.6 | 0.02 | NO | 1615.85 | 1532.49 | SI | 36.1 | OZO EN SEGUIMIENTO @ 2 SPM, CON BOMBEO ESTABLE. MEDIANA SUMERGENCIA.ACENTUADO GOLPE DE FLUIDO CON LEVE IPG. V/V OPERATIVAS. CONT. SEGUIMIENTO | 54.8 | 1.5 | 09:12 |  |  | 1 | 1 | 3477 | JAZMIN-O-5:1
JAZMIN | JAZMIN AC-01 | 2024-07-15 | 1377 | 1166 | 98.2 | AMPSCOT C-320-256-144 | 144 | 4/4 | 2 | 3.005 | 115 | 101 | 60 | 200-4´ | 68.9 | 142.6 | 1826 | 137.7 | EMUL 90% | 21.5 | 2841 | 4544 | OK | LIGERAMENTE LIFTED | 0.1 | 1.66 | 400 | 1223.79 | 60 | 60 | 0.3 | 1 | 100 | 1474.44 | 25.6 | 0.09 | NO | 1302.59 | 1152 | SI | 50.6 | POZO CON AUMENTO @ 3 SPM, CON BOMBEO ESTABLE. BUENA SUMERGENCIA .MODERADA IPG CON SV LIGERAMENTE LEVANTADA. LEVE GOLPE DE BOMBA. SEGUIMIENTO | 47.2 | 2.5 | 09:43 |  |  | 1 | 1 | 3478 | JAZMIN-AC-1:1
JAZMIN | JAZMIN AC-02 | 2024-07-15 | 1239 | 1397 | 109.8 | AMPSCOT C-320-256-144 | 129.6 | 3/4 | 2 | 4.286 | 134 | 103 | 70 | 500-2´20" | 85.33 | 128.7 | 1964 | 219.6 | AGUA 90% | 22.8 | [5 empty] | 1.553 | 400 | 1125.35 | 118 | 109 | 0 | 3 | 92 | 1449.26 | 45.6 | 0.37 | NO | 1250 | 1222.02 | SI | 41.3 | POZO CON REDUCCION @ 4,3 SPM, CON BOMBEO ESTABLE. MERMA DE NIVEL BUENA SUMERGENCIA. MODERADA INTERFERENCIA POR GAS. LEVA MANEJO DE SOLIDOS. CONT. SEGUIMIENTO NOTA: NO SE TOMA PRUEBA DE V/VS POR EL ESTADO DE LOS FRENOS. | 47.7 | 3.1 | 09:33 |  |  | 1 | 1 | 3479 | JAZMIN-AC-2:1
JAZMIN | JAZMIN AC-03 | 2024-07-15 | 1386 | 1156 | 89.8 | AMPSCOT C-320-256-144a | 144 | 3/3 | 2 | 1.48 | 108 | 95 | 60 | NO VOLANTA | 62.97 | 142.6 | 1842 | 61.4 | EMUL 90% | 20.6 | 3628 | 4622 | OK | LIFTED | 0 | 1.792 | 400 | 1302.88 | 5 | 5 | 0.2 | 0 | 100 | 1454.11 | 2.6 | 0.2 | NO | 1309.27 | 1165.47 | SI | 29.4 | POZO EN SEGUIMIENTO @ 1,5 SPM, CON BOMBEO ESTABLE. BAJA SUMERGENCIA. MODERADO GOLPE DE FLUIDO CON LEVE INTERFERENCIA POR GAS. SV LEVANTADA. SEGUIMIENTO & MEJORA CON TS. | 44.8 | 1.2 | 09:13 |  |  | 1 | 1 | 3480 | JAZMIN-AC-3:1
JAZMIN | JAZMIN AC-04 | 2024-07-15 | 1331.5 | 1103 | 117.8 | AMPSCOT C-320-256-144 | 129.6 | 3/4 | 2 | 5.806 | 138 | 101 | 60 | NO VOLANTA | 91.32 | 129 | 1690 | 319 | EMUL 90% | 20.6 | 2724 | 3278 | LEVE DEFICIENCIA | OK | 0.2 | 1.042 | 400 | 781.38 | 291 | 291 | 0.1 | 0 | 100 | 1499.76 | 121.4 | 0.02 | NO | 1112 | 1054.68 | SI | 209.4 | POZO EN SEGUIMIENTO @ 5,8 SPM, CON BOMBEO ESTABLE. ALTA SUMERGENCIA. :CARTA LLNEA CON STUFFING AJUSTADO. TV PRESENTANDO DEFICIENCIA- DESGASTE. CONT. SEGUIMIENTO | 47.3 | 5.4 | 08:49 |  |  | 1 | 1 | 3481 | JAZMIN-AC-4:1
JAZMIN | JAZMIN AC-05 | 2024-07-15 | 1323.5 | 1133 | 52.3 | AMPSCOT C-320-256-144 | 129.6 | 3/4 | 2 | 3.965 | 117 | 93 | 60 | NO VOLANTA | 40.76 | 128.2 | 1781 | 96.9 | AGUA 90% | 22.4 | 2514 | 4393 | LIGERO CIERRE TARDIO | OK | 0 | 1.52 | 400 | 1088.03 | 155 | 155 | 0.2 | 0 | 100 | 1431.61 | 64.8 | 0.02 | NO | 1275.93 | 1115.85 | SI | 82.3 | POZO EN SEGUIMIENTO @ 4 SPM, CON BOMBEO ESTABLE. BUENA SUMERGENCIA.LIGERO CIERRE TARDIO CON ACENTUADA GP DE FLUIDO E IPG. V/V OPERATIVAS. CONT. SEGUIMIENTO | 57.8 | 2.3 | 08:37 |  |  | 1 | 1 | 3482 | JAZMIN-AC-5:1
JAZMIN | JAZMIN AC-06 | 2024-07-15 | 1426.5 | 1197 | 83.1 | AMPSCOT C-320-256-144 | 129.6 | 3/4 | 2 | 2.022 | 113 | 95 | 40 | NO VOLANTA | 64.31 | 129.2 | 1809 | 78.4 | EMUL 90% | 23.2 | [5 empty] | 1.658 | 400 | 1217.71 | 87 | 72 | 0.5 | 7 | 83 | 1468.89 | 29.9 | 0.77 | NO | 1334.49 | 1181.52 | SI | 57.3 | POZO EN SEGUIIMIENTO @ 2 SPM, CON BOMBEO UN POCO INESTABLE. CON DESCENSO DE THP. MODERADA SUMERGENCIA. MODERADO GOLPE DE FLUIDO CON LEVE INTERFERENCIA POR GAS. NOTA. NO SE TOMA PRUEBA DE VALVULAS POR ESTADO DEL FRENO. NOTA: UBM CONTINUA CON FRENO DISTENDIDO Aviso SAP¬: 300503228,creado 21/01/2024 | 55.5 | 1.9 | 08:22 |  |  | 1 | 1 | 3483 | JAZMIN-AC-6:1
JAZMIN | JAZMIN AC-07 | 2024-07-15 | 1324 | 1146 | 60.5 | AMPSCOT C-320-256-144 | 129.6 | 3/4 | 2 | 4.119 | 122 | 97 | 60 | NO VOLANTA | 47.04 | 128.6 | 2107 | 116.2 | EMUL 95% | 23.5 | [5 empty] | 1.535 | 400 | 1100.13 | 263 | 148 | 7.7 | 39 | 47 | 1433.4 | 54.7 | 4.9 | NO | 1373.9 | 1346.76 | SI | 34.7 | POZO EN SEGUIMIENTO @ 4,1 SPM, CON BOMBEO ESTABLE. TRAZA DEL NIVEL CON AFECTACION EN LA DEFLEXION DE LA ONDA POR EL GAS. FLUJO DE GAS POR EL ANULAR. :39 MSCFD.CHP ALTO: 7,7 PSI.BUENA SUMERGENCIA. .MODERADA INTERFERENCIA POR GAS. FRICCION MANEJO DE SOLIDOS. CONT. SEGUIMIENTO & DESPRESURIZAR CSG. NO SE TOMA PRUEBA DE VALVULAS POR FRENOS MALOS. NOTA: UBM CONTINUA CON FRENO MUY DISTENDIDO. AVISO SAP:300527944 CREADO: 16 DE ABRIL 2024 | 55.3 | 3.1 | 08:11 |  |  | 1 | 1 | 3484 | JAZMIN-AC-7:1
JAZMIN | JAZMIN AH-01 | 2024-07-15 | 1690 | 1250 | 103.9 | LUFKIN M-456D-256-144 | 111.851 | 1/3 | 2 | 3.158 | 180 | 148 | 60 | 500-50" | 93.41 | 111.2 | 2928 | 153 | EMUL 90% | 30.1 | 4889 | 6928 | SL | OK | 1.9 | 1.702 | 400 | 1146.5 | 793 | 742 | 0.5 | 4 | 90 | 1347.23 | 308.2 | 0.42 | NO | 1973.86 | 1921.44 | NO | 196.4 | POZO CON AUMENTO @ 3,2 SPM, CON BOMBEO ESTABLE. CON AUMENTO DE WHT. MUY ALTA SUMERGENCIA. CARTA LLENA CON TV CON ESCURRIMIENTO. EVALUAR LEVE AUMENTO DE SPM. | 56.8 | 3.1 | 10:13 |  |  | 1 | 1 | 3485 | JAZMIN-AH-1:1
JAZMIN | JAZMIN AS-02 | 2024-07-15 | 2121.6 | 1856.21 | 116.3 | AMPSCOT C-320-256-144a | 129.6 | 3/4 | 2 | 1.915 | 112 | 106 | 10 | NO VOLANTA | 91.31 | 127.4 | 3071 | 110 | EMUL 90% | 25.4 | 4789 | 5627 | PERDIDA DE CARGA | OK | 0 | 2.94 | 400 | 209.4 | 1921 | 1921 | 0.2 | 0 | 100 | 1424.49 | 800.4 | 0.22 | NO | 2130.8 | 2130.8 | NO | 796.6 | POZO CON REDUCCION @ 1,9 SPM, CON BOMBEO DEFICIENTE CON DESCENSO DE WHT. PPRL: 672 LBS POR ENCIMA DEL PESO DE LA SARTA EN EL AIRE. CON RECUPERACION DE 760 FT DE NIVEL. DE FLUIDO. CARTA& ACCION DE BOMBA. REESPACIAR. | 40.9 | 1.6 | 13:46 |  |  | 1 | 1 | 3486 | JAZMIN-AS-2:1
JAZMIN | JAZMIN AS-03 | 2024-07-15 | 1589 | 1446 | 130.4 | AMPSCOT C-320-256-144 | 144 | 3/3 | 2 | 3.871 | 143 | 115 | 0 | BOMBEO DEFICIENTE | 90.69 | 143.8 | 2180 | 0 | CRUDO 50% | 17.5 | 3705 | 4032 | PERDIDA DE CARGA | PERDIDA DE CARGA | 0.1 | 1.957 | 400 | 1426.99 | 111 | 111 | 0 | 0 | 100 | 1458.35 | 45.8 | 0.16 | NO | 1538.2 | 1533.8 | NO | 68.8 | POZO CON REDUCCION @ 3,9 SPM, CON BOMBEO DEFICIENTE. BUENA SUMERGENCIA. PPRL 21 LBS POR ENCIMA DEL PESO DE LA SARTA. DINAGRAMA MUESTRA NOTABLE PERDIDA DE CARGA DE ACCION DE BOMBA CON VALVULAS CASI ALINEADAS POR DEBAJO DE LA LINEA D EBOYANZA. REESPACIAR CON POSIBLE BOMBA DESASENTADA. SE RECUPERA, VENIA DE BAJO NIVEL & SE RECUPERO | 16.1 | 1.3 | 14:11 |  |  | 1 | 1 | 3487 | JAZMIN-AS-3:1
JAZMIN | JAZMIN CI-01 | 2024-07-15 | 1611 | 1502 | 72.2 | KERUI C-320-256-144 | 144 | 4/4 | 2 | 3.273 | 115 | 113 | 70 | 500-1´ | 50.67 | 142.5 | 2395 | 110.8 | GAS CRUDO 50% | 27.7 | 3622 | 6570 | OK | OK | 1.1 | 2.077 | 400 | 1509.38 | 98 | 98 | 0.2 | 0 | 100 | 1453.42 | 41.8 | 0.11 | NO | 1617.29 | 1527.81 | SI | 39.4 | POZO EN SEGUIIMIENTO @ 3,3 SPM, CON BOMBEO ESTABLE. CON DESCENSO NIVEL DE FLUIDO. BUENA SUMERGENCIA. ACENTUADO GOLPE DE FLUIDO CON LEVE INTERFERENCIA POR GAS. STUFFING AJUSTADO. V/V OPERATIVAS. CONT. SEGUIMIENTO | 64.9 | 3.6 | 12:01 |  |  | 1 | 1 | 3488 | JAZMIN-CI-1:1
JAZMIN | JAZMIN CI-02 | 2024-07-15 | 1579.5 | 1439 | 15.6 | KERUI C-320-256-144 | 144 | 4/4 | 2.25 | 1.575 | 107 | 106 | 80 | NO VOLANTA | 10.96 | 141.9 | 2887 | 14.5 | CRUDO 30% | 26.9 | 3980 | 6507 | OK | LIGERAMENTE LIFTED | 0 | [11 empty] | NO | 1438.91 | 1438.88 | SI |  | POZO EN SEGUIMIENTO @ 1,6 SPM, CON BOMBEO UN POCO INESTABLE. MUY SEVERO GOLPE DE FLUIDO CON LEVE INTERFERENCIA POR GAS. SV LIGERAMENTE LEVANTADA. EVALUAR WO TS. NOTA NO SE TOMA REGISTRO ACUSTICO SE ENCUENTRA VALVULA ANULAR DURA | 60.3 | 0.9 | 11:54 |  |  | 0 | 1 | 3489 | JAZMIN-CI-2:1
JAZMIN | JAZMIN CI-03 | 2024-07-15 | 1645.5 | 1551 | 55.6 | KERUI C-320-256-144 | 144 | 4/4 | 2 | 3.6 | 120 | 102 | 80 | 500-13" | 39.07 | 142.2 | 2370 | 96 | EMUL 90% | 25.2 | 3605 | 5572 | OK | OK | 0 | 2.042 | 400 | 1481.73 | 94 | 90 | 0.1 | 2 | 96 | 1451.26 | 38.6 | 0.16 | NO | 1584.6 | 1506.92 | NO | 63.1 | POZO EN SEGUIMIENTO @ 3,6 SPM, CON BOMBEO ESTABLE. CON NOTABLE DESCENSO DE NIVEL & CONDICIONES DE BOMBEO. MEDIANAA SUMERGENCIA. ACENTUADO GP DE FLUDO CON FLUCTUACION CARGA ERROR GUIDE. CON MANEJO DE SOLIDOS . V/V OPERATIVAS.EVALUAR LEVE REDUCCION DE SPM. | 58.8 | 2.4 | 11:36 |  |  | 1 | 1 | 3490 | JAZMIN-CI-3:1
JAZMIN | JAZMIN CJ-02 | 2024-07-15 | 1609 | 1513 | 115.8 | KERUI C-320-256-144 | 129.6 | 2/3 | 2 | 3.673 | 110 | 109 | 0 | NB | 89.5 | 129.4 | 2090 | 0 | NB | 20.8 | 4272 | 4329 | PERDIDA DE CARGA | LIFTED | 0.4 | 1.607 | 400 | 1010.23 | 466 | 466 | 0.2 | 0 | 100 | 1257.29 | 195.8 | 0.21 | NO | 1500.8 | 1465.52 | NO | 243.5 | POZO RECUPERADO @ 3,7 SPM, SIN BOMBEO. PPRL CON 142 LBS POR ENCIMA DEL PESO DE LA SARTA. ACCION DE BOMBA CON TV CON PERDIDA DE CARGA & SV LEVANTADA. PIP INDICAN POSIBLE FUGA EN TUBERIA. RUTA PARA TUBERIA ROTA | 26.7 | 2 | 11:16 |  |  | 1 | 1 | 3491 | JAZMIN-CJ-2:1
JAZMIN | JAZMIN Q-01 | 2024-07-15 | 1959 | 1352 | 123.4 | KERUI C-320-256-144 | 129.6 | 3/4 | 2 | 4.569 | 102 | 93 | 0 | NB | 96 | 128.5 | 2295 | 0 | NB | 24.1 | 3550 | 5602 | SL | OK | 1.7 | 1.485 | 400 | 1096.67 | 569 | 569 | 0.2 | 1 | 100 | 1477 | 237.2 | 0.11 | NO | 1825.88 | 1613.26 | NO | 283.5 | POZO EN SEGUIMIENTO @ 4,6 SPM, NO BOMBEA. CON ALTA SUMERGENCIA. PPRL 1646 LBS POR ENCIMA DEL PESO DE LA SARTA. DINAGRAMA MUESTRA ACCION DE BOMBA CON TV CON ESCURRIMIENTO. PIP DEL DINAGRAMA INDICA POSIBLE FUGA DE TUBERIA. EVALUAR PRUEBA DE SUCCION & AUMENTAR SPM. | 46.2 | 4.3 | 10:45 |  |  | 1 | 1 | 3492 | JAZMIN-Q-1:1
JAZMIN | JAZMIN x-02 | 2024-07-15 | 1498.5 | 1397 | 37.7 | LUFKIN M-456D-256-144 | 127.926 | 2/3 | 2 | 1.58 | 113 | 109 | 20 | NO VOLANTA | 29.68 | 126.9 | 1791 | 27.8 | EMUL 80% | 18.7 | 4435 | 4516 | OK | MUY LEVANTADA | 0.1 | [11 empty] | SI | 1284.74 | 1253.11 | SI |  | POZO EN SEGUIMIENTO @ 1.5 SPM CON BOMBEO UN POCO INESTABLE. CARTA MUESTRA SEVERA INTERFERENCIA POR GAS. MANEJO DE SOLIDOS. SV LEVANTADA NOTA : NO SE TOMA ACUSTICO POZO PRESIONADO. | 26.4 | 0.6 | 13:30 |  |  | 0 | 1 | 3493 | JAZMIN-X-2:1
JAZMIN | JAZMIN AA-01 | 2024-07-13 | 1707.5 | 1622 | 68.6 | AMPSCOT C-320-256-144a | 144 | 3/3 | 2 | 6.143 | 121 | 97 | 80 | NO VOLANTA | 48.17 | 142.4 | 2527 | 197.2 | EMUL 90% | 32 | 3583 | 6271 | SL | OK | 3.1 | 2.174 | 400 | 1527.38 | 130 | 119 | 0.3 | 4 | 91 | 1405.14 | 49.9 | 0.28 | NO | 1663.35 | 1609.34 | SI | 67.7 | POZO CON AUMENTO @ 6,1 SPM, CON BOMBEO ESTABLE. LEVE DESCENSO DE NIVEL. BUENA SUMERGENCIA. MODERADO GOLPE DE FLUIDO CON LEVE INTERFERENCIA POR GAS. FLUCTUACION CARGA ERROR GUIDE. TV CON ESCURRIMIENTO: SL. | 92.3 | 8.6 | 08:06 |  |  | 1 | 1 | 3494 | JAZMIN-AA-1:1
JAZMIN | JAZMIN AA-02 | 2024-07-13 | 1727.5 | 1630 | 134.9 | AMPSCOT C-320-256-144a | 144 | 3/3 | 2 | 3.197 | 119 | 91 | 80 | NO VOLANTA | 94.85 | 142.3 | 2488 | 201.2 | EMUL 95% | 28.8 | 3952 | 6534 | SL | OK | 2.4 | 1.998 | 400 | 1443.62 | 189 | 189 | 0.1 | 0 | 100 | 1445.07 | 79.6 | 0.12 | NO | 1644.67 | 1582.15 | SI | 114.9 | POZO EN SEGUIMIENTO @ 3,2 SPM, CON BOMBEO ESTABLE. CON RECUPERACION INEXPLICABLE DE CONDICIONES . BUENA SUMERGENCIA. CARTA LLENA CON TV CON ESCURRIMIENTO. SEGUIMIENTO AL DETALLE. | 63.8 | 4.9 | 08:20 |  |  | 1 | 1 | 3495 | JAZMIN-AA-2:1
JAZMIN | JAZMIN AA-04 | 2024-07-13 | 2160 | 1926 | 40.8 | AMPSCOT C-320-256-144a | 144 | 3/3 | 2 | 3.742 | 105 | 97 | 100 | 110-4´ | 29.04 | 140.6 | 3484 | 71.3 | CRUDO 40% | 32 | 4999 | 7587 | OK | OK | 0.1 | 2.628 | 400 | 1973.44 | 300 | 300 | 0.3 | 0 | 100 | 1501.85 | 125.7 | 0 | SI | 2278.32 | 2263.68 | SI | 77.1 | POZO EN SEGUIMIENTO @ 3,7 SPM, CON BOMBEO ESTABLE. ALTA SUMERGENCIA. SEVERA IPG CON ALTA FRICCION FLUIDO VISCOSO. LEVE GP DE BOMBA. LIGERAS CARGAS VIBRANTES. V/V OPERATIVAS. | 59.9 | 2.8 | 08:33 |  |  | 1 | 1 | 3496 | JAZMIN-AA-4:1
JAZMIN | JAZMIN AA-05 | 2024-07-13 | 1680.5 | 1573 | 144.3 | AMPSCOT C-320-256-144 | 144 | 3/3 | 2 | 6.977 | 95 | 89 | 0 | NB | 5 | 144.3 | 2315 | 0 | NB | 18 | 3320 | 3342 | = | = | 0.1 | 1.846 | 400 | 1260.58 | 375 | 375 | 0.3 | 0 | 100 | 1365.74 | 156.6 | 0 | NO | 1642.22 | 1629.65 | SI | 173.8 | POZO NO BOMBEA @ 7 SPM, CON RECUPERACION DE 350 FT DE NIVEL. CARTA CON VALVULAS IGUALADAS POR DEBAJO DE LA LINEA DE BOYANZA CON PPRL 285 LBS POR ENCIMA DEL PESO DE LA SARTA EN EL AIRE, POSIBLE DESCONEXION BIEN ABAJO DE LA SARTA. BOMBA DESANSENTADA. | 27.5 | 3.2 | 08:45 |  |  | 1 | 1 | 3497 | JAZMIN-AA-5:1
JAZMIN | JAZMIN AA-06 | 2024-07-13 | 1753 | 1694 | 37.7 | AMPSCOT C-320-256-144 | 144 | 3/3 | 2 | 5.66 | 148 | 129 | 100 | 500-30" | 26.48 | 142.5 | 2544 | 99 | EMUL 90% | 31.2 | 4187 | 6365 | OK | OK | 0.1 | 2.279 | 400 | 1591.74 | 56 | 45 | 0.3 | 9 | 81 | 1396.88 | 19.9 | 0.67 | NO | 1651.75 | 1579.21 | NO | 56.3 | POZO CON AUMENTO @ 5,7 SPM, CON BOMBEO ESTABLE. BAJA SUMERGENCIA. FLUJO DE GAS POR EL ANULAR. :9 MSCFD. SEVERO GOLPE DE FLUIDO CON LEVE INTERFERENCIA POR GAS. FLUCUTACION CARGA ERROR GUIDIE. V/V OPERATIVAS. EVALUAR REDUCCION DE SPM. NOTA: GRAPA PEGA CON EL CABEZAL DE LA UNIDAD GENERANDO RUIDO Y DESTABILIZANDO LA CELDA | 82.8 | 3.9 | 08:57 |  |  | 1 | 1 | 3498 | JAZMIN-AA-6:1
JAZMIN | JAZMIN AQ-02 | 2024-07-13 | 1742 | 1304 | 21.4 | LUFKIN C-320D-213-120 | 102.857 | 3/4 | 2 | 6.122 | 134 | 111 | 50 | NO VOLANTA | 21.52 | 99.6 | 2647 | 61.4 | EMUL 90% | 39.9 | 4007 | 7535 | OK | OK | 0 | 1.744 | 400 | 1288.75 | 519 | 433 | 0.5 | 10 | 79 | 1477.92 | 181.2 | 0.94 | SI | 1872.97 | 1769.69 | SI | 133 | POZO CON AUMENTO @ 6,1 SPM, CON BOMBEO MUY FUCTUANTE ESTABLE. LIGERA MERMA DE NIVEL. MUY ALTA SUMERGENCIA. FLUJO DE GAS POR EL ANULAR. :10 MSCFD.MUY SEVERA INTERFERENCIA POR GAS. LEVE GOLPE DE BOMBA. V/V OPERATIVAS. EVALUAR POR OPTIMIZACION -POSIBLE WS | 79.8 | 4.8 | 10:23 |  |  | 1 | 1 | 3499 | JAZMIN-AQ-2:1
JAZMIN | JAZMIN AQ-03 | 2024-07-13 | 1692.32 | 1274.64 | 48.7 | LUFKIN C-320D-213-120 | 120 | 4/4 | 2 | 3.838 | 109 | 100 | 60 | NO VOLANTA | 41.96 | 116.1 | 2841 | 87.2 | CRUDO 40% | 42.4 | 4627 | 7656 | LEVE CIERRE TARDIO | OK | 0.5 | 2.045 | 400 | 1520.61 | 396 | 370 | 0.9 | 7 | 84 | 1487.15 | 155.2 | 0.56 | FUERTE | 1927.14 | 1892.25 | SI | 60 | POZO EN SEGUIMIENTO @ 3,8 SPM, CON BOMBEO ESTABLE. TRAZA DEL NIVEL CON AFECTACION EN LA DEFLEXION DE LA ONDA POR EL GAS & RUIDO. ALTA SUMERGENCIA. FLUJO DE GAS POR EL ANULAR. :6 MSCFD.LEVE CIERRE TARDIO CON FUERTE GP DE BOMBA. MODERADA INTERFERENCIA POR GAS. TV CON LL. | 85.4 | 2.8 | 10:10 |  |  | 1 | 1 | 3500 | JAZMIN-AQ-3:1
JAZMIN | JAZMIN AZ-02 | 2024-07-13 | 1766.14 | 1667.28 | 40.5 | AMPSCOT C-320-256-144a | 144 | 3/3 | 2 | 4.489 | 127 | 96 | 70 | 500-3´30 | 28.48 | 142.3 | 2577 | 85.7 | AGUA EMUL 90% | 31.7 | 4360 | 6259 | OK | OK | 0.1 | 2.264 | 400 | 1671.98 | 71 | 71 | 0 | 0 | 100 | 1477.02 | 30 | 0.18 | NO | 1748.88 | 1663.25 | SI | 37.2 | POZO CON LEVE REDUCCION @ 4,5 SPM, CON BOMBEO ESTABLE. MODERADA SUMERGENCIA. ACENTUADO GP DE FLUIDO CON LEVE IPG. STUFFING AJUSTADO. V/V OPERATIVAS. | 76.9 | 3.9 | 09:50 |  |  | 1 | 1 | 3501 | JAZMIN-AZ-2:1
JAZMIN | JAZMIN AZ-03 | 2024-07-13 | 1683.2 | 1584.4 | 95.3 | AMPSCOT C-320-256-144a | 144 | 3/3 | 2 | 4.11 | 134 | 109 | 70 | 500-2´35" | 67.06 | 142.1 | 2549 | 182.2 | EMUL 90% | 27.1 | 4009 | 5962 | LEVE CIERRE TARDIO | OK | 0.3 | 2.012 | 400 | 1445.92 | 202 | 202 | 0 | 0 | 100 | 1437.3 | 84.6 | 0.21 | NO | 1651.5 | 1631.59 | SI | 98.7 | POZO EN SEGUIMIENTO @ 4,1 SPM, CON BOMBEO ESTABLE. ALTA SUMERGENCIA. LEVE CIERRE TARDIO DE LA TV & LEVE IPG. CARTA PRESENTA FRICCION POR MANEJO DE SOLIDOS & EN ALGUNAS CARTAS MUESTRA RESTRICCION MECANICA MARCADA EN LA MITAD DE LA CARRERA ASCENDENTE. TV CON ESCURRIMIENTO. CONT. SEGUIMIENTO | 55.9 | 3.4 | 09:33 |  |  | 1 | 1 | 3502 | JAZMIN-AZ-3:1
JAZMIN | JAZMIN AZ-04 | 2024-07-13 | 2180.13 | 1912.25 | 125.6 | AMPSCOT C-320-256-144a | 144 | 3/3 | 2 | 2.076 | 115 | 95 | 70 | 500-3´ | 88.89 | 141.3 | 3362 | 117.3 | GAS EMUL 90% | 33.7 | 5181 | 7786 | SL | OK | 1.4 | 2.483 | 400 | 1711.74 | 588 | 588 | 0.5 | 0 | 100 | 1378.77 | 246.6 | 0.01 | NO | 2308.45 | 2293.34 | NO | 193.6 | POZO CON AUMENTO @ 2,1 SPM, CON BOMBEO ESTABLE. CON LEVE AUMENTO DE NIVEL. ALTA SUMERGENCIA. LEVE IPG. CARTA MUESTRA UNA LIGERA RESTRICCION FINALIZANDO LA CARRERA ASCENDENTE. TV CON ESCURRIMIENTO. EVALUAR AUMENTO DE SPM. | 60.9 | 2.4 | 09:21 |  |  | 1 | 1 | 3503 | JAZMIN-AZ-4:1
JAZMIN | JAZMIN BC-03 | 2024-07-13 | 1709 | 1615 | 57.4 | KERUI C-320-256-144 | 144 | 4/4 | 2 | 2.036 | 111 | 110 | 80 | 100-5´ | 40.46 | 141.8 | 2443 | 54.5 | EMUL 90% | 24.4 | 3696 | 5931 | OK | OK | 0.2 | 2.021 | 400 | 1298.52 | 316 | 280 | 0.2 | 5 | 89 | 1285.03 | 118.4 | 0.43 | NO | 1653 | 1542.01 | SI | 139 | POZO POST WO TS @ 2 SPM, CON BOMBEO ESTABLE. ALTA SUMERGENCIA. ACENTUADA INTERFERENCIA POR GAS. V/V OPERATIVAS. SEGUIMIENTO | 46.6 | 1.5 | 12:20 |  |  | 1 | 1 | 3504 | JAZMIN-BC-3:1
JAZMIN | JAZMIN S-11 | 2024-07-13 | 1597.5 | 1240 | 117.1 | AMPSCOT C-320-256-144 | 129.6 | 3/4 | 2 | 3.371 | 198 | 110 | 40 | 500-10" | 91.02 | 128.7 | 1947 | 184.1 | EMUL 90% | 22.1 | 2763 | 4704 | PERDIDA DE CARGA | OK | 1.1 | 0.88 | 400 | 616 | 678 | 678 | 0 | 0 | 100 | 1400 | 282.1 | 0.15 | NO | 1447.38 | 1280.46 | SI | 334.8 | POZO POST WO TS @ 3,4 SPM, CON BOMBEO ESTABLE. ALTA SUMERGENCIA. CARTA LLENA CON LIGERA IPG. CON LIGERO MANEJO DE SOLIDOS. STUFFING AJUSTADO,TV CON PERDIDA DE CARGA. | 45.6 | 2.6 | 11:47 |  |  | 1 | 1 | 3505 | JAZMIN-S-11:1
JAZMIN | JAZMIN Y-01 | 2024-07-13 | 1648 | 1533 | 69.2 | ZIMEC C-456-256-144 | 144 | 4/4 | 2 | 2.813 | 121 | 97 | 40 | NO VOLANTA | 48.48 | 142.7 | 2321 | 89.9 | AGUA 100% | 24.6 | 4421 | 5559 | OK | ESCURRIMIENTO | 0 | 2.136 | 400 | 1478.41 | 95 | 95 | 0 | 1 | 100 | 1384.28 | 39.8 | 0.06 | NO | 1579 | 1542.15 | NO | 69.3 | POZO CON LEVE REDUCCION @ 2,8 SPM, CON BOMBEO ESTABLE. MODERADA SUMERGENCIA.MODERADA IPG. CON MANEJO DE SOLIDOS. SV CON ESCURRIMIENTO. | 48.8 | 2.1 | 13:00 |  |  | 1 | 1 | 3506 | JAZMIN-Y-1:1
JAZMIN | JAZMIN Y-03 | 2024-07-13 | 1731.5 | 1624 |  | PCP |  |  |  | 60 | 98 | 96 | 40 | NO VOLANTA |  |  |  | 48 | AGUA CRUDO 50% | [6 empty] | 1.928 | 400 | 1402.83 | 166 | 166 | 0.4 | 0 | 100 | 1455.22 | 69.5 | 0.12 | NO | 1579.86 | 1517.66 | SI | 134.5 | POZO ALS PCP EN SEGUIMIENTO @ 60 RPM WHT:98 F. NIVEL DE FLUIDO DINAMICO: 1402,83 FT . SUMERGENCIA EFECTIVA:166 FT. PIP: 69,5 PSI. PBHP:134,5 PSIG. HORA REGISTRO: 12:53 |  |  | 12:53 |  |  | 1 | 0 | 3507 | JAZMIN-Y-3:1
JAZMIN | JAZMIN AF-02 | 2024-07-12 | 1655.35 | 1482.7 | 67 | AMPSCOT C-320-256-144a | 144 | 3/3 | 2.25 | 1.5 | 109 | 108 | 20 | 500-1´ | 47.45 | 141.1 | 3041 | 59.3 | EMUL 90% | 31.6 | 3951 | 6722 | OK | OK | 0 | 2.522 | 400 | 1672.61 | 43 | 43 | 0.3 | 0 | 100 | 1326.41 | 18.4 | 0.25 | NO | 1719.03 | 1647.46 | SI | 0.2 | POZO EN SEGUIMIENTO @ 1,5 SPM, CON BOMBEO ESTABLE. MEDIANA SUMERGENCIA. ACENTUADO GOLPE DE FLUIDO CON LEVE IPG. STUFFING AJUSTADO. V/V OPERATIVAS. CONT. SEGUIMIENTO | 74.4 | 1.8 | 13:39 |  |  | 1 | 1 | 3508 | JAZMIN-AF-2:1
JAZMIN | JAZMIN AF-03 | 2024-07-12 | 1503.5 | 1390 | 75.2 | AMPSCOT C-320-256-144a | 144 | 3/3 | 2 | 3.742 | 186 | 115 | 40 | NO VOLANTA | 52.76 | 142.5 | 2236 | 131.2 | AGUA 100% | 24.5 | 3549 | 5473 | OK | OK | 0.1 | 1.832 | 400 | 1341.63 | 147 | 147 | 0.6 | 0 | 100 | 1464.66 | 61.1 | 0.04 | NO | 1488.5 | 1488.45 | SI | 67.9 | POZO CON AUMETO @ 3,7 SPM, CON BOMBEO MUY FLUCTUANTE. BUENA SUMERGENCIA. ACENTUADO GP DE FLUIDO CON ALTA IPG. V/V OPERATIVAS. EVALUAR MINIMIZAR ESPACIAMIENTO. NOTA: ANULAR CON ALTA INTERFERENCIA POR GAS SE HACE DISPAROS CON 800 PSI | 52.5 | 1.9 | 13:24 |  |  | 1 | 1 | 3509 | JAZMIN-AF-3:1
JAZMIN | JAZMIN AF-05 | 2024-07-12 | 1565 | 1443 | 16 | AMPSCOT C-320-256-144a | 144 | 3/3 | 2 | 1.606 | 119 | 103 | 20 | 500-2´30" | 11.16 | 143.2 | 2218 | 11.9 | EMUL 90% | 27.7 | 4008 | 6146 | OK | OK | 0.2 | 2.176 | 800 | 1538.06 | 41 | 27 | 1.6 | 40 | 45 | 1413.66 | 13.5 | 3.12 | NO | 1582 | 1520.83 | SI | 6.9 | POZO EN SEGUIMIENTO @ 1,6 SPM, CON BOMBEO ESTABLE. CON DESCENSO DE % EFF BOMBA. BAJA SUMERGENCIA. FLUJO DE GAS POR EL ANULAR. :38 MSCFD. ACENTUADO GOLPE DE FLUIDO CON ALTA FRICCION & IPG. STUFFING AJUSTADO V/V OPERATIVAS. CONT. SEGUIMIENTO NOTA POZO PRESIONADO SE HACE DISPARO CON 800 PSI | 58.4 | 1.4 | 01:06 |  |  | 1 | 1 | 3510 | JAZMIN-AF-5:1
JAZMIN | JAZMIN AJ-04 | 2024-07-12 | 2043.5 | 1793 | 43.2 | AMPSCOT C-320-256-144 | 129.6 | 4/4 | 2 | 5.085 | 131 | 124 | 20 | 60-5´ | 34.05 | 126.9 | 2845 | 101.9 | GAS EMUL 80% | 33.4 | 4953 | 7496 | OK | OK | 0.1 | 2.864 | 400 | 1900.51 | 132 | 105 | 0.2 | 10 | 80 | 1327.17 | 44.4 | 0.63 | NO | 2032.8 | 2023.51 | SI | 48.4 | POZO CON AUMENTO @ 5,1 SPM, CON BOMBEO UN POCO INESTABLE. BUENA SUMERGENCIA. FLUJO DE GAS POR EL ANULAR. :9 MSCFD. ACENTUADO GP DE FLUIDO CON INTERFERENCIA POR GAS. LEVE MVTO -ELONGACION. V/V OPERATIVAS. EVALUAR REDUCCION DE SPM. | 77.3 | 3 | 14:02 |  |  | 1 | 1 | 3511 | JAZMIN-AJ-4:1
JAZMIN | JAZMIN AJ-05 | 2024-07-12 | 1585 | 1421 | 51.2 | AMPSCOT C-320-256-144a | 144 | 3/3 | 2 | 4.147 | 116 | 111 | 60 | NO VOLANTA | 35.88 | 142.6 | 2411 | 98.5 | EMUL 90% | 26.1 | 3749 | 5971 | OK | OK | 0.5 | 1.938 | 800 | 1415.38 | 157 | 149 | 0.6 | 2 | 95 | 1460.66 | 61.9 | 0.2 | NO | 1574 | 1565.87 | SI | 66.6 | POZO POST INYECCION @ 4,1 SPM, CON BOMBEO ESTABLE. BUENA SUMERGENCIA. ACENTUADA IPG CON ALTO MANEJO DE SOLIDOS. TV CON LEVE ESCURRIMIENTO. EVALUAR LEVE REDUCCION DE SPM. NOTA: POZO CON ALTO APORTE DE GAS SE HACE DISPARO CON 800 PSI. NIVEL CON RUIDO. | 51.6 | 3.1 | 14:19 |  |  | 1 | 1 | 3512 | JAZMIN-AJ-5:1
JAZMIN | JAZMIN AK-03 | 2024-07-12 | 1919.94 | 1516.89 | 36.1 | ZIMEC C-320-256-144 | 144 | 4/4 | 2 | 4.412 | 134 | 111 | 40 | 500-3´45" | 25.79 | 139.8 | 2899 | 74.2 | EMUL GAS 90% | 34.5 | 4661 | 7383 | LEVE CIERRE TARDIO | OK | 0 | 2.31 | 400 | 1681.96 | 353 | 343 | 0.2 | 2 | 96 | 1456.24 | 143.8 | 0.14 | SI | 2045 | 2008.5 | NO | 93 | POZO CON REDUCCION @ 4,4 SPM, CON BOMBEO ESTABLE. ALTA SUMERGENCIA. LEVE CIERRE TARDIO DE LA TV. MUY SEVERO GOLPE DE FLUIDO CON LEVE INTERFERENCIA POR GAS. FUERTE GP DE BOMBA. LEVE MANEJO DE SOLIDOS. V/V OPERATIVAS. | 82.4 | 3.7 | 11:25 |  |  | 1 | 1 | 3513 | JAZMIN-AK-3:1
JAZMIN | JAZMIN AM-01 | 2024-07-12 | 1476.66 | 1276.32 | 114.5 | AMPSCOT C-320-256-144a | 144 | 3/3 | 2 | 1.954 | 109 | 91 | 80 | NO VOLANTA | 80.09 | 143 | 2304 | 104.4 | EMUL 90% | 26.2 | 3496 | 5906 | OK | OK | 0 | 2.138 | 400 | 1500.88 | 24 | 24 | 0.3 | 4 | 100 | 1404 | 10.8 | 0.35 | NO | 1526.9 | 1443.72 | SI | 0.7 | POZO EN SEGUIMIENTO @ 2 SPM, CON BOMBEO ESTABLE. BAJA SUMERGENCIA. MODERADO GOLPE DE FLUIDO CON LEVE INTERFERENCIA POR GAS. V/V OPERATIVAS. CONT. SEGUIMIENTO RUTA PARA WO TS. (N2 + VAPOR) - Volumen target: 67.000 (m3). | 58.2 | 2.4 | 08:07 |  |  | 1 | 1 | 3514 | JAZMIN-AM-1:1
JAZMIN | JAZMIN AM-02 | 2024-07-12 | 1936.35 | 1675.7 | 24.5 | AMPSCOT C-320-256-144a | 129.6 | 2/3 | 2 | 1.772 | 98 | 89 | 80 | 100-4´ | 19.43 | 126.2 | 3124 | 16.5 | GAS CRUDO 40% | 34.6 | 4687 | 8070 | LEVE CIERRE TARDIO | OK | 0.2 | 2.788 | 400 | 2050.02 | 27 | 27 | 0.2 | 1 | 100 | 1470.6 | 11.6 | 0.03 | SI | 2076.88 | 2071.22 | NO | 0.4 | POZO CON LEVE AUMENTO @ 1,8 SPM, CON BOMBEO INESTABLE. BAJA SUMERGENCIA. DINAGRAMA EMITE CARTAS MUY VARIABLES CON LEVE CIERRE TARDIO CON CON SEVERO GOLPE DE FLUIDO CON IPG. V/V OPERATIVAS | 83.3 | 1.3 | 08:25 |  |  | 1 | 1 | 3515 | JAZMIN-AM-2:1
JAZMIN | JAZMIN AM-03 | 2024-07-12 | 1514.16 | 1420.33 | 104.3 | AMPSCOT C-320-256-144a | 144 | 3/3 | 2 | 2.133 | 104 | 97 | 80 | 500-1´35" | 73.15 | 142.6 | 2259 | 102.5 | AGUA 95% | 23.6 | 3562 | 5603 | LIGERO CIERRE TARDIO | OK | 0.1 | 2.05 | 400 | 1469.59 | 0 | 0 | 0.2 | 0 | 100 | 1433.75 | 0.2 | 0 | SI | 1427.15 | 1421.4 | SI | 20.4 | POZO EN SEGUIMIENTO @ 2,1 SPM, CON BOMBEO UN POCO INESTABLE. SIN SUMERGENCIA. MODERADO GOLPE DE FLUIDO CON LEVE INTERFERENCIA POR GAS. CARGAS VIBRANTES POSIBLE LEVE DESGASTE DEL EQUIPO DE SUPERFICIE. LEVE GP DE BOMBA.V/V OPERATIVAS. CONT. SEGUIMIENTO | 46 | 1.6 | 08:49 |  |  | 1 | 1 | 3516 | JAZMIN-AM-3:1
JAZMIN | JAZMIN AM-04 | 2024-07-12 | 1705 | 1490 | 133 | KERUI C456D 256 144 | 144 | 4/4 | 2 | 4.027 | 189 | 181 | 80 | 500-25" | 92.85 | 143.2 | 2790 | 249.8 | EMUL 96% | 31.8 | 3313 | 5918 | OK | OK | 0.1 | [11 empty] | SI | 1803.37 | 1795.11 | NO |  | POZO CON AUMENTO @ 4 SPM, CON BOMBEO ESTABLE. LEVE INTERFERENCIA POR GAS. V/V OPERATIVAS. NO SE TOMA REGISTRO ACUSTICO DEBIDO A LA ALTA TEMPERATURA Y PRESION EN EL ANULAR: 181 °F | 82.2 | 6.6 | 09:09 |  |  | 0 | 1 | 3517 | JAZMIN-AM-4:1
JAZMIN | JAZMIN BH-02 | 2024-07-12 | 2028.5 | 1810 | 30.9 | AMPSCOT C-320-256-144 | 129.6 | 2/3 | 2 | 6.95 | 107 | 102 | 100 | 400-5´ | 24.3 | 127 | 3255 | 99.2 | AGUA 100% | 41.6 | 4544 | 8048 | FUNCIONANDO ERRATICAMENTE | OK | 0.2 | 2.924 | 400 | 1799.41 | 337 | 337 | 0.4 | 0 | 100 | 1230.79 | 141.8 | 0.16 | NO | 2144 | 2105.58 | SI | 94.5 | POZO POST INYECCION @ 7 SPM, CON BOMBEO FLUCTUANTE. ALTA SUMERGENCIA. TV FUNCIONANDO ERRATICAMENTE CON ALTA IPG. MANEJO DE SOLIDOS. EVALUAR REDUCCION DE SPM & DEJAR GP DE BOMBA | 105.2 | 6.5 | 11:00 |  |  | 1 | 1 | 3518 | JAZMIN-BH-2:1
JAZMIN | JAZMIN BJ-03 | 2024-07-12 | 1561.5 | 1426 | 94 | AMPSCOT C-320-256-144 | 144 | 3/3 | 2 | 2.9 | 114 | 95 | 90 | 500-4´04" | 65.83 | 142.8 | 2411 | 128.7 | EMUL 90% | 24.1 | 3686 | 5628 | OK | OK | 0 | 2.067 | 400 | 1429.8 | 72 | 66 | 0 | 3 | 92 | 1383.45 | 28.2 | 0.28 | NO | 1502 | 1499.6 | SI | 53.5 | POZO EN SEGUIMIETO @ 2.9 SPM, CON BOMBEO ESTABLE. MODERADA SUMERGENCIA. MODERADO GOLPE DE FLUIDO CON LEVE INTERFERENCIA POR GAS. CARTA PRESENTA UNA LEVE RESTRICCION EN LOS 3/4 DE LAS CARRERAS. V/V OPERATIVAS. CONT. SEGUIMIENTO | 53.7 | 2.2 | 09:46 |  |  | 1 | 1 | 3519 | JAZMIN-BJ-3:1
JAZMIN | JAZMIN BJ-04 | 2024-07-12 | 1669 | 1523 | 8 | AMPSCOT C-320-256-144a | 144 | 3/3 | 2 | 1.586 | 101 | 96 | 80 | NO VOLANTA | 5.57 | 143.8 | 2235 | 5.9 | AGUA EMUL 80% | 25.5 | 4511 | 5796 | OK | LIFTED | 0.1 | 2.067 | 400 | 1464.09 | 5 | 5 | 0.6 | 1 | 98 | 1416.64 | 1.7 | 0.12 | NO | 1469.24 | 1391.42 | SI | 82.4 | POZO EN SEGUIMIENTO @ 1,6 SPM, CON BOMBEO ESTABLE. CON LIGERA RECUPERACION DE NIVEL. BAJA SUMERGENCIA. MUY SEVERO GOLPE DE FLUIDO CON LEVE INTERFERENCIA POR GAS. SV LEVANTADA. CONT. SEGUIMIENTO & MEJORA CON TS. | 50.5 | 1.1 | 09:30 |  |  | 1 | 1 | 3520 | JAZMIN-BJ-4:1
JAZMIN | JAZMIN H-05 | 2024-07-12 | 1633.5 | 1468 | 42.1 | KERUI C-320-256-144 | 144 | 4/4 | 2 | 4.286 | 120 | 112 | 50 | NO VOLANTA | 29.63 | 142 | 2416 | 81.2 | EMUL 90% | 29 | 3758 | 6027 | OK | OK | 0 | 2.307 | 400 | 1709.36 | 0 | 0 | 0.1 | 4 | 100 | 1481.89 | 0.6 | 0.29 | SI | 1646 | 1593.66 | SI | 0.5 | POZO EN SEGUIMIENTO@ 4,3 SPM, CON BOMBEO ESTABLE. POZO ACHICADO. SIN SUMERGENCIA. SEVERO GOLPE DE FLUIDO CON LEVE IPG. MANEJO DE SOLIDOS. SEVERO GP DE BOMBA. V/V OPERATIVAS. EVALUAR REDUCCION DE SPM RUTA WO TS | 74.3 | 2.5 | 10:51 |  |  | 1 | 1 | 3521 | JAZMIN-H-5:1
JAZMIN | JAZMIN L-02 | 2024-07-12 | 1598.5 | 1581 | 70.5 | AMPSCOT C-320-256-144 | 144 | 3/3 | 2 | 1.758 | 102 | 97 | 100 | NO VOLANTA | 48.63 | 145 | 2263 | 57.8 | AGUA CRUDO 50% | 25.2 | 3542 | 5858 | OK | DEFECTUOSA | 0.1 | 2.111 | 400 | 1466.83 | 0 | 0 | 0.2 | 0 | 100 | 1389.71 | 0.2 | 0.15 | SI | 1462 | 1392.79 | NO | 55.2 | POZO FRIO EN SEGUIMIENTO @ 1,8 SPM, CON BOMBEO ESTABLE. SIN SUMERGENCIA.SV DEFECUTOSA CON IPG. EVALUAR CB -WO TS. | 51.7 | 1.3 | 10:33 |  |  | 1 | 1 | 3522 | JAZMIN-L-2:1
JAZMIN | JAZMIN L-03 | 2024-07-12 | 1533.5 | 1396 | 65.4 | AMPSCOT C-320-256-144a | 144 | 3/3 | 2 | 1.959 | 100 | 96 | 80 | NO VOLANTA | 45.95 | 142.3 | 2233 | 59.7 | CRUDO 20% | 25.9 | 3411 | 5757 | OK | OK | 0.1 | 2.08 | 400 | 1410.64 | 36 | 36 | 0.2 | 0 | 100 | 1356.38 | 15.5 | 0.24 | NO | 1447.16 | 1433.39 | SI | 54 | POZO EN SEGUIMIENTO @ 2,0 SPM, CON BOMBEO ESTABLE. CON LEVE RECUPERACION DE NIVEL. MEDIANA SUMERGENCIA. ACENTUADO GOLPE DE FLUIDO CON LEVE INTERFERENCIA POR GAS. FRICCION POR FLUIDO VISCOSO. CARGAS VIBRANTES EN AMBAS CARRERAS . V/V OPERATIVAS. CONT. SEGUIMIENTO. | 57.3 | 2 | 10:21 |  |  | 1 | 1 | 3523 | JAZMIN-L-3:1
JAZMIN | JAZMIN L-04 | 2024-07-12 | 1590.5 | 1456 | 94 | AMPSCOT C-320-256-144a | 144 | 3/3 | 2 | 2.609 | 94 | 93 | 80 | NO VOLANTA | 65.44 | 143.7 | 2335 | 116.4 | EMUL 90% | 28.1 | 3580 | 5691 | SL | OK | 1.5 | 2.054 | 400 | 1486.52 | 32 | 32 | 0.1 | 0 | 100 | 1447.44 | 13.9 | 0.16 | SI | 1521 | 1471.98 | NO | 43.5 | POZO FRIO EN SEGUIMIENTO @ 2,6 SPM, CON BOMBEO ESTABLE. MEDIANA SUMERGENCIA. ACENTUADO GOLPE DE FLUIDO VISCOSO CON ALTA FICCION. IPG. TV CON ESCURRIMIENTO. CONT. SEGUIMIENTO | 71.6 | 3.4 | 10:08 |  |  | 1 | 1 | 3524 | JAZMIN-L-4:1
JAZMIN | JAZMIN AG-01 | 2024-07-11 | 2309 | 1372 | 46.1 | LUFKIN C-320-213-120a | 101.538 | 2/3 | 2 | 3.83 | 105 | 98 | 50 | NO VOLANTA | 46.05 | 100.2 | 2125 | 82.2 | EMUL 90% | 28.9 | 3659 | 5162 | OK | LIGERAMENTE LIFTED | 0 | 1.928 | 400 | 1338.14 | 132 | 124 | 0.3 | 3 | 94 | 1388.11 | 52.7 | 0.23 | NO | 1490 | 1390.17 | SI | 355.3 | POZO EN SEGUIMIENTO @ 3,8 SPM, CON BOMBEO ESTABLE. BUENA SUMERGENCIA. MODERADO GP DE FLUIDO CON LEVE IPG. LIGERO MANEJO DE SOLIDOS & STUFFING AJUSTADO. SV LIGERAMENTE LEVANTADA. EVALUAR LEVE REDUCCION DE SPM. NOTA. NO SE SUMINISTRADO INFORMACION PARA ACTUALIZA EM-BWF | 57.3 | 2 | 08:56 |  |  | 1 | 1 | 3525 | JAZMIN-AG-1:1
JAZMIN | JAZMIN AG-02 | 2024-07-11 | 1643 | 1376 | 63.7 | LUFKIN C-320D-213-120 | 120 | 4/4 | 2 | 3 | 140 | 107 | 50 | 500-20" | 53.86 | 118.2 | 2041 | 89.1 | EMUL 90% | 29.1 | 3101 | 4905 | OK | OK | 0.2 | 1.905 | 400 | 1372 | 86 | 84 | 0 | 1 | 97 | 1440.41 | 35 | 0.13 | NO | 1480.9 | 1343.27 | SI | 89 | POZO CON REDUCCION @ 3 SPM, CON BOMBEO ESTABLE. CON DESCENSO DE CONDICIONES. MODERADA SUMERGENCIA. MODERADO GOLPE DE FLUIDO CON LEVE INTERFERENCIA POR GAS. LEVE MANEJO DE SOLIDOS. V/V OPERATIVAS. SEGUIMIENTO | 61.2 | 2.5 | 08:42 |  |  | 1 | 1 | 3526 | JAZMIN-AG-2:1
JAZMIN | JAZMIN AG-04 | 2024-07-11 | 1568.5 | 1335 |  | LUFKIN C-320D-213-120 | 102.857 | 4/4 | 2 | OFF | 91 | 84 | 0 | NB |  |  |  |  | SARTA PEGADA | [6 empty] | 1.737 | 400 | 1277.47 | 148 | 138 | 0.1 | 3 | 93 | 1470.89 | 58.1 | 0.27 | NO | 1464.5 | 1318.44 | SI | 92.9 | POZO SE ENCONTRO OFF.CON SARTA PEGADA: SE TOMA NIVEL ESTATICO: NIVEL DE FLUIDO ESTATICO: 1277.47 FT. RUTA PARA CB |  |  | 08:37 |  |  | 1 | 0 | 3527 | JAZMIN-AG-4:1
JAZMIN | JAZMIN AG-05 | 2024-07-11 | 1831 | 1334 | 64.3 | AMPSCOT C-456-256-144 | 144 | 4/4 | 2 | 2.02 | 106 | 91 | 20 | 500-29" | 45.04 | 142.7 | 1751 | 60.6 | EMUL 90% | 20.6 | 3290 | 4745 | OK | OK | 0.1 | 1.828 | 400 | 1240.16 | 7 | 7 | 0 | 0 | 100 | 1356.85 | 3.3 | 0.09 | NO | 1248 | 1181.99 | SI | 217.8 | POZO EN SEGUIMIENTO @ 2,0 SPM, CON BOMBEO ESTABLE. CON DESCENSO DE WHT. BAJA SUMERGENCIA. ACENTUADO GOLPE DE FLUIDO CON LEVE IPG. CARGAS VIBRANTES EN AMBAS CARRERAS- MANEJO DE SOLIDOS. V/V OPERATIVAS. CONT. SEGUIMIENTO | 46.2 | 1 | 08:23 |  |  | 1 | 1 | 3528 | JAZMIN-AG-5:1
JAZMIN | JAZMIN AH-02 | 2024-07-11 | 1808.06 | 1324.12 | 112.4 | LUFKIN M-456D-256-144 | 111.851 | 1/3 | 2 | 1.208 | 113 | 101 | 60 | 500-10" | 99.65 | 112.8 | 2023 | 63.3 | EMUL 80% | 25.3 | 4884 | 3802 | OK | MUY LEVANTADA | 0.1 | 1.685 | 400 | 1206.04 | 133 | 127 | 0.5 | 2 | 95 | 1431.5 | 53.9 | 0.23 | NO | 1359.1 | 1285.01 | SI | 222.3 | POZO EN SEGUIMIENTO @ 1,2 SPM, CON DESENSO DE NIVEL. BUENA SUMERGENCIA. FLUJO DE GAS POR EL ANULAR. :2 MSCFD.SV CON DEFICIENCIA. MUY LEVANTADA. EVALUAR AUMENTAR SPM INFLUENCIADA POR GAS. | 69.4 | 1.6 | 09:16 |  |  | 1 | 1 | 3529 | JAZMIN-AH-2:1
JAZMIN | JAZMIN AH-03 | 2024-07-11 | 1695 | 1256 | 65.3 | LUFKIN M-456D-256-144 | 111.851 | 1/3 | 2 | 4.072 | 119 | 106 | 60 | 60-4´ | 59.89 | 109.1 | 2900 | 124.1 | EMUL 87% | 30.1 | 4365 | 6934 | OK | OK | 0.3 | 2.216 | 400 | 1632.73 | 304 | 298 | 0.3 | 4 | 90 | 1473.58 | 121.6 | 0.3 | SI | 1946.28 | 1903.15 | SI | 22.9 | POZO CON REDUCCION @ 4,1 SPM, CON BOMBEO ESTABLE. ALTA SUMERGENCIA. MODERADA IPG. LIGERO MANEJO DE SOLIDOS. V/V OPERATIVAS. SEGUIMIENTO | 73.9 | 3.1 | 09:49 |  |  | 1 | 1 | 3530 | JAZMIN-AH-3:1
JAZMIN | JAZMIN AH-05 | 2024-07-11 | 1699.5 | 1291 | 74.5 | LUFKIN M-456D-256-144 | 127.926 | 2/3 | 2 | 4.749 | 147 | 120 | 60 | 500-44" | 59.43 | 125.4 | 2932 | 165 | EMUL 90% | 31.5 | 4423 | 7196 | OK | OK | 0 | 2.206 | 400 | 1570.82 | 369 | 369 | 0.3 | 1 | 100 | 1424.14 | 154.6 | 0.06 | NO | 1941.15 | 1933.63 | SI | 54.3 | POZO EN SEGUIMIENTO @ 4,7 SPM, CON BOMBEO ESTABLE. ALTA SUMERGENCIA. MODERADA INTERFERENCIA POR GAS. FRICCION POR SOLIDOS EN LA CARRERA DESCENDENTE. V/V OPERATIVAS. EVALUAR LEVE AUMENTO DE SPM | 79.7 | 4.1 | 10:00 |  |  | 1 | 1 | 3531 | JAZMIN-AH-5:1
JAZMIN | JAZMIN AK-08 | 2024-07-11 | 1722.5 | 1550 | 14.8 | KERUI C-320-256-144 | 144 | 4/4 | 2.25 | 1.542 | 110 | 107 | 100 | NO VOLANTA | 10.57 | 140.4 | 3498 | 13.5 | EMUL 85% | 33.7 | 4222 | 7614 | OK | OK | 0 | 2.495 | 400 | 1811.19 | 0 | 0 | 0.7 | 0 | 100 | 1451.86 | 1.2 | 0.02 | NO | 1749.87 | 1740.51 | NO | 1.2 | POZO EN SEGUIMIENTO @ 1,5 SPM, CON BOMBEO ESTABLE. SIN SUMERGENCIA. MUY SEVERO GOLPE DE FLUIDO CON LEVE INTERFERENCIA POR GAS. V/V OPERATIVAS. SEGUIMIENTO & MEJORA CON TS. | 72.9 | 1.4 | 11:08 |  |  | 1 | 1 | 3532 | JAZMIN-AK-8:1
JAZMIN | JAZMIN BA-01 | 2024-07-11 | 1624.5 | 1464 | 46.6 | ZIMEC C-456-305-144 | 144 | 4/4 | 2 | 4.072 | 127 | 102 | 20 | 500-1´20" | 32.59 | 143.1 | 2099 | 88.6 | AGUA CRUDO 80% | 23.2 | 3600 | 5548 | OK | OK | 0 | 2.225 | 400 | 1400.01 | 85 | 85 | 0.8 | 0 | 100 | 1258.44 | 37.1 | 0.25 | NO | 1493.65 | 1433.24 | SI | 91.3 | POZO CON REDUCCION @ 4,1 SPM, CON BOMBEO ESTABLE. BUENA SUMERGENCIA.ACENTUADO GOLPE DE FLUIDO VISCOSO CON ALTA FRICCION & LEVE MANEJO DE SOLIDOS. STUFFING AJUSTADO. V/V OPERATIVAS. SEGUIMIENTO | 74.1 | 4.8 | 11:33 |  |  | 1 | 1 | 3533 | JAZMIN-BA-1:1
JAZMIN | JAZMIN C-01 | 2024-07-11 | 1565.5 | 1322 | 108.7 | AMPSCOT C-320-256-144a | 144 | 3/3 | 2 | 2.217 | 118 | 111 | 20 | 500-1´53" | 75.66 | 143.7 | 1971 | 112.4 | EMUL 90% | 24.7 | 3418 | 5758 | OK | OK | 0.1 | 2.053 | 400 | 1532.42 | 0 | 0 | 0.7 | 0 | 100 | 1492.86 | 1.1 | 0.05 | NO | 1432.71 | 1342.71 | NO | 14.3 | POZO CON REDUCCION @ 2,2 SPM, CON BOMBEO ESTABLE. SIN SUMERGENCIA.MODERADO GOLPE DE FLUIDO CON IPG. V/V OPERATIVAS. SEGUIMIENTO | 51.9 | 2.2 | 13:30 |  |  | 1 | 1 | 3534 | JAZMIN-C-1:1
JAZMIN | JAZMIN C-02 | 2024-07-11 | 1430 | 1217 | 91.2 | AMPSCOT C-320-256-144a | 144 | 3/3 | 2 | 5.014 | 118 | 105 | 20 | NO VOLANTA | 63.52 | 143.5 | 2016 | 213.2 | EMUL 90% | 24.9 | 3451 | 5565 | LL | OK | 0.9 | 1.704 | 400 | 1264.05 | 109 | 109 | 0.6 | 0 | 100 | 1483.63 | 46.6 | 0.04 | NO | 1373.5 | 1373.43 | SI | 72.3 | POZO EN SEGUIMIENTO @ 5.0 SPM, CON BOMBEO & OPERANDO ESTABLE. BUENA SUMERGENCIA.MODERADO GOLPE DE FLUIDO CON LEVE INTERFERENCIA POR GAS. CARTA PRESENTA UNA LEVE RESTRICCION CASI FINALIZANDO EN LA CARRERA ASCENDENTE. MANEJO DE SOLIDOS. TV CON ESCURRIMIENTO. CONT. SEGUIMIENTO | 59.3 | 3.7 | 13:43 |  |  | 1 | 1 | 3535 | JAZMIN-C-2:1
JAZMIN | JAZMIN C-04 | 2024-07-11 | 1809 | 1318 | 120.4 | AMPSCOT C-320-256-144 | 144 | 3/3 | 2 | 1.791 | 125 | 107 | 20 | 500-50" | 84.27 | 142.9 | 2292 | 101.1 | EMUL 90% | 24.1 | 3450 | 5856 | OK | OK | 0 | 2.093 | 400 | 1486.48 | 168 | 168 | 0.9 | 0 | 100 | 1420.43 | 72.1 | 0.05 | NO | 1671.62 | 1573.74 | SI | 128.4 | POZO POST WS SARTA PEGADA +REDISEÑO @ 1,8 SPM, CON BOMBEO ESTABLE. ALTA SUMERGENCIA. LEVE IPG. LEVE MANEJO DE SOLIDOS. V/V OPERATIVAS. NOTA. NO SE HA SUMINISTRADO INFORMACION PARA ACTUALIZAR EM-BWF- SARTA CAMBIO & PROFUNDIDAD DE LA NIPLESILLA. | 44.6 | 1.9 | 13:55 |  |  | 1 | 1 | 3536 | JAZMIN-C-4:1
JAZMIN | JAZMIN C-05 | 2024-07-11 | 1442.43 | 1270.86 |  | AMPSCOT C-320-256-144a | 144 | 3/3 | 2 | 6 | 106 | 107 | 20 | NO VOLANTA |  |  |  |  | AGUA 90% | [6 empty] | 1.707 | 400 | 1329.87 | 167 | 167 | 0.7 | 0 | 100 | 1558.14 | 71.2 | 0.15 | SI | 1507.96 | 1464.06 | SI | 45.4 | POZO EN SEGUIMIENTO @ 6.0 SPM, CON BOMBEO ESTABLE. BUENA SUMERGENCIA. NOTA. NO SE TOMA DINAGRAMA UBM CON SOLO UNA CORREA EN EL FRENO & SE ENCUENTRA DESGASTADA, PROBABLEMENTE NOS DEJE COLGADOS. POZO ALTO & CABECEA MUY DURO |  |  | 14:16 |  |  | 1 | 0 | 3537 | JAZMIN-C-5:1
JAZMIN | JAZMIN CB-01 | 2024-07-11 | 1690 | 1438 | 100.1 | KERUI C-320-256-144 | 144 | 4/4 | 2.25 | 1.76 | 109 | 108 | 30 | NO VOLANTA | 69.82 | 143.4 | 2913 | 104 | EMUL 90% | 27.2 | 3850 | 6386 | OK | OK | 0.1 | 1.98 | 400 | 1447.43 | 119 | 119 | 1.1 | 0 | 100 | 1462.05 | 51.5 | 0.12 | NO | 1568.9 | 1563.27 | SI | 105.9 | POZO EN SEGUIMIENTO @ 1,8 SPM, CON BOMBEO ESTABLE. BUENA SUMERGENCIA. MODERADO GP DE FLUIDO CON LEVE IPG. V/V OPERATIVAS. EVALUAR AUMENTO DE SPM @ 2.5 SPM | 56.6 | 1.8 | 14:28 |  |  | 1 | 1 | 3538 | JAZMIN-CB-1:1
JAZMIN | JAZMIN AI-03 | 2024-07-10 | 1560.38 | 1341.76 | 89.2 | AMPSCOT C-320-256-144a | 144 | 3/3 | 2 | 4.839 | 108 | 106 | 20 | NO VOLANTA | 62.76 | 142.2 | 2320 | 201.4 | AGUA CRUDO 50% | 31.1 | 3766 | 6355 | OK | OK | 0.5 | 1.907 | 400 | 1383.36 | 230 | 204 | 0.5 | 7 | 85 | 1450.83 | 86.6 | 0.66 | NO | 1624.82 | 1583.33 | NO | 60.9 | POZO CON AUMENTO @ 4,8 SPM, CON BOMBEO ESTABLE. DESCENSO DE NIVEL. ALTA SUMERGENCIA. FLUJO DE GAS POR EL ANULAR. :7 MSCFD.MODERADA INTERFERENCIA POR GAS. V/V OPERATIVAS. SEGUIMIENTO | 77.3 | 5.2 | 11:57 |  |  | 1 | 1 | 3539 | JAZMIN-AI-3:1
JAZMIN | JAZMIN AS-02 | 2024-07-10 | 2121.6 | 1856.21 | 122 | AMPSCOT C-320-256-144a | 129.6 | 3/4 | 2 | 4.557 | 132 | 118 | 40 | NO VOLANTA | 95.19 | 128.2 | 3071 | 259.4 | EMUL 90% | 29.7 | 4631 | 6428 | SL | OK | 1.7 | 1.352 | 400 | 969.61 | 1161 | 1161 | 0.5 | 0 | 100 | 1434.33 | 484.8 | 0.09 | NO | 2130.8 | 2130.8 | NO | 481 | POZO CON AUMENTO @ 4,6 SPM, CON BOMBEO ESTABLE. MERMA DE NIVEL. MUY ALTA SUMERGENCIA. :CARTA LLENA CON TV CON ESCURRIMIENTO. EVALUAR AUMENTO DE SPM. | 54.2 | 4.1 | 14:53 |  |  | 1 | 1 | 3540 | JAZMIN-AS-2:1
JAZMIN | JAZMIN CJ-01 | 2024-07-10 | 1626 | 1543 | 78.4 | KERUI C-320-256-144 | 144 | 3/3 | 2 | 2.903 | 109 | 104 | 40 | VOLANTA DURA | 55.03 | 142.4 | 2188 | 106.1 | EMUL 90% | 27 | 4138 | 6038 | OK | OK | 0 | 2.108 | 400 | 1510.84 | 11 | 11 | 0.4 | 0 | 100 | 1433.44 | 5.4 | 0.15 | NO | 1522.76 | 1465.65 | NO | 48.5 | POZO EN SEGUIMIENTO @ 2,9 SPM, CON BOMBEO & OPERANDO ESTABLE. LEVE MERMA DE NIVE. BAJA SUMERGENCIA. ACENTUADO GOLPE DE FLUIDO E IPG. LEVE MANEJO DE SOLIDOS. CARTA MUESTRA UN PUNTUAL DESGASTE EN LA BOMBA EN LA MITAD DE LA CARRERAS. V/V OPERATIVAS. | 60.4 | 2.8 | 14:01 |  |  | 1 | 1 | 3541 | JAZMIN-CJ-1:1
JAZMIN | JAZMIN CJ-02 | 2024-07-10 | 1609 | 1513 | 100.2 | KERUI C-320-256-144 | 129.6 | 2/3 | 2 | 2.568 | 116 | 97 | 0 | NB | 77.47 | 129.3 | 2090 | 0 | NB | 21.2 | 4276 | 4426 | PERDIDA DE CARGA | LEVANTADA | 0.3 | 1.605 | 400 | 1153.18 | 330 | 330 | 0.4 | 0 | 100 | 1436.98 | 138.4 | 0.26 | NO | 1500.8 | 1465.52 | NO | 186.1 | POZO NO BOMBEA @ 2,6 SPM, SIN DESCARGA EN SUPERFICIE. CON RECUPERACION DE MAS DE 350 FT DE NIVEL. PPRL 1160 LBS POR ENCIMA DEL PESO DE LA SARTA EN EL AIRE. TV CON PERDIDA DE CARGA & SV LEVANTADA POR ENCIMA DE LA LINEA DE BOYANZA. CARTA PRESENTA CON PERDIDAS DE CARGA ASIMETRICAS - DAÑO EN EL BARRIL -COLAPSADO. | 30.9 | 1.6 | 14:13 |  |  | 1 | 1 | 3542 | JAZMIN-CJ-2:1
JAZMIN | JAZMIN CJ-03 | 2024-07-10 | 1609.21 | 1526.42 | 46 | KERUI C-320-256-144 | 144 | 3/3 | 2 | 4.045 | 116 | 113 | 40 | 500-2´46" | 32.26 | 142.5 | 2298 | 86.7 | EMUL 90% | 27.9 | 3961 | 6118 | OK | OK | 0 | 2.207 | 400 | 1527.49 | 24 | 24 | 0.4 | 0 | 100 | 1384.22 | 10.9 | 0.15 | NO | 1551.85 | 1533.17 | SI | 36.9 | POZO EN SEGUIMIENTO @ 4 SPM, CON BOMBEO ESTABLE. CON DESCENSO DE CONDICIONES DE BOMBEA. MODERADA SUMERGENCIA. FLUJO DE GAS POR EL ANULAR. :9 MSCFD.ACENTUADO GOLPE DE FLUIDO CON LEVE INTERFERENCIA POR GAS. CARTA MUESTRA UNA LEVE RESTRICCION INCIANDO CARRERA DESCENDENTE. V/V OPERATIVAS. EVALUAR LEVE REDUCCION DE SPM. | 59.4 | 2.4 | 14:28 |  |  | 1 | 1 | 3543 | JAZMIN-CJ-3:1
JAZMIN | JAZMIN D-01 | 2024-07-10 | 1692.18 | 1232.37 | 104.8 | KERUI C-320-256-144 | 144 | 4/4 | 2 | 2.045 | 114 | 103 | 40 | NO VOLANTA | 74.02 | 141.6 | 2676 | 95.4 | GAS EMUL 90% | 29.6 | 4539 | 7002 | LIGERO CIERRE TARDIO & SL | OK | 1.7 | [11 empty] | SI | 1834.95 | 1800.36 | SI |  | POZO EN SEGUIMIENTO @ 2 SPM, CON BOMBEO ESTABLE. LEVE CIERRE TARDIO CON GP DE BOMBA E IPG. CARGAS VIBRANTES EN AMBAS CARRERA POSIBLE DESGASTE DEL EQUIPO EN SUPERFICIE. TV CON ESCURRIMIENTO. NO SE TOMA REGISTRO ACUSTICO VALVULA ANULAR SIN ESPIGA. | 53.8 | 2 | 10:37 |  |  | 0 | 1 | 3544 | JAZMIN-D-1:1
JAZMIN | JAZMIN D-03 | 2024-07-10 | 1672.5 | 1235 | 129.3 | LUFKIN C-456-256-144a | 144 | 3/3 | 2 | 4.986 | 149 | 123 | 40 | NO VOLANTA | 91.41 | 141.5 | 2836 | 299 | EMUL 90% | 29.9 | 4140 | 5638 | LEVE CIERRE TARDIO & SL | OK | 1.2 | 1.963 | 400 | 1416.37 | 494 | 450 | 0.5 | 8 | 82 | 1443.07 | 185.6 | 0.7 | NO | 1929.43 | 1901.68 | SI | 84.1 | POZO EN SEGUIMIENTO @ 5.0 SPM, CON BOMBEO ESTABLE. CON DESCENSO DE 45 FT DE NIVEL. ALTA SUMERGENCIA. LIGERO CIERRE TARDO & LIGERA IPG. TV CON ESCURRIMIENTO: SL. CONT. SEGUIMIENTO. | 64.3 | 6.4 | 10:48 |  |  | 1 | 1 | 3545 | JAZMIN-D-3:1
JAZMIN | JAZMIN D-08 | 2024-07-10 | 1811.5 | 1333 | 101.7 | LUFKIN M-456D-256-144 | 144 | 3/3 | 2 | 2.528 | 134 | 112 | 40 | VOLANTA DURA | 72.75 | 139.8 | 2936 | 120.1 | AGUA 80% | 33.8 | 4922 | 6984 | PERDIDA DE CARGA | OK | 0.4 | 2.395 | 400 | 1736.38 | 336 | 336 | 3 | 0 | 100 | 1450 | 143 | 0.22 | NO | 2105.9 | 1978.33 | SI | 32.2 | POZO EN SEGUIMIENTO @ 2,5 SPM, CON BOMBEO ESTABLE. CON DESCENSO DE WHT. IPG CON TV CON PERDIDA DE CARGA. SEGUIMIENTO A LA PERDIDA DE CARGA DE TV. | 81.1 | 3.8 | 11:04 |  |  | 1 | 1 | 3546 | JAZMIN-D-8:1
JAZMIN | JAZMIN E-07 | 2024-07-10 | 1482.5 | 1117 | 93.9 | AMPSCOT C-320-256-144a | 144 | 3/3 | 2 | 5.014 | 179 | 113 | 40 | VOLANTA DURA | 65.58 | 143.1 | 1904 | 219.5 | EMUL 90% | 22.2 | 2803 | 4329 | LEVE PERDIDA DE CARGA | OK | 0 | 1.728 | 400 | 1101.62 | 207 | 207 | 2.4 | 0 | 100 | 1275.03 | 89.2 | 0.08 | NO | 1359.78 | 1253.09 | SI | 132.9 | POZO CON AUMENTO @ 5 SPM, CON BOMBEO ESTABLE.BUENA SUMERGENCIA. MODERADA IPG. STUFFING AJUSTADO. TV CON LEVE PERDIDA DE CARGA. SEGUIMIENTO | 49.5 | 4 | 10:14 |  |  | 1 | 1 | 3547 | JAZMIN-E-7:1
JAZMIN | JAZMIN E-10 | 2024-07-10 | 1436 | 1092 | 78.6 | AMPSCOT C-320-256-144 | 144 | 4/4 | 2 | 3.888 | 112 | 101 | 40 | 60-5´ | 55.32 | 142.1 | 2458 | 142.5 | EMUL 90% | 28.5 | 4251 | 6358 | OK | OK | 0.1 | 2.102 | 400 | 1539.8 | 123 | 123 | 2.3 | 1 | 100 | 1465.08 | 54.5 | 0.05 | NO | 1667.33 | 1634 | SI | 2.7 | POZO EN SEGUIMIENTO @ 3,9 SPM, CON BOMBEO ESTABLE. BUENA SUMERGENCIA. MODERADO GOLPE DE FLUIDO. MANEJO DE SOLIDOS. V/V OPERATIVAS. CONT. SEGUIMIENTO | 69.2 | 3.2 | 09:59 |  |  | 1 | 1 | 3548 | JAZMIN-E-10:1
JAZMIN | JAZMIN G-04 | 2024-07-10 | 1475.4 | 1131.8 | 141.2 | AMPSCOT C-640-305-168 | 168 | 4/4 | 2 | 2.773 | 166 | 103 | 20 | 500-1´20" | 85.97 | 164.2 | 1460 | 180.9 | EMUL 90% | 74.6 | 10817 | 11206 |  |  | 0 | 1.556 | 400 | 1089.31 | 0 | 0 | 177.3 | 0 | 100 | 1400.15 | 181.2 | 0.12 | NO | 1084.98 | 983.92 | SI | 318.2 | POZO EN SEGUIMIENTO @ 2,8 SPM, CON BOMBEO ESTABLE. BUIL UP NO SE TERMINA DEBIDO A QUE HAY ALARMAN EN EL SENSOR DE H2S. SIN SUMERGENCIA. CARTA CON IPG. FUERTE GP AL FINAL DE LA CARERA ASCENDENTE - V/V OPERATIVAS.REVISAR ESE GP . NOTA POZO CON MUCHA PRESION DE H2S. NO SE LOGRA REALIZAR UN BUEN ACUSTICO YA QUE LA PRESION DEL POZO AFECTA EL TRADUCER GENERANDO DATOS ERRONEUS LA VIGA ESTA OPERANDO AL 246,9% DE LA CARGA PERMISIBLE (GOODMAN MODIFICADO) PARA UN FACTOR DE SERVICIO DE 0,60. SE ESTA TRABAJADO CON 1,1 SPM SARTA LEVANTADA.. DINA Y ALARMADO HAY UNA RESTRICCION MECANICA | 244.2 | 3.3 | 08:18 |  |  | 1 | 1 | 3549 | JAZMIN-G-4:1
JAZMIN | JAZMIN G-06 | 2024-07-10 | 1346.5 | 1022 | 83.1 | AMPSCOT C-320-256-144 | 144 | 4/4 | 2.25 | 2.956 | 131 | 92 | 50 | NO VOLANTA | 57.95 | 143.3 | 2482 | 144.9 | EMUL 90% | 23.9 | [5 empty] | 1.8 | 400 | 1323.39 | 0 | 0 | 7.9 | 0 | 100 | 1470.43 | 8.4 | 0.06 | NO | 1269.4 | 1269.38 | SI | 18.9 | POZO EN SEGUIMIENTO @ 3 SPM, CON BOMBEO ESTABLE. SIN SUMERGENCIA.CHP ALTO: 7,9 PSI. MODERADO GOLPE DE FLUIDO CON IPG. SEGUIMIENTO & DESPRESURIZAR CSG NOTA. NO SE TOMA PRUEBA DE VALVULAS POR EL ESTADO DEL FRENO DESTENSIONADO. | 48.6 | 1.9 | 08:53 |  |  | 1 | 1 | 3550 | JAZMIN-G-6:1
JAZMIN | JAZMIN G-07 | 2024-07-10 | 1444.5 | 1175 | 59.8 | AMPSCOT C-320-256-144 | 129.6 | 3/4 | 2 | 4.082 | 135 | 100 | 20 | 500-45" | 46.73 | 128 | 2014 | 114.4 | EMUL 90% | 25.5 | 3679 | 5026 | OK | LIGERAMENTE LIFTED | 0 | 2.542 | 400 | 1558.26 | 9 | 9 | 8.3 | 0 | 100 | 1226.01 | 12.8 | 0.01 | NO | 1568.5 | 1377.83 | SI | 9.1 | POZO EN SEGUIMIENTO @ 4,1 SPM, CON BOMBEO ESTABLE. BAJA SUMERGENCIA. CHP ALTO: 8,3 PSI. MODERADO GOLPE DE FLUIDO CON FRICCION POR FLUIIDO VISCOSO e IPG. MANEJO LEVE DE SOLIDOS. SV LIGERAMENTE LEVANDATADA. SEGUIMIENTO & DESPRESURIZAR CSG | 62.4 | 3.5 | 09:09 |  |  | 1 | 1 | 3551 | JAZMIN-G-7:1
JAZMIN | JAZMIN G-08 | 2024-07-10 | 1401.86 | 1153.72 | 131.1 | AMPSCOT C-320-256-144 | 144 | 4/4 | 2 | 3.586 | 127 | 102 | 20 | NO VOLANTA | 91.63 | 143 | 1732 | 219.2 | EMUL 90% | 23.4 | 3479 | 4363 | ESCURRIMIENTO | LIGERAMENTE LIFTED | 0.7 | 1.636 | 400 | 1104.92 | 123 | 123 | 1.8 | 0 | 100 | 1350.75 | 53.4 | 0.13 | NO | 1238.62 | 1175.67 | SI | 122.8 | POZO EN SEGUIMIENTO @ 3,6 SPM, CON BOMBEO ESTABLE. BUENA SUMERGENCIA. LEVE GOLPE DE FLUIDO E IPG. CON STUFFING MUY AJUSTADO. TV CON ESCURRIMIENTO. CONT. SEGUIMIENTO NOTA. UBM CON FRENO DESTENSIONADOS. RUTA PARA REGISTRO INTEGRIDAD & CBL 31/07/2024 SE HIZO PRUEBA DE INTEGRIDAD SIN EXITO, Chequeó fondo @1433.24 ft – Bolsillo: 143 ft. | 55.3 | 4.3 | 09:27 |  |  | 1 | 1 | 3552 | JAZMIN-G-8:1
JAZMIN | JAZMIN I-05 | 2024-07-10 | 1434 | 1197 | 121 | AMPSCOT C-320-256-144 | 144 | 4/4 | 2 | 2.695 | 139 | 110 | 0 | NB | 84.57 | 143.1 | 2142 | 0 | NB | 23.4 | 4543 | 4919 | PERDIDA DE CARGA | MUY LEVANTADA | 0.1 | 1.876 | 400 | 1362.11 | 187 | 187 | 0.4 | 0 | 100 | 1452.14 | 79.2 | 0.21 | NO | 1538.14 | 1507.45 | SI | 29.6 | POZO CON REDUCCION @ 2,7 SPM, SIN DESCARGA EN SUPERFICIE. CON RECUPERACION DE NIVEL. DINAGRAMA MUESTR 1351 LBS POR ENCIMA DEL PESO DE LA SARTA EN EL AIRE. . VALVULAS BLOQUEADAS ALINEADAS POR ENCIMA DEL LA LINEA DE BOYANZA. POZO CON POSIBLE BLOQUEO POR SOLIDOS POR LA FRICCION QUE MANIFIESTA LA CARTA.. REESPACIAR o EVALUAR FLUSHING & TENER EN SEGUIMIENTO POR SOLIDOS. | 31.6 | 1.8 | 13:39 |  |  | 1 | 1 | 3553 | JAZMIN-I-5:1
JAZMIN | JAZMIN AT-02 | 2024-07-09 | 1605 | 1513 | 57.5 | AMPSCOT C-320-256-144a | 144 | 3/3 | 2 | 3.888 | 125 | 119 | 20 | 100-5´ | 40.37 | 142.4 | 2265 | 103.8 | EMUL 90% | 27.1 | 3634 | 5667 | OK | OK | 0.1 | 2.098 | 400 | 1474.42 | 84 | 84 | 0 | 0 | 100 | 1405.55 | 35.4 | 0.24 | NO | 1560.11 | 1542.3 | NO | 55.4 | POZO CON REDUCCION @ 3,9 SPM, CON BOMBEO INESTABLE. MODERADA SUMERGENCIA. ACENTUADO GP DE FLUIDO CON IPG. LEVE RESTRICCION INICIANDO CARRERA ASCENDENTE & STUFFING AJUSTADO. V/V OPERATIVAS. SEGUIMIENTO | 60.3 | 2.4 | 13:37 |  |  | 1 | 1 | 3554 | JAZMIN-AT-2:1
JAZMIN | JAZMIN D-02 | 2024-07-09 | 1746 | 1286 | 72 | AMPSCOT C-456-256-144a | 124.364 | 2/3 | 2 | 3.346 | 109 | 107 | 40 | 60-5´ | 59.2 | 121.6 | 2711 | 112.3 | EMUL 90% | 32.3 | 4388 | 7531 | OK | OK | 0.2 | 2.104 | 400 | 1541.27 | 357 | 357 | 1.3 | 0 | 100 | 1465.09 | 150.2 | 0.01 | SI | 1932.88 | 1817.64 | SI | 79.5 | POZO EN SEGUIMIENTO @ 3,3 SPM, CON BOMBEO ESTABLE. TRAZA DE NIVEL MAS CLARA QUE LA ANTERIOR. ALTA SUMERGENCIA. MODERADO GOLPE DE FLUIDO CON LEVE IPG. MANEJO DE SOLIDOS. V/V OPERATIVAS. CONT. SEGUIMIENTO | 83.4 | 3.4 | 11:41 |  |  | 1 | 1 | 3555 | JAZMIN-D-2:1
JAZMIN | JAZMIN D-06 | 2024-07-09 | 1774.5 | 1299 | 34 | LUFKIN C-456-256-144a | 144 | 3/3 | 2 | 2.4 | 104 | 100 | 0 | NB | 23.5 | 144.5 | 2476 | 0 | NB | 24.3 | 4710 | 4625 | PERDIDA DE CARGA | OK | 0 | 1.729 | 400 | 1269.28 | 524 | 524 | 0 | 0 | 100 | 1468.23 | 218.4 | 0.05 | NO | 1841.9 | 1741.38 | SI | 193 | POZO NO BOMBEA, CON PPRL 1186.33 LBS POR ENCIMA DEL PESO DE LA SARTA, CON RECUPERACION DE 264 FT DE NIVEL DE FLUIDO. PRUEBA DE VALVULAS: INDICA PERDIDA CARGA DE LA TV. CON PERDIDA DE CARGA. REALIZAR PRUEBA DE TUBERIA PARA DESCARTAR FUGA EN ELLA RUTA PARA TUBERIA ROTA | 44.3 | 2.2 | 11:55 |  |  | 1 | 1 | 3556 | JAZMIN-D-6:1
JAZMIN | JAZMIN E-01 | 2024-07-09 | 1578.5 | 1192 |  | AMPSCOT C-320-256-144 | 144 | 4/4 | 2.25 | 2.6 | 112 | 88 | 60 | NO VOLANTA |  |  |  |  | EMUL 90% | [6 empty] | 1.88 | 400 | 1386.5 | 128 | 127 | 2.5 | 1 | 100 | 1475 | 56.2 | 0.09 | NO | 1555.54 | 1353.12 | SI | 64.1 | POZO EN SEGUIMIENTO @ 2.6SPM, CON LEVE AUMENTO DE NIVEL. BUENA SUMERGENCIA. CABEZAL DESALINEADO AL MOMENTO DE PONER LA CELDA LA GUAYA DE SALE POR UN COSTADO DEL CABEZAL. SE HA ESTADO HACIENDO REGISTROS BAJO RESPONDABILIDADES DEL TECNICO. FECHA DE REPORTE 21/03/2024 |  |  | 09:48 |  |  | 1 | 0 | 3557 | JAZMIN-E-1:1
JAZMIN | JAZMIN E-02 | 2024-07-09 | 1628 | 1266 | 132.2 | AMPSCOT C-320-256-144a | 144 | 3/3 | 2 | 1.948 | 101 | 97 | 40 | 500-45" | 91.19 | 145 | 2261 | 120.3 | AGUA 90% | 25 | 3204 | 5502 | LL | OK | 0.5 | 1.714 | 400 | 1245.04 | 292 | 292 | 2.4 | 1 | 100 | 1452.79 | 124.9 | 0.07 | NO | 1579 | 1496.52 | SI | 145.2 | POZO CON LEVE AUMENTO @ 1,9 SPM, CON BOMBEO ESTABLE. ALTA SUMERGENCIA.CARTA LLENA CON UNA RESTRICCION INICIANDO LA CARRERA ASCENDENTE & V/VS CON PERDIDA APARENTE DE CARGA. EM ACT. 10/07/2024 | 55.6 | 2.3 | 09:25 |  |  | 1 | 1 | 3558 | JAZMIN-E-2:1
JAZMIN | JAZMIN E-05 | 2024-07-09 | 1415 | 1166 | 86.3 | AMPSCOT C-320-256-144 | 129.6 | 3/4 | 2 | 5.099 | 143 | 96 | 30 | 500-10" | 67.55 | 127.7 | 2114 | 205.1 | AGUA 98% | 29.5 | 3764 | 5963 | OK | LEVEMENTE LEVANTADA | 0.3 | 2.299 | 400 | 1531.79 | 0 | 0 | 2.8 | 0 | 100 | 1332.57 | 3.3 | 0.05 | SI | 1503.1 | 1417.71 | SI | 3.3 | POZO EN SEGUIMIENTO @ 5,1 SPM, CON BOMBEO ESTABLE. SIN SUMERGENCIA. MODERADO GOLPE DE FLUIDO VISCOSO CON IPG. SV LEVEMENTE LEVANTADA. CONT. SEGUIIMIENTO. | 81.8 | 6.3 | 09:56 |  |  | 1 | 1 | 3559 | JAZMIN-E-5:1
JAZMIN | JAZMIN E-06 | 2024-07-09 | 1357.5 | 1047 | 130.1 | AMPSCOT C-320-256-144 | 144 | 4/4 | 2 | 6.25 | 159 | 109 | 60 | 500-30" | 90.87 | 143.2 | 2134 | 379.2 | EMUL 95% | 26.9 | 3425 | 5237 | SL | OK | 1.4 | 1.618 | 400 | 1122.77 | 263 | 263 | 2.4 | 0 | 100 | 1387.85 | 112.7 | 0.12 | NO | 1390 | 1373.7 | SI | 99.4 | POZO ECON LEVE AUMENTO @ 6,3 SPM, CON BOMBEO ESTABLE. ALTA SUMERGENCIA. LEVE IPG. CARTA MUESTRA BARRIL CON DESGASTE & MANEJO DE SOLIDOS. TV CON ESCURRIMIENTO. CONT. SEGUIMIENTO | 65.3 | 7 | 10:17 |  |  | 1 | 1 | 3560 | JAZMIN-E-6:1
JAZMIN | JAZMIN E-08 | 2024-07-09 | 1461 | 1114 | 70 | AMPSCOT C-320-256-144 | 129.6 | 3/4 | 2 | 2.908 | 118 | 90 | 60 | NO VOLANTA | 54.36 | 128.8 | 1874 | 93.3 | EMUL 70% | 22.2 | 3096 | 4326 | OK | OK | 0 | 1.684 | 400 | 1207.2 | 45 | 45 | 2 | 1 | 100 | 1433.73 | 21.1 | 0.09 | NO | 1261 | 1181.04 | SI | 96.9 | POZO EN SEGUIMIENTO @ 2,9 SPM, CON BOMBEO ESTABLE. CON RECUPERACION DE WHT. MODERADA SUMERGENCIA. ACENTUADO GOLPE DE FLUIDO CON LEVE IPG.CARGAS VIBRANTES -MANEJO DE SOLIDOS. STUFFING AJUSTADO. STUFFING AJUSTADO. TV CON LEVE PERDIDA DE CARGA. CONT. SEGUIMIENTO | 56.7 | 2.3 | 09:09 |  |  | 1 | 1 | 3561 | JAZMIN-E-8:1
JAZMIN | JAZMIN G-01 | 2024-07-09 | 1404.5 | 1101 | 84.7 | AMPSCOT C-320-256-144 | 144 | 4/4 | 2.25 | 3.956 | 215 | 202 | 20 | NO VOLANTA | 59.05 | 143.5 | 1995 | 207.4 | EMUL 90% | 19.3 | 2988 | 3866 | LEVE PERDIDA DE CARGA | OK | 0 | [11 empty] | SI | 1099.28 | 1063.63 | SI |  | POZO EN SEGUIMIENTO @ 4 SPM, CON BOMBEO ESTABLE. MODERADO GOLPE DE FLUIDO CON LEVE INTERFERENCIA POR GAS LEVE GOLPE DE BOMBA. ALTA FRICCION POR SUCIEDAD EN LA BOMBA. STUFING AJUSTADO. TV CON PERDIDA DE CARGA. NO SE TOMA REGISTRO ACUSTICO DEBIDO A LA ALTA TEMPERATURA Y PRESION EN EL ANULAR:202 °F | 40.2 | 2 | 08:17 |  |  | 0 | 1 | 3562 | JAZMIN-G-1:1
JAZMIN | JAZMIN G-02 | 2024-07-09 | 1473 | 1148 | 105 | AMPSCOT C-320-256-144 | 144 | 4/4 | 2 | 1.883 | 135 | 93 | 20 | NO VOLANTA | 72.81 | 144.2 | 1488 | 92.1 | EMUL 90% | 17.4 | [5 empty] | 1.517 | 400 | 1088.57 | 0 | 0 | 9.7 | 0 | 100 | 1435.16 | 10.2 | 0.17 | NO | 1075.03 | 1003.67 | SI | 149.5 | POZO EN SEGUIMIENTO @ 1,9 SPM, CON BOMBEO ESTABLE. SIN SUMERGENCIA. CHP ALTO: 9,7 PSI. AL TOMAR DINAGRAMA, SE PRESUME FALLA DEL VSD REPORTA CARTA A DIFERENTES VELOCIDADES, SE INICIA NUEVA TOMA PERO NUEVAMENTE SALE CON LA MISMA NOVEDAD. SE REPROGRAMA LUEGO DE REVISION ELECTRICA. NOTA. NO SE HACE PRUEBA DE VALVULAS, UBM CON FRENO DESAJUSTADO. | 32.3 | 1.1 | 08:25 |  |  | 1 | 1 | 3563 | JAZMIN-G-2:1
JAZMIN | JAZMIN G-03 | 2024-07-09 | 1403.5 | 1160 | 138.1 | AMPSCOT C-320-256-144 | 144 | 3/3 | 2 | 5.455 | 202 | 125 | 50 | NO VOLANTA | 96.99 | 142.4 | 2176 | 353.5 | EMUL 90% | 27.3 | [5 empty] | 1.958 | 400 | 1399.85 | 128 | 128 | 11.5 | 0 | 100 | 1429.88 | 65 | 0.15 | NO | 1552.3 | 1431.22 | SI | 13.4 | POZO @ 5,5 SPM, CON BOMBEO ESTABLE. ALTA WHT. BUENA SUMERGENCIA. CHP ALTO: 11,5 PSI. CARTA LLENA CON STUFFING AJUSTADO. V/V OPERATIVAS. DESPRESURIZAR CSG NOTA. NO SE HACE PRUEBA DE VALVULAS POR EL ESTADO DEL FRENO DE UBM -DESTENSIONADO. | 62.1 | 5.9 | 08:48 |  |  | 1 | 1 | 3564 | JAZMIN-G-3:1
JAZMIN | JAZMIN K-01 | 2024-07-09 | 1448 | 1104 | 137.9 | AMPSCOT C-320-256-144 | 144 | 4/4 | 2 | 3.475 | 202 | 121 | 60 | 500-30" | 96.63 | 142.7 | 2525 | 223.5 | EMUL GAS 90% | 25.6 | [5 empty] | 1.101 | 400 | 793.96 | 853 | 853 | 4.4 | 0 | 100 | 1442.25 | 352 | 0.12 | NO | 1652.57 | 1645.16 | SI | 269.5 | POZO CON AUMENTO @ 3,5 SPM, CON BOMBEO ESTABLE. POZO LLENO. ALTA SUMERGENCIA. CARTA LLENA CON STUFFING MUY AJUSTADO. NOTA. NO SE TOMA PRUEBA DE VALVULAS, EL FRENO AUN CONTINUA MUY DESTENSIONADO. NOTA: UBM CONTINUA CON FRENO DISTENDIDO. AVISO SAP. 30050341 CREADO 21/01/2024 | 48.3 | 2.2 | 10:42 |  |  | 1 | 1 | 3565 | JAZMIN-K-1:1
JAZMIN | JAZMIN K-02 | 2024-07-09 | 1504.01 | 1263.02 |  | AMPSCOT C-320-256-144 | 144 | 4/4 | 2 | 5 | 202 | 122 | 60 | 500-12" |  |  |  |  | EMUL 90% | [6 empty] | 1.279 | 400 | 946.22 | 546 | 546 | 4.4 | 0 | 100 | 1479.62 | 227.5 | 0.07 | NO | 1620.4 | 1435.97 | SI | 187.9 | POZO EN SEGUIMIENTO @ 5.0 SPM, CON BOMBEO ESTABLE. LEVE MERMA DE NIVEL. ALTA SUMERGENCIA. CHP : 4.4 PSI. NO SE TOMA DINAGRAMA -MOTIVO: DESPUES DE QUE SE INGRESA LA CELDA . LA SARTA QUEDA CON EL CABEZAL PEGADA GENERALDO QUE SE ESPACE. NO SE TOMA DINAGRAMA SE COMPROMETE LA CELDA A UN DAÑO. RECALCO ESTO PASA CUANDO SE INGRESA LA CELDA. CAMBIO DE GUAYA - REVISAR PARA TOMAR CON PRT |  |  | 10:50 |  |  | 1 | 0 | 3566 | JAZMIN-K-2:1
JAZMIN | JAZMIN K-03 | 2024-07-09 | 1463.5 | 1138 |  | AMPSCOT C-320-256-144 | 144 | 4/4 | 2 | 6.2 | 184 | 117 | 60 | 500-19" |  |  |  |  | EMUL 96% | [6 empty] | 1.707 | 400 | 1113.5 | 278 | 278 | 4.4 | 0 | 100 | 1304.63 | 95.5 | 0.05 | NO | 1427.67 | 1360.75 | SI | 109.6 | POZO EN SEGUIMIENTO @ 6.2 SPM, CON BOMBEO ESTABLE. CON LEVE MERMA DE WHT & NIVEL. ALTA SUMERGENCIA. NOTA. NO SE TOMA DINAGRAMA UBM CON FRENO DESTENSIONADOS. |  |  | 10:55 |  |  | 1 | 0 | 3567 | JAZMIN-K-3:1
JAZMIN | JAZMIN K-04 | 2024-07-09 | 1446.85 | 1178.7 | 77.5 | AMPSCOT C-320-256-144 | 129.6 | 3/4 | 2 | 5.357 | 177 | 113 | 60 | 500-14" | 61.05 | 127 | 2266 | 193.8 | EMUL 90% | 32.4 | 3338 | 5419 | CIERRE TARDIO | OK | 0 | 2.347 | 400 | 1558.94 | 22 | 22 | 4.3 | 0 | 100 | 1328.45 | 14.2 | 0.15 | NO | 1586 | 1461.04 | SI | 4.9 | POZO EN SEGUIMIENTO @ 5,4 SPM, CON BOMBEO & OPERANDO ESTABLE. BAJA SUMERGENCIA.LEVE CIERRE TARDIO CON MODERADA IPG. CON RESTRICCION INICIANDO CARRERA ASCENDENTE. STUFFFIN AJUSTADO. V/V OPERATIVAS. CONT. SEGUIMIENTO NOTA. SE RELIQUIDA NIVEL POR RECOMENDACION DEL ING. OPTIMIZACION 05/08/2024 | 93.1 | 6.8 | 11:02 |  |  | 1 | 1 | 3568 | JAZMIN-K-4:1
JAZMIN | JAZMIN K-07 | 2024-07-09 | 1364.62 | 1084.25 |  | AMPSCOT C-320-256-144 | 144 | 4/4 | 2 | 5.4 | 138 | 113 | 40 | NO VOLANTA |  |  |  |  | EMUL 92% | [6 empty] | 1.902 | 400 | 1367.09 | 136 | 136 | 4.2 | 0 | 100 | 1437.53 | 61.1 | 0.02 | NO | 1511.13 | 1455.27 | SI | 4.7 | POZO EN SEGUIMIENTO @ 5.4 SPM, CON LEVE DESCENSO DE WHT. MEDIANA SUMERGENCIA. .CHP: 4.2PSI NO SE TOMA DINAGRAMA EL FRENO SIGUE MUY DESTENSIONADOS. NOTA: UBM con freno muy distendido. AVISO SAP. 300476129 , creado 21/01/2024. |  |  | 11:21 |  |  | 1 | 0 | 3569 | JAZMIN-K-7:1
JAZMIN | JAZMIN K-08 | 2024-07-09 | 1506.5 | 1181 |  | AMPSCOT C-320-256-144 | 144 | 4/4 | 2 | 3.8 | 238 | 152 | 40 | NO VOLANTA |  |  |  |  | EMUL 90% | [6 empty] | 1.157 | 400 | 820.14 | 610 | 610 | 4.3 | 0 | 100 | 1417.71 | 251.4 | 0.12 | NO | 1546.34 | 1401.1 | SI | 238.3 | POZO EN SEGUIMIENTO @ 3.8 SPM, CON DESCENSO DE WHT. MANTIENE SUMERGENCIA. MUY ALTA SUMERGENCIA. NOTA NO SE HACE DINAGRAMA POZO FLOTA DESPUES DE LA TERCERA CARRERA. COMPROMETE LA INTEGRIDAD DE LA CELDA HT. |  |  | 11:26 |  |  | 1 | 0 | 3570 | JAZMIN-K-8:1
JAZMIN | JAZMIN AD-04 | 2024-07-08 | 1614 | 1232 | 78.6 | AMPSCOT C-320-256-144 | 129.6 | 3/4 | 2 | 2.365 | 126 | 97 | 80 | 500-26" | 61.38 | 128 | 1926 | 86.7 | EMUL 90% | 21.6 | 3465 | 4325 | OK | LIFTED | 0 | 1.736 | 400 | 1271.35 | 71 | 61 | 0.7 | 6 | 86 | 1464.69 | 26.3 | 0.56 | NO | 1366.32 | 1207.23 | SI | 100 | POZO EN SEGUIMIENTO @ 2,4 SPM, CON BOMBEO ESTABLE. MEDIANA SUMERGENCIA. FLUJO DE GAS POR EL ANULAR. :5 MSCFD. MODERADO GOLPE DE FLUIDO CON LEVE INTERFERENCIA POR GAS. CARGAS VIBRANTES -MANEJO DE SOLIDOS. SV LEVANTADA. CONT. SEGUIMIENTO NOTA. UBM CON FRENO DESSTENSIONADOS. | 46.2 | 1.6 | 08:20 |  |  | 1 | 1 | 3571 | JAZMIN-AD-4:1
JAZMIN | JAZMIN AD-07 | 2024-07-08 | 1545.5 | 1172 | 22.6 | AMPSCOT C-456-256-144a | 144 | 4/4 | 2.25 | 1.411 | 98 | 94 | 0 | NB | 15.96 | 141.6 | 2008 | 0 | NB | 30.1 | 3970 | 4982 | SL | OK | 1 | 1.543 | 400 | 1101.95 | 128 | 128 | 0.1 | 0 | 100 | 1428.32 | 53.8 | 0.09 | NO | 1309.61 | 1124.21 | SI | 115.3 | POZO SE ENCUENTRA NO BOMBEA @ 1.4 SPM. CON BUENA SUMERGENCIA. PPRL 4471 LBS POR ENCIMA DEL PESO DE LAS SARTA. FLUIDO VISCOSOS. SV LEVANTADA. EVALUAR TS. | 93.7 | 3.4 | 08:47 |  |  | 1 | 1 | 3572 | JAZMIN-AD-7:1
JAZMIN | JAZMIN AD-08 | 2024-07-08 | 1474.11 | 1127.22 | 37 | AMPSCOT C-456-305-144 | 144 | 4/4 | 2.25 | 3.046 | 134 | 90 | 50 | 500-20" | 25.88 | 143 | 2462 | 66.6 | EMUL 90% | 23.1 | 4007 | 5327 | OK | LEVANTADA | 0.1 | 2.118 | 400 | 1409.29 | 104 | 103 | 0.1 | 2 | 95 | 1330.77 | 43.5 | 0.25 | NO | 1608 | 1250.95 | SI | 12.8 | POZO CON REDUCCION @ 3 SPM, CON BOMBEO ESTABLE. BUENA SUMERGENCIA. SEVERO GOLPE DE FLUIDO CON LEVE INTERFERENCIA POR GAS. STUFFIN AJUSTADO. SV LEVANTADA. | 70 | 3 | 08:35 |  |  | 1 | 1 | 3573 | JAZMIN-AD-8:1
JAZMIN | JAZMIN AP-01 | 2024-07-08 | 1416 | 1186 | 79.5 | LUFKIN M-320-213-120 | 104.046 | 2/3 | 2 | 2.885 | 121 | 114 | 50 | NO VOLANTA | 78.58 | 101.1 | 1806 | 110.6 | EMUL 90% | 35.6 | 1764 | 6977 | LEVE CIERRE TARDIO & SL | OK | 3 | 1.611 | 400 | 1128.71 | 80 | 80 | 0.3 | 0 | 100 | 1401.25 | 34.2 | 0 | NO | 1223 | 1156.2 | NO | 107.7 | POZO EN SEGUIMIENTO @ 2,9 SPM, CON BOMBEO ESTABLE. LIGERO DESCENSO DE WHT. CIERRE TARDIO & MODERADA SUMERGENCIA.LEVE GOLPE DE FLUIDO CON ELONGACION DE TUBERIA.STUFFIN AJUSTADO. LEVE GOLPE DE BOMBA TV CON ESCURRIMIENTO: SL. CONT. SEGUIMIENTO | 82.1 | 3.7 | 11:32 |  |  | 1 | 1 | 3574 | JAZMIN-AP-1:1
JAZMIN | JAZMIN AP-02 | 2024-07-08 | 1525.5 | 1296 | 95.2 | ZIMEC C-456-256-144 | 144 | 4/4 | 2 | 2.148 | 153 | 163 | 50 | NO VOLANTA | 66.61 | 143 | 1867 | 95.4 | EMUL 90% | 23.3 | [5 empty] | 1.768 | 400 | 1195.17 | 128 | 121 | 0.1 | 2 | 95 | 1352 | 51.2 | 0.21 | SI | 1360 | 1207.92 | NO | 106.5 | POZO CON AUMENTO @ 2,1 SPM, CON BOMBEO ESTABLE. CON DESCENSO DE WHT. MODERADA SUMERGENCIA. MODERADO GOLPE DE FLUIDO CON LEVE INTERFERENCIA POR GAS. STUFFING MUY AJUSTADO. CARGAS VIBRANTES POSIBLE -STUFFING AJUSTADO. NO SE TOMA PRUEBA DE VALVULAS POR EL ESTADO DEL FRENO. NOTA: UBM CONTINUA CON FRENO DISTENDIDO. AVISO SAP: 300527917 CREADO: 16 DE ABRIL 2024 | 50.1 | 1.9 | 11:10 |  |  | 1 | 1 | 3575 | JAZMIN-AP-2:1
JAZMIN | JAZMIN AP-03 | 2024-07-08 | 1518.5 | 1271 | 31.6 | LUFKIN C-320D-213-120 | 120 | 3/3 | 2 | 3.13 | 124 | 105 | 50 | NO VOLANTA | 26.56 | 119.1 | 1919 | 46 | EMUL 90% | 30.1 | 2886 | 5058 | OK | OK | 0 | 1.859 | 400 | 1266.9 | 136 | 129 | 0 | 2 | 94 | 1362.99 | 54.3 | 0.23 | NO | 1451.76 | 1242.68 | SI | 75.8 | POZO EN SEGUIMIENTO @ 3,1 SPM, CON BOMBEO ESTABLE. CON DESCENSO DE CONDICIONES DE BOMBEO. MODERADA SUMERGENCIA.:ACENTUADO GOLPE DE FLUIDO VISCOSO CON ALTA FRICCION CON LEVE INTERFERENCIA POR GAS. STUFFING AJUSTADO. V/V OPERATIVAS. | 64.3 | 2.8 | 10:54 | NO SE TOMA VALVULAS POR EL ESTADO DEL FRENO DE LA UBM |  | 1 | 1 | 3576 | JAZMIN-AP-3:1
JAZMIN | JAZMIN AP-04 | 2024-07-08 | 1492.5 | 1243 | 51.6 | AMERICAN C-320-256-120a | 92.093 | 1/3 | 2 | 3.543 | 111 | 104 | 60 | NO VOLANTA | 56.65 | 91.2 | 2179 | 85.3 | EMUL 90% | 24.3 | 3062 | 5331 | OK | OK | 0 | 1.721 | 400 | 1234.08 | 166 | 155 | 0.1 | 3 | 93 | 1434.14 | 65.5 | 0.41 | NO | 1400.37 | 1400.37 | SI | 105.1 | POZO CON REDUCCION @ 3,5 SPM, CON BOMBEO UN POCO INESTABLE. CON LEVE RECUPERACION DE CONDICIONES DE BOMBEO. BUENA SUMERGENCIA. MODERADO GOLPE DE FLUIDO CON LEVE INTERFERENCIA POR GAS. STUFFING AJUSTADO. V/V OPERATIVAS. SEGUIMIENTO | 57.2 | 2.2 | 10:30 |  |  | 1 | 1 | 3577 | JAZMIN-AP-4:1
JAZMIN | JAZMIN AP-05 | 2024-07-08 | 1339.83 | 1149.66 | 58.2 | LUFKIN C-320D-213-120 | 120 | 3/3 | 2.25 | 3.614 | 162 | 112 | 60 | 500-16" | 48.91 | 119.1 | 2624 | 124.3 | EMUL 90% | 29.7 | 3436 | 5700 | OK | OK | 0 | 1.699 | 400 | 1164.36 | 168 | 168 | 0.2 | 0 | 100 | 1370.64 | 70.1 | 0.08 | NO | 1333 | 1329.22 | SI | 73.2 | POZO EN SEGUIMIENTO @ 3,6 SPM, CON BOMBEO & OPERANDO ESTABLE. BUENA SUMERGENCIA. MODERADO GOLPE DE FLUIDO CON MANEJO DE SOLIDOS. V/V OPERATIVAS. CONT. SEGUIMIENTO | 53.3 | 1.8 | 10:06 |  |  | 1 | 1 | 3578 | JAZMIN-AP-5:1
JAZMIN | JAZMIN AP-06 | 2024-07-08 | 1488.94 | 1259.88 | 77.8 | LUFKIN C-320-256-144a | 144 | 3/3 | 2 | 1.579 | 106 | 95 | 60 | 500-30" | 53.63 | 145 | 1970 | 57.3 | EMUL 90% | 21.9 | 3189 | 5151 | OK | CON DEFICIENCIA | 0.1 | 2.017 | 400 | 1323.57 | 36 | 31 | 0.1 | 6 | 87 | 1312.42 | 13.4 | 0.78 | NO | 1367.23 | 1255.1 | NO | 53.6 | POZO EN SEGUIMIENTO @ 1,6 SPM, CON BOMBEO ESTABLE. BUENA SUMERGENCIA.SV CON DEFICIENCIA & GP DE FLUIDO LEVE IPG. EVALUAR POR OPTIMIZACION. | 50.7 | 1.4 | 09:52 |  |  | 1 | 1 | 3579 | JAZMIN-AP-6:1
JAZMIN | JAZMIN AP-07 | 2024-07-08 | 1879.48 | 1325.97 | 68.4 | LUFKIN C-320-213-120 | 120 | 4/4 | 2 | 3.103 | 121 | 103 | 50 | NO VOLANTA | 57.26 | 119.4 | 2101 | 99 | EMUL 90% | 35.1 | 4120 | 6561 | OK | OK | 0.2 | 1.838 | 400 | 1331.82 | 200 | 171 | 0.1 | 6 | 86 | 1449.2 | 71.8 | 0.87 | NO | 1606 | 1378.27 | NO | 151.7 | POZO CON REDUCCION @ 3,1 SPM, CON BOMBEO ESTABLE. BUENA SUMERGENCIA. FLUJO DE GAS POR EL ANULAR. :6 MSCFD.MODERADA E INTERFERENCIA POR GAS. STUFFING AJUSTADO. V/V OPERATIVAS. SEGUIMIENTO | 64.1 | 2.9 | 09:37 |  |  | 1 | 1 | 3580 | JAZMIN-AP-7:1
JAZMIN | JAZMIN AP-08 | 2024-07-08 | 1920.5 | 1384 | 49 | LUFKIN C-320-213-120 | 120 | 3/3 | 2 | 4.306 | 128 | 112 | 60 | NO VOLANTA | 42 | 116.6 | 2641 | 98.4 | EMUL 80% | 51.6 | 3776 | 7312 | OK | OK | 0.1 | 2.304 | 400 | 1671.42 | 349 | 296 | 0.4 | 16 | 71 | 1450.89 | 121.9 | 1.17 | SI | 2145 | 1757.38 | NO | 54.5 | POZO EN SEGUIMIENTO @ 4,3 SPM, CON BOMBEO ESTABLE. ALTA SUMERGENCIA. FLUJO DE GAS POR EL ANULAR. :14 MSCFD.ACENTUADO GOLPE DE FLUIDO ALTA FRICCION POR FLUIDO CON ALTA IPG. V/V OPERATIVAS. LA VIGA ESTA OPERANDO AL 132,8% DE LA CARGA PERMISIBLE (GOODMAN MODIFICADO) PARA UN FACTOR DE SERVICIO DE 0,60. | 132.8 | 10.4 | 09:20 |  |  | 1 | 1 | 3581 | JAZMIN-AP-8:1
JAZMIN | JAZMIN AT-01 | 2024-07-08 | 1618.5 | 1526 | 90.1 | AMPSCOT C-320-256-144a | 144 | 3/3 | 2 | 2.426 | 108 | 102 | 40 | NO VOLANTA | 62.9 | 143.2 | 2293 | 101.9 | EMUL 70% | 24.4 | 3590 | 5552 | LIGERO CIERRE TARDIO | OK | 0.1 | 2.147 | 400 | 1399.43 | 153 | 153 | 0.2 | 1 | 100 | 1303.61 | 64.6 | 0.06 | NO | 1556.81 | 1526.35 | SI | 90.7 | POZO CON LEVE REDUCCION. @ 2,4 SPM, CON BOMBEO UN POCO INESTABLE. MERMA DE NIVEL. BUENA SUMERGENCIA. CON LEVE CIERRE TARDIO .MODERADA IPG CON STUFFING AJUSTADO. V/V OPERATIVAS. NOTA: VSD CON TARJETA FLOJA SE ALARMA. | 47.1 | 1.9 | 12:57 |  |  | 1 | 1 | 3582 | JAZMIN-AT-1:1
JAZMIN | JAZMIN AT-04 | 2024-07-08 | 1605.5 | 1517 | 87.8 | AMPSCOT C-320-256-144a | 144 | 3/3 | 2 | 2.542 | 111 | 103 | 20 | 500-1´23" | 61.57 | 142.5 | 2207 | 104.1 | EMUL 98% | 24.5 | 3594 | 5652 | OK | OK | 0.2 | 2.069 | 400 | 1466.31 | 72 | 66 | 0.1 | 4 | 91 | 1417.41 | 27.7 | 0.3 | NO | 1541 | 1509.52 | SI | 54 | POZO CON LIGERO AUMENTO @ 2,5 SPM, CON BOMBEO UN POCO INESTABLE. MODERADA SUMERGENCIA. MODERADO GOLPE DE FLUIDO CON LEVE INTERFERENCIA POR GAS. V/V OPERATIVAS. CONT. SEGUIMIENTO | 53.2 | 2.3 | 13:55 |  |  | 1 | 1 | 3583 | JAZMIN-AT-4:1
JAZMIN | JAZMIN AT-05 | 2024-07-08 | 1602.16 | 1485.32 | 117.9 | AMPSCOT C-320-256-144a | 144 | 4/4 | 2 | 3.557 | 116 | 106 | 40 | NO VOLANTA | 81.66 | 144.4 | 2232 | 195.7 | GAS CRUDO 20% | 32.6 | 3645 | 5209 | DESGASTE | OK | 1.4 | 1.763 | 400 | 1264.24 | 266 | 248 | 0.3 | 3 | 93 | 1434.19 | 103.6 | 0.26 | SI | 1542 | 1498.54 | SI | 128.4 | POZO EN SEGUIMIENTO @ 3,6 SPM, CON BOMBEO ESTABLE. CON LEVE RECUPERACION DE NIVEL. BUENA SUMERGENCIA. TV PRESENTA DEFICIENCIA -INDICIOS DE FUGA. EVALUAR POR OPTIMIZACION. | 92.8 | 7.8 | 14:11 |  |  | 1 | 1 | 3584 | JAZMIN-AT-5:1
JAZMIN | JAZMIN BH-01 | 2024-07-06 | 1672.5 | 1569 | 36 | AMPSCOT C-320-256-144a | 144 | 3/3 | 2.25 | 2.956 | 121 | 92 | 120 | 200-5´ | 25 | 144.2 | 3151 | 62.9 | AGUA 100% | 27.3 | 3863 | 3403 | PERDIDA DE CARGA | OK | 0.1 | 2.269 | 400 | 1187.92 | 360 | 360 | 1.2 | 0 | 100 | 1047.09 | 153.3 | 0.17 | NO | 1587.08 | 1487.1 | NO | 188.2 | POZO POST CB + TS @ 3 SPM, CON BOMBEO DEFICIENTE APORTA SOLO EN UNA CARRERA. ACUSTICO LIQUIDADO POR CONTEO DE COLLARES. ALTA SUMERGENCIA.CARTA PRESENTA PUMPLER PUMP OFF. DAÑO EN LA BOMBA. EVALUAR POR OPTIMIZACION. | 57.9 | 3.2 | 12:04 |  |  | 1 | 1 | 3585 | JAZMIN-BH-1:1
JAZMIN | JAZMIN BH-03 | 2024-07-06 | 1609 | 1541 | 50.4 | AMPSCOT C-320-256-144a | 144 | 3/3 | 2 | 2.098 | 100 | 89 | 100 | NO VOLANTA | 35.33 | 142.5 | 2330 | 49.4 | AGUA CRUDO 50% | 24 | 3696 | 5828 | LIGERO CIERRE TARDIO | LIGERAMENTE LIFTED | 0.4 | 2.452 | 400 | 1459.13 | 0 | 0 | 1.2 | 0 | 100 | 1190.15 | 1.8 | 0.02 | NO | 1456 | 1419.74 | NO | 66.2 | POZO EN SEGUIMIENTO @ 2,1 SPM, CON BOMBEO INESTABLE. CONTINAU SIN SUMERGENCIA. :LIGERO CIERRE TARDIO EN LA TV.ACENTUADO GOLPE DE FLUIDO CON IPG. SV LIGERAMENTE LEVANTADA. | 48.1 | 1.4 | 10:43 |  |  | 1 | 1 | 3586 | JAZMIN-BH-3:1
JAZMIN | JAZMIN BI-01 | 2024-07-06 | 1690.5 | 1559 | 110 | AMPSCOT C-320-256-144a | 144 | 3/3 | 2 | 3.965 | 145 | 116 | 110 | 500-5´ | 77.55 | 141.9 | 2599 | 203.4 | EMUL 90% | 26.4 | 3985 | 5845 | SL | OK | 1.9 | 2.013 | 400 | 1423.44 | 235 | 200 | 1.3 | 6 | 85 | 1414.25 | 85.1 | 0.61 | NO | 1682 | 1604.87 | SI | 88.2 | POZO EN SEGUIMIENTO @ 4 SPM, CON BOMBEO UN POCO INE TABLE. ALTA SUMERGENCIA. FLUJO DE GAS POR EL ANULAR. :6 MSCFD. LEVE INTERFERENCIA POR GAS. TV CON ESCURRIMIENTO. SEGUIMIENTO | 56.6 | 4.1 | 09:49 |  |  | 1 | 1 | 3587 | JAZMIN-BI-1:1
JAZMIN | JAZMIN BI-02 | 2024-07-06 | 1604.5 | 1488 | 43.2 | AMPSCOT C-320-256-144a | 144 | 3/3 | 2 | 3.12 | 113 | 101 | 110 | NO VOLANTA | 30.12 | 143.3 | 2367 | 62.8 | EMUL 90% | 26.9 | 3244 | 5745 | OK | OK | 0.1 | 1.936 | 400 | 1410.29 | 55 | 55 | 1.2 | 0 | 100 | 1456.91 | 24.7 | 0.03 | NO | 1468 | 1432.81 | SI | 84.1 | POZO EN SEGUIMIENTO @ 3,1 SPM, CON BOMBEO ESTABLE. MODERADA SUMERGENCIA. ACENTUADO GOLPE DE FLUIDO CON LEVE IPG ALTA FRICCION. V/V OPERATIVAS. CONT. SEGUIMIENTO | 64.8 | 3.5 | 10:09 |  |  | 1 | 1 | 3588 | JAZMIN-BI-2:1
JAZMIN | JAZMIN BI-03 | 2024-07-06 | 1702 | 1580 | 100.8 | AMPSCOT C-320-256-144a | 144 | 3/3 | 2 | 1.802 | 100 | 97 | 110 | 500-10" | 69.63 | 144.8 | 2467 | 84.7 | EMUL 90% | 28.7 | 3607 | 6351 | OK | OK | 0.1 | 2.177 | 400 | 1559.41 | 27 | 27 | 1.2 | 1 | 100 | 1432.62 | 12.8 | 0.04 | NO | 1589.31 | 1505.89 | SI | 59.6 | POZO EN SEGUIMIENTO @ 1,8 SPM, CON BOMBEO UN POCO INESTABLE. MEDIANA SUMERGENCIA.MODERADA GP DE FLUIDO E INTERFERENCIA POR GAS. LEVE FRICCION POR FLUIDO VISCOSO. V/V OPERATIVAS. CONT. SEGUIMIENTO. | 69 | 2.2 | 10:22 |  |  | 1 | 1 | 3589 | JAZMIN-BI-3:1
JAZMIN | JAZMIN J-01 | 2024-07-06 | 1651.5 | 1481 | 54.9 | AMPSCOT C-320-256-144a | 144 | 3/3 | 2 | 5.471 | 120 | 105 | 120 | NO VOLANTA | 38.35 | 143.1 | 2659 | 140.1 | EMUL 90% | 33.9 | 3642 | 6844 | OK | OK | 0.6 | 2.111 | 400 | 1456.89 | 204 | 171 | 1.6 | 8 | 82 | 1380.28 | 73.3 | 0.71 | NO | 1677 | 1601.66 | SI | 63.4 | POZO EN SEGUIMIENTO @ 5,5 SPM, CON BOMBEO ESTABLE. ALTA SUMERGENCIA. FLUJO DE GAS POR EL ANULAR. :8 MSCFD. BOMBA CON BAJA ADMISION: ACENTUADO GOLPE DE FLUIDO CON INTERFERENCIA POR GAS. FRICCION POR MANEJO DE SOLIDOS MAS NOTABLE EN LA CARRERA DESCENDENTE. V/V OPERATIVAS. | 97.8 | 6.9 | 13:07 |  |  | 1 | 1 | 3590 | JAZMIN-J-1:1
JAZMIN | JAZMIN J-03 | 2024-07-06 | 1568.5 | 1442 | 91.8 | AMPSCOT C-320-256-144a | 144 | 3/3 | 2 | 5.085 | 156 | 99 | 100 | 500-42" | 64.63 | 142.1 | 2517 | 217.8 | EMUL 90% | 28.7 | 3646 | 6297 | SL | OK | 2.4 | 2.05 | 800 | 1454.55 | 109 | 109 | 1.4 | 0 | 100 | 1419.08 | 47.3 | 0.06 | NO | 1565.26 | 1554.99 | SI | 48.7 | POZO EN SEGUIMIENTO @ 5,1 SPM, CON BOMBEO OPERANDO & OPERANDO ESTABLE. NIVEL CON MUCHO RUIDO: BUENA SUMERGENCIA. MODERADA IPG. LEVE GP DE BOMBA. ESCURRIMIENTO EN LA TV. CONT. SEGUIMIENTO. | 70 | 4.2 | 12:49 |  |  | 1 | 1 | 3591 | JAZMIN-J-3:1
JAZMIN | JAZMIN J-04 | 2024-07-06 | 1648.46 | 1489.93 | 129.6 | AMPSCOT C-320-256-144a | 144 | 3/3 | 2 | 5.921 | 118 | 108 | 120 | 500-2´40" | 90.98 | 142.5 | 2607 | 357.9 | GAS EMUL 80% | 27.3 | 3605 | 4843 | SL | OK | 1.7 | 2.128 | 400 | 1498.1 | 98 | 88 | 1.5 | 4 | 90 | 1407.98 | 38.7 | 0.34 | NO | 1598.14 | 1573.63 | SI | 59.2 | POZO EN SEGUIMIENTO @ 5,9 SPM, CON BOMBEO & OPERANDO ESTABLE. MODERADA SUMERGENCIA. MODERADA INTERFERENCIA POR GAS. TV CON ESCURRIMIENTO. | 63.3 | 6.5 | 12:28 |  |  | 1 | 1 | 3592 | JAZMIN-J-4:1
JAZMIN | JAZMIN Q-01 | 2024-07-06 | 1959 | 1352 | 118.8 | KERUI C-320-256-144 | 129.6 | 3/4 | 2 | 4.511 | 83 | 80 | 80 | VALVULA DURA | 92.45 | 128.5 | 2546 | 250 | AGUA 80% | 25.6 | 3391 | 4965 | PERDIDA DE CARGA | MUY LEVANTADA | 1.4 | 1.457 | 400 | 1076.39 | 586 | 530 | 0.2 | 4 | 90 | 1477.54 | 221.7 | 0.41 | NO | 1825.88 | 1613.26 | NO | 264.4 | POZO EN SEGUIMIENTO @ 4,5 SPM, CON BOMBEO ESTABLE. CON DESCENSO DE WHT. CON RECUPERACION DE NIVEL. ALTA SUMERGENCIA. CARTA LLENA CON PERDIDA DE CARGA EN LA TV & SV MUY LEVANTADA. | 55.5 | 5.3 | 08:01 |  |  | 1 | 1 | 3593 | JAZMIN-Q-1:1
JAZMIN | JAZMIN Q-03 | 2024-07-06 | 1453.5 | 1144 | 104.5 | KERUI C-320-256-144 | 144 | 4/4 | 2 | 5.696 | 129 | 87 | 80 | 500-20" | 73.5 | 104.5 | 2555 | 277.6 | EMUL 80% | 31.1 | 3821 | 5935 | OK | OK | 0 | 1.894 | 400 | 1432.77 | 204 | 199 | 1.4 | 13 | 76 | 1512.95 | 84.8 | 1.1 | NO | 1639.52 | 1619.87 | SI | 8.3 | POZO EN SEGUIMIENTO @ 5,7 SPM, CON BOMBEO ESTABLE. CON DESCENSO DE NIVEL & WHTALTA SUMERGENCIA. FLUJO DE GAS POR EL ANULAR. :13 MSCFD. ACENTUADA INTERFERENCIA POR GAS. V/V OPERATIVAS. | [5 empty] | 1 | 1 | 3594 | JAZMIN-Q-3:1
JAZMIN | JAZMIN Q-04 | 2024-07-06 | 1614.5 | 1234 | 108.1 | AMPSCOT C-320-256-144 | 115.2 | 2/4 | 2 | 2.153 | 105 | 95 | 70 | NO VOLANTA | 95 | 113.8 | 2083 | 108.6 | EMUL 90% | 24.4 | 2937 | 2882 | PERDIDA DE CARGA | OK | 0.1 | 1.961 | 400 | 1292.1 | 140 | 140 | 1.2 | 1 | 100 | 1317.8 | 60.3 | 0.08 | NO | 1476.72 | 1312.41 | SI | 108.3 | POZO CON REDUCCION @ 2,2 SPM, CON BOMBEO ESTABLE. CON RECUPERACION DE NIVEL. BUENA SUMERGENCIA. CARTA LLENA CON PERDIDA DE CARGA DE LA TV. EVALUAR AUMENTO DE SPM. | 51.4 | 2.2 | 08:56 |  |  | 1 | 1 | 3595 | JAZMIN-Q-4:1
JAZMIN | JAZMIN Q-05 | 2024-07-06 | 1652 | 1274 | 83 | AMPSCOT C-320-256-144 | 115.2 | 2/4 | 2 | 5.438 | 124 | 99 | 80 | 500-10" | 73.12 | 113.4 | 2317 | 210.4 | EMUL 90% | 29.2 | 3537 | 4379 | SL | LIFTED | 2.3 | 1.967 | 400 | 1327.73 | 257 | 257 | 1.3 | 0 | 100 | 1350 | 109.5 | 0.01 | SI | 1686 | 1451.26 | SI | 99.3 | POZO EN SEGUIMIENTO @ 5,4 SPM, CON BOMBEO ESTABLE. CON LIGERA RECUPERACION DE NIVEL TAL VEZ ESTUVIERON PARADO POR EL INCIDENTE DEL POZO VECINO. ALTA SUMERGENCIA.MODERADA IPG CON TV CON ESCURRIMIENTO: SL. SEVERO GOLPE DE BOMBASV LEVANTADA. CONT. SEGUIMIENTO NOTA: UBM CONTINUA CON FRENO DESTENDIDO. | 77.7 | 6.7 | 09:11 |  |  | 1 | 1 | 3596 | JAZMIN-Q-5:1
JAZMIN | JAZMIN Q-06 | 2024-07-06 | 1518 | 1188 | 138.3 | AMPSCOT C-320-256-144a | 144 | 4/4 | 2 | 2.192 | 100 | 91 | 80 | 500-1´20" | 95 | 145.6 | 2236 | 143.4 | AGUA 80% | 22.5 | 3162 | 5252 | OK | OK | 0 | 1.659 | 400 | 1206.76 | 227 | 227 | 1.4 | 0 | 100 | 1454.8 | 97 | 0.09 | SI | 1456.3 | 1397.93 | SI | 122.2 | POZO OPERATIVO DESPUES DEL INCIDENTE DE CONFLAGRACION POR LAS CORREAS @ 2,2 SPM, CON BOMBEO ESTABLE. MUY ALTA SUMERGENCIA. CARTA LLENA CON LEVE PERDIDA DE CARGA EN LA CARRERA DESCENDENTE. V/V OPERATIVAS. EVALUAR AUMENTO DE SPM. | 44.6 | 2.4 | 09:22 |  |  | 1 | 1 | 3597 | JAZMIN-Q-6:1
JAZMIN | JAZMIN AR-04 | 2024-07-05 | 1911 | 1539 | 93.1 | AMPSCOT C-320-256-144 | 144 | 4/4 | 2.25 | 5.056 | 115 | 84 | 50 | 500-2´10" | 66.42 | 140.1 | 4037 | 277.8 | EMUL 90% | 39 | 4744 | 8248 | OK | OK | 0 | 2.056 | 400 | 1521.44 | 637 | 584 | 0.2 | 6 | 86 | 1480 | 245 | 0.46 | NO | 2161 | 2153.52 | SI | 141 | POZO POST XX @ 5,1 SPM, CON BOMBEO ESTABLE. ALTA SUMERGENCIA. FLUJO DE GAS POR EL ANULAR. :6 MSCFD.MODERADA POR GAS. V/V OPERATIVAS. SEGUIMIENTO | 97.9 | 6.3 | 01:43 |  |  | 1 | 1 | 3598 | JAZMIN-AR-4:1
JAZMIN | JAZMIN AR-05 | 2024-07-05 | 1641.87 | 1580.75 | 132.3 | AMPSCOT C-320-256-144a | 144 | 3/3 | 2 | 3.051 | 110 | 93 | 50 | 500-10" | 92.72 | 142.7 | 2288 | 188.3 | EMUL 90% | 26.6 | 3468 | 6101 | SL | OK | 1.7 | 2.118 | 400 | 1520.88 | 60 | 60 | 0.5 | 0 | 100 | 1436.15 | 26.1 | 0 | NO | 1586 | 1513.62 | SI | 49.4 | POZO CON REDUCCION @ 3,1 SPM, CON BOMBEO ESTABLE. MODERADA SUMERGENCIA. LEVE GP DE FLUIDO CON LEVE IPG. TV CON ESCURRIMIENTO. SEGUIMIENTO | 56.6 | 3.5 | 01:58 |  |  | 1 | 1 | 3599 | JAZMIN-AR-5:1
JAZMIN | JAZMIN AU-04 | 2024-07-05 | 2155 | 1926 | 9.3 | KERUI C-320-256-144 | 115.2 | 1/3 | 2 | 3.158 | 89 | 83 | 50 | NO VOLANTA | 8.54 | 109.1 | 3147 | 13.7 | CRUDO 20% | 45.7 | 3913 | 8208 | OK | OK | 0.1 | 3.07 | 400 | 2291.29 | 0 | 0 | 0.8 | 7 | 100 | 1492.7 | 0.2 | 0.37 | FUERTE | 2243.4 | 2197.11 | NO | 0.3 | POZO EN SEGUIMIENTO @ 3,2 SPM, CON BOMBEO ESTABLE. CON DESCENSO DE WHT. CONTINUA SIN SUMERGENCIA. FLUJO DE GAS POR EL ANULAR. :7 MSCFD.MUY SEVERO GOLPE DE FLUIDO CON ALTA FRICCION POR FLUIDO VISCOSO & CIERRE TARDIO DE LA TV. SEVERO GP DE BOMBA. V/V OPERATIVAS. MEJORA CON TS. | 136.4 | 6.1 | 02:17 |  |  | 1 | 1 | 3600 | JAZMIN-AU-4:1
JAZMIN | JAZMIN CM-01 | 2024-07-05 | 2130.31 | 1897.62 | 33.5 | AMPSCOT C-320-256-144a | 144 | 3/3 | 2.25 | 2.612 | 103 | 90 | 120 | NO VOLANTA | 23.99 | 139.6 | 4339 | 50.3 | GAS EMUL 80% | 36.8 | 4467 | 8299 | OK | OK | 0.2 | 2.806 | 400 | 2016.2 | 209 | 141 | 9.8 | 46 | 38 | 1437.06 | 0 | 2.69 | NO | 2233 | 2180.7 | NO | 0 | POZO CON LEVE REDUCCION @ 2,6 SPM, CON BOMBEO ESTABLE. CON DESCENSO DE CONDICIONES DE BOMBEO. BUENA SUMERGENCIA. FLUJO DE GAS POR EL ANULAR. :46 MSCFD.CHP ALTO: 9,8 PSI. MUY SEVERO GOLPE DE FLUIDO CON ALTA INTERFERENCIA POR GAS. V/V OPERATIVAS. SEGUIMIENTO & DESPRESURIZAR CSG | 80.7 | 2.3 | 08:24 |  |  | 1 | 1 | 3601 | JAZMIN-CM-1:1
JAZMIN | JAZMIN CM-02 | 2024-07-05 | 1681 | 1639 | 25.5 | KERUI C-320-256-144 | 144 | 4/4 | 2 | 1.368 | 81 | 77 | 120 | 500-5´20" | 18.03 | 141.6 | 2540 | 16 | AGUA CRUDO 50% | 27.9 | 4261 | 6307 | LIGERO CIERRE TARDIO | LIFTED | 0 | 2.4 | 400 | 1566.24 | 0 | 0 | 8 | 0 | 100 | 1305.2 | 8.8 | 0.2 | NO | 1548.25 | 1522.55 | SI | 59.1 | POZO EN SEGUIMIENTO @ 1,4 SPM, CON BOMBEO ESTABLE. CON DESCENSO DE WTH & MERMA DE % EF BOMBA & NIVEL. SIN SUMERGENCIA. CHP ALTO: 8 PSI. LEVE CIERRE TARDIO DELA TV CON SEVERO GOLPE DE FLUIDO CON LEVE INTERFERENCIA POR GAS. SV LEVANTADA. SEGUIMIENTO & DESPRESURIZAR CSG NOTA: CARRIEL BAR PEGA CON EL CABEZAL DE LA UBM. | 57 | 0.8 | 08:37 |  |  | 1 | 1 | 3602 | JAZMIN-CM-2:1
JAZMIN | JAZMIN CM-03 | 2024-07-05 | 2241 | 2107 | 5.1 | AMPSCOT C-320-256-144a | 115.2 | 1/3 | 2 | 1.6 | 84 | 80 | 110 | VOLANTA DURA | 4.69 | 109.1 | 3503 | 3.9 | CRUDO GAS 30% | 35.3 | 6602 | 8782 | OK | LIFTED | 0.3 | 3.147 | 400 | 2280.19 | 0 | 0 | 0.2 | 6 | 100 | 1449.12 | 0.9 | 0.31 | SI | 2262.59 | 2249.7 | NO | 0.9 | POZO CON REDUCCION @ 1.6 SPM, CON BOMBEO ESTABLE. SIN SUMERGENCIA. FLUJO DE GAS POR EL ANULAR. :6 MSCFD.MUY SEVERO GOLPE DE FLUIDO CON LEVE INTERFERENCIA POR GAS. LEVE GP DE BOMBA.SV LEVANTADA.MEJORA CON TS. RUTA WO TS. 06/07/2024. , fondo encontrado @ 2.352 ft; Punta de tubería @ 2.292 ft; Niplesilla @ 2.260 ft; Fondo del liner @ 2.375 ft; Bolsillo: 60 ft; relleno: 23 ft. | 72.1 | 0.8 | 08:54 |  |  | 1 | 1 | 3603 | JAZMIN-CM-3:1
JAZMIN | JAZMIN CM-04 | 2024-07-05 | 2014 | 1761 | 36.4 | KERUI C-320-256-144 | 144 | 4/4 | 2 | 1.3 | 87 | 85 | 110 | NO VOLANTA | 25.84 | 140.8 | 2525 | 23.3 | EMUL GAS 80% | 27.8 | 3651 | 6192 | OK | OK | 0.2 | 2.239 | 400 | 1517.09 | 110 | 94 | 0.8 | 7 | 85 | 1355.15 | 40.6 | 0.49 | SI | 1638.19 | 1544.29 | SI | 177.6 | POZO EN SEGUIMIENTO @1.3 SPM, CON VSD FALLANDO. MERMA DE WHT & LIGERA RECUPERACION DE NIVEL BUENA SUMERGENCIA FLUJO DE GAS POR EL ANULAR. :7 MSCFD. DINAGRAMA MUESTRA DIVERSAS CARTAS DIVERSAS, NO HAY LLUVIA, SE PRESUME FALLA EN EL VSD. SE EVIDENCIA GP A LA MITAD DE LA CARRERA. PRUEBAS DE VALVULAS: V/V OPERATIVAS. NOTA: PENDIENTE SI VALIDA EL REGISTRO | 58.7 | 1 | 09:14 |  |  | 1 | 1 | 3604 | JAZMIN-CM-4:1
JAZMIN | JAZMIN CM-05 | 2024-07-05 | 2174.5 | 1902 | 49.5 | AMPSCOT C-320-256-144a | 144 | 3/3 | 2 | 2.594 | 94 | 89 | 120 | 500-25" | 34.54 | 143.5 | 3337 | 59.6 | EMUL 90% | 42.6 | 4530 | 9414 | OK | OK | 0.3 | 2.682 | 400 | 1933.52 | 184 | 184 | 10 | 0 | 100 | 1441.85 | 67.6 | 6.18 | NO | 2123 | 2082.52 | NO | 90.4 | POZO CON REDUCCION @ 2,6 SPM, CON BOMBEO ESTABLE. CON DESCENSO DE WHT. BUENA SUMERGENCIA. CHP ALTO: 10 PSI. MUY SEVERO GOLPE DE FLUIDO CON IPG. V/V OPERATIVAS. SEGUIMIENTO & DESPRESURIZAR CSG. NOTA. NO SE SUMINISTRADO INFORMACION PARA ACTUALIZAR EM-BWF. | 108 | 4.8 | 10:02 |  |  | 1 | 1 | 3605 | JAZMIN-CM-5:1
JAZMIN | JAZMIN CO-01 | 2024-07-05 | 1718 | 1614 | 75.6 | AMPSCOT C-456-256-144a | 144 | 4/4 | 2 | 2.927 | 104 | 89 | 90 | 500-22" | 53.36 | 141.7 | 2628 | 103.2 | CRUDO AGUA 50 | 33.5 | 3620 | 6385 | OK | OK | 0 | 2.26 | 400 | 1667.31 | 47 | 47 | 1.2 | 0 | 100 | 1475.5 | 17.2 | 0.43 | NO | 1710 | 1645.7 | SI | 20.6 | POZO EN SEGUIMIENTO @ 2,9 SPM, CON BOMBEO ESTABLE. CAIDA DE NIVEL. MEDIANA SUMERGENCIA. MODERADO GOLPE DE FLUIDO CON LEVE IP. V/V OPERATIVAS. | 89.3 | 5.2 | 10:36 |  |  | 1 | 1 | 3606 | JAZMIN-CO-1:1
JAZMIN | JAZMIN CP-02 | 2024-07-05 | 1606.5 | 1559 | 96 | KERUI C-320-256-144 | 115.2 | 1/3 | 2.25 | 3.659 | 175 | 92 | 20 | 500-15" | 83.74 | 114.6 | 2852 | 207.2 | AGUA 100% | 24.6 | 3704 | 5802 | OK | OK | 0.1 | 1.632 | 400 | 1105.4 | 466 | 466 | 3.6 | 0 | 100 | 1354.66 | 191.5 | 1.02 | NO | 1571.5 | 1571.49 | NO | 207.4 | POZO CON AUMENTO @ 3,7 SPM, CON BOMBEO ESTABLE. ALTA SUMERGENCIA. LEVE IPG. V/V OPERATIVAS. SEGUIMIENTO | 43.7 | 2.1 | 11:00 |  |  | 1 | 1 | 3607 | JAZMIN-CP-2:1
JAZMIN | JAZMIN CP-03 | 2024-07-05 | 1687 | 1645 | 110.5 | KERUI C-320-256-144 | 115.2 | 1/3 | 2 | 5.014 | 90 | 82 | 20 | NO VOLANTA | 96.45 | 114.5 | 2210 | 258.3 | AGUA 100% | 26.2 | 3144 | 4204 | LL | OK | 0.1 | 1.312 | 400 | 822.33 | 698 | 698 | 0.5 | 0 | 100 | 1253.55 | 293.7 | 0.16 | NO | 1589 | 1503.7 | SI | 334.4 | POZO CON AUMENTO @ 5 SPM, CON BOMBEO ESTABLE. MUY ALTA SUMERGENCIA. :CARTA LLENA CON PERDIDA DE CARGA FINALIZANDO CARRERA ASCENDENTE. TV CON ESCURRIMIENTO. EVALUAR AUMENTO ADICIONAL DE SPM. PESCA CBC 20/02/2024 FALTA VARILLA ACT. | 54.1 | 4.3 | 11:24 |  |  | 1 | 1 | 3608 | JAZMIN-CP-3:1
JAZMIN | JAZMIN CQ-01 | 2024-07-05 | 1499.5 | 1410 | 100.3 | KERUI C-320-256-144 | 144 | 3/3 | 2 | 1.861 | 100 | 98 | 20 | NO VOLANTA | 70.32 | 142.7 | 1901 | 87.6 | AGUA 100% | 21.3 | 3329 | 5383 | PRESENTADO DEFICIENCIA EN SELLO | OK | 0.3 | 2.191 | 400 | 1573.4 | 0 | 0 | 0.4 | 5 | 100 | 1436.24 | 0 | 0.39 | NO | 1288.21 | 1287.74 | NO | 0 | POZO CON AUMENTO @ 1,9 SPM, CON BOMBEO ESTABLE. SIN SUMERGENCIA. MODERADO GOLPE DE FLUIDO E IPG. TV PRESENTANDO LEVE DEFICIENCIA. | 37.9 | 1.2 | 00:56 |  |  | 1 | 1 | 3609 | JAZMIN-CQ-1:1
JAZMIN | JAZMIN CQ-03 | 2024-07-05 | 1567.5 | 1492 | 78.8 | AMPSCOT C-320-256-144 | 144 | 4/4 | 2 | 1.954 | 92 | 82 | 20 | NO VOLANTA | 54.46 | 144.6 | 1976 | 71.8 | AGUA 90% | 23.3 | 3884 | 5043 | OK | LIFTED | 0 | 1.898 | 400 | 1343.23 | 49 | 45 | 0.3 | 3 | 93 | 1415.42 | 19.7 | 0.25 | NO | 1396.5 | 1342.01 | SI | 86.7 | POZO EN SEGUIMIENTO @ 2.0 SPM, CON BOMBEO INESTABLE. MEDIANA SUMERGENCIA. FLUJO DE GAS POR EL ANULAR. :6 MSCFD. MODERADO GOLPE DE FLUIDO INTERFERENCIA POR GAS. V/V OPERATIVAS. NOTA. NO SE HA SUMINSTRADO INFORMACION PARA LA ACTUALIZACION EM -BWF | 50.4 | 1.7 | 01:21 |  |  | 1 | 1 | 3610 | JAZMIN-CQ-3:1
JAZMIN | JAZMIN AH-01 | 2024-07-04 | 1690 | 1250 | 103.4 | LUFKIN M-456D-256-144 | 111.851 | 1/3 | 2 | 2.51 | 136 | 111 | 60 | 500-45" | 90 | 114.9 | 2928 | 121.2 | EMUL 90% | 28.1 | 5094 | 5857 | SL | OK | 1.4 | 1.567 | 400 | 1006.57 | 928 | 769 | 0.1 | 12 | 76 | 1284.71 | 319.5 | 1.34 | NO | 1973.86 | 1921.44 | NO | 207.7 | POZO POST INYECCION @ 2,5 SPM, CON BOMBEO ESTABLE. ALTA SUMERGENCIA. FLUJO DE GAS POR EL ANULAR. :13 MSCFD. CARTA LLENA CON SV INFLUENCIADA POR EL GAS & TV CON ESCURRIMIENTO. EVALUAR AUMENTO DE SPM. | 47.4 | 1.9 | 09:17 |  |  | 1 | 1 | 3611 | JAZMIN-AH-1:1
JAZMIN | JAZMIN AH-06 | 2024-07-04 | 1783.79 | 1298.58 | 35.8 | LUFKIN M-456D-256-144 | 144 | 3/3 | 2 | 3.191 | 116 | 103 | 70 | 100-5´ | 25.71 | 139.1 | 2993 | 53.2 | EMUL 80% | 36 | 4098 | 6717 | PERDIDA DE CARGA | OK | 0 | 2.715 | 400 | 1995.57 | 79 | 79 | 0.1 | 8 | 100 | 1470.03 | 33.7 | 0.49 | NO | 2084.39 | 1953.54 | NO | 0.6 | POZO CON REDUCCION @ 3,2 SPM, CON BOMBEO ESTABLE. CON MERMA DE WHT & CONDICIONES DE BOMBEO. MEDIANA SUMERGENCIA. :5 MSCFD.MUY SEVERO GOLPE DE FLUIDO VISCOSO CON LEVE INTERFERENCIA POR GAS. V/V OPERATIVAS. SEGUIMIENTO | 90.1 | 4.8 | 09:37 |  |  | 1 | 1 | 3612 | JAZMIN-AH-6:1
JAZMIN | JAZMIN AJ-01 | 2024-07-04 | 1581.4 | 1475.81 | 68.5 | AMPSCOT C-320-256-144 | 144 | 4/4 | 2 | 1.786 | 104 | 91 | 20 | 60-4´ | 48.17 | 142.2 | 1947 | 56.9 | EMUL CRUDO 88% | 24.8 | 3455 | 5574 | OK | OK | 0.1 | 2.182 | 400 | 1407.6 | 0 | 0 | 0.9 | 0 | 100 | 1290.19 | 1.4 | 0.09 | NO | 1381.51 | 1340.64 | SI | 76.1 | POZO EN SEGUIMIENTO @ 1,8 SPM, CON BOMBEO ESTABLE. CON LIGERO DESCENSO DE CONDICIONES. SIN SUMERGENCIA. ACENTUADO GOLPE DE FLUIDO CON LIGERAS CARGAS VIBRANTES. V/V OPERATIVAS. CONT. SEGUIMIENTO & MEJORA CON TS. | 54.9 | 1.6 | 13:54 |  |  | 1 | 1 | 3613 | JAZMIN-AJ-1:1
JAZMIN | JAZMIN AJ-02 | 2024-07-04 | 1547.76 | 1418.53 | 67 | AMPSCOT C-320-256-144a | 144 | 3/3 | 2 | 2.521 | 104 | 93 | 20 | 60-4´ | 46.75 | 143.3 | 2157 | 79.5 | GAS CRUDO 40% | 31.4 | 3305 | 6106 | OK | OK | 0.1 | 2.115 | 400 | 1546.27 | 0 | 0 | 1.1 | 0 | 100 | 1462.2 | 1.5 | 0.15 | NO | 1524.57 | 1477.59 | SI | 2.2 | POZO CON REDUCCION @ 2,5 SPM, CON BOMBEO ESTABLE. SIN SUMERGENCIA. ACENTUADO GP DE FLUIDO CON ALTA FRICCION POR FLUIDO VISCOSO E IPG. V/V OPERATIVAS. CONT. SEGUIMIENTO | 84.6 | 4.4 | 14:15 |  |  | 1 | 1 | 3614 | JAZMIN-AJ-2:1
JAZMIN | JAZMIN AJ-03 | 2024-07-04 | 1594.87 | 1470.75 | 67.8 | AMPSCOT C-320-256-144a | 144 | 3/3 | 2 | 1.877 | 119 | 97 | 60 | 60-4´ | 47.44 | 142.9 | 2331 | 64.2 | EMUL 95% | 28 | 3519 | 6054 | OK | OK | 0 | 2.105 | 400 | 1509.59 | 59 | 59 | 1.2 | 0 | 100 | 1434.29 | 26.2 | 0.09 | SI | 1571 | 1521.93 | SI | 36.6 | POZO CON REDUCCION @ 1,9 SPM, CON BOMBEO ESTABLE. MEDIANA SUMERGENCIA. .MODERADO GOLPE DE FLUIDO CON FRICCION POR FLUIDO VISCOSO. LEVE GP DE BOMBA. V/V OPERATIVAS. SEGUIMIENTO | 64.5 | 2.5 | 14:27 |  |  | 1 | 1 | 3615 | JAZMIN-AJ-3:1
JAZMIN | JAZMIN BB-01 | 2024-07-04 | 1317.5 | 1084 | 15 | AMPSCOT C-320-256-144a | 144 | 3/3 | 2 | 1.571 | 83 | 79 | 40 | NO VOLANTA | 10.51 | 143.1 | 1638 | 11 | AGUA 95% | 17.6 | 3223 | 4335 | OK | LIFTED | 0 | 1.507 | 400 | 1074.46 | 0 | 0 | 0.6 | 2 | 95 | 1425.96 | 1 | 0.27 | NO | 1060.05 | 1060.05 | SI | 106.2 | POZO FRIO EN SEGUIMIENTO @ 1,6 SPM, CON BOMBEO ESTABLE. SIN SUMERGENCIA. FLUJO DE GAS EN EL ANULAR :2 MSCFD.MUY SEVERO GOLPE DE FLUIDO CON LEVE INTERFERENCIA POR GAS. SV LEVANTADA. CONT. SEGUIMIENTO VSD PRESENTA FALLAS SE ALARMA | 29.5 | 0.3 | 08:24 |  |  | 1 | 1 | 3616 | JAZMIN-BB-1:1
JAZMIN | JAZMIN BB-03 | 2024-07-04 | 1616 | 1203 | 15.2 | AMPSCOT C-320-256-144a | 144 | 3/3 | 2 | 1.623 | 87 | 81 | 40 | NO VOLANTA | 10.57 | 143.9 | 1916 | 11.5 | EMUL 92% | 21.8 | 2577 | 4568 | OK | OK | 0.1 | 1.689 | 400 | 1313.2 | 0 | 0 | 3.5 | 0 | 100 | 1555 | 4 | 0.06 | NO | 1307.57 | 1264.73 | SI | 131.6 | POZO FRIO CON REDUCCION @ 1,6 SPM, CON BOMBEO INESTABLE. SIN SUMERGENCIA. .MUY SEVERO GOLPE DE FLUIDO CON ALTA FRICCION POR MANEJO DE SOLIDOS. V/V OPERATIVAS. MEJORA CON TS. | 50.7 | 1.2 | 08:55 |  |  | 1 | 1 | 3617 | JAZMIN-BB-3:1
JAZMIN | JAZMIN BF-01 | 2024-07-04 | 1567.25 | 1401.51 | 66.9 | AMPSCOT C-320-256-144a | 144 | 4/4 | 2 | 1.583 | 100 | 82 | 20 | 500-2´40" | 46.94 | 142.5 | 2196 | 49.4 | AGUA CRUDO | 24 | 3724 | 5558 | OK | OK | 0 | 2.088 | 400 | 1431.88 | 96 | 82 | 0.2 | 6 | 85 | 1371.54 | 34.9 | 0.53 | NO | 1531.44 | 1501.54 | SI | 48.7 | POZO EN SEGUIMIENTO @ 1,6 SPM, CON BOMBEO ESTABLE. BUENA SUMERGENCIA. FLUJO DE GAS POR EL ANULAR. :6 MSCFD.ACENTUADO GOLPE DE FLUIDO CON INTERFERENCIA POR GAS. V/V OPERATIVAS. CONT. SEGUIMIENTO POZO RUTA PARA CBS +CF FONDO ENCONTRADO: 1691 FT | 46.5 | 1.2 | 10:16 |  |  | 1 | 1 | 3618 | JAZMIN-BF-1:1
JAZMIN | JAZMIN BF-02 | 2024-07-04 | 1897.5 | 1662 | 100.9 | AMPSCOT C-320-256-144a | 115.2 | 1/3 | 2.25 | 5.248 | 84 | 82 | 20 | NO VOLANTA | 90.68 | 111.2 | 3720 | 312.5 | EMUL 90% | 35 | 4758 | 7971 | SL | OK | 6.1 | 2.728 | 400 | 1940.38 | 104 | 104 | 1.3 | 0 | 100 | 1422.56 | 45.6 | 0.03 | NO | 2045.8 | 2032.06 | SI | 1.9 | POZO CON AUMENTO @ 5,2 SPM, CON BOMBEO ESTABLE. CON DESCENSO DE WHT. BUENA SUMERGENCIA. CARTA LLENA CON ELONGACION DE TUBERIA & STUFFING AJUSTADO. CARTA PRESENTA GP DE BOMBA. TV CON ESCURRIMIENTO: SL. NOTA. REVISAR GP DE BOMBA ES UNA THM. | 76.3 | 5.6 | 10:43 |  |  | 1 | 1 | 3619 | JAZMIN-BF-2:1
JAZMIN | JAZMIN BF-04 | 2024-07-04 | 1668.5 | 1493 | 65.9 | AMPSCOT C-320-256-144a | 144 | 3/3 | 2 | 2.329 | 90 | 84 | 20 | 200-4´50" | 46.21 | 142.6 | 1984 | 71.5 | EMUL 90% | 23.6 | 3309 | 4956 | OK | OK | 0 | 1.984 | 400 | 1447.4 | 0 | 0 | 0.7 | 4 | 91 | 1459.07 | 1.1 | 0.32 | NO | 1444.6 | 1357.32 | SI | 83.8 | POZO CON LEVE AUMENTO @ 2,3 SPM, CON BOMBEO UN POCO INESTABLE. MERMA DE PRESION RAPIDA SIGNIFICATIVA. SIN SUMERGENCIA. ACENTUADO GOLPE DE FLUIDO CON LEVE INTERFERENCIA POR GAS. V/V OPERATIVAS. SEGUIMIENTO | 52.8 | 1.8 | 10:59 |  |  | 1 | 1 | 3620 | JAZMIN-BF-4:1
JAZMIN | JAZMIN F-02 | 2024-07-04 | 1647.58 | 1476.17 | 61.6 | AMPSCOT C-320-256-144a | 144 | 3/3 | 2 | 1.648 | 103 | 83 | 60 | NO VOLANTA | 42.52 | 144.8 | 2444 | 47.3 | EMUL 90% | 28.4 | 3446 | 5672 | OK | OK | 0 | 2.327 | 400 | 1714.27 | 0 | 0 | 1.1 | 0 | 100 | 1473.37 | 1.6 | 0.29 | NO | 1631.1 | 1595.94 | SI | 1.6 | POZO EN SEGUIMIENTO @ 1,6 SPM, CON BOMBEO INESTABLE. SIN SUMERGENCIA. .ACENTUADO GOLPE DE FLUIDO CON ALTA IPG. V/V OPERATIVAS. CONT. SEGUIMIENTO RUTA WO TS+CF: chequeó fondo con varilla, fondo encontrado @ 1.619 ft; Punta de tubería @ 1.668 ft; Niplesilla @ 1.636 ft; Fondo del liner @ 1.819 ft; Bolsillo: -49 ft (Posible tubería arenada); relleno: 200 ft. Sacó sarta de chequeo de fondo desde 1.619 ft hasta superficie. POZO ARENADO PARA REDISEÑO SBP 25-200-RWAM-18-2-6 hasta 1514.5 ft | 69.5 | 2 | 11:43 |  |  | 1 | 1 | 3621 | JAZMIN-F-2:1
JAZMIN | JAZMIN F-03 | 2024-07-04 | 1616.19 | 1461.39 | 35.3 | AMPSCOT C-320-256-144a | 144 | 3/3 | 2 | 3.442 | 94 | 91 | 20 | NO VOLANTA | 24.75 | 142.5 | 2322 | 56.6 | AGUA CRUDO 90% | 27.7 | 4135 | 6328 | OK | OK | 0 | 2.339 | 400 | 1662.51 | 0 | 0 | 0.6 | 0 | 100 | 1421.55 | 1.1 | 0.03 | NO | 1612.8 | 1590.39 | SI | 1.1 | POZO CON AUMENTO @ 3,4 SPM, CON BOMBEO ESTABLE. SIN SUMERGENCIA.MUY SEVERO GOLPE DE FLUIDO CON IPG. MANEJO DE SOLIDOS MUY NOTABLE EN LA CARRERA DESCENDENTE. V/V OPERATIVAS. RUTA PARA WO TS. FONDO ENCONTRADO @ 1,755 FT NIPLESILLA: 1586 FT, FONDOLINER 1771 FT BOLSILLO 137 FT. RELLENO 16 FT.. | 61.6 | 1.7 | 11:31 |  |  | 1 | 1 | 3622 | JAZMIN-F-3:1
JAZMIN | JAZMIN F-05 | 2024-07-04 | 1753.11 | 1583.21 | 135.9 | AMPSCOT C-320-256-144a | 144 | 3/3 | 2 | 1.327 | 95 | 87 | 20 | VOLANTA DURA | 95 | 143 | 2161 | 84.5 | EMUL 90% | 28 |  |  |  |  | 0 | 2.177 | 400 | 1541.95 | 43 | 43 | 0.6 | 0 | 100 | 1416.58 | 19.1 | 0.02 | NO | 1589.04 | 1490.94 | NO | 87.2 | POZO POST FLUSHING @ 1,3 SPM, CON BOMBEO ESTABLE. MODERADA SUMERGENCIA. CARTA LLENA. SIN PRUEBA DE V/VS FRENO MUY DESTENSIONADO. EVALUAR LEVE AUMENTO DE SPM. | 62.9 | 2.1 | 11:15 |  |  | 1 | 1 | 3623 | JAZMIN-F-5:1
JAZMIN | JAZMIN F-06 | 2024-07-04 | 1825 | 1629 | 81.6 | LUFKIN C-456D-256-144 | 144 | 4/4 | 2 | 3.191 | 120 | 95 | 20 | NO VOLANTA | 58.06 | 140.6 | 2383 | 124.3 | EMUL-CRUDO 80% | 40.1 | 4077 | 7096 | OK | OK | 0.1 | 2.507 | 400 | 1781.07 | 18 | 18 | 1 | 0 | 100 | 1420.88 | 9.1 | 0.11 | NO | 1803.1 | 1622.86 | SI | 17.2 | POZO EN SEGUIMIENTO @ 3,2 SPM, CON BOMBEO ESTABLE. BAJA SUMERGENCIA. .ACENTUADO GP DE FLUIDO VISCOSOS CON IPG. STUFFING AJUSTADO. V/V OPERATIVAS. LA VIGA ESTA OPERANDO AL 113,4% DE LA CARGA PERMISIBLE (GOODMAN MODIFICADO) PARA UN FACTOR DE SERVICIO DE 0,60. | 114.7 | 7.4 | 12:04 |  |  | 1 | 1 | 3624 | JAZMIN-F-6:1
JAZMIN | JAZMIN AB-03 | 2024-07-03 | 1724.02 | 1652.05 | 99.3 | KERUI C-320-256-144 | 115.2 | 1/3 | 2 | 6.122 | 102 | 94 | 0 | NB | 86.98 | 114.2 | 2214 | 0 | NB | 26.9 | 3971 | 5189 | OK | OK | 0.3 | 2.022 | 400 | 1489.63 | 104 | 104 | 0.9 | 0 | 100 | 1473.42 | 44.7 | 0.29 | NO | 1596 | 1573.66 | SI | 101.6 | POZO NO BOMBEA @ 6,1 SPM, SIN DESCARGA EN SUPERFICIE PPRL 2546 LBS POR ENCIMA DEL PESO DE LA SARTA CON ACCION DE BOMBA & V/VS NORMALES. CON RECUPERACION DE 100 FT DE NIVEL.EVALUAR PRUEBA DE TUBERIA. RUTA PARA TUBERIA ROTA + PRE . Chequeó fondo @1733.9 ft, bolsillo: 99 ft – Fill: 62.1 ft. | 54.5 | 4.4 | 14:31 |  |  | 1 | 1 | 3625 | JAZMIN-AB-3:1
JAZMIN | JAZMIN AO-01 | 2024-07-03 | 1728 | 1559 | 69.8 | AMPSCOT C-320-256-144a | 144 | 4/4 | 2 | 2.786 | 122 | 98 | 20 | 200-3´ | 49.6 | 140.7 | 2192 | 90.7 | EMUL 90% | 28.5 | 3492 | 7020 | OK | OK | 0 | 1.977 | 400 | 1447.46 | 130 | 105 | 0.9 | 9 | 81 | 1464.3 | 44.8 | 0.76 | NO | 1590.2 | 1501.08 | SI | 93.1 | POZO CON AUMENTO @ 2,8 SPM, CON BOMBEO ESTABLE. BUENA SUMERGENCIA. FLUJO DE GAS POR EL ANULAR. :9 MSCFD.MODERADO GOLPE DE FLUIDO CON LEVE INTERFERENCIA POR GAS. STUFFING MUY AJUSTADO. V/V OPERATIVAS. SEGUIMIENTO | 63.1 | 2.2 | 09:07 |  |  | 1 | 1 | 3626 | JAZMIN-AO-1:1
JAZMIN | JAZMIN AO-02 | 2024-07-03 | 2121.03 | 1947.06 | 31.6 | AMPSCOT C-320-256-144a | 115.2 | 1/3 | 2.25 | 2.899 | 98 | 90 | 20 | 80-5´ | 28.38 | 111.2 | 3887 | 53.7 | EMUL 80% | 35.5 | 4643 | 7870 | OK | OK | 0.4 | 2.681 | 400 | 1880.95 | 249 | 170 | 1.4 | 22 | 67 | 1403.17 | 73.3 | 1.32 | NO | 2131 | 2126.38 | SI | 69.1 | POZO EN SEGUIMIENTO @ 2,9 SPM, CON BOMBEO ESTABLE. BUENA SUMERGENCIA. FLUJO DE GAS POR EL ANULAR. :22 MSCFD. ACENTUADA IPG CON GP DE BOMBA. V/V OPERATIVAS. CONT. SEGUIMIENTO -EVALUAR PRECALENTAMIENTO | 75.6 | 2.7 | 09:23 |  |  | 1 | 1 | 3627 | JAZMIN-AO-2:1
JAZMIN | JAZMIN AO-03 | 2024-07-03 | 1554.5 | 1490 | 53.8 | AMPSCOT C-320-256-144a | 144 | 4/4 | 2 | 4.054 | 142 | 96 | 20 | 500-1´45" | 37.61 | 143 | 2107 | 101.7 | EMUL GAS 60% | 26.6 | 4084 | 5743 | OK | LIFTED | 0.1 | 1.977 | 400 | 1403.36 | 36 | 36 | 0.7 | 0 | 100 | 1419.69 | 16.2 | 0.02 | NO | 1439.75 | 1436.08 | NO | 68.3 | POZO EN SEGUIMIENTO @ 4,1 SPM, CON BOMBEO ESTABLE. LEVE DECENSO DE CONDICIONES. MEDIANA SUMERGENCIA. MODERADO GP DE FLUIDO CON LEVE IPG. MANEJO DE SOLIDOS. V/V OPERATIVAS. EVALUAR REDUCCION DE SPM. | 57.9 | 2.8 | 09:36 |  |  | 1 | 1 | 3628 | JAZMIN-AO-3:1
JAZMIN | JAZMIN AO-04 | 2024-07-03 | 1610.22 | 1509.44 | 95.4 | AMPSCOT C-640-305-144a | 144 | 3/3 | 2 | 3.673 | 113 | 88 | 20 | 500-1´50" | 67.87 | 140.6 | 2212 | 162.5 | GAS EMUL 70% | 24.7 | 3585 | 6493 | LL | OK | 2.6 | 2.178 | 400 | 1482.89 | 87 | 87 | 0.7 | 0 | 100 | 1361.7 | 37.6 | 0 | FUERTE | 1575.42 | 1515.2 | SI | 52.6 | POZO EN SEGUIMIENTO @ 3,7 SPM, CON BOMBEO ESTABLE. CON DESCENSO DE NIVEL. BUENA SUMERGENCIA. MODERADA IPG CON ALTA FRICCION FLUIDO VISCOSO. . FUERTE GP DE BOMBA REFLEJADO AL FINALIZAR LA CARRERA DESCENDENTE. TV CON ESCURRIMIENTO: SL. CONT. SEGUIIMIENTO A LA MERMA DE NIVEL. | 76.9 | 4.4 | 10:04 |  |  | 1 | 1 | 3629 | JAZMIN-AO-4:1
JAZMIN | JAZMIN AO-05 | 2024-07-03 | 1805.03 | 1592.06 | 113.4 | AMPSCOT C-456-256-144a | 144 | 4/4 | 2 | 5.217 | 150 | 108 | 20 | NO VOLANTA | 80.41 | 141 | 2613 | 275.8 | EMUL 90% | 37.2 | 3950 | 6666 | SL | OK | 3.1 | 2.109 | 400 | 1536.24 | 310 | 256 | 1.2 | 10 | 79 | 1456.84 | 108.4 | 1.01 | SI | 1866.58 | 1788.3 | NO | 84.3 | POZO EN SEGUIMIENTO @ 5,2 SPM, CON BOMBEO ESTABLE.MERMA DE NVIEL. ALTA SUMERGENCIA. FLUJO DE GAS POR EL ANULAR. :10 MSCFD.MODERADA INTERFERENCIA POR GAS. LEVE GP DE BOMBA. TV CON ESCURRIMIENTO: SL. NOTA CARRIEL PEGA CON EL STUFFING BOX POSIBLEMENTE SE VISUALIZA EN EL REPORTE DE LA VIGA ESTA OPERANDO AL 106,3% DE LA CARGA PERMISIBLE (GOODMAN MODIFICADO) PARA UN FACTOR DE SERVICIO DE 0,60. | 106.3 | 12.3 | 10:14 |  |  | 1 | 1 | 3630 | JAZMIN-AO-5:1
JAZMIN | JAZMIN BC-02 | 2024-07-03 | 1568.5 | 1473 | 59 | KERUI C-320-256-144 | 144 | 3/3 | 2 | 2.628 | 98 | 85 | 100 | 500-2´30" | 41.45 | 142.3 | 2448 | 72.3 | EMUL AGUA 95% | 24.4 | 3661 | 5727 | OK | OK | 0 | 1.958 | 400 | 1410.53 | 114 | 109 | 0.6 | 2 | 95 | 1440.79 | 46.7 | 0.19 | NO | 1525.82 | 1518.43 | SI | 65.2 | POZO EN SEGUIMIENTO @ 2,6 SPM, CON BOMBEO UN POCO INESTABLE. CON DESCENSO DE WHT. BUENA SUMERGENCIA. ACENTUADA INTERFERENCIA POR GAS. V/V OPERATIVAS. CONT. SEGUIMIENTO RUTA PARA WO TS. N2 +VAPOR 67,000M3 | 48.5 | 1.6 | 08:48 |  |  | 1 | 1 | 3631 | JAZMIN-BC-2:1
JAZMIN | JAZMIN BC-04 | 2024-07-03 | 1589.5 | 1488 | 41.4 | KERUI C-320-256-144 | 144 | 4/4 | 2 | 3.888 | 90 | 79 | 100 | 500-1´38" | 29.24 | 141.6 | 2445 | 75.4 | EMUL 95% | 26.8 | 3406 | 5812 | LIGERO CIERRE TARDIO | OK | 0.1 | 2.117 | 400 | 1519.41 | 3 | 3 | 0.6 | 4 | 92 | 1435.44 | 2.4 | 0.27 | NO | 1523.07 | 1501.67 | SI | 28.5 | POZO CON AUMENTO @ 3,9 SPM, CON BOMBEO ESTABLE. BAJA SUMERGENCIA. LEVE CIERRE TARDIO. MUY SEVERO GOLPE DE FLUIDO CON LEVE INTERFERENCIA POR GAS. FRICCION POR MANEJO DE SOLIDOS. SEVERO GP DE BOMBA. V/V OPERATIVAS. SEGUIMIENTO | 69.6 | 3.2 | 08:35 |  |  | 1 | 1 | 3632 | JAZMIN-BC-4:1
JAZMIN | JAZMIN BC-05 | 2024-07-03 | 1673.5 | 1547 | 30.5 | KERUI C-320-256-144 | 144 | 3/3 | 2.25 | 3.321 | 111 | 88 | 80 | 500-10" | 21.57 | 141.3 | 3094 | 60.2 | EMUL 90% | 28.3 | 4017 | 6369 | OK | OK | 0 | 2.207 | 400 | 1676.81 | 0 | 0 | 1.7 | 11 | 100 | 1519.53 | 1.3 | 0.78 | NO | 1634.15 | 1543.47 | SI | 1.3 | POZO CON AUMENTO @ 3,3 SPM, CON BOMBEO ESTABLE. CON DESCENSO DE NIVEL. SIN SUMERGENCIA. FLUJO DE GAS POR EL ANULAR. :11 MSCFD.MUY SEVERO GOLPE DE FLUIDO CON IPG. MANEJO DE SOLIDOS. V/V OPERATIVAS. EVALUAR REDUCCION DE SPM. | 76 | 2.4 | 08:11 |  |  | 1 | 1 | 3633 | JAZMIN-BC-5:1
JAZMIN | JAZMIN BF-03 | 2024-07-03 | 1533.5 | 1352 | 52.1 | AMPSCOT C-320-256-144a | 144 | 4/4 | 2 | 4.128 | 128 | 101 | 20 | 60-4´ | 36.6 | 142.3 | 2263 | 100.3 | EMUL 88% | 25.1 | 3542 | 5588 | OK | OK | 0 | 2.007 | 400 | 1455.42 | 104 | 94 | 1 | 5 | 88 | 1450.34 | 40.4 | 0.55 | NO | 1560.73 | 1550.39 | SI | 29.3 | POZO EN SEGUIMIENTO @ 4,1 SPM, CON BOMBEO ESTABLE. BUENA SUMERGENCIA. .ACENTUADO GOLPE DE FLUIDO CON LEVE INTERFERENCIA POR GAS. V/V OPERATIVAS. CONT. SEGUIMIENTO | 59.4 | 2.7 | 13:05 |  |  | 1 | 1 | 3634 | JAZMIN-BF-3:1
JAZMIN | JAZMIN BG-01 | 2024-07-03 | 1589.5 | 1442 | 70.8 | AMPSCOT C-320-256-144 | 144 | 4/4 | 2 | 3.066 | 101 | 98 | 50 | NO VOLANTA | 49.58 | 142.9 | 2312 | 101.3 | EMUL 80% | 25.9 | 3526 | 5474 | OK | OK | 0 | 2.152 | 400 | 1449.31 | 154 | 154 | 1.1 | 0 | 100 | 1346.94 | 66.5 | 0.2 | NO | 1617.57 | 1526.65 | SI | 55.8 | POZO CON REDUCCION @ 3,1 SPM, CON BOMBEO ESTABLE. BUENA SUMERGENCIA.ACENTUADO GOLPE DE FLUIDO VISCOSO CON MODERADA FRICCION & LIGERA IPG. V/V OPERATIVAS. SEGUIMIENTO | 60.1 | 2.4 | 13:53 |  |  | 1 | 1 | 3635 | JAZMIN-BG-1:1
JAZMIN | JAZMIN H-06 | 2024-07-03 | 1665.5 | 1529 | 83.9 | KERUI C-320-256-144 | 144 | 4/4 | 2 | 3.279 | 113 | 101 | 50 | NO VOLANTA | 58.87 | 142.6 | 2416 | 128.3 | EMUL 90% | 30.5 | 3709 | 5942 | LIGERO CIERRE TARDIO | OK | 0 | 2.355 | 400 | 1399.14 | 250 | 250 | 0.8 | 0 | 100 | 1188.23 | 106.5 | 0.02 | SI | 1674.7 | 1584.9 | SI | 102.9 | POZO CON LEVE REDUCCION @ 3,3 SPM, CON BOMBEO ESTABLE. ALTA SUMERGENCIA. LIGERO CIERRE TARDIO DE LA TV. MODERADO GOLPE DE FLUIDO VISCOSO CON IPG. V/V OPERATIVAS. EVALUAR LEVE AUMENTO DE SPM. | 87.1 | 5.2 | 13:39 |  |  | 1 | 1 | 3636 | JAZMIN-H-6:1
JAZMIN | JAZMIN W-01 | 2024-07-03 | 1631.17 | 1518.33 | 111.9 | AMPSCOT C-320-256-144a | 144 | 3/3 | 2 | 3.947 | 115 | 97 | 40 | NO VOLANTA | 78.66 | 142.3 | 2313 | 206 | EMUL 90% | 29 | 3788 | 6091 | SL | OK | 3.5 | 1.992 | 400 | 1474.8 | 136 | 133 | 1.1 | 1 | 98 | 1480.72 | 57 | 0.11 | NO | 1622.48 | 1541.96 | SI | 60.5 | POZO CON LEVE REDUCCION @ 3,9 SPM, CON BOMBEO ESTABLE. BUENA SUMERGENCIA.LEVE IPG. TV CON ESCURRIMIENTO: SL.SEGUIMIENTO | 66 | 4.7 | 10:57 |  |  | 1 | 1 | 3637 | JAZMIN-W-1:1
JAZMIN | JAZMIN W-02 | 2024-07-03 | 1546.9 | 1421.8 | 115.9 | AMPSCOT C-320-256-144a | 144 | 3/3 | 2 | 5.882 | 110 | 91 | 40 | NO VOLANTA | 80.99 | 143.1 | 2352 | 318.1 | CRUDO 20% | 26.6 | 3717 | 5551 | SL | OK | 2.1 | 2.074 | 400 | 1495.82 | 76 | 74 | 1 | 2 | 95 | 1442.45 | 32.2 | 0.21 | NO | 1572.16 | 1570.82 | SI | 21.7 | POZO EN SEGUIMIENTO @ 5,9 SPM, CON BOMBEO & OPERANDO ESTABLE. MODERADA SUMERGENCIA. :MODERADA INTERFERENCIA POR GAS. TV CON ESCURRIMIENTO: SL. CONT. SEGUIMIENTO | 59.4 | 5.4 | 10:39 |  |  | 1 | 1 | 3638 | JAZMIN-W-2:1
JAZMIN | JAZMIN AE-01 | 2024-07-02 | 1302.39 | 1072.78 | 123 | LUFKIN C-456D-256-144 | 144 | 4/4 | 2.75 | 4.737 | 106 | 95 | 50 | NO VOLANTA | 86.16 | 142.7 | 3037 | 513.6 | AGUA 96% | 25.6 | 4784 | 2816 | OK | MUY LEVANTADA | 0.2 | 0.986 | 400 | 722.68 | 304 | 294 | 0.9 | 2 | 97 | 1465.88 | 124.4 | 0.29 | NO | 1061.89 | 1015.91 | SI | 215.7 | POZO EN SEGUIMIENTO @ 4,7 SPM, CON BOMBEO & OPERANDO ESTABLE. LIGERA DESCENSO DE NIVEL. ALTA SUMERGENCIA. MODERADA IPG. PRUEBA DE VALUVLAS INFLUENCIADA POR EL ESTADO DEL FRENO: SV MUY LEVANTADA. NOTA: POZO SIN MEJORA EN LOS FRENOS: UBM CONTINUA CON FRENO DESTENSIONADO | 76.5 | 6 | 10:04 |  |  | 1 | 1 | 3639 | JAZMIN-AE-1:1
JAZMIN | JAZMIN AQ-05 | 2024-07-02 | 1613.5 | 1483 | 50.8 | LUFKIN C-320D-213-120 | 102.857 | 4/4 | 2 | 2.917 | 94 | 96 | 0 | NB | 50 | 101.7 | 1821 | 0 | NB | 30.5 | 3443 | 5120 | OK | OK | 0.1 | 1.837 | 400 | 1303.76 | 75 | 70 | 0.9 | 3 | 93 | 1419.44 | 30.5 | 0.28 | NO | 1394.8 | 1299.18 | SI | 104.6 | POZO EN SEGUIMIENTO @ 2,9 SPM, SIN BOMBEO. MODERADA SUMERGENCIA. CARTA MUESTRA ACCION DE BOMBA CON UN AUMENTO DE CARGA FINALIZANDO LA CARRERA ASCENDENTE. REESPACIAR. | 53.1 | 2 | 11:19 |  |  | 1 | 1 | 3640 | JAZMIN-AQ-5:1
JAZMIN | JAZMIN AQ-06 | 2024-07-02 | 2302 | 1765 | 38.3 | LUFKIN C-320D-213-120 | 85.714 | 1/4 | 2 | 3.939 | 96 | 91 | 60 | NO VOLANTA | 45.5 | 84.2 | 2612 | 69.6 | AGUA 95% | 34.1 | 3788 | 6610 | LIGERO CIERRE TARDIO | OK | 0 | 2.397 | 400 | 1747.73 | 68 | 68 | 0.7 | 0 | 100 | 1458.27 | 29.9 | 0.03 | SI | 1827.5 | 1697.96 | SI | 215.2 | POZO CON REDUCCION @ 3.9 SPM, CON BOMBEO. CON LIGERA RECUPERACION DE NIVEL. MODERADA SUMERGENCIA. LIGERO CIERRE TARDIO DE LA TV. ACENTUADO GOLPE DE FLUIDO VISCOSO CON ALTA FRICCION. MANEJO DE SOLIDOS.GP DE BOMBA VISUALIZADO EN LA CARTA. V/ V OPERATIVAS. SEGUIMIENTO | 70 | 2.2 | 11:06 |  |  | 1 | 1 | 3641 | JAZMIN-AQ-6:1
JAZMIN | JAZMIN CK-01 | 2024-07-02 | 2086.5 | 1876 | 3.9 | KERUI C-320-256-144 | 115.2 | 1/3 | 2 | 1.556 | 100 | 93 | 40 | 60-4´ | 3.5 | 110.5 | 3136 | 2.8 | GAS CRUDO 20% | 37.9 | 7212 | 8162 | OK | MUY LEVANTADA | 0.2 | 3.008 | 400 | 2206.34 | 0 | 0 | 0.8 | 0 | 100 | 1466.98 | 1.5 | 0.09 | NO | 2191.05 | 2177.57 | SI | 1.4 | POZO EN SEGUIMIENTO @ 1,6 SPM, CON BOMBEO ESTABLE. SIN SUMERGENCIA. MUY SEVERO GOLPE DE FLUIDO CON ALTA FRICCION FLUIDO VISCOSO. SV MUY LEVANTADA. SEGUIMIENTO & MEJORA CON TS. | 80.7 | 1.5 | 13:38 |  |  | 1 | 1 | 3642 | JAZMIN-CK-1:1
JAZMIN | JAZMIN CK-02 | 2024-07-02 | 1664.87 | 1572.74 | 44.9 | KERUI C-320-256-144 | 144 | 4/4 | 2 | 2.83 | 116 | 96 | 40 | NO VOLANTA | 31.59 | 142.3 | 2127 | 58.1 | EMUL 90% | 24.2 | 3692 | 5412 | OK | OK | 0.2 | 1.7 | 400 | 1317.22 | 135 | 135 | 1 | 0 | 100 | 1408.79 | 57.4 | 0.02 | NO | 1455.55 | 1434.47 | SI | 150.2 | POZO EN SEGUIMIENTO @ 2,8 SPM, CON BOMBEO ESTABLE. CON DESCENSO DE WHT. BUENA SUMERGENCIA. SEVERO GOLPE DE FLUIDO CON ALTO MANEJO DE SOLIDOS. V/V OPERATIVAS. PROGRAMAR REDUCCION DE SPM. | 53.2 | 1.3 | 13:54 |  |  | 1 | 1 | 3643 | JAZMIN-CK-2:1
JAZMIN | JAZMIN CK-03 | 2024-07-02 | 1650.87 | 1572.74 | 87.1 | KERUI C-320-256-144 | 144 | 4/4 | 2 | 2.539 | 114 | 102 | 40 | 500-30" | 60.45 | 144.1 | 2340 | 103.1 | AGUA CRUDO 50% | 26.8 | 3776 | 6002 | OK | OK | 0 | 2.224 | 400 | 1581.26 | 11 | 11 | 0.9 | 0 | 100 | 1421.99 | 5.9 | 0.16 | NO | 1592.52 | 1557.43 | SI | 31.3 | POZO EN SEGUIMIENTO @ 2,5 SPM, CON BOMBEO ESTABLE. MERMA DE NIVEL. BAJA SUMERGENCIA. MODERADO GOLPE DE FLUIDO CON IPG. MANEJO DE SOLIDOS. V/V OPERATIVAS. SEGUIMIENTO A LA PERDIDA DE NIVEL. | 65 | 2.6 | 14:13 |  |  | 1 | 1 | 3644 | JAZMIN-CK-3:1
JAZMIN | JAZMIN M-02 | 2024-07-02 | 1273.5 | 991 | 63.4 | AMPSCOT C-320-256-144 | 144 | 4/4 | 2 | 2.539 | 122 | 102 | 60 | 200-4´ | 44.54 | 142.4 | 2139 | 75.1 | EMUL 90% | 22.1 | 3233 | 5380 | OK | OK | 0.1 | 1.484 | 400 | 1058.88 | 315 | 236 | 1.4 | 25 | 63 | 1427.07 | 99.3 | 2.8 | NO | 1381 | 1367.96 | SI | 56.2 | POZO CON AUMENTO @ 2,5 SPM, CON BOMBEO INESTABLE. NIVEL CON ALTO RUIDO: BUENA SUMERGENCIA. FLUJO DE GAS POR EL ANULAR. :25 MSCFD.ACENTUADO GOLPE DE FLUIDO CON ALTA INTERFERENCIA POR GAS. CARTA PRESENTA RESTRICCION INICIANDO EN LA CARRERA DESCENDENTE. V/V OPERATIVAS. SEGUIMIENTO | 47.3 | 1.5 | 08:17 |  |  | 1 | 1 | 3645 | JAZMIN-M-2:1
JAZMIN | JAZMIN M-03 | 2024-07-02 | 1464.5 | 1139 | 44 | AMPSCOT C-320-256-144 | 144 | 4/4 | 2 | 4.38 | 149 | 107 | 80 | 500-15" | 30.56 | 144 | 2086 | 89.9 | EMUL 80% | 32.3 | 3489 | 5712 | OK | MUY LEVANTADA | 0.2 | 1.744 | 400 | 1192.35 | 220 | 201 | 0.8 | 4 | 90 | 1367.38 | 69.6 | 0.42 | NO | 1498.2 | 1306.7 | NO | 61.4 | POZO CON AUMENTO @ 4,4 SPM, CON BOMBEO ESTABLE. TRAZA DEL NIVEL CON AFECTACION EN LA DEFLEXION DE LA ONDA POR EL GAS. ALTA SUMERGENCIA. .ACENTUADA IPG.EVALUAR REDUCCION @ 3.5 V/V OPERATIVAS. LA VIGA ESTA OPERANDO AL 101,3% DE LA CARGA PERMISIBLE (GOODMAN MODIFICADO) PARA UN FACTOR DE SERVICIO DE 0,60. | 101.3 | 8 | 08:32 |  |  | 1 | 1 | 3646 | JAZMIN-M-3:1
JAZMIN | JAZMIN M-04 | 2024-07-02 | 1406.5 | 1143 | 46.5 | AMPSCOT C-320-256-144 | 144 | 4/4 | 2 | 1.49 | 111 | 96 | 60 | NO VOLANTA | 32.62 | 142.5 | 2229 | 32.3 | AGUA EMUL 90% | 27.2 | 3370 | 5318 | LEVE CIERRE TARDIO | OK | 0.1 | 2.218 | 800 | 1539.13 | 3 | 3 | 0.6 | 0 | 100 | 1387.85 | 2.5 | 0.06 | SI | 1543.5 | 1436.21 | SI | 1.1 | POZO EN SEGUIMIENTO @ 1,5 SPM, CON BOMBEO & OPERANDO ESTABLE. NIVEL CON RUIDO: MUY BAJA SUMERGENCIA. LEVE CIERRE TARDIO DE LA TV. SEVERO GOLPE DE FLUIDO CON LEVE INTERFERENCIA POR GAS.CARGAS VIBRANTES POSIBLE DESGASTE EN EL EQUIPO DE SUPERFICIE. STUFFING AJUSTADO V/V OPERATIVAS. CONT. SEGUIMIENTO NOTA: SE HACE DISPARO CON 800 PSI NIVEL CON RUIDO | 63.3 | 1.6 | 08:47 |  |  | 1 | 1 | 3647 | JAZMIN-M-4:1
JAZMIN | JAZMIN M-06 | 2024-07-02 | 1474 | 1151 | 92.5 | AMPSCOT C-320-256-144 | 144 | 4/4 | 2.25 | 4.072 | 134 | 106 | 60 | NO VOLANTA | 65.74 | 140.7 | 2576 | 222.4 | EMUL 90% | 28.9 | 3045 | 6096 | SL | OK | 0.2 | 2.03 | 800 | 1462.02 | 29 | 27 | 1.1 | 6 | 83 | 1440.41 | 12.9 | 0.62 | NO | 1506.28 | 1300.63 | SI | 4.2 | POZO EN SEGUIMIENTO @ 4.1 SPM, CON BOMBEO ESTABLE. BAJA SUMERGENCIA. MODERADA IPG. STUFFING MUY AJUSTADO. ALTA FRICCION EN LA CARRERA ASCENDENTE. V/V OPERATIVAS. CONT. SEGUIMIENTO | 83.2 | 6.1 | 09:02 |  |  | 1 | 1 | 3648 | JAZMIN-M-6:1
JAZMIN | JAZMIN M-07 | 2024-07-02 | 1684.8 | 1091.6 |  | AMPSCOT C-320-256-144a | 144 | 4/4 | 2 | 5.1 | 102 | 92 | 60 | 500-10" |  |  |  |  | EMUL 90% | [6 empty] | 1.895 | 400 | 1409.03 | 133 | 127 | 0.6 | 2 | 95 | 1487.1 | 54.2 | 0.18 | NO | 1568.16 | 1433.98 | SI | 96.8 | POZO EN SEGUIMIENTO @ 5,1 SPM, CON BOMBEO ESTABLE. BUENA SUMERGENCIA. NO SE TOMA DINAGRAMA UBM SIN FRENO. |  |  | 09:15 |  |  | 1 | 0 | 3649 | JAZMIN-M-7:1
JAZMIN | JAZMIN M-08 | 2024-07-02 | 1246.5 | 988 | 113.9 | AMPSCOT C-320-256-144 | 144 | 4/4 | 2 | 2.817 | 192 | 154 | 60 | NO VOLANTA | 79.59 | 143 | 1915 | 149.6 | EMUL 90% | 24.2 | 3414 | 5444 | OK | OK | 0.1 | 1.542 | 400 | 1041.19 | 185 | 176 | 0.6 | 2 | 96 | 1350.43 | 74.5 | 0.24 | NO | 1231.37 | 1217.78 | NO | 80.9 | POZO CON CAMBIO DE BARRA LISA @ 2,8 SPM, CON BOMBEO ESTABLE. BUENA BUEMERGENCIA. MODERADO GOLPE DE FLUIDO CON LEVE INTERFERENCIA POR GAS. MANEJO LEVE DE SOLIDOS & RESTRICCION EN LA CARRERA DESCENDENTE. V/V OPERATIVAS. SEGUIMIENTO. NOTA: UBM CONTINUA FRENO DISTENDIDO. | 60.6 | 2.7 | 09:21 |  |  | 1 | 1 | 3650 | JAZMIN-M-8:1
JAZMIN | JAZMIN M-09 | 2024-07-02 | 1411.73 | 1126.46 | 129.6 | AMPSCOT C-320-256-144a | 144 | 4/4 | 2 | 3.956 | 191 | 197 | 60 | 500-50" | 90 | 144 | 2234 | 239.1 | EMUL 90% | 16.7 | 3728 | 3631 | PERDIDA DE CARGA | = | 0.1 | [11 empty] | NO | 1552.55 | 1439.84 | SI |  | POZO CON AUMENTO @ 4 SPM, CON BOMBEO ESTABLE. CARTA LLENA CON ALTO MANEJO DE SOLIDOS. VALVULAS EQUIPARANDOSE. REESPACIAR. NO SE TOMA REGISTRO ACUSTICO DEBIDO A LA ALTA TEMPERATURA Y PRESION EN EL ANULAR: 197 °F | 20 | 1.5 | 09:36 |  |  | 0 | 1 | 3651 | JAZMIN-M-9:1
JAZMIN | JAZMIN M-10 | 2024-07-02 | 1434.5 | 1122 | 54.2 | AMPSCOT C-320-256-144 | 144 | 4/4 | 2 | 4.932 | 141 | 118 | 60 | NO VOLANTA | 38.15 | 142.1 | 2220 | 124.7 | EMUL 90% | 26.7 | 3248 | 5926 | OK | OK | 0 | 1.867 | 400 | 1377.03 | 147 | 144 | 0.8 | 3 | 93 | 1475.12 | 61.5 | 0.26 | NO | 1563.09 | 1424.48 | SI | 19 | POZO EN SEGUIMIENTO @ 4,9 SPM, CON BOMBEO ESTABLE. . BUENA SUMERGENCIA. ACENTUADA IPG. MANEJO DE SOLIDOS. STUFFING AJUSTDO. V/V OPERATIVAS. CONT. SEGUIMIENTO. | 70 | 4.2 | 09:44 |  |  | 1 | 1 | 3652 | JAZMIN-M-10:1
JAZMIN | JAZMIN S-05 | 2024-07-02 | 1489.5 | 1131 | 1.3 | AMPSCOT C-320-256-144 | 129.6 | 3/4 | 2 | 5.941 | 95 | 90 | 0 | NB | 1 | 128.8 | 2175 | 0 | NB | 29.3 | 4644 | 4993 | OK | LIFTED | 0.4 | 2.051 | 400 | 1343.59 | 277 | 277 | 0.7 | 0 | 100 | 1310.18 | 117 | 0.02 | NO | 1722 | 1523.32 | NO | 48.3 | POZO NO BOMBEA @ 6.0 SPM CON VALVULAS BLOQUEADAS & CARTA MUESTRA BOMBA SUCIA CON SOLIDOS. EVALUAR FLUSHING & DEJARLO OPERATIVO A MEDIANDOS SPM. RUTA PARA REDISEÑO +CF POZO SALIO CON TUBERIA ROTA | 66.4 | 8 | 10:39 |  |  | 1 | 1 | 3653 | JAZMIN-S-5:1
JAZMIN | JAZMIN Z-6 | 2024-07-02 | 1613.85 | 1497.7 | 120.2 | AMPSCOT C-320-256-144 | 129.6 | 3/4 | 2 | 2.486 | 128 | 122 | 50 | NO VOLANTA | 92.5 | 130 | 2278 | 139.4 | CRUDO 40% | 27.6 | 3380 | 5788 | OK | OK | 0.4 | 1.661 | 400 | 1211.8 | 321 | 321 | 3 | 0 | 100 | 1459.12 | 137.6 | 0.8 | NO | 1551.19 | 1505.72 | SI | 164.5 | POZO POST WS TUBERIA +CB @ 2,5 SPM, CON BOMBEO ESTABLE. ALTA SUMERGENCIA. CARTA LLENA CON LIGER IPG. V/V OPERATIVAS. EVALUAR AUMENTO DE SPM. | 66.8 | 3.5 | 13:17 |  |  | 1 | 1 | 3654 | JAZMIN-Z-6:1
JAZMIN | JAZMIN A-01 | 2024-06-29 | 1607.56 | 1460.13 | 69.1 | AMPSCOT C-320-256-144a | 144 | 3/3 | 2 | 2.59 | 104 | 102 | 50 | NO VOLANTA | 48.39 | 142.8 | 2300 | 83.5 | GAS CRUDO 40% | 28.4 | 4402 | 6528 | OK | OK | 0 | 1.852 | 400 | 1331.68 | 188 | 188 | 0.5 | 0 | 100 | 1438.1 | 80 | 0.26 | SI | 1524.1 | 1502.56 | NO | 117.2 | POZO EN SEGUIMIENTO @ 2,6 SPM, CON BOMBEO ESTABLE. BUENA SUMERGENCIA. .MODERADA IPG. MANEJO DE SOLIDOS. V/V OPERATIVAS. CONT. SEGUIMIENTO | 49.6 | 1.9 | 13:03 |  |  | 1 | 1 | 3655 | JAZMIN-A-1:1
JAZMIN | JAZMIN A-02 | 2024-06-29 | 1592.35 | 1474.71 | 74.5 | AMPSCOT C-320-256-144a | 144 | 3/3 | 2 | 2.064 | 108 | 103 | 20 | NO VOLANTA | 52.25 | 142.6 | 2029 | 71.7 | EMUL 90% | 30.2 | 3706 | 6844 | OK | OK | 0.4 | 1.98 | 400 | 1450.27 | 26 | 26 | 0.3 | 0 | 100 | 1464.92 | 11.7 | 0.22 | SI | 1480.21 | 1389.78 | NO | 57.2 | POZO EN SEGUIMIENTO @ 2,1 SPM, CON BOMBEO & OPERANDO ESTABLE. CON LIGERO DESCENSO DE NIVEL. MEDIANA SUMERGENCIA. ACENTUADO GOLPE DE FLUIDO CON ALTA FRICCION FLUIDO VISCOSO. V/V OPERATIVAS. CONT. SEGUIMIENTO RUTA PARA CBS 11/07/2024 | 68.5 | 2.8 | 12:49 |  |  | 1 | 1 | 3656 | JAZMIN-A-2:1
JAZMIN | JAZMIN A-04 | 2024-06-29 | 1620.1 | 1517.2 | 55.9 | AMPSCOT C-320-256-144 | 144 | 3/3 | 2.25 | 3.991 | 122 | 102 | 20 | NO VOLANTA | 39.39 | 141.9 | 2694 | 131.7 | EMUL 90% | 33.1 | 4304 | 7515 | OK | OK | 0.1 | 1.888 | 400 | 1332.25 | 187 | 173 | 0.7 | 3 | 92 | 1411.28 | 73 | 0.29 | NO | 1537 | 1460.75 | SI | 105.4 | POZO CON AUMENTO @ 4 SPM, CON BOMBEO ESTABLE. DESCENSO DE NIVEL. BUENA SUMERGENCIA. ACENTUADO GOLPE DE FLUIDO CON LEVE INTERFERENCIA POR GAS. ALTA FRICCION POR MANEJO DE SOLIDOS & STUFFING AJUSTADO. V/V OPERATIVAS. SEGUIMIENTO | 80.5 | 3.4 | 13:15 |  |  | 1 | 1 | 3657 | JAZMIN-A-4:1
JAZMIN | JAZMIN A-09 | 2024-06-29 | 1646.38 | 1482.77 | 78.8 | AMPSCOT C-320-256-144a | 144 | 3/3 | 2 | 2.535 | 121 | 108 | 50 | 500-2´ | 54.8 | 143.9 | 2175 | 93.2 | EMUL 90% | 27.7 | 4290 | 6611 | OK | OK | 0.2 | 2.12 | 400 | 1412.98 | 70 | 70 | 0.3 | 0 | 100 | 1333 | 29.9 | 0.06 | NO | 1487.09 | 1432.3 | SI | 98.4 | POZO EN SEGUIMIENTO @ 2,5 SPM, CON BOMBEO & OPERANDO ESTABLE. MODERADA SUMERGENCIA. MODERADO GOLPE DE FLUIDO CON LEVE IPG. LEVE MANEJO DE SOLIDOS. V/V OPERATIVAS. CONT. SEGUIMIENTO | 59.7 | 2 | 12:37 |  |  | 1 | 1 | 3658 | JAZMIN-A-9:1
JAZMIN | JAZMIN AJ-04 | 2024-06-29 | 2043.5 | 1793 | 123.7 | AMPSCOT C-320-256-144 | 129.6 | 4/4 | 2 | 2.23 | 124 | 108 | 20 | 60-5´ | 96.68 | 127.9 | 2845 | 128.7 | GAS EMUL 80% | 25.7 | 5456 | 6103 | SL | OK | 0.9 | 0.49 | 400 | 360.01 | 1664 | 425 | 7.9 | 142 | 26 | 1469.41 | 185.3 | 10.78 | NO | 2032.8 | 2023.51 | NO | 187.2 | POZO POST INYECCION @ 2,2 SPM, CON BOMBEO ESTABLE. ALTA SUMERGENCIA. FLUJO DE GAS POR EL ANULAR. :142 MSCFD.CHP ALTO: 7,9 PSI. CARTA LLENA CON TV CON ESCURRIMIENTO. SV MUY LEVANTADA. SEGUIMIENTO & DESPRESURIZAR CSG | 30.8 | 1.2 | 10:45 |  |  | 1 | 1 | 3659 | JAZMIN-AJ-4:1
JAZMIN | JAZMIN AN-01 | 2024-06-29 | 1873.73 | 1406.47 | 132 | AMPSCOT C-456-256-144 | 144 | 4/4 | 2.25 | 5.056 | 142 | 120 | 60 | NO VOLANTA | 94.92 | 139 | 3656 | 393.8 | GAS EMUL 70% | 34.4 | 3317 | 6900 | OK | OK | 0 | 1.966 | 900 | 1449.36 | 520 | 346 | 1.3 | 36 | 50 | 1474.42 | 146.1 | 2.73 | NO | 2086 | 1918.34 | SI | 75.5 | POZO CON AUMENTO @ 5,1 SPM, CON BOMBEO ESTABLE. TRAZA DEL NIVEL CON AFECTACION EN LA DEFLEXION DE LA ONDA POR EL GAS. ALTA SUMERGENCIA. FLUJO DE GAS POR EL ANULAR. :36 MSCFD CARTA LLENA CON LIGERA ELONGACION DE LA TUBERIA. V/V OPERATIVAS. CONT. SEGUIMIENTO NOTA.UBM CONTINUA FRENO DESTENSIONADO. SE REALIZA DOS DISPAROS CON 900 PSI & UBM EN OFF. | 85.5 | 8.5 | 09:30 |  |  | 1 | 1 | 3660 | JAZMIN-AN-1:1
JAZMIN | JAZMIN AN-02 | 2024-06-29 | 1515.63 | 1354.27 | 76.5 | AMPSCOT C-456-256-144 | 144 | 4/4 | 2 | 4.557 | 126 | 107 | 60 | 500-36" | 53.74 | 142.4 | 2193 | 162.6 | EMUL 86% | 24.8 | 3495 | 5377 | OK | OK | 0 | 1.835 | 400 | 1363.4 | 87 | 73 | 0.3 | 7 | 84 | 1486 | 30.9 | 0.63 | NO | 1461 | 1403.71 | SI | 50.1 | POZO CON REDUCCION @ 4,6 SPM, CON BOMBEO ESTABLE. MODERADA SUMERGENCIA. FLUJO DE GAS POR EL ANULAR. :7 MSCFD.MODERADO GOLPE DE FLUIDO CON LEVE INTERFERENCIA POR GAS. LEVE MANEJO DE SOLIDOS &FLUCTUACION ERROR GUIDE. V/V OPERATIVAS. SEGUIMIENTO | 61.6 | 3.3 | 09:13 |  |  | 1 | 1 | 3661 | JAZMIN-AN-2:1
JAZMIN | JAZMIN AN-03 | 2024-06-29 | 1900.5 | 1675 | 91.5 | AMPSCOT C-320-256-144 | 115.2 | 2/4 | 2.25 | 2.528 | 127 | 119 | 60 | NO VOLANTA | 80.79 | 113.2 | 2989 | 136.5 | EMUL 90% | 25.2 | 3544 | 6350 | SL | OK | 2.1 | 2.01 | 800 | 1435.52 | 118 | 91 | 0.5 | 11 | 77 | 1428.38 | 38.7 | 0.93 | NO | 1557.49 | 1535.6 | SI | 162.7 | POZO EN SEGUIMIENTO @ 2,5 SPM, CON BOMBEO ESTABLE. MEDIANA SUMERGENCIA. FLUJO DE GAS POR EL ANULAR. :11 MSCFD. MODERADO GOLPE DE FLUIDO CON LEVE INTERFERENCIA POR GAS. LIGERA ELONGACION -MVTO DE TUBERIA. V/V OPERATIVAS. CONT. SEGUIMIENTO NOTA: POZO CON ALTO APORTE DE GAS E HACE SEGUNDO DISPARO CON 800 PSI | 50.2 | 2 | 09:00 |  |  | 1 | 1 | 3662 | JAZMIN-AN-3:1
JAZMIN | JAZMIN AN-05 | 2024-06-29 | 1509.62 | 1366.25 | 23.7 | AMPSCOT C-456-256-144 | 144 | 4/4 | 2 | 3.327 | 107 | 92 | 60 | NO VOLANTA | 16.61 | 142.9 | 2114 | 36.8 | GAS EMUL 90% | 21.3 | 3606 | 4775 | OK | LIFTED | 0 | 2.187 | 400 | 1540.11 | 0 | 0 | 0.2 | 3 | 100 | 1408.42 | 0.2 | 0.22 | SI | 1436 | 1387.16 | NO | 0.2 | POZO CON REDUCCION @ 3,3 SPM, CON BOMBEO ESTABLE. CON DESCENSO DE WHT. BUENA SUMERGENCIA. MUY SEVERO GOLPE DE FLUIDO CON LEVE INTERFERENCIA POR GAS. V/V OPERATIVAS. SV LEVANTADA. CONT. SEGUIMIENTO | 45.3 | 1.7 | 08:49 |  |  | 1 | 1 | 3663 | JAZMIN-AN-5:1
JAZMIN | JAZMIN AN-06 | 2024-06-29 | 1675.16 | 1545.33 | 42.3 | AMPSCOT C-456-256-144 | 144 | 3/3 | 2 | 1.952 | 108 | 97 | 60 | NO VOLANTA | 29.56 | 143.1 | 2389 | 38.3 | EMUL 90% | 26.5 | 3739 | 6355 | LIGERO CIERRE TARDIO | OK | 0 | 2.104 | 400 | 1659.54 | 0 | 0 | 0.4 | 5 | 88 | 1577.51 | 0.8 | 0.36 | NO | 1658 | 1546.21 | SI | 6.4 | POZO CON REDUCCION @ 2 SPM, CON BOMBEO ESTABLE. SIN SUMERGENCIA. SEVERO GOLPE DE FLUIDO CON LEVE INTERFERENCIA POR GAS. CARTA MUESTRA UNA RESTRICCION INICIANDO CARRERA DESCENDENTE. RUTA PARA WO TS.24/07/2024 (N2 + VAPOR) - Volumen target: 67.000 (m3). | 52.1 | 1.7 | 08:35 |  |  | 1 | 1 | 3664 | JAZMIN-AN-6:1
JAZMIN | JAZMIN AN-07 | 2024-06-29 | 1646 | 1517 |  | ZIMEC C-456-256-144 | 115.2 | 2/4 | 2 | 2.9 | 81 | 91 | 0 | BOMB. DEICIENTE |  |  |  |  | CRUDO 20% | [6 empty] | 1.964 | 400 | 1446.93 | 34 | 30 | 0.1 | 5 | 88 | 1473.46 | 13.1 | 0.43 | NO | 1484.83 | 1392.08 | SI | 73.1 | POZO EN SEGUIMIENTO @ 3.9SPM, CON BOMBEO DEFICIENTE. CAIDA DE WHT. LEVE RECUPERACION DE NIVEL. BAJA SUMERGENCIA. NO SE TOMA DINAGRAMA SARTA FLOTANDO. |  |  | 08:28 |  |  | 1 | 0 | 3665 | JAZMIN-AN-7:1
JAZMIN | JAZMIN AN-09 | 2024-06-29 | 1476.16 | 1355.33 | 15.5 | AMPSCOT C-456-256-144 | 144 | 4/4 | 2 | 2.145 | 112 | 99 | 60 | 100-3´ | 10.9 | 142.4 | 2011 | 15.5 | AGUA CRUDO 40% | 22.8 | 2930 | 4965 | LIGERO CIERRE TARDIO | OK | 0 | 1.1 | 400 | 1312.85 | 1 | 1 | 0.1 | 2 | 94 | 1450.67 | 0.7 | 0.23 | NO | 1314 | 1284.29 | SI | 67.5 | POZO CON LIGERO AUMENTO @ 2,2 SPM, CON BOMBEO ESTABLE. CRITITCA SUMERGENCIA. LIGERO CIERRE TARDIO DE LA TV. MUY SEVERO GOLPE DE FLUIDO CON LEVE INTERFERENCIA POR GAS. ALTA FRICCION FLUIDO VISOCOSO V/V OPERATIVAS. MEJORA CON TS. | 48.2 | 1 | 08:15 |  |  | 1 | 1 | 3666 | JAZMIN-AN-9:1
JAZMIN | JAZMIN AQ-03 | 2024-06-29 | 1692.32 | 1274.64 | 61.3 | LUFKIN C-320D-213-120 | 120 | 4/4 | 2 | 3.838 | 112 | 95 | 60 | NO VOLANTA | 52.64 | 116.4 | 2841 | 109.7 | CRUDO 40% | 41.4 | 4592 | 7556 | SL | OK | 6.1 | 2.065 | 400 | 1519.85 | 397 | 366 | 0.8 | 8 | 82 | 1472.01 | 154.1 | 0.75 | FUERTE | 1927.14 | 1892.25 | SI | 58.8 | POZO CON AUMENTO @ 3,8 SPM, CON BOMBEO ESTABLE. TRAZA DEL NIVEL CON AFECTACION EN LA DEFLEXION DE LA ONDA POR EL GAS. ALTA SUMERGENCIA. FLUJO DE GAS POR EL ANULAR. :8 MSCFD.MODERADA INTERFERENCIA POR GAS. SEVERO GOLPE DE BOMBA TV CON ESCURRIMIENTO: SL. | 82.7 | 3.1 | 09:58 |  |  | 1 | 1 | 3667 | JAZMIN-AQ-3:1
JAZMIN | JAZMIN Z-8 | 2024-06-29 | 1646.45 | 1514.9 |  | AMPSCOT C-320-256-144 | 129.6 | 3/4 | 2 | 2.6 | 112 | 103 | 20 | 500-1´15" |  |  |  |  | CRUDO 40% | [6 empty] | 2.283 | 400 | 1486.33 | 25 | 22 | 0.6 | 4 | 90 | 1302.08 | 10.1 | 0.35 | NO | 1513.76 | 1447.09 | SI | 59.9 | POZO EN SEGUIMIENTO @ 2.3 SPM, CON BOMBEO ESTABLE. CAMBIO DE [ ] DE FLUIDO. BAJA SUMERGENCIA. NO SE TOMA DINAGRAMA VSD FALLANDO & EL FRENO ESTA MUY DESTENSIONADO. |  |  | 10:17 |  |  | 1 | 0 | 3668 | JAZMIN-Z-8:1
JAZMIN | JAZMIN AD-01 | 2024-06-28 | 1474.5 | 1187 | 64.7 | AMPSCOT C-320-256-144 | 144 | 3/3 | 2 | 4.986 | 87 | 76 | 50 | NO VOLANTA | 45.18 | 143.2 | 1677 | 150.4 | CRUDO 40% | 20.1 | 2301 | 3736 | SL | OK | 0.7 | 1.545 | 400 | 1108.99 | 58 | 48 | 3.1 | 7 | 83 | 1435.59 | 17.4 | 0.82 | NO | 1192.32 | 1073.24 | SI | 95 | POZO EN SEGUIMIENTO @ 5 SPM, CON BOMBEO ESTABLE. CON CAIDA DE WHT & NIVEL. MODERADA SUMERGENCIA. FLUJO DE GAS POR EL ANULAR. :7 MSCFD.ACENTUADO GOLPE DE FLUIDO CON ALTA FRICCION CON LEVE INTERFERENCIA POR GAS. MANEJO DE SOLIDOS. TV CON ESCURRIMIENTO. REESPACIAR. | 53.6 | 4.5 | 08:21 |  |  | 1 | 1 | 3669 | JAZMIN-AD-1:1
JAZMIN | JAZMIN AD-02 | 2024-06-28 | 1356.5 | 1147 | 38 | AMPSCOT C-320-256-144 | 129.6 | 3/4 | 2 | 2.344 | 88 | 82 | 50 | NO VOLANTA | 29.51 | 128.9 | 1863 | 41.6 | EMUL 40% | 22.4 | 2688 | 4862 | LIGERO CIERRE TARDIO | OK | 0.3 | 1.508 | 400 | 1067.77 | 236 | 236 | 1.3 | 0 | 100 | 1416.14 | 100.3 | 3.91 | SI | 1366.32 | 1223.01 | NO | 97.1 | POZO CON AUMENTO @ 2,3 SPM, CON BOMBEO ESTABLE. CON DESCENSO DE WHT & AUMENTO DE THP. ALTA SUMERGENCIA. ALIGERO CIERRE TARDIO . ACENTUADA IPG. CON PERDIDA DE CARGA EN LA CARRERA DESCENDENTE & STUFFING MUY AJUSTADO. V/V OPERATIVAS. | 55.1 | 1.7 | 08:34 |  |  | 1 | 1 | 3670 | JAZMIN-AD-2:1
JAZMIN | JAZMIN AD-03 | 2024-06-28 | 1230 | 1077 | 70.8 | AMPSCOT C-320-256-144 | 144 | 4/4 | 2 | 3.846 | 79 | 75 | 50 | NO VOLANTA | 49.42 | 143.4 | 1588 | 127.1 | EMUL 90% | 19.8 | 2619 | 4249 | OK | OK | 0 | 1.657 | 400 | 1014.83 | 0 | 0 | 4 | 0 | 100 | 1224.9 | 4.5 | 47.96 | NO | 1009.25 | 1005.91 | NO | 24.6 | POZO CON REDUCCION @ 3.8 SPM, CON BOMBEO ESTABLE. SIN SUMERGENCIA. SEVERO GOLPE DE FLUIDO CON ALTA FRICCION & LEVE IPG. MANEJO DE SOLIDOS. V/V OPERATIVA NOTA: SE ENCONTRO POZO A LA ATMOSFERA | 53.1 | 2.9 | 08:50 |  |  | 1 | 1 | 3671 | JAZMIN-AD-3:1
JAZMIN | JAZMIN AS-01 | 2024-06-28 | 1560.5 | 1432 | 35.7 | AMPSCOT C-320-256-144 | 144 | 4/4 | 2 | 2.076 | 108 | 87 | 40 | NO VOLANTA | 24.88 | 143.4 | 2275 | 34.5 | EMUL 90% | 24.9 | 3526 | 5808 | SL | OK | 0 | 2.013 | 400 | 1461.99 | 108 | 96 | 0.1 | 5 | 87 | 1452.55 | 40.8 | 0.45 | NO | 1579.36 | 1536.37 | SI | 33.6 | POZO POST INYECCION @ 2,1 SPM, CON BOMBEO ESTABLE. BUENA SUMERGENCIA. FLUJO DE GAS EN EL ANULAR:5 MSCFD. BOMBA CON BAJA ADMISION: MUY SEVERO GOLPE DE FLUIDO CON LEVE INTERFERENCIA POR GAS. MANEJO DE SOLIDOS & STUFFING AJUSTADO. TV CON ESCURRIMIENTO. EVALUAR OPTIMIZACION | 48.1 | 0.9 | 10:24 |  |  | 1 | 1 | 3672 | JAZMIN-AS-1:1
JAZMIN | JAZMIN AS-02 | 2024-06-28 | 2121.6 | 1856.21 | 120.5 | AMPSCOT C-320-256-144a | 129.6 | 3/4 | 2 | 3.509 | 150 | 101 | 40 | NO VOLANTA | 96.3 | 125.1 | 3071 | 197.6 | AGUA 100% | 29 | 4096 | 5478 | OK | OK | 0.5 | 1.388 | 400 | 986.34 | 1144 | 1123 | 0.8 | 1 | 98 | 1421.23 | 468.7 | 0.17 | NO | 2130.8 | 2130.8 | SI | 464.9 | POZO POST INYECCION @ 3,5 SPM, CON BOMBEO ESTABLE. MUY ALTA SUMERGENCIA, CARTA PUMPING OFF CON TV CON PERDIDA DE CARGA. REESPACIAR. | 81 | 3.2 | 10:48 |  |  | 1 | 1 | 3673 | JAZMIN-AS-2:1
JAZMIN | JAZMIN AX-01 | 2024-06-28 | 2187.11 | 1889.23 | 133.3 | AMPSCOT C-320-256-144a | 144 | 4/4 | 2 | 1.873 | 111 | 82 | 100 | 500-37" | 92.5 | 144.1 | 2806 | 116.4 | GAS EMUL 80% | 21.8 | 4086 | 6048 | SL | OK | 1.8 | [11 empty] | NO | 1852 | 1807.35 | SI |  | POZO CON MTTO DE CABEZA DE POZO & CAMBIO RING GASKET R-45 @ 1,9 SPM, CON BOMBEO ESTABLE. CARTA LLENA CON LEVE INTERFERENCIA POR GAS. TV CON ESCURRIMIENTO. REESPACIAR & EVALUAR SUBIR SPM. NO SE TOMA REGISTRO ACUSTICO VALVULA ANULAR SIN ESPIGA | 44.4 | 1.8 | 11:21 |  |  | 0 | 1 | 3674 | JAZMIN-AX-1:1
JAZMIN | JAZMIN BA-02 | 2024-06-28 | 1627.5 | 1555 | 76.1 | ZIMEC C-456-256-144 | 144 | 4/4 | 2 | 1.535 | 98 | 92 | 50 | 420-3´ | 52.99 | 143.7 | 2195 | 54.5 | CRUDO 20% | 26.8 | 3763 | 5618 | OK | OK | 0 | 2.098 | 400 | 1492.25 | 3 | 3 | 0.5 | 0 | 100 | 1422.54 | 2.2 | 0.01 | SI | 1495.53 | 1437.62 | NO | 57.8 | POZO CON REDUCCION @ 1,5 SPM, CON BOMBEO ESTABLE. BAJA SUMERGENCIA.ACENTUADO GOLPE DE FLUIDO LEVE GOLPE DE BOMBA, REFLEJADO EN LA CARTA. STUFFING AJUSTADO. TV CON ESCURRIMIENTO. SEGUIMIENTO | 63.2 | 1.7 | 15:19 |  |  | 1 | 1 | 3675 | JAZMIN-BA-2:1
JAZMIN | JAZMIN BA-03 | 2024-06-28 | 1487.38 | 1372.76 | 83.7 | ZIMEC C-456-305-144 | 144 | 4/4 | 2 | 1.724 | 115 | 89 | 50 | NO VOLANTA | 58.07 | 144.1 | 2228 | 71.5 | EMUL 90% | 18.7 | 3508 | 5523 | OK | OK | 0 | 2.013 | 400 | 1365.87 | 97 | 97 | 0.6 | 0 | 100 | 1357.05 | 41.1 | 0.17 | NO | 1463 | 1461.36 | SI | 52.1 | POZO CON REDUCCION @ 1.7 SPM, CON BOMBEO ESTABLE. MODERADA SUMERGENCIA. MODERADO GOLPE DE FLUIDO CON FRICCION EN AMBAS CARRERAS. V/V OPERATIVAS. NOTA: SARTA TIENE GOLPE A MITAD DE LA CARRERA & SE DEJA POCAS CARTAS | 39.7 | 0.9 | 14:58 |  |  | 1 | 1 | 3676 | JAZMIN-BA-3:1
JAZMIN | JAZMIN BA-05 | 2024-06-28 | 1553 | 1405 | 22 | AMPSCOT C-456-256-144 | 144 | 4/4 | 2.25 | 2.535 | 96 | 95 | 50 | 500-2´ | 15.4 | 143.1 | 2948 | 33 | EMUL 98% | 27.3 | 3587 | 6303 | OK | OK | 0.1 | 2.154 | 400 | 1462.34 | 137 | 137 | 0.4 | 0 | 100 | 1357.79 | 58.5 | 0.17 | NO | 1613 | 1528.9 | SI | 35.6 | POZO EN SEGUIMIENTO @ 2,5 SPM, CON BOMBEO BOMBA DE BAJA ADMISON CON INTAKE O ACCESORIO OBSTRUIDO. MODERADA SUMERGENCIA. MUY SEVERO GOLPE DE FLUIDO LEVE MANEJO DE SOLIDOS. V/VS OPERATIVAS. EVALUAR POR OPTIMIZACION. FRENO OK | 64.2 | 1.8 | 14:45 |  |  | 1 | 1 | 3677 | JAZMIN-BA-5:1
JAZMIN | JAZMIN BH-04 | 2024-06-28 | 1694.5 | 1594 | 84 | AMPSCOT C-320-256-144a | 144 | 3/3 | 2 | 3.136 | 118 | 97 | 100 | 500-5" | 58.7 | 143.1 | 2414 | 124.3 | EMUL 90% | 31.5 | 3415 | 6101 | OK | OK | 0 | 2.184 | 400 | 1543.84 | 63 | 63 | 0.5 | 1 | 100 | 1413.77 | 27.4 | 0.08 | NO | 1614 | 1480.73 | SI | 60.3 | POZO CON AUMENTO @ 3,1 SPM, CON BOMBEO ESTABLE. MODERADA SUMERGENCIA. MODERADO GOLPE DE FLUIDO CON ALTA FRICCION. E IPG. V/V OPERATIVAS | 89.1 | 5.2 | 14:21 |  |  | 1 | 1 | 3678 | JAZMIN-BH-4:1
JAZMIN | JAZMIN CJ-02 | 2024-06-28 | 1609 | 1513 | 79.1 | KERUI C-320-256-144 | 129.6 | 2/3 | 2 | 3.659 | 116 | 97 | 50 | NO VOLANTA | 61.67 | 128.2 | 2247 | 134.9 | AGUA 80% | 28.5 | 4029 | 6300 | OK | OK | 0.1 | 2.071 | 400 | 1509.87 | 0 | 0 | 0.5 | 0 | 100 | 1458.11 | 0.9 | 0.06 | NO | 1500.8 | 1465.52 | NO | 44.7 | POZO CON AUMENTO @ 3,7 SPM, CON BOMBEO ESTABLE. CON DESCENSO DE NIVEL & CONDICIONES DE BOMBEO. MEDIANA SUMERGENCIA. MODERADO GP DE FLUICO CON IPGP. V/V OPERATIVAS. EVALUAR REDUCCION DE SPM. | 68.2 | 4 | 13:34 |  |  | 1 | 1 | 3679 | JAZMIN-CJ-2:1
JAZMIN | JAZMIN S-01 | 2024-06-28 | 1478.5 | 1097 | 109.8 | AMPSCOT C-320-256-144 | 144 | 4/4 | 2.25 | 5.279 | 110 | 94 | 60 | NO REPORTA | 77.16 | 142.3 | 2706 | 342.2 | GAS EMUL 90% | 26.6 | 3267 | 4856 | SL | OK | 2.3 | 1.788 | 400 | 1330.32 | 59 | 56 | 0.5 | 2 | 95 | 1488.06 | 24.3 | 0.21 | NO | 1392.2 | 1371.14 | NO | 60.3 | POZO CON AUMENTO @ 5,3 SPM, CON BOMBEO ESTABLE. MEDIANA SUMERGENCIA. FLUJO DE GAS EN EL ANULAR:2 MSCFD. MODERADO GOLPE DE FLUIDO CON LEVE IPG. MANEJO DE SUCIO EN LA CARRERA ASCENDENTE. STUFFING AJUSTADO. TV CON ESCURRIMIENTO: SL. SEGUIMIENTO | 71.8 | 5.5 | 11:47 |  |  | 1 | 1 | 3680 | JAZMIN-S-1:1
JAZMIN | JAZMIN T-03 | 2024-06-28 | 1465 | 1164 | 134 | AMPSCOT C-320-256-144a | 144 | 3/3 | 2 | 5.143 | 120 | 96 | 40 | NO VOLANTA | 93.88 | 142.8 | 2226 | 321.5 | AGUA 100% | 25.3 | 3430 | 5181 | LL | OK | 2.1 | 1.239 | 400 | 910.31 | 572 | 563 | 0.8 | 1 | 98 | 1469.43 | 235.5 | 0.18 | NO | 1502.24 | 1474.99 | SI | 220.6 | POZO CON AUMENTO @ 5,1 SPM, CON BOMBEO ESTABLE. LEVE MERMA DE NIVEL. ALTA SUMERGENCIA. LIGERA IPG. TV CON ESCURRIMIENTO. SEGUIMIENTO | 51.5 | 4.5 | 13:17 |  |  | 1 | 1 | 3681 | JAZMIN-T-3:1
JAZMIN | JAZMIN Y-01 | 2024-06-28 | 1648 | 1533 | 28.6 | ZIMEC C-456-256-144 | 144 | 4/4 | 2 | 2.88 | 121 | 97 | 40 | NO VOLANTA | 19.99 | 142.9 | 2321 | 38.4 | AGUA 100% | 24.1 | 3954 | 5470 | OK | OK | 0.1 | 2.056 | 400 | 1413.43 | 156 | 134 | 0.9 | 6 | 86 | 1374.94 | 57.3 | 0.52 | NO | 1579 | 1542.15 | SI | 83.4 | POZO CON AUMENTO @ 2,9 SPM, CON BOMBEO ESTABLE. CON AUMENTO DE THP. RECUPERACION DE NIVEL. BUENA SUMERGENCIA. FLUJO DE GAS POR EL ANULAR. :6 MSCFD.ACENTUADA IPG. V/V OPERATIVAS. EVALUAR REDUCCION DE SPM. | 42.7 | 1.6 | 13:59 |  |  | 1 | 1 | 3682 | JAZMIN-Y-1:1
JAZMIN | JAZMIN Y-03 | 2024-06-28 | 1731.5 | 1624 |  | PCP |  |  |  | 60 | 93 | 90 | 40 | NO VOLANTA |  |  |  | 48 | EMUL 90% | [6 empty] | 1.985 | 400 | 1439.58 | 132 | 132 | 0.5 | 0 | 100 | 1450.46 | 56.1 | 0.09 | NO | 1579.86 | 1517.66 | SI | 121.1 | POZO ALS PCP EN SEGUIMIENTO @ 60 RPM. DESCARGA FLUIDO VISCOSO. CON LEVE DESCENSO DE WHT & NIVEL. WHT:93 F. NIVEL DE FLUIDO DINAMICO: 1439,58 FT . SUMERGENCIA EFECTIVA:132 FT. PIP: 56,1 PSI. PBHP:121 PSIG. HORA REGISTRO: 13:52 |  |  | 13:52 |  |  | 1 | 0 | 3683 | JAZMIN-Y-3:1
JAZMIN | JAZMIN AF-05 | 2024-06-27 | 1565 | 1443 | 90.1 | AMPSCOT C-320-256-144a | 144 | 3/3 | 2 | 1.617 | 115 | 103 | 20 | 500-2´30" | 63.47 | 141.9 | 2218 | 67.9 | EMUL 90% | 28 | 4004 | 6107 | OK | OK | 0.1 | 2.244 | 400 | 1556.75 | 24 | 24 | 1 | 1 | 100 | 1387.48 | 9.3 | 0.09 | NO | 1582 | 1520.83 | SI | 2.7 | POZO CON REDUCCION @ 1,6 SPM, CON BOMBEO ESTABLE. BAJA SUMERGENCIA. MODERADO GOLPE DE FLUIDO CON LEVE IPG.STUFFING AJUSTADO V/V OPERATIVAS. SEGUIMIENTO | 63.3 | 2 | 15:37 |  |  | 1 | 1 | 3684 | JAZMIN-AF-5:1
JAZMIN | JAZMIN AH-02 | 2024-06-27 | 1808.06 | 1324.12 | 8.6 | LUFKIN M-456D-256-144 | 111.851 | 1/3 | 2 | 1.2 | 102 | 91 | 60 | 500-10" | 7.5 | 114.9 | 2023 | 4.8 | AGUA 80% | 25 | 4935 | 3560 | OK | LIFTED | 0.1 | 1.743 | 400 | 1149.58 | 183 | 154 | 1.5 | 7 | 84 | 1319.08 | 63.4 | 0.69 | NO | 1359.1 | 1285.01 | SI | 215.9 | POZO CON REDUCCION @ 1,2 SPM, MUY FRIO WHT: 102. CON RECUPERACION DE NIVEL. BUENA SUMERGENCIA. FLUJO DE GAS POR EL ANULAR. :7 MSCFD.SV MUY LEVANTADA. EVALUAR AUMENTAR SPM INFLUENCIADA POR GAS. | 70.6 | 1.3 | 08:15 |  |  | 1 | 1 | 3685 | JAZMIN-AH-2:1
JAZMIN | JAZMIN AH-03 | 2024-06-27 | 1695 | 1256 | 40.1 | LUFKIN M-456D-256-144 | 111.851 | 1/3 | 2 | 5.114 | 116 | 97 | 60 | 60-4´ | 36.7 | 109.2 | 2900 | 95.6 | EMUL 87% | 30.5 | 4203 | 6514 | OK | OK | 0.2 | 2.232 | 400 | 1664.81 | 272 | 266 | 3.8 | 11 | 77 | 1491.76 | 104.3 | 0.89 | SI | 1946.28 | 1903.15 | SI | 5.7 | POZO EN SEGUIMIENTO @ 5,1 SPM, CON BOMBEO ESTABLE. ALTA SUMERGENCIA. FLUJO DE GAS POR EL ANULAR. :11 MSCFD.ACENTUADA INTERFERENCIA POR GAS. V/V OPERATIVAS. CONT. SEGUIMIENTO | 77 | 3.2 | 08:38 |  |  | 1 | 1 | 3686 | JAZMIN-AH-3:1
JAZMIN | JAZMIN AH-04 | 2024-06-27 | 1792.5 | 1309 | 128 | LUFKIN M-456D-256-144 | 144 | 3/3 | 2 | 4.663 | 123 | 98 | 60 | NO VOLANTA | 91.16 | 140.4 | 2953 | 278.5 | EMUL 70% | 33.9 | 4453 | 6080 | DEFICIENTE | OK | 1.4 | 2.136 | 400 | 1559.43 | 466 | 466 | 0.2 | 0 | 100 | 1460.14 | 193.9 | 0.14 | SI | 2087.55 | 1949.93 | SI | 86.2 | POZO EN SEGUIMIENTO @ 4,7 SPM, CON BOMBEO ESTABLE. ALTA SUMERGENCIA. TV PRESENTADO DEFICIENCIA CON ESCURRIMIENTO: SL. GP DE BOMBA VISUALIZADO EN LA CARTA. MANEJO DE SOLIDOS E IPG. EVALUAR LEVE AUMENTO DE SPM. RUTA PARA REDISEÑO +CBC 16/07/2024 | 90.7 | 6.4 | 08:48 |  |  | 1 | 1 | 3687 | JAZMIN-AH-4:1
JAZMIN | JAZMIN AH-05 | 2024-06-27 | 1699.5 | 1291 | 77.4 | LUFKIN M-456D-256-144 | 127.926 | 2/3 | 2 | 4.762 | 148 | 116 | 60 | 500-44" | 61.83 | 125.2 | 2932 | 172 | EMUL 90% | 31.8 | 4313 | 7109 | OK | OK | 0.2 | 2.18 | 400 | 1530.39 | 409 | 401 | 1.5 | 2 | 95 | 1404.02 | 166.2 | 0.17 | NO | 1941.15 | 1933.63 | SI | 65.8 | POZO EN SEGUIMIENTO @ 4,8 SPM, CON BOMBEO ESTABLE. ALTA SUMERGENCIA. MODERADA INTERFERENCIA POR GAS. FRICCION POR SOLIDOS EN LA CARRERA DESCENDENTE. V/V OPERATIVAS. EVALUAR AUMENTO DE SPM | 81.1 | 4.6 | 08:58 |  |  | 1 | 1 | 3688 | JAZMIN-AH-5:1
JAZMIN | JAZMIN AI-02 | 2024-06-27 | 1942.95 | 1718.9 | 9.4 | AMPSCOT C-320-256-144a | 144 | 4/4 | 2 | 1.473 | 108 | 95 | 20 | 40-5´ | 6.68 | 140.6 | 2874 | 6.5 | CRUDO 20% | 37.7 | 5494 | 7697 | LIGERO CIERRE TARDIO | OK | 0 | 2.9 | 400 | 2033.49 | 0 | 0 | 0.9 | 42 | 100 | 1402.4 | 1.6 | 2.49 | SI | 2033.5 | 2021.44 | SI | 1.5 | POZO EN SEGUIMIENTO @ 1,4 SPM, CON BOMBEO ESTABLE. PRSIONA BAJO CON CRUDO VISCOSO:. 60 PSI EN 5 MN. SIN SUMERGENCIA. .CIERRE TARDIO EN LA TV. MUY SEVERO GOLPE DE FLUIDO E IPG. ALTA FRICCION POR FLUIDO VISCOSO. LEVE GOLPE DE BOMBA. V/V OPERATIVAS. SEGUIMIENTO & MEJORA CON TS. | 92.1 | 2.4 | 14:03 |  |  | 1 | 1 | 3689 | JAZMIN-AI-2:1
JAZMIN | JAZMIN AI-03 | 2024-06-27 | 1560.38 | 1341.76 | 69.9 | AMPSCOT C-320-256-144a | 144 | 3/3 | 2 | 3.448 | 101 | 100 | 20 | NO VOLANTA | 77 | 147.1 | 2320 | 63.7 | AGUA 100% | 27 | 3710 | 5792 | OK | OK | 0 | 1.756 | 400 | 1282.47 | 327 | 327 | 1.3 | 0 | 100 | 1460.67 | 136 | 0.05 | NO | 1624.82 | 1583.33 | SI | 110.4 | POZO POST WS @ 3,4 SPM, CON BOMBEO ESTABLE. ALTA SUMERGENCIA. BOMBA PARA REESPCEAR. | 57.7 | 1.5 | 14:20 |  |  | 1 | 1 | 3690 | JAZMIN-AI-3:1
JAZMIN | JAZMIN AI-05 | 2024-06-27 | 1700.35 | 1540.07 | 82.2 | AMPSCOT C-320-256-144 | 144 | 3/3 | 2 | 2.069 | 102 | 96 | 20 | 500-2´30" | 58.19 | 141.2 | 2210 | 79.3 | EMUL 90% | 29 | 3617 | 6058 | OK | OK | 0.4 | 2.072 | 400 | 1476.94 | 120 | 119 | 0.8 | 1 | 100 | 1425.62 | 49.5 | 0.09 | NO | 1608.7 | 1512.32 | SI | 87.2 | POZO CON REDUCCION @ 2,1 SPM, CON BOMBEO ESTABLE. BUENA SUMERGENCIA..MODERADA IPG CON STUFFFING MU AJUSTADO. V/V OPERATIVAS. EVALUAR LIGERO AUMENTO @ 2.6 SPM | 64.5 | 2.6 | 14:48 |  |  | 1 | 1 | 3691 | JAZMIN-AI-5:1
JAZMIN | JAZMIN AK-05A | 2024-06-27 | 1681.62 | 1540.25 | 87.3 | AMPSCOT C-456-305-144 | 144 | 4/4 | 2 | 3.543 | 123 | 105 | 50 | NO VOLANTA | 61.24 | 142.5 | 2204 | 144.3 | EMUL 80% | 22.1 | 3689 | 5428 | SL | OK | 0 | 2.054 | 400 | 1472.05 | 21 | 20 | 1 | 2 | 97 | 1433.35 | 7.9 | 0.15 | NO | 1494.55 | 1446.16 | NO | 85.4 | POZO CON LEVE REDUCCION @ 3,5 SPM, CON BOMBEO ESTABLE. CON LIGERO RECUPERACION DE NIVEL. BAJA SUMERGENCIA. MODERADO GOLPE DE FLUIDO LEVE MANEJO DE SOLIDOS & STUFFING AJUSTADO. TV CON ESCURRIMIENTO. SEGUIMIENTO. | 64.3 | 3 | 15:09 |  |  | 1 | 1 | 3692 | JAZMIN-AK-5:1
JAZMIN | JAZMIN AK-07A | 2024-06-27 | 1628.78 | 1484.57 | 77.2 | AMPSCOT C-456-256-144 | 144 | 2/3 | 2 | 4.959 | 119 | 105 | 100 | NO VOLANTA | 53.99 | 142.9 | 2391 | 178.4 | GAS EMUL 90% | 25.4 | 3688 | 5605 | SL | OK | 1.6 | 2.316 | 400 | 1398.42 | 70 | 70 | 0.9 | 0 | 100 | 1207.62 | 28.9 | 0.18 | NO | 1469 | 1461.93 | NO | 100.9 | POZO CON AUMENTO @ 5 SPM, CON BOMBEO ESTABLE. CON DESCENSO DE NIVEL. MEDIANA SUMERGENCIA. MODERADO GOLPE DE FLUIDO CON LEVE IPG. MANEJO DE SOLIDOS & FUERTE GP DE FLUIDO. TV CON ESCURRIMIENTO. EVALUAR LEVE REDUCCION @ 4.6 SPM. NOTA: UBM CONTINUA CON FRENO DISTENDIDO. AVISO SAP: 300527889CREADO: 16 DE ABRIL 2024 | 58.5 | 3.1 | 15:20 |  |  | 1 | 1 | 3693 | JAZMIN-AK-7:1
JAZMIN | JAZMIN CR-04 | 2024-06-27 | 1775 | 1472 | 135.4 | KERUI C-320-256-144 | 144 | 4/4 | 2 | 2.446 | 259 | 256 | 20 | NO VOLANTA | 94.42 | 143.4 | 1903 | 154.5 | GAS AGUA 50% | 28 | 4874 | 6028 | OK | LIFTED | 0.5 | [11 empty] | NO | 1662.9 | 1602.68 | SI |  | POZO POST INYECCION @ 2,4 SPM, CON BOMBEO ESTABLE. CARTA LLENA CON LIGERA IPG. STUFFING AJUSTADO. V/V OPERATIVAS. NO SE TOMA REGISTRO ACUSTICO DEBIDO A LA ALTA TEMPERATURA Y PRESION EN EL ANULAR: 256 °F NOTA: LA GRAPA DEL CARRIER PEGA EN EL CABEZAL DE LA UBM | 45.2 | 2 | 13:47 |  |  | 0 | 1 | 3694 | JAZMIN-CR-4:1
JAZMIN | JAZMIN I-02 | 2024-06-27 | 1479.5 | 1151 | 68.2 | AMPSCOT C-320-256-144 | 129.6 | 2/4 | 2.25 | 2.206 | 125 | 105 | 50 | NO VOLANTA | 52.83 | 129.2 | 2587 | 88.7 | EMUL 80% | 26.2 | 3381 | 5963 | OK | OK | 0 | 1.948 | 400 | 1444.82 | 0 | 0 | 1.2 | 0 | 100 | 1483.39 | 0.9 | 0.2 | NO | 1385 | 1326.88 | SI | 0 | POZO EN SEGUIMIENTO @ 2,2 SPM, CON BOMBEO & OPERANDO ESTABLE. SIN SUMERGENCIA MODERADO GOLPE DE FLUIDO CON CARGAS VIBRANTES POSIBLE DESGASTE DEL EQUIPO DE SUPERFICIE. LIGERA ELONGACION MVTO DE TUBERIA. V/V OPERATIVAS. CONT. SEGUIMIENTO | 58.6 | 1.9 | 11:54 |  |  | 1 | 1 | 3695 | JAZMIN-I-2:1
JAZMIN | JAZMIN I-03 | 2024-06-27 | 1619.5 | 1242 | 72.1 | AMPSCOT C-320-256-144 | 144 | 3/3 | 2 | 4.878 | 151 | 113 | 50 | NO VOLANTA | 51.24 | 140.8 | 2337 | 163.7 | EMUL 90% | 32.6 | 3771 | 6383 | OK | OK | 0.4 | 1.896 | 400 | 1370.89 | 296 | 293 | 0.9 | 1 | 99 | 1446.09 | 121.8 | 0.11 | NO | 1739 | 1527.4 | NO | 82 | POZO EN SEGUIMIENTO @ 4.9 SPM, CON BOMBEO ESTABLE. CON DESCENSO DE WHT. ALTA SUMERGENCIA. FLUJO DE GAS POR EL ANULAR. :1 MSCFD.MODERADA NTERFERENCIA POR GAS. CON FRICCION BOMBA DESGASTADA STUFFING AJUSTADO. V/V OPERATIVAS. NOTA: UBM CONTINUA FRENO DISTENDIDO.. | 91.8 | 8.5 | 11:38 |  |  | 1 | 1 | 3696 | JAZMIN-I-3:1
JAZMIN | JAZMIN I-04 | 2024-06-27 | 1473.5 | 1145 | 114 | AMPSCOT C-320-256-144 | 129.6 | 3/4 | 2 | 5.59 | 126 | 104 | 50 | NO VOLANTA | 89.29 | 127.7 | 2402 | 297.2 | EMUL 90% | 29 | [5 empty] | 1.877 | 400 | 1338.86 | 297 | 297 | 1.1 | 0 | 100 | 1426.59 | 122.4 | 0.02 | NO | 1676.81 | 1577.44 | SI | 48.3 | POZO CON AUMENTO @ 5,6 SPM, CON BOMBEO ESTABLE. ALTA SUMERGENCIA. CARTA LLENA CON LEVE IPG CON ALTA FRICCION POR MANEJOS DE SOLIDOS. SE EVIDENCIA DEFICIENCIA DE LA TV. NOTA : NO SE TOMA PRUEBA DE VALVULAS POR EL ESTADO DE LOS FRENOS - MUY DESTENSIONADOS. | 71.7 | 5.7 | 11:28 |  |  | 1 | 1 | 3697 | JAZMIN-I-4:1
JAZMIN | JAZMIN I-07 | 2024-06-27 | 1628 | 1260 | 106.7 | KERUI C-320-256-144 | 144 | 4/4 | 2 | 1.805 | 114 | 90 | 50 | NO VOLANTA | 73.65 | 144.9 | 2156 | 92.7 | EMUL 90% | 25 | 3422 | 5486 | OK | OK | 0 | 2.246 | 400 | 1513.91 | 43 | 43 | 1.4 | 0 | 100 | 1348.1 | 17.1 | 0.02 | NO | 1571 | 1407.25 | SI | 36.7 | POZO CON REDUCCION @ 1,8 SPM, CON BOMBEO ESTABLE. MEDIANA SUMERGENCIA. MODERADO GP DE FLUICO CON CARGAS VIBRANTES EN AMBAS CARRERAS -POSIBLE DESGASTE DEL EQUIPO DE SUPERFICIE. V/V OPERATIVAS. SEGUIMIENTO | 54.4 | 1.9 | 11:02 |  |  | 1 | 1 | 3698 | JAZMIN-I-7:1
JAZMIN | JAZMIN I-08 | 2024-06-27 | 1621 | 1296 | 117.2 | AMPSCOT C-320-256-144 | 144 | 4/4 | 2 | 1.989 | 118 | 99 | 50 | NO VOLANTA | 80 | 146.5 | 2216 | 108.7 | EMUL 90% | 34.6 | 6530 | 6766 | OK | LIFTED | 0 | 2.255 | 400 | 1615.19 | 38 | 38 | 1.6 | 1 | 99 | 1432.54 | 0 | 0.09 | NO | 1662.92 | 1458 | SI | 0 | POZO CON REDUCCION @ 2 SPM, CON BOMBEO ESTABLE. CON CAIDA DE WHT. BAJA SUMERGENCIA. MODERADO GOLPE DE FLUIDO CON ALTA FRICCION. SV MUY LEVANTADA. REESPACIAR - | 91.1 | 4.4 | 10:46 |  |  | 1 | 1 | 3699 | JAZMIN-I-8:1
JAZMIN | JAZMIN I-10 | 2024-06-27 | 1444 | 1157 | 80.5 | AMPSCOT C-320-256-144 | 115.2 | 2/4 | 2 | 4.878 | 212 | 170 | 50 | NO VOLANTA | 70.98 | 113.4 | 2387 | 183.1 | EMUL 90% | 26.5 | 4084 | 6009 | OK | OK | 0.1 | [11 empty] | NO | 1582.82 | 1569.86 | SI |  | POZO EN SEGUIMIENTO @ 4.9 SPM, CON BOMBEO ESTABLE. CON LIGERO DESCENSO DE % EFF BOMBA. LEVE CIERRE TARDIO DE LA TV. CON MODERADO GOLPE DE FLUIDO CON LEVE INTERFERENCIA POR GAS. STUFFING AJUSTADO.MANEJO DE SOLIDOS. V/V OPERATIVAS. NO SE TOMA REGISTRO ACUSTICO DEBIDO A LA ALTA TEMPERATURA Y PRESION EN EL ANULAR:170 °F | 59.5 | 3.1 | 10:37 |  |  | 0 | 1 | 3700 | JAZMIN-I-10:1
JAZMIN | JAZMIN N-01 | 2024-06-27 | 1581.5 | 1235 |  | AMPSCOT C-320-256-144 | 129.6 | 4/4 | 2 | 5.1 | 97 | 90 | 60 | NO VOLANTA |  |  |  |  | AGUA 80% | [6 empty] | 1.811 | 400 | 1286.49 | 248 | 248 | 3.4 | 0 | 100 | 1420.75 | 107.6 | 0.78 | NO | 1591.67 | 1416.93 | SI | 104.1 | POZO EN SEGUIMIENTO @ 5.1 SPM, CON BOMBEO ESTABLE. CON DESCENSO DE WHT. ALTA SUMERGENCIA. REVISAR BOMBEO CON CUADRILLA DE REESPACEO. NO SE TOMA DINAGRAMA UBM CONTINUA CON FRENO MUY DESTENSIONADO. |  |  | 09:46 |  |  | 1 | 0 | 3701 | JAZMIN-N-1:1
JAZMIN | JAZMIN N-03 | 2024-06-27 | 1351.5 | 1123 | 59 | KERUI C-320-256-144a | 144 | 4/4 | 2.25 | 4.306 | 165 | 131 | 60 | 500-12" | 41.34 | 142.7 | 2592 | 150 | EMUL 90% | 28.2 | 3303 | 6467 | OK | OK | 0.6 | 1.868 | 400 | 1202.3 | 120 | 120 | 0.2 | 0 | 100 | 1287.26 | 50.5 | 0.2 | NO | 1327 | 1302.48 | SI | 61.2 | POZO CON REDUCCION @ 4.3 SPM, CON BOMBEO ESTABLE. BUENA SUMERGENCIA. MODERADO GOLPE DE FLUIDO CON LEVE INTERFERENCIA POR GAS. CON ALTA FRICCION MANEJO DE SOLIDOS. STUFFING AJUSTADO. FLUCTUACION ERROR GUIDE. V/V OPERATIVAS | 76.6 | 3 | 09:54 |  |  | 1 | 1 | 3702 | JAZMIN-N-3:1
JAZMIN | JAZMIN N-04 | 2024-06-27 | 1491.5 | 1223 | 70.2 | AMPSCOT C-320-256-144 | 129.6 | 3/4 | 2 | 1.98 | 111 | 91 | 60 | EMPAQUES MALOS | 55.1 | 127.4 | 1949 | 65.2 | EMUL 86% | 25.5 | [5 empty] | 1.898 | 400 | 1314.24 | 59 | 58 | 1.8 | 1 | 99 | 1384.87 | 22.9 | 0.1 | NO | 1391.8 | 1234.76 | SI | 56.9 | POZO CON REDUCCION @ 2.0 SPM, CON BOMBEO ESTABLE. MODERADA SUMERGENCIA. MODERADO GOLPE DE FLUIDO CON IPG. STUFFING MUY AJUSTADO. V/V OPERATIVAS. CONT. SEGUIMIENTO NOTA : NO SE TOMA PRUEBA DE VALVULAS POR EL ESTADO DE LOS FRENOS - MUY DESTENSIONADOS. | 63.1 | 2.2 | 10:04 |  |  | 1 | 1 | 3703 | JAZMIN-N-4:1
JAZMIN | JAZMIN AA-01 | 2024-06-26 | 1707.5 | 1622 | 76.5 | AMPSCOT C-320-256-144a | 144 | 3/3 | 2 | 5.521 | 129 | 113 | 80 | NO VOLANTA | 53.57 | 142.8 | 2527 | 196.9 | EMUL 90% | 34.2 | 3933 | 6248 | SL | OK | 3.3 | 2.151 | 400 | 1504.03 | 152 | 152 | 1.1 | 0 | 100 | 1398.45 | 65.4 | 0.02 | NO | 1663.35 | 1609.34 | SI | 84.5 | POZO CON REDUCCION @ 5,5 SPM, CON BOMBEO ESTABLE. BUENA SUMERGENCIA. GOLPE DE FLUIDO VISCOSO CON ALTA FRICICON &LEVE INTERFERENCIA POR GAS. STUFFING AJUSTADO. TV CON ESCURRIMIENTO. SEGUIMIENTO | 102.8 | 9.6 | 14:46 |  |  | 1 | 1 | 3704 | JAZMIN-AA-1:1
JAZMIN | JAZMIN AA-02 | 2024-06-26 | 1727.5 | 1630 | 62 | AMPSCOT C-320-256-144a | 144 | 3/3 | 2 | 3.22 | 109 | 98 | 80 | NO VOLANTA | 43.34 | 143 | 2488 | 93.1 | EMUL 95% | 28.7 | 3859 | 6229 | OK | OK | 0.4 | 2.264 | 400 | 1632.67 | 11 | 11 | 1.2 | 0 | 100 | 1442.29 | 6.4 | 0.04 | NO | 1644.67 | 1582.15 | SI | 41.7 | POZO EN SEGUIMIENTO @ 3,2 SPM, CON BOMBEO ESTABLE. CON LIGERO DESCNESO DE CONDICIONES. BAJA SUMERGENCIA. .ACENTUADO GOLPE DE FLUIDO V/V OPERATIVAS. CONT. SEGUIMIENTO | 69.9 | 3.3 | 14:56 |  |  | 1 | 1 | 3705 | JAZMIN-AA-2:1
JAZMIN | JAZMIN AA-04 | 2024-06-26 | 2160 | 1926 | 61.6 | AMPSCOT C-320-256-144a | 144 | 3/3 | 2 | 3.782 | 106 | 93 | 100 | 110-4´ | 43.71 | 140.8 | 3484 | 108.6 | CRUDO 40% | 34.7 | 5070 | 7603 | LL | OK | 0.6 | 2.589 | 400 | 1938.49 | 334 | 313 | 1.2 | 4 | 90 | 1497.48 | 132.7 | 0.25 | SI | 2278.32 | 2263.68 | SI | 84.1 | POZO EN SEGUIMIENTO @ 3,8 SPM, CON BOMBEO ESTABLE. CON CAMBIO DE [ ] DE FLUIDO & AUMENTO DE NIVEL . ALTA SUMERGENCIA.ACENTUADA INTERFERENCIA POR GAS. LEVES CARGAS VIBRANTES. LEVE GOLPE DE BOMBA. TV CON ESCURRIMIENTO. EVALUAR LIGERO AUMENTO DE SPM. | 74.9 | 3.7 | 15:09 |  |  | 1 | 1 | 3706 | JAZMIN-AA-4:1
JAZMIN | JAZMIN AA-05 | 2024-06-26 | 1680.5 | 1573 | 97.4 | AMPSCOT C-320-256-144 | 144 | 3/3 | 2 | 2.99 | 103 | 99 | 100 | NO VOLANTA | 69.03 | 141.1 | 2629 | 135.7 | AGUA CRUDO 50% | 27.2 | 3578 | 7083 | LL | OK | 0 | 2.25 | 400 | 1610.61 | 31 | 31 | 1.1 | 0 | 100 | 1431.65 | 14.5 | 0.09 | NO | 1642.22 | 1629.65 | SI | 31.7 | POZO EN SEGUIMIENTO @ 3 SPM, CON BOMBEO INESTABLE. MEDIANA SUMERGENCIA.MODERADO GOLPE DE FLUIDO CON STUFFING MUY AJUSTADO. CARTA MUESTRA UNA LEVE RESTRICCION - POSIBLE CAMBIO DE DIAMETRO DEL BARRIL INICIANDO LA CARRERA ASCENDENTE & SU CORRESPONDIENTE EN LA CARRERA DESCENDENTE. CON UN PUNTUAL RESTRICCION. V/V OPERATIVAS. EVALUAR MINIMIZAR ESPACIAMIENTO. | 60.8 | 2.7 | 15:28 |  |  | 1 | 1 | 3707 | JAZMIN-AA-5:1
JAZMIN | JAZMIN AB-02 | 2024-06-26 | 2242 | 2118 | 35 | KERUI C-320-256-144 | 115.2 | 1/3 | 2 | 6.25 | 103 | 98 | 40 | 30-4´ | 31.46 | 111.4 | 3328 | 104 | EMUL 90% | 36.4 | 5410 | 8149 | OK | OK | 0.2 | 3.126 | 400 | 2249.57 | 27 | 27 | 1 | 0 | 100 | 1439.26 | 13.2 | 0.23 | NO | 2277 | 2261.46 | NO | 1.7 | POZO CON AUMENTO @ 6,3 SPM, CON BOMBEO ESTABLE. CAIDA DE NIVEL. BAJA SUMERGENCIA.MUY SEVERO GOLPE DE FLUIDO CON IPG. V/V OPERATIVAS.EVALUA REDUCICON DE SPM PERENTORIAMENTE. | 80.3 | 3.1 | 14:07 |  |  | 1 | 1 | 3708 | JAZMIN-AB-2:1
JAZMIN | JAZMIN AB-03 | 2024-06-26 | 1724.02 | 1652.05 | 66.2 | KERUI C-320-256-144 | 115.2 | 1/3 | 2 | 3.152 | 120 | 97 | 40 | 300-4´50" | 58.43 | 113.3 | 2340 | 97.3 | AGUA CRUDO 70% | 27.3 | 3832 | 5984 | OK | OK | 0 | 2.122 | 400 | 1601.81 | 0 | 0 | 0.8 | 0 | 100 | 1509.71 | 1.3 | 0.19 | NO | 1596 | 1573.66 | SI | 55.6 | POZO CON AUMENTO @ 3,2 SPM, CON BOMBEO ESTABLE. SIN SUMERGENCIA. MODERADO GOLPE DE FLUIDO CON IPG. V/V OPERATIVAS. SEGUIMIENTO A LA PERDIDA DE NIVEL | 60.4 | 2.2 | 13:47 |  |  | 1 | 1 | 3709 | JAZMIN-AB-3:1
JAZMIN | JAZMIN AB-04 | 2024-06-26 | 1821 | 1673.06 | 80.7 | KERUI C-320-256-144 | 115.2 | 1/3 | 2 | 6.02 | 121 | 104 | 40 | NO VOLANTA | 70 | 115.3 | 2618 | 226.6 | AGUA 90% | 24.6 | 3828 | 5201 | FUGA | OK | 1.3 | 1.408 | 400 | 1041.61 | 744 | 744 | 1.2 | 1 | 100 | 1479.55 | 312.5 | 0.08 | SI | 1805.72 | 1777.55 | SI | 319.3 | POZO EN SEGUIMIENTO @ 6 SPM, CON BOMBEO ESTABLE. CON RECUPERACION DE NIVEL. MUY ALTA SUMERGENCIA. FLUJO DE GAS EN EL ANULAR :1 MSCFD.TV CON DEFICIENCIA CON DESGASTE CON FUGA. EVALUAR CB | 40 | 3.7 | 13:36 |  |  | 1 | 1 | 3710 | JAZMIN-AB-4:1
JAZMIN | JAZMIN AB-05 | 2024-06-26 | 2291.62 | 2199.24 | 51.4 | AMPSCOT C-640-305-168 | 168 | 4/4 | 2.25 | 2.222 | 101 | 97 | 40 | 60-3´ | 31.58 | 162.9 | 4209 | 67.4 | EMUL 90% | 31 | 5079 | 8847 | OK | OK | 0.1 | 3.336 | 400 | 2380.39 | 0 | 0 | 1 | 4 | 100 | 1427.09 | 1.8 | 0.2 | SI | 2276 | 2253.21 | SI | 1.8 | POZO EN SEGUIMIENTO @ 2,2 SPM, CON BOMBEO ESTABLE. BUENA SUMERGENCIA. ACENTUADA IPG. V/V OPERATIVAS. EVALUAR LEVE AUMENTO DE SPM. | 79.1 | 2.4 | 13:22 |  |  | 1 | 1 | 3711 | JAZMIN-AB-5:1
JAZMIN | JAZMIN AN-10 | 2024-06-26 | 1509.72 | 1386.44 | 107.9 | AMPSCOT C-456-256-144 | 144 | 4/4 | 2 | 2.125 | 107 | 98 | 60 | NO VOLANTA | 74.51 | 144.8 | 2170 | 104.5 | GAS EMUL 90% | 25.8 | 3767 | 6085 | SL | CON DEFICIENCIA | 1.2 | 1.824 | 400 | 1337.77 | 94 | 94 | 1.1 | 0 | 100 | 1466.85 | 40.6 | 0.14 | NO | 1434.97 | 1408.37 | SI | 73.4 | POZO EN SEGUIMIENTO @ 2,1 SPM, CON BOMBEO & OPERANDO ESTABLE. MODERADA SUMERGENCIA. MODERADA INTERFERENCIA POR GAS. CARGAS VIBRANTES - POSIBLE DESGASTE DEL EQUIPO EN SUPERFICIE. SV PRESENTADO DESGASTE. | 52.8 | 2.3 | 10:59 |  |  | 1 | 1 | 3712 | JAZMIN-AN-10:1
JAZMIN | JAZMIN AN-11 | 2024-06-26 | 2181.1 | 1995.21 | 110.2 | LUFKIN C-640D-305-168 | 168 | 4/4 | 2 | 1.879 | 119 | 98 | 60 | 200-5´ | 65.33 | 168.7 | 3147 | 96.6 | EMUL 90% | 37.7 | 5989 | 9519 | OK | OK | 0.4 | 3.006 | 400 | 2210.85 | 0 | 0 | 0.8 | 0 | 100 | 1470.96 | 1.5 | 0.08 | SI | 2188 | 2078.31 | NO | 1.5 | POZO CON AUMENTO @ 1,9 SPM, CON BOMBEO ESTABLE. SIN SUMERGENCIA.CARTA PRESENTA UNA RESTRICCION AL INICIO DE LA CARRERA ASCENDENTE. .MODERADO GOLPE DE FLUIDO VISCOSO CON GOLPE DE BOMBA E IPG. V/V OPERATIVAS. | 127.3 | 5.6 | 10:39 |  |  | 1 | 1 | 3713 | JAZMIN-AN-11:1
JAZMIN | JAZMIN AX-03 | 2024-06-26 | 2141.69 | 1858.38 | 108.3 | AMPSCOT C-456-305-144 | 144 | 4/4 | 2 | 5.607 | 122 | 101 | 100 | NO VOLANTA | 75 | 144.4 | 3453 | 283.2 | EMUL CRUDO 70% | 30.8 | 5017 | 6678 | FUGA | OK | 3.1 | 2.904 | 400 | 2153.82 | 138 | 138 | 1.1 | 3 | 100 | 1483.35 | 59.6 | 0.19 | NO | 2297.65 | 2233.13 | SI | 1.8 | POZO EN SEGUIMIENTO @ 5,6 SPM, CON BOMBEO ESTABLE. CON RECUPERACION DE 115 FT DE NIVEL. BUENA SUMERGENCIA.TV CON FUGA. EVALUAR AUMENTO DE SPM O WS CB. | 73 | 7.8 | 14:24 |  |  | 1 | 1 | 3714 | JAZMIN-AX-3:1
JAZMIN | JAZMIN AY-03 | 2024-06-26 | 2191.76 | 1932.53 | 48.9 | LUFKIN C-320D-213-120 | 120 | 3/3 | 2 | 2.995 | 110 | 107 | 60 | 100-4´ | 41.57 | 117.6 | 3194 | 68.3 | CRUDO 40% | 38.8 | 4664 | 7636 | OK | OK | 0.2 | 2.857 | 400 | 2067.72 | 140 | 121 | 1.2 | 7 | 83 | 1447.48 | 52.5 | 0.43 | NO | 2218.35 | 2126.55 | NO | 42.2 | POZO EN SEGUIMIENTO @ 3 SPM, CON BOMBEO ESTABLE. BUENA SUMERGENCIA. FLUJO DE GAS POR EL ANULAR. :7 MSCFD.ACENTUADA INTERFERENCIA POR GAS. MANEJO DE SOLIDOS. V/V OPERATIVAS. EVALUAR LIGERO AUMENTO DE SPM @ 3.3 SPM. | 61.4 | 2.3 | 11:38 |  |  | 1 | 1 | 3715 | JAZMIN-AY-3:1
JAZMIN | JAZMIN BE-06 | 2024-06-26 | 1520.98 | 1334.96 | 72.2 | AMPSCOT C-320-256-144 | 144 | 3/3 | 2 | 2.564 | 102 | 98 | 40 | 500-1´46" | 50.6 | 142.7 | 2260 | 86.4 | EMUL 90% | 26.6 | 3819 | 5669 | LIGERO CIERRE TARDIO | OK | 0.3 | 1.744 | 400 | 1262.56 | 269 | 269 | 0.1 | 1 | 100 | 1447.89 | 113.5 | 0.1 | NO | 1548.62 | 1501.15 | SI | 102.5 | POZO POST INYECCION @ 2,6 SPM, CON BOMBEO ESTABLE. ALTA SUMERGENCIA. :MODERADA IPG. CON LIGERO CIERRE TARDIO DE TV. CARGAS VIBRANTES POSIBLE DESGASTE DEL EQUIPO EN SUPERFICIE. V/V OPERATIVAS. EVALUAR LEVE AUMENTO DE SPM. | 54.4 | 2 | 08:19 |  |  | 1 | 1 | 3716 | JAZMIN-BE-6:1
JAZMIN | JAZMIN T-01 | 2024-06-26 | 1529.5 | 1201 | 88.6 | AMPSCOT C-320-256-144a | 144 | 3/3 | 2 | 2.571 | 109 | 92 | 50 | NO VOLANTA | 61.73 | 143.5 | 1975 | 106.2 | AGUA CRUDO 90% | 24.7 | 2993 | 5316 | OK | OK | 0 | 1.766 | 400 | 1314.84 | 35 | 31 | 0.1 | 4 | 88 | 1489.07 | 13 | 0.5 | NO | 1354.81 | 1281.97 | SI | 76 | POZO EN SEGUIMIENTO @ 2,6 SPM, CON BOMBEO ESTABLE. CON DESCENSO DE THP. BAJA SUMERGENCIA. MODERADO GOLPE DE FLUIDO CON LEVE INTERFERENCIA POR GAS. V/V OPERATIVAS. CONT. SEGUIMIENTO | 58.9 | 2.8 | 09:04 |  |  | 1 | 1 | 3717 | JAZMIN-T-1:1
JAZMIN | JAZMIN T-02 | 2024-06-26 | 1630.5 | 1266 | 58.3 | AMPSCOT C-320-256-144a | 129.6 | 2/3 | 2 | 4.58 | 113 | 104 | 40 | 500-30" | 45.36 | 128.4 | 2017 | 124.5 | EMUL CRUDO 70% | 28.1 | 4276 | 5841 | OK | LIFTED | 0.1 | 1.828 | 400 | 1373.44 | 104 | 96 | 0.6 | 3 | 92 | 1502.67 | 41 | 0.28 | NO | 1506.13 | 1330.46 | SI | 82.1 | PPOZO EN SEGUIMIENTO @ 4,6 SPM, CON BOMBEO ESTABLE. TRAZA DEL NIVEL CON AFECTACION EN LA DEFLEXION DE LA ONDA POR EL GAS: BUENA SUMERGENCIA. FLUJO DE GAS EN EL ANULAR:3 MSCFD.ACENTUADO GOLPE DE FLUIDO CON LEVE INTERFERENCIA POR GAS. MANEJO DE SOLIDOS & ERROR GUIDE. SV LEVANTADA. SEGUIMIENTO A LA MERMA DE NIVEL. | 65 | 3.5 | 09:18 |  |  | 1 | 1 | 3718 | JAZMIN-T-2:1
JAZMIN | JAZMIN U-01 | 2024-06-26 | 1497.5 | 1278 | 85.1 | AMPSCOT C-320-256-144 | 129.6 | 3/4 | 2 | 3.488 | 115 | 102 | 40 | 500-1´35" | 66.58 | 127.8 | 1961 | 138.4 | EMUL 90% | 28.4 | 3229 | 4961 | OK | OK | 0 | 1.781 | 400 | 1315.32 | 76 | 71 | 0.9 | 3 | 92 | 1477.06 | 30.5 | 0.29 | NO | 1406.8 | 1286.76 | SI | 62.9 | POZO CON REDUCCION @ 3,5 SPM, CON BOMBEO ESTABLE. BUENA SUMERGENCIA..MODERADO GOLPE DE FLUIDO VISCOSO CON ALTA FRICCION CON LEVE INTERFERENCIA POR GAS. STUFFING AJUSTADO. V/V OPERATIVAS. SEGUIMIENTO | 74.4 | 5.4 | 10:11 |  |  | 1 | 1 | 3719 | JAZMIN-U-1:1
JAZMIN | JAZMIN U-02 | 2024-06-26 | 1365 | 1154 | 92.9 | AMPSCOT C-320-256-144 | 144 | 4/4 | 2 | 4.317 | 150 | 125 | 40 | NO VOLANTA | 65.15 | 142.6 | 2152 | 187.1 | GAS EMUL 90% | 22.1 | 3470 | 5207 | LL | OK | 0.8 | 1.568 | 400 | 1165.81 | 262 | 239 | 1.1 | 5 | 88 | 1487 | 101 | 0.5 | NO | 1428.7 | 1425.14 | SI | 74.6 | POZO CON AUMENTO @ 4,3 SPM, CON BOMBEO ESTABLE. DESENSO DE NIVEL. ALTA SUMERGENCIA.MODERADA INTERFERENCIA POR GAS. TV CON ESCURRIMIENTO. SEGUIMIENTO | 40.9 | 2.8 | 09:56 |  |  | 1 | 1 | 3720 | JAZMIN-U-2:1
JAZMIN | JAZMIN U-06 | 2024-06-26 | 1398.88 | 1149.77 | 64.5 | AMPSCOT C-320-256-144 | 129.6 | 3/4 | 2 | 3.255 | 108 | 104 | 40 | 40-5´ | 50.22 | 128.4 | 2073 | 97.9 | EMUL 80% | 23.4 | 3383 | 5514 | OK | OK | 0.1 | 1.827 | 400 | 1321.79 | 145 | 145 | 0.6 | 1 | 100 | 1446.96 | 61.3 | 0.07 | NO | 1481.5 | 1405.44 | SI | 30.1 | POZO EN SEGUIMIENTO @ 3,3 SPM, CON BOMBEO ESTABLE. BUENA SUMERGENCIA. ACENTUADA IPG.MANEJO DE SOLIDOS CONSIDERABLE CARGAS VIBRANTES POSIBLE DESGASTE DEL EQUIPO DE SUPERFICIE.V/V OPERATIVAS. CONT. SEGUIMIENTO | 45.8 | 2.2 | 09:41 |  |  | 1 | 1 | 3721 | JAZMIN-U-6:1
JAZMIN | JAZMIN AE-02 | 2024-06-25 | 1660.7 | 1184.4 | 118.3 | LUFKIN C-456D-256-144 | 144 | 4/4 | 2 | 4.018 | 124 | 103 | 80 | 500-20" | 82.94 | 142.6 | 2040 | 221.6 | EMUL 90% | 25.7 | 3370 | 4055 | DEFICIENTE | OK | 0.4 | 1.873 | 400 | 1354.35 | 72 | 62 | 0.9 | 5 | 87 | 1446.19 | 27 | 0.5 | NO | 1446 | 1266.25 | SI | 96.2 | POZO CON REDUCCION @ 4 SPM, CON BOMBEO ESTABLE. CON DESCENSO DE WHT & AUMENTO DE THP. MEDIANA SUMERGENCIA. FLUJO DE GAS EN EL ANULAR:4 MSCFD. LEVE IPG, CARTA PRESENTA UNA PERDIDA DE CARGA EN LA MITAD DE LA CARREA ASCENDENTE. SEGUIMIENTO & REVISION POR OPTIMIZACION. | 69.5 | 5.8 | 08:06 |  |  | 1 | 1 | 3722 | JAZMIN-AE-2:1
JAZMIN | JAZMIN AE-04 | 2024-06-25 | 1665 | 1176 | 64.4 | LUFKIN C-456D-256-144 | 144 | 4/4 | 2 | 4.972 | 145 | 110 | 80 | NO VOLANTA | 45.08 | 142.8 | 1969 | 149.3 | EMUL 80% | 21.9 | 3368 | 4467 | OK | LIGERAMENTE LIFTED | 0.1 | 1.595 | 400 | 1161.43 | 130 | 120 | 0.9 | 3 | 92 | 1456.34 | 50.6 | 0.33 | NO | 1324.97 | 1208.44 | SI | 164 | POZO CON REDUCION @ 5 SPM, CON BOMBEO ESTABLE. BUENA SUMERGENCIA. FLUJO DE GAS EN EL ANULAR:3 MSCFD.ACENTUADA INTERFERENCIA POR GAS. MANEJO DE SOLIDOS. SV LEVANTADA. SEGUIMIENTO. | 56.3 | 4.6 | 08:36 |  |  | 1 | 1 | 3723 | JAZMIN-AE-4:1
JAZMIN | JAZMIN AE-06 | 2024-06-25 | 1665.7 | 1184.64 | 91.9 | LUFKIN C-456D-256-144 | 144 | 4/4 | 2 | 5.59 | 165 | 124 | 80 | 500-10" | 65.69 | 139.9 | 2620 | 237.4 | EMUL 90% | 33.4 | 3780 | 6731 | OPERANDO ERRATICAMENTE | OK | 0.2 | 1.663 | 400 | 1191.36 | 596 | 532 | 1.3 | 8 | 83 | 1432.78 | 222.4 | 0.87 | SI | 1960.4 | 1664.9 | NO | 127.8 | POZO EN SEGUIMIENTO @ 5,6 SPM, CON BOMBEO INESTABLE. ALTA SUMERGENCIA. FLUJO DE GAS POR EL ANULAR. :7 MSCFD.M CON INTERFERENCIA POR GAS. TV OPERANDO ERRATICAMENTE. REESPACIAR. | 98.4 | 11 | 08:50 |  |  | 1 | 1 | 3724 | JAZMIN-AE-6:1
JAZMIN | JAZMIN AE-08 | 2024-06-25 | 1369.62 | 1122.25 | 89.7 | LUFKIN C-456-256-144 | 125.617 | 3/4 | 2 | 3.982 | 121 | 99 | 70 | NO VOLANTA | 72.23 | 124.2 | 2034 | 166.6 | EMUL 90% | 23.8 | 3154 | 4849 | SL | OK | 1.6 | 1.913 | 400 | 1380.43 | 0 | 0 | 0.5 | 2 | 100 | 1443.21 | 0.9 | 0.21 | NO | 1375.77 | 1276.96 | SI | 0.9 | POZO CON REDUCCION @ 4 SPM, CON BOMBEO ESTABLE. SIN SUMERGENCIA. FLUJO DE GAS POR EL ANULAR. :2 MSCFD.MODERADO GOLPE DE FLUIDO CON LEVE INTERFERENCIA POR GAS. FLUCTUACION ARMONICA -MANEJO DE SOLDOS. TV CON ESCURRIMIENTO. SEGUIMIENTO | 63.1 | 3.8 | 09:04 |  |  | 1 | 1 | 3725 | JAZMIN-AE-8:1
JAZMIN | JAZMIN AP-04 | 2024-06-25 | 1492.5 | 1243 | 24 | AMERICAN C-320-256-120a | 92.093 | 1/3 | 2 | 5.085 | 121 | 97 | 60 | NO VOLANTA | 26.36 | 90.9 | 2179 | 57.3 | EMUL 90% | 25.4 | 2951 | 5265 | OK | OK | 0.1 | 1.726 | 400 | 1277.62 | 123 | 116 | 0.8 | 2 | 94 | 1480.44 | 49.7 | 0.28 | NO | 1400.37 | 1400.37 | SI | 89.7 | POZO EN SEGUIMIENTO @ 5,1 SPM, CON BOMBEO ESTABLE. BUENA SUMERGENCIA. :MUY SEVERO GOLPE DE FLUIDO CON LEVE INTERFERENCIA POR GAS. STUFFING AJUSTADO. V/V OPERATIVAS. EVALUAR REDUCCION DE SPM. | 65.9 | 3.6 | 10:26 |  |  | 1 | 1 | 3726 | JAZMIN-AP-4:1
JAZMIN | JAZMIN AP-06 | 2024-06-25 | 1488.94 | 1259.88 | 51.1 | LUFKIN C-320-256-144a | 144 | 3/3 | 2 | 1.682 | 104 | 93 | 60 | 500-30" | 35.22 | 145.1 | 1970 | 40.1 | EMUL 90% | 22.8 | 3126 | 5408 | OK | CON DEFICIENCIA | 0.1 | 1.856 | 400 | 1320.9 | 38 | 38 | 0.6 | 0 | 100 | 1423.38 | 16.8 | 0.02 | NO | 1367.23 | 1255.1 | SI | 61.8 | POZO CON REDUCCION @ 1,7 SPM, CON BOMBEO ESTABLE. BAJA SUMERGENCIA. :ACENTUADO GOLPE DE FLUIDO SV CON LEVE DEFICIENCIA. | 56 | 1.5 | 10:05 |  |  | 1 | 1 | 3727 | JAZMIN-AP-6:1
JAZMIN | JAZMIN AQ-02 | 2024-06-25 | 1742 | 1304 | 83.9 | LUFKIN C-320D-213-120 | 102.857 | 3/4 | 2 | 4.663 | 141 | 122 | 50 | 500-24" | 81.79 | 102.6 | 2647 | 182.4 | GAS CRUDO 40% | 28 | 4189 | 4892 | PERDIDA DE CARGA | LIFTED | 0 | 1.744 | 400 | 1284.59 | 523 | 435 | 1.1 | 11 | 78 | 1473.15 | 182.5 | 0.96 | NO | 1872.97 | 1769.69 | SI | 134.4 | POZO CON AUMENTO @ 4,7 SPM, CON BOMBEO UN POCO DEFICIENTE. CON TENDENCIA A BLOQUEARSE. ALTA SUMERGENCIA. FLUJO DE GAS POR EL ANULAR. :11 MSCFD.LEVE GOLPE DE BOMBA. REESPACIAR O EVALUAR GREEN POOH PARA CBS | 41.9 | 3 | 10:47 |  |  | 1 | 1 | 3728 | JAZMIN-AQ-2:1
JAZMIN | JAZMIN AS-04 | 2024-06-25 | 1594.43 | 1483.87 | 86.2 | AMPSCOT C-320-256-144a | 129.6 | 3/4 | 2 | 3.136 | 116 | 99 | 40 | NO VOLANTA | 67.27 | 128.1 | 2348 | 126 | EMUL GAS 85% | 26.6 | 3822 | 5912 | LIGERO CIERRE TARDIO & SL | OK | 2.4 | 2.079 | 400 | 1492.19 | 109 | 102 | 1 | 4 | 100 | 1435.49 | 43.8 | 0.27 | SI | 1606 | 1576.09 | NO | 39.2 | POZO EN SEGUIMIENTO @ 3,1 SPM, CON BOMBEO ESTABLE. BUENA SUMERGENCIA. LEVE CIERRE TARDIO DE LA TV. MODERADO GOLPE DE FLUIDO CON LEVE INTERFERENCIA POR GAS. MANEJO DE SOLIDOS. TV CON ESCURRIMIENTO: SL. SEVERO GOLPE DE BOMBA. CONT. SEGUIMIENTO | 56.3 | 2.5 | 13:19 |  |  | 1 | 1 | 3729 | JAZMIN-AS-4:1
JAZMIN | JAZMIN AS-05 | 2024-06-25 | 1947.5 | 1483 | 96.6 | AMPSCOT C-320-256-144a | 129.6 | 3/4 | 2 | 5.769 | 119 | 101 | 40 | 60-4´ | 76.98 | 125.6 | 2899 | 260 | CRUDO 40% | 41.7 | [5 empty] | 2.674 | 400 | 1939.07 | 111 | 111 | 0.7 | 0 | 100 | 1450.31 | 47.9 | 0 | SI | 2063 | 1958.77 | NO | 4.5 | POZO CON AUMENTO @ 5,8 SPM, CON BOMBEO DEFICIENTE BUENA SUMERGENCIA. CON BOMBA PRESENTANDO PERDIA DE CARGA DE FLUIDO. NO SE HABRE PRUEBA DE VALVULAS. REESPACIAR. NOTA. UBM CON FRENO DESTENSIONADO, DEBIDO A ESTO NO SE TOMA PRUEBA DE V/VS. | 107.4 | 12.8 | 13:32 |  |  | 1 | 1 | 3730 | JAZMIN-AS-5:1
JAZMIN | JAZMIN AS-06 | 2024-06-25 | 2135 | 1880 | 17.9 | AMPSCOT C-320-256-144 | 129.6 | 3/4 | 2 | 2.071 | 116 | 105 | 40 | 60-5´ | 13.93 | 128.4 | 2214 | 17.3 | EMUL 80% | 24.8 | 3738 | 5994 | OK | OK | 0.2 | 2.021 | 400 | 1486.3 | 36 | 31 | 1 | 6 | 86 | 1470.85 | 14.4 | 0.46 | NO | 1525.5 | 1490.35 | SI | 238.9 | POZO EN SEGUIMIENTO @ 2,1 SPM, CON BOMBEO ESTABLE. CON DESCENSO DE WHT & CONDICIONE DE BOMBEO. CASI NO PRESIONA. BAJA SUMERGENCIA. FLUJO DE GAS POR EL ANULAR. :6 MSCFD.MUY SEVERO GOLPE DE FLUIDO CON LEVE INTERFERENCIA POR GAS. V/V OPERATIVAS. SEGUIMIENTO & MEJORA CON TS. | 46 | 0.8 | 13:52 |  |  | 1 | 1 | 3731 | JAZMIN-AS-6:1
JAZMIN | JAZMIN CI-01 | 2024-06-25 | 1611 | 1502 | 58.1 | KERUI C-320-256-144 | 144 | 4/4 | 2 | 3.273 | 117 | 93 | 70 | 500-1´ | 40.85 | 142.3 | 2395 | 88.7 | GAS CRUDO 50% | 27.2 | 3932 | 5780 | OK | OK | 0.4 | 2.066 | 400 | 1493.7 | 112 | 103 | 0.7 | 4 | 91 | 1445.98 | 44.5 | 0.28 | NO | 1617.29 | 1527.81 | SI | 42 | POZO CON REDUCCION @ 3,3 SPM, CON BOMBEO ESTABLE. CON DESCENSO DE WHT & CAMBIO DE [ ] DE FLUIDO. BUENA SUMERGENCIA. :4 MSCFD.ACENTUADO GOLPE DE FLUIDO CON LEVE INTERFERENCIA POR GAS. STUFFING AJUSTADO. V/V OPERATIVAS. SEGUIMIENTO | 63.1 | 3.3 | 09:44 |  |  | 1 | 1 | 3732 | JAZMIN-CI-1:1
JAZMIN | JAZMIN X-02 | 2024-06-25 | 1498.5 | 1397 | 90.3 | LUFKIN M-456D-256-144 | 127.926 | 2/3 | 2 | 1.552 | 111 | 100 | 20 | NO VOLANTA | 70.4 | 128.3 | 1791 | 65.5 | EMUL 80% | 18.9 | 4466 | 4498 | OK | MUY LEVANTADA | 0 | [11 empty] | SI | 1284.74 | 1253.11 | SI |  | POZO EN SEGUIMIENTO @ 1,6 SPM, CON BOMBEO ESTABLE. ACENTUADA IPG. EVALUAR AUMENTO DE SPM. NO SE TOMA REGISTRO ACUSTICO O POZO PRESIONADO. | 27.5 | 0.7 | 11:31 |  |  | 0 | 1 | 3733 | JAZMIN-X-2:1
JAZMIN | JAZMIN Z-1 | 2024-06-25 | 1861.5 | 1490 | 33.1 | LUFKIN M-456D-256-144 | 111.851 | 1/3 | 2 | 6.25 | 137 | 126 | 50 | 500-30" | 30.25 | 109.4 | 2922 | 96.4 | EMUL 90% | 36.2 | 4993 | 7600 | LEVE CIERRE TARDIO | OK | 0 | 2.297 | 400 | 1695.12 | 307 | 307 | 1.2 | 0 | 100 | 1475.94 | 129.4 | 0.07 | NO | 2016.49 | 1959.42 | SI | 67.9 | POZO CON REDUCCION @ 6,2 SPM, CON BOMBEO ESTABLE. MERMA DE NIVEL. ALTA SUMERGENCIA. ACENTUADO CON GP DE FLUIDO E IPG. MANEJO DE SOLIDOS. V/V OPERATIVAS. | 88.9 | 4.3 | 14:13 |  |  | 1 | 1 | 3734 | JAZMIN-Z-1:1
JAZMIN | JAZMIN Z-2 | 2024-06-25 | 1638.5 | 1512 | 121.3 | AMPSCOT C-320-256-144a | 144 | 4/4 | 2 | 5.825 | 141 | 103 | 50 | NO VOLANTA | 85.32 | 142.2 | 2302 | 329.5 | EMUL 90% | 27.3 | 3535 | 3730 | PERDIDA DE CARGA | OK | 0.3 | 2.062 | 400 | 1426.49 | 165 | 165 | 0.9 | 1 | 100 | 1383.6 | 70.3 | 0.05 | NO | 1609.06 | 1524.29 | SI | 82.4 | POZO CON AUMENTO @ 5,8 SPM, CON BOMBEO ESTABLE. ALTA SUMERGENCIA. LEVE GOLPE DE FLUIDO CON IPG. TV CON PERDIDA DE CARGA. SEGUIMIENTO & REESPACIAR. | 71.3 | 6.9 | 14:28 |  |  | 1 | 1 | 3735 | JAZMIN-Z-2:1
JAZMIN | JAZMIN Z-3 | 2024-06-25 | 2044.89 | 1782.79 | 43.3 | AMPSCOT C-320-256-144 | 115.2 | 2/4 | 2 | 1.3 | 109 | 101 | 50 | VOLANTA DURA | 38.19 | 113.5 | 2853 | 26.5 | EMUL 70% | 27.8 | 4512 | 6766 | OK | OK | 0 | 2.385 | 400 | 1706.64 | 305 | 305 | 0.8 | 0 | 100 | 1431.14 | 128.3 | 0.01 | NO | 2043.15 | 1912.67 | SI | 129 | POZO EN SEGUIMIENTO @ 1,3 SPM, CON BOMBEO ESTABLE. ALTA SUMERGENCIA.LEVE CIERRE TARDIO DE LA TV. .ACENTUADA IPG. GP DE BOMBA. V/V OPERATIVAS. | 51.1 | 0.8 | 14:38 |  |  | 1 | 1 | 3736 | JAZMIN-Z-3:1
JAZMIN | JAZMIN Z-4 | 2024-06-25 | 2057.6 | 1816.2 | 20.3 | AMPSCOT C-320-256-144 | 115.2 | 2/4 | 2 | 2.314 | 112 | 97 | 50 | NO VOLANTA | 17.7 | 114.9 | 3045 | 21.9 | GAS EMUL 90% | 36.9 | 5520 | 7949 | LIGERO CIERRE TARDIO | OK | 0 | 3.026 | 400 | 2213.91 | 0 | 0 | 0.6 | 6 | 100 | 1463.26 | 1.2 | 0.5 | SI | 2112.5 | 2034.48 | SI | 1.2 | POZO EN SEGUIMIENTO @ 2,3 SPM, CON BOMBEO ESTABLE. SIN SUMERGENCIA. MUY SEVERO GOLPE DE FLUIDO CON LEVE INTERFERENCIA POR GAS. ALTA FRICCION POR FLUIDO VISCOSO. V/V OPERATIVAS. | 84.7 | 2.6 | 14:59 |  |  | 1 | 1 | 3737 | JAZMIN-Z-4:1
JAZMIN | JAZMIN Z-5 | 2024-06-25 | 1849.39 | 1481.78 | 49.5 | AMPSCOT C-320-256-144 | 144 | 4/4 | 2 | 5.882 | 152 | 129 | 50 | NO VOLANTA | 35.08 | 141 | 3042 | 135.7 | EMUL 90% | 36.5 | [5 empty] | 1.974 | 400 | 1450.84 | 594 | 594 | 1.2 | 0 | 100 | 1469.95 | 248 | 0.09 | NO | 2044.58 | 2044.58 | SI | 167.1 | POZO CON AUMENTO @ 5,9 SPM, CON BOMBEO ESTABLE. TRAZA DEL NIVEL CON AFECTACION EN LA DEFLEXION DE LA ONDA POR EL GAS. NIVEL POCO FIABLE: ALTA SUMERGENCIA. ACENTUADA IPG. NO SE HACE PRUEBA DE VALVULAS POR LOS FRENO DESTENSIONADO. | 92.7 | 4.2 | 15:30 |  |  | 1 | 1 | 3738 | JAZMIN-Z-5:1
JAZMIN | JAZMIN Z-6 | 2024-06-25 | 1613.85 | 1497.7 |  | AMPSCOT C-320-256-144 | 129.6 | 3/4 | 2 | 5.9 | 106 | 104 | 0 | NB |  |  |  |  | SARTA FLOTANDO | [6 empty] | 1.836 | 400 | 1339.47 | 200 | 200 | 1.3 | 0 | 100 | 1459.12 | 85.5 | 0.09 | NO | 1551.19 | 1505.72 | SI | 112.4 | POZO EN SEGUIMIENTO @ 5.9 SPM, CON SIN BOMBEO. ALTA SUMERGENCIA.POZO CON SARTA FLOTANDO. RUTA PARA TUBERIA +CB |  |  | 15:41 |  |  | 1 | 0 | 3739 | JAZMIN-Z-6:1
JAZMIN | JAZMIN Z-9 | 2024-06-25 | 2044.5 | 1783 | 65.3 | AMPSCOT C-320-256-144 | 115.2 | 2/4 | 2 | 2.426 | 107 | 105 | 50 | NO VOLANTA | 57.23 | 114.1 | 3064 | 73.9 | EMUL 90% | 32.8 | 4827 | 8037 | OK | OK | 0 | 2.491 | 400 | 1846.51 | 280 | 276 | 1.2 | 1 | 98 | 1482.54 | 116.1 | 0.09 | NO | 2137 | 2082.28 | SI | 79.2 | POZO CON LEVE AUMENTO @ 2,4 SPM, CON BOMBEO ESTABLE. MERMA DE NIVEL. NIVEL CON RUDIO SE HACE DISPARO CON 800 PSI. BUENA SUMERGENCIA. MODERADA GP DE FLUIDO CON IPG. TIENE UN GP EN LAS PESAS. V/V OPERATIVAS. | 59.5 | 1.8 | 15:46 |  |  | 1 | 1 | 3740 | JAZMIN-Z-9:1
JAZMIN | JAZMIN AF-02 | 2024-06-24 | 1655.35 | 1482.7 | 58.9 | AMPSCOT C-320-256-144a | 144 | 3/3 | 2.25 | 1.515 | 113 | 106 | 20 | 500-1´ | 41.87 | 140.7 | 3041 | 52.7 | EMUL 90% | 32.7 | 4017 | 7142 | OK | OK | 0.1 | 2.491 | 400 | 1678.59 | 38 | 38 | 0.6 | 0 | 100 | 1347.72 | 17.1 | 0 | NO | 1719.03 | 1647.46 | SI | 1.2 | POZO CON REDUCCION @ 1,5 SPM, CON BOMBEO ESTABLE. MEDIANA SUMERGENCIA. .ACENTUADO GOLPE DE FLUIDO CON LEVE IPG. STUFFING AJUSTADO. V/V OPERATIVAS. SEGUIMIENTO | 78.2 | 1.8 | 16:03 |  |  | 1 | 1 | 3741 | JAZMIN-AF-2:1
JAZMIN | JAZMIN AK-04B | 2024-06-24 | 2111.5 | 1897 | 45.4 | AMPSCOT C-456-305-144 | 144 | 4/4 | 2 | 5.422 | 147 | 123 | 40 | 500-2´15" | 32.24 | 140.7 | 3072 | 114.7 | EMUL 90% | 33.1 | 4944 | 8301 | OK | OK | 0.4 | 2.878 | 400 | 1904.26 | 251 | 251 | 1.1 | 0 | 100 | 1323.32 | 106.9 | 0.01 | NO | 2162.3 | 2124.23 | SI | 86.2 | POZO POST INYECCION@ 5,4 SPM, CON BOMBEO ESTABLE. ALTA SUMERGENCIA.ACEBNTUADA IPG CON FLUCTUACION ERROR GUIDE. V/V OPERATIVAS. EVALUAR LEVE REDUCCION DE SPM. | 100.4 | 4.3 | 15:38 |  |  | 1 | 1 | 3742 | JAZMIN-AK-4:1
JAZMIN | JAZMIN BJ-02 | 2024-06-24 | 1993 | 1722 | 128.6 | AMPSCOT C-320-256-144a | 129.6 | 2/3 | 2 | 3.888 | 106 | 92 | 80 | BOMBEO DEFICIENTE | 99.09 | 129.8 | 3027 | 233.2 | GAS CRUDO 20% | 22.4 | 4622 | 4772 | PERDIDA DE CARGA | LIGERAMENTE LIFTED | 0 | 2.436 | 400 | 1700.7 | 357 | 357 | 0.5 | 0 | 100 | 1396.3 | 150.5 | 0 | NO | 2092.92 | 1957.59 | NO | 112.5 | POZO CON REDUCCION @ 3,9 SPM, CON BOMBEO DEFICIENTE.. ALTA SUMERGENCIA. BOMBA BLOQUEANDOSE LAS VALVULAS. REESPACIAR. RUTA WO TS. +CF. 06/07/2024 | 26.9 | 1.9 | 09:54 |  |  | 1 | 1 | 3743 | JAZMIN-BJ-2:1
JAZMIN | JAZMIN BJ-04 | 2024-06-24 | 1669 | 1523 | 12.4 | AMPSCOT C-320-256-144a | 144 | 3/3 | 2 | 1.589 | 95 | 86 | 80 | NO VOLANTA | 8.68 | 142.8 | 2235 | 9.2 | AGUA EMUL 80% | 25.4 | 4654 | 5888 | OK | LIFTED | 0.4 | 2.017 | 400 | 1437.39 | 29 | 27 | 0.2 | 3 | 92 | 1425.27 | 11.3 | 0.26 | NO | 1469.24 | 1391.42 | SI | 88.4 | POZO EN SEGUIMIENTO @ 1,6 SPM, CON BOMBEO ESTABLE. CON LIGERA RECUPERACION DE NIVEL. BAJA SUMERGENCIA. MUY SEVERO GOLPE DE FLUIDO CON LEVE INTERFERENCIA POR GAS. SV LEVANTADA. SEGUIMIENTO & MEJORA CON TS. | 55.1 | 1.2 | 09:39 |  |  | 1 | 1 | 3744 | JAZMIN-BJ-4:1
JAZMIN | JAZMIN BJ-05 | 2024-06-24 | 1792 | 1579 | 57.2 | KERUI C-320-256-144 | 129.6 | 4/4 | 2 | 4.444 | 121 | 97 | 80 | 500-25" | 44.91 | 127.3 | 2647 | 118.5 | EMUL 95% | 41.2 | 14725 | 14941 | LEVE CIERRE TARDIO | OK | 0 | 2.597 | 400 | 1882.37 | 5 | 5 | 9.6 | 0 | 100 | 1449.65 | 12.5 | 0.52 | SI | 1888.7 | 1691.06 | NO | 10.4 | POZO EN SEGUIMIENTO @ 4,4 SPM, CON BOMBEO ESTABLE. CON CAIDA DE NIVEL. BAJA SUMERGENCIA. CHP ALTO: 9,6 PSI. ACENTUADO GOLPE DE FLUIDO CON LEVE IPG. V/V OPERATIVAS. CON FUERTE GP DE BOMBA DINAGRAMA TOMA CON PRTE: HAY CONDICIONES SEGURAS PARA INSTALAR LA CELDA, LA GRAPA DEL CARRIER BAR PEGA MUY FUERTE EN EL CABEZOTE DE LA UNIDAD Y PUEDE EXPULSAR LA CELDA. DESPRESURIZAR CSG | 99 | 4.1 | 09:22 | PRT |  | 1 | 1 | 3745 | JAZMIN-BJ-5:1
JAZMIN | JAZMIN H-01 | 2024-06-24 | 1562 | 1375 | 90.5 | AMPSCOT C-456-256-144 | 144 | 4/4 | 2 | 3.333 | 115 | 113 | 50 | NO VOLANTA | 63.68 | 142.2 | 2347 | 141 | EMUL 90% | 30.4 | 2751 | 6361 | LL | OK | 0.4 | 2.011 | 400 | 1421.58 | 145 | 136 | 1 | 3 | 93 | 1413.81 | 58 | 0.25 | NO | 1572.26 | 1539.57 | SI | 53.9 | POZO EN SEGUIMENTO @ 3,4 SPM, CON BOMBEO & OPERANDO ESTABLE. NIVEL CON RUIDO Y GAS, BUENA SUMERGENCIA.DINAGRAMA TOMADO CON PRT: MODERADA IPG. CARTA MUESTRA UN PUNTUAL DESGASTE. TV CON LIGERO DESGASTE. NO HAY CONDICIONES SEGURAS PARA INSTALAR LA CELDA HT, LA GRAPA DEL CARRIER BAR PEGA MUY FUERTE EN EL CABEZOTE DE LA UNIDAD Y PUEDE EXPULSAR LA CELDA HT | 65.1 | 4 | 15:19 | PRT |  | 1 | 1 | 3746 | JAZMIN-H-1:1
JAZMIN | JAZMIN I-01 | 2024-06-24 | 1638 | 1284 | 81.9 | AMPSCOT C-320-256-144 | 129.6 | 3/4 | 2 | 3.838 | 142 | 118 | 50 | NO VOLANTA | 64.01 | 127.9 | 2057 | 146.5 | EMUL 90% | 23.3 | 3389 | 5477 | OK | OK | 0 | 1.841 | 400 | 1336.94 | 159 | 157 | 1 | 1 | 99 | 1452.41 | 66.8 | 0.15 | NO | 1547.6 | 1334.1 | SI | 97.8 | POZO CON REDUCCION @ 3,8 SPM, CON BOMBEO ESTABLE. BUENA SUMERGENCIA. MODERADA IPG. MANEJO DE SOLIDOS. STUFFING AJUSTADO. V/V OPERATIVAS. SEGUIMIENTO | 57.5 | 3 | 14:47 |  |  | 1 | 1 | 3747 | JAZMIN-I-1:1
JAZMIN | JAZMIN L-02 | 2024-06-24 | 1598.5 | 1581 | 42.3 | AMPSCOT C-320-256-144 | 144 | 3/3 | 2 | 1.761 | 95 | 89 | 100 | NO VOLANTA | 29.4 | 144 | 2263 | 34.8 | AGUA CRUDO 50% | 24.8 | 3445 | 5692 | OK | OK | 0 | 2.113 | 400 | 1471.83 | 0 | 0 | 0.6 | 0 | 100 | 1393.12 | 1 | 0.03 | SI | 1462 | 1392.79 | NO | 53.9 | POZO FRIO EN SEGUIMIENTO @ 1,8 SPM, CON BOMBEO ESTABLE. CON DESCENSO DE WTH. SIN SUMERGENCIA. MUY SEVERO GOLPE DE FLUIDO CON IPG. V/V OPERATIVAS. SEGUIMIENTO & MEJORA CON TS. | 47.5 | 1.2 | 11:57 |  |  | 1 | 1 | 3748 | JAZMIN-L-2:1
JAZMIN | JAZMIN L-03 | 2024-06-24 | 1533.5 | 1396 | 58.2 | AMPSCOT C-320-256-144a | 144 | 3/3 | 2 | 1.954 | 91 | 87 | 80 | NO VOLANTA | 40.93 | 142.2 | 2233 | 53.1 | CRUDO 20% | 24.9 | 3358 | 5760 | OK | OK | 0.1 | 2.056 | 700 | 1428.89 | 18 | 18 | 0.3 | 0 | 100 | 1389.97 | 8.3 | 0 | NO | 1447.16 | 1433.39 | SI | 46.8 | POZO CON EN SEGUIIMIENTO@ 2,0 SPM, CON BOMBEO ESTABLE. CON DESCENSO DE WHT & MERMA DE NIVEL. MEDIANA SUMERGENCIA. ACENTUADO GOLPE DE FLUIDO CON LEVE INTERFERENCIA POR GAS. FRICCION POR FLUIDO VISCOSO. V/V OPERATIVAS. CONT. SEGUIMIENTO. NOTA SE HACE DISPARO CON 700 PSI | 53.6 | 1.7 | 11:35 |  |  | 1 | 1 | 3749 | JAZMIN-L-3:1
JAZMIN | JAZMIN L-04 | 2024-06-24 | 1590.5 | 1456 | 100.4 | AMPSCOT C-320-256-144a | 144 | 3/3 | 2 | 1.287 | 91 | 87 | 80 | NO VOLANTA | 70.31 | 142.9 | 2335 | 119.3 | EMUL 90% | 28.8 | 3469 | 6220 | SL | OK | 3 | 2.056 | 400 | 1487.97 | 31 | 29 | 0.2 | 2 | 94 | 1447.44 | 12.6 | 0.2 | SI | 1521 | 1471.98 | NO | 41 | POZO EN SEGUIMIENTO @ 2,5 SPM, CON BOMBEO & OPERANDO ESTABLE. MODERADA SUMERGENCIA. ACENTUADO GOLPE DE FLUIDO CON FRICCION POR FLUIDO VISCOSOS. TV CON ESCURRIMIENTO. CONT. SEGUIMIENTO | 75.8 | 3.6 | 10:19 |  |  | 1 | 1 | 3750 | JAZMIN-L-4:1
JAZMIN | JAZMIN N-05 | 2024-06-24 | 1455.5 | 1169 | 93.6 | AMPSCOT C-320-256-144 | 129.6 | 3/4 | 2 | 2.857 | 109 | 104 | 70 | 100-5´ | 72.49 | 129.2 | 2011 | 122.6 | GAS CRUDO 70% | 30.6 | 2837 | 5606 | CIERRE TARDIO & SL | OK | 1.7 | 1.76 | 400 | 1269.96 | 121 | 115 | 1.1 | 2 | 95 | 1443.14 | 49.5 | 0.22 | NO | 1425.8 | 1263.99 | SI | 59.5 | POZO EN SEGUIMIENTO @ 2,9 SPM, CON BOMBEO ESTABLE. BUENA SUMERGENCIA. BOMBA CON DEFICIENCIA: CON CIERRE TARDIO E IPG. STUFFING MUY AJUSTADO. ALTA FRICCION. TV CON ESCURRIMIENTO. | 82.5 | 4.8 | 13:39 |  |  | 1 | 1 | 3751 | JAZMIN-N-5:1
JAZMIN | JAZMIN N-08 | 2024-06-24 | 1653.5 | 1306 |  | AMPSCOT C-320-256-144 | 115.2 | 2/4 | 2 | 3.6 | 110 | 109 | 60 | NO VOLANTA |  |  |  |  | EMUL 90% | [6 empty] | 2.121 | 400 | 1593 | 18 | 17 | 1 | 3 | 93 | 1502.12 | 8.4 | 0.22 | SI | 1616 | 1412.95 | SI | 21.1 | POZO CON LEVE REDUCCION @ 3,6 SPM, MANTIENE NIVEL. MEDIANA SUMERGENCIA. NO SE TOMA DINAGRMA POR LA CONDICION DEL FRENO DEL POZO. NOTA. UBM CONTINUA SIN FRENO. NOVEDAD SIN AVISO |  |  | 13:59 |  |  | 1 | 0 | 3752 | JAZMIN-N-8:1
JAZMIN | JAZMIN N-09 | 2024-06-24 | 1450 | 1160 | 110.2 | AMPSCOT C-320-256-144 | 129.6 | 3/4 | 2.25 | 6.338 | 104 | 101 | 60 | NO VOLANTA | 85 | 129.7 | 2667 | 412.3 | EMUL 90% | 30.8 | 3652 | 3828 | CON DESGASTE / FUGA | OK | 0.1 | 1.628 | 400 | 1172.95 | 197 | 197 | 0.8 | 0 | 100 | 1440.97 | 83.8 | 0.05 | NO | 1378.7 | 1345.27 | NO | 115 | POZO CON AUMENTO @ 6,3 SPM, CON BOMBEO ESTABLE. LEVE DESCENSO DE NIVEL. TV CON DEFICIENCIA DESGASTE CON FUGA. NOTA. UBM CON FRENO DESTENSIONADOS. RUTA PARA CBS 24/07/2024 | 70.4 | 8.4 | 14:04 |  |  | 1 | 1 | 3753 | JAZMIN-N-9:1
JAZMIN | JAZMIN N-10 | 2024-06-24 | 1624.5 | 1317 | 61.5 | AMPSCOT C-320-256-144 | 129.6 | 3/4 | 2 | 4.1 | 129 | 111 | 60 | 500-1´50" | 48.26 | 127.4 | 2270 | 117.6 | GAS EMUL 90% | 33 | 4417 | 8021 | PRT | PRT | 0.4 | 2.029 | 400 | 1481.29 | 143 | 131 | 1 | 5 | 89 | 1460.11 | 55.8 | 0.38 | SI | 1668.49 | 1470.55 | NO | 41.8 | POZO CON REDUCCION @ 4.1SPM, CON BOMBEO ESTABLE. DESCENSO DE NIVEL. BUENA SUMERGENCIA. FLUJO DE GAS EN EL ANULAR:5 MSCFD. DINAGRAMA TOMADO CON PRT. MODERADA INTERFERENCIA POR GAS. CARTA MUESTRA UNA PERDIDA DE CARGA EN LA MITAD DE LA CARRERA ASCENDENTE NOTA: SE TOMA DINAGRAMA CON PRT. GRAPA PEGA CON EL CABEZAL EXPONIENDO A UN DAÑO A LA CELDA - CEDE ESPACIO EN LA GUAYA. | 80.2 | 5.2 | 14:14 | PRT |  | 1 | 1 | 3754 | JAZMIN-N-10:1
JAZMIN | JAZMIN O-01 | 2024-06-24 | 1704 | 1540 | 71.3 | AMPSCOT C-320-256-144a | 144 | 3/3 | 2 | 2.387 | 99 | 85 | 40 | NO VOLANTA | 49.44 | 144.2 | 2332 | 79.4 | GAS AGUA 100% | 20.1 | 2983 | 4132 | PERDIDA DE CARGA | OK | 0.3 | 2.145 | 400 | 1324.06 | 292 | 292 | 14.5 | 0 | 100 | 1234.56 | 137.5 | 2.81 | NO | 1645.73 | 1548.63 | NO | 161.3 | POZO EN SEGUIMIENTO @ 2,4 SPM, CON BOMBEO DEFICIENTE,APORTA AGUA EN LA CARRERA ASCENDENTE. ALTA SUMERGENCIA. CHP ALTO: 14,5 PSI. BLOQUEANDOSE POR GAS. REESPACIAR. | 41 | 2.3 | 08:51 |  |  | 1 | 1 | 3755 | JAZMIN-O-1:1
JAZMIN | JAZMIN O-02 | 2024-06-24 | 1627.5 | 1510 | 67.4 | AMPSCOT C-320-256-144 | 144 | 3/3 | 2 | 5.882 | 130 | 99 | 120 | 500-4´ | 47.56 | 141.6 | 2615 | 187.9 | EMUL 80% | 30.4 | 3302 | 5399 | OK | OK | 0 | 2.172 | 400 | 1566.85 | 56 | 56 | 2.9 | 0 | 100 | 1442.77 | 26.9 | 0.67 | NO | 1625.42 | 1580.05 | NO | 27.8 | POZO CON AUMENTO @ 5,9 SPM, CON BOMBEO ESTABLE. CON DESCENSO DE WHT & NIVEL. MODERADA SUMERGENCIA. ACENTUADO GOLPE DE FLUIDO CON IPG. CARTA CON RESTRICCION FINALIZANDO LA CARRERA ASCENDENTE & STUFFING AJUSTADO. V/V OPERATIVAS. EVALUAR REDUCCION DE SPM. | 80.1 | 6.1 | 08:37 |  |  | 1 | 1 | 3756 | JAZMIN-O-2:1
JAZMIN | JAZMIN O-04 | 2024-06-24 | 2249 | 2073 | 115.2 | AMPSCOT C-320-256-144a | 129.6 | 2/3 | 2.25 | 3.991 | 95 | 84 | 120 | NO VOLANTA | 93.29 | 123.5 | 4486 | 271.5 | GAS AGUA 95% | 39.6 | 7998 | 8571 | OK | MUY LEVANTADA | 0 | 3.04 | 400 | 2239.68 | 52 | 52 | 0.2 | 0 | 100 | 1473.47 | 22.1 | 0.01 | FUERTE | 2294.12 | 2221.6 | SI | 4.1 | POZO EN SEGUIMIENTO @ 4 SPM, CON BOMBEO ESTABLE. BAJA SUMERGENCIA.CARTA INFLUENCIADA POR EL TRABAJO ANORMAL DE LA SV- SV LEVANTADA. ELONGACION-MVTO DE TUBERIA. FUERTE GP DE BOMBA AL FINALIZAR CARRERA DESCENDENTE. | 97.2 | 6 | 08:25 |  |  | 1 | 1 | 3757 | JAZMIN-O-4:1
JAZMIN | JAZMIN O-05 | 2024-06-24 | 1677.5 | 1565 | 89.9 | AMPSCOT C-320-256-144a | 144 | 3/3 | 2 | 1.969 | 96 | 85 | 120 | NO VOLANTA | 62.23 | 144.4 | 2557 | 82 | EMUL 90% | 25.7 | 3383 | 5851 | LIGERO CIERRE TARDIO | OK | 0.4 | 2.186 | 400 | 1609.48 | 6 | 6 | 12.4 | 0 | 100 | 1472.54 | 15.6 | 2.35 | NO | 1615.85 | 1532.49 | SI | 41.1 | POZO EN SEGUIMIENTO @ 2 SPM, CON BOMBEO INESTABLE. MODERADA SUMERGENCIA. .CHP ALTO: 12,4 PSI ACENTUADO GP DE FLUIDO CON IPG. ANEJO LIGERO DE SOLIDOS. STUFFING AJUSTADO.V/V OPERATIVAS. SEGUIMIENTO & DESPRESURIZAR CSG | 55.9 | 1.8 | 08:09 |  |  | 1 | 1 | 3758 | JAZMIN-O-5:1
JAZMIN | JAZMIN BG-02 | 2024-06-22 | 1903 | 1756 | 38.5 | AMPSCOT C-320-256-144a | 115.2 | 1/3 | 2 | 3.814 | 123 | 104 | 20 | POZO ALTO | 34.24 | 112.6 | 2795 | 68.4 | EMUL 90% | 32.3 | 4664 | 7503 | OK | OK | 0.1 | 2.803 | 400 | 1951.54 | 0 | 0 | 0.9 | 0 | 100 | 1392.47 | 1.6 | 0.15 | NO | 1932.2 | 1932.17 | SI | 1.6 | POZO WO TS @ 3,8 SPM, CON BOMBEO ESTABLE. NO HUBO RECUPERACION DE NIVEL. SIN SUMERGENCIA. :ACENTUADO GOLPE DE FLUIDO CON IPG V/V OPERATIVAS. EVALUAR REDUCCION DE SPM. NOTA: NO HAY CONDICIONES SEGURAS PARA TOMAR PRESION MANOMETRIACA (POZO MUY ALTO) | 69.1 | 2 | 14:14 |  |  | 1 | 1 | 3759 | JAZMIN-BG-2:1
JAZMIN | JAZMIN CR-02 | 2024-06-22 | 1893.94 | 1668.89 | 14.3 | KERUI C-320-256-144 | 144 | 4/4 | 2 | 2.045 | 108 | 99 | 20 | 30-3´ | 10.29 | 138.9 | 2777 | 13.6 | AGUA CRUDO 20% | 36.4 | 4722 | 7363 | OK | OK | 0 | 2.589 | 400 | 1830.21 | 122 | 122 | 0.9 | 1 | 100 | 1413.83 | 52.6 | 0.06 | SI | 1954.12 | 1930.08 | SI | 27.8 | POZO CON AUMENTO @ 2 SPM, CON BOMBEO ESTABLE. BUENA SUMERGENCIA..SEVERO GP DE FLUIDO CON ALTA FRICCION POR FLUIDO VISCOSO. LEVE GOLPE DE BOMBA.EVALUAR PRECALENTAMIENTO. VSD FALLANDO. | 88.6 | 3.1 | 13:33 |  |  | 1 | 1 | 3760 | JAZMIN-CR-2:1
JAZMIN | JAZMIN CR-03 | 2024-06-22 | 1734 | 1413 | 118.1 | KERUI C-320-256-144 | 144 | 4/4 | 2 | 3.947 | 124 | 103 | 20 | 500-11" | 82.9 | 142.4 | 2237 | 217.4 | EMUL 90% | 26.8 | 3586 | 5982 | SL | OK | 2.1 | 1.856 | 400 | 1345.6 | 216 | 171 | 1.4 | 10 | 79 | 1450 | 73.2 | 0.87 | NO | 1570.5 | 1533.08 | SI | 132.9 | POZO EN SEGUIMIENTO @ 3,9 SPM, CON BOMBEO ESTABLE. CON DESCENSO DE WHT. BUENA SUMERGENCIA. FLUJO DE GAS POR EL ANULAR. :10 MSCFD.MODERADO GOLPE DE FLUIDO CON LEVE INTERFERENCIA POR GAS. TV CON ESCURRIMIENTO. CONT. SEGUIMIENTO NOTA. FALTA ACTUALIZAR TALLY VARILLA & TUBERIA. NO SE HA SUMINISTRADO INFORMACION. | 64.5 | 4.1 | 13:55 |  |  | 1 | 1 | 3761 | JAZMIN-CR-3:1
JAZMIN | JAZMIN D-01 | 2024-06-22 | 1692.18 | 1232.37 | 95.7 | KERUI C-320-256-144 | 144 | 4/4 | 2 | 2 | 114 | 98 | 40 | NO VOLANTA | 67.71 | 141.3 | 2676 | 89.2 | GAS EMUL 90% | 29.6 | 4602 | 7457 | LIGERO CIERRE TARDIO | OK | 0.1 | [11 empty] | SI | 1834.95 | 1800.36 | SI |  | POZO EN SEGUIMIENTO @ 2 SPM, CON BOMBEO ESTABLE. MODERADO GOLPE DE FLUIDO CON LEVE INTERFERENCIA POR GAS. V/V OPERATIVAS. NO SE TOMA REGISTRO ACUSTICO VALVULA ANULAR SIN ESPIGA. | 53.5 | 1.9 | 10:57 |  |  | 0 | 1 | 3762 | JAZMIN-D-1:1
JAZMIN | JAZMIN D-02 | 2024-06-22 | 1746 | 1286 | 59.2 | AMPSCOT C-456-256-144a | 124.364 | 2/3 | 2 | 3.422 | 112 | 101 | 40 | 60-5´ | 47.84 | 123.7 | 2711 | 98 | EMUL 90% | 33.2 | 4526 | 6989 | OK | OK | 0.3 | 1.926 | 400 | 1425.77 | 462 | 462 | 10.9 | 0 | 100 | 1480.55 | 203.5 | 0.77 | SI | 1932.88 | 1817.64 | SI | 133 | POZO EN SEGUIMIENTO @ 3,4 SPM, CON BOMBEO ESTABLE. ALTA SUMERGENCIA. CHP ALTO: 10,9 PSI. MODERAGO GP DE FLUIDO CON RESTRICCION EN LA CARRERA DESCENDENTE. V/V OPERATIVAS. SEGUIMIENTO & DESPRESURIZAR CSG | 88.4 | 4.1 | 12:26 |  |  | 1 | 1 | 3763 | JAZMIN-D-2:1
JAZMIN | JAZMIN D-03 | 2024-06-22 | 1672.5 | 1235 | 136.9 | LUFKIN C-456-256-144a | 144 | 3/3 | 2 | 4.905 | 151 | 121 | 40 | NO VOLANTA | 96.5 | 141.8 | 2836 | 313.1 | EMUL 90% | 29.4 | 4113 | 5470 | LEVE CIERRE TARDIO & SL | OK | 2.1 | 1.909 | 400 | 1370.47 | 538 | 500 | 1.2 | 5 | 87 | 1435.79 | 207.2 | 0.48 | NO | 1929.43 | 1901.68 | SI | 105.8 | POZO CON AUMENTO @ 4,9 SPM, CON BOMBEO ESTABLE. NIVEL CON ALTO RUIDO & GAS: ALTA SUMERGENCIA. LIGERO CIERRE TARDO & LIGERA IPG. TV CON ESCURRIMIENTO: SL. | 62.1 | 6.1 | 12:40 |  |  | 1 | 1 | 3764 | JAZMIN-D-3:1
JAZMIN | JAZMIN D-06 | 2024-06-22 | 1774.5 | 1299 | 67.5 | LUFKIN C-456-256-144a | 144 | 3/3 | 2 | 4.176 | 120 | 101 | 40 | NO VOLANTA | 47.55 | 142.1 | 2601 | 131.6 | EMUL AGUA 80% | 31.1 | 4139 | 6778 | SL | OK | 2.7 | 1.953 | 400 | 1382.54 | 420 | 420 | 11 | 0 | 100 | 1415.81 | 186.8 | 0.53 | NO | 1841.9 | 1741.38 | SI | 161.3 | POZO CON AUMENTO @ 4,2 SPM, CON BOMBEO ESTABLE. ALTA SUMERGENCIA.CHP ALTO: 11 PSI. ACENTUADA IPG CON FRICCION EN LA CARRERA DESCENDENTE. TV CON ESCURRIMIENTO: SL. SEGUIMIENTO & DESPRESURIZAR CSG | 73 | 4.7 | 12:58 |  |  | 1 | 1 | 3765 | JAZMIN-D-6:1
JAZMIN | JAZMIN D-08 | 2024-06-22 | 1811.5 | 1333 | 120.9 | LUFKIN M-456D-256-144 | 144 | 3/3 | 2 | 2.486 | 143 | 111 | 40 | VOLANTA DURA | 86.43 | 139.9 | 2936 | 141.6 | AGUA 80% | 34.2 | 5128 | 5078 | PERDIDA DE CARGA | LIFTED | 0.8 | 2.448 | 400 | 1728.83 | 343 | 343 | 9.3 | 0 | 100 | 1412.44 | 152.7 | 0.06 | NO | 2105.9 | 1978.33 | SI | 41.8 | POZO EN SEGUIMIENTO @ 2,5 SPM, CON BOMBEO ESTABLE. MUY ALTA SUMERGENCIA. .CHP ALTO: 9,3 PSI. MODERADA IPG. MANEJO DE SOLIDOS. TV CON ESCURRIMIENTO: SL. SEGUIMIENTO & DESPRESURIZAR CSG | 82 | 4 | 13:12 |  |  | 1 | 1 | 3766 | JAZMIN-D-8:1
JAZMIN | JAZMIN G-02 | 2024-06-22 | 1473 | 1148 | 103.3 | AMPSCOT C-320-256-144 | 144 | 4/4 | 2 | 1.881 | 123 | 84 | 20 | NO VOLANTA | 72.17 | 143.1 | 1488 | 90.8 | EMUL 90% | 17 | [5 empty] | 1.435 | 400 | 1001.11 | 60 | 60 | 9.2 | 0 | 100 | 1395.28 | 34.8 | 0.09 | NO | 1075.03 | 1003.67 | SI | 179 | POZO EN SEGUIMIENTO @ 1,9 SPM, CON BOMBEO ESTABLE. CON MEJORA DE FLUJO DE GAS. MODERADA SUMERGENCIA..CHP ALTO: 9,2 PSI. MODERADO GP DE FLUIDO CON LEVE IPG. V/V OPERATIVAS. SEGUIMIENTO & DESPRESURIZAR CSG. NOTA.UBM CON FRENO DESAJUSTADO. | 32.1 | 1.1 | 08:36 |  |  | 1 | 1 | 3767 | JAZMIN-G-2:1
JAZMIN | JAZMIN G-03 | 2024-06-22 | 1403.5 | 1160 | 139.6 | AMPSCOT C-320-256-144 | 144 | 3/3 | 2 | 3.383 | 101 | 84 | 50 | NO VOLANTA | 97.65 | 143 | 2176 | 219.9 | EMUL 90% | 23.4 | [5 empty] | 1.584 | 400 | 1074.22 | 405 | 405 | 12 | 0 | 100 | 1356.34 | 179.5 | 1.52 | NO | 1552.3 | 1431.22 | SI | 128 | POZO POST WO TS @ 3,4 SPM, CON BOMBEO ESTABLE. MUY ALTA SUMERGENCIA. CHP ALTO: 12 PSI. CARTA LLENA. SEGUIMIENTO & DESPRESURIZAR CSG NOTA. NO SE HACE PRUEBA DE VALVULAS POR EL FRENO DESTENSIONADO. | 46.4 | 2.8 | 08:51 |  |  | 1 | 1 | 3768 | JAZMIN-G-3:1
JAZMIN | JAZMIN G-04 | 2024-06-22 | 1475.4 | 1131.8 | 139.1 | AMPSCOT C-640-305-168 | 168 | 4/4 | 2 | 2.74 | 186 | 109 | 20 | 500-1´20" | 84.01 | 165.5 | 1461 | 177.7 | EMUL 90% | 27.4 | 3384 | 3665 | OK | LIFTED | 0.1 | 1.488 | 400 | 1064.93 | 16 | 16 |  | 0 | 100 | 1431.36 | 238.5 | 1.74 | NO | 1085.98 | 984.69 | SI | 376.7 | POZO POST WO TS @ 2,7 SPM, CON BOMBEO ESTABLE. :POZO CON MUCHA PRESION DE H2S NO SE LOGRA HACER EL ACUSTICO. CARTA LLENA CON FUERTE GP EN LA CARRERA ASCENDENTE REFLEJADA EN CARTA & CASRGAS SV MUY LEVANTADA. ENVIAR REVISAR GP. | 82 | 1.7 | 09:05 |  |  | 1 | 1 | 3769 | JAZMIN-G-4:1
JAZMIN | JAZMIN G-06 | 2024-06-22 | 1346.5 | 1022 | 76 | AMPSCOT C-320-256-144 | 144 | 4/4 | 2.25 | 2.908 | 130 | 89 | 50 | NO VOLANTA | 53.02 | 143.4 | 2482 | 133.9 | EMUL 90% | 24.3 | [5 empty] | 1.785 | 400 | 1255.3 | 14 | 13 | 9.6 | 2 | 95 | 1406.5 | 15.7 | 0.26 | NO | 1269.4 | 1269.38 | SI | 49.3 | POZO EN SEGUIMIENTO @ 2,9 SPM, CON BOMBEO ESTABLE.BAJA SUMERGENCIA..CHP ALTO: 9,6 PSI. GOLPE DE FLUIDO CON LEVE INTERFERENCIA POR GAS. V/V OPERATIVAS. SEGUIMIENTO & DESPRESURIZAR CSG. NOTA. FRENOS DESTENSIONADOS NO SE TOMA V/V | 51.5 | 2.1 | 09:31 |  |  | 1 | 1 | 3770 | JAZMIN-G-6:1
JAZMIN | JAZMIN G-07 | 2024-06-22 | 1444.5 | 1175 | 55.4 | AMPSCOT C-320-256-144 | 129.6 | 3/4 | 2 | 4.128 | 123 | 89 | 20 | 500-25" | 43.16 | 128.3 | 2014 | 106.6 | EMUL 90% | 26.5 | 3736 | 5004 | OK | LIFTED | 0 | 2.544 | 400 | 1581.81 | 0 | 0 | 10.3 | 0 | 100 | 1243.56 | 11.2 | 0.12 | NO | 1568.5 | 1377.83 | SI | 11.1 | POZO CON AUMENTO @ 4,1 SPM, CON BOMBEO ESTABLE. SIN SUMERGENCIA.CHP ALTO: 10,3 PSI. ACENTUADO GOLPE DE FLUIDO CON IPG. SV LEVANTADA. EVALUAR REDUCCION DE SPM. & DESPRESURIZAR CSG | 69.5 | 3.8 | 09:42 |  |  | 1 | 1 | 3771 | JAZMIN-G-7:1
JAZMIN | JAZMIN G-08 | 2024-06-22 | 1401.86 | 1153.72 | 133.5 | AMPSCOT C-320-256-144 | 144 | 4/4 | 2 | 3.564 | 130 | 98 | 20 | NO VOLANTA | 93.49 | 142.8 | 1732 | 222 | EMUL 90% | 24.9 | 2843 | 2750 | OK | LIFTED | 0 | 1.656 | 400 | 1104.39 | 124 | 124 | 3.3 | 0 | 100 | 1333.8 | 55.1 | 0.17 | NO | 1238.62 | 1175.67 | SI | 124.5 | POZO CON REDUCCION 3,6 SPM, CON BOMBEO ESTABLE.CON RECUPERACION DE WHT & MERMA DE THP. BUENA SUMERGENCIA. LEVE GOLPE DE FLUIDO CON STUFFING MUY AJUSTADO. V/V OPERATIVAS. CONT. SEGUIMIENTO NOTA. UBM CON FRENO DESTENDIDOS | 58 | 4.5 | 10:00 |  |  | 1 | 1 | 3772 | JAZMIN-G-8:1
JAZMIN | JAZMIN K-08 | 2024-06-22 | 1506.5 | 1181 |  | AMPSCOT C-320-256-144 | 144 | 4/4 | 2 | 3.8 | 260 | 155 | 40 | NO VOLANTA |  |  |  |  | EMUL 90% | [6 empty] | 1.122 | 400 | 813.45 | 616 | 616 | 4.5 | 0 | 100 | 1450 | 253.4 | 0.02 | NO | 1546.34 | 1401.1 | SI | 240.3 | POZO EN SEGUIMIENTO @ 3.8 SPM, CON BOMBEO ESTABLE. MUY ALTA SUMERGENCIA. NOTA NO SE HACE DINAGRAMA POZO FLOTA DESPUES DE LA TERCERA CARRERA. COMPROMETE LA INTEGRIDAD DE LA CELDA HT. |  |  | 10:35 |  |  | 1 | 0 | 3773 | JAZMIN-K-8:1
JAZMIN | JAZMIN AZ-02 | 2024-06-20 | 1766.14 | 1667.28 | 43.8 | AMPSCOT C-320-256-144a | 144 | 3/3 | 2 | 4.7 | 131 | 108 | 70 | 500-3´31" | 30.76 | 142.6 | 2577 | 94.6 | AGUA EMUL 90% | 32.5 | 4907 | 6776 | OK | OK | 0 | 2.273 | 400 | 1682.1 | 61 | 61 | 1 | 0 | 100 | 1480.07 | 27.1 | 0.2 | NO | 1748.88 | 1663.25 | SI | 34.3 | POZO CON REDUCCION @ 4,7 SPM, CON BOMBEO ESTABLE. MEDIANA SUMERGENCIA.:ACENTUADO GOLPE DE FLUIDO CON LEVE IPG. V/V OPERATIVAS. EVALUAR REDUCCION DE SPM. | 80.9 | 4.2 | 13:56 |  |  | 1 | 1 | 3774 | JAZMIN-AZ-2:1
JAZMIN | JAZMIN AZ-04 | 2024-06-20 | 2180.13 | 1912.25 | 138.1 | AMPSCOT C-320-256-144a | 144 | 3/3 | 2 | 1.927 | 125 | 119 | 70 | 500-2´ | 95.5 | 144.6 | 3362 | 124.1 | GAS EMUL 90% | 30.6 | 5233 | 7345 | SL | OK | 2.7 | 1.846 | 400 | 1172.04 | 1123 | 432 | 4.4 | 70 | 31 | 1269.82 | 186.4 | 4.59 | NO | 2308.45 | 2293.34 | NO | 133.1 | POZO POST INYECCION @ 1,9 SPM, CON BOMBEO ESTABLE. MUY ALTA SUMERGENCIA. FLUJO DE GAS POR EL ANULAR. :70 MSCFD.CARTA LLENA CON ALTO FLUJO DE GAS EN EL SISTEMA. TV CON ESCURRIMIENTO: SL. EVALUAR AUMENTO DE SPM. | 46.9 | 2 | 13:32 |  |  | 1 | 1 | 3775 | JAZMIN-AZ-4:1
JAZMIN | JAZMIN CO-01 | 2024-06-20 | 1718 | 1614 | 133.3 | AMPSCOT C-456-256-144a | 144 | 4/4 | 2 | 3.03 | 120 | 107 | 90 | 500-22" | 94.03 | 141.8 | 2628 | 188.5 | GAS AGUA 100% | 32.7 | 3748 | 6163 | OK | OK | 0.5 | 1.709 | 400 | 1260.81 | 428 | 428 | 0.4 | 0 | 100 | 1475.5 | 191 | 0.03 | NO | 1710 | 1645.7 | SI | 194.4 | POZO CON REDUCCION @ 3 SPM, CON BOMBEO ESTABLE. ALTA SUMERGENCIA. CARTA LLENA. V/V CON ESCUERRIMIENTO. EVALUAR AUMENTO DE SPM. | 89 | 6.4 | 13:10 |  |  | 1 | 1 | 3776 | JAZMIN-CO-1:1
JAZMIN | JAZMIN F-05 | 2024-06-20 | 1753.11 | 1583.21 | 105.9 | AMPSCOT C-320-256-144a | 144 | 3/3 | 2 | 4.675 | 110 | 108 | 20 | NO VOLANTA | 74.26 | 142.6 | 2161 | 230.8 | AGUA CRUDO 50% | 27.1 | [5 empty] | 2.227 | 400 | 1540.24 | 44 | 44 | 1 | 0 | 100 | 1383.24 | 20.1 | 0.04 | NO | 1589.04 | 1490.94 | NO | 88.2 | POZO CON AUMENTO @ 4,7 SPM, CON BOMBEO ESTABLE. MODERADA SUMERGENCIA. :MODERADO GOLPE DE FLUIDO CON LEVE IPG. NO SE TOMA PRUEBA DE V/VS UBM CON FRENO DISTENSIONADOS. | 66.2 | 4.6 | 14:23 |  |  | 1 | 1 | 3777 | JAZMIN-F-5:1
JAZMIN | JAZMIN P-01 | 2024-06-20 | 1236.81 | 968.62 | 100 | AMPSCOT C-320-256-144 | 144 | 4/4 | 2 | 2.095 | 105 | 93 | 50 | NO VOLANTA | 69.33 | 144.2 | 2021 | 97.7 | GAS EMUL 90% | 20 | 3365 | 4941 | OK | FUGA | 0 | 1.493 | 400 | 1079.54 | 246 | 220 | 0.9 | 7 | 83 | 1446.14 | 92.3 | 0.83 | NO | 1325.72 | 1325.72 | SI | 55.6 | POZO EN SEGUIMIENTO @ 2,1 SPM, CON BOMBEO ESTABLE. ALTA SUMERGENCIA. FLUJO DE GAS POR EL ANULAR. :7 MSCFD. SV MUESTRA DEFICIENCIA E IPG. EVALUAR POR OPTIMIZACION. RUTA PARA WO TS +CF FONDO ENCONTRADO: 1406 FT fondo encontrado @ 1.406 ft; Punta de tubería @ 1.356 ft; Niplesilla @ 1.320 ft; Fondo del liner @ 1.505 ft; Bolsillo: 50 ft; relleno: 99 ft | 33.7 | 1.2 | 08:39 |  |  | 1 | 1 | 3778 | JAZMIN-P-1:1
JAZMIN | JAZMIN P-02 | 2024-06-20 | 1421.5 | 1039 | 74.9 | AMPSCOT C-320-256-144a | 144 | 3/3 | 2 | 3.991 | 108 | 83 | 50 | NO VOLANTA | 52.21 | 143.5 | 1693 | 139.5 | EMUL 95% | 18.9 | [5 empty] | 1.645 | 400 | 1113.51 | 20 | 20 | 0 | 2 | 96 | 1353.81 | 8.5 | 0.22 | NO | 1139 | 1075.78 | SI | 103.6 | POZO EN SEGUIMIENTO @ 4.0 SPM, CON BOMBEO ESTABLE. MEDIANA SUMERGENCIA.BAJO FLUJO DE GAS EN EL ANULAR:2 MSCFD. MODERADO GOLPE DE FLUIDO CON LEVE INTERFERENCIA POR GAS. FLUCTUACION DE CARGA ERROR GUIDE. MANEJO DE SOLIDOS. NOTA . UBM CONTINUA FRENO DISTENDIDO. & NO SE TOMA PRUEBA DE VALVULAS POR ESTA RAZON | 47.2 | 2.3 | 09:02 |  |  | 1 | 1 | 3779 | JAZMIN-P-2:1
JAZMIN | JAZMIN P-03 | 2024-06-20 | 1361.5 | 1076 | 137.5 | AMPSCOT C-456-256-144a | 144 | 4/4 | 2 | 2.007 | 132 | 101 | 50 | 500-30" | 95.99 | 143.2 | 2159 | 128.7 | EMUL 90% | 23.9 | 3152 | 4901 | SL | OK | 1.3 | [11 empty] | NO | 1541 | 1410.62 | SI |  | POZO CON REDUCCION @ 2 SPM, CON BOMBEO ESTABLE. POZO CON ALTO APORTE DE GAS -ANULAR MUY PRESIONADO. CARTA LLENA CON LEVE NTERFERENCIA POR GAS. TV CON ESCURRIMIENTO. EVALUAR AUMENTO @ 3.5 SPM. NO SE TOMA REGISTRO ACUSTICO ANULAR PRESIONADO CON ALTO APORTE DE GAS. | 47.5 | 2.2 | 09:17 |  |  | 0 | 1 | 3780 | JAZMIN-P-3:1
JAZMIN | JAZMIN P-04 | 2024-06-20 | 1397.5 | 1021 | 47.8 | AMPSCOT C-320-256-144 | 144 | 4/4 | 2 | 1.863 | 109 | 103 | 30 | NO VOLANTA | 33.8 | 141.5 | 2006 | 41.6 | EMUL 88% | 24.4 | 2851 | 5125 | OK | OK | 0 | 1.973 | 400 | 1448.66 | 2 | 2 | 0.5 | 6 | 100 | 1468.48 | 1.5 | 0.57 | NO | 1450.68 | 1346.97 | SI | 0.9 | POZO EN SEGUIMIENTO @ 1,9 SPM, CON BOMBEO & OPERANDO ESTABLE. BAJA SUMERGENCIA. FLUJO DE GAS POR EL ANULAR. :6 MSCFD.MUY SEVERO GOLPE DE FLUIDO CON LEVE INTERFERENCIA POR GAS. STUFFING AJUSTADO. GOLPE AL FINAL DE LA CARRERA ASCENDENTE. V/V OPERATIVAS. CONT. SEGUIMIENTO & MEJORA CON TS. | 56.4 | 1.5 | 09:31 |  |  | 1 | 1 | 3781 | JAZMIN-P-4:1
JAZMIN | JAZMIN S-02 | 2024-06-20 | 1428 | 1129 | 82.2 | AMPSCOT C-320-256-144 | 144 | 4/4 | 2 | 2.951 | 117 | 99 | 60 | 500-40" | 57.46 | 143.1 | 2121 | 113.2 | EMUL 80% | 27.8 | 3374 | 5977 | OK | OK | 0.1 | 1.851 | 400 | 1350.71 | 69 | 63 | 0.7 | 4 | 90 | 1459.44 | 27.1 | 0.37 | NO | 1438.66 | 1359.18 | SI | 23.8 | POZO CON REDUCCION @ 3 SPM, CON BOMBEO ESTABLE. MEDIANA SUMERGENCIA. MODERADO GOLPE DE FLUIDO CON LEVE INTERFERENCIA POR GAS. STUFFING AJUSTADO. V/V OPERATIVAS. SEGUIMIENTO | 69.7 | 3.2 | 10:20 |  |  | 1 | 1 | 3782 | JAZMIN-S-2:1
JAZMIN | JAZMIN S-03 | 2024-06-20 | 1428 | 1136 | 46.1 | AMPSCOT C-320-256-144 | 144 | 4/4 | 2 | 3.502 | 126 | 98 | 60 | 500-30" | 32.56 | 141.7 | 2207 | 75.3 | EMUL 90% | 28.1 | 3483 | 5727 | OK | OK | 0 | 2.066 | 400 | 1533.41 | 17 | 17 | 1 | 13 | 100 | 1484.42 | 8.4 | 1.05 | NO | 1557 | 1417.24 | SI | 1.4 | POZO EN SEGUIMIENTO @ 3,5 SPM, CON BOMBEO ESTABLE. CON DESCENSO DE CONDICIONES DE BOMBEO. BAJA SUMERGENCIA. FLUJO DE GAS POR EL ANULAR. :10 MSCFD. MODERADO GP DE FLUIDO VISCOSO CON ALTA FRICCION CON INTERFERENCIA POR GAS. STUFFING MUY AJUSTADO. V/V OPERATIVAS. EVALUAR LEVE REDUCCION DE SPM. | 68.4 | 3.8 | 09:58 |  |  | 1 | 1 | 3783 | JAZMIN-S-3:1
JAZMIN | JAZMIN S-06 | 2024-06-20 | 1595 | 1250 | 69.6 | AMPSCOT C-320-256-144 | 144 | 4/4 | 2 | 2.956 | 108 | 95 | 60 | NO VOLANTA | 48.8 | 142.7 | 2076 | 98.8 | EMUL 95% | 26.1 | 2700 | 5775 | OK | OK | 0.1 | 2.354 | 400 | 1473.35 | 66 | 61 | 0.5 | 4 | 91 | 1251.78 | 26.5 | 0.29 | NO | 1560 | 1341.58 | NO | 37.2 | POZO CON AUEMNTO @ 3 SPM, CON BOMBEO MUY FLUTUANTE. MEDIANA SUMERGENCIA. GP DE FLUIDO CON ALTA IPG. V/V OPERATIVAS. EVALUAR MINIMIZAR ESPACIAMIENTO. | 72.8 | 4 | 10:35 |  |  | 1 | 1 | 3784 | JAZMIN-S-6:1
JAZMIN | JAZMIN S-10 | 2024-06-20 | 1607.5 | 1242 | 101.1 | AMPSCOT C-320-256-144a | 144 | 3/3 | 2 | 4.455 | 100 | 91 | 60 | MASTER DURA | 70.93 | 142.6 | 2173 | 210.2 | AGUA 90% | 24.5 | 3028 | 5165 | OK | OK | 0 | 2.122 | 400 | 1595.12 | 10 | 10 | 0.4 | 2 | 96 | 1503.42 | 4.8 | 0.16 | NO | 1608.14 | 1394.06 | SI | 4.6 | POZO EN SEGUIMIENTO @ 4,5 SPM, CON BOMBEO ESTABLE. BAJA SUMERGENCIA. MODERADO GOLPE DE FLUIDO CON LEVE INTERFERENCIA POR GAS. MANEJO DE SOLIDOS. V/V OPERATIVAS. CONT. SEGUIMIENTO. | 60 | 4.6 | 10:53 |  |  | 1 | 1 | 3785 | JAZMIN-S-10:1
JAZMIN | JAZMIN X-04 | 2024-06-20 | 2004.5 | 1763 | 10.9 | LUFKIN M-456D-256-144 | 111.851 | 1/3 | 2 | 3.6 | 108 | 100 | 20 | NO VOLANTA | 10 | 108.7 | 2773 | 18.6 | EMUL 90% | 29.4 | 5704 | 7365 | OK | OK | 0 | 2.907 | 400 | 2042.86 | 0 | 0 | 0.3 | 2 | 100 | 1405.48 | 0.9 | 0.13 | NO | 2016.9 | 1923.99 | SI | 0.9 | POZO CON AUMENTO @ 3.7 SPM, CON BOMBEO ESTABLE. DESCENSO DE NIVEL & % EFF BOMBA. SIN UMERGENCIA. MUY SEVERO GOLPE DE FLUIDO E IPG. V/V OPERATIVAS. EVALUAR REDUCCION DE SPM PERENTORIAMENTE @ 2.5 | 48.6 | 1.1 | 11:14 |  |  | 1 | 1 | 3786 | JAZMIN-X-4:1
JAZMIN | JAZMIN X-05 | 2024-06-20 | 2110 | 1892 | 63.2 | AMPSCOT C-320-256-144 | 115.2 | 2/4 | 2 | 1.147 | 104 | 94 | 20 | NO VOLANTA | 56.03 | 112.7 | 2597 | 33.8 | EMUL GAS 65% | 27.1 | 4433 | 6719 | LIGERO CIERRE TARDIO | OK | 0 | 2.257 | 400 | 1648.86 | 231 | 231 | 0.2 | 0 | 100 | 1461.1 | 96.4 | 0.19 | NO | 1919.74 | 1790.56 | SI | 170 | POZO CON REDUCCION @ 1,1 SPM, CON BOMBEO ESTABLE. LEVE DESCENSO DE WHT & AUMENTO DE GAS EN EL SISTEM.. BUENA SUMERGENCIA. LIGERO CIERRE TARDIO CON ACENTUADA IPG. MANEJO DE SOLIDOS. V/V OPERATIVAS. EVALUAR LEVE AUMENTO DE SPM. | 45.4 | 0.8 | 11:25 |  |  | 1 | 1 | 3787 | JAZMIN-X-5:1
JAZMIN | JAZMIN E-01 | 2024-06-19 | 1578.5 | 1192 | 49.5 | AMPSCOT C-320-256-144 | 144 | 4/4 | 2.25 | 2.667 | 112 | 87 | 60 | NO VOLANTA | 34.93 | 141.8 | 2676 | 77.7 | EMUL 90% | 29.4 | 3919 | 5664 | OK | OK | 0.1 | 1.981 | 400 | 1460.99 | 72 | 72 | 11.1 | 0 | 100 | 1475 | 41.7 | 0.2 | NO | 1555.54 | 1353.12 | SI | 49.6 | POZO EN SEGUIMIENTO @ 2,7 SPM, CON BOMBEO ESTABLE. MODERADA SUMERGENCIA.:.CHP ALTO: 11,1 PSI. SEVERO GOLPE DE FLUIDO CON IPG. V/V OPERATIVAS. SEGUIMIENTO & DESPRESURIZAR CSG. SE DEJA POCAS CARTAS CABEZAL DESALINEADO | 75.2 | 3.7 | 10:00 |  |  | 1 | 1 | 3788 | JAZMIN-E-1:1
JAZMIN | JAZMIN E-02 | 2024-06-19 | 1628 | 1266 | 95.4 | AMPSCOT C-320-256-144a | 144 | 3/3 | 2 | 1.287 | 97 | 84 | 40 | 500-45" | 67.01 | 142.4 | 2347 | 57.2 | AGUA 90% | 23.6 | 3041 | 5320 | CIERRE TARDIO | CIERRE TARDIO | 0 | 1.641 | 400 | 1188.05 | 402 | 402 | 0.3 | 0 | 100 | 1447.96 | 168.6 | 0.05 | NO | 1645.42 | 1556.89 | SI | 162 | POZO EN SEGUIMIENTO @ 1,3 SPM, CON BOMBEO ESTABLE. MEJORA FLUJO DE GAS EN EL SISTEMA. ALTA SUMERGENCIA. V/VS CIERRANDO TARDIAMENTE.NOTA.FALTA INFORMACION PARA ACTUALIZAR EM & BWF. | 51.7 | 1.4 | 09:43 |  |  | 1 | 1 | 3789 | JAZMIN-E-2:1
JAZMIN | JAZMIN E-05 | 2024-06-19 | 1415 | 1166 | 113.3 | AMPSCOT C-320-256-144 | 129.6 | 3/4 | 2 | 5.085 | 148 | 95 | 30 | 500-10" | 88.55 | 127.9 | 2114 | 268.7 | AGUA 98% | 27.7 | 3331 | 5478 | SL | OK | 1.6 | 2.206 | 400 | 1534.64 | 0 | 0 | 11.2 | 0 | 100 | 1391.34 | 11.9 | 0.09 | SI | 1503.1 | 1417.71 | SI | 11.9 | POZO EN SEGUIMIENTO @ 5,1 SPM, CON BOMBEO & OPERANDO ESTABLE. SIN SUMERGENCIA. .CHP ALTO: 11,2 PSI. MODERADO GOLPE DE FLUIDO CON IPG. CON ALTA FRICCION EN LA CARRERA ASCENDENTE. V/V OPERATIVAS. CONT. SEGUIMIENTO & DESPRESURIZA CSG. | 73.6 | 6.5 | 10:13 |  |  | 1 | 1 | 3790 | JAZMIN-E-5:1
JAZMIN | JAZMIN E-06 | 2024-06-19 | 1357.5 | 1047 | 125.4 | AMPSCOT C-320-256-144 | 144 | 4/4 | 2 | 6.04 | 146 | 101 | 60 | 500-30" | 87.97 | 142.6 | 2134 | 353.4 | EMUL 95% | 27.2 | 3151 | 5113 | SL | OK | 1.8 | 1.802 | 400 | 1221.04 | 166 | 166 | 11.5 | 0 | 100 | 1355.21 | 81.7 | 0.11 | NO | 1390 | 1373.7 | SI | 68.4 | POZO EN SEGUIMIENTO @ 6 SPM, CON BOMBEO ESTABLE. BUENA SUMERGENCIA. CHP ALTO: 11,5 PSI. MUY LEVE IPG TV CON ESCURRIMIENTO. SEGUIMIENTO & DESPRESURIZAR CSG | 71.3 | 7.6 | 10:47 |  |  | 1 | 1 | 3791 | JAZMIN-E-6:1
JAZMIN | JAZMIN E-07 | 2024-06-19 | 1482.5 | 1117 | 137.9 | AMPSCOT C-320-256-144a | 144 | 3/3 | 2 | 2.013 | 151 | 105 | 40 | NO VOLANTA | 96.64 | 142.7 | 1904 | 129.5 | EMUL 90% | 19.7 | 2723 | 4423 | SL | OK | 1.2 | 1.552 | 400 | 1108.55 | 201 | 201 | 11.4 | 0 | 100 | 1428.55 | 95.6 | 0.13 | NO | 1359.78 | 1253.09 | SI | 139.3 | POZO EN SEGUIMIENTO @ 2 SPM, CON BOMBEO ESTABLE. CON AUMENTO DE WHT & DESCENSO DE THP. BUENA SUMERGENCIA. CHP ALTO: 11,4 PSI. CARTA LLENA CON FRICCION EN LA CARRERA ASCENDENTE. STUFFING AJUSTAD TV CON ESCURRIMIENTO. SEGUIMIENTO & DESPRESURIZAR CSG | 36.1 | 1.6 | 10:59 |  |  | 1 | 1 | 3792 | JAZMIN-E-7:1
JAZMIN | JAZMIN E-08 | 2024-06-19 | 1461 | 1114 | 58.2 | AMPSCOT C-320-256-144 | 129.6 | 3/4 | 2 | 2.839 | 99 | 88 | 60 | NO VOLANTA | 45.29 | 128.5 | 1874 | 77.1 | EMUL 70% | 20.5 | 2917 | 4403 | OK | OK | 0 | 1.717 | 400 | 1210.88 | 42 | 42 | 10.9 | 0 | 100 | 1410.45 | 29.1 | 0.14 | NO | 1261 | 1181.04 | SI | 104.8 | POZO EN SEGUIMIENTO @ 2,8 SPM, CON BOMBEO ESTABLE. CON DESCENSO DE WHT. MODERADA SUMERGENCIA. CHP ALTO: 10,9 PSI. ACENTUADO GOLPE DE FLUIDO CON LEVE IPG. CARTA PRESENTA UNA LEVE RESTRICCION EN LA MITAD DE LA CARRERA ASCENDENTE. STUFFING AJUSTADO. STUFFING AJUSTADO. V/V OPERATIVAS. SEGUIMIENTO & DESPRESURIZAR CSG | 44 | 1.9 | 09:04 |  |  | 1 | 1 | 3793 | JAZMIN-E-8:1
JAZMIN | JAZMIN E-10 | 2024-06-19 | 1436 | 1092 | 78.9 | AMPSCOT C-320-256-144 | 144 | 4/4 | 2 | 3.871 | 107 | 87 | 40 | 60-5´ | 55.47 | 142.2 | 2458 | 142.4 | EMUL 90% | 26.6 | 3771 | 6114 | OK | OK | 0.1 | 2.111 | 400 | 1551.59 | 112 | 112 | 9.8 | 1 | 100 | 1470 | 57.5 | 0.1 | NO | 1667.33 | 1634 | SI | 10.5 | POZO CON LEVE REDUCCION @ 3,9 SPM, CON BOMBEO ESTABLE. CON DESCENSO DE WHT. BUENA SUMERGENCIA. CHP ALTO: 9,8 PSI. MODERADO GOLPE DE FLUIDO V/V OPERATIVAS. SEGUIMIENTO & DESPRESURIZAR CSG | 59.8 | 2.9 | 09:22 |  |  | 1 | 1 | 3794 | JAZMIN-E-10:1
JAZMIN | JAZMIN G-01 | 2024-06-19 | 1404.5 | 1101 | 85.5 | AMPSCOT C-320-256-144 | 144 | 4/4 | 2.25 | 4.036 | 217 | 202 | 20 | NO VOLANTA | 59.51 | 143.6 | 1995 | 203.6 | EMUL 90% | 18 | 2837 | 3795 | PERDIDA DE CARGA | OK | 0 | [11 empty] | SI | 1099.28 | 1063.63 | SI |  | POZO EN SEGUIMIENTO @ 4 SPM, CON BOMBEO ESTABLE. MODERADO GOLPE DE FLUIDO CON LEVE INTERFERENCIA POR GAS LEVE GOLPE DE BOMBA. ALTA FRICCION POR SUCIEDAD EN LA BOMBA. STUFING AJUSTADO. TV CON PERDIDA DE CARGA. NO SE TOMA REGISTRO ACUSTICO DEBIDO A LA ALTA TEMPERATURA Y PRESION EN EL ANULAR:202 °F | 35.2 | 1.8 | 08:48 |  |  | 0 | 1 | 3795 | JAZMIN-G-1:1
JAZMIN | JAZMIN K-01 | 2024-06-19 | 1448 | 1104 | 138.3 | AMPSCOT C-320-256-144 | 144 | 4/4 | 2 | 2.894 | 206 | 107 | 60 | 500-30" | 96.9 | 142.7 | 2525 | 186.7 | EMUL GAS 90% | 22.3 | 4065 | 5331 | SL | OK | 1.1 | 1.131 | 400 | 765.6 | 881 | 881 | 7.7 | 0 | 100 | 1353.85 | 368.3 | 0.04 | NO | 1652.57 | 1645.16 | SI | 285.5 | POZO CON AUMENTO @ 2,9 SPM, CON BOMBEO ESTABLE. ALTA SUMERGENCIA. .CHP ALTO: 7,7 PSI. CARTA LLENA NO CARGA HASTA EL Fo MAX. TV CON ESCURRIMIENTO & PERDIDA DE CARGA. STUFFING AJUSTADO. REESPACIAR & DESPRESURIZAR CSG NOTA: UBM CONTINUA CON FRENO DISTENDIDO. AVISO SAP. 30050341 CREADO 21/01/2024 | 34.6 | 1.6 | 11:38 |  |  | 1 | 1 | 3796 | JAZMIN-K-1:1
JAZMIN | JAZMIN K-02 | 2024-06-19 | 1504.01 | 1263.02 |  | AMPSCOT C-320-256-144 | 144 | 4/4 | 2 | 5 | 201 | 111 | 60 | 500-12" |  |  |  |  | EMUL 90% | [6 empty] | 1.265 | 400 | 927.16 | 562 | 562 | 7.8 | 0 | 100 | 1465.86 | 237.7 | 0.08 | NO | 1620.4 | 1435.97 | SI | 198 | POZO CON AUMENTO @ 5.0 SPM, CON BOMBEO ESTABLE. MERMA DE NIVEL. ALTA SUMERGENCIA. CHP ALTO: 7,8 PSI. DESPRESURIZAR CSG. DESPUES DE QUE SE INGRESA LA CELDA . LA SARTA QUEDA CON EL CABEZAL PEGADA GENERALDO QUE SE ESPACE. NO SE TOMA DINAGRAMA SE COMPROMETE LA CELDA A UN DAÑO. RECALCO ESTO PASA CUANDO SE INGRESA LA CELDA. CAMBIO DE GUAYA - REVISAR PARA TOMAR CON PRT |  |  | 11:51 |  |  | 1 | 0 | 3797 | JAZMIN-K-2:1
JAZMIN | JAZMIN K-03 | 2024-06-19 | 1463.5 | 1138 | 84.3 | AMPSCOT C-320-256-144 | 144 | 4/4 | 2 | 6.228 | 191 | 120 | 60 | 500-19" | 59.1 | 142.6 | 2090 | 244 | EMUL 96% | 24 | 3131 | 4325 | DEFICIENTE | LIFTED | 0.7 | 1.677 | 400 | 1104.98 | 286 | 286 | 7.8 | 0 | 100 | 1317.8 | 101.4 | 0.17 | NO | 1427.67 | 1360.75 | SI | 115.5 | POZO EN SEGUIMIENTO @ 6,2 SPM, CON BOMBEO ESTABLE. MUY ALTA SUMERGENCIA. CHP ALTO: 7,8 PSI. MODERADO GP DE FLUIDO CON IPG. ALTA FRICCION POR MANEJO DE SOLIDOS. TV PRESENTANDO DEFICIENCIA. SEGUIMIENTO & DESPRESURIZAR CSG NOTA. UBM CONTINUA FRENO DESTENSIONADO. SIN AVISO SAP. | 65 | 5.8 | 00:11 |  |  | 1 | 1 | 3798 | JAZMIN-K-3:1
JAZMIN | JAZMIN K-04 | 2024-06-19 | 1446.85 | 1178.7 | 84 | AMPSCOT C-320-256-144 | 129.6 | 3/4 | 2 | 5.373 | 177 | 113 | 60 | 500-14" | 65.97 | 127.4 | 2266 | 208.7 | EMUL 90% | 31.4 | 3405 | 5430 | CIERRE TARDIO | OK | 0.2 | 2.392 | 400 | 1587 | 0 | 0 | 7.7 | 0 | 100 | 1327.47 | 8.5 | 0.24 | NO | 1586 | 1461.04 | SI | 8.4 | POZO CON AUMENTO @ 5,4 SPM, CON BOMBEO ESTABLE. CON AUMENTO DE WHT. SIN SUMERGENCIA..CHP ALTO: 7,7 PSI. LEVE CIERRE TARDIO CON RESTRICCION EN LA CARRERA ASCENDENTE EN DOS PUNTOS CONTINUOS Y STUFFING MUY AJUSTADO. V/V OPERATIVAS. SEGUIMIENTO & DESPRESURIZAR CSG NOTA. SE RELIQUIDA NIVEL POR RECOMENDACION DEL ING. OPTIMIZACION 05/08/2024 | 88.1 | 6 | 01:52 |  |  | 1 | 1 | 3799 | JAZMIN-K-4:1
JAZMIN | JAZMIN K-07 | 2024-06-19 | 1364.62 | 1084.25 |  | AMPSCOT C-320-256-144 | 144 | 4/4 | 2 | 5.4 | 142 | 109 | 40 | NO VOLANTA |  |  |  |  | EMUL 92% | [6 empty] | 2.07 | 400 | 1506.48 | 4 | 4 | 8.1 | 0 | 100 | 1455.53 | 10.5 | 0.27 | NO | 1511.13 | 1455.27 | SI | 8.6 | POZO EN SEGUIMIENTO @ 5.4 SPM, CON BOMBEO ESTABLE. NIVEL CON RUIDO & GAS: BAJA SUMERGENCIA. .CHP ALTO: 8,1 PSI SEGUIMIENTO & DESPRESURIZAR CSG. NO SE TOMA DINAGRAMA EL FRENO SIGUE MUY DESTENSIONADOS. NOTA: UBM con freno muy distendido. AVISO SAP. 300476129 , creado 21/01/2024. |  |  | 02:04 |  |  | 1 | 0 | 3800 | JAZMIN-K-7:1
JAZMIN | JAZMIN AA-06 | 2024-06-18 | 1753 | 1694 | 139.6 | AMPSCOT C-320-256-144 | 144 | 3/3 | 2 | 1.829 | 141 | 118 | 100 | NO VOLANTA | 97.47 | 143.2 | 2544 | 119.1 | AGUA 100% | 22 | 3966 | 3684 | SL | LIGERAMENTE LIFTED | 0.1 | 0.858 | 400 | 630.2 | 954 | 666 | 2.6 | 18 | 70 | 1469 | 281.4 | 2.33 | NO | 1651.75 | 1579.21 | NO | 313.9 | POZO POST INYECCION @ 1,8 SPM, CON BOMBEO ESTABLE. ALTO BSW. MUY ALTA SUMERGENCIA. FLUJO DE GAS POR EL ANULAR. :18 MSCFD. CARTA LLENA CON LIGERA INTERFERENCIA POR GAS. TV CON ESCURRIMIENTO. SV LEVANTADA. EVALUAR AUMENTO DE SPM. NOTA: GRAPA PEGA CON EL CABEZAL DE LA UNIDAD GENERANDO RUIDO Y DESTABILIZANDO LA CELDA | 31.9 | 1.2 | 13:49 |  |  | 1 | 1 | 3801 | JAZMIN-AA-6:1
JAZMIN | JAZMIN CM-05 | 2024-06-18 | 2174.5 | 1902 | 37.4 | AMPSCOT C-320-256-144a | 144 | 3/3 | 2 | 3.475 | 116 | 114 | 120 | 500-25" | 26.88 | 139 | 3337 | 60.6 | EMUL 90% | 38.8 | 4646 | 8772 | OK | OK | 0.2 | 2.732 | 400 | 1951.02 | 167 | 164 | 0.4 | 1 | 98 | 1428.27 | 69.7 | 0.09 | NO | 2123 | 2082.52 | NO | 92.1 | POZO EN SEGUIMIENTO @ 3,5 SPM, CON BOMBEO ESTABLE. CON DESCENSO DE WHT. NIVEL CON RUIDO & GAS . BUENA SUMERGENCIA. BOMBA CON BAJA ADMISION: SEVERO GOLPE DE FLUIDO E IPG. STUFFING AJUSTADO. V/V OPERATIVAS. EVALUAR REDUCCION DE SPM. SE TOMA ACUSTICO CON UBM EN OFF. NOTA. NO SE SUMINISTRADO INFORMACION PARA ACTUALIZAR EM-BWF. | 98.9 | 4.3 | 14:24 |  |  | 1 | 1 | 3802 | JAZMIN-CM-5:1
JAZMIN | JAZMIN AG-01 | 2024-06-17 | 2309 | 1372 | 71.6 | LUFKIN C-320-213-120a | 101.538 | 2/3 | 2 | 3.8 | 124 | 123 | 50 | NO VOLANTA | 71.65 | 99.9 | 2125 | 126.8 | EMUL 90% | 27.9 | 3790 | 4900 | OK | SL | 0 | [11 empty] | NO | 1490 | 1390.17 | SI |  | POZO EN SEGUIMIENTO @ 3,8 SPM, CON BOMBEO ESTABLE. MODERADA IPG. LIGERO MANEJO DE SOLIDOS & STUFFING AJUSTADO. SV CON ESCURRIMIENTO. SEGUIMIENTO. NOTA: NO SE HACE ACUSTICO POZO PRESIONADO ALTO APORTE DE GAS . NOTA. NO SE SUMINISTRADO INFORMACION PARA ACTUALIZA EM-BWF | 53.3 | 2.2 | 14:30 |  |  | 0 | 1 | 3803 | JAZMIN-AG-1:1
JAZMIN | JAZMIN AG-05 | 2024-06-17 | 1831 | 1334 | 67.4 | AMPSCOT C-456-256-144 | 144 | 4/4 | 2 | 2.018 | 116 | 113 | 20 | 500-29" | 47.22 | 142.7 | 1751 | 64.1 | EMUL 90% | 21.1 | 3031 | 4737 | OK | OK | 0 | 1.794 | 400 | 1254.31 | 0 | 0 | 2 | 0 | 100 | 1398.34 | 2.4 | 0.12 | NO | 1248 | 1181.99 | NO | 214.4 | POZO CON REDUCCION @ 2,0 SPM, CON BOMBEO ESTABLE. SIN SUMERGENCIA. ACENTUADO GOLPE DE FLUIDO CON LEVE IPG. CARGAS VIBRANTES EN AMBAS CARRERAS- MANEJO DE SOLIDOS. V/V OPERATIVAS. SEGUIMIENTO | 50.6 | 1.3 | 14:13 |  |  | 1 | 1 | 3804 | JAZMIN-AG-5:1
JAZMIN | JAZMIN AP-01 | 2024-06-17 | 1416 | 1186 | 77.6 | LUFKIN M-320-213-120 | 104.046 | 2/3 | 2 | 3.015 | 134 | 109 | 50 | NO VOLANTA | 75.57 | 102.7 | 1806 | 109.2 | EMUL 90% | 26 | 2978 | 5129 | LEVE CIERRE TARDIO | OK | 1.1 | 1.595 | 400 | 1113.51 | 94 | 93 | 2.3 | 1 | 99 | 1396.25 | 41.4 | 0.12 | SI | 1223 | 1156.2 | NO | 114.3 | POZO POST WS CB @ 3 SPM, CON BOMBEO ESTABLE. MODERADA SUMERGENCIA. LEVE CIERRE TARDIO DE LA TV. MODERADA IPG. STUFFIN AJUSTADO. LEVE GOLPE DE BOMBA TV CON ESCURRIMIENTO. SEGUIMIENTO | 43.3 | 1.8 | 13:42 |  |  | 1 | 1 | 3805 | JAZMIN-AP-1:1
JAZMIN | JAZMIN AP-02 | 2024-06-17 | 1525.5 | 1296 | 99.2 | ZIMEC C-456-256-144 | 144 | 4/4 | 2 | 1.842 | 165 | 192 | 50 | NO VOLANTA | 69.71 | 142.4 | 1867 | 85.3 | EMUL 90% | 23 | 3660 | 5064 | LIGERO CIERRE TARDIO | LIGERAMENTE LIFTED | 2 | [11 empty] | SI | 1360 | 1207.92 | NO |  | POZO EN SEGUIMIENTO @ 1,8 SPM, CON ALTO APORTE DE GAS. LIGERO CIERRE TARDIO CON MODERADA INTERFERENCIA POR GAS.LEVE GOLPE DE BOMBA. TV CON ESCURRIMIENTO & SV LEVANTADA. PRUEBA DE VALVULAS SALE UN POCO VOLUBLE DEBIDO AL ESTADO DEL FRENO DE LA UBM. NO SE TOMA REGISTRO ACUSTICO DEBIDO A LA ALTA TEMPERATURA Y PRESION EN EL ANULAR:192 °F NOTA: UBM CONTINUA CON FRENO DISTENDIDO. AVISO SAP: 300527917 CREADO: 16 DE ABRIL 2024 | 48.3 | 1.6 | 13:32 |  |  | 0 | 1 | 3806 | JAZMIN-AP-2:1
JAZMIN | JAZMIN AP-07 | 2024-06-17 | 1879.48 | 1325.97 | 47.2 | LUFKIN C-320-213-120 | 120 | 4/4 | 2 | 4.196 | 134 | 112 | 50 | NO VOLANTA | 39.9 | 118.3 | 2101 | 92.4 | EMUL 90% | 34.2 | 4161 | 5527 | OK | OK | 0 | 1.794 | 400 | 1292.84 | 229 | 194 | 1.8 | 7 | 85 | 1441.29 | 83.4 | 0.9 | NO | 1606 | 1378.27 | NO | 162.6 | POZO CON AUMENTO @ 4,2 SPM, CON BOMBEO ESTABLE. AUMENTO DE GAS EN EL SISTEMA. BUENA SUMERGENCIA. FLUJO DE GAS POR EL ANULAR. :7 MSCFD.ACENTUADA INTERFERENCIA POR GAS. LEVE RESTRICCION INICIANDO CARRERA ASCENDENTE.STUFING AJUSTADO. V/V OPERATIVAS. | 62.1 | 3.3 | 13:14 |  |  | 1 | 1 | 3807 | JAZMIN-AP-7:1
JAZMIN | JAZMIN BK-01 | 2024-06-17 | 1643.14 | 1493.29 | 60.5 | AMPSCOT C-320-256-144a | 129.6 | 2/3 | 2 | 1.509 | 97 | 87 | 20 | NO VOLANTA | 47.68 | 126.9 | 2138 | 42.7 | EMUL 70% | 27 | 3541 | 6041 | OK | OK | 0.2 | 2.24 | 400 | 1585.56 | 0 | 0 | 0.3 | 4 | 90 | 1415.68 | 0.2 | 0.34 | SI | 1547 | 1467.48 | SI | 21.8 | POZO EN SEGUIMIENTO @ 1,5 SPM, CON BOMBEO ESTABLE. SIN SUMERGENCIA. ACENTUADO GOLPE DE FLUIDO E IPG CON STUFFING MUY AJUSTADO. GP DE BOMBA. TV CON ESCURRIMIENTO. | 66.1 | 1.7 | 09:56 |  |  | 1 | 1 | 3808 | JAZMIN-BK-1:1
JAZMIN | JAZMIN BK-02 | 2024-06-17 | 1566 | 1427 | 68.2 | AMPSCOT C-320-256-144a | 129.6 | 2/3 | 2 | 2.034 | 95 | 89 | 20 | NO VOLANTA | 53.17 | 128.2 | 2011 | 64.2 | CRUDO 40% | 21.8 | 3283 | 5159 | OK | OK | 0 | 2.005 | 400 | 1433.59 | 0 | 0 | 1.4 | 0 | 100 | 1430.01 | 1.9 | 0.12 | NO | 1373.11 | 1373.1 | SI | 62.1 | POZO CON REDUCCION @ 2 SPM, CON BOMBEO ESTABLE. SIN SUMERGENCIA. MODERADO GOLPE DE FLUIDO CON IPG. LEVE ELONGACION DE TUBERIA. V/V OPERATIVAS. SEGUIMIENTO | 43.9 | 1 | 08:42 |  |  | 1 | 1 | 3809 | JAZMIN-BK-2:1
JAZMIN | JAZMIN BK-04 | 2024-06-17 | 1653 | 1559 | 66.4 | AMPSCOT C-320-256-144a | 129.6 | 2/3 | 2 | 4.878 | 108 | 93 | 70 | NO VOLANTA | 52.13 | 127.5 | 2323 | 151.2 | EMUL 95% | 30.9 | 3379 | 4971 | PERDIDA DE CARGA | OK | 0.1 | 2.182 | 400 | 1437.65 | 133 | 133 | 1.7 | 0 | 100 | 1317.73 | 58.2 | 0.02 | NO | 1584.14 | 1493.68 | NO | 86.9 | POZO EN SEGUIMIENTO @ 4,9 SPM, CON BOMBEO ESTABLE. CON LIGERO DESCENSO DE WHT & TV CON PERDIDA DE CARGA. BUENA SUMERGENCIA. LIGERO CIERRE TARDIO CON MODERADO GOLPE DE FLUIDO VISCOSO CON FRICCION. E IPG. SEGUIMIENTO POSIBLE BLOQUEO DE V/VS. | 90.2 | 8 | 09:06 |  |  | 1 | 1 | 3810 | JAZMIN-BK-4:1
JAZMIN | JAZMIN BK-05 | 2024-06-17 | 1639.8 | 1472.6 | 75.6 | AMPSCOT C-320-256-144a | 144 | 3/3 | 2 | 4.401 | 111 | 99 | 20 | NO VOLANTA | 52.5 | 144 | 2214 | 153.7 | EMUL 80% | 26.3 | 3509 | 3941 | FUGA | OK | 0.1 | 2.073 | 400 | 1504.47 | 76 | 76 | 1.9 | 0 | 100 | 1451.49 | 34.1 | 0.03 | NO | 1586.49 | 1516.09 | SI | 56.5 | POZO CON BOMBEO DEFICIENTE @ 4,4 SPM, CON BOMBEO DEFICIENTE SOLO APORTA EN UNA SOLA CARRERA. CON DESCENSO DE WHT MODERADA SUMERGENCIA.TV CON DESGASTE CON FUGA. EVALUAR WS. | 54.5 | 5.3 | 09:19 |  |  | 1 | 1 | 3811 | JAZMIN-BK-5:1
JAZMIN | JAZMIN BK-06 | 2024-06-17 | 1665.5 | 1491 | 57.8 | AMPSCOT C-456-256-144 | 144 | 3/3 | 2 | 3.114 | 124 | 104 | 20 | 500-13" | 40.77 | 141.9 | 2406 | 84 | EMUL 90% | 29.3 | 4175 | 6100 | OK | OK | 0 | 2.326 | 400 | 1717.75 | 15 | 15 | 2.1 | 5 | 100 | 1477 | 8.8 | 0.36 | NO | 1733.39 | 1667.05 | SI | 2.6 | POZO CON REDUCCION @ 3,1 SPM, CON BOMBEO ESTABLE. BAJA SUMERGENCIA. ACENTUADO GOLPE DE FLUIDO CON LEVE INTERFERENCIA POR GAS. MANEJO DE SOLIDOS. V/V OPERATIVAS. | 74.2 | 2.5 | 09:36 |  |  | 1 | 1 | 3812 | JAZMIN-BK-6:1
JAZMIN | JAZMIN CQ-03 | 2024-06-17 | 1567.5 | 1492 | 87.7 | AMPSCOT C-320-256-144 | 144 | 4/4 | 2 | 2 | 116 | 108 | 20 | NO VOLANTA | 61.61 | 142.4 | 1976 | 81.5 | AGUA 90% | 23.1 | 3580 | 5021 | OK | OK | 0.1 | 1.781 | 400 | 1266.81 | 118 | 102 | 2.2 | 6 | 86 | 1422.58 | 45.5 | 0.55 | NO | 1396.5 | 1342.01 | SI | 108.5 | POZO CON AUMENTO @ 2.0 SPM, CON BOMBEO ESTABLE. BUENA SUMERGENCIA. FLUJO DE GAS POR EL ANULAR. :6 MSCFD. MODERADO GOLPE DE FLUIDO CON LEVE INTERFERENCIA POR GAS. V/V OPERATIVAS. CONT. SEGUIMIENTO NOTA. NO SE SUMINSTRADO INFORMACION PARA ACTUALIZAR EM-BWF. | 49.9 | 1.9 | 10:54 |  |  | 1 | 1 | 3813 | JAZMIN-CQ-3:1
JAZMIN | JAZMIN I-05 | 2024-06-17 | 1434 | 1197 | 28.7 | AMPSCOT C-320-256-144 | 144 | 4/4 | 2 | 5 | 118 | 100 | 50 | NO VOLANTA | 20.18 | 142.5 | 2299 | 68 | EMUL 80% | 29.2 | 3705 | 6168 | OK | OK | 0.3 | 2.166 | 400 | 1544.33 | 0 | 0 | 2 | 0 | 100 | 1425.97 | 2.6 | 0.03 | NO | 1538.14 | 1507.45 | SI | 2.5 | POZO CON LEVE REDUCCION @ 5 SPM, CON BOMBEO ESTABLE. SIN SUMERGENCIA.MUY SEVERO GOLPE DE FLUIDO CON IPG. /V OPERATIVAS. EVALUAR REDUCCION DE SPM @ 3.5 | 70.9 | 3.3 | 10:11 |  |  | 1 | 1 | 3814 | JAZMIN-I-5:1
JAZMIN | JAZMIN JAZ-1 | 2024-06-17 | 1382 | 1174 | 52.6 | AMPSCOT C-320-256-144 | 129.6 | 3/4 | 2.25 | 4.511 | 145 | 111 | 60 | 500-12" | 41.22 | 127.6 | 2954 | 140 | EMUL 90% | 29.3 | 3917 | 6537 | OK | OK | 0.2 | 2.106 | 400 | 1460.8 | 45 | 45 | 1.9 | 1 | 100 | 1387.27 | 21.3 | 0.11 | NO | 1507.06 | 1504.54 | NO | 2.4 | POZO EN SEGUIMIENTO @ 4,5 SPM, CON BOMBEO DEFICIENTE SOLO APORTA EN UNA SOLA CARRERA. CON RECUPERACION DE WTH. MERMA DE NIVE. MEDIANA SUMERGENCIA. ACENTUADO GP DE FLUIDO CON LEVE INTERFERENCIA POR GAS. FLUCTUACION ARMONICA DE CARGAS. ERROR GUIDE. ALTA FRICCIO POR MANEJO DE SOLIDOS. V/V OPERATIVAS. EVALUAR LEVE REDUCCION DE SPM. | 79.8 | 2.8 | 10:23 |  |  | 1 | 1 | 3815 | JAZMIN-1:1
JAZMIN | JAZMIN S-07 | 2024-06-17 | 1440.5 | 1144 | 70.8 | AMPSCOT C-320-256-144 | 144 | 4/4 | 2 | 2.995 | 110 | 100 | 40 | 100-5´ | 49.61 | 142.8 | 1918 | 98.9 | EMUL 80% | 20.7 | 3085 | 4802 | OK | OK | 0.1 | 1.712 | 400 | 1195.97 | 88 | 88 | 2.3 | 0 | 100 | 1397.16 | 39.6 | 0.01 | NO | 1292 | 1266.02 | SI | 100.7 | POZO CON REDUCCION @ 3 SPM, CON BOMBEO ESTABLE. MODERADA SUMERGENCIA. ACENTUADO GOLPE DE FLUIDO CON LIGERA IPG - CARGAS VIBRANTES. V/V OPERATIVAS. SEGUIMIENTO | 44.5 | 1.9 | 11:25 |  |  | 1 | 1 | 3816 | JAZMIN-S-7:1
JAZMIN | JAZMIN S-08 | 2024-06-17 | 1619.5 | 1242 | 60.1 | AMPSCOT C-320-256-144 | 144 | 4/4 | 2 | 1.542 | 106 | 104 | 60 | NO VOLANTA | 42.3 | 142.2 | 2155 | 43.3 | EMUL 80% | 27.7 | 4317 | 5748 | OK | LIGERAMENTE LIFTED | 0.1 | 2.179 | 400 | 1582.15 | 3 | 3 | 2.3 | 0 | 100 | 1452.18 | 3.9 | 0 | NO | 1585.8 | 1389.13 | SI | 15.4 | POZO EN SEGUIMIENTO @ 1,5 SPM, CON BOMBEO ESTABLE. BAJA SUMERGENCIA. MODERADO GOLPE DE FLUIDO ALTA FRICCION FLUIDO VISCOSO . STUFFING AJUSTADO. SV LIGERAMENTE LEVANTADA. SEGUIMIENTO | 61.7 | 1.7 | 11:43 |  |  | 1 | 1 | 3817 | JAZMIN-S-8:1
JAZMIN | JAZMIN AN-04 | 2024-06-15 | 1739.5 | 1359 | 5.1 | AMPSCOT C-456-256-144 | 144 | 3/3 | 2 | 2.011 | 107 | 87 | 60 | NO VOLANTA | 3.58 | 143.1 | 2090 | 4.7 | GAS CRUDO 20% | 26.7 | 3803 | 5671 | OK | OK | 0.1 | 1.916 | 400 | 1319.69 | 77 | 56 | 1.3 | 15 | 73 | 1377.55 | 22.6 | 1.29 | NO | 1406.8 | 1353.88 | SI | 126.7 | POZO CON REDUCCION @ 2 SPM, CON BOMBEO ESTABLE. CON RECUPRACION DE NIVEL. MODERADA SUMERGENCIA. FLUJO DE GAS POR EL ANULAR. :15 MSCFD.MUY SEVERO GOLPE DE FLUIDO CON LEVE INTERFERENCIA POR GAS. V/V OPERATIVAS. EVALUAR LEVE REDUCCION DE SPM. | 54.2 | 1.6 | 08:16 |  |  | 1 | 1 | 3818 | JAZMIN-AN-4:1
JAZMIN | JAZMIN B-02 | 2024-06-15 | 1574.5 | 1448 | 50.5 | AMPSCOT C-320-256-144a | 144 | 3/3 | 2 | 2.23 | 116 | 96 | 20 | 500-5" | 35.53 | 142 | 2100 | 53 | EMUL 90% | 29.4 | 3351 | 6221 | OK | OK | 0.2 | 2.147 | 400 | 1471.47 | 12 | 12 | 0.7 | 0 | 100 | 1370.73 | 6.2 | 0.08 | NO | 1484 | 1428.88 | SI | 45.4 | POZO CON REDUCCION @ 2,2 SPM, CON BOMBEO ESTABLE. BAJA SUMERGENCIA. SEVERO GOLPE DE FLUIDO CON ALTA FRICCION E IPG. LEVE GP DE BOMBA. V/V OPERATIVAS. SEGUIMIENTO | 78.2 | 3.2 | 13:29 |  |  | 1 | 1 | 3819 | JAZMIN-B-2:1
JAZMIN | JAZMIN BD-01 | 2024-06-15 | 1815 | 1419 | 48 | AMPSCOT C-320-256-144a | 129.6 | 2/3 | 2 | 3.125 | 115 | 102 | 30 | 500-1´27" | 37.69 | 127.4 | 2427 | 70 | EMUL 90% | 28 | 3878 | 6436 | LEVE CIERRE TARDIO | OK | 0 | 2.221 | 800 | 1614.33 | 50 | 46 | 0.7 | 3 | 92 | 1453.7 | 20.2 | 0.26 | SI | 1665 | 1653.34 | NO | 82.7 | POZO EN SEGUIMIENTO @ 3,1 SPM, CON BOMBEO UN POCO INESTABLE. CON LEVE DECENSO DE NIVEL & CONDICIONES DE BOMBEO. BUENA SUMERGENCIA. LEVE CIERRE TARDIO & ACENTUADA GP DE FLUIDO CON INTERFERENCIA POR GAS. FRICCION POR MANEJO DE SOLIDOS. V/V OPERATIVAS. NOTA: SE HACE DISPARO CON 800 PSI | 65.6 | 2.1 | 12:50 |  |  | 1 | 1 | 3820 | JAZMIN-BD-1:1
JAZMIN | JAZMIN BD-02 | 2024-06-15 | 1584 | 1455 | 34.8 | AMPSCOT C-320-256-144a | 144 | 3/3 | 2.25 | 2.601 | 119 | 102 | 50 | 500-10" | 24.62 | 141.3 | 3029 | 53.4 | EMUL 60% | 29.4 | 3788 | 6333 | OK | OK | 0 | 2.14 | 400 | 1528.57 | 73 | 73 | 0.9 | 0 | 100 | 1428.57 | 31.9 | 0.02 | NO | 1604.35 | 1575.29 | SI | 23.7 | POZO CON REDUCCION @ 2,6 SPM, CON BOMBEO ESTABLE. RECUPERA SUMERGENCIA.. MEDIANA SUMERGENCIA. SEVERO GOLPE DE FLUIDO CON FRICCION DE FLUIDO VISCOSO E IPG. V/V OPERATIVAS. SEGUIMIENTO | 65.9 | 2.5 | 13:07 |  |  | 1 | 1 | 3821 | JAZMIN-BD-2:1
JAZMIN | JAZMIN BG-04 | 2024-06-15 | 1639.29 | 1498.59 | 64.4 | AMPSCOT C-320-256-144a | 144 | 3/3 | 2 | 1.987 | 145 | 120 | 30 | NO VOLANTA | 45.33 | 142.1 | 2173 | 59.7 | EMUL 90% | 25.1 | 3452 | 5651 | LEVE CIERRE TARDIO | OK | 0 | 2.396 | 400 | 1570.35 | 15 | 15 | 0.5 | 1 | 100 | 1310.81 | 7.3 | 0.07 | SI | 1588.5 | 1478.27 | SI | 26.4 | POZO CON REDUCCION @ 2 SPM, CON BOMBEO ESTABLE. TRAZA DEL NIVEL CON AFECTACION EN LA DEFLEXION DE LA ONDA POR EL GAS. BAJA SUMERGENCIA. : LEVE CIERRE TARDIO EN LA TV .ACENTUADO GOLPE DE FLUIDO CON LEVE IPG. SEVERO GP DE BOMBA. CARGAS VIBRANTES. V/V OPERATIVAS. | 59.7 | 1.5 | 11:27 |  |  | 1 | 1 | 3822 | JAZMIN-BG-4:1
JAZMIN | JAZMIN BH-02 | 2024-06-15 | 2028.5 | 1810 | 6.1 | AMPSCOT C-320-256-144 | 129.6 | 2/3 | 2 | 3.203 | 95 | 86 | 100 | 140-4´ | 4.85 | 125.1 | 3255 | 9.1 | CRUDO 20% | 42.6 | 4858 | 8065 | OK | OK | 0.1 | 0.364 | 400 | 2161.42 | 0 | 0 | 0 | 0 | 100 | 1187.59 | 0.9 | 0.06 | FUERTE | 2144 | 2105.58 | SI | 0.8 | POZO CON AUMENTO @ 3,2 SPM, CON BOMBEO ESTABLE. SIN SUMERGENCIA. MUY SEVERO GOLPE DE FLUIDO VISCOSO & ACHICADO. SEVERO GOLPE DE BOMBA. V/V OPERATIVAS. EVALUAR REDUCCION PERENTORIAMENTE & MEJORA CON TS. LA VIGA ESTA OPERANDO AL 111,7% DE LA CARGA PERMISIBLE (GOODMAN MODIFICADO) PARA UN FACTOR DE SERVICIO DE 0,60. RUTA WO TS N2+VAPOR 86400 M3 | 111.3 | 6.3 | 09:50 |  |  | 1 | 1 | 3823 | JAZMIN-BH-2:1
JAZMIN | JAZMIN BH-03 | 2024-06-15 | 1609 | 1541 | 66 | AMPSCOT C-320-256-144a | 144 | 3/3 | 2 | 2.059 | 92 | 84 | 100 | NO VOLANTA | 46.41 | 142.2 | 2330 | 63.4 | AGUA CRUDO 50% | 23.8 | 4292 | 5355 | LIGERO CIERRE TARDIO | LIFTED | 0 | 2.456 | 400 | 1458.7 | 0 | 0 | 0.1 | 0 | 100 | 1187.87 | 0.4 | 0 | NO | 1456 | 1419.74 | NO | 65.1 | POZO CON REDUCCION @ 2,1 SPM, CON BOMBEO ESTABLE. SIN SUMERGENCIA. :LEVE CIERRE TARDIO EN LA TV.ACENTUADO GOLPE DE FLUIDO CON IPG. SV LEVANTADA. SEGUIMIENTO | 52.2 | 1.6 | 09:36 |  |  | 1 | 1 | 3824 | JAZMIN-BH-3:1
JAZMIN | JAZMIN CJ-01 | 2024-06-15 | 1626 | 1543 | 80.5 | KERUI C-320-256-144 | 144 | 3/3 | 2 | 2.936 | 95 | 85 | 40 | VOLANTA DURA | 56.54 | 142.3 | 2188 | 109.5 | EMUL 90% | 25.7 | 3837 | 5621 | OK | OK | 0.1 | 2.103 | 400 | 1495.42 | 25 | 23 | 0.7 | 3 | 92 | 1422.18 | 9.4 | 0.29 | NO | 1522.76 | 1465.65 | NO | 49.8 | POZO EN SEGUIMIENTO @ 2,9 SPM, CON BOMBEO & OPERANDO ESTABLE. LEVE MERMA DE WHT. MEDIANA SUMERGENCIA. ACENTUADO GOLPE DE FLUIDO E IPG. LEVE MANEJO DE SOLIDOS. CARTA MUESTRA UN PUNTUAL DESGASTE EN LA BOMBA EN LA MITAD DE LA CARRERAS. V/V OPERATIVAS. | 59.6 | 2.9 | 08:52 |  |  | 1 | 1 | 3825 | JAZMIN-CJ-1:1
JAZMIN | JAZMIN CJ-03 | 2024-06-15 | 1609.21 | 1526.42 | 62 | KERUI C-320-256-144 | 144 | 3/3 | 2 | 4.027 | 121 | 89 | 40 | 500-2´46" | 43.52 | 142.4 | 2298 | 116.4 | EMUL 90% | 26.3 | 4012 | 5751 | OK | OK | 0 | 2.215 | 400 | 1503.15 | 48 | 39 | 1.3 | 9 | 81 | 1357.24 | 15.3 | 0.73 | NO | 1551.85 | 1533.17 | SI | 37.3 | POZO CON REDUCCION @ 4 SPM, CON BOMBEO ESTABLE. MODERADA SUMERGENCIA. FLUJO DE GAS POR EL ANULAR. :9 MSCFD.ACENTUADO GOLPE DE FLUIDO CON LEVE INTERFERENCIA POR GAS. CARTA MUESTRA UNA LEVE RESTRICCION INCIANDO CARRERA DESCENDENTE. V/V OPERATIVAS. CONT. SEGUIMIENTO | 57.3 | 2.6 | 09:09 |  |  | 1 | 1 | 3826 | JAZMIN-CJ-3:1
JAZMIN | JAZMIN J-01 | 2024-06-15 | 1651.5 | 1481 | 56.8 | AMPSCOT C-320-256-144a | 144 | 3/3 | 2 | 5.625 | 123 | 97 | 120 | NO VOLANTA | 40.01 | 141.9 | 2659 | 148.9 | EMUL 90% | 31.3 | 3661 | 6493 | OK | OK | 0 | 2.021 | 400 | 1445.72 | 215 | 192 | 0.7 | 5 | 88 | 1430.69 | 81 | 0.41 | NO | 1677 | 1601.66 | SI | 71.2 | POZO CON AUMENTO @ 5,6 SPM, CON BOMBEO ESTABLE. MERMA DE NIVEL. BUENA SUMERGENCIA. :ACENTUADO GOLPE DE FLUIDO CON LEVE INTERFERENCIA POR GAS. MANEJO DE SOLIDOS VISIBLE EN LA CARRERA DESCENDENTE. FLUCTUACION ERROR GUIDE - CARRERA ASCENDENTE. V/V OPERATIVAS. SEGUIMIENTO | 87.3 | 5.9 | 11:03 |  |  | 1 | 1 | 3827 | JAZMIN-J-1:1
JAZMIN | JAZMIN J-02 | 2024-06-15 | 1702.5 | 1531 | 80.4 | AMPSCOT C-320-256-144a | 144 | 3/3 | 2 | 1.62 | 92 | 91 | 120 | 160-5´ | 56.78 | 141.6 | 2478 | 60.7 | AGUA CRUDO 50% | 23.7 | 3246 | 5701 | OK | OK | 0 | 2.302 | 400 | 1575.21 | 30 | 30 | 0.4 | 0 | 100 | 1368.56 | 13.5 | 0.1 | NO | 1608.75 | 1504.16 | SI | 52.1 | POZO EN SEGUIMIENTO @ 1,5 SPM, CON BOMBEO ESTABLE. CON DESCENSO DE WHT. BAJA SUMERGENCIA. MODERADO GOLPE DE FLUIDO E IPG. V/V OPERATIVAS. RUTA PARA FLUSHING - 30/07/2024 SE ENTREGA POZO DEFICIENTE CON POSIBLE FUGA DE TUBERIA POR PARTE DE SUBSUELO | 49.6 | 1.3 | 10:35 |  |  | 1 | 1 | 3828 | JAZMIN-J-2:1
JAZMIN | JAZMIN J-03 | 2024-06-15 | 1568.5 | 1442 | 89.4 | AMPSCOT C-320-256-144a | 144 | 3/3 | 2 | 5.07 | 154 | 99 | 100 | 500-42" | 62.9 | 142.1 | 2517 | 211.3 | EMUL 90% | 27.1 | 3548 | 6073 | SL | OK | 0.2 | 2.04 | 800 | 1452.93 | 110 | 110 | 0.5 | 0 | 100 | 1424.44 | 47.1 | 0.04 | NO | 1565.26 | 1554.99 | SI | 48.5 | POZO EN SEGUIMIENTO @ 5,1 SPM, CON BOMBEO OPERANDO & OPERANDO ESTABLE. NIVEL CON MUCHO RUIDO: BUENA SUMERGENCIA. MODERADA IPG. LEVE GP DE BOMBA. ESCURRIMIENTO EN LA TV. CONT. SEGUIMIENTO. NOTA: POZO CON ALTA INTRFERENCIA SE HACE DISPARO CON 800 PSI | 65.9 | 4 | 10:22 |  |  | 1 | 1 | 3829 | JAZMIN-J-3:1
JAZMIN | JAZMIN J-04 | 2024-06-15 | 1648.46 | 1489.93 | 124.7 | AMPSCOT C-320-256-144a | 144 | 3/3 | 2 | 5.941 | 116 | 100 | 120 | 500-2´40" | 87.64 | 142.3 | 2607 | 345.6 | GAS EMUL 80% | 26.3 | 3416 | 3320 | SL | OK | 0 | 2.002 | 400 | 1496.41 | 99 | 91 | 0.4 | 3 | 92 | 1494.91 | 38.9 | 0.27 | NO | 1598.14 | 1573.63 | SI | 59.8 | POZO CON AUMENTO @ 5,9 SPM, CON BOMBEO ESTABLE. MODERADA SUMERGENCIA. MODERADA INTERFERENCIA POR GAS. TV CON ESCURRIMIENTO. | 59.9 | 5.9 | 10:04 |  |  | 1 | 1 | 3830 | JAZMIN-J-4:1
JAZMIN | JAZMIN AD-04 | 2024-06-14 | 1614 | 1232 | 72 | AMPSCOT C-320-256-144 | 129.6 | 3/4 | 2 | 2.362 | 119 | 98 | 80 | 500-25" | 56.1 | 128.3 | 1926 | 79.4 | EMUL 90% | 21.1 | 2616 | 4772 | OK | OK | 0 | 1.715 | 400 | 1275.57 | 68 | 51 | 0.8 | 13 | 15 | 1487.54 | 20.4 | 1.25 | NO | 1366.32 | 1207.23 | SI | 86.5 | POZO EN SEGUIMIENTO @ 2,4 SPM, CON BOMBEO ESTABLE. CON LIGERO DESCENSO DE CONDICIONES. BUENA SUMERGENCIA. FLUJO DE GAS POR EL ANULAR. :13 MSCFD.MODERADO OLPE DE FLUIDO CON LEVE INTERFERENCIA POR GAS. MANEJO DE SOLIDOS. V/V OPERATIVAS. CONT. SEGUIMIENTO | 44.9 | 1.6 | 07:56 |  |  | 1 | 1 | 3831 | JAZMIN-AD-4:1
JAZMIN | JAZMIN AD-05 | 2024-06-14 | 1353 | 1161 | 24.9 | AMPSCOT C-320-256-144 | 129.6 | 3/4 | 2 | 1.897 | 103 | 89 | 80 | 250-5´ | 19.41 | 128.2 | 1934 | 22 | CRUDO 40% | 20.4 | 2569 | 4595 | LEVE CIERRE TARDIO | OK | 0 | 1.59 | 400 | 1174.02 | 83 | 75 | 0.8 | 4 | 90 | 1476.76 | 32.3 | 0.48 | NO | 1274.85 | 1197.15 | SI | 59.3 | POZO EN SEGUIMIENTO @ 1,9 SPM, CON BOMBEO ESTABLE. CON CAIDA DE % EFF BOMBA & PRESION RAPIDA. MODERADA SUMERGENCIA. LIGERO CIERRE TARDIO DE LA TV. SEVERO GP DE FLUIDO CON CRUDO VISCOSO. STUFFING AJUSTADO. MANEJO DE SOLIDOS. V/V OPERATIVAS. RUTA WO TS. 22/06/2024 | 41.7 | 1.1 | 08:20 |  |  | 1 | 1 | 3832 | JAZMIN-AD-5:1
JAZMIN | JAZMIN AE-05 | 2024-06-14 | 1437.5 | 1072 | 68.2 | LUFKIN C-456D-256-144 | 144 | 4/4 | 2 | 5.028 | 165 | 123 | 80 | 500-20" | 48.12 | 141.8 | 2618 | 158.2 | EMUL 90% | 26.3 | 3829 | 6109 | OK | OK | 0.1 | 1.487 | 400 | 1086.89 | 579 | 511 | 0.2 | 9 | 81 | 1461.86 | 212.2 | 0.98 | NO | 1666 | 1666 | NO | 117.5 | POZO EN SEGUIMIENTO @ 5 SPM, CON BOMBEO ESTABLE. MERMA DE NIVEL ALTA SUMERGENCIA. FLUJO DE GAS POR EL ANULAR. :9 MSCFD.ACENTUDAD INTERFERENCIA POR GAS. V/V OPERATIVAS. CONT. SEGUIMIENTO | 61.8 | 2.9 | 08:53 |  |  | 1 | 1 | 3833 | JAZMIN-AE-5:1
JAZMIN | JAZMIN AWY-02 | 2024-06-14 | 1551.8 | 1423.6 | 27.1 | AMPSCOT C-320-256-144a | 144 | 3/3 | 2 | 3.403 | 121 | 114 | 80 | NO VOLANTA | 19.04 | 142.3 | 2221 | 43 | CRUDO 30% | 25.1 | 3260 | 5374 | OK | OK | 0 | 1.919 | 400 | 1399.96 | 16 | 13 | 1.2 | 8 | 83 | 1459.05 | 7.2 | 0.69 | SI | 1416 | 1415.93 | NO | 60.2 | POZO CON REDUCCION @ 3,4 SPM, CON BOMBEO ESTABLE. MEDIANA SUMERGENCIA. FLUJO DE GAS POR EL ANULAR. :8 MSCFD.LEVE CIERRE TARDIO EN LA TV . MUY SEVERO GOLPE DE FLUIDO CON LEVE INTERFERENCIA POR GAS. MANEJO DE SOLIDOS. V/V OPERATIVAS. EVALUAR REDUCCION DE SPM . | 70.6 | 1.9 | 13:09 |  |  | 1 | 1 | 3834 | JAZMIN-AWY-2:1
JAZMIN | JAZMIN AWY-03 | 2024-06-14 | 2048.5 | 1792 | 57.8 | KERUI C-320-256-144 | 144 | 4/4 | 2 | 2.148 | 116 | 103 | 30 | 100-5´ | 40.97 | 141.1 | 2786 | 57.9 | GAS CRUDO 30% | 32.4 | 4348 | 7286 | OK | OK | 0.3 | 2.416 | 400 | 1759.53 | 216 | 191 | 1.1 | 5 | 89 | 1456.57 | 81.4 | 0.32 | NO | 1989.96 | 1914.65 | NO | 104.2 | POZO CON AUMENTO @ 2,1 SPM, CON BOMBEO ESTABLE. MERMA DE NIVEL. BUENA SUMERGENCIA. ACENTUADA INTERFERENCIA POR GAS. V/V OPERATIVAS. SEGUIMIENTO | 74.5 | 3.1 | 13:32 |  |  | 1 | 1 | 3835 | JAZMIN-AWY-3:1
JAZMIN | JAZMIN CP-02 | 2024-06-14 | 1606.5 | 1559 | 109.4 | KERUI C-320-256-144 | 115.2 | 1/3 | 2.25 | 3.383 | 135 | 95 | 20 | 500-15" | 96.1 | 113.8 | 2852 | 218.5 | AGUA 100% | 22.9 | 3812 | 3721 | PERDIDA DE CARGA | OK | 0.1 | 1.719 | 400 | 1241.95 | 330 | 330 | 0.9 | 0 | 100 | 1444.97 | 138.9 | 0.04 | NO | 1571.5 | 1571.49 | NO | 154.8 | POZO POST INYECCION @ 3,4 SPM, CON BOMBEO ESTABLE. BUENA SUMERGENCIA. CARTA LLENA CON ALTO MANEJO DE SOLIDOS & VIBRACIONES. ELONGACION-MVTO DE TUBERIA. TV CON LL. | 39.6 | 1.8 | 14:00 |  |  | 1 | 1 | 3836 | JAZMIN-CP-2:1
JAZMIN | JAZMIN CP-03 | 2024-06-14 | 1687 | 1645 | 99 | KERUI C-320-256-144 | 115.2 | 1/3 | 2 | 2.707 | 86 | 84 | 20 | NO VOLANTA | 85 | 116.5 | 2210 | 125 | AGUA 100% | 24.5 | 4339 | 4225 | OK | LIFTED | 0 | 1.027 | 400 | 645.01 | 865 | 865 | 1.1 | 0 | 100 | 1256.1 | 365.6 | 0.16 | NO | 1589 | 1503.7 | NO | 406.3 | POZO CON REDUCCION @ 2,7 SPM, CON BOMBEO ESTABLE. DESOPTIMIZADO POSIBLE REDUCCION POR COMUNICACION CON EL CP-02. RECUPERA NIVEL DE FLUIDO. ALTA SUMERGENCIA. CARTA LLENA CON STUFFING MUY AJUSTADO SV LEVANTADA. EVALUAR AUMENTO DE SPM. | 54.9 | 2.2 | 14:19 |  |  | 1 | 1 | 3837 | JAZMIN-CP-3:1
JAZMIN | JAZMIN CQ-01 | 2024-06-14 | 1499.5 | 1410 | 107.2 | KERUI C-320-256-144 | 144 | 3/3 | 2 | 1 | 100 | 98 | 20 | NO VOLANTA | 75.11 | 142.7 | 1901 | 46.4 | AGUA 100% | 21.5 | 3559 | 5357 | OK | OK | 0 | 2.192 | 400 | 1568.72 | 0 | 0 | 1 | 0 | 100 | 1431.31 | 1.4 | 0.1 | NO | 1288.21 | 1287.74 | NO | 1.5 | POZO POST WS PESCA +CB @ 1.0 SPM, CON BOMBEO ESTABLE. SIN SUMERGENCIA. CIERRE TARDIO DE LA TV CON MODERADO GOLPE DE FLUIDO E IPG. V/V OPERATIVAS. | 35.6 | 0.7 | 11:22 |  |  | 1 | 1 | 3838 | JAZMIN-CQ-1:1
JAZMIN | JAZMIN Q-01 | 2024-06-14 | 1959 | 1352 | 89.5 | KERUI C-320-256-144 | 129.6 | 3/4 | 2 | 4.455 | 101 | 89 | 80 | VALVULA DURA | 69.76 | 128.3 | 2546 | 186 | EMUL 90% | 27.1 | 3244 | 5832 | DEFICIENTE | OK | 2 | 1.457 | 400 | 1086.75 | 578 | 560 | 0.7 | 2 | 97 | 1491.76 | 234.2 | 0.18 | NO | 1825.88 | 1613.26 | NO | 279.3 | POZO EN SEGUIMIENTO @ 4,5 SPM, CON BOMBEO ESTABLE. CON RECUPERACION DE NIVEL. ALTA SUMERGENCIA. BOMBA CON DESGASTE EN LA TV. EVALUAR AUMENTO DE SPM & PROGRAMAR WS. | 66.4 | 6.1 | 10:06 |  |  | 1 | 1 | 3839 | JAZMIN-Q-1:1
JAZMIN | JAZMIN Q-03 | 2024-06-14 | 1453.5 | 1144 | 108.6 | KERUI C-320-256-144 | 144 | 4/4 | 2 | 5.732 | 137 | 112 | 80 | 500-20" | 76.35 | 142.2 | 2555 | 290.3 | EMUL 80% | 30.5 | 3641 | 5962 | OK | OK | 0 | 1.888 | 400 | 1428.23 | 208 | 203 | 1.3 | 10 | 79 | 1512.95 | 86.3 | 0.89 | NO | 1639.52 | 1619.87 | SI | 9.9 | POZO EN SEGUIMIENTO @ 5,7 SPM, CON BOMBEO ESTABLE. MUY ALTA SUMERGENCIA. FLUJO DE GAS POR EL ANULAR. :10 MSCFD. ACENTUADA INTERFERENCIA POR GAS. V/V OPERATIVAS. CONT. SEGUIMIENTO | 78.3 | 6.2 | 10:21 |  |  | 1 | 1 | 3840 | JAZMIN-Q-3:1
JAZMIN | JAZMIN Q-04 | 2024-06-14 | 1614.5 | 1234 | 86.7 | AMPSCOT C-320-256-144 | 115.2 | 2/4 | 2 | 4.147 | 135 | 116 | 70 | NO VOLANTA | 76.44 | 113.4 | 2083 | 167.7 | EMUL 90% | 26.8 | 2812 | 5251 | LL | OK | 0.8 | 2.065 | 400 | 1408.5 | 52 | 51 | 0.9 | 1 | 98 | 1364.16 | 22.6 | 0.11 | NO | 1476.72 | 1312.41 | SI | 69.9 | POZO CON REDUCCION @ 4,1 SPM, CON BOMBEO ESTABLE. MEDIANAA SUMERGENCIA. MODERADO GOLPE DE FLUIDO CON ALTA FRICCION & LEVE IPG. LEVE MANEJO DE SOLIDOS. TV CON ESCURRIMIENTO. SEGUIMIENTO | 74.6 | 4.6 | 10:36 |  |  | 1 | 1 | 3841 | JAZMIN-Q-4:1
JAZMIN | JAZMIN Q-05 | 2024-06-14 | 1652 | 1274 | 78.3 | AMPSCOT C-320-256-144 | 115.2 | 2/4 | 2 | 5.505 | 133 | 94 | 80 | 500-40" | 69.48 | 112.8 | 2317 | 205.5 | EMUL 90% | 28.7 | 3535 | 4694 | FRENO MALO | OK | 1.1 | 2.177 | 400 | 1469.48 | 154 | 154 | 0.8 | 0 | 100 | 1350 | 66 | 0.09 | SI | 1686 | 1451.26 | SI | 55.8 | POZO CON AUMENTO @ 5,5 SPM, CON BOMBEO ESTABLE. BUENA SUMERGENCIA. MODERADA IPG CON ALTA FRICCION & STUFFING AJUSTADO. LEVE MANEJO DE SOLIDOS. PRUEBA DE VALVULAS SALE DEFICIENTE POR EL ESTADO DEL FRENO. NOTA. UBM CON FRENO DESTENSIONADO. SIN AVISO SAP NOVEDAD NUEVA. | 76.4 | 7.3 | 10:47 |  |  | 1 | 1 | 3842 | JAZMIN-Q-5:1
JAZMIN | JAZMIN Q-06 | 2024-06-14 | 1518 | 1188 | 103.7 | AMPSCOT C-320-256-144a | 144 | 4/4 | 2 | 5.042 | 119 | 107 | 80 | 500-1´20" | 72.88 | 142.3 | 2236 | 243.9 | AGUA 80% | 26.1 | 3091 | 5295 | LIGERO CIERRE TARDIO | OK | 0.1 | 1.723 | 400 | 1262.96 | 176 | 168 | 0.8 | 2 | 96 | 1466 | 71.6 | 0.2 | SI | 1456.3 | 1397.93 | SI | 95.9 | POZO CON AUMENTO @ 5 SPM, CON BOMBEO ESTABLE. BUENA SUMERGENCIA. LIGERO CIERRE TARDIO DE LA TV. MODERADA NTERFERENCIA POR GAS. V/V OPERATIVAS. CONT. SEGUIMIENTO | 62.3 | 4.7 | 11:01 |  |  | 1 | 1 | 3843 | JAZMIN-Q-6:1
JAZMIN | JAZMIN AC-02 | 2024-06-13 | 1239 | 1397 | 85.1 | AMPSCOT C-320-256-144 | 129.6 | 3/4 | 2 | 4.306 | 132 | 101 | 60 | 500-2´20" | 66.16 | 128.7 | 1932 | 171 | AGUA 90% | 22.1 | 3066 | 4729 | OK | OK | 0 | 1.459 | 400 | 1072.89 | 168 | 154 | 1.7 | 3 | 91 | 1470.72 | 66.2 | 0.39 | NO | 1250 | 1222.02 | SI | 61.9 | POZO CON REDUCCION @ 4,3 SPM, CON BOMBEO ESTABLE. MERMA DE NIVEL BUENA SUMERGENCIA. MODERADA INTERFERENCIA POR GAS. LEVA MANEJO DE SOLIDOS. V/V OPERATIVAS. CONT. SEGUIMIENTO | 45.6 | 2.8 | 09:37 |  |  | 1 | 1 | 3844 | JAZMIN-AC-2:1
JAZMIN | JAZMIN AC-03 | 2024-06-13 | 1386 | 1156 | 95.7 | AMPSCOT C-320-256-144a | 144 | 3/3 | 2 | 1.466 | 108 | 93 | 60 | NO VOLANTA | 67.16 | 142.5 | 1842 | 65.4 | EMUL 90% | 19.8 | 3378 | 4625 | OK | OK | 0.2 | 1.806 | 400 | 1308.97 | 0 | 0 | 1.4 | 0 | 100 | 1449.58 | 1.9 | 0.12 | NO | 1309.27 | 1165.47 | SI | 28.7 | POZO EN SEGUIMIENTO @ 1,5 SPM, CON BOMBEO ESTABLE. SIN SUMERGENCIA. MODERADO GOLPE DE FLUIDO CON LEVE INTERFERENCIA POR GAS. SV LEVANTADA. SEGUIMIENTO & MEJORA CON TS. | 42.9 | 1.1 | 09:17 |  |  | 1 | 1 | 3845 | JAZMIN-AC-3:1
JAZMIN | JAZMIN AC-04 | 2024-06-13 | 1331.5 | 1103 | 124.4 | AMPSCOT C-320-256-144 | 129.6 | 3/4 | 2 | 5.882 | 160 | 104 | 60 | NO VOLANTA | 96.49 | 128.9 | 1690 | 338.9 | EMUL 90% | 19.9 | 2558 | 3490 | LEVE DEFICIENCIA | OK | 0.4 | 1.066 | 400 | 793.64 | 280 | 280 | 1.3 | 1 | 100 | 1489 | 117.9 | 0.11 | NO | 1112 | 1054.68 | SI | 205.9 | POZO EN SEGUIMIENTO @ 5,9 SPM, CON BOMBEO ESTABLE. ALTA SUMERGENCIA. :CARTA LLNEA CON STUFFING AJUSTADO. TV PRESENTANDO DEFICIENCIA. SEGUIMIENTO | 42.6 | 4.6 | 09:05 |  |  | 1 | 1 | 3846 | JAZMIN-AC-4:1
JAZMIN | JAZMIN AC-05 | 2024-06-13 | 1323.5 | 1133 | 51.2 | AMPSCOT C-320-256-144 | 129.6 | 3/4 | 2 | 3.974 | 119 | 97 | 60 | NO VOLANTA | 39.96 | 128.1 | 1781 | 94.9 | AGUA 90% | 21.1 | 2361 | 4313 | LIGERO CIERRE TARDIO | OK | 0.1 | 1.527 | 400 | 1097.39 | 147 | 147 | 1.2 | 0 | 100 | 1437.32 | 62.6 | 0.04 | NO | 1275.93 | 1115.85 | SI | 80.1 | POZO EN SEGUIMIENTO @ 4 SPM, CON BOMBEO ESTABLE. CON LIGERO DESCENSO DE CONDICIONES. BUENA SUMERGENCIA.LIGERO CIERRE TARDIO CON ACENTUADA GP DE FLUIDO E IPG. V/V OPERATIVAS. CONT. SEGUIMIENTO | 54.4 | 2.2 | 08:53 |  |  | 1 | 1 | 3847 | JAZMIN-AC-5:1
JAZMIN | JAZMIN AC-06 | 2024-06-13 | 1426.5 | 1197 | 101.1 | AMPSCOT C-320-256-144 | 129.6 | 3/4 | 2 | 2.025 | 113 | 88 | 60 | NO VOLANTA | 78.85 | 128.2 | 1872 | 95.5 | EMUL 90% | 22.7 | 2744 | 4840 | OK | OK | 0 | 1.655 | 400 | 1206.69 | 96 | 87 | 1.2 | 3 | 91 | 1458.23 | 37.8 | 0.37 | NO | 1334.49 | 1181.52 | SI | 66.9 | POZO CON REDUCCION @ 2 SPM, CON BOMBEO ESTABLE. MODERADA SUMERGENCIA. LEVE GOLPE DE FLUIDO CON LEVE INTERFERENCIA POR GAS. V/V OPERATIVAS. NOTA: UBM CONTINUA CON FRENO DISTENDIDO Aviso SAP¬: 300503228,creado 21/01/2024 | 54.1 | 2.2 | 08:35 |  |  | 1 | 1 | 3848 | JAZMIN-AC-6:1
JAZMIN | JAZMIN AC-07 | 2024-06-13 | 1324 | 1146 | 65.8 | AMPSCOT C-320-256-144 | 129.6 | 3/4 | 2 | 4.206 | 125 | 93 | 60 | NO VOLANTA | 51.32 | 128.3 | 2138 | 129.1 | EMUL 95% | 21.9 | [5 empty] | 1.538 | 400 | 1098.03 | 265 | 244 | 1.1 | 4 | 90 | 1427.86 | 103.7 | 0.66 | NO | 1373.9 | 1346.76 | SI | 83.7 | POZO EN SEGUIMIENTO @ 4,2 SPM, CON BOMBEO ESTABLE. CON DESCENSO DE WHT, THP, NIVEL CON ALTO RUIDO & GAS . BUENA SUMERGENCIA. .MODERADA INTERFERENCIA POR GAS. FRICCION MANEJO DE SOLIDOS. CONT. SEGUIMIENTO. NO SE TOMA PRUEBA D VALVULAS POR FRENOS MALOS. NOTA: UBM CONTINUA CON FRENO MUY DISTENDIDO. AVISO SAP:300527944 CREADO: 16 DE ABRIL 2024 | 50.7 | 2.7 | 08:22 |  |  | 1 | 1 | 3849 | JAZMIN-AC-7:1
JAZMIN | JAZMIN AP-08 | 2024-06-13 | 1920.5 | 1384 | 110.8 | LUFKIN C-320-213-120 | 120 | 3/3 | 2 | 4.245 | 122 | 112 | 60 | NO VOLANTA | 94.18 | 117.6 | 2641 | 223 | EMUL 80% | 35.2 | 4176 | 4425 | DEFICIENTE | LIFTED | 0.1 | 1.397 | 400 | 1045.21 | 813 | 410 | 6.3 | 44 | 38 | 1496.37 | 174.1 | 3.51 | SI | 2145 | 1757.38 | SI | 106.8 | POZO POST WS TUBERIA ROTA @ 4,2 SPM, CON BOMBEO ESTABLE. MUY ALTA SUMERGENCIA. FLUJO DE GAS POR EL ANULAR. :44 MSCFD.CHP ALTO: 6,3 PSI. MUY SEVERO GOLPE DE FLUIDO CON LEVE INTERFERENCIA POR GAS. V/V OPERATIVAS. SV LEVANTADA. SEGUIMIENTO & DESPRESURIZAR CSG | 84.3 | 6.8 | 11:05 |  |  | 1 | 1 | 3850 | JAZMIN-AP-8:1
JAZMIN | JAZMIN AV-02 | 2024-06-13 | 2004 | 1780 | 63.3 | LUFKIN M-456-256-144 | 111.851 | 1/3 | 2 | 2.378 | 100 | 94 | 20 | 60-5´ | 58.26 | 108.7 | 2889 | 70.3 | GAS CRUDO 50% | 30.7 | 4518 | 6736 | SL | OK | 2.9 | 2.772 | 400 | 1997.1 | 92 | 92 | 1.5 | 0 | 100 | 1440.91 | 40.6 | 0.03 | SI | 2096.5 | 2009.11 | SI | 4.8 | POZO EN SEGUIMIENTO @ 2,4 SPM, CON BOMBEO ESTABLE. BUENA SUMERGENCIA.IPG CON TV CON ESCURRIMIENTO: SL. EVALUAR LEVE AUMENTO DE SPM. | 68 | 2.3 | 12:10 |  |  | 1 | 1 | 3851 | JAZMIN-AV-2:1
JAZMIN | JAZMIN AV-03 | 2024-06-13 | 1948.5 | 1690 | 33.4 | LUFKIN M-456D-256-144 | 111.851 | 1/3 | 2.25 | 1.527 | 101 | 94 | 20 | NO VOLANTA | 30.77 | 108.6 | 3384 | 30.4 | CRUDO 40% | 30.5 | 4262 | 6902 | OK | OK | 0.1 | 2.569 | 400 | 1864.87 | 0 | 0 | 1.7 | 0 | 100 | 1451.82 | 2.3 | 0.11 | NO | 1850.48 | 1850.48 | SI | 40.3 | POZO EN SEGUIMIENTO @ 1,5 SPM, CON BOMBEO ESTABLE. SIN SUMERGENCIA. MUY SEVERO GOLPE DE FLUIDO CON LEVE INTERFERENCIA POR GAS. CARTA PRESENTA UNA RESTRICCION PUNTUAL & LEVE EN EL BARRILV/V OPERATIVAS. CONT. SEGUIMIENTO & MEJORA CON TS. | 61.8 | 0.8 | 11:55 |  |  | 1 | 1 | 3852 | JAZMIN-AV-3:1
JAZMIN | JAZMIN B-01 | 2024-06-13 | 1631.5 | 1506 | 43.3 | AMPSCOT C-320-256-144a | 144 | 3/3 | 2 | 5.07 | 103 | 101 | 40 | NO VOLANTA | 30.43 | 142.4 | 2275 | 102.4 | EMUL 94% | 30.2 | 3477 | 5486 | OK | OK | 0.1 | 2.036 | 400 | 1486.21 | 95 | 95 | 1.4 | 0 | 100 | 1459.93 | 41.5 | 0 | NO | 1588.7 | 1506.99 | SI | 59.4 | POZO CON AUMENTO @ 5,1 SPM, CON BOMBEO DEFICIENTE-APORTA FLUIDO EN LA CARRERA DESCENDENTE. MODERADA SUMERGENCIA. SEVERO GOLPE DE FLUIDO VISCOSO CON LEVE MANEJO DE SOLIDOS. V/V OPERATIVAS. REESPACIAR & REDUCCIR SPM. | 83.8 | 5.7 | 10:37 |  |  | 1 | 1 | 3853 | JAZMIN-B-1:1
JAZMIN | JAZMIN B-03 | 2024-06-13 | 1540 | 1413 | 82 | AMPSCOT C-320-256-144a | 144 | 3/3 | 2 | 3.593 | 122 | 103 | 40 | NO VOLANTA | 57.6 | 142.4 | 2245 | 137.5 | EMUL 90% | 24.4 | 3461 | 5461 | OK | OK | 0.2 | 1.92 | 400 | 1385.03 | 107 | 98 | 1.8 | 4 | 91 | 1442.74 | 42.6 | 0.4 | NO | 1492.5 | 1491.66 | SI | 62.6 | POZO EN SEGUIIMIENTO @ 3,6 SPM, CON BOMBEO & OPERANDO ESTABLE. CON DESCENSO DE THP. BUENA SUMERGENCIA. MODERADO GOLPE DE FLUIDO CON LEVE INTERFERENCIA POR GAS. FLUCTUACION CARGA ERROR GUIDE CON MANEJO DE SOLIDOS. V/V OPERATIVAS. CONT. SEGUIMIENTO | 60.5 | 2.4 | 10:23 |  |  | 1 | 1 | 3854 | JAZMIN-B-3:1
JAZMIN | JAZMIN B-05 | 2024-06-13 | 1592 | 1476 | 36.1 | AMPSCOT C-320-256-144a | 144 | 3/3 | 2 | 1.582 | 100 | 97 | 40 | 5001´54" | 25.45 | 141.7 | 2152 | 26.6 | EMUL 90% | 22.2 | 3142 | 5114 | OK | OK | 0.1 | 2.098 | 400 | 1429.64 | 45 | 43 | 1.5 | 2 | 94 | 1362.86 | 20 | 0.21 | SI | 1478.11 | 1423.03 | SI | 66.5 | POZO CON REDUCCION @ 1,6 SPM, CON BOMBEO ESTABLE. MODERADA SUMERGENCIA. :LEVE CIERRE TARDIO EN LA TV, MUY SEVERO GOLPE DE FLUIDO CON LEVE INTERFERENCIA POR GAS. MANEJO DE SOLIDOS.LEVE GOLPE DE BOMBA. V/V OPERATIVAS. CONT. SEGUIMIENTO & MEJORA CON TS. | 48.5 | 0.8 | 10:10 |  |  | 1 | 1 | 3855 | JAZMIN-B-5:1
JAZMIN | JAZMIN CK-01 | 2024-06-13 | 2086.5 | 1876 | 4.6 | KERUI C-320-256-144 | 115.2 | 1/3 | 2 | 1.572 | 106 | 96 | 40 | 60-4´ | 4.17 | 110.5 | 3136 | 3.4 | GAS CRUDO 20% | 36.8 | 5980 | 7779 | OK | LIGERAMENTE LIFTED | 0 | 3.008 | 400 | 2197.21 | 0 | 0 | 1.5 | 0 | 100 | 1460.91 | 2.2 | 0.25 | NO | 2191.05 | 2177.57 | SI | 2.1 | POZO CON REDUCCION @ 1,6 SPM, CON BOMBEO ESTABLE. SIN SUMERGENCIA. MUY SEVERO GOLPE DE FLUIDO CON ALTA FRICCION FLUIDO VISCOSO. SV LIGERAMENTE LEVANTADA. SEGUIMIENTO & MEJORA CON TS. | 79.5 | 1.5 | 11:28 |  |  | 1 | 1 | 3856 | JAZMIN-CK-1:1
JAZMIN | JAZMIN CM-03 | 2024-06-13 | 2241 | 2107 | 1.1 | AMPSCOT C-320-256-144a | 115.2 | 1/3 | 2 | 3 | 100 | 105 | 110 | VOLANTA DURA | 1 | 109.5 | 3503 | 1.5 | CRUDO GAS 30% | 35.6 | 4794 | 8342 | OK | OK | 0.1 | 3.13 | 400 | 2283.24 | 0 | 0 | 1.4 | 0 | 100 | 1458.94 | 2.1 | 0.01 | SI | 2262.59 | 2249.7 | NO | 2.1 | POZO EN SEGUIMIENTO @ 3 SPM, CON BOMBEO ESTABLE. POZO ACHICADO SIN SUMERGENCIA..MUY SEVERO GOLPE DE FLUIDO E IPG. CON LEVE GP DE BOMBA, V/V OPERATIVAS. EVALUAR REDUCCION SPM PERENTORIAMENTE. | 66.4 | 1.2 | 14:01 |  |  | 1 | 1 | 3857 | JAZMIN-CM-3:1
JAZMIN | JAZMIN CM-04 | 2024-06-13 | 2014 | 1761 | 47.7 | KERUI C-320-256-144 | 144 | 4/4 | 2 | 1.392 | 104 | 97 | 110 | NO VOLANTA | 33.69 | 141.7 | 2525 | 31 | EMUL GAS 80% | 26.7 | 3753 | 6071 | OK | OK | 0.1 | 2.184 | 400 | 1570.96 | 61 | 61 | 1.4 | 0 | 100 | 1438.61 | 27.4 | 0.1 | SI | 1638.19 | 1544.29 | SI | 182.7 | POZO EN SEGUIMIENTO @ 1,4 SPM, CON BOMBEO ESTABLE. MODERADA SUMERGENCIA. ACENTUADO GOLPE DE FLUIDO E IPG.CARGAS VIBRANTES POSIBLE DESGASTE DEL EQUIPO EN SUPERFICIE. V/V OPERATIVAS. CONT. SEGUIMIENTO | 52.7 | 1 | 14:14 |  |  | 1 | 1 | 3858 | JAZMIN-CM-4:1
JAZMIN | JAZMIN A-03 | 2024-06-12 | 1573.5 | 1468 | 81.2 | AMPSCOT C-320-256-144a | 129.6 | 2/3 | 2 | 2.946 | 139 | 104 | 50 | 100-4´ | 63.29 | 128.3 | 2172 | 111.5 | AGUA 100% | 25.5 | 4366 | 5625 | PERDIDA DE CARGA | OK | 0 | 1.602 | 400 | 1099.49 | 369 | 369 | 4.7 | 0 | 100 | 1372.64 | 159.4 | 0.49 | SI | 1491.8 | 1428.97 | SI | 194.3 | POZO EN SEGUIMIENTO @ 3 SPM, CON BOMBEO ESTABLE. ALTA SUMERGENCIA. ALTA IPG CON ALTAS CARGAS VIBRANTES EN AMBAS CARRERAS MANEJO DE SOLIDOS. STUFFING AJUSTADO.TV CON LEVE PERDIDA DE CARGA. REESPACIAR. | 44.1 | 1.9 | 10:14 |  |  | 1 | 1 | 3859 | JAZMIN-A-3:1
JAZMIN | JAZMIN A-08 | 2024-06-12 | 2006.36 | 1752.72 | 34.5 | AMPSCOT C-320-256-144a | 115.2 | 1/3 | 2 | 1.546 | 100 | 94 | 20 | 40-5´ | 30.69 | 112.3 | 2680 | 24.9 | GAS CRUDO 40% | 31.3 | 6238 | 6965 | LEVE CIERRE TARDIO | LIFTED | 0 | 2.42 | 400 | 1687.79 | 228 | 228 | 4.6 | 0 | 100 | 1394.87 | 101.5 | 0.09 | NO | 1918.3 | 1906.19 | SI | 141.1 | POZO EN SEGUIMIENTO @ 1,5 SPM, CON BOMBEO ESTABLE. ALTA SUMERGENCIA. ACENTUADA IPG. SV LEVANTADA. CONT. SEGUIMIENTO | 66.7 | 1.4 | 09:52 |  |  | 1 | 1 | 3860 | JAZMIN-A-8:1
JAZMIN | JAZMIN AB-01 | 2024-06-12 | 1822.85 | 1685.7 | 109.9 | KERUI C-320-256-144 | 115.2 | 1/3 | 2 | 2.525 | 142 | 122 | 40 | NO VOLANTA | 96.52 | 113.9 | 2456 | 129.4 | EMUL 90% | 23.1 | 4147 | 5429 | SL | OK | 1.7 | 1.339 | 400 | 966.29 | 676 | 676 | 4.8 | 0 | 100 | 1443.3 | 286.6 | 0.05 | NO | 1652.93 | 1638.8 | NO | 362.8 | POZO EN SEGUIMIENTO @ 2,5 SPM, CON BOMBEO ESTABLE. MUY ALTA SUMERGENCIA. CARTA LLENA, NO CARGA HASTA EL Fo MAX. TV CON ESCURRIMIENTO. EVALUAR AUMENTO DE SPM. | 34.3 | 1.4 | 14:13 |  |  | 1 | 1 | 3861 | JAZMIN-AB-1:1
JAZMIN | JAZMIN AC-01 | 2024-06-12 | 1377 | 1166 | 75.5 | AMPSCOT C-320-256-144 | 144 | 4/4 | 2 | 2.35 | 98 | 90 | 60 | 200-4´ | 52.44 | 143.9 | 1826 | 82.7 | AGUA CRUDO 50% | 14 | 2599 | 2759 | PERDIDA DE CARGA | LIFTED | 0 | 1.432 | 400 | 1058.92 | 1152 | 1112 | 2.5 | 2 | 97 | 1478.94 | 464.2 | 0.2 | NO | 1302.59 | 1152 | NO | 488.5 | POZO POST WS TUBERIA ROTA @ 2,4 SPM, CON BOMBEO ESTABLE. ALTA SUMERGENCIA. POZO BLOQUEADO. REESPACIAR & SUBIR SPM. | 22.2 | 1.2 | 08:51 |  |  | 1 | 1 | 3862 | JAZMIN-AC-1:1
JAZMIN | JAZMIN AD-07 | 2024-06-12 | 1545.5 | 1172 | 45.6 | AMPSCOT C-456-256-144a | 144 | 4/4 | 2.25 | 1.65 | 98 | 94 | 60 | NO VOLANTA | 32.11 | 142.1 | 2247 | 44.4 | GAS CRUDO 40% | 24.2 | 3656 | 4159 | OK | LIFTED | 0.1 | [11 empty] | NO | 1309.61 | 1124.21 | SI |  | POZO POST PRECALENTAMIENTO -AGUA CALIENTE POR EL ANULAR @ 1,7 SPM, CON BOMBEO ESTABLE. IPG. ALTA FRICCION POR FLUIDO VISCOSO. SEGUIMIENTO AL REESTABLECIMIENTO DE CONDICIONES. NOTA NO SE PUEDE TOMAR ACUSTICO VALVULA PRESIONADA Y DURA | 74.4 | 2.5 | 08:30 |  |  | 0 | 1 | 3863 | JAZMIN-AD-7:1
JAZMIN | JAZMIN AH-06 | 2024-06-12 | 1783.79 | 1298.58 | 41.2 | LUFKIN M-456D-256-144 | 144 | 3/3 | 2 | 4.639 | 142 | 124 | 70 | 100-4´ | 29.24 | 141.1 | 2993 | 89 | EMUL 80% | 32.4 | 4070 | 7078 | SL | OK | 0.1 | 2.652 | 400 | 1938.55 | 130 | 130 | 4.5 | 8 | 100 | 1461.95 | 59.4 | 0.5 | NO | 2084.39 | 1953.54 | NO | 5.1 | POZO EN SEGUIMIENTO @ 4,6 SPM, CON BOMBEO ESTABLE. MERMA DE NIVEL. BUENA SUMERGENCIA. SEVERO GOLPE DE FLUIDO CON LEVE INTERFERENCIA POR GAS. TV CON ESCURRIMIENTO: SL. EVALUAR LEVE REDUCCION DE SPM. | 79.4 | 5.7 | 09:24 |  |  | 1 | 1 | 3864 | JAZMIN-AH-6:1
JAZMIN | JAZMIN AP-03 | 2024-06-12 | 1518.5 | 1271 | 44.5 | LUFKIN C-320D-213-120 | 120 | 3/3 | 2 | 3.13 | 133 | 105 | 50 | NO VOLANTA | 37.57 | 118.4 | 1919 | 64.9 | EMUL 90% | 30.1 | 2822 | 5026 | OK | OK | 0.1 | 1.806 | 400 | 1328.28 | 91 | 84 | 4.7 | 3 | 92 | 1470.96 | 40.1 | 0.3 | NO | 1451.76 | 1242.68 | SI | 61.3 | POZO CON REDUCCION @ 3,1 SPM, CON BOMBEO ESTABLE. MODERADA SUMERGENCIA.:ACENTUADO GOLPE DE FLUIDO CON LEVE INTERFERENCIA POR GAS. STUFFING AJUSTADO. V/V OPERATIVAS. SEGUIMIENTO | 66.6 | 2.8 | 12:11 |  |  | 1 | 1 | 3865 | JAZMIN-AP-3:1
JAZMIN | JAZMIN AP-05 | 2024-06-12 | 1339.83 | 1149.66 | 49.3 | LUFKIN C-320D-213-120 | 120 | 3/3 | 2.25 | 3.586 | 167 | 117 | 60 | 500-36" | 41.55 | 118.6 | 2624 | 103.5 | EMUL 90% | 29.1 | 3385 | 5568 | OK | OK | 0 | 1.628 | 400 | 1137.4 | 194 | 173 | 4.7 | 4 | 89 | 1397.29 | 77.1 | 0.48 | NO | 1333 | 1329.22 | SI | 79.9 | POZO EN SEGUIMIENTO @ 3,6 SPM, CON BOMBEO ESTABLE. TRAZA DEL NIVEL CON AFECTACION EN LA DEFLEXION DE LA ONDA POR EL GAS. BUENA SUMERGENCIA.ACENTUADA IPG. LEVE MANEJO DE SOLIDOS. V/V OPERATIVAS. SEGUIMIENTO. | 49.5 | 1.6 | 11:56 |  |  | 1 | 1 | 3866 | JAZMIN-AP-5:1
JAZMIN | JAZMIN CI-02 | 2024-06-12 | 1579.5 | 1439 | 25.2 | KERUI C-320-256-144 | 144 | 4/4 | 2.25 | 1.542 | 105 | 104 | 80 | NO VOLANTA | 17.83 | 141.1 | 2887 | 22.9 | CRUDO 30% | 27.7 | 3456 | 6643 | OK | OK | 0.1 | [11 empty] | NO | 1438.91 | 1438.88 | SI |  | POZO EN SEGUIMIENTO @ 1,5 SPM, CON BOMBEO ESTABLE. MUY SEVERO GOLPE DE FLUIDO CON LEVE INTERFERENCIA POR GAS. V/V OPERATIVAS. NOTA NO SE TOMA ACUSTICO SE ENCUENTRA VALVULA DURA | 66.2 | 1.1 | 11:39 |  |  | 0 | 1 | 3867 | JAZMIN-CI-2:1
JAZMIN | JAZMIN CI-03 | 2024-06-12 | 1645.5 | 1551 | 75.1 | KERUI C-320-256-144 | 144 | 4/4 | 2 | 3.622 | 136 | 102 | 80 | 500-13" | 52.81 | 142.2 | 2370 | 126.6 | EMUL 90% | 26 | 3736 | 5817 | OK | OK | 0 | 1.924 | 400 | 1389.46 | 179 | 176 | 5.1 | 1 | 98 | 1444.35 | 79.6 | 0.11 | NO | 1584.6 | 1506.92 | NO | 104.6 | POZO EN SEGUIMIENTO @ 3,6 SPM, CON BOMBEO ESTABLE. LEVE DESCENSO DE NIVEL. BUENA SUMERGENCIA. ACENTUADA IPG. CON FLUCTUACION CARGA ERROR GUIDE. V/V OPERATIVAS. | 61.4 | 2.5 | 11:19 |  |  | 1 | 1 | 3868 | JAZMIN-CI-3:1
JAZMIN | JAZMIN CM-01 | 2024-06-12 | 2130.31 | 1897.62 | 43 | AMPSCOT C-320-256-144a | 144 | 3/3 | 2.25 | 2.975 | 116 | 107 | 120 | NO VOLANTA | 30.92 | 139.2 | 4339 | 75.6 | GAS EMUL 80% | 36.3 | 4791 | 8813 | LL | OK | 0.9 | 2.946 | 400 | 2081.45 | 146 | 143 | 4.7 | 3 | 94 | 1413.07 | 65.4 | 0.15 | NO | 2233 | 2180.7 | NO | 24 | POZO CON REDUCCION @ 3 SPM, CON BOMBEO ESTABLE. BUENA SUMERGENCIA. ACENTUADA IPG. TV CON ESCURRIMIENTO. | 83 | 2.7 | 14:30 |  |  | 1 | 1 | 3869 | JAZMIN-CM-1:1
JAZMIN | JAZMIN CM-02 | 2024-06-12 | 1681 | 1639 | 47.2 | KERUI C-320-256-144 | 144 | 4/4 | 2 | 1.349 | 106 | 102 | 120 | 500-5´20" | 33.31 | 141.7 | 2540 | 29.3 | AGUA CRUDO 50% | 27.2 | 5377 | 6255 | LIGERO CIERRE TARDIO | LIFTED | 0 | 2.428 | 400 | 1558.94 | 0 | 0 | 4.8 | 3 | 94 | 1284.14 | 5.6 | 0.2 | NO | 1548.25 | 1522.55 | SI | 55.9 | POZO EN SEGUIMIENTO @ 1,3 SPM, CON BOMBEO UN POCO INESTABLE. SIN SUMERGENCIA. .LEVE CIERRE TARDIO DELA TV CON ACENTUADO GOLPE DE FLUIDO CON LEVE INTERFERENCIA POR GAS. SV LEVANTADA. NOTA: CARRIEL BAR PEGA CON EL CABEZAL DE LA UBM. | 54.6 | 1 | 14:46 |  |  | 1 | 1 | 3870 | JAZMIN-CM-2:1
JAZMIN | JAZMIN S-05 | 2024-06-12 | 1489.5 | 1131 | 87.1 | AMPSCOT C-320-256-144 | 129.6 | 3/4 | 2 | 4.534 | 135 | 108 | 60 | NO VOLANTA | 68.33 | 127.5 | 2363 | 181.4 | EMUL 90% | 28.5 | 3960 | 6023 | OK | OK | 0 | 2.025 | 400 | 1393.96 | 237 | 229 | 4.7 | 4 | 90 | 1376.75 | 101.3 | 0.57 | NO | 1722 | 1523.32 | NO | 32.6 | POZO CON LEVE AUMENTO @ 4,5 SPM, CON BOMBEO ESTABLE. DESCENSO DE WHT. BUENA SUMERGENCIA. MODERADA IPG CON MANEJO DE SOLIDOS V/V OPERATIVAS. | 72.4 | 4.8 | 10:40 |  |  | 1 | 1 | 3871 | JAZMIN-S-5:1
JAZMIN | JAZMIN U-03 | 2024-06-12 | 1431.24 | 1125.48 | 78 | AMPSCOT C-320-256-144 | 129.6 | 3/4 | 2 | 3.982 | 151 | 131 | 50 | 500-36" | 60.84 | 128.1 | 2035 | 149.1 | EMUL 90% | 22.2 | 2989 | 5083 | OK | OK | 0 | 1.712 | 400 | 1234.05 | 154 | 151 | 4.6 | 1 | 98 | 1441.64 | 68.1 | 0.14 | NO | 1421.71 | 1321.3 | NO | 71.5 | POZO POST WO TS @ 4 SPM, CON BOMBEO ESTABLE. BUENA SUMERGENCIA. :MODERA IPG. MANEJO DE SOLIDOS. V/V OPERATIVAS. | 52.5 | 2.4 | 10:58 |  |  | 1 | 1 | 3872 | JAZMIN-U-3:1
JAZMIN | JAZMIN X-01 | 2024-06-12 | 1505.85 | 1376.7 | 62.3 | LUFKIN M-456D-256-144 | 111.851 | 1/3 | 2 | 4.959 | 165 | 142 | 20 | 500-2´ | 56.4 | 110.5 | 2078 | 144.2 | EMUL 90% | 22.9 | 5362 | 5152 | OK | MUY MUY LEVANTADA | 0.1 | 1.42 | 400 | 1067.25 | 416 | 344 | 5.2 | 8 | 83 | 1461.99 | 149.4 | 0.86 | SI | 1507 | 1474.37 | NO | 148.9 | POZO CON AUMENTO @ 5.0 SPM CON BOMBEO UN POCO INESTABLE. ALTA SUMERGENCIA, INTERFERENCIA POR GAS, SV MUY LEVANTADA. NOTA: POZO CON ALTO APORT DE GAS - FRENO DESTENSIONADO | 40.7 | 2.3 | 12:29 |  |  | 1 | 1 | 3873 | JAZMIN-X-1:1
JAZMIN | JAZMIN AF-03 | 2024-06-11 | 1503.5 | 1390 | 115.8 | AMPSCOT C-320-256-144a | 144 | 3/3 | 2 | 3.12 | 196 | 129 | 40 | NO VOLANTA | 81.36 | 142.4 | 2236 | 168.5 | AGUA 100% | 23.3 | 3300 | 5181 | OK | OK | 0.1 | 2.154 | 800 | 1313.94 | 175 | 175 | 0.3 | 0 | 100 | 1220 | 74.1 | 0.07 | NO | 1488.5 | 1488.45 | SI | 80.9 | POZO POST INYECCION @ 3,1 SPM, CON BOMBEO MUY FLUCTUANTE. NIVEL LIQUIDADO POR VELOCIDAD -PROMEDIO HISTORIOCA MANEJADA POR EL POZO. BUENA SUMERGENCIA ALTA IPG. V/V OPERATIVAS. EVALUAR MINIMIZAR ESPACIAMIENTO. NOTA: ANULAR CON ALTA INTERFERENCIA POR GAS SE HACE DISPAROS CON 800 PSI | 50.4 | 2.1 | 11:38 |  |  | 1 | 1 | 3874 | JAZMIN-AF-3:1
JAZMIN | JAZMIN AI-04 | 2024-06-11 | 1595.57 | 1436.15 | 71.9 | AMPSCOT C-320-256-144a | 144 | 3/3 | 2 | 3.475 | 144 | 113 | 20 | 500-30" | 50.49 | 142.4 | 2158 | 116.5 | EMUL 90% | 23.3 | 3367 | 5103 | OK | OK | 0 | 1.829 | 400 | 1260.88 | 218 | 218 | 0.4 | 0 | 100 | 1378.76 | 91.8 | 0.04 | NO | 1482.9 | 1467.06 | SI | 142.1 | POZO CON RDUCCION @ 3,5 SPM, CON BOMBEO ESTABLE. ALTA SUMERGENCIA. ACENTUADA IPG. CARTA PRESENTA UNA RESTRICCION EN LA MITAD DE LA CARRERA ASCENDENTE. O V/V OPERATIVAS. NOTA: VARIADOR PRESENTA FALLA AL FINALIZAR LA CARRERA DESCENDENTE. | 49.8 | 2.5 | 11:16 |  |  | 1 | 1 | 3875 | JAZMIN-AI-4:1
JAZMIN | JAZMIN AM-01 | 2024-06-11 | 1476.66 | 1276.32 | 110 | AMPSCOT C-320-256-144a | 144 | 3/3 | 2 | 1.885 | 120 | 94 | 80 | NO VOLANTA | 77.48 | 141.9 | 2304 | 96.7 | EMUL 90% | 25.2 | 3200 | 5659 | OK | OK | 0.4 | 2.286 | 400 | 1522.48 | 4 | 4 | 9 | 43 | 100 | 1332 | 0 | 4.34 | NO | 1526.9 | 1443.72 | SI | 8.8 | POZO CON REDUCCION @ 1,9 SPM, CON BOMBEO ESTABLE. BAJA SUMERGENCIA. FLUJO DE GAS POR EL ANULAR. :39 MSCFD.CHP ALTO: 9 PSI. LIGERO GP DE FLUDO CON LIGERA INTERFERENCIA POR GAS. V/V OPERATIVAS. SEGUIMIENTO & DESPRESURIZAR CSG | 55.4 | 2.2 | 08:23 |  |  | 1 | 1 | 3876 | JAZMIN-AM-1:1
JAZMIN | JAZMIN AM-02 | 2024-06-11 | 1936.35 | 1675.7 | 20.4 | AMPSCOT C-320-256-144a | 129.6 | 2/3 | 2 | 1.4 | 91 | 85 | 80 | 100-4´ | 16.5 | 123.6 | 3124 | 13.5 | GAS CRUDO 40% | 33.3 | 4596 | 7603 | LEVE CIERRE TARDIO | OK | 0.1 | 2.865 | 400 | 2100.4 | 0 | 0 | 10.6 | 46 | 100 | 1466.25 | 10.5 | 2.62 | NO | 2076.88 | 2071.22 | NO | 10.5 | POZO EN SEGUIMIENTO @ 1,4 SPM, CON BOMBEO ESTABLE. MUY ALTA SUMERGENCIA. FLUJO DE GAS POR EL ANULAR. :46 MSCFD.CHP ALTO: 10,6 PSI. MUY SEVERO GOLPE DE FLUIDO CON LEVE INTERFERENCIA POR GAS. V/V OPERATIVAS. SEGUIMIENTO & DESPRESURIZAR CSG | 80.5 | 1.1 | 08:39 |  |  | 1 | 1 | 3877 | JAZMIN-AM-2:1
JAZMIN | JAZMIN AM-03 | 2024-06-11 | 1514.16 | 1420.33 | 37.2 | AMPSCOT C-320-256-144a | 144 | 3/3 | 2 | 2.095 | 91 | 84 | 80 | 500-1´35" | 26.1 | 142.5 | 2259 | 36.3 | AGUA 95% | 21.9 | 3334 | 5448 | LIGERO CIERRE TARDIO | OK | 0 | 2.082 | 400 | 1484.88 | 0 | 0 | 0 | 7 | 84 | 1426.4 | 0.4 | 0.64 | SI | 1427.15 | 1421.4 | SI | 11.6 | POZO CON AUMENTO @ 2,1 SPM, CON BOMBEO ESTABLE. SIN SUMERGENCIA. FLUJO DE GAS POR EL ANULAR. :7 MSCFD. SEVERO GOLPE DE FLUIDO CON LEVE INTERFERENCIA POR GAS. CARGAS VIBRANTES POSIBLE LEVE DESGASTE DEL EQUIPO DE SUPERFICIE. LEVE GP DE BOMBA.V/V OPERATIVAS. CONT. SEGUIMIENTO | 40.1 | 0.8 | 08:57 |  |  | 1 | 1 | 3878 | JAZMIN-AM-3:1
JAZMIN | JAZMIN AM-04 | 2024-06-11 | 1705 | 1490 | 137.3 | KERUI C456D 256 144 | 144 | 4/4 | 2 | 1.336 | 180 | 175 | 80 | 500-20" | 97.11 | 141.4 | 2790 | 85.6 | EMUL 96% | 24.8 | 3577 | 5644 | SL | OK | 1.7 | [11 empty] | SI | 1803.37 | 1795.11 | NO |  | POZO POST INYECCION @ 1,3 SPM, CARTA LLENA CON LIGERA INTERFERENCIA POR GAS. TV CON ESCURRIMIENTO. NO SE TOMA REGISTRO ACUSTICO DEBIDO A LA ALTA TEMPERATURA Y PRESION EN EL ANULAR: 175 °F | 47.4 | 1.4 | 09:19 |  |  | 0 | 1 | 3879 | JAZMIN-AM-4:1
JAZMIN | JAZMIN BE-01 | 2024-06-11 | 1563.41 | 1324.82 | 104.3 | AMPSCOT C-320-256-144a | 144 | 3/3 | 2 | 5.538 | 129 | 102 | 40 | 500-31" | 73.31 | 142.3 | 2332 | 269.5 | AGUA 90% | 30 | 3598 | 6073 | OK | OK | 0 | 2.132 | 400 | 1556.32 | 56 | 55 | 0.6 | 7 | 84 | 1459.97 | 24.2 | 0.56 | SI | 1616.24 | 1546.84 | SI | 3.3 | POZO CON REDUCCION @ 5,5 SPM, CON BOMBEO ESTABLE. MEDIANA SUMERGENCIA. FLUJO DE GAS POR EL ANULAR. :7 MSCFD.MODERADA INTERFERENCIA POR GAS. V/V OPERATIVAS. CONT. SEGUIMIENTO | 82.9 | 6.2 | 11:03 |  |  | 1 | 1 | 3880 | JAZMIN-BE-1:1
JAZMIN | JAZMIN BE-02 | 2024-06-11 | 1632 | 1505 | 94.9 | AMPSCOT C-320-256-144a | 144 | 3/3 | 2 | 5.556 | 118 | 96 | 40 | 500-10" | 66.76 | 142.1 | 2308 | 244.4 | EMUL 90% | 27.1 | 3740 | 6300 | OK | OK | 0 | 2.106 | 400 | 1473.83 | 137 | 135 | 0.4 | 1 | 99 | 1399.65 | 57.6 | 0.1 | NO | 1623.43 | 1537.45 | NO | 61.1 | POZO CON AUMENTO @ 5,6 SPM, CON BOMBEO ESTABLE. BUENA SUMERGENCIA.MODERADA IPG CON ALTA FRICCION & FLUCTUACION CARGA POSIBLE ERROR GUIDE. STUFFING AJUSTADO. V/V OPERATIVAS. CONT. SEGUIMIENTO | 74.1 | 5.4 | 10:48 |  |  | 1 | 1 | 3881 | JAZMIN-BE-2:1
JAZMIN | JAZMIN BE-05 | 2024-06-11 | 1802 | 1324 | 134 | AMPSCOT C-320-256-144 | 144 | 3/3 | 2 | 6.102 | 102 | 89 | 40 | NO VOLANTA | 93.87 | 142.7 | 2331 | 381.4 | AGUA 98% | 29 | 3782 | 5682 | SL | OK | 1.4 | 1.476 | 400 | 1111.73 | 471 | 471 | 0.1 | 1 | 100 | 1506.4 | 197.4 | 0.1 | SI | 1616.24 | 1546.84 | NO | 276.8 | POZO EN SEGUIMIENTO @ 6,1 SPM, CON BOMBEO ESTABLE. ALTO BSW. ALTA SUMERGENCIA. LEVE IPG. FLUCUACION CARGA [ ] DEL FLUIDO. TV CON ESCURRIMIENTO. | 73.4 | 6.1 | 10:33 |  |  | 1 | 1 | 3882 | JAZMIN-BE-5:1
JAZMIN | JAZMIN BF-03 | 2024-06-11 | 1533.5 | 1352 | 49.4 | AMPSCOT C-320-256-144a | 144 | 4/4 | 2 | 4.157 | 131 | 108 | 20 | 60-4´ | 34.73 | 142.3 | 2263 | 95.8 | EMUL 88% | 25.7 | 3300 | 5247 | OK | OK | 0 | 2.013 | 400 | 1501.48 | 58 | 52 | 0.9 | 10 | 80 | 1491.78 | 20.9 | 0.82 | NO | 1560.73 | 1550.39 | SI | 9.9 | POZO CON AUMENTO @ 4,2 SPM, CON BOMBEO ESTABLE. BUENA SUMERGENCIA. FLUJO DE GAS POR EL ANULAR. :9 MSCFD.ACENTUADO GOLPE DE FLUIDO CON LEVE INTERFERENCIA POR GAS. V/V OPERATIVAS. CONT. SEGUIMIENTO | 63.3 | 3 | 10:06 |  |  | 1 | 1 | 3883 | JAZMIN-BF-3:1
JAZMIN | JAZMIN C-01 | 2024-06-11 | 1565.5 | 1322 | 44 | AMPSCOT C-320-256-144a | 144 | 3/3 | 2 | 3 | 120 | 106 | 20 | 500-2´53" | 30.92 | 142.4 | 1971 | 62.8 | EMUL 90% | 24.6 | 3220 | 5469 | OK | OK | 0 | 2.015 | 400 | 1502.64 | 0 | 0 | 0.5 | 1 | 100 | 1491.45 | 0.8 | 0.07 | NO | 1432.71 | 1342.71 | NO | 26 | POZO EN SEGUIMIENTO @ 3 SPM, CON BOMBEO ESTABLE. SIN SUMERGENCIA. MODERADA GP DE FLUIDO CON LEVE IPG. V/V OPERATIVAS. | 52.1 | 2.2 | 13:32 |  |  | 1 | 1 | 3884 | JAZMIN-C-1:1
JAZMIN | JAZMIN C-02 | 2024-06-11 | 1430 | 1217 | 110 | AMPSCOT C-320-256-144a | 144 | 3/3 | 2 | 4.918 | 116 | 98 | 20 | NO VOLANTA | 77.11 | 142.7 | 2016 | 253.8 | EMUL 90% | 24.2 | 3253 | 5393 | SL | OK | 1.8 | 1.715 | 400 | 1274.06 | 99 | 99 | 0.3 | 0 | 100 | 1485.79 | 42.1 | 0.05 | NO | 1373.5 | 1373.43 | SI | 67.8 | POZO EN SEGUIMIENTO @ 4,9 SPM, CON BOMBEO & OPERANDO ESTABLE. BUENA SUMERGENCIA.MODERADO GOLPE DE FLUIDO CON LEVE INTERFERENCIA POR GAS. CARTA PRESENTA UNA LEVE RESTRICCION CASI FINALIZANDO EN LA CARRERA ASCENDENTE. LEVE MANEJO DE SOLIDOS. TV CON ESCURRIMIENTO. CONT. SEGUIMIENTO | 60.4 | 3.8 | 14:02 |  |  | 1 | 1 | 3885 | JAZMIN-C-2:1
JAZMIN | JAZMIN C-04 | 2024-06-11 | 1809 | 1318 |  | AMPSCOT C-320-256-144 | 144 | 3/3 | 2 |  | 100 | 98 | 0 | NB |  |  |  |  | SARTA FLOTANDO | [6 empty] | 1.949 | 400 | 1358.51 | 285 | 285 | 0.5 | 0 | 100 | 1394.06 | 120.9 | 0 | NO | 1671.62 | 1573.74 | SI | 177.2 | POZO CON MUY ALTA SUMERGENCIA. NOTA POZO SE ENCUENTRA CON SARTA PEGADA - POZO NO OPERATIVO. RUTA PARA SARTA PEGADA +CBC - RESIDEÑO, SACAN 3 VARILLAS & ENTRAN 3 BARRAS DE PESO |  |  | 14:24 |  |  | 1 | 0 | 3886 | JAZMIN-C-4:1
JAZMIN | JAZMIN C-05 | 2024-06-11 | 1442.43 | 1270.86 | 109.4 | AMPSCOT C-320-256-144a | 144 | 3/3 | 2 | 5.96 | 96 | 91 | 20 | NO VOLANTA | 76.89 | 142.3 | 2137 | 304.2 | AGUA 90% | 32.5 | 3398 | 5585 | ACENTUADO CIERRE TARDIO | OK | 2.8 | 1.812 | 400 | 1333.25 | 164 | 164 | 0.6 | 0 | 100 | 1471.57 | 69.8 | 0.07 | SI | 1507.96 | 1464.06 | SI | 44 | POZO CON AUMENTO @ 6.0 SPM, CON BOMBEO ESTABLE. BUENA SUMERGENCIA. CON MANEJO DE SOLIDOS. LEVE IPG. TV MUESTRA DEFICIENCIA: SL.& ACENTUADO CIERRE TARDIO DE LA TV. | 82.1 | 6.3 | 14:36 |  |  | 1 | 1 | 3887 | JAZMIN-C-5:1
JAZMIN | JAZMIN O-03 | 2024-06-11 | 1593 | 1472 | 91.6 | AMPSCOT C-320-256-144 | 144 | 3/3 | 2 | 4.276 | 169 | 115 | 90 | 500-1´28" | 64.4 | 142.2 | 2486 | 182.6 | EMUL 90% | 26.3 | 3517 | 5587 | OK | OK | 0 | 1.744 | 400 | 1291 | 261 | 205 | 3 | 10 | 78 | 1480.51 | 82.6 | 1.23 | NO | 1553.11 | 1550.25 | SI | 97.6 | POZO CON AUMENTO @ 4,3 SPM, CON BOMBEO ESTABLE. MERMA DE NIVEL AUN ALTA SUMERGENCIA. FLUJO DE GAS POR EL ANULAR. :10 MSCFD.MODERADA INTERFERENCIA POR GAS. V/V OPERATIVAS. | 56.5 | 2.8 | 09:40 |  |  | 1 | 1 | 3888 | JAZMIN-O-3:1
JAZMIN | JAZMIN AD-08 | 2024-06-08 | 1474.11 | 1127.22 | 42.5 | AMPSCOT C-456-305-144 | 144 | 4/4 | 2.25 | 4.072 | 148 | 113 | 50 | 500-20" | 30 | 141.5 | 2462 | 102.1 | EMUL 90% | 23.1 | 3590 | 5514 | OK | LL | 0.4 | 1.897 | 400 | 1254.53 | 180 | 168 | 0.4 | 4 | 89 | 1322.65 | 71 | 0.52 | NO | 1608 | 1250.95 | SI | 40.3 | POZO CON AUMENTO @ 4,1 SPM, CON BOMBEO ESTABLE. TRAZA DEL NIVEL CON AFECTACION EN LA DEFLEXION DE LA ONDA POR EL FLUJO DE GAS, NIVEL POCO FIABLE. BUENA SUMERGENCIA. ACENTUADA GP DE FLUIDO CON INTERFERENCIA POR GAS. STUFFIN AJUSTADO. SV CON LL. EVALUAR REDUCCION DE SPM. SE TOMA CON DOS REGISTROS ACUSTICOS CON DIFERENTE CARGA & ULTIMO CON UBM EN OFF. | 70.5 | 3.6 | 09:17 |  |  | 1 | 1 | 3889 | JAZMIN-AD-8:1
JAZMIN | JAZMIN AS-03 | 2024-06-08 | 1589 | 1446 | 38.9 | AMPSCOT C-320-256-144 | 144 | 3/3 | 2 | 4.651 | 181 | 170 | 40 | 500-10" | 27.32 | 142.5 | 2306 | 86.3 | EMUL 90% | 24.9 | 3736 | 5689 | OK | OK | 0 | [11 empty] | NO | 1538.2 | 1533.8 | SI |  | POZO CON AUMENTO @ 4,7 SPM, CON BOMBEO ESTABLE. SEVERO GOLPE DE FLUIDO CON LEVE INTERFERENCIA POR GAS. V/V OPERATIVAS. NO SE TOMA REGISTRO ACUSTICO DEBIDO A LA ALTA TEMPERATURA Y PRESION EN EL ANULAR: 170 °F | 62.8 | 1.8 | 11:07 |  |  | 0 | 1 | 3890 | JAZMIN-AS-3:1
JAZMIN | JAZMIN AZ-01 | 2024-06-08 | 1699.05 | 1605.1 | 84.4 | AMPSCOT C-320-256-144a | 144 | 3/3 | 2.25 | 5.573 | 121 | 104 | 70 | NO VOLANTA | 60 | 140.6 | 3203 | 277.5 | EMUL 90% | 32.4 | 3604 | 6518 | SL | OK | 5 | 2.207 | 400 | 1623.34 | 59 | 59 | 1.5 | 0 | 100 | 1471.08 | 26.5 | 0.24 | NO | 1686 | 1623.92 | SI | 32.1 | POZO CON AUMENTO @ 5.6 SPM, CON BOMBEO ESTABLE. MERMA DE NIVEL BUENA SUMERGENCIA. MODERADO GP DE FLUIDO CON LEVE INTERFERENCIA POR GAS. STUFFING AJUSTADO. TV CON ESCURRIMIENTO: SL. SEGUIMIENTO | 86.1 | 6.4 | 14:16 |  |  | 1 | 1 | 3891 | JAZMIN-AZ-1:1
JAZMIN | JAZMIN AZ-02 | 2024-06-08 | 1766.14 | 1667.28 | 33 | AMPSCOT C-320-256-144a | 144 | 3/3 | 2 | 6.36 | 138 | 112 | 70 | 500-3´30" | 23.16 | 142.3 | 2577 | 97.8 | AGUA EMUL 90% | 33.8 | 4259 | 6630 | OK | OK | 0 | 2.267 | 400 | 1668.13 | 74 | 74 | 1.3 | 0 | 100 | 1471.66 | 32.8 | 0.19 | NO | 1748.88 | 1663.25 | SI | 40 | POZO CON REDUCCION @ 6,4 SPM, CON BOMBEO ESTABLE. MODERADA SUMERGENCIA.:MUY SEVERO GOLPE DE FLUIDO E IPG. V/V OPERATIVAS.EVALUAR REDUCCION DE SPM. | 88.8 | 5.7 | 14:00 |  |  | 1 | 1 | 3892 | JAZMIN-AZ-2:1
JAZMIN | JAZMIN AZ-03 | 2024-06-08 | 1683.2 | 1584.4 | 97.7 | AMPSCOT C-320-256-144a | 144 | 3/3 | 2 | 4.072 | 149 | 121 | 70 | NO VOLANTA | 68.92 | 141.7 | 2549 | 185.5 | EMUL 90% | 26 | 3860 | 5793 | LL | OK | 0.5 | 1.971 | 400 | 1405.61 | 241 | 241 | 1 | 0 | 100 | 1426.29 | 102.1 | 0.09 | NO | 1651.5 | 1631.59 | NO | 116.2 | POZO EN SEGUIMIENTO @ 4,1 SPM, CON BOMBEO ESTABLE. ALTA SUMERGENCIA. LEVE CIERRE TARDIO DE LA TV & LEVE IPG. TV CON ESCURRIMIENTO. CONT. SEGUIMIENTO | 53.4 | 3.1 | 13:45 |  |  | 1 | 1 | 3893 | JAZMIN-AZ-3:1
JAZMIN | JAZMIN AZ-05 | 2024-06-08 | 1718.67 | 1642.33 | 135.9 | AMPSCOT C-320-256-144a | 144 | 3/3 | 2 | 4.932 | 137 | 112 | 80 | 500-15" | 95.56 | 142.2 | 2611 | 312.6 | EMUL 90% | 28.6 | 3842 | 4131 | SL | OK | 0.3 | 2.016 | 400 | 1461.76 | 204 | 204 | 1.1 | 0 | 100 | 1450.16 | 87 | 0.27 | SI | 1670.43 | 1653.92 | SI | 108.5 | POZO CON REDUCCION @ 4,9 SPM, CON BOMBEO ESTABLE. ALTA SUMERGENCIA. CARTA LLENA CON TV CON ESCURRIMIENTO. SEGUIMIENTO | 64.2 | 5.4 | 13:31 |  |  | 1 | 1 | 3894 | JAZMIN-AZ-5:1
JAZMIN | JAZMIN AZ-06 | 2024-06-08 | 1748.5 | 1638 | 62.2 | AMPSCOT C-320-256-144 | 144 | 3/3 | 2 | 3.072 | 110 | 109 | 80 | 500-3´15" | 43.94 | 141.7 | 2700 | 89.2 | EMUL 95% | 29.6 | 4215 | 6752 | OK | OK | 0.1 | 2.496 | 400 | 1744.33 | 10 | 10 | 1 | 0 | 100 | 1397.7 | 5.7 | 0.09 | SI | 1755 | 1717.06 | SI | 3.2 | POZO EN SEGUIMIENTO @ 3,1 SPM, CON BOMBEO & OPERANDO ESTABLE. BAJA SUMERGENCIA.ACENTUADO GOLPE DE FLUIDO ALTA FRICCION CON MANEJO DE SOLIDOS. V/V OPERATIVAS. CONT. SEGUIMIENTO SE DEJA POCAS CARTA VARIADOR MOLESTANDO. | 66.4 | 2 | 13:13 |  |  | 1 | 1 | 3895 | JAZMIN-AZ-6:1
JAZMIN | JAZMIN AZ-07 | 2024-06-08 | 1749.5 | 1640 | 88.9 | AMPSCOT C-456-256-144 | 129.6 | 3/4 | 2 | 6.228 | 109 | 108 | 80 | VOLANTA DURA | 69.73 | 127.5 | 2686 | 258.3 | AGUA 90% | 36.6 | 4251 | 6447 | LEVE CIERRE TARDIO | OK | 0 | 2.408 | 400 | 1729.58 | 0 | 0 | 0.8 | 0 | 100 | 1436.53 | 1.3 | 0.01 | NO | 1728.86 | 1706.71 | SI | 10.2 | POZO EN SEGUIMIENTO @ 6,2 SPM, CON BOMBEO ESTABLE. SIN SUMERGENCIA. CON TV ERRATICA EN SU FUNCIONAMENTO: LEVE CIERRE TARDIO & LEVE GP DE FLUIDO CON ALTA FRICCION POR MANEJO DE SUCIO EN LA BOMBA. NOTA: UBM CONTINUA SIN FRENOS . AVISO SAP: 300503143 CREADO 21/01/2024 | 100.1 | 5.8 | 12:58 |  |  | 1 | 1 | 3896 | JAZMIN-AZ-7:1
JAZMIN | JAZMIN P-05 | 2024-06-08 | 1370 | 1041 | 32.9 | AMPSCOT C-320-256-144 | 144 | 4/4 | 2 | 2.244 | 110 | 94 | 60 | NO VOLANTA | 23.03 | 142.7 | 1955 | 34.4 | EMUL 90% | 22.4 | 3005 | 5067 | OK | OK | 0 | 1.751 | 400 | 1286.33 | 17 | 16 | 0.6 | 3 | 92 | 1469.26 | 7.5 | 0.47 | NO | 1306.32 | 1239.49 | SI | 31.1 | POZO CON REDUCCION @ 2,3 SPM, CON BOMBEO UN POCO INESTABLE. MERMA DE NIVEL MEDIANA SUMERGENCIA. ACENTUADO GOLPE DE FLUIDO CON LEVE INTERFERENCIA POR GAS. STUFFING AJUSTADO. V/V OPERATIVAS. SEGUIMIENTO NOTA. SE REGISTRO ACUSTICO CON UBM EN OFF. | 48.9 | 1.6 | 08:44 |  |  | 1 | 1 | 3897 | JAZMIN-P-5:1
JAZMIN | JAZMIN P-07 | 2024-06-08 | 1273 | 1179 | 90.4 | AMPSCOT C-320-256-144a | 144 | 4/4 | 2 | 2.483 | 105 | 94 | 50 | NO VOLANTA | 63.49 | 142.5 | 2109 | 104.7 | EMUL 90% | 23.7 | 3822 | 4957 | LL | OK | 0.7 | 1.821 | 400 | 1309.97 | 156 | 156 | 0.2 | 6 | 100 | 1438.74 | 65.2 | 1.12 | NO | 1491.69 | 1376.26 | SI | 0.6 | POZO CON REDUCCION @ 2,5 SPM, CON BOMBEO ESTABLE. CON RECUPERACION DE TEMPERATURA & LEVE AUMENTO DE THP. BUENA SUMERGENCIA. FLUJO DE GAS POR EL ANULAR. :6 MSCFD. MODERADA INTERFERENCIA POR GAS. TV CON ESCURRIMIENTO. SEGUIMIENTO NOTA. UBM CONTINUA FRENO DISTENDIDO.Aviso SAP: 300503244, creado 21/01/2024 | 35.9 | 2.2 | 07:58 |  |  | 1 | 1 | 3898 | JAZMIN-P-7:1
JAZMIN | JAZMIN P-09 | 2024-06-08 | 1423.5 | 1176 | 107.2 | AMPSCOT C-320-256-144 | 144 | 4/4 | 2 | 4.592 | 199 | 170 | 50 | NO VOLANTA | 75.3 | 142.4 | 2143 | 224.5 | GAS EMUL 80% | 25.2 | 3557 | 5347 | SL | OK | 2.3 | [11 empty] | NO | 1528 | 1396.71 | SI |  | POZO EN SEGUIMIENTO @ 4,5 SPM, CON BOMBEO ESTABLE. CON LEVE AUMENTO DE THP. MODERADA INTERFERENCIA POR GAS. STUFFING MUY AJUSTADO. TV CON ESCURRIMIENTO. CONT. SEGUIMIENTO NO SE TOMA REGISTRO ACUSTICO DEBIDO A LA ALTA TEMPERATURA Y PRESION EN EL ANULAR:1730 °F | 61.4 | 4.9 | 08:31 |  |  | 0 | 1 | 3899 | JAZMIN-P-9:1
JAZMIN | JAZMIN S-04 | 2024-06-08 | 1415 | 1076 | 79.8 | LUFKIN C-320D-213-120 | 120 | 3/3 | 2 | 4.569 | 147 | 116 | 60 | 500-8" | 67.29 | 118.5 | 2253 | 172.2 | EMUL 90% | 30.7 | 3718 | 5623 | OK | OK | 0 | 1.842 | 400 | 1333.8 | 136 | 127 | 0.7 | 5 | 88 | 1448.21 | 54 | 0.46 | NO | 1477.59 | 1453.07 | NO | 29.3 | POZO EN SEGUIMIENTO @ 4,6 SPM, CON BOMBEO ESTABLE. CON DESCENSO DE THP. BUENA SUMERGENCIA MODERADO GP DE FLUIDO E INTERFERENCIA POR GAS. V/V OPERATIVAS. CONT. SEGUIMIENTO | 64.4 | 3.1 | 09:49 |  |  | 1 | 1 | 3900 | JAZMIN-S-4:1
JAZMIN | JAZMIN U-07 | 2024-06-08 | 1482.63 | 1196.27 | 100.2 | AMPSCOT C-320-256-144a | 129.6 | 2/3 | 2 | 2.908 | 151 | 117 | 50 | 500-27" | 78.41 | 127.7 | 2138 | 135.8 | EMUL 90% | 22.9 | 2981 | 4662 | OK | OK | 0 | 1.752 | 400 | 1205.86 | 282 | 260 | 0.7 | 4 | 90 | 1376.55 | 109.7 | 0.39 | NO | 1551 | 1392.33 | SI | 86.7 | POZO EN SEGUIMIENTO @ 3 SPM, CON BOMBEO ESTABLE. CON RECUPERACION DE NIVEL. ALTA SUMERGENCIA. NIVEL CON ALTO RUIDO & GAS. FLUJO DE GAS POR EL ANULAR. :4 MSCFD. LEVE GOLPE DE FLUIDO CON LEVE INTERFERENCIA POR GAS. CARGAS VIBRANTES & LIGERAS FLUCTUACION ERROR GUIDE. V/V OPERATIVAS. EVALUAR AUMENTO DE SPM. NOTA: POZO PRESIONADO SE HACE DISPARO CON 800 PSI | 51.2 | 2.6 | 10:17 |  |  | 1 | 1 | 3901 | JAZMIN-U-7:1
JAZMIN | JAZMIN Z-7 | 2024-06-08 | 1665 | 1535 | 80.2 | AMPSCOT C-320-256-144 | 129.6 | 4/4 | 2 | 4.932 | 181 | 165 | 20 | 500-16" | 62.68 | 127.9 | 2245 | 184.4 | EMUL 90% | 32.1 | 4506 | 6091 | OK | OK | 0.1 | [11 empty] | NO | 1639.13 | 1555.64 | NO |  | POZO CON AUMENTO @ 4,9 SPM, CON BOMBEO MUY INESTABLE. TV FUNCIONANDO ERRATICAMENTE: MANEJO DE SOLIDOS & CIERE TARDIO CON GP DE FLUIDO E IPG. PRUEBA DE V/VS SALE MALA POR EL ESTADO DEL FRENO. NO SE TOMA REGISTRO ACUSTICO DEBIDO A LA ALTA TEMPERATURA Y PRESION EN EL ANULAR:165 °F NOTA. UBM CONTINUA CON FRENO MALO. | 75.1 | 3.4 | 10:46 |  |  | 0 | 1 | 3902 | JAZMIN-Z-7:1
JAZMIN | JAZMIN AG-02 | 2024-06-07 | 1643 | 1376 | 111 | LUFKIN C-320D-213-120 | 120 | 4/4 | 2 | 3.922 | 196 | 190 | 50 | 500-20" | 93.76 | 118.4 | 2041 | 203 | EMUL 90% | 29.5 | 3101 | 4877 | SL | OK | 1.2 | [11 empty] | NO | 1480.9 | 1343.27 | SI |  | POZO CON AUMENTO @ 3,9 SPM, CON BOMBEO ESTABLE. CON AUMENTO DE WHT CARTA LLENA CON LIGERA INTERFERENCIA POR GAS. TV CON ESCURRIMIENTO. NO SE TOMA REGISTRO ACUSTICO DEBIDO A LA ALTA TEMPERATURA Y PRESION EN EL ANULAR:190 °F | 53 | 3.6 | 09:43 |  |  | 0 | 1 | 3903 | JAZMIN-AG-2:1
JAZMIN | JAZMIN AG-04 | 2024-06-07 | 1568.5 | 1335 | 78.3 | LUFKIN C-320D-213-120 | 102.857 | 4/4 | 2 | 3.607 | 129 | 104 | 40 | 500-50" | 77.42 | 101.1 | 2002 | 130.2 | EMUL 90% | 29.2 | 2859 | 5133 | SL | OK | 1.7 | 1.733 | 400 | 1254.36 | 166 | 153 | 0.7 | 3 | 92 | 1447.61 | 65.1 | 0.51 | NO | 1464.5 | 1318.44 | SI | 99.5 | POZO CON AUMENTO @ 3,6 SPM, CON BOMBEO ESTABLE. MEJORA FLUJO DE GAS EN EL SISTEMA. BUENA SUMERGENCIA. LEVE GOLPE DE FLUIDO E INTERFERENCIA POR GAS. TV CON ESCURRIMIENTO. SEGUIMIENTO | 66.9 | 3.1 | 09:22 |  |  | 1 | 1 | 3904 | JAZMIN-AG-4:1
JAZMIN | JAZMIN AJ-01 | 2024-06-07 | 1581.4 | 1475.81 | 74 | AMPSCOT C-320-256-144 | 144 | 4/4 | 2 | 1.784 | 104 | 100 | 20 | 60-4´ | 52.01 | 142.3 | 1947 | 61.6 | EMUL CRUDO 88% | 23.8 | 3326 | 5543 | OK | OK | 0.1 | 2.205 | 400 | 1377.32 | 4 | 4 | 1.1 | 0 | 100 | 1249.27 | 3.3 | 0.25 | NO | 1381.51 | 1340.64 | SI | 89.1 | POZO CON REDUCCION @ 1,8 SPM, CON BOMBEO ESTABLE. BAJA SUMERGENCIA. ACENTUADO GOLPE DE FLUIDO CON LIGERAS CARGAS VIBRANTES. V/V OPERATIVAS. SEGUIMIENTO | 51.5 | 1.4 | 12:20 |  |  | 1 | 1 | 3905 | JAZMIN-AJ-1:1
JAZMIN | JAZMIN AJ-02 | 2024-06-07 | 1547.76 | 1418.53 | 16.9 | AMPSCOT C-320-256-144a | 144 | 3/3 | 2 | 3.109 | 110 | 106 | 20 | 60-4´ | 11.92 | 141.6 | 2157 | 24.5 | GAS CRUDO 40% | 30.5 | 3534 | 5702 | OK | OK | 0 | 2.1 | 400 | 1513.87 | 10 | 10 | 1.2 | 0 | 100 | 1441.78 | 5.9 | 0.02 | NO | 1524.57 | 1477.59 | SI | 16 | POZO CON REDUCCION @ 3,1 SPM, CON BOMBEO ESTABLE. CON CAMBIO DE [ ] DE FLUIDO. LEVANTA POCA PRESION. BAJA SUMERGENCIA. MUY SEVERO GOLPE DE FLUIDO CON IPG. ALTA FRICCION POR FLUIDO VISCOSO. V/V OPERATIVAS. | 79.7 | 4.7 | 12:38 |  |  | 1 | 1 | 3906 | JAZMIN-AJ-2:1
JAZMIN | JAZMIN AJ-03 | 2024-06-07 | 1594.87 | 1470.75 | 46.6 | AMPSCOT C-320-256-144a | 144 | 3/3 | 2 | 2.057 | 118 | 100 | 60 | 60-4´ | 32.88 | 141.8 | 2331 | 44.8 | EMUL 95% | 27.5 | 3426 | 5358 | LIGERO CIERRE TARDIO | OK | 0 | 2.038 | 400 | 1470.8 | 96 | 96 | 1.1 | 1 | 100 | 1443.38 | 41.6 | 0.05 | SI | 1571 | 1521.93 | SI | 51.9 | POZO CON REDUCCION @ 2,1 SPM, CON BOMBEO ESTABLE. CON AUMENTO DE THP. MODERADA SUMERGENCIA.LEVE CIERRE TARDIO DE LA TV CON .ACENTUADA IPG. CON CONSIDEABLE FRICICON. V/V OPERATIVAS. | 63.7 | 2.4 | 12:55 |  |  | 1 | 1 | 3907 | JAZMIN-AJ-3:1
JAZMIN | JAZMIN AJ-05 | 2024-06-07 | 1585 | 1421 | 72.1 | AMPSCOT C-320-256-144a | 144 | 3/3 | 2 | 2.557 | 111 | 108 | 60 | NO VOLANTA | 50.67 | 142.3 | 2411 | 86 | EMUL 90% | 29.9 | 3598 | 5745 | OK | OK | 0.5 | 1.927 | 800 | 1411.31 | 161 | 161 | 1 | 0 | 100 | 1464.78 | 68.7 | 0.01 | NO | 1574 | 1565.87 | SI | 73.7 | POZO CON REDUCCION @ 2,6 SPM, CON BOMBEO ESTABLE. CON AUMENTO DE THP. BUENA SUMERGENCIA. MODERADO IPG CON ALTA FRICCION. V/V OPERATIVAS. NOTA: POZO CON ALTO APORTE DE GAS SE HACE DISPARO CON 800 PSI. NIVEL CON RUIDO. RUTA WO TS N2 +VAPOR 86400 M3 | 78.6 | 4.2 | 13:14 |  |  | 1 | 1 | 3908 | JAZMIN-AJ-5:1
JAZMIN | JAZMIN AK-03 | 2024-06-07 | 1919.94 | 1516.89 | 93 | ZIMEC C-320-256-144 | 144 | 4/4 | 2 | 5.263 | 175 | 165 | 40 | 500-3´45" | 65.67 | 141.6 | 2899 | 226.3 | EMUL GAS 90% | 33 | 4472 | 7229 | OK | OK | 0 | [11 empty] | NO | 2045 | 2008.5 | SI |  | POZO CON AUMENTO @ 5,3 SPM, CON BOMBEO ESTABLE.AUMENTO DE WHT. MODERADA INTERFERENCIA POR GAS. V/V OPERATIVAS. NO SE TOMA REGISTRO ACUSTICO DEBIDO A LA ALTA TEMPERATURA EN EL ANULAR: 165 °F | 75 | 5.2 | 12:00 |  |  | 0 | 1 | 3909 | JAZMIN-AK-3:1
JAZMIN | JAZMIN AK-08 | 2024-06-07 | 1722.5 | 1550 | 7.7 | KERUI C-320-256-144 | 144 | 4/4 | 2.25 | 1.565 | 103 | 100 | 100 | NO VOLANTA | 5.48 | 140.6 | 3498 | 7.1 | EMUL 85% | 33.1 | 3969 | 7382 | OK | OK | 0.1 | 2.606 | 400 | 1861.57 | 0 | 0 | 0.9 | 0 | 100 | 1428.68 | 1.5 | 0.02 | NO | 1749.87 | 1740.51 | SI | 1.5 | POZO EN SEGUIMIENTO @ 1,5 SPM, CON BOMBEO ESTABLE. CON DESCENSO DE CONDICIONES DE BOMBEO. SIN SUMERGENCIA. MUY SEVERO GOLPE DE FLUIDO CON LEVE INTERFERENCIA POR GAS. V/V OPERATIVAS. SEGUIMIENTO & MEJORA CON TS. | 72 | 1.4 | 11:44 |  |  | 1 | 1 | 3910 | JAZMIN-AK-8:1
JAZMIN | JAZMIN BB-01 | 2024-06-07 | 1317.5 | 1084 | 24.7 | AMPSCOT C-320-256-144a | 144 | 3/3 | 2 | 1.51 | 89 | 85 | 40 | NO VOLANTA | 17.28 | 143.2 | 1638 | 17.4 | AGUA 95% | 17.5 | 2946 | 4308 | OK | OK | 0 | 1.507 | 400 | 1074.46 | 0 | 0 | 9.9 | 67 | 32 | 1425.96 | 9.8 | 6.34 | NO | 1060.05 | 1060.05 | SI | 0 | POZO EN SEGUIMIENTO @ 1,5 SPM, CON BOMBEO ESTABLE.POZO FRIO WHT: 89. SIN SUMERGENCIA. FLUJO DE GAS POR EL ANULAR. :67 MSCFD.CHP ALTO: 9,9 PSI. MUY SEVERO GOLPE DE FLUIDO CON LEVE INTERFERENCIA POR GAS. V/V OPERATIVAS. SEGUIMIENTO & DESPRESURIZAR CSG NOTA: VARIADOR PRESENTA FALLA AL FINALIZAR LA CARRERA. ASCENDENTE. | 27.1 | 0.4 | 08:42 |  |  | 1 | 1 | 3911 | JAZMIN-BB-1:1
JAZMIN | JAZMIN BB-03 | 2024-06-07 | 1616 | 1203 | 19.7 | AMPSCOT C-320-256-144a | 144 | 3/3 | 2 | 1.965 | 91 | 86 | 40 | NO VOLANTA | 13.82 | 142.8 | 1916 | 18.1 | EMUL 92% | 18.7 | 3177 | 4529 | OK | OK | 0 | 1.742 | 400 | 1358.62 | 0 | 0 | 0.1 | 0 | 100 | 1559.84 | 0.5 | 0 | NO | 1307.57 | 1264.73 | SI | 108.9 | POZO CON AUMENTO @ 2 SPM, CON BOMBEO ESTABLE. SIN SUMERGENCIA. .MUY SEVERO GOLPE DE FLUIDO CON LEVE IPG. V/V OPERATIVAS. MEJORA CON TS. | 35.9 | 0.6 | 08:59 |  |  | 1 | 1 | 3912 | JAZMIN-BB-3:1
JAZMIN | JAZMIN BI-01 | 2024-06-07 | 1690.5 | 1559 | 45.8 | AMPSCOT C-320-256-144a | 144 | 3/3 | 2 | 5.31 | 143 | 117 | 110 | 500-5´39" | 32.3 | 141.9 | 2599 | 116.3 | EMUL 90% | 24.8 | 3360 | 5256 | OK | OK | 0.1 | [11 empty] | NO | 1682 | 1604.87 | SI |  | POZO EN SEGUIMIENTO @ 5,3 SPM, CON BOMBEO ESTABLE. ALTA INTERFERENCIA POR GAS. V/V OPERATIVAS. EVALUAR REDUCCION LEVE DE SPM NO SE TOMA REGISTRO ACUSTICO DEBIDO ANULAR PRESIONADO. | 50.4 | 4.4 | 10:37 |  |  | 0 | 1 | 3913 | JAZMIN-BI-1:1
JAZMIN | JAZMIN BI-02 | 2024-06-07 | 1604.5 | 1488 | 35.7 | AMPSCOT C-320-256-144a | 144 | 3/3 | 2 | 3.136 | 114 | 97 | 110 | NO VOLANTA | 25.04 | 142.4 | 2367 | 52.1 | EMUL 90% | 27.6 | 3108 | 5548 | OK | OK | 0 | 1.951 | 400 | 1421.22 | 45 | 45 | 0.8 | 0 | 100 | 1456.91 | 19.9 | 0.03 | NO | 1468 | 1432.81 | SI | 79.2 | POZO EN SEGUIMIENTO @ 3,1 SPM, CON BOMBEO ESTABLE. MODERADA SUMERGENCIA. ACENTUADO GOLPE DE FLUIDO CON LEVE IPG ALTA FRICCION. V/V OPERATIVAS. SEGUIMIENTO | 71.2 | 4 | 11:00 |  |  | 1 | 1 | 3914 | JAZMIN-BI-2:1
JAZMIN | JAZMIN BI-03 | 2024-06-07 | 1702 | 1580 | 109.9 | AMPSCOT C-320-256-144a | 144 | 3/3 | 2 | 1.805 | 102 | 92 | 110 | 500-10" | 77.58 | 141.6 | 2467 | 92.1 | EMUL 90% | 27.2 | 3369 | 6264 | OK | OK | 0.2 | 2.182 | 400 | 1569.52 | 18 | 18 | 0.6 | 0 | 100 | 1438.6 | 8.4 | 0.13 | NO | 1589.31 | 1505.89 | SI | 55.2 | POZO EN SEGUIMIENTO @ 1,8 SPM, CON BOMBEO UN POCO INESTABLE. MERMA DE NIVEL & SUMERGENCIA. MEDIANA SUMERGENCIA.MODERADA GP DE FLUIDO E INTERFERENCIA POR GAS. LEVE FRICCION. V/V OPERATIVAS. CONT. SEGUIMIENTO. | 63.1 | 2.3 | 11:13 |  |  | 1 | 1 | 3915 | JAZMIN-BI-3:1
JAZMIN | JAZMIN BJ-03 | 2024-06-07 | 1561.5 | 1426 | 61.9 | AMPSCOT C-320-256-144 | 144 | 3/3 | 2 | 2.922 | 102 | 99 | 90 | 500-4´04" | 43.49 | 142.4 | 2411 | 84.4 | CRUDO 40% | 22.9 | 3559 | 5395 | OK | OK | 0.1 | 2.006 | 400 | 1352.28 | 149 | 43 | 5.4 | 89 | 29 | 1348.23 | 23.9 | 7.13 | NO | 1502 | 1499.6 | SI | 35.4 | POZO CON REDUCCION @ 2,9 SPM, CON BOMBEO ESTABLE. AUMENTO DE GAS EN EL SISTEMA. CON CAIDA DE WHT & CAIDA DE THP. MODERADA SUMERGENCIA. FLUJO DE GAS POR EL ANULAR. :89 MSCFD.ACENTUADO GOLPE DE FLUIDO E INTERFERENCIA POR GAS. V/V OPERATIVAS. | 49.1 | 1.8 | 10:06 |  |  | 1 | 1 | 3916 | JAZMIN-BJ-3:1
JAZMIN | JAZMIN CB-01 | 2024-06-07 | 1690 | 1438 | 68.6 | KERUI C-320-256-144 | 144 | 4/4 | 2.25 | 1.768 | 107 | 103 | 30 | NO VOLANTA | 48.52 | 141.4 | 2913 | 71.6 | EMUL 90% | 25.9 | 3678 | 6179 | OK | OK | 0 | 2.002 | 400 | 1466.27 | 101 | 101 | 1.2 | 0 | 100 | 1464.81 | 43.9 | 0.08 | NO | 1568.9 | 1563.27 | SI | 98.3 | POZO CON REDUCCION @ 1,8 SPM, CON BOMBEO ESTABLE. BUENA SUMERGENCIA. MODERADO GP DE FLUIDO CON LEVE IPG. V/V OPERATIVAS. EVALUAR AUMENTO DE SPM @ 3,0 SPM | 52.3 | 1.2 | 13:44 |  |  | 1 | 1 | 3917 | JAZMIN-CB-1:1
JAZMIN | JAZMIN CB-03 | 2024-06-07 | 1668 | 1493 | 73.5 | KERUI C-320-256-144 | 144 | 4/4 | 2 | 3.285 | 103 | 102 | 70 | NO VOLANTA | 51.72 | 142.2 | 2338 | 112.7 | EMUL 90% | 26.5 | 3301 | 5451 | OK | OK | 0.1 | 1.98 | 400 | 1413.77 | 124 | 123 | 1 | 1 | 100 | 1428.05 | 53.1 | 0.09 | SI | 1551 | 1486.74 | SI | 101.1 | POZO EN SEGUIMIENTO @ 3,3 SPM, CON BOMBEO ESTABLE. CON DESCENSO DE NIVEL. BUENA SUMERGENCIA. ACENTUADA IPG. MANEJO DE SOLIDOS. CARTA MUESTRA PUNTUAL RESTRICCION DEL BARRIL. FINALINZANDO LA CARRERA ASCENDENTE. V/V OPERATIVAS. RUTA PARA WO TS. 23/06/2024 | 59.9 | 3.3 | 13:31 |  |  | 1 | 1 | 3918 | JAZMIN-CB-3:1
JAZMIN | JAZMIN D-02 | 2024-06-06 | 1746 | 1286 | 46.5 | AMPSCOT C-456-256-144a | 124.364 | 2/3 | 2 | 3.475 | 109 | 105 | 40 | 60-3´ | 38.16 | 122 | 2711 | 75.4 | AGUA 80% | 31.1 | 4158 | 7145 | OK | OK | 0.4 | 2.204 | 400 | 1611.48 | 293 | 293 | 4.1 | 0 | 100 | 1462.33 | 126.4 | 0.03 | SI | 1932.88 | 1817.64 | SI | 55.7 | POZO CON REDUCCION @ 3,5 SPM, CON BOMBEO UN POCO INESTABLE. CON LIGERA RECUPERACION DE NIVEL. ALTA SUMERGENCIA. ACENTUADA IPG CON ALTA FRICCION POR MANEJO DE SOLIDOS. V/V OPERATIVAS. EVALUAR LEVE AUMENTO DE SPM. | 79.4 | 3 | 13:09 |  |  | 1 | 1 | 3919 | JAZMIN-D-2:1
JAZMIN | JAZMIN D-06 | 2024-06-06 | 1774.5 | 1299 | 125.5 | LUFKIN C-456-256-144a | 144 | 3/3 | 2 | 2.179 | 117 | 101 | 40 | NO VOLANTA | 88.68 | 141.5 | 2601 | 127.9 | AGUA EMUL 80% | 30.1 | 4009 | 6763 | SL | OK | 2.2 | 1.917 | 400 | 1418.91 | 387 | 382 | 0.2 | 1 | 99 | 1480.35 | 159.2 | 0.11 | NO | 1841.9 | 1741.38 | SI | 133.7 | POZO CON REDUCCION @ 2,2 SPM, CON BOMBEO ESTABLE. ALTA SUMERGENCIA. LEVE IPG. TV CON ESCURRIMIENTO: SL. EVALUAR LEVE AUMENTO DE SPM. | 66.8 | 3.1 | 13:25 |  |  | 1 | 1 | 3920 | JAZMIN-D-6:1
JAZMIN | JAZMIN D-08 | 2024-06-06 | 1811.5 | 1333 | 137.4 | LUFKIN M-456D-256-144 | 144 | 3/3 | 2 | 2.695 | 146 | 105 | 40 | VOLANTA DURA | 96.93 | 141.8 | 2936 | 172.7 | AGUA 80% | 29 | 4934 | 4691 | OK | LIFTED | 0.9 | 2.215 | 400 | 1626.92 | 437 | 408 | 11.4 | 8 | 83 | 1469 | 181.4 | 0.58 | NO | 2105.9 | 1978.33 | SI | 70.7 | POZO EN SEGUIMIENTO @ 2,7 SPM, CON BOMBEO ESTABLE. CON RECUPERACION DE CONDICIONES: WHT & % EFF BOMBA - NIVEL. ALTA SUMERGENCIA. FLUJO DE GAS POR EL ANULAR. :7 MSCFD.CHP ALTO: 11,4 PSI. CARTA LLENA CON LIGERA IPG . EVALUAR AUMENTO & DESPRESURIZAR CSG | 54.6 | 3.1 | 14:04 |  |  | 1 | 1 | 3921 | JAZMIN-D-8:1
JAZMIN | JAZMIN E-01 | 2024-06-06 | 1578.5 | 1192 | 23.9 | AMPSCOT C-320-256-144 | 144 | 4/4 | 2.25 | 5.158 | 119 | 90 | 60 | NO VOLANTA | 16.82 | 141.8 | 2676 | 72.6 | EMUL 90% | 31.5 | [5 empty] | 2.101 | 400 | 1549.67 | 4 | 4 | 4.7 | 1 | 99 | 1475.17 | 7 | 0.1 | NO | 1555.54 | 1353.12 | SI | 14.9 | POZO CON AUMENTO @ 5,2 SPM, CON BOMBEO ESTABLE. BUENA SUMERGENCIA. .MUY SEVERO GOLPE DE FLUIDO CON FLUCTUACION ERROR GUIDE & MANEJO DE SOLIDOS. EVALUAR REDUCCION DE SPM. SE DEJA POCAS CARTAS CABEZAL DESALINEADO EL CABEZAL DE LA UBM & NO SE REALIZA PRUEBA DE V/V S POR LA MISMA CONDICION & PONE EN RIESGO LA CELDA HT. | 88.6 | 6.5 | 09:22 |  |  | 1 | 1 | 3922 | JAZMIN-E-1:1
JAZMIN | JAZMIN E-02 | 2024-06-06 | 1628 | 1266 | 95.7 | AMPSCOT C-320-256-144a | 144 | 3/3 | 2 | 1.261 | 95 | 86 | 40 | 500-45" | 67.13 | 142.6 | 2347 | 57.5 | AGUA 90% | 23.6 | 2876 | 4963 | CIERRE TARDIO | OK | 0 | 1.626 | 400 | 1177.19 | 412 | 132 | 4.2 | 82 | 29 | 1447.96 | 59.8 | 6.57 | NO | 1645.42 | 1556.89 | SI | 53.2 | POZO EN SEGUIMIENTO @ 1,3 SPM, CON BOMBEO ESTABLE. POZO FRIO. BUENA SUMERGENCIA. FLUJO DE GAS POR EL ANULAR. :83 MSCFD.CIERRA TARDIO DE LA TV CON ALTA FRICCION. V/V OPERATIVAS. NOTA.FALTA INFORMACION PARA ACTUALIZAR EM & BWF. | 50.8 | 1.4 | 09:01 |  |  | 1 | 1 | 3923 | JAZMIN-E-2:1
JAZMIN | JAZMIN E-05 | 2024-06-06 | 1415 | 1166 | 97.6 | AMPSCOT C-320-256-144 | 129.6 | 3/4 | 2 | 5.099 | 145 | 95 | 30 | 500-10" | 76.3 | 127.9 | 2114 | 232 | AGUA 98% | 27.5 | 3536 | 5185 | SL | OK | 0 | 2.311 | 400 | 1535.54 | 0 | 0 | 2.7 | 0 | 100 | 1328.9 | 3.3 | 0.49 | SI | 1503.1 | 1417.71 | SI | 3.2 | POZO EN SEGUIMIENTO @ 5,1 SPM, CON BOMBEO & OPERANDO ESTABLE. SIN SUMERGENCIA. MODERADO GOLPE DE FLUIDO CON IPG. CON ALTA FRICCION EN LA CARRERA ASCENDENTE. V/V OPERATIVAS. CONT. SEGUIMIENTO. | 75 | 5.9 | 09:37 |  |  | 1 | 1 | 3924 | JAZMIN-E-5:1
JAZMIN | JAZMIN E-06 | 2024-06-06 | 1357.5 | 1047 | 98.6 | AMPSCOT C-320-256-144 | 144 | 4/4 | 2 | 6.122 | 136 | 101 | 60 | 500-30" | 69.02 | 142.9 | 2134 | 281.6 | EMUL 95% | 26.4 | 3242 | 5161 | OK | OK | 0.1 | 1.954 | 400 | 1326.39 | 62 | 62 | 2.4 | 0 | 100 | 1357.62 | 29.1 | 0.01 | NO | 1390 | 1373.7 | SI | 15.7 | POZO EN SEGUIMIENTO @ 6,1 SPM, CON BOMBEO ESTABLE. MEDIANA SUMERGENCIA. MODERADO GOLPE DE FLUIDO CON IPG. MANEJO DE SOLIDOS. V/V OPERATIVAS. CONT SEGUIMIENTO. | 68.7 | 5.7 | 09:48 |  |  | 1 | 1 | 3925 | JAZMIN-E-6:1
JAZMIN | JAZMIN E-08 | 2024-06-06 | 1461 | 1114 | 70.9 | AMPSCOT C-320-256-144 | 129.6 | 3/4 | 2 | 2.848 | 123 | 105 | 60 | NO VOLANTA | 55.24 | 128.4 | 1874 | 94.6 | EMUL 70% | 21.1 | 3042 | 4713 | OK | OK | 0 | 1.717 | 400 | 1206.96 | 45 | 45 | 2.2 | 0 | 100 | 1405.89 | 21.5 | 0.11 | NO | 1261 | 1181.04 | SI | 97.2 | POZO EN SEGUIMIENTO @ 2,8 SPM, CON BOMBEO ESTABLE. MODERADA SUMERGENCIA. EDIANA SUMERGENCIA. MODERADO GOLPE DE FLUIDO CON CONSIDERABLE MANEJO DE SOLIDOS. ALTA FRICCION. STUFFING MUY AJUSTADO. V/V OPERATIVAS. CONT. SEGUIMIENTO | 49.6 | 2.1 | 14:24 |  |  | 1 | 1 | 3926 | JAZMIN-E-8:1
JAZMIN | JAZMIN G-01 | 2024-06-06 | 1404.5 | 1101 | 80.1 | AMPSCOT C-320-256-144 | 144 | 4/4 | 2.25 | 4.1 | 217 | 202 | 20 | NO VOLANTA | 55.82 | 143.5 | 1995 | 192.1 | EMUL 90% | 17.9 | [16 empty] | SI | 1099.28 | 1063.63 | SI |  | POZO EN SEGUIMIENTO @ 4,1 SPM, CON BOMBEO ESTABLE. MODERADO GOLPE DE FLUIDO CON LEVE INTERFERENCIA POR GAS. ALTA FRICCION POR SUCIEDAD EN LA BOMBA. STUFING AJUSTADO. V/V OPERATIVAS. NO SE TOMA REGISTRO ACUSTICO DEBIDO A LA ALTA TEMPERATURA EL ANULAR: 202 °F & NO SE TOMA PRUEBA DE VALVULAS POR QUE EL POZO ESTA SIN FRENOS. | 35.8 | 1.7 | 08:10 |  |  | 0 | 1 | 3927 | JAZMIN-G-1:1
JAZMIN | JAZMIN K-01 | 2024-06-06 | 1448 | 1104 | 138 | AMPSCOT C-320-256-144 | 144 | 4/4 | 2 | 1.484 | 217 | 129 | 60 | 500-30" | 96.58 | 142.9 | 2525 | 95.5 | EMUL GAS 90% | 22.5 | 4030 | 5234 | SL | OK | 1.2 | 0.927 | 400 | 588.29 | 1058 | 1058 | 1.4 | 0 | 100 | 1269.23 | 435 | 0 | NO | 1652.57 | 1645.16 | SI | 352.1 | POZO CON REDUCCION ATIPICA @ 1,5 SPM, CON BOMBEO ESTABLE. CON RECU'PERACION DE NIVE. MUY ALTA SUMERGENCIA.POZO LLENO CON CARTA LLENA & STUFFING MUY AJUSTADO. TV CON ESCURRIMIENTO. EVALUAR AUMENTO DE SPM. NOTA: UBM CONTINUA CON FRENO DISTENDIDO. AVISO SAP. 30050341 CREADO 21/01/2024 | 35.8 | 0.8 | 10:19 |  |  | 1 | 1 | 3928 | JAZMIN-K-1:1
JAZMIN | JAZMIN K-02 | 2024-06-06 | 1504.01 | 1263.02 | 128.8 | AMPSCOT C-320-256-144 | 144 | 4/4 | 2 | 4.58 | 185 | 123 | 60 | 500-12" | 92.86 | 138.7 | 2230 | 274.5 | EMUL 90% | 37.5 | 2872 | 9077 | SL | OK | 5.8 | 1.17 | 400 | 784.55 | 684 | 684 | 1.5 | 0 | 100 | 1341.11 | 282.5 | 0.05 | NO | 1620.4 | 1435.97 | SI | 242.6 | POZO CON LIGERO AUMENTO @ 4,6 SPM, CON BOMBEO ESTABLE. CON RECUPERACION DE NIVEL. MUY ALTA SUMERGENCIA. CARTA LLENA CON STUFFING MUY AJUSTADO. SARTA ROSA CON EL CABEZAL DE LA UBM. TV CON ESCURRIMIENTO: SL. EVALUAR AUMENTO DE SPM. LA VIGA ESTA OPERANDO AL 116 % DE LA CARGA PERMISIBLE (GOODMAN MODIFICADO) PARA UN FACTOR DE SERVICIO DE 0,60. | 115.1 | 6.7 | 10:44 |  |  | 1 | 1 | 3929 | JAZMIN-K-2:1
JAZMIN | JAZMIN K-03 | 2024-06-06 | 1463.5 | 1138 | 91.4 | AMPSCOT C-320-256-144 | 144 | 4/4 | 2 | 6.272 | 194 | 117 | 60 | 500-19" | 64.11 | 142.5 | 2090 | 267.3 | EMUL 96% | 25.1 | 2983 | 4683 | SL | OK | 0 | 1.681 | 800 | 1103.9 | 287 | 287 | 1.6 | 0 | 100 | 1313.38 | 95.4 | 0.02 | NO | 1427.67 | 1360.75 | SI | 109.5 | POZO EN SEGUIMIENTO @ 6,3 SPM, CON BOMBEO ESTABLE. CON LEVE RECUPERACION DE WHT. NIVEL CON ALTO RUIDO SE TOMA DOS DISPAROS CON 800 PSI ALTA SUMERGENCIA.ACENTUADA IPG CON ALTA FRICCION POR MANEJO DE SOLIDOS. TV CON LL. CONT. SEGUIMIENTO NOTA. UBM CONTINUA FRENO DESTENSIONADO. SIN AVISO SAP. | 63.1 | 5.1 | 10:54 |  |  | 1 | 1 | 3930 | JAZMIN-K-3:1
JAZMIN | JAZMIN K-04 | 2024-06-06 | 1446.85 | 1178.7 | 112.2 | AMPSCOT C-320-256-144 | 129.6 | 3/4 | 2 | 0.9 | 147 | 103 | 60 | 500-14" | 87.41 | 128.4 | 2266 | 50.2 | EMUL 90% | 25.2 | 3114 | 5033 | CIERRE TARDIO | OK | 2.3 | 1.922 | 400 | 1227.17 | 300 | 300 | 1.7 | 0 | 100 | 1276.97 | 126.3 | 0.04 | SI | 1586 | 1461.04 | SI | 79 | POZO CON REDUCCION ANORMAL @ 0.9 SPM, CON BOMBEO ESTABLE. CON LEVE RECUPERACION DE NIVEL . ALTA SUMERGENCIA. CIERRE TARDIO DE LA TV CON IPG. STUFFING MUY AJUSTADO, TV CON ESCURRIMIENTO: SL. EVALUAR AUMENTO DE SPM. | 53.7 | 1 | 11:08 |  |  | 1 | 1 | 3931 | JAZMIN-K-4:1
JAZMIN | JAZMIN K-07 | 2024-06-06 | 1364.62 | 1084.25 | 108.4 | AMPSCOT C-320-256-144 | 144 | 4/4 | 2 | 5.07 | 142 | 109 | 40 | NO VOLANTA | 76.47 | 141.8 | 2199 | 256.4 | EMUL 92% | 31.5 | 4138 | 5672 | OK | OK | 0.4 | 2.013 | 400 | 1467.71 | 41 | 41 | 2 | 0 | 100 | 1458.23 | 19.5 | 0.12 | NO | 1511.13 | 1455.27 | SI | 2.4 | POZO CON AUMENTO @ 5,1 SPM, CON BOMBEO ESTABLE. NIVEL CON RUIDO Y GAS: MEDIANA SUMERGENCIA. MODERADA IPG. STUFFIG AJUSTDO. V/V OPERATIVAS. SEGUIMIENTO NOTA: UBM con freno muy distendido. AVISO SAP. 300476129 , creado 21/01/2024. | 88.4 | 8.5 | 11:25 |  |  | 1 | 1 | 3932 | JAZMIN-K-7:1
JAZMIN | JAZMIN K-08 | 2024-06-06 | 1506.5 | 1181 | 131.2 | AMPSCOT C-320-256-144 | 144 | 4/4 | 2 | 3.789 | 260 | 155 | 60 | NO VOLANTA | 94.67 | 138.6 | 2184 | 230.4 | AGUA 98% | 37.4 | 4307 | 4467 | PERDIDA DE CARGA | LIFTED | 0.6 | 0.957 | 400 | 693.82 | 723 | 723 | 2.1 | 0 | 100 | 1450 | 294.4 | 0.15 | NO | 1546.34 | 1401.1 | SI | 281.3 | POZO EN SEGUIMIENTO @ 3,7 SPM, CON BOMBEO ESTABLE. MUY ALTA SUMERGENCIA. CARTA LLENA CON STUFFING MUY AJUSTADO. TV CON LEVE PERIDA DE CARGA & SV LEVANTADA. EVALUAR LEVE AUMENTO DE SPM. NOTA: UBM CONTINUA CON FRENO DISTENDIDO. AVISO SAP: 300527915 CREADO 16/04/2024 | 111.6 | 4.3 | 11:34 |  |  | 1 | 1 | 3933 | JAZMIN-K-8:1
JAZMIN | JAZMIN AR-04 | 2024-06-05 | 1911 | 1539 | 112.1 | AMPSCOT C-320-256-144 | 144 | 4/4 | 2.25 | 5.056 | 117 | 100 | 50 | 500-2´10" | 79.79 | 140.5 | 4037 | 334.7 | EMUL 90% | 37.1 | 4642 | 7596 | OK | OK | 0.3 | 2.366 | 400 | 1763.84 | 395 | 383 | 0.9 | 4 | 91 | 1490.99 | 161.6 | 0.24 | NO | 2161 | 2153.52 | SI | 57.5 | POZO CON AUMENTO @ 5,1 SPM, CON BOMBEO ESTABLE. ALTA SUMERGENCIA. MODERADA IPG. TV CON LEVE PERDIDA DE CARGA. SEGUIMIENTO | 87.3 | 6.7 | 10:56 |  |  | 1 | 1 | 3934 | JAZMIN-AR-4:1
JAZMIN | JAZMIN AR-05 | 2024-06-05 | 1641.87 | 1580.75 | 56.3 | AMPSCOT C-320-256-144a | 144 | 3/3 | 2 | 4.128 | 168 | 112 | 50 | 500-5´ | 39.58 | 142.2 | 2288 | 106.9 | AGUA 70% | 26.5 | 3643 | 5868 | OK | OK | 0.1 | 2.114 | 800 | 1388.53 | 181 | 181 | 0.5 | 0 | 100 | 1313.65 | 76.8 | 0.01 | NO | 1586 | 1513.62 | SI | 100.2 | POZO POST INYECCION @ 4,1 SPM, CON BOMBEO MUY FLUCTUANTE. NIVEL CON MUCHO RUIDO SE TOMA CON UBM EN OFF & DISPAROS DE 800 PSI. BUENA UMERGENCIA. ACENTUADO IPG. V/V OPERATIVAS. NOTA: SE HACE DOS DISPAROS CON 800 PSI | 64.8 | 2.9 | 11:11 |  |  | 1 | 1 | 3935 | JAZMIN-AR-5:1
JAZMIN | JAZMIN AT-01 | 2024-06-05 | 1618.5 | 1526 | 71.4 | AMPSCOT C-320-256-144a | 144 | 3/3 | 2 | 2.667 | 105 | 100 | 40 | NO VOLANTA | 50.14 | 142.5 | 2293 | 88.8 | EMUL 80% | 23.3 | 3515 | 5474 | LIGERO CIERRE TARDIO | OK | 0.2 | 2.039 | 400 | 1335.55 | 215 | 200 | 0.6 | 3 | 93 | 1310 | 85.3 | 0.25 | NO | 1556.81 | 1526.35 | SI | 110 | POZO CON REDUCCION @ 2,7 SPM, CON BOMBEO ESTABLE. BUENA SUMERGENCIA. MODERADA INTERFERENCIA POR GAS. V/V OPERATIVAS. | 44.5 | 1.8 | 11:51 |  |  | 1 | 1 | 3936 | JAZMIN-AT-1:1
JAZMIN | JAZMIN AT-02 | 2024-06-05 | 1605 | 1513 | 10.9 | AMPSCOT C-320-256-144a | 144 | 3/3 | 2 | 4.39 | 132 | 102 | 20 | 100-4´ | 7.68 | 142.2 | 2265 | 22.4 | EMUL 90% | 26.4 | 3446 | 5437 | OK | OK | 0 | 2.031 | 400 | 1465.39 | 92 | 92 | 0.5 | 0 | 100 | 1443.03 | 39.6 | 0.01 | NO | 1560.11 | 1542.3 | NO | 59.6 | POZO CON AUMENTO@ 4,4 SPM, CON BOMBEO INESTABLE. BUENA SUMERGENCIA. MUY SEVERO GOLPE DE FLUIDO CON ALTA IPG. FRICCION POR MANEJO DE SOLIDOS. LEVE CIERRE TARDIO. EVALUAR LEVE REDUCCION DE SPM. | 53.2 | 1.6 | 12:06 |  |  | 1 | 1 | 3937 | JAZMIN-AT-2:1
JAZMIN | JAZMIN AT-04 | 2024-06-05 | 1605.5 | 1517 | 108.3 | AMPSCOT C-320-256-144a | 144 | 3/3 | 2 | 2.35 | 110 | 102 | 20 | 500-1´23" | 76.26 | 142 | 2207 | 118.7 | EMUL 98% | 23.6 | 3391 | 5854 | OK | OK | 0.1 | 2.053 | 400 | 1469.75 | 69 | 69 | 0.5 | 1 | 100 | 1431.81 | 29.4 | 0.07 | NO | 1541 | 1509.52 | SI | 57.6 | POZO CON LEVE REDUCCION @ 2,4 SPM, CON BOMBEO ESTABLE. MODERADA SUMERGENCIA. MODERADO GP DE FLUIDO CON LEVE IPG. V/V OPERATIVAS. SEGUIMIENTO | 50.5 | 2.2 | 12:22 |  |  | 1 | 1 | 3938 | JAZMIN-AT-4:1
JAZMIN | JAZMIN AT-05 | 2024-06-05 | 1602.16 | 1485.32 | 62.4 | AMPSCOT C-320-256-144a | 144 | 4/4 | 2 | 3.55 | 107 | 100 | 40 | NO VOLANTA | 43.92 | 142.1 | 2232 | 103.3 | GAS CRUDO 20% | 31.5 | 3478 | 5387 | LEVE CIERRE TARDIO | OK | 0.1 | 1.827 | 400 | 1365.4 | 170 | 165 | 0.7 | 2 | 97 | 1494.69 | 69.6 | 0.26 | SI | 1542 | 1498.54 | SI | 95.1 | POZO CON REDUCCION @ 3,6 SPM, CON BOMBEO ESTABLE. BUENA SUMERGENCIA. LEVE CIERRE TARDIO DE LA TV. .ACENTUADO GOLPE DE FLUIDO VISCOSO CON ALTA FRICCION & LEVE INTERFERENCIA POR GAS. V/V OPERATIVAS. SEGUIMIENTO | 91.1 | 7 | 12:37 |  |  | 1 | 1 | 3939 | JAZMIN-AT-5:1
JAZMIN | JAZMIN AU-04 | 2024-06-05 | 2155 | 1926 | 11.3 | KERUI C-320-256-144 | 115.2 | 1/3 | 2 | 3.158 | 104 | 97 | 50 | NO VOLANTA | 10.56 | 107 | 3147 | 16.6 | CRUDO 20% | 45.5 | 4941 | 8499 | LL | OK | 0.7 | 3.074 | 400 | 2270.15 | 0 | 0 | 0.5 | 0 | 100 | 1477 | 1.2 | 0.1 | FUERTE | 2243.4 | 2197.11 | NO | 1.2 | POZO CON AUMENTO @ 3,2 SPM, CON BOMBEO ESTABLE. SIN SUMERGENCIA. CIERRE TARDIO DE LA TV CON MUY SEVERO GOLPE DE FLUIDO TV CON ESCURRIMIENTO. MEJORA CON TS. | 136.6 | 5.8 | 11:33 |  |  | 1 | 1 | 3940 | JAZMIN-AU-4:1
JAZMIN | JAZMIN BA-01 | 2024-06-05 | 1624.5 | 1464 | 12.8 | ZIMEC C-456-305-144 | 144 | 4/4 | 2 | 6.475 | 115 | 95 | 20 | 500-1´20" | 8.98 | 142.8 | 2099 | 38.7 | AGUA CRUDO 50% | 22.5 | 3529 | 5396 | LEVE PERDIDA DE CARGA | OK | 0.1 | 2.009 | 400 | 1375.05 | 108 | 108 | 0.6 | 0 | 100 | 1368.89 | 46.2 | 0.13 | NO | 1493.65 | 1433.24 | NO | 100.4 | POZO RECUPERADO @ 6,5 SPM, CON BOMBEO ESTABLE. BUENA SUMERGENCIA. TV CON PERDIDA DE CARGA & PRESENTA FUERTE GP DE FLUIDO CON LEVE MANEJO DE SOLIDOS. POZO QUE SOLO FLUYE CON ALTOS SPM. POSIBLE BLOQUEO DE LA BOMBA. | 56.6 | 5.3 | 10:03 |  |  | 1 | 1 | 3941 | JAZMIN-BA-1:1
JAZMIN | JAZMIN CK-02 | 2024-06-05 | 1664.87 | 1572.74 | 136.2 | KERUI C-320-256-144 | 144 | 4/4 | 2 | 2.799 | 148 | 124 | 40 | NO VOLANTA | 95.62 | 142.4 | 2127 | 179 | EMUL 90% | 22.3 | 3336 | 5041 | SL | OK | 2.2 | 1.625 | 400 | 1169.89 | 278 | 272 | 0.4 | 1 | 98 | 1439.86 | 113.8 | 0.15 | NO | 1455.55 | 1434.47 | SI | 205 | POZO POST INYECCION @ 2,8 SPM, CON BOMBEO ESTABLE. BUENA SUMERGENCIA. CARTA LLENA TV CON ESCURRIMIENTO: SL. SEGUIMIENTO. | 40.1 | 2.2 | 14:08 |  |  | 1 | 1 | 3942 | JAZMIN-CK-2:1
JAZMIN | JAZMIN CK-03 | 2024-06-05 | 1650.87 | 1572.74 | 84.6 | KERUI C-320-256-144 | 144 | 4/4 | 2 | 2.442 | 122 | 107 | 40 | 500-30" | 59.6 | 141.9 | 2340 | 96.5 | AGUA CRUDO 50% | 25.6 | 3629 | 5904 | OK | OK | 0.1 | 2.227 | 400 | 1524.04 | 66 | 66 | 0.4 | 0 | 100 | 1368.7 | 28.2 | 0.19 | NO | 1592.52 | 1557.43 | SI | 53.6 | POZO AUMENTO @ 2,4 SPM, CON BOMBEO ESTABLE. MODERADA SUMERGENCIA.MODERADO GOLPE DE FLUIDO V/V OPERATIVAS. SEGUIMIENTO | 57.9 | 2.1 | 14:28 |  |  | 1 | 1 | 3943 | JAZMIN-CK-3:1
JAZMIN | JAZMIN H-03 | 2024-06-05 | 1531.5 | 1436 | 136 | KERUI C-320-256-144 | 144 | 4/4 | 2 | 4.712 | 88 | 91 | 0 | NB | 94.6 | 143.7 | 1811 | 0 | NB | 20.7 | 3179 | 4211 | OK | LIFTED | 0 | 1.883 | 400 | 1400.95 | 0 | 0 | 0.4 | 0 | 100 | 1488 | 0.8 | 0.02 | NO | 1304 | 1289.79 | NO | 58.7 | POZO NO BOMBEA @ 4,7 SPM, C. SIN SUMERGENCIA. CARTA CON POSIBLE DAÑO DEL BARRIL. CON ALTA FRICICON POR MANEJO DE SOLIDOS. SV MUY LEVANTADA. POZO ARENADO. | 43.4 | 3.8 | 09:27 |  |  | 1 | 1 | 3944 | JAZMIN-H-3:1
JAZMIN | JAZMIN H-05 | 2024-06-05 | 1633.5 | 1468 | 23.6 | KERUI C-320-256-144 | 144 | 4/4 | 2 | 4.186 | 110 | 94 | 50 | NO VOLANTA | 16.6 | 141.9 | 2416 | 46 | EMUL 90% | 27.5 | 3562 | 5988 | OK | OK | 0 | 2.235 | 400 | 1642.77 | 3 | 3 | 0.2 | 1 | 100 | 1470.04 | 2 | 0.08 | SI | 1646 | 1593.66 | SI | 0.7 | POZO EN SEGUIMIENTO@ 4,2 SPM, CON BOMBEO ESTABLE. POZO ACHICADO. BAJA.SUMERGENCIA. MUY SEVERO GOLPE DE FLUIDO CON LEVE IPG. MANEJO DE SOLIDOS. SEVERO GP DE BOMBA. V/V OPERATIVAS. EVALUAR REDUCCION DE SPM. | 68.9 | 1.9 | 09:48 |  |  | 1 | 1 | 3945 | JAZMIN-H-5:1
JAZMIN | JAZMIN M-08 | 2024-06-05 | 1246.5 | 988 | 97.7 | AMPSCOT C-320-256-144 | 144 | 4/4 | 2 | 4.138 | 192 | 154 | 60 | NO VOLANTA | 68.26 | 143.1 | 1915 | 188.5 | EMUL 90% | 22.6 | 3835 | 4884 | OK | LIFTED | 0 | 1.471 | 400 | 1036.95 | 189 | 185 | 0.4 | 1 | 98 | 1409.85 | 77.6 | 0.16 | NO | 1231.37 | 1217.78 | NO | 84.2 | POZO CON AUMENTO @ 4,1 SPM, CON BOMBEO INESTABLE. BUENA SUMERGENCIA. MODERADO GOLPE DE FLUIDO CON IPG. ALTA FRICCION POR MANEJO DE SOLIDOS. SV LEVANTADA. EVALUAR MINIMIZAR ESPACIAMIENTO. NOTA: UBM CONTINUA FRENO DISTENDIDO. SE HIZO CAMBIO DE BARRA LISA 28/06/2024 | 52.8 | 2.3 | 08:07 |  |  | 1 | 1 | 3946 | JAZMIN-M-8:1
JAZMIN | JAZMIN M-09 | 2024-06-05 | 1411.73 | 1126.46 | 136.5 | AMPSCOT C-320-256-144a | 144 | 4/4 | 2 | 2.848 | 182 | 172 | 60 | 500-50" | 95.93 | 142.3 | 2234 | 181.3 | EMUL 90% | 24 | 3990 | 5302 | SL | LIFTED | 1.3 | [11 empty] | NO | 1552.55 | 1439.84 | SI |  | POZO POST INYECCION @ 2,8 SPM, CARTA LLENA CON TV CON ESCURRIMIENTO. NO SE TOMA REGISTRO ACUSTICO DEBIDO A LA ALTA TEMPERATURA Y PRESION EN EL ANULAR: 172 °F | 47.4 | 2.7 | 08:25 |  |  | 0 | 1 | 3947 | JAZMIN-M-9:1
JAZMIN | JAZMIN M-10 | 2024-06-05 | 1434.5 | 1122 | 62.3 | AMPSCOT C-320-256-144 | 144 | 4/4 | 2 | 4.945 | 147 | 125 | 60 | NO VOLANTA | 43.79 | 142.2 | 2220 | 143.7 | EMUL 90% | 26.3 | 3031 | 5370 | OK | OK | 0 | 1.945 | 400 | 1403.12 | 127 | 126 | 0.7 | 2 | 97 | 1442.8 | 53.9 | 0.13 | NO | 1563.09 | 1424.48 | SI | 11.3 | POZO EN SEGUIMIENTO @ 4,9 SPM, CON BOMBEO ESTABLE. CON LEVE DESCENSO DE NIVEL. BUENA SUMERGENCIA. ACENTUADA IPG. MANEJO DE SOLIDOS. STUFFING AJUSTDO. V/V OPERATIVAS. CONT. SEGUIMIENTO. | 72.8 | 4.9 | 08:36 |  |  | 1 | 1 | 3948 | JAZMIN-M-10:1
JAZMIN | JAZMIN W-01 | 2024-06-05 | 1631.17 | 1518.33 | 95.7 | AMPSCOT C-320-256-144a | 144 | 3/3 | 2 | 4.186 | 114 | 97 | 40 | NO VOLANTA | 67.23 | 142.4 | 2313 | 186.9 | EMUL 90% | 30.1 | 3507 | 6146 | SL | OK | 2.4 | 2.019 | 400 | 1483.11 | 128 | 120 | 10.5 | 3 | 94 | 1469.16 | 61.2 | 0.22 | NO | 1622.48 | 1541.96 | SI | 64.6 | POZO CON REDUCCION @ 4,2 SPM, CON BOMBEO ESTABLE. CON LEVE RECUPERACION DE NIVEL. BUENA SUMERGENCIA. CHP ALTO: 10,5 PSI. MODERADA INTERFERENCIA POR GAS. CARTA PRESENTA UNAS FLUCTUACIONES EN LA CARRERA ASCENDENTE- POSIBLE LIMITACION DEL PISTON. TV CON ESCURRIMIENTO.SEGUIMIENTO & DESPRESURIZAR CSG | 72.7 | 4.9 | 11:37 |  |  | 1 | 1 | 3949 | JAZMIN-W-1:1
JAZMIN | JAZMIN W-02 | 2024-06-05 | 1546.9 | 1421.8 | 108.2 | AMPSCOT C-320-256-144a | 144 | 3/3 | 2 | 5.788 | 107 | 98 | 40 | NO VOLANTA | 75.96 | 142.5 | 2352 | 292.2 | CRUDO 20% | 25.7 | 3573 | 5438 | SL | OK | 2.2 | 2.074 | 400 | 1499.68 | 72 | 70 | 10.5 | 2 | 96 | 1446.17 | 40.6 | 0.16 | NO | 1572.16 | 1570.82 | SI | 30.1 | POZO CON LEVE AUMENTO @ 5,8 SPM, CON BOMBEO ESTABLE. BUENA SUMERGENCIA. CHP ALTO: 10,5 PSI. MODERADA INTERFERENCIA POR GAS. TV CON ESCURRIMIENTO: SL. DESPRESURIZAR CSG | 57.8 | 5.5 | 11:26 |  |  | 1 | 1 | 3950 | JAZMIN-W-2:1
JAZMIN | JAZMIN AO-01 | 2024-06-04 | 1728 | 1559 | 90 | AMPSCOT C-320-256-144a | 144 | 4/4 | 2 | 1.316 | 105 | 93 | 20 | 200-3´ | 63.33 | 142.1 | 2192 | 55.4 | EMUL 90% | 23.4 | 3834 | 5546 | OK | OK | 0 | 1.947 | 400 | 1482.49 | 98 | 98 | 3.1 | 0 | 100 | 1522.85 | 37.8 | 0.83 | NO | 1590.2 | 1501.08 | SI | 95 | POZO CON REDUCCION @ 1,3 SPM, CON BOMBEO ESTABLE. BUENA SUMERGENCIA. ACENTUADA IPG. V/V OPERATIVAS. SEGUIMIENTO | 43.9 | 1.1 | 10:03 |  |  | 1 | 1 | 3951 | JAZMIN-AO-1:1
JAZMIN | JAZMIN AO-02 | 2024-06-04 | 2121.03 | 1947.06 | 61.1 | AMPSCOT C-320-256-144a | 115.2 | 1/3 | 2.25 | 2.98 | 98 | 90 | 20 | 80-5´ | 55.37 | 110.3 | 3887 | 107.4 | CRUDO 20% | 34.4 | 4171 | 7775 | OK | OK | 0.3 | 2.505 | 400 | 1790.64 | 339 | 339 | 10.2 | 0 | 100 | 1429.65 | 131.8 | 0.76 | SI | 2131 | 2126.38 | SI | 127.7 | POZO CON REDUCCION @ 3 SPM, CON BOMBEO ESTABLE. CON LEVE DESCENSO DE WHT. MUY ALTA SUMERGENCIA. CHP ALTO: 10,2 PSI. MODERADA IPG. GP DE BOMBA-THM. V/V OPERATIVAS. SEGUIMIENTO & DESPRESURIZAR CSG | 75.3 | 3.3 | 10:22 |  |  | 1 | 1 | 3952 | JAZMIN-AO-2:1
JAZMIN | JAZMIN AO-03 | 2024-06-04 | 1554.5 | 1490 | 61.1 | AMPSCOT C-320-256-144a | 144 | 4/4 | 2 | 4.082 | 137 | 99 | 20 | 500-1´45" | 42.79 | 142.7 | 2107 | 117.3 | EMUL GAS 60% | 24.3 | 3790 | 5485 | OK | OK | 0 | 1.979 | 400 | 1356.5 | 83 | 83 | 10.7 | 0 | 100 | 1370.89 | 24.1 | 0.08 | NO | 1439.75 | 1436.08 | NO | 76.1 | POZO EN SEGUIMIENTO @ 4,1 SPM, CON BOMBEO ESTABLE. MODERADA SUMERGENCIA.CHP ALTO: 10,7 PSI. MODERADO GP DE FLUIDO CON LEVE IPG. V/V OPERATIVAS. SEGUIMIENTO & DESPRESURIZAR CSG | 50.3 | 2.3 | 10:41 |  |  | 1 | 1 | 3953 | JAZMIN-AO-3:1
JAZMIN | JAZMIN AO-04 | 2024-06-04 | 1610.22 | 1509.44 | 100.3 | AMPSCOT C-640-305-144a | 144 | 3/3 | 2 | 3.651 | 104 | 92 | 20 | 500-1´50" | 71.21 | 140.8 | 2212 | 171.4 | GAS EMUL 70% | 23.6 | 3407 | 6143 | SL | OK | 2.1 | 2.197 | 400 | 1439.89 | 127 | 127 | 10.7 | 0 | 100 | 1310.78 | 42.9 | 0.07 | FUERTE | 1575.42 | 1515.2 | SI | 57.9 | POZO EN SEGUIMIENTO @ 3,7 SPM, CON BOMBEO ESTABLE. BUENA SUMERGENCIA. .CHP ALTO: 10,7 PSI. MODERADA IPG CON ALTA FRICCION FLUIDO VISCOSO. FRICCION POR FLUIDO VISCOSO. FUERTE GP DE BOMBA REFLEJADO AL FINALIZAR LA CARRERA DESCENDENTE. TV CON ESCURRIMIENTO: SL. SEGUIMIENTO & DESPRESURIZAR CSG | 74.6 | 4.7 | 10:55 |  |  | 1 | 1 | 3954 | JAZMIN-AO-4:1
JAZMIN | JAZMIN AO-05 | 2024-06-04 | 1805.03 | 1592.06 | 129.9 | AMPSCOT C-456-256-144a | 144 | 4/4 | 2 | 5.263 | 154 | 121 | 20 | NO VOLANTA | 91.58 | 141.8 | 2613 | 318.8 | EMUL 90% | 33.6 | 3666 | 6943 | SL | OK | 3.7 | 1.997 | 400 | 1446.1 | 395 | 319 | 10.2 | 11 | 77 | 1448.28 | 122.7 | 0.93 | SI | 1866.58 | 1788.3 | NO | 98.6 | POZO EN SEGUIMIENTO @ 5,3 SPM, CON BOMBEO ESTABLE. MERMA DE NIVEL AUN CON ALTA SUMERGENCIA. FLUJO DE GAS POR EL ANULAR. :11 MSCFD.CHP ALTO: 10,2 PSI. CARTA LLENA CON LEVE GP DE BOMBA. CARRIEL PEGA CON STUFFING BOX. . LEVE DESGASTE EN LAS V/VS. TV CON ESCURRIMIENTO: SL. SEGUIMIENTO & DESPRESURIZAR CSG | 91.4 | 10.9 | 11:11 |  |  | 1 | 1 | 3955 | JAZMIN-AO-5:1
JAZMIN | JAZMIN BC-02 | 2024-06-04 | 1568.5 | 1473 | 52.5 | KERUI C-320-256-144 | 144 | 3/3 | 2 | 2.632 | 107 | 91 | 100 | 500-2´30" | 36.93 | 142.1 | 2448 | 64.4 | EMUL AGUA 95% | 24.3 | 3607 | 5647 | OK | OK | 0 | 1.978 | 400 | 1458.07 | 67 | 67 | 6.5 | 0 | 100 | 1474.29 | 22 | 0.42 | NO | 1525.82 | 1518.43 | SI | 41.2 | POZO EN SEGUIMIENTO @ 2,6 SPM, CON BOMBEO UN POCO INESTABLE. MODERADA SUMERGENCIA. CHP ALTO: 6,5 PSI. ACENTUADO GOLPE DE FLUIDO CON LEVE IPG. V/V OPERATIVAS. SEGUIMIENTO & DESPRESURIZAR CSG | 54.2 | 1.5 | 09:39 |  |  | 1 | 1 | 3956 | JAZMIN-BC-2:1
JAZMIN | JAZMIN BC-03 | 2024-06-04 | 1709 | 1615 | 48.4 | KERUI C-320-256-144 | 144 | 4/4 | 2 | 2.25 | 96 | 86 | 100 | 500-6´ | 34.14 | 141.7 | 2506 | 50.8 | EMUL 70% | 25 | 3366 | 5838 | OK | OK | 0.1 | 2.166 | 400 | 1588.59 | 58 | 56 | 10.5 | 2 | 97 | 1466.84 | 12.9 | 0.13 | NO | 1653 | 1542.01 | SI | 35 | POZO EN SEGUIMIENTO @ 2,3 SPM, CON BOMBEO ESTABLE. MODERADA SUMERGENCIA. FLUJO DE GAS EN EL ANULAR :2 MSCFD.CHP ALTO: 10,5 PSI. ACENTUADO GOLPE DE FLUIDO CON INTERFERENCIA POR GAS. V/V OPERATIVAS. SEGUIMIENTO & DESPRESURIZAR CSG POZO EN RUTA DE WO TS : N2 +VAPOR 6700 M3 | 55.4 | 1.6 | 09:18 |  |  | 1 | 1 | 3957 | JAZMIN-BC-3:1
JAZMIN | JAZMIN BC-04 | 2024-06-04 | 1589.5 | 1488 | 73.9 | KERUI C-320-256-144 | 144 | 4/4 | 2 | 2.135 | 91 | 85 | 100 | 500-1´38" | 52.2 | 141.5 | 2445 | 73.6 | EMUL 95% | 24 | 3321 | 5570 | LIGERO CIERRE TARDIO | OK | 0 | 2.085 | 400 | 1531.54 | 0 | 0 | 10.5 | 2 | 97 | 1469.1 | 11.2 | 0.12 | NO | 1523.07 | 1501.67 | SI | 35.1 | POZO CON LEE REDUCCION @ 2,1 SPM, CON BOMBEO ESTABLE. SIN SUMERGENCIA. .CHP ALTO: 10,5 PSI. LIGERO CIERRE TARDIO DE LA TV CON MODERADO GOLPE DE FLUIDO & LEVE INTERFERENCIA POR GAS. V/V OPERATIVAS. SEGUIMIENTO & DESPRESURIZAR CSG | 56.7 | 1.7 | 08:59 |  |  | 1 | 1 | 3958 | JAZMIN-BC-4:1
JAZMIN | JAZMIN BC-05 | 2024-06-04 | 1673.5 | 1547 | 64.7 | KERUI C-320-256-144 | 144 | 3/3 | 2.25 | 2.074 | 112 | 87 | 80 | 500-10" | 45.83 | 141.1 | 3094 | 79.2 | EMUL 90% | 27.5 | 4646 | 6758 | OK | OK | 0.2 | 2.215 | 400 | 1683.89 | 0 | 0 | 11 | 1 | 100 | 1520.44 | 11.7 | 0.09 | NO | 1634.15 | 1543.47 | SI | 11.7 | POZO EN SEGUIMIENTO @ 2,1 SPM, CON BOMBEO UN POCO INESSTABLE. SIN SUMERGENCIA. CHP ALTO: 11 PSI. MODERADO GOLPE DE FLUIDO CON IPG. V/V OPERATIVAS. SEGUIMIENTO & DESPRESURIZAR CSG | 66.9 | 1.9 | 08:21 |  |  | 1 | 1 | 3959 | JAZMIN-BC-5:1
JAZMIN | JAZMIN F-01 | 2024-06-04 | 1624.36 | 1460.72 | 25.8 | AMPSCOT C-320-256-144 | 144 | 4/4 | 2 | 4.627 | 107 | 100 | 20 | NO VOLANTA | 18.14 | 142.4 | 2187 | 55.7 | CRUDO 40% | 25.1 | 3720 | 5270 | OK | LIFTED | 0 | 2.094 | 400 | 1513.77 | 39 | 39 | 10.5 | 0 | 100 | 1445.82 | 27.6 | 0.03 | SI | 1555 | 1496.21 | SI | 57.4 | POZO CON AUMENTO @ 4,6 SPM, CON BOMBEO ESTABLE. CON DESCENSO DE CONDICIONES. MEDIANA SUMERGENCIA..CHP ALTO: 10,5 PSI. MUY SEVERO GOLPE DE FLUIDO CON LEVE IPG. MANEJO DE SOLIDOS. SV LEVANTADA. EVALUAR REDUCCION @ 3.0 SPM & DESPRESURIZAR CSG | 58.1 | 2.9 | 13:35 |  |  | 1 | 1 | 3960 | JAZMIN-F-1:1
JAZMIN | JAZMIN F-02 | 2024-06-04 | 1647.58 | 1476.17 | 19.6 | AMPSCOT C-320-256-144a | 144 | 3/3 | 2 | 1.665 | 104 | 95 | 60 | NO VOLANTA | 13.8 | 142.1 | 2444 | 15.2 | EMUL 90% | 29.2 | 3372 | 5795 | OK | OK | 0 | 2.31 | 400 | 1686.95 | 0 | 0 | 10.5 | 0 | 100 | 1460.56 | 11.3 | 0.01 | NO | 1631.1 | 1595.94 | SI | 11.3 | : POZO CON REDUCCION @ 1,7 SPM, CON BOMBEO ESTABLE. SIN SUMERGENCIA..CHP ALTO: 10,5 PSI. MUY SEVERO GOLPE DE FLUIDO CON LEVE IPG. V/V OPERATIVAS. SEGUIMIENTO & DESPRESURIZAR CSG | 73.1 | 2 | 13:22 |  |  | 1 | 1 | 3961 | JAZMIN-F-2:1
JAZMIN | JAZMIN F-03 | 2024-06-04 | 1616.19 | 1461.39 | 52.4 | AMPSCOT C-320-256-144a | 144 | 3/3 | 2 | 1.553 | 97 | 94 | 20 | NO VOLANTA | 36.96 | 141.9 | 2322 | 37.4 | AGUA CRUDO 90% | 25.6 | 3885 | 6255 | OK | OK | 0 | 2.309 | 400 | 1658.79 | 0 | 0 | 10.5 | 1 | 100 | 1436.81 | 11.3 | 0.06 | NO | 1612.8 | 1590.39 | SI | 11.3 | POZO CON REDUCCION @ 1,6 SPM, CON BOMBEO UN POCO INESTABLE. SIN SUMERGENCIA..CHP ALTO: 10,5 PSI.SEVERO GOLPE DE FLUIDO CON IPG. V/V OPERATIVAS. SEGUIMIENTO & DESPRESURIZAR CSG | 49.7 | 0.8 | 13:07 |  |  | 1 | 1 | 3962 | JAZMIN-F-3:1
JAZMIN | JAZMIN F-05 | 2024-06-04 | 1753.11 | 1583.21 | 129 | AMPSCOT C-320-256-144a | 144 | 3/3 | 2 | 2.632 | 104 | 101 | 20 | NO VOLANTA | 90.81 | 142 | 2161 | 158.3 | AGUA CRUDO 50% | 32.6 | 3541 | 6627 | SL | OK | 3.4 | 2.322 | 400 | 1389.7 | 181 | 181 | 10.4 | 0 | 100 | 1196.99 | 87.5 | 0.21 | NO | 1589.04 | 1490.94 | SI | 155.6 | POZO QUE FUE ESTIMULADO CON AGUA CALIENTE @ 2,6 SPM, CON BOMBEO ESTABLE. SIN SUMERGENCIA. BUENA SUMERGENCAI.CHP ALTO: 10,4 PSI. CARTA LLENA CON TV CON ESCURRIMIENTO: SL. EVALUAR LEVE AUMENTO @ 3.5 & DESPRESURIZAR CSG NOTA: SE HACE REGISTRO DESPUES DE LA INYECCION DE AGUA. | 84.5 | 5.4 | 14:20 |  |  | 1 | 1 | 3963 | JAZMIN-F-5:1
JAZMIN | JAZMIN F-06 | 2024-06-04 | 1825 | 1629 | 80.3 | LUFKIN C-456D-256-144 | 144 | 4/4 | 2 | 3.237 | 119 | 95 | 20 | NO VOLANTA | 57.02 | 140.9 | 2383 | 121.3 | EMUL-CRUDO 80% | 39.9 | 3941 | 6995 | OK | OK | 0.1 | 2.512 | 400 | 1780.49 | 19 | 19 | 10.6 | 1 | 100 | 1417.59 | 0 | 0.05 | NO | 1803.1 | 1622.86 | SI | 27.4 | POZO EN SEGUIMIENTO @ 3,2 SPM, CON BOMBEO ESTABLE. CON LEVE DESCENSO DE WHT. BAJASUMERGENCIA. CHP ALTO: 10,6 PSI. MODERADO GOLPE DE FLUIDO CON ALTA FRICCION EN LA CARRERA ASCENDENTE -STUFFIN AJUSTADO. V/V OPERATIVAS. SEGUIMIENTO & DESPRESURIZAR CSG. | 114.8 | 7.4 | 13:56 |  |  | 1 | 1 | 3964 | JAZMIN-F-6:1
JAZMIN | JAZMIN AQ-03 | 2024-06-01 | 1692.32 | 1274.64 | 8.9 | LUFKIN C-320D-213-120 | 120 | 4/4 | 2 | 3.1 | 115 | 106 | 60 | NO VOLANTA | 7.66 | 115.7 | 2841 | 12.6 | CRUDO 20% | 38.9 | 4615 | 7435 | CIERRE TARDIO | OK | 0 | 2.136 | 400 | 1586.58 | 332 | 309 | 0.2 | 11 | 78 | 1485.56 | 129.5 | 0.86 | FUERTE | 1927.14 | 1892.25 | SI | 34.1 | POZO CON AUMENTO @ 3.1 SPM, CON BOMBEO ESTABLE. ALTA SUMERGENCIA. FLUJO DE GAS POR EL ANULAR. :10 MSCFD.CIERRE TARDIO DE LA TV. MUY SEVERO GOLPE DE FLUIDO CON ALTA INTERFERENCIA POR GAS. CON FUERTE GP DE BOMBA. V/V OPERATIVAS. REVISION POR OPTIMIZACION. NOTA: VSD CON FALLA. | 76.2 | 1.3 | 10:49 |  |  | 1 | 1 | 3965 | JAZMIN-AQ-3:1
JAZMIN | JAZMIN AQ-05 | 2024-06-01 | 1613.5 | 1483 | 10.7 | LUFKIN C-320D-213-120 | 102.857 | 4/4 | 2 | 2.917 | 112 | 100 | 60 | 100-3´ | 10.49 | 101.7 | 2010 | 14.5 | CRUDO 40% | 31.4 | 3169 | 5441 | OK | OK | 0.1 | 1.854 | 400 | 1304.67 | 75 | 63 | 0.4 | 7 | 84 | 1407.41 | 27.2 | 0.62 | NO | 1394.8 | 1299.18 | SI | 96 | POZO CON LEVE REDUCCION @ 2,9 SPM, CON BOMBEO ESTABLE. MODERADA SUMERGENCIA. FLUJO DE GAS POR EL ANULAR. :7 MSCFD.MUY SEVERO GOLPE DE FLUIDO VISCOSO CON ALTA FRICCION & LEVE INTERFERENCIA POR GAS. V/V OPERATIVAS. | 65.1 | 2.6 | 10:36 |  |  | 1 | 1 | 3966 | JAZMIN-AQ-5:1
JAZMIN | JAZMIN AQ-06 | 2024-06-01 | 2302 | 1765 | 37.5 | LUFKIN C-320D-213-120 | 85.714 | 1/4 | 2 | 4.072 | 107 | 99 | 60 | NO VOLANTA | 44.81 | 83.6 | 2612 | 71.1 | AGUA 95% | 34.1 | 3574 | 6576 | LIGERO CIERRE TARDIO | OK | 0 | 2.444 | 400 | 1784.85 | 37 | 37 | 0.1 | 0 | 100 | 1460.59 | 15.7 | 0.14 | SI | 1827.5 | 1697.96 | SI | 201 | POZO EN SEGUIMIENTO @ 4,1 SPM, CON BOMBEO & OPERANDO ESTABLE. MODERADA SUMERGENCIA. LIGERO CIERRE TARDIO DE LA TV. ACENTUADO GOLPE DE FLUIDO VISCOSO CON ALTA FRICCION. MANEJO DE SOLIDOS. V/ V OPERATIVAS. CONT. SEGUIMIENTO | 72.6 | 2.5 | 10:23 |  |  | 1 | 1 | 3967 | JAZMIN-AQ-6:1
JAZMIN | JAZMIN BF-01 | 2024-06-01 | 1567.25 | 1401.51 | 95 | AMPSCOT C-320-256-144a | 144 | 4/4 | 2 | 1.578 | 116 | 100 | 20 | 500-2´45" | 66.9 | 142 | 2196 | 69.8 | EMUL 90% | 25.6 | 3355 | 5553 | OK | OK | 0.1 | 2.034 | 400 | 1473.47 | 56 | 55 | 0.4 | 1 | 98 | 1448.84 | 22.7 | 0.12 | NO | 1531.44 | 1501.54 | SI | 38.1 | POZO CON REDUCCION @ 1,6 SPM, CON BOMBEO ESTABLE. MODERADA SUMERGENCIA.: MODERADO GOLPE DE FLUIDO E IPG. V/V OPERATIVAS. NOTA. VSD CON FALLA. | 53.8 | 1.6 | 12:37 |  |  | 1 | 1 | 3968 | JAZMIN-BF-1:1
JAZMIN | JAZMIN BF-02 | 2024-06-01 | 1897.5 | 1662 | 101.6 | AMPSCOT C-320-256-144a | 115.2 | 1/3 | 2.25 | 4.945 | 112 | 111 | 20 | NO VOLANTA | 91.66 | 110.8 | 3720 | 297.3 | EMUL 90% | 35.6 | 4572 | 7790 | SL | OK | 6.2 | 2.775 | 400 | 1972.11 | 73 | 73 | 0.1 | 0 | 100 | 1421.34 | 31 | 0.22 | NO | 2045.8 | 2032.06 | SI | 0.4 | POZO CON AUMENTO @ 4,9 SPM, CON BOMBEO ESTABLE. BUENA SUMERGENCIA. CARTA LLENA CON LEVE IPG CON MVTO -ELONGACION DE TUBERIA & TV CON ESCURRIMIENTO: SL. SEGUIMIENTO | 82 | 5.5 | 12:58 |  |  | 1 | 1 | 3969 | JAZMIN-BF-2:1
JAZMIN | JAZMIN BF-04 | 2024-06-01 | 1668.5 | 1493 | 83.2 | AMPSCOT C-320-256-144a | 144 | 3/3 | 2 | 2.045 | 108 | 97 | 20 | 500-4´50" | 58.54 | 142.1 | 1984 | 79.4 | EMUL 90% | 23.2 | 3279 | 5108 | OK | OK | 0.1 | 2.002 | 400 | 1457.15 | 0 | 0 | 0.2 | 0 | 100 | 1455.7 | 0.2 | 0.3 | NO | 1444.6 | 1357.32 | SI | 87.2 | POZO CON REDUCCION @ 2 SPM, CON BOMBEO ESTABLE. SIN SUMERGENCIA. MODERADO GOLPE DE FLUIDO CON LIGERAS CARGAS VIBRANTES & LEVE IPG. V/V OPERATIVAS. SEGUIMIENTO | 52.1 | 1.7 | 13:15 |  |  | 1 | 1 | 3970 | JAZMIN-BF-4:1
JAZMIN | JAZMIN H-06 | 2024-06-01 | 1665.5 | 1529 | 86.2 | KERUI C-320-256-144 | 144 | 4/4 | 2 | 3.6 | 123 | 105 | 50 | NO VOLANTA | 60.74 | 141.9 | 2416 | 144.7 | EMUL 90% | 28.5 | 3523 | 5865 | OK | OK | 0 | 2.326 | 400 | 1378.99 | 268 | 268 | 0.4 | 0 | 100 | 1185.72 | 112.8 | 0.03 | SI | 1674.7 | 1584.9 | SI | 109.3 | POZO EN SEGUIMIENTO @ 3,6 SPM, CON BOMBEO ESTABLE. ALTA SUMERGENCIA. ACENTADA IPG CON ALTA FRICCION. STUFFING AJUSTADO. V/V OPERATIVAS. EVALUAR LEVE AUMENTO DE SPM. | 77.9 | 5.1 | 11:22 |  |  | 1 | 1 | 3971 | JAZMIN-H-6:1
JAZMIN | JAZMIN M-02 | 2024-06-01 | 1273.5 | 991 | 81.6 | AMPSCOT C-320-256-144 | 144 | 4/4 | 2 | 2.195 | 127 | 111 | 60 | 200-4´ | 57.31 | 142.4 | 2139 | 83.6 | EMUL 90% | 21.2 | 3264 | 5266 | OK | OK | 0 | 1.504 | 800 | 1060.33 | 313 | 257 | 2.5 | 15 | 73 | 1410.01 | 109.1 | 1.68 | NO | 1381 | 1367.96 | SI | 66 | POZO CON LIGERO AUMENTO @ 2,2 SPM, CON BOMBEO ESTABLE. ALTA SUMERGENCIA. FLUJO DE GAS POR EL ANULAR. :15 MSCFD.MODERADA INTERFERENCIA POR GAS. CARTA PRESENTA UNA RESTRICCION AL INICIO DE LA CARRERA DESCENDENTE. V/V OPERATIVAS. NOTA: SE HACE DISPARO CON 800 PSI | 43.4 | 1.4 | 08:52 |  |  | 1 | 1 | 3972 | JAZMIN-M-2:1
JAZMIN | JAZMIN M-03 | 2024-06-01 | 1464.5 | 1139 | 110.4 | AMPSCOT C-320-256-144 | 144 | 4/4 | 2 | 1.969 | 134 | 110 | 80 | 500-15" | 77.33 | 142.7 | 2086 | 101.4 | EMUL 80% | 22.6 | 3337 | 4754 | SL | LIGERAMENTE LIFTED | 1.3 | 1.728 | 400 | 1188.96 | 223 | 218 | 0.5 | 2 | 97 | 1376.12 | 75.1 | 0.16 | NO | 1498.2 | 1306.7 | NO | 66.8 | POZO EN SEGUIMIENTO @ 2 SPM, CON BOMBEO ESTABLE. CON RECUPERACION DE CONDICONES. ALTA SUMERGENCIA. MODERADA INTERFERENCIA POR GAS. CARGAS VIBRANTES POSIBLE DESGASTE DEL EQUIPO DE SUPERFICIE & STUFFING AJUSTADO. TV CON ESCURRIMIENTO & SV LIGERAMENTE LEVANTADA. EVALUAR LEVE AUMENTO DE SPM. | 54.6 | 2.2 | 09:10 |  |  | 1 | 1 | 3973 | JAZMIN-M-3:1
JAZMIN | JAZMIN M-04 | 2024-06-01 | 1406.5 | 1143 | 69.5 | AMPSCOT C-320-256-144 | 144 | 4/4 | 2 | 1.49 | 115 | 99 | 60 | NO VOLANTA | 48.86 | 142.2 | 2229 | 48.3 | AGUA EMUL 90% | 25.7 | 3114 | 5684 | LEVE CIERRE TARDIO | OK | 0 | 2.218 | 400 | 1535.62 | 6 | 6 | 0.2 | 0 | 100 | 1384.69 | 3.3 | 0.19 | SI | 1543.5 | 1436.21 | SI | 0.6 | POZO EN SEGUIMIENTO @ 1,5 SPM, CON BOMBEO & OPERANDO ESTABLE. NIVEL CON RUIDO: MUY BAJA SUMERGENCIA. LEVE CIERRE TARDIO DE LA TV. ACENTUADO GOLPE DE FLUIDO CON LEVE INTERFERENCIA POR GAS.CARGAS VIBRANTES POSIBLE DESGASTE EN EL EQUIPO DE SUPERFICIE. STUFFING AJUSTADO V/V OPERATIVAS. CONT. SEGUIMIENTO NOTA: SE HACE DISPARO CON 800 PSI NIVEL CON RUIDO | 59.4 | 1.5 | 09:29 |  |  | 1 | 1 | 3974 | JAZMIN-M-4:1
JAZMIN | JAZMIN M-06 | 2024-06-01 | 1474 | 1151 | 92 | AMPSCOT C-320-256-144 | 144 | 4/4 | 2.25 | 3.965 | 140 | 104 | 60 | NO VOLANTA | 65.26 | 141 | 2576 | 216.3 | EMUL 90% | 28.7 | 3189 | 6568 | SL | OK | 0 | 2.092 | 400 | 1482.9 | 15 | 15 | 0.3 | 4 | 100 | 1417.69 | 7 | 0.39 | NO | 1506.28 | 1300.63 | SI | 0.7 | POZO EN SEGUIMIENTO @ 4 SPM, CON BOMBEO ESTABLE. BAJA SUMERGENCIA. MODERADA IPG. STUFFING MUY AJUSTADO. ALTA FRICCION EN LA CARRERA ASCENDENTE. V/V OPERATIVAS. CONT. SEGUIMIENTO | 85.5 | 6.2 | 09:47 |  |  | 1 | 1 | 3975 | JAZMIN-M-6:1
JAZMIN | JAZMIN M-07 | 2024-06-01 | 1684.8 | 1091.6 | 108.2 | AMPSCOT C-320-256-144a | 144 | 4/4 | 2 | 5.099 | 104 | 96 | 60 | 500-10" | 76.14 | 142.1 | 2235 | 257.3 | AGUA 90% | 31.5 | 4678 | 5184 | OK | LIFTED | 0 | 1.883 | 400 | 1421.21 | 123 | 123 | 0.1 | 0 | 100 | 1509.51 | 51.8 | 0 | NO | 1568.16 | 1433.98 | SI | 96 | POZO CON AUMENTO @ 5,1 SPM, CON BOMBEO ESTABLE. BUENA SUMERGENCIA. :MODERADA IPG CARTA PRESENTA IGUAL COMPORTAMIENTO DEL 21 /FEBRERO/2024. CON UNA MARCADA AUMENTO & PERDIDA DE CARGA EN LA MITAD DE LAS CARRERAS - SV LEVANTADA. NOTA: UBM CONTINUA CON FRENO DISTENDIDO. AVISO SAP: 300527937 CREADO: 16 DE ABRIL 2024 | 87.5 | 7.5 | 09:58 |  |  | 1 | 1 | 3976 | JAZMIN-M-7:1
JAZMIN | JAZMIN A-01 | 2024-05-31 | 1607.56 | 1460.13 | 61.1 | AMPSCOT C-320-256-144a | 144 | 3/3 | 2 | 2.594 | 107 | 106 | 50 | NO VOLANTA | 42.82 | 142.6 | 2300 | 73.9 | GAS CRUDO 40% | 27 | 4253 | 6287 | OK | OK | 0 | 1.874 | 400 | 1333.16 | 186 | 186 | 0 | 0 | 100 | 1422.8 | 78.9 | 0.1 | SI | 1524.1 | 1502.56 | NO | 116.1 | POZO CON AUMENTO @ 2,6 SPM, CON BOMBEO ESTABLE. AUMENTO DE THP: 50 # . ALTA SUMERGENCIA. ACENTUADA IPG. V/V OPERATIVAS. SEGUIMIENTO | 45.2 | 1.7 | 11:56 |  |  | 1 | 1 | 3977 | JAZMIN-A-1:1
JAZMIN | JAZMIN A-02 | 2024-05-31 | 1592.35 | 1474.71 | 71.4 | AMPSCOT C-320-256-144a | 144 | 3/3 | 2 | 2.02 | 108 | 103 | 20 | NO VOLANTA | 50.2 | 142.2 | 2029 | 67.2 | EMUL 90% | 30.2 | 3710 | 6523 | OK | OK | 0 | 1.978 | 400 | 1440.91 | 34 | 34 | 0 | 0 | 100 | 1456.93 | 14.8 | 0.28 | SI | 1480.21 | 1389.78 | NO | 60.3 | POZO CON REDUCCION @ 2 SPM, CON BOMBEO& OPERANDO ESTABLE. MEDIANA SUMERGENCIA. MODERADO GOLPE DE FLUIDO CON ALTA FRICCION FLUIDO VISCOSO E IPG. V/V OPERATIVAS. NOTA: SE ENCONTRO POZO AL ATMOSFERA. | 68.7 | 2.8 | 11:40 |  |  | 1 | 1 | 3978 | JAZMIN-A-2:1
JAZMIN | JAZMIN A-03 | 2024-05-31 | 1573.5 | 1468 | 86.3 | AMPSCOT C-320-256-144a | 129.6 | 2/3 | 2 | 2.951 | 147 | 113 | 50 | 100-4´ | 67.21 | 128.3 | 2172 | 118.5 | AGUA 100% | 25.7 | 4290 | 5392 | PERDIDA DE CARGA | OK | 0.1 | 1.599 | 400 | 1120.13 | 350 | 350 | 0.1 | 0 | 100 | 1401.03 | 146.5 | 0.26 | SI | 1491.8 | 1428.97 | SI | 181.4 | POZO EN SEGUIMIENTO @ 3 SPM, CON BOMBEO ESTABLE. CON AUMENTO DE THP: 50PSI. ALTA SUMERGENCIA. ALTA IPG CON ALTAS CARGAS VIBRANTES EN AMBAS CARRERAS. STUFFING AJUSTADO.TV CON LEVE PERDIDA DE CARGA. REESPACIAR. | 46.5 | 2 | 12:28 |  |  | 1 | 1 | 3979 | JAZMIN-A-3:1
JAZMIN | JAZMIN A-04 | 2024-05-31 | 1620.1 | 1517.2 | 68.6 | AMPSCOT C-320-256-144 | 144 | 3/3 | 2.25 | 2.922 | 120 | 104 | 20 | NO VOLANTA | 48.45 | 141.6 | 2694 | 117.2 | EMUL 90% | 31.1 | 4237 | 7776 | LL | OK | 0.7 | 1.798 | 400 | 1296.78 | 220 | 206 | 0.4 | 3 | 94 | 1442.47 | 86.3 | 0.24 | NO | 1537 | 1460.75 | SI | 119.1 | POZO EN SEGUIMIENTO @ 2.9 SPM, CON BOMBEO ESTABLE. CON LEVE DESCENSO DE WHT. ALTA SUMERGENCIA. ACENTUADA INTERFERENCIA POR GAS. STUFFING MUY AJUSTADO & LIGERAS CARGAS VIBRANTES. V/V OPERATIVAS. | 71.7 | 2.6 | 12:10 |  |  | 1 | 1 | 3980 | JAZMIN-A-4:1
JAZMIN | JAZMIN A-09 | 2024-05-31 | 1646.38 | 1482.77 | 78.3 | AMPSCOT C-320-256-144a | 144 | 3/3 | 2 | 2.528 | 122 | 105 | 50 | 500-2´ | 54.94 | 142.5 | 2175 | 92.3 | EMUL 90% | 26.5 | 4327 | 6279 | OK | OK | 0 | 2.133 | 400 | 1421.73 | 61 | 61 | 0.2 | 1 | 100 | 1333.08 | 25.9 | 0.08 | NO | 1487.09 | 1432.3 | SI | 94.5 | POZO EN SEGUIMIENTO @ 2,5 SPM, CON BOMBEO ESTABLE. MODERADA SUMERGENCIA. MODERADO GOLPE DE FLUIDO CON LEVE IPG. LEVE MANEJO DE SOLIDOS. LEVES CARGAS FLUTUANTES ARMONICAS ROD GUIDE. V/V OPERATIVAS. CONT. SEGUIMIENTO | 55.1 | 1.7 | 11:19 |  |  | 1 | 1 | 3981 | JAZMIN-A-9:1
JAZMIN | JAZMIN AB-01 | 2024-05-31 | 1822.85 | 1685.7 | 109 | KERUI C-320-256-144 | 115.2 | 1/3 | 2 | 2.532 | 132 | 109 | 40 | NO VOLANTA | 95.64 | 114 | 2456 | 128.7 | EMUL 90% | 22.2 | 4061 | 5287 | SL | OK | 1.1 | 1.277 | 400 | 921.55 | 720 | 720 | 0.4 | 1 | 100 | 1443.3 | 300.6 | 0.09 | NO | 1652.93 | 1638.8 | SI | 376.7 | POZO EN SEGUIMIENTO @ 2,5 SPM, CON BOMBEO ESTABLE. LEVE DESCENSO DE NIVEL. MUY ALTA SUMERGENCIA. CARTA LLENA CON TV CON ESCURRIMIENTO. EVALUAR LEVE AUMENTO DE SPM. | 31 | 1.3 | 09:40 |  |  | 1 | 1 | 3982 | JAZMIN-AB-1:1
JAZMIN | JAZMIN AB-02 | 2024-05-31 | 2242 | 2118 | 47.9 | KERUI C-320-256-144 | 115.2 | 1/3 | 2 | 4.072 | 94 | 92 | 40 | 30-4´ | 42.97 | 111.5 | 3328 | 91 | EMUL 90% | 31.7 | 5279 | 7965 | SL | OK | 1.7 | 2.881 | 400 | 2068.92 | 206 | 206 | 0.1 | 0 | 100 | 1436.25 | 87.4 | 0.14 | SI | 2277 | 2261.46 | NO | 72.8 | POZO CON AUMENTO @ 4,1 SPM, CON BOMBEO ESTABLE. MERMA DE NIVEL & WHT. BUENA SUMERGENCIA. :ACENTUADA IPG CON TV CON ESCURRIMIENTO. | 55.1 | 2.2 | 09:20 |  |  | 1 | 1 | 3983 | JAZMIN-AB-2:1
JAZMIN | JAZMIN AB-03 | 2024-05-31 | 1724.02 | 1652.05 | 74.1 | KERUI C-320-256-144 | 115.2 | 1/3 | 2 | 1.959 | 112 | 101 | 40 | 300-4´50" | 65.3 | 113.4 | 2340 | 67.7 | AGUA CRUDO 70% | 24.9 | 3618 | 5714 | OK | OK | 0.1 | 1.857 | 400 | 1391.8 | 200 | 162 | 0.3 | 9 | 81 | 1498.97 | 68 | 0.76 | NO | 1596 | 1573.66 | SI | 116.2 | POZO EN SEGUIMIENTO @ 2 SPM, CON BOMBEO ESTABLE. BUENA SUMERGENCIA. FLUJO DE GAS POR EL ANULAR. :9 MSCFD.MODERADA INTERFERENCIA POR GAS. V/V OPERATIVAS. CONT. SEGUIMIENTO | 48.5 | 1.5 | 08:58 |  |  | 1 | 1 | 3984 | JAZMIN-AB-3:1
JAZMIN | JAZMIN AB-04 | 2024-05-31 | 1821 | 1673.06 | 93.9 | KERUI C-320-256-144 | 115.2 | 1/3 | 2 | 5.98 | 122 | 94 | 40 | 5001´50" | 81.5 | 115.2 | 2618 | 261.9 | AGUA 100% | 24.5 | 3747 | 5592 | SL | OK | 1.6 | 1.637 | 400 | 1203.27 | 587 | 556 | 0.1 | 2 | 95 | 1470.09 | 233.1 | 0.23 | SI | 1805.72 | 1777.55 | SI | 239.6 | POZO CON AUMENTO @ 6 SPM, CON BOMBEO ESTABLE. MUY ALTA SUMERGENCIA. FLUJO DE GAS EN EL ANULAR :2 MSCFD.TV CON DEFICIENCIA CON DESGASTE. | 42.8 | 4.2 | 08:41 |  |  | 1 | 1 | 3985 | JAZMIN-AB-4:1
JAZMIN | JAZMIN AB-05 | 2024-05-31 | 2291.62 | 2199.24 | 60.2 | AMPSCOT C-640-305-168 | 168 | 4/4 | 2.25 | 2.14 | 97 | 91 | 40 | 60-3´ | 36.75 | 163.8 | 4209 | 75.9 | EMUL 90% | 30.3 | 4957 | 8739 | OK | OK | 0.2 | 2.96 | 400 | 2073.41 | 200 | 180 | 0.1 | 4 | 90 | 1400.95 | 76.4 | 0.23 | SI | 2276 | 2253.21 | SI | 82.9 | POZO CON REDUCCION @ 2,1 SPM, CON BOMBEO ESTABLE. BUENA SUMERGENCIA. MUY SEVERA INTERFERENCIA POR GAS. V/V OPERATIVAS. EVALUAR LIGERO AUMENTO DE SPM. | 77.5 | 2.5 | 08:20 |  |  | 1 | 1 | 3986 | JAZMIN-AB-5:1
JAZMIN | JAZMIN AD-07 | 2024-05-31 | 1545.5 | 1172 |  | AMPSCOT C-456-256-144a | 144 | 4/4 | 2.25 |  | 82 | 84 |  | SARTA FLOTANDO |  |  |  | 0 | SARTA FLOTANDO | [6 empty] | 1.561 | 400 | 1058.26 | 158 | 158 | 0 | 0 | 100 | 1355.87 | 66.4 | 0.04 | NO | 1309.61 | 1124.21 | SI | 128 | POZO CON SARTA FLOTANDO. LIGEO AUMENTO DE NIVEL. |  |  | 07:57 |  |  | 1 | 0 | 3987 | JAZMIN-AD-7:1
JAZMIN | JAZMIN AY-03 | 2024-05-31 | 2191.76 | 1932.53 | 51 | LUFKIN C-320D-213-120 | 120 | 3/3 | 2 | 2.951 | 109 | 105 | 60 | 100-4´ | 43.68 | 116.7 | 3194 | 70.2 | CRUDO 40% | 46.6 | 4518 | 7554 | LIGERA PERDIDA DE CARGA | OK | 0 | 3.017 | 400 | 2179.71 | 36 | 35 | 0.1 | 6 | 87 | 1444.95 | 15.1 | 0.31 | NO | 2218.35 | 2126.55 | NO | 4.8 | POZO CON REDUCCION @ 3 SPM, CON BOMBEO ESTABLE. CAMBIO DE [ ] DE FLUIDO. MEDIANA SUMERGENCIACENTUADO GOLPE DE FLUIDO VISCOSO CON LEVE INTERFERENCIA POR GAS. LIGERA PERDIDA DE CARGA DE LA TV. LA VIGA ESTA OPERANDO AL 104,5% DE LA CARGA PERMISIBLE (GOODMAN MODIFICADO) PARA UN FACTOR DE SERVICIO DE 0,60. | 104.5 | 5.2 | 10:02 |  |  | 1 | 1 | 3988 | JAZMIN-AY-3:1
JAZMIN | JAZMIN X-01 | 2024-05-31 | 1505.85 | 1376.7 | 86.3 | LUFKIN M-456D-256-144 | 111.851 | 1/3 | 2 | 4.296 | 173 | 143 | 20 | 500-2´ | 77.99 | 110.7 | 2078 | 173 | EMUL 90% | 22 | 3613 | 5084 | OK | OK | 0.1 | 1.382 | 400 | 984.29 | 497 | 421 | 0.4 | 6 | 85 | 1424.44 | 176.9 | 0.78 | SI | 1507 | 1474.37 | SI | 176.5 | POZO RECUPERADO @4.3 SPM CON BOMBEO ESTABLE. ALTA SUMERGENCIA CON MODERADA IPG. V/VS OPERATIVAS. NOTA. UBM CON FRENO DESTENSIONADO. | 38.4 | 2 | 10:25 |  |  | 1 | 1 | 3989 | JAZMIN-X-1:1
JAZMIN | JAZMIN X-02 | 2024-05-31 | 1498.5 | 1397 | 27.4 | LUFKIN M-456D-256-144 | 127.926 | 2/3 | 2 | 2.899 | 110 | 105 | 20 | NO VOLANTA | 21.56 | 127 | 1791 | 36.8 | EMUL 80% | 19.7 | 3080 | 4506 | OK | OK | 0.3 | [11 empty] | SI | 1284.74 | 1253.11 | SI |  | POZO EN SEGUIMIENTO @ 2,9 SPM, CON BOMBEO ESTABLE. CON LEVE DESCENSO DE WHT & % EFF BOMBA. .ACENTUADA IPG. STUFFING AJUSTADO. LIGERO MANEJO DE SOLIDOS. V/V OPERATIVAS. NO SE TOMA REGISTRO ACUSTICO ANULAR MUY PRESIONADO. | 34.1 | 1.4 | 10:46 |  |  | 0 | 1 | 3990 | JAZMIN-X-2:1
JAZMIN | JAZMIN AE-03 | 2024-05-30 | 1606.92 | 1173.84 | 138.2 | LUFKIN C-456D-256-144 | 144 | 4/4 | 2 | 7.287 | 85 | 82 | 0 | NB | 96 | 144 | 1527 | 0 | NB | 14.8 | 2315 | 2491 | PERDIDA DE CARGA | PERDIDA DE CARGA | 0 | 0.303 | 400 | 217.13 | 854 | 854 | 0.1 | 0 | 100 | 1433.23 | 359.3 | 0.03 | NO | 1150.54 | 1071.06 | NO | 520.6 | POZO ALTO NO BOMBEA @ 7.3 SPM. CON PERDIDA DE WHT: 85 F & SARTA FLOTANDO EN LA PRIMERA CARRERA. CON PPRL 853 LBS POR ENCIMA DEL PESO DE LA SARTA EN EL AIRE. CON RECUPERACION DE NIVEL & POZO LLENO. VENIA CON BOMBEO DEFICIENTE POR BLOQUEO MAL FUNCIONAMIENTO DE VALVULAS & PERDIENDO CARGA DE FLUIDO EN LA BOMBA. RUTA PARA REDISEÑO +CBC +SALE CON TUBERIA ROTA | 39.8 | 5.8 | 07:58 |  |  | 1 | 1 | 3991 | JAZMIN-AE-3:1
JAZMIN | JAZMIN AH-01 | 2024-05-30 | 1690 | 1250 | 101.2 | LUFKIN M-456D-256-144 | 111.851 | 1/3 | 2 | 2.469 | 124 | 107 | 60 | 500-49" | 92.61 | 109.2 | 2928 | 116.3 | EMUL 90% | 30.3 | 4021 | 7139 | SL | OK | 2.7 | 1.858 | 400 | 1375.36 | 573 | 538 | 0.2 | 5 | 88 | 1480.48 | 222.3 | 0.43 | SI | 1973.86 | 1921.44 | SI | 111.1 | POZO @ 2,5 SPM, CON BOMBEO ESTABLE. ALTA SUMERGENCIA. CARTA LLENA CON LEVE CIERRE TARDIO & TV CON ESCURRIMIENTO: SL. RUTA WO +CF | 55.2 | 2.4 | 08:27 |  |  | 1 | 1 | 3992 | JAZMIN-AH-1:1
JAZMIN | JAZMIN AH-02 | 2024-05-30 | 1808.06 | 1324.12 | 74.6 | LUFKIN M-456D-256-144 | 111.851 | 1/3 | 2 | 2.894 | 118 | 108 | 60 | NO VOLANTA | 67.76 | 110.1 | 2023 | 101.3 | EMUL 90% | 26.8 | 3057 | 4904 | OK | OK | 0.3 | 1.767 | 400 | 1294.03 | 56 | 55 | 0.2 | 1 | 99 | 1464.66 | 23.6 | 0.11 | NO | 1359.1 | 1285.01 | SI | 197 | POZO EN SEGUIMIENTO @ 2,9 SPM, CON BOMBEO ESTABLE. CON DESCENSO DE NIVEL. MODERADA SUMERGENCIA. MODERAD GOLPE DE FLUIDO VISCOSO CON LEVE IPG. V/V OPERATIVAS. CONT. SEGUIMIENTO | 79.1 | 4.1 | 08:46 |  |  | 1 | 1 | 3993 | JAZMIN-AH-2:1
JAZMIN | JAZMIN AH-03 | 2024-05-30 | 1695 | 1256 | 35.1 | LUFKIN M-456D-256-144 | 111.851 | 1/3 | 2 | 5.187 | 125 | 111 | 60 | ´60-4´ | 32.16 | 109.1 | 2900 | 84.9 | EMUL 87% | 30.1 | 4227 | 6655 | OK | OK | 0.5 | 2.067 | 400 | 1526.69 | 406 | 385 | 0.6 | 5 | 87 | 1477.2 | 157.2 | 0.45 | SI | 1946.28 | 1903.15 | SI | 58.6 | POZO EN SEGUIMIENTO @ 5,2 SPM, CON BOMBEO ESTABLE. ALTA SUMERGENCIA. BOMBA CON BAJA ADMISION : ACENTUADO GOLPE DE FLUIDO E INTERFERENCIA POR GAS. FRICCION POR MANEJO DE SOLIDOS EN LA CARRERA DESCENDENTE. V/V OPERATIVAS. | 74.8 | 3.4 | 09:00 |  |  | 1 | 1 | 3994 | JAZMIN-AH-3:1
JAZMIN | JAZMIN AH-04 | 2024-05-30 | 1792.5 | 1309 | 93.9 | LUFKIN M-456D-256-144 | 144 | 3/3 | 2 | 4.675 | 119 | 111 | 60 | NO VOLANTA | 67.12 | 139.8 | 2953 | 204.7 | EMUL 70% | 34.1 | 3643 | 7704 | SL | OK | 4.2 | 2.104 | 400 | 1569.92 | 457 | 453 | 0.3 | 1 | 98 | 1492.32 | 188.7 | 0.11 | SI | 2087.55 | 1949.93 | SI | 81.1 | POZO EN SEGUIMIENTO @ 4,7SPM, CON BOMBEO ESTABLE. ALTA SUMERGENCIA. MODERA IPG CON ALTA FRICCION POR MANEJO DE SOLIDOS, TV CON ESCURRIMIENTO: SL. | 94.8 | 5.6 | 09:20 |  |  | 1 | 1 | 3995 | JAZMIN-AH-4:1
JAZMIN | JAZMIN AH-05 | 2024-05-30 | 1699.5 | 1291 | 69.5 | LUFKIN M-456D-256-144 | 127.926 | 2/3 | 2 | 4.737 | 149 | 117 | 60 | 500-44" | 55.51 | 125.2 | 2932 | 153.5 | EMUL 90% | 30.9 | 4354 | 6964 | OK | OK | 0 | 1.806 | 400 | 1305.98 | 632 | 608 | 0.1 | 3 | 94 | 1446.27 | 254 | 0.24 | NO | 1941.15 | 1933.63 | SI | 153.9 | POZO EN SEGUIMIENTO @ 4,7 SPM, CON BOMBEO UN POCO INESTABLE. MUY ALTA SUMERGENCIA. MODERADA INTERFERENCIA POR GAS. FRICCION POR MANEJO DE SOLIDOS. V/V OPERATIVAS. EVALUAR LEVE AUMENTO DE SPM. | 76.9 | 3.5 | 09:31 |  |  | 1 | 1 | 3996 | JAZMIN-AH-5:1
JAZMIN | JAZMIN AH-06 | 2024-05-30 | 1783.79 | 1298.58 | 61 | LUFKIN M-456D-256-144 | 144 | 3/3 | 2 | 4.627 | 145 | 127 | 70 | 100-4´ | 43.27 | 141.1 | 2993 | 131.4 | EMUL 90% | 33 | 4756 | 7191 | OK | OK | 0 | 2.628 | 400 | 1899.24 | 165 | 165 | 0.5 | 6 | 100 | 1445.39 | 69.9 | 0.43 | NO | 2084.39 | 1953.54 | SI | 1 | POZO CON AUMENTO @ 4,6 SPM, CON BOMBEO ESTABLE. BUENA SUMERGENCIA. ACENTUADA INTERFERENCIA POR GAS. V/V OPERATIVAS. EVALUAR REDUCCION DE SPM. | 79.4 | 5.7 | 09:43 |  |  | 1 | 1 | 3997 | JAZMIN-AH-6:1
JAZMIN | JAZMIN AP-05 | 2024-05-30 | 1339.83 | 1149.66 | 63.5 | LUFKIN C-320D-213-120 | 120 | 3/3 | 2.25 | 3.6 | 189 | 117 | 60 | 500-16" | 53.5 | 118.6 | 2624 | 134.3 | EMUL 90% | 29.6 | 3420 | 5513 | OK | OK | 0 | [11 empty] | NO | 1333 | 1329.22 | SI |  | POZO CON AUMENTO @ 3,6 SPM, CON BOMBEO ESTABLE. VAPARANDO NO SE TOMA ACUSTICO POZO PRESIONADO. ACENTUADA INTERFERENCIA POR GAS. MANEJO DE SOLIDOS.V/V OPERATIVAS. | 52.2 | 1.9 | 10:20 |  |  | 0 | 1 | 3998 | JAZMIN-AP-5:1
JAZMIN | JAZMIN AQ-02 | 2024-05-30 | 1742 | 1304 | 94.9 | LUFKIN C-320D-213-120 | 102.857 | 3/4 | 2 | 2.05 | 118 | 108 | 60 | NO VOLANTA | 93.41 | 101.6 | 2678 | 90.7 | CRUDO GAS 40 | 35.5 | 4764 | 6713 | SL | OK | 2.3 | 1.754 | 400 | 1287.8 | 520 | 434 | 0.9 | 11 | 79 | 1468.42 | 181.9 | 0.94 | NO | 1872.97 | 1769.69 | SI | 133.8 | POZO @ 2,1 SPM, CON BOMBEO ESTABLE. MUY ALTA SUMERGENCIA. FLUJO DE GAS POR EL ANULAR. :11 MSCFD. CARTA LLENA CON LEVE CIERRE TARDIO & TV CON ESCURRIMIENTO: SL. LEVE GP DE BOMBA. CON IPG. EVALUAR AUMENTO DE SPM. NOTA SE DEJA POCAS CARTAS POR QUE EL VARIADOR PRESENTA FALLAS. | 59.4 | 2.1 | 10:34 |  |  | 1 | 1 | 3999 | JAZMIN-AQ-2:1
JAZMIN | JAZMIN BA-01 | 2024-05-30 | 1624.5 | 1464 | 68 | ZIMEC C-456-305-144 | 144 | 4/4 | 2 | 3.529 | 111 | 106 | 0 | NB | 47.72 | 142.4 | 2036 | 0 | NB | 19.7 | 3631 | 5380 | PERDIDA DE CARGA | OK | 0.1 | 2.065 | 400 | 1383.87 | 100 | 100 | 0.1 | 0 | 100 | 1340.31 | 42.2 | 0.18 | NO | 1493.65 | 1433.24 | NO | 96.4 | POZO @ 3,5 SPM, CON SIN BOMBEO. CON MERMA DE BUENA SUMERGENCIA. CON CARTA & ACCION DE VALVULAS AUNQUE CON PERDIDA DE CARGA DE LA TV. PIP DEL DINAGRAMA ALTO. EVALUAR PRUEBA DE TUBERIA. TECNICO REPORTA GOLPE POR CUPLIN AL FINALIZAR CARRERA DESCENDENTE | 52 | 2.7 | 14:02 |  |  | 1 | 1 | 4000 | JAZMIN-BA-1:1
JAZMIN | JAZMIN BD-01 | 2024-05-30 | 1815 | 1419 | 53.5 | AMPSCOT C-320-256-144a | 129.6 | 2/3 | 2 | 3.12 | 117 | 104 | 30 | 500-1´20" | 42.01 | 127.5 | 2427 | 77.9 | EMUL 90% | 28.1 | 3931 | 6348 | LEVE CIERRE TARDIO | OK | 0 | 2.261 | 800 | 1538.7 | 124 | 111 | 0.1 | 4 | 90 | 1361.08 | 46.9 | 0.34 | SI | 1665 | 1653.34 | NO | 108.2 | POZO CON REDUCCION @ 3,1 SPM, CON BOMBEO ESTABLE. BUENA SUMERGENCIA. LEVE CIERRE TARDIO & ACENTUADA INTERFERENCIA POR GAS. FRICCION POR MANEJO DE SOLIDOS. V/V OPERATIVAS. SEGUIMIENTO | 66.2 | 1.9 | 14:19 |  |  | 1 | 1 | 4001 | JAZMIN-BD-1:1
JAZMIN | JAZMIN F-05 | 2024-05-30 | 1753.11 | 1583.21 | 125.9 | AMPSCOT C-320-256-144a | 144 | 3/3 | 2 | 1.454 | 119 | 120 | 20 | NO VOLANTA | 88.64 | 142 | 2161 | 85.4 | EMUL CRUDO 60% | 30.7 | 3673 | 5760 | SL | OK | 2.9 | 2.193 | 400 | 1555.8 | 30 | 28 | 0.7 | 3 | 92 | 1418.88 | 11.4 | 0.25 | NO | 1589.04 | 1490.94 | SI | 75.4 | POZO CON REDUCCION @ 1,5 SPM, CON BOMBEO ESTABLE. MEDIANA SUMERGENCIA. TV CON DESGASTE & ALTA FRICCION EN LA CARRERA ASCENDENTE. | 75.2 | 2.6 | 13:43 |  |  | 1 | 1 | 4002 | JAZMIN-F-5:1
JAZMIN | JAZMIN L-02 | 2024-05-30 | 1598.5 | 1581 | 8.1 | AMPSCOT C-320-256-144 | 144 | 3/3 | 2 | 1.758 | 110 | 94 | 100 | NO VOLANTA | 5.72 | 142.3 | 2263 | 6.7 | CRUDO 20% | 25.4 | 3414 | 5803 | OK | OK | 0.3 | 2.114 | 400 | 1472.53 | 0 | 0 | 0 | 0 | 100 | 1393.12 | 0.4 | 0.07 | SI | 1462 | 1392.79 | NO | 53.1 | POZO CON REDUCCION @ 1,8 SPM, CON BOMBEO UN POCO INESTABLE. SIN SUMERGENCIA.LEVE CIERRE TARDIO EN LA TV..MUY SEVERO GOLPE DE FLUIDO CON IPG. V/V OPERATIVAS. MEJORA CON TS. | 52.4 | 1.1 | 12:16 |  |  | 1 | 1 | 4003 | JAZMIN-L-2:1
JAZMIN | JAZMIN L-03 | 2024-05-30 | 1533.5 | 1396 | 60.8 | AMPSCOT C-320-256-144a | 144 | 3/3 | 2 | 1.959 | 109 | 104 | 80 | NO VOLANTA | 42.76 | 142.2 | 2233 | 55.6 | CRUDO 20% | 24.2 | 3330 | 5581 | OK | OK | 0.2 | 2.126 | 700 | 1392.88 | 54 | 54 | 0.3 | 0 | 100 | 1310.33 | 23.4 | 0.2 | NO | 1447.16 | 1433.39 | SI | 61.9 | POZO CON REDUCCION @ 2,0 SPM, CON BOMBEO ESTABLE. MERMA DE NIVEL. MEDIANA SUMERGENCIA. ACENTUADO GOLPE DE FLUIDO CON LEVE INTERFERENCIA POR GAS. FRICCION POR FLUIDO VISCOSO. V/V OPERATIVAS. | 50.7 | 1.5 | 11:59 |  |  | 1 | 1 | 4004 | JAZMIN-L-3:1
JAZMIN | JAZMIN L-04 | 2024-05-30 | 1590.5 | 1456 | 90 | AMPSCOT C-320-256-144a | 144 | 3/3 | 2 | 2.539 | 105 | 101 | 80 | NO VOLANTA | 63.23 | 142.4 | 2335 | 106.9 | EMUL 90% | 27.7 | 3424 | 5575 | SL | OK | 1.7 | 2.053 | 400 | 1482.02 | 37 | 37 | 0.1 | 0 | 100 | 1443.76 | 15.7 | 0.07 | SI | 1521 | 1471.98 | NO | 45.3 | POZO CON AUMENTO @ 2,5 SPM, CON BOMBEO ESTABLE. MERMA DE THP. MODERADA SUMERGENCIA. ACENTUADO GOLPE DE FLUIDO CON FRICCION POR FLUIDO VISCOSOS. TV CON ESCURRIMIENTO. SEGUIMIENTO | 71 | 3.2 | 11:41 |  |  | 1 | 1 | 4005 | JAZMIN-L-4:1
JAZMIN | JAZMIN Y-01 | 2024-05-30 | 1648 | 1533 | 117.9 | ZIMEC C-456-256-144 | 144 | 4/4 | 2 | 1.541 | 121 | 97 | 30 | NO VOLANTA | 83.19 | 141.7 | 2289 | 84.8 | AGUA CRUDO 70 | 25.3 | 3745 | 6118 | OK | OK | 0.5 | 2.24 | 400 | 1553.62 | 24 | 24 | 0.3 | 0 | 100 | 1387.16 | 10.7 | 0.25 | NO | 1579 | 1542.15 | SI | 40.1 | POZO CON REDUCCION @ 1,5 SPM, CON BOMBEO DEFICIENTE. APORTA FLUIDO EN UNA SOLA CARRERA.MEDIANA SUMERGENCIA. .MODERADO GOLPE DE FLUIDO CON ALTA FRICICON. V/V OPERATIVAS. EVALUAR LEVE AUMENTO @ 2.0 SPM. | 52.2 | 1.8 | 11:14 |  |  | 1 | 1 | 4006 | JAZMIN-Y-1:1
JAZMIN | JAZMIN Y-03 | 2024-05-30 | 1731.5 | 1624 |  | PCP |  |  |  | 60 | 109 | 100 | 40 | NO VOLANTA |  |  |  | 48 | EMUL 90% | [6 empty] | 1.994 | 400 | 1458.31 | 114 | 114 | 0 | 0 | 100 | 1462.7 | 48.1 | 0.04 | NO | 1579.86 | 1517.66 | NO | 113.1 | POZO ALS PCP EN SEGUIMIENTO @ 60 RPM. DESCARGA FLUIDO VISCOSO. OPERANDO ESTABLEMENTE. WHT:109 F. NIVEL DE FLUIDO DINAMICO: 1458,31 FT . SUMERGENCIA EFECTIVA:114 FT. PIP: 48,1 PSI. PBHP:113,1 PSIG. HORA REGISTRO: 11:06 |  |  | 11:06 |  |  | 1 | 0 | 4007 | JAZMIN-Y-3:1
JAZMIN | JAZMIN AA-01 | 2024-05-27 | 1707.5 | 1622 | 73.2 | AMPSCOT C-320-256-144a | 144 | 3/3 | 2 | 5.521 | 125 | 97 | 80 | NO VOLANTA | 51.48 | 142.1 | 2527 | 187.9 | EMUL 90% | 30.2 | 3465 | 5853 | SL | OK | 1.7 | 2.162 | 400 | 1515.33 | 141 | 107 | 1.4 | 13 | 76 | 1401.78 | 44 | 1 | NO | 1663.35 | 1609.34 | SI | 59.4 | POZO CON REDUCCION @ 5,5 SPM, CON BOMBEO ESTABLE. MERMA DE THP. BUENA SUMERGENCIA. FLUJO DE GAS POR EL ANULAR. :13 MSCFD. GOLPE DE FLUIDO CON LEVE INTERFERENCIA POR GAS. STUFFING AJUSTADO. TV CON ESCURRIMIENTO. SEGUIMIENTO | 86.5 | 7.5 | 08:47 |  |  | 1 | 1 | 4008 | JAZMIN-AA-1:1
JAZMIN | JAZMIN AA-02 | 2024-05-27 | 1727.5 | 1630 | 66.6 | AMPSCOT C-320-256-144a | 144 | 3/3 | 2 | 3.197 | 111 | 93 | 80 | NO VOLANTA | 47.01 | 141.7 | 2488 | 99.4 | EMUL 95% | 28.3 | 3460 | 5717 | OK | OK | 0.1 | 2.248 | 400 | 1628.44 | 15 | 14 | 0.2 | 3 | 94 | 1448.79 | 6.3 | 0.43 | NO | 1644.67 | 1582.15 | SI | 39.9 | POZO EN SEGUIMIENTO @ 3,2 SPM, CON BOMBEO UN POCO INESTABLE. MERMA DE THP& LEVE DESCENSO DE CONDICIONES DE BOMBEO. MEDIANA SUMERGENCIA. .ACENTUADO GOLPE DE FLUIDO CON LEVE INTERFERENCIA POR GAS. V/V OPERATIVAS. SEGUIMIENTO A LA PERDIDA DE CONDICIONES. | 72.2 | 3.9 | 09:00 |  |  | 1 | 1 | 4009 | JAZMIN-AA-2:1
JAZMIN | JAZMIN AA-03 | 2024-05-27 | 1693 | 1591 | 68.2 | AMPSCOT C-320-256-144a | 144 | 3/3 | 2 | 2.731 | 116 | 95 | 100 | 500-4´13" | 48.06 | 141.8 | 2650 | 86.8 | EMUL CRUDO 70% | 26.1 | 3609 | 5946 | OK | OK | 0 | 2.057 | 400 | 1542.54 | 139 | 128 | 0.2 | 3 | 92 | 1499.8 | 53.5 | 0.25 | NO | 1685.1 | 1653.18 | SI | 56.7 | POZO EN SEGUIMIENTO @ 2,7 SPM, CON BOMBEO ESTABLE. LEVE RECUPERACION DE WHT & CONDICIONES DE BOMBEO. BUENA SUMERGENCIA.ACENTUADA INTERFERENCIA POR GAS. LEVE CARGAS VIBRANTES POSIBLE DESGASTE DEL EQUIPO EN SUPERFICIE. V/V OPERATIVAS. CONT. SEGUIMIENTO RUTA WO TS. FONDO TUBERIA ENCONTADO: 1795 FT . NIPLESILLA 1677 FT (N2 + VAPOR) - Volumen target: 67.000 (m3). | 52 | 1.9 | 09:19 |  |  | 1 | 1 | 4010 | JAZMIN-AA-3:1
JAZMIN | JAZMIN AA-04 | 2024-05-27 | 2160 | 1926 | 60.8 | AMPSCOT C-320-256-144a | 144 | 3/3 | 2 | 3.774 | 103 | 96 | 100 | 110-4´ | 43.38 | 140.2 | 3484 | 107 | EMUL 80% | 32.3 | 4767 | 7388 | LL | OK | 0.7 | 2.638 | 400 | 1971.43 | 302 | 281 | 0.2 | 5 | 89 | 1494.64 | 118.4 | 0.28 | SI | 2278.32 | 2263.68 | SI | 69.8 | POZO EN SEGUIMIENTO @ 3,8 SPM, CON BOMBEO ESTABLE. CON DESCENSO DE NIVEL ALTA SUMERGENCIA.ACENTUADA INTERFERENCIA POR GAS. LEVES CARGAS VIBRANTES. LEVE GOLPE DE BOMBA. TV CON ESCURRIMIENTO. CONT. SEGUIMIENTO | 64.7 | 3.2 | 09:39 |  |  | 1 | 1 | 4011 | JAZMIN-AA-4:1
JAZMIN | JAZMIN AA-05 | 2024-05-27 | 1680.5 | 1573 | 86.9 | AMPSCOT C-320-256-144 | 144 | 3/3 | 2 | 2.965 | 102 | 92 | 100 | NO VOLANTA | 61.72 | 140.9 | 2629 | 120.8 | AGUA CRUDO 50% | 26.7 | 3327 | 6057 | OK | OK | 0.5 | 2.257 | 400 | 1615.62 | 26 | 26 | 0.1 | 0 | 100 | 1431.65 | 11.5 | 0.09 | NO | 1642.22 | 1629.65 | SI | 28.7 | POZO CON REDUCCION @ 3 SPM, CON BOMBEO ESTABLE. MEDIANA SUMERGENCIA.MODERADO SEVERO GOLPE DE FLUIDO CON STUFFING MUY AJUSTADO. CARTA MUESTRA UNA LEVE RESTRICCION - POSIBLE DISMINUCION DEL DIAMETRO DEL BARRIL INICIANDO LA CARRERA ASCENDENTE & SU CORRESPONDIENTE EN LA CARRERA DESCENDENTE. V/V OPERATIVAS. SEGUIMIENTO NOTA. UBM CON FRENO UN POCO DESTENSIONADO. | 63.4 | 2.7 | 09:56 |  |  | 1 | 1 | 4012 | JAZMIN-AA-5:1
JAZMIN | JAZMIN AN-03 | 2024-05-27 | 1900.5 | 1675 | 93.9 | AMPSCOT C-320-256-144 | 115.2 | 2/4 | 2.25 | 2.479 | 121 | 114 | 60 | NO VOLANTA | 83.03 | 113 | 2989 | 137.9 | EMUL 90% | 23.5 | 3424 | 6069 | OK | OK | 0.3 | 1.973 | 800 | 1481.44 | 74 | 56 | 0.4 | 12 | 76 | 1501.72 | 24.1 | 0.96 | NO | 1557.49 | 1535.6 | SI | 147.3 | POZO EN SEGUIMIENTO @ 2,5 SPM, CON BOMBEO ESTABLE. MEDIANA SUMERGENCIA. FLUJO DE GAS POR EL ANULAR. :11 MSCFD. MODERADO GOLPE DE FLUIDO CON LEVE INTERFERENCIA POR GAS. LIGERA ELONGACION -MVTO DE TUBERIA. V/V OPERATIVAS. SEGUIMIENTO NOTA: POZO CON ALTO APORTE DE GAS SE HACE SEGUNDO DISPARO CON 800 PSI | 41.7 | 1.7 | 13:05 |  |  | 1 | 1 | 4013 | JAZMIN-AN-3:1
JAZMIN | JAZMIN AN-09 | 2024-05-27 | 1476.16 | 1355.33 | 22 | AMPSCOT C-456-256-144 | 144 | 4/4 | 2 | 2.086 | 112 | 99 | 60 | 100-2´59" | 15.48 | 142.2 | 2011 | 21.4 | AGUA CRUDO 40% | 24.8 | 3434 | 4999 | LIGERO CIERRE TARDIO | OK | 0 | 1.801 | 400 | 1306.32 | 7 | 7 | 0.1 | 0 | 100 | 1450.67 | 3.5 | 0.05 | NO | 1314 | 1284.29 | SI | 73.7 | POZO EN SEGUIMIENTO @ 2,1 SPM, CON BOMBEO & OPERNADO ESTABLE. BAJA SUMERGENCIA. LIGERO CIERRE TARDIO DE LA TV. MUY SEVERO GOLPE DE FLUIDO CON LEVE INTERFERENCIA POR GAS. ALTA FRICCION FLUIDO VISOCOSO V/V OPERATIVAS. MEJORA CON TS. | 55.5 | 1.6 | 12:15 |  |  | 1 | 1 | 4014 | JAZMIN-AN-9:1
JAZMIN | JAZMIN AN-10 | 2024-05-27 | 1509.72 | 1386.44 | 93.3 | AMPSCOT C-456-256-144 | 144 | 4/4 | 2 | 2.083 | 107 | 100 | 60 | NO VOLANTA | 65.51 | 142.4 | 2170 | 90.7 | GAS EMUL 90% | 24.3 | 3405 | 5508 | SL | OK | 1.3 | 1.825 | 400 | 1338.5 | 93 | 93 | 0 | 0 | 100 | 1466.85 | 39.2 | 0.09 | NO | 1434.97 | 1408.37 | NO | 72 | POZO EN SEGUIMIENTO @ 2,1 SPM, CON BOMBEO & OPERANDO ESTABLE. LEVE RECUPERACION DE WHT. MODERADA SUMERGENCIA. MODERADA INTERFERENCIA POR GAS. CARGAS VIBRANTES - POSIBLE DESGASTE DEL EQUIPO EN SUPERFICIE. ESCURRIMIENTO EN LA TV. CONT. SEGUIMIENTO. | 48 | 1.8 | 11:55 |  |  | 1 | 1 | 4015 | JAZMIN-AN-10:1
JAZMIN | JAZMIN AP-05 | 2024-05-27 | 1339.83 | 1149.66 | 96.4 | LUFKIN C-320D-213-120 | 120 | 3/3 | 2.25 | 2.616 | 183 | 160 | 60 | 500-16" | 81.17 | 118.8 | 2624 | 148.9 | EMUL 80% | 28.8 | 3395 | 5552 | OK | OK | 0 | [11 empty] | NO | 1333 | 1329.22 | SI |  | POZO POST INYECCION @ 2,6 SPM, CON BOMBEO ESTABLE LEVE IPG. GV/V OPERATIVAS. NO SE TOMA REGISTRO ACUSTICO DEBIDO A LA ALTA TEMPERATURA Y PRESION EN EL ANULAR:160°F | 47.7 | 2 | 11:35 |  |  | 0 | 1 | 4016 | JAZMIN-AP-5:1
JAZMIN | JAZMIN AX-03 | 2024-05-27 | 2141.69 | 1858.38 | 133.7 | AMPSCOT C-320-256-144a | 144 | 2/3 | 2 | 5.643 | 111 | 93 | 100 | NO VOLANTA | 94.89 | 140.8 | 3453 | 351.7 | EMUL CRUDO 70% | 30.3 | 4854 | 5668 | PERDIDA DE CARGA | OK | 0.9 | 3.061 | 400 | 2266.49 | 30 | 30 | 0.3 | 4 | 100 | 1480.88 | 13.5 | 0.2 | NO | 2297.65 | 2233.13 | SI | 0.9 | POZO EN SEGUIMIENTO @ 5,6 SPM, CON BOMBEO ESTABLE. BAJA SUMERGENCIA. TV CON PERDIDA DE CARGA. . REESPACIAR. | 83.3 | 8.1 | 10:17 |  |  | 1 | 1 | 4017 | JAZMIN-AX-3:1
JAZMIN | JAZMIN CO-01 | 2024-05-27 | 1718 | 1614 | 40.8 | AMPSCOT C-456-256-144a | 144 | 4/4 | 2 | 5.099 | 115 | 98 | 100 | 500-3´ | 28.7 | 142.3 | 2659 | 100 | GAS AGUA EMUL 90% | 31.7 | 3754 | 6593 | OK | OK | 0.5 | 2.616 | 400 | 1660.2 | 54 | 54 | 0.2 | 0 | 100 | 1269.27 | 21.7 | 0.19 | NO | 1710 | 1645.7 | SI | 25.1 | POZO CON AUMENTO @ 5,1 SPM, CON BOMBEO ESTABLE. MEDIANA SUMERGENCIA. SEVERO GOLPE DE FLUIDO CON IPG. V/V OPERATIVAS. EVALUAR REDUCCION DE SPM. | 82.7 | 5.2 | 10:32 |  |  | 1 | 1 | 4018 | JAZMIN-CO-1:1
JAZMIN | JAZMIN S-01 | 2024-05-27 | 1478.5 | 1097 | 103 | AMPSCOT C-320-256-144 | 144 | 4/4 | 2.25 | 5.128 | 116 | 108 | 60 | NO REPORTA | 72.43 | 142.3 | 2706 | 311.9 | GAS EMUL 90% | 25 | 3217 | 5650 | SL | OK | 2.7 | 1.802 | 400 | 1364.61 | 26 | 26 | 0 | 1 | 100 | 1514.56 | 11.4 | 0.07 | NO | 1392.2 | 1371.14 | NO | 48.9 | POZO CON AUMENTO @ 5,1 SPM, CON BOMBEO ESTABLE. CON DESCENSO DE NIVEL. BAJA SUMERGENCIA. MODERADO GOLPE DE FLUIDO CON LEVE IPG. MANEJO DE SUCIO EN LA CARRERA ASCENDENTE. TV CON ESCURRIMIENTO: SL. SEGUIMIENTO | 62.2 | 4.7 | 13:39 |  |  | 1 | 1 | 4019 | JAZMIN-S-1:1
JAZMIN | JAZMIN S-05 | 2024-05-27 | 1489.5 | 1131 | 73.7 | AMPSCOT C-320-256-144 | 129.6 | 3/4 | 2 | 4.348 | 162 | 125 | 60 | NO VOLANTA | 57.86 | 127.5 | 2363 | 149.9 | EMUL 90% | 28.6 | 3961 | 5635 | OK | OK | 0.2 | 1.683 | 400 | 1242.98 | 357 | 340 | 0.4 | 3 | 92 | 1477.1 | 142.8 | 0.34 | SI | 1722 | 1523.32 | SI | 74.2 | POZO EN SEGUIMIENTO @ 4,3 SPM, CON BOMBEO ESTABLE. NIVEL CON ALTO RUIDO & FLUCTUACION. BUENA SUMERGENCIA. FLUJO DE GAS POR EL ANULAR. :3 MSCFD. MODERADO IPG CON FRICCION POR MANEJO DE SOLIDOS & STUFFING AJUSTADO. | 69.7 | 3.5 | 13:48 |  |  | 1 | 1 | 4020 | JAZMIN-S-5:1
JAZMIN | JAZMIN T-01 | 2024-05-27 | 1529.5 | 1201 | 87.5 | AMPSCOT C-320-256-144a | 144 | 3/3 | 2 | 2.539 | 110 | 109 | 70 | NO VOLANTA | 61.44 | 142.4 | 2038 | 103.6 | AGUA CRUDO 90% | 23.8 | 2984 | 5143 | OK | OK | 0.2 | 1.764 | 400 | 1295.33 | 52 | 52 | 0 | 0 | 100 | 1468.63 | 21.9 | 0.06 | NO | 1354.81 | 1281.97 | SI | 90.5 | POZO CON REDUCCION @ 2,5 SPM, CON BOMBEO ESTABLE. MEDIANA SUMERGENCIA. MODERADO GOLPE DE FLUIDO E IPG. V/V OPERATIVAS. SEGUIMIENTO | 54.5 | 2.4 | 14:04 |  |  | 1 | 1 | 4021 | JAZMIN-T-1:1
JAZMIN | JAZMIN T-02 | 2024-05-27 | 1630.5 | 1266 | 64.1 | AMPSCOT C-320-256-144a | 129.6 | 2/3 | 2 | 4.627 | 117 | 105 | 40 | 500-30" | 50.02 | 128.1 | 2017 | 138.2 | EMUL CRUDO 70% | 26.9 | 4283 | 4878 | LEVE PERDIDA DE CARGA | LIGERAMENTE LIFTED | 0 | 1.616 | 400 | 1254.82 | 197 | 190 | 0.1 | 2 | 97 | 1553 | 79.6 | 0.17 | NO | 1506.13 | 1330.46 | SI | 122.1 | POZO EN SEGUIMIENTO @ 4,6 SPM, CON BOMBEO ESTABLE. BUENA SUMERGENCIA. ACENTUADA INTERFERENCIA POR GAS. TV CON PERDIDA DE CARGA. SV MUY LEVANTADA. REESPACIAR. | 61.1 | 3.6 | 14:16 |  |  | 1 | 1 | 4022 | JAZMIN-T-2:1
JAZMIN | JAZMIN T-03 | 2024-05-27 | 1465 | 1164 | 135.7 | AMPSCOT C-320-256-144a | 144 | 3/3 | 2 | 4.5 | 115 | 103 | 40 | NO VOLANTA | 95.18 | 142.6 | 2226 | 284.8 | AGUA 100% | 23.9 | 3383 | 5040 | SL | OK | 1.7 | 1.223 | 400 | 904.99 | 577 | 577 | 0 | 0 | 100 | 1479.95 | 240.6 | 0.02 | NO | 1502.24 | 1474.99 | SI | 225.7 | POZO EN SEGUIMIENTO @ 4,5 SPM, CON BOMBEO ESTABLE. MERMA DE NIVEL. ALTA SUMERGENCIA. CARTA LLENA CON TV CON ESCURRIMIENTO. SEGUIMIENTO | 47.8 | 3.7 | 14:30 |  |  | 1 | 1 | 4023 | JAZMIN-T-3:1
JAZMIN | JAZMIN U-02 | 2024-05-27 | 1365 | 1154 | 86.3 | AMPSCOT C-320-256-144 | 144 | 4/4 | 2 | 2.848 | 129 | 116 | 40 | NO VOLANTA | 60.56 | 142.6 | 2152 | 114.7 | GAS EMUL 90% | 20.9 | 3312 | 5123 | OK | OK | 0.2 | 1.569 | 400 | 1184.81 | 243 | 222 | 0.3 | 5 | 88 | 1510.27 | 92.9 | 0.51 | NO | 1428.7 | 1425.14 | SI | 66.5 | POZO CON REDUCCION @ 2,8 SPM, CON BOMBEO ESTABLE. MERMA DE NIVEL. ALTA SUMERGENCIA. MODERADA INTERFERENCIA POR GAS. LEVE MANEJO DE SOLIDOS. V/V OPERATIVAS. SEGUIMIENTO | 33.8 | 1.5 | 13:24 |  |  | 1 | 1 | 4024 | JAZMIN-U-2:1
JAZMIN | JAZMIN Z-8 | 2024-05-27 | 2024-05-28 | 2024-05-29 |  | AMPSCOT C-320-256-144 | 129.6 | 3/4 | 2 | 2.575 | 114 | 100 | 20 | NO VOLANTA | 60.43 | 127.9 | 2116 | 92.7 | EMUL 80% | 24.1 | 3348 | 3606 | FUNCION ERRATICA | OK | 0.1 | 2.119 | 400 | 1496.97 | 15 | 11 | 0.7 | 15 | 71 | 1412.9 | 5.5 | 1.32 | NO | 1513.76 | 1447.09 | SI | 47.4 | POZO EN SEGUIMIENTO @ 2,6 SPM, CON BOMBEO ESTABLE. CON PERDIDA DE THP, FUNCION ERRATICA DE LA TV. BAJA SUMERGENCIA. FLUJO DE GAS POR EL ANULAR. :15 MSCFD. GOLPE DE FLUIDO CON LEVE INTERFERENCIA POR GAS. REESPACIAR. VSD VARIADOR MOLESTANDO SE DEJA POCAS CARTAS. UBM CON FRENO DISTENDIDO | 52.2 | 1.8 | 11:01 |  |  | 1 | 1 | 4025 | JAZMIN-Z-8:1
JAZMIN | JAZMIN AD-01 | 2024-05-25 | 1474.5 | 1187 | 71.2 | AMPSCOT C-320-256-144 | 144 | 3/3 | 2 | 4.891 | 124 | 117 | 50 | NO VOLANTA | 49.79 | 143 | 1677 | 162.5 | CRUDO 40% | 19.3 | 2148 | 3494 | LEVE PERDIDA DE CARGA | OK | 0.4 | 1.511 | 400 | 1093.23 | 70 | 70 | 0.2 | 1 | 100 | 1447.03 | 29.7 | 0.1 | NO | 1192.32 | 1073.24 | SI | 118.2 | POZO CON LIGERO @ 4,9 SPM, CON BOMBEO & OPERANDO ESTABLE. CON RECUPERACION DE WHT.MODERADA SUMERGENCIA. ACENTUADO GOLPE DE FLUIDO CON ALTA FRICCION DE FLUIDO VISCOSO & LEVE IPG. LEVE MANEJO DE SOLIDOS. V/V OPERATIVAS. CONT. SEGUIMIENTO | 47.5 | 4.8 | 11:04 |  |  | 1 | 1 | 4026 | JAZMIN-AD-1:1
JAZMIN | JAZMIN AD-02 | 2024-05-25 | 1356.5 | 1147 | 46.1 | AMPSCOT C-320-256-144 | 129.6 | 3/4 | 2 | 1.41 | 109 | 102 | 30 | NO VOLANTA | 36.44 | 126.6 | 1800 | 30.3 | EMUL 40% | 26 | 2688 | 5678 | LIGERO CIERRE TARDIO | OK | 0.5 | 1.59 | 400 | 1112.95 | 200 | 200 | 0.3 | 1 | 100 | 1399.94 | 84.4 | 0.09 | SI | 1366.32 | 1223.01 | NO | 81.2 | POZO CON REDUCCION @ 1,4 SPM, CON BOMBEO ESTABLE. CON RCUPERACION DE NIVEL. BUENA SUMERGENCIA. LIGERO CIERRE TARDIO . ACENTUADA IPG. CON PERDIDA DE CARGA EN LA CARRERA DESCENDENTE & STUFFING MUY AJUSTADO. V/V OPERATIVAS. | 64 | 1 | 11:16 |  |  | 1 | 1 | 4027 | JAZMIN-AD-2:1
JAZMIN | JAZMIN AD-03 | 2024-05-25 | 1230 | 1077 | 50.7 | AMPSCOT C-320-256-144 | 144 | 4/4 | 2 | 4.072 | 110 | 109 | 50 | NO VOLANTA | 35.4 | 143.3 | 1588 | 96.6 | EMUL 90% | 19.7 | 2656 | 4192 | LIGERO CIERRE TARDIO | OK | 0 | 1.677 | 400 | 1022.98 | 0 | 0 | 0.1 | 0 | 100 | 1220.01 | 0.2 | 0.03 | NO | 1009.25 | 1005.91 | NO | 93.7 | POZO CON REDUCCION @ 4,1 SPM, CON BOMBEO ESTABLE. SIN SUMERGENCIA. SEVERO GOLPE DE FLUIDO CON LEVE IPG. MANEJO DE SOLIDOS. V/V OPERATIVAS. | 49.7 | 2.7 | 12:35 |  |  | 1 | 1 | 4028 | JAZMIN-AD-3:1
JAZMIN | JAZMIN AD-08 | 2024-05-25 | 1474.11 | 1127.22 | 115.4 | AMPSCOT C-456-305-144 | 144 | 4/4 | 2.25 | 2.639 | 166 | 131 | 50 | 500-15" | 81.67 | 141.3 | 2462 | 179.8 | CRUDO 50% | 20.2 | 3445 | 5309 | OK | OK | 0.4 | 2.432 | 800 | 1641.08 | 0 | 0 | 0.3 | 7 | 7 |  | 0.7 | 0.8 | NO | 1608 | 1250.95 | SI | 0.7 | POZO EN SEGUIMIENTO @ 2,6 SPM, CON BOMBEO ESTABLE. CAMBIO DE [ ] DE FLUIDO. SIN SUMERGENCIA. FLUJO DE GAS POR EL ANULAR. :8 MSCFD. LEVE GOLPE DE FLUIDO E IPG. STUFFING AJUSTADO. V/V OPERATIVAS. CONT. SEGUIMIENTO. | 56.9 | 2.8 | 12:55 |  |  | 1 | 1 | 4029 | JAZMIN-AD-8:1
JAZMIN | JAZMIN AS-05 | 2024-05-25 | 1947.5 | 1483 | 28.8 | AMPSCOT C-320-256-144a | 129.6 | 3/4 | 2 | 2.293 | 108 | 98 | 50 | NO VOLANTA | 23.17 | 124.5 | 2931 | 30.9 | EMUL 80% | 35.3 | 4240 | 6229 | LEVE CIERRE TARDIO | OK | 0 | 2.518 | 400 | 1794.09 | 242 | 224 | 0.4 | 6 | 87 | 1425.01 | 94.5 | 0.38 | SI | 2063 | 1958.77 | NO | 51.1 | POZO CON REDUCCION @ 2,3 SPM, CON BOMBEO ESTABLE. CON RECUPERACION DE NIVEL. ALTA SUMERGENCIA. FLUJO DE GAS POR EL ANULAR. :6 MSCFD.LEVE CIERRE TARDIO. SEVERA IPG CON ALTA FRICCION. INTERFERENCIA POR GAS.LEVE GOLPE DE BOMBA. V/V OPERATIVAS. EVALUAR AUMENTO @ 3.0 SPM. | 91 | 3.7 | 09:37 |  |  | 1 | 1 | 4030 | JAZMIN-AS-5:1
JAZMIN | JAZMIN AS-07 | 2024-05-25 | 2023 | 1778.01 | 22.9 | AMPSCOT C-320-256-144 | 129.6 | 3/4 | 2 | 1.404 | 102 | 94 | 50 | NO VOLANTA | 18.03 | 127.1 | 2564 | 15.1 | CRUDO 20% | 28.6 | 4979 | 6467 | OK | LEVANTADA | 0.4 | 2.346 | 400 | 1729.1 | 28 | 26 | 0.1 | 3 | 94 | 1474.08 | 11.6 | 0.21 | NO | 1758 | 1733.3 | SI | 123 | POZO CON AUMENTO @ 1.4 SPM, CON BOMBEO ESTABLE. MEDIANA SUMERGENCIA. ACENTUADA IPG CON FRICCION FLUIDO VISCOSO. SV LEVANTADA . RUTA PARA WO TS 15/06/2024 | 64.3 | 1.4 | 09:59 |  |  | 1 | 1 | 4031 | JAZMIN-AS-7:1
JAZMIN | JAZMIN CM-05 | 2024-05-25 | 2174.5 | 1902 | 90.7 | AMPSCOT C-320-256-144a | 144 | 3/3 | 2 | 3.495 | 146 | 111 | 120 | NO VOLANTA | 64.93 | 139.7 | 3337 | 148.4 | EMUL 90% | 38.2 | 4504 | 8296 | OK | OK | 0.1 | 2.737 | 400 | 1954.49 | 164 | 142 | 0.1 | 6 | 86 | 1428.2 | 60.1 | 0.36 | NO | 2123 | 2082.52 | NO | 80.4 | POZO CON AUMENTO @ 3,5 SPM, CON BOMBEO ESTABLE. RECUPERA WHT. NIVEL CON ALTO RUIDO & GAS: ALTA SUMERGENCIA. FLUJO DE GAS POR EL ANULAR. :6 MSCFD.MODERADO GOLPE DE FLUIDO CON LEVE INTERFERENCIA POR GAS.FLUCTUACION CARGA MANEJO DE SOLIDO EN LA BOMBA.. V/V OPERATIVAS. NOTA. NO SE SUMINISTRADO INFORMACION PARA ACTUALIZAR EM-BWF. | 99 | 4.8 | 09:04 |  |  | 1 | 1 | 4032 | JAZMIN-CM-5:1
JAZMIN | JAZMIN P-01 | 2024-05-25 | 1236.81 | 968.62 | 69.6 | AMPSCOT C-320-256-144 | 144 | 4/4 | 2 | 2.086 | 101 | 97 | 30 | NO VOLANTA | 48.79 | 142.8 | 1958 | 67.8 | GAS CRUDO 40% | 19.8 | 3148 | 4874 | OK | OK | 0.1 | 1.493 | 800 | 1071.07 | 255 | 204 | 3.3 | 16 | 70 | 1434.79 | 81.4 | 2.02 | NO | 1325.72 | 1325.72 | SI | 44.7 | POZO EN SEGUIMIENTO @ 2,1 SPM, CON BOMBEO ESTABLE. CON LIGERO DESCENSO DE WHT & CONDICONES DE BOMBEO. CAMBIO DE [ ] DEL FLUIDO. ALTA SUMERGENCIA. FLUJO DE GAS POR EL ANULAR. :16 MSCFD. MODERADA INTERFERENCIA POR GAS. CARTA MUESTRA FRICCION INICIANDO LA CARRERA DESCENDENTE. V/V OPERATIVAS. CONT. SEGUIMIENTO | 33 | 0.9 | 07:52 |  |  | 1 | 1 | 4033 | JAZMIN-P-1:1
JAZMIN | JAZMIN P-02 | 2024-05-25 | 1421.5 | 1039 | 46.6 | AMPSCOT C-320-256-144a | 144 | 3/3 | 2 | 3.896 | 109 | 93 | 30 | NO VOLANTA | 32.57 | 142.9 | 1630 | 85.3 | EMUL 95% | 19.8 | 3329 | 4294 | OK | LIFTED | 0.1 | 1.659 | 400 | 1115.26 | 19 | 18 | 0 | 2 | 97 | 1344.5 | 8 | 0.17 | NO | 1139 | 1075.78 | SI | 104.4 | POZO EN SEGUIMIENTO @ 3,9 SPM, CON BOMBEO ESTABLE. MEDIANA SUMERGENCIA.BAJO FLUJO DE GAS EN EL ANULAR:2 MSCFD.SEVERO GOLPE DE FLUIDO CON LEVE INTERFERENCIA POR GAS. FLUCTUACION DE CARGA ERROR GUIDE. MANEJO DE SOLIDOS. SV LEVANTADA. EVALUAR LEVE REDUCCION DE SPM. NOTA . UBM CON FRENO DISTENDIDO. | 48.5 | 1.7 | 08:09 |  |  | 1 | 1 | 4034 | JAZMIN-P-2:1
JAZMIN | JAZMIN Y-01 | 2024-05-25 | 1648 | 1533 | 104.2 | ZIMEC C-456-256-144 | 144 | 4/4 | 2 | 2.253 | 121 | 97 | 50 | NO VOLANTA | 73.44 | 141.8 | 2352 | 109.4 | AGUA CRUDO 70% | 25.3 | 4501 | 5797 | OK | LEVANTADA | 0.3 | 2.285 | 400 | 1560.01 | 18 | 18 | 0 | 0 | 100 | 1365.44 | 7.9 | 0.03 | NO | 1579 | 1542.15 | NO | 37.4 | POZO POST TUBERIA ROTA + CBC @ 2,3 SPM, CON BOMBEO ESTABLE. BAJA SUMERGENCIA. MODERADO GOLPE DE FLUIDO E IPG. SV LEVANTADA. REESPACIAR. | 55.2 | 2.4 | 10:32 |  |  | 1 | 1 | 4035 | JAZMIN-Y-1:1
JAZMIN | JAZMIN AG-01 | 2024-05-24 | 2309 | 1372 | 85.8 | LUFKIN C-320-213-120a | 101.538 | 2/3 | 2 | 3.822 | 122 | 106 | 50 | NO VOLANTA | 85.67 | 100.1 | 2125 | 152.9 | EMUL 90% | 27.4 | 3372 | 4973 | SL | OK | 1.4 | 1.868 | 400 | 1329.17 | 140 | 131 | 0.1 | 3 | 94 | 1423.1 | 55.2 | 0.24 | NO | 1490 | 1390.17 | SI | 357.7 | POZO EN SEGUIMIENTO @ 3,8 SPM, CON BOMBEO ESTABLE. BUENA SUMERGENCIA. LEVE GOLPE DE FLUIDO CON INTERFERENCIA POR GAS. MANEJO DE SOLIDOS & STUFFING AJUSTADO. TV CON ESCURRIMIENTO. CONT. SEGUIMIENTO NOTA. NO SE SUMINISTRADO INFORMACION PARA ACTUALIZA EM-BWF | 51.8 | 2.6 | 14:17 |  |  | 1 | 1 | 4036 | JAZMIN-AG-1:1
JAZMIN | JAZMIN BA-01 | 2024-05-24 | 1624.5 | 1464 | 62.1 | ZIMEC C-456-305-144 | 144 | 4/4 | 2 | 5.233 | 88 | 95 | 60 | 500-7" | 43.5 | 142.8 | 2225 | 151.6 | CRUDO 40% | 23.6 | 3310 | 4504 | PERDIDA DE CARGA | OK | 1.2 | 2.162 | 400 | 1342.37 | 138 | 138 | 0.2 | 0 | 100 | 1241.78 | 58.1 | 0 | NO | 1493.65 | 1433.24 | NO | 112.4 | POZO POST INYECCION: Recibió 38 Bbls de agua industrial en el cluster @ 5,2 SPM, CON BOMBEO ESTABLE. CON BAJA WHT. DESCARGA FLUIDO VISCOSO. MODERADA SUMERGENCIA.ACENTUADA IPG CON TV CON PERDIDA DE CARGA. REESPACIAR & REDUCIR SPM. | 76.6 | 9.3 | 12:37 |  |  | 1 | 1 | 4037 | JAZMIN-BA-1:1
JAZMIN | JAZMIN CJ-02 | 2024-05-24 | 1609 | 1513 | 110.9 | KERUI C-320-256-144 | 129.6 | 2/3 | 2 | 3.579 | 126 | 109 | 50 | NO VOLANTA | 86.75 | 127.8 | 2247 | 185 | AGUA 100% | 30.8 | 3631 | 5805 | OK | OK | 0 | 1.879 | 400 | 1200.04 | 286 | 286 | 0.6 | 0 | 100 | 1277.32 | 119.5 | 0.02 | NO | 1500.8 | 1465.52 | NO | 167.2 | POZO CON AUMENTO @ 3,6 SPM, CON BOMBEO ESTABLE. CON DESCENSO DE NIVEL. ALTA SUMERGENCIA. MODERA IPG. V/V OPERATIVAS. | 76.8 | 5.7 | 13:47 |  |  | 1 | 1 | 4038 | JAZMIN-CJ-2:1
JAZMIN | JAZMIN CQ-03 | 2024-05-24 | 1567.5 | 1492 | 131.6 | AMPSCOT C-320-256-144 | 144 | 4/4 | 2 | 1.524 | 112 | 105 | 20 | NO VOLANTA | 92.39 | 142.4 | 1976 | 93.6 | EMUL 90% | 22.7 | 3463 | 4914 | SL | OK | 1.2 | 1.849 | 400 | 1335.17 | 56 | 56 | 0.6 | 1 | 100 | 1444.21 | 24.5 | 0.06 | NO | 1396.5 | 1342.01 | SI | 95.3 | POZO EN SEGUIMIENTO @ 1,5 SPM, CON BOMBEO ESTABLE. CON LEVE DESCENSO DE NIVEL. MODERADA SUMERGENCIA. LIGEO GOLPE DE FLUIDO E IPG. TV CON ESCURRIMIENTO. CONT. SEGUIMIENTO NOTA: NO SE HA SUMINISTRADO INFORMACION PARA ACTUALIZAR EM-BWF. | 43.2 | 1.6 | 13:13 |  |  | 1 | 1 | 4039 | JAZMIN-CQ-3:1
JAZMIN | JAZMIN F-01 | 2024-05-24 | 1624.36 | 1460.72 | 87 | AMPSCOT C-320-256-144 | 144 | 4/4 | 2 | 1.587 | 93 | 86 | 60 | NO VOLANTA | 61.36 | 141.9 | 2313 | 64.4 | CRUDO 40% | 23.8 | 3559 | 5467 | OK | OK | 0.5 | 2.002 | 400 | 1449.34 | 100 | 100 | 0.1 | 0 | 100 | 1447.89 | 42.2 | 0.04 | SI | 1555 | 1496.21 | SI | 72 | POZO CON REDUCCION @ 1,6 SPM, CON BOMBEO ESTABLE. CON DESCENSO DE WHT. DESCARGA FLUIDO VISCOSO. BUENA SUMERGENCIA. ACENTUADA IPG. V/V OPERATIVAS. EVALUAR AUMENTO @ 2.0 SPM. | 47 | 1.3 | 10:37 |  |  | 1 | 1 | 4040 | JAZMIN-F-1:1
JAZMIN | JAZMIN I-01 | 2024-05-24 | 1638 | 1284 | 67.6 | AMPSCOT C-320-256-144 | 129.6 | 3/4 | 2 | 4.054 | 149 | 111 | 50 | NO VOLANTA | 52.87 | 127.9 | 2057 | 128.1 | EMUL 90% | 22.7 | 3015 | 4560 | SL | OK | 1.3 | 1.854 | 400 | 1326.52 | 167 | 167 | 0.2 | 1 | 100 | 1430.98 | 69.6 | 0.05 | NO | 1547.6 | 1334.1 | SI | 100.9 | POZO EN SEGUIMIENTO @ 4,1 SPM, CON BOMBEO ESTABLE. BUENA SUMERGENCIA. MODERADA IPG. CON MANEJO DE SOLIDOS. STUFFING AJUSTADO V/V OPERATIVAS. CONT. SEGUIMIENTO | 58.9 | 3.1 | 09:47 |  |  | 1 | 1 | 4041 | JAZMIN-I-1:1
JAZMIN | JAZMIN I-02 | 2024-05-24 | 1479.5 | 1151 | 61.4 | AMPSCOT C-320-256-144 | 129.6 | 2/4 | 2.25 | 2.203 | 122 | 94 | 50 | NO VOLANTA | 48.05 | 127.7 | 2587 | 79.8 | EMUL 80% | 25 | 3036 | 5659 | OK | OK | 0.1 | 1.937 | 400 | 1419.4 | 0 | 0 | 0.4 | 0 | 100 | 1465.56 | 0 | 0.01 | NO | 1385 | 1326.88 | SI | 0 | POZO EN SEGUIMIENTO @ 2,2 SPM, CON BOMBEO & OPERANDO ESTABLE. SIN SUMERGENCIA MODERADO GOLPE DE FLUIDO CON CARGAS VIBRANTES POSIBLE DESGASTE DEL EQUIPO DE SUPERFICIE. LIGERA ELONGACION MVTO DE TUBERIA. V/V OPERATIVAS. CONT. SEGUIMIENTO | 57.5 | 1.7 | 09:23 |  |  | 1 | 1 | 4042 | JAZMIN-I-2:1
JAZMIN | JAZMIN I-03 | 2024-05-24 | 1619.5 | 1242 | 77.9 | AMPSCOT C-320-256-144 | 144 | 3/3 | 2 | 5 | 170 | 163 | 50 | NO VOLANTA | 55.34 | 140.8 | 2337 | 181.7 | EMUL 90% | 33.5 | 3314 | 5918 | OK | OK | 0.3 | 1.889 | 400 | 1342.61 | 319 | 278 | 0.2 | 8 | 82 | 1421.51 | 116.5 | 0.77 | NO | 1739 | 1527.4 | NO | 76.7 | POZO CON REDUCCION @ 5 SPM, CON BOMBEO ESTABLE. ALTA SUMERGENCIA. FLUJO DE GAS POR EL ANULAR. :8 MSCFD.MODERADA NTERFERENCIA POR GAS. CON FRICCION BOMBA DESGASTADA STUFFING AJUSTADO. V/V OPERATIVAS. NOTA: UBM CONTINUA FRENO DISTENDIDO. | 99.1 | 10.3 | 08:53 |  |  | 1 | 1 | 4043 | JAZMIN-I-3:1
JAZMIN | JAZMIN I-04 | 2024-05-24 | 1473.5 | 1145 | 115.9 | AMPSCOT C-320-256-144 | 129.6 | 3/4 | 2 | 5.556 | 127 | 96 | 50 | NO VOLANTA | 90.62 | 127.8 | 2402 | 300.2 | EMUL 90% | 29.9 | 3317 | 3774 | FRENO MALO | OK | 0.1 | 1.895 | 400 | 1365.49 | 274 | 269 | 0.2 | 2 | 95 | 1441.15 | 111.9 | 0.2 | SI | 1676.81 | 1577.44 | SI | 37.8 | POZO EN SEGUIMIENTO @ 5,6 SPM, CON BOMBEO ESTABLE. ALTA SUMERGENCIA. CON LIGERO CIERRE TARDIO DE LA TV. MODERADO GOLPE DE FLUIDO ALTA FRICCION POR MANEJO DE SOLIDOS. PRUEBA DE VALVULAS NO CONFORME, DEBIDO A LA CONDICION DEL FRENO. NOTA: UBM CONTINUA CON FRENO DISTENDIDO. AVISO SAP: 300527942 CREADO: 16 DE ABRIL 2024 | 78.5 | 6.8 | 08:41 |  |  | 1 | 1 | 4044 | JAZMIN-I-4:1
JAZMIN | JAZMIN I-05 | 2024-05-24 | 1434 | 1197 | 27.1 | AMPSCOT C-320-256-144 | 144 | 4/4 | 2 | 5.233 | 114 | 91 | 50 | NO VOLANTA | 19.02 | 142.4 | 2299 | 66.1 | EMUL 80% | 29.1 | 3605 | 5724 | OK | OK | 0.1 | 2.183 | 400 | 1543.18 | 0 | 0 | 0.1 | 0 | 100 | 1413.82 | 0.4 | 0.79 | NO | 1538.14 | 1507.45 | SI | 0.3 | POZO CON AUMENTO @ 5,2 SPM, CON BOMBEO ESTABLE. SIN SUMERGENCIA..MUY SEVERO GOLPE DE FLUIDO CON IPG. FRICCION POR MANEJO DE SOLIDOS. V/V OPERATIVAS. EVALUAR REDUCCION DE SPM. | 73.5 | 3.4 | 08:29 |  |  | 1 | 1 | 4045 | JAZMIN-I-5:1
JAZMIN | JAZMIN I-07 | 2024-05-24 | 1628 | 1260 | 64.1 | KERUI C-320-256-144 | 144 | 4/4 | 2 | 3.046 | 116 | 86 | 50 | NO VOLANTA | 45.06 | 142.2 | 2156 | 91 | EMUL 90% | 25.9 | 3209 | 5108 | OK | OK | 0 | 2.315 | 400 | 1578.74 | 0 | 0 | 5.9 | 0 | 100 | 1363.92 | 6.5 | 0.17 | NO | 1571 | 1407.25 | SI | 23.5 | POZO EN SEGUIMIENTO @ 3 SPM, CON BOMBEO ESTABLE.BUENA SUMERGENCIA.MODERADO GOLPE DE FLUIDO CON LEVE IPG. MANEJO DE SOLIDOS. V/V OPERATIVAS. NOTA. DUDA INFLEXION DEL NIVEL. | 65.5 | 2.6 | 08:17 |  |  | 1 | 1 | 4046 | JAZMIN-I-7:1
JAZMIN | JAZMIN I-08 | 2024-05-24 | 1621 | 1296 | 68.3 | AMPSCOT C-320-256-144 | 144 | 4/4 | 2 | 3.243 | 195 | 122 | 50 | NO VOLANTA | 48.24 | 141.6 | 2216 | 103.3 | EMUL 90% | 32.9 | 3186 | 6495 | OK | OK | 0.1 | 2.308 | 400 | 1668.66 | 0 | 0 | 0.9 | 2 | 100 | 1445.98 | 0.5 | 0.14 | NO | 1662.92 | 1458 | SI | 0.5 | POZO EN SEGUIMIENTO @ 3,2 SPM, CON BOMBEO ESTABLE. CON AUMENTO DE WHT. CON DESCENSO DE NIVEL. SIN SUMERGENCIA. MODERADA GP DE FLUIDO CON ALTA FRICCION POR FLUIDO VISCOSOS & LEVE IPG. STUFFING AJUSTADO. V/V OPERATIVAS. | 90.6 | 6.3 | 08:02 |  |  | 1 | 1 | 4047 | JAZMIN-I-8:1
JAZMIN | JAZMIN I-10 | 2024-05-24 | 1444 | 1157 | 88.3 | AMPSCOT C-320-256-144 | 115.2 | 2/4 | 2 | 4.959 | 202 | 192 | 50 | NO VOLANTA | 77.82 | 113.5 | 2387 | 204.8 | EMUL 90% | 25.7 | 3744 | 5668 | LEVE PERDIDA DE CARGA | OK | 0.4 | [11 empty] | NO | 1582.82 | 1569.86 | SI |  | POZO EN SEGUIMIENTO @ 5 SPM, CON BOMBEO ESTABLE. LEVE CIERRE TARDIO DE LA TV. CON MODERADO GOLPE DE FLUIDO CON LEVE INTERFERENCIA POR GAS. STUFFING AJUSTADO. V/V OPERATIVAS. NO SE TOMA REGISTRO ACUSTICO DEBIDO A LA ALTA TEMPERATURA Y PRESION EN EL ANULAR:192 °F | 58.8 | 3.4 | 07:53 |  |  | 0 | 1 | 4048 | JAZMIN-I-10:1
JAZMIN | JAZMIN JAZ-1 | 2024-05-24 | 1382 | 1174 | 80.9 | AMPSCOT C-320-256-144 | 129.6 | 3/4 | 2.25 | 4.511 | 122 | 107 | 60 | NO REPORTA | 63.46 | 127.5 | 2954 | 214.3 | EMUL 90% | 28.3 | 3642 | 6332 | OK | OK | 0 | 1.923 | 400 | 1365.33 | 140 | 139 | 0.1 | 2 | 95 | 1420 | 58.2 | 0.2 | NO | 1507.06 | 1504.54 | SI | 6.9 | POZO CON REDUCCION @ 4,5 SPM, CON BOMBEO ESTABLE. CON DESCENSO DE WHT & LIGERA RECUPERACION DE CONDICIONES DE BOMBEO. BUENA SUMERGENCIA. MODERADA GP DE FLUIDO CON LEVE INTERFERENCIA POR GAS. V/V OPERATIVAS. SEGUIMIENTO | 74.8 | 3.4 | 10:03 |  |  | 1 | 1 | 4049 | JAZMIN-1:1
JAZMIN | JAZMIN D-02 | 2024-05-23 | 1746 | 1286 | 58.1 | AMPSCOT C-456-256-144a | 124.364 | 2/3 | 2 | 4.147 | 115 | 112 | 40 | NO VOLANTA | 47.55 | 122.3 | 2711 | 112.4 | AGUA 80% | 31.5 | 4131 | 6179 | SL | OK | 1.2 | 2.268 | 400 | 1664.89 | 244 | 244 | 0 | 0 | 100 | 1468.15 | 102 | 0 | SI | 1932.88 | 1817.64 | SI | 31.2 | POZO EN SEGUIMIENTO @ 4,1 SPM, CON BOMBEO UN POCO INESTABLE. BUENA SUMERGENCIA. .CHP ALTO: 8,9 PSI. ACENTUADAGP DE FLUIDO CON IPG. TV CON ESCURRIMIENTO. SEGUIMIENTO & DESPRESURIZAR CSG | 80.4 | 4.3 | 13:57 |  |  | 1 | 1 | 4050 | JAZMIN-D-2:1
JAZMIN | JAZMIN E-01 | 2024-05-23 | 1578.5 | 1192 | 53.2 | AMPSCOT C-320-256-144 | 144 | 4/4 | 2.25 | 3.93 | 120 | 88 | 60 | NO VOLANTA | 37.45 | 142 | 2676 | 123.4 | EMUL 90% | 30.9 | 3192 | 6374 | OK | OK | 0 | 1.977 | 400 | 1468.86 | 66 | 65 | 5.5 | 1 | 99 | 1485.94 | 33.2 | 0.09 | NO | 1555.54 | 1353.12 | SI | 41.1 | POZO CON LIGERA REDUCCION @ 3,9 SPM, CON BOMBEO ESTABLE. MEDIANA SUMERGENCIA. ACENTUADO GOLPE DE FLUIDO CON LEVE IPG. ALTO MANEJO DE SOLIDOS. V/V OPERATIVAS. SE DEJA POCAS CARTAS CABEZAL DESALINEADO EL CABEZAL DE LA UBM. | 84.5 | 5.7 | 09:07 |  |  | 1 | 1 | 4051 | JAZMIN-E-1:1
JAZMIN | JAZMIN E-02 | 2024-05-23 | 1628 | 1266 | 114.9 | AMPSCOT C-320-256-144a | 144 | 3/3 | 2 | 1.287 | 99 | 90 | 40 | 500-45" | 80.65 | 142.4 | 2347 | 68.9 | AGUA 95% | 23.4 | 3142 | 5554 | OK | OK | 0.2 | 1.622 | 400 | 1169.24 | 419 | 419 | 0.5 | 0 | 100 | 1441.72 | 174.9 | 0.05 | NO | 1645.42 | 1556.89 | SI | 168.3 | POZO CON REDISEÑO FILTRO TUNDRA- CAMBIO DE TIPO & DIAMETRO DE BOMBA @ SBP 200 @ 1,3 SPM, CON BOMBEO ESTABLE. CAMGIO DE THP. ALTA SUMERGENCIA. CON APERTURA DE LAS VALVULAS TARDIA. NOTA.FALTA INFORMACION PARA ACTUALIZAR EM & BWF. | 49.1 | 1.4 | 08:45 |  |  | 1 | 1 | 4052 | JAZMIN-E-2:1
JAZMIN | JAZMIN E-05 | 2024-05-23 | 1415 | 1166 | 98.7 | AMPSCOT C-320-256-144 | 129.6 | 3/4 | 2 | 5.07 | 140 | 104 | 30 | 500-10" | 77.1 | 128 | 2114 | 232.7 | AGUA 98% | 28.8 | 3369 | 5591 | OK | OK | 0 | 2.299 | 400 | 1544.59 | 0 | 0 | 5.5 | 0 | 100 | 1343.71 | 6.1 | 0.02 | SI | 1503.1 | 1417.71 | SI | 6.1 | POZO EN SEGUIMIENTO @ 5,1 SPM, CON BOMBEO & OPERANDO ESTABLE. SIN SUMERGENCIA. MODERADO GOLPE DE FLUIDO CON IPG. CON ALTA FRICCION EN LA CARRERA ASCENDENTE. V/V OPERATIVAS. | 80.1 | 6.7 | 09:19 |  |  | 1 | 1 | 4053 | JAZMIN-E-5:1
JAZMIN | JAZMIN E-06 | 2024-05-23 | 1357.5 | 1047 | 89.7 | AMPSCOT C-320-256-144 | 144 | 4/4 | 2 | 6.186 | 137 | 111 | 60 | NO VOLANTA | 62.74 | 142.9 | 2134 | 258.7 | EMUL 95% | 26.2 | 3328 | 5153 | OK | OK | 0 | 2.004 | 400 | 1365.83 | 24 | 24 | 0 | 0 | 100 | 1363.1 | 10.4 | 0 | NO | 1390 | 1373.7 | SI | 0.4 | POZO EN SEGUIMIENTO @ 6,2 SPM, CON BOMBEO ESTABLE. CONTINUA CON LA TENDENCIA A LA BAJA DE CONDICIONES DE BOMBEO. BAJA SUMERGENCIA. ACENTUADO GOLPE DE FLUIDO CON IPG. LEVE RESTRICCION & FRICCION EN LA CARRERA ASCENDENTE. V/V OPERATIVAS. | 66.5 | 5.1 | 09:29 |  |  | 1 | 1 | 4054 | JAZMIN-E-6:1
JAZMIN | JAZMIN G-01 | 2024-05-23 | 1404.5 | 1101 | 79 | AMPSCOT C-320-256-144 | 144 | 4/4 | 2.25 | 4.036 | 223 | 170 | 20 | NO VOLANTA | 55.08 | 143.4 | 1995 | 188.2 | EMUL 90% | 17.3 | [16 empty] | SI | 1099.28 | 1063.63 | SI |  | POZO EN SEGUIMIENTO @ 4 SPM, CON BOMBEO ESTABLE. CAMBIO DE THP. MODERADO GOLPE DE FLUIDO CON LEVE INTERFERENCIA POR GAS. ALTA FRICCION POR SUCIEDAD EN LA BOMBA. STUFING AJUSTADO. V/V OPERATIVAS. NO SE TOMA REGISTRO ACUSTICO DEBIDO A LA ALTA TEMPERATURA EL ANULAR: 170°F & NO SE TOMA PRUEBA DE VALVULAS POR QUE EL POZO ESTA SIN FRENOS. | 31.2 | 1.5 | 08:21 |  |  | 0 | 1 | 4055 | JAZMIN-G-1:1
JAZMIN | JAZMIN K-01 | 2024-05-23 | 1448 | 1104 | 138.2 | AMPSCOT C-320-256-144 | 144 | 4/4 | 2 | 4.147 | 224 | 121 | 60 | 500-40" | 96.81 | 142.7 | 2525 | 267.3 | EMUL GAS 90% | 23.6 | 4279 | 5329 | SL | OK | 0.9 | 1.104 | 400 | 700.62 | 946 | 946 | 4.8 | 0 | 100 | 1269.23 | 392.8 | 0.18 | NO | 1652.57 | 1645.16 | SI | 309.8 | POZO EN SEGUIMIENTO @ 4,1 SPM, CON BOMBEO & OPERANDO ESTABLE. ALTA SUMERGENCIA. CARTA LLENA CON FRICCION FINALIZNADO LA CARRERA ASCENDNETE. TV CON ESCURRIMIENTO. CONT. SEGUIMIENTO. NOTA: UBM CONTINUA CON FRENO DISTENDIDO. AVISO SAP. 30050341 CREADO 21/01/2024 | 44.8 | 2.6 | 10:46 |  |  | 1 | 1 | 4056 | JAZMIN-K-1:1
JAZMIN | JAZMIN K-02 | 2024-05-23 | 1504.01 | 1263.02 | 132.2 | AMPSCOT C-320-256-144 | 144 | 4/4 | 2 | 4.545 | 204 | 125 | 60 | 500-12" | 95.1 | 139 | 2230 | 280.2 | EMUL 90% | 37.2 | 3356 | 8947 | SL | OK | 4.7 | 1.245 | 400 | 906.18 | 580 | 580 | 4.7 | 0 | 100 | 1455.7 | 241.9 | 0.15 | NO | 1620.4 | 1435.97 | SI | 202.2 | POZO EN SEGUIMIENTO @ 4,5 SPM, CON BOMBEO ESTABLE. CON LIGERA RECUPERACION DE WHT & DESCENSO DE NIVEL. ALTA SUMERGENCIA CARTA LLENA CON STUFFING MUY AJSUTADO. SARTA ROSA CON EL CABEZAL DE LA UBM. TV CON ESCURRIMIENTO: SL. | 111.2 | 6.3 | 11:02 |  |  | 1 | 1 | 4057 | JAZMIN-K-2:1
JAZMIN | JAZMIN K-03 | 2024-05-23 | 1463.5 | 1138 | 83.4 | AMPSCOT C-320-256-144 | 144 | 4/4 | 2 | 6.272 | 185 | 124 | 60 | 500-10" | 58.45 | 142.7 | 2090 | 244 | EMUL 96% | 24.2 | 3456 | 4587 | PERDIDA DE CARGA | OK | 0 | 1.71 | 400 | 1093.58 | 296 | 278 | 5.3 | 2 | 94 | 1279.04 | 96.6 | 0.28 | NO | 1427.67 | 1360.75 | SI | 110.1 | POZO EN SEGUIMIENTO @ 6,3 SPM, CON BOMBEO ESTABLE.ALTA SUMERGENCIA.ACENTUADA IPG CON ALTA FRICCION POR MANEJO DE SOLIDOS. TV CON PERDIDA DE CARGA. CONT. SEGUIMIENTO NOTA. UBM CON FRENO DESTENSIONADO. SIN AVISO SAP. | 61.1 | 5.1 | 11:17 |  |  | 1 | 1 | 4058 | JAZMIN-K-3:1
JAZMIN | JAZMIN K-04 | 2024-05-23 | 1446.85 | 1178.7 | 121.7 | AMPSCOT C-320-256-144 | 129.6 | 3/4 | 2 | 3.488 | 164 | 105 | 60 | 500-20" | 95.68 | 127.2 | 2266 | 198 | EMUL 90% | 28.4 | 3245 | 5856 | CIERRE TARDIO | OK | 3.2 | 1.823 | 400 | 1263.02 | 270 | 270 | 0 | 0 | 100 | 1385.65 | 111.5 | 0 | SI | 1586 | 1461.04 | SI | 64.4 | POZO CON REDUCCION @ 3,5 SPM, CON BOMBEO ESTABLE. BUENA SUMERGENCIA. CON CIERRE TARDIO DE LA TV & LEVE INTERFERENCIA POR GAS. MANEJO DE SOLIDOS EN LA BOMBA. STUFFING MUY AJUSTADO, TV CON ESCURRIMIENTO. | 66.4 | 3.8 | 11:31 |  |  | 1 | 1 | 4059 | JAZMIN-K-4:1
JAZMIN | JAZMIN K-07 | 2024-05-23 | 1364.62 | 1084.25 | 79.9 | AMPSCOT C-320-256-144 | 144 | 4/4 | 2 | 4.604 | 144 | 117 | 40 | NO VOLANTA | 56.39 | 141.7 | 2199 | 171.6 | EMUL 92% | 31.5 | 4208 | 5591 | LIGERO CIERRE TARDIO | OK | 0.3 | 2.074 | 400 | 1514.85 | 0 | 0 | 6 | 0 | 100 | 1460.8 | 6.6 | 0.21 | NO | 1511.13 | 1455.27 | SI | 6.5 | POZO CON AUMENTO @ 4.6 SPM, CON BOMBEO ESTABLE. CON DISMNUCION DE THP. CON LEVE RECUPERACION DE WTH. SIN SUMERGENCIA. CON UNA LEVE RESTRICCION INICIANDO LA CARRERA ASCENDENTE-FRICCION. ACENTUADO GOLPE DE FLUIDO CON STUFFING AJUSTADO. V/V OPERATIVAS. NOTA: UBM con freno muy distendido. AVISO SAP. 300476129 , creado 21/01/2024. | 87.4 | 7.2 | 13:21 |  |  | 1 | 1 | 4060 | JAZMIN-K-7:1
JAZMIN | JAZMIN K-08 | 2024-05-23 | 1506.5 | 1181 | 134.9 | AMPSCOT C-320-256-144 | 144 | 4/4 | 2 | 3.871 | 224 | 149 | 60 | NO VOLANTA | 96.6 | 139.6 | 2184 | 243.5 | AGUA 98% | 34.8 | 4285 | 4042 | PERDIDA DE CARGA | LIFTED | 0.5 | 1.095 | 400 | 794.04 | 633 | 633 | 6.3 | 0 | 100 | 1450.3 | 262.3 | 0.24 | NO | 1546.34 | 1401.1 | SI | 249.2 | POZO EN SEGUIMIENTO @ 3,9 SPM, CON BOMBEO & OPERANDO ESTABLE. ALTA SUMERGENCIA. CARTA LLENA CON STUFFING MUY AJUSTADO. FRENO AUN DESTENCIONADO: TV CON ESCURRIMIENTO. SV LEVANTADA. NOTA: UBM CONTINUA CON FRENO DISTENDIDO. AVISO SAP: 300527915 CREADO 16/04/2024 | 100.8 | 3.9 | 13:38 |  |  | 1 | 1 | 4061 | JAZMIN-K-8:1
JAZMIN | JAZMIN AI-03 | 2024-05-22 | 1560.38 | 1341.76 | 136.9 | AMPSCOT C-320-256-144a | 144 | 3/3 | 2 | 6.164 | 105 | 101 | 0 | NB | 95 | 144.1 | 2257 | 0 | NB | 16.1 | 3149 | 3303 | IGUALADAS X DEBAJO BOYANZA | IGUALADAS X DEBAJO BOYANZA | 0 | 1.846 | 400 | 1364.9 | 248 | 223 | 0.6 | 6 | 87 | 1478.77 | 94.1 | 0.51 | NO | 1624.82 | 1583.33 | SI | 68.5 | POZO NO BOMBEA @ 6,2 SPM, CON RECUPERACION DE NIVEL. CON VARILLA DESCONECTADA/PARTIDA. RUTA PARA PESCA +CB+CF SALE TAMBIEN CON TUBERIA ROTA | 21.6 | 1.3 | 09:57 |  |  | 1 | 1 | 4062 | JAZMIN-AI-3:1
JAZMIN | JAZMIN AI-04 | 2024-05-22 | 1595.57 | 1436.15 | 66.4 | AMPSCOT C-320-256-144a | 144 | 3/3 | 2 | 4.58 | 166 | 116 | 20 | NO VOLANTA | 46.6 | 142.5 | 2158 | 141.8 | EMUL 90% | 25.5 | 3418 | 5340 | OK | OK | 0 | 1.735 | 400 | 1256.28 | 223 | 223 | 0.4 | 0 | 100 | 1448.16 | 93.4 | 0.04 | NO | 1482.9 | 1467.06 | NO | 143.7 | POZO CON AUMENTO @ 4,6 SPM, CON BOMBEO ESTABLE. CON RECUPERACION DE NIVEL. BUENA SUMERGENCIA. ACENTUADA IPG CON MANEJO DE SOLIDOS. FLUCTUACION V/V OPERATIVAS. EVALUAR LEVE REDUCCION DE SPM. | 59.1 | 3.2 | 10:10 |  |  | 1 | 1 | 4063 | JAZMIN-AI-4:1
JAZMIN | JAZMIN AI-05 | 2024-05-22 | 1700.35 | 1540.07 | 43.7 | AMPSCOT C-320-256-144 | 144 | 3/3 | 2 | 3.629 | 107 | 103 | 40 | 500-2´30" | 30.75 | 142 | 2273 | 73.9 | EMUL 90% | 26.9 | 3532 | 5942 | OK | OK | 0.3 | 2.218 | 400 | 1565.15 | 40 | 40 | 0.5 | 1 | 100 | 1411.32 | 17.5 | 0.06 | NO | 1608.7 | 1512.32 | SI | 55.4 | POZO EN SEGUIMIENTO @ 3,6 SPM, CON BOMBEO ESTABLE. MEDIANA SUMERGENCIA. ACENTUADO GOLPE DE FLUIDO CON IPG. STUFFING AJUSTADO, V/V OPERATIVAS. EVALUAR LEVE REDUCCION DE SPM. | 57.6 | 3.4 | 10:27 |  |  | 1 | 1 | 4064 | JAZMIN-AI-5:1
JAZMIN | JAZMIN AK-07A | 2024-05-22 | 1628.78 | 1484.57 | 94.7 | AMPSCOT C-456-256-144 | 144 | 2/3 | 2 | 4.036 | 119 | 105 | 100 | NO VOLANTA | 66.34 | 142.7 | 2391 | 178.2 | GAS EMUL 90% | 22 | 3572 | 5004 | SL | OK | 1.5 | 2.084 | 400 | 1263.32 | 204 | 200 | 0.6 | 1 | 98 | 1212.4 | 84.6 | 0.22 | NO | 1469 | 1461.93 | NO | 155.5 | POZO CON AUMENTO @ 4 SPM, CON BOMBEO ESTABLE. BUENA SUMERGENCIA. :MODERADA IPG. TV CON ESCURRIMIENTO. SEGUIMIENTO NOTA: SIGUE FRENO DESTENSIONADO. | 39.7 | 2.5 | 09:34 |  |  | 1 | 1 | 4065 | JAZMIN-AK-7:1
JAZMIN | JAZMIN AN-01 | 2024-05-22 | 1873.73 | 1406.47 | 133.7 | AMPSCOT C-456-256-144 | 144 | 4/4 | 2.25 | 3.629 | 132 | 125 | 60 | NO VOLANTA | 95.84 | 139.5 | 3656 | 287 | AGUA EMUL 70% | 31.4 | 3566 | 6944 | OK | OK | 0 | 1.997 | 900 | 1557.05 | 427 | 262 | 3 | 48 | 36 | 1559.39 | 112.4 | 3.4 | NO | 2086 | 1918.34 | SI | 41.9 | POZO EN SEGUIMIENTO @ 3,6 SPM, CON BOMBEO ESTABLE. ANULAR CON ALTO APORTE DE GAS EN EL ANULAR, SE DISPARA CON 900 # , NIVEL CON ALTO RUIDO: CON DESCENSO DE NIVEL AUN CON ALTA SUMERGENCIA. FLUJO DE GAS POR EL ANULAR. :48 MSCFD. CARTA LLENA. V/V OPERATIVAS. CONT. SEGUIMIENTO NOTA: FRENO DESTENSIONADO. SIN AVISO SAP. | 71.9 | 5.6 | 09:06 |  |  | 1 | 1 | 4066 | JAZMIN-AN-1:1
JAZMIN | JAZMIN AN-02 | 2024-05-22 | 1515.63 | 1354.27 | 52.6 | AMPSCOT C-456-256-144 | 144 | 4/4 | 2 | 5.143 | 139 | 104 | 60 | 500-36" | 36.96 | 142.4 | 2193 | 126.2 | EMUL 86% | 26.5 | 3327 | 5321 | OK | OK | 0 | 1.828 | 400 | 1316.47 | 129 | 107 | 0.8 | 7 | 83 | 1440.33 | 45.7 | 0.69 | NO | 1461 | 1403.71 | SI | 64.8 | POZO EN SEGUIMIENTO @ 5,1 SPM, CON BOMBEO ESTABLE. CON DESCENSO DE WHT & %EFF BOMBA. BUENA SUMERGENCIA. FLUJO DE GAS POR EL ANULAR. :7 MSCFD.ACENTUADO GOLPE DE FLUIDO CON LEVE INTERFERENCIA POR GAS. MANEJO DE SOLIDOS & FLUCTUACION CARGA ERROR GUIDE. V/V OPERATIVAS. EVALUAR LEVE REDUCCION DE SPM. | 66.1 | 3.3 | 08:53 |  |  | 1 | 1 | 4067 | JAZMIN-AN-2:1
JAZMIN | JAZMIN AN-03 | 2024-05-22 | 1900.5 | 1675 | 96.9 | AMPSCOT C-320-256-144 | 115.2 | 2/4 | 2.25 | 2.486 | 132 | 116 | 60 | NO VOLANTA | 85.74 | 113 | 2989 | 142.2 | EMUL 90% | 25.4 | 3443 | 6052 | SL | OK | 3.1 | 1.94 | 800 | 1487.44 | 68 | 50 | 0.9 | 14 | 73 | 1533.44 | 21.8 | 1.87 | NO | 1557.49 | 1535.6 | SI | 141.1 | POZO CON REDUCCION @ 2,5 SPM, CON BOMBEO ESTABLE. MEDIANA SUMERGENCIA. FLUJO DE GAS POR EL ANULAR. :14 MSCFD. LEVE INTERFERENCIA POR GAS. TV CON ESCURRIMIENTO. LIGERA ELONGACION -MVTO DE TUBERIA. NOTA: POZO CON ALTO APORTE DE GAS SE HACE SEGUNDO DISPARO CON 800 PSI | 50.4 | 2 | 08:35 |  |  | 1 | 1 | 4068 | JAZMIN-AN-3:1
JAZMIN | JAZMIN BH-02 | 2024-05-22 | 2028.5 | 1810 | 8.3 | AMPSCOT C-320-256-144 | 129.6 | 2/3 | 2 | 1.827 | 107 | 106 | 100 | 140-4´ | 6.69 | 124.1 | 3255 | 7 | CRUDO 20% | 40.7 | 5794 | 8771 | LL | OK | 0.8 | 3.629 | 400 | 2151.65 | 0 | 0 | 0 | 0 | 100 | 1185.81 | 0.9 | 0.02 | FUERTE | 2144 | 2105.58 | SI | 0.8 | POZO CON REDUCCION @ 1,8 SPM, CON BOMBEO ESTABLE. SIN SUMERGENCIA. MUY SEVERO GOLPE DE FLUIDO CON ALTA FRICCION POR FLUIDO DENSO. TV CON ESCURRIMIENTO. FUERTE GP DE BOMBA. LA VIGA ESTA OPERANDO AL 101,5% DE LA CARGA PERMISIBLE (GOODMAN MODIFICADO) PARA UN FACTOR DE SERVICIO DE 0,60. EVALUAR TS. | 102.2 | 2.6 | 10:58 |  |  | 1 | 1 | 4069 | JAZMIN-BH-2:1
JAZMIN | JAZMIN BJ-05 | 2024-05-22 | 1792 | 1579 | 61.1 | KERUI C-320-256-144 | 129.6 | 4/4 | 2 | 4.455 | 127 | 109 | 80 | 500-25" | 48.48 | 126.1 | 2647 | 126.7 | EMUL 95% | 41.2 | 5312 | 9460 | LEVE CIERRE TARDIO | OK | 0.9 | 2.61 | 400 | 1585.3 | 238 | 228 | 0.5 | 3 | 94 | 1214.79 | 96.2 | 0.2 | SI | 1888.7 | 1691.06 | SI | 64.3 | POZO CON AUMENTO @ 4,5 SPM, CON BOMBEO UN POCO INESTABLE. CON DESCENSO DE NIVEL. BUENA SUMERGENCIA. DINAGRAMA TOMADO CON PRT. ACENTUADO GOLPE DE FLUIDO CON LEVE INTERFERENCIA POR GAS. FUERTE GP DE BOMBA & FLUCTUACION CARGA MANEJO DE SOLIDOS. TV CON ESCURRIMIENTO. NOTA: NO HAY CONDICIONES SEGURAS PARA INSTALAR LA CELDA, LA GRAPA DEL CARRIER BAR PEGA MUY FUERTE EN EL CABEZOTE DE LA UNIDAD Y PUEDE EXPULSAR LA CELDA. | 96.9 | 4.4 | 11:28 |  |  | 1 | 1 | 4070 | JAZMIN-BJ-5:1
JAZMIN | JAZMIN H-01 | 2024-05-22 | 1562 | 1375 | 94.4 | AMPSCOT C-456-256-144 | 144 | 4/4 | 2 | 3.468 | 115 | 113 | 50 | NO VOLANTA | 65.63 | 143.9 | 2347 | 153.1 | EMUL 90% | 31.6 | 6303 | 7952 | OK | OK | 0.1 | 1.991 | 400 | 1429.97 | 137 | 131 | 0.4 | 2 | 95 | 1436.43 | 55.2 | 0.19 | NO | 1572.26 | 1539.57 | SI | 51.1 | POZO EN SEGUIMENTO @ 3,4 SPM, CON BOMBEO ESTABLE. BUENA SUMERGENCIA.DINAGRAMA TOMADO CON PRT: MODERADA IPG. CARTA MUESTRA UN PUNTUAL DESGASTE. TV CON LIGERO DESGASTE. NO HAY CONDICIONES SEGURAS PARA INSTALAR LA CELDA HT, LA GRAPA DEL CARRIER BAR PEGA MUY FUERTE EN EL CABEZOTE DE LA UNIDAD Y PUEDE EXPULSAR LA CELDA HT | 69.1 | 4.6 | 13:28 | PRT |  | 1 | 1 | 4071 | JAZMIN-H-1:1
JAZMIN | JAZMIN H-05 | 2024-05-22 | 1633.5 | 1468 | 41.1 | KERUI C-320-256-144 | 144 | 4/4 | 2 | 4.186 | 106 | 106 | 50 | NO VOLANTA | 28.95 | 142 | 2416 | 80.2 | EMUL 90% | 28.1 | 3679 | 5947 | OK | OK | 0.2 | 2.23 | 400 | 1658.88 | 0 | 0 | 0.1 | 0 | 100 | 1487.78 | 0.5 | 0.12 | SI | 1646 | 1593.66 | SI | 0.5 | POZO EN SEGUIMIENTO @ 4,2 SPM, CON BOMBEO ESTABLE.CON DESCENSO DE CONCIONES. SIN SUMERGENCIA. SEVERO GP DE FLUIDO CON INTERFERENCIA POR GAS. FUERTE GP DE BOMBA. LEVE MANEJO DE SOLIDOS. V/V OPERATIVAS. EVALUAR REDUCCION DE SPM. | 71.6 | 2.3 | 14:03 |  |  | 1 | 1 | 4072 | JAZMIN-H-5:1
JAZMIN | JAZMIN H-06 | 2024-05-22 | 1665.5 | 1529 | 68.1 | KERUI C-320-256-144 | 144 | 4/4 | 2 | 3.607 | 111 | 110 | 50 | NO VOLANTA | 48.15 | 141.5 | 2416 | 114.6 | AGUA 96% | 29.5 | 3544 | 6372 | OK | OK | 0.2 | 2.407 | 400 | 1391.7 | 256 | 256 | 0.4 | 0 | 100 | 1156.38 | 108.9 | 0.3 | SI | 1674.7 | 1584.9 | SI | 105.4 | POZO EN SEGUIMIENTO @ 3,6 SPM, CON BOMBEO ESTABLE. CON DESCENSO DE WHT & NIVEL. BUENA SUMERGENCIA. ACENTUADO IPG CON ALTA FRICCION FLUIDO VISCOSO & STUFFING AJUSTADO. V/V OPERATIVAS. | 77.8 | 5.2 | 13:47 |  |  | 1 | 1 | 4073 | JAZMIN-H-6:1
JAZMIN | JAZMIN N-04 | 2024-05-22 | 1491.5 | 1223 | 49.6 | AMPSCOT C-320-256-144 | 129.6 | 3/4 | 2 | 2.97 | 123 | 112 | 60 | 120-3´ | 38.78 | 127.9 | 1949 | 68.7 | EMUL 86% | 26.2 | 3642 | 4869 | OK | OK | 0.5 | 1.91 | 400 | 1320.62 | 54 | 54 | 0.1 | 1 | 100 | 1382.85 | 22.9 | 0.06 | NO | 1391.8 | 1234.76 | SI | 57.1 | POZO CON REDUCCION @ 3 SPM, CON BOMBEO ESTABLE. MEDIANA SUMERGENCIA. ACENTUADO GOLPE DE FLUIDO CON FRICCION POR FLUIDO VISCOSO & STUFFING AJUSTADO. V/V OPERATIVAS. SEGUIMIENTO NOTA: UBM CONTINUA FRENO DISTENDIDO. | 68.7 | 3.3 | 14:23 |  |  | 1 | 1 | 4074 | JAZMIN-N-4:1
JAZMIN | JAZMIN N-10 | 2024-05-22 | 1624.5 | 1317 | 56.3 | AMPSCOT C-320-256-144 | 129.6 | 3/4 | 2 | 5.325 | 144 | 125 | 60 | 500-1´50" | 44 | 127.9 | 2270 | 139.8 | GAS EMUL 90% | 33.5 | 8755 | 10227 | PRT | PRT | 0.7 | 1.975 | 400 | 1439.39 | 175 | 156 | 0.5 | 5 | 87 | 1457.61 | 65.7 | 0.48 | SI | 1668.49 | 1470.55 | NO | 51.7 | POZO EN SEGUIMIENTO @ 5,3 SPM, CON BOMBEO ESTABLE. DESCENSO DE NIVEL CON MEJORA DE GAS EN EL SISTEMA. BUENA SUMERGENCIA. FLUJO DE GAS EN EL ANULAR:5 MSCFD. DINAGRAMA TOMADO CON PRT. MODERADA INTERFERENCIA POR GAS. CARTA MUESTRA UNA PERDIDA DE CARGA EN LA MITAD DE LA CARRERA ASCENDENTE NOTA: SE TOMA DINAGRAMA CON PRT. GRAPA PEGA CON EL CABEZAL EXPONIENDO A UN DAÑO A LA CELDA - CEDE ESPACIO EN LA GUAYA. | 83.2 | 6.9 | 14:42 |  |  | 1 | 1 | 4075 | JAZMIN-N-10:1
JAZMIN | JAZMIN S-05 | 2024-05-22 | 1489.5 | 1131 | 81.9 | AMPSCOT C-320-256-144 | 129.6 | 3/4 | 2 | 4.348 | 163 | 131 | 60 | NO VOLANTA | 64.11 | 127.7 | 2363 | 164 | EMUL 92% | 28.6 | 3559 | 5768 | OK | OK | 0 | 1.847 | 400 | 1195.55 | 394 | 360 | 0.7 | 6 | 85 | 1294.58 | 151.9 | 0.65 | SI | 1722 | 1523.32 | NO | 83.1 | POZO POST INYECCION @ 4,3 SPM, CON BOMBEO ESTABLE. NIVEL CON ALTO RUIDO & FLUCTUACION. BUENA SUMERGENCIA. FLUJO DE GAS POR EL ANULAR. :6 MSCFD. MODERADO IPG CON FRICCIN POR MANEJO DE SOLIDOS & STUFFING AJUSTADO. | 68.9 | 3.9 | 08:00 |  |  | 1 | 1 | 4076 | JAZMIN-S-5:1
JAZMIN | JAZMIN AC-01 | 2024-05-21 | 1377 | 1166 | 138.7 | AMPSCOT C-320-256-144 | 144 | 4/4 | 2 | 6.452 | 94 | 90 | 0 | NB | 96.4 | 143.9 | 1637 | 0 | NB | 16.8 | 2555 | 2496 | PERDIDA DE CARGA | OK | 0 | 1.449 | 300 | 1062.49 | 1152 | 1046 | 0.1 | 4 | 91 | 1466.51 | 434.4 | 0.42 | NO | 1302.59 | 1152 | SI | 457.6 | POZO NO BOMBEA @ 6,5 SPM, CON PERDIDA DE WHT. CON AUMENTO DE 97 FT DE NIVEL. PPRL 1098 LBS POR ENCIMA DEL PESO DE LA SARTA EN EL AIRE. PERDIDA NOTABLE DE LA CARTGA MAXIMA DE LA BOMBA. TV CON PERDIDA DE CARGA & ALIENADAS DEBAJO DE LA LINEA DE BOYANZA. DX POSIBLE BOMBA DESASENTADA & REALIZAR PRUEBA DE TUBERIA ES MUY POSIBLE. RUTA PARA TUBERIA ROTA. | 37.8 | 3.9 | 08:30 |  |  | 1 | 1 | 4077 | JAZMIN-AC-1:1
JAZMIN | JAZMIN AE-01 | 2024-05-21 | 1302.39 | 1072.78 | 123 | LUFKIN C-456D-256-144 | 144 | 4/4 | 2.75 | 4.775 | 102 | 88 | 50 | NO VOLANTA | 86.01 | 143 | 3037 | 522 | AGUA 96% | 23.3 | 4458 | 2503 | OK | MUY LEVANTADA | 0.3 | 0.949 | 300 | 690.69 | 334 | 334 | 0.9 | 1 | 100 | 1455.61 | 141.3 | 0.24 | NO | 1061.89 | 1015.91 | SI | 234.8 | POZO EN SEGUIMIENTO @ 4,8 SPM, CON BOMBEO ESTABLE. CON DESCENSO LIGERO DE NIVEL. ALTA SUMERGENCIA. LEVE IPG. SV MUY LEVANTADA. NOTA: POZO SIN MEJORA EN LOS FRENOS: UBM CONTINUA CON FRENO DESTENSIONADO | 68.9 | 5.1 | 08:54 |  |  | 1 | 1 | 4078 | JAZMIN-AE-1:1
JAZMIN | JAZMIN AN-04 | 2024-05-21 | 1739.5 | 1359 | 3.1 | AMPSCOT C-456-256-144 | 144 | 3/3 | 2 | 3.593 | 127 | 103 | 60 | NO VOLANTA | 2.19 | 142.6 | 2090 | 5.2 | CRUDO 40% | 27.8 | 5345 | 5741 | OK | LIFTED | 0 | 1.975 | 300 | 1431.88 | 0 | 0 | 0.7 | 5 | 87 | 1450 | 1.1 | 0.44 | NO | 1406.8 | 1353.88 | SI | 108.4 | POZO EN SEGUIMIENTO @ 3,6 SPM, CON BOMBEO ESTABLE. SIN SUMERGENCIA. FLUJO DE GAS EN EL ANULAR :5 MSCFD.MUY SEVERO GOLPE DE FLUIDO CON ALTA FRICCION FLUIDO VISCOSO CON LEVE INTERFERENCIA POR GAS. V/V OPERATIVAS. SV MUY LEVANTADA. EVALUAR REDUCCION SPM PERENTORIAMENTE. | 54.7 | 3 | 14:23 |  |  | 1 | 1 | 4079 | JAZMIN-AN-4:1
JAZMIN | JAZMIN AN-05 | 2024-05-21 | 1509.62 | 1366.25 | 9.8 | AMPSCOT C-456-256-144 | 144 | 4/4 | 2 | 3.502 | 124 | 104 | 60 | NO VOLANTA | 6.87 | 142.5 | 2114 | 16 | GAS EMUL 90% | 21.7 | 3779 | 4739 | OK | MUY LEVANTADA | 0 | 2.182 | 400 | 1529.44 | 0 | 0 | 0.5 | 1 | 100 | 1401.87 | 0.9 | 0.05 | SI | 1436 | 1387.16 | NO | 1 | POZO CON REDUCCION @ 3,5 SPM, CON BOMBEO ESTABLE. SIN SUMERGENCIA. MUY SEVERO GOLPE DE FLUIDO CON IPG. SV LEVANTADA. EVALUAR REDUCCION DE SPM. | 47.7 | 2 | 14:08 |  |  | 1 | 1 | 4080 | JAZMIN-AN-5:1
JAZMIN | JAZMIN AN-06 | 2024-05-21 | 1675.16 | 1545.33 | 46.6 | AMPSCOT C-456-256-144 | 144 | 3/3 | 2 | 3.114 | 122 | 108 | 60 | NO VOLANTA | 32.84 | 142 | 2389 | 67.7 | EMUL 90% | 28.2 | 3625 | 6134 | LIGERO CIERRE TARDIO | OK | 0 | 2.183 | 300 | 1625.56 | 29 | 26 | 0.6 | 4 | 89 | 1489.29 | 11.8 | 0.33 | NO | 1658 | 1546.21 | SI | 18.1 | POZO EN SEGUIMIENTO @ 3 SPM, CON BOMBEO ESTABLE. CON LEVE DESCENSO DE CONDICIONES DE BOMBEO. MODERADA SUMERGENCIA.MODERADO FLUJO DE GAS EN EL ANULAR :9 MSCFD. LIGERO CIERRE TARDIO DE LA TV. ACENTUADO GOLPE DE FLUIDO E INTERFERENCIA POR GAS. STUFFING AJUSTADO. V/V OPERATIVAS. EVALUAR REDUCCION DE SPM. | 62 | 2.8 | 13:50 |  |  | 1 | 1 | 4081 | JAZMIN-AN-6:1
JAZMIN | JAZMIN AN-07 | 2024-05-21 | 1646 | 1517 | 47.8 | ZIMEC C-456-256-144 | 115.2 | 2/4 | 2 | 2.946 | 110 | 99 | 60 | BOMB. DEFIC. | 42.07 | 113.6 | 2150 | 65.7 | BOMB DEFICIENTE | 33.8 | 4374 | 6095 | OK | OK | 0.4 | 2.027 | 300 | 1489.45 | 0 | 0 | 0.9 | 3 | 91 | 1469.61 | 1.3 | 0.29 | SI | 1484.83 | 1392.08 | SI | 59.5 | POZO EN SEGUIMIENTO @ 2.9 SPM, CON BOMBEO UN POCO DEFICIENTE. SIN SUMERGENCIA. CARTA CON ALTA FRICCION POR FLUIDO VISCOSO. BOMBA DEFICIENTE -EVALUAR TS. | 90.1 | 4.8 | 13:38 |  |  | 1 | 1 | 4082 | JAZMIN-AN-7:1
JAZMIN | JAZMIN AN-08 | 2024-05-21 | 1657.61 | 1517.22 | 67.8 | AMPSCOT C-456-305-144 | 144 | 4/4 | 2 | 2.88 | 119 | 107 | 60 | NO VOLANTA | 47.74 | 142 | 2447 | 91.1 | AGUA CRUDO 50% | 22.3 | 3642 | 5393 | LEVE PERDIDA DE CARGA | OK | 0 | 2.149 | 300 | 1569.65 | 118 | 109 | 0.7 | 5 | 88 | 1460.82 | 46.2 | 0.4 | NO | 1704.18 | 1596.66 | SI | 29.2 | POZO EN SEGUIMIENTO @ 2,9 SPM, CON BOMBEO ESTABLE. BUENA SUMERGENCIA. .ACENTUADA INTERFERENCIA POR GAS. FRICCION POR MANEJO DE SOLIDOS. V/V OPERATIVAS. CONT. SEGUIMIENTO RUTA PARA WO TS -SALIO CON SUCCION -TUBERIA ROTA | 57.7 | 2.3 | 13:24 |  |  | 1 | 1 | 4083 | JAZMIN-AN-8:1
JAZMIN | JAZMIN AN-09 | 2024-05-21 | 1476.16 | 1355.33 | 9.2 | AMPSCOT C-456-256-144 | 144 | 4/4 | 2 | 2.11 | 110 | 101 | 60 | 100-3´ | 6.44 | 142.6 | 2011 | 9 | AGUA CRUDO 40% | 23.2 | 3004 | 5139 | LIGERO CIERRE TARDIO | OK | 0 | 1.802 | 300 | 1307.05 | 7 | 6 | 0.5 | 2 | 97 | 1450.67 | 3.6 | 0.15 | NO | 1314 | 1284.29 | SI | 72.2 | POZO EN SEGUIMIENTO @ 2,1 SPM, CON BOMBEO ESTABLE. CON DESCENSO DE CONDICIONES DE BOMBEO & CAMBIO DE [ ] DE FLUIDO. BAJA SUMERGENCIA. LIGERO CIERRE TARDIO DE LA TV. MUY SEVERO GOLPE DE FLUIDO CON LEVE INTERFERENCIA POR GAS. V/V OPERATIVAS. EVALUAR REDUCCCION DE SPM & MEJORA CON TS. | 48.9 | 1 | 11:44 |  |  | 1 | 1 | 4084 | JAZMIN-AN-9:1
JAZMIN | JAZMIN AN-10 | 2024-05-21 | 1509.72 | 1386.44 | 97.2 | AMPSCOT C-456-256-144 | 144 | 4/4 | 2 | 2.086 | 104 | 95 | 60 | NO VOLANTA | 68.24 | 142.4 | 2170 | 94.4 | GAS EMUL 90% | 24 | 3584 | 5804 | LL | OK | 0.8 | 1.82 | 300 | 1333.61 | 98 | 98 | 0.7 | 0 | 100 | 1465.5 | 41.8 | 0.14 | NO | 1434.97 | 1408.37 | NO | 74.6 | POZO EN SEGUIMIENTO @ 2,1 SPM, CON BOMBEO & OPERANDO ESTABLE. LEVE RECUPERACION DE WHT. MODERADA SUMERGENCIA. MODERADA INTERFERENCIA POR GAS. CARGAS VIBRANTES - POSIBLE DESGASTE DEL EQUIPO EN SUPERFICIE. ESCURRIMIENTO EN LA TV. CONT. SEGUIMIENTO | 45.8 | 1.9 | 11:28 |  |  | 1 | 1 | 4085 | JAZMIN-AN-10:1
JAZMIN | JAZMIN AN-11 | 2024-05-21 | 2181.1 | 1995.21 | 96.9 | LUFKIN C-640D-305-168 | 168 | 4/4 | 2 | 1.552 | 100 | 94 | 60 | NO VOLANTA | 59.16 | 163.8 | 3147 | 70.1 | EMUL 90% | 30.8 | 5806 | 9049 | SL | OK | 1.1 | 3.017 | 300 | 2215.4 | 0 | 0 | 0.6 | 0 | 100 | 1468.61 | 1.2 | 0.1 | SI | 2188 | 2078.31 | NO | 1.2 | POZO CON REDUCCION @ 1,6 SPM, CON BOMBEO ESTABLE. SIN SUMERGENCIA. MODERADO GOLPE DE FLUIDO CON STUFFING AJUSTADO. TV CON ESCURRIMIENTO. LEVE GOLPE DE BOMBA . SEGUIMIENTO | 79.7 | 2.4 | 11:05 |  |  | 1 | 1 | 4086 | JAZMIN-AN-11:1
JAZMIN | JAZMIN AP-01 | 2024-05-21 | 1416 | 1186 | 94.7 | LUFKIN M-320-213-120 | 104.046 | 2/3 | 2 | 3.838 | 101 | 98 | 60 | 60-3´ | 91.39 | 103.6 | 1837 | 169.5 | BOMBEO DEFICIENTE | 22.2 | 2816 | 3335 | PERDIDA DE CARGA | OK | 0 | 1.628 | 300 | 1137.33 | 73 | 70 | 0.9 | 2 | 96 | 1397.21 | 30.6 | 0.2 | NO | 1223 | 1156.2 | SI | 101.7 | POZO CON UN PRECALENTAMIENTO CON REDUCCCION @ 3,8 SPM, CON BOMBEO ESTABLE. MODERADA SUMERGENCIA. BOMBA DEFICIENTE. ALTA INTERFERENCIA POR GAS - POZO CON APORTE DE FLUIDO MUY DENSO. EVALUAR WS. RUTA PARA CB +CF | 44.4 | 2.8 | 10:21 |  |  | 1 | 1 | 4087 | JAZMIN-AP-1:1
JAZMIN | JAZMIN AP-08 | 2024-05-21 | 1920.5 | 1384 | 111.6 | LUFKIN C-320-213-120 | 120 | 3/3 | 2 | 5.607 | 90 | 91 | 0 | NB | 94.86 | 117.7 | 2453 | 0 | NB | 30.6 | 3940 | 4796 | PERDIDA DE CARGA | OK | 0.1 | [11 empty] | SI | 2145 | 1757.38 | SI |  | POZO NO BOMBEA 5,6 SPM, CON DESCENSO DE WHT-POZO FRIO. PPRL 2037 LBS POR ENCIMA DEL PESO DE LA SARTA EN EL AIRE.CARTA MUESTRA CARGUE DE LA BOMBA CON FUERTE GP DE BOMBA. MUESTRA LEVE RESTRICCION INICIANDO LA CARRERA ASCENDENTE. TV CON PERDIDA DE CARGA . NO SE TOMA ACUSTICO ANULAR APORTANDO AGUA & GAS INDICA EL TECNICO. PIP´S INDICA POSIBLE FUGA DE TUBERIA. | 57.4 | 3.7 | 10:08 |  |  | 0 | 1 | 4088 | JAZMIN-AP-8:1
JAZMIN | JAZMIN CI-03 | 2024-05-21 | 1645.5 | 1551 | 81.9 | KERUI C-320-256-144 | 144 | 4/4 | 2 | 3.636 | 146 | 106 | 80 | 500-16" | 57.6 | 142.1 | 2370 | 139.1 | EMUL 90% | 23.5 | 3245 | 5306 | OK | OK | 0 | 1.881 | 300 | 1369.82 | 197 | 193 | 0.7 | 1 | 98 | 1456.48 | 82.2 | 0.13 | NO | 1584.6 | 1506.92 | NO | 107.1 | POZO CON REESPACEO & AUMENTO @ 3,6 SPM, CON BOMBEO ESTABLE. BUENA SUMERGENCIA. ACENTUADA IPG. CON FLUCTUACION CARGA ERROR GUIDE. V/V OPERATIVAS. SEGUIMIENTO | 54.8 | 2.6 | 10:47 |  |  | 1 | 1 | 4089 | JAZMIN-CI-3:1
JAZMIN | JAZMIN CK-03 | 2024-05-21 | 1650.87 | 1572.74 | 129.5 | KERUI C-320-256-144 | 144 | 4/4 | 2 | 1 | 98 | 90 | 40 | 500-28" | 90 | 143.9 | 2340 | 59.8 | AGUA CRUDO 50% | 23.7 | 3594 | 5519 | SL | OK | 1.6 | 2.126 | 300 | 1539.11 | 51 | 51 | 1.4 | 0 | 100 | 1447.89 | 23.1 | 0 | NO | 1592.52 | 1557.43 | SI | 48.5 | POZO EN SEGUIMIENTO @1.0 SPM, CON BOMBEO DEFICIENTE. CON RECUPERACION DE NIVEL: 3 FT . MODERADA SUMERGENCIA. CARTA LLENA CON LEVE IPG. TV CON ESCURRIMIENTO. REESPACIAR & AUMENTAR SPM. | 39.6 | 0.9 | 09:23 |  |  | 1 | 1 | 4090 | JAZMIN-CK-3:1
JAZMIN | JAZMIN BG-01 | 2024-05-20 | 1589.5 | 1442 | 60.8 | AMPSCOT C-320-256-144 | 144 | 4/4 | 2 | 3.543 | 99 | 94 | 50 | NO VOLANTA | 42.73 | 142.3 | 2312 | 100.5 | EMUL 80% | 25.4 | 3352 | 5453 | OK | OK | 0 | 2.115 | 400 | 1424.28 | 176 | 176 | 0.1 | 1 | 100 | 1346.84 | 75.2 | 0.07 | NO | 1617.57 | 1526.65 | SI | 64.5 | POZO EN SEGUIMIENTO @ 3,5 SPM, CON BOMBEO ESTABLE. CON DESCENSO DE WTH & LIGERO DESCENSO DE NIVEL. MODERADA SUMERGENCIA.ACENTUADO GOLPE DE FLUIDO CON LEVE IPG. STUFFING AJUSTADO. V/V OPERATIVAS. CONT. SEGUIMIENTO | 61.9 | 2.6 | 08:31 |  |  | 1 | 1 | 4091 | JAZMIN-BG-1:1
JAZMIN | JAZMIN BG-02 | 2024-05-20 | 1903 | 1756 | 13.2 | AMPSCOT C-320-256-144a | 115.2 | 1/3 | 2 | 1.746 | 94 | 92 | 20 | POZO ALTO | 11.85 | 111.3 | 2795 | 10.7 | GAS CRUDO 30% | 34.3 | 4394 | 7228 | OK | OK | 0.1 | 2.806 | 400 | 1951.31 | 0 | 0 | 0 | 0 | 100 | 1390.81 | 0.6 | 0.04 | NO | 1932.2 | 1932.17 | SI | 0.5 | POZO EN SEGUIMIENTO @ 1,7 SPM, CON BOMBEO ESTABLE. CONTINUA SINSUMERGENCIA. LEVE CIERRE TARDIO DE LA TV.MUY SEVERO GOLPE DE FLUIDO VISCOSOS CON IPG. V/V OPERATIVAS. MEJORA CON TS. RUTA PARA WO . PREINYECCION +CF | 83.3 | 1.8 | 08:46 |  |  | 1 | 1 | 4092 | JAZMIN-BG-2:1
JAZMIN | JAZMIN BG-04 | 2024-05-20 | 1639.29 | 1498.59 | 45.4 | AMPSCOT C-320-256-144a | 144 | 3/3 | 2 | 3.03 | 140 | 115 | 30 | NO VOLANTA | 31.96 | 142 | 2173 | 64.1 | EMUL 90% | 26 | 3257 | 5801 | LEVE CIERRE TARDIO | OK | 0 | 2.339 | 400 | 1543.81 | 37 | 36 | 0 | 1 | 99 | 1320.06 | 15.8 | 0.15 | SI | 1588.5 | 1478.27 | SI | 34.7 | POZO EN SEGUIMIENTO @ 3 SPM, CON BOMBEO ESTABLE. CON CAIDA DE WHT. NIVEL CON MUY RUIDO y GAS. MEDIANA SUMERGENCIA. LEVE CIERRER TARDIO TV. ACENTUADO GOLPE DE FLUIDO CON IPG. CON FUERTE GP DE BOMBA. V/V OPERATIVAS. | 65.4 | 1.9 | 09:04 |  |  | 1 | 1 | 4093 | JAZMIN-BG-4:1
JAZMIN | JAZMIN CR-02 | 2024-05-20 | 1893.94 | 1668.89 | 87.9 | KERUI C-320-256-144 | 144 | 4/4 | 2 | 1.461 | 104 | 100 | 30 | 30-3´ | 62.84 | 139.8 | 2808 | 59.9 | AGUA CRUDO 20% | 28.9 | 4452 | 6963 | OK | OK | 0.3 | 2.683 | 400 | 1932.11 | 22 | 22 | 0.2 | 0 | 100 | 1440.26 | 9.5 | 0 | SI | 1954.12 | 1930.08 | SI | 0.4 | POZO EN SEGUIMIENTO @ 1,5 SPM, CON BOMBEO ESTABLE. CASI NO PRESIONA EN LA PRESION RAPIDA: 30 PSI EN 3 MIN. BAJA SUMERGENCIA. FUERTE GP DE BOMBA FINALIZANDO LA CARRERA DESCENDENTE. REESPACIAR. | 62.7 | 1.3 | 09:31 |  |  | 1 | 1 | 4094 | JAZMIN-CR-2:1
JAZMIN | JAZMIN CR-03 | 2024-05-20 | 1734 | 1413 | 84 | KERUI C-320-256-144 | 144 | 4/4 | 2 | 3.93 | 154 | 95 | 20 | 500-11" | 58.98 | 142.5 | 2237 | 154 | EMUL 90% | 27.5 | 3325 | 6016 | OK | OK | 0 | 1.897 | 400 | 1366.59 | 195 | 195 | 0.1 | 0 | 100 | 1440.79 | 82 | 0.01 | SI | 1570.5 | 1533.08 | SI | 153.6 | POZO CON AUMENTO @ 3,9 SPM, CON BOMBEO ESTABLE. THP: 20 PSI. LEVE DESCENSO DE NIVEL . BUENA SUMERGENCIA.MODERADO GOLPE DE FLUIDO CON LIGERO MANEJO DE SOLIDOSE E IPG. V/V OPERATIVAS. SEGUIMIENTO NOTA. FALTA ACTUALIZAR TALLY VARILLA & TUBERIA. NO SE HA SUMINISTRADO INFORMACION. | 79.8 | 4.6 | 09:55 |  |  | 1 | 1 | 4095 | JAZMIN-CR-3:1
JAZMIN | JAZMIN N-03 | 2024-05-20 | 1351.5 | 1123 | 77 | KERUI C-320-256-144a | 144 | 4/4 | 2.25 | 5.056 | 165 | 131 | 60 | 500-12" | 54.44 | 141.5 | 2592 | 229.9 | EMUL 90% | 30 | 3308 | 5695 | OK | OK | 0.1 | 1.691 | 700 | 1083.12 | 235 | 235 | 0.3 | 0 | 100 | 1281.04 | 99 | 0 | NO | 1327 | 1302.48 | SI | 109.7 | POZO EN SEGUIMIENTO @ 5,1 SPM, CON BOMBEO ESTABLE. CON DESCESO DE WHT. NIVEL CON ALTO RUIDO & GAS. BUENA SUMERGENCIA. MODERADO GOLPE DE FLUIDO CON LEVE INTERFERENCIA POR GAS. CON ALTA FRICCION MANEJO DE SOLIDOS. STUFFING AJUSTADO. FLUCTUACION ERROR GUIDE. V/V OPERATIVAS NOTA:SE HACE DOS DISPAROS CON 700 PSI | 84.1 | 4 | 10:22 |  |  | 1 | 1 | 4096 | JAZMIN-N-3:1
JAZMIN | JAZMIN N-05 | 2024-05-20 | 1455.5 | 1169 | 74.2 | AMPSCOT C-320-256-144 | 129.6 | 3/4 | 2 | 2.844 | 113 | 110 | 60 | NO SE TOMO SE DAÑO MANOMETRO DURANTE EL DIA | 58.28 | 127.2 | 1980 | 94.8 | GAS CRUDO 70% | 29.4 | 2697 | 5531 | SL | OK | 1.8 | 1.778 | 400 | 1282.41 | 111 | 111 | 0.2 | 0 | 100 | 1442.53 | 47.1 | 0.37 | NO | 1425.8 | 1263.99 | SI | 57.5 | POZO EN SEGUIMIENTO @ 2,8 SPM, CON BOMBEO & OPRANDO ESTABLE. CON DESCENSO DE NIVEL. BUENA SUMERGENCIA. MODERADO GOLPE DE FLUIDO VISCOSO CON CIERRE TARDIO DE LA TV & STUFFING MUY AJUSTADO. V/V OPERATIVAS. EVALUAR PRECALENTAMIENTO. | 81.2 | 4.6 | 10:49 |  |  | 1 | 1 | 4097 | JAZMIN-N-5:1
JAZMIN | JAZMIN N-08 | 2024-05-20 | 1653.5 | 1306 |  | AMPSCOT C-320-256-144 | 115.2 | 2/4 | 2 | 3.8 | 114 | 113 | 60 | NO VOLANTA |  |  |  |  | EMUL 90% | [6 empty] | 2.126 | 400 | 1592.86 | 18 | 18 | 0.4 | 1 | 100 | 1498.46 | 8.4 | 0.06 | SI | 1616 | 1412.95 | SI | 21.8 | POZO EN SEGUIMIENTO @ 3,8 SPM, CON BOMBEO ESTABLE. CON LIGERO DESCENSO DE NIVEL. MEDIANA SUMERGENCIA. NO SE TOMA DINAGRMA POR LA CONDICION DEL FRENO DEL POZO. NOTA. UBM CONTINUA SIN FRENO. NOVEDAD SIN AVISO. |  |  | 11:06 |  |  | 1 | 0 | 4098 | JAZMIN-N-8:1
JAZMIN | JAZMIN N-09 | 2024-05-20 | 1450 | 1160 | 112.7 | AMPSCOT C-320-256-144 | 129.6 | 3/4 | 2.25 | 6.316 | 106 | 104 | 60 | NO VOLANTA | 87 | 129.6 | 2667 | 420.2 | EMUL 90% | 29.2 | 3337 | 7101 | CON DESGASTE / FUGA | OK | 4.4 | 1.667 | 400 | 1212.84 | 159 | 159 | 0 | 1 | 100 | 1455.11 | 67 | 0.08 | NO | 1378.7 | 1345.27 | SI | 98.1 | POZO CON AUMENTO @ 6,3 SPM, CON BOMBEO ESTABLE. LEVE DESCENSO DE NIVEL. TV CON DEFICIENCIA DESGASTE CON FUGA. CARTA CONTINUA PRESENTANDO UN AUMNETO DE CARGA AL FINAL DE LA CARRERA ASCENDENTE -RESTRICCION NO PERCEPTIBLE EN SUPERFICIE. | 66.4 | 7.8 | 11:13 |  |  | 1 | 1 | 4099 | JAZMIN-N-9:1
JAZMIN | JAZMIN O-01 | 2024-05-20 | 1704 | 1540 | 140.6 | AMPSCOT C-320-256-144a | 144 | 3/3 | 2 | 5.128 | 115 | 111 | 0 | NB | 97.94 | 143.6 | 2206 | 0 | NB | 20.5 | 3969 | 4282 | PERDIDA DE CARGA | LIFTED | 0.1 | 2.066 | 400 | 1306.04 | 308 | 308 | 0.1 | 0 | 100 | 1264.32 | 129.3 | 0.01 | NO | 1645.73 | 1548.63 | SI | 153.1 | POZO NO BOMBEA LUEGO DE WS @ 5,1 SPM, PPRL LEVANTA 1150 LBS POR ENCIMA DEL PESO DE LA SARTA EN EL AIRE. CAIDA DRASTRICA DE LA CARGA MAXIMA DE LA BOMBA.TV CON PERDIDA DE CARGA & CASI ALINEADAS POR ENCIMA DE LA LINEA DE BOYANZA. DX. BOMBA DESASENTADA. RUTA PARA TUBERIA ROTA +CBC | 31.1 | 2.3 | 14:06 |  |  | 1 | 1 | 4100 | JAZMIN-O-1:1
JAZMIN | JAZMIN O-02 | 2024-05-20 | 1627.5 | 1510 | 80 | AMPSCOT C-320-256-144 | 144 | 3/3 | 2 | 5.714 | 142 | 114 | 120 | 500-4´ | 56.32 | 142 | 2615 | 213.1 | EMUL 90% | 27.5 | 3646 | 5708 | OK | OK | 0.3 | 2.083 | 400 | 1513.95 | 107 | 107 | 0 | 1 | 100 | 1453.63 | 45 | 0.09 | NO | 1625.42 | 1580.05 | SI | 45.9 | POZO EN SEGUIMIENTO @ 5,7 SPM, CON BOMBEO ESTABLE. BUENA SUMERGENCIA. MODERADA IPG. CARTA MUESTRA UNA RESTRICCION FINALIZANDO LA CARRERA ASCENDENTE. STUFFING AJUSTADO. V/V OPERATIVAS. CONT. SEGUIMIENTO NOTA. UBM CONTINUA FRENO DESAJUSTADO. AVISO SAP: 300503243, CREADO 21/01/2024 | 68.6 | 5.7 | 13:56 |  |  | 1 | 1 | 4101 | JAZMIN-O-2:1
JAZMIN | JAZMIN O-03 | 2024-05-20 | 1593 | 1472 | 99.8 | AMPSCOT C-320-256-144 | 144 | 3/3 | 2 | 3.066 | 165 | 130 | 120 | 200-2´ | 70.24 | 142.1 | 2581 | 142.8 | EMUL 90% | 24.8 | 3563 | 5603 | OK | OK | 0.1 | 1.705 | 400 | 1258.6 | 293 | 293 | 0.1 | 1 | 100 | 1476.36 | 122.7 | 0.07 | NO | 1553.11 | 1550.25 | SI | 140.7 | POZO EN SEGUIMIENTO @ 3,1 SPM, CON BOMBEO ESTABLE. CON LIGERA RECUPERACION DE WHT & NIVEL. BUENA SUMERGENCIA. MODERADA IPG. CON CARGAS VIBRANTES POSIBLE DESGASTE DEL EQUIPO DE SUPERFICIE. V/V OPERATIVAS. EVALUAR LEVE AUMENTO DE SPM. | 47.7 | 2.1 | 13:43 |  |  | 1 | 1 | 4102 | JAZMIN-O-3:1
JAZMIN | JAZMIN O-04 | 2024-05-20 | 2249 | 2073 | 109.3 | AMPSCOT C-320-256-144a | 129.6 | 2/3 | 2.25 | 4 | 101 | 106 | 120 | NO VOLANTA | 89.3 | 122.4 | 4486 | 258 | GAS AGUA 95% | 39.2 | 8173 | 8676 | OK | MUY LEVANTADA | 0.1 | 3.036 | 400 | 2243.73 | 48 | 48 | 0 | 2 | 97 | 1478.08 | 20.6 | 0.11 | FUERTE | 2294.12 | 2221.6 | SI | 2.6 | POZO EN SEGUIMIENTO @ 4 SPM, CON BOMBEO ESTABLE. BAJA SUMERGENCIA.CARTA INFLUENCIADA POR EL TRABAJO ANORMAL DE LA SV- SV LEVANTADA. ELONGACION-MVTO DE TUBERIA. FUERTE GP DE BOMBA AL FINALIZAR CARRERA DESCENDENTE. | 95.3 | 5.6 | 13:30 |  |  | 1 | 1 | 4103 | JAZMIN-O-4:1
JAZMIN | JAZMIN O-05 | 2024-05-20 | 1677.5 | 1565 | 48.9 | AMPSCOT C-320-256-144a | 144 | 3/3 | 2 | 2.853 | 114 | 112 | 120 | NO VOLANTA | 34.39 | 142.1 | 2557 | 65 | EMUL 90% | 26.4 | 3360 | 5841 | LIGERO CIERRE TARDIO | OK | 0 | 2.186 | 400 | 1591.66 | 22 | 22 | 0.4 | 1 | 99 | 1456.23 | 9.2 | 0.11 | NO | 1615.85 | 1532.49 | SI | 34.4 | POZO EN SEGUIMIENTO @ 2,9 SPM, CON BOMBEO ESTABLE. MEDIANASUMERGENCIA.LIGERO CIERRE TARDIO . ACENTUADO GOLPE DE FLUIDO CON LEVE IPG. MANEJO LIGERO DE SOLIDOS. STUFFING AJUSTADO. V/V OPERATIVAS. CONT. SEGUIMIENTO | 62.6 | 2 | 13:07 |  |  | 1 | 1 | 4104 | JAZMIN-O-5:1
JAZMIN | JAZMIN AG-02 | 2024-05-18 | 1643 | 1376 | 110.3 | LUFKIN C-320D-213-120 | 120 | 4/4 | 2 | 2.476 | 159 | 98 | 20 | 500-12" | 92.49 | 119.3 | 1947 | 127.4 | EMUL 90% | 26.4 | 3074 | 5118 | SL | OK | 1.2 | 1.864 | 800 | 1294.98 | 146 | 131 | 1.7 | 4 | 90 | 1389.46 | 53.2 | 0.39 | NO | 1480.9 | 1343.27 | SI | 103.7 | POZO EN SEGUIMIENTO @ 2,5 SPM, CON BOMBEO ESTABLE. NIVEL CON ALTO RUIDO & GAS. BUENA SUMERGENCIA. LEVE CIERRE TARDIO DE LA TV. TV CON ESCURRIMIENTO. | 42.9 | 2 | 08:50 |  |  | 1 | 1 | 4105 | JAZMIN-AG-2:1
JAZMIN | JAZMIN AG-05 | 2024-05-18 | 1831 | 1334 | 55.8 | AMPSCOT C-456-256-144 | 144 | 4/4 | 2 | 2.748 | 117 | 93 | 20 | NO VOLANTA | 38.97 | 143.1 | 1751 | 71.5 | EMUL 90% | 21.7 | 3022 | 5116 | OK | OK | 0.3 | 1.887 | 400 | 1220.99 | 24 | 24 | 1.5 | 0 | 100 | 1294.1 | 8.8 | 0.18 | NO | 1248 | 1181.99 | NO | 223.3 | POZO CON REDUCCION @ 2,7 SPM, CON BOMBEO ESTABLE. BAJA SUMERGENCIA. ACENTUADO GOLPE DE FLUIDO CON LEVE IPG. CARGAS VIBRANTES EN AMBAS CARRERAS. V/V OPERATIVAS. SEGUIMIENTO | 56.7 | 2.1 | 08:12 |  |  | 1 | 1 | 4106 | JAZMIN-AG-5:1
JAZMIN | JAZMIN AI-02 | 2024-05-18 | 1942.95 | 1718.9 | 7.4 | AMPSCOT C-320-256-144a | 144 | 4/4 | 2 | 1.456 | 114 | 104 | 20 | 60-5´ | 5.21 | 141.3 | 2874 | 5 | CRUDO 20% | 36.4 | 4245 | 7618 | LIGERO CIERRE TARDIO | OK | 0.3 | 2.921 | 400 | 2044.7 | 0 | 0 | 1.4 | 2 | 100 | 1400 | 0.9 | 0.14 | SI | 2033.5 | 2021.44 | SI | 0.9 | POZO EN SEGUIMIENTO @ 1,4 SPM, CON BOMBEO ESTABLE.POZO SIN PRESION . 60 PSI EN 5 MN. SIN SUMERGENCIA. .CIERRE TARDIO EN LA TV. MUY SEVERO GOLPE DE FLUIDO E IPG. ALTA FRICCION POR FLUIDO VISCOSO. LEVE GOLPE DE BOMBA. V/V OPERATIVAS. SEGUIMIENTO & MEJORA CON TS. | 85.8 | 2.3 | 10:57 |  |  | 1 | 1 | 4107 | JAZMIN-AI-2:1
JAZMIN | JAZMIN BH-01 | 2024-05-18 | 1672.5 | 1569 | 55.3 | AMPSCOT C-320-256-144a | 144 | 3/3 | 2.25 | 6.716 | 117 | 114 | 120 | 200-4´ | 38.37 | 144.2 | 3151 | 219.4 | EMUL 90% | 25.7 | 3503 | 6377 | MUY DEFICIENTE | OK | 4.2 | 2.141 | 400 | 1491.54 | 86 | 76 | 1.7 | 5 | 89 | 1393.31 | 30.6 | 0.47 | NO | 1587.08 | 1487.1 | SI | 62.3 | POZO EN SEGUIMIENTO @ 6,7 SPM, CON BOMEO DEFICENTE. TV CON ALTA DEFICIENCIA. APORTA FLUIDO EN UNA SOLA CARRERA MODERADA SUMERGENCIA.:FLUJO DE GAS EN EL SISTEMA: 5 MSCFD. EVALUAR WS CB. RUTA PARA CB +WO TS | 69 | 8.6 | 13:17 |  |  | 1 | 1 | 4108 | JAZMIN-BH-1:1
JAZMIN | JAZMIN BK-01 | 2024-05-18 | 1643.14 | 1493.29 | 55.8 | AMPSCOT C-320-256-144a | 129.6 | 2/3 | 2 | 1.503 | 104 | 96 | 20 | NO VOLANTA | 44.26 | 126.1 | 2138 | 39.1 | EMUL 70% | 28.8 | 3646 | 6772 | LL | OK | 0.8 | 2.107 | 400 | 1527.49 | 18 | 18 | 1.7 | 1 | 100 | 1449.92 | 6.2 | 0.06 | SI | 1547 | 1467.48 | SI | 46.4 | POZO CON REDUCCION @ 1,5 SPM, CON BOMBEO ESTABLE. MEDIANA SUMERGENCIA. ACENTUADO GOLPE DE FLUIDO E IPG CON STUFFING MUY AJUSTADO. GP DE BOMBA. TV CON ESCURRIMIENTO. | 68.4 | 1.4 | 09:38 |  |  | 1 | 1 | 4109 | JAZMIN-BK-1:1
JAZMIN | JAZMIN BK-02 | 2024-05-18 | 1566 | 1427 | 58.4 | AMPSCOT C-320-256-144a | 129.6 | 2/3 | 2 | 2.479 | 98 | 95 | 20 | NO VOLANTA | 45.43 | 128.5 | 2011 | 67.5 | CRUDO 40% | 23.7 | 3356 | 5279 | OK | OK | 0.1 | 1.926 | 400 | 1370.75 | 2 | 2 | 0 | 0 | 100 | 1423.41 | 1.4 | 0 | NO | 1373.11 | 1373.1 | SI | 89.1 | POZO EN SEGUIMIENTO @ 2,5 SPM, CON BOMBEO ESTABLE. MERMA DE NIVEL & DESCENSO DE WHT. MUY BAJA SUMERGENCIA. MODERADO GOLPE DE FLUIDO VISCOSOS CON ALTA FRICCION CON IPG. V/V OPERATIVAS. SEGUIMIENTO A LA PERDIDA DE NIVEL. REDUCCION DE SPM. | 61.3 | 1.9 | 09:54 |  |  | 1 | 1 | 4110 | JAZMIN-BK-2:1
JAZMIN | JAZMIN BK-04 | 2024-05-18 | 1653 | 1559 | 56 | AMPSCOT C-320-256-144a | 129.6 | 2/3 | 2 | 4.839 | 113 | 98 | 70 | NO VOLANTA | 43.98 | 127.4 | 2323 | 126.5 | EMUL 95% | 29.8 | 3290 | 5737 | LEVE CIERRE TARDIO & SL | OK | 0.8 | 2.156 | 400 | 1427.65 | 142 | 142 | 1.7 | 0 | 100 | 1324.35 | 62 | 0.01 | NO | 1584.14 | 1493.68 | NO | 90.7 | POZO EN SEGUIMIENTO @ 4,8 SPM, CON BOMBEO & OPERANDO ESTABLE. CON LIGERO DESCENSO DE WHT. BUENA SUMERGENCIA.LEVE CIERRE TARDIO EN LA TV. ACENTUADA IPG. TV CON LEVE ESCURRIMIENTO. CONT. SEGUIMIENTO | 81.4 | 7 | 10:07 |  |  | 1 | 1 | 4111 | JAZMIN-BK-4:1
JAZMIN | JAZMIN BK-05 | 2024-05-18 | 1639.8 | 1472.6 | 63.7 | AMPSCOT C-320-256-144a | 144 | 3/3 | 2 | 4.358 | 115 | 108 | 20 | NO VOLANTA | 45 | 141.5 | 2214 | 129.7 | EMUL 80% | 40.6 | 3546 | 8206 | TV DEFICIENTE | OK | 3.9 | 2.071 | 400 | 1483.99 | 95 | 95 | 1.6 | 0 | 100 | 1433.12 | 38.5 | 0.14 | NO | 1586.49 | 1516.09 | NO | 60.9 | POZO EN SEGUIMIENTO @ 4,4 SPM, CON BOMBEO DEFICIENTE. SOLO APORTA EN UNA SOLA CARRERA. CON LIGERA RECUPERACION DE NIVEL. MODERADA SUMERGENCIA.TV CON DEFICIENCIA ESCURRIMIENTO SEVERO. CARTAS MUESTRAS UNA RESTRICCION EN LA CARRERA ASCENDENTE . STUFFING AJUSTADO. LA VIGA ESTA OPERANDO AL 117% DE LA CARGA PERMISIBLE (GOODMAN MODIFICADO) PARA UN FACTOR DE SERVICIO DE 0,60. | 112.8 | 9.8 | 10:22 |  |  | 1 | 1 | 4112 | JAZMIN-BK-5:1
JAZMIN | JAZMIN BK-06 | 2024-05-18 | 1665.5 | 1491 | 42.2 | AMPSCOT C-456-256-144 | 144 | 3/3 | 2 | 4.186 | 127 | 109 | 20 | 500-13" | 29.78 | 141.8 | 2406 | 82.6 | EMUL 90% | 28.9 | 3821 | 6085 | OK | OK | 0.6 | 2.26 | 800 | 1679.46 | 50 | 50 | 1.2 | 2 | 100 | 1486.25 | 20.3 | 0.13 | NO | 1733.39 | 1667.05 | SI | 0.8 | POZO EN SEGUIMIENTO @ 4,2 SPM, CON BOMBEO & OPERANDO ESTABLE. MEDIANA SUMERGENCIA. SEVERO GOLPE DE FLUIDO CON LEVE INTERFERENCIA POR GAS. V/V OPERATIVAS. SE HACE DISPARO CON 800 PSI | 73.1 | 2.3 | 10:35 |  |  | 1 | 1 | 4113 | JAZMIN-BK-6:1
JAZMIN | JAZMIN CM-01 | 2024-05-18 | 2130.31 | 1897.62 | 78 | AMPSCOT C-320-256-144a | 144 | 3/3 | 2.25 | 3.579 | 160 | 123 | 100 | NO VOLANTA | 55.81 | 139.7 | 4259 | 164.4 | GAS EMUL 90% | 38.5 | 4502 | 8228 | OK | OK | 0 | 2.892 | 800 | 1868.94 | 351 | 291 | 1.3 | 12 | 76 | 1292.49 | 121.4 | 0.8 | NO | 2233 | 2180.7 | SI | 79.8 | POZO POST INYECCION @ 3,6 SPM, CON BOMBEO ESTABLE. NIVEL CON MUY RUIDO Y GAS. ALTA SUMERGENCIA. FLUJO DE GAS POR EL ANULAR. :12 MSCFD. ACENTUADA INTERFERENCIA POR GAS. V/V OPERATIVAS. SEGUIMIENTO NOTA: POZO CON ALTO APORTE DE GAS SE HACE DISPAROS CON 800 PSI NIVEL CON RUIDO | 90.8 | 4.2 | 11:52 |  |  | 1 | 1 | 4114 | JAZMIN-CM-1:1
JAZMIN | JAZMIN AF-02 | 2024-05-17 | 1655.35 | 1482.7 | 18.9 | AMPSCOT C-320-256-144a | 144 | 3/3 | 2.25 | 3.082 | 112 | 102 | 20 | 500-7" | 13.34 | 141.7 | 3041 | 34.4 | EMUL 90% | 31 | 3666 | 6860 | OK | OK | 0 | 2.49 | 400 | 1670.52 | 45 | 45 | 0 | 0 | 100 | 1341.78 | 19.6 | 0 | NO | 1719.03 | 1647.46 | SI | 0.5 | POZO EN SEGUIMIENTO @ 3,1 SPM, CON BOMBEO MUY INESTABLE. MEDIANA SUMERGENCIA. MUY SEVERO GOLPE DE FLUIDO CON ALTA IPG. STUFFING AJUSTADO,V/V OPERATIVAS. EVALUAR MINIMIZAR ESPACIAMIENTO. | 77.3 | 3 | 09:35 |  |  | 1 | 1 | 4115 | JAZMIN-AF-2:1
JAZMIN | JAZMIN AF-05 | 2024-05-17 | 1565 | 1443 | 59.8 | AMPSCOT C-320-256-144a | 144 | 3/3 | 2 | 2.253 | 119 | 98 | 20 | 500-2´30" | 42.08 | 142.2 | 2218 | 62.1 | EMUL 90% | 26.2 | 3696 | 5857 | OK | OK | 0 | 2.19 | 400 | 1556.73 | 24 | 23 | 2.1 | 2 | 95 | 1421.67 | 12.3 | 0.16 | NO | 1582 | 1520.83 | SI | 5.7 | POZO EN SEGUIMIENTO @ 2,2 SPM, CON BOMBEO ESTABLE. CON RECUPERACION DE CONDICIONES.BAJA SUMERGENCIA. ACENTUADO GOLPE DE FLUIDO VISCOSO CON LEVE IPG CON MANEJO DE SOLIDOS.STUFFING AJUSTADO. V/V OPERATIVAS. | 60.3 | 2.2 | 09:12 |  |  | 1 | 1 | 4116 | JAZMIN-AF-5:1
JAZMIN | JAZMIN B-01 | 2024-05-17 | 1631.5 | 1506 | 54.2 | AMPSCOT C-320-256-144a | 144 | 3/3 | 2 | 3.766 | 105 | 96 | 20 | NO VOLANTA | 38.08 | 142.2 | 2212 | 95.1 | EMUL 94% | 30 | 3493 | 5544 | OK | OK | 0 | 2.114 | 400 | 1502.97 | 79 | 79 | 2 | 0 | 100 | 1421.93 | 31.5 | 0.22 | NO | 1588.7 | 1506.99 | SI | 49.5 | POZO CON AUMENTO@ 3,8 SPM, CON BOMBEO ESTABLE. CON LIGERA RECUPERACION DE WHT. MEDIANA SUMERGENCIA. ACENTUADO GP DE FLUIDO CON ALTA FRICCION E IPG. V/V OPERATIVAS. | 83.9 | 5.8 | 10:54 |  |  | 1 | 1 | 4117 | JAZMIN-B-1:1
JAZMIN | JAZMIN B-02 | 2024-05-17 | 1574.5 | 1448 | 36.4 | AMPSCOT C-320-256-144a | 144 | 3/3 | 2 | 2.927 | 116 | 96 | 20 | 500-5" | 25.68 | 141.7 | 2100 | 49.7 | EMUL 90% | 29.2 | 3355 | 6600 | OK | OK | 0.6 | 2.127 | 400 | 1461.26 | 22 | 22 | 2.1 | 0 | 100 | 1374.01 | 7.4 | 0.14 | NO | 1484 | 1428.88 | SI | 46.6 | POZO CON LIGERA REDUCCION @ 2,9 SPM, CON BOMBEO ESTABLE. BAJA SUMERGENCIA..MUY SEVERO GOLPE DE FLUIDO CON ALTA FRICCION VISCOSOS. V/V OPERATIVAS. SEGUIMIENTO | 76.3 | 3.9 | 10:41 |  |  | 1 | 1 | 4118 | JAZMIN-B-2:1
JAZMIN | JAZMIN B-03 | 2024-05-17 | 1540 | 1413 | 85.1 | AMPSCOT C-320-256-144a | 144 | 3/3 | 2 | 3.586 | 121 | 96 | 60 | NO VOLANTA | 59.72 | 142.5 | 2308 | 142.4 | EMUL 90% | 24.9 | 3507 | 5594 | OK | OK | 0.1 | 1.923 | 400 | 1383.59 | 108 | 96 | 1.9 | 5 | 88 | 1438.99 | 38.1 | 0.64 | NO | 1492.5 | 1491.66 | SI | 57.6 | POZO EN SEGUIIMIENTO @ 3,6 SPM, CON BOMBEO & OPERANDO ESTABLE. BUENA SUMERGENCIA. MODERADO GOLPE DE FLUIDO CON LEVE INTERFERENCIA POR GAS. FLUCTUACION CARGA ERROR GUIDE CON MANEJO DE SOLIDOS. V/V OPERATIVAS. CONT. SEGUIMIENTO | 62 | 2.7 | 10:28 |  |  | 1 | 1 | 4119 | JAZMIN-B-3:1
JAZMIN | JAZMIN B-05 | 2024-05-17 | 1592 | 1476 | 20.5 | AMPSCOT C-320-256-144a | 144 | 3/3 | 2 | 3.214 | 98 | 96 | 20 | 500-1´54" | 14.45 | 141.9 | 2089 | 30.7 | EMUL 90% | 23.6 | 3136 | 5159 | LEVE CIERRE TARDIO | OK | 0 | 2.111 | 400 | 1433.02 | 42 | 42 | 2.3 | 0 | 100 | 1357.67 | 15.9 | 0.07 | SI | 1478.11 | 1423.03 | SI | 64.6 | POZO CON AUMENTO @ 3,2 SPM, CON BOMBEO . CON PERDIDA DE CARGA DE FLUDIDO. MODERADA SUMERGENCIA. MUY SEVERO GOLPE DE FLUIDO CON ALTA FRICCION POR MANEJO DE SUCIO EN LA BOMBA. LEVE GP DE BOMA. V/V OPERATIVAS. | 61.8 | 1.3 | 10:05 |  |  | 1 | 1 | 4120 | JAZMIN-B-5:1
JAZMIN | JAZMIN BD-01 | 2024-05-17 | 1815 | 1419 | 20.9 | AMPSCOT C-320-256-144a | 129.6 | 2/3 | 2 | 5.732 | 118 | 89 | 30 | 500-1´27" | 16.36 | 127.8 | 2427 | 56.1 | EMUL 90% | 29.7 | 3863 | 6274 | LEVE CIERRE TARDIO | OK | 0 | 2.294 | 800 | 1678.78 | 0 | 0 | 2.3 | 3 | 92 | 1463.63 | 2.8 | 0.23 | SI | 1665 | 1653.34 | NO | 59 | POZO CON REDUCCION @ 5,7 SPM, CON BOMBEO ESTABLE. SIN SUMERGENCIA. LEVE CIERRE TARDIO. MUY SEVERO GOLPE DE FLUIDO CON IPG. FLUCTUACION ERROR GUIDE. V/V OPERATIVAS. EVALUAR REDUCCION DE SPM PERENTORIAMENTE. NOTA: SE HACE DISPARO CON 800 PSI | 73.3 | 2.5 | 08:30 |  |  | 1 | 1 | 4121 | JAZMIN-BD-1:1
JAZMIN | JAZMIN BD-02 | 2024-05-17 | 1584 | 1455 | 32 | AMPSCOT C-320-256-144a | 144 | 3/3 | 2.25 | 3.947 | 118 | 96 | 50 | 500-10" | 22.59 | 141.5 | 3029 | 74.5 | EMUL 90% | 29.8 | 3544 | 6313 | OK | OK | 0.2 | 2.434 | 400 | 1663.96 | 0 | 0 | 1.3 | 1 | 100 | 1367.26 | 1.8 | 0.09 | NO | 1604.35 | 1575.29 | SI | 1.8 | POZO CON LEVE REDUCCION @ 3,9 SPM, CON BOMBEO ESTABLE. SIN SUMERGENCIA. .MUY SEVERO GOLPE DE FLUIDO CON I´PG V/V OPERATIVAS. EVALUAR REDUCCION DE SPM PERENTORIAMENTE. | 69.4 | 3.4 | 08:47 |  |  | 1 | 1 | 4122 | JAZMIN-BD-2:1
JAZMIN | JAZMIN BH-03 | 2024-05-17 | 1609 | 1541 | 45.7 | AMPSCOT C-320-256-144a | 144 | 3/3 | 2 | 3.186 | 112 | 110 | 100 | NO VOLANTA | 32.12 | 142.3 | 2330 | 69 | AGUA 90% | 24.7 | 3299 | 5435 | LIGERO CIERRE TARDIO | OK | 0 | 2.652 | 400 | 1631.34 | 0 | 0 | 2.2 | 4 | 100 | 1230.27 | 2.8 | 0.27 | NO | 1456 | 1419.74 | SI | 2.9 | POZO LEVE AUMENTO @ 3,2 SPM, CON BOMBEO ESTABLE. SIN SUMERGENCIA. LEVE CIERRE TARDIO DE LA TV CON MODERADO GOLPE DE FLUIDO CON IPG. V/V OPERATIVAS. EVALUAR REDUCCION DE SPM. | 57.3 | 2.2 | 14:22 |  |  | 1 | 1 | 4123 | JAZMIN-BH-3:1
JAZMIN | JAZMIN BH-04 | 2024-05-17 | 1694.5 | 1594 | 106.5 | AMPSCOT C-320-256-144a | 144 | 3/3 | 2 | 2.795 | 126 | 107 | 100 | 500-5" | 75.03 | 141.9 | 2414 | 138.8 | EMUL 90% | 28.9 | 3415 | 6033 | OK | OK | 0.2 | 2.231 | 400 | 1562.56 | 47 | 47 | 0 | 1 | 100 | 1400.77 | 19.9 | 0.07 | NO | 1614 | 1480.73 | SI | 52.9 | POZO EN SEGUIMIENTO @ 2,8 SPM, CON BOMBEO ESTABLE. MEDIANA SUMERGENCIA. ACENTUADA INTERFERENCIA POR GAS. MODERADA FRICCION. STUFFING AJUSTADO. V/V OPERATIVAS. CONT. SEGUIMIENTO | 76.3 | 4.3 | 14:01 |  |  | 1 | 1 | 4124 | JAZMIN-BH-4:1
JAZMIN | JAZMIN C-01 | 2024-05-17 | 1565.5 | 1322 | 104.7 | AMPSCOT C-320-256-144a | 144 | 3/3 | 2 | 3.03 | 123 | 115 | 20 | 500-1´53" | 73.39 | 142.6 | 1971 | 148 | EMUL 90% | 24.6 | 3230 | 5589 | OK | OK | 0.3 | 1.897 | 400 | 1427.21 | 5 | 5 | 2.3 | 0 | 100 | 1504.7 | 2.4 | 0.09 | NO | 1432.71 | 1342.71 | NO | 55.7 | POZO EN SEGUIMIENTO @ 3 SPM, CON BOMBEO ESTABLE. BAJA SUMERGENCIA. MODERADA IPG. V/V OPERATIVAS. CONT. SEGUIMIENTO | 56.7 | 3 | 12:49 |  |  | 1 | 1 | 4125 | JAZMIN-C-1:1
JAZMIN | JAZMIN C-02 | 2024-05-17 | 1430 | 1217 | 102.8 | AMPSCOT C-320-256-144a | 144 | 3/3 | 2 | 4.932 | 121 | 104 | 20 | NO VOLANTA | 72.03 | 142.8 | 2016 | 236.5 | EMUL 90% | 24.2 | 3324 | 5226 | SL | OK | 1.4 | 1.707 | 400 | 1268.12 | 105 | 105 | 0 | 0 | 100 | 1485.79 | 44.3 | 0 | NO | 1373.5 | 1373.43 | SI | 70 | POZO EN SEGUIMIENTO @ 4,9 SPM, CON BOMBEO & OPERANDO ESTABLE. BUENA SUMERGENCIA.MODERADO GOLPE DE FLUIDO CON LEVE INTERFERENCIA POR GAS. CARTA PRESENTA UNA LEVE RESTRICCION CASI FINALIZANDO EN LA CARRERA ASCENDENTE. LEVE MANEJO DE SOLIDOS. TV CON ESCURRIMIENTO. CONT. SEGUIMIENTO | 61.3 | 3.8 | 13:07 |  |  | 1 | 1 | 4126 | JAZMIN-C-2:1
JAZMIN | JAZMIN C-04 | 2024-05-17 | 1809 | 1318 | 108.7 | AMPSCOT C-320-256-144 | 144 | 3/3 | 2 | 6.923 | 142 | 117 | 20 | 50053" | 76.43 | 142.2 | 2292 | 352.3 | EMUL 80% | 27.4 | 3363 | 5074 | OK | OK | 0 | 1.925 | 400 | 1221.81 | 410 | 301 | 1.3 | 15 | 73 | 1269.42 | 125.7 | 1.68 | NO | 1671.62 | 1573.74 | SI | 169.9 | POZO CON AUMENTO @ 6,9 SPM, CON BOMBEO ESTABLE. ALTA SUMERGENCIA. FLUJO DE GAS POR EL ANULAR. :16 MSCFD.LEVE INTERFERENCIA POR GAS. V/V OPERATIVAS. SEGUIMIENTO NOTA: POZO PRESIONADO. | 73.4 | 7.3 | 13:19 |  |  | 1 | 1 | 4127 | JAZMIN-C-4:1
JAZMIN | JAZMIN C-05 | 2024-05-17 | 1442.43 | 1270.86 | 109.1 | AMPSCOT C-320-256-144a | 144 | 3/3 | 2 | 5.625 | 100 | 97 | 20 | NO VOLANTA | 76.52 | 142.6 | 2137 | 286.3 | AGUA 90% | 31.5 | 3408 | 5511 | ACENTUADO CIERRE TARDIO | OK | 2.3 | 1.821 | 400 | 1343.08 | 155 | 155 | 0 | 0 | 100 | 1475.1 | 65.3 | 0 | SI | 1507.96 | 1464.06 | NO | 39.5 | POZO EN SEGUIMIENTO @ 5,6 SPM, CON BOMBEO ESTABLE. BUENA SUMERGENCIA. CON MANEJO DE SOLIDOS. LEVE IPG. TV MUESTRA DEFICIENCIA: SL.& ACENTUADO CIERRE TARDIO DE LA TV. | 78.6 | 5.7 | 13:34 |  |  | 1 | 1 | 4128 | JAZMIN-C-5:1
JAZMIN | JAZMIN AK-05A | 2024-05-16 | 1681.62 | 1540.25 | 84.7 | AMPSCOT C-456-305-144 | 144 | 4/4 | 2 | 3.863 | 117 | 102 | 50 | 500-15" | 59.44 | 142.4 | 2204 | 152.5 | EMUL 80% | 21.6 | 3563 | 5773 | SL | OK | 1.7 | 2.105 | 400 | 1487.87 | 6 | 6 | 3.4 | 0 | 100 | 1413.65 | 6.6 | 1.93 | NO | 1494.55 | 1446.16 | NO | 86.3 | POZO EN SEGUIIMIENTO @ 3,9 SPM, CON BOMBEO ESTABLE. CON LIGERO DESCENSO DE NIVEL. BAJA SUMERGENCIA. MODERADO GOLPE DE FLUIDO LEVE MANEJO DE SOLIDOS & STUFFING AJUSTADO. TV CON ESCURRIMIENTO | 66.1 | 3.3 | 08:16 |  |  | 1 | 1 | 4129 | JAZMIN-AK-5:1
JAZMIN | JAZMIN AK-07A | 2024-05-16 | 1628.78 | 1484.57 |  | AMPSCOT C-456-256-144 | 144 | 2/3 | 2 | 3.1 | 126 | 117 | 100 | NO VOLANTA |  |  |  |  | GAS EMUL 90% | [6 empty] | 2.117 | 400 | 1270.52 | 197 | 197 | 0.2 | 0 | 100 | 1200.3 | 82.6 | 0.02 | NO | 1469 | 1461.93 | NO | 154.7 | POZO CON REDUCCION @ 3.1 SPM, MANTINENE NIVEL. BUENA SUMERGENCIA. NO SE TOMA DINAGRAMA, FRENOS SIGUEN MALOS NO ESTAN CONDICION SEGURA. NOTA: UBM CONTINUA CON FRENO DISTENDIDO. AVISO SAP: 300527889CREADO: 16 DE ABRIL 2024 |  |  | 08:31 |  |  | 1 | 0 | 4130 | JAZMIN-AK-7:1
JAZMIN | JAZMIN AM-01 | 2024-05-16 | 1476.66 | 1276.32 | 91 | AMPSCOT C-320-256-144a | 144 | 3/3 | 2 | 2.817 | 118 | 107 | 60 | NO VOLANTA | 64.07 | 142.1 | 2241 | 119.6 | EMUL 90% | 26.6 | 3301 | 5748 | OK | OK | 0 | 2.061 | 400 | 1495.16 | 29 | 29 | 0.3 | 6 | 100 | 1450.91 | 12.3 | 0.49 | NO | 1526.9 | 1443.72 | SI | 0.1 | POZO EN SEGUIMIENTO @ 2,8 SPM, CON BOMBEO ESTABLE. MEDIANA SUMERGENCIA. LEVE GOLPE DE FLUIDO CON LEVE INTERFERENCIA POR GAS. V/V OPERATIVAS. CONT. SEGUIMIENTO | 64.6 | 3.5 | 10:13 |  |  | 1 | 1 | 4131 | JAZMIN-AM-1:1
JAZMIN | JAZMIN AM-02 | 2024-05-16 | 1936.35 | 1675.7 | 19 | AMPSCOT C-320-256-144a | 129.6 | 2/3 | 2 | 1.42 | 105 | 97 | 60 | NO VOLANTA | 15.29 | 123.9 | 3062 | 12.5 | GAS CRUDO 40% | 33.4 | 4523 | 8012 | LEVE CIERRE TARDIO | OK | 0.5 | 2.851 | 400 | 2088.84 | 0 | 0 | 0.5 | 0 | 100 | 1465.34 | 0.1 | 0.1 | NO | 2076.88 | 2071.22 | NO | 0.1 | POZO EN SEGUIMIENTO @ 1,4 SPM, CON BOMBEO ESTABLE. SIN SUMERGENCIA. LEVE CIERRE TARDIO DE LA TV. MUY SEVERO GOLPE DE FLUIDO CON IPG. V/V OPERATIVAS. CONT. SEGUIMIENTO & MEJORA CON TS. | 80.2 | 1 | 10:27 |  |  | 1 | 1 | 4132 | JAZMIN-AM-2:1
JAZMIN | JAZMIN AM-03 | 2024-05-16 | 1514.16 | 1420.33 | 103.7 | AMPSCOT C-320-256-144a | 144 | 3/3 | 2 | 1.537 | 111 | 107 | 60 | NO VOLANTA | 72.81 | 142.4 | 2196 | 74.3 | AGUA 95% | 22.4 | 3404 | 5450 | LIGERO CIERRE TARDIO | OK | 0.1 | 1.834 | 400 | 1309.16 | 117 | 117 | 0.4 | 0 | 100 | 1427.66 | 49.2 | 0.03 | SI | 1427.15 | 1421.4 | SI | 88.5 | POZO EN SEGUIMIENTO @ 1,5 SPM, CON BOMBEO ESTABLE. CON LIGERO AUMENTO DE WHT & DESCENSO DE NIVEL. . BUENA SUMERGENCIA. LEVE CIERRE TARDIO DE LA TV. MODERADO GOLPE DE FLUIDO CON LEVE IPG. CARGAS VIBRANTES POSIBLE LEVE DESGASTE DEL EQUIPO DE SUPERFICIE. LEVE GP DE BOMBA. V/V OPERATIVAS. CONT. SEGUIMIENTO | 40.2 | 1.1 | 10:45 |  |  | 1 | 1 | 4133 | JAZMIN-AM-3:1
JAZMIN | JAZMIN BA-02 | 2024-05-16 | 1627.5 | 1555 | 57.9 | ZIMEC C-456-256-144 | 144 | 4/4 | 2 | 1.596 | 93 | 92 | 50 | 420-3´ | 40.98 | 141.3 | 2195 | 43.1 | CRUDO 20% | 25.7 | 3605 | 6342 | LL | OK | 0.8 | 2.093 | 400 | 1492.63 | 3 | 3 | 0.6 | 0 | 100 | 1426.31 | 0.9 | 0.28 | SI | 1495.53 | 1437.62 | SI | 56.5 | POZO CON REDUCCION @ 1,6 SPM, CON BOMBEO ESTABLE. CON DESCNESO DE WHT. BAJA SUMERGENCIA.ACENTUADO GOLPE DE FLUIDO LEVE GOLPE DE BOMBA, REFLEJADO EN LA CARTA. STUFFING AJUSTADO. TV CON ESCURRIMIENTO. SEGUIMIENTO | 60.2 | 1.5 | 09:29 |  |  | 1 | 1 | 4134 | JAZMIN-BA-2:1
JAZMIN | JAZMIN BA-03 | 2024-05-16 | 1487.38 | 1372.76 | 53.4 | ZIMEC C-456-305-144 | 144 | 4/4 | 2 | 2.163 | 115 | 89 | 50 | NO VOLANTA | 37.52 | 142.3 | 2228 | 53.1 | EMUL 90% | 18 | 3369 | 5267 | OK | OK | 0 | 2.095 | 400 | 1398.84 | 64 | 64 | 0.4 | 0 | 100 | 1335.41 | 26.6 | 0.01 | NO | 1463 | 1461.36 | SI | 37.6 | POZO EN SEGUIMIENTO @ 2,2 SPM, CON BOMBEO ESTABLE. MODERADA SUMERGENCIA. SEVERO GOLPE DE FLUIDO CON FRICCION EN AMBAS CARRERAS. V/V OPERATIVAS. NOTA: SARTA TIENE GOLPE A MITAD DE LA CARRERA & HACE VIBRAR QUE SALGA DE LA PRUEBA. | 42 | 0.7 | 09:03 |  |  | 1 | 1 | 4135 | JAZMIN-BA-3:1
JAZMIN | JAZMIN BA-05 | 2024-05-16 | 1553 | 1405 | 13.9 | AMPSCOT C-456-256-144 | 144 | 4/4 | 2.25 | 2.542 | 97 | 89 | 50 | 500-2´ | 9.82 | 141.7 | 2948 | 20.9 | EMUL 98% | 26.3 | 3903 | 5583 | OK | OK | 0 | 2.127 | 400 | 1479.87 | 121 | 121 | 0.5 | 0 | 100 | 1391.51 | 50.8 | 0.28 | NO | 1613 | 1528.9 | SI | 27.9 | POZO EN SEGUIMIENTO @ 2,5 SPM, CON BOMBEO & OPEARANDO ESTABLE. BOMBA DE BAJA ADMISON CON INTAKE O ACCESORIO OBSTRUIDO. MODERADA SUMERGENCIA. MUY SEVERO GOLPE DE FLUIDO LEVE MANEJO DE SOLIDOS. V/VS OPERATIVAS. EVALUAR POR OPTIMIZACION. NOTA: UBM CONTINUA FRENO DISTENDIDO. AVISO SAP: 300527931 CREADO EL 16 DE ABRIL 2024. | 62.6 | 1.7 | 08:42 |  |  | 1 | 1 | 4136 | JAZMIN-BA-5:1
JAZMIN | JAZMIN BJ-02 | 2024-05-16 | 1993 | 1722 | 9.2 | AMPSCOT C-320-256-144a | 129.6 | 2/3 | 2 | 4.712 | 115 | 106 | 80 | NO VOLANTA | 7.33 | 125.5 | 3027 | 20.2 | CRUDO 20% | 37.8 | 4400 | 7675 | OK | OK | 0 | 3.018 | 400 | 2122.57 | 0 | 0 | 0.5 | 0 | 100 | 1406.61 | 0 | 0.13 | NO | 2092.92 | 1957.59 | NO | 0 | POZO CON AUMENTO @ 4,7 SPM, CON BOMBEO ESTABLE. CON DESCENSO DE CONDICIONES DE BOMBEO. SIN UMERGENCIA. MUY SEVERO GOLPE DE FLUIDO CON IPG. LEVE GP DE BOMBA. EVALUAR REDUCCION DE SPM PERENTORIAMENTE. | 94 | 5.4 | 13:33 |  |  | 1 | 1 | 4137 | JAZMIN-BJ-2:1
JAZMIN | JAZMIN BJ-03 | 2024-05-16 | 1561.5 | 1426 | 46.3 | AMPSCOT C-320-256-144 | 144 | 3/3 | 2 | 4.604 | 164 | 142 | 110 | EMPAQUES MALOS | 32.48 | 142.6 | 2474 | 99.4 | EMUL 90% | 25.8 | 3608 | 5629 | OK | OK | 0 | 1.966 | 400 | 1374.66 | 127 | 104 | 0.4 | 8 | 82 | 1398.43 | 43.5 | 0.76 | NO | 1502 | 1499.6 | SI | 66.5 | POZO EN SEGUIMIENTO @ 4,6 SPM, CON BOMBEO ESTABLE. CON DESCENSO DE CONDICIEONES EN ESPECIAL DE NIVEL. . BUENA SUMERGENCIA. FLUJO DE GAS POR EL ANULAR. :8 MSCFD. ACENTUADA IPG. FLUCTUACION CARGA ERROR GUIDE. V/V OPERATIVAS.EVALUAR LIGERA REDUCCION DE SPM. | 63.4 | 2.2 | 13:22 |  |  | 1 | 1 | 4138 | JAZMIN-BJ-3:1
JAZMIN | JAZMIN BJ-04 | 2024-05-16 | 1669 | 1523 | 17.7 | AMPSCOT C-320-256-144a | 144 | 3/3 | 2 | 1.579 | 105 | 104 | 80 | NO VOLANTA | 12.42 | 142.2 | 2235 | 13 | AGUA EMUL 80% | 23.8 | 4020 | 5860 | OK | LIFTED | 0.4 | 2.064 | 400 | 1466.41 | 3 | 3 | 0.8 | 0 | 100 | 1420.94 | 0.6 | 0.04 | NO | 1469.24 | 1391.42 | SI | 82.8 | POZO EN SEGUIMIENTO @ 1,6 SPM, CON BOMBEO ESTABLE. CRITICA SUMERGENCIA..MUY SEVERO GOLPE DE FLUIDO. LEVE MANEJO DE SOLIDOS. SV LEVANTADA. SEGUIMENTO & MEJORA CON TS. | 49.2 | 1 | 11:14 |  |  | 1 | 1 | 4139 | JAZMIN-BJ-4:1
JAZMIN | JAZMIN L-02 | 2024-05-16 | 1598.5 | 1581 | 8.5 | AMPSCOT C-320-256-144 | 144 | 3/3 | 2 | 2.635 | 112 | 99 | 100 | NO VOLANTA | 5.92 | 142.9 | 2263 | 10.4 | CRUDO 20% | 25.8 | 3525 | 5452 | OK | OK | 0.2 | 2.114 | 400 | 1474.51 | 0 | 0 | 0 | 0 | 100 | 1395 | 0.4 | 0.03 | SI | 1462 | 1392.79 | NO | 52.2 | OZO EN SEGUIMIENTO @ 2,6 SPM, CON BOMBEO ESTABLE. SIN SUMERGENCIA. MUY SEVERO GOLPE DE FLUIDO CON LIGERA IPG. MANEJO LEVE DE SOLIDOS. V/V OPERATIVAS. EVALUAR LEVE REDUCCION DE SPM O TS. | 52 | 1.3 | 14:20 |  |  | 1 | 1 | 4140 | JAZMIN-L-2:1
JAZMIN | JAZMIN L-03 | 2024-05-16 | 1533.5 | 1396 | 55.6 | AMPSCOT C-320-256-144a | 144 | 3/3 | 2 | 2.503 | 110 | 102 | 120 | NO VOLANTA | 39.08 | 142.3 | 2358 | 64.9 | CRUDO 20% | 24.8 | 3414 | 5568 | OK | OK | 0 | 1.984 | 700 | 1403.01 | 44 | 40 | 0.4 | 3 | 92 | 1414.33 | 17.7 | 0.29 | NO | 1447.16 | 1433.39 | SI | 53.7 | POZO EN SEGUIMIENTO @ 2,5 SPM, CON BOMBEO ESTABLE.CON LEVE AUMENTO DE NIVEL. NIVEL CON ALTO RUIDO & GAS: MEDIANA SUMERGENCIA. FLUJO DE GAS POR EL ANULAR. :3 MSCFD.ACENTUADO GOLPE DE FLUIDO CON LEVE INTERFERENCIA POR GAS. FRICCION POR FLUIDO VISCOSO. V/V OPERATIVAS. NOTA SE HACE DISPARO CON 700 PSI | 54.1 | 1.9 | 14:04 |  |  | 1 | 1 | 4141 | JAZMIN-L-3:1
JAZMIN | JAZMIN L-04 | 2024-05-16 | 1590.5 | 1456 | 112.3 | AMPSCOT C-320-256-144a | 144 | 3/3 | 2 | 2.064 | 104 | 103 | 120 | NO VOLANTA | 78.95 | 142.3 | 2461 | 108.1 | EMUL 70% | 28.3 | 3571 | 6541 | SL | OK | 2.3 | 2.068 | 400 | 1492.84 | 26 | 26 | 0.5 | 0 | 100 | 1443.76 | 11 | 0.3 | SI | 1521 | 1471.98 | NO | 40.6 | POZO EN SEGUIMIENTO @ 2,1 SPM, CON BOMBEO & OPERANDO ESTABLE. MEDIANA SUMERGENCIA.LEVE CIERRE TARDIO EN LA TV. INTERFERENCIA POR GAS. LEVE GP DE BOMBA. TV CON ESCURRIMIENTO. | 67.4 | 2.8 | 13:47 |  |  | 1 | 1 | 4142 | JAZMIN-L-4:1
JAZMIN | JAZMIN N-01 | 2024-05-16 | 1581.5 | 1235 |  | AMPSCOT C-320-256-144 | 129.6 | 4/4 | 2 | 5 | 102 | 97 | 60 | NO VOLANTA |  |  |  |  | AGUA 80% | [6 empty] | 1.801 | 400 | 1291.31 | 244 | 233 | 0.5 | 2 | 96 | 1433.99 | 97.5 | 0.19 | NO | 1591.67 | 1416.93 | SI | 94.1 | POZO CON REDUCCION @ 5.0 SPM, CON BOMBEO ESTABLE. CON MERMA DE NIVEL.ALTA SUMERGENCIA. NO SE TOMA DINAGRAMA FRENO DE LA UBM MUY DESTENSIONADO. |  |  | 10:00 |  |  | 1 | 0 | 4143 | JAZMIN-N-1:1
JAZMIN | JAZMIN AD-08 | 2024-05-15 | 1474.11 | 1127.22 | 89.2 | AMPSCOT C-456-305-144 | 144 | 4/4 | 2.25 | 2.594 | 203 | 176 | 30 | 500-1´ | 62.74 | 142.2 | 2382 | 136.6 | GAS EMUL 80% | 20.7 | 3445 | 4405 | OK | LIFTED | 0 | [11 empty] | NO | 1608 | 1250.95 | SI |  | POZO POST INYECCION @ 2,6 SPM, CON BOMBEO ESTABLE. .MODERADA INTERFERENCIA POR GAS. V/V OPERATIVAS. REESPACIAR. NO SE TOMA REGISTRO ACUSTICO DEBIDO A LA ALTA TEMPERATURA Y PRESION EN EL ANULAR:176 °F | 59.2 | 2.5 | 07:41 |  |  | 0 | 1 | 4144 | JAZMIN-AD-8:1
JAZMIN | JAZMIN AE-02 | 2024-05-15 | 1660.7 | 1184.4 | 90.8 | LUFKIN C-456D-256-144 | 144 | 4/4 | 2 | 5.325 | 131 | 112 | 50 | 500-25" | 63.68 | 142.6 | 1945 | 225.5 | EMUL 90% | 26.6 | 3320 | 4419 | PERDIDA DE CARGA | OK | 1.4 | 1.925 | 400 | 1385.51 | 47 | 42 | 1 | 4 | 90 | 1439.49 | 16.9 | 0.47 | NO | 1446 | 1266.25 | SI | 87.6 | POZO EN SEGUIMIENTO @ 5,3 SPM, CON BOMBEO ESTABLE. CON DESCENSO DE NIVEL & SUMERGENCIA . MEDIANA SUMERGENCIA. MODERADA INTERFERENCIA POR GAS. FRICCION POR MANEJO DE SOLIDOS. STUFFING AJUSTADO. TV CON ESCURRIMIENTO. | 76.6 | 7.9 | 13:42 |  |  | 1 | 1 | 4145 | JAZMIN-AE-2:1
JAZMIN | JAZMIN AE-04 | 2024-05-15 | 1665 | 1176 | 52.9 | LUFKIN C-456D-256-144 | 144 | 4/4 | 2 | 6.061 | 152 | 127 | 50 | 500-20" | 36.97 | 143.2 | 1874 | 149.6 | EMUL 80% | 21.7 | 2723 | 4304 | LEVE PERDIDA DE CARGA | OK | 0.1 | 1.589 | 400 | 1157.06 | 133 | 133 | 1.1 | 1 | 100 | 1456.34 | 54.3 | 0.06 | NO | 1324.97 | 1208.44 | SI | 175.5 | POZO EN SEGUIMIENTO @ 6,1 SPM, CON BOMBEO & OPERANDO ESTABLE. BUENA SUMERGENCIA. ACENTUADAA IPG. LEVE MANEJO DE SOLIDOS. STUFFING AJUSTADO. TV CON LEVE PERDIDA DE CARGA. EVALUAR LEVE DISMINUCION DE SPM. | 53.8 | 5 | 13:57 |  |  | 1 | 1 | 4146 | JAZMIN-AE-4:1
JAZMIN | JAZMIN AE-08 | 2024-05-15 | 1369.62 | 1122.25 | 59.2 | LUFKIN C-456-256-144 | 125.617 | 3/4 | 2 | 5.217 | 125 | 105 | 50 | NO VOLANTA | 47.59 | 124.4 | 1972 | 144.1 | EMUL 90% | 24.9 | 3004 | 5076 | SL | OK | 1.7 | 1.924 | 400 | 1397.15 | 0 | 0 | 0.9 | 1 | 100 | 1452.34 | 0.6 | 0.06 | NO | 1375.77 | 1276.96 | SI | 0.6 | POZO CON LIGERO AUMENTO @ 5,2 SPM, CON BOMBEO ESTABLE. CONTINUA SIN SUMERGENCIA. ACENTUADO GOLPE DE FLUIDO CON LEVE IPG.LEVE MANEJO DE SOLIDOS. TV CON ESCURRIMIENTO. EVALUAR LEVE REDUCCION DE SPM. | 68 | 5.1 | 14:28 |  |  | 1 | 1 | 4147 | JAZMIN-AE-8:1
JAZMIN | JAZMIN AS-01 | 2024-05-15 | 1560.5 | 1432 | 101.9 | AMPSCOT C-320-256-144 | 144 | 4/4 | 2 | 1.565 | 122 | 111 | 40 | NO VOLANTA | 71.71 | 142.1 | 2275 | 74.4 | AGUA 90% | 23.4 | 3490 | 5750 | OK | OK | 0 | 1.953 | 400 | 1412.28 | 154 | 149 | 1.6 | 2 | 96 | 1446.27 | 60.9 | 0.16 | NO | 1579.36 | 1536.37 | SI | 53.7 | POZO EN SEGUIMIENTO @ 1,6 SPM, CON BOMBEO ESTABLE. MERMA DE NIVEL. BUENA SUMERGENCIA. MODERADA INTERFERENCIA POR GAS. V/V OPERATIVAS. CONT. SEGUIMIENTO RUTA WO TS +CF | 41.7 | 1.2 | 09:48 |  |  | 1 | 1 | 4148 | JAZMIN-AS-1:1
JAZMIN | JAZMIN AS-02 | 2024-05-15 | 2121.6 | 1856.21 | 10.8 | AMPSCOT C-320-256-144a | 129.6 | 3/4 | 2 | 1.969 | 100 | 82 | 40 | NO VOLANTA | 8.72 | 124.4 | 3071 | 10 | OIL GAS 30% | 37.4 | 4530 | 7731 | OK | OK | 0 | 2.881 | 400 | 2078.47 | 52 | 52 | 1.4 | 0 | 100 | 1442.88 | 21 | 0.03 | NO | 2130.8 | 2130.8 | SI | 17.2 | POZO EN SEGUIMIENTO @ 2 SPM, CON BOMBEO ESTABLE. MEDIANA SUMERGENCIA. ACENTUADO GP DE FLUIDO VISCOSO CON INTERFERENCIA POR GAS. CON ALTA FRICCION. TV CON LIGERA PERDIDA DE CARGA. MEJORA CON TS. RUTA WO TS +CF | 89.8 | 2.8 | 10:06 |  |  | 1 | 1 | 4149 | JAZMIN-AS-2:1
JAZMIN | JAZMIN AS-03 | 2024-05-15 | 1589 | 1446 | 64 | AMPSCOT C-320-256-144 | 144 | 3/3 | 2 | 4.018 | 133 | 112 | 40 | BOMB. DEFIC. | 44.96 | 142.4 | 2306 | 119.9 | EMUL 90% | 24.3 | 3666 | 5643 | LEVVE PERDIDA DE CARGA | OK | 0 | 1.953 | 400 | 1418.86 | 119 | 116 | 1.2 | 1 | 97 | 1453.01 | 46.5 | 0.13 | NO | 1538.2 | 1533.8 | SI | 69 | POZO EN SEGUIMIENTO @ 4 SPM, CON BOMBEO DEFICIENTE, APORTA SOLO FLUIDO EN UNA SOLA CARRERA. PERDIDA DE WHT. BUENA SUMERGENCIA. ACENTUADA INTERFERENCIA POR GAS. V/V OPERATIVAS. REESPACIAR. | 51.9 | 2.1 | 10:21 |  |  | 1 | 1 | 4150 | JAZMIN-AS-3:1
JAZMIN | JAZMIN AS-04 | 2024-05-15 | 1594.43 | 1483.87 | 103.1 | AMPSCOT C-320-256-144a | 129.6 | 3/4 | 2 | 3.175 | 113 | 101 | 40 | NO VOLANTA | 80.6 | 127.9 | 2197 | 152.7 | EMUL GAS 85% | 25.5 | 3800 | 5675 | LIGERO CIERRE TARDIO & SL | OK | 1.7 | 2.196 | 400 | 1614.37 | 0 | 0 | 1 | 6 | 100 | 1470.28 | 0.6 | 0.42 | SI | 1494.28 | 1468.8 | NO | 0.6 | POZO EN SEGUIMIENTO @ 3,2 SPM, CON BOMBEO & OPERANADO CASI ESTABLE. CONTINUA SIN SUMERGENCIA. LEVE CIERRE TARDIO DE LA TV. CON MODERADO GOLPE DE FLUIDO ELEVE INTERFERENCIA POR GAS.. SEVERO GOLPE DE BOMBA. TV CON ESCURRIMIENTO. NOTA: UBM CONTINUA FRENO MUY DESTENSIONADO PRACTICAMENTE SIN FRENOS. AVISO SAP: 300503231, CREADO 21/01/2024 | 53.5 | 2.5 | 10:34 |  |  | 1 | 1 | 4151 | JAZMIN-AS-4:1
JAZMIN | JAZMIN AS-05 | 2024-05-15 | 1947.5 | 1483 | 15.7 | AMPSCOT C-320-256-144a | 129.6 | 3/4 | 2 | 5.538 | 118 | 107 | 40 | NO VOLANTA | 12.5 | 126 | 2899 | 40.7 | EMUL 80% | 37.5 | 4923 | 6369 | LEVE CIERRE TARDIO | OK | 0 | 2.741 | 400 | 1979.93 | 75 | 75 | 1.1 | 4 | 100 | 1444.68 | 30.6 | 0.24 | SI | 2063 | 1958.77 | NO | 0.6 | POZO EN SEGUIMIENTO @ 5,5 SPM, CON BOMBEO ESTABLE. MODERADA SUMERGENCIA. LEVE CIERRE TARDIO. MUY SEVERO GOLPE DE FLUIDO VISCOSO CON INTERFERENCIA POR GAS. LEVE GOLPE DE BOMBA .V/V OPERATIVAS. EVALUAR PRECALENTAMIENTO & DISMINUCION DE SPM. | 100.2 | 9.4 | 12:55 |  |  | 1 | 1 | 4152 | JAZMIN-AS-5:1
JAZMIN | JAZMIN AS-06 | 2024-05-15 | 2135 | 1880 | 33.1 | AMPSCOT C-320-256-144 | 129.6 | 3/4 | 2 | 3.01 | 126 | 114 | 40 | NO VOLANTA | 25.92 | 127.9 | 2214 | 46.5 | EMUL 80% | 25 | 3806 | 5776 | OK | OK | 0 | 2.013 | 400 | 1484.08 | 38 | 29 | 0.6 | 11 | 77 | 1474.5 | 12.1 | 0.97 | NO | 1525.5 | 1490.35 | SI | 218.4 | POZO EN SEGUIMIENTO @ 3 SPM, CON BOMBEO ESTABLE. BAJA SUMERGENCIA. FLUJO DE GAS POR EL ANULAR. :11 MSCFD.MUY SEVERO GOLPE DE FLUIDO CON LEVE INTERFERENCIA POR GAS. V/V OPERATIVAS.EVALUAR REDUCCION DE SPM. | 56.3 | 1.6 | 13:13 |  |  | 1 | 1 | 4153 | JAZMIN-AS-6:1
JAZMIN | JAZMIN BC-02 | 2024-05-15 | 1568.5 | 1473 | 56.9 | KERUI C-320-256-144 | 144 | 3/3 | 2 | 2.628 | 114 | 93 | 70 | 500-1´15" | 40.07 | 142.1 | 2354 | 69.8 | EMUL AGUA 95% | 25.1 | 3570 | 5636 | OK | OK | 0 | 1.971 | 400 | 1456.76 | 69 | 67 | 1.1 | 1 | 98 | 1478.19 | 27.6 | 0.11 | NO | 1525.82 | 1518.43 | SI | 46.7 | POZO EN SEGUIMIENTO @ 2,6 SPM, CON BOMBEO ESTABLE. MODERADA SUMERGENCIA. ACENTUADO GOLPE DE FLUIDO E IPG. V/V OPERATIVAS. CONT. SEGUIMIENTO | 56.7 | 1.6 | 08:56 |  |  | 1 | 1 | 4154 | JAZMIN-BC-2:1
JAZMIN | JAZMIN BC-03 | 2024-05-15 | 1709 | 1615 | 56.9 | KERUI C-320-256-144 | 144 | 4/4 | 2 | 2.258 | 93 | 84 | 100 | 500-30" | 40.21 | 141.6 | 2506 | 60 | EMUL 70% | 25.8 | 3205 | 5834 | OK | OK | 0 | 2.17 | 400 | 1599.05 | 48 | 46 | 1.2 | 2 | 94 | 1473.78 | 18.2 | 0.18 | NO | 1653 | 1542.01 | SI | 39.9 | POZO EN SEGUIMIENTO @ 2,3 SPM, CON BOMBEO ESTABLE. MODERADA SUMERGENCIA. .ACENTUADO GOLPE DE FLUIDO E INTERFERENCIA POR GAS. V/V OPERATIVAS. CONT. SEGUIMIENTO | 58.8 | 1.8 | 08:40 |  |  | 1 | 1 | 4155 | JAZMIN-BC-3:1
JAZMIN | JAZMIN BC-04 | 2024-05-15 | 1589.5 | 1488 | 71.3 | KERUI C-320-256-144 | 144 | 4/4 | 2 | 2.308 | 88 | 82 | 80 | NO VOLANTA | 50.43 | 141.4 | 2382 | 76.7 | EMUL 95% | 25.1 | 3341 | 5538 | OK | OK | 0 | 2.048 | 400 | 1499.89 | 22 | 21 | 1.1 | 2 | 96 | 1464.73 | 8 | 0.18 | NO | 1523.07 | 1501.67 | SI | 35.1 | POZO CON LIGERO AUMENTO @ 2,3 SPM, CON BOMBEO ESTABLE. MEDIANA SUMERGENCIA. LEVE CIERRE TARDIO DE LA TV. ACENTUADO GOLPE DE FLUIDO CON LEVE INTERFERENCIA POR GAS ALTA FRICCION. V/V OPERATIVAS. SEGUIMIENTO | 60.6 | 1.9 | 08:25 |  |  | 1 | 1 | 4156 | JAZMIN-BC-4:1
JAZMIN | JAZMIN BC-05 | 2024-05-15 | 1673.5 | 1547 | 51.9 | KERUI C-320-256-144 | 144 | 3/3 | 2.25 | 2.076 | 114 | 91 | 80 | 500-20" | 36.75 | 141.1 | 3094 | 63.7 | EMUL 90% | 27.2 | 3766 | 6526 | OK | OK | 0.1 | 2.215 | 400 | 1663.54 | 0 | 0 | 0 | 0 | 100 | 1502.07 | 0.4 | 0.46 | NO | 1634.15 | 1543.47 | SI | 4.5 | POZO EN SEGUIMIENTO @ 2,1 SPM, CON BOMBEO ESTABLE. CONTINUA CON EL LIGERO DESCENSO DE CONDICIONES. CONTINUA SIN SUMERGENCIA. ACENTUADO GOLPE DE FLUIDO. LEVE FLUCTUACION CARGA ARMONICA ERROR GUIDE. MANEJO DE SOLIDOS. V/V OPERATIVAS. CONT. SEGUIMIENTO | 65.3 | 1.6 | 08:07 |  |  | 1 | 1 | 4157 | JAZMIN-BC-5:1
JAZMIN | JAZMIN CQ-03 | 2024-05-15 | 1567.5 | 1492 | 130.5 | AMPSCOT C-320-256-144 | 144 | 4/4 | 2 | 1.518 | 106 | 96 | 20 | NO VOLANTA | 91.63 | 142.4 | 1976 | 92.3 | AGUA CRUDO 50% | 22.8 | 3611 | 5102 | OK | OK | 0.1 | 1.85 | 400 | 1320.27 | 70 | 70 | 1.3 | 0 | 100 | 1427.31 | 28.2 | 0.05 | NO | 1396.5 | 1342.01 | SI | 99 | POZO POST CBC +REDISEÑO+ FILTRO TUNDRA @ 1,5 SPM, CON BOMBEO ESTABLE. MODERADA SUMERGENCIA.LEVE IPG. V/V OPERATIVAS. NOTA: NO SE HA SUMINISTRADO INFORMACION PARA ACTUALIZAR EM-BWF. | 47.4 | 1.7 | 09:14 |  |  | 1 | 1 | 4158 | JAZMIN-CQ-3:1
JAZMIN | JAZMIN A-08 | 2024-05-14 | 2006.36 | 1752.72 | 28.2 | AMPSCOT C-320-256-144a | 115.2 | 1/3 | 2 | 2.161 | 107 | 100 | 20 | NO VOLANTA | 25.09 | 112.4 | 2680 | 28.4 | GAS CRUDO 40% | 33.3 | 6380 | 6885 | LEVE CIERRE TARDIO | LIFTED | 0.1 | 2.49 | 400 | 1716.65 | 200 | 200 | 0.2 | 0 | 100 | 1378.83 | 84.6 | 0.11 | NO | 1918.3 | 1906.19 | SI | 124.2 | POZO EN SEGUIMIENTO @ 2,2 SPM, CON BOMBEO & OPERANDO ESTABLE . ALTA SUMERGENCIA. LEVE CIERRE TARDIO ACENTUADA IPG. SV LEVANTADA. | 76.3 | 2.2 | 14:29 |  |  | 1 | 1 | 4159 | JAZMIN-A-8:1
JAZMIN | JAZMIN AP-01 | 2024-05-14 | 1416 | 1186 | 20.3 | LUFKIN M-320-213-120 | 104.046 | 2/3 | 2 | 6.04 | 115 | 104 | 0 | DEFICIENTE | 19.75 | 102.8 | 1649 | 0 | CRUDO 20% | 23.9 | 2900 | 3320 | CAIDA DE CARGA | OK | 0 | 1.686 | 400 | 1146.33 | 65 | 57 | 0.4 | 5 | 88 | 1359.83 | 24.7 | 0.52 | NO | 1223 | 1156.2 | NO | 91 | POZO EN SEGUIMIENTO @ 6 SPM, CON BOMBEO DEFICIENTE, POZO FRIO CON APORTE DE FLUIDO MUY DENSO EN LA CARRERA ASCENDENTE. CAIDA DE WHT & NIVEL. MODERADA SUMERGENCIA. BAJA ACCION DE LA TV COMO SI ESTUVIESE PEGADA. CON GP DE BOMBA FINALIZANDO LA CARRA DESCENDENTE, VISUALIZADA EN LA CARTA. ALTA FRICCION POR FLUIDO VISCOSO. EVALUAR PRUEBA DE TUBERIA. TIENE BOMBEO DEFICIENTE LEUGO DE UN POCO DE VAPOR @ 3,5 CON BOMBEO DEFICIENTE | 52.3 | 5.1 | 13:18 |  |  | 1 | 1 | 4160 | JAZMIN-AP-1:1
JAZMIN | JAZMIN AP-03 | 2024-05-14 | 1518.5 | 1271 | 61.1 | LUFKIN C-320D-213-120 | 120 | 3/3 | 2 | 3.965 | 122 | 120 | 50 | NO VOLANTA | 51.45 | 118.7 | 1919 | 114.5 | EMUL 90% | 27.2 | 2772 | 4321 | OK | OK | 0.3 | 1.371 | 400 | 1015.51 | 319 | 110 | 3.4 | 46 | 35 | 1481.42 | 49.7 | 4.75 | NO | 1451.76 | 1242.68 | NO | 61.7 | POZO EN SEGUIMIENTO @ 4 SPM, CON BOMBEO ESTABLE. VSD FALLANDO. CON RECUPERACION DE NIVEL.BUENA SUMERGENCIA. FLUJO DE GAS POR EL ANULAR. :46 MSCFD. DINAGRAMA NO CONCLUYENTE VSD FALLANDO. NOTA: VARIADOR CON FALLAS EN LA ULTIMA CARRERA DESCENDENTE | 53.4 | 3.5 | 13:02 |  |  | 1 | 1 | 4161 | JAZMIN-AP-3:1
JAZMIN | JAZMIN AP-04 | 2024-05-14 | 1492.5 | 1243 | 44.3 | AMERICAN C-320-256-120a | 92.093 | 1/3 | 2 | 5.042 | 134 | 116 | 50 | 500-1´ | 48.8 | 90.7 | 2148 | 104.1 | EMUL 90% | 23.9 | 2854 | 5149 | OK | OK | 0 | 1.766 | 400 | 1199.31 | 201 | 159 | 0.7 | 10 | 79 | 1358.22 | 67.7 | 1.51 | NO | 1400.37 | 1400.37 | SI | 102.5 | POZO EN SEGUIMIENTO @ 5 SPM, CON BOMBEO ESTABLE. CON LIGERA RECUPERCION DE WHT & DESCENSO DE NIVEL. BUENA SUMERGENCIA. FLUJO DE GAS POR EL ANULAR. :10 MSCFD.ACENTUADA INTERFERENCIA POR GAS CON ALTA FRICCION. V/V OPERATIVAS. | 63.7 | 3.5 | 12:48 |  |  | 1 | 1 | 4162 | JAZMIN-AP-4:1
JAZMIN | JAZMIN AP-06 | 2024-05-14 | 1488.94 | 1259.88 | 32.6 | LUFKIN C-320-256-144a | 144 | 3/3 | 2 | 2.091 | 112 | 106 | 50 | 500-1´50" | 22.94 | 142.2 | 1939 | 31.8 | EMUL 88% | 21.6 | 3417 | 4771 | LIGERO CIERRE TARDIO | OK | 0 | 1.931 | 400 | 1305.75 | 50 | 45 | 0.6 | 4 | 90 | 1352.41 | 19.8 | 0.5 | NO | 1367.23 | 1255.1 | SI | 61 | POZO EN SEGUIMIENTO @ 2,1 SPM, CON BOMBEO ESTABLE. CONTINUA LIGERO DESCENSO DE CONDICIONES DE BOMBEO. MEDIANASUMERGENCIA. FLUJO DE GAS EN EL ANULAR:4 MSCFD.LIGERO CIERRE TARDIO DE LA TV. SEVERO GOLPE DE FLUIDO CON LEVE INTERFERENCIA POR GAS. STUFFING AJUSTADO . SV LEVANTADA. | 49.4 | 1.5 | 12:31 |  |  | 1 | 1 | 4163 | JAZMIN-AP-6:1
JAZMIN | JAZMIN AP-07 | 2024-05-14 | 1879.48 | 1325.97 | 66.2 | LUFKIN C-320-213-120 | 120 | 4/4 | 2 | 4.091 | 133 | 114 | 50 | NO VOLANTA | 55.94 | 118.3 | 2101 | 126.9 | EMUL 90% | 33.6 | 3714 | 5620 | OK | OK | 0 | 1.803 | 800 | 1287.44 | 234 | 234 | 0.2 | 0 | 100 | 1428.11 | 98.1 | 0.35 | NO | 1606 | 1378.27 | NO | 188.5 | POZO CON REDUCCION @ 4,1 SPM, CON BOMBEO ESTABLE. CON DECENSO DE NIVEL. BUENA SUMERGENCIA. ACENTUADA IPG. STUFFING AJUSTADO. V/V OPERATIVAS. SEGUIMIENTO NOTA: SE HACE DISPARO CON 800 PSI | 61.7 | 3.4 | 12:20 |  |  | 1 | 1 | 4164 | JAZMIN-AP-7:1
JAZMIN | JAZMIN AP-08 | 2024-05-14 | 1920.5 | 1384 | 100.8 | LUFKIN C-320-213-120 | 120 | 3/3 | 2 | 5.941 | 108 | 103 | 0 | NB | 86.32 | 116.7 | 2453 | 0 | NB | 43 | 2600 | 6072 | OK | OK | 0.6 | 1.928 | 400 | 1396.29 | 552 | 415 | 1.2 | 23 | 65 | 1448.44 | 171.4 | 1.84 | SI | 2145 | 1757.38 | NO | 104.1 | POZO CON AUMENTO @ 5,9 SPM, SIN BOMBEO EN SUPERFICIE. CON RECUPERACION 196 FT DE NIVEL, A COMPARACION DEL ULTIMO REGISTRO DEL 29 DE ABRIL.FLUJO DE GAS POR EL ANULAR. :21 MSCFD. PPRL 4672 LBS POR ENCIMA DEL PESO DE LA SARTA. CON ACCION DE VALVULAS & LIGERA DISMINUCION DE CARGA DE FLUIDO. CON FUERTE GP DE BOMBA. NO SE EVIDENDENCIA NINGUNA RESTRICCION MECANICA. POZO FRIO EVALUAR POSIBLE FUGA BIEN ARRIBA. | 98.6 | 10.8 | 12:07 |  |  | 1 | 1 | 4165 | JAZMIN-AP-8:1
JAZMIN | JAZMIN AS-07 | 2024-05-14 | 2023 | 1778.01 | 32.1 | AMPSCOT C-320-256-144 | 129.6 | 3/4 | 2 | 1.04 | 110 | 106 | 40 | NO VOLANTA | 25.26 | 127.1 | 2533 | 15.6 | CRUDO 20% | 26.9 | 4716 | 6371 | OK | LIGERAMENTE LIFTED | 0.2 | 2.295 | 400 | 1697.54 | 59 | 58 | 0 | 1 | 99 | 1479.33 | 24.9 | 0.08 | NO | 1758 | 1733.3 | SI | 141.6 | POZO CON DISMINUCION @ 1 SPM, CON BOMBEO ESTABLE. MEDIANA SUMERGENCIA. ACENTUADA IPG CON FRICCION FLUIDO VISCOSOSV LEVANTADA SEGUIMIENTO | 55.4 | 0.9 | 13:41 |  |  | 1 | 1 | 4166 | JAZMIN-AS-7:1
JAZMIN | JAZMIN CI-01 | 2024-05-14 | 1611 | 1502 | 54.7 | KERUI C-320-256-144 | 144 | 4/4 | 2 | 4.138 | 125 | 113 | 90 | NO VOLANTA | 38.5 | 142 | 2458 | 105.5 | EMUL 80% | 27.9 | 3595 | 5718 | OK | OK | 0 | 2.042 | 400 | 1473.01 | 131 | 125 | 0.3 | 2 | 95 | 1442.72 | 53.3 | 0.17 | NO | 1617.29 | 1527.81 | SI | 50.9 | POZO EN SEGUIMIENTO @ 4,1 SPM, CON BOMBEO ESTABLE. BUENA SUMERGENCIA. .ACENTUADA INTERFERENCIA POR GAS. CARTA CON RESTRICCION EN LA MITAD DE LA CARRERA ASCENDENTE. STUFFING AJUSTADO. V/V OPERATIVAS. CONT. SEGUIMIENTO | 67.6 | 3.7 | 11:49 |  |  | 1 | 1 | 4167 | JAZMIN-CI-1:1
JAZMIN | JAZMIN CI-02 | 2024-05-14 | 1579.5 | 1439 | 29.1 | KERUI C-320-256-144 | 144 | 4/4 | 2.25 | 2.344 | 107 | 104 | 90 | NO VOLANTA | 20.59 | 141.1 | 2927 | 40.2 | CRUDO 30% | 26.8 | 3812 | 6588 | OK | LIGERAMENTE LIFTED | 0.2 | 1.937 | 400 | 1400.22 | 39 | 39 | 0.1 | 0 | 100 | 1445.76 | 16.7 | 0.15 | NO | 1438.91 | 1438.88 | SI | 80.7 | POZO CON AUMENTO @ 2,3 SPM, CON BOMBEO ESTABLE. MODERADA SUMERGENCIA. MUY SEVERO GOLPE DE FLUIDO SV LEVANTADA. | 63.2 | 1.4 | 11:37 |  |  | 1 | 1 | 4168 | JAZMIN-CI-2:1
JAZMIN | JAZMIN CI-03 | 2024-05-14 | 1645.5 | 1551 | 139.4 | KERUI C-320-256-144 | 144 | 4/4 | 2 | 2.048 | 108 | 98 | 0 | BOMB. DEFIC. | 96.75 | 144.1 | 2119 | 0 | BOMB DEFICIENTE | 16.9 | 3674 | 3402 | PERDIDA DE CARGA | LIFTED | 0 | 1.857 | 400 | 1349.78 | 216 | 216 | 0.1 | 0 | 100 | 1453.72 | 91.1 | 0 | NO | 1584.6 | 1506.92 | NO | 116.4 | POZO POST WS TUBERIA ROTA @ 2 SPM, CONN DEFICIENCIA APORTA FLUIDO FINALIZANDO LA CARRERA ASCENDENTE. ALTA SUMERGENCIA. BLOQUEO DE VALVULAS . REESPACIAR. | 26.6 | 1.2 | 11:21 |  |  | 1 | 1 | 4169 | JAZMIN-CI-3:1
JAZMIN | JAZMIN H-03 | 2024-05-14 | 1531.5 | 1436 | 127.1 | KERUI C-320-256-144 | 144 | 4/4 | 2 | 4.712 | 108 | 107 | 0 | NB | 88.89 | 143 | 1811 | 0 | NB | 22.2 | 4496 | 4269 | OK | MUY LEVANTADA | 0.4 | 2.093 | 400 | 1557.88 | 0 | 0 | 0.1 | 0 | 100 | 1488.66 | 0.2 | 0.02 | NO | 1304 | 1289.79 | NO | 0.3 | POZO CON AUMENTO@ 4,7 SPM, CON SIN BOMBEO. SIN SUMERGENCIA. CARTA CON POSIBLE DAÑO DEL BARRIL. SV MUY LEVANTADA.POZO ARENADO. | 50.3 | 5.2 | 14:12 |  |  | 1 | 1 | 4170 | JAZMIN-H-3:1
JAZMIN | JAZMIN P-01 | 2024-05-14 | 1236.81 | 968.62 | 71.5 | AMPSCOT C-320-256-144 | 144 | 4/4 | 2 | 2.11 | 108 | 105 | 30 | 500-1´20" | 50.11 | 142.8 | 1958 | 70.6 | EMUL 90% | 20 | 3215 | 4946 | OK | OK | 0.1 | 1.506 | 800 | 1067.84 | 258 | 220 | 0.8 | 10 | 78 | 1418.11 | 92.3 | 1.25 | NO | 1325.72 | 1325.72 | SI | 55.6 | POZO EN SEGUIMIENTO @ 2,1 SPM, CON BOMBEO ESTABLE. ALTA SUMERGENCIA. FLUJO DE GAS POR EL ANULAR. :10 MSCFD. MODERADO GOLPE DE FLUIDO CON LEVE INTERFERENCIA POR GAS. CARTA MUESTRA FRICCION INICIANDO LA CARRERA DESCENDENTE. V/V OPERATIVAS. CONT. SEGUIMIENTO | 33.1 | 1 | 08:34 |  |  | 1 | 1 | 4171 | JAZMIN-P-1:1
JAZMIN | JAZMIN P-02 | 2024-05-14 | 1421.5 | 1039 | 57.7 | AMPSCOT C-320-256-144a | 144 | 3/3 | 2 | 3.939 | 117 | 137 | 30 | NO VOLANTA | 40.39 | 142.8 | 1630 | 104.8 | EMUL 95% | 19.4 | 2781 | 4483 | OK | OK | 0.1 | 1.679 | 400 | 1117.19 | 17 | 17 | 0.3 | 0 | 100 | 1330.78 | 7.9 | 0.03 | NO | 1139 | 1075.78 | SI | 106.5 | POZO EN SEGUIMIENTO @ 3,9 SPM, CON BOMBEO ESTABLE. MERMA DE NIVEL. BAJA SUMERGENCIA. ACENTUADO GOLPE DE FLUIDO CON LEVE IPG. FLUCTUACION ARMONICA DE CARGA -ERROR GUIDE. MANEJO DE SOLIDOS. V/V OPERATIVAS. EVALUAR REDUCCION DE SPM. | 49 | 2.3 | 08:52 |  |  | 1 | 1 | 4172 | JAZMIN-P-2:1
JAZMIN | JAZMIN P-03 | 2024-05-14 | 1361.5 | 1076 | 14.5 | AMPSCOT C-456-256-144a | 144 | 4/4 | 2 | 4.072 | 152 | 121 | 30 | 500-20" | 10.2 | 142.5 | 2096 | 27.2 | EMUL 90% | 25.6 | 3120 | 5586 | OK | OK | 0 | 1.802 | 400 | 1282.08 | 194 | 175 | 1.4 | 16 | 69 | 1422.95 | 74.6 | 1.83 | NO | 1541 | 1410.62 | SI | 19.1 | POZO CON LIGERO @ 4,1 SPM, CON BOMBEO ESTABLE. MUY ALTA SUMERGENCIA. FLUJO DE GAS POR EL ANULAR. :15 MSCFD. BOMBA CON BAJA ADMISION . MUY SEVERO GP DE FLUIDO CON INTERFERENCIA POR GAS. FLUCTUACION ARMONICA DE CARGA STUFFING AJUSTADO. V/V OPERATIVAS. EVALUAR REDUCCION DE SPM. | 56 | 2.5 | 09:06 |  |  | 1 | 1 | 4173 | JAZMIN-P-3:1
JAZMIN | JAZMIN P-04 | 2024-05-14 | 1397.5 | 1021 | 34.9 | AMPSCOT C-320-256-144 | 144 | 4/4 | 2 | 1.879 | 109 | 103 | 30 | NO VOLANTA | 24.64 | 141.5 | 2006 | 30.6 | EMUL 88% | 23.3 | 2813 | 5189 | OK | OK | 0 | 1.959 | 400 | 1413.64 | 28 | 28 | 0.9 | 10 | 100 | 1443.23 | 13.1 | 1.01 | NO | 1450.68 | 1346.97 | SI | 1.3 | POZO EN SEGUIMIENTO @ 1,9 SPM, CON BOMBEO ESTABLE. BAJA SUMERGENCIA. FLUJO DE GAS POR EL ANULAR. :8 MSCFD.MUY SEVERO GOLPE DE FLUIDO CON LEVE INTERFERENCIA POR GAS. STUFFING AJUSTADO. GOLPE AL FINAL DE LA CARRERA ASCENDENTE. V/V OPERATIVAS. CONT. SEGUIMIENTO & MEJORA CON TS. | 51.9 | 1.3 | 09:21 |  |  | 1 | 1 | 4174 | JAZMIN-P-4:1
JAZMIN | JAZMIN P-05 | 2024-05-14 | 1370 | 1041 | 58.3 | AMPSCOT C-320-256-144 | 144 | 4/4 | 2 | 2.258 | 114 | 103 | 30 | NO VOLANTA | 40.94 | 142.5 | 1861 | 61.5 | CRUDO 40% | 23.3 | 3014 | 5169 | OK | OK | 0.1 | 1.669 | 400 | 1252.97 | 46 | 43 | 0.4 | 2 | 93 | 1501.46 | 18.6 | 0.4 | NO | 1306.32 | 1239.49 | SI | 42.5 | POZO CON REDUCCION @ 2,3 SPM, CON BOMBEO UN POCO INESTABLE. NIVEL CON MUCHO RUIDO Y GAS, MERMA DE NIVEL MEDIANA SUMERGENCIA. ACENTUADO GOLPE DE FLUIDO CON LEVE INTERFERENCIA POR GAS. CARTA PRESENTA UNA RESTRICCION EN LA MITAD DE LA CARRERA ASCENDENTE. V/V OPERATIVAS. SEGUIMIENTO | 52.5 | 1.7 | 09:35 |  |  | 1 | 1 | 4175 | JAZMIN-P-5:1
JAZMIN | JAZMIN P-07 | 2024-05-14 | 1273 | 1179 | 107.3 | AMPSCOT C-320-256-144a | 144 | 4/4 | 2 | 2.699 | 77 | 89 | 30 | NO VOLANTA | 75.31 | 142.5 | 2047 | 135.1 | EMUL 90% | 24.4 | 3914 | 5791 | LL | OK | 0.7 | 1.878 | 400 | 1319.83 | 147 | 147 | 0.9 | 3 | 100 | 1405.57 | 62.5 | 0.4 | NO | 1491.69 | 1376.26 | SI | 1.3 | POZO EN SEGUIMIENTO @ 2,7 SPM, CON BOMBEO ESTABLE. CON DESCENSO DE WHT. BUENA SUMERGENCIA. LEVE INTERFERENCIA POR GAS. TV CON ESCURRIMIENTO. CONT. SEGUIMIENTO NOTA. UBM CONTINUA FRENO DISTENDIDO.Aviso SAP: 300503244, creado 21/01/2024 | 40 | 2.8 | 07:38 |  |  | 1 | 1 | 4176 | JAZMIN-P-7:1
JAZMIN | JAZMIN P-09 | 2024-05-14 | 1423.5 | 1176 | 107.3 | AMPSCOT C-320-256-144 | 144 | 4/4 | 2 | 4.523 | 208 | 173 | 30 | NO VOLANTA | 75.2 | 142.7 | 2080 | 224.1 | GAS EMUL 80% | 24.2 | 3573 | 5072 | SL | OK | 1.5 | [11 empty] | NO | 1528 | 1396.71 | SI |  | POZO EN SEGUIMIENTO @ 4,5 SPM, CON BOMBEO ESTABLE.MODERADA INTERFERENCIA POR GAS. STUFFING AJUSTADO. TV CON ESCURRIMIENTO. CONT. SEGUIMIENTO NO SE TOMA REGISTRO ACUSTICO DEBIDO A LA ALTA TEMPERATURA Y PRESION EN EL ANULAR:173 °F | 57.6 | 4.1 | 07:27 |  |  | 0 | 1 | 4177 | JAZMIN-P-9:1
JAZMIN | JAZMIN U-01 | 2024-05-14 | 1497.5 | 1278 | 70.6 | AMPSCOT C-320-256-144 | 129.6 | 3/4 | 2 | 4.245 | 115 | 104 | 40 | 500-30" | 55.12 | 128 | 1961 | 140.7 | EMUL 90% | 27.2 | 3671 | 5438 | LL | OK | 0.3 | 1.794 | 400 | 1326.96 | 67 | 60 | 0.2 | 4 | 90 | 1479.33 | 25.4 | 0.36 | NO | 1406.8 | 1286.76 | SI | 57.3 | POZO EN SEGUIMIENTO @ 4,2 SPM, CON BOMBEO ESTABLE. MODERADA SUMERGENCIA. MODERADO GOLPE DE FLUIDO VISCOSOS CON LEVE INTERFERENCIA POR GAS. TV CON ESCURRIMIENTO. CONT. SEGUIMIENTO NOTA.UBM CON FRENO DISTENDIDO. | 70.8 | 5.2 | 11:04 |  |  | 1 | 1 | 4178 | JAZMIN-U-1:1
JAZMIN | JAZMIN U-02 | 2024-05-14 | 1365 | 1154 | 86.2 | AMPSCOT C-320-256-144 | 144 | 4/4 | 2 | 4.604 | 136 | 106 | 40 | NO VOLANTA | 60.36 | 142.7 | 2152 | 185 | GAS CRUDO 50% | 21.7 | 3353 | 5181 | OK | OK | 0.5 | 1.68 | 400 | 1209.6 | 218 | 206 | 0.2 | 3 | 92 | 1440 | 86.7 | 0.33 | NO | 1428.7 | 1425.14 | SI | 60.1 | POZO CON AUMENTO @ 4,6 SPM, CON BOMBEO ESTABLE. BUENA SUMERGENCIA. MODERADA INTERFERENCIA POR GAS. V/V OPERATIVAS. CONT. SEGUIMIENTO | 42.2 | 2.5 | 10:50 |  |  | 1 | 1 | 4179 | JAZMIN-U-2:1
JAZMIN | JAZMIN U-04 | 2024-05-14 | 1469.5 | 1165 | 33.9 | AMPSCOT C-320-256-144 | 144 | 4/4 | 2 | 1.827 | 107 | 105 | 40 | NO VOLANTA | 23.66 | 143.2 | 1727 | 28.9 | CRUDO 20% | 22.4 | 3797 | 4576 | OK | LIFTED | 0 | 1.753 | 400 | 1265.46 | 0 | 0 | 0.2 | 1 | 100 | 1443.76 | 0.7 | 0.08 | NO | 1266 | 1145.13 | SI | 72.6 | POZO EN SEGUIMIENTO @ 1,8 SPM, CON BOMBEO ESTABLE. BAJA SUMERGENCIA..MUY SEVERO GOLPE DE FLUIDO CON LEVE INTERFERENCIA POR GAS. ALTA FRICCION FLUIDO VISCOSO. SV LEVANTADA. CONT. SEGUIMIENTO & MEJORA CON TS. RUTA PARA WO TS | 55.7 | 1.6 | 10:37 |  |  | 1 | 1 | 4180 | JAZMIN-U-4:1
JAZMIN | JAZMIN U-06 | 2024-05-14 | 1398.88 | 1149.77 | 58.9 | AMPSCOT C-320-256-144 | 129.6 | 3/4 | 2 | 3.237 | 107 | 103 | 40 | 500-1´25" | 46.02 | 128 | 2073 | 89 | EMUL 80% | 22.4 | 3354 | 5054 | OK | OK | 0 | 1.846 | 400 | 1324.52 | 143 | 143 | 0.1 | 0 | 100 | 1435.01 | 59.7 | 0.01 | NO | 1481.5 | 1405.44 | SI | 28.5 | POZO EN SEGUIMIENTO @ 3,2 SPM, CON BOMBEO ESTABLE. BUENA SUMERGENCIA. ACENTUADA IPG.MANEJO DE SOLIDOS CONSIDERABLE CARGAS VIBRANTES POSIBLE DESGASTE DEL EQUIPO DE SUPERFICIE.V/V OPERATIVAS. CONT. SEGUIMIENTO | 42 | 2 | 10:23 |  |  | 1 | 1 | 4181 | JAZMIN-U-6:1
JAZMIN | JAZMIN U-07 | 2024-05-14 | 1482.63 | 1196.27 | 52.4 | AMPSCOT C-320-256-144a | 129.6 | 2/3 | 2 | 2.98 | 151 | 126 | 50 | 500-1´10" | 40.99 | 127.9 | 2138 | 72.9 | EMUL 90% | 23 | 2944 | 4600 | OK | OK | 0 | 2.161 | 800 | 1408.71 | 115 | 104 | 0 | 9 | 81 | 1303.76 | 44 | 0.76 | NO | 1551 | 1392.33 | SI | 20.9 | POZO CON AUMENTO @ 3 SPM, CON BOMBEO ESTABLE. BUENA SUMERGENCIA. NIVEL CON ALTO RUIDO & GAS. FLUJO DE GAS POR EL ANULAR. :8 MSCFD.ACENTUADO GOLPE DE FLUIDO CON LEVE INTERFERENCIA POR GAS. CARGAS VIBRANTES & LIGERAS FLUCTUACION ERROR GUIDE. V/V OPERATIVAS. NOTA: POZO PRESIONADO SE HACE SEGUNDO DISPARO CON 800 PSI | 52.5 | 1.8 | 10:05 |  |  | 1 | 1 | 4182 | JAZMIN-U-7:1
JAZMIN | JAZMIN AB-01 | 2024-05-11 | 1822.85 | 1685.7 | 110.6 | KERUI C-320-256-144 | 115.2 | 1/3 | 2 | 2.521 | 133 | 115 | 40 | 500-20" | 96.91 | 114.1 | 2456 | 130 | EMUL 90% | 21.6 | 4073 | 4824 | SL | OK | 0.5 | 1.137 | 300 | 826.2 | 814 | 814 | 0 | 1 | 100 | 1453.3 | 339.1 | 0.08 | NO | 1652.93 | 1638.8 | SI | 415.2 | POZO POST WO TS @ 2,5 SPM, CON BOMBEO ESTABLE. MUY ALTA SUMERGENCIA. CARTA LLENA CON TV CON ESCURRIMIETNO. EVALUAR AUMENTO DE SPM. | 28.3 | 1.2 | 11:43 |  |  | 1 | 1 | 4183 | JAZMIN-AB-1:1
JAZMIN | JAZMIN AP-02 | 2024-05-11 | 1525.5 | 1296 | 115.3 | ZIMEC C-456-256-144 | 144 | 4/4 | 2 | 1.909 | 167 | 191 | 50 | NO VOLANTA | 80.74 | 142.8 | 1867 | 102.6 | EMUL 90% | 22.2 | 2713 | 4196 | LIGERO CIERRE TARDIO | LIGERAMENTE LIFTED | 1.3 | [11 empty] | SI | 1360 | 1207.92 | NO |  | POZO EN SEGUIMIENTO @ 1,9 SPM, CON BOMBEO ESTABLE. LIGERO CIERRE TARDIO e INTERFERENCIA POR GAS. LEVE GOLPE DE BOMBA. PRUEBA DE VALVULAS NO TAN CONFIABLE POR EL ESTADO DE LOS FRENOS. NO SE TOMA REGISTRO ACUSTICO DEBIDO A LA ALTA TEMPERATURA Y PRESION EN EL ANULAR: 191 °F NOTA: UBM CONTINUA CON FRENO DISTENDIDO. AVISO SAP: 300527917 CREADO: 16 DE ABRIL 2024 | 45.4 | 1.6 | 12:10 |  |  | 0 | 1 | 4184 | JAZMIN-AP-2:1
JAZMIN | JAZMIN CP-03 | 2024-05-11 | 1687 | 1645 | 110.8 | KERUI C-320-256-144 | 115.2 | 1/3 | 2 | 6.122 | 93 | 89 | 20 | NO VOLANTA | 96.5 | 114.8 | 2210 | 316.3 | AGUA 100% | 26.5 | 3200 | 4841 | LL | OK | 2.1 | 1.687 | 300 | 979.54 | 555 | 555 | 0.2 | 0 | 100 | 1161.27 | 234.4 | 0.01 | NO | 1589 | 1503.7 | NO | 275.1 | POZO EN SEGUIMIENTO @ 6,1 SPM, CON BOMBEO ESTABLE.ALTO BSW. MERMA DE NIVEL. AUN ALTA SUMERGENCIA. CARTA LLENA. TV CON ESCURRIMIENTO. CONT. SEGUIMIENTO | 57.1 | 4.7 | 11:27 |  |  | 1 | 1 | 4185 | JAZMIN-CP-3:1
JAZMIN | JAZMIN S-01 | 2024-05-11 | 1478.5 | 1097 | 114.3 | AMPSCOT C-320-256-144 | 144 | 4/4 | 2.25 | 4.138 | 106 | 86 | 50 | NO REPORTA | 80.28 | 142.4 | 2666 | 281.9 | GAS CRUDO 20% | 24.4 | 3071 | 5541 | SL | OK | 2.5 | 1.8 | 300 | 1326.37 | 63 | 63 | 1.3 | 0 | 100 | 1473.75 | 28 | 0.38 | NO | 1392.2 | 1371.14 | NO | 65.5 | POZO CON AUMENTO@ 4,1 SPM, CON BOMBEO ESTABLE. MEDIANA SUMERGENCIA. CARTA PRESENTA MANEJO DE SOLIDOS TV CON ESCURRIMIENTO: SL. IPG & LEVE ESTUFFING AJUSTADO. SEGUIMIENTO | 54.4 | 4.9 | 07:14 |  |  | 1 | 1 | 4186 | JAZMIN-S-1:1
JAZMIN | JAZMIN S-02 | 2024-05-11 | 1428 | 1129 | 49.9 | AMPSCOT C-320-256-144 | 144 | 4/4 | 2 | 4.932 | 123 | 97 | 60 | 500-47" | 34.92 | 142.8 | 2121 | 114.1 | EMUL 80% | 26.9 | 3172 | 5177 | OK | OK | 0.1 | 1.886 | 300 | 1358.88 | 63 | 55 | 1.5 | 5 | 86 | 1441.02 | 24.6 | 0.63 | SI | 1438.66 | 1359.18 | SI | 21.3 | POZO CON LIGERA REDUCCION @ 4,9 SPM, CON BOMBEO ESTABLE. MEDIANA SUMERGENCIA. SEVERO GOLPE DE FLUIDO CON LEVE INTERFERENCIA POR GAS. STUFFING MUY AJUSTADO. V/V OPERATIVAS. EVALUAR LEVE REDUCCION DE SPM. | 69.1 | 4.7 | 07:31 |  |  | 1 | 1 | 4187 | JAZMIN-S-2:1
JAZMIN | JAZMIN S-03 | 2024-05-11 | 1428 | 1136 | 79.1 | AMPSCOT C-320-256-144 | 144 | 4/4 | 2 | 3.488 | 130 | 114 | 60 | 500-25" | 55.82 | 141.7 | 2207 | 128.9 | EMUL 90% | 28 | 3043 | 5448 | OK | OK | 0 | 2.054 | 300 | 1480.22 | 56 | 56 | 2.8 | 29 | 100 | 1441.3 | 26.5 | 2.5 | NO | 1557 | 1417.24 | SI | 3.3 | POZO EN SEGUIMIENTO @ 3,5 SPM, CON BOMBEO ESTABLE. CON LEVE AUMENTO DE WHT. MEDIANA SUMERGENCIA. FLUJO DE GAS POR EL ANULAR. :25 MSCFD. MODERADO GP DE FLUIDO VISCOSO CON ALTA FRICCION CON INTERFERENCIA POR GAS. STUFFING MUY AJUSTADO. V/V OPERATIVAS. CONT. SEGUIMIENTO | 72.3 | 5.1 | 07:41 |  |  | 1 | 1 | 4188 | JAZMIN-S-3:1
JAZMIN | JAZMIN S-04 | 2024-05-11 | 1415 | 1076 | 74.4 | LUFKIN C-320D-213-120 | 120 | 3/3 | 2 | 4.569 | 161 | 141 | 60 | 500-1´ | 62.73 | 118.7 | 2253 | 158.6 | EMUL 90% | 29.1 | 3606 | 5573 | SL | OK | 2.3 | 1.677 | 300 | 1206.28 | 258 | 188 | 2.3 | 23 | 65 | 1438.62 | 81.3 | 2.26 | NO | 1477.59 | 1453.07 | NO | 56.7 | POZO EN SEGUIMIENTO @ 4,6 SPM, CON BOMBEO UN POCO INESTABLE. NIVEL CON MUCHO RUIDO & GAS: MERMA DE NIVEL BUENA SUMERGENCIA. FLUJO DE GAS POR EL ANULAR. :23 MSCFD.MODERADA INTERFERENCIA POR GAS. MANEJO DE SOLIDOS. V/V OPERATIVAS. CONT. SEGUIMIENTO | 57.4 | 2.6 | 07:53 |  |  | 1 | 1 | 4189 | JAZMIN-S-4:1
JAZMIN | JAZMIN S-06 | 2024-05-11 | 1595 | 1250 | 65.8 | AMPSCOT C-320-256-144 | 144 | 4/4 | 2 | 1.8 | 108 | 95 | 60 | NO VOLANTA | 46.59 | 141.2 | 2076 | 55.2 | EMUL 95% | 28.8 | 2707 | 5472 | OK | OK | 0.1 | 2.328 | 800 | 1451.66 | 83 | 75 | 0.4 | 4 | 90 | 1247.13 | 32.3 | 0.39 | NO | 1560 | 1341.58 | SI | 42.9 | POZO CON REDUCCION @ 1,8 SPM, CON BOMBEO ESTABLE. LEVE DESCENSO DE WHT. NIVEL CON ALTO RUIDO & GAS. MEDIANA SUMERGENCIA. ACENTUADO GOLPE DE FLUIDO CON ALTA FRICCION CON LEVE INTERFERENCIA POR GAS. LEVE GOLPE DE BOMBA. STUFFING AJUSTADO. V/V OPERATIVAS. NOTA : SE HACE DISPARO CON 800 PSI POZO CON ALTA INTERFERENCIA POR GAS | 81.9 | 2.8 | 08:05 |  |  | 1 | 1 | 4190 | JAZMIN-S-6:1
JAZMIN | JAZMIN S-07 | 2024-05-11 | 1440.5 | 1144 | 55.3 | AMPSCOT C-320-256-144 | 144 | 4/4 | 2 | 4.045 | 107 | 92 | 60 | 500-40" | 38.66 | 142.9 | 1981 | 104.2 | EMUL 88% | 20.3 | 3094 | 4776 | OK | OK | 0 | 1.719 | 300 | 1189.13 | 95 | 93 | 0.1 | 1 | 98 | 1383.51 | 39.1 | 0.15 | NO | 1292 | 1266.02 | SI | 99 | POZO CON REDUCCION @ 4 SPM, CON BOMBEO ESTABLE. BUENA SUMERGENCIA..ACENTUADA IPG. LIGERO MANEJO DE SOLIDOS. V/V OPERATIVAS. SEGUIMIENTO | 43 | 2.1 | 08:22 |  |  | 1 | 1 | 4191 | JAZMIN-S-7:1
JAZMIN | JAZMIN S-08 | 2024-05-11 | 1619.5 | 1242 | 57.3 | AMPSCOT C-320-256-144 | 144 | 4/4 | 2 | 1.535 | 92 | 86 | 60 | NO VOLANTA | 40.31 | 142.1 | 2155 | 41.1 | EMUL 80% | 27.7 | 4012 | 5289 | OK | OK | 0 | 2.144 | 300 | 1564.1 | 16 | 16 | 0 | 0 | 100 | 1459.05 | 7.3 | 0.03 | NO | 1585.8 | 1389.13 | SI | 18.9 | POZO CON REDUCCION @ 1,5 SPM, CON BOMBEO ESTABLE. BAJA SUMERGENCIA. MODERADO GOLPE DE FLUIDO ALTA FRICCION . STUFFING AJUSTADO. V/V OPERATIVAS. . SEGUIMIENTO | 62.5 | 1.7 | 08:34 |  |  | 1 | 1 | 4192 | JAZMIN-S-8:1
JAZMIN | JAZMIN S-10 | 2024-05-11 | 1607.5 | 1242 | 98.1 | AMPSCOT C-320-256-144a | 144 | 3/3 | 2 | 4.5 | 96 | 88 | 60 | MASTER DURA | 68.96 | 142.3 | 2173 | 205.9 | AGUA 90% | 23.6 | 2994 | 5287 | OK | OK | 0.1 | 2.182 | 300 | 1638.01 | 0 | 0 | 0 | 3 | 100 | 1501.39 | 0.4 | 0.19 | NO | 1608.14 | 1394.06 | SI | 0.4 | POZO EN SEGUIMIENTO @ 4,5 SPM, CON BOMBEO ESTABLE. CON LEVE DESCENSO DE WHT. SIN SUMERGENCIA. MODERADO GOLPE DE FLUIDO CON LEVE INTERFERENCIA POR GAS. V/V OPERATIVAS. | 58.8 | 4.6 | 08:49 |  |  | 1 | 1 | 4193 | JAZMIN-S-10:1
JAZMIN | JAZMIN S-11 | 2024-05-11 | 1597.5 | 1240 | 53.5 | AMPSCOT C-320-256-144 | 129.6 | 3/4 | 2 | 2.074 | 108 | 98 | 60 | 500-1´25" | 41.87 | 127.8 | 2010 | 51.7 | EMUL 80% | 24.3 | 2774 | 5089 | OK | OK | 0 | 2.027 | 300 | 1425.75 | 17 | 15 | 0.1 | 3 | 92 | 1406.76 | 7 | 0.35 | NO | 1447.38 | 1280.46 | SI | 56.3 | POZO CON LEVE REDUCCION @ 2,1 SPM, CON BOMBEO ESTABLE. BAJA SUMERGENCIA. MUY SEVERO GOLPE DE FLUIDO VISCOSOS CON INTERFERENCIA POR GAS.& CARGAS VIBRANTES POSIBLE DESGASTE DEL EQUIPO EN SUPERFICIE. V/V OPERATIVAS. SEGUIMIENTO RUTA WO TS EN SERVICIO DE POST INYECCION PRESENTOUNA RESTRICCION @ 571 FT GIRO & BOMBEO SIN EXITO. | 64.1 | 2.1 | 09:01 |  |  | 1 | 1 | 4194 | JAZMIN-S-11:1
JAZMIN | JAZMIN Z-1 | 2024-05-11 | 1861.5 | 1490 | 60.4 | LUFKIN M-456D-256-144 | 111.851 | 1/3 | 2 | 7.531 | 150 | 131 | 50 | 500-30" | 55.13 | 109.6 | 2922 | 212.2 | EMUL 90% | 34.6 | 4901 | 7180 | LEVE CIERRE TARDIO | OK | 0.1 | 1.978 | 300 | 1451.88 | 539 | 445 | 0.7 | 12 | 76 | 1468.03 | 186.4 | 1 | NO | 2016.49 | 1959.42 | NO | 124.8 | POZO CON AUMENTO @ 7,5 SPM, CON BOMBEO ESTABLE. MERMA DE NIVEL. ALTA SUMERGENCIA. FLUJO DE GAS POR EL ANULAR. :12 MSCFD.MODERADO GOLPE DE FLUIDO CON LEVE INTERFERENCIA POR GAS. FLUCTUACIONES ARMONICAS EN LA CARRERA ASCENDENTE & LEVE CIERRE TARDIO DE LA TV. V/V OPERATIVAS. | 89.2 | 6.3 | 09:20 |  |  | 1 | 1 | 4195 | JAZMIN-Z-1:1
JAZMIN | JAZMIN Z-2 | 2024-05-11 | 1638.5 | 1512 | 128.9 | AMPSCOT C-320-256-144a | 144 | 4/4 | 2 | 4.959 | 138 | 114 | 50 | NO VOLANTA | 90.96 | 141.8 | 2302 | 296.6 | EMUL 90% | 26.6 | 3335 | 5441 | SL | OK | 3.2 | 2.017 | 300 | 1423.91 | 167 | 137 | 0.4 | 9 | 82 | 1411.91 | 57.8 | 0.73 | NO | 1609.06 | 1524.29 | SI | 68.1 | POZO EN SEGUIMIENTO @ 5 SPM, CON BOMBEO ESTABLE. CON DESCENSO DE WHT & NIVEL. BUENA SUMERGENCIA. FLUJO DE GAS POR EL ANULAR. :9 MSCFD. LEVE INTERFERENCIA POR GAS. TV CON ESCURRIMIENTO. CONT. SEGUIMIENTO | 65.4 | 6.8 | 09:38 |  |  | 1 | 1 | 4196 | JAZMIN-Z-2:1
JAZMIN | JAZMIN Z-3 | 2024-05-11 | 2044.89 | 1782.79 | 29.9 | AMPSCOT C-320-256-144 | 115.2 | 2/4 | 2 | 1.308 | 109 | 97 | 50 | 500-20" | 26.83 | 111.4 | 2853 | 18.2 | EMUL 70% | 27.5 | 4208 | 6673 | OK | OK | 0 | 2.429 | 300 | 1715.72 | 297 | 297 | 0 | 0 | 100 | 1412.7 | 124.2 | 0.02 | NO | 2043.15 | 1912.67 | SI | 124.9 | POZO EN SEGUIMIENTO @ 1,3 SPM, CON BOMBEO ESTABLE. BUENA SUMERGENCIA.LEVE CIERRE TARDIO DE LA TV. .ACENTUADA IPG. GP DE BOMBA. V/V OPERATIVAS. | 52 | 0.8 | 09:47 |  |  | 1 | 1 | 4197 | JAZMIN-Z-3:1
JAZMIN | JAZMIN Z-4 | 2024-05-11 | 2057.6 | 1816.2 | 10.6 | AMPSCOT C-320-256-144 | 115.2 | 2/4 | 2 | 2.011 | 109 | 98 | 50 | NO VOLANTA | 9.52 | 111.5 | 3045 | 10 | GAS EMUL 90% | 35.3 | 5190 | 7711 | LIGERO CIERRE TARDIO | OK | 0.1 | 3.112 | 300 | 2318.79 | 0 | 0 | 0.1 | 2 | 100 | 1490.23 | 0.7 | 0.13 | SI | 2112.5 | 2034.48 | SI | 0.7 | POZO EN SEGUIMIENTO @ 2 SPM, CON BOMBEO ESTABLE. SIN SUMERGENCIA. MUY SEVERO GOLPE DE FLUIDO CON LEVE INTERFERENCIA POR GAS. ALTA FRICCION FLUIDO VISCOSO & STUFFING AJUSTADO. V/V OPERATIVAS. MEJORA CON TS. | 81.4 | 2.2 | 10:06 |  |  | 1 | 1 | 4198 | JAZMIN-Z-4:1
JAZMIN | JAZMIN Z-5 | 2024-05-11 | 1849.39 | 1481.78 | 87.1 | AMPSCOT C-320-256-144 | 144 | 4/4 | 2 | 3.83 | 161 | 140 | 50 | NO VOLANTA | 61.84 | 140.8 | 3042 | 155.5 | EMUL 90% | 32 | 4244 | 7180 | OK | OK | 0.3 | 1.975 | 300 | 1455.5 | 589 | 490 | 0.8 | 11 | 75 | 1473.93 | 204.6 | 1.07 | NO | 2044.58 | 2044.58 | SI | 123.7 | POZO CON REDUCCION @ 3,8 SPM, CON BOMBEO ESTABLE. NIVEL CON MUCHO RUIDO. ALTA SUMERGENCIA. FLUJO DE GAS POR EL ANULAR. :11 MSCFD.MODERADA INTERFERENCIA POR GAS. GOLPE DE BOMBAV/V OPERATIVAS. EVALUAR AUMENTO DE SPM. | 75.5 | 3.4 | 10:20 |  |  | 1 | 1 | 4199 | JAZMIN-Z-5:1
JAZMIN | JAZMIN Z-6 | 2024-05-11 | 1613.85 | 1497.7 | 58.4 | AMPSCOT C-320-256-144 | 129.6 | 3/4 | 2 | 5.844 | 188 | 197 | 50 | NO VOLANTA | 45.47 | 128.4 | 2278 | 159.1 | EMUL 80% | 30.9 |  |  | LEVE CIERRE TARDIO | FRENO MALO | 0.2 | [11 empty] | NO | 1551.19 | 1505.72 | SI |  | POZO EN SEGUIMIENTO @ 5,8 SPM, CON BOMBEO ESTABLE. CON CIERRE TARDIO DE LA TV. MODERADA INTERFERENCIA POR GAS. ALTA FLUCTUACION POR MANEJO DE SOLIDOS. TV CON PERDIDA DE CARGA & SL LEVANTADA: TENER EN CUENTA EL MAL ESTADO DEL FRENO EN LA PRUEBA DE VALVULAS. NO SE TOMA REGISTRO ACUSTICO DEBIDO A LA ALTA TEMPERATURA Y VAPOR EN EL ANULAR: 197°F NOTA. FRENO CONTINUA EN MAL ESTADO. | 83.3 | 5.9 | 10:31 |  |  | 0 | 1 | 4200 | JAZMIN-Z-6:1
JAZMIN | JAZMIN Z-7 | 2024-05-11 | 1665 | 1535 | 122.6 | AMPSCOT C-320-256-144 | 129.6 | 4/4 | 2 | 4.286 | 169 | 146 | 50 | 500-30" | 95.46 | 128.5 | 2382 | 245.1 | EMUL 80% | 24.4 |  |  | FRENO MALO | FRENO MALO | 1.2 | 1.231 | 300 | 868.4 | 728 | 589 | 0.9 | 9 | 81 | 1410.89 | 245.7 | 1.12 | NO | 1673.8 | 1586.58 | SI | 242.5 | POZO CON AUMENTO @ 4,3 SPM, CON BOMBEO ESTABLE. MERMA DE NIVEL, AUN ALTA SUMERGENCIA. FLUJO DE GAS POR EL ANULAR. :9 MSCFD. CARTA LLENA CON LIGERA INTERFERENCIA POR GAS. FLUCTUACIONES ARMONICAS EN AMBAS CARRERAS. FRENO MALO: EN LA PRUEBA DE V/VS. NOTA: UBM CONTINUA FRENO MALO. | 43.3 | 2.8 | 10:38 |  |  | 1 | 1 | 4201 | JAZMIN-Z-7:1
JAZMIN | JAZMIN Z-8 | 2024-05-11 | 1646.45 | 1514.9 | 63.2 | AMPSCOT C-320-256-144 | 129.6 | 3/4 | 2 | 3.035 | 119 | 156 | 50 | NO VOLANTA | 49.42 | 127.9 | 2210 | 89.5 | EMUL 80% | 24.1 | 3423 | 5672 | OK | OK | 0.1 | 2.155 | 300 | 1496.53 | 16 | 13 | 0.3 | 8 | 81 | 1388.89 | 5.8 | 0.72 | NO | 1513.76 | 1447.09 | SI | 52 | POZO EN SEGUIMIENTO @ 3 SPM, CON BOMBEO ESTABLE. CON LIGERA REUCPERACION DE CONDICIONES. BAJA SUMERGENCIA. ALTO FLUJO DE GAS POR EL ANULAR: 8 MSCFD.ACENTUADO GOLPE DE FLUIDO CON LEVE INTERFERENCIA POR GAS. TV CON ESCURRIMIENTO. CONT. SEGUIMIENTO UBM CONTINUA FRENO DISTENDIDO. | 54.3 | 2 | 10:51 |  |  | 1 | 1 | 4202 | JAZMIN-Z-8:1
JAZMIN | JAZMIN Z-9 | 2024-05-11 | 2044.5 | 1783 | 87.6 | AMPSCOT C-320-256-144 | 115.2 | 2/4 | 2 | 2.308 | 121 | 109 | 50 | NO VOLANTA | 78.34 | 111.8 | 3064 | 94.3 | EMUL 90% | 31.5 | 4710 | 7631 | OK | OK | 0.5 | 2.458 | 400 | 1767.46 | 357 | 311 | 0.4 | 7 | 83 | 1438.13 | 129.6 | 0.53 | NO | 2137 | 2082.28 | SI | 92.7 | POZO EN SEGUIMIENTO @ 2,3 SPM, CON BOMBEO ESTABLE. ALTA SUMERGENCIA. FLUJO DE GAS EN EL ANULAR :7 MSCFD. MODERADA INTERFERENCIA POR GAS. TIENE UN GOLPE EN LAS PESAS. TV CON ESCURRIMIENTO. REVISAR GP EN LAS PESAS DE LA UBM. | 55.8 | 1.9 | 11:06 |  |  | 1 | 1 | 4203 | JAZMIN-Z-9:1
JAZMIN | JAZMIN AR-04 | 2024-05-10 | 1911 | 1539 | 138.7 | AMPSCOT C-320-256-144 | 144 | 4/4 | 2.25 | 2.039 | 112 | 91 | 40 | NO VOLANTA | 97.3 | 142.5 | 3997 | 166.9 | EMUL 90% | 25.2 | 4622 | 5738 | PERDIDA DE CARGA | OK | 0.2 | 0.782 | 400 | 579.09 | 1575 | 1575 | 0.2 | 0 | 100 | 1481.06 | 657.4 | 0.04 | NO | 2161 | 2153.52 | NO | 554.1 | POZO CON REDUCCION @ 2 SPM, CON BOMBEO ESTABLE. MUY ALTA SUMERGENCIA. CARTA LLENA NO CARGA HASTA EL Fo MAX. TV CON PERDIADA DE CARGA. EVALUAR AUMENTO DE SPM. | 32.2 | 1.3 | 12:02 |  |  | 1 | 1 | 4204 | JAZMIN-AR-4:1
JAZMIN | JAZMIN BI-01 | 2024-05-10 | 1690.5 | 1559 | 129.3 | AMPSCOT C-320-256-144a | 144 | 3/3 | 2 | 2.612 | 157 | 124 | 110 | 500-1´ | 91.34 | 141.6 | 2599 | 157.6 | EMUL 90% | 22.6 | 3735 | 5431 | OK | OK | 0.6 | 1.547 | 400 | 1044.88 | 590 | 532 | 0.3 | 4 | 90 | 1350.84 | 221.9 | 0.45 | NO | 1682 | 1604.87 | SI | 225.2 | POZO POST INYECCION N2 +VAPOR @ 2,6 SPM, CON BOMBEO ESTABLE. ALTA SUMERGENCIA. LEVE INTERFERENCIA POR GAS. V/V OPERATIVAS. EVALUAR AUMENTO DE SPM. | 37.6 | 2.3 | 12:23 |  |  | 1 | 1 | 4205 | JAZMIN-BI-1:1
JAZMIN | JAZMIN BI-02 | 2024-05-10 | 1604.5 | 1488 | 41.9 | AMPSCOT C-320-256-144a | 144 | 3/3 | 2 | 4.627 | 126 | 112 | 110 | NO VOLANTA | 29.43 | 142.3 | 2367 | 90.4 | EMUL 90% | 26.8 | 3191 | 5327 | OK | OK | 0.1 | 1.946 | 400 | 1395 | 70 | 70 | 0.1 | 0 | 100 | 1433.71 | 29.7 | 0.09 | NO | 1468 | 1432.81 | SI | 89 | POZO CON LEVE REDUCCION @ 4,6 SPM, CON BOMBEO ESTABLE. MODERADA SUMERGENCIA. ACENTUADO GOLPE DE FLUIDO CON ALTA FRICCION FLUIDO VISCOS E IPG. V/V OPERATIVAS. SEGUIMIENTO | 67.9 | 5.1 | 12:36 |  |  | 1 | 1 | 4206 | JAZMIN-BI-2:1
JAZMIN | JAZMIN BI-03 | 2024-05-10 | 1702 | 1580 | 100 | AMPSCOT C-320-256-144a | 144 | 3/3 | 2 | 1.8 | 108 | 100 | 110 | 500-30" | 70.6 | 141.6 | 2467 | 84.5 | EMUL 90% | 27.3 | 3506 | 6150 | OK | OK | 0 | 2.191 | 400 | 1558.34 | 28 | 28 | 0.1 | 0 | 100 | 1422.49 | 11.9 | 0.09 | NO | 1589.31 | 1505.89 | SI | 58.7 | POZO EN SEGUIMIENTO @ 1,8 SPM, CON BOMBEO & OPERANDO ESTABLE. MERMA DE NIVEL & SUMERGENCIA. MEDIANA SUMERGENCIA.MODERADA GP DE FLUIDO E INTERFERENCIA POR GAS. LEVE FRICCION. V/V OPERATIVAS. CONT. SEGUIMIENTO. | 64.9 | 2.1 | 12:46 |  |  | 1 | 1 | 4207 | JAZMIN-BI-3:1
JAZMIN | JAZMIN CJ-01 | 2024-05-10 | 1626 | 1543 | 76.2 | KERUI C-320-256-144 | 144 | 3/3 | 2 | 2.885 | 104 | 101 | 40 | NO VOLANTA | 53.52 | 142.4 | 2188 | 102.5 | EMUL 90% | 26.2 | 3961 | 6062 | OK | OK | 0.1 | 2.086 | 400 | 1503.64 | 18 | 18 | 0.1 | 0 | 100 | 1441.65 | 7.8 | 0.31 | NO | 1522.76 | 1465.65 | NO | 50.9 | POZO EN SEGUIMIENTO @ 2,9 SPM, CON BOMBEO & OPERANDO ESTABLE. LEVE MERMA DE NIVEL. MEDIANA SUMERGENCIA. ACENTUADO GOLPE DE FLUIDO E IPG. LEVE MANEJO DE SOLIDOS. V/V OPERATIVAS. | 58.8 | 2.7 | 11:21 |  |  | 1 | 1 | 4208 | JAZMIN-CJ-1:1
JAZMIN | JAZMIN CJ-02 | 2024-05-10 | 1609 | 1513 | 123.5 | KERUI C-320-256-144 | 129.6 | 2/3 | 2 | 2.632 | 107 | 97 | 40 | 500-2´ | 96.1 | 128.5 | 2215 | 151.6 | AGUA 100% | 22.7 | 4623 | 4798 | LL | MUY LEVANTADA | 0.8 | 1.458 | 400 | 857.5 | 612 | 612 | 0.1 | 0 | 100 | 1176.27 | 257 | 0.13 | NO | 1500.8 | 1465.52 | NO | 304.6 | POZO POST WS TUBERIA ROTA + CBC @ 2,6 SPM, CON BOMBEO ESTABLE. ALTA SUMERGENCIA. CARTA LLENA CON TV CON ESCURRIMIENTO & SV MUY LEVANTADA. REESPACIAR. | 37.3 | 2.1 | 11:34 |  |  | 1 | 1 | 4209 | JAZMIN-CJ-2:1
JAZMIN | JAZMIN CJ-03 | 2024-05-10 | 1609.21 | 1526.42 | 38.2 | KERUI C-320-256-144 | 144 | 3/3 | 2 | 5.825 | 135 | 115 | 40 | 500-20" | 26.8 | 142.4 | 2298 | 106.4 | EMUL 90% | 28.8 | 4246 | 5471 | LL | OK | 0.9 | 2.209 | 400 | 1481.76 | 69 | 69 | 0.1 | 0 | 100 | 1341.57 | 29.4 | 0.14 | NO | 1551.85 | 1533.17 | SI | 55.4 | POZO EN SEGUIMIENTO @ 5,8 SPM, CON BOMBEO ESTABLE. CON DESCENSO DE % EFF BMBA. MODERADA SUMERGENCIA. SEVERO GOLPE DE FLUIDO CON IPG. TV CON ESCURRIMIENTO. EVALUAR REDUCCION DE SPM. | 67.1 | 3.6 | 11:47 |  |  | 1 | 1 | 4210 | JAZMIN-CJ-3:1
JAZMIN | JAZMIN D-01 | 2024-05-10 | 1692.18 | 1232.37 | 57.9 | KERUI C-320-256-144 | 144 | 4/4 | 2 | 2.628 | 111 | 96 | 40 | NO VOLANTA | 40.99 | 141.2 | 2676 | 69.1 | EMUL GAS 90% | 30.2 | 4494 | 7011 | LIGERO CIERRE TARDIO | OK | 0.2 | 2.12 | 400 | 1575.69 | 250 | 250 | 9.8 | 0 | 100 | 1486.5 | 113.9 | 0.33 | SI | 1834.95 | 1800.36 | SI | 56.8 | POZO EN SEGUIMIENTO @ 2,6 SPM, CON BOMBEO ESTABLE. LIGERO DESCENSO DE WHT. BUENA SUMERGENCIA. CHP ALTO: 9,8 PSI. LEVE CIERRE TARDIO DE LA TV CON MODERADO GOLPE DE FLUIDO ALGO DE INTERFERENCIA DE GAS V/V OPERATIVAS. SEGUIMIENTO & DESPRESURIZAR CSG | 63.7 | 2.2 | 10:00 |  |  | 1 | 1 | 4211 | JAZMIN-D-1:1
JAZMIN | JAZMIN D-02 | 2024-05-10 | 1746 | 1286 | 44.4 | AMPSCOT C-456-256-144a | 124.364 | 2/3 | 2 | 4.009 | 107 | 96 | 40 | NO VOLANTA | 36.43 | 121.7 | 2711 | 82 | AGUA 80% | 31.6 | 4448 | 6532 | OK | OK | 0 | 2.329 | 400 | 1682.38 | 228 | 228 | 0.1 | 1 | 100 | 1444.73 | 95.5 | 0.04 | SI | 1932.88 | 1817.64 | SI | 24.7 | POZO CON AUMENTO @ 4 SPM, CON BOMBEO ESTABLE. BUENA SUMERGENCIA. SEVERO GOLPE DE FLUIDO CON ALTA FRICCION POR MANEJO DE SOLIDOS EN LA CARRERA DESCENDENTE. LEVE IPG. V/V OPERATIVAS. | 84.4 | 3.8 | 10:16 |  |  | 1 | 1 | 4212 | JAZMIN-D-2:1
JAZMIN | JAZMIN D-03 | 2024-05-10 | 1672.5 | 1235 | 131.1 | LUFKIN C-456-256-144a | 144 | 3/3 | 2 | 4.592 | 140 | 125 | 40 | NO VOLANTA | 92.47 | 141.8 | 2836 | 282.2 | EMUL 90% | 28.1 | 3976 | 6401 | LEVE CIERRE TARDIO & SL | OK | 2.8 | 1.9 | 400 | 1364 | 544 | 505 | 0.5 | 5 | 87 | 1435.79 | 208.3 | 0.5 | NO | 1929.43 | 1901.68 | SI | 106.9 | POZO CON AUMENTO @ 4,6 SPM, CON BOMBEO ESTABLE. NIVEL CON ALTO RUIDO & GAS: ALTA SUMERGENCIA. LIGERO CIERRE TARDO & LIGERA IPG. TV CON ESCURRIMIENTO: SL. | 57.4 | 5.3 | 10:27 |  |  | 1 | 1 | 4213 | JAZMIN-D-3:1
JAZMIN | JAZMIN D-06 | 2024-05-10 | 1774.5 | 1299 | 58.6 | LUFKIN C-456-256-144a | 144 | 3/3 | 2 | 4.167 | 119 | 106 | 40 | 500-2´10" | 41.37 | 141.6 | 2601 | 113.8 | AGUA EMUL 80% | 31.9 | 4036 | 6620 | OK | OK | 0.1 | 1.895 | 400 | 1402.63 | 402 | 402 | 9.9 | 0 | 100 | 1480.35 | 177.6 | 0.1 | NO | 1841.9 | 1741.38 | SI | 152.1 | POZO CON LEVE REDUCCION @ 4,2 SPM, CON BOMBEO ESTABLE. ALTA SUMERGENCIA. CHP ALTO: 9,9 PSI. ACENTUADO GOLPE DE FLUIDO TV CON LEVE DESGASTE:SL. MANEJO DE SOLIDOS. SEGUIMIENTO & DESPRESURIZAR CSG | 77.8 | 5.8 | 10:41 |  |  | 1 | 1 | 4214 | JAZMIN-D-6:1
JAZMIN | JAZMIN D-08 | 2024-05-10 | 1811.5 | 1333 | 94.1 | LUFKIN M-456D-256-144 | 144 | 3/3 | 2 | 2.568 | 138 | 111 | 80 | NO REPORTA | 66.92 | 140.7 | 3062 | 112.7 | AGUA 80% | 32.3 | 4421 | 7195 | SL | OK | 0.1 | 2.257 | 400 | 1658.58 | 408 | 408 | 10 | 0 | 100 | 1469.72 | 179.9 | 0.09 | NO | 2105.9 | 1978.33 | SI | 69.2 | POZO EN SEGUIMIENTO @ 2,6 SPM, CON BOMBEO ESTABLE. ALTA SUMERGENCIA.CHP ALTO: 10 PSI. ACENTUADO GOLPE DE FLUIDO CON LEVE IPG. FRICCION POR MANEJO DE SOLIDOS EN LA CARRERA DESCENDENTE. TV CON ESCURRIMIENTO. SEGUIMIENTO & DESPRESURIZAR CSG | 80.7 | 3.3 | 10:55 |  |  | 1 | 1 | 4215 | JAZMIN-D-8:1
JAZMIN | JAZMIN E-01 | 2024-05-10 | 1578.5 | 1192 | 54.3 | AMPSCOT C-320-256-144 | 144 | 4/4 | 2.25 | 4.1 | 127 | 91 | 60 | NO VOLANTA | 38.24 | 142.1 | 2676 | 131.5 | EMUL 90% | 30 | 3927 | 5537 | OK | OK | 0 | 1.971 | 400 | 1488.47 | 51 | 51 | 0.7 | 0 | 100 | 1510.37 | 22.4 | 0.4 | NO | 1555.54 | 1353.12 | SI | 30.3 | POZO CON LEVE AUMENTO @ 4,1 SPM, CON BOMBEO ESTABLE. MEDIANA SUMERGENCIA. ACENTUADO GOLPE DE FLUIDO CON LEVE IPG. ALTO MANEJO DE SOLIDOS. V/V OPERATIVAS. | 83.8 | 5.4 | 07:53 |  |  | 1 | 1 | 4216 | JAZMIN-E-1:1
JAZMIN | JAZMIN E-05 | 2024-05-10 | 1415 | 1166 | 90.3 | AMPSCOT C-320-256-144 | 129.6 | 3/4 | 2 | 5.114 | 141 | 85 | 30 | 500-10" | 70.66 | 127.8 | 2114 | 215.4 | AGUA 98% | 27.5 | 3474 | 5605 | OK | OK | 0.1 | 2.319 | 400 | 1533.4 | 0 | 0 | 2.7 | 0 | 100 | 1322.46 | 3.2 | 0.18 | SI | 1503.1 | 1417.71 | SI | 3.2 | POZO EN SEGUIMIENTO @ 5,1 SPM, CON BOMBEO ESTABLE. SIN SUMERGENCIA. MODERADO GOLPE DE FLUIDO CON IPG. CON ALTA FRICCION EN LA CARRERA ASCENDENTE. V/V OPERATIVAS. | 75.4 | 6 | 08:06 |  |  | 1 | 1 | 4217 | JAZMIN-E-5:1
JAZMIN | JAZMIN E-06 | 2024-05-10 | 1357.5 | 1047 | 81 | AMPSCOT C-320-256-144 | 144 | 4/4 | 2 | 6.186 | 131 | 105 | 60 | NO VOLANTA | 56.55 | 143.3 | 2134 | 242.1 | EMUL 95% | 26.2 | 3280 | 5123 | OK | OK | 0 | 1.971 | 400 | 1354.05 | 35 | 35 | 3.4 | 1 | 100 | 1373.98 | 18.7 | 0.08 | NO | 1390 | 1373.7 | SI | 5.3 | POZO EN SEGUIMIENTO @ 6,2 SPM, CON BOMBEO ESTABLE. CONTINUA CON LA TENDENCIA A LA BAJA DE CONDICIONES DE BOMBEO. MEDIANA SUMERGENCIA. ACENTUADO GOLPE DE FLUIDO CON IPG. LEVE RESTRICCION & FRICCION EN LA CARRERA ASCENDENTE. V/V OPERATIVAS. | 67.9 | 5.4 | 08:16 |  |  | 1 | 1 | 4218 | JAZMIN-E-6:1
JAZMIN | JAZMIN E-07 | 2024-05-10 | 1482.5 | 1117 | 71.8 | AMPSCOT C-320-256-144a | 144 | 3/3 | 2 | 1.921 | 111 | 87 | 60 | NO VOLANTA | 50.59 | 142 | 1967 | 64.4 | EMUL 90% | 27.1 | 2637 | 4906 | OK | OK | 0 | 1.922 | 400 | 1302.69 | 45 | 40 | 2.9 | 4 | 90 | 1355.56 | 20.1 | 0.37 | NO | 1359.78 | 1253.09 | SI | 60.3 | POZO EN SEGUIMIENTO @ 1,9 SPM, CON BOMBEO ESTABLE. MODERADA SUMERGENCIA. .MODERADO GOLPE DE FLUIDO VISCOSO CON ALTA FRICCION E IPG. STUFFING AJUSTADO. V/V OPERATIVAS. CONT. SEGUIMIENTO | 72.4 | 3.1 | 08:26 |  |  | 1 | 1 | 4219 | JAZMIN-E-7:1
JAZMIN | JAZMIN E-08 | 2024-05-10 | 1461 | 1114 | 62.9 | AMPSCOT C-320-256-144 | 129.6 | 3/4 | 2 | 2.946 | 115 | 90 | 60 | NO VOLANTA | 48.96 | 128.4 | 1874 | 86.9 | EMUL 70% | 20.9 | 2818 | 4461 | OK | OK | 0.1 | 1.706 | 400 | 1195.36 | 55 | 55 | 5.4 | 0 | 100 | 1401.35 | 28.8 | 0.77 | NO | 1261 | 1181.04 | SI | 104.6 | POZO EN SEGUIMIENTO @ 2,9 SPM, CON BOMBEO ESTABLE. CON LIGERO DESCENSO DE CONDICIONES DE BOMBEO. MEDIANA SUMERGENCIA. MODERADO GOLPE DE FLUIDO CON CONSIDERABLE MANEJO DE SOLIDOS. ALTA FRICCION. STUFFING MUY AJUSTADO. V/V OPERATIVAS. CONT. SEGUIMIENTO | 50.5 | 2.1 | 07:29 |  |  | 1 | 1 | 4220 | JAZMIN-E-8:1
JAZMIN | JAZMIN E-10 | 2024-05-10 | 1436 | 1092 | 73.8 | AMPSCOT C-320-256-144 | 144 | 4/4 | 2 | 4 | 116 | 89 | 60 | 500-25" | 51.95 | 142.1 | 2521 | 136.5 | EMUL 90% | 28 | 3600 | 6287 | OK | OK | 0.2 | 2.102 | 400 | 1544.97 | 118 | 118 | 4.3 | 0 | 100 | 1470 | 54.5 | 0.16 | NO | 1667.33 | 1634 | SI | 4.8 | POZO EN SEGUIMIENTO @ 4 SPM, CON BOMBEO ESTABLE. BUENA SUMERGENCIA. .MODERADO GOLPE DE FLUIDO CON LEVE IPG . MANEJO DE SOLIDOS. TV CON ESCURRIMIENTO: SL. | 69.8 | 3.3 | 07:41 |  |  | 1 | 1 | 4221 | JAZMIN-E-10:1
JAZMIN | JAZMIN J-01 | 2024-05-10 | 1651.5 | 1481 | 84.3 | AMPSCOT C-320-256-144a | 144 | 3/3 | 2 | 4.972 | 123 | 111 | 90 | NO VOLANTA | 59.49 | 141.7 | 2565 | 199.4 | EMUL 90% | 30.1 | 3438 | 6339 | OK | OK | 0 | 2.009 | 400 | 1452.5 | 208 | 188 | 0.4 | 4 | 89 | 1446 | 79.1 | 0.38 | NO | 1677 | 1601.66 | SI | 69.2 | POZO CON REDUCCION @ 5 SPM, CON BOMBEO ESTABLE. BUENA SUMERGENCIA. MODERADA IPG. LEVE MANEJO DE SOLIDOS. V/V OPERATIVAS. SEGUIMIENTO | 82.9 | 6 | 13:38 |  |  | 1 | 1 | 4222 | JAZMIN-J-1:1
JAZMIN | JAZMIN J-02 | 2024-05-10 | 1702.5 | 1531 | 85.5 | AMPSCOT C-320-256-144a | 144 | 3/3 | 2 | 1.483 | 109 | 99 | 90 | 500-40" | 60.36 | 141.7 | 2384 | 59.2 | CRUDO 20% | 32.1 | 2938 | 6128 | OK | OK | 0.1 | 2.324 | 400 | 1623.81 | 0 | 0 | 0.2 | 0 | 100 | 1397.43 | 0.7 | 0.21 | NO | 1608.75 | 1504.16 | SI | 33.2 | POZO EN SEGUIMIENTO @ 1,5 SPM, CON BOMBEO ESTABLE. SIN SUMERGENCIA. MODERADO GOLPE DE FLUIDO CON ALTA FRICCION FLUIDO VISCOSO. V/V OPERATIVAS. | 92 | 3.2 | 13:22 |  |  | 1 | 1 | 4223 | JAZMIN-J-2:1
JAZMIN | JAZMIN J-03 | 2024-05-10 | 1568.5 | 1442 | 94.5 | AMPSCOT C-320-256-144a | 144 | 3/3 | 2 | 5.056 | 156 | 127 | 90 | NO VOLANTA | 66.46 | 142.2 | 2485 | 222.8 | EMUL 90% | 27.3 | 3578 | 6037 | SL | OK | 1.2 | 2.002 | 800 | 1447.15 | 116 | 116 | 0.1 | 0 | 100 | 1445.7 | 49 | 0.02 | NO | 1565.26 | 1554.99 | SI | 50.5 | POZO EN SEGUIMIENTO @ 5,1 SPM, CON BOMBEO OPERANDO ESTABLE. MERMA DE NIVEL.NIVEL CON MUCHO RUIDO: BUENA SUMERGENCIA. MODERADA IPG. LEVE GP DE BOMBA. ESCURRIMIENTO EN LA TV. SEGUIMIENTO A LA PERDIDA DE NIVEL. NOTA: POZO CON ALTA INTRFERENCIA SE HACE DISPARO CON 800 PSI | 64.5 | 3.9 | 13:12 |  |  | 1 | 1 | 4224 | JAZMIN-J-3:1
JAZMIN | JAZMIN J-04 | 2024-05-10 | 1648.46 | 1489.93 | 130.4 | AMPSCOT C-320-256-144a | 144 | 3/3 | 2 | 5.07 | 120 | 106 | 90 | NO REPORTA | 91.64 | 142.3 | 2513 | 308.5 | GAS CRUDO 80% | 26 | 3369 | 5392 | SL | OK | 2.5 | 1.982 | 400 | 1485.43 | 110 | 104 | 0 | 2 | 94 | 1498.92 | 43.6 | 0.2 | NO | 1598.14 | 1573.63 | SI | 65 | POZO EN SEGUIMIENTO @ 5,1 SPM, CON BOMBEO & OPERANDO ESTABLE. LEVE DESCENSO DE NIVEL. BUENA SUMERGENCIA. LEVE IPG. TV CON ESCURRIMIENTO: SL. CONT. SEGUIMIENTO | 57.2 | 5.4 | 13:03 |  |  | 1 | 1 | 4225 | JAZMIN-J-4:1
JAZMIN | JAZMIN K-01 | 2024-05-10 | 1448 | 1104 | 137.4 | AMPSCOT C-320-256-144 | 144 | 4/4 | 2 | 4.206 | 213 | 144 | 60 | 500-17" | 96.41 | 142.5 | 2525 | 269.5 | EMUL GAS 90% | 22.9 | 4028 | 5127 | SL | OK | 0.7 | 1.069 | 400 | 672.98 | 974 | 974 | 1.6 | 0 | 100 | 1259.08 | 401 | 0 | NO | 1652.57 | 1645.16 | SI | 318.1 | POZO CON AUMENTO @ 4,2 SPM, CON BOMBEO ESTABLE. MUY ALTA SUMERGENCIA. CARTA LLENA CON STUFFING AJUSTADO. NO CARGA HASTA EL FoMAX. PRUEBA DE VALVULAS CON FRENO MALO: TV CON ESCURRIMIENTO. NOTA: UBM CONTINUA CON FRENO DISTENDIDO. AVISO SAP. 30050341 CREADO 21/01/2024 | 39.9 | 2.6 | 08:42 |  |  | 1 | 1 | 4226 | JAZMIN-K-1:1
JAZMIN | JAZMIN K-02 | 2024-05-10 | 1504.01 | 1263.02 | 131.7 | AMPSCOT C-320-256-144 | 144 | 4/4 | 2 | 4.58 | 182 | 125 | 60 | 500-24" | 94.72 | 139.1 | 2230 | 281.4 | EMUL 90% | 34.3 | 3012 | 5221 | OK | OK | 0.6 | 1.077 | 400 | 741.11 | 721 | 721 | 0.9 | 0 | 100 | 1376.24 | 296.9 | 0.02 | NO | 1620.4 | 1435.97 | SI | 257.1 | POZO EN SEGUIMIENTO @ 4,6 SPM, CON BOMBEO ESTABLE. CON RECUPERACION DE CONDICIONES. MUY ALTA SUMERGENCIA.CARTA LLENA CON STUFFING MUY AJUSTADO. V/V OPERATIVAS. DINAGRAMA CON CELDA HT. | 101.5 | 6.5 | 08:55 |  |  | 1 | 1 | 4227 | JAZMIN-K-2:1
JAZMIN | JAZMIN K-03 | 2024-05-10 | 1463.5 | 1138 | 99.8 | AMPSCOT C-320-256-144 | 144 | 4/4 | 2 | 6.272 | 187 | 99 | 60 | 500-19" | 69.92 | 142.8 | 2090 | 291 | EMUL 96% | 26.1 | 3401 | 4882 | SL | OK | 1.3 | 1.702 | 400 | 1134.38 | 259 | 259 | 0.9 | 0 | 100 | 1333 | 85.5 | 0.01 | NO | 1427.67 | 1360.75 | SI | 99.6 | POZO EN SEGUIMIENTO @ 6,3 SPM, CON BOMBEO ESTABLE. LEVE DESCENSO DE NIVEL. BUENA SUMERGENCIA. BOMBA CON MANEJO DE SUCIO -SOLIDOS ALTA FRICCION. LEVE IPG. CARTA PRESENTA UNA RESTRICCION EN LA CARRERA ASCENDENTE. TV CON ESCURRIMIENTO. CONT. SEGUIMIENTO NOTA. UBM CON FRENO DESTENSIONADO. SIN AVISO SAP. | 67.5 | 5.6 | 09:07 |  |  | 1 | 1 | 4228 | JAZMIN-K-3:1
JAZMIN | JAZMIN K-04 | 2024-05-10 | 1446.85 | 1178.7 | 110.5 | AMPSCOT C-320-256-144 | 129.6 | 3/4 | 2 | 5.233 | 191 | 133 | 60 | 500-20" | 86.87 | 127.2 | 2266 | 269.7 | EMUL 90% | 31.9 | 3011 | 5353 | CIERRE TARDIO | OK | 1.4 | 1.713 | 400 | 1122.02 | 389 | 373 | 1.3 | 2 | 94 | 1310 | 155.8 | 0.26 | SI | 1586 | 1461.04 | CHOCADO | 108.6 | POZO EN SEGUIMIENTO @ 5,2 SPM, CON BOMBEO ESTABLE. REGISTRO ACUSTICO CON MUCHO RUIDO. CON RECUPERACION LEVE DE NIVEL. MUY ALTA SUMERGENCIA. CON CIERRE TARDIO DE LA TV & LEVE INTERFERENCIA POR GAS. STUFFING MUY AJUSTADO, TV CON ESCURRIMIENTO. | 82.7 | 7.6 | 09:17 |  |  | 1 | 1 | 4229 | JAZMIN-K-4:1
JAZMIN | JAZMIN K-07 | 2024-05-10 | 1364.62 | 1084.25 | 92.9 | AMPSCOT C-320-256-144 | 144 | 4/4 | 2 | 3.922 | 136 | 102 | 60 | 500-17" | 65.46 | 141.9 | 2262 | 169.9 | EMUL 92% | 27.9 | 3994 | 6063 | LIGERO CIERRE TARDIO | OK | 0.1 | 2.077 | 400 | 1513.21 | 0 | 0 | 1.4 | 0 | 100 | 1457.11 | 1.9 | 0.04 | NO | 1511.13 | 1455.27 | SI | 1.8 | POZO CON LIGERA REDUCCION @ 3,9 SPM, CON BOMBEO ESTABLE. CON LEVE DESCENSO DE WTH. NIVEL CON RUIDO Y GAS. SIN SUMERGENCIA. CON UNA LEVE RESTRICCION INICIANDO LA CARRERA ASCENDENTE. ACENTUADO GOLPE DE FLUIDO V/V OPERATIVAS. NOTA: UBM con freno muy distendido. AVISO SAP. 300476129 , creado 21/01/2024. | 74 | 4.9 | 09:31 |  |  | 1 | 1 | 4230 | JAZMIN-K-7:1
JAZMIN | JAZMIN K-08 | 2024-05-10 | 1506.5 | 1181 | 133.8 | AMPSCOT C-320-256-144 | 144 | 4/4 | 2 | 3.888 | 209 | 159 | 60 | NO VOLANTA | 95.76 | 139.7 | 2184 | 242.6 | EMUL 98% | 33.7 | 4315 | 4871 | PERDIDA DE CARGA | LIFTED | 0.8 | 1.07 | 400 | 777.7 | 647 | 647 | 1.7 | 0 | 100 | 1453.64 | 263.4 | 0.12 | NO | 1546.34 | 1401.1 | SI | 250.4 | POZO EN SEGUIMIENTO @ 3,9 SPM, CON BOMBEO ESTABLE. ALTA SUMERGENCIA. CARTA LLENA CON STUFFING MUY AJUSTADO. FRENO AUN DESTENCIONADO: TV CON ESCURRIMIENTO. SV LEVANTADA. NOTA: UBM CONTINUA CON FRENO DISTENDIDO. AVISO SAP: 300527915 CREADO 16/04/2024 | 100.7 | 3.5 | 09:40 |  |  | 1 | 1 | 4231 | JAZMIN-K-8:1
JAZMIN | JAZMIN G-01 | 2024-05-09 | 1404.5 | 1101 | 80 | AMPSCOT C-320-256-144 | 144 | 4/4 | 2.25 | 4.027 | 219 | 131 | 50 | NO VOLANTA | 55.81 | 143.4 | 2115 | 190.7 | EMUL 90% | 17.7 | 2960 | 3820 | PERDIDA DE CARGA | OK | 0 | 0.704 | 400 | 487.91 | 578 | 515 | 13.8 | 4 | 89 | 1386.1 | 225 | 0.94 | SI | 1099.28 | 1063.63 | SI | 340.1 | POZO EN SEGUIMIENTO @ 4 SPM, CON BOMBEO ESTABLE. POZO LLENO. CARTA NO CARGA HASTA EL Fo MAX. ALTA SUMERGENCIA. CHP ALTO: 13,8 PSI.ACENTAUADA INTERFERENCIA POR GAS. CON ALTA FRICCION MANEJO DE SOLIDOS & FLUCTUACION ERROR GUIDE. STUFFING AJUSTADO. LEVE GOLPE DE BOMBA V/V OPERATIVAS. TV CON PERDIDA DE CARGA. SEGUIMIENTO & DESPRESURIZAR CSG DIA LUVIOSO. | 32.9 | 1.5 | 09:25 |  |  | 1 | 1 | 4232 | JAZMIN-G-1:1
JAZMIN | JAZMIN G-02 | 2024-05-09 | 1473 | 1148 | 22.9 | AMPSCOT C-320-256-144 | 144 | 4/4 | 2 | 1.9 | 123 | 84 | 50 | NO VOLANTA | 16 | 143.3 | 1583 | 28.2 | AGUA 100% | 16.6 | 2448 | 3831 | CONSIDERABLE CIERRE TARDIO | OK | 0 | 1.5 | 400 | 1021.43 | 43 | 8 | 13.1 | 845 | 19 | 1361.91 | 17 | 84.48 | NO | 1075.03 | 1003.67 | SI | 77.6 | POZO EN SEGUIIMIENTO @ 1.9 SPM, CON BOMBEO ESTABLE. MERMA DE WHT. BAJA SUMERGENCIA. FLUJO DE GAS POR EL ANULAR. :845 MSCFD.CHP ALTO: 13,1 PSI. FUERTE CIERRE TARDIO DE LA TV. MUY SEVERO GOLPE DE FLUIDO E INTERFERENCIA POR GAS. V/V OPERATIVAS. SEGUIMIENTO & DESPRESURIZAR CSG NOTA. CONTINUA FRENO DESAJUSTADO AVISO SAP:300503145 CREADO 21/01/2024 DIA LUVIOSO. | 29.7 | 0.8 | 09:41 |  |  | 1 | 1 | 4233 | JAZMIN-G-2:1
JAZMIN | JAZMIN G-04 | 2024-05-09 | 1475.4 | 1131.8 | 16.2 | AMPSCOT C-640-305-168 | 168 | 4/4 | 2 | 2.469 | 100 | 88 | 50 | NO VOLANTA | 9.73 | 166.7 | 1556 | 18.7 | GAS CRUDO 50% | 29.8 | 2511 | 7265 | OK | OK | 0 | 1.794 | 400 | 1184.26 | 0 | 0 | 6.9 | 1369 | 19 | 1320.25 | 7.4 | 129.42 | NO | 1085.98 | 984.69 | SI | 26.9 | POZO EN SEGUIMIENTO @ 2,5 SPM, CON BOMBEO ESTABLE. MERMA DE NIVEL CON ALTO FLUJO DE GAS. SIN SUMERGENCIA. FLUJO DE GAS POR EL ANULAR. :1369 MSCFD.CHP ALTO: 6,9 PSI. CIERRE TARDIO DE LA TV. MUY SEVERO GOLPE DE FLUIDO VISCOSO CON LEVE INTERFERENCIA POR GAS.GP AL FINAL DE LA CARRERA ASCENDENTE- GRAPA DEL CARRIER CON EL CABEZAL DE LA UBM. V/V OPERATIVAS. EVALUAR TS & DESPRESURIZAR CSG LA VIGA ESTA OPERANDO AL 101,7% DE LA CARGA PERMISIBLE. RUTA PARA WO TS. N2+VAPOR TARGET 67000 M3 | 101.7 | 2.4 | 12:24 |  |  | 1 | 1 | 4234 | JAZMIN-G-4:1
JAZMIN | JAZMIN G-06 | 2024-05-09 | 1346.5 | 1022 | 63.3 | AMPSCOT C-320-256-144 | 144 | 4/4 | 2.25 | 2.961 | 126 | 90 | 50 | NO VOLANTA | 44.36 | 142.7 | 2482 | 110.6 | EMUL 90% | 20.1 | 2611 | 4801 | OK | OK | 0.3 | 1.751 | 400 | 1255.86 | 14 | 3 | 7.1 | 901 | 19 | 1434.44 | 8.7 | 84.67 | NO | 1269.4 | 1269.38 | SI | 20.8 | POZO EN SEGUIMIENTO @ 3 SPM, CON BOMBEO ESTABLE. BAJA SUMERGENCIA. FLUJO DE GAS POR EL ANULAR. :880 MSCFD.CHP ALTO: 7,1 PSI. MUY SEVERA INTERFERENCIA POR GAS. V/V OPERATIVAS. SEGUIMIENTO & DESPRESURIZAR CSG NOTA. UBM CON FENO DESTENSIONADO. SIN AVISO SAP. DIA LUVIOSO. | 45 | 1.8 | 12:51 |  |  | 1 | 1 | 4235 | JAZMIN-G-6:1
JAZMIN | JAZMIN G-07 | 2024-05-09 | 1444.5 | 1175 | 124.2 | AMPSCOT C-320-256-144 | 129.6 | 3/4 | 2 | 3.659 | 123 | 89 | 50 | NO VOLANTA | 97.08 | 127.9 | 2109 | 211.9 | EMUL 90% | 20.4 | 2368 | 4490 | SL | OK | 1.4 | 2.325 | 400 | 1431.8 | 114 | 114 | 14.2 | 0 | 100 | 1231.66 | 63.1 | 0.32 | NO | 1568.5 | 1377.83 | SI | 19.5 | POZO EN SEGUIMIENTO @ 3,7 SPM, CON BOMBEO ESTABLE. CON DESCENSO DE WHT. BUENA SUMERGENCIA.CHP ALTO: 14,2 PSI. LIGERA IPG. TV CON ESCURRIMIENTO. SEGUIMIENTO & DESPRESURIZAR CSG NOTA. UBM CONTINUA FRENO DISTENDIDO AVISO SAP:300503147 . CREADO 21/01/2024 | 43.7 | 3.2 | 13:15 |  |  | 1 | 1 | 4236 | JAZMIN-G-7:1
JAZMIN | JAZMIN G-08 | 2024-05-09 | 1401.86 | 1153.72 | 126.8 | AMPSCOT C-320-256-144 | 144 | 4/4 | 2 | 4.11 | 100 | 96 | 50 | NO VOLANTA | 89.26 | 142.1 | 1826 | 243.1 | EMUL 90% | 23.4 | 2331 | 3915 | SL | OK | 1.8 | 1.6 | 400 | 1093.38 | 134 | 134 | 0.6 | 0 | 100 | 1317.32 | 56.6 | 0.15 | NO | 1238.62 | 1175.67 | SI | 126 | POZO EN SEGUIMIENTO @ 4,1 SPM, CON BOMBEO ESTABLE. DIA LLUVIOSO. BUENA SUMERGENCIA. MODERADA IPG CON STUFFING MUY AJUSTADO. TV CON ESCURRIMIENTO. SEGUIMIENTO NOTA. UBM CON FRENOS DESAJUSTADOS. SIN AVISO SAP. DIA LUVIOSO. | 66.8 | 5.4 | 14:05 |  |  | 1 | 1 | 4237 | JAZMIN-G-8:1
JAZMIN | JAZMIN AH-01 | 2024-05-08 | 1690 | 1250 | 1.1 | LUFKIN M-456D-256-144 | 111.851 | 1/3 | 2 | 2.067 | 76 | 82 | 0 | NB | 1 | 111.3 | 1999 | 0 | NB | 22.4 | 4196 | 4973 | PERDIDA DE CARGA | LIGERAMENTE LIFTED | 0 | 1.815 | 400 | 1384.23 | 46 | 40 | 2.2 | 5 | 89 | 1525.32 | 19.3 | 0.41 | SI | 1431.62 | 1402.17 | NO | 122 | POZO CON AUMENTO @ 2,1 SPM, SIN DESCARGA EN SUPERFICIE. CAIDA DE WHT. CON RECUPERACION DE 80FT DE NIVEL. PPRL 1384 LBS POR ENCIMA DEL PESO DE LA SARTA. PERDIDA DE CARGA DE FLUIDO. PIP ALTA EN LA PRUEBA DE V/VS. CON BLOQUEO DE VALVULAS. REESPACIAR. | 31.4 | 1.1 | 07:48 |  |  | 1 | 1 | 4238 | JAZMIN-AH-1:1
JAZMIN | JAZMIN AH-02 | 2024-05-08 | 1808.06 | 1324.12 | 80.5 | LUFKIN M-456D-256-144 | 111.851 | 1/3 | 2 | 2.839 | 115 | 94 | 70 | NO VOLANTA | 72.96 | 110.3 | 2054 | 107.4 | EMUL 90% | 26.1 | 3333 | 4621 | OK | OK | 0 | 1.697 | 400 | 1238.62 | 105 | 102 | 1.6 | 1 | 98 | 1459.78 | 41.4 | 0.13 | NO | 1359.1 | 1285.01 | SI | 213.4 | POZO EN SEGUIMIENTO @ 2,8 SPM, CON BOMBEO ESTABLE. CON RECUPERACION DE NIVEL BUENA SUMERGENCIA. MODERADA IPG CON FRICCION FLUIDO VISCOSO V/V OPERATIVAS. EVALUAR LEVE AUMENTO DE SPM. | 75.7 | 4 | 08:08 |  |  | 1 | 1 | 4239 | JAZMIN-AH-2:1
JAZMIN | JAZMIN AH-03 | 2024-05-08 | 1695 | 1256 | 43.1 | LUFKIN M-456D-256-144 | 111.851 | 1/3 | 2 | 5.128 | 123 | 111 | 50 | 500-30" | 39.54 | 109.1 | 2868 | 101.4 | EMUL 87% | 32.1 | 4178 | 6706 | LL | OK | 0.8 | 2.187 | 400 | 1575.63 | 359 | 330 | 1.4 | 13 | 75 | 1440.91 | 133.3 | 1.04 | SI | 1946.28 | 1903.15 | SI | 34.4 | POZO CON AUMENTO @ 5,1 SPM, CON BOMBEO ESTABLE. CON LEVE AUMENTO DE WHT. ALTA SUMERGENCIA. FLUJO DE GAS POR EL ANULAR. :12 MSCFD.SEVERA INTERFERENCIA POR GAS. CARTA PRESENTA UNA RESTRICCION FINALIZANDO LA CARRERA ASECENDENTE. TV CON ESCURRIMIENTO. | 84.1 | 4 | 08:19 |  |  | 1 | 1 | 4240 | JAZMIN-AH-3:1
JAZMIN | JAZMIN AH-04 | 2024-05-08 | 1792.5 | 1309 | 85.6 | LUFKIN M-456D-256-144 | 144 | 3/3 | 2 | 4.58 | 112 | 96 | 70 | NO VOLANTA | 61.2 | 139.9 | 2985 | 187.2 | EMUL 70% | 33.2 | 3360 | 7645 | SL | OK | 5.6 | 2.111 | 400 | 1570.82 | 456 | 456 | 0.1 | 0 | 100 | 1488.22 | 189.7 | 0.38 | SI | 2087.55 | 1949.93 | SI | 82.2 | POZO CON LIGERA REDUCCION @ 4,6 SPM, CON BOMBEO ESTABLE. ALTA SUMERGENCIA. MODERA IPG CON ALTA FRICCION POR MANEJO DE SOLIDOS, ELONGACION & MVTO DE LA SARTA.. TV CON ESCURRIMIENTO: SL. | 94 | 5.4 | 08:32 |  |  | 1 | 1 | 4241 | JAZMIN-AH-4:1
JAZMIN | JAZMIN AH-05 | 2024-05-08 | 1699.5 | 1291 | 85.8 | LUFKIN M-456D-256-144 | 127.926 | 2/3 | 2 | 4.737 | 163 | 124 | 70 | 500-2´15" | 68.39 | 125.4 | 2970 | 189.5 | EMUL 90% | 29.9 | 4189 | 7134 | OK | OK | 0.2 | 1.823 | 400 | 1318.27 | 625 | 591 | 1.3 | 3 | 91 | 1446.27 | 245.3 | 0.33 | NO | 1946 | 1938.46 | SI | 143.1 | POZO EN SEGUIMIENTO @ 4,7 SPM, CON BOMBEO ESTABLE. CON DESCENSO DE WHT & CONDICIONES DE BOMBEO. ALTA SUMERGENCIA. :MODERADA IPG. ALTA FRICCION POR MANEJO DE SOLIDOS. V/V OPERATIVAS. EVALUAR LEVE AUMENTO DE SPM. | 74.4 | 4 | 08:45 |  |  | 1 | 1 | 4242 | JAZMIN-AH-5:1
JAZMIN | JAZMIN AH-06 | 2024-05-08 | 1783.79 | 1298.58 | 131.8 | LUFKIN M-456D-256-144 | 144 | 3/3 | 2 | 2.39 | 166 | 140 | 50 | NO VOLANTA | 92.57 | 142.4 | 2930 | 147 | EMUL 70% | 28.1 | 5168 | 5355 | SL | OK | 0.7 | 1.584 | 400 | 1089.76 | 894 | 765 | 1 | 10 | 79 | 1375.96 | 318.5 | 1.01 | NO | 2084.39 | 1953.54 | NO | 206.9 | POZO POST INYECCION @ 2,4 SPM, CON BOMBEO ESTABLE. MUY ALTA SUMERGENCIA. FLUJO DE GAS POR EL ANULAR. :10 MSCFD.CARTA LLENA CON LIGERA IPG TV CON ESCURRIMIENTO. EVALUAR AUMENTO DE SPM. | 55.2 | 3 | 08:56 |  |  | 1 | 1 | 4243 | JAZMIN-AH-6:1
JAZMIN | JAZMIN BE-01 | 2024-05-08 | 1563.41 | 1324.82 | 100.3 | AMPSCOT C-320-256-144a | 144 | 3/3 | 2 | 6.522 | 136 | 119 | 50 | NO VOLANTA | 70.25 | 142.8 | 2364 | 314.2 | AGUA 90% | 31.7 | 4372 | 6145 | OK | LIGERAMENTE LIFTED | 0 | 2.127 | 400 | 1570.61 | 43 | 43 | 1.2 | 5 | 100 | 1476.83 | 17.2 | 0.37 | SI | 1616.24 | 1546.84 | SI | 0.8 | POZO CON REDUCCION @ 6,5 SPM, CON BOMBEO ESTABLE. MEDIANA SUMERGENCIA. ACENTUADA IPG. LEVE MANEJO DE SOLIDOS. SV LIGERAMENTE LEVANTADA. | 85.7 | 7.8 | 11:26 |  |  | 1 | 1 | 4244 | JAZMIN-BE-1:1
JAZMIN | JAZMIN BE-02 | 2024-05-08 | 1632 | 1505 | 81 | AMPSCOT C-320-256-144a | 144 | 3/3 | 2 | 4.918 | 120 | 108 | 50 | NO VOLANTA | 56.93 | 142.3 | 2339 | 185.8 | AGUA 98% | 31.1 | 3513 | 6443 | OK | OK | 0.3 | 2.099 | 400 | 1476.08 | 135 | 135 | 1.6 | 1 | 100 | 1406.46 | 55.5 | 0.04 | NO | 1623.43 | 1537.45 | NO | 59.1 | POZO EN SEGUIMIENTO @ 4,9 SPM, CON BOMBEO ESTABLE. CON LEVE DESCENSO DE CONDICONES DE BOMBEO. BUENA SUMERGENCIA. MODERADA IPG CON ALTA FRICCION & FLUCTUACION CARGA POSIBLE ERROR GUIDE. STUFFING AJUSTADO. V/V OPERATIVAS. CONT. SEGUIMIENTO | 89.7 | 7.2 | 11:14 |  |  | 1 | 1 | 4245 | JAZMIN-BE-2:1
JAZMIN | JAZMIN BE-05 | 2024-05-08 | 1802 | 1324 | 133.7 | AMPSCOT C-320-256-144 | 144 | 3/3 | 2 | 6.081 | 104 | 99 | 50 | NO VOLANTA | 93.61 | 142.9 | 2363 | 379.3 | AGUA 98% | 29.2 | 3799 | 5263 | SL | OK | 1.1 | 1.452 | 400 | 1091.19 | 490 | 490 | 1.6 | 0 | 100 | 1503.02 | 203.7 | 0.2 | SI | 1616.24 | 1546.84 | NO | 283.1 | POZO EN SEGUIMIENTO @ 6,1 SPM, CON BOMBEO ESTABLE. ALTO BSW. ALTA SUMERGENCIA. LEVE IPG. FLUCUACION CARGA [ ] DEL FLUIDO. TV CON ESCURRIMIENTO. | 73.1 | 6.1 | 11:03 |  |  | 1 | 1 | 4246 | JAZMIN-BE-5:1
JAZMIN | JAZMIN BE-06 | 2024-05-08 | 1520.98 | 1334.96 | 50.2 | AMPSCOT C-320-256-144 | 144 | 3/3 | 2 | 2.74 | 102 | 98 | 50 | NO VOLANTA | 35.27 | 142.3 | 2291 | 64.1 | CRUDO AGUA 50% | 26.3 | 3605 | 6012 | LIGERO CIERRE TARDIO | OK | 0.5 | 2.214 | 400 | 1515.25 | 32 | 31 | 1.3 | 3 | 93 | 1368.79 | 12.3 | 0.22 | NO | 1548.62 | 1501.15 | SI | 1.2 | : POZO CON AUMENTO @ 2,7 SPM, CON BOMBEO ESTABLE.BAJA SUMERGENCIA. LIGERO CIERRE TARDIO ACENTUADO GOLPE DE FLUIDO CON LEVE INTERFERENCIA POR GAS. V/V OPERATIVAS. CONT. SEGUIMIENTO RUTA WO TS | 54.1 | 2 | 10:47 |  |  | 1 | 1 | 4247 | JAZMIN-BE-6:1
JAZMIN | JAZMIN BF-04 | 2024-05-08 | 1668.5 | 1493 | 23.9 | AMPSCOT C-320-256-144a | 144 | 3/3 | 2 | 6.792 | 108 | 97 | 20 | 500-1´41" | 16.77 | 142.7 | 1984 | 75.8 | EMUL 90% | 26.8 | 3236 | 5224 | OK | OK | 0 | 2.113 | 400 | 1558.87 | 0 | 0 | 1.7 | 0 | 100 | 1475.5 | 1.4 | 0.04 | NO | 1444.6 | 1357.32 | SI | 0 | POZO CON AUMENTO @ 6,8 SPM, CON BOMBEO ESTABLE. CON DESCENSO DE NIVEL. CONTINUA SIN SUMERGENCIA. MUY SEVERO GOLPE DE FLUIDOV/V OPERATIVAS. EVALUAR PERENTORIAMENTE SPM . | 64.4 | 4.5 | 10:35 |  |  | 1 | 1 | 4248 | JAZMIN-BF-4:1
JAZMIN | JAZMIN F-01 | 2024-05-08 | 1624.36 | 1460.72 | 6.9 | AMPSCOT C-320-256-144 | 144 | 4/4 | 2 | 3.303 | 108 | 105 | 60 | NO VOLANTA | 4.82 | 142.3 | 2430 | 10.6 | EMUL 90% | 25.1 | 5135 | 5533 | OK | MUY LEVANTADA | 0.1 | 2.11 | 400 | 1517.49 | 118 | 118 | 1.5 | 0 | 100 | 1438.38 | 48.6 | 0.14 | SI | 1642.8 | 1579.01 | SI | 41.3 | POZO CON AUMENTO @ 3,3 SPM, CON BOMBEO ESTABLE. MEJORA FLUJO DE GAS. BUENA SUMERGENCIA. BOMBA CON BAJA ADMISION -INTAKE PARCIALMENTE OBSTURIDO. MUY SEVERO GOLPE DE FLUIDO LEVE MANEJO DE SOLIDOS. STUFFING AJUSTADO. SV MUY LEVANTADA. REESPACIAR & REDUCCION SPM. RUTA PARA WO TS | 52.3 | 1.5 | 12:19 |  |  | 1 | 1 | 4249 | JAZMIN-F-1:1
JAZMIN | JAZMIN F-02 | 2024-05-08 | 1647.58 | 1476.17 | 22.6 | AMPSCOT C-320-256-144a | 144 | 3/3 | 2 | 2.542 | 111 | 102 | 60 | NO VOLANTA | 15.96 | 141.6 | 2444 | 26.7 | EMUL 90% | 26.8 | 3399 | 5763 | OK | OK | 0.1 | 2.235 | 400 | 1618.19 | 12 | 12 | 1.5 | 0 | 100 | 1448.05 | 4.1 | 0.09 | NO | 1631.1 | 1595.94 | SI | 11.2 | POZO EN SEGUIMIENTO @ 2,5 SPM, CON BOMBEO DEFICIENTE SOLO APORTA EN LA CARRERA ASCENDENTE . BAJA SUMERGENCIA. .MUY SEVERO GOLPE DE FLUIDO ALTA FRICCION. V/V OPERATIVAS. REESPACIAR & EVALUAR REDUCCION DE SPM. | 61.6 | 2.2 | 12:07 |  |  | 1 | 1 | 4250 | JAZMIN-F-2:1
JAZMIN | JAZMIN F-03 | 2024-05-08 | 1616.19 | 1461.39 | 27 | AMPSCOT C-320-256-144a | 144 | 3/3 | 2 | 2.057 | 106 | 102 | 60 | NO VOLANTA | 19.01 | 141.9 | 2447 | 25.8 | AGUA CRUDO 90% | 26 | 3921 | 5877 | OK | OK | 0 | 2.244 | 400 | 1553.85 | 58 | 57 | 1.8 | 1 | 100 | 1384.89 | 22.8 | 0.08 | NO | 1612.8 | 1590.39 | SI | 24.3 | POZO EN SEGUIMIENTO @ 2,1 SPM, CON BOMBEO ESTABLE. MEDIANA SUMERGENCIA. SEVERO GOLPE DE FLUIDO CON LEVE IPG. LEVE MANEJO DE SOLIDOS. V/V OPERATIVAS. | 50.3 | 0.9 | 11:53 |  |  | 1 | 1 | 4251 | JAZMIN-F-3:1
JAZMIN | JAZMIN F-05 | 2024-05-08 | 1753.11 | 1583.21 | 6 | AMPSCOT C-320-256-144a | 144 | 3/3 | 2 | 5.902 | 119 | 110 | 60 | NO VOLANTA | 4.22 | 142.9 | 2287 | 16.6 | CRUDO EMUL 60% | 34 | 3367 | 5991 | OK | OK | 0.1 | 2.242 | 400 | 1589.38 | 0 | 0 | 1.7 | 0 | 100 | 1417.82 | 1.3 | 0.09 | NO | 1589.04 | 1490.94 | SI | 0 | POZO CON AUMENTO @ 5,9 SPM, CON BOMBEO ESTABLE.CON CAIDA DE CONDICIONES DE BOMBEO. SIN SUMERGENCIA. MUY SEVERO GOLPE DE FLUIDO CON LEVE IPG. V/V OPERATIVAS. EVALUAR REDUCION DE SPM PERENTORIAMENTE. | 93.3 | 8.2 | 11:39 |  |  | 1 | 1 | 4252 | JAZMIN-F-5:1
JAZMIN | JAZMIN F-06 | 2024-05-08 | 1825 | 1629 | 87.4 | LUFKIN C-456D-256-144 | 144 | 4/4 | 2 | 3.285 | 126 | 108 | 60 | NO VOLANTA | 62.31 | 140.3 | 2508 | 133.9 | EMUL-CRUDO 80% | 40.9 | 3874 | 7008 | OK | OK | 0.2 | 2.485 | 400 | 1759.45 | 36 | 36 | 1.5 | 0 | 100 | 1416.06 | 13.9 | 0.1 | NO | 1803.1 | 1622.86 | SI | 22.1 | POZO EN SEGUIMIENTO @ 3,3 SPM, CON BOMBEO ESTABLE. MEJORA FLUJO DE GAS EN EL SISTEMA. BUENA SUMERGENCIA..MODERADO GOLPE DE FLUIDO ALTA FRICCION y STUFFING AJUSTADO. V/V OPERATIVAS. | 118.9 | 8.1 | 12:32 |  |  | 1 | 1 | 4253 | JAZMIN-F-6:1
JAZMIN | JAZMIN Q-01 | 2024-05-08 | 1959 | 1352 | 123.7 | KERUI C-320-256-144 | 129.6 | 3/4 | 2 | 4.545 | 133 | 94 | 80 | VALVULA DURA | 96.9 | 127.7 | 2546 | 259.6 | EMUL 90% | 27.2 | 3248 | 5756 | SL | OK | 2.2 | 1.652 | 400 | 1211.37 | 477 | 382 | 1.4 | 10 | 80 | 1466.55 | 157.9 | 0.87 | NO | 1825.88 | 1613.26 | SI | 196.8 | POZO EN SEGUIMIENTO @ 4,5 SPM, CON BOMBEO ESTABLE. DESCENSO DE NIVEL. ALTA SUMERGENCIA. FLUJO DE GAS POR EL ANULAR. :10 MSCFD.CARTA LLENA. TV CON ESCURRIMIENTO: SL. CONT. SEGUIMIENTO | 59.5 | 5 | 09:27 |  |  | 1 | 1 | 4254 | JAZMIN-Q-1:1
JAZMIN | JAZMIN Q-03 | 2024-05-08 | 1453.5 | 1144 | 112.8 | KERUI C-320-256-144 | 144 | 4/4 | 2 | 5.806 | 138 | 107 | 80 | 500-20" | 79.29 | 142.2 | 2555 | 305.4 | EMUL 80% | 30 | 4573 | 5898 | OK | OK | 0 | 1.937 | 400 | 1328.77 | 306 | 274 | 2.3 | 14 | 74 | 1371.99 | 117.7 | 1.27 | NO | 1639.52 | 1619.87 | SI | 41 | POZO CON AUMENTO @ 5,8 SPM, CON BOMBEO ESTABLE. MERMA DE NIVEL. BUENA SUMERGENCIA. FLUJO DE GAS POR EL ANULAR. :14 MSCFD. LEVE INTERFERENCIA POR GAS. V/V OPERATIVAS. SEGUIMIENTO | 73.8 | 6.1 | 09:41 |  |  | 1 | 1 | 4255 | JAZMIN-Q-3:1
JAZMIN | JAZMIN Q-04 | 2024-05-08 | 1614.5 | 1234 | 55 | AMPSCOT C-320-256-144 | 115.2 | 2/4 | 2 | 5.714 | 145 | 120 | 70 | 500-1´ | 48.69 | 113 | 2083 | 146.6 | EMUL 90% | 28.6 | 2935 | 5197 | OK | OK | 0.4 | 2.118 | 400 | 1438.81 | 29 | 29 | 1.2 | 0 | 100 | 1358.65 | 11.2 | 0.01 | NO | 1476.72 | 1312.41 | SI | 59.1 | POZO EN SEGUIMIENTO @ 5,7 SPM, CON BOMBEO ESTABLE. CON LEVE DESCENSO DE CONDICIONES. MEDIANA SUMERGENCIA.ACENTUADA INTERFERENCIA POR GAS. CON ALTA FRICCION V/V OPERATIVAS. EVALUAR LEVE REDUCCION DE SPM. | 84.7 | 7.2 | 09:53 |  |  | 1 | 1 | 4256 | JAZMIN-Q-4:1
JAZMIN | JAZMIN Q-05 | 2024-05-08 | 1652 | 1274 | 98.4 | AMPSCOT C-320-256-144 | 115.2 | 2/4 | 2 | 4.813 | 132 | 113 | 80 | NO VOLANTA | 89.25 | 110.3 | 2317 | 220.3 | EMUL 90% | 29.9 | 3154 | 6326 | SL | OK | 2.6 | 2.334 | 400 | 1572.61 | 81 | 81 | 1.5 | 1 | 100 | 1347.57 | 32.8 | 0.08 | SI | 1686 | 1451.26 | SI | 22.6 | POZO EN SEGUIMIENTO @ 4,8 SPM, CON BOMBEO ESTABLE. MERMA DE NIVEL. BUENA SUMERGENCIA. CARTA LLENA CON SEVERO GOLPE DE BOMBA REFLEJADO EN LA CARTA AFECTANDO LA TV. TV CON ESCURRIMIENTO: SL. | 82.8 | 6.4 | 10:03 |  |  | 1 | 1 | 4257 | JAZMIN-Q-5:1
JAZMIN | JAZMIN Q-06 | 2024-05-08 | 1518 | 1188 | 121 | AMPSCOT C-320-256-144a | 144 | 4/4 | 2 | 4.1 | 118 | 104 | 80 | NO VOLANTA | 85.04 | 142.3 | 2236 | 231.4 | AGUA 100% | 24.2 | 3066 | 5295 | LIGERO CIERRE TARDIO | OK | 0.1 | 1.63 | 400 | 1195.14 | 238 | 238 | 1.6 | 0 | 100 | 1466.43 | 98.3 | 0.1 | SI | 1456.3 | 1397.93 | SI | 123.5 | POZO EN SEGUIMIENTO @ 4,1 SPM, CON BOMBEO ESTABLE. BUENA SUMERGENCIA. LIGERO CIERRE TARDIO & LEVE IPG. V/V OPERATIVAS. SEGUIMIENTO | 54.2 | 4 | 10:18 |  |  | 1 | 1 | 4258 | JAZMIN-Q-6:1
JAZMIN | JAZMIN AE-05 | 2024-05-07 | 1437.5 | 1072 | 103.4 | LUFKIN C-456D-256-144 | 144 | 4/4 | 2 | 4.972 | 187 | 142 | 50 | NO VOLANTA | 72.92 | 141.8 | 2524 | 239.8 | EMUL 90% | 26 | 3856 | 6040 | OK | OK | 0 | 1.505 | 400 | 1104.33 | 562 | 562 | 1.8 | 0 | 100 | 1467.55 | 235.1 | 0.35 | NO | 1666 | 1666 | NO | 140.4 | POZO CON AUMENTO @ 5 SPM, CON BOMBEO ESTABLE. ALTA SUMERGENCIA.LEVE IPG. V/V OPERATIVAS. CONT. SEGUIMIENTO | 61.2 | 3.9 | 07:49 |  |  | 1 | 1 | 4259 | JAZMIN-AE-5:1
JAZMIN | JAZMIN AE-07 | 2024-05-07 | 1728.5 | 1238 | 60.7 | LUFKIN C-456D-256-144 | 125.617 | 3/4 | 2 | 5.07 | 158 | 139 | 50 | NO VOLANTA | 50.07 | 121.2 | 2502 | 143.9 | EMUL 90% | 32.5 | 4156 | 6165 | LEVE CIERRE TARDIO | OK | 0.1 | 1.651 | 400 | 1197.93 | 561 | 516 | 0.1 | 4 | 89 | 1451.16 | 216.3 | 0.44 | FUERTE | 1912 | 1649.03 | SI | 155.5 | POZO CON LEVE AUMENTO @ 5,1 SPM, CON BOMBEO ESTABLE. MERMA DE NIVEL. AUN ALTA SUMERGENCIA. FUERE GP DE BOMBA CON IPG. TV CON CIERRE TARDIO. FRICCION POR MANEJO DE SOLIDOS. V/V OPERATIVAS. | 90.9 | 7 | 08:06 |  |  | 1 | 1 | 4260 | JAZMIN-AE-7:1
JAZMIN | JAZMIN AO-01 | 2024-05-07 | 1728 | 1559 | 9 | AMPSCOT C-320-256-144a | 144 | 4/4 | 2 | 3.056 | 111 | 98 | 20 | 500-20" | 6.3 | 142.5 | 2192 | 12.8 | EMUL 90% | 25 | 3805 | 5365 | OK | OK | 0 | 1.923 | 400 | 1445.7 | 132 | 34 | 4.6 | 133 | 26 | 1503.59 | 19.1 | 10.01 | NO | 1590.2 | 1501.08 | SI | 42.1 | POZO EN SEGUIMIENTO @ 3,1 SPM, CON BOMBEO ESTABLE. POZO PRESIONADOSE ENCUENTRA POZO CON VALULAS CERRADAS POR LO TANTO SE ENCONTRO PRESIONADO SE HACE DISPAROS CON 800 PSI - SE DEJA DE NUEVO POZO A SISTEMA: MODERADA SUMERGENCIA. FLUJO DE GAS POR EL ANULAR. :133 MSCFD.MUY SEVERA INTERFERENCIA POR GAS. V/V OPERATIVAS. SE REPROGRAMA PARA UN SEGUNDA PRUEBA. | 48.9 | 1.9 | 09:18 |  |  | 1 | 1 | 4261 | JAZMIN-AO-1:1
JAZMIN | JAZMIN AO-02 | 2024-05-07 | 2121.03 | 1947.06 | 26.7 | AMPSCOT C-320-256-144a | 115.2 | 1/3 | 2.25 | 4.839 | 114 | 100 | 20 | NO VOLANTA | 24.18 | 110.3 | 3887 | 77.7 | EMUL 80% | 41.4 | 4490 | 8488 | OK | OK | 0 | 2.737 | 400 | 1920.81 | 209 | 189 | 0.5 | 4 | 90 | 1403.58 | 79 | 0.27 | NO | 2131 | 2126.38 | SI | 74.9 | POZO EN SEGUIMIENTO @ 4,8 SPM, CON BOMBEO ESTABLE. CON RECUPERACION DE WHT. BUENA SUMERGENCIA. MUY ACENTUADA INTERFERENCIA POR GAS. V/V OPERATIVAS. | 113.1 | 6.3 | 09:32 |  |  | 1 | 1 | 4262 | JAZMIN-AO-2:1
JAZMIN | JAZMIN AO-03 | 2024-05-07 | 1554.5 | 1490 | 67.9 | AMPSCOT C-320-256-144a | 144 | 4/4 | 2 | 4.128 | 148 | 109 | 20 | NO VOLANTA | 47.56 | 142.7 | 2107 | 130.7 | EMUL GAS 60% | 24.9 | 3899 | 5539 | OK | OK | 0 | 1.914 | 400 | 1390.96 | 49 | 49 | 0.6 | 0 | 100 | 1453.46 | 20 | 0.1 | NO | 1439.75 | 1436.08 | NO | 72 | POZO CON REDUCCION @ 4,1 SPM, CON BOMBEO ESTABLE. CON DESENSO DE NIVEL. MEDIANA SUMERGENCIA. ACENTUADO GOLPE DE FLUIDO. LIGERO MANEJO DE SOLIDOS. V/V OPERATIVAS. | 48.9 | 2 | 09:45 |  |  | 1 | 1 | 4263 | JAZMIN-AO-3:1
JAZMIN | JAZMIN AO-04 | 2024-05-07 | 1610.22 | 1509.44 | 95 | AMPSCOT C-640-305-144a | 144 | 3/3 | 2 | 3.607 | 119 | 107 | 20 | NO VOLANTA | 67.56 | 140.7 | 2212 | 159.9 | GAS EMUL 70% | 25 | 3697 | 6199 | SL | OK | 2.6 | 2.214 | 400 | 1467.1 | 102 | 102 | 0.6 | 0 | 100 | 1325.3 | 42.6 | 0.21 | FUERTE | 1575.42 | 1515.2 | NO | 57.6 | POZO EN SEGUIMIENTO @ 3,6 SPM, CON BOMBEO & OPERANDO ESTABLE. BUENA SUMERGENCIA. MODERADOA IPG. FRICCION POR FLUIDO VISCOSO. FUERTE GP DE BOMBA REFLEJADO AL FINALIZAR LA CARRERA DESCENDENTE. TV CON ESCURRIMIENTO: SL. CONT. SEGUIMIENTO | 82 | 5.5 | 09:58 |  |  | 1 | 1 | 4264 | JAZMIN-AO-4:1
JAZMIN | JAZMIN AO-05 | 2024-05-07 | 1805.03 | 1592.06 | 130.5 | AMPSCOT C-456-256-144a | 144 | 4/4 | 2 | 5.263 | 168 | 121 | 20 | NO VOLANTA | 91.96 | 141.9 | 2613 | 320.4 | AGUA EMUL 90% | 31.2 | 3833 | 5694 | SL | OK | 2.2 | 1.832 | 400 | 1335.29 | 499 | 400 | 0.2 | 11 | 77 | 1457.74 | 166.5 | 0.99 | SI | 1866.58 | 1788.3 | NO | 142.4 | POZO EN SEGUIMIENTO @ 5,3 SPM, CON BOMBEO ESTABLE. CONTINUA CON LA MERMA DE NIVEL PERO AUN ALTA SUMERGENCIA. FLUJO DE GAS EN EL ANULAR. :11 MSCFD.CARTA LLENA CON LEVE INTERFERENCIA POR GAS. LEVE GP DE BOMBA. TV CON ESCURRIMIENTO: SL. CONT. SEGUIMIENTO NOTA : CARRIEL PEGA CON STUFFING BOX | 74.4 | 7.8 | 10:09 |  |  | 1 | 1 | 4265 | JAZMIN-AO-5:1
JAZMIN | JAZMIN AU-04 | 2024-05-07 | 2155 | 1926 | 6.3 | KERUI C-320-256-144 | 115.2 | 1/3 | 2 | 2.1 | 110 | 104 | 50 | NO VOLANTA | 5.8 | 108 | 3147 | 6.1 | AGUA CRUDO 70% | 43.5 | 4862 | 8117 | OK | OK | 0.1 | 3.017 | 400 | 2224.18 | 18 | 18 | 0.6 | 0 | 100 | 1474.43 | 7.6 | 0.21 | FUERTE | 2243.4 | 2197.11 | NO | 0.1 | POZO CON AUMENTO @ 2,1 SPM, CON BOMBEO ESTABLE. BAJA SUMERGENCIA. MUY SEVERO GOLPE DE FLUIDO VISCOSO CON ALTA FRICCION. FUERTE GP DE BOMBA REFLEJADO AL FINALIZAR CARTA DESCENDENTE. V/V OPERATIVAS. MEJORA CON TS | 121.5 | 3.3 | 11:10 |  |  | 1 | 1 | 4266 | JAZMIN-AU-4:1
JAZMIN | JAZMIN AWY-02 | 2024-05-07 | 1551.8 | 1423.6 | 26.6 | AMPSCOT C-320-256-144a | 144 | 3/3 | 2 | 4.119 | 126 | 124 | 30 | NO VOLANTA | 18.69 | 142.3 | 2064 | 51.8 | CRUDO 30% | 26.2 | 3312 | 5490 | OK | OK | 0 | 1.93 | 400 | 1410.8 | 5 | 4 | 0.4 | 17 | 70 | 1461.97 | 1.5 | 1.5 | SI | 1416 | 1415.93 | NO | 48.5 | POZO EN SEGUIMIENTO @ 4,1 SPM, CON BOMBEO ESTABLE. BAJA SUMERGENCIA. FLUJO DE GAS POR EL ANULAR. :17 MSCFD.MUY SEVERO GOLPE DE FLUIDO CON LEVE INTERFERENCIA POR GAS. V/V OPERATIVAS. EVALUAR REDUCCION DE SPM PERENTORIAMENTE. | 77.6 | 2.4 | 12:13 |  |  | 1 | 1 | 4267 | JAZMIN-AWY-2:1
JAZMIN | JAZMIN AWY-03 | 2024-05-07 | 2048.5 | 1792 | 64.3 | KERUI C-320-256-144 | 144 | 4/4 | 2 | 1.1 | 114 | 104 | 30 | NO VOLANTA | 45.94 | 140 | 2786 | 33 | GAS CRUDO 30% | 31 | 4762 | 6837 | OK | OK | 0 | 2.348 | 400 | 1708.28 | 264 | 235 | 0.6 | 5 | 89 | 1455.09 | 97.8 | 0.32 | NO | 1989.96 | 1914.65 | NO | 120.7 | POZO CON REDUCCION @ 1,1 SPM, CON BOMBEO ESTABLE. CON DESCENSO DE WHT. CON RECUPERACION DE NIVEL.ALTA SUMERGENCIA. ACENTUADA INTERFERENCIA POR GAS. V/V OPERATIVAS. EVALUAR AUMENTO DE SPM. | 65.5 | 1.4 | 12:26 |  |  | 1 | 1 | 4268 | JAZMIN-AWY-3:1
JAZMIN | JAZMIN AX-01 | 2024-05-07 | 2187.11 | 1889.23 | 28 | AMPSCOT C-456-305-144 | 144 | 4/4 | 2 | 2.29 | 113 | 107 | 90 | NO VOLANTA | 19.95 | 140.4 | 2775 | 29.7 | GAS CRUDO 20% | 30.4 | 3998 | 6965 | OK | OK | 0.2 | 2.566 | 400 | 1844.56 | 7 | 7 | 0.8 | 0 | 100 | 1437.69 | 2.7 | 0.21 | NO | 1852 | 1807.35 | NO | 151.6 | POZO EN SEGUIMIENTO @ 2,2 SPM, CON BOMBEO & OPERANDO ESTABLE. BAJA SUMERGENCIA. MUY SEVERO GOLPE DE FLUIDO CON ALTA FRICCION FLUIDO VISCOSO. V/V OPERATIVAS. CONT. SEGUIMIENTO & MEJORA CON TS. RUTA MTTO CABEZA DE POZO - CAMBIO RING GASKET R-45 | 96.4 | 4.2 | 13:18 |  |  | 1 | 1 | 4269 | JAZMIN-AX-1:1
JAZMIN | JAZMIN AY-03 | 2024-05-07 | 2191.76 | 1932.53 | 33.9 | LUFKIN C-320D-213-120 | 120 | 3/3 | 2 | 4.826 | 112 | 103 | 40 | NO VOLANTA | 28.97 | 116.8 | 3131 | 76.2 | EMUL 80% | 41.3 | 4708 | 7021 | OK | OK | 0 | 3.304 | 400 | 2368.26 | 0 | 0 | 0.8 | 4 | 100 | 1433.57 | 0.2 | 0.22 | NO | 2218.35 | 2126.55 | NO | 0.2 | POZO CON AUMENTO @ 4,8 SPM, CON BOMBEO ESTABLE. SIN SUMERGENCIA. MUY SEVERO GOLPE DE FLUIDO CON LEVE INTERFERENCIA POR GAS. TV CON PERDIADA DE CARGA. EVALUAR REDUCCION DE SPM. | 74.2 | 3 | 12:44 |  |  | 1 | 1 | 4270 | JAZMIN-AY-3:1
JAZMIN | JAZMIN CO-01 | 2024-05-07 | 1718 | 1614 | 56 | AMPSCOT C-456-256-144a | 144 | 4/4 | 2 | 4.865 | 117 | 116 | 120 | 500-21" | 39.5 | 141.8 | 2722 | 127.1 | EMUL 95% | 31.8 | 4079 | 6453 | OK | OK | 0 | 2.448 | 400 | 1714.74 | 3 | 3 | 0.9 | 0 | 100 | 1400.93 | 0.4 | 0.21 | NO | 1710 | 1645.7 | SI | 0.9 | POZO CON AUMENTO @ 4,9 SPM, CON BOMBEO ESTABLE. CON DECENSO DE NIVEL. BAJA SUMERGENCIA. .ACENTUADO GOLPE DE FLUIDO CON ALTA FRICCION. V/V OPERATIVAS. EVALUAR REDUCCION @ 4.5 SPM. | 84.6 | 5.3 | 13:02 |  |  | 1 | 1 | 4271 | JAZMIN-CO-1:1
JAZMIN | JAZMIN T-01 | 2024-05-07 | 1529.5 | 1201 | 73.9 | AMPSCOT C-320-256-144a | 144 | 3/3 | 2 | 3.109 | 110 | 95 | 50 | NO VOLANTA | 51.88 | 142.5 | 1975 | 107.2 | EMUL 90% | 24 | 2884 | 5434 | OK | OK | 0.3 | 1.764 | 400 | 1299.42 | 48 | 48 | 0.5 | 1 | 100 | 1473.26 | 19.9 | 0.06 | NO | 1354.81 | 1281.97 | SI | 88.5 | POZO EN SEGUIMIENTO @ 3,1 SPM, CON BOMBEO ESTABLE. MODERADA SUMERGENCIA. .ACENTUADO GOLPE DE FLUIDO CON LEVE IPG. V/V OPERATIVAS. CONT. SEGUIMIENTO | 58.7 | 2.9 | 08:36 |  |  | 1 | 1 | 4272 | JAZMIN-T-1:1
JAZMIN | JAZMIN T-02 | 2024-05-07 | 1630.5 | 1266 | 66.1 | AMPSCOT C-320-256-144a | 129.6 | 2/3 | 2 | 4.639 | 117 | 101 | 40 | 500-50" | 51.53 | 128.2 | 2017 | 143 | EMUL CRUDO 70% | 26.9 | 4163 | 5024 | LEVE PERDIDA DE CARGA | LIGERAMENTE LIFTED | 0 | 1.677 | 400 | 1302.42 | 160 | 155 | 0.3 | 1 | 97 | 1553.28 | 64.7 | 0.15 | NO | 1506.13 | 1330.46 | SI | 107.4 | POZO EN SEGUIMIENTO @ 4,6 SPM, CON BOMBEO ESTABLE. BUENA SUMERGENCIA. ACENTUADA INTERFERENCIA POR GAS. TV PERDIENDO CARGA & SV LEVANTADA. REESPACIAR. | 61.6 | 3.6 | 08:49 |  |  | 1 | 1 | 4273 | JAZMIN-T-2:1
JAZMIN | JAZMIN T-03 | 2024-05-07 | 1465 | 1164 | 137.1 | AMPSCOT C-320-256-144a | 144 | 3/3 | 2 | 4.5 | 120 | 104 | 40 | NO VOLANTA | 96.09 | 142.7 | 2226 | 287.9 | AGUA 100% | 23.5 | 3277 | 4932 | SL | OK | 1.1 | 1.201 | 400 | 868 | 613 | 613 | 0.6 | 0 | 100 | 1445.45 | 255.1 | 0.15 | NO | 1502.24 | 1474.99 | SI | 240.2 | POZO CON AUMENTO @ 4,5 SPM, CON BOMBEO ESTABLE. MERMA DE NIVEL AUN CON ALTA SUMERGENCIA.CARTA LLENA CON TV CON ESCURRIMIENTO. SEGUIMIENTO | 49.1 | 3.8 | 09:00 |  |  | 1 | 1 | 4274 | JAZMIN-T-3:1
JAZMIN | JAZMIN W-01 | 2024-05-07 | 1631.17 | 1518.33 | 91.3 | AMPSCOT C-320-256-144a | 144 | 3/3 | 2 | 4.749 | 122 | 106 | 20 | NO VOLANTA | 64.19 | 142.2 | 2250 | 202.1 | EMUL 90% | 30.9 | 3653 | 5979 | SL | OK | 1.3 | 2.053 | 400 | 1534.95 | 81 | 76 | 0.6 | 3 | 94 | 1495.32 | 31.3 | 0.21 | NO | 1622.48 | 1541.96 | SI | 34.7 | POZO EN SEGUIMIENTO @ 4,7 SPM, CON BOMBEO ESTABLE. BUENA SUMERGENCIA.MODERADA INTERFERENCIA POR GAS. CARTA PRESENTA UNAS FLUCTUACIONES EN LA CARRERA ASCENDENTE- POSIBLE LIMITACION DEL PISTON. TV CON ESCURRIMIENTO. | 76.6 | 5.7 | 10:38 |  |  | 1 | 1 | 4275 | JAZMIN-W-1:1
JAZMIN | JAZMIN W-02 | 2024-05-07 | 1546.9 | 1421.8 | 106 | AMPSCOT C-320-256-144a | 144 | 3/3 | 2 | 5.625 | 112 | 101 | 30 | NO VOLANTA | 74.26 | 142.7 | 2321 | 275.5 | CRUDO 20% | 25 | 3594 | 5449 | SL | OK | 2.5 | 2.053 | 400 | 1502.5 | 70 | 70 | 0.6 | 0 | 100 | 1463.71 | 28.9 | 0.02 | NO | 1572.16 | 1570.82 | SI | 18.4 | POZO CON LEVE REDUCCION @ 5,6 SPM, CON BOMBEO ESTABLE. MEDIANA SUMERGENCIA. ACENTUDA IPG. MVTO ELONGACION DE LA SARTA. LIGERO MANEJO DE SOLIDOS. TV CON ESCURRIMIENTO: SL. | 52.8 | 4.6 | 10:26 |  |  | 1 | 1 | 4276 | JAZMIN-W-2:1
JAZMIN | JAZMIN X-02 | 2024-05-07 | 1498.5 | 1397 | 45.9 | LUFKIN M-456D-256-144 | 127.926 | 2/3 | 2 | 2.862 | 123 | 108 | 20 | NO VOLANTA | 36.14 | 127 | 1791 | 61.3 | EMUL 90% | 19.8 | 3016 | 4391 | OK | OK | 0 | [11 empty] | SI | 1284.74 | 1253.11 | SI |  | POZO EN SEGUIMIENTO @ 2,9 SPM, CON BOMBEO ESTABLE. CON LEVE RECUPERACION DE WHT. .ACENTUADA IPG. STUFFING AJUSTADO. LIGERO MANEJO DE SOLIDOS. V/V OPERATIVAS. NO SE TOMA REGISTRO ACUSTICO ANULAR MUY PRESIONADO. | 34.8 | 1.5 | 11:45 |  |  | 0 | 1 | 4277 | JAZMIN-X-2:1
JAZMIN | JAZMIN X-04 | 2024-05-07 | 2004.5 | 1763 | 51.2 | LUFKIN M-456D-256-144 | 111.851 | 1/3 | 2 | 2 | 121 | 117 | 20 | NO VOLANTA | 47.04 | 108.9 | 2773 | 47.2 | EMUL 90% | 29.9 | 4613 | 6766 | OK | OK | 0 | 2.817 | 400 | 1947.84 | 63 | 63 | 0.8 | 0 | 100 | 1382.92 | 26.2 | 0.03 | SI | 2016.9 | 1923.99 | SI | 21.4 | POZO EN SEGUIMIENTO @ 2 SPM, CON BOMBEO UN POCO INESTABLE. MEDIANA SUMERGENCIA. MODERADO GOLPE DE FLUIDO E IPG. V/V OPERATIVAS. SEGUIMIENTO NOTA: UBM CONTINUA CONTINUA FRENO DESTENSIONADO. AVISO SAP: 300527938 CREADO: 16 DE ABRIL 2024 | 59.5 | 1.3 | 11:53 |  |  | 1 | 1 | 4278 | JAZMIN-X-4:1
JAZMIN | JAZMIN Y-01 | 2024-05-07 | 1648 | 1533 | 72.7 | ZIMEC C-456-256-144 | 144 | 4/4 | 2 | 3.896 | 109 | 101 | 0 | BOMB. DEFIC. | 50.5 | 143.9 | 2195 | 0 | BOMB DEFICIENTE | 19.9 | 3839 | 4236 | PERDIDA DE CARGA | LIFTED | 0.1 | 2.13 | 400 | 1509.11 | 66 | 66 | 0.9 | 0 | 100 | 1397.32 | 26.9 | 0.02 | NO | 1579 | 1542.15 | NO | 56.4 | POZO EN SEGUIMIENTO @ 3,9 SPM, CON BOMBEO DEFICIENTE. CON LEVE RECUPERACION DE SUMERGENCIA. VALVULAS BLOQQUEADAS. REESPACIAR & REDUCIR SPM @ 3.0 SPM. | 21.9 | 1.4 | 10:56 |  |  | 1 | 1 | 4279 | JAZMIN-Y-1:1
JAZMIN | JAZMIN Y-03 | 2024-05-07 | 1731.5 | 1624 |  | PCP |  |  |  | 60 | 110 | 100 | 40 | NO VOLANTA |  |  |  | 48 | EMUL 90% | [6 empty] | 1.973 | 400 | 1442.95 | 129 | 129 | 0.8 | 0 | 100 | 1462.7 | 53.3 | 0.28 | NO | 1579.86 | 1517.66 | NO | 118.3 | POZO ALS PCP EN SEGUIMIENTO @ 60 RPM SUMERGENCIA: 129FT CON NIVEL DINAMICO . NIVEL DE FLUIDO DINAMICO: 1442.95 FT; PIP: 53.3 PSI & BHP: 118.3 PSIG. HORA REGISTRO: 10:51 |  |  | 10:51 |  |  | 1 | 0 | 4280 | JAZMIN-Y-3:1
JAZMIN | JAZMIN AB-02 | 2024-05-06 | 2242 | 2118 | 96.6 | KERUI C-320-256-144 | 115.2 | 1/3 | 2 | 2.813 | 104 | 100 | 40 | 500-40" | 86.98 | 111.1 | 3328 | 126.8 | EMUL 90% | 33.6 | 5538 | 7925 | SL | OK | 3.9 | 2.648 | 400 | 1910.87 | 362 | 362 | 1.5 | 0 | 100 | 1443.25 | 151.3 | 0.26 | SI | 2277 | 2261.46 | NO | 136.7 | POZO CON REDUCCION @ 2,8 SPM, CON BOMBEO ESTABLE. CON RECUPERACION DE NIVEL. ALTA SUMERGENCIA. LEVE IPG. LEVE GP DE BOMBA. TV CON ESCURRIMIENTO: SL. EVALUAR LEVE AUMENTO DE SPM | 59.6 | 2.5 | 13:16 |  |  | 1 | 1 | 4281 | JAZMIN-AB-2:1
JAZMIN | JAZMIN AD-01 | 2024-05-06 | 1474.5 | 1187 | 74.9 | AMPSCOT C-320-256-144 | 144 | 3/3 | 2 | 4.787 | 101 | 91 | 50 | NO VOLANTA | 52.38 | 143.1 | 1677 | 167.3 | EMUL CRUDO 50% | 20.5 | 2305 | 3715 | LEVE PERDIDA DE CARGA | OK | 0.5 | 1.54 | 400 | 1133.75 | 41 | 41 | 5.1 | 0 | 100 | 1472.4 | 22.6 | 1.59 | NO | 1192.32 | 1073.24 | SI | 111 | POZO EN SEGUIMIENTO @ 4,8 SPM, CON BOMBEO & OPERANDO ESTABLE. MERMA DE NIVEL. MODERADA SUMERGENCIA. ACENTUADO GOLPE DE FLUIDO CON ALTA FRICCION & LEVE IPG. LEVE MANEJO DE SOLIDOS. V/V OPERATIVAS. CONT. SEGUIMIENTO | 57.3 | 5.5 | 07:34 |  |  | 1 | 1 | 4282 | JAZMIN-AD-1:1
JAZMIN | JAZMIN AD-02 | 2024-05-06 | 1356.5 | 1147 | 19.3 | AMPSCOT C-320-256-144 | 129.6 | 3/4 | 2 | 2.707 | 102 | 90 | 30 | NO VOLANTA | 15.07 | 127.9 | 1800 | 24.3 | EMUL 50% | 20.7 | 2582 | 4820 | OK | OK | 0 | 1.613 | 400 | 1173.16 | 153 | 153 | 1.8 | 0 | 100 | 1454.63 | 65.9 | 0.21 | SI | 1366.32 | 1223.01 | SI | 62.7 | POZO CON REDUCCION @ 2,7 SPM, CON BOMBEO ESTABLE. BUENA SUMERGENCIA. .MUY SEVERA IPG. MANEJO DE SOLIDOS. V/V OPERATIVAS. | 45.9 | 1.9 | 07:49 |  |  | 1 | 1 | 4283 | JAZMIN-AD-2:1
JAZMIN | JAZMIN AD-03 | 2024-05-06 | 1230 | 1077 | 52.4 | AMPSCOT C-320-256-144 | 144 | 4/4 | 2 | 5.014 | 104 | 89 | 90 | NO VOLANTA | 36.54 | 143.4 | 1713 | 122.5 | AGUA 90% | 19.6 | 2719 | 4089 | LIGERO CIERRE TARDIO | OK | 0 | 1.655 | 400 | 1002.94 | 6 | 6 | 0.4 | 0 | 100 | 1212.01 | 2.6 | 0.35 | NO | 1009.25 | 1005.91 | NO | 102.3 | POZO EN SEGUIMIENTO @ 5 SPM, CON BOMBEO ESTABLE. BAJA SUMERGENCIA. ACENTUADO GOLPE DE FLUIDO CON LEVE IPG.MANEJO DE SOLIDOS. V/V OPERATIVAS. | 50 | 2.8 | 08:01 |  |  | 1 | 1 | 4284 | JAZMIN-AD-3:1
JAZMIN | JAZMIN AD-04 | 2024-05-06 | 1614 | 1232 | 89.7 | AMPSCOT C-320-256-144 | 129.6 | 3/4 | 2 | 2.362 | 121 | 109 | 50 | NO VOLANTA | 70.01 | 128.1 | 1832 | 98.8 | CRUDO GAS 50% | 20.8 | 2649 | 4748 | OK | OK | 0 | 1.581 | 400 | 1147.38 | 166 | 121 | 0 | 15 | 73 | 1451.47 | 49.9 | 1.48 | NO | 1366.32 | 1207.23 | NO | 114.9 | POZO EN SEGUIMIENTO @ 2,4 SPM, CON BOMBEO ESTABLE. BUENA SUMERGENCIA. FLUJO DE GAS POR EL ANULAR. :15 MSCFD. MODERADA INTERFERENCIA POR GAS. V/V OPERATIVAS. | 43.9 | 1.6 | 08:15 |  |  | 1 | 1 | 4285 | JAZMIN-AD-4:1
JAZMIN | JAZMIN AD-05 | 2024-05-06 | 1353 | 1161 | 44.8 | AMPSCOT C-320-256-144 | 129.6 | 3/4 | 2 | 1.905 | 100 | 92 | 30 | 500-1´25" | 34.92 | 128.2 | 1777 | 39.8 | EMUL 80% | 20.4 | 2785 | 4633 | LEVE CIERRE TARDIO | OK | 0 | 1.641 | 400 | 1165.4 | 90 | 80 | 1 | 4 | 89 | 1420.36 | 32.8 | 0.48 | NO | 1274.85 | 1197.15 | SI | 59.6 | POZO EN SEGUIMIENTO @ 1,9 SPM, CON BOMBEO ESTABLE. CON MEJORA DE FLUJO DE GAS EN EL SISTEMA. MODERADA SUMERGENCIA. LIGERO CIERRE TARDIO DE LA TV. MODERADA INTERFERENCIA POR GAS. STUFFING AJUSTADO. V/V OPERATIVAS. CONT. SEGUIMIENTO | 41.9 | 1.2 | 08:27 |  |  | 1 | 1 | 4286 | JAZMIN-AD-5:1
JAZMIN | JAZMIN AD-07 | 2024-05-06 | 1545.5 | 1172 | 108.5 | AMPSCOT C-456-256-144a | 144 | 4/4 | 2.25 | 2.169 | 98 | 91 | 30 | NO VOLANTA | 75.89 | 142.9 | 2128 | 138.7 | GAS CRUDO 50% | 25.4 | 3901 | 5047 | OK | LIFTED | 0 | 1.565 | 400 | 1096.73 | 132 | 132 | 1.1 | 0 | 100 | 1401.57 | 54.3 | 0.23 | NO | 1309.61 | 1124.21 | SI | 115.8 | POZO CON REDUCCION @ 2,2 SPM, CON BOMBEO ESTABLE. LEVE DESCENSO DE NIVEL. BUENA SUMERGENCIA. SV OPERANDO DEFICIENTE: MUY LEVANTANDA & MUESTRA ESCURRIMIENTO. | 68.6 | 3.6 | 08:51 |  |  | 1 | 1 | 4287 | JAZMIN-AD-7:1
JAZMIN | JAZMIN AQ-03 | 2024-05-06 | 1692.32 | 1274.64 | 44.9 | LUFKIN C-320D-213-120 | 120 | 4/4 | 2 | 1.921 | 100 | 99 | 0 | NB | 38.18 | 117.6 | 2653 | 0 | NB | 26.7 | 3679 | 4430 | PERDIDA DE CARGA | LIFTED | 0 | 1.93 | 400 | 1437.56 | 477 | 451 | 1.1 | 4 | 90 | 1489.7 | 187.1 | 0.36 | NO | 1927.14 | 1892.25 | SI | 91.9 | POZO CON REDUCCION @ 1,9 SPM, SIN SDESCARGA EN SUPERFICIE. CON RECUPERACION DE NIVEL. ALTA SUMERGENCIA. NO ESTA CARGANDO LA BOMBA. VALVULAS BLOQUEADAS. REESPACIAR. GP DE BOMBA. REESPACIAR & SUBIR SPM. | 36 | 1 | 09:40 |  |  | 1 | 1 | 4288 | JAZMIN-AQ-3:1
JAZMIN | JAZMIN AQ-05 | 2024-05-06 | 1613.5 | 1483 | 7.5 | LUFKIN C-320D-213-120 | 102.857 | 4/4 | 2 | 3.267 | 106 | 100 | 30 | NO VOLANTA | 7.38 | 101.5 | 1916 | 11.5 | EMUL 95% | 30.1 | 3078 | 5247 | OK | OK | 0.2 | 1.868 | 400 | 1317.82 | 64 | 55 | 1.1 | 6 | 86 | 1410.94 | 22.1 | 0.55 | NO | 1394.8 | 1299.18 | SI | 91.9 | POZO EN SEGUIMIENTO @ 3,3 SPM, CON BOMBEO ESTABLE. DESCENSO DE WHT. MODERADA SUMERGENCIA. FLUJO DE GAS POR EL ANULAR. :6 MSCFD.MUY SEVERO GOLPE DE FLUIDO CON LEVE INTERFERENCIA POR GAS. V/V OPERATIVAS. EVALUAR PRECALENTAMIENTO | 58.2 | 2.3 | 09:28 |  |  | 1 | 1 | 4289 | JAZMIN-AQ-5:1
JAZMIN | JAZMIN AQ-06 | 2024-05-06 | 2302 | 1765 | 35.8 | LUFKIN C-320D-213-120 | 85.714 | 1/4 | 2 | 4.1 | 101 | 92 | 30 | 500-30" | 43.01 | 83.3 | 2517 | 68.5 | EMUL 95% | 33.1 | 3612 | 6542 | LIGERO CIERRE TARDIO | OK | 0 | 2.445 | 400 | 1785.58 | 36 | 36 | 1.7 | 0 | 100 | 1460.59 | 13.8 | 0.03 | NO | 1827.5 | 1697.96 | SI | 199.1 | POZO EN SEGUIMIENTO @ 4,1 SPM, CON BOMBEO & OPERANDO ESTABLE. MODERADA SUMERGENCIA. LIGERO CIERRE TARDIO DE LA TV. ACENTUADO GOLPE DE FLUIDO VISCOSO CON ALTA FRICCION. MANEJO DE SOLIDOS. V/ V OPERATIVAS. CONT. SEGUIMIENTO | 68.4 | 2.2 | 09:18 |  |  | 1 | 1 | 4290 | JAZMIN-AQ-6:1
JAZMIN | JAZMIN AZ-01 | 2024-05-06 | 1699.05 | 1605.1 | 96.3 | AMPSCOT C-320-256-144a | 144 | 3/3 | 2.25 | 4.959 | 122 | 105 | 70 | NO VOLANTA | 68.34 | 140.9 | 3203 | 286.5 | EMUL 90% | 31.3 | 3692 | 7591 | SL | OK | 5.1 | 2.184 | 400 | 1610.22 | 71 | 69 | 1.1 | 2 | 96 | 1474.56 | 27.8 | 0.15 | NO | 1686 | 1623.92 | SI | 33.2 | POZO EN SEGUIMIENTO @ 5 SPM, CON BOMBEO ESTABLE. MERMA DE NIVEL BUENA SUMERGENCIA. :MODERADO GP DE FLUIDO CON LEVE INTERFERENCIA POR GAS. STUFFING AJUSTADA. TV CON ESCURRIMIENTO: SL. CONT. SEGUIMIENTO | 80.7 | 5.9 | 11:14 |  |  | 1 | 1 | 4291 | JAZMIN-AZ-1:1
JAZMIN | JAZMIN AZ-02 | 2024-05-06 | 1766.14 | 1667.28 | 33 | AMPSCOT C-320-256-144a | 144 | 3/3 | 2 | 7.317 | 145 | 114 | 70 | 500-15" | 23.16 | 142.6 | 2577 | 112.7 | AGUA EMUL 90% | 33.5 | 4174 | 6390 | OK | OK | 0 | 2.278 | 400 | 1673.82 | 69 | 69 | 1.1 | 1 | 100 | 1469.55 | 28.1 | 0.05 | NO | 1748.88 | 1663.25 | SI | 35.3 | POZO CON AUMENTO @ 7,3 SPM, CON BOMBEO ESTABLE. MERMA DE NIVEL. MODERADA SUMERGENCIA. ACENTUADO GOLPE DE FLUIDO E IPG. V/V OPERATIVAS. EVALUAR REDUCCION DE SPM. | 84.1 | 6 | 11:04 |  |  | 1 | 1 | 4292 | JAZMIN-AZ-2:1
JAZMIN | JAZMIN AZ-03 | 2024-05-06 | 1683.2 | 1584.4 | 114.7 | AMPSCOT C-320-256-144a | 144 | 3/3 | 2 | 3.629 | 148 | 123 | 70 | NO VOLANTA | 80.95 | 141.6 | 2549 | 194.1 | EMUL 90% | 25.8 | 3873 | 5662 | SL | OK | 0.7 | 1.946 | 800 | 1389.01 | 257 | 257 | 1.4 | 0 | 100 | 1427.55 | 106.3 | 0.02 | NO | 1651.5 | 1631.59 | NO | 120.5 | POZO CON REDUCCION @ 3,6 SPM, CON BOMBEO ESTABLE. LEVE RECUPERACION DE NIVEL. ALTA SUMERGENCIA. LEVE CIERRE TARDIO DE LA TV. MODERADA IPG. TV CON ESCURRIMIENTO. POZO EVALUAR LEVE AUMENTO DE SPM. NOTA: POZO CON ALTA INTERFERENCIA POR GAS SE HACE DISPAROS CON 800 PSI | 50.9 | 3 | 10:52 |  |  | 1 | 1 | 4293 | JAZMIN-AZ-3:1
JAZMIN | JAZMIN AZ-04 | 2024-05-06 | 2180.13 | 1912.25 | 7.8 | AMPSCOT C-320-256-144a | 144 | 3/3 | 2 | 6.406 | 117 | 104 | 60 | NO VOLANTA | 5.59 | 140 | 3330 | 23.5 | GAS CRUDO 20% | 45.6 | 4811 | 8225 | LEVE CIERRE TARDIO | OK | 0.1 | 3.023 | 400 | 2262.72 | 45 | 45 | 1.1 | 10 | 100 | 1497 | 18.4 | 0.92 | SI | 2308.45 | 2293.34 | NO | 0.6 | POZO CON AUMENTO @ 6,4 SPM, CON BOMBEO ESTABLE. AUMENTO DE GAS EN EL SISTEMA. MEDIANA SUMERGENCIA. FLUJO DE GAS POR EL ANULAR. :8 MSCFD.MUY SEVERO GOLPE DE FLUIDO CON LEVE INTERFERENCIA POR GAS. V/V OPERATIVAS. EVALUAR REDUCCION DE SPM. LA VIGA ESTA OPERANDO AL 116,6% DE LA CARGA PERMISIBLE (GOODMAN MODIFICADO) PARA UN FACTOR DE SERVICIO DE 0,60. POZO EN RUTA PARA WO TS. VOLUMEN: 67,700 M3 NOTA: SE ENCONTRO POZO A LA ATMOSFERA - VARIADOR PRESENTA FALLA | 121.1 | 13.1 | 10:41 |  |  | 1 | 1 | 4294 | JAZMIN-AZ-4:1
JAZMIN | JAZMIN AZ-05 | 2024-05-06 | 1718.67 | 1642.33 | 115.6 | AMPSCOT C-320-256-144a | 144 | 3/3 | 2 | 5.66 | 140 | 115 | 60 | NO VOLANTA | 81.3 | 142.2 | 2548 | 306.1 | EMUL 90% | 29.7 | 3866 | 6144 | SL | OK | 2.8 | 2.078 | 400 | 1498.99 | 168 | 168 | 1.2 | 1 | 100 | 1442.72 | 69.4 | 0.05 | SI | 1670.43 | 1653.92 | SI | 90.9 | POZO CON REDUCCION @ 5,7 SPM, CON BOMBEO ESTABLE. BUENA SUMERGENCIA. MODERADA IPG. TV CON ESCURRIMIENTO: SL. SEGUIMIENTO | 74 | 6.5 | 10:29 |  |  | 1 | 1 | 4295 | JAZMIN-AZ-5:1
JAZMIN | JAZMIN AZ-06 | 2024-05-06 | 1748.5 | 1638 | 61.6 | AMPSCOT C-320-256-144 | 144 | 3/3 | 2 | 3.114 | 112 | 100 | 60 | 500-30" | 43.5 | 141.5 | 2637 | 89.4 | EMUL 95% | 28.9 | 4126 | 6652 | OK | OK | 0 | 2.491 | 400 | 1748.06 | 7 | 7 | 1.4 | 0 | 100 | 1403.5 | 0 | 0.27 | SI | 1755 | 1717.06 | NO | 0 | POZO CON REDUCCION @ 3,1 SPM, CON BOMBEO ESTABLE. BAJA SUMERGENCIA. ACENTUADO GOLPE DE FLUIDO CON ALTA FRICCION POR MANEJO DE SOLIDOS. V/V OPERATIVAS. SEGUIMIENTO SE DEJA POCAS CARTA VARIADOR MOLESTANDO. | 68.1 | 2.2 | 10:16 |  |  | 1 | 1 | 4296 | JAZMIN-AZ-6:1
JAZMIN | JAZMIN AZ-07 | 2024-05-06 | 1749.5 | 1640 | 105.7 | AMPSCOT C-456-256-144 | 129.6 | 3/4 | 2 | 6.272 | 109 | 104 | 70 | 500-15" | 82.7 | 127.8 | 2655 | 309.2 | EMUL AGUA 96% | 34.3 | 4231 | 6749 | LEVE CIERRE TARDIO | OK | 0.1 | 2.408 | 400 | 1726.15 | 3 | 3 | 1.4 | 0 | 100 | 1433.68 | 0 | 0.13 | NO | 1728.86 | 1706.71 | SI | 0 | POZO EN SEGUIMIENTO @ 6,3 SPM, CON BOMBEO UN POCO INESTABLE. BAJA SUMERGENCIA. LEVE CIERRE TARDIO DE LA TV. MODERADO GOLPE DE FLUIDO E IPG. ALTA FRICCION POR MANEJO DE SOLIDOS. V/V OPERATIVAS. NOTA: UBM CONTINUA SIN FRENOS . AVISO SAP: 300503143 CREADO 21/01/2024 | 94.9 | 6 | 10:03 |  |  | 1 | 1 | 4297 | JAZMIN-AZ-7:1
JAZMIN | JAZMIN BG-03 | 2024-05-06 | 1522.39 | 1391.79 | 2.3 | AMPSCOT C-320-256-144a | 144 | 4/4 | 2 | 3.02 | 113 | 108 | 0 | NB | 1.63 | 142.9 | 1756 | 0 | NB | 23.1 | 5068 | 5318 | PERDIDA DE CARGA | MUY LEVANTADA | 0 | 1.955 | 400 | 1306.23 | 0 | 0 | 1.9 | 0 | 100 | 1336.3 | 1.5 | 0.14 | NO | 1271 | 1270.48 | SI | 0 | POZO NO BOMBEA @ 3 SPM, CONTINUA ACHICADO. MERMA DE NIVEL. SIN SUMERGENCIAMUY SEVERO GOLPE DE FLUIDO SV MUY LEVANTADA. CARTA DE PUMPING OFF. REESPACIAR & OPERAR A BAJOS SPM. MEJORA CON TS. POZO ARENADO | 34.2 | 1.2 | 13:49 |  |  | 1 | 1 | 4298 | JAZMIN-BG-3:1
JAZMIN | JAZMIN CM-03 | 2024-05-06 | 2241 | 2107 | 50.6 | AMPSCOT C-320-256-144a | 115.2 | 1/3 | 2 | 4.018 | 112 | 108 | 110 | NO VOLANTA | 45.65 | 110.9 | 3503 | 94.8 | CRUDO GAS 30% | 33.8 | 4849 | 8187 | SL | OK | 2.7 | 3.053 | 400 | 2219.67 | 43 | 43 | 1.6 | 0 | 100 | 1454.09 | 16.7 | 0.02 | SI | 2262.59 | 2249.7 | NO | 7.8 | POZO CON AUMENTO @ 4 SPM, CON BOMBEO ESTABLE. CON DESCENSO DE NIVEL. MEDIANA SUMERGENCIA. ACENTUADO GOLPE DE FLUIDO CON IPG. CON LEVE GP DE BOMBA, TV CON ESCURRIMIENTO: SL. | 71.6 | 3 | 12:27 |  |  | 1 | 1 | 4299 | JAZMIN-CM-3:1
JAZMIN | JAZMIN CM-04 | 2024-05-06 | 2014 | 1761 | 47.3 | KERUI C-320-256-144 | 144 | 4/4 | 2 | 1.387 | 109 | 106 | 110 | NO VOLANTA | 33.38 | 141.7 | 2525 | 30.6 | EMUL GAS 80% | 26.8 | 3719 | 6200 | OK | OK | 0.1 | 2.143 | 400 | 1574.47 | 58 | 58 | 1.6 | 0 | 100 | 1469.4 | 22.9 | 0.13 | SI | 1638.19 | 1544.29 | SI | 178.2 | POZO CON REDUCCION @ 1,4 SPM, CON BOMBEO ESTABLE. MODERADA SUMERGENCIA. ACENTUADO GOLPE DE FLUIDO E IPG.CARGAS VIBRANTES POSIBLE DESGASTE DEL EQUIPO EN SUPERFICIE. V/V OPERATIVAS. SEGUIMIENTO | 53.6 | 1 | 12:41 |  |  | 1 | 1 | 4300 | JAZMIN-CM-4:1
JAZMIN | JAZMIN CM-05 | 2024-05-06 | 2174.5 | 1902 | 130.7 | AMPSCOT C-320-256-144a | 144 | 3/3 | 2 | 2.35 | 122 | 107 | 110 | NO VOLANTA | 93.2 | 140.3 | 3306 | 143.3 | CRUDO 30% | 36.9 | 4436 | 8165 | OK | OK | 0 | 2.147 | 400 | 1591.9 | 517 | 356 | 0.5 | 19 | 69 | 1482.91 | 149.2 | 1.33 | NO | 2123 | 2082.52 | NO | 166.3 | POZO POST WS REDISEÑO @ 2,4 SPM, CON BOMBEO ESTABLE. ALTA SUMERGENCIA. FLUJO DE GAS POR EL ANULAR. :19 MSCFD.CARTA LLENA V/V OPERATIVAS. NOTA. NO SE ACTUALIZADO EM. PENDIENTE. | 87.4 | 4.7 | 12:56 |  |  | 1 | 1 | 4301 | JAZMIN-CM-5:1
JAZMIN | JAZMIN AC-01 | 2024-05-04 | 1377 | 1166 | 132.7 | AMPSCOT C-320-256-144 | 144 | 4/4 | 2 | 4.615 | 109 | 90 | 70 | NO VOLANTA | 92.99 | 142.7 | 1857 | 285.6 | AGUA CRUDO 50% | 23.6 | 2392 | 4171 | LEVE CIERRE TARDIO | OK | 0 | 1.56 | 400 | 1158.68 | 110 | 37 | 2.5 | 55 | 34 | 1485.49 | 18.3 | 5.16 | SI | 1302.59 | 1152 | SI | 29.9 | POZO EN SEGUIMIENTO @ 4,6 SPM, CON BOMBEO ESTABLE. CON AUMENTO E GAS EN EL SISTEMA. MEDIANA SUMERGENCIA. LEVE CIERRE TARDIO DE LA TV CON MANEJO DE SOLIDOS. LEVE GP DE BOMBA. V/V OPERATIVAS. CONT. SEGUIMIENTO | 59.2 | 5.2 | 12:53 |  |  | 1 | 1 | 4302 | JAZMIN-AC-1:1
JAZMIN | JAZMIN AC-02 | 2024-05-04 | 1239 | 1397 | 96 | AMPSCOT C-320-256-144 | 129.6 | 3/4 | 2 | 6.02 | 151 | 106 | 70 | 500-15" | 74.54 | 128.8 | 1964 | 267.8 | AGUA 90% | 23.2 | 2895 | 4605 | OK | OK | 0 | 1.459 | 400 | 1033.32 | 205 | 205 | 0 | 0 | 100 | 1416.48 | 85.9 | 5.42 | NO | 1250 | 1222.02 | SI | 81.6 | POZO CON REDUCCION @ 6 SPM, CON BOMBEO ESTABLE. CON DESCENSO DE NIVEL. BUENA SUMERGENCIA. MODERADA IPG. MANEJO DE SOLIDOS. V/V OPERATIVAS. SEGUIMIENTO | 54.9 | 4.5 | 12:43 |  |  | 1 | 1 | 4303 | JAZMIN-AC-2:1
JAZMIN | JAZMIN AC-03 | 2024-05-04 | 1386 | 1156 | 84.2 | AMPSCOT C-320-256-144a | 144 | 3/3 | 2 | 1.466 | 93 | 85 | 70 | NO VOLANTA | 59.1 | 142.4 | 1873 | 57.5 | EMUL 90% | 19.7 | 3305 | 4197 | OK | LIFTED | 0.1 | 1.796 | 400 | 1297.68 | 9 | 5 | 14.7 | 28 | 60 | 1445.08 | 0 | 2.63 | NO | 1309.27 | 1165.47 | SI | 0 | POZO EN SEGUIMIENTO @ 1,5 SPM, CON BOMBEO ESTABLE. BAJA SUMERGENCIA. FLUJO DE GAS POR EL ANULAR. :28 MSCFD. MODERAO GOLPE DE FLUIDO CON LEVE INTERFERENCIA POR GAS. V/V OPERATIVAS. SV LEVANTADA. SEGUIMIENTO & MEJORA CON TS. NOTA SE DEJA POCAS CARTAS VARIADOR MOLESTADO POR LLUVIA | 42.6 | 1.1 | 12:27 |  |  | 1 | 1 | 4304 | JAZMIN-AC-3:1
JAZMIN | JAZMIN AC-04 | 2024-05-04 | 1331.5 | 1103 | 122.7 | AMPSCOT C-320-256-144 | 129.6 | 3/4 | 2 | 5.806 | 160 | 104 | 70 | NO VOLANTA | 95.25 | 128.9 | 1721 | 332.4 | EMUL 90% | 19.7 | 2476 | 3624 | SL | OK | 0.6 | 0.972 | 400 | 723.73 | 344 | 187 | 14 | 29 | 54 | 1489.15 | 92.1 | 4.18 | NO | 1112 | 1054.68 | SI | 151.4 | POZO EN SEGUIMIENTO @ 5,8 SPM, CON BOMBEO ESTABLE. CON MERMA DE NIVEL. AUMENTO DE GAS EN EL SISTEMA. BUENA SUMERGENCIA. FLUJO DE GAS POR EL ANULAR. :29 MSCFD.CHP ALTO: 14 PSI. CARTA LLENA CON LEVE INTERFERENCIA POR GAS. TV CON ESCURRIMIENTO. SEGUIMIENTO & DESPRESURIZAR CSG | 42.3 | 4.2 | 12:16 |  |  | 1 | 1 | 4305 | JAZMIN-AC-4:1
JAZMIN | JAZMIN AC-05 | 2024-05-04 | 1323.5 | 1133 | 59.5 | AMPSCOT C-320-256-144 | 129.6 | 3/4 | 2 | 3.93 | 121 | 87 | 70 | 500-15" | 46.42 | 128.1 | 1812 | 109 | AGUA 90% | 20.7 | 2255 | 4252 | LIGERO CIERRE TARDIO | OK | 0 | 1.545 | 400 | 1096.8 | 147 | 130 | 14 | 5 | 88 | 1419.81 | 68.6 | 0.66 | NO | 1275.93 | 1115.85 | SI | 84.5 | POZO EN SEGUIMIENTO @ 3,9 SPM, CON BOMBEO ESTABLE. BUENA SUMERGENCIA. CHP ALTO: 14 PSI. LEVE CIERRE TARDIO DE LA TV. ACENTUADA INTERFERENCIA POR GAS. V/V OPERATIVAS. SEGUIMIENTO & DESPRESURIZAR CSG | 54.7 | 2.3 | 12:03 |  |  | 1 | 1 | 4306 | JAZMIN-AC-5:1
JAZMIN | JAZMIN AC-06 | 2024-05-04 | 1426.5 | 1197 | 41.8 | AMPSCOT C-320-256-144 | 129.6 | 3/4 | 2 | 3.197 | 110 | 82 | 70 | NO VOLANTA | 32.61 | 128.3 | 1903 | 62.4 | EMUL 90% | 23 | 2594 | 4794 | OK | OK | 0 | 1.683 | 400 | 1207.89 | 95 | 95 | 14.7 | 0 | 100 | 1435.4 | 24.9 | 1.99 | NO | 1334.49 | 1181.52 | SI | 56 | POZO EN SEGUIMIENTO @ 3,2 SPM, CON BOMBEO INESTABLE. MODERADA SUMERGENCIA ACENTUADO GOLPE DE FLUIDO CON INTERFERENCIA POR GAS. V/V OPERATIVAS. EVALUAR MINIMIZAR ESPACIAMIENTO. NOTA: UBM CONTINUA CON FRENO DISTENDIDO Aviso SAP: 300503228,creado 21/01/2024 | 55.9 | 2.4 | 11:50 |  |  | 1 | 1 | 4307 | JAZMIN-AC-6:1
JAZMIN | JAZMIN AC-07 | 2024-05-04 | 1324 | 1146 | 64.6 | AMPSCOT C-320-256-144 | 129.6 | 3/4 | 2 | 4.167 | 132 | 86 | 70 | NO VOLANTA | 50.37 | 128.2 | 2138 | 125.5 | EMUL 85% | 22 | 3041 | 4638 | LEVE PERDIDA DE CARGA | OK | 0 | 1.658 | 400 | 1181.94 | 184 | 184 | 5.6 | 0 | 100 | 1425.74 | 83.4 | 1.25 | NO | 1373.9 | 1346.76 | SI | 63.4 | POZO EN SEGUIMIENTO @ 4,2 SPM, CON BOMBEO ESTABLE. NIVEL CON ALTO RUIDO & GAS . BUENA SUMERGENCIA. .MODERADA INTERFERENCIA POR GAS. FRICCION MANEJO DE SOLIDOS. V/V OPERATIVAS. CONT. SEGUIMIENTO. NOTA: UBM CONTINUA CON FRENO DISTENDIDO. AVISO SAP:300527944 CREADO: 16 DE ABRIL 2024 | 50.1 | 2.6 | 11:37 |  |  | 1 | 1 | 4308 | JAZMIN-AC-7:1
JAZMIN | JAZMIN AE-06 | 2024-05-04 | 1665.7 | 1184.64 | 131.9 | LUFKIN C-456D-256-144 | 144 | 4/4 | 2 | 5.59 | 190 | 142 | 50 | 500-25" | 93.25 | 141.5 | 2526 | 344 | EMUL 90% | 28.8 | 3500 | 6532 | SL | OK | 2.4 | 1.593 | 400 | 1132.22 | 641 | 523 | 1.1 | 15 | 71 | 1421.49 | 218.6 | 1.61 | SI | 1960.4 | 1664.9 | NO | 123.8 | POZO EN SEGUIMIENTO @ 5,6 SPM, CON BOMBEO ESTABLE. ALTA SUMERGENCIA. FLUJO DE GAS POR EL ANULAR. :15 MSCFD. TV CON ESCURRIMIENTO: SL. CONT. SEGUIMIENTO NOTA : POZO PRESIONADO SE HACE DISPAROS CON 700 PSI | 72.7 | 9.1 | 13:16 |  |  | 1 | 1 | 4309 | JAZMIN-AE-6:1
JAZMIN | JAZMIN AG-01 | 2024-05-04 | 2309 | 1372 | 91.3 | LUFKIN C-320-213-120a | 101.538 | 2/3 | 2 | 3.83 | 122 | 99 | 50 | NO VOLANTA | 91.12 | 100.2 | 2125 | 163.2 | EMUL 90% | 27.8 | 3413 | 5077 | SL | OK | 1.8 | 1.873 | 400 | 1323.27 | 145 | 145 | 5.2 | 0 | 100 | 1413 | 66.5 | 3.36 | NO | 1490 | 1390.17 | SI | 385.4 | POZO CON REDISEÑO @ 3,8 SPM, CON BOMBEO ESTABLE. BUENA SUMERGENCIA.LEVE IPG CON TV CON ESCURRIMIENTO. NOTA. NO SE SUMINISTRADO INFORMACION PARA ACTUALIZA EM-BWF | 52.4 | 3.3 | 14:32 |  |  | 1 | 1 | 4310 | JAZMIN-AG-1:1
JAZMIN | JAZMIN AG-04 | 2024-05-04 | 1568.5 | 1335 | 97.2 | LUFKIN C-320D-213-120 | 102.857 | 2/3 | 2 | 2.5 | 180 | 112 | 50 | 500-30" | 95.91 | 101.4 | 2034 | 112.3 | EMUL 98% | 26.5 | 2771 | 5184 | LL | OK | 2 | 1.796 | 400 | 1339.94 | 98 | 53 | 11.6 | 33 | 54 | 1492.14 | 0 | 3.28 | NO | 1464.5 | 1318.44 | SI | 0 | POZO POST INYECCION @ 2,5 SPM, CON BOMBEO UN POCO INESTABLE. MODERADA SUMERGENCIA. FLUJO DE GAS POR EL ANULAR. :32 MSCFD.CHP ALTO: 11,6 PSI. LEVE INTERFERENCIA POR GAS. TV CON ESCURRIMIENTO. SEGUIMIENTO & DESPRESURIZAR CSG | 45.8 | 1.8 | 14:15 |  |  | 1 | 1 | 4311 | JAZMIN-AG-4:1
JAZMIN | JAZMIN AK-03 | 2024-05-04 | 1919.94 | 1516.89 | 137.9 | ZIMEC C-320-256-144 | 144 | 4/4 | 2 | 2.365 | 161 | 110 | 100 | 500-1´ | 96.83 | 142.5 | 3088 | 152.2 | EMUL GAS 90% | 25.9 | 4745 | 5566 | SL | OK | 1.6 | 1.315 | 400 | 961.93 | 1054 | 1054 | 0.8 | 0 | 100 | 1463.01 | 438.2 | 0.13 | NO | 2045 | 2008.5 | SI | 387.6 | POZO POST TS @ 2,4 SPM, CON BOMBEO ESTABLE. ALTA SUMERGENCIA. CARTA LLENA NO CARGA HASTA EL Fo MAX. TV CON ESCURRIMIENTO. EVALUAR AUMENTO DE SPM. | 38.9 | 1.9 | 15:54 |  |  | 1 | 1 | 4312 | JAZMIN-AK-3:1
JAZMIN | JAZMIN AK-08 | 2024-05-04 | 1722.5 | 1550 | 11.9 | KERUI C-320-256-144 | 144 | 4/4 | 2.25 | 1.541 | 98 | 92 | 100 | NO VOLANTA | 8.45 | 140.9 | 3498 | 10.8 | EMUL 85% | 32.2 | 4039 | 7441 | OK | OK | 0.1 | 2.627 | 400 | 1820.76 | 0 | 0 | 0.9 | 6 | 100 | 1386.19 | 0.4 | 0.39 | NO | 1749.87 | 1740.51 | SI | 0.4 | POZO EN SEGUIMIENTO @ 1,5 SPM, CON BOMBEO ESTABLE. CON DESCENSO DE CONDICIONES DE BOMBEO. SIN SUMERGENCIA. MUY SEVERO GOLPE DE FLUIDO CON LEVE INTERFERENCIA POR GAS. V/V OPERATIVAS. SEGUIMIENTO & MEJORA CON TS. | 68.2 | 1.3 | 15:41 |  |  | 1 | 1 | 4313 | JAZMIN-AK-8:1
JAZMIN | JAZMIN AQ-02 | 2024-05-04 | 1742 | 1304 | 94.5 | LUFKIN C-320D-213-120 | 102.857 | 3/4 | 2 | 6.143 | 148 | 109 | 30 | NO VOLANTA | 92.19 | 102.5 | 2584 | 270.6 | EMUL 90% | 25.2 | 3936 | 4363 | PERDIDA DE CARGA | OK | 0 | 1.754 | 400 | 1279.57 | 527 | 527 | 1.3 | 0 | 100 | 1459.03 | 218.5 | 0.87 | NO | 1872.97 | 1769.69 | SI | 170.3 | POZO CON AUMENTO @ 6,1 SPM, CON BOMBEO ESTABLE. MANTIENE NIVEL. MUY ALTA SUMERGENCIA. NO ESTA CARGANDO FLUIDO. LEVE GOLPE DE BOMBA. PERDIDA DE CARGA DE LA TV. REESPACIAR & EVALUAR POR OPTIMIZACION. -REALIZAR PRUEBA DE TUBERIA. | 29.5 | 2.9 | 11:13 |  |  | 1 | 1 | 4314 | JAZMIN-AQ-2:1
JAZMIN | JAZMIN AX-03 | 2024-05-04 | 2141.69 | 1858.38 | 124.1 | AMPSCOT C-320-256-144a | 144 | 2/3 | 2 | 5.538 | 100 | 85 | 90 | NO VOLANTA | 88 | 141 | 3422 | 320.6 | EMUL CRUDO 70% | 30.4 | 4742 | 7732 | SL | OK | 11.1 | 3.07 | 400 | 2289.46 | 8 | 8 | 0.4 | 7 | 100 | 1491.5 | 4.3 | 0.35 | NO | 2297.65 | 2233.13 | SI | 0.9 | POZO EN SEGUIMIENTO @ 5,5 SPM, CON BOMBEO ESTABLE. BAJA SUMERGENCIA .CARTA LLENA LIGERA IPG PERDIDA DE CARGA FINALIZANDO LA CARRERA ASCENDENTE: POSIBLE LEVE GOLPE DEL PISTON. TV CON ESCURRIMIENTO: SL. | 81.9 | 8.3 | 10:26 |  |  | 1 | 1 | 4315 | JAZMIN-AX-3:1
JAZMIN | JAZMIN BB-01 | 2024-05-04 | 1317.5 | 1084 | 22.7 | AMPSCOT C-320-256-144a | 144 | 3/3 | 2 | 1.438 | 90 | 83 | 40 | NO VOLANTA | 15.86 | 143.1 | 1638 | 15.2 | AGUA 95% | 17.1 | 2833 | 4270 | OK | OK | 0 | 1.507 | 400 | 1062.16 | 0 | 0 | 1.7 | 0 | 100 | 1409.63 | 2 | 0.81 | NO | 1060.05 | 1060.05 | SI | 118.1 | POZO CON REDUCCION @ 1.4 SPM, CON BOMBEO MUY INESTABLE. SIN SUMERGENCIA. .MUY SEVERO GOLPE DE FLUIDO CON ALTA IPG. STUFFING AJUSTADO. V/V OPERATIVAS.MEJORA CON TS. NOTA: VARIADOR PRESENTA FALLA AL FINALIZAR LA CARRERA. ASCENDENTE. | 26.6 | 0.3 | 13:36 |  |  | 1 | 1 | 4316 | JAZMIN-BB-1:1
JAZMIN | JAZMIN BB-03 | 2024-05-04 | 1616 | 1203 | 19.8 | AMPSCOT C-320-256-144a | 144 | 3/3 | 2 | 1.161 | 92 | 84 | 40 | NO VOLANTA | 13.83 | 142.9 | 1916 | 21.6 | EMUL 92% | 18.7 | 3031 | 4397 | OK | OK | 0.1 | 1.744 | 400 | 1355.88 | 0 | 0 | 2.6 | 0 | 100 | 1554.91 | 3 | 3.03 | NO | 1307.57 | 1264.73 | SI | 112.6 | POZO CON REDUCCION @ 1,2 SPM, CON BOMBEO ESTABLE. SIN SUMERGENCIA. MUY SEVERO GOLPE DE FLUIDO CON LEVE IPG. V/V OPERATIVAS.MEJORA CON TS. | 36.5 | 0.8 | 13:58 |  |  | 1 | 1 | 4317 | JAZMIN-BB-3:1
JAZMIN | JAZMIN BF-01 | 2024-05-04 | 1567.25 | 1401.51 | 52.9 | AMPSCOT C-320-256-144a | 144 | 4/4 | 2 | 2.133 | 106 | 90 | 20 | 500-26" | 37.2 | 142.1 | 2196 | 52.6 | EMUL 90% | 24.1 | 3357 | 5510 | OK | OK | 0.1 | 2.018 | 400 | 1485.2 | 45 | 45 | 8.3 | 0 | 100 | 1471.95 | 27.5 | 5.64 | NO | 1531.44 | 1501.54 | SI | 43.2 | POZO CON REDUCCION @ 2,1 SPM, CON BOMBEO ESTABLE. BUENA SUMERGENCIA. CHP ALTO: 8,3 PSI. ACENTUADO GOLPE DE FLUIDO CON LEVE IPG. V/V OPERATIVAS. SEGUIMIENTO & DESPRESURIZAR CSG | 50.4 | 1.6 | 14:53 |  |  | 1 | 1 | 4318 | JAZMIN-BF-1:1
JAZMIN | JAZMIN BF-02 | 2024-05-04 | 1897.5 | 1662 | 105.4 | AMPSCOT C-320-256-144a | 115.2 | 1/3 | 2.25 | 4.009 | 91 | 85 | 20 | NO VOLANTA | 93.48 | 112.8 | 3720 | 249.5 | EMUL 90% | 34.6 | 4716 | 7878 | SL | OK | 11.2 | 2.817 | 400 | 2024.51 | 21 | 21 | 0.9 | 0 | 100 | 1437.35 | 10.3 | 0.82 | NO | 2045.8 | 2032.06 | SI | 1.5 | POZO EN SEGUIMIENTO @ 4 SPM, CON BOMBEO ESTABLE. MEDIANA SUMERGENCIA. CARTA LLENA CON MVTO -ELONGACION DE TUBERIA.TV CON ESCURRIMIENTO. CONT. SEGUIMIENTO. | 72.1 | 4.6 | 15:07 |  |  | 1 | 1 | 4319 | JAZMIN-BF-2:1
JAZMIN | JAZMIN BF-03 | 2024-05-04 | 1533.5 | 1352 | 58.2 | AMPSCOT C-320-256-144a | 144 | 4/4 | 2 | 3.509 | 134 | 106 | 20 | 500-15" | 40.91 | 142.2 | 2263 | 95.2 | EMUL 88% | 24.6 | 3410 | 5356 | OK | OK | 0.6 | 1.919 | 800 | 1410.23 | 148 | 134 | 0.8 | 5 | 88 | 1469.75 | 54.8 | 0.53 | NO | 1560.73 | 1550.39 | SI | 43.7 | POZO CON REDUCCION @ 3,5 SPM, CON BOMBEO ESTABLE. BUENA SUMERGENCIA. BAJO FLUJO DE GAS EN EL ANULAR:5 MSCFD.ACENTUADO GOLPE DE FLUIDO CON LEVE INTERFERENCIA POR GAS. CARGAS VIBRANTS. V/V OPERATIVAS. CONT. SEGUIMIENTO NOTA : SE HACE DISPARO CON 800 PSI NIVEL CON RUIDO | 60.2 | 2.1 | 15:22 |  |  | 1 | 1 | 4320 | JAZMIN-BF-3:1
JAZMIN | JAZMIN X-01 | 2024-05-04 | 1505.85 | 1376.7 | 35 | LUFKIN M-456D-256-144 | 111.851 | 1/3 | 2 | 4.072 | 114 | 102 | 50 | NO VOLANTA | 31.51 | 111 | 2172 | 67.2 | EMUL 90% | 19.5 | 4454 | 4467 | PERDIDA DE CARGA | OK | 0 | 1.07 | 400 | 762.08 | 714 | 232 | 5 | 61 | 32 | 1424.44 | 102.5 | 5.84 | SI | 1507 | 1474.37 | SI | 102.1 | POZO EN SEGUIMIENTO @ 4,1 SPM, CON BOMBEO INESTABLE. CON CAIDA DE WHT. BUENA SUMERGENCIA. FLUJO DE GAS POR EL ANULAR. :61 MSCFD.MUY SEVERA INTERFERENCIA POR GAS. VALVULAS BLOQUEANDOSE. REESPACIAR. NOTA: POZO CON ALTO APORT DE GAS - PRESIONADO - FRENO DESTENCIONADO | 24.5 | 1.2 | 10:53 |  |  | 1 | 1 | 4321 | JAZMIN-X-1:1
JAZMIN | JAZMIN A-01 | 2024-05-03 | 1607.56 | 1460.13 | 81.1 | AMPSCOT C-320-256-144a | 144 | 3/3 | 2 | 1.119 | 109 | 108 | 20 | NO VOLANTA | 56.91 | 142.4 | 2205 | 43.1 | EMUL 90% | 26.5 | 4210 | 6057 | OK | OK | 0 | 1.806 | 400 | 1335.21 | 184 | 184 | 0.5 | 0 | 100 | 1478.64 | 78.4 | 0.19 | SI | 1524.1 | 1502.56 | NO | 115.6 | POZO CON REDUCCION @ 1,1 SPM, CON BOMBEO ESTABLE. RECUPERA CONDICIONES. BUENA SUMERGENCIA.MODERADO GOLPE DE FLUIDO CON LEVE IPG. V/V OPERATIVAS. EVALUAR AUMENTO DE SPM | 43.8 | 0.9 | 12:38 |  |  | 1 | 1 | 4322 | JAZMIN-A-1:1
JAZMIN | JAZMIN A-02 | 2024-05-03 | 1592.35 | 1474.71 | 67 | AMPSCOT C-320-256-144a | 144 | 3/3 | 2 | 2.483 | 108 | 103 | 20 | NO VOLANTA | 47.13 | 142.2 | 2029 | 77.7 | EMUL 90% | 29.5 | 3598 | 6621 | OK | OK | 0 | 1.978 | 400 | 1444.85 | 31 | 31 | 0.4 | 0 | 100 | 1460.92 | 13.8 | 0.18 | SI | 1480.21 | 1389.78 | NO | 59.3 | POZO EN SEGUIMIENTO @ 2,5 SPM, CON BOMBEO ESTABLE. CON DESCENSO DE NIVEL. MEDIANA SUMERGENCIA. MODERADO GOLPE DE FLUIDO CON ALTA FRICION CON LEVE INTERFERENCIA POR GAS. V/V OPERATIVAS. CONT. SEGUIMIENTO NOTA: SE ENCONTRO POZO AL ATMOSFERA. | 65.1 | 3.1 | 12:27 |  |  | 1 | 1 | 4323 | JAZMIN-A-2:1
JAZMIN | JAZMIN A-03 | 2024-05-03 | 1573.5 | 1468 | 109.5 | AMPSCOT C-320-256-144a | 129.6 | 2/3 | 2 | 2.951 | 179 | 115 | 20 | NO VOLANTA | 85.23 | 128.4 | 2078 | 150.6 | AGUA 100% | 25.3 | 4327 | 5448 | SL | OK | 1.4 | 1.722 | 400 | 1187.08 | 287 | 287 | 0.4 | 0 | 100 | 1378.72 | 120.8 | 0.05 | SI | 1491.8 | 1428.97 | NO | 155.7 | POZO EN SEGUIMIENTO @ 3 SPM, CON BOMBEO ESTABLE. LEVE DESCENSO DE NIVEL. ALTA SUMERGENCIA. LEVE IPG. ALTO BSW. TV CON ESCURRIMIENTO. | 45.5 | 2 | 13:08 |  |  | 1 | 1 | 4324 | JAZMIN-A-3:1
JAZMIN | JAZMIN A-04 | 2024-05-03 | 1620.1 | 1517.2 | 60 | AMPSCOT C-320-256-144 | 144 | 3/3 | 2.25 | 2.956 | 140 | 112 | 20 | NO VOLANTA | 42.3 | 142 | 2694 | 104.8 | AGUA 90% | 32.4 | 4131 | 7348 | OK | OK | 0.1 | 1.809 | 400 | 1286.09 | 230 | 218 | 0.6 | 2 | 95 | 1421.88 | 91.4 | 0.21 | NO | 1537 | 1460.75 | SI | 124.5 | POZO EN SEGUIMIENTO @ 3 SPM, CON BOMBEO ESTABLE. ALTA SUMERGENCIA. ACENTUADA INTERFERENCIA POR GAS. STUFFING AJUSTADO & LIGERAS CARGAS VIBRANTES. V/V OPERATIVAS. | 76.6 | 2.6 | 12:56 |  |  | 1 | 1 | 4325 | JAZMIN-A-4:1
JAZMIN | JAZMIN A-08 | 2024-05-03 | 2006.36 | 1752.72 | 29.9 | AMPSCOT C-320-256-144a | 115.2 | 1/3 | 2 | 2.143 | 106 | 97 | 20 | NO VOLANTA | 26.59 | 112.3 | 2680 | 29.8 | GAS CRUDO 40% | 33 | 6687 | 6933 | LEVE CIERRE TARDIO | LIFTED | 0 | 2.499 | 400 | 1718.39 | 198 | 198 | 0.6 | 0 | 100 | 1375.27 | 84.6 | 0.3 | NO | 1918.3 | 1906.19 | SI | 124.3 | POZO EN SEGUIMIENTO @ 2,1 SPM, CON BOMBEO ESTABLE. CON RECUPERACION DE NIVEL. BUENA SUMERGENCIA. LEVE CIERRE TARIDIO DE LA TV CON MUY SEVERO GOLPE DE FLUIDO VISCOSO E IPG. SV LEVANTADA. EVALUAR PRECALENTAMIENTO & LEVE AUMENTO DE SPM. | 76.5 | 2.3 | 12:13 |  |  | 1 | 1 | 4326 | JAZMIN-A-8:1
JAZMIN | JAZMIN A-09 | 2024-05-03 | 1646.38 | 1482.77 | 86.6 | AMPSCOT C-320-256-144a | 144 | 3/3 | 2 | 2.525 | 117 | 96 | 20 | NO VOLANTA | 60.75 | 142.5 | 2081 | 101.9 | EMUL 90% | 25.8 | 4326 | 6237 | OK | OK | 0.1 | 2.181 | 400 | 1440.68 | 44 | 44 | 0.3 | 0 | 100 | 1321.12 | 19 | 0.18 | NO | 1487.09 | 1432.3 | SI | 87.5 | POZO CON REDUCCION @ 2,5 SPM, CON BOMBEO ESTABLE. RECUPERA CONDICIONES DE BOMBEO. MODERADA SUMERGENCIA. MODERADO GOLPE DE FLUIDO CON LEVE IPG. LEVE MANEJO DE SOLIDOS. V/V OPERATIVAS. SEGUIMIENTO | 52.9 | 1.8 | 11:56 |  |  | 1 | 1 | 4327 | JAZMIN-A-9:1
JAZMIN | JAZMIN AJ-01 | 2024-05-03 | 1581.4 | 1475.81 | 58 | AMPSCOT C-320-256-144 | 144 | 4/4 | 2 | 2.517 | 104 | 95 | 20 | 500-35" | 40.75 | 142.4 | 1947 | 68 | EMUL CRUDO 88% | 24 | 3431 | 5409 | OK | OK | 0 | 2.15 | 400 | 1359.35 | 21 | 21 | 0.5 | 1 | 99 | 1264.51 | 9.7 | 0.11 | NO | 1381.51 | 1340.64 | SI | 94.8 | POZO EN SEGUIMIENTO @ 2,5 SPM, CON BOMBEO & OPERANDO ESTABLE. MODERADA SUMERGENCIA. ACENTUADO GOLPE DE FLUIDO CARGA VIBRANTES POSIBLE DESGASTE DEL EQUIPO DE SUPERFICIE. V/V OPERATIVAS. CONT. SEGUIMIENTO | 55.6 | 1.9 | 09:21 |  |  | 1 | 1 | 4328 | JAZMIN-AJ-1:1
JAZMIN | JAZMIN AJ-02 | 2024-05-03 | 1547.76 | 1418.53 | 26.6 | AMPSCOT C-320-256-144a | 144 | 3/3 | 2 | 4.839 | 113 | 108 | 20 | NO VOLANTA | 18.73 | 141.8 | 2157 | 59.9 | EMUL GAS 90% | 30 | 3260 | 5960 | OK | OK | 0.3 | 2 | 400 | 1433.59 | 87 | 87 | 0.7 | 0 | 100 | 1433.59 | 37.4 | 0.2 | NO | 1524.57 | 1477.59 | SI | 47.5 | POZO EN SEGUIMIENTO @ 4,8 SPM, CON BOMBEO ESTABLE. CON DESCENSO DE NIVEL. MODERADA SUMERGENCIA. SEVERO GOLPE DE FLUIDO E IPG. V/V OPERATIVAS. EVALUAR REDUCCION DE SPM. | 80.9 | 7.2 | 09:35 |  |  | 1 | 1 | 4329 | JAZMIN-AJ-2:1
JAZMIN | JAZMIN AJ-03 | 2024-05-03 | 1594.87 | 1470.75 | 57.7 | AMPSCOT C-320-256-144a | 144 | 3/3 | 2 | 2.5 | 127 | 105 | 20 | 500-1´30" | 40.62 | 141.9 | 2205 | 67.2 | EMUL 95% | 27 | 3406 | 5849 | LIGERO CIERRE TARDIO | OK | 0 | 2.038 | 400 | 1455.4 | 110 | 110 | 0.4 | 0 | 100 | 1428.27 | 47 | 0.22 | NO | 1571 | 1521.93 | SI | 57.4 | POZO EN SEGUIMIENTO @ 2,5 SPM, CON BOMBEO ESTABLE. MODERADA SUMERGENCIA.LEVE CIERRE TARADIO DE LA TV CON .ACENTUADA IPG. CON CONSIDEABLE FRICICON. V/V OPERATIVAS. | 63.9 | 2.8 | 09:46 |  |  | 1 | 1 | 4330 | JAZMIN-AJ-3:1
JAZMIN | JAZMIN AJ-04 | 2024-05-03 | 2043.5 | 1793 | 31.7 | AMPSCOT C-320-256-144 | 129.6 | 4/4 | 2 | 1.522 | 107 | 103 | 20 | 500-40" | 25.19 | 125.8 | 2845 | 22.4 | CRUDO 40% | 35 | 7538 | 7565 | OK | LIFTED | 0 | 2.673 | 400 | 1972.37 | 60 | 60 | 0.6 | 0 | 100 | 1475.77 | 26.2 | 0.24 | NO | 2032.8 | 2023.51 | NO | 31 | POZO EN SEGUIMIENTO @ 1,5 SPM, CON BOMBEO ESTABLE. MODERADA SUMERGENCIA. MUY SEVERO GOLPE DE FLUIDO CON LEVE IPG. SV MUY LEVANTADA. | 74.5 | 1.5 | 09:58 |  |  | 1 | 1 | 4331 | JAZMIN-AJ-4:1
JAZMIN | JAZMIN AJ-05 | 2024-05-03 | 1585 | 1421 | 58.5 | AMPSCOT C-320-256-144a | 144 | 3/3 | 2 | 3.396 | 106 | 104 | 20 | NO VOLANTA | 41.13 | 142.3 | 2285 | 92.7 | EMUL 90% | 24.2 | 3612 | 5639 | SL | OK | 1.1 | 1.907 | 800 | 1371.04 | 201 | 191 | 0.7 | 2 | 95 | 1437.9 | 81 | 0.2 | NO | 1574 | 1565.87 | SI | 85.8 | POZO EN SEGUIMIENTO @ 3,4 SPM, CON BOMBEO ESTABLE. CON LEVE RECUPERACION DE WHT & LEVE DESCENSO NIVEL. BUENA SUMERGENCIA. MEJORA DE FLUJO DE GAS EN EL SISTEMA. FLUJO DE GAS EN EL ANULAR: 2 MSCFD.MODERADA INTERFERENCIA POR GAS. TV CON LEVE DESGASTE. CONT. SEGUIMIENTO NOTA: POZO CON ALTO APORTE DE GAS SE HACE DISPARO CON 800 PSI. NIVEL CON RUIDO. | 45.4 | 2.4 | 10:11 |  |  | 1 | 1 | 4332 | JAZMIN-AJ-5:1
JAZMIN | JAZMIN CB-01 | 2024-05-03 | 1690 | 1438 | 65.5 | KERUI C-320-256-144 | 144 | 4/4 | 2.25 | 2.108 | 110 | 101 | 30 | NO VOLANTA | 46.31 | 141.5 | 2913 | 81.5 | EMUL 90% | 25.5 | 3650 | 6246 | OK | OK | 0.1 | 2 | 400 | 1457.3 | 110 | 110 | 0.3 | 0 | 100 | 1457.3 | 46.7 | 0.02 | NO | 1568.9 | 1563.27 | SI | 101.2 | POZO CON LEVE AUMENTO @ 2,1 SPM, CON BOMBEO ESTABLE. BUENA SUMERGENCIA. MODERADO GP DE FLUIDO CON LEVE IPG. V/V OPERATIVAS. | 52.6 | 1.4 | 10:40 |  |  | 1 | 1 | 4333 | JAZMIN-CB-1:1
JAZMIN | JAZMIN CB-03 | 2024-05-03 | 1668 | 1493 | 89.7 | KERUI C-320-256-144 | 144 | 4/4 | 2 | 3.249 | 104 | 96 | 70 | 500-57" | 63.06 | 142.3 | 2338 | 136 | EMUL 90% | 26.2 | 3365 | 5354 | OK | OK | 0 | 1.935 | 400 | 1377.72 | 156 | 156 | 0.3 | 0 | 100 | 1424 | 66.2 | 0.09 | SI | 1551 | 1486.74 | SI | 114.3 | POZO EN SEGUIMIENTO @ 3,2 SPM, CON BOMBEO ESTABLE. CON LEVE RECUPERACION DE CONDICIONES DE BOMBEO. BUENA SUMERGENCIA. ACENTUADA IPG. MANEJO DE SOLIDOS. CARTA MUESTRA PUNTUAL DESGASTE DEL BARRIL.BARRA LISA LEVEMENTE TORCIDA. VV/V OPERATIVAS. CONT. SEGUIMIENTO | 58.8 | 3.4 | 10:26 |  |  | 1 | 1 | 4334 | JAZMIN-CB-3:1
JAZMIN | JAZMIN M-02 | 2024-05-03 | 1273.5 | 991 | 96.6 | AMPSCOT C-320-256-144 | 144 | 4/4 | 2 | 2.093 | 138 | 100 | 60 | NO VOLANTA | 67.76 | 142.5 | 2139 | 94.3 | EMUL 90% | 21.5 | 3184 | 5087 | OK | OK | 0 | 1.475 | 800 | 1061.02 | 313 | 165 | 13.9 | 78 | 29 | 1438.67 | 0 | 8.21 | NO | 1381 | 1367.96 | SI | 0 | POZO EN SEGUIMIENTO @ 2,1 SPM, CON BOMBEO ESTABLE. CON AUMENTO DE GAS EN EL SISTEMA. BUENA SUMERGENCIA. FLUJO DE GAS POR EL ANULAR. :78 MSCFD.CHP ALTO: 13,9 PSI. MODERADA INTERFERENCIA POR GAS. V/V OPERATIVAS. SEGUIMIENTO & DESPRESURIZAR CSG NOTA: SE HACE DISPARO CON 800 PSI | 44.2 | 1.5 | 07:30 |  |  | 1 | 1 | 4335 | JAZMIN-M-2:1
JAZMIN | JAZMIN M-03 | 2024-05-03 | 1464.5 | 1139 | 77.8 | AMPSCOT C-320-256-144 | 144 | 4/4 | 2 | 3.644 | 165 | 124 | 80 | NO VOLANTA | 54.51 | 142.7 | 2086 | 132.2 | EMUL 80% | 23 | 2588 | 4891 | OK | OK | 0.1 | 1.809 | 400 | 1230.19 | 192 | 151 | 14.7 | 13 | 75 | 1360.08 | 36.9 | 1.26 | NO | 1498.2 | 1306.7 | SI | 28.6 | POZO EN SEGUIMIENTO @ 3,6 SPM, CON BOMBEO ESTABLE. ALTA SUMERGENCIA. FLUJO DE GAS POR EL ANULAR. :13 MSCFD.CHP ALTO: 14,7 PSI. MODERADO GOLPE DE FLUIDO CON LEVE INTERFERENCIA POR GAS. V/V OPERATIVAS. SEGUIMIENTO & DESPRESURIZAR CSG | 64.1 | 3.7 | 07:44 |  |  | 1 | 1 | 4336 | JAZMIN-M-3:1
JAZMIN | JAZMIN M-04 | 2024-05-03 | 1406.5 | 1143 | 66 | AMPSCOT C-320-256-144 | 144 | 4/4 | 2 | 1.498 | 117 | 95 | 60 | NO VOLANTA | 46.51 | 142 | 2229 | 46.1 | AGUA EMUL 90% | 25.1 | 3449 | 5976 | LEVE CIERRE TARDIO | OK | 0.3 | 2.209 | 400 | 1539.92 | 3 | 3 | 0.3 | 1 | 100 | 1394.22 | 1.9 | 0.1 | SI | 1543.5 | 1436.21 | SI | 0.7 | POZO EN SEGUIMIENTO @ 1,5 SPM, CON BOMBEO ESTABLE. NIVEL CON RUIDO: MUY BAJA SUMERGENCIA. LEVE CIERRE TARDIO DE LA TV. ACENTUADO GOLPE DE FLUIDO CON LEVE INTERFERENCIA POR GAS.CARGAS VIBRANTES POSIBLE DESGASTE DE LA CAJA DE ENGRANAJES. STUFFING AJUSTADO V/V OPERATIVAS. CONT. SEGUIMIENTO NOTA: SE HACE DISPARO CON 800 PSI NIVEL CON RUIDO | 57.7 | 1.5 | 08:00 |  |  | 1 | 1 | 4337 | JAZMIN-M-4:1
JAZMIN | JAZMIN M-06 | 2024-05-03 | 1474 | 1151 | 75.8 | AMPSCOT C-320-256-144 | 144 | 4/4 | 2.25 | 3.947 | 130 | 98 | 60 | 500-20" | 53.64 | 141.3 | 2576 | 179.3 | EMUL 90% | 27.6 | 3312 | 5727 | SL | OK | 0 | 2.08 | 800 | 1404 | 66 | 54 | 0.9 | 13 | 73 | 1350 | 23.7 | 1.34 | NO | 1506.28 | 1300.63 | SI | 15.1 | POZO EN SEGUIMIENTO @ 3,9 SPM, CON BOMBEO ESTABLE. NIVEL CON ALTO RUIDO. CON LEVE DESCENSO DE WHT. BUENA SUMERGENCIA. FLUJO DE GAS POR EL ANULAR. :15 MSCFD. ACENTUADA INTERFERENCIA POR GAS. STUFFING MUY AJUSTADO. TV CON ESCURRIMIENTO. SE HACE DISPARO CON 800 PSI | 81.5 | 6 | 08:16 |  |  | 1 | 1 | 4338 | JAZMIN-M-6:1
JAZMIN | JAZMIN M-07 | 2024-05-03 | 1684.8 | 1091.6 | 136.3 | AMPSCOT C-320-256-144a | 144 | 4/4 | 2 | 3.061 | 99 | 90 | 60 | 500-30" | 95.75 | 142.3 | 2235 | 193.9 | EMUL 90% | 25 | 4314 | 3313 | OK | LIFTED | 0 | 1.632 | 400 | 1186.52 | 316 | 316 | 0.6 | 1 | 100 | 1454.07 | 133.3 | 0.07 | NO | 1568.16 | 1433.98 | SI | 177.4 | POZO CON REDUCCION @ 3,1 SPM, CON BOMBEO ESTABLE. RECUPERACON DE NIVEL. ALTA SUMERGENCIA. CARTA LLENA . CON SV LEANTADA. REESPACIAR &SUBIR SPM @ 5.0 NOTA: UBM CONTINUA CON FRENO DISTENDIDO. AVISO SAP: 300527937 CREADO: 16 DE ABRIL 2024 | 50.7 | 3.4 | 08:27 |  |  | 1 | 1 | 4339 | JAZMIN-M-7:1
JAZMIN | JAZMIN M-08 | 2024-05-03 | 1246.5 | 988 | 137 | AMPSCOT C-320-256-144 | 144 | 4/4 | 2 | 2.711 | 195 | 124 | 60 | NO VOLANTA | 95.84 | 143 | 1915 | 173.3 | EMUL 80% | 21.6 | 3764 | 5090 | LL | OK | 1 | 1.498 | 400 | 995.81 | 229 | 229 | 0.8 | 0 | 100 | 1329.52 | 96.6 | 0.43 | NO | 1231.37 | 1217.78 | NO | 103.3 | POZO @ 2,7 SPM, CON BOMBEO ESTABLE. ALTA SUMERGENCIA. CARTA LLENA. TV CON ESCURRIMIENTO. NOTA: UBM CON FRENO DISTENDIDO. NOVEDAD NUEVA. | 35.3 | 1.9 | 08:42 |  |  | 1 | 1 | 4340 | JAZMIN-M-8:1
JAZMIN | JAZMIN M-10 | 2024-05-03 | 1434.5 | 1122 | 64.7 | AMPSCOT C-320-256-144 | 144 | 4/4 | 2 | 4.891 | 144 | 101 | 60 | NO VOLANTA | 45.42 | 142.4 | 2220 | 147.5 | EMUL 90% | 25.7 | 3097 | 5796 | OK | OK | 0 | 1.9 | 400 | 1374.67 | 149 | 149 | 0.9 | 1 | 100 | 1447.02 | 63.8 | 0.06 | NO | 1563.09 | 1424.48 | SI | 21.3 | POZO EN SEGUIMIENTO @ 4,9 SPM, CON BOMBEO ESTABLE. CON LEVE DESCENSO DE NIVEL. BUENA SUMERGENCIA. ACENTUADA IPG. MANEJO DE SOLIDOS. V/V OPERATIVAS. | 66.9 | 4 | 08:59 |  |  | 1 | 1 | 4341 | JAZMIN-M-10:1
JAZMIN | JAZMIN AA-01 | 2024-05-02 | 1707.5 | 1622 | 60.4 | AMPSCOT C-320-256-144a | 144 | 3/3 | 2 | 6.844 | 123 | 103 | 110 | NO VOLANTA | 42.52 | 142 | 2621 | 194.2 | EMUL 90% | 29.5 | 3419 | 5981 | SL | OK | 3 | 2.17 | 400 | 1517.31 | 139 | 82 | 14.7 | 30 | 59 | 1398.45 | 19.7 | 2.31 | NO | 1663.35 | 1609.34 | SI | 32.4 | POZO CON AUMENTO @ 6,8 SPM, CON BOMBEO ESTABLE. CON AUMENTO DE GAS EN EL SISTEMA. MODERADA SUMERGENCIA. FLUJO DE GAS POR EL ANULAR. :30 MSCFD.CHP ALTO: 14,7 PSI. LIGERO CIERRE TARDIO EN LA TV.ACENTUADO DE FLUIDO CON INTERFERENCIA POR GAS. FLUCTUACION DE CARGA ERROR GUIDE. TV CON ESCURRIMIENTO: SL. SEGUIMIENTO & DESPRESURIZAR CSG | 80.2 | 7.7 | 07:40 |  |  | 1 | 1 | 4342 | JAZMIN-AA-1:1
JAZMIN | JAZMIN AA-02 | 2024-05-02 | 1727.5 | 1630 | 75.2 | AMPSCOT C-320-256-144a | 144 | 3/3 | 2 | 3.203 | 111 | 92 | 110 | NO VOLANTA | 53.06 | 141.8 | 2583 | 112.4 | EMUL 95% | 28.2 | 3363 | 5762 | OK | OK | 0 | 2.246 | 400 | 1623.33 | 20 | 20 | 6.4 | 1 | 100 | 1445.53 | 0 | 0.08 | NO | 1644.67 | 1582.15 | SI | 0 | POZO CON LEVE AUMENTO @ 3,2 SPM, CON BOMBEO ESTABLE. CON DESCENSO DE NIVEL. MEDIANA SUMERGENCIA. CHP ALTO: 6,4 PSI. MODERADO GOLPE DE FLUIDO V/V OPERATIVAS. SEGUIMIENTO & DESPRESURIZAR CSG | 73.1 | 3.9 | 07:58 |  |  | 1 | 1 | 4343 | JAZMIN-AA-2:1
JAZMIN | JAZMIN AA-03 | 2024-05-02 | 1693 | 1591 | 57.8 | AMPSCOT C-320-256-144a | 144 | 3/3 | 2 | 2.731 | 97 | 95 | 110 | 500-25" | 40.77 | 141.8 | 2682 | 73.7 | EMUL CRUDO 70% | 26 | 3587 | 5867 | OK | OK | 0 | 2.046 | 400 | 1538.59 | 142 | 127 | 0.2 | 4 | 89 | 1504 | 53 | 0.35 | NO | 1685.1 | 1653.18 | SI | 56.2 | ZO EN SEGUIMIENTO @ 2,7 SPM, CON BOMBEO ESTABLE. LEVE DESCENSO DE WHT & CONDICIONES DE BOMBEO. BUENA SUMERGENCIA.ACENTUADA INTERFERENCIA POR GAS. LEVE CARGAS VIBRANTES POSIBLE DESGASTE DEL EQUIPO EN SUPERFICIE. V/V OPERATIVAS. CONT. SEGUIMIENTO | 50.8 | 1.7 | 08:11 |  |  | 1 | 1 | 4344 | JAZMIN-AA-3:1
JAZMIN | JAZMIN AA-04 | 2024-05-02 | 2160 | 1926 | 71.5 | AMPSCOT C-320-256-144a | 144 | 3/3 | 2 | 3.863 | 102 | 91 | 110 | NO VOLANTA | 50.84 | 140.6 | 3515 | 128.8 | EMUL 80% | 32.8 | 4906 | 7410 | LL | OK | 1 | 2.621 | 400 | 1955.02 | 318 | 262 | 2.9 | 17 | 72 | 1491.81 | 107 | 0.99 | SI | 2278.32 | 2263.68 | SI | 58.4 | POZO EN SEGUIMIENTO @ 3,9 SPM, CON BOMBEO ESTABLE. MEJORA FLUJO DE GAS EN EL SISTEMA. ALTA SUMERGENCIA. FLUJO DE GAS POR EL ANULAR. :17 MSCFD.MODERADA NTERFERENCIA POR GAS. LEVE GOLPE DE BOMBA.TV CON ESCURRIMIENTO. CONT. SEGUIMIENTO | 67.5 | 3.4 | 08:29 |  |  | 1 | 1 | 4345 | JAZMIN-AA-4:1
JAZMIN | JAZMIN AA-05 | 2024-05-02 | 1680.5 | 1573 | 24 | AMPSCOT C-320-256-144 | 144 | 3/3 | 2 | 6.792 | 103 | 89 | 100 | NO VOLANTA | 16.82 | 142.4 | 2629 | 75.9 | AGUA CRUDO 50% | 28 | 3452 | 5820 | OK | OK | 0 | 2.255 | 400 | 1614.19 | 28 | 26 | 14.2 | 3 | 93 | 1431.65 | 0 | 0.23 | NO | 1642.22 | 1629.65 | SI | 0 | POZO CON AUMENTO @ 6,8 SPM, CON BOMBEO UN POCO INESTABLE. MEDIANA SUMERGENCIA. :.CHP ALTO: 14,2 PSI. MUY SEVERO GOLPE DE FLUIDO CON LEVE INTERFERENCIA POR GAS. V/V OPERATIVAS. EVALUAR REDUCCION DE SPM & DESPRESURIZAR CSG | 69.8 | 2.6 | 08:42 |  |  | 1 | 1 | 4346 | JAZMIN-AA-5:1
JAZMIN | JAZMIN AA-06 | 2024-05-02 | 1753 | 1694 | 13.7 | AMPSCOT C-320-256-144 | 144 | 3/3 | 2 | 1.833 | 93 | 88 | 110 | NO VOLANTA | 9.67 | 141.7 | 2575 | 11.3 | EMUL 80% | 26.7 | 3924 | 6532 | OK | OK | 0.1 | 2.261 | 400 | 1661.24 | 0 | 0 | 14.7 | 11 | 78 | 1469.48 | 14.7 | 0.9 | NO | 1651.75 | 1579.21 | SI | 0 | POZO EN SEGUIMIENTO @ 1,8 SPM, CON BOMBEO MUY INESTABLE. CON DESCENSO DE NIVEL. CONTINUA SIN SUMERGENCIA. FLUJO DE GAS POR EL ANULAR. :11 MSCFD.CHP ALTO: 14,7 PSI. SEVEREO GOLPE DE FLUIDO CON INTERFERENCIA POR GAS. V/V OPERATIVAS. DESPRESURIZAR CSG & MEJORA CON TS. NOTA: GRAPA PEGA CON EL CABEZAL DE LA UNIDAD GENERANDO RUIDO Y DESTABILIZANDO LA CELDA RUTA WO TS (N2 + VAPOR) - Volumen target: 67.000 (m3). | 52.4 | 0.9 | 08:53 |  |  | 1 | 1 | 4347 | JAZMIN-AA-6:1
JAZMIN | JAZMIN AB-03 | 2024-05-02 | 1724.02 | 1652.05 | 82.9 | KERUI C-320-256-144 | 115.2 | 1/3 | 2 | 2.091 | 113 | 94 | 40 | 500-30" | 73.23 | 113.2 | 2340 | 80.8 | AGUA CRUDO 70% | 24.5 | 3630 | 5827 | OK | OK | 0.2 | 1.975 | 400 | 1476.09 | 117 | 88 | 3.4 | 13 | 75 | 1494.78 | 33.6 | 1.06 | NO | 1596 | 1573.66 | SI | 79.2 | POZO CON AUMENTO @ 2,1 SPM, CON BOMBEO ESTABLE. MODERADA SUMERGENCIA. FLUJO DE GAS POR EL ANULAR. :13 MSCFD.MODERADA INTERFERENCIA POR GAS. V/V OPERATIVAS. SEGUIMIENTO | 45.1 | 1.4 | 10:07 |  |  | 1 | 1 | 4348 | JAZMIN-AB-3:1
JAZMIN | JAZMIN AB-04 | 2024-05-02 | 1821 | 1673.06 | 77.8 | KERUI C-320-256-144 | 115.2 | 1/3 | 2 | 5.143 | 112 | 94 | 40 | NO VOLANTA | 67.5 | 115.2 | 2618 | 186 | CRUDO 20% | 24.1 | 3669 | 5608 | FUGA | OK | 3.1 | 1.745 | 400 | 1290.91 | 502 | 425 | 6.5 | 7 | 85 | 1479.55 | 171.7 | 0.6 | NO | 1805.72 | 1777.55 | SI | 177.6 | POZO EN SEGUIMIENTO @ 5,1 SPM, CON BOMBEO ESTABLE. CAMBIO DE [ ] DE FLUIDO. ALTA SUMERGENCIA. FLUJO DE GAS POR EL ANULAR. :6 MSCFD.CHP ALTO: 6,5 PSI. TV CON DESGASTE -DEFICIENCIA-CON FUGA. SEGUIMIENTO & DESPRESURIZAR CSG. | 40.2 | 3.3 | 09:52 |  |  | 1 | 1 | 4349 | JAZMIN-AB-4:1
JAZMIN | JAZMIN AB-05 | 2024-05-02 | 2291.62 | 2199.24 | 41.1 | AMPSCOT C-640-305-168 | 168 | 4/4 | 2.25 | 3.416 | 100 | 95 | 40 | NO VOLANTA | 25.08 | 164 | 4209 | 83 | EMUL 90% | 31.7 | 5266 | 8809 | OK | OK | 0 | 3.057 | 400 | 2103.22 | 170 | 57 | 7.8 | 58 | 33 | 1376 | 16.4 | 3.11 | SI | 2276 | 2253.21 | SI | 19.6 | POZO CON AUMENTO @ 3,4 SPM, CON BOMBEO ESTABLE. CON AUMENTO DE GAS EN EL SISTEMA. MODERADA SUMERGENCIA. FLUJO DE GAS POR EL ANULAR. :58 MSCFD.CHP ALTO: 7,8 PSI. MUY SEVERA INTERFERENCIA POR GAS. V/V OPERATIVAS. SEGUIMIENTO & DESPRESURIZAR CSG | 86.8 | 3.3 | 09:39 |  |  | 1 | 1 | 4350 | JAZMIN-AB-5:1
JAZMIN | JAZMIN AE-03 | 2024-05-02 | 1606.92 | 1173.84 | 129.5 | LUFKIN C-456D-256-144 | 144 | 4/4 | 2 | 5.788 | 124 | 103 | 0 | 100-5´ | 90.17 | 143.7 | 1527 | 0 | BOMB DEFICIENTE | 15.3 | 2839 | 2901 | PERDIDA DE CARGA | OK | 0 | 0.524 | 400 | 375.51 | 697 | 697 | 0.1 | 0 | 100 | 1433.23 | 291.7 | 0.15 | NO | 1150.54 | 1071.06 | NO | 453.1 | POZO CON LEVE AUMENTO @ 5,8 SPM, CON BOMBEO DEFICIENTE, SOLO APORTA EN LA CARRERA ASCENDENTE. ALTA SUMERGENCIA. BOMBA CON VALVULAS DEFICIENTE. EVALUAR CB. | 40.7 | 5.1 | 12:52 |  |  | 1 | 1 | 4351 | JAZMIN-AE-3:1
JAZMIN | JAZMIN AT-01 | 2024-05-02 | 1618.5 | 1526 | 51.5 | AMPSCOT C-320-256-144a | 144 | 3/3 | 2 | 3.448 | 127 | 109 | 20 | NO VOLANTA | 36.13 | 142.5 | 2230 | 82.8 | CRUDO AGUA 50% | 23.2 | 3465 | 5476 | LEVE CIERRE TARDIO | OK | 0.1 | 1.945 | 400 | 1298.41 | 250 | 238 | 0.1 | 2 | 95 | 1335.12 | 100.5 | 0.21 | NO | 1556.81 | 1526.35 | SI | 125.6 | POZO CON REDUCCION @ 3,4 SPM, CON BOMBEO ESTABLE. LEVE INCREMENTO WHT. RECUPERA CONDICIONES DE BOMBEO. ALTA SUMERGENCIA. LEVE CIERRE TARDIO DE LA TV. ACENTUADA INTERFERENCIA POR GAS. V/V OPERATIVAS. | 45 | 2.1 | 11:23 |  |  | 1 | 1 | 4352 | JAZMIN-AT-1:1
JAZMIN | JAZMIN AT-02 | 2024-05-02 | 1605 | 1513 | 80.4 | AMPSCOT C-320-256-144a | 144 | 3/3 | 2 | 3.75 | 137 | 98 | 20 | NO VOLANTA | 56.5 | 142.2 | 2265 | 140.5 | EMUL 90% | 25.7 | 3464 | 5393 | OK | OK | 0 | 2.009 | 400 | 1393.77 | 162 | 158 | 0.6 | 1 | 97 | 1387.53 | 67.2 | 0.13 | NO | 1560.11 | 1542.3 | SI | 86.8 | POZO EN SEGUIMIENTO @ 3,8 SPM, CON BOMBEO INESTABLE. LEVE DESCENSO DE NIVEL. BUENA SUMERGENCIA. LEVE CIERRE TARDIO DE LA TV. ACENTUADA IPG. FRICCION MANEJO DE SOLIDOS. TV FUNCIONANDO ERRATICAMENTE- REESPACIAR. | 53.9 | 2.5 | 11:37 |  |  | 1 | 1 | 4353 | JAZMIN-AT-2:1
JAZMIN | JAZMIN AT-04 | 2024-05-02 | 1605.5 | 1517 | 63.2 | AMPSCOT C-320-256-144a | 144 | 3/3 | 2 | 2.605 | 117 | 104 | 20 | 500-25" | 44.5 | 142 | 2207 | 76.6 | EMUL 98% | 23.3 | 3446 | 5468 | OK | OK | 0.5 | 1.963 | 400 | 1414.04 | 122 | 84 | 2.7 | 19 | 69 | 1440.69 | 38 | 1.63 | NO | 1541 | 1509.52 | SI | 59.2 | POZO EN SEGUIMIENTO @ 2,6 SPM, CON BOMBEO ESTABLE. CON AUMENTO DE GAS EN EL SISTEMA & LEVE DESCENSO DE CONDICIONES DE BOMBEO. MODERADA SUMERGENCIA. FLUJO DE GAS POR EL ANULAR. :19 MSCFD. ACENTUADO GOLPE DE FLUIDO CON LEVE INTERFERENCIA POR GAS. V/V OPERATIVAS. EVALUAR LEVE REDUCCION DE SPM. | 45.8 | 1.8 | 11:51 |  |  | 1 | 1 | 4354 | JAZMIN-AT-4:1
JAZMIN | JAZMIN AT-05 | 2024-05-02 | 1602.16 | 1485.32 | 58.5 | AMPSCOT C-320-256-144a | 144 | 4/4 | 2 | 5.187 | 121 | 110 | 20 | NO VOLANTA | 41.18 | 142.1 | 2169 | 141.6 | GAS CRUDO 20% | 29.3 | 3705 | 5341 | LEVE CIERRE TARDIO | OK | 0 | 1.75 | 400 | 1250.66 | 279 | 194 | 1.3 | 19 | 70 | 1429.33 | 82.6 | 1.69 | SI | 1542 | 1498.54 | NO | 102.3 | POZO CON AUMENTO @ 5,2 SPM, CON BOMBEO ESTABLE. DESCENSO DE LEVE DE NIVEL. BOMBA CON BAJA ADMSION: BUENA SUMERGENCIA. FLUJO DE GAS POR EL ANULAR. :19 MSCFD. LEVE CIERRE TARDIO DE LA TV. ACENTUADA INTERFERENCIA POR GAS. MANEJO DE SOLIDOS. V/V OPERATIVAS.SEGUIMIENTO | 64.1 | 3.7 | 12:04 |  |  | 1 | 1 | 4355 | JAZMIN-AT-5:1
JAZMIN | JAZMIN AV-02 | 2024-05-02 | 2004 | 1780 | 68.9 | LUFKIN M-456-256-144 | 111.851 | 1/3 | 2 | 2.362 | 100 | 91 | 20 | NO VOLANTA | 63.66 | 108.2 | 2889 | 75.9 | GAS CRUDO 50% | 30.3 | 4438 | 6843 | SL | OK | 2.6 | 2.809 | 400 | 2034.22 | 57 | 57 | 0.3 | 0 | 100 | 1448.36 | 25 | 0.01 | SI | 2096.5 | 2009.11 | SI | 0.9 | POZO EN SEGUIMIENTO @ 2,4 SPM, CON BOMBEO ESTABLE. CON LEVE DESCENSO DE CONDICIONES DE BOMBEO. MEDIANA SUMERGENCIA.MODERADO GOLPE DE FLUIDO. TUBERIA SIN ANCLAR & TV CON ESCURRIMIENTO: SL. | 65.7 | 2.1 | 10:45 |  |  | 1 | 1 | 4356 | JAZMIN-AV-2:1
JAZMIN | JAZMIN AV-03 | 2024-05-02 | 1948.5 | 1690 | 33.5 | LUFKIN M-456D-256-144 | 111.851 | 1/3 | 2.25 | 1.567 | 97 | 88 | 20 | 500-1´29" | 30.95 | 108.1 | 3384 | 31.4 | CRUDO 40% | 29.9 | 4305 | 6927 | OK | OK | 0 | 2.558 | 400 | 1867.19 | 0 | 0 | 0.3 | 2 | 96 | 1459.89 | 0.8 | 0.13 | NO | 1850.48 | 1850.48 | SI | 36.2 | POZO EN SEGUIMIENTO @ 1,6 SPM, CON BOMBEO ESTABLE. SIN SUMERGENCIA. MUY SEVERO GOLPE DE FLUIDO CON LEVE INTERFERENCIA POR GAS. V/V OPERATIVAS. CONT. SEGUIMIENTO & MEJORA CON TS. | 60.1 | 0.8 | 10:29 |  |  | 1 | 1 | 4357 | JAZMIN-AV-3:1
JAZMIN | JAZMIN CK-01 | 2024-05-02 | 2086.5 | 1876 | 4.5 | KERUI C-320-256-144 | 115.2 | 1/3 | 2 | 3.774 | 109 | 108 | 40 | 500-2´20" | 4.1 | 110.8 | 3136 | 8 | CRUDO 20% | 41.4 | 5583 | 7730 | OK | LIGERAMENTE LIFTED | 0.1 | 3.042 | 400 | 2204.49 | 0 | 0 | 0 | 0 | 100 | 1449.37 | 0.6 | 0.21 | NO | 2191.05 | 2177.57 | SI | 0.6 | POZO CON AUMNTO @ 3.8 SPM, CON BOMBEO INESTABLE. SIN SUMERGENCIA. .MUY SEVERO GOLPE DE FLUIDO CON ALTA FRICCION. SV LEVANTADA. EVALUAR REDUCCION DE SPM & TS. | 99.2 | 5.6 | 12:17 |  |  | 1 | 1 | 4358 | JAZMIN-CK-1:1
JAZMIN | JAZMIN CK-02 | 2024-05-02 | 1664.87 | 1572.74 | 1.3 | KERUI C-320-256-144 | 144 | 4/4 | 2 | 3.01 | 106 | 104 | 0 | BOMB. DEFIC. | 0.9 | 141.6 | 2002 | 0 | BOMB DEFICIENTE | 27.2 | 5210 | 5553 | PERDIDA DE CARGA | LIFTED | 0 | 2.033 | 400 | 1453.1 | 2 | 2 | 0.1 | 0 | 100 | 1429.51 | 1.5 | 0.05 | NO | 1455.55 | 1434.47 | SI | 94.3 | POZO EN SEGUIMIENTO @ 3 SPM, CON BOMBEO DEFICIENTE. APORTA FLUIDO DENSO. SINN SUMERGENCIA. MUY SEVERO GOLPE DE FLUIDO CON IPG. SV MUY LEVANTADA. EVALUA REDUCCION DE SPM & MEJORA CON TS. | 61.2 | 1.4 | 12:31 |  |  | 1 | 1 | 4359 | JAZMIN-CK-2:1
JAZMIN | JAZMIN CM-02 | 2024-05-02 | 1681 | 1639 | 13.1 | KERUI C-320-256-144 | 144 | 4/4 | 2 | 3.12 | 92 | 87 | 110 | 500-2´20" | 9.17 | 142.4 | 2509 | 19 | EMUL GAS 85% | 27.7 | 4728 | 6188 | LIGERO CIERRE TARDIO | LIFTED | 0 | 2.133 | 400 | 1551.39 | 0 | 0 | 6.7 | 23 | 66 | 1454.66 | 6.4 | 1.7 | NO | 1548.25 | 1522.55 | SI | 0 | POZO CON LIGERO AUMENTO @ 3,1 SPM, CON BOMBEO ESTABLE. CON DESCENSO DE WHT & AUMENTO DE GAS EN EL SISTEMA. SIN SUMERGENCIA. FLUJO DE GAS POR EL ANULAR. :23 MSCFD.CHP ALTO: 6,7 PSI. MUY SEVERO GOLPE DE FLUIDO CON LEVE INTERFERENCIA POR GAS. SV LEVANTADA EVALUAR REDUCCION DE SPM & DESPRESURIZAR CSG NOTA: CARRIEL PEGA CON EL CABEZAL DE LA UBM. | 58.9 | 1.5 | 09:17 |  |  | 1 | 1 | 4360 | JAZMIN-CM-2:1
JAZMIN | JAZMIN X-05 | 2024-05-02 | 2110 | 1892 | 49.7 | AMPSCOT C-320-256-144 | 115.2 | 2/4 | 2 | 1.501 | 107 | 97 | 20 | NO VOLANTA | 44.06 | 112.7 | 2597 | 34.8 | EMUL GAS 65% | 26.6 | 4126 | 6195 | LIGERO CIERRE TARDIO | OK | 0 | 2.313 | 400 | 1687.96 | 198 | 172 | 0.2 | 6 | 87 | 1459.55 | 71.8 | 0.39 | NO | 1919.74 | 1790.56 | SI | 137.6 | POZO CON REDUCCION @ 1,5 SPM, CON BOMBEO ESTABLE. RECUPERA CONDICIONES DE BOMBEO CON LEVE DESCENSO DE WHT & AUMENTO DE GAS EN EL SISTEM.. BUENA SUMERGENCIA. LEVE CIERRE TARDIO DE LA TV. SEVERA IPG. MANEJO DE SOLIDOS. V/V OPERATIVAS. | 45 | 0.9 | 11:04 |  |  | 1 | 1 | 4361 | JAZMIN-X-5:1
JAZMIN | JAZMIN AI-04 | 2024-04-30 | 1595.57 | 1436.15 | 81.8 | AMPSCOT C-320-256-144a | 144 | 3/3 | 2 | 3.358 | 165 | 118 | 40 | NO VOLANTA | 57.38 | 142.5 | 2221 | 129.5 | AGUA 90% | 24.5 | 3550 | 5505 | OK | OK | 0.3 | 1.884 | 400 | 1344.68 | 136 | 136 | 0.2 | 0 | 100 | 1427.48 | 56.7 | 0.11 | NO | 1482.9 | 1467.06 | NO | 107 | POZO CON AUMENTO @ 3,4 SPM, CON BOMBEO ESTABLE. CAMBIO DE [ ] DE FLUIDO. RECUPERA WHT. MERMA DE NIVEL. BUENA SUMERGENCIA. MODERADA GP DE FLUIDO E IGP. MANEJO DE SOLIDOS. STUFFING AJUSTADO. V/V OPERATIVAS. SEGUIMIENTO | 52.8 | 2.5 |  |  |  | 1 | 1 | 4362 | JAZMIN-AI-4:1
JAZMIN | JAZMIN AM-01 | 2024-04-30 | 1476.66 | 1276.32 | 83.6 | AMPSCOT C-320-256-144a | 144 | 3/3 | 2 | 2.817 | 114 | 97 | 60 | NO VOLANTA | 59.1 | 141.5 | 2241 | 109.9 | EMUL 90% | 28.3 | 3333 | 6236 | OK | OK | 0.3 | 2.076 | 400 | 1490.98 | 33 | 33 | 7.5 | 54 | 100 | 1436.4 | 0 | 4.37 | NO | 1526.9 | 1443.72 | SI | 7.3 | POZO EN SEGUIMIENTO @ 2,8 SPM, CON BOMBEO ESTABLE. BUENA SUMERGENCIA. FLUJO DE GAS POR EL ANULAR. :54 MSCFD.CHP ALTO: 7,5 PSI. MODERADO GOLPE DE FLUIDO CON LEVE INTERFERENCIA POR GAS. STUFFING MUY AJUSTADO. V/V OPERATIVAS. SEGUIMIENTO & DESPRESURIZAR CSG | 72 | 3.7 |  |  |  | 1 | 1 | 4363 | JAZMIN-AM-1:1
JAZMIN | JAZMIN AM-02 | 2024-04-30 | 1936.35 | 1675.7 | 17.7 | AMPSCOT C-320-256-144a | 129.6 | 2/3 | 2 | 1.42 | 96 | 92 | 60 | NO VOLANTA | 14.34 | 123.6 | 3062 | 11.7 | GAS CRUDO 40% | 33.9 | 4644 | 7635 | LEVE CIERRE TARDIO | OK | 0 | 2.861 | 400 | 2097.47 | 0 | 0 | 14.7 | 70 | 100 | 1466.25 | 14.7 | 4 | NO | 2076.88 | 2071.22 | NO | 14.7 | POZO EN SEGUIMIENTO @ 1,4 SPM, CON BOMBEO ESTABLE. CON DESCENSO DE WHT & % EFF BOMBA. SIN SUMERGENCIA. FLUJO DE GAS POR EL ANULAR. :70 MSCFD.CHP ALTO: 14,7 PSI. LEVE CIERRE TARDIO DE LA TV. MUY SEVERO GOLPE DE FLUIDO CON LEVE INTERFERENCIA POR GAS. V/V OPERATIVAS. EVALUAR TS. | 82.6 | 1.2 |  |  |  | 1 | 1 | 4364 | JAZMIN-AM-2:1
JAZMIN | JAZMIN AM-03 | 2024-04-30 | 1514.16 | 1420.33 | 110.2 | AMPSCOT C-320-256-144a | 144 | 3/3 | 2 | 1.523 | 96 | 94 | 60 | NO VOLANTA | 77.4 | 142.4 | 2196 | 78.3 | AGUA 95% | 22.4 | 3401 | 5336 | LIGERO CIERRE TARDIO | OK | 0.1 | 1.823 | 400 | 1295.23 | 131 | 129 | 1.9 | 1 | 98 | 1420.99 | 52.5 | 0.13 | SI | 1427.15 | 1421.4 | SI | 91.3 | POZO EN SEGUIMIENTO @ 1,5 SPM, CON BOMBEO ESTABLE. CON DESCENSO DE WHT. BUENA SUMERGENCIA. :1 MSCFD.LEVE CIERRE TARDIO DE LA TV. MODERADO GOLPE DE FLUIDO CON LEVE IPG. CARGAS VIBRANTES POSIBLE LEVE DESGASTE DEL EQUIPO DE SUPERFICIE. LEVE GP DE BOMBA. V/V OPERATIVAS. CONT. SEGUIMIENTO | 39.6 | 1.2 |  |  |  | 1 | 1 | 4365 | JAZMIN-AM-3:1
JAZMIN | JAZMIN AM-04 | 2024-04-30 | 1705 | 1490 | 27.2 | KERUI C456D 256 144 | 144 | 4/4 | 2 | 2.163 | 107 | 104 | 60 | 500-40" | 19.26 | 141.1 | 2727 | 27.5 | EMUL 96% | 35.2 | 3456 | 6227 | OK | OK | 0.1 | 2.517 | 400 | 1803.24 | 0 | 0 | 0.3 | 0 | 100 | 1432.85 | 0.9 | 0.02 | SI | 1803.37 | 1795.11 | NO | 0.8 | POZO EN SEGUIMIENTO @ 2,2 SPM, CON BOMBEO ESTABLE. CON LIGERO DESCNESO DE WHT. SIN SUMERGENCIA. MUY SEVERO GOLPE DE FLUIDO CON ALTA FRICCION EN ESPECIAL EN LA CARRERA ASCENDENTE. STUFFING AJUSTADO. LEVE GP DE BOMBA. V/V OPERATIVAS. EVALUAR TS. RUTA WO TS N2+VAPOR | 90.6 | 3.4 |  |  |  | 1 | 1 | 4366 | JAZMIN-AM-4:1
JAZMIN | JAZMIN AS-01 | 2024-04-30 | 1560.5 | 1432 | 125.9 | AMPSCOT C-320-256-144 | 144 | 4/4 | 2 | 1.55 | 122 | 101 | 40 | NO VOLANTA | 88.56 | 142.1 | 2275 | 91 | AGUA 90% | 23 | 3403 | 5603 | OK | OK | 0.1 | 1.869 | 400 | 1364.08 | 199 | 163 | 3.9 | 8 | 80 | 1459.69 | 64.5 | 0.83 | NO | 1579.36 | 1536.37 | SI | 57.3 | POZO EN SEGUIMIENTO @ 1,6 SPM, CON BOMBEO ESTABLE. MERMA DE NIVEL. BUENA SUMERGENCIA. FLUJO DE GAS POR EL ANULAR. :8 MSCFD. LEVE INTERFERENCIA POR GAS. V/V OPERATIVAS. CONT. SEGUIMIENTO | 39.6 | 1.3 |  |  |  | 1 | 1 | 4367 | JAZMIN-AS-1:1
JAZMIN | JAZMIN AS-02 | 2024-04-30 | 2121.6 | 1856.21 | 24.3 | AMPSCOT C-320-256-144a | 129.6 | 3/4 | 2 | 1.969 | 96 | 86 | 40 | NO VOLANTA | 19.56 | 124.5 | 3071 | 22.4 | OIL GAS 30% | 36.1 | 4265 | 7540 | OK | OK | 0.5 | 2.826 | 400 | 2041.67 | 89 | 69 | 5.6 | 14 | 74 | 1444.92 | 23.5 | 0.84 | NO | 2130.8 | 2130.8 | SI | 19.6 | POZO EN SEGUIMIENTO @ 2 SPM, CON BOMBEO ESTABLE. CON RECUPERACION DE NIVEL. MEDIANA SUMERGENCIA. FLUJO DE GAS POR EL ANULAR. :14 MSCFD. ACENTUADA INTERFERENCIA POR GAS. CON ALTA FRICCION. TV CON CIERRE TARDIO. | 87.7 | 2.6 |  |  |  | 1 | 1 | 4368 | JAZMIN-AS-2:1
JAZMIN | JAZMIN AS-03 | 2024-04-30 | 1589 | 1446 | 71.8 | AMPSCOT C-320-256-144 | 144 | 3/3 | 2 | 4.045 | 164 | 179 | 40 | NO VOLANTA | 50.32 | 142.7 | 2306 | 135.5 | EMUL 90% | 25.4 | 3714 | 5656 | OK | OK | 0 | [11 empty] | NO | 1538.2 | 1533.8 | NO | 0 | POZO POST INYECCION @ 4 SPM, CON BOMBEO UN POCO INESTABLE. MODERADO GOLPE DE FLUIDO CONINTERFERENCIA POR GAS MANEJO DE SOLIDOS. TV TRATA DE RETARDAR CIERRE. REESPACIAR. NO SE TOMA REGISTRO ACUSTICO DEBIDO A LA ALTA TEMPERATURA Y PRESION EN EL ANULAR: 164 °F | 63.2 | 2.7 |  |  |  | 0 | 1 | 4369 | JAZMIN-AS-3:1
JAZMIN | JAZMIN AS-04 | 2024-04-30 | 1594.43 | 1483.87 | 111.7 | AMPSCOT C-320-256-144a | 129.6 | 3/4 | 2 | 3.243 | 120 | 100 | 40 | NO VOLANTA | 87.34 | 127.9 | 2197 | 169 | EMUL GAS 85% | 24.7 | 3569 | 5501 | LIGERO CIERRE TARDIO & SL | OK | 2.2 | 2.153 | 400 | 1506.7 | 0 | 0 | 0 | 3 | 92 | 1399.62 | 0.4 | 0.27 | SI | 1494.28 | 1468.8 | NO | 35.7 | POZO EN SEGUIMIENTO @ 3,2 SPM, CON BOMBEO ESTABLE. CON LIGERA RECUPERACIO DE CONDICIONES. CONTINUA SIN SUMERGENCIA. LEVE CIERRE TARDIO DE LA TV. CON MODERADO GOLPE DE FLUIDO ELEVE INTERFERENCIA POR GAS.. SEVERO GOLPE DE BOMBA. TV CON ESCURRIMIENTO. NOTA: UBM CONTINUA FRENO MUY DESTENSIONADO PRACTICAMENTE SIN FRENOS. AVISO SAP: 300503231, CREADO 21/01/2024 | 50 | 2.7 |  |  |  | 1 | 1 | 4370 | JAZMIN-AS-4:1
JAZMIN | JAZMIN AS-05 | 2024-04-30 | 1947.5 | 1483 | 33 | AMPSCOT C-320-256-144a | 129.6 | 3/4 | 2 | 5.455 | 109 | 90 | 40 | NO VOLANTA | 26.36 | 125.1 | 2899 | 85.4 | EMUL 80% | 39.2 | 4102 | 6441 | LEVE CIERRE TARDIO | OK | 0 | 2.758 | 400 | 2005.54 | 52 | 52 | 14.6 | 47 | 100 | 1454.35 | 0 | 2.87 | SI | 2063 | 1958.77 | SI | 14.6 | POZO EN SEGUIMIENTO @ 5,5 SPM, CON BOMBEO ESTABLE. POZO FRIO. MEDIANA SUMERGENCIA. FLUJO DE GAS POR EL ANULAR. :45 MSCFD.CHP ALTO: 14,6 PSI.LEVE CIERRE TARDIO, ACENTUADA IPG CON ALTA FRICCION. EVALUAR LEVE REDUCCION DE SPM & PRECALENTAMIENTO. | 112.9 | 11.3 |  |  |  | 1 | 1 | 4371 | JAZMIN-AS-5:1
JAZMIN | JAZMIN AS-06 | 2024-04-30 | 2135 | 1880 | 58.7 | AMPSCOT C-320-256-144 | 129.6 | 3/4 | 2 | 3.035 | 126 | 103 | 40 | NO VOLANTA | 45.88 | 128 | 2214 | 83.6 | EMUL 80% | 24.6 | 3511 | 5682 | OK | OK | 0 | 2.251 | 400 | 1662.19 | 0 | 0 | 14.7 | 79 | 29 | 1476.84 | 15.5 | 5 | NO | 1525.5 | 1490.35 | SI | 72.6 | POZO EN SEGUIMIENTO @ 3 SPM, CON BOMBEO ESTABLE. NIVEL CON ALTO FLUJO DE GAS & RUIDO. MEDIANA SUMERGENCIA. FLUJO DE GAS POR EL ANULAR. :79 MSCFD.CHP ALTO: 14,7 PSI. MUY SEVERO GOLPE DE FLUIDO CON ALTA INTERFERENCIA POR GAS. V/V OPERATIVAS. SEGUIMIENTO & DESPRESURIZAR CSG | 57.8 | 2 |  |  |  | 1 | 1 | 4372 | JAZMIN-AS-6:1
JAZMIN | JAZMIN AS-07 | 2024-04-30 | 2023 | 1778.01 | 15 | AMPSCOT C-320-256-144 | 129.6 | 3/4 | 2 | 2.206 | 99 | 90 | 40 | NO VOLANTA | 11.77 | 127.4 | 2533 | 15.5 | GAS EMUL 80% | 30.7 | 3885 | 6027 | OK | OK | 0 | 2.414 | 400 | 1777.72 | 0 | 0 | 14.7 | 80 | 30 | 1472.84 | 15.7 | 4.83 | NO | 1758 | 1733.3 | SI | 48.1 | POZO EN SEGUIMIENTO @ 2,2 SPM, CON BOMBEO ESTABLE. SIN SUMERGENCIA. FLUJO DE GAS POR EL ANULAR. :80 MSCFD.CHP ALTO: 14,7 PSI. MUY SEVERO GOLPE DE FLUIDO CON ALTA INTERFERENCIA POR GAS. V/V OPERATIVAS. DESPRESURIZAR CSG & EVALUAR TS. | 73.6 | 2.7 |  |  |  | 1 | 1 | 4373 | JAZMIN-AS-7:1
JAZMIN | JAZMIN BG-01 | 2024-04-30 | 1589.5 | 1442 | 62.2 | AMPSCOT C-320-256-144 | 144 | 4/4 | 2 | 3.523 | 111 | 107 | 50 | NO VOLANTA | 43.69 | 142.3 | 2312 | 102.2 | EMUL 80% | 25.5 | 3468 | 5509 | OK | OK | 0 | 2.081 | 400 | 1397.95 | 200 | 198 | 0.2 | 1 | 99 | 1343.54 | 84 | 0.1 | NO | 1617.57 | 1526.65 | SI | 73.3 | POZO CON REDUCCION @ 3,5 SPM, CON BOMBEO ESTABLE. BUENA SUMERGENCIA. ACENTUADA IPG. LEVE MANEJO DE SOLIDOS. V/V OPERATIVAS. SEGUIMIENTO | 59.6 | 2.4 |  |  |  | 1 | 1 | 4374 | JAZMIN-BG-1:1
JAZMIN | JAZMIN BG-02 | 2024-04-30 | 1903 | 1756 |  | AMPSCOT C-320-256-144a | 115.2 | 1/3 | 2 | 1.7 | 101 | 100 | 20 | POZO ALTO |  |  |  |  | GAS CRUDO 30% | [6 empty] | 2.81 | 400 | 1933.84 | 0 | 0 | 0.5 | 0 | 100 | 1376.4 | 0.1 | 0.19 | NO | 1932.2 | 1932.17 | SI | 0.1 | POZO EN SEGUIMIENTO @ 1.7 SPM, CON BOMBEO ESTABLE. APORTA FLUIDO VISCOSO & GAS. SIN SUMERGENCIA. NOTA : NO SE PUEDE TOMAR DINAGRAMA POR POZO MUY ALTA Y NO TIENE ESCALERA. | [5 empty] | 1 | 0 | 4375 | JAZMIN-BG-2:1
JAZMIN | JAZMIN BI-02 | 2024-04-30 | 1604.5 | 1488 | 24.7 | AMPSCOT C-320-256-144a | 144 | 3/3 | 2 | 5.128 | 122 | 110 | 110 | NO VOLANTA | 17.36 | 142.4 | 2367 | 59.1 | EMUL 90% | 27.9 | 3101 | 5291 | OK | OK | 0 | 1.955 | 400 | 1374.63 | 89 | 86 | 0.1 | 2 | 96 | 1406.27 | 36.3 | 0.17 | NO | 1468 | 1432.81 | NO | 93.7 | POZO EN SEGUIMIENTO @ 5,1 SPM, CON BOMBEO ESTABLE. CON MEJORA DE GAS EN EL SISTEMA & DESCENSO DE NIVEL. BUENA SUMERGENCIA .ACENTUADA GP DE FLUIDO CON ALTA IPG CON V/V OPERATIVAS. EVALUAR LEVE REDUCCION DE SPM. | 69.8 | 6 |  |  |  | 1 | 1 | 4376 | JAZMIN-BI-2:1
JAZMIN | JAZMIN BI-03 | 2024-04-30 | 1702 | 1580 | 98.3 | AMPSCOT C-320-256-144a | 144 | 3/3 | 2 | 1.822 | 108 | 101 | 110 | 500-30" | 69.29 | 141.8 | 2467 | 83.5 | EMUL 90% | 28.6 | 3463 | 6125 | OK | OK | 0 | 2.188 | 400 | 1547.44 | 38 | 38 | 0.1 | 0 | 100 | 1414.48 | 16.1 | 0.05 | NO | 1589.31 | 1505.89 | SI | 62.9 | POZO EN SEGUIMIENTO @ 1,8 SPM, CON BOMBEO ESTABLE. MERMA DE NIVEL & SUMEGERGENCIA. MEDIANA SUMERGENCIA.MODERADA GP DE FLUIDO E INTERFERENCIA POR GAS. LEVE FRICCION. V/V OPERATIVAS. | 71.2 | 2.4 |  |  |  | 1 | 1 | 4377 | JAZMIN-BI-3:1
JAZMIN | JAZMIN C-04 | 2024-04-30 | 1809 | 1318 | 109 | AMPSCOT C-320-256-144 | 144 | 3/3 | 2 | 5.538 | 189 | 130 | 80 | NO VOLANTA | 76.82 | 141.8 | 2481 | 281.4 | EMUL 80% | 24.4 | 3443 | 5474 | OK | OK | 0.2 | 1.801 | 400 | 1374.12 | 271 | 216 | 0.1 | 9 | 80 | 1525.95 | 90.7 | 0.94 | NO | 1671.62 | 1573.74 | SI | 137.8 | POZO CON AUMENTO @ 5,5 SPM, CON BOMBEO ESTABLE. CON INCREMENTO DE WHT & MEJORA FLUJO DE GAS EN EL SISTEMA. NIVEL CON RUIDO : BUENA SUMERGENCIA. FLUJO DE GAS POR EL ANULAR. :9 MSCFD.MODERADA INTERFERENCIA POR GAS. V/V OPERATIVAS. | 56.9 | 5.1 |  |  |  | 1 | 1 | 4378 | JAZMIN-C-4:1
JAZMIN | JAZMIN CR-03 | 2024-04-30 | 1734 | 1413 | 134 | KERUI C-320-256-144 | 144 | 4/4 | 2 | 2.568 | 119 | 113 | 40 | 500-2´10" | 94.32 | 142.1 | 2300 | 160.5 | EMUL 90% | 24.6 | 3486 | 5808 | SL | OK | 4.2 | 1.888 | 400 | 1382.63 | 180 | 165 | 0.1 | 3 | 92 | 1464.65 | 69.1 | 0.3 | SI | 1570.5 | 1533.08 | SI | 135.9 | POZO EN SEGUIMIENTO @ 2,6 SPM, CON BOMBEO ESTABLE. CON DESCENSO DE NIVLE. BUENA SUMERGENCIA. CARTA LLENA CON LIGERA IPG & TV CON ESCURRIMIENTO: SL. NOTA. FALTA ACTUALIZAR TALLY VARILLA & TUBERIA. NO SE HA SUMINISTRADO INFORMACION. | 45.9 | 2.7 |  |  |  | 1 | 1 | 4379 | JAZMIN-CR-3:1
JAZMIN | JAZMIN F-02 | 2024-04-30 | 1647.58 | 1476.17 | 8.8 | AMPSCOT C-320-256-144a | 144 | 3/3 | 2 | 2.553 | 108 | 105 | 60 | NO VOLANTA | 6.22 | 141.6 | 2444 | 10.5 | EMUL 90% | 27.5 | 3472 | 6019 | OK | OK | 0.2 | 2.306 | 400 | 1675.16 | 0 | 0 | 0.3 | 0 | 100 | 1452.87 | 0.2 | 0.01 | NO | 1631.1 | 1595.94 | SI | 0.2 | POZO RECUPERADO CON AUMENTO @ 2,6 SPM, CON BOMBEO DEFICIENTE SOLO APORTA EN LA CARRERA ASCENDNETE. POZO ACHICADO. SIN SUMERGENCIA. MUY SEVERO GOLPE DE FLUIDO CON IPG. ALTA FRICICON. V/V OPERATIVAS. EVALUAR REDUCCION LEVE DE SPM. | 60.7 | 2.3 |  |  |  | 1 | 1 | 4380 | JAZMIN-F-2:1
JAZMIN | JAZMIN H-03 | 2024-04-30 | 1531.5 | 1436 | 83 | KERUI C-320-256-144 | 144 | 4/4 | 2 | 2.711 | 104 | 99 | 50 | NO VOLANTA | 58.18 | 142.6 | 1968 | 104.9 | AGUA 100% | 22.7 | 3252 | 4988 | OK | LEVANTADA | 0 | 2.098 | 400 | 1522.06 | 0 | 0 | 0.2 | 0 | 100 | 1450.96 | 0.2 | 0.34 | NO | 1304 | 1289.79 | SI | 4.4 | POZO POST WS @ 2,7 SPM, CON BOMBEO ESTABLE. SIN SUMERGENCIA. MODERADO GOLPE DE FLUIDO CON LEVE IGP. CARTA PRESENTA UN AUMENTO DE CARGA EN LA PRIMERA PARTE DE LA CARRERA ASCENDENTE. SV LEVANTADA. | 55.1 | 2.2 |  |  |  | 1 | 1 | 4381 | JAZMIN-H-3:1
JAZMIN | JAZMIN J-01 | 2024-04-30 | 1651.5 | 1481 | 56.5 | AMPSCOT C-320-256-144a | 144 | 3/3 | 2 | 5.573 | 128 | 108 | 90 | NO VOLANTA | 39.82 | 141.9 | 2565 | 146.9 | EMUL 90% | 31.3 | 3539 | 6197 | OK | OK | 0 | 2.022 | 400 | 1446.43 | 214 | 192 | 0.8 | 5 | 88 | 1430.69 | 80.8 | 0.41 | NO | 1677 | 1601.66 | SI | 70.9 | POZO EN SEGUIMIENTO @ 5,6 SPM, CON BOMBEO ESTABLE. BUENA SUMERGENCIA. ACENTUADO GOLPE DE FLUIDO CON LEVE INTERFERENCIA POR GAS. FLUCTUACION CARGA ERROR GUIDE. V/V OPERATIVAS. | 87.5 | 6.1 |  |  |  | 1 | 1 | 4382 | JAZMIN-J-1:1
JAZMIN | JAZMIN J-02 | 2024-04-30 | 1702.5 | 1531 | 11.8 | AMPSCOT C-320-256-144a | 144 | 3/3 | 2 | 1.493 | 115 | 104 | 90 | 500-40" | 8.31 | 141.7 | 2384 | 8.2 | CRUDO 20% | 32.2 | 3412 | 6393 | OK | OK | 0.2 | 2.262 | 400 | 1590.35 | 16 | 16 | 0.4 | 0 | 100 | 1406.14 | 7.8 | 0.24 | NO | 1608.75 | 1504.16 | SI | 46.4 | POZO EN SEGUIMIENTO @ 1,5 SPM, CON BOMBEO ESTABLE. BAJA SUMERGENCIA. ACENTUADO GP DE FLUIDO VISCOSO CON ALTA FRICCION E IPG.V/V OPERATIVAS. EVALUAR TS. | 86 | 2.6 |  |  |  | 1 | 1 | 4383 | JAZMIN-J-2:1
JAZMIN | JAZMIN J-03 | 2024-04-30 | 1568.5 | 1442 | 90 | AMPSCOT C-320-256-144a | 144 | 3/3 | 2 | 5.056 | 159 | 111 | 90 | NO VOLANTA | 63.34 | 142.2 | 2485 | 212.3 | EMUL 90% | 26.9 | 3608 | 5698 | OK | OK | 0.1 | 2.032 | 800 | 1422.74 | 140 | 140 | 0.4 | 0 | 100 | 1400.34 | 59.4 | 0.16 | NO | 1565.26 | 1554.99 | SI | 60.8 | POZO EN SEGUIMIENTO @ 5,1 SPM, CON BOMBEO OPERANDO ESTABLE. BUENA SUMERGENCIA. MODERADA IPG. LEVE GP DE BOMBA. V/V OPERATIVAS. SEGUIMIENTO. NOTA: POZO CON ALTA INTRFERENCIA SE HACE DISPARO CON 800 PSI | 64.7 | 3.9 |  |  |  | 1 | 1 | 4384 | JAZMIN-J-3:1
JAZMIN | JAZMIN J-04 | 2024-04-30 | 1648.46 | 1489.93 | 123.8 | AMPSCOT C-320-256-144a | 144 | 3/3 | 2 | 5.07 | 119 | 107 | 90 | NO REPORTA | 87.01 | 142.3 | 2513 | 292.8 | GAS CRUDO 80% | 26.3 | 3467 | 5695 | SL | OK | 3.3 | 1.993 | 400 | 1481.76 | 113 | 104 | 0.3 | 3 | 92 | 1486.96 | 44.3 | 0.27 | NO | 1598.14 | 1573.63 | SI | 65.3 | POZO EN SEGUIMIENTO @ 5,1 SPM, CON BOMBEO & OPERANDO ESTABLE. BUENA SUMERGENCIA. MODERADA IPG. TV CON ESCURRIMIENTO: SL. CONT. SEGUIMIENTO | 59.4 | 5.5 |  |  |  | 1 | 1 | 4385 | JAZMIN-J-4:1
JAZMIN | JAZMIN N-03 | 2024-04-30 | 1351.5 | 1123 | 19.3 | KERUI C-320-256-144a | 144 | 4/4 | 2.25 | 5.099 | 184 | 141 | 60 | NO VOLANTA | 13.62 | 141.8 | 2592 | 57.8 | EMUL 90% | 30.4 | 3398 | 6669 | LL | OK | 1 | 1.575 | 400 | 1094.48 | 224 | 194 | 0.1 | 5 | 87 | 1389.81 | 81.3 | 0.62 | NO | 1327 | 1302.48 | SI | 90.9 | POZO EN SEGUIMIENTO @ 5,1 SPM, CON BOMBEO MUY INESTABLE. NIVEL CON ALTO RUIDO & GAS. BUENA SUMERGENCIA. SEVERO GOLPE DE FLUIDO CON LEVE INTERFERENCIA POR GAS. CON ALTA FRICCION MANEJO DE SOLIDOS. STUFFING AJUSTADO. TV CON ESCURRIMIENTO. REESPACIAR & EVALUAR LEVE REDUCCION DE SPM. NOTA:SE HACE DOS DISPAROS CON 700 PSI | 75.1 | 2.8 |  |  |  | 1 | 1 | 4386 | JAZMIN-N-3:1
JAZMIN | JAZMIN N-08 | 2024-04-30 | 1653.5 | 1306 | 73.5 | AMPSCOT C-320-256-144 | 115.2 | 2/4 | 2 | 3.607 | 113 | 110 | 60 | NO VOLANTA | 65.1 | 112.9 | 2198 | 123.7 | EMUL 90% | 23 | 3602 | 5012 | LIGERO CIERRE TARDIO & SL. | OK | 1.9 | 2.121 | 400 | 1596.9 | 15 | 15 | 0.4 | 2 | 97 | 1505.8 | 6.8 | 0.13 | NO | 1616 | 1412.95 | SI | 19.9 | POZO EN SEGUIMIENTO @ 3,6 SPM, CON BOMBEO ESTABLE. CON DESCENSO DE NIVEL. MEDIANA SUMERGENCIA. LEVE CIERRE TARDIO DE LA TV. MODERADO GOLPE DE FLUIDO E INTERFERENCIA POR GAS. STUFFING AJUSTADO. TV CON ESCURRIMIENTO. PROGRAMAR REDUCCION LEVE DE SPM. NOTA. UBM CONTINUA SIN FRENO. NOVEDAD SIN AVISO. | 53.1 | 3 |  |  |  | 1 | 1 | 4387 | JAZMIN-N-8:1
JAZMIN | JAZMIN N-09 | 2024-04-30 | 1450 | 1160 | 119.7 | AMPSCOT C-320-256-144 | 129.6 | 3/4 | 2.25 | 6.186 | 108 | 105 | 60 | NO VOLANTA | 92.5 | 129.4 | 2667 | 437 | EMUL 90% | 30.4 | 3554 | 5763 | DESGASTE | OK | 4.3 | 1.667 | 400 | 1208.67 | 153 | 163 | 0.3 | 0 | 100 | 1450.11 | 69 | 0.01 | NO | 1378.7 | 1345.27 | SI | 100.1 | POZO EN CON AUMENTO @ 6,2 SPM, CON BOMBEO ESTABLE. MERMA DE NIVEL. BUENA SUMERGENCIA. :TV CON DEFICIENCIA -DESGASTE. CARTA CONTINUA PRESENTANDO UN AUMNETO DE CARGA AL FINAL DE LA CARRERA ASCENDENTE -RESTRICCION NO PERCEPTIBLE EN SUPERFICIE. | 71.2 | 7.8 |  |  |  | 1 | 1 | 4388 | JAZMIN-N-9:1
JAZMIN | JAZMIN AP-01 | 2024-04-29 | 1416 | 1186 | 58.9 | LUFKIN M-320-213-120 | 104.046 | 2/3 | 2 | 6.081 | 155 | 103 | 50 | NO VOLANTA | 57.23 | 102.9 | 1806 | 167 | EMUL 90% | 30.6 | 2806 | 4765 | LEVE CIERRE TARDIO & LL | OK | 0.1 | 1.58 | 400 | 1094.66 | 110 | 102 | 0.7 | 3 | 93 | 1385.65 | 43.9 | 0.32 | NO | 1223 | 1156.2 | SI | 113.2 | POZO EN SEGUIMIENTO @ 6,1 SPM, CON BOMBEO ESTABLE. CON MEJORA DE FLUJO DE GAS EN EL SISTEMA. BUENA SUMERGENCIA. LEVE CIRRE TARDIO& LL DE LA TV..MODERADA INTERFERENCIA POR GAS. MANEJO DE SOLIDOS. STUFFING AJUSTADO. LEVE GOLPE DE BOMBA CONT. SEGUIMIENTO | 66.6 | 4.1 |  |  |  | 1 | 1 | 4389 | JAZMIN-AP-1:1
JAZMIN | JAZMIN AP-03 | 2024-04-29 | 1518.5 | 1271 | 42.4 | LUFKIN C-320D-213-120 | 120 | 3/3 | 2 | 4 | 135 | 111 | 50 | NO VOLANTA | 35.73 | 118.6 | 1919 | 79 | EMUL 90% | 27.2 | 2805 | 4588 | OK | OK | 0 | 1.855 | 400 | 1247.42 | 150 | 128 | 1.4 | 6 | 85 | 1344.93 | 52.8 | 0.6 | NO | 1451.76 | 1242.68 | NO | 72.9 | POZO EN SEGUIMIENTO @ 4 SPM, CON BOMBEO ESTABLE. BUENA SUMERGENCIA. FLUJO DE GAS POR EL ANULAR. :6 MSCFD.ACENTUADO GP DE FLUIDO CON INTERFERENCIA POR GAS. MANEJO DE SOLIDOS. V/V OPERATIVAS. EVALUAR LEVE REDUCCION DE SPM. | 56.5 | 3 |  |  |  | 1 | 1 | 4390 | JAZMIN-AP-3:1
JAZMIN | JAZMIN AP-04 | 2024-04-29 | 1492.5 | 1243 | 44.9 | AMERICAN C-320-256-120a | 92.093 | 1/3 | 2 | 5.056 | 127 | 102 | 50 | 500-1´ | 49.52 | 90.6 | 2148 | 106.7 | EMUL 90% | 24.6 | 2949 | 5141 | OK | OK | 0.1 | 1.731 | 400 | 1212.74 | 188 | 166 | 0.8 | 5 | 88 | 1401.2 | 70.6 | 0.48 | NO | 1400.37 | 1400.37 | SI | 108.5 | POZO EN SEGUIMIENTO @ 5,1 SPM, CON BOMBEO ESTABLE. CON LEVE DESCENSO DE WHT. BUENA SUMERGENCIA. ACENTUADA IPG CON ALTA FRICCION FLUDO VISCOSO. STUFFING AJUSTADO. V/V OPERATIVAS. CONT. SEGUIMIENTO. | 67.2 | 3.9 |  |  |  | 1 | 1 | 4391 | JAZMIN-AP-4:1
JAZMIN | JAZMIN AP-06 | 2024-04-29 | 1488.94 | 1259.88 | 37 | LUFKIN C-320-256-144a | 144 | 3/3 | 2 | 2.088 | 107 | 89 | 50 | 500-1´50" | 25.96 | 142.4 | 1939 | 36.2 | EMUL 88% | 21.5 | 2729 | 4362 | LIGERO CIERRE TARDIO | OK | 0 | 1.894 | 800 | 1309.75 | 47 | 42 | 6.8 | 5 | 89 | 1383.06 | 10.9 | 0.46 | NO | 1367.23 | 1255.1 | SI | 52 | POZO EN SEGUIMIENTO @ 2,1 SPM, CON BOMBEO ESTABLE. CON LIGERO DESCENSO DE CONDICIONES DE BOMBEO. MEDIANASUMERGENCIA. . FLUJO DE GAS EN EL ANULAR:5 MSCFD. CHP ALTO: 6,8 PSI. LIGERO CIERRE TARDIO DE LA TV. SEVERO GOLPE DE FLUIDO CON LEVE INTERFERENCIA POR GAS. STUFFING AJUSTADO & LEVE CIERRE TARDIO DE LA TV. V/V OPERATIVAS. EVALUAR LEVE REDUCCION DE SPM & DESPRESURIZA CSG. NOTA POZO CON ALTA INTERFERENCIA POR GAS SE HACE DISPARO CON 800 PSI | 50.8 | 1.5 |  |  |  | 1 | 1 | 4392 | JAZMIN-AP-6:1
JAZMIN | JAZMIN AP-08 | 2024-04-29 | 1920.5 | 1384 | 23.5 | LUFKIN C-320-213-120 | 120 | 3/3 | 2 | 3.636 | 110 | 97 | 50 | NO VOLANTA | 20.33 | 115.6 | 2610 | 40.1 | EMUL 90% | 40.2 | 3536 | 6983 | OK | OK | 0.1 | 2.843 | 400 | 2062.44 | 61 | 61 | 6.7 | 48 | 100 | 1450.89 | 18.5 | 3.42 | SI | 2145 | 1757.38 | SI | 6.4 | POZO EN SEGUIMIENTO @ 3,6 SPM, CON BOMBEO ESTABLE. CON DESCENSO DE WHT & % EFF BOMBA. MUY ALTA SUMERGENCIA. FLUJO DE GAS POR EL ANULAR. :40 MSCFD.CHP ALTO: 6,7 PSI. MUY SEVERO GOLPE DE FLUIDO CON ALTA INTERFERENCIA POR GAS. SEVERO GP DE BOMBA. V/V OPERATIVAS. SEGUIMIENTO & DESPRESURIZAR CSG | 84.4 | 4.3 |  |  |  | 1 | 1 | 4393 | JAZMIN-AP-8:1
JAZMIN | JAZMIN AR-04 | 2024-04-29 | 1911 | 1539 | 136.4 | AMPSCOT C-320-256-144 | 144 | 4/4 | 2.25 | 4.054 | 117 | 97 | 40 | NO VOLANTA | 95.68 | 142.6 | 3997 | 326.5 | EMUL 90% | 28.3 | 4652 | 5995 | POZO LLENO | OK | 0.1 | 0.812 | 400 | 517.65 | 1636 | 1636 | 0.9 | 0 | 100 | 1275 | 685 | 0.1 | NO | 2161 | 2153.52 | SI | 581.8 | POZO CON AUMENTO @ 4,1 SPM, CON BOMBEO ESTABLE. MUY ALTA SUMERGENCIA.CARTA LLENA NO CARGA HASTA EL Fo MAX. V/V OPERATIVAS. SEGUIMIENTO | 47.2 | 3 |  |  |  | 1 | 1 | 4394 | JAZMIN-AR-4:1
JAZMIN | JAZMIN BC-02 | 2024-04-29 | 1568.5 | 1473 | 55.9 | KERUI C-320-256-144 | 144 | 3/3 | 2 | 2.655 | 114 | 97 | 70 | 500-1´15" | 39.22 | 142.5 | 2354 | 69.2 | EMUL AGUA 95% | 25.5 | 3623 | 5686 | OK | OK | 0.2 | 1.956 | 400 | 1429.63 | 95 | 95 | 0.7 | 0 | 100 | 1461.78 | 41.2 | 0.04 | NO | 1525.82 | 1518.43 | SI | 60.5 | POZO CON REDUCCION @ 2,7 SPM, CON BOMBEO ESTABLE. RECUPERA CONDICONES. MODERADA SUMERGENCIA.: ACENTUADO GOLPE DE FLUIDO CON LEVE FRICCION & IPG- CARGAS VIBRANTES. V/V OPERATIVAS. SEGUIMIENTO | 60.8 | 2 |  |  |  | 1 | 1 | 4395 | JAZMIN-BC-2:1
JAZMIN | JAZMIN BC-04 | 2024-04-29 | 1589.5 | 1488 | 73.6 | KERUI C-320-256-144 | 144 | 4/4 | 2 | 2.118 | 95 | 89 | 80 | NO VOLANTA | 52.06 | 141.3 | 2382 | 73 | EMUL 95% | 25.1 | 3493 | 5528 | OK | OK | 0.1 | 2.081 | 400 | 1528.6 | 0 | 0 | 0.2 | 0 | 100 | 1469.1 | 0.6 | 0.15 | NO | 1523.07 | 1501.67 | NO | 26.3 | POZO CON REDUCCION @ 2,1 SPM, CON BOMBEO ESTABLE. SIN SUMERGENCIA. LEVE CIERRE TARDIO DELA TV CON MODERADO GOLPE DE FLUIDO E IPG. V/V OPERATIVAS. SEGUIMIENTO | 59.4 | 1.8 |  |  |  | 1 | 1 | 4396 | JAZMIN-BC-4:1
JAZMIN | JAZMIN BC-05 | 2024-04-29 | 1673.5 | 1547 | 56.1 | KERUI C-320-256-144 | 144 | 3/3 | 2.25 | 2.062 | 120 | 99 | 80 | 500-20" | 39.75 | 141.2 | 3094 | 68.3 | EMUL 90% | 27.3 | 3782 | 6235 | OK | OK | 0.1 | 2.215 | 400 | 1664.03 | 0 | 0 | 0.5 | 0 | 100 | 1502.51 | 0.9 | 0.03 | NO | 1634.15 | 1543.47 | SI | 4.8 | POZO EN SEGUIMIENTO @ 2,1 SPM, CON BOMBEO ESTABLE. CON DESCENSO DE CONDICIONES. CONTINUA SIN SUMERGENCIA. ACENTUADO GOLPE DE FLUIDO. LEVE FLUCTUACION CARGA ERROR GUIDE. MANEJO DE SOLIDOS. V/V OPERATIVAS. CONT. SEGUIMIENTO | 64.9 | 1.6 |  |  |  | 1 | 1 | 4397 | JAZMIN-BC-5:1
JAZMIN | JAZMIN BJ-02 | 2024-04-29 | 1993 | 1722 | 44.2 | AMPSCOT C-320-256-144a | 129.6 | 2/3 | 2 | 3.557 | 106 | 104 | 80 | NO VOLANTA | 35.25 | 125.4 | 3027 | 73.4 | CRUDO 20% | 35.4 | 4470 | 7686 | OK | OK | 0.4 | 2.977 | 400 | 2092.31 | 1 | 1 | 0.8 | 0 | 100 | 1405.65 | 1.6 | 0.06 | NO | 2092.92 | 1957.59 | NO | 1.4 | POZO CON LEVE REDUCCION @ 3,6 SPM, CON BOMBEO ESTABLE. BAJA SUMERGENCIA. LEVE CIERRE TARDIO DE LA TV. ACENTUADO GOLPE DE FLUIDO CON LEVE IPG. LEVE GOLPE DE BOMBA. V/V OPERATIVAS. | 86 | 4.4 |  |  |  | 1 | 1 | 4398 | JAZMIN-BJ-2:1
JAZMIN | JAZMIN BJ-03 | 2024-04-29 | 1561.5 | 1426 | 54.2 | AMPSCOT C-320-256-144 | 144 | 3/3 | 2 | 4.592 | 179 | 145 | 110 | EMPAQUES MALOS | 38.02 | 142.6 | 2474 | 115.8 | EMUL 90% | 25.9 | 3501 | 5538 | OK | OK | 0.1 | 1.751 | 400 | 1227.03 | 274 | 211 | 1.8 | 11 | 77 | 1401.52 | 90.4 | 1.13 | NO | 1502 | 1499.6 | SI | 112.3 | POZO CON AUMENTO @ 4,6 SPM, CON BOMBEO ESTABLE. CON DESCENSO DE NIVEL. BUENA SUMERGENCIA. FLUJO DE GAS POR EL ANULAR. :12 MSCFD. ACENTUADA IPG. FLUCTUACION CARGA ERROR GUIDE. V/V OPERATIVAS. | 62.7 | 2.3 |  |  |  | 1 | 1 | 4399 | JAZMIN-BJ-3:1
JAZMIN | JAZMIN L-03 | 2024-04-29 | 1533.5 | 1396 | 53.5 | AMPSCOT C-320-256-144a | 144 | 3/3 | 2 | 2.473 | 101 | 95 | 120 | NO VOLANTA | 37.62 | 142.3 | 2358 | 61.7 | CRUDO 20% | 25 | 3402 | 5448 | OK | OK | 0 | 2.214 | 700 | 1534.68 | 0 | 0 | 2.4 | 10 | 100 | 1386.34 | 2.1 | 0.76 | NO | 1447.16 | 1433.39 | SI | 2 | POZO CON AUMENTO @ 2,5 SPM, CON BOMBEO ESTABLE. LEVE DESCENSO DE % EFF BOMBA. NIVEL CON ALTO RUIDO & GAS: SIN SUMERGENCIA. FLUJO DE GAS POR EL ANULAR. :9 MSCFD.ACENTUADO GOLPE DE FLUIDO CON LEVE INTERFERENCIA POR GAS. FRICCION POR FLUIDO VISCOSO. V/V OPERATIVAS. | 58.4 | 2.2 |  |  |  | 1 | 1 | 4400 | JAZMIN-L-3:1
JAZMIN | JAZMIN L-04 | 2024-04-29 | 1590.5 | 1456 | 103.7 | AMPSCOT C-320-256-144a | 144 | 3/3 | 2 | 2.095 | 106 | 96 | 120 | NO VOLANTA | 72.87 | 142.3 | 2461 | 101.3 | EMUL 70% | 28.8 | 3422 | 5887 | SL | OK | 1.5 | 2.069 | 400 | 1489.77 | 29 | 29 | 0.7 | 0 | 100 | 1440.09 | 13.4 | 0.13 | SI | 1521 | 1471.98 | NO | 43 | POZO CON REDUCCION @ 2,1 SPM, CON BOMBEO ESTABLE. RECUPERA CONDICONES % EFF BOMBA. MEDIANA SUMERGENCIA.LEVE CIERRE TARDIO EN LA TV. INTERFERENCIA POR GAS. LEVE GP DE BOMBA. TV CON ESCURRIMIENTO. | 74.8 | 3.2 |  |  |  | 1 | 1 | 4401 | JAZMIN-L-4:1
JAZMIN | JAZMIN M-08 | 2024-04-29 | 1246.5 | 988 | 143.3 | AMPSCOT C-320-256-144 | 144 | 4/4 | 2 | 3.077 | 84 | 83 | 0 | NB | 99.65 | 143.8 | 1726 | 0 | NB | 20.1 | 4565 | 4622 | PERDIDA DE CARGA | OK | 0.2 | 1.553 | 400 | 1004.18 | 221 | 128 | 14.7 | 32 | 58 | 1293.21 | 38.9 | 3.43 | NO | 1231.37 | 1217.78 | NO | 43.3 | POZO POST WS NO BOMBEA. BUENA SUMERGENCIA. FLUJO DE GAS POR EL ANULAR. :31 MSCFD.CHP ALTO: 14,7 PSI.CON VALVULAS BLOQUEADAS POR GAS. REEESPACEAR & DESPRESURIZAR CSG. | 12.4 | 0.8 |  |  |  | 1 | 1 | 4402 | JAZMIN-M-8:1
JAZMIN | JAZMIN S-04 | 2024-04-29 | 1415 | 1076 | 67.7 | LUFKIN C-320D-213-120 | 120 | 3/3 | 2 | 4.58 | 172 | 128 | 60 | 500-1´ | 57.09 | 118.6 | 2253 | 144.7 | EMUL 90% | 31 | 3682 | 5583 | OK | OK | 0 | 1.707 | 800 | 1228.76 | 236 | 203 | 0.6 | 8 | 82 | 1439.68 | 85.9 | 0.83 | NO | 1477.59 | 1453.07 | NO | 61.3 | POZO EN SEGUIMIENTO @ 4,6 SPM, CON BOMBEO ESTABLE. NIVEL CON MUCHO RUIDO & GAS: MERMA DE NIVEL BUENA SUMERGENCIA. FLUJO DE GAS POR EL ANULAR. :7 MSCFD.MODERADA INTERFERENCIA POR GAS. MANEJO DE SOLIDOS & FLUCTUACION CARGA ERROR GUIDE. V/V OPERATIVAS. SEGUIMIENTO | 67.2 | 2.7 |  |  |  | 1 | 1 | 4403 | JAZMIN-S-4:1
JAZMIN | JAZMIN AE-07 | 2024-04-27 | 1728.5 | 1238 | 63.8 | LUFKIN C-456D-256-144 | 125.617 | 3/4 | 2 | 4.891 | 173 | 143 | 50 | NO VOLANTA | 52.51 | 121.5 | 2502 | 145.6 | EMUL 90% | 32.8 | 3896 | 6385 | OK | OK | 0 | 1.644 | 400 | 1198.08 | 561 | 530 | 0.3 | 3 | 92 | 1457.52 | 222 | 0.35 | SI | 1912 | 1649.03 | SI | 161.2 | POZO EN SEGUIMIENTO @ 4,9 SPM, CON BOMBEO ESTABLE. ALTA SUMERGENCIA. CIERRE TARDIO DE LA TV .ACENTUADA INTERFERENCIA POR GAS. ALTA FRICCION POR MANEJO DE SOLIDOS. SEVERO GP DE BOMBA. V/V OPERATIVAS. CONT. SEGUIMIENTO | 91.1 | 6.4 |  |  |  | 1 | 1 | 4404 | JAZMIN-AE-7:1
JAZMIN | JAZMIN AN-01 | 2024-04-27 | 1873.73 | 1406.47 | 132.4 | AMPSCOT C-456-256-144 | 144 | 4/4 | 2.25 | 3.636 | 144 | 121 | 60 | NO VOLANTA | 95.12 | 139.2 | 3656 | 284.3 | AGUA EMUL 70% | 31.8 | 4172 | 6670 | OK | OK | 0.1 | 1.994 | 900 | 1404 | 560 | 296 | 2.6 | 59 | 32 | 1408.22 | 126.6 | 4.29 | NO | 2086 | 1918.34 | SI | 56 | POZO CON EN SEGUIMIENTO@ 3.6 SPM, CON BOMBEO ESTABLE. CON ALTO APORTE DE GAS SE HACE DISPARO CON 900 PSI . BUENA SUMERGENCIA. CARTA LLENA CON INTERFERENCIA POR GAS. V/VS OPERATIVAS. CONT. SEGUIMIENTO | 74.1 | 5.8 |  |  |  | 1 | 1 | 4405 | JAZMIN-AN-1:1
JAZMIN | JAZMIN AN-02 | 2024-04-27 | 1515.63 | 1354.27 | 85.2 | AMPSCOT C-456-256-144 | 144 | 4/4 | 2 | 5.172 | 149 | 111 | 60 | NO VOLANTA | 59.79 | 142.4 | 2193 | 204.3 | EMUL 86% | 25.1 | 3299 | 5088 | SL | OK | 1.5 | 1.813 | 900 | 1317.46 | 128 | 111 | 0.7 | 5 | 87 | 1453.35 | 47.3 | 0.51 | NO | 1461 | 1403.71 | SI | 67.1 | POZO CON REDUCCION @ 5,2 SPM, CON BOMBEO UN POCO INESTABLE.POZO CON ALTO APORTE DE GAS BUENA SUMERGENCIA. CON GP DE FLUIDO E IPG. ALTO MANEJO DE SOLIDOS. FLUCTUACION CARGA ERROR GUIDE. STUFFING AJUSTADO. TV CON ESCURRIMIENTO. | 63.8 | 3.9 |  |  |  | 1 | 1 | 4406 | JAZMIN-AN-2:1
JAZMIN | JAZMIN AN-03 | 2024-04-27 | 1900.5 | 1675 | 92.2 | AMPSCOT C-320-256-144 | 115.2 | 2/4 | 2.25 | 4.412 | 161 | 134 | 60 | NO VOLANTA | 81.43 | 113.2 | 2989 | 238.3 | EMUL 90% | 27.6 | 3525 | 6115 | SL | OK | 2.4 | 1.973 | 800 | 1394.87 | 158 | 103 | 8.6 | 22 | 65 | 1413.95 | 34.1 | 1.83 | NO | 1557.49 | 1535.6 | SI | 143.3 | POZO CON REDUCCION @ 4,4 SPM, CON BOMBEO ESTABLE. BUENA SUMERGENCIA. ALTO FLUJO DE GAS POR EL ANULAR. :22 MSCFD.CHP ALTO: 8,6 PSI. MODERADA IPG CON MVTO -ELONGACION DE LA TUBERIA. TV CON ESCURRIMIENTO: SL. SEGUIMIENTO & DESPRESURIZAR CSG NOTA: POZO CON ALTO APORTE DE GAS SE HACE SEGUNDO DISPARO CON 800 PSI | 66.9 | 3.8 |  |  |  | 1 | 1 | 4407 | JAZMIN-AN-3:1
JAZMIN | JAZMIN AN-04 | 2024-04-27 | 1739.5 | 1359 | 7.2 | AMPSCOT C-456-256-144 | 144 | 3/3 | 2 | 1.645 | 105 | 86 | 60 | NO VOLANTA | 5.02 | 142.5 | 2090 | 5.5 | AGUA CRUDO 50% | 25.5 | 5410 | 5712 | OK | MUY LEVANTADA | 0.5 | 1.917 | 400 | 1394.97 | 10 | 10 | 7.4 | 0 | 100 | 1455.37 | 0 | 4.62 | NO | 1406.8 | 1353.88 | SI | 0 | POZO EN SEGUIMIENTO @ 1,6 SPM, CON BOMBEO ESTABLE. BAJA SUMERGENCIA..CHP ALTO: 7,4 PSI. MUY SEVERO GOLPE DE FLUIDO CON IPG. MANEJO DE SOLIDOS. SV MUY LEVANTADA. DESPRESURIZAR CSG & MEJORA CON TS. | 47.5 | 0.8 |  |  |  | 1 | 1 | 4408 | JAZMIN-AN-4:1
JAZMIN | JAZMIN AN-05 | 2024-04-27 | 1509.62 | 1366.25 | 118.7 | AMPSCOT C-456-256-144 | 144 | 4/4 | 2 | 4.534 | 101 | 90 | 30 | NO VOLANTA | 82.46 | 143.9 | 2020 | 250.9 | BOMB DEFICIENTE | 12.6 | 2538 | 2613 | PERDIDA DE CARGA | OK | 0 | 1.993 | 400 | 1373.73 | 59 | 55 | 0.1 | 3 | 92 | 1378.55 | 23.2 | 0.29 | SI | 1436 | 1387.16 | NO | 53 | POZO CON AUMENTO @ 4,5 SPM, CON BOMBEO DEFICIENTE. SOLO PRESIONA 30 # . MEDIANASUMERGENCIA. VALVULAS BLOQUEANDOSE . REESPACIAR & REDUCCIR SPM. POZO QUEMO EMPAQUES. CON NB RECURRENTE CON RECUPERACION DE REESPACEO | 15.4 | 1.5 |  |  |  | 1 | 1 | 4409 | JAZMIN-AN-5:1
JAZMIN | JAZMIN AN-06 | 2024-04-27 | 1675.16 | 1545.33 | 61.2 | AMPSCOT C-456-256-144 | 144 | 3/3 | 2 | 3.02 | 120 | 98 | 60 | NO VOLANTA | 43.12 | 141.9 | 2389 | 86.2 | EMUL 90% | 27.8 | 3613 | 6141 | LIGERO CIERRE TARDIO | OK | 0 | 2.073 | 400 | 1531.8 | 113 | 91 | 1.2 | 9 | 81 | 1477.86 | 39.7 | 0.7 | NO | 1658 | 1546.21 | SI | 45.6 | POZO EN SEGUIMIENTO @ 3 SPM, CON BOMBEO ESTABLE. CON LEVE DESCENSO DE CONDICIONES DE BOMBEO. MODERADA SUMERGENCIA.MODERADO FLUJO DE GAS EN EL ANULAR :9 MSCFD. LIGERO CIERRE TARDIO DE LA TV. ACENTUADO GOLPE DE FLUIDO E INTERFERENCIA POR GAS. STUFFING AJUSTADO. V/V OPERATIVAS. CONT. SEGUIMIENTO | 61 | 2.9 |  |  |  | 1 | 1 | 4410 | JAZMIN-AN-6:1
JAZMIN | JAZMIN AN-07 | 2024-04-27 | 1646 | 1517 | 67.4 | ZIMEC C-456-256-144 | 115.2 | 2/4 | 2 | 2.961 | 105 | 96 | 40 | BOMB. DEFIC. | 59.12 | 114.1 | 2056 | 93.1 | BOMB DEFICIENTE | 33.8 | 3760 | 5561 | OK | OK | 0 | 2.031 | 400 | 1480.79 | 4 | 3 | 0.5 | 7 | 84 | 1458.19 | 1.2 | 0.6 | SI | 1484.83 | 1392.08 | SI | 59.2 | POZO EN SEGUIMIENTO @ 3 SPM, CON BOMBEO UN POCO DEFICIENTE. PERDIDA DE PRESION. BAJA SUMERGENCIA. MODERADO FLUJO DE GAS:7 MSCFD. POZO ENFRIANDOSE. NO PRESIONA. CARTA CON ALTA FRICCION. REESPACIAR & REDUCCION DE SPM. EVALUAR PRECALENTAMIENTO. | 92.2 | 5.1 |  |  |  | 1 | 1 | 4411 | JAZMIN-AN-7:1
JAZMIN | JAZMIN AN-08 | 2024-04-27 | 1657.61 | 1517.22 | 71.3 | AMPSCOT C-456-305-144 | 144 | 4/4 | 2 | 2.899 | 119 | 104 | 60 | NO VOLANTA | 50.21 | 141.9 | 2447 | 96.5 | AGUA 100% | 22.4 | 3641 | 5302 | LEVE PERDIDA DE CARGA | OK | 0 | 2.149 | 400 | 1560.54 | 126 | 126 | 14.7 | 0 | 100 | 1452.34 | 37.9 | 1.47 | NO | 1704.18 | 1596.66 | SI | 20.8 | POZO EN SEGUIMIENTO @ 2,9 SPM, CON BOMBEO ESTABLE. BUENA SUMERGENCIA. CHP ALTO: 14,7 PSI. ACENTUADA IPG CON MANEJO DE SOLIDOS. TV PERDIENDO CARGA UN POCO. SEGUIMIENTO & DESPRESURIZAR CSG | 61.4 | 2.6 |  |  |  | 1 | 1 | 4412 | JAZMIN-AN-8:1
JAZMIN | JAZMIN AN-09 | 2024-04-27 | 1476.16 | 1355.33 | 27.2 | AMPSCOT C-456-256-144 | 144 | 4/4 | 2 | 2.091 | 98 | 91 | 60 | 500-41" | 19.11 | 142.1 | 2011 | 26.5 | EMUL 90% | 25.9 | 3215 | 5668 | OK | OK | 0.2 | 1.794 | 400 | 1304.76 | 9 | 4 | 14.7 | 42 | 42 | 1454.58 | 0 | 3.67 | NO | 1314 | 1284.29 | SI | 0 | POZO EN SEGUIMIENTO @ 2,1 SPM, CON BOMBEO ESTABLE. CON DESCENSO DE WHT. BAJA SUMERGENCIA. ALTO FLUJO DE GAS POR EL ANULAR. :42 MSCFD.CHP ALTO: 14,7 PSI. MUY SEVERO GOLPE DE FLUIDO CON INTERFERENCIA POR GAS. BARRA LISA TORCIDA. V/V OPERATIVAS. EVALUAR LEVE REDUCCION & DESPRESURIZAR CSG | 55.5 | 1.7 |  |  |  | 1 | 1 | 4413 | JAZMIN-AN-9:1
JAZMIN | JAZMIN AN-10 | 2024-04-27 | 1509.72 | 1386.44 | 85.7 | AMPSCOT C-456-256-144 | 144 | 4/4 | 2 | 2.083 | 96 | 84 | 60 | NO VOLANTA | 60.11 | 142.5 | 2170 | 83.3 | EMUL GAS 90% | 24 | 3583 | 5428 | OK | OK | 0.5 | 1.833 | 400 | 1352.32 | 80 | 75 | 0.9 | 2 | 94 | 1475.53 | 30.8 | 0.22 | NO | 1434.97 | 1408.37 | NO | 62.1 | POZO EN SEGUIMIENTO @ 2,1 SPM, CON BOMBEO ESTABLE. LEVE DESCENSO DE WHT. MODERADA SUMERGENCIA. MODERADA INTERFERENCIA POR GAS. CARGAS VIBRANTES - POSIBLE DESGASTE DEL EQUIPO EN SUPERFICIE. ESCURRIMIENTO EN LA TV. CONT. SEGUIMIENTO | 47.4 | 1.8 |  |  |  | 1 | 1 | 4414 | JAZMIN-AN-10:1
JAZMIN | JAZMIN AN-11 | 2024-04-27 | 2181.1 | 1995.21 | 78.9 | LUFKIN C-640D-305-168 | 168 | 4/4 | 2 | 2.052 | 88 | 83 | 60 | NO VOLANTA | 48.02 | 164.4 | 3161 | 75.4 | EMUL 90% | 31.9 | 5871 | 8450 | OK | OK | 0 | 3.016 | 400 | 2221.75 | 0 | 0 | 8.1 | 0 | 100 | 1473.31 | 7.9 | 0.42 | SI | 2199 | 2088.67 | NO | 7.9 | POZO EN SEGUIMIENTO @ 2,1 SPM, CON BOMBEO ESTABLE. CON DESCENSO DE WHT. SIN SUMERGENCIA. CHP ALTO: 8,1 PSI. ACENTUDADO GOLPE DE FLUIDO CON LEVE INTERFERENCIA POR GAS. LEVE MANEJO DE SOLIDOS. LEVE GP DE BOMBA. V/V OPERATIVAS. SEGUIMIENTO & DESPRESURIZAR CSG | 87 | 2.9 |  |  |  | 1 | 1 | 4415 | JAZMIN-AN-11:1
JAZMIN | JAZMIN AP-02 | 2024-04-27 | 1525.5 | 1296 | 114.5 | ZIMEC C-456-256-144 | 144 | 4/4 | 2 | 1.831 | 187 | 214 | 50 | NO VOLANTA | 80.47 | 142.3 | 1867 | 97.8 | EMUL 90% | 22.4 | 3668 | 5088 | SL | OK | 1.7 | [11 empty] | SI | 1360 | 1207.92 | NO |  | POZO EN SEGUIMIENTO @ 1,8 SPM, CON BOMBEO ESTABLE. LEVE CIERRE TARDIO E INTERFERENCIA POR GAS. TV CON ESCURRIMIENTO. ALTA FRICCION POR MANEJO DE SOLIDIOS. LEVE GP DE BOMBA. NO SE TOMA REGISTRO ACUSTICO DEBIDO A LA ALTA TEMPERATURA Y VAPOR EN EL ANULAR: 214 °F NOTA: UBM CONTINUA CON FRENO DISTENDIDO. AVISO SAP: 300527917 CREADO: 16 DE ABRIL 2024 | 50.6 | 1.5 |  |  |  | 0 | 1 | 4416 | JAZMIN-AP-2:1
JAZMIN | JAZMIN CK-03 | 2024-04-27 | 1650.87 | 1572.74 | 133.5 | KERUI C-320-256-144 | 144 | 4/4 | 2 | 1.015 | 105 | 101 | 40 | 500-1´ | 92.5 | 144.3 | 2340 | 63.2 | AGUA CRUDO 50% | 24.3 | 3677 | 5696 | SL | OK | 1.9 | 2.132 | 400 | 1536.38 | 54 | 54 | 0.3 | 0 | 100 | 1441.25 | 23 | 0.19 | NO | 1592.52 | 1557.43 | SI | 48.5 | POZO CON REDUCCION @ 1 SPM, CON BOMBEO ESTABLE. MEDIANA SUMERGENCIA. CARTA LLENA TV CON ESCURRIMIENTO. EVALUAR LEVE AUMENTO DE SPM. | 41.2 | 1 |  |  |  | 1 | 1 | 4417 | JAZMIN-CK-3:1
JAZMIN | JAZMIN P-09 | 2024-04-27 | 1423.5 | 1176 | 112.9 | AMPSCOT C-320-256-144 | 144 | 4/4 | 2 | 4.534 | 207 | 136 | 30 | NO VOLANTA | 79.15 | 142.6 | 2080 | 236.9 | GAS EMUL 80% | 23.5 | 3449 | 5107 | LL | OK | 1 | [11 empty] | SI | 1528 | 1396.71 | SI |  | POZO CON LIGERA REDUCCION @ 4,5 SPM, CON BOMBEO ESTABLE. MODERADA IPG. GOLPE DE FLUIDO CON LEVE INTERFERENCIA POR GAS. TV CON ESCURRIMIENTO. NO SE TOMA REGISTRO ACUSTICO DEBIDO A LA ALTA TEMPERATURA Y VAPOR EN EL ANULAR: 190 °F | 50.1 | 4.2 |  |  |  | 0 | 1 | 4418 | JAZMIN-P-9:1
JAZMIN | JAZMIN X-01 | 2024-04-27 | 1505.85 | 1376.7 | 97.4 | LUFKIN M-456D-256-144 | 111.851 | 1/3 | 2 | 4.091 | 186 | 145 | 50 | NO VOLANTA | 87.99 | 110.7 | 2172 | 185.8 | EMUL 90% | 20.1 | 3365 | 4798 | PERDIDA DE CARGA | OK | 0 | 1.126 | 400 | 801.96 | 675 | 593 | 0.7 | 5 | 88 | 1424.44 | 248.2 | 0.71 | SI | 1507 | 1474.37 | SI | 247.7 | POZO CON AUMENTO @ 4,1 SPM, CON BOMBEO ESTABLE. ALTA SUMERGENCIA. LEVE INTERFERENCIA POR GAS. TV CON PERDIDA DE CARGA. SEGUIMIENTO NOTA: POZO CON ALTO APORTE DE GAS - PRESIONADO | 29.5 | 1.9 |  |  |  | 1 | 1 | 4419 | JAZMIN-X-1:1
JAZMIN | JAZMIN X-04 | 2024-04-27 | 2004.5 | 1763 | 54.9 | LUFKIN M-456D-256-144 | 111.851 | 1/3 | 2 | 1.987 | 108 | 96 | 20 | NO VOLANTA | 50.64 | 108.3 | 2773 | 50.8 | EMUL 90% | 27.9 | 4252 | 6850 | OK | OK | 0 | 2.803 | 400 | 1935.63 | 74 | 74 | 1.3 | 0 | 100 | 1381.12 | 30.4 | 2.04 | SI | 2016.9 | 1923.99 | SI | 25.6 | POZO CON REDUCCION @ 2 SPM, CON BOMBEO ESTABLE. MEDIANA SUMERGENCIA. MODEADO GOLPE DE FLUIDO E IPG. BARRA LISA LEVEMENTE TORCIDA V/V OPERATIVAS. SEGUIMIENTO NOTA: UBM CONTINUA CONTINUA FRENO DISTENDIDO. AVISO SAP: 300527938 CREADO: 16 DE ABRIL 2024 | 46.5 | 1 |  |  |  | 1 | 1 | 4420 | JAZMIN-X-4:1
JAZMIN | JAZMIN Z-7 | 2024-04-27 | 1665 | 1535 | 124.9 | AMPSCOT C-320-256-144 | 129.6 | 4/4 | 2 | 3.114 | 173 | 140 | 50 | 500-30" | 97.38 | 128.3 | 2382 | 181.4 | EMUL 80% | 23.1 | 4339 | 5274 | LEVE PERDIDA DE CARGA | OK | 0.2 | 1.115 | 400 | 766.73 | 825 | 726 | 0.4 | 5 | 88 | 1375.31 | 302.6 | 0.98 | NO | 1673.8 | 1586.58 | SI | 299.3 | POZO CON AUMENTO @ 3,1 SPM, CON BOMBEO ESTABLE. MERMA DE NIVEL AUN EN ALTA SUMERGENCIA. :CARTA LLENA CON LEVE INTERFERENCIA POR GAS. POZO LLENO -TV CON PERDIDA DE CARGA. SEGUIMIENTO NOTA: UBM CONTINUA FRENO MUY TENSIONADO. | 38.8 | 2 |  |  |  | 1 | 1 | 4421 | JAZMIN-Z-7:1
JAZMIN | JAZMIN Z-9 | 2024-04-27 | 2044.5 | 1783 | 70.7 | AMPSCOT C-320-256-144 | 115.2 | 2/4 | 2 | 2.25 | 118 | 110 | 50 | NO VOLANTA | 63.32 | 111.6 | 3064 | 76.1 | EMUL 90% | 32.3 | 4593 | 7782 | LL | OK | 0.9 | 2.515 | 800 | 1841.97 | 285 | 238 | 0.7 | 11 | 76 | 1464.79 | 99.8 | 0.82 | NO | 2137 | 2082.28 | SI | 62.9 | POZO EN SEGUIMIENTO @ 2,3 SPM, CON BOMBEO ESTABLE. NIVEL CON RUIDO SE HACE DISPARO CON 800 PSI .MERMA DE NIVEL. BUENA SUMERGENCIA. FLUJO DE GAS EN EL ANULAR :10 MSCFD. ACENTUDADA INTERFERENCIA POR GAS. TIENE UN GOLPE EN LAS PESAS. TV CON ESCURRIMIENTO. REVISAR GP EN LAS PESAS DE LA UBM. | 57.1 | 1.8 |  |  |  | 1 | 1 | 4422 | JAZMIN-Z-9:1
JAZMIN | JAZMIN D-01 | 2024-04-26 | 1692.18 | 1232.37 | 52.8 | KERUI C-320-256-144 | 144 | 4/4 | 2 | 2.6 | 115 | 104 | 40 | NO VOLANTA | 37.35 | 141.4 | 2676 | 62.5 | EMUL GAS 90% | 29.5 | 4558 | 6725 | LIGERO CIERRE TARDIO | OK | 0.1 | 2.129 | 400 | 1534.98 | 289 | 289 | 10.5 | 1 | 100 | 1441.98 | 131 | 0.06 | SI | 1834.95 | 1800.36 | SI | 73.8 | POZO EN SEGUIMIENTO @ 2,6 SPM, CON BOMBEO UN POCO INESTABLE. ALTA SUMERGENCIA. CHP ALTO: 10,5 PSI. LEVE CIERRE TARDIO TV. ACENTUADO GOLPE DE FLUIDO CON LEVE IPG. MANEJO DE SOLIDOS. V/V OPERATIVAS. SEGUIMIENTO & DESPRESURIZAR CSG | 58.7 | 1.8 |  |  |  | 1 | 1 | 4423 | JAZMIN-D-1:1
JAZMIN | JAZMIN D-02 | 2024-04-26 | 1746 | 1286 | 56.5 | AMPSCOT C-456-256-144a | 124.364 | 2/3 | 2 | 3.84 | 112 | 105 | 40 | NO VOLANTA | 46.58 | 121.3 | 2711 | 99.7 | AGUA 80% | 30.7 | 4477 | 7410 | OK | OK | 0 | 2.266 | 400 | 1665.03 | 244 | 244 | 7 | 0 | 100 | 1469.58 | 109.1 | 0.54 | SI | 1932.88 | 1817.64 | SI | 38.4 | POZO CON LEVE REDUCCION @ 3,8 SPM, CON BOMBEO ESTABLE. ALTA SUMERGENCIA..CHP ALTO: 7 PSI. ACENTUADO GP DE FLUIDO E IPG. CON MANEJO DE SOLIDOS. V/V OPERATIVAS. SEGUIMIENTO & DESPRESURIZAR CSG | 75.9 | 3.4 |  |  |  | 1 | 1 | 4424 | JAZMIN-D-2:1
JAZMIN | JAZMIN E-01 | 2024-04-26 | 1578.5 | 1192 | 59.9 | AMPSCOT C-320-256-144 | 144 | 4/4 | 2.25 | 3.91 | 126 | 98 | 60 | NO VOLANTA | 42.17 | 142 | 2676 | 137.2 | EMUL 90% | 30.5 | 3468 | 5405 | OK | OK | 0.2 | 1.871 | 400 | 1435.51 | 91 | 88 | 3.1 | 2 | 96 | 1534.48 | 40.1 | 0.15 | NO | 1555.54 | 1353.12 | SI | 47.8 | POZO EN SEGUIMIENTO @ 3,9 SPM, CON BOMBEO ESTABLE. CON LEVE AUMENTO DE GAS EN EL SISTEMA. MODERADA SUMERGENCIA. ACENTUADO GOLPE DE FLUIDO CON ALTA FRICCION FLUIDO VISCOSO CON LEVE INTERFERENCIA POR GAS. V/V OPERATIVAS. STUFFING AJUSTAADO. MANEJO DE SOLIDOS. CONT. SEGUIMIENTO | 85.3 | 5.7 |  |  |  | 1 | 1 | 4425 | JAZMIN-E-1:1
JAZMIN | JAZMIN E-05 | 2024-04-26 | 1415 | 1166 | 87.7 | AMPSCOT C-320-256-144 | 129.6 | 3/4 | 2 | 5.04 | 138 | 103 | 30 | 500-10" | 68.59 | 127.9 | 2114 | 207.5 | AGUA 98% | 27.8 | 3580 | 5245 | LL | OK | 0.7 | 2.283 | 400 | 1538.13 | 0 | 0 | 3.5 | 2 | 100 | 1347.46 | 4.1 | 0.18 | SI | 1503.1 | 1417.71 | SI | 4 | POZO EN SEGUIMIENTO @ 5 SPM, CON BOMBEO & OPERANDO ESTABLE. SIN SUMERGENCIA. MODERADO GOLPE DE FLUIDO CON LEVE INTERFERENCIA POR GAS. MANEJO DE SOLIDOS. TV CON ESCURRIMIENTO. CONT. SEGUIMIENTO | 75.3 | 5.8 |  |  |  | 1 | 1 | 4426 | JAZMIN-E-5:1
JAZMIN | JAZMIN E-06 | 2024-04-26 | 1357.5 | 1047 | 87.7 | AMPSCOT C-320-256-144 | 144 | 4/4 | 2 | 6.16 | 140 | 110 | 60 | NO VOLANTA | 61.37 | 142.9 | 2134 | 251.3 | EMUL 95% | 26.9 | 3402 | 5377 | OK | OK | 0 | 1.975 | 400 | 1349.62 | 40 | 40 | 3.8 | 0 | 100 | 1366.71 | 21 | 0.11 | NO | 1390 | 1373.7 | SI | 7.6 | POZO CON LEVE AUMENTO @ 6,2 SPM, CON BOMBEO ESTABLE. MODERADA SUMERGENCIA. MODERADO GOLPE DE FLUIDO CON LEVE IPG. MANEJO DE SOLIDOS. V/V OPERATIVAS. CONT. SEGUIMIENTO | 70.8 | 5.9 |  |  |  | 1 | 1 | 4427 | JAZMIN-E-6:1
JAZMIN | JAZMIN E-07 | 2024-04-26 | 1482.5 | 1117 | 66.8 | AMPSCOT C-320-256-144a | 144 | 3/3 | 2 | 1.92 | 117 | 98 | 60 | NO VOLANTA | 47 | 142 | 1967 | 59.9 | EMUL 90% | 29 | 2786 | 5343 | OK | OK | 0.1 | 1.929 | 400 | 1334.95 | 19 | 19 | 3.8 | 0 | 100 | 1384.09 | 12.4 | 0.03 | NO | 1359.78 | 1253.09 | SI | 56.1 | POZO EN SEGUIMIENTO @ 1,9 SPM, CON BOMBEO ESTABLE. BAJA SUMERGENCIA. .MODERADO GOLPE DE FLUIDO VISCOSO CON ALTA FRICCION E IPG. V/V OPERATIVAS. CONT. SEGUIMIENTO & MEJORA CON TS. | 77 | 3.2 |  |  |  | 1 | 1 | 4428 | JAZMIN-E-7:1
JAZMIN | JAZMIN E-08 | 2024-04-26 | 1461 | 1114 | 71.2 | AMPSCOT C-320-256-144 | 129.6 | 3/4 | 2 | 2.95 | 125 | 97 | 60 | NO VOLANTA | 55.35 | 128.5 | 1874 | 96.3 | EMUL 70% | 21.6 | 2946 | 4449 | OK | OK | 0 | 1.706 | 400 | 1187.69 | 61 | 61 | 3.8 | 0 | 100 | 1392.37 | 29.8 | 0.06 | NO | 1261 | 1181.04 | SI | 105.6 | POZO EN SEGUIMIENTO @ 2,9 SPM, CON BOMBEO ESTABLE. MEDIANA SUMERGENCIA. MODERADO GOLPE DE FLUIDO CON ALTO MANEJO DE SOLIDOS. ALTA FRICCION. STUFFING AJUSTADO. V/V OPERATIVAS. CONT. SEGUIMIENTO | 53.8 | 2.2 |  |  |  | 1 | 1 | 4429 | JAZMIN-E-8:1
JAZMIN | JAZMIN E-10 | 2024-04-26 | 1436 | 1092 | 75.4 | AMPSCOT C-320-256-144 | 144 | 4/4 | 2 | 3.99 | 119 | 103 | 60 | 500-25" | 52.98 | 142.3 | 2521 | 140.3 | EMUL 90% | 28.6 | 3768 | 6292 | SL | OK | 2.3 | 2.109 | 400 | 1541.3 | 122 | 122 | 4 | 0 | 100 | 1461.64 | 55.7 | 0.3 | NO | 1667.33 | 1634 | SI | 4.5 | POZO EN SEGUIMIENTO @ 4 SPM, CON BOMBEO ESTABLE. BUENA SUMERGENCIA. .MODERADO GOLPE DE FLUIDO CON LEVE IPG . MANEJO DE SOLIDOS. TV CON ESCURRIMIENTO: SL. CONT. SEGUIMIENTO | 70.7 | 3.4 |  |  |  | 1 | 1 | 4430 | JAZMIN-E-10:1
JAZMIN | JAZMIN G-01 | 2024-04-26 | 1404.5 | 1101 | 80.5 | AMPSCOT C-320-256-144 | 144 | 4/4 | 2.25 | 4.05 | 215 | 193 | 50 | NO VOLANTA | 56.1 | 143.4 | 2115 | 190.8 | EMUL 90% | 17.4 | 3056 | 3761 | LEVE PERDIDA DE CARGA | LIFTED | 0.1 | [11 empty] | SI | 1099.28 | 1063.63 | SI |  | POZO EN SEGUIMIENTO @ 4 SPM, CON BOMBEO ESTABLE. MODERA INTERFERENCIA POR GAS. ALTA FRICCION POR MANEJO DE SOLIDOS. STUFFING AJUSTADO. LEVE GP DE BOMBA. V/V OPERATIVAS. CONT. SEGUIMIENTO. NO SE TOMA REGISTRO ACUSTICO DEBIDO A LA ALTA TEMPERATURA 193 °F | 31.7 | 1.5 |  |  |  | 0 | 1 | 4431 | JAZMIN-G-1:1
JAZMIN | JAZMIN G-02 | 2024-04-26 | 1473 | 1148 | 32 | AMPSCOT C-320-256-144 | 144 | 4/4 | 2 | 1.87 | 130 | 87 | 50 | NO VOLANTA | 22.32 | 143.2 | 1583 | 39.1 | AGUA 100% | 16.9 | 2499 | 3809 | OK | OK | 0 | 1.533 | 400 | 1057.91 | 14 | 14 | 14.7 | 0 | 100 | 1380.18 | 0 | 2.63 | NO | 1075.03 | 1003.67 | SI | 0 | POZO EN SEGUIMIENTO @ 1,9 SPM, CON BOMBEO MUY INESTABLE. BAJA SUMERGENCIA. CHP ALTO: 14,7 PSI. SEVERO CIERRE TARDIO DE TV. MODERADO GOLPE DE FLUIDO CON IPG. V/V OPERATIVAS. SEGUIMIENTO & DESPRESURIZAR CSG NOTA. CONTINUA FRENO DESAJUSTADO AVISO SAP:300503145 CREADO 21/01/2024 | 31.2 | 0.9 |  |  |  | 1 | 1 | 4432 | JAZMIN-G-2:1
JAZMIN | JAZMIN G-03 | 2024-04-26 | 1403.5 | 1160 | 41.2 | AMPSCOT C-320-256-144 | 144 | 3/3 | 2 | 1.88 | 101 | 84 | 50 | NO VOLANTA | 29.04 | 141.9 | 2176 | 36.2 | EMUL 90% | 24.5 | 4430 | 5024 | OK | LIFTED | 0.2 | 2.071 | 400 | 1546.61 | 5 | 5 | 13.1 | 0 | 100 | 1493.59 | 15.8 | 0.11 | NO | 1552.3 | 1431.22 | SI | 13.8 | POZO EN SEGUIMIENTO @ 1,9 SPM, CON BOMBEO ESTABLE. NIVEL CON RUIDO Y GAS,BAJA SUMERGENCIA. CHP ALTO: 13,1 PSI. ACENTUADO GOLPE DE FLUIDO CON CARGAS VIBRANTES - STUFING AJUSTADO. SV LEVANTADA. SEGUIMIENTO & DESPRESURIZAR CSG. NOTA: UBM CONTINUA CON FRENO DISTENDIDO. AVISO SAP: 300503147 CREADO: 21/01/2024 RUTA WO TS. | 50.3 | 1.5 |  |  |  | 1 | 1 | 4433 | JAZMIN-G-3:1
JAZMIN | JAZMIN G-04 | 2024-04-26 | 1475.4 | 1131.8 | 125.2 | AMPSCOT C-640-305-168 | 168 | 4/4 | 2 | 2.48 | 101 | 84 | 50 | NO VOLANTA | 75.95 | 164.8 | 1556 | 145 | GAS CRUDO 50% | 30.5 | 2561 | 2738 | OK | LIFTED | 0 | 1.425 | 400 | 998.13 | 67 | 67 | 13.2 | 0 | 100 | 1400.89 | 42.1 | 0.11 | NO | 1085.98 | 984.69 | SI | 180.3 | POZO EN SEGUIMIENTO @ 2,5 SPM, CON BOMBEO ESTABLE. MERMA DE NIVEL. MEDIANA SUMERGENCIA. .CHP ALTO: 13.2 PSI. BOMBA DESGASTADA FUERTE GP DE LA GRAPA DEL CARRIER CON EL CABEZAL DE LA UBM. V/V OPERATIVAS. ALTA FRICCION. SV MUY LEVANTADA. LA VIGA ESTA OPERANDO AL 108,7% DE LA CARGA PERMISIBLE (GOODMAN MODIFICADO) PARA UN FACTOR DE SERVICIO DE 0,60. | 108.7 | 4.7 |  |  |  | 1 | 1 | 4434 | JAZMIN-G-4:1
JAZMIN | JAZMIN G-06 | 2024-04-26 | 1346.5 | 1022 | 59.9 | AMPSCOT C-320-256-144 | 144 | 4/4 | 2.25 | 3.03 | 129 | 96 | 50 | NO VOLANTA | 41.93 | 142.8 | 2482 | 107.7 | EMUL 90% | 22.8 | 3346 | 5536 | OK | OK | 0.2 | 1.745 | 400 | 1279.31 | 0 | 0 | 12.2 | 0 | 100 | 1466.25 | 12.8 | 0.34 | NO | 1269.4 | 1269.38 | SI | 43.4 | POZO EN SEGUIMIENTO @ 3 SPM, CON BOMBEO ESTABLE. SIN SUMERGENCIA. CHP ALTO: 12,2 PSI. ACENTUADO GOLPE DE FLUIDO CARGAS VIBRANTES -POSIBLE DESGASTE DEL EQUIPO DE SUPERFICIE. V/V OPERATIVAS. CONT. SEGUIMIENTO & DESPRESURIZAR CSG | 45.5 | 1.7 |  |  |  | 1 | 1 | 4435 | JAZMIN-G-6:1
JAZMIN | JAZMIN G-07 | 2024-04-26 | 1444.5 | 1175 | 64.7 | AMPSCOT C-320-256-144 | 129.6 | 3/4 | 2 | 3.65 | 142 | 99 | 50 | NO VOLANTA | 50.68 | 127.7 | 2109 | 110 | EMUL 90% | 23.4 | 3225 | 5448 | OK | OK | 0 | 2.471 | 400 | 1546.76 | 18 | 18 | 13.4 | 0 | 100 | 1251.93 | 22 | 0.09 | NO | 1568.5 | 1377.83 | SI | 14.3 | POZO EN SEGUIMIENTO @ 3,7 SPM, CON BOMBEO ESTABLE. BAJA SUMERGENCIA.CHP ALTO: 13.4 PSI. MODERADO GOLPE DE FLUIDO. V/V OPERATIVAS. SEGUIMIENTO & DESPRESURIZAR CSG NOTA. UBM CONTINUA FRENO DISTENDIDO AVISO SAP:300503147 . CREADO 21/01/2024 | 50.6 | 2.2 |  |  |  | 1 | 1 | 4436 | JAZMIN-G-7:1
JAZMIN | JAZMIN G-08 | 2024-04-26 | 1401.86 | 1153.72 | 124.2 | AMPSCOT C-320-256-144 | 144 | 4/4 | 2 | 4.05 | 116 | 96 | 50 | NO VOLANTA | 87.62 | 141.8 | 1826 | 234.4 | EMUL 90% | 27.4 | 3170 | 4009 | PERDIDA DE CARGA | OK | 1.3 | 1.658 | 400 | 1145.9 | 85 | 85 | 0 | 0 | 100 | 1382.26 | 35.9 | 0.04 | NO | 1238.62 | 1175.67 | SI | 105.3 | POZO EN SEGUIMIENTO @ 4 SPM, CON BOMBEO ESTABLE. MEDIANA SUMERGENCIA. LEVE GOLPE DE FLUIDO CON LEVE IPG, CON STUFFING MUY AJUSTADO. TV CON ESCURRIMIENTO. SV MUY LEVANTADA. CONT. SEGUIMIENTO. NOTA: UBM CON FRENOS DESAJUSTADOS. | 73.1 | 5.6 |  |  |  | 1 | 1 | 4437 | JAZMIN-G-8:1
JAZMIN | JAZMIN K-01 | 2024-04-26 | 1448 | 1104 | 136.9 | AMPSCOT C-320-256-144 | 144 | 4/4 | 2 | 3.82 | 216 | 130 | 60 | 500-17" | 96.02 | 142.6 | 2525 | 245 | EMUL GAS 90% | 23.2 | 3998 | 4949 | PERDIDA DE CARGA | OK | 0.5 | 1.147 | 400 | 719.21 | 928 | 928 | 3.1 | 0 | 100 | 1254.06 | 383.8 | 0.02 | NO | 1652.57 | 1645.16 | SI | 300.8 | POZO EN SEGUIMIENTO @ 3,8 SPM, CON BOMBEO ESTABLE. MUY ALTA SUMERGENCIA. CARTA LLENA NO CARGA HASTA EL Fo MAX. TV CON PERDIDA DE CARGA. REESPACIAR. NOTA: UBM CONTINUA CON FRENO DISTENDIDO. AVISO SAP. 30050341 CREADO 21/01/2024 | 39.2 | 2.3 |  |  |  | 1 | 1 | 4438 | JAZMIN-K-1:1
JAZMIN | JAZMIN K-02 | 2024-04-26 | 1504.01 | 1263.02 | 134.6 | AMPSCOT C-320-256-144 | 144 | 4/4 | 2 | 4.58 | 200 | 122 | 60 | 500-24" | 95.69 | 140.7 | 2230 | 286.9 | EMUL 90% | 31.1 | 6308 | 9364 | SL | OK | 2.3 | 1.173 | 400 | 859.73 | 619 | 619 | 2.7 | 0 | 100 | 1465.86 | 255.6 | 0.11 | NO | 1620.4 | 1435.97 | SI | 215.9 | POZO CON AUMENTO @ 4,6 SPM, CON BOMBEO ESTABLE. ALTA SUMERGENCIA. DINAGRAMA SE TOMA CON PRT: CARTA LLENA STUFFING AJUSTADO. TV CON ESCURRIMIENTO. ((NO SE PUEDE TOMAR DINAGRAMA . DESPUES DE QUE SE INGRESA LA CELDA . LA SARTA QUEDA CON EL CABEZAL PEGADA, SE COMPROMETE LA CELDA A UN DAÑO. RECALCO ESTO PASA CUANDO SE INGRESA LA CELDA.)) | 78.9 | 6.2 |  |  |  | 1 | 1 | 4439 | JAZMIN-K-2:1
JAZMIN | JAZMIN K-03 | 2024-04-26 | 1463.5 | 1138 | 79.2 | AMPSCOT C-320-256-144 | 144 | 4/4 | 2 | 6.21 | 197 | 140 | 60 | 500-19" | 55.42 | 142.8 | 2090 | 228.4 | EMUL 96% | 24.7 | 3469 | 4988 | OK | OK | 0.3 | 1.684 | 400 | 1109.59 | 282 | 282 | 2.8 | 0 | 100 | 1317.8 | 94.9 | 0.05 | NO | 1427.67 | 1360.75 | SI | 109 | POZO EN SEGUIMIENTO @ 6,2 SPM, CON BOMBEO ESTABLE. ALTA SUMERGENCIA. MODERADO GOLPE DE FLUIDO CON ALTO MANEJO DE SOLIDOS & POSIBLE DISMINUCION DE DIAMETRO DEL BARRIL EN LA MITAD DE AMBAS CARRERAS.STUFFING AJUSTADO. V/V OPERATIVAS. CONT. SEGUIMIENTO | 64.9 | 5.7 |  |  |  | 1 | 1 | 4440 | JAZMIN-K-3:1
JAZMIN | JAZMIN K-04 | 2024-04-26 | 1446.85 | 1178.7 | 109.2 | AMPSCOT C-320-256-144 | 129.6 | 3/4 | 2 | 5.1 | 185 | 121 | 60 | 500-20" | 86.57 | 126.1 | 2266 | 259 | EMUL 90% | 30.5 | 3000 | 5585 | SL | OK | 2.3 | 1.875 | 400 | 1235.22 | 294 | 280 | 0 | 3 | 93 | 1317.57 | 116.2 | 0.3 | SI | 1586 | 1461.04 | NO | 68.9 | POZO EN SEGUIMIENTO @ 5,1 SPM, CON BOMBEO ESTABLE. MERMA DE NIVEL. ALTA SUMERGENCIA. LEVE CIERRE TARDIO DE LA TV CON IPG. STUFFING MUY AJUSTADO, TV CON ESCURRIMIENTO. CONT. SEGUIMIENTO | 88.7 | 6.8 |  |  |  | 1 | 1 | 4441 | JAZMIN-K-4:1
JAZMIN | JAZMIN K-07 | 2024-04-26 | 1364.62 | 1084.25 | 86.3 | AMPSCOT C-320-256-144 | 144 | 4/4 | 2 | 3.97 | 143 | 114 | 60 | 500-17" | 60.74 | 142 | 2262 | 159.5 | EMUL 92% | 29.6 | 4311 | 5533 | LIGERO CIERRE TARDIO | LIFTED | 0.1 | 2.067 | 400 | 1507.08 | 4 | 4 | 3.1 | 0 | 100 | 1458.23 | 5.2 | 0.1 | NO | 1511.13 | 1455.27 | SI | 3.6 | POZO EN SEGUIMIENTO @ 4 SPM, CON BOMBEO ESTABLE. NIVEL CON RUIDO Y GAS, BAJA SUMERGENCIA. LIGERO CIERRE TARDIO DE LA TV. MODERADO GOLPE DE FLUIDO CON LEVE IPG. MANEJO DE SOLIDOS & DESGASTE ROD GUIDE. STUFFING AJUSTADO. SV LIGERAMENTE EVANTADA. CONT. SEGUIMIENTO. NOTA: UBM con freno muy distendido. AVISO SAP. 300476129 , creado 21/01/2024. | 78.2 | 5.2 |  |  |  | 1 | 1 | 4442 | JAZMIN-K-7:1
JAZMIN | JAZMIN K-08 | 2024-04-26 | 1506.5 | 1181 | 130.7 | AMPSCOT C-320-256-144 | 144 | 4/4 | 2 | 3.91 | 225 | 135 | 60 | NO VOLANTA | 93.72 | 139.5 | 2184 | 239.6 | EMUL 98% | 34.9 | 4341 | 3412 | PERDIDA DE CARGA | LIFTED | 0.1 | 1.027 | 400 | 748.17 | 673 | 673 | 3.3 | 0 | 100 | 1457 | 275.6 | 0.23 | NO | 1546.34 | 1401.1 | SI | 262.5 | POZO CON LEVE AUMENTO @ 3,9 SPM, CON BOMBEO ESTABLE. ALTA SUMERGENCIA. CARTA LLENA CON STUFFING MUY AJUSTADO. SV LEVANTADA. NOTA: UBM CONTINUA CON FRENO DISTENDIDO. AVISO SAP: 300527915 CREADO 16/04/2024 | 105.1 | 3.9 |  |  |  | 1 | 1 | 4443 | JAZMIN-K-8:1
JAZMIN | JAZMIN A-03 | 2024-04-25 | 1573.5 | 1468 | 106.3 | AMPSCOT C-320-256-144a | 129.6 | 2/3 | 2 | 2.951 | 179 | 117 | 20 | NO VOLANTA | 82.74 | 128.4 | 2078 | 146.3 | AGUA 100% | 25.9 | 4437 | 6168 | SL | OK | 1.4 | 1.808 | 400 | 1183.34 | 291 | 291 | 0.5 | 0 | 100 | 1309 | 122.5 | 0.02 | SI | 1491.8 | 1428.97 | SI | 157.4 | POZO @ 3 SPM, CON BOMBEO ESTABLE. ALTA SUMERGENCIA. .MODERADA IPG . FLUCTUACION DE CARGA POR [ ] DEL FLUIDO. TV CON ESCURRIMIENTO. | 51.5 | 2.5 |  |  |  | 1 | 1 | 4444 | JAZMIN-A-3:1
JAZMIN | JAZMIN BA-02 | 2024-04-25 | 1627.5 | 1555 | 42.6 | ZIMEC C-456-256-144 | 144 | 4/4 | 2 | 2.442 | 111 | 105 | 50 | 420-3´ | 30.2 | 141.1 | 2195 | 48.5 | CRUDO 20% | 26 | 3653 | 5361 | OK | OK | 0 | 2.091 | 400 | 1491 | 4 | 4 | 0.5 | 3 | 93 | 1426.12 | 2.6 | 0.24 | SI | 1495.53 | 1437.62 | SI | 54.9 | POZO CON AUMENTO @ 2,4 SPM, CON BOMBEO ESTABLE. BAJA SUMERGENCIA. ACENTUADO GOLPE DE FLUIDO CON LIGERA IPG. GP DE BOMBA REFLEJADO EN LA CARTA. STUFFING AJUSTADO. V/V OPERATIVAS. | 64.4 | 2.2 |  |  |  | 1 | 1 | 4445 | JAZMIN-BA-2:1
JAZMIN | JAZMIN BA-03 | 2024-04-25 | 1487.38 | 1372.76 | 48.1 | ZIMEC C-456-305-144 | 144 | 4/4 | 2 | 2.156 | 123 | 106 | 50 | NO VOLANTA | 33.79 | 142.4 | 2228 | 48.6 | EMUL 90% | 18.6 | 3452 | 5220 | OK | OK | 0.2 | 2.081 | 400 | 1383.12 | 79 | 79 | 0.6 | 1 | 99 | 1329.28 | 33.9 | 0.09 | NO | 1463 | 1461.36 | SI | 44.9 | POZO EN SEGUIMIENTO @ 2,2 SPM, CON BOMBEO & OPERANDO ESTABLE. BUENA SUMERGENCIA. .ACENTUADO GOLPE DE FLUIDO.MANEJO DE SOLIDOS EN LA BOMBA. V/V OPERATIVAS. CONT. SEGUIMIENTO. | 44.6 | 0.8 |  |  |  | 1 | 1 | 4446 | JAZMIN-BA-3:1
JAZMIN | JAZMIN BA-05 | 2024-04-25 | 1553 | 1405 | 13.9 | AMPSCOT C-456-256-144 | 144 | 4/4 | 2.25 | 2.535 | 104 | 102 | 50 | 500-2´ | 9.85 | 141.4 | 2948 | 20.8 | EMUL 98% | 26.8 | 3929 | 5549 | OK | OK | 0 | 2.18 | 400 | 1496.08 | 106 | 98 | 0.1 | 7 | 84 | 1372.55 | 41.9 | 0.57 | NO | 1613 | 1528.9 | SI | 18.9 | POZO EN SEGUIMIENTO @ 2,5 SPM, CON BOMBEO & OPEARANDO ESTABLE. BOMBA DE BAJA ADMISON CON INTAKE O ACCESORIO OBSTRUIDO. MODERADA SUMERGENCIA. MUY SEVERO GOLPE DE FLUIDO LEVE MANEJO DE SOLIDOS. V/VS OPERATIVAS. EVALUAR POR OPTIMIZACION. NOTA: UBM CONTINUA FRENO DISTENDIDO. AVISO SAP: 300527931 CREADO EL 16 DE ABRIL 2024. | 62.6 | 1.9 |  |  |  | 1 | 1 | 4447 | JAZMIN-BA-5:1
JAZMIN | JAZMIN BC-03 | 2024-04-25 | 1709 | 1615 | 40.3 | KERUI C-320-256-144 | 144 | 4/4 | 2 | 2.253 | 95 | 90 | 100 | 500-30" | 28.41 | 141.8 | 2506 | 42.3 | EMUL 70% | 25.4 | 3259 | 5784 | OK | OK | 0 | 2.156 | 400 | 1584.99 | 61 | 53 | 0.1 | 5 | 88 | 1470.3 | 23 | 0.39 | NO | 1653 | 1542.01 | SI | 43.5 | POZO EN SEGUIMIENTO @ 2,3 SPM, CON BOMBEO ESTABLE. MODERADA SUMERGENCIA. FLUJO DE GAS EN EL ANULAR. :5 MSCFD.ACENTUADO GOLPE DE FLUIDO CON INTERFERENCIA POR GAS. V/V OPERATIVAS. CONT. SEGUIMIENTO | 55.2 | 1.5 |  |  |  | 1 | 1 | 4448 | JAZMIN-BC-3:1
JAZMIN | JAZMIN BJ-03 | 2024-04-25 | 1561.5 | 1426 | 59 | AMPSCOT C-320-256-144 | 144 | 3/3 | 2 | 4.167 | 172 | 142 | 110 | EMPAQUES MALOS | 41.38 | 142.5 | 2474 | 114.6 | EMUL 90% | 24.4 | 3511 | 5471 | OK | OK | 0 | 1.697 | 400 | 1220.66 | 281 | 241 | 1 | 6 | 86 | 1438.6 | 102.1 | 0.59 | NO | 1502 | 1499.6 | SI | 126 | POZO CON AUMENTO @ 4,2 SPM, CON BOMBEO ESTABLE. MERMA DE NIVEL. BUENA SUMERGENCIA. :ACENTUADO GOLPE DE FLUIDO E INTERFERENCIA POR GAS. LEVE MANEJO DE SOLIDOS V/V OPERATIVAS. EVALUAR LEVE REDUCCION DE SPM. | 53.7 | 2.2 |  |  |  | 1 | 1 | 4449 | JAZMIN-BJ-3:1
JAZMIN | JAZMIN C-01 | 2024-04-25 | 1565.5 | 1322 | 68.1 | AMPSCOT C-320-256-144a | 144 | 3/3 | 2 | 3.041 | 121 | 118 | 70 | NO VOLANTA | 47.81 | 142.4 | 2128 | 96.6 | EMUL 90% | 24.7 | 3323 | 5527 | OK | OK | 0.4 | 1.858 | 400 | 1397.75 | 31 | 30 | 0.2 | 1 | 98 | 1504.57 | 13.3 | 0.11 | NO | 1432.71 | 1342.71 | NO | 65.8 | POZO EN SEGUIMIENTO @ 3 SPM, CON BOMBEO ESTABLE. MEDIANA SUMERGENCIA. MODERADO GOLPE DE FLUIDO CON LEVE IPG. CARGAS VIBRANTES. V/V OPERATIVAS. CONT. SEGUIMIENTO | 54.8 | 2.5 |  |  |  | 1 | 1 | 4450 | JAZMIN-C-1:1
JAZMIN | JAZMIN C-04 | 2024-04-25 | 1809 | 1318 | 58.4 | AMPSCOT C-320-256-144 | 144 | 3/3 | 2 | 4.557 | 143 | 120 | 80 | NO VOLANTA | 41.18 | 141.7 | 2481 | 124.1 | EMUL 80% | 24.8 | 3198 | 5431 | OK | OK | 0 | 1.736 | 400 | 1299.25 | 340 | 111 | 4.1 | 59 | 33 | 1496.84 | 51 | 4.44 | NO | 1671.62 | 1573.74 | SI | 76.7 | POZO CON AUMENTO @ 4,6 SPM, CON BOMBEO ESTABLE. MERMA DE NIVEL. CON AUMENTO DE GAS EN EL SISTEMA. BUENA SUMERGENCIA. ALTO FLUJO DE GAS POR EL ANULAR. :59 MSCFD.ACENTUADAINTERFERENCIA POR GAS. MANEJO DE SOLIDOS. V/V OPERATIVAS. NOTA: POZO PRESIONADO. | 52.7 | 2.9 |  |  |  | 1 | 1 | 4451 | JAZMIN-C-4:1
JAZMIN | JAZMIN C-05 | 2024-04-25 | 1442.43 | 1270.86 | 114.9 | AMPSCOT C-320-256-144a | 144 | 3/3 | 2 | 5.607 | 100 | 98 | 70 | NO VOLANTA | 80.55 | 142.6 | 2294 | 300.4 | AGUA 90% | 31 | 3467 | 5635 | ACENTUADO CIERRE TARDIO | OK | 2.9 | 1.877 | 400 | 1391.54 | 110 | 107 | 0.9 | 2 | 95 | 1482.73 | 46.1 | 0.21 | SI | 1507.96 | 1464.06 | NO | 20.3 | POZO CON LEVE REDUCCION @ 5,6 SPM, CON BOMBEO ESTABLE. BUENA SUMERGENCIA. ACENTUADO CIERRE TARDIO CON MANEJO DE SOLIDOS. LEVE IPG. TV MUESTRA DEFICIENCIA: SL. SEGUIMIENTO | 76.3 | 5.5 |  |  |  | 1 | 1 | 4452 | JAZMIN-C-5:1
JAZMIN | JAZMIN CJ-01 | 2024-04-25 | 1626 | 1543 | 75.6 | KERUI C-320-256-144 | 144 | 3/3 | 2 | 2.903 | 102 | 100 | 40 | NO VOLANTA | 53.13 | 142.2 | 2188 | 102.3 | EMUL 90% | 26.3 | 3765 | 5877 | OK | OK | 0.1 | 2.044 | 400 | 1438.39 | 78 | 78 | 0.4 | 0 | 100 | 1407.43 | 33.3 | 0.03 | NO | 1522.76 | 1465.65 | NO | 76.4 | POZO CON LIGERA REDUCCION @ 2.9 SPM, CON BOMBEO ESTABLE. MEDIANA SUMERGENCIA. MODERADO GOLPE DE FLUIDO E IPG. LEVE MANEJO DE SOLIDOS. V/V OPERATIVAS. | 59.5 | 2.7 |  |  |  | 1 | 1 | 4453 | JAZMIN-CJ-1:1
JAZMIN | JAZMIN CJ-03 | 2024-04-25 | 1609.21 | 1526.42 | 47.4 | KERUI C-320-256-144 | 144 | 3/3 | 2 | 5.863 | 140 | 110 | 40 | 500-20" | 33.17 | 142.8 | 2298 | 129.6 | EMUL 90% | 28.5 | 4272 | 5767 | OK | OK | 0 | 2.228 | 400 | 1487.64 | 63 | 59 | 0 | 2 | 94 | 1335.4 | 25.5 | 0.2 | NO | 1551.85 | 1533.17 | SI | 50.3 | POZO CON LIGERO AUMENTO @ 5,9 SPM, CON BOMBEO ESTABLE. CON RECUPERACION DE WHT. MERMA DE NIVE. MEDIANA SUMERGENCIA. ACENTUADO GP DE FLUIDO CON LEVE IPG. CON LEVE MANEJO DE SOLIDOS & STUFFING AJUSTADO. V/V OPERATIVAS. EVALUAR LEVE REDUCCION DE SPM. | 63.6 | 3.6 |  |  |  | 1 | 1 | 4454 | JAZMIN-CJ-3:1
JAZMIN | JAZMIN CR-02 | 2024-04-25 | 1893.94 | 1668.89 | 89 | KERUI C-320-256-144 | 144 | 4/4 | 2 | 1.446 | 113 | 105 | 30 | 500-2´40" | 63.59 | 140 | 2808 | 60 | AGUA CRUDO 50% | 28.2 | 4549 | 6778 | LEVE CIERRE TARDIO | OK | 0.5 | 2.436 | 400 | 1769.57 | 182 | 182 | 0 | 1 | 100 | 1452.85 | 76.6 | 0.06 | SI | 1954.12 | 1930.08 | SI | 51.8 | POZO EN SEGUIMIENTO @ 1,4 SPM, CON BOMBEO ESTABLE. BUENA SUMERGENCIA. ACENTUADA IPG CON TUBERIA DESANCLADA. SEVERO GOLPE DE BOMBA. V/V OPERATIVAS. | 60.7 | 1.2 |  |  |  | 1 | 1 | 4455 | JAZMIN-CR-2:1
JAZMIN | JAZMIN CR-03 | 2024-04-25 | 1734 | 1413 | 132.1 | KERUI C-320-256-144 | 144 | 4/4 | 2 | 2.571 | 148 | 110 | 40 | 500-2´10" | 93.01 | 142 | 2300 | 158.4 | EMUL 90% | 24.1 | 3439 | 5652 | SL | OK | 1.9 | 1.778 | 400 | 1290.31 | 269 | 269 | 0.4 | 1 | 100 | 1451.41 | 112.7 | 0.06 | SI | 1570.5 | 1533.08 | SI | 184.3 | POZO EN SEGUIMIENTO @ 2,6 SPM, CON BOMBEO ESTABLE.ALTA SUMERGENCIA. LEVE IPG CON MANEJO DE SOLIDOS. TV CON ESCURRIMIENTO. NOTA. FALTA ACTUALIZAR TALLY VARILLA & TUBERIA. NO SE HA SUMINISTRADO INFORMACION. | 44.3 | 2.5 |  |  |  | 1 | 1 | 4456 | JAZMIN-CR-3:1
JAZMIN | JAZMIN CR-04 | 2024-04-25 | 1775 | 1472 | 89.1 | KERUI C-320-256-144 | 144 | 4/4 | 2 | 3.516 | 104 | 96 | 40 | 500-20" | 62.7 | 142.2 | 1966 | 146.2 | EMUL 90% | 30.1 | 4276 | 6860 | SL | OK | 2.2 | 2.332 | 400 | 1624.99 | 35 | 35 | 0.2 | 0 | 100 | 1393.64 | 12.4 | 0.34 | NO | 1662.9 | 1602.68 | SI | 59.8 | POZO EN SEGUIMIENTO @ 3,5 SPM, CON BOMBEO ESTABLE. NIVEL CON MUCHO RUIDO & GAS. BAJA SUMERGENCIA. MODERADO GP DE FLUIDO CON LEVE IPG. MANEJO DE SOLIDOS . LEVE ELONGACION DE LA SARTA. LA GRAPA DEL CARRIER PEGA EN EL CABEZAL DEL LA UBM. TV CON ESCURRIMIENTO. CONT. SEGUIMIENTO. RUTA WO TS. N2+VAPOR. VOLUMEN 67,00/10,837 | 76.4 | 3 |  |  |  | 1 | 1 | 4457 | JAZMIN-CR-4:1
JAZMIN | JAZMIN N-10 | 2024-04-25 | 1624.5 | 1317 | 73.2 | AMPSCOT C-320-256-144 | 129.6 | 3/4 | 2 | 5.294 | 148 | 126 | 60 | 500-1´50" | 57.44 | 127.5 | 2270 | 180.8 | GAS EMUL 90% | 32 | 10550 | 11429 | PRT | PRT | 0 | 1.912 | 400 | 1408.24 | 199 | 165 | 0.7 | 10 | 79 | 1473.05 | 69.4 | 0.85 | SI | 1668.49 | 1470.55 | SI | 55.4 | POZO EN SEGUIMIENTO @ 5,3 SPM, CON BOMBEO ESTABLE.DESCENSO DE NIVEL CON AUMENTO DE GAS EN EL SISTEMA. BUENA SUMERGENCIA. FLUJO DE GAS EN EL ANULAR:9 MSCFD.MODERADA INTERFERENCIA POR GAS. CARTA MUESTRA UNA PERDIDA DE CARGA AL FINAL DE LA CARRERA ASCENDENTE- DINA CON PRT. NOTA: SE TOMA DINAGRAMA CON PRT. GRAPA PEGA CON EL CABEZAL EXPONIENDO A UN DAÑO A LA CELDA - CEDE ESPACIO EN LA GUAYA. | 78.8 | 6.2 |  |  |  | 1 | 1 | 4458 | JAZMIN-N-10:1
JAZMIN | JAZMIN P-07 | 2024-04-25 | 1273 | 1179 | 74.5 | AMPSCOT C-320-256-144a | 144 | 4/4 | 2 | 2.687 | 102 | 83 | 30 | NO VOLANTA | 52.2 | 142.7 | 2047 | 93.3 | EMUL 90% | 23.4 | 3838 | 5133 | OK | OK | 0.6 | 1.914 | 400 | 1303.8 | 161 | 161 | 1 | 8 | 100 | 1362.38 | 68.4 | 1.81 | NO | 1491.69 | 1376.26 | SI | 1.4 | POZO CON LIGERO AUMENTO @ 2,7 SPM, CON BOMBEO ESTABLE. BUENA SUMERGENCIA. MODERADO FLUJO DE GAS EN EL SISTEMA. :8 MSCFD. MODERADA INTERFERENCIA POR GAS. LEVE MANEJO DE SOLIDOS. V/V OPERATIVAS. NOTA. UBM CONTINUA FRENO DISTENDIDO.Aviso SAP: 300503244, creado 21/01/2024 | 32.3 | 2 |  |  |  | 1 | 1 | 4459 | JAZMIN-P-7:1
JAZMIN | JAZMIN P-09 | 2024-04-25 | 1423.5 | 1176 | 123.3 | AMPSCOT C-320-256-144 | 144 | 4/4 | 2 | 4.592 | 193 | 95 | 30 | NO VOLANTA | 86.42 | 142.7 | 2080 | 264.1 | GAS EMUL 80% | 23.5 | 3586 | 5056 | SL | OK | 1.1 | 1.949 | 400 | 1360.35 | 143 | 143 | 0.5 | 0 | 100 | 1395.94 | 60.3 | 0.15 | SI | 1528 | 1396.71 | SI | 23.2 | POZO CON AUMENTO @ 4,6 SPM, CON BOMBEO ESTABLE. CON AUMENTO DE WHT. BUENA SUMERGENCIA. LEVE IPG CON MANEJO DE SOLIDOS. STUFFING AJUSTADO. TV CON ESCURRIMIENTO. | 50 | 4.5 |  |  |  | 1 | 1 | 4460 | JAZMIN-P-9:1
JAZMIN | JAZMIN Q-01 | 2024-04-25 | 1959 | 1352 | 122.1 | KERUI C-320-256-144 | 129.6 | 3/4 | 2 | 4.5 | 139 | 98 | 80 | VALVULA DURA | 95.42 | 128 | 2546 | 256.3 | EMUL 90% | 27.6 | 3159 | 5882 | SL | OK | 1.8 | 1.702 | 400 | 1238.73 | 456 | 446 | 0.5 | 1 | 98 | 1455.61 | 186.6 | 0.14 | NO | 1825.88 | 1613.26 | SI | 232.1 | POZO CON AUMENTO @ 4,5 SPM, CON BOMBEO ESTABLE. ALTA SUMERGENCIA. CARTA LLENA TV CON ESCURRIMIENTO. SEGUIMIENTO | 60.6 | 5.2 |  |  |  | 1 | 1 | 4461 | JAZMIN-Q-1:1
JAZMIN | JAZMIN Q-03 | 2024-04-25 | 1453.5 | 1144 | 123.3 | KERUI C-320-256-144 | 144 | 4/4 | 2 | 4.569 | 129 | 98 | 80 | 500-20" | 86.81 | 142 | 2555 | 262.7 | EMUL 80% | 27.9 | 4006 | 6042 | LL | OK | 0.7 | 1.725 | 400 | 1315.89 | 319 | 299 | 1 | 6 | 85 | 1525.67 | 126 | 0.59 | NO | 1639.52 | 1619.87 | SI | 49.7 | POZO EN SEGUIMIENTO @ 4,6 SPM, CON BOMBEO ESTABLE. MERMA DE NIVEL. ALTA SUMERGENCIA. LEVE INTERFERENCIA POR GAS. LEVE MANEJO DE SOLIDOS. TV CON ESCURRIMIENTO. | 61.9 | 4.4 |  |  |  | 1 | 1 | 4462 | JAZMIN-Q-3:1
JAZMIN | JAZMIN Q-04 | 2024-04-25 | 1614.5 | 1234 | 61.1 | AMPSCOT C-320-256-144 | 115.2 | 2/4 | 2 | 5.732 | 149 | 127 | 70 | 500-1´ | 53.86 | 113.4 | 2083 | 163.3 | EMUL 90% | 28.2 | 2858 | 5519 | OK | OK | 0.1 | 1.95 | 400 | 1334.74 | 108 | 91 | 0.6 | 7 | 84 | 1368.97 | 38.9 | 0.63 | NO | 1476.72 | 1312.41 | SI | 80.7 | POZO EN SEGUIMIENTO @ 5,7 SPM, CON BOMBEO ESTABLE. BUENA SUMERGENCIA.ACENTUADA INTERFERENCIA POR GAS. CON ALTA FRICCION V/V OPERATIVAS. CONT. SEGUIMIENTO | 80.8 | 6.6 |  |  |  | 1 | 1 | 4463 | JAZMIN-Q-4:1
JAZMIN | JAZMIN Q-05 | 2024-04-25 | 1652 | 1274 | 98.4 | AMPSCOT C-320-256-144 | 115.2 | 2/4 | 2 | 4.813 | 132 | 113 | 80 | NO VOLANTA | 88.31 | 111.4 | 2317 | 220.8 | EMUL 90% | 28.4 | 3114 | 5782 | SL | OK | 2.4 | 2.211 | 400 | 1507.3 | 128 | 128 | 0.5 | 0 | 100 | 1363.46 | 54.4 | 0.01 | SI | 1686 | 1451.26 | SI | 44.2 | POZO EN SEGUIMIENTO @ 4,8 SPM, CON BOMBEO ESTABLE. BUENA SUMERGENCIA. CARTA LLENA CON SEVERO GOLPE DE BOMBA REFLEJADO EN LA CARTA AFECTANDO LA TV. TV CON ESCURRIMIENTO: SL. | 77.6 | 5.3 |  |  |  | 1 | 1 | 4464 | JAZMIN-Q-5:1
JAZMIN | JAZMIN Q-06 | 2024-04-25 | 1518 | 1188 | 124.7 | AMPSCOT C-320-256-144a | 144 | 4/4 | 2 | 4.5 | 122 | 108 | 80 | NO VOLANTA | 87.65 | 142.3 | 2236 | 261.7 | AGUA 100% | 25 | 3091 | 5266 | LIGERO CIERRE TARDIO | OK | 0 | 1.614 | 400 | 1183.41 | 248 | 246 | 0.6 | 1 | 99 | 1466.43 | 104.3 | 0.13 | SI | 1456.3 | 1397.93 | SI | 129.3 | POZO CON AUMENTO @ 4,5 SPM, CON BOMBEO ESTABLE. ALTA SUMERGENCIA. LIGERO CIERRE TARDIO DE LA TV & LEVE IPG. V/V OPERATIVAS. CONT. SEGUIMIENTO | 56.9 | 4.2 |  |  |  | 1 | 1 | 4465 | JAZMIN-Q-6:1
JAZMIN | JAZMIN W-01 | 2024-04-25 | 1631.17 | 1518.33 | 97.2 | AMPSCOT C-320-256-144a | 144 | 3/3 | 2 | 4.688 | 120 | 97 | 20 | NO VOLANTA | 68.31 | 142.3 | 2250 | 212.5 | EMUL 90% | 28.3 | 3704 | 6168 | SL | OK | 2.4 | 2.052 | 400 | 1521.49 | 93 | 92 | 0.2 | 1 | 99 | 1482.93 | 38.8 | 0.1 | NO | 1622.48 | 1541.96 | SI | 42.3 | POZO EN SEGUIMIENTO @ 4,7 SPM, CON BOMBEO ESTABLE. DESCENSO DE NIVEL. BUENA SUMERGENCIA. MODERADA IPG. TV CON ESCURRIMIENTO: SL. CONT. SEGUIMIENTO | 68.6 | 5.5 |  |  |  | 1 | 1 | 4466 | JAZMIN-W-1:1
JAZMIN | JAZMIN W-02 | 2024-04-25 | 1546.9 | 1421.8 | 98 | AMPSCOT C-320-256-144a | 144 | 3/3 | 2 | 5.844 | 106 | 97 | 30 | NO VOLANTA | 68.76 | 142.5 | 2321 | 267.1 | CRUDO 20% | 26 | 3640 | 5453 | SL | OK | 1.9 | 1.942 | 400 | 1406.87 | 165 | 162 | 0.1 | 1 | 98 | 1448.89 | 68.4 | 0.12 | NO | 1572.16 | 1570.82 | SI | 57.9 | POZO CON LEVE AUMENTO @ 5,8 SPM, CON BOMBEO ESTABLE. BUENA SUMERGENCIA. MODERADA IPG. LEVE MANEJO DE SOLIDOS. TV CON ESCURRIMIENTO. SEGUIMIENTO | 56.8 | 5.3 |  |  |  | 1 | 1 | 4467 | JAZMIN-W-2:1
JAZMIN | JAZMIN Y-01 | 2024-04-25 | 1648 | 1533 | 137.3 | ZIMEC C-456-256-144 | 144 | 4/4 | 2 | 3.905 | 120 | 117 | 40 | NO VOLANTA | 96 | 143 | 2321 | 250.1 | EMUL 84% | 25.8 | 3372 | 5816 | SL | OK | 2.1 | 2.214 | 400 | 1574.96 | 4 | 4 | 0 | 2 | 97 | 1422.73 | 2 | 0.13 | NO | 1579 | 1542.15 | NO | 30.8 | POZO EN SEGUIMIENTO @ 3,9 SPM, CON BOMBEO ESTABLE. BAJA SUMERGENCIA. CARTA LLENA CON UNA DISMINUCION DEL DIAMETRO DEL BARRIL. STUFFING AJUSTADO. TV CON SL. NOTA: POZO A LA ATMOSFERA | 55 | 4.2 |  |  |  | 1 | 1 | 4468 | JAZMIN-Y-1:1
JAZMIN | JAZMIN Y-03 | 2024-04-25 | 1731.5 | 1624 |  | PCP |  |  |  | 60 | 107 | 102 | 40 | NO VOLANTA |  |  |  | 48 | EMUL 90% | [6 empty] | 1.957 | 400 | 1420.05 | 150 | 150 | 0.2 | 0 | 100 | 1451.25 | 63 | 0.06 | NO | 1579.86 | 1517.66 | NO | 127.9 | POZO ALS PCP EN SEGUIMIENTO @ 60 RPM SUMERGENCIA: 150 FT CON NIVEL DINAMICO . NIVEL DE FLUIDO: 1420.05 FT; PIP: 63 PSI & BHP: 127.9 PSIG. HORA REGISTRO: 10:07 |  |  |  |  | PCP | 1 | 0 | 4469 | JAZMIN-Y-3:1
JAZMIN | JAZMIN AG-02 | 2024-04-24 | 1643 | 1376 | 109.3 | LUFKIN C-320D-213-120 | 120 | 4/4 | 2 | 2.473 | 159 | 98 | 50 | 500-1´ | 91 | 120.1 | 2041 | 126 | EMUL 90% | 27.4 | 3271 | 3396 | SL | OK | 0 | 1.655 | 400 | 1200.19 | 222 | 222 | 0.4 | 1 | 100 | 1450.38 | 91.7 | 0.09 | NO | 1480.9 | 1343.27 | SI | 146.8 | POZO POST INYECCION @ 2,5 SPM, CON BOMBEO ESTABLE. ALTA SUMERGENCIA. LEVE CIERRE TARDIO . ALTO BSW. TV MUESTRA ESCURRIMIENTO. | 47.8 | 2.3 |  |  |  | 1 | 1 | 4470 | JAZMIN-AG-2:1
JAZMIN | JAZMIN AG-05 | 2024-04-24 | 1831 | 1334 | 81 | AMPSCOT C-456-256-144 | 144 | 4/4 | 2 | 2.32 | 107 | 91 | 50 | NO VOLANTA | 56.68 | 142.8 | 1845 | 87.6 | AGUA 90% | 20.3 | 2952 | 4806 | OK | OK | 0 | 1.867 | 400 | 1224.29 | 21 | 21 | 4.6 | 0 | 100 | 1311.51 | 0 | 0.61 | NO | 1248 | 1181.99 | SI | 0 | POZO CON LEVE AUMENTO @ 2,3 SPM, CON BOMBEO ESTABLE. CON DESCENSO DE NIVEL. BAJA SUMERGENCIA. ACENTUADO GOLPE DE FLUIDO LIGERO MANEJO DE SOLIDOS. V/V OPERATIVAS. SEGUIMIENTO A LA PERDIDA DE NIVEL. . | 47.5 | 1.5 |  |  |  | 1 | 1 | 4471 | JAZMIN-AG-5:1
JAZMIN | JAZMIN AI-02 | 2024-04-24 | 1942.95 | 1718.9 | 15.4 | AMPSCOT C-320-256-144a | 144 | 4/4 | 2 | 1.448 | 110 | 103 | 40 | NO VOLANTA | 10.93 | 140.8 | 2936 | 10.4 | CRUDO 20% | 36.4 | 5669 | 7316 | LIGERO CIERRE TARDIO | OK | 0 | 2.911 | 400 | 2037.7 | 0 | 0 | 0.3 | 0 | 100 | 1400 | 1 | 0.03 | SI | 2033.5 | 2021.44 | SI | 0.9 | POZO EN SEGUIMIENTO @ 1,4 SPM, CON BOMBEO ESTABLE. SIN SUMERGENCIA. .CIERRE TARDIO EN LA TV. MUY SEVERO GOLPE DE FLUIDO E IPG. ALTA FRICCION POR FLUIDO VISCOSO. LEVE GOLPE DE BOMBAV/V OPERATIVAS. SEGUIMIENTO & MEJORA CON TS. | 89.9 | 2.3 |  |  |  | 1 | 1 | 4472 | JAZMIN-AI-2:1
JAZMIN | JAZMIN AI-03 | 2024-04-24 | 1560.38 | 1341.76 | 96 | AMPSCOT C-320-256-144a | 144 | 3/3 | 2 | 6.452 | 111 | 109 | 40 | NO VOLANTA | 67.51 | 142.2 | 2383 | 288.8 | AGUA 98% | 30 | 3624 | 6088 | OK | OK | 0.2 | 1.86 | 400 | 1352.65 | 260 | 169 | 2.3 | 35 | 54 | 1454.46 | 73.5 | 2.87 | NO | 1624.82 | 1583.33 | SI | 47.8 | POZO EN SEGUIMIENTO @ 6,5 SPM, CON BOMBEO ESTABLE. CON DECENSO DE NIVEL & % EFF BOMBA. BUENA SUMERGENCIA. ALTO FLUJO DE GAS POR EL ANULAR. :35 MSCFD. ACENTUADA INTERFERENCIA POR GAS. TV CON ESCURRIMIENTO. | 74.8 | 7.2 |  |  |  | 1 | 1 | 4473 | JAZMIN-AI-3:1
JAZMIN | JAZMIN AI-04 | 2024-04-24 | 1595.57 | 1436.15 | 113.6 | AMPSCOT C-320-256-144a | 144 | 3/3 | 2 | 1.37 | 113 | 109 | 40 | NO VOLANTA | 79.78 | 142.4 | 2221 | 72.6 | AGUA 100% | 23 | 3605 | 5450 | LL | OK | 1 | 1.792 | 400 | 1296.95 | 183 | 183 | 0.2 | 0 | 100 | 1447.49 | 76.8 | 0.08 | NO | 1482.9 | 1467.06 | SI | 127.1 | POZO POST INYECCION @ 1,4 SPM, CON BOMBEO ESTABLE. BUENA SUMERGENCIA. MODERADA IPG. CON LEVE MANEJO DE SOLIDOS. TV CON ESCURRIMIENTO. | 42.1 | 1.3 |  |  |  | 1 | 1 | 4474 | JAZMIN-AI-4:1
JAZMIN | JAZMIN AI-05 | 2024-04-24 | 1700.35 | 1540.07 | 84.1 | AMPSCOT C-320-256-144 | 144 | 3/3 | 2 | 3.696 | 107 | 101 | 40 | NO VOLANTA | 59.69 | 140.9 | 2273 | 145 | EMUL 90% | 30.5 | 3487 | 5903 | SL | OK | 1.9 | 2.226 | 400 | 1553.77 | 50 | 50 | 0 | 0 | 100 | 1396.02 | 59.3 | 1.17 | NO | 1608.7 | 1512.32 | SI | 59.3 | POZO EN SEGUIMIENTO @ 3,7 SPM, CON BOMBEO ESTABLE. CON AIUMENTO DE GAS EN EL SISTEMA. MEDIANA SUMERGENCIA.MODERADO GP DE FLUIDO CON IPG. CARTA MUESTRA UNA RESTRICCION EN LA CARRERA ASCENDENTE QUE LA MANTIENE. STUFFING AJUSTADO,V/V OPERATIVAS. CONT. SEGUIMIENTO. | 75.8 | 5.1 |  |  |  | 1 | 1 | 4475 | JAZMIN-AI-5:1
JAZMIN | JAZMIN AK-07A | 2024-04-24 | 1628.78 | 1484.57 | 42.9 | AMPSCOT C-456-256-144 | 144 | 2/3 | 2 | 6.716 | 127 | 119 | 100 | NO VOLANTA | 30 | 143.1 | 2391 | 134.5 | GAS CRUDO 20% | 25.6 | 5175 | 4941 | SL | LIFTED | 0.6 | 2.086 | 400 | 1269.27 | 198 | 160 | 0.8 | 8 | 81 | 1216.94 | 68.1 | 0.85 | NO | 1469 | 1461.93 | SI | 130.2 | POZO EN SEGUIMIENTO @ 6,7 SPM, CON BOMBEO ESTABLE. ALTA SUMERGENCIA. ACENTUADAINTERFERENCIA POR GAS. CON ALTA FRICCION POR MANEJO DE SOLIDOS. SV LEVANTADA. FRENO SIGUEN EN MAL ESTADO. REESPACIAR POSIBLE BLOQUEO DE VALVULAS & REDUCIR LEVEMENTE SPM. NOVEDAD. TOMANDO EL POZO POR EL MAL FRENO DE ESTADO PEGO DURO CON LA CELDA. NOTA: UBM CONTINUA CON FRENO DISTENDIDO. AVISO SAP: 300527889CREADO: 16 DE ABRIL 2024 | 51.9 | 4.2 |  |  |  | 1 | 1 | 4476 | JAZMIN-AK-7:1
JAZMIN | JAZMIN CI-01 | 2024-04-24 | 1611 | 1502 | 51.2 | KERUI C-320-256-144 | 144 | 4/4 | 2 | 4.138 | 129 | 107 | 90 | NO VOLANTA | 36.1 | 141.9 | 2458 | 98.9 | EMUL 80% | 27.1 | 3518 | 5874 | OK | OK | 0 | 2.063 | 400 | 1472.7 | 132 | 122 | 0.7 | 3 | 92 | 1427.73 | 52.3 | 0.26 | NO | 1617.29 | 1527.81 | SI | 49.9 | POZO EN SEGUIMIENTO @ 4,1 SPM, CON BOMBEO ESTABLE. BUENA SUMERGENCIA. .ACENTUADA INTERFERENCIA POR GAS. CARTA CON RESTRICCION EN LA MITAD DE LA CARRERA ASCENDENTE. STUFFING AJUSTADO. V/V OPERATIVAS. CONT. SEGUIMIENTO | 63.1 | 3.4 |  |  |  | 1 | 1 | 4477 | JAZMIN-CI-1:1
JAZMIN | JAZMIN CI-02 | 2024-04-24 | 1579.5 | 1439 | 10.5 | KERUI C-320-256-144 | 144 | 4/4 | 2.25 | 1.483 | 105 | 100 | 90 | NO VOLANTA | 7.39 | 141.5 | 2927 | 9.2 | CRUDO 30% | 25.1 | 4227 | 6206 | OK | LIGERAMENTE LIFTED | 0.1 | 1.966 | 400 | 1405.44 | 33 | 32 | 0 | 2 | 97 | 1429.74 | 14.1 | 0.14 | NO | 1438.91 | 1438.88 | SI | 76.5 | POZO FRIO EN SEGUIMIENTO @ 1,5 SPM, CON BOMBEO ESTABLE. MODERADA SUMERGENCIA. MUY SEVERO GOLPE DE FLUIDO CON LEVE IPG. SV LIGERAMENTE LEVANTADA. CONT. SEGUIMIENTO & MEJORA TS | 49.8 | 0.5 |  |  |  | 1 | 1 | 4478 | JAZMIN-CI-2:1
JAZMIN | JAZMIN M-03 | 2024-04-24 | 1464.5 | 1139 | 74.4 | AMPSCOT C-320-256-144 | 144 | 4/4 | 2 | 3.651 | 162 | 129 | 80 | NO VOLANTA | 52.26 | 142.4 | 2086 | 126.7 | EMUL 80% | 22.7 | 2748 | 5002 | OK | OK | 0 | 1.838 | 400 | 1234.18 | 190 | 170 | 0.5 | 5 | 88 | 1342.96 | 59 | 0.48 | NO | 1498.2 | 1306.7 | SI | 50.7 | POZO POST WS CB @ 3,7 SPM, CON BOMBEO ESTABLE. BUENA SUMERGENCIA. ACENTUADA INTERFERENCIA POR GAS. FLUCTUACION CARGA POR [ ] DEL FLUIDO & LEVE MANEJO DE SOLIDOS. V/V OPERATIVAS. | 61.6 | 3.2 |  |  |  | 1 | 1 | 4479 | JAZMIN-M-3:1
JAZMIN | JAZMIN O-02 | 2024-04-24 | 1627.5 | 1510 | 69.7 | AMPSCOT C-320-256-144 | 144 | 3/3 | 2 | 5.751 | 140 | 104 | 120 | 500-4´ | 49.11 | 141.9 | 2615 | 186.8 | EMUL 90% | 28.1 | 3664 | 5276 | PERDIDA DE CARGA | OK | 0.8 | 2.105 | 400 | 1499.57 | 120 | 120 | 0.5 | 1 | 99 | 1424.77 | 51.1 | 0.09 | NO | 1625.42 | 1580.05 | SI | 52 | POZO CON REDUCCION @ 5,8 SPM, CON BOMBEO ESTABLE. BUENA SUMERGENCIA. ACENTUADOA IPG CON LEVE MANEJO DE SOLIDOS. TV CON PERDIDA DE CARGA. SEGUIMIENTO NOTA. UBM CONTINUA FRENO DESAJUSTADO. AVISO SAP: 300503243, CREADO 21/01/2024 | 71.5 | 5.5 |  |  |  | 1 | 1 | 4480 | JAZMIN-O-2:1
JAZMIN | JAZMIN O-03 | 2024-04-24 | 1593 | 1472 | 90 | AMPSCOT C-320-256-144 | 144 | 3/3 | 2 | 3.141 | 153 | 113 | 120 | 200-2´ | 63.25 | 142.3 | 2581 | 131.9 | EMUL 90% | 25.3 | 3679 | 5659 | OK | OK | 0 | 1.744 | 400 | 1325.36 | 227 | 227 | 0.5 | 0 | 100 | 1519.91 | 95.3 | 0.17 | NO | 1553.11 | 1550.25 | SI | 113.4 | POZO EN SEGUIMIENTO @ 3,1 SPM, CON BOMBEO ESTABLE. MERMA DE NIVEL. BUENA SUMERGENCIA. MODERADA IPG. CON CARGAS VIBRANTES POSIBLE DESGASTE DEL EQUIPO DE SUPERFICIE. V/V OPERATIVAS. CONT. SEGUIMIENTO | 49.7 | 2.1 |  |  |  | 1 | 1 | 4481 | JAZMIN-O-3:1
JAZMIN | JAZMIN O-04 | 2024-04-24 | 2249 | 2073 | 73.3 | AMPSCOT C-320-256-144a | 129.6 | 2/3 | 2.25 | 4 | 101 | 100 | 120 | NO VOLANTA | 59.88 | 122.5 | 4486 | 173.5 | GAS AGUA 95% | 38.5 | 8112 | 8631 | OK | MUY LEVANTADA | 0 | 3.042 | 400 | 2275.93 | 17 | 17 | 0.4 | 0 | 100 | 1496.34 | 8.3 | 0.13 | FUERTE | 2294.12 | 2221.6 | SI | 1 | POZO EN SEGUIMIENTO @ 4 SPM, CON BOMBEO & OPERANDO ESTABLE ESTABLE. DESCENSO DE NIVEL. BAJA UMERGENCIA. :MODERADO GOLPE DE FLUIDO CON LEVE INTERFERENCIA POR GAS. SV LEVANTADA. .FUERTE GOLPE DE BOMBA VISUALIZADO EN LA CARTA. MVTO -ELONGACION DE TUBERIA. REVISAR GP BOMBA ES THM. | 92.8 | 4.3 |  |  |  | 1 | 1 | 4482 | JAZMIN-O-4:1
JAZMIN | JAZMIN O-05 | 2024-04-24 | 1677.5 | 1565 | 67.8 | AMPSCOT C-320-256-144a | 144 | 3/3 | 2 | 2.875 | 112 | 105 | 120 | NO VOLANTA | 47.83 | 141.8 | 2557 | 91 | EMUL 90% | 26.2 | 3437 | 6016 | LIGERO CIERRE TARDIO | OK | 0.1 | 2.117 | 400 | 1547.1 | 63 | 55 | 0.6 | 5 | 88 | 1461.59 | 24.1 | 0.38 | NO | 1615.85 | 1532.49 | SI | 47.2 | POZO EN SEGUIMIENTO @ 2,9 SPM, CON BOMBEO INESTABLE. MODERADA SUMERGENCIA.LIGERO CIERRE TARDIO . ACENTUADO GOLPE DE FLUIDO CON LEVE IPG. MANEJO LIGERO DE SOLIDOS. STUFFING AJUSTADO. V/V OPERATIVAS. CONT. SEGUIMIENTO | 62.1 | 2.2 |  |  |  | 1 | 1 | 4483 | JAZMIN-O-5:1
JAZMIN | JAZMIN U-01 | 2024-04-24 | 1497.5 | 1278 | 61 | AMPSCOT C-320-256-144 | 129.6 | 3/4 | 2 | 4.091 | 119 | 116 | 40 | 500-30" | 47.95 | 127.3 | 1961 | 116.5 | EMUL 90% | 32.1 | 3656 | 4994 | OK | OK | 0.3 | 1.796 | 400 | 1324.03 | 69 | 59 | 0.6 | 6 | 86 | 1474.42 | 25.5 | 0.57 | NO | 1406.8 | 1286.76 | SI | 56 | POZO EN SEGUIMIENTO @ 4,1 SPM, CON BOMBEO ESTABLE. MEDIANA SUMERGENCIA. FLUJO DE GAS EN EL ANULAR:6 MSCFD.ACENTUADO GOLPE DE FLUIDO VISCOSO CON ALTA FRICCION CON LEVE INTERFERENCIA POR GAS. V/V OPERATIVAS. | 92 | 7.2 |  |  |  | 1 | 1 | 4484 | JAZMIN-U-1:1
JAZMIN | JAZMIN U-02 | 2024-04-24 | 1365 | 1154 | 57.1 | AMPSCOT C-320-256-144 | 144 | 4/4 | 2 | 2.98 | 106 | 105 | 40 | NO VOLANTA | 40.05 | 142.5 | 2152 | 79.3 | GAS CRUDO 50% | 21.5 | 3296 | 5133 | OK | OK | 0.3 | 1.75 | 400 | 1323.61 | 105 | 101 | 0.3 | 4 | 92 | 1512.69 | 42.9 | 0.32 | NO | 1428.7 | 1425.14 | SI | 16.4 | POZO EN SEGUIMIENTO @ 3 SPM, CON BOMBEO ESTABLE. BUENA SUMERGENCIA. ACENTUADA INTERFERENCIA POR GAS. LEVE MANEJO DE SOLIDOS. TV CON DESGASTE. CONT. SEGUIMIENTO | 36.9 | 1.7 |  |  |  | 1 | 1 | 4485 | JAZMIN-U-2:1
JAZMIN | JAZMIN U-03 | 2024-04-24 | 1431.24 | 1125.48 | 38.8 | AMPSCOT C-320-256-144 | 129.6 | 3/4 | 2 | 2.314 | 104 | 97 | 40 | 500-3´39" | 30.33 | 128.1 | 2004 | 41.9 | CRUDO 20% | 21.2 | 2971 | 4774 | OK | OK | 0.2 | 1.921 | 400 | 1343.9 | 63 | 47 | 0.5 | 14 | 75 | 1399.17 | 20.6 | 1.23 | NO | 1421.71 | 1321.3 | SI | 23.3 | POZO EN SEGUIMIENTO @ 2,3 SPM, CON BOMBEO ESTABLE. AUMENTO DE GAS EN EL SISTEMA. MODERADA SUMERGENCIA. ALTO FLUJO DE GAS POR EL ANULAR. :14 MSCFD.ACENTUADO GOLPE DE FLUIDO CON LEVE INTERFERENCIA POR GAS. CARGAS VIBRANTES POSIBLE DESGASTE DEL EQUIPO DE SUPERFICIE. V/V OPERATIVAS. | 42.8 | 1.1 |  |  |  | 1 | 1 | 4486 | JAZMIN-U-3:1
JAZMIN | JAZMIN U-04 | 2024-04-24 | 1469.5 | 1165 | 16.8 | AMPSCOT C-320-256-144 | 144 | 4/4 | 2 | 1.839 | 106 | 102 | 40 | NO VOLANTA | 11.76 | 142.7 | 1727 | 14.4 | CRUDO 20% | 22.3 | 4103 | 3951 | OK | LIFTED | 0.1 | 1.763 | 400 | 1264.81 | 1 | 1 | 0.4 | 7 | 84 | 1434.84 | 1.1 | 0.67 | NO | 1266 | 1145.13 | SI | 63.8 | POZO EN SEGUIMIENTO @ 1,8 SPM, CON BOMBEO ESTABLE. BAJA SUMERGENCIA. FLUJO DE GAS EN EL ANULAR:7 MSCFD.MUY SEVERO GOLPE DE FLUIDO CON LEVE INTERFERENCIA POR GAS. ALTA FRICCION FLUIDO VISCOSO. SV LEVANTADA. CONT. SEGUIMIENTO & MEJORA CON TS. | 54.7 | 1.6 |  |  |  | 1 | 1 | 4487 | JAZMIN-U-4:1
JAZMIN | JAZMIN U-06 | 2024-04-24 | 1398.88 | 1149.77 | 57.6 | AMPSCOT C-320-256-144 | 129.6 | 3/4 | 2 | 3.237 | 98 | 95 | 40 | 500-1´25" | 45.02 | 128 | 2073 | 87 | EMUL 80% | 22.1 | 3399 | 5443 | OK | OK | 0.2 | 1.904 | 400 | 1376.66 | 95 | 95 | 0.5 | 0 | 100 | 1446.07 | 40.5 | 0.03 | NO | 1481.5 | 1405.44 | SI | 9.3 | POZO EN SEGUIMIENTO@ 3,2 SPM, CON BOMBEO ESTABLE.CON DESCENSO DE WHT. BUENA SUMERGENCIA..MODERADA IPG. MANEJO DE SOLIDOS CONSIDERABLE CARGAS VIBRANTES POSIBLE DESGASTE DEL QUIPO DE SUPERFICIE. V/V OPERATIVAS. SEGUIMIENTO | 41.5 | 1.9 |  |  |  | 1 | 1 | 4488 | JAZMIN-U-6:1
JAZMIN | JAZMIN Z-1 | 2024-04-24 | 1861.5 | 1490 | 79.3 | LUFKIN M-456D-256-144 | 111.851 | 1/3 | 2 | 6.164 | 165 | 142 | 50 | 500-30" | 72.52 | 109.4 | 2922 | 228.1 | EMUL 90% | 35.3 | 4752 | 7145 | LEVE CIERRE TARDIO & SL | OK | 3.1 | 1.969 | 400 | 1464.91 | 527 | 422 | 1.2 | 15 | 72 | 1487.98 | 177.4 | 2.16 | NO | 2016.49 | 1959.42 | NO | 115.8 | POZO CON AUMENTO @ 6,2 SPM, CON BOMBEO ESTABLE. ,MERMA DE NIVEL. ALTA SUMERGENCIA. ALTO FLUJO DE GAS POR EL ANULAR. :24MSCFD. LIGERO CIERRE TARDIO E INTERFERENCIA POR GAS.FLUCTUACION DE CARGAS ARMONICAS. TV CON ESCURRIMIENTO: SL. CONT.SEGUIMIENTO | 90.4 | 5.5 |  |  |  | 1 | 1 | 4489 | JAZMIN-Z-1:1
JAZMIN | JAZMIN Z-2 | 2024-04-24 | 1638.5 | 1512 | 124.5 | AMPSCOT C-320-256-144a | 144 | 4/4 | 2 | 4.918 | 162 | 135 | 50 | NO VOLANTA | 87.74 | 141.8 | 2302 | 285.5 | EMUL 90% | 27.9 | 3296 | 5598 | SL | OK | 1.5 | 1.919 | 800 | 1479.28 | 117 | 87 | 1.1 | 14 | 74 | 1541.72 | 37.7 | 1.15 | NO | 1609.06 | 1524.29 | SI | 47.3 | POZO EN SEGUIMIENTO @ 4,9 SPM, CON BOMBEO ESTABLE. NIVEL CON ALTO RUIDO & GAS SE HACEN DOS DISPARON DE 800# . BUENA SUMERGENCIA. ALTO FLUJO DE GAS POR EL ANULAR. :14 MSCFD. MODERADA IPG. STUFFING AJUSTADO. TV CON ESCURRIMIENTO: SL. | 75.1 | 7.2 |  |  |  | 1 | 1 | 4490 | JAZMIN-Z-2:1
JAZMIN | JAZMIN Z-3 | 2024-04-24 | 2044.89 | 1782.79 | 24.3 | AMPSCOT C-320-256-144 | 115.2 | 2/4 | 2 | 1.302 | 111 | 104 | 50 | 500-20" | 21.81 | 111.5 | 2853 | 14.7 | EMUL 70% | 27.5 | 4985 | 6854 | OK | OK | 0.1 | 2.436 | 400 | 1721.37 | 292 | 292 | 0.6 | 0 | 100 | 1413.28 | 122.7 | 0.01 | NO | 2043.15 | 1912.67 | SI | 123.4 | POZO CON REDUCCION @ 1,3 SPM, CON BOMBEO ESTABLE. RECUPERA NIVEL. BUENA SUMERGENCIA. LEVE CIERRE TARDIO CON ALTA IPG. V/V OPERATIVAS. GP DE BOMBA. EVALUAR POR OPTIMIZACION & AUMENTAR SPM. | 51.6 | 0.7 |  |  |  | 1 | 1 | 4491 | JAZMIN-Z-3:1
JAZMIN | JAZMIN Z-4 | 2024-04-24 | 2057.6 | 1816.2 | 11.9 | AMPSCOT C-320-256-144 | 115.2 | 2/4 | 2 | 2.009 | 120 | 109 | 50 | NO VOLANTA | 10.67 | 111.3 | 3045 | 11.1 | GAS EMUL 90% | 35.2 | 4558 | 7764 | LIGERO CIERRE TARDIO | OK | 0.8 | 2.756 | 400 | 2049.66 | 59 | 59 | 0.5 | 1 | 99 | 1487.42 | 25.6 | 0.06 | SI | 2112.5 | 2034.48 | SI | 4.1 | POZO EN SEGUIMIENTO @ 2 SPM, CON BOMBEO ESTABLE. MEDIANA SUMERGENCIA. LEVE CIERRE TARDIO DE LA TV. MUY SEVERO GOLPE DE FLUIDO CON ALTA FRICCION E IPG. V/V OPERATIVAS. | 80.6 | 2.1 |  |  |  | 1 | 1 | 4492 | JAZMIN-Z-4:1
JAZMIN | JAZMIN Z-5 | 2024-04-24 | 1849.39 | 1481.78 | 90.3 | AMPSCOT C-320-256-144 | 144 | 4/4 | 2 | 5.521 | 171 | 138 | 50 | NO VOLANTA | 63.97 | 141.1 | 3042 | 231.1 | EMUL 90% | 33.9 | 4365 | 7117 | OK | OK | 0 | 2.038 | 400 | 1545.97 | 499 | 422 | 1.3 | 12 | 75 | 1517.15 | 176.4 | 1.06 | NO | 2044.58 | 2044.58 | SI | 95.5 | POZO EN SEGUIMIENTO @ 5,5 SPM, CON BOMBEO ESTABLE. MUY ALTA SUMERGENCIA. ALTO FLUJO DE GAS POR EL ANULAR. :11 MSCFD.ACENTUADA INTERFERENCIA POR GAS. CON GP DE BOMBA. V/V OPERATIVAS. CONT. SEGUIMIENTO | 86.4 | 4.9 |  |  |  | 1 | 1 | 4493 | JAZMIN-Z-5:1
JAZMIN | JAZMIN Z-6 | 2024-04-24 | 1613.85 | 1497.7 | 114.2 | AMPSCOT C-320-256-144 | 129.6 | 3/4 | 2 | 5.921 | 192 | 172 | 50 | NO VOLANTA | 89.46 | 127.6 | 2278 | 315.4 | EMUL 80% | 30.3 | 3877 | 5573 | LEVE CIERRE TARDIO | OK | 2.4 | [11 empty] | NO | 1551.19 | 1505.72 | SI |  | POZO EN SEGUIMIENTO @ 5,9 SPM, CON BOMBEO ESTABLE. CON CIERRE TARDIO DE LA TV. MODERADA INTERFERENCIA POR GAS. ALTA FLUCTUACION POR MANEJO DE SOLIDOS. TV CON ESCURRIMIENTO: SL. NO SE TOMA REGISTRO ACUSTICO DEBIDO A LA ALTA TEMPERATURA Y VAPOR EN EL ANULAR: 172°F NOTA. FRENO EN MAL ESTADO. | 68.3 | 5 |  |  |  | 0 | 1 | 4494 | JAZMIN-Z-6:1
JAZMIN | JAZMIN Z-8 | 2024-04-24 | 1646.45 | 1514.9 | 48.7 | AMPSCOT C-320-256-144 | 129.6 | 3/4 | 2 | 3 | 124 | 112 | 50 | NO VOLANTA | 38.14 | 127.8 | 2210 | 68.2 | EMUL 80% | 24.1 | 3454 | 5622 | OK | OK | 0.2 | 2.155 | 400 | 1511.97 | 2 | 1 | 1 | 11 | 76 | 1403.22 | 2 | 1 | NO | 1513.76 | 1447.09 | SI | 45.9 | POZO CON LEVE REDUCCION @ 3 SPM, CON BOMBEO ESTABLE. CON DECESENSO DE CONDICIONES. CRITICA SUMERGENCIA. ALTO FLUJO DE GAS POR EL ANULAR. :11 MSCFD.ACENTUADO GOLPE DE FLUIDO CON LEVE INTERFERENCIA POR GAS. TV CON ESCURRIMIENTO. SEGUIMIENTO UBM CONTINUA FRENO DISTENDIDO. | 53.7 | 1.7 |  |  |  | 1 | 1 | 4495 | JAZMIN-Z-8:1
JAZMIN | JAZMIN A-09 | 2024-04-23 | 1646.38 | 1482.77 | 46.8 | AMPSCOT C-320-256-144a | 144 | 3/3 | 2 | 3.742 | 127 | 107 | 20 | NO VOLANTA | 32.81 | 142.8 | 2081 | 81.8 | EMUL 90% | 27.6 | 4041 | 6153 | OK | OK | 0 | 2.086 | 400 | 1603.64 | 0 | 0 | 0.1 | 1 | 97 | 1537.53 | 0.3 | 0.15 | NO | 1487.09 | 1432.3 | SI | 18.2 | POZO POST WS @ 3,7 SPM, CON BOMBEO ESTABLE. MODERADA SUMERGENCIA. .MUY SEVERO GOLPE DE FLUIDO CON IPG. MANEJO DE SOLIDOS. V/V OPERATIVAS. EVALUAR LEVE REDUCCION DE SPM. | 56.3 | 2.3 |  |  |  | 1 | 1 | 4496 | JAZMIN-A-9:1
JAZMIN | JAZMIN AQ-02 | 2024-04-23 | 1742 | 1304 | 65.7 | LUFKIN C-320D-213-120 | 102.857 | 3/4 | 2 | 4.651 | 145 | 136 | 30 | NO VOLANTA | 64.32 | 102.2 | 2584 | 142.6 | EMUL 90% | 25.4 | 4164 | 4519 | PERDIDA DE CARGA | OK | 0 | 1.759 | 400 | 1279.13 | 528 | 444 | 0.8 | 10 | 80 | 1454.39 | 186 | 0.89 | NO | 1872.97 | 1769.69 | SI | 137.9 | POZO EN SEGUIMIENTO @ 4,7 SPM, CON BOMBEO ESTABLE. CON DESCENSO DE WHT. MUY ALTA SUMERGENCIA. ALTO FLUJO DE GAS EN EL ANULAR :10 MSCFD. LEVE GP DE BOMBA. TV CON PERDIDA DE CARGA. REESPACIAR & AUMENTAR SPM. | 29.7 | 2.2 |  |  |  | 1 | 1 | 4497 | JAZMIN-AQ-2:1
JAZMIN | JAZMIN AQ-03 | 2024-04-23 | 1692.32 | 1274.64 | 26.5 | LUFKIN C-320D-213-120 | 120 | 4/4 | 2 | 2.711 | 122 | 116 | 30 | NO VOLANTA | 22.97 | 115.4 | 2747 | 33.5 | GAS CRUDO 30% | 38.9 | 4586 | 7269 | OK | OK | 0.1 | 2.136 | 400 | 1580.11 | 338 | 317 | 0.8 | 9 | 81 | 1479.51 | 133.6 | 0.69 | NO | 1927.14 | 1892.25 | SI | 38.2 | POZO EN SEGUIMIENTO @ 2,7 SPM, CON BOMBEO UN POCO INESTABLE. NIVEL CON RUIDO & GAS. ALTA SUMERGENCIA. BAJA ADMISION DE LA BOMBA: CON CIERRE TARDIO DE LA TV & ACENTUADA INTERFERENCIA POR GAS. FUERTE GP DE BOMBA. V/V OPERATIVAS. | 77.6 | 1.5 |  |  |  | 1 | 1 | 4498 | JAZMIN-AQ-3:1
JAZMIN | JAZMIN AQ-05 | 2024-04-23 | 1613.5 | 1483 | 15.6 | LUFKIN C-320D-213-120 | 102.857 | 4/4 | 2 | 3.297 | 117 | 106 | 30 | NO VOLANTA | 15.4 | 101.6 | 1916 | 24.1 | EMUL 95% | 30.8 | 3022 | 5442 | LEVE CIERRE TARDIO | OK | 0.1 | 1.877 | 400 | 1308.5 | 72 | 60 | 0.7 | 7 | 84 | 1394.25 | 26.4 | 0.63 | NO | 1394.8 | 1299.18 | SI | 95.2 | POZO EN SEGUIMIENTO @ 3,3 SPM, CON BOMBEO INESTABLE. CON LEVE DESENSO DE NIVEL /SUMERGENCIA. MEDIANA SUMERGENCIA.LEVA CIERRA TEARDO DE LAT VON CON ACENTUADA IPG. V/V OPERATIVAS. SEGUIMIENTO. | 61.5 | 2.4 |  |  |  | 1 | 1 | 4499 | JAZMIN-AQ-5:1
JAZMIN | JAZMIN AQ-06 | 2024-04-23 | 2302 | 1765 | 36.6 | LUFKIN C-320D-213-120 | 85.714 | 1/4 | 2 | 4.11 | 100 | 89 | 30 | 500-30" | 43.94 | 83.2 | 2517 | 70.1 | EMUL 95% | 33 | 3760 | 6708 | LIGERO CIERRE TARDIO | OK | 0 | 2.443 | 400 | 1784.12 | 37 | 37 | 0.2 | 0 | 100 | 1460.59 | 16.4 | 0.09 | NO | 1827.5 | 1697.96 | SI | 201.7 | POZO EN SEGUIMIENTO @ 4,1 SPM, CON BOMBEO & OPERANDO ESTABLE. MODERADA SUMERGENCIA. LIGERO CIERRE TARDIO DE LA TV. ACENTUADO GOLPE DE FLUIDO VISCOSO CON ALTA FRICCION. MANEJO DE SOLIDOS. V/ V OPERATIVAS. CONT. SEGUIMIENTO | 66.8 | 2.1 |  |  |  | 1 | 1 | 4500 | JAZMIN-AQ-6:1
JAZMIN | JAZMIN AR-04 | 2024-04-23 | 1911 | 1539 | 137.1 | AMPSCOT C-320-256-144 | 144 | 4/4 | 2.25 | 2.731 | 113 | 111 | 40 | NO VOLANTA | 96.27 | 142.5 | 3997 | 221.1 | AGUA 100% | 26.8 | 4458 | 5737 | PERDIDA DE CARGA | OK | 0 | 0.588 | 400 | 373.38 | 1780 | 1705 | 0.2 | 2 | 95 | 1270 | 713 | 0.6 | NO | 2161 | 2153.52 | SI | 746.3 | POZO POST WS TUBERIA ROTA @ 2,7 SPM, CON BOMBEO ESTABLE. POZO LLENO. ALTO BSW. MUY ALTA SUMERGENCIA. BAJO FLUJO DE GAS EN EL ANULAR :3 MSCFD. CARTA LLENA NO CARGA HASTA EL Fo MAX. VALVULAS OPERATIVAS. EVALUAR AUMENTO DE SPM. | 39.9 | 1.8 |  |  |  | 1 | 1 | 4501 | JAZMIN-AR-4:1
JAZMIN | JAZMIN AR-05 | 2024-04-23 | 1641.87 | 1580.75 | 48.6 | AMPSCOT C-320-256-144a | 144 | 3/3 | 2 | 1.822 | 104 | 100 | 40 | 500-25" | 34.3 | 141.8 | 2257 | 41.3 | EMUL 92% | 25.7 | 3481 | 5773 | OK | OK | 0 | 2.125 | 400 | 1555.62 | 28 | 28 | 0.2 | 0 | 100 | 1464.12 | 12.3 | 0.15 | NO | 1586 | 1513.62 | SI | 35.6 | POZO EN SEGUIMIENTO @ 1,8 SPM, CON BOMBEO ESTABLE. CON LIGERA RECUPERACION DE CONDICIONES. MODERADA SUMERGENCIA. .ACENTUADO GOLPE DE FLUIDO CON LEVE IPG. V/V OPERATIVAS. CONT. SEGUIMIENTO | 56.3 | 1.3 |  |  |  | 1 | 1 | 4502 | JAZMIN-AR-5:1
JAZMIN | JAZMIN AWY-02 | 2024-04-23 | 1551.8 | 1423.6 | 29.7 | AMPSCOT C-320-256-144a | 144 | 3/3 | 2 | 4.11 | 125 | 110 | 30 | NO VOLANTA | 20.83 | 142.5 | 2062 | 56.9 | CRUDO 30% | 27.4 | 3785 | 5709 | OK | OK | 0.1 | 1.911 | 400 | 1391.45 | 25 | 21 | 1.4 | 6 | 87 | 1456.25 | 10.6 | 0.5 | SI | 1416 | 1415.93 | SI | 65.6 | POZO EN SEGUIMIENTO @ 4,1 SPM, CON BOMBEO DEFICIENTE. FLUIDO VISCOSO. MEDIANA SUMERGENCIA. MUY SEVERO GOLPE DE FLUIDO CON ALTA FRICCION POR FLUIDO VISCOS CON LEVE INTERFERENCIA POR GAS. V/V OPERATIVAS. EVALUAR PRECALENTAMIENTO & REDUCCION DE SPM. | 61.9 | 3.7 |  |  |  | 1 | 1 | 4503 | JAZMIN-AWY-2:1
JAZMIN | JAZMIN AWY-03 | 2024-04-23 | 2048.5 | 1792 | 34.4 | KERUI C-320-256-144 | 144 | 4/4 | 2 | 3.141 | 130 | 109 | 30 | NO VOLANTA | 24.48 | 140.6 | 2797 | 50.4 | GAS CRUDO 30% | 33.4 | 4135 | 7131 | OK | OK | 0 | 2.606 | 400 | 1879.8 | 103 | 90 | 0.5 | 6 | 87 | 1442.67 | 38.4 | 0.37 | NO | 1989.96 | 1914.65 | NO | 60.8 | POZO EN SEGUIMIENTO @ 3,1 SPM, CON BOMBEO ESTABLE. BUENA SUMERGENCIA. ACENTUADA IPG ALTA FRICCION FLUIDO VISCOSO. V/V OPERATIVAS. CONT. SEGUIMIENTO | 82.4 | 4.7 |  |  |  | 1 | 1 | 4504 | JAZMIN-AWY-3:1
JAZMIN | JAZMIN AX-03 | 2024-04-23 | 2141.69 | 1858.38 | 129.7 | AMPSCOT C-456-305-144 | 144 | 4/4 | 2 | 5.538 | 103 | 89 | 90 | NO VOLANTA | 92.39 | 140.4 | 3410 | 335.1 | EMUL CRUDO 70% | 29.1 | 4762 | 7770 | SL | OK | 3.9 | 3.023 | 400 | 2260.63 | 36 | 36 | 0.7 | 6 | 100 | 1495.62 | 16.2 | 0.32 | NO | 2297.65 | 2233.13 | SI | 1.3 | POZO EN SEGUIMIENTO @ 5,5 SPM, CON BOMBEO ESTABLE. BUENA SUMERGENCIA .CARTA LLENALIGERA IPG PERDIDA DE CARGA FINALIZANDO LA CARRERA ASCENDENTE: POSIBLE LEVE GOLPE DEL PISTON. TV CON ESCURRIMIENTO: SL. CONT. SEGUIMIENTO | 76.9 | 7.6 |  |  |  | 1 | 1 | 4505 | JAZMIN-AX-3:1
JAZMIN | JAZMIN AY-03 | 2024-04-23 | 2191.76 | 1932.53 | 36.6 | LUFKIN C-320D-213-120 | 120 | 3/3 | 2 | 4.176 | 104 | 102 | 40 | NO VOLANTA | 31.3 | 117 | 3131 | 71.3 | EMUL 80% | 38.4 | 4658 | 7564 | OK | OK | 0.2 | 3.109 | 400 | 2204.67 | 13 | 13 | 0.4 | 1 | 100 | 1418.25 | 6.4 | 0.08 | NO | 2218.35 | 2126.55 | SI | 1.1 | POZO EN SEGUIMIENTO @ 4,2 SPM, CON BOMBEO ESTABLE. DESCENSO DE NIVEL. BAJA SUMERGENCIA. ACENTUADO GOLPE DE FLUIDO CON IGP. MANEJO DE SOLIDOS. STUFFING AJUSTADO. V/V OPERATIVAS. EVALUAR LEVE REDUCCION DE SPM. | 66.1 | 2.9 |  |  |  | 1 | 1 | 4506 | JAZMIN-AY-3:1
JAZMIN | JAZMIN AZ-01 | 2024-04-23 | 1699.05 | 1605.1 | 95 | AMPSCOT C-320-256-144a | 144 | 3/3 | 2.25 | 5.056 | 121 | 103 | 70 | NO VOLANTA | 67.48 | 140.8 | 3199 | 283.6 | EMUL 90% | 31.2 | 3592 | 6541 | SL | OK | 4 | 2.13 | 400 | 1569.82 | 110 | 109 | 0.4 | 1 | 99 | 1474.01 | 46.1 | 0.09 | NO | 1686 | 1623.92 | SI | 51.7 | POZO EN SEGUIMIENTO @ 5,1 SPM, CON BOMBEO ESTABLE. BUENA SUMERGENCIA. MODERADA IPG CON STUFFING MUY AJUSTADO. TV CON ESCURRIMIENTO: SL. CONT. SEGUIMIENTO | 80.6 | 6.1 |  |  |  | 1 | 1 | 4507 | JAZMIN-AZ-1:1
JAZMIN | JAZMIN AZ-02 | 2024-04-23 | 1766.14 | 1667.28 | 51.4 | AMPSCOT C-320-256-144a | 144 | 3/3 | 2 | 5.98 | 140 | 107 | 70 | 500-15" | 36.19 | 142.2 | 2578 | 143.5 | AGUA EMUL 90% | 32.2 | 4260 | 5826 | OK | OK | 0 | 2.24 | 400 | 1654.26 | 87 | 56 | 2 | 23 | 64 | 1477.02 | 25.9 | 1.74 | NO | 1748.88 | 1663.25 | SI | 31.1 | POZO EN SEGUIMIENTO @ 6 SPM, CON BOMBEO ESTABLE. CON AUMENTO DE GAS EN EL SISTEMA. MODERADA SUMERGENCIA. ALTO FLUJO DE GAS POR EL ANULAR. :23 MSCFD.ACENTUADO GOLPE DE FLUIDO CON LEVE INTERFERENCIA POR GAS. V/V OPERATIVAS. | 80.7 | 5.2 |  |  |  | 1 | 1 | 4508 | JAZMIN-AZ-2:1
JAZMIN | JAZMIN AZ-03 | 2024-04-23 | 1683.2 | 1584.4 | 83.9 | AMPSCOT C-320-256-144a | 144 | 3/3 | 2 | 5.556 | 172 | 123 | 70 | NO VOLANTA | 58.96 | 142.3 | 2533 | 217.4 | EMUL 90% | 27.5 | 3883 | 5814 | LL | OK | 0.9 | 1.963 | 800 | 1377.08 | 269 | 259 | 0.1 | 2 | 96 | 1403.04 | 108.7 | 0.16 | NO | 1651.5 | 1631.59 | SI | 122.5 | POZO EN SEGUIMIENTO @ 5,6 SPM, CON BOMBEO ESTABLE. ALTA SUMERGENCIA. :MODERADA INTERFERENCIA POR GAS. TV CON ESCURRIMIENTO. CONT. SEGUIMIENTO NOTA: POZO CON ALTA INTERFERENCIA POR GAS SE HACE DISPAROS CON 800 PSI NO HAY MEJORIA | 62.5 | 4 |  |  |  | 1 | 1 | 4509 | JAZMIN-AZ-3:1
JAZMIN | JAZMIN AZ-04 | 2024-04-23 | 2180.13 | 1912.25 | 33.9 | AMPSCOT C-320-256-144a | 144 | 3/3 | 2 | 1.439 | 95 | 89 | 60 | NO VOLANTA | 24.41 | 139 | 3326 | 22.8 | CRUDO 20% | 38.2 | 4875 | 7872 | LEVE CIERRE TARDIO | OK | 0 | 3.056 | 400 | 2287.42 | 21 | 21 | 0.6 | 8 | 100 | 1497 | 10 | 0.5 | SI | 2308.45 | 2293.34 | NO | 1.3 | POZO EN SEGUIMIENTO @ 1,4 SPM, CON BOMBEO ESTABLE. POZO FRIO. BAJA SUMERGENCIA. LEVE CIERRE TARDIO DE LA TV.ACENTUADA INTERFERENCIA POR GAS. ALTA FRICCION FLUIDO VISCOSO. V/V OPERATIVAS. | 89.3 | 1.9 |  |  |  | 1 | 1 | 4510 | JAZMIN-AZ-4:1
JAZMIN | JAZMIN AZ-05 | 2024-04-23 | 1718.67 | 1642.33 | 120.7 | AMPSCOT C-320-256-144a | 144 | 3/3 | 2 | 6.618 | 144 | 105 | 60 | NO VOLANTA | 84.7 | 142.5 | 2540 | 372.5 | EMUL 90% | 30.1 | 3814 | 5965 | SL | OK | 2.5 | 2.001 | 400 | 1467.31 | 199 | 180 | 0.7 | 4 | 91 | 1466.58 | 76.5 | 0.32 | SI | 1670.43 | 1653.92 | SI | 96.4 | POZO CON AUMENTO @ 6,6 SPM, CON BOMBEO ESTABLE. BUENA SUMERGENCIA. LEVE NTERFERENCIA POR GAS. TV CON ESCURRIMIENTO: SL. EVALUAR LEVE REDUCCION | 78.5 | 7.6 |  |  |  | 1 | 1 | 4511 | JAZMIN-AZ-5:1
JAZMIN | JAZMIN AZ-06 | 2024-04-23 | 1748.5 | 1638 | 41.6 | AMPSCOT C-320-256-144 | 144 | 3/3 | 2 | 4.511 | 105 | 87 | 60 | 500-30" | 29.34 | 141.8 | 2634 | 87.6 | EMUL 95% | 30.4 | 3860 | 6574 | OK | OK | 0.1 | 2.516 | 400 | 1755.25 | 0 | 0 | 0.2 | 0 | 100 | 1395.27 | 0.7 | 0.03 | SI | 1755 | 1717.06 | SI | 0.7 | POZO CON LEVE AUMENTO @ 4,5 SPM, CON BOMBEO ESTABLE. SIN SUMERGENCIA .ACENTUADO GOLPE DE FLUIDO CON ALTO MANEJO DE SOLIDOS. V/V OPERATIVAS. EVALUAR REDUCCION DE SPM. V/V OPERATIVAS. | 72.6 | 2.5 |  |  |  | 1 | 1 | 4512 | JAZMIN-AZ-6:1
JAZMIN | JAZMIN AZ-07 | 2024-04-23 | 1749.5 | 1640 | 69.7 | AMPSCOT C-456-256-144 | 129.6 | 3/4 | 2 | 6.316 | 106 | 96 | 70 | 500-15" | 54.64 | 127.5 | 2655 | 206 | EMUL AGUA 96% | 33.7 | 4013 | 6815 | LEVE CIERRE TARDIO | OK | 0 | 2.392 | 400 | 1847.05 | 0 | 0 | 0.4 | 0 | 100 | 1544.36 | 0.8 | 0.12 | NO | 1728.86 | 1706.71 | SI | 0.8 | POZO EN SEGUIMIENTO @ 6,3 SPM, CON BOMBEO MUY INESTABLE. SIN SUMERGENCIA. :LEVE CIERRE TARDIO CON ACENTUADO GP DE FLUIDO E IPG. V/V OPERATIVAS. NOTA: UBM CONTINUA SIN FRENOS . AVISO SAP: 300503143 CREADO 21/01/2024 | 88 | 4.9 |  |  |  | 1 | 1 | 4513 | JAZMIN-AZ-7:1
JAZMIN | JAZMIN BG-03 | 2024-04-23 | 1522.39 | 1391.79 | 2.9 | AMPSCOT C-320-256-144a | 144 | 4/4 | 2 | 2.995 | 110 | 107 | 0 | NB | 2 | 143 | 1756 | 0 | NB | 22.4 | 4742 | 5180 | PERDIDA DE CARGA | LIFTED | 0 | 1.941 | 400 | 1286.41 | 0 | 0 | 0.4 | 1 | 100 | 1325.51 | 0 | 0.09 | NO | 1271 | 1270.48 | SI | 106.1 | POZO SE ENCUENTRA NO BOMBEA @ 3 SPM, CON BOMBEO ESTABLE. SIN SUMERGENCIA.CARTA DE PUMPING OFF. TV CON PERDIAD DE CARGA. . SV LEVANTADA. REESPACIAR & OPERAR A BAJOS SPM | 32.9 | 0.7 |  |  |  | 1 | 1 | 4514 | JAZMIN-BG-3:1
JAZMIN | JAZMIN CM-03 | 2024-04-23 | 2241 | 2107 | 62.6 | AMPSCOT C-320-256-144a | 115.2 | 1/3 | 2 | 3.255 | 83 | 84 | 110 | NO VOLANTA | 56.43 | 110.9 | 3503 | 95 | CRUDO GAS 30% | 35.3 | 4649 | 7946 | SL | OK | 3.2 | 3.034 | 400 | 2196.48 | 65 | 65 | 0.2 | 0 | 100 | 1447.91 | 28.1 | 0.01 | SI | 2262.59 | 2249.7 | SI | 19.2 | POZO EN SEGUIMIENTO @ 3,3 SPM, CON BOMBEO ESTABLE. CON DESCENSO DE WHT. MEDIANA SUMERGENCIA. ACENTUADA IPG CON LEVE GP DE BOMBA. TV CON DESGASTE | 81.3 | 3.6 |  |  |  | 1 | 1 | 4515 | JAZMIN-CM-3:1
JAZMIN | JAZMIN CM-04 | 2024-04-23 | 2014 | 1761 | 42.8 | KERUI C-320-256-144 | 144 | 4/4 | 2 | 1.751 | 93 | 88 | 110 | NO VOLANTA | 30.23 | 141.7 | 2525 | 35 | EMUL GAS 80% | 26 | 3672 | 6110 | OK | OK | 0 | 2.166 | 400 | 1564.32 | 67 | 67 | 0.6 | 0 | 100 | 1444.43 | 27.8 | 0.25 | SI | 1638.19 | 1544.29 | SI | 183.1 | POZO CON LEVE AUMENTO @ 1,8 SPM, CON BOMBEO & OPERANDO ESTABLE. LEVE DESCENSO DE WHT. MEDIANA SUMERGENCIA. MUY SEVERO GOLPE DE FLUIDO CON LIGERA IPG. CARGAS VIBRANTES POSIBLE DESGASTE DEL EQUIPO EN SUPERFICIE. V/V OPERATIVAS. SEGUIMIENTO | 52.3 | 1 |  |  |  | 1 | 1 | 4516 | JAZMIN-CM-4:1
JAZMIN | JAZMIN CM-05 | 2024-04-23 | 2174.5 | 1902 | 33.6 | AMPSCOT C-320-256-144a | 144 | 3/3 | 2 | 2.528 | 93 | 81 | 110 | NO VOLANTA | 24 | 140.1 | 3306 | 39.7 | CRUDO AGUA 60% | 32.7 | 4466 | 7356 | OK | OK | 0.1 | 1.639 | 400 | 1184.97 | 910 | 910 | 0.2 | 1 | 100 | 1445.97 | 382.4 | 0.09 | NO | 2123 | 2082.52 | SI | 405.2 | POZO CON AUMENTO @ 2,5 SPM, CON BOMBEO ESTABLE. CON LEVE DESCENSO DE NIVEL. ALTA SUMERGENCIA. BOMBA CON BAJA ADMISION: MUY SEVERO GOLPE DE FLUIDO V/V OPERATIVAS. POZO ENRUTADO WS PARA REDISEÑO | 71.2 | 1.6 |  |  |  | 1 | 1 | 4517 | JAZMIN-CM-5:1
JAZMIN | JAZMIN CO-01 | 2024-04-23 | 1718 | 1614 | 63.4 | AMPSCOT C-456-256-144a | 144 | 4/4 | 2 | 4.082 | 114 | 87 | 120 | 500-21" | 44.78 | 141.5 | 2722 | 120.6 | EMUL 95% | 30.9 | 3649 | 6117 | OK | OK | 0.1 | 2.319 | 400 | 1659.86 | 54 | 54 | 0.2 | 0 | 100 | 1431.53 | 21.8 | 0.15 | NO | 1710 | 1645.7 | SI | 25.1 | POZO CON LEVE REDUCCION @ 4,1 SPM, CON BOMBEO ESTABLE. MEDIANA SUMERGENCIA. ACENTUADO GOLPE DE FLUIDO V/V OPERATIVAS. CONT. SEGUIMIENTO | 81.2 | 4.4 |  |  |  | 1 | 1 | 4518 | JAZMIN-CO-1:1
JAZMIN | JAZMIN CP-02 | 2024-04-23 | 1606.5 | 1559 | 19.3 | KERUI C-320-256-144 | 115.2 | 1/3 | 2.25 | 1.98 | 102 | 97 | 30 | 500-20" | 17.2 | 112.5 | 2891 | 22.6 | GAS EMUL 70% | 29.8 | 3457 | 6685 | OK | OK | 0 | 2.029 | 400 | 1468.33 | 103 | 82 | 0.4 | 10 | 79 | 1447.34 | 35.1 | 0.83 | NO | 1571.5 | 1571.49 | SI | 48.3 | POZO EN SEGUIMIENTO @ 2 SPM, CON BOMBEO ESTABLE. MODERADA SUMERGENCIA. FLUJO DE GAS EN EL ANULAR:10 MSCFD.MUY SEVERO GOLPE DE FLUIDO CON LEVE INTERFERENCIA POR GAS. V/V OPERATIVAS. CONT. SEGUIMIENTO & MEJORA CON TS. RUTA WO TS 29/04/2024 | 69.1 | 1.4 |  |  |  | 1 | 1 | 4519 | JAZMIN-CP-2:1
JAZMIN | JAZMIN CP-03 | 2024-04-23 | 1687 | 1645 | 109.3 | KERUI C-320-256-144 | 115.2 | 1/3 | 2 | 6.061 | 92 | 86 | 20 | NO VOLANTA | 95.48 | 114.5 | 2210 | 309 | AGUA 100% | 25.2 | 3429 | 5379 | SL | OK | 1.2 | 1.573 | 400 | 910.22 | 618 | 618 | 0.2 | 0 | 100 | 1157.3 | 261 | 0.08 | NO | 1589 | 1503.7 | NO | 301.7 | POZO EN SEGUIMIENTO @ 6,1 SPM, CON BOMBEO ESTABLE. MERMA DE NIVEL. ALTA SUMERGENCIA.CARTA LLENA CON TV CON ESCURRIMIENTO. CONT. SEGUIMIENTO | 51.6 | 4.2 |  |  |  | 1 | 1 | 4520 | JAZMIN-CP-3:1
JAZMIN | JAZMIN AO-01 | 2024-04-22 | 1728 | 1559 | 64.6 | AMPSCOT C-320-256-144a | 144 | 4/4 | 2 | 3.046 | 120 | 96 | 20 | 500-20" | 45.43 | 142.2 | 2192 | 91.8 | EMUL 90% | 24.5 | 3470 | 5671 | OK | OK | 0.1 | 2.072 | 400 | 1498.93 | 83 | 70 | 0.2 | 7 | 84 | 1446.84 | 29.6 | 0.58 | NO | 1590.2 | 1501.08 | SI | 79.4 | POZO EN SEGUIMIENTO @ 3 SPM, CON BOMBEO ESTABLE. MODERADA SUMERGENCIA.ACENTUADO GOLPE DE FLUIDO CON INTERFERENCIA POR GAS. V/V OPERATIVAS. CONT. SEGUIMIENTO | 52.5 | 2.2 |  |  |  | 1 | 1 | 4521 | JAZMIN-AO-1:1
JAZMIN | JAZMIN AO-02 | 2024-04-22 | 2121.03 | 1947.06 | 28.9 | AMPSCOT C-320-256-144a | 115.2 | 1/3 | 2.25 | 4.932 | 95 | 87 | 20 | NO VOLANTA | 25.76 | 112.1 | 3887 | 84 | EMUL 80% | 34.4 | 4891 | 7362 | OK | OK | 0 | 2.725 | 400 | 1900.7 | 229 | 189 | 0.5 | 9 | 82 | 1395.01 | 80.2 | 0.55 | NO | 2131 | 2126.38 | SI | 76.1 | POZO EN SEGUIMIENTO @ 4,9 SPM, CON BOMBEO ESTABLE. BUENA SUMERGENCIA. :MUY ACENTUADA IPG. CON LEVE MVTO-ELONGACION DE TUBERIA. V/V OPERATIVAS. CONT. SEGUIMIENTO | 72.7 | 2.7 |  |  |  | 1 | 1 | 4522 | JAZMIN-AO-2:1
JAZMIN | JAZMIN AO-03 | 2024-04-22 | 1554.5 | 1490 | 46.7 | AMPSCOT C-320-256-144a | 144 | 4/4 | 2 | 5.941 | 147 | 106 | 20 | NO VOLANTA | 32.7 | 142.9 | 2107 | 129.4 | EMUL GAS 60% | 26.1 | 3837 | 5333 | OK | OK | 0 | 1.875 | 400 | 1333.25 | 106 | 106 | 0 | 0 | 100 | 1422.13 | 44.7 | 0.04 | NO | 1439.75 | 1436.08 | SI | 96.7 | POZO EN SEGUIMIENTO @ 5,9 SPM, CON BOMBEO ESTABLE. CON LEVE DESCENDO DE CONDICONES. BUENA SUMERGENCIA. ACENTUADO GOLPE DE FLUIDO CON IPG. V/V OPERATIVAS. EVALUAR LEVE REDUCCION DE SPM. | 53.8 | 2.7 |  |  |  | 1 | 1 | 4523 | JAZMIN-AO-3:1
JAZMIN | JAZMIN AO-04 | 2024-04-22 | 1610.22 | 1509.44 | 87.7 | AMPSCOT C-640-305-144a | 144 | 3/3 | 2 | 3.651 | 112 | 93 | 20 | NO VOLANTA | 62.44 | 140.5 | 2212 | 149.4 | GAS EMUL 70% | 25 | 3335 | 6081 | SL | OK | 2 | 2.216 | 400 | 1476.14 | 93 | 93 | 0 | 0 | 100 | 1332.26 | 39.6 | 0.09 | FUERTE | 1575.42 | 1515.2 | SI | 54.6 | POZO EN SEGUIMIENTO @ 3,7 SPM, CON BOMBEO & OPERANDO ESTABLE. MODERADA SUMERGENCIA.MODERADO GOLPE DE FLUIDO VISCOSOS CON FRICCION E INTERFERENCIA POR GAS. SEVERO GOLPE DE BOMBA REFLEJADO EN LA CARTA FINALIZANDO LA CARRERA DESCENDENTE. TV CON ESCURRIMIENTO. CONT. SEGUIMIENTO | 82.9 | 5.6 |  |  |  | 1 | 1 | 4524 | JAZMIN-AO-4:1
JAZMIN | JAZMIN AO-05 | 2024-04-22 | 1805.03 | 1592.06 | 127.6 | AMPSCOT C-456-256-144a | 144 | 4/4 | 2 | 5.279 | 168 | 131 | 20 | NO VOLANTA | 89.64 | 142.4 | 2613 | 314.3 | AGUA EMUL 90% | 29.5 | 3723 | 5618 | SL | OK | 4.2 | 1.659 | 400 | 1215.32 | 612 | 492 | 0.7 | 10 | 78 | 1465.13 | 205.9 | 0.98 | NO | 1866.58 | 1788.3 | SI | 181.8 | POZO CON LEVE AUMENTO @ 5,3 SPM, CON BOMBEO ESTABLE. MERMA DE NIVEL PERO AUN ALTA SUMERGENCIA. FLUJO DE GAS EN EL ANULAR. :10 MSCFD.CARTA LLENA CON LEVE INTERFERENCIA POR GAS. TV CON ESCURRIMIENTO: SL. SEGUIMIENTO | 67.6 | 6.6 |  |  |  | 1 | 1 | 4525 | JAZMIN-AO-5:1
JAZMIN | JAZMIN B-01 | 2024-04-22 | 1631.5 | 1506 | 57 | AMPSCOT C-320-256-144a | 144 | 3/3 | 2 | 3.766 | 103 | 82 | 20 | NO VOLANTA | 40.08 | 142.3 | 2213 | 100.2 | EMUL 94% | 31.4 | 3614 | 5336 | OK | OK | 0.1 | 2.174 | 400 | 1476.43 | 104 | 104 | 5.4 | 0 | 100 | 1358.26 | 38.4 | 4.43 | NO | 1588.7 | 1506.99 | SI | 56.4 | POZO CON AUMENTO@ 3,8 SPM, CON BOMBEO ESTABLE. CON DESCENSO DE WHT. MEJORA FLUJO DE GAS EN EL SISTEMA. BUENA SUMERGENCIA..ACENTUADA GP DE FLUICO CON ALTAF FRICCION E IPG. V/V OPERATIVAS. | 85 | 6.1 |  |  |  | 1 | 1 | 4526 | JAZMIN-B-1:1
JAZMIN | JAZMIN B-02 | 2024-04-22 | 1574.5 | 1448 | 33.8 | AMPSCOT C-320-256-144a | 144 | 3/3 | 2 | 3.041 | 116 | 84 | 20 | NO VOLANTA | 23.75 | 142.3 | 2090 | 47.9 | EMUL 70% | 30.8 | 3314 | 5697 | OK | OK | 0 | 2.144 | 400 | 1469.42 | 14 | 5 | 14.7 | 57 | 33 | 1370.73 | 0 | 4.51 | NO | 1484 | 1428.88 | SI | 0 | POZO CON AUMENTO @ 3 SPM, CON BOMBEO ESTABLE. CON DESCENSO DE WHT & AUMENTO DE GAS EN EL SISTEMA. MEDIANA SUMERGENCIA. ALTO FLUJO DE GAS POR EL ANULAR. :56 MSCFD.CHP ALTO: 14,7 PSI. MUY SEVERO GOLPE DE FLUIDO VISCOSO CON ALTA FRICCION E INTERFERENCIA POR GAS. V/V OPERATIVAS. PRECALENTAMIENTO, REDUCCION LEVE DE SPM & DESPRESURIZAR CSG | 84.3 | 4.6 |  |  |  | 1 | 1 | 4527 | JAZMIN-B-2:1
JAZMIN | JAZMIN B-03 | 2024-04-22 | 1540 | 1413 | 83.3 | AMPSCOT C-320-256-144a | 144 | 3/3 | 2 | 3.586 | 118 | 95 | 60 | NO VOLANTA | 58.47 | 142.4 | 2310 | 139.2 | EMUL 90% | 23.5 | 3433 | 5332 | OK | OK | 0.1 | 1.938 | 400 | 1390.82 | 101 | 93 | 0.4 | 3 | 91 | 1435.32 | 39.2 | 0.31 | NO | 1492.5 | 1491.66 | SI | 59.2 | POZO EN SEGUIIMIENTO @ 3,6 SPM, CON BOMBEO ESTABLE. LEVE MEJORIA DE FLUJO DE GAS EN EL SISTEMA. BUENA SUMERGENCIA. MODERADO GOLPE DE FLUIDO CON LEVE INTERFERENCIA POR GAS. FLUCTUACION CARGA ERROR GUIDE CON MANEJO DE SOLIDOS. V/V OPERATIVAS. SEGUIMIENTO | 56.9 | 2.2 |  |  |  | 1 | 1 | 4528 | JAZMIN-B-3:1
JAZMIN | JAZMIN S-01 | 2024-04-22 | 1478.5 | 1097 | 120.8 | AMPSCOT C-320-256-144 | 144 | 4/4 | 2.25 | 3.543 | 108 | 92 | 60 | NO REPORTA | 84.71 | 142.5 | 2703 | 252.6 | GAS CRUDO 20% | 24.8 | 3132 | 5192 | SL | OK | 2.3 | 1.799 | 400 | 1362.34 | 29 | 28 | 0 | 1 | 98 | 1514.56 | 12 | 0.12 | NO | 1392.2 | 1371.14 | NO | 49 | POZO EN SEGUIMIENTO @ 3,5 SPM, CON BOMBEO ESTABLE. BAJA SUMERGENCIA. TV PRESENTANDO DESGASTE CON MANEJO DE SOLIDOS E IPG. | 53.2 | 4.3 |  |  |  | 1 | 1 | 4529 | JAZMIN-S-1:1
JAZMIN | JAZMIN S-02 | 2024-04-22 | 1428 | 1129 | 55.7 | AMPSCOT C-320-256-144 | 144 | 4/4 | 2 | 5.042 | 126 | 102 | 60 | 500-47" | 39.04 | 142.7 | 2119 | 131 | EMUL 80% | 26.5 | 3264 | 5451 | OK | OK | 0 | 1.843 | 400 | 1344.88 | 74 | 67 | 0.4 | 4 | 89 | 1459.44 | 28.4 | 0.73 | SI | 1438.66 | 1359.18 | SI | 25 | POZO EN SEGUIMIENTO @ 5 SPM, CON BOMBEO & OPERANDO ESTABLE. MEDIANA SUMERGENCIA. ACENTUADA GOLPE DE FLUIDO CON LEVE INTERFERENCIA POR GAS. MANEJO DE SOLIDOS. STUFFING AJUSTADO. V/V OPERATIVAS. CONT. SEGUIMIENTO | 66.1 | 4.3 |  |  |  | 1 | 1 | 4530 | JAZMIN-S-2:1
JAZMIN | JAZMIN S-03 | 2024-04-22 | 1428 | 1136 | 87.1 | AMPSCOT C-320-256-144 | 144 | 4/4 | 2 | 3.488 | 116 | 104 | 60 | 500-25" | 61.72 | 141.1 | 2200 | 141.7 | EMUL 90% | 28.4 | 3370 | 6168 | OK | OK | 0.4 | 1.972 | 400 | 1464.19 | 69 | 69 | 1 | 13 | 100 | 1484.98 | 29.6 | 1.15 | NO | 1557 | 1417.24 | SI | 1.4 | POZO EN SEGUIMIENTO @ 3,5 SPM, CON BOMBEO & OPERANDO ESTABLE. BUENA SUMERGENCIA. ALTO FLUJO DE GAS POR EL ANULAR. :11 MSCFD.MODERADA INTERFERENCIA POR GAS. CON STUFFING MUY AJUSTADO. V/V OPERATIVAS. CONT. SEGUIMIENTO | 72.3 | 4.5 |  |  |  | 1 | 1 | 4531 | JAZMIN-S-3:1
JAZMIN | JAZMIN S-05 | 2024-04-22 | 1489.5 | 1131 | 67.9 | AMPSCOT C-320-256-144 | 129.6 | 3/4 | 2 | 4.186 | 101 | 90 | 60 | NO VOLANTA | 53.24 | 127.4 | 2278 | 132.5 | EMUL 92% | 27.7 | 3954 | 5461 | OK | OK | 0 | 2.135 | 400 | 1596.94 | 86 | 86 | 0.5 | 6 | 100 | 1495.96 | 36.9 | 0.43 | SI | 1722 | 1523.32 | SI | 0.9 | POZO EN SEGUIMIENTO @ 4,2 SPM, CON BOMBEO & OPERANDO ESTABLE. BUENA SUMERGENCIA. MEDIANO FLUJO DE GAS EN EL ANULAR:6 MSCFD.ACENTUADA IPG CON ALTO MANEJO DE SOLIDOS. STUFFING AJUSTADO. V/V OPERATIVAS. CONT. SEGUIMIENTO POZO EN RUTA DE WO +CF | 68.4 | 4.1 |  |  |  | 1 | 1 | 4532 | JAZMIN-S-5:1
JAZMIN | JAZMIN S-06 | 2024-04-22 | 1595 | 1250 | 66.7 | AMPSCOT C-320-256-144 | 144 | 4/4 | 2 | 2.184 | 112 | 100 | 60 | NO VOLANTA | 47.17 | 141.3 | 2028 | 67.9 | EMUL 95% | 27.1 | 2766 | 4491 | OK | OK | 0.3 | 2.321 | 800 | 1682.73 | 0 | 0 | 0.2 | 2 | 100 | 1450 | 0.6 | 0.18 | NO | 1560 | 1341.58 | SI | 0.6 | POZO EN SEGUIMIENTO @ 2,2 SPM, CON BOMBEO ESTABLE. SIN SUMERGENCIA. ACENTUADO GOLPE DE FLUIDO CON ALTA FRICCION FLUIDO VISCOSO & LEVE INTERFERENCIA POR GAS.LEVE GOLPE DE BOMBA. TV PERDIENDO LEVEMENTE CARGA. REESPÁCEAR- NOTA : SE HACE DISPARO CON 800 PSI POZO CON ALTA INTERFERENCIA POR GAS | 75.8 | 3 |  |  |  | 1 | 1 | 4533 | JAZMIN-S-6:1
JAZMIN | JAZMIN S-07 | 2024-04-22 | 1440.5 | 1144 | 42.1 | AMPSCOT C-320-256-144 | 144 | 4/4 | 2 | 5.471 | 111 | 98 | 60 | 500-40" | 29.45 | 143 | 1925 | 107.5 | EMUL 88% | 21.9 | 3051 | 4901 | OK | OK | 0 | 1.723 | 400 | 1199.71 | 85 | 85 | 0.1 | 0 | 100 | 1392.58 | 35.9 | 0.05 | NO | 1292 | 1266.02 | SI | 97 | POZO EN SEGUIMIENTO @ 5,5 SPM, CON BOMBEO & OPERANDO STABLE. MODERADA SUMERGENCIA. MUY SEVERO GOLPE DE FLUIDO E IPG. V/V OPERATIVAS. EVALUAR REDUCCION LEVE DE SPM. | 49.5 | 2.7 |  |  |  | 1 | 1 | 4534 | JAZMIN-S-7:1
JAZMIN | JAZMIN S-08 | 2024-04-22 | 1619.5 | 1242 | 36.8 | AMPSCOT C-320-256-144 | 144 | 4/4 | 2 | 1.978 | 98 | 93 | 60 | NO VOLANTA | 25.88 | 142.1 | 2093 | 33.9 | EMUL 80% | 28 | 4101 | 5817 | OK | OK | 0 | 2.145 | 400 | 1535.32 | 38 | 38 | 0.1 | 1 | 100 | 1431.53 | 16.5 | 0.06 | NO | 1585.8 | 1389.13 | SI | 28.1 | POZO EN SEGUIMIENTO @ 2 SPM, CON BOMBEO ESTABLE. MEJORA LEVE DE FLUJO DE GAS EN EL SISMTEMA. MEDIANA SUMERGENCIA. .ACENTUADO GOLPE DE FLUIDO CON LEVE INTERFERENCIA POR GAS. CARGAS VIBRANTES -POSIBLE DESGASTE DEL EQUIPO DE SUPERFICIE. STUFFING AJUSTADO. V/V OPERATIVAS. | 64.1 | 2.1 |  |  |  | 1 | 1 | 4535 | JAZMIN-S-8:1
JAZMIN | JAZMIN S-10 | 2024-04-22 | 1607.5 | 1242 | 89 | AMPSCOT C-320-256-144a | 144 | 3/3 | 2 | 4.523 | 101 | 92 | 60 | MASTER DURA | 62.64 | 142 | 2100 | 187.6 | EMUL 90% | 23.5 | 2941 | 5446 | SL | OK | 2.2 | 2.126 | 400 | 1594.21 | 11 | 11 | 0 | 1 | 99 | 1499.73 | 4.7 | 0.09 | NO | 1608.14 | 1394.06 | SI | 4.5 | POZO EN SEGUIMIENTO @ 4,5 SPM, CON BOMBEO ESTABLE. CON MEJORA DE FLUJO DE GAS EN EL SISTEMA. MEDIANA SUMERGENCIA. LEVE INTERFERENCIA POR GAS MANEJO DE SOLIDOS E STUFFING AJUSTADO.TV CON ESCURRIMIENTO. EVALUAR LEVE REDUCCION DE SPM. | 58 | 4.5 |  |  |  | 1 | 1 | 4536 | JAZMIN-S-10:1
JAZMIN | JAZMIN S-11 | 2024-04-22 | 1597.5 | 1240 | 33.2 | AMPSCOT C-320-256-144 | 129.6 | 3/4 | 2 | 2.406 | 112 | 103 | 60 | 500-1´25" | 25.99 | 127.8 | 1944 | 37.1 | EMUL 80% | 23.6 | 2914 | 5242 | OK | OK | 0.1 | 1.824 | 800 | 1276.11 | 133 | 129 | 0.3 | 2 | 97 | 1399.24 | 54.6 | 0.16 | NO | 1447.38 | 1280.46 | SI | 105.9 | POZO EN SEGUIMIENTO @ 2,4 SPM, CON BOMBEO ESTABLE. BUENA SUMERGENCIA. MUY SEVERO GOLPE DE FLUIDO VISCOSOS CON INTERFERENCIA POR GAS.& CARGAS VIBRANTES POSIBLE DESGASTE DEL EQUIPO EN SUPERFICIE. V/V OPERATIVAS. CONT. SEGUIMIENTO | 62.1 | 1.9 |  |  |  | 1 | 1 | 4537 | JAZMIN-S-11:1
JAZMIN | JAZMIN T-01 | 2024-04-22 | 1529.5 | 1201 | 72 | AMPSCOT C-320-256-144a | 144 | 3/3 | 2 | 3.186 | 106 | 84 | 50 | NO VOLANTA | 50.52 | 142.5 | 1953 | 107 | EMUL 90% | 23.7 | 2847 | 5032 | OK | OK | 0 | 1.769 | 400 | 1333.6 | 18 | 5 | 14.7 | 104 | 27 | 1507.75 | 0 | 9.66 | NO | 1354.81 | 1281.97 | SI | 0 | POZO CON LEVE AUMENTO @ 3,2 SPM, CON BOMBEO ESTABLE. MODERADA SUMERGENCIA. ALTO FLUJO DE GAS POR EL ANULAR. :101 MSCFD.CHP ALTO: 14,7 PSI. MODERADA IPG. LEVE MANEJO DE SOLIDOS. V/V OPERATIVAS. SEGUIMIENTO & DESPRESURIZAR CSG | 58.1 | 3 |  |  |  | 1 | 1 | 4538 | JAZMIN-T-1:1
JAZMIN | JAZMIN T-02 | 2024-04-22 | 1630.5 | 1266 | 66.3 | AMPSCOT C-320-256-144a | 129.6 | 2/3 | 2 | 4.627 | 112 | 89 | 40 | 500-50" | 51.68 | 128.2 | 2027 | 143 | EMUL CRUDO 70% | 26.7 | 4062 | 5603 | OK | LIGERAMENTE LIFTED | 0 | 1.677 | 400 | 1261.52 | 192 | 65 | 9.2 | 49 | 34 | 1504.49 | 18.1 | 4.43 | NO | 1506.13 | 1330.46 | SI | 41.1 | POZO EN SEGUIMIENTO @ 4,6 SPM, CON BOMBEO ESTABLE. CON LEVE DESCENSO DE WHT & AUMENTO DE GAS EN EL SISTEMA. MODERADA SUMERGENCIA. ALTO FLUJO DE GAS POR EL ANULAR. :49 MSCFD.CHP ALTO: 9,2 PSI. MODERADA INTERFERENCIA POR GAS. V/V OPERATIVAS. SEGUIMIENTO & DESPRESURIZAR CSG | 61.7 | 3.6 |  |  |  | 1 | 1 | 4539 | JAZMIN-T-2:1
JAZMIN | JAZMIN T-03 | 2024-04-22 | 1465 | 1164 | 138 | AMPSCOT C-320-256-144a | 144 | 3/3 | 2 | 2.786 | 108 | 86 | 40 | NO VOLANTA | 96.69 | 142.7 | 2192 | 179.3 | AGUA 100% | 21.5 | 3259 | 4726 | OK | OK | 0.6 | 1.135 | 400 | 835.88 | 645 | 645 | 0.3 | 0 | 100 | 1472.92 | 268.5 | 0.02 | NO | 1502.24 | 1474.99 | SI | 253.6 | POZO EN SEGUIMIENTO @ 2,8 SPM, CON BOMBEO ESTABLE. ALTA SUMERGENCIA. CARTA LLENA CON LIGERO MANEJO DE SOLIDOS. TV CON ESCURRIMIENTO. EVALUAR AUMENTO DE SPM. | 37.6 | 2.2 |  |  |  | 1 | 1 | 4540 | JAZMIN-T-3:1
JAZMIN | JAZMIN AJ-01 | 2024-04-20 | 1581.4 | 1475.81 | 57 | AMPSCOT C-320-256-144 | 144 | 4/4 | 2 | 2.5 | 105 | 95 | 20 | 500-35" | 40.05 | 142.3 | 1947 | 66.5 | EMUL CRUDO 88% | 24.1 | 3385 | 5745 | OK | OK | 0.2 | 2.166 | 400 | 1351.99 | 28 | 28 | 0.4 | 0 | 100 | 1248.38 | 12.6 | 0.14 | NO | 1381.51 | 1340.64 | SI | 98.5 | POZO EN SEGUIMIENTO @ 2,5 SPM, CON BOMBEO & OPERANDO ESTABLE. MODERADA SUMERGENCIA. ACENTUADO GOLPE DE FLUIDO CARGA VIBRANTES POSIBLE DESGASTE DEL EQUIPO DE SUPERFICIE. V/V OPERATIVAS. CONT. SEGUIMIENTO | 56.3 | 1.9 |  |  |  | 1 | 1 | 4541 | JAZMIN-AJ-1:1
JAZMIN | JAZMIN AJ-02 | 2024-04-20 | 1547.76 | 1418.53 | 37.7 | AMPSCOT C-320-256-144a | 144 | 3/3 | 2 | 4.852 | 109 | 101 | 20 | NO VOLANTA | 26.64 | 141.6 | 2157 | 85.3 | EMUL GAS 90% | 30.1 | 3427 | 5906 | OK | OK | 0 | 1.96 | 400 | 1401.27 | 118 | 118 | 0.5 | 0 | 100 | 1429.86 | 50.1 | 0.26 | NO | 1524.57 | 1477.59 | SI | 60.2 | POZO CON AUMENTO @ 4,9 SPM, CON BOMBEO ESTABLE. NIVEL CON ALTO RUIDO. BUENA SUMERGENCIA. .MUY SEVERO GOLPE DE FLUIDO VISCOSO CON ALTA FRICCION. V/V OPERATIVAS. SEGUIMIENTO | 82.7 | 7.5 |  |  |  | 1 | 1 | 4542 | JAZMIN-AJ-2:1
JAZMIN | JAZMIN AJ-03 | 2024-04-20 | 1594.87 | 1470.75 | 20.4 | AMPSCOT C-320-256-144a | 144 | 3/3 | 2 | 2.503 | 122 | 105 | 20 | 500-1´30" | 14.39 | 141.9 | 2205 | 23.9 | EMUL 95% | 26.5 | 3448 | 5866 | LEVE CIERRE TARDIO | OK | 0 | 2.017 | 400 | 1432.9 | 132 | 131 | 0.4 | 1 | 99 | 1420.83 | 55.6 | 0.09 | NO | 1571 | 1521.93 | SI | 65.9 | POZO CON REDUCCION @ 2,5 SPM, CON BOMBEO ESTABLE. BUENA SUMERGENCIA. LEVE CIERRE TARDIO DEL A TV. .MUY SEVERO GOLPE DE FLUIDO. LEVE GOLPE DE BOMBA. V/V OPERATIVAS. EVALUAR AUMENTO DE SPM. | 60.8 | 2.3 |  |  |  | 1 | 1 | 4543 | JAZMIN-AJ-3:1
JAZMIN | JAZMIN AJ-04 | 2024-04-20 | 2043.5 | 1793 | 37.4 | AMPSCOT C-320-256-144 | 129.6 | 4/4 | 2 | 1.447 | 105 | 103 | 20 | 500-40" | 29.83 | 125.5 | 2845 | 25.3 | CRUDO 40% | 34.4 | 6318 | 7506 | OK | LIFTED | 0 | 2.655 | 400 | 1959.09 | 73 | 73 | 0.3 | 0 | 100 | 1475.77 | 31.4 | 0.05 | NO | 2032.8 | 2023.51 | NO | 36.2 | POZO CON REDUCCION @ 1,4 SPM, CON BOMBEO ESTABLE. CON LEVE RECUPERACION DE CONDICIONES DE BOMBEO. MODERADA SUMERGENCIA. ACENTUADO GOLPE DE FLUIDO E IPG. SV LEVANTADA. REESPACIAR. | 71.8 | 1.4 |  |  |  | 1 | 1 | 4544 | JAZMIN-AJ-4:1
JAZMIN | JAZMIN AJ-05 | 2024-04-20 | 1585 | 1421 | 52.8 | AMPSCOT C-320-256-144a | 144 | 3/3 | 2 | 3.403 | 97 | 95 | 20 | NO VOLANTA | 37.14 | 142.2 | 2285 | 83.8 | EMUL 90% | 24.3 | 3625 | 5684 | OK | OK | 0.4 | 1.91 | 800 | 1380.07 | 192 | 166 | 0.9 | 6 | 87 | 1445.1 | 70.7 | 0.5 | NO | 1574 | 1565.87 | SI | 75.2 | POZO EN SEGUIMIENTO @ 3,4 SPM, CON BOMBEO ESTABLE. CON LEVE DESCENSO DE % EFF BOMBA. BUENA SUMERGENCIA. CON AUMENTO DE FLUJO DE GAS EN EL SISTEMA. FLUJO DE GAS EN EL ANULAR:6 MSCFD.MODERADA INTERFERENCIA POR GAS. V/V OPERATIVAS. SEGUIMIENTO NOTA: POZO CON ALTO APORTE DE GAS SE HACE DISPARO CON 800 PSI. NIVEL CON RUIDO. | 45.3 | 2.2 |  |  |  | 1 | 1 | 4545 | JAZMIN-AJ-5:1
JAZMIN | JAZMIN B-05 | 2024-04-20 | 1592 | 1476 | 44 | AMPSCOT C-320-256-144a | 144 | 3/3 | 2 | 1.281 | 103 | 98 | 60 | NO VOLANTA | 31.09 | 141.6 | 2216 | 26.3 | EMUL 90% | 22.4 | 3127 | 5269 | OK | OK | 0.1 | 2.084 | 400 | 1434.44 | 41 | 41 | 0.3 | 0 | 100 | 1376.62 | 17.9 | 0.47 | SI | 1478.11 | 1423.03 | SI | 66.6 | POZO EN SEGUIMIENTO @ 1,3 SPM, CON BOMBEO ESTABLE. MODERADA SUMERGENCIA. LEVE CIERRE TARDIO DE LA TV. ACENTUADO GOLPE DE FLUIDO CON LEVE IPG- LEVE GOLPE DE BOMBA V/V OPERATIVAS. CONT. SEGUIMIENTO | 47.5 | 0.7 |  |  |  | 1 | 1 | 4546 | JAZMIN-B-5:1
JAZMIN | JAZMIN BD-02 | 2024-04-20 | 1584 | 1455 | 47 | AMPSCOT C-320-256-144a | 144 | 3/3 | 2.25 | 4.38 | 131 | 108 | 50 | 500-1´15" | 33.14 | 141.8 | 2951 | 121.2 | EMUL 90% | 29.8 | 3653 | 6127 | LL | OK | 0 | 2.07 | 400 | 1422.85 | 175 | 174 | 0.3 | 1 | 99 | 1374.73 | 72.8 | 0.1 | NO | 1604.35 | 1575.29 | SI | 64.6 | POZO CON AUMENTO @ 4,4 SPM, CON BOMBEO ESTABLE. BUENA SUMERGENCIA. :ACENTUDADA GP DE FLUIDO CON IPG CON MANEJO DE SOLIDOS. TV CON ESCURRIMIENTO. CONT. SEGUIMIENTO | 74.7 | 2.9 |  |  |  | 1 | 1 | 4547 | JAZMIN-BD-2:1
JAZMIN | JAZMIN BK-01 | 2024-04-20 | 1643.14 | 1493.29 | 45.7 | AMPSCOT C-320-256-144a | 129.6 | 2/3 | 2 | 2.242 | 103 | 99 | 20 | NO VOLANTA | 36.49 | 125.2 | 2143 | 47.8 | EMUL 70% | 30 | 3658 | 6703 | OK | OK | 0.6 | 2.121 | 400 | 1526.22 | 19 | 18 | 0.5 | 2 | 97 | 1439.15 | 8.7 | 0.14 | SI | 1547 | 1467.48 | SI | 47.9 | POZO EN SEGUIMIENTO @ 2,2 SPM, CON BOMBEO ESTABLE. MEDIANA SUMERGENCIA. ACENTUADO GOLPE DE FLUIDO CON LEVE INTERFERENCIA POR GAS. STUFFING MUY AJUSTADO. V/V OPERATIVAS. CONT. SEGUIMIENTO | 79 | 2.6 |  |  |  | 1 | 1 | 4548 | JAZMIN-BK-1:1
JAZMIN | JAZMIN BK-02 | 2024-04-20 | 1566 | 1427 | 58.4 | AMPSCOT C-320-256-144a | 129.6 | 2/3 | 2 | 2.479 | 110 | 104 | 20 | NO VOLANTA | 45.59 | 128 | 1970 | 67.5 | CRUDO 40% | 23.6 | 3290 | 5225 | OK | OK | 0.3 | 1.851 | 400 | 1340.95 | 32 | 32 | 0.5 | 0 | 100 | 1448.89 | 14.3 | 0.15 | NO | 1373.11 | 1373.1 | SI | 102 | POZO EN SEGUIMIENTO @ 2,5 SPM, CON BOMBEO ESTABLE. MODERADA SUMERGENCIA. MODERADO GOLPE DE FLUIDO VISCOSOS CON ALTA FRICCION CON IPG. V/V OPERATIVAS. CONT. SEGUIMIENTO | 47.9 | 1.9 |  |  |  | 1 | 1 | 4549 | JAZMIN-BK-2:1
JAZMIN | JAZMIN BK-04 | 2024-04-20 | 1653 | 1559 | 60.5 | AMPSCOT C-320-256-144a | 129.6 | 2/3 | 2 | 4.839 | 117 | 103 | 70 | NO VOLANTA | 47.55 | 127.2 | 2329 | 136.5 | EMUL 95% | 29.8 | 3355 | 5142 | LEVE CIERRE TARDIO & SL | OK | 0.4 | 2.159 | 400 | 1426.2 | 144 | 144 | 0.5 | 0 | 100 | 1321.17 | 61.3 | 0.11 | NO | 1584.14 | 1493.68 | NO | 90 | POZO EN SEGUIMIENTO @ 4,8 SPM, CON BOMBEO ESTABLE. CON LIGERO INCREMENTO DE WHT. BUENA SUMERGENCIA.LEVE CIERRE TARDIO EN LA TV. ACENTUADA IPG. TV CON LEVE ESCURRIMIENTO. CONT. SEGUIMIENTO | 83.1 | 7 |  |  |  | 1 | 1 | 4550 | JAZMIN-BK-4:1
JAZMIN | JAZMIN BK-05 | 2024-04-20 | 1639.8 | 1472.6 | 123.8 | AMPSCOT C-320-256-144a | 144 | 3/3 | 2 | 4.401 | 116 | 115 | 20 | NO VOLANTA | 88.27 | 140.2 | 2217 | 254.1 | EMUL 80% | 35.6 | 3477 | 8188 | LEVE CIERRE TARDIO & SL | OK | 4.2 | 2.079 | 400 | 1493.51 | 86 | 86 | 0.2 | 0 | 100 | 1436.76 | 36.7 | 0.05 | NO | 1586.49 | 1516.09 | NO | 59.1 | POZO EN SEGUIMIENTO @ 4,4 SPM, CON BOMBEO ESTABLE. MODERADA SUMERGENCIA. TV DEFICIENCIA CIERRE TARDIO & CON ESCURRIMIENTO.STUFFING AJUSTADO. CONT. SEGUIMIENTO. | 95.1 | 7.5 |  |  |  | 1 | 1 | 4551 | JAZMIN-BK-5:1
JAZMIN | JAZMIN BK-06 | 2024-04-20 | 1665.5 | 1491 | 41.8 | AMPSCOT C-456-256-144 | 144 | 3/3 | 2.25 | 4.196 | 130 | 112 | 20 | NO VOLANTA | 29.48 | 141.7 | 3044 | 103.4 | EMUL 90% | 30.1 | 4007 | 6249 | OK | OK | 0 | 2.006 | 800 | 1674.93 | 55 | 55 | 0.7 | 3 | 100 | 1482.89 | 24 | 0.22 | NO | 1733.39 | 1667.05 | NO | 1.2 | POZO CON AUMENTO @ 4,2 SPM, CON BOMBEO ESTABLE. MEDIANA SUMERGENCIA. SEVERO GOLPE DE FLUIDO CON LEVE INTERFERENCIA POR GAS. V/V OPERATIVAS. EVALUAR REDUCCION DE SPM. | 78.4 | 2.9 |  |  |  | 1 | 1 | 4552 | JAZMIN-BK-6:1
JAZMIN | JAZMIN I-01 | 2024-04-20 | 1638 | 1284 | 71.9 | AMPSCOT C-320-256-144 | 129.6 | 3/4 | 2 | 4.072 | 152 | 116 | 50 | NO VOLANTA | 56.22 | 127.8 | 2057 | 136.5 | EMUL 90% | 23.4 | 3106 | 5160 | OK | OK | 0 | 1.755 | 400 | 1333.68 | 161 | 161 | 0.5 | 0 | 100 | 1422.59 | 68.1 | 0.04 | NO | 1547.6 | 1334.1 | SI | 99.4 | POZO EN SEGUIMIENTO @ 4,1 SPM, CON BOMBEO ESTABLE. ALTA SUMERGENCIA. MODERADA IPG. CON MANEJO DE SOLIDOS. STUFFING AJUSTADO V/V OPERATIVAS. CONT. SEGUIMIENTO | 62 | 3.7 |  |  |  | 1 | 1 | 4553 | JAZMIN-I-1:1
JAZMIN | JAZMIN I-02 | 2024-04-20 | 1479.5 | 1151 | 56.5 | AMPSCOT C-320-256-144 | 129.6 | 2/4 | 2.25 | 2.203 | 123 | 94 | 50 | NO VOLANTA | 44.28 | 127.5 | 2587 | 73.4 | EMUL 80% | 26.2 | 3086 | 5857 | OK | OK | 0 | 1.678 | 400 | 1425.26 | 0 | 0 | 0.4 | 0 | 100 | 1465.56 | 0.8 | 0.19 | NO | 1385 | 1326.88 | SI | 23 | POZO EN SEGUIMIENTO @ 2,2 SPM, CON BOMBEO & OPERANDO ESTABLE. SIN SUMERGENCIA MODERADO GOLPE DE FLUIDO CON CARGAS VIBRANTES POSIBLE DESGASTE DEL EQUIPO DE SUPERFICIE. LEVE ELONGACION MVTO DE TUBERIA. V/V OPERATIVAS. CONT. SEGUIMIENTO | 63.4 | 1.9 |  |  |  | 1 | 1 | 4554 | JAZMIN-I-2:1
JAZMIN | JAZMIN I-03 | 2024-04-20 | 1619.5 | 1242 | 78.4 | AMPSCOT C-320-256-144 | 144 | 3/3 | 2 | 6.228 | 191 | 188 | 50 | NO VOLANTA | 55.42 | 141.5 | 2337 | 227.8 | EMUL 90% | 32.6 | 3962 | 5938 | OK | OK | 0.5 | [16 empty] | POZO EN SEGUIMIENTO @ 6,2 SPM, CON BOMBEO ESTABLE. CON LEVE AUMENTO DE WHT. MODERADA IPG. MANEJO DE SOLIDOS. V/V OPERATIVAS. NO SE TOMA REGISTRO ACUSTICO DEBIDO A LA ALTA TEMPERATURA Y VAPOR EN EL ANULAR:188 °F NOTA: UBM CONTINUA FRENO DISTENDIDO. | 96.5 | 12.2 |  |  |  | 0 | 1 | 4555 | JAZMIN-I-3:1
JAZMIN | JAZMIN I-04 | 2024-04-20 | 1473.5 | 1145 | 102.3 | AMPSCOT C-320-256-144 | 129.6 | 3/4 | 2 | 5.607 | 125 | 101 | 50 | NO VOLANTA | 80.21 | 127.6 | 2402 | 268.5 | EMUL 90% | 31 | 3543 | 3910 | PERDIDA DE CARGA | OK | 0.2 | 2.015 | 400 | 1358.02 | 280 | 280 | 0.6 | 0 | 100 | 1444.71 | 117.1 | 0.13 | SI | 1676.81 | 1577.44 | SI | 43 | POZO EN SEGUIMIENTO @ 5,6 SPM, CON BOMBEO ESTABLE. ALTA SUMERGENCIA. CON CIERRE TARDIO DE LA TV. MODERADO GOLPE DE FLUIDO ALTA FRICCION POR MANEJO DE SOLIDOS. V/V OPERATIVAS. SV MUY LEVANTADA. CONT. SEGUIMIENTO NOTA: UBM CONTINUA CON FRENO DISTENDIDO. AVISO SAP: 300527942 CREADO: 16 DE ABRIL 2024 | 81.7 | 6.2 |  |  |  | 1 | 1 | 4556 | JAZMIN-I-4:1
JAZMIN | JAZMIN I-05 | 2024-04-20 | 1434 | 1197 | 104.2 | AMPSCOT C-320-256-144 | 144 | 4/4 | 2 | 5.042 | 107 | 87 | 50 | NO VOLANTA | 73.08 | 142.6 | 2299 | 245.1 | EMUL 80% | 27.7 | 3878 | 5481 | OK | OK | 0.1 | 1.662 | 400 | 1495.85 | 49 | 49 | 0.2 | 1 | 100 | 1430.07 | 21.3 | 0.07 | NO | 1538.14 | 1507.45 | SI | 0.6 | POZO EN SEGUIMIENTO @ 5 SPM, CON BOMBEO ESTABLE. CON LIGERA RECUPERACION DE CONDICIONES. MEDIANA SUMERGENCIA. MODERADO GOLPE DE FLUIDO CON FLUCTUACION CARGA ERROR GUIDE & MANEJO DE SOLIDOS. V/V OPERATIVAS. SEGUIMIENTO . | 65.3 | 4.9 |  |  |  | 1 | 1 | 4557 | JAZMIN-I-5:1
JAZMIN | JAZMIN I-07 | 2024-04-20 | 1628 | 1260 | 68.9 | KERUI C-320-256-144 | 144 | 4/4 | 2 | 2.99 | 117 | 88 | 50 | NO VOLANTA | 48.56 | 142 | 2156 | 96.1 | EMUL 90% | 25 | 3312 | 5387 | OK | OK | 0.2 | 1.945 | 400 | 1504.64 | 50 | 50 | 0.4 | 0 | 100 | 1360.43 | 21.9 | 0.06 | NO | 1571 | 1407.25 | SI | 41.5 | POZO EN SEGUIMIENTO @ 3 SPM, CON BOMBEO ESTABLE. MEDIANA SUMERGENCIA.MODERADO GOLPE DE FLUIDO CON LEVE IPG. MANEJO DE SOLIDOS. V/V OPERATIVAS. CONT. SEGUIMIENTO | 58.4 | 2.2 |  |  |  | 1 | 1 | 4558 | JAZMIN-I-7:1
JAZMIN | JAZMIN I-08 | 2024-04-20 | 1621 | 1296 | 81.6 | AMPSCOT C-320-256-144 | 144 | 4/4 | 2 | 3.297 | 136 | 95 | 50 | NO VOLANTA | 57.58 | 141.7 | 2216 | 125.4 | EMUL 90% | 29.1 | 3268 | 6099 | OK | OK | 0 | 1.778 | 400 | 1601.23 | 49 | 49 | 0.2 | 0 | 100 | 1428.39 | 20.8 | 1.24 | NO | 1662.92 | 1458 | SI | 6.8 | POZO EN SEGUIMIENTO @ 3,3 SPM, CON BOMBEO ESTABLE. CON DESCENSO DE NIVEL. MEDIANA SUMERGENCIA. MODERADA INTERFERENCIA POR GAS. STUFFING AJUSTADO. V/V OPERATIVAS. SEGUIMIENTO | 74.5 | 5 |  |  |  | 1 | 1 | 4559 | JAZMIN-I-8:1
JAZMIN | JAZMIN I-10 | 2024-04-20 | 1444 | 1157 | 93.3 | AMPSCOT C-320-256-144 | 115.2 | 2/4 | 2 | 4.972 | 201 | 184 | 50 | NO VOLANTA | 82.1 | 113.7 | 2387 | 216.4 | EMUL 90% | 27.2 | 4056 | 5833 | LEVE PERDIDA DE CARGA | LIGERAMENTE LIFTED | 0 | [11 empty] | NO | 1582.82 | 1569.86 | NO |  | POZO EN SEGUIMIENTO @ 5 SPM, CON BOMBEO ESTABLE. LEVE CIERRE TARDIO DE LA TV. MODERADA IPG. SV LIGERAMENTE LEVANTADA & TV CON LEVE PERDIDA DE CARGA. STUFFING AJUSTADO. REESPACIAR. NO SE TOMA REGISTRO ACUSTICO DEBIDO A LA ALTA TEMPERATURA Y VAPOR EN EL ANULAR: 184 °F | 64.5 | 4 |  |  |  | 0 | 1 | 4560 | JAZMIN-I-10:1
JAZMIN | JAZMIN JAZ-1 | 2024-04-20 | 1382 | 1174 | 53.2 | AMPSCOT C-320-256-144 | 129.6 | 3/4 | 2.25 | 5.521 | 152 | 109 | 60 | 500-21" | 41.68 | 127.7 | 2954 | 173.5 | EMUL 90% | 28.8 | 3761 | 6350 | OK | OK | 0 | 1.813 | 700 | 1395.25 | 110 | 110 | 0.5 | 0 | 100 | 1393.16 | 46.9 | 0.12 | NO | 1507.06 | 1504.54 | SI | 0.9 | POZO EN SEGUIMIENTO @ 5,5 SPM, CON BOMBEO ESTABLE. NIVEL CON RUIDO DESCENSO DE NIVEL. BUENA SUMERGENCIA. ACENTUADO IPG. MANEJO DE SOLIDOS. V/V OPERATIVAS. SEGUIMIENTO NOTA SE HACE SEGUNDO DISPARO CON 700 | 80.6 | 3.2 |  |  |  | 1 | 1 | 4561 | JAZMIN-1:1
JAZMIN | JAZMIN AA-01 | 2024-04-19 | 1707.5 | 1622 | 68.8 | AMPSCOT C-320-256-144a | 144 | 3/3 | 2 | 6.081 | 128 | 94 | 110 | NO VOLANTA | 48.36 | 142.3 | 2621 | 195.2 | EMUL 90% | 30.1 | 3371 | 5815 | SL | OK | 2.3 | 2.127 | 400 | 1479.82 | 175 | 155 | 0.3 | 5 | 89 | 1391.46 | 66 | 0.38 | NO | 1663.35 | 1609.34 | SI | 83.4 | POZO CON REDUCCION @ 6,1 SPM, CON BOMBEO ESTABLE.MERMA DE NIVEL. BUENA SUMERGENCIA. ACENTUADA INTERFERENCIA POR GAS. FLUCTUCION ERROR ROD GUIDE. TV CON ESCURRIMIENTO: SL. SEGUIMIENTO | 85.3 | 8 |  |  |  | 1 | 1 | 4562 | JAZMIN-AA-1:1
JAZMIN | JAZMIN AA-02 | 2024-04-19 | 1727.5 | 1630 | 71.5 | AMPSCOT C-320-256-144a | 144 | 3/3 | 2 | 2.951 | 102 | 86 | 110 | NO VOLANTA | 50.42 | 141.7 | 2583 | 98.4 | EMUL 95% | 27.5 | 3399 | 5641 | LEVE PERDIDA DE CARGA | OK | 0.1 | 2.221 | 400 | 1602.11 | 40 | 26 | 6.2 | 24 | 65 | 1442.7 | 0 | 1.99 | NO | 1644.67 | 1582.15 | SI | 0 | POZO EN SEGUIMIENTO @ 3 SPM, CON BOMBEO & OPERANDO ESTABLE. MODERADA SUMERGENCIA. ALTO FLUJO DE GAS POR EL ANULAR. :24 MSCFD.CHP ALTO: 6,2 PSI. ACENTUADO GOLPE DE FLUIDO CONINTERFERENCIA POR GAS. LIGERAS CARGAS VIBRANTES -POSIBLE DESGASTE DE EQUIPO DE SUPERFICIE V/V OPERATIVAS. SEGUIMIENTO & DESPRESURIZAR CSG | 66.2 | 3.3 |  |  |  | 1 | 1 | 4563 | JAZMIN-AA-2:1
JAZMIN | JAZMIN AA-03 | 2024-04-19 | 1693 | 1591 | 64.5 | AMPSCOT C-320-256-144a | 144 | 3/3 | 2 | 2.727 | 108 | 84 | 110 | 500-25" | 45.47 | 141.8 | 2682 | 82 | EMUL CRUDO 70% | 25.6 | 3558 | 5918 | OK | OK | 0 | 2.05 | 400 | 1517.51 | 163 | 148 | 0.5 | 4 | 91 | 1480.5 | 62.1 | 0.3 | NO | 1685.1 | 1653.18 | SI | 65.4 | POZO EN SEGUIMIENTO @ 2,7 SPM, CON BOMBEO & OPERANDO ESTABLE. BUENA SUMERGENCIA.ACENTUADA INTERFERENCIA POR GAS. LEVE CARGAS VIBRANTES POSIBLE DESGASTE DEL EQUIPO EN SUPERFICIE. V/V OPERATIVAS. CONT. SEGUIMIENTO | 50.1 | 1.8 |  |  |  | 1 | 1 | 4564 | JAZMIN-AA-3:1
JAZMIN | JAZMIN AA-04 | 2024-04-19 | 2160 | 1926 | 76 | AMPSCOT C-320-256-144a | 144 | 3/3 | 2 | 3.789 | 95 | 87 | 110 | NO VOLANTA | 54.13 | 140.3 | 3515 | 134.3 | EMUL 80% | 32.3 | 4705 | 7240 | LL | OK | 1 | 2.622 | 400 | 1952.06 | 321 | 164 | 14.7 | 237 | 23 | 1488.99 | 0 | 13.36 | SI | 2278.32 | 2263.68 | SI | 0 | POZO EN SEGUIMIENTO @ 3,8 SPM, CON BOMBEO ESTABLE. LEVE DESCENSO DE WHT CON AUMENTO DE GAS EN EL SISTEMA. BUENA SUMERGENCIA. ALTO FLUJO DE GAS POR EL ANULAR. :237 MSCFD. MODERAD INTERFERENCIA POR GAS. LEVE GOLPE DE BOMBA. TV CON ESCURRIMIENTO. REESPACIAR. | 64.9 | 3.3 |  |  |  | 1 | 1 | 4565 | JAZMIN-AA-4:1
JAZMIN | JAZMIN AA-05 | 2024-04-19 | 1680.5 | 1573 | 64 | AMPSCOT C-320-256-144 | 144 | 3/3 | 2 | 3.082 | 99 | 81 | 100 | NO VOLANTA | 45.2 | 141.6 | 2629 | 92 | AGUA CRUDO 50% | 24.5 | 3363 | 5780 | OK | OK | 0.1 | 2.251 | 400 | 1614.94 | 27 | 27 | 1 | 0 | 100 | 1434.86 | 10.6 | 1.03 | NO | 1642.22 | 1629.65 | SI | 27.8 | POZO CON REDUCCION @ 3,1 SPM, CON BOMBEO ESTABLE. MODERADA SUMERGENCIA. .ACENTUADO GOLPE DE FLUIDO LIGERAS CARGAS VIBRANTES POSIBLE DESGASTE DEL EQUIPO DE SUPERFICIE. V/V OPERATIVAS. . SEGUIMIENTO | 59.3 | 1.9 |  |  |  | 1 | 1 | 4566 | JAZMIN-AA-5:1
JAZMIN | JAZMIN AA-06 | 2024-04-19 | 1753 | 1694 | 57.2 | AMPSCOT C-320-256-144 | 144 | 3/3 | 2 | 1.826 | 92 | 81 | 110 | NO VOLANTA | 40.39 | 141.7 | 2575 | 48.6 | EMUL 80% | 27 | 3724 | 6383 | OK | OK | 0 | 2.314 | 400 | 1699.17 | 0 | 0 | 0.2 | 2 | 97 | 1468.6 | 0.2 | 0.14 | NO | 1651.75 | 1579.21 | SI | 22.5 | POZO EN SEGUIMIENTO @ 1,8 SPM, CON BOMBEO UN POCO INESTABLE. SIN SUMERGENCIA. MUY SEVERO GOLPE DE FLUIDO CON LEVE INTERFERENCIA POR GAS. V/V OPERATIVAS. EVALUAR MINIMIZAR ESPACIAMIENTO. NOTA: GRAPA PEGA CON EL CABEZAL DE LA UNIDAD GENERANDO RUIDO Y DESTABILIZANDO LA CELDA | 59.5 | 1.5 |  |  |  | 1 | 1 | 4567 | JAZMIN-AA-6:1
JAZMIN | JAZMIN AC-01 | 2024-04-19 | 1377 | 1166 | 132.6 | AMPSCOT C-320-256-144 | 144 | 4/4 | 2 | 4.627 | 88 | 87 | 70 | NO VOLANTA | 92.92 | 142.7 | 1857 | 286.2 | AGUA CRUDO 50% | 23 | 2494 | 4109 | LEVE CIERRE TARDIO | OK | 0 | 1.56 | 400 | 1133.56 | 129 | 129 | 0.1 | 1 | 100 | 1453.28 | 54.1 | 0.09 | SI | 1302.59 | 1152 | SI | 79.1 | POZO EN SEGUIMIENTO @ 4,6 SPM, CON BOMBEO ESTABLE. CON LIGERO DESCENSO DE WHT. BUENA SUMERGENCIA. LEVE CIERRE TARDIO DE LA TV CON MANEJO DE SOLIDOS. LEVE GP DE BOMBA. V/V OPERATIVAS. CONT. SEGUIMIENTO | 58.3 | 4.5 |  |  |  | 1 | 1 | 4568 | JAZMIN-AC-1:1
JAZMIN | JAZMIN AC-02 | 2024-04-19 | 1239 | 1397 | 97.3 | AMPSCOT C-320-256-144 | 129.6 | 3/4 | 2 | 6.406 | 150 | 104 | 70 | 500-15" | 75.51 | 128.8 | 1964 | 290.5 | AGUA 90% | 23.1 | 3011 | 4824 | OK | OK | 0 | 1.479 | 400 | 1026.45 | 212 | 189 | 0.3 | 5 | 88 | 1388.03 | 79.3 | 0.56 | NO | 1250 | 1222.02 | SI | 74.9 | POZO CON AUMENTO @ 6,4 SPM, CON BOMBEO ESTABLE. CON LEVE AUMENNTO DE GAS EN EL SITEMA. BUENA SUMERGENCIA. MODERADO GOLPE DE FLUIDO CON LEVE INTERFERENCIA POR GAS. FRICCION MANEJO DE SOLIDOS. V/V OPERATIVAS. CONT. SEGUIMIENTO | 54.2 | 4.6 |  |  |  | 1 | 1 | 4569 | JAZMIN-AC-2:1
JAZMIN | JAZMIN AC-03 | 2024-04-19 | 1386 | 1156 | 91.4 | AMPSCOT C-320-256-144a | 144 | 3/3 | 2 | 1.468 | 101 | 93 | 70 | NO VOLANTA | 64.16 | 142.4 | 1873 | 62.6 | EMUL 90% | 19.9 | 2796 | 4159 | OK | OK | 0.1 | 1.816 | 400 | 1304.86 | 3 | 3 | 0.2 | 0 | 100 | 1437.08 | 1.9 | 0.01 | NO | 1309.27 | 1165.47 | SI | 28.8 | POZO EN SEGUIMIENTO @ 1,5 SPM, CON BOMBEO ESTABLE. BAJA SUMERGENCIA .MODERADO GOLPE DE FLUIDO CON LIGERAS CARGAS VIBRANTES -MANEJO DE SOLIDOS. STUFFING AJUSTADO. V/V OPERATIVAS. | 43.3 | 1.1 |  |  |  | 1 | 1 | 4570 | JAZMIN-AC-3:1
JAZMIN | JAZMIN AC-04 | 2024-04-19 | 1331.5 | 1103 | 121.4 | AMPSCOT C-320-256-144 | 129.6 | 3/4 | 2 | 5.863 | 161 | 106 | 70 | NO VOLANTA | 94.22 | 128.9 | 1721 | 332.1 | EMUL 90% | 19.5 | 2497 | 4164 | LL | OK | 0.8 | 0.848 | 400 | 632.89 | 430 | 418 | 0 | 1 | 97 | 1492.67 | 174 | 0.3 | NO | 1112 | 1054.68 | SI | 260.4 | POZO EN SEGUIMIENTO @ 5,9 SPM, CON BOMBEO ESTABLE. CAMBIO DE [ ] DE FLUIDO. ALTA SUMERGENCIA. CARTA LLENA CON LEVE IPG MANEJO LEVE DE SOLIDOS. STUFFING AJUSTADO. TV CON ESCURRIMIENTO. EVALUAR LEVE AUMENTO DE SPM. | 41.1 | 4.1 |  |  |  | 1 | 1 | 4571 | JAZMIN-AC-4:1
JAZMIN | JAZMIN AC-05 | 2024-04-19 | 1323.5 | 1133 | 61.7 | AMPSCOT C-320-256-144 | 129.6 | 3/4 | 2 | 3.982 | 121 | 92 | 70 | 500-15" | 48.14 | 128.1 | 1812 | 114.5 | AGUA 90% | 21.1 | 2366 | 4182 | LIGERO CIERRE TARDIO | OK | 0 | 1.536 | 400 | 1090.63 | 152 | 151 | 0.2 | 1 | 99 | 1420.09 | 62.8 | 0.13 | NO | 1275.93 | 1115.85 | SI | 80.1 | POZO EN SEGUIMIENTO @ 4 SPM, CON BOMBEO ESTABLE. RECUPERA % EFF BOMBA. -CONDICIONES DE BOMBEO LEVE CIERRE TARDIO DE LA TV. BUENA SUMERGENCIA. ACENTUADA IPG. LEVE MANEJO DE SOLIDOS. V/V OPERATIVAS. CONT. SEGUIMIENTO. | 55.9 | 2.5 |  |  |  | 1 | 1 | 4572 | JAZMIN-AC-5:1
JAZMIN | JAZMIN AC-06 | 2024-04-19 | 1426.5 | 1197 | 27.4 | AMPSCOT C-320-256-144 | 129.6 | 3/4 | 2 | 3.22 | 112 | 90 | 70 | NO VOLANTA | 21.4 | 128.2 | 1903 | 41.2 | EMUL 90% | 22.8 | 2672 | 4302 | OK | OK | 0 | 1.688 | 400 | 1211.48 | 92 | 79 | 0 | 5 | 86 | 1435.4 | 33.5 | 0.58 | NO | 1334.49 | 1181.52 | SI | 61.6 | POZO EN SEGUIMIENTO @ 3,2 SPM, CON BOMBEO UN POCO INESTABLE. LEVE AUMENTO DE GAS EN EL SISTEMA. MODERADA SUMERGENCIA ACENTUADO GOLPE DE FLUIDO CON LEVE INTERFERENCIA POR GAS. V/V OPERATIVAS. CONT. SEGUIMIENTO. NOTA: UBM CONTINUA CON FRENO DISTENDIDO Aviso SAP: 300503228,creado 21/01/2024 | 54.4 | 2.3 |  |  |  | 1 | 1 | 4573 | JAZMIN-AC-6:1
JAZMIN | JAZMIN AC-07 | 2024-04-19 | 1324 | 1146 | 67.2 | AMPSCOT C-320-256-144 | 129.6 | 3/4 | 2 | 4.206 | 138 | 93 | 70 | NO VOLANTA | 52.41 | 128.2 | 2138 | 131.8 | EMUL 85% | 21.9 | 3245 | 4951 | LIGERA PERDIDA DE CARGA | OK | 0 | 1.587 | 400 | 1124.33 | 240 | 217 | 0.2 | 5 | 88 | 1416.92 | 91.6 | 0.53 | NO | 1373.9 | 1346.76 | SI | 71.6 | POZO EN SEGUIMIENTO @ 4,2 SPM, CON BOMBEO ESTABLE. CONTINUA CON EL LEVE AUMENTO DE GAS EN EL SISTEMA. NIVEL CON ALTO RUIDO & GAS . BUENA SUMERGENCIA. .MODERADA INTERFERENCIA POR GAS. FRICCION MANEJO DE SOLIDOS. V/V OPERATIVAS. CONT. SEGUIMIENTO. NOTA: UBM CONTINUA CON FRENO DISTENDIDO. AVISO SAP:300527944 CREADO: 16 DE ABRIL 2024 | 49.6 | 2.6 |  |  |  | 1 | 1 | 4574 | JAZMIN-AC-7:1
JAZMIN | JAZMIN AE-03 | 2024-04-19 | 1606.92 | 1173.84 | 141.7 | LUFKIN C-456D-256-144 | 144 | 4/4 | 2 | 5.732 | 115 | 90 | 0 | NB | 98.61 | 143.7 | 1527 | 0 | NB | 16 | 2347 | 2738 | PERDIDA DE CARGA | OK | 0 | 0.537 | 400 | 383.08 | 690 | 690 | 0.1 | 0 | 100 | 1426.74 | 289.2 | 0.12 | NO | 1150.54 | 1071.06 | NO | 450.6 | POZO EN SEGUIMIENTO @ 5,7 SPM, SIN BOMBEO. PPRL 1140 LBS POR ENCIMA DEL PESO DE LA SARTA. TV CON ALTA PERDIDA DE CARGA CERCA A LA LINEA DE BOYANZA. BLOQUEADO. REESPACIAR & AUMENTAR SPM. | 45.5 | 5.8 |  |  |  | 1 | 1 | 4575 | JAZMIN-AE-3:1
JAZMIN | JAZMIN AT-01 | 2024-04-19 | 1618.5 | 1526 | 35.5 | AMPSCOT C-320-256-144a | 144 | 3/3 | 2 | 3.789 | 102 | 90 | 20 | NO VOLANTA | 24.87 | 142.5 | 2218 | 62.7 | CRUDO AGUA 50% | 22.9 | 3435 | 5121 | OK | OK | 0.1 | 2.022 | 400 | 1307.39 | 242 | 242 | 4 | 0 | 100 | 1293.16 | 98 | 0.22 | NO | 1556.81 | 1526.35 | SI | 124.1 | POZO EN SEGUIMIENTO @ 3,8 SPM, CON BOMBEO ESTABLE. BUENA SUMERGENCIA. LEVE CIERRE TARDIO DE LA TV. SEVERA IPG. LEVE MANEJO DE SOLIDOS. FUERTE GP DE BOMBA. V/V OPERATIVAS. REESPACIAR. | 45.1 | 2 |  |  |  | 1 | 1 | 4576 | JAZMIN-AT-1:1
JAZMIN | JAZMIN AT-02 | 2024-04-19 | 1605 | 1513 | 64.3 | AMPSCOT C-320-256-144a | 144 | 3/3 | 2 | 3.93 | 146 | 98 | 20 | NO VOLANTA | 45.21 | 142.3 | 2258 | 117.9 | EMUL 90% | 25.8 | 3392 | 5310 | OK | OK | 0 | 1.962 | 400 | 1405.14 | 151 | 151 | 5.6 | 1 | 100 | 1432.35 | 57.7 | 0.08 | NO | 1560.11 | 1542.3 | SI | 77.8 | POZO CON AUMENTO @ 3,9 SPM, CON BOMBEO ESTABLE. LEVE DESCENSO DE NIVEL. BUENA SUMERGENCIA. LEVE CIERRE TARDIO DE LA TV. ACENTUADA IPG. FRICCION MANEJO DE SOLIDOS. V/V OPERATIVAS. SEGUIMIENTO | 54.4 | 2.3 |  |  |  | 1 | 1 | 4577 | JAZMIN-AT-2:1
JAZMIN | JAZMIN AT-04 | 2024-04-19 | 1605.5 | 1517 | 90.7 | AMPSCOT C-320-256-144a | 144 | 3/3 | 2 | 2.59 | 100 | 89 | 20 | 500-25" | 63.93 | 141.9 | 2210 | 109.6 | EMUL 98% | 22.7 | 3328 | 5118 | SL | OK | 1.3 | 1.939 | 400 | 1397.56 | 138 | 106 | 6 | 12 | 76 | 1441.53 | 37.9 | 1.05 | NO | 1541 | 1509.52 | SI | 60.8 | POZO EN SEGUIMIENTO @ 2,6 SPM, CON BOMBEO & OPERANDO ESTABLE. CON LEVE AUMENTO DE GAS EN EL SISTEMA. BUENA SUMERGENCIA. MODERADA IPG.. STUFFING AJUSTADO TV CON ESCURRIMIENTO. CONT. SEGUIMIENTO | 45.7 | 2.1 |  |  |  | 1 | 1 | 4578 | JAZMIN-AT-4:1
JAZMIN | JAZMIN AT-05 | 2024-04-19 | 1602.16 | 1485.32 | 76.7 | AMPSCOT C-320-256-144a | 144 | 4/4 | 2 | 3.093 | 93 | 84 | 20 | NO VOLANTA | 53.89 | 142.3 | 2170 | 110.6 | GAS CRUDO 20% | 24.6 | 3418 | 5163 | LEVE CIERRE TARDIO | OK | 0 | 1.762 | 400 | 1247.68 | 281 | 219 | 1.6 | 12 | 78 | 1416.21 | 90.2 | 1.04 | SI | 1542 | 1498.54 | SI | 111.7 | POZO CON LEVE AUMENTO @ 3,1 SPM, CON BOMBEO UN POCO INESTABLE. BOMBA CON BAJA ADMISION: ALTA SUMERGENCIA. ALTO FLUJO DE GAS POR EL ANULAR. :12 MSCFD.LEVE CIERRE TARDIO DE LA TV. MODERADA INTERFERENCIA POR GAS. V/V OPERATIVAS. EVALUAR AUMENTO DE SPM | 47.5 | 2.3 |  |  |  | 1 | 1 | 4579 | JAZMIN-AT-5:1
JAZMIN | JAZMIN BJ-02 | 2024-04-19 | 1993 | 1722 | 31.5 | AMPSCOT C-320-256-144a | 129.6 | 2/3 | 2 | 3.758 | 110 | 97 | 80 | NO VOLANTA | 25.02 | 125.9 | 3006 | 55.2 | GAS CRUDO 20% | 34.1 | 4421 | 7391 | OK | OK | 0.1 | 2.438 | 400 | 1723.9 | 336 | 158 | 14 | 106 | 27 | 1414.2 | 52.1 | 6.66 | NO | 2092.92 | 1957.59 | NO | 14 | POZO POST WO TS + CF @ 3,8 SPM, CON BOMBEO ESTABLE. NIVEL CON ALTO RUIDO & GAS. ALTA SUMERGENCIA. ALTO FLUJO DE GAS POR EL ANULAR. :106 MSCFD.CHP ALTO: 14 PSI. LEVE CIERRE TARDIO DE LA TV. MUY SEVERA INTERFERENCIA POR GAS CON FRICCION. V/V OPERATIVAS. DESPRESURIZAR CSG | 80.3 | 3.4 |  |  |  | 1 | 1 | 4580 | JAZMIN-BJ-2:1
JAZMIN | JAZMIN X-02 | 2024-04-19 | 1498.5 | 1397 | 72.3 | LUFKIN M-456D-256-144 | 127.926 | 2/3 | 2 | 2.866 | 110 | 93 | 20 | NO VOLANTA | 56.82 | 127.2 | 1791 | 96.6 | EMUL 90% | 18.6 | 2943 | 4143 | PERDIDA DE CARGA | OK | 0 | [11 empty] | SI | 1284.74 | 1253.11 | SI |  | OZO EN SEGUIMIENTO @ 2,9 SPM, CON BOMBEO ESTABLE. CON DESCENSO DE WHT. CAMBIO DE [ ] DE FLUIDO. MODERADA IPG. CARGAS VIBRANTES POSIBLE DESGASTE DEL EQUIPO DE SUPERFICIE. LEVE PERDIDA DE CARGA DE LA TV. REESPACIAR. NO SE TOMA REGISTRO ACUSTICO ANULAR MUY PRESIONADO. | 30.8 | 1.5 |  |  |  | 0 | 1 | 4581 | JAZMIN-X-2:1
JAZMIN | JAZMIN A-04 | 2024-04-18 | 1620.1 | 1517.2 | 66.5 | AMPSCOT C-320-256-144 | 144 | 3/3 | 2.25 | 2.885 | 144 | 119 | 20 | NO VOLANTA | 47.01 | 141.5 | 2694 | 113.3 | EMUL 90% | 31.5 | 4375 | 6854 | OK | OK | 0 | 1.7 | 400 | 1264.31 | 249 | 241 | 0 | 2 | 97 | 1487.43 | 100.1 | 0.17 | NO | 1537 | 1460.75 | SI | 133.6 | POZO CON REDUCCION @ 2,9 SPM, CON BOMBEO ESTABLE. CON LEVE REUPERACION DE NIVEL. BUENA SUMERGENCIA.ACENTUADAINTERFERENCIA POR GAS. STUFFING AJUSTADO. MANEJO LEVE DE SOLIDOS. V/V OPERATIVAS. | 75.5 | 2.8 |  |  |  | 1 | 1 | 4582 | JAZMIN-A-4:1
JAZMIN | JAZMIN AB-02 | 2024-04-18 | 2242 | 2118 | 70.4 | KERUI C-320-256-144 | 115.2 | 1/3 | 2 | 3.956 | 101 | 95 | 40 | 500-40" | 64.35 | 109.5 | 3328 | 130.3 | EMUL 90% | 33.6 | 4913 | 8011 | SL | OK | 3.2 | 2.917 | 400 | 2111.68 | 164 | 164 | 0.3 | 0 | 100 | 1447.84 | 69.2 | 0.1 | SI | 2277 | 2261.46 | SI | 54.6 | POZO CON AUMENTO @ 4 SPM, CON BOMBEO ESTABLE. MERMA DE NIVEL.. BUENA SUMERGENCIA. MODERADA IPG. CON MVTO -ELONGACION DE LA SARTA. TV CON ESCURRIMIENTO: SL. GP DE BOMBA. SEGUIMIENTO | 70.9 | 2.8 |  |  |  | 1 | 1 | 4583 | JAZMIN-AB-2:1
JAZMIN | JAZMIN AB-03 | 2024-04-18 | 1724.02 | 1652.05 | 91.7 | KERUI C-320-256-144 | 115.2 | 1/3 | 2 | 1.496 | 105 | 98 | 40 | 500-30" | 81.23 | 112.9 | 2340 | 64 | AGUA CRUDO 70% | 25.2 | 4238 | 6233 | OK | OK | 0.2 | 2.115 | 400 | 1518.39 | 76 | 62 | 0.4 | 9 | 81 | 1435.83 | 26.5 | 0.72 | NO | 1596 | 1573.66 | SI | 74.7 | POZO EN SEGUIMIENTO @ 1,5 SPM, CON BOMBEO ESTABLE. CON LEVE RECUPERACION DE CONDICIONES WHT, % EFF BOMBA & NIVEL. MODERADA SUMERGENCIA. FLUJO DE GAS EN EL ANULAR: 9 MSCFD. LEVE GOLPE DE FLUIDO E INTERFERENCIA POR GAS. V/V OPERATIVAS. CONT. SEGUIMIENTO | 46.5 | 1.2 |  |  |  | 1 | 1 | 4584 | JAZMIN-AB-3:1
JAZMIN | JAZMIN AB-04 | 2024-04-18 | 1821 | 1673.06 | 89.2 | KERUI C-320-256-144 | 115.2 | 1/3 | 2 | 5.114 | 116 | 97 | 40 | NO VOLANTA | 77.5 | 115.2 | 2618 | 212.8 | AGUA 100% | 24.4 | 3739 | 4841 | FUGA | OK | 1.2 | 1.687 | 400 | 1233.88 | 557 | 549 | 0.1 | 1 | 99 | 1462.81 | 230 | 0.12 | NO | 1805.72 | 1777.55 | SI | 236.7 | POZO EN SEGUIMIENTO @ 5,1 SPM, CON BOMBEO ESTABLE. CON ALTA RECUPERACION DE NIVEL. MUY ALTA SUMERGENCIA.TV CON DEFICIENCIA DESGASTE. EVALUAR AUMENTO DE SPM O WS CB. | 40.4 | 3.3 |  |  |  | 1 | 1 | 4585 | JAZMIN-AB-4:1
JAZMIN | JAZMIN AB-05 | 2024-04-18 | 2291.62 | 2199.24 | 43 | AMPSCOT C-640-305-168 | 168 | 4/4 | 2.25 | 3.015 | 102 | 97 | 40 | NO VOLANTA | 26.29 | 163.6 | 4209 | 76.6 | EMUL 90% | 29.8 | 5011 | 8684 | OK | OK | 0.1 | 3.137 | 400 | 2174.94 | 100 | 86 | 0 | 6 | 87 | 1386.64 | 36.9 | 0.32 | SI | 2276 | 2253.21 | SI | 43.2 | POZO CON AUMENTO @ 3 SPM, CON BOMBEO ESTABLE. CON DESCENSO DE CONDICIONES & AUMENTO DE GAS EN EL SISTEMA. MODERADA SUMERGENCIA. MUY SEVERO GOLPE DE FLUIDO CON INTERFERENCIA POR GAS. LEVE ELONGACION -MVTO DE TUBERIA. V/V OPERATIVAS. EVALUAR REDUCCION DE SPM @ 2,7 | 74 | 2.4 |  |  |  | 1 | 1 | 4586 | JAZMIN-AB-5:1
JAZMIN | JAZMIN AD-01 | 2024-04-18 | 1474.5 | 1187 | 69.5 | AMPSCOT C-320-256-144 | 144 | 3/3 | 2 | 4.8 | 97 | 88 | 50 | NO VOLANTA | 48.63 | 143 | 1677 | 155.7 | EMUL CRUDO 50% | 20.9 | 2301 | 3905 | LEVE PERDIDA DE CARGA | OK | 0 | 1.542 | 400 | 1106.84 | 60 | 59 | 0.1 | 1 | 99 | 1435.59 | 25.3 | 0.13 | NO | 1192.32 | 1073.24 | SI | 113.1 | POZO EN SEGUIMIENTO @ 4,8 SPM, CON BOMBEO & OPERANDO ESTABLE. MODERADA SUMERGENCIA. ACENTUADO GOLPE DE FLUIDO CON ALTA FRICCION & LEVE IPG. LEVE MANEJO DE SOLIDOS. V/V OPERATIVAS. CONT. SEGUIMIENTO | 59.3 | 5.5 |  |  |  | 1 | 1 | 4587 | JAZMIN-AD-1:1
JAZMIN | JAZMIN AD-02 | 2024-04-18 | 1356.5 | 1147 | 42.2 | AMPSCOT C-320-256-144 | 129.6 | 3/4 | 2 | 3.607 | 108 | 91 | 30 | NO VOLANTA | 32.92 | 128.1 | 1800 | 70.9 | EMUL 50% | 21.2 | 2559 | 4683 | OK | OK | 0.1 | 1.567 | 400 | 1105.16 | 207 | 177 | 14.7 | 6 | 85 | 1410.55 | 59.4 | 0.7 | SI | 1366.32 | 1223.01 | SI | 56.3 | POZO EN SEGUIMIENTO @ 3,6 SPM, CON BOMBEO ESTABLE. MANTIENE NIVEL PERO AUMENTA FLUJO DE GAS EN EL SISTEMA. ALTA SUMERGENCIA. LEVE CIERE TARDIO DE LA TV. CHP ALTO: 14,7 PSI. ACENTUADA INTERFERENCIA POR GAS. V/V OPERATIVAS. SEGUIMIENTO & DESPRESURIZAR CSG | 49.6 | 2.4 |  |  |  | 1 | 1 | 4588 | JAZMIN-AD-2:1
JAZMIN | JAZMIN AD-03 | 2024-04-18 | 1230 | 1077 | 60.5 | AMPSCOT C-320-256-144 | 144 | 4/4 | 2 | 5 | 91 | 86 | 90 | NO VOLANTA | 42.17 | 143.4 | 1713 | 141.4 | AGUA 90% | 18.8 | 2643 | 4074 | LIGERO CIERRE TARDIO | OK | 0 | 1.666 | 400 | 1277.07 | 0 | 0 | 6.9 | 22 | 100 | 1533.09 | 6.7 | 1.93 | NO | 1009.25 | 1005.91 | SI | 6.7 | POZO EN SEGUIMIENTO @ 5 SPM, CON BOMBEO ESTABLE. SIN SUMERGENCIA. ALTO FLUJO DE GAS POR EL ANULAR. :22 MSCFD.CHP ALTO: 6,9 PSI. LIGERO CIERRE TARDIO DE LA TV. ACENTUADO GOLPE DE FLUIDO E INTERFERENCIA POR GAS. LEVE MANEJO DE SOLIDOS. V/V OPERATIVAS. SEGUIMIENTO & DESPRESURIZAR CSG | 46.8 | 2.6 |  |  |  | 1 | 1 | 4589 | JAZMIN-AD-3:1
JAZMIN | JAZMIN AD-04 | 2024-04-18 | 1614 | 1232 | 102.5 | AMPSCOT C-320-256-144 | 129.6 | 3/4 | 2 | 2.362 | 108 | 98 | 30 | NO VOLANTA | 80.02 | 128.1 | 1769 | 113 | EMUL 90% | 20.4 | 2607 | 4724 | OK | OK | 0 | 1.549 | 400 | 1158.1 | 157 | 115 | 1.3 | 14 | 73 | 1495.28 | 49 | 1.43 | NO | 1366.32 | 1207.23 | SI | 114.2 | POZO POST WS TUBERIA ROTA +CBC @ 2,4 SPM, CON BOMBEO ESTABLE. BUENA SUMERGENCIA. ALTO FLUJO DE GAS POR EL ANULAR. :14 MSCFD.MODERADA INTERFERENCIA POR GAS. V/V OPERATIVAS. EVALUAR LEVE AUMENTO DE SPM. | 42.4 | 1.8 |  |  |  | 1 | 1 | 4590 | JAZMIN-AD-4:1
JAZMIN | JAZMIN AD-05 | 2024-04-18 | 1353 | 1161 | 65.6 | AMPSCOT C-320-256-144 | 129.6 | 3/4 | 2 | 1.899 | 95 | 92 | 30 | 500-1´25" | 51.22 | 128.2 | 1777 | 58.1 | EMUL 80% | 20.5 | 2592 | 4745 | LEVE CIERRE TARDIO | OK | 0.1 | 1.649 | 400 | 1159.01 | 96 | 31 | 14.7 | 55 | 32 | 1405.71 | 0 | 5.79 | NO | 1274.85 | 1197.15 | SI | 0 | POZO EN SEGUIMIENTO @ 1,9 SPM, CON BOMBEO ESTABLE. CON AUMENTO DE GAS EN EL SSITEMA. MODERADA SUMERGENCIA. ALTO FLUJO DE GAS POR EL ANULAR. :55 MSCFD.CHP ALTO: 14,7 PSI. MODERADA INTERFERENCIA POR GAS. LEVE CIERRE TARDIO DE LA TV. STUFFING AJUSTADO EN LA CARRERA DESCENDENTE PRESENTA UNA LEVE RESTRICCION. V/V OPERATIVAS. SEGUIMIENTO & DESPRESURIZAR CSG | 44.5 | 1.4 |  |  |  | 1 | 1 | 4591 | JAZMIN-AD-5:1
JAZMIN | JAZMIN AD-07 | 2024-04-18 | 1545.5 | 1172 | 83.8 | AMPSCOT C-456-256-144a | 144 | 4/4 | 2.25 | 3.83 | 103 | 93 | 30 | NO VOLANTA | 58.97 | 142.1 | 2128 | 189.4 | GAS CRUDO 50% | 27.5 | 4110 | 4723 | OK | LIFTED | 0 | 1.505 | 400 | 1100 | 130 | 130 | 8.7 | 0 | 100 | 1461.8 | 45.6 | 1.92 | NO | 1309.61 | 1124.21 | SI | 107.1 | POZO EN SEGUIMIENTO @ 3,8 SPM, CON BOMBEO ESTABLE. BUENA SUMERGENCIA..CHP ALTO: 8,7 PSI. MODERADA IPG. SV LEVANTADA. SEGUIMIENTO & DESPRESURIZAR CSG | 81.6 | 6.7 |  |  |  | 1 | 1 | 4592 | JAZMIN-AD-7:1
JAZMIN | JAZMIN AH-01 | 2024-04-18 | 1690 | 1250 | 99.4 | LUFKIN M-456D-256-144 | 111.851 | 1/3 | 2 | 1.642 | 119 | 98 | 70 | 500-30" | 90.41 | 110 | 2219 | 76.2 | EMUL 90% | 29.2 | 4196 | 6777 | LEVE CIERRE TARDIO | OK | 0 | 1.992 | 400 | 1464.59 | 0 | 0 | 0.1 | 4 | 91 | 1470.47 | 0.5 | 0.32 | SI | 1431.62 | 1402.17 | SI | 89.9 | POZO CON LEVE REDUCCION @ 1,6 SPM, CON BOMBEO ESTABLE. SIN SUMERGENCIA. CARTA LLENA. LEVE CIERRE TARDIO EN LA TV. V/V OPERATIVAS | 50.4 | 1.5 |  |  |  | 1 | 1 | 4593 | JAZMIN-AH-1:1
JAZMIN | JAZMIN AH-02 | 2024-04-18 | 1808.06 | 1324.12 | 75.3 | LUFKIN M-456D-256-144 | 111.851 | 1/3 | 2 | 2.83 | 117 | 100 | 70 | NO VOLANTA | 68.34 | 110.2 | 2054 | 99.4 | EMUL 90% | 26.5 | 2914 | 5059 | OK | OK | 0 | 1.765 | 400 | 1298.06 | 52 | 52 | 0.6 | 0 | 100 | 1470.89 | 21.5 | 0.01 | NO | 1359.1 | 1285.01 | SI | 196.4 | POZO CON AUMENTO @ 2,8 SPM, CON BOMBEO ESTABLE. MODERADA SUMERGENCIA. MODERADO GOLPE DE FLUIDO VISCOSO CON ALTA FRICCION. V/V OPERATIVAS. SEGUIMIENTO | 79.1 | 4 |  |  |  | 1 | 1 | 4594 | JAZMIN-AH-2:1
JAZMIN | JAZMIN AH-03 | 2024-04-18 | 1695 | 1256 | 73.9 | LUFKIN M-456D-256-144 | 111.851 | 1/3 | 2 | 4.489 | 113 | 105 | 50 | 500-30" | 67.76 | 109.1 | 2868 | 154.4 | EMUL 85% | 29.3 | 5642 | 6517 | OK | LIFTED | 0.1 | 2.069 | 400 | 1543.72 | 390 | 325 | 1.3 | 31 | 56 | 1492.24 | 133.5 | 2.52 | SI | 1946.28 | 1903.15 | SI | 34.9 | POZO POST WS TS CORTA. @ 4,5 SPM, CON BOMBEO ESTABLE. ALTA SUMERGENCIA. ALTO FLUJO DE GAS POR EL ANULAR. :31 MSCFD.MODERADA IPG. SV LEVANTADA. REESPACIAR. | 72.2 | 3.6 |  |  |  | 1 | 1 | 4595 | JAZMIN-AH-3:1
JAZMIN | JAZMIN AH-04 | 2024-04-18 | 1792.5 | 1309 | 99.5 | LUFKIN M-456D-256-144 | 144 | 3/3 | 2 | 4.675 | 116 | 103 | 70 | NO VOLANTA | 71.07 | 139.9 | 2985 | 216.9 | EMUL 70% | 33.8 | 3558 | 7763 | SL | OK | 3.3 | 2.115 | 400 | 1573.79 | 454 | 454 | 0 | 1 | 100 | 1488.22 | 188.6 | 0.05 | SI | 2087.55 | 1949.93 | SI | 81 | POZO EN SEGUIMIENTO @ 4,7 SPM, CON BOMBEO ESTABLE. ALTA SUMERGENCIA. :MODERADA IPG. MANEJO DE SOLIDOS & ELONGACION -MVTO DE SARTA. TV CON ESCURRIMIENTO: SL. EVALUAR LEVE AUMENTO DE SPM. | 91.3 | 5.9 |  |  |  | 1 | 1 | 4596 | JAZMIN-AH-4:1
JAZMIN | JAZMIN AH-05 | 2024-04-18 | 1699.5 | 1291 | 104.3 | LUFKIN M-456D-256-144 | 127.926 | 2/3 | 2 | 4.737 | 177 | 123 | 70 | 500-2´15" | 83.28 | 125.3 | 2970 | 230.4 | EMUL 90% | 30.9 | 4393 | 6828 | OK | OK | 0 | 1.912 | 400 | 1426.38 | 517 | 481 | 0 | 5 | 87 | 1492.03 | 200.7 | 0.47 | NO | 1946 | 1938.46 | SI | 98.5 | POZO CON AUMENTO @ 4,7 SPM, CON BOMBEO ESTABLE. MERMA DE NIVEL CON ALTA SUMERGENCIA. :MODERADA IPG. MVTO -ELONGACION DE LA SARTA. V/V OPERATIVAS. SEGUIMIENTO | 74.2 | 5 |  |  |  | 1 | 1 | 4597 | JAZMIN-AH-5:1
JAZMIN | JAZMIN BB-01 | 2024-04-18 | 1317.5 | 1084 | 23.5 | AMPSCOT C-320-256-144a | 144 | 3/3 | 2 | 1.645 | 94 | 92 | 40 | NO VOLANTA | 16.42 | 143.2 | 1638 | 18.1 | AGUA 95% | 20.3 | 2828 | 4217 | OK | OK | 0 | 1.427 | 400 | 1015.74 | 44 | 44 | 0.6 | 0 | 100 | 1423.61 | 19.5 | 0.04 | NO | 1060.05 | 1060.05 | NO | 136.5 | POZO CON REDUCCION @ 1,6 SPM, CON BOMBEO ESTABLE. LEVE RECUPERACION DE NIVEL. MODERADA SUMERGENCIA. .MUY SEVERO GOLPE DE FLUIDO. CARTA PRESENTA UNA RESTRICCION MARCADA FINALIZNADO LA CARRERA ASCENDENTE -STUFFING AJUSTADO. V/V OPERATIVAS. EVALUAR LIGERO AUMENTO DE SPM & MEJORA CON TS. NOTA: VARIADOR PRESENTA FALLA AL FINALIZAR LA CARRERA. ASCENDENTE. | 36.6 | 0.4 |  |  |  | 1 | 1 | 4598 | JAZMIN-BB-1:1
JAZMIN | JAZMIN BB-03 | 2024-04-18 | 1616 | 1203 | 19.8 | AMPSCOT C-320-256-144a | 144 | 3/3 | 2 | 2.311 | 95 | 91 | 40 | NO VOLANTA | 13.87 | 142.8 | 1914 | 21.3 | EMUL 92% | 19.1 | 3196 | 4452 | OK | OK | 0 | 1.74 | 400 | 1361.38 | 0 | 0 | 0.1 | 0 | 100 | 1564.81 | 0.2 | 0.08 | NO | 1307.57 | 1264.73 | NO | 107.5 | POZO CON REDUCCION @ 2,3 SPM, CON BOMBEO ESTABLE. SIN SUMERGENCIA. .MUY SEVERO GOLPE DE FLUIDOGOLPE DE FLUIDO. MANEJO DE SOLIDOS.CARTA MUESTRA UN LIGERO DESGASTE EN EL BARRIL PUNTUAL. V/V OPERATIVAS. MEJORA CON TS. | 37 | 0.8 |  |  |  | 1 | 1 | 4599 | JAZMIN-BB-3:1
JAZMIN | JAZMIN BG-03 | 2024-04-18 | 1522.39 | 1391.79 | 7.8 | AMPSCOT C-320-256-144a | 144 | 4/4 | 2 | 3 | 107 | 104 | 0 | NB | 5.44 | 143 | 1756 | 0 | NB | 22.3 | 4425 | 5166 | PERDIDA DE CARGA | LIFTED | 0.1 | 1.897 | 400 | 1280.24 | 0 | 0 | 0.6 | 0 | 100 | 1349.75 | 0.2 | 0.01 | NO | 1271 | 1270.48 | SI | 0 | POZO SE ENCUENTRA NO BOMBEA @ 3 SPM, CON BOMBEO ESTABLE. SIN SUMERGENCIA.CARTA DE PUMPING OFF. TV CON PERDIAD DE CARGA. . SV LEVANTADA. REESPACIAR & OPERAR A BAJOS SPM | 32.9 | 0.6 |  |  |  | 1 | 1 | 4600 | JAZMIN-BG-3:1
JAZMIN | JAZMIN BG-04 | 2024-04-18 | 1639.29 | 1498.59 | 43 | AMPSCOT C-320-256-144a | 144 | 3/3 | 2 | 3.072 | 202 | 178 | 30 | NO VOLANTA | 30.43 | 141.4 | 2199 | 61.7 | EMUL 90% | 26 | 3528 | 5824 | OK | OK | 0.1 | [11 empty] | NO | 1588.5 | 1478.27 | NO |  | POZO CON AUMENTO @ 3,1 SPM, CON BOMBEO ESTABLE. DESCENSO DE % EFF BOMBA. LEVE CIERRE TARDIO DE LA TV. CENTUADO GOLPE DE FLUIDO CON LEVE INTERFERENCIA POR GAS. ALTA FRICCION POR MANEJO DE SOLIDOS. V/V OPERATIVAS. NO SE TOMA REGISTRO ACUSTICO DEBIDO A LA ALTA TEMPERATURA Y VAPOR EN EL ANULAR: 178 °F | 60.6 | 1.7 |  |  |  | 0 | 1 | 4601 | JAZMIN-BG-4:1
JAZMIN | JAZMIN BH-01 | 2024-04-18 | 1672.5 | 1569 | 36 | AMPSCOT C-320-256-144a | 144 | 3/3 | 2.25 | 6.87 | 109 | 106 | 90 | NO REPORTA | 25 | 144.2 | 3026 | 146.2 | AGUA 80% | 27.3 | 3524 | 5731 | DEFICIENTE | OK | 2.9 | 2.161 | 400 | 1468.33 | 107 | 91 | 0.2 | 6 | 86 | 1358.93 | 38.5 | 0.51 | NO | 1587.08 | 1487.1 | SI | 69.4 | POZO CON AUMENTO @ 6,9 SPM, CON BOMBEO ESTABLE. CON AUMENTODE NIVEL. TV CON DEFICIENCIA CON FUGA. EVALUAR WS CB. | 58.7 | 8.4 |  |  |  | 1 | 1 | 4602 | JAZMIN-BH-1:1
JAZMIN | JAZMIN BH-02 | 2024-04-18 | 2028.5 | 1810 | 5.4 | AMPSCOT C-320-256-144 | 129.6 | 2/3 | 2 | 2.009 | 104 | 99 | 100 | 500-30" | 4.33 | 124.3 | 3235 | 5 | CRUDO 20% | 38.9 | 4415 | 7991 | OK | OK | 0.1 | 3.502 | 400 | 2125.79 | 18 | 18 | 0.4 | 0 | 100 | 1214.04 | 7.9 | 0.22 | SI | 2144 | 2105.58 | SI | 0.4 | POZO EN SEGUIMIENTO @ 2 SPM, CON BOMBEO ESTABLE. BAJA SUMERGENCIA. LEVE CIERRE TARDIO DE LATV. MUY SEVERO GOLPE DE FLUIDO & GP DE BOMBA.CON ALTA FRICCION FLUIDO VISCOSO. SEVERO GOLPE DE BOMBA. SV LEVANTADA. CONT. SEGUIMIENTO & MEJORA CON TS. | 93.2 | 2.5 |  |  |  | 1 | 1 | 4603 | JAZMIN-BH-2:1
JAZMIN | JAZMIN BH-03 | 2024-04-18 | 1609 | 1541 | 38 | AMPSCOT C-320-256-144a | 144 | 3/3 | 2 | 3.066 | 114 | 111 | 100 | 500-30" | 26.73 | 142.3 | 2335 | 54.4 | AGUA 90% | 25.8 | 3328 | 5350 | LIGERO CIERRE TARDIO | OK | 0 | 2.078 | 400 | 1432.28 | 22 | 22 | 0.2 | 0 | 100 | 1378.52 | 9.7 | 0.07 | NO | 1456 | 1419.74 | SI | 75.5 | POZO CON AUMENTO @ 3,1 SPM, CON BOMBEO ESTABLE. CON DESCENSO DE CONDICIONES DE CONDICIONES. MEDIANA SUMERGENCIA. MUY SEVERO GOLPE DE FLUIDO V/V OPERATIVAS. EVALUAR REDUCCION DE SPM. | 66.1 | 2.4 |  |  |  | 1 | 1 | 4604 | JAZMIN-BH-3:1
JAZMIN | JAZMIN BH-04 | 2024-04-18 | 1694.5 | 1594 | 59.1 | AMPSCOT C-320-256-144a | 144 | 3/3 | 2 | 2.795 | 128 | 106 | 100 | 500-35" | 41.74 | 141.5 | 2422 | 77 | EMUL 90% | 26.9 | 3362 | 5919 | OK | OK | 0 | 2.237 | 400 | 1493.28 | 109 | 96 | 0.5 | 5 | 88 | 1335.08 | 39.9 | 0.41 | NO | 1614 | 1480.73 | SI | 69.8 | POZO CON LEVE REDUCCION @ 2,8 SPM, CON BOMBEO ESTABLE. BUENA SUMERGENCIA. ACENTUADA INTERFERENCIA POR GAS. MODERADA FRICCION. STUFFING AJUSTADO. V/V OPERATIVAS. . SEGUIMIENTO | 68.1 | 3.1 |  |  |  | 1 | 1 | 4605 | JAZMIN-BH-4:1
JAZMIN | JAZMIN H-05 | 2024-04-18 | 1633.5 | 1468 | 59.6 | KERUI C-320-256-144 | 144 | 4/4 | 2 | 4.167 | 119 | 111 | 50 | NO VOLANTA | 42 | 141.8 | 2417 | 115.8 | EMUL 90% | 27.9 | 3758 | 5908 | OK | OK | 0 | 2.126 | 400 | 1591.52 | 52 | 48 | 0.1 | 4 | 90 | 1497.2 | 20.4 | 0.3 | SI | 1646 | 1593.66 | SI | 15.4 | POZO EN SEGUIMIENTO @ 4,2 SPM, CON BOMBEO ESTABLE. MODERADA SUMERGENCIA. ACENTUADO GP DE FLUIDO CON INTERFERENCIA POR GAS. FUERTE GP DE BOMBA. LEVE MANEJO DE SOLIDOS. V/V OPERATIVAS. | 72.2 | 2.7 |  |  |  | 1 | 1 | 4606 | JAZMIN-H-5:1
JAZMIN | JAZMIN H-06 | 2024-04-18 | 1665.5 | 1529 | 56.2 | KERUI C-320-256-144 | 144 | 4/4 | 2 | 3.75 | 139 | 111 | 50 | NO VOLANTA | 39.65 | 141.9 | 2405 | 98.4 | EMUL 86% | 25.2 | 3687 | 5832 | OK | OK | 0 | 2.19 | 400 | 1247.24 | 386 | 355 | 0.6 | 3 | 92 | 1139.03 | 149.3 | 0.32 | NO | 1674.7 | 1584.9 | SI | 145.8 | POZO EN SEGUIMIENTO @ 3,8 SPM, CON BOMBEO ESTABLE. CON DESCENSO DE CONDICIONES. NIVEL CON ALTO RUIDO & GAS. ALTA SUMERGENCIA.ACENTUADO GOLPE DE FLUIDO CON LEVE INTERFERENCIA POR GAS. STUFFING AJUSTADO. LEVE MANEJO DE SOLIDOS. V/V OPERATIVAS. | 60.1 | 2.8 |  |  |  | 1 | 1 | 4607 | JAZMIN-H-6:1
JAZMIN | JAZMIN A-09 | 2024-04-17 | 1646.38 | 1482.77 | 140.4 | AMPSCOT C-320-256-144a | 144 | 3/3 | 2 | 2.305 | 92 | 89 | 0 | NB | 97.72 | 143.7 | 2018 | 0 | NB | 18.9 | 3792 | 3969 | PERDIDA DE CARGA | OK | 0 | 1.983 | 400 | 1263.16 | 208 | 208 | 1.7 | 0 | 100 | 1273.99 | 89.3 | 0.02 | NO | 1487.09 | 1432.3 | NO | 157.8 | POZO SE ENCUENTRA NO BOMBEA, CON PPRL 106 LBS POR ENCIMA DEL PESO DE LA SARTA, CON PRUEBA DE VALVULAS ALINEADAS DEBAJO DE LA LINEA DE BOYANZA, SIN ACCION DE BOMBA. CON PERDIDA DE CARGA EN LA VIGA. POSIBLE DAÑO EN LA BOMBA- BARRIL. | 27 | 1.4 |  |  |  | 1 | 1 | 4608 | JAZMIN-A-9:1
JAZMIN | JAZMIN AP-07 | 2024-04-16 | 1879.48 | 1325.97 | 31.8 | LUFKIN C-320-213-120 | 120 | 4/4 | 2 | 5.099 | 136 | 106 | 50 | NO VOLANTA | 26.88 | 118.4 | 2101 | 75.7 | EMUL 90% | 35.3 | 3861 | 5740 | OK | OK | 0 | 1.845 | 800 | 1305.62 | 220 | 189 | 0.6 | 6 | 86 | 1415.3 | 79.9 | 0.53 | NO | 1606 | 1378.27 | NO | 160.1 | POZO CON AUMENTO @ 5,1 SPM, CON BOMBEO ESTABLE. BUENA SUMERGENCIA.ALTA IPG. STUFFING AJUSTADO.. V/V OPERATIVAS. EVALUAR REDUCCION @ 4.0 SPM. NOTA: SE HACE DISPARO CON 800 PSI | 65.7 | 3.5 |  |  |  | 1 | 1 | 4609 | JAZMIN-AP-7:1
JAZMIN | JAZMIN BF-03 | 2024-04-16 | 1533.5 | 1352 | 37 | AMPSCOT C-320-256-144a | 144 | 4/4 | 2 | 7.004 | 145 | 114 | 20 | 500-15" | 25.87 | 142.9 | 2258 | 120.8 | EMUL 88% | 29.8 | 3563 | 5509 | OK | OK | 0 | 1.923 | 800 | 1429.71 | 129 | 114 | 0.1 | 6 | 85 | 1486.96 | 47.4 | 0.54 | NO | 1560.73 | 1550.39 | SI | 36.3 | POZO EN SEGUIMIENTO @ 7 SPM, CON BOMBEO ESTABLE. BUENA SUMERGENCIA. SEVERO GP DE FLUIDO CON INTERFERENCIA POR GAS. V/V OPERATIVAS. EVALUAR REDUCCION DE PSM. NOTA : SE HACE DISPAARO CON 800 PSI NIVEL CON RUIDO | 80.9 | 4.1 |  |  |  | 1 | 1 | 4610 | JAZMIN-BF-3:1
JAZMIN | JAZMIN BF-04 | 2024-04-16 | 1668.5 | 1493 | 58.4 | AMPSCOT C-320-256-144a | 144 | 3/3 | 2 | 3.158 | 121 | 103 | 20 | 500-1´41" | 41.11 | 142 | 1988 | 86 | EMUL 90% | 24.2 | 3113 | 5462 | OK | OK | 0.2 | 2.061 | 400 | 1505.99 | 0 | 0 | 0.3 | 0 | 100 | 1461.42 | 0.1 | 0.12 | NO | 1444.6 | 1357.32 | SI | 67 | POZO CON AUMENTO @ 3,2 SPM, CON BOMBEO ESTABLE. SIN SUMERGENCIA. CON DESCENSO DE % EFF BOMBA. CENTUADO GOLPE DE FLUIDO CON LEVE IPG. MANEJO LEVE DE SOLIDOS V/V OPERATIVAS. SEGUIMIENTO A LA PERDIDA DE NIVEL. | 57.3 | 2.5 |  |  |  | 1 | 1 | 4611 | JAZMIN-BF-4:1
JAZMIN | JAZMIN BI-02 | 2024-04-16 | 1604.5 | 1488 | 55.3 | AMPSCOT C-320-256-144a | 144 | 3/3 | 2 | 5.099 | 115 | 102 | 110 | NO VOLANTA | 38.91 | 142.1 | 2367 | 131.5 | EMUL 90% | 32.8 | 3154 | 5580 | OK | OK | 0 | 1.829 | 400 | 1332.94 | 129 | 111 | 0.6 | 6 | 86 | 1457.57 | 47.3 | 0.55 | NO | 1468 | 1432.81 | SI | 99.8 | POZO CON AUMENTO @ 5,1 SPM, CON BOMBEO INESTABLE. CON AUMENTO DE GAS EN EL SISTEMA & DESCENSO DE NIVEL. BUENA SUMERGENCIA .ACENTUADA GP DE FLUIDO CON ALTA IPG CON V/V OPERATIVAS. EVALUAR LEVE REDUCCION DE SPM. | 97.7 | 10.1 |  |  |  | 1 | 1 | 4612 | JAZMIN-BI-2:1
JAZMIN | JAZMIN BI-03 | 2024-04-16 | 1702 | 1580 | 90.3 | AMPSCOT C-320-256-144a | 144 | 3/3 | 2 | 1.826 | 110 | 101 | 110 | 500-30" | 63.84 | 141.5 | 2456 | 76.9 | EMUL 90% | 26.7 | 3375 | 6180 | OK | OK | 0 | 2.11 | 400 | 1486.99 | 92 | 76 | 0.4 | 8 | 83 | 1409.47 | 32.2 | 0.73 | NO | 1589.31 | 1505.89 | SI | 72.3 | POZO EN SEGUIMIENTO @ 1,8 SPM, CON BOMBEO ESTABLE. CON LIGERA RECUPERACION DE CONDICONES. MODERADA SUMERGENCIA.MODERADA INTERFERENCIA POR GAS. LEVE FRICCION. V/V OPERATIVAS. EVALUAR LEVE AUMENTO @ 2.1 SPM | 64 | 2.1 |  |  |  | 1 | 1 | 4613 | JAZMIN-BI-3:1
JAZMIN | JAZMIN J-01 | 2024-04-16 | 1651.5 | 1481 | 56.4 | AMPSCOT C-320-256-144a | 144 | 3/3 | 2 | 5.59 | 128 | 109 | 90 | NO VOLANTA | 39.77 | 141.9 | 2565 | 147.1 | EMUL 90% | 32.4 | 3511 | 6696 | OK | OK | 0 | 2.035 | 400 | 1473.93 | 188 | 151 | 0.5 | 11 | 77 | 1448.58 | 63.7 | 0.94 | NO | 1677 | 1601.66 | SI | 53.9 | POZO CON LEVE REDUCCION @ 5,6 SPM, CON BOMBEO ESTABLE. LEVE AUMENTO DE GAS EN EL SISTEMA. BUENA SUMERGENCIA. ALTO FLUJO DE GAS POR EL ANULAR. :11 MSCFD.ACENTUADO GOLPE DE FLUIDO CON LEVE INTERFERENCIA POR GAS. V/V OPERATIVAS. | 92.1 | 6.7 |  |  |  | 1 | 1 | 4614 | JAZMIN-J-1:1
JAZMIN | JAZMIN J-02 | 2024-04-16 | 1702.5 | 1531 | 63.6 | AMPSCOT C-320-256-144a | 144 | 3/3 | 2 | 1.477 | 107 | 101 | 90 | 500-40" | 45.07 | 141.1 | 2384 | 43.8 | CRUDO 20% | 29 | 3112 | 6473 | LL | OK | 0.8 | 2.323 | 400 | 1619.52 | 0 | 0 | 0.2 | 0 | 100 | 1394.34 | 0.3 | 0.01 | NO | 1608.75 | 1504.16 | SI | 34.5 | POZO CON REDUCCION @ 1,5 SPM, CON BOMBEO ESTABLE. RECUPERA CONDICIONES. SIN SUMERGENCIA. MODERADO GOLPE DE FLUIDO CON ALTA FRICCION E IPG. TV CON ESCURRIMIENTO. SEGUIMIENTO. | 72.7 | 2.2 |  |  |  | 1 | 1 | 4615 | JAZMIN-J-2:1
JAZMIN | JAZMIN J-03 | 2024-04-16 | 1568.5 | 1442 | 79.1 | AMPSCOT C-320-256-144a | 144 | 3/3 | 2 | 5.056 | 158 | 106 | 90 | NO VOLANTA | 55.6 | 142.3 | 2485 | 186.5 | EMUL 90% | 25.6 | 3561 | 5818 | OK | OK | 0.3 | 2.025 | 800 | 1437.99 | 125 | 121 | 0.1 | 2 | 97 | 1420.24 | 50.9 | 0.14 | NO | 1565.26 | 1554.99 | SI | 52.3 | POZO EN SEGUIMIENTO @ 5,1 SPM, CON BOMBEO OPERANDO ESTABLE. BUENA SUMERGENCIA. MODERADA IPG. LEVE GP DE BOMBA. V/V OPERATIVAS. SEGUIMIENTO A LA MERMA DE NIVEL. NOTA: POZO CON ALTA INTRFERENCIA SE HACE DISPARO CON 800 PSI | 58.5 | 3.5 |  |  |  | 1 | 1 | 4616 | JAZMIN-J-3:1
JAZMIN | JAZMIN J-04 | 2024-04-16 | 1648.46 | 1489.93 | 124.3 | AMPSCOT C-320-256-144a | 144 | 3/3 | 2 | 5.07 | 120 | 115 | 90 | NO REPORTA | 87.41 | 142.3 | 2513 | 294.1 | GAS CRUDO 80% | 26.1 | 3508 | 5638 | SL | OK | 2.8 | 1.989 | 400 | 1486.69 | 109 | 96 | 0.1 | 5 | 88 | 1494.91 | 40.2 | 0.41 | NO | 1598.14 | 1573.63 | SI | 60.4 | POZO EN SEGUIMIENTO @ 5,1 SPM, CON BOMBEO & OPERANDO ESTABLE. BUENA SUMERGENCIA. :MODERADA IPG. TV CON ESCURRIMIENTO: SL. CONT. SEGUIMIENTO | 57.8 | 5.2 |  |  |  | 1 | 1 | 4617 | JAZMIN-J-4:1
JAZMIN | JAZMIN N-04 | 2024-04-16 | 1491.5 | 1223 | 41.7 | AMPSCOT C-320-256-144 | 129.6 | 3/4 | 2 | 4.009 | 130 | 112 | 60 | EMPAQUES MALOS | 32.63 | 128 | 1953 | 78.1 | EMUL 86% | 24.7 | 3335 | 5353 | OK | OK | 0 | 1.894 | 400 | 1300.07 | 70 | 66 | 0.3 | 2 | 96 | 1372.83 | 27.8 | 0.26 | NO | 1391.8 | 1234.76 | SI | 61 | POZO CON REDUCCION @ 4 SPM, CON BOMBEO ESTABLE. MODERADA SUMERGENCIA. ACENTUADO GOLPE DE FLUIDO VISCOSO CON ALTA FRICCION CON LEVE INTERFERENCIA POR GAS. V/V OPERATIVAS. SEGUIMIENTO NOTA: UBM CONTINUA FRENO DISTENDIDO. | 65.9 | 4 |  |  |  | 1 | 1 | 4618 | JAZMIN-N-4:1
JAZMIN | JAZMIN N-05 | 2024-04-16 | 1455.5 | 1169 | 71.3 | AMPSCOT C-320-256-144 | 129.6 | 3/4 | 2 | 2.795 | 111 | 106 | 60 | 500-35" | 56.53 | 126.2 | 1995 | 93 | GAS CRUDO 70% | 31.9 | 2725 | 4744 | OK | OK | 0.4 | 1.744 | 400 | 1262.43 | 127 | 126 | 0.2 | 1 | 99 | 1447.74 | 52.9 | 0.11 | NO | 1425.8 | 1263.99 | SI | 63.3 | POZO EN SEGUIMIENTO @ 2,8 SPM, CON BOMBEO ESTABLE. BUENA SUMERGENCIA. MODERADO GOLPE DE FLUIDO VISCOSO CON CIERRE TARDIO DE LA TV & STUFFING MUY AJUSTADO. V/V OPERATIVAS. EVALUAR PRECALENTAMIENTO. | 89.2 | 4.8 |  |  |  | 1 | 1 | 4619 | JAZMIN-N-5:1
JAZMIN | JAZMIN N-08 | 2024-04-16 | 1653.5 | 1306 | 75.7 | AMPSCOT C-320-256-144 | 115.2 | 2/4 | 2 | 3.6 | 112 | 108 | 60 | NO VOLANTA | 67.18 | 112.6 | 2208 | 127 | EMUL 90% | 23.3 | 3408 | 3915 | LIGERO CIERRE TARDIO & SL. | OK | 0.7 | 2.054 | 400 | 1546.77 | 54 | 51 | 0.2 | 2 | 95 | 1506.1 | 21.9 | 0.17 | NO | 1616 | 1412.95 | SI | 34.9 | POZO CON AUMENTO @ 3,6 SPM, CON BOMBEO ESTABLE. MODERADA SUMERGENCIA. MODERADO GOLPE DE FLUIDO CON LEVE INTERFERENCIA POR GAS. PRUEBA DE VALVULAS SALE MALA DEBIDO AL QUE NO TIENE FRENO NOTA. UBM SIN FRENO. | 54.6 | 3 |  |  |  | 1 | 1 | 4620 | JAZMIN-N-8:1
JAZMIN | JAZMIN N-09 | 2024-04-16 | 1450 | 1160 | 113.3 | AMPSCOT C-320-256-144 | 129.6 | 3/4 | 2.25 | 5.625 | 108 | 105 | 60 | NO VOLANTA | 87.5 | 129.5 | 2672 | 376.2 | EMUL 90% | 30.9 | 3441 | 5580 | SL | OK | 2.1 | 1.675 | 400 | 1189.94 | 181 | 181 | 0 | 0 | 100 | 1420.82 | 76.2 | 0.08 | NO | 1378.7 | 1345.27 | NO | 107.4 | POZO EN SEGUIMIENTO @ 5,7 SPM, CON BOMBEO ESTABLE. BUENA SUMERGENCIA.TV CON PERDIDA DE CARGA DESGASTE & CARTA PRESENTA UNA RESTRICCION MARCADA AL FINAL DE LA CARRERA ASCENDENTE. SEGUIMIENTO. | 72.4 | 7.1 |  |  |  | 1 | 1 | 4621 | JAZMIN-N-9:1
JAZMIN | JAZMIN P-09 | 2024-04-16 | 1423.5 | 1176 | 133.5 | AMPSCOT C-320-256-144 | 144 | 4/4 | 2 | 1.923 | 148 | 103 | 30 | NO VOLANTA | 93.77 | 142.4 | 2080 | 119.7 | GAS EMUL 80% | 22.8 | 3468 | 5294 | SL | OK | 1.1 | 1.667 | 400 | 1124.61 | 345 | 274 | 0.9 | 14 | 72 | 1349.27 | 113 | 1.65 | SI | 1528 | 1396.71 | NO | 76 | POZO POST INYECCION@ 1,9 SPM, CON BOMBEO ESTABLE. ALTA SUMERGENCIA. ALTO FLUJO DE GAS POR EL ANULAR. :14 MSCFD. LEVE INTERFERENCIA POR GAS.STUFFING AJUSTADO. TV CON ESCURRIMIENTO.EVALUAR LEVE AUMENTO DE SPM. | 46.9 | 1.9 |  |  |  | 1 | 1 | 4622 | JAZMIN-P-9:1
JAZMIN | JAZMIN S-04 | 2024-04-16 | 1415 | 1076 | 72.4 | LUFKIN C-320D-213-120 | 120 | 3/3 | 2 | 4.557 | 178 | 141 | 60 | 500-1´ | 61.04 | 118.6 | 2216 | 153.8 | EMUL 90% | 31.4 | 3861 | 5498 | OK | OK | 0 | 1.56 | 400 | 1120.64 | 340 | 304 | 0.6 | 5 | 87 | 1436.71 | 127.6 | 0.59 | NO | 1477.59 | 1453.07 | SI | 103 | POZO POST INYECCION @ 4,6 SPM, CON BOMBEO ESTABLE. ALTA SUMERGENCIA. MODERADA INTERFERENCIA POR GAS. ALTO MANEJO DE SOLIDOS. V/V OPERATIVAS. SEGUIMIENTO | 66.1 | 2.9 |  |  |  | 1 | 1 | 4623 | JAZMIN-S-4:1
JAZMIN | JAZMIN X-01 | 2024-04-16 | 1505.85 | 1376.7 | 106.7 | LUFKIN M-456D-256-144 | 111.851 | 1/3 | 2 | 2.043 | 114 | 103 | 50 | NO VOLANTA | 96.33 | 110.7 | 2172 | 101.7 | EMUL 90% | 19.6 | 4639 | 4693 | OK | MUY LEVANTADA | 0 | 0.858 | 400 | 611.08 | 864 | 576 | 3.2 | 22 | 67 | 1424.44 | 244.9 | 3.29 | SI | 1507 | 1474.37 | SI | 244.4 | POZO POST INYECCION @ 2 SPM, CON BOMBEO ESTABLE. MUY ALTA SUMERGENCIA. ALTO FLUJO DE GAS POR EL ANULAR. :22 MSCFD.CON LEVE NTERFERENCIA POR GAS. SV MUY LEVANTADA. REESPACIAR & EVALUAR LEVE AUMENTO DE SPM. | 26.7 | 0.9 |  |  |  | 1 | 1 | 4624 | JAZMIN-X-1:1
JAZMIN | JAZMIN Z-7 | 2024-04-16 | 1665 | 1535 | 120 | AMPSCOT C-320-256-144 | 129.6 | 4/4 | 2 | 1.875 | 142 | 109 | 50 | 500-30" | 93.78 | 128 | 2411 | 105 | EMUL 80% | 22.2 | 4693 | 3978 | OK | OK | 0.2 | 1.152 | 400 | 792.18 | 800 | 669 | 1 | 7 | 83 | 1375.31 | 280 | 0.97 | SI | 1673.8 | 1586.58 | SI | 276.7 | POZO POST INYECCION @ 1,9 SPM, CON BOMBEO ESTABLE. ALTA SUMERGENCIA.LEVE INTERFERENCIA POR GAS. TV CON ESCURRIMIENTO. EVALUAR AUMENTO DE SPM. NOTA: UBM CON FRENO MUY TENSIONADO. | 34.1 | 1.3 |  |  |  | 1 | 1 | 4625 | JAZMIN-Z-7:1
JAZMIN | JAZMIN Z-9 | 2024-04-16 | 2044.5 | 1783 | 107.6 | AMPSCOT C-320-256-144 | 115.2 | 2/4 | 2 | 2.302 | 106 | 105 | 50 | NO VOLANTA | 95.64 | 112.5 | 3064 | 115.5 | CRUDO 40% | 32 | 4729 | 7478 | SL | OK | 2.5 | 2.325 | 800 | 1722.97 | 400 | 335 | 0.5 | 9 | 79 | 1482.12 | 139.4 | 0.72 | NO | 2137 | 2082.28 | SI | 102.5 | POZO CON REDISEÑO + FILTRO TUNDRA @ 2,3 SPM, CON BOMBEO DEFICIENTE. NIVEL CON ALTO RUIDO MUY ALTA SUMERGENCIA. CARTA LLENA CON TV CON ESCURRIMIENTO: SL. REESPACIAR & EVALUAR LEVE AUMENTO DE SPM. | 58.3 | 2.4 |  |  |  | 1 | 1 | 4626 | JAZMIN-Z-9:1
JAZMIN | JAZMIN A-01 | 2024-04-15 | 1607.56 | 1460.13 | 54.6 | AMPSCOT C-320-256-144a | 144 | 3/3 | 2 | 2.975 | 112 | 104 | 20 | NO VOLANTA | 38.34 | 142.5 | 2205 | 75.8 | EMUL 90% | 28 | 4264 | 6332 | OK | OK | 0 | 1.893 | 400 | 1355.29 | 165 | 165 | 1.1 | 0 | 100 | 1431.9 | 68.7 | 0.2 | SI | 1524.1 | 1502.56 | SI | 105.9 | POZO CON REDUCCION @ 3 SPM, CON BOMBEO & OPERANDO STABLE. BUENA SUMERGENCIA. ACENTUADA IPG. LEVE MANEJO DE SOLIDOS. STUFFFING AJUSTADO. V/V OPERATIVAS. | 50.4 | 1.9 |  |  |  | 1 | 1 | 4627 | JAZMIN-A-1:1
JAZMIN | JAZMIN A-02 | 2024-04-15 | 1592.35 | 1474.71 | 67.2 | AMPSCOT C-320-256-144a | 144 | 3/3 | 2 | 2.483 | 107 | 102 | 20 | NO VOLANTA | 47.33 | 142.1 | 2029 | 77.9 | EMUL 90% | 28.9 | 3540 | 6636 | OK | OK | 0 | 1.935 | 400 | 1415.6 | 56 | 56 | 1.3 | 0 | 100 | 1463.15 | 22.7 | 0.17 | SI | 1480.21 | 1389.78 | NO | 68.2 | POZO EN SEGUIMIENTO @ 2,5 SPM, CON BOMBEO ESTABLE. CON LIGERA RECUPERCION WHT & SUMERGENCIA. MODERADA SUMERGENCIA. MODERADO GOLPE DE FLUIDO CON ALTA FRICION CON LEVE INTERFERENCIA POR GAS. V/V OPERATIVAS. CONT. SEGUIMIENTO | 60.3 | 2.9 |  |  |  | 1 | 1 | 4628 | JAZMIN-A-2:1
JAZMIN | JAZMIN A-08 | 2024-04-15 | 2006.36 | 1752.72 | 23.5 | AMPSCOT C-320-256-144a | 115.2 | 1/3 | 2 | 2.086 | 110 | 109 | 20 | NO VOLANTA | 21.02 | 112 | 2680 | 22.9 | GAS CRUDO 40% | 32.3 | 6388 | 6974 | LEVE CIERRE TARDIO | LIFTED | 0 | 2.578 | 400 | 1791.42 | 126 | 126 | 1.3 | 0 | 100 | 1389.78 | 52.2 | 0.21 | NO | 1918.3 | 1906.19 | SI | 91.9 | POZO CON LIGERO AUMENTO @ 2,1 SPM, CON BOMBEO ESTABLE. BUENA SUMERGENCIA. LEVE CIERRE TARIDIO DE LA TV CON MUY SEVERO GOLPE DE FLUIDO VISCOSO E IPG. SV LEVANTADA. SEGUIMIENTO | 70.4 | 1.9 |  |  |  | 1 | 1 | 4629 | JAZMIN-A-8:1
JAZMIN | JAZMIN AF-02 | 2024-04-15 | 1655.35 | 1482.7 | 28.3 | AMPSCOT C-320-256-144a | 144 | 3/3 | 2.25 | 2.97 | 118 | 104 | 20 | 500-25" | 20.04 | 141.2 | 3041 | 49.6 | AGUA 90% | 30.7 | 3744 | 6720 | OK | OK | 0 | 2.596 | 400 | 1669.13 | 47 | 47 | 1.9 | 0 | 100 | 1285.93 | 18.2 | 0.21 | NO | 1719.03 | 1647.46 | SI | 1.4 | POZO EN SEGUIMIENTO @ 3,0 SPM, CON BOMBEO ESTABLE. CON DESCENSO DE CONDICIONES DE BOMBEO.MEDIANA SUMERGENCIA. SEVERO GOLPE DE FLUIDO CON LEVE INTERFERENCIA POR GAS. ALTO MANEJO DE SOLIDOS. STUFFING AJUSTADO. V/V OPERATIVAS. EVALUAR LEVE REDUCCION DE SPM. | 78.4 | 2.5 |  |  |  | 1 | 1 | 4630 | JAZMIN-AF-2:1
JAZMIN | JAZMIN AF-03 | 2024-04-15 | 1503.5 | 1390 | 76.2 | AMPSCOT C-320-256-144a | 144 | 3/3 | 2 | 2.752 | 120 | 101 | 20 | NO VOLANTA | 53.5 | 142.4 | 2173 | 97.8 | CRUDO EMUL 70% | 22.8 | 3333 | 5300 | OK | OK | 0 | 2.219 | 400 | 1354.06 | 134 | 134 | 1.5 | 0 | 100 | 1220.42 | 55.4 | 0.53 | NO | 1488.5 | 1488.45 | SI | 62.3 | POZO CON REDUCCION @ 2,8 SPM, CON BOMBEO ESTABLE. BUENA SUMERGENCIA. MODERADO GOLPE DE FLUIDO CON LEVE IPG. CON LEVE MANEJO DE SOLIDOS V/V OPERATIVAS. SEGUIMIENTO RUTA WO TS 29/04/2024 | 51 | 1.5 |  |  |  | 1 | 1 | 4631 | JAZMIN-AF-3:1
JAZMIN | JAZMIN AF-05 | 2024-04-15 | 1565 | 1443 | 51.4 | AMPSCOT C-320-256-144a | 144 | 3/3 | 2 | 2.228 | 122 | 101 | 20 | 500-1´26" | 36.25 | 141.9 | 2218 | 53.5 | CRIUDO 40% | 26.6 | 3771 | 5507 | OK | OK | 0 | 2.385 | 400 | 1654.57 | 0 | 0 | 1 | 0 | 100 | 1387.48 | 0.5 | 0.12 | NO | 1582 | 1520.83 | SI | 0.5 | POZO EN SEGUIMIENTO @ 2,2 SPM, CON BOMBEO ESTABLE. CON RECUPERACION DE CONDICIONES. NIVEL MAS CLARO. CONTINUA SIN SUMERGENCIA. ACENTUADO GOLPE DE FLUIDO VISCOSO CON LEVE IPG CON MANEJO DE SOLIDOS.STUFFING AJUSTADO. V/V OPERATIVAS. | 61.2 | 2.2 |  |  |  | 1 | 1 | 4632 | JAZMIN-AF-5:1
JAZMIN | JAZMIN AK-04B | 2024-04-15 | 2111.5 | 1897 | 27.7 | AMPSCOT C-456-305-144 | 144 | 4/4 | 2 | 2.253 | 95 | 87 | 100 | NO VOLANTA | 19.8 | 139.9 | 3261 | 29.1 | CRUDO 20% | 26.8 | 5823 | 7507 | OK | OK | 0 | 2.988 | 400 | 2161.8 | 0 | 0 | 14.7 | 50 | 100 | 1446.99 | 0 | 2.77 | NO | 2162.3 | 2124.23 | SI | 14.7 | POZO EN CON LIGERA REDUCCION @ 2,3 SPM, CON BOMBEO ESTABLE. CON LIGERA RECUPERACION DE CONDICONES DE BOMBEO. CONTINUA SIN SUMERGENCIA. ALTO FLUJO DE GAS POR EL ANULAR. :47 MSCFD.CHP ALTO: 14,7 PSI. MUY SEVERO GOLPE DE FLUIDO CON LEVE INTERFERENCIA POR GAS. CARTA PRESENTA UNA DISMINUCION DE CARGA FINALIZANDO - POSIBLE CAMBIO DE DIAMETRO. V/V OPERATIVAS. SEGUIMIENTO & DESPRESURIZAR CSG RUTA WO TS N2+VAPOR | 61.8 | 1.3 |  |  |  | 1 | 1 | 4633 | JAZMIN-AK-4:1
JAZMIN | JAZMIN AK-08 | 2024-04-15 | 1722.5 | 1550 | 46.6 | KERUI C-320-256-144 | 144 | 4/4 | 2.25 | 1.54 | 90 | 86 | 100 | NO VOLANTA | 33.17 | 140.6 | 3498 | 42.4 | EMUL 85% | 31.9 | 3978 | 7217 | OK | OK | 0.1 | 2.346 | 400 | 1733.18 | 17 | 17 | 7 | 58 | 100 | 1477.57 | 0 | 3.98 | NO | 1749.87 | 1740.51 | SI | 6.8 | POZO EN SEGUIMIENTO @ 1,5 SPM, CON BOMBEO "ESTABLE". CON DESCENSO DE CONDICONES DE BOMBEO. BAJA SUMERGENCIA.ALTO FLUJO DE GAS POR EL ANULAR. :55 MSCFD.CHP ALTO: 7 PSI. ACENTUADO GOLPE DE FLUIDO CON LEVE INTERFERENCIA POR GAS. V/V OPERATIVAS. SEGUIMIENTO & DESPRESURIZAR CSG | 72.5 | 1.7 |  |  |  | 1 | 1 | 4634 | JAZMIN-AK-8:1
JAZMIN | JAZMIN BE-01 | 2024-04-15 | 1563.41 | 1324.82 | 107.8 | AMPSCOT C-320-256-144a | 144 | 3/3 | 2 | 7.2 | 122 | 105 | 50 | NO VOLANTA | 75.6 | 142.6 | 2364 | 361.9 | AGUA 90% | 32.4 | 4162 | 6033 | OK | OK | 0 | 2.015 | 400 | 1485.14 | 122 | 93 | 0.2 | 29 | 59 | 1474.09 | 39.5 | 2.37 | SI | 1616.24 | 1546.84 | SI | 18.7 | POZO CON AUMENTO @ 7,2 SPM, CON BOMBEO ESTABLE. ALTA SUMERGENCIA. ALTO FLUJO DE GAS POR EL ANULAR. :26 MSCFD.MODERADO GOLPE DE FLUIDO CON LEVE INTERFERENCIA POR GAS. V/V OPERATIVAS. SEGUIMIENTO | 89.1 | 8.7 |  |  |  | 1 | 1 | 4635 | JAZMIN-BE-1:1
JAZMIN | JAZMIN BE-02 | 2024-04-15 | 1632 | 1505 | 95.9 | AMPSCOT C-320-256-144a | 144 | 3/3 | 2 | 5.014 | 125 | 105 | 50 | NO VOLANTA | 67.95 | 141.2 | 2339 | 224.4 | AGUA 98% | 28.9 | 3303 | 6249 | OK | OK | 0 | 2.1 | 400 | 1477.47 | 134 | 131 | 1.2 | 1 | 98 | 1407.11 | 54.2 | 0.12 | NO | 1623.43 | 1537.45 | NO | 57.8 | POZO CON LEVE AUMENTO @ 5 SPM, CON BOMBEO ESTABLE. BUENA SUMERGENCIA. MODERADO GOLPE DE FLUIDOE IPG. STUFFING AJUSTADO. ELONGACION DE LA SARTA. MANEJO DE SOLIDOS. V/V OPERATIVAS. SEGUIMIENTO | 83.7 | 7.4 |  |  |  | 1 | 1 | 4636 | JAZMIN-BE-2:1
JAZMIN | JAZMIN BE-06 | 2024-04-15 | 1520.98 | 1334.96 | 16.7 | AMPSCOT C-320-256-144 | 144 | 3/3 | 2 | 1.254 | 95 | 89 | 50 | NO VOLANTA | 11.79 | 141.3 | 2291 | 9.7 | CRUDO AGUA 50% | 33.9 | 3666 | 6269 | LIGERO CIERRE TARDIO | OK | 0.1 | 2.229 | 400 | 1612.43 | 0 | 0 | 0.8 | 12 | 100 | 1446.77 | 0.3 | 0.89 | NO | 1548.62 | 1501.15 | SI | 0.3 | POZO CON LEVE REDUCCION @ 1,3 SPM, CON BOMBEO ESTABLE.SIN SUMERGENCIA. ALTO FLUJO DE GAS EN EL ANULAR :10 MSCFD.LEVE CIERRRE TARDIO CON MUY SEVERO GOLPE DE FLUIDO CON LEVE INTERFERENCIA POR GAS ALTA FRICCION POR FLUIDO VISCOSO. V/V OPERATIVAS. SEGUIMIENTO & MEJORA CON TS. | 94.2 | 2.5 |  |  |  | 1 | 1 | 4637 | JAZMIN-BE-6:1
JAZMIN | JAZMIN C-02 | 2024-04-15 | 1430 | 1217 | 100.3 | AMPSCOT C-320-256-144a | 144 | 3/3 | 2 | 4.932 | 123 | 109 | 70 | NO VOLANTA | 70.22 | 142.9 | 2173 | 230.8 | EMUL 90% | 23.7 | 3294 | 5247 | SL | OK | 1.7 | 1.71 | 400 | 1260.26 | 113 | 107 | 1.7 | 2 | 95 | 1473.99 | 43.4 | 0.22 | NO | 1373.5 | 1373.43 | SI | 68 | : POZO EN SEGUIMIENTO @ 4,9 SPM, CON BOMBEO & OPERANDO ESTABLE. BUENA SUMERGENCIA..MODERADO GOLPE DE FLUIDO CON LEVE INTERFERENCIA POR GAS. CARTA PRESENTA UNA LEVE RESTRICCION CASI FINALIZANDO EN LA CARRERA ASCENDENTE. LEVE MANEJO DE SOLIDOS. TV CON ESCURRIMIENTO. CONT. SEGUIMIENTO | 51.6 | 3.4 |  |  |  | 1 | 1 | 4638 | JAZMIN-C-2:1
JAZMIN | JAZMIN C-04 | 2024-04-15 | 1809 | 1318 | 132.9 | AMPSCOT C-320-256-144 | 144 | 3/3 | 2 | 2.169 | 123 | 109 | 80 | NO VOLANTA | 93.81 | 141.6 | 2481 | 134.4 | EMUL 80% | 22.2 | 3240 | 5151 | SL | OK | 1.6 | 1.69 | 400 | 1131.1 | 493 | 459 | 1.1 | 3 | 93 | 1338.58 | 192 | 0.29 | NO | 1671.62 | 1573.74 | NO | 245.1 | POZO EN SEGUIMIENTO @ 2,2 SPM, CON BOMBEO ESTABLE. ALTA SUMERGENCIA. CARTA LLENA CON LIGERA IPG. TV CON ESCURRIMIENTO. EVALUAR LEVE AUMENTO DE SPM NOTA. DINAMGRAMA TOMADO CON PRT DEBIDO A QUE EL CARRIEL BAR PEGA CON EL STUFFING BOX. CONDICION QUE GENERARIA UN GOLPE EN LA CELDA | 39.8 | 2 |  |  |  | 1 | 1 | 4639 | JAZMIN-C-4:1
JAZMIN | JAZMIN CB-01 | 2024-04-15 | 1690 | 1438 | 78.3 | KERUI C-320-256-144 | 144 | 4/4 | 2.25 | 1.929 | 110 | 101 | 30 | NO VOLANTA | 55.34 | 141.5 | 2913 | 89.2 | EMUL 90% | 25.5 | 3554 | 6218 | OK | OK | 0.3 | 1.951 | 400 | 1430.16 | 136 | 136 | 1.3 | 0 | 100 | 1466.07 | 56.2 | 0.05 | NO | 1568.9 | 1563.27 | SI | 110.6 | POZO CON REDUCCION @ 1,9 SPM, CON BOMBEO ESTABLE. CON LEVE RECUPERACION DE CONDICIONES. BUENA SUMERGENCIA.MODERADO GOLPE DE FLUIDO CON LEVE MANEJO DE SOLIDOS. V/V OPERATIVAS. EVALUAR AUMENTO DE SPM. | 51.4 | 1.3 |  |  |  | 1 | 1 | 4640 | JAZMIN-CB-1:1
JAZMIN | JAZMIN CB-03 | 2024-04-15 | 1668 | 1493 | 64 | KERUI C-320-256-144 | 144 | 4/4 | 2 | 3.279 | 108 | 100 | 70 | 500-57" | 44.99 | 142.2 | 2338 | 97.8 | EMUL 90% | 26.1 | 3388 | 5351 | OK | OK | 0 | 1.977 | 400 | 1407.74 | 129 | 129 | 1.2 | 0 | 100 | 1424.12 | 53.3 | 0.27 | SI | 1551 | 1486.74 | SI | 101.4 | POZO EN SEGUIMIENTO @ 3,3 SPM, CON BOMBEO & OPERANDO ESTABLE. CON LEVE DESCENSO DE NIVEL. BUENA SUMERGENCIA. ACENTUADA IPG. MANEJO DE SOLIDOS. CARTA MUESTRA PUNTUAL DESGASTE DEL BARRIL.BARRA LISA LEVEMENTE TORCIDA. VV/V OPERATIVAS. CONT. SEGUIMIENTO | 56.9 | 3.3 |  |  |  | 1 | 1 | 4641 | JAZMIN-CB-3:1
JAZMIN | JAZMIN F-01 | 2024-04-15 | 1624.36 | 1460.72 | 13.6 | AMPSCOT C-320-256-144 | 144 | 4/4 | 2 | 2.56 | 91 | 90 | 60 | NO VOLANTA | 9.63 | 141.8 | 2430 | 16.3 | EMUL 90% | 26.1 | 4916 | 5900 | OK | MUY LEVANTADA | 0 | 2.048 | 400 | 1520.64 | 115 | 91 | 8.5 | 14 | 76 | 1485 | 30 | 1.03 | SI | 1642.8 | 1579.01 | SI | 22.7 | POZO CON REDUCCION @ 2,6 SPM, CON BOMBEO ESTABLE. CON AUMENTO DE GA SEN EL SISTEMA. MODERADA SUMERGENCIA.ALTO FLUJO DE GAS POR EL ANULAR. :14 MSCFD.CHP ALTO: 8,5 PSI. BOMBA CON BAJA ADMISION: INTAKE PARCIALMENTE OBSTURIDO: MUY SEVERO GOLPE DE FLUIDO CON LEVE INTERFERENCIA POR GAS. SV LEVANTADA. EVALUAR AUMENTO DE SPM & DESPRESURIZAR CSG - CB MAS ADELANTE. ESTA ALINEADO AHORA AL SISTEMA. | 56.8 | 2.1 |  |  |  | 1 | 1 | 4642 | JAZMIN-F-1:1
JAZMIN | JAZMIN F-02 | 2024-04-15 | 1647.58 | 1476.17 | 46.6 | AMPSCOT C-320-256-144a | 144 | 3/3 | 2 | 1.117 | 85 | 88 | 0 | NB | 32.9 | 141.7 | 2256 | 0 | NB | 27.1 | 5503 | 5543 | PERDIDA DE CARGA | OK | 0.1 | 2.069 | 400 | 1512.26 | 113 | 88 | 11 | 12 | 78 | 1461.83 | 26.1 | 1.01 | NO | 1631.1 | 1595.94 | SI | 32 | POZO SE ENCUNETRA NO BOMBEA @ 1,1 SPM, CON BOMBEO ESTABLE. CON RECUPERACION DE NIVEL. MEDIANA SUMERGENCIA. ALTO FLUJO DE GAS POR EL ANULAR. :11 MSCFD.CHP ALTO: 11 PSI.TV CON PERDIDA DE CARGA PPRL 2840 LBS POR ENCIMA DEL PESO DE LA SARTA. V/VS BLOQUEADAS. REESPACIAR & DESPRESURIZAR CSG. | 51.6 | 1 |  |  |  | 1 | 1 | 4643 | JAZMIN-F-2:1
JAZMIN | JAZMIN F-03 | 2024-04-15 | 1616.19 | 1461.39 | 52.7 | AMPSCOT C-320-256-144a | 144 | 3/3 | 2 | 2.069 | 92 | 84 | 60 | NO VOLANTA | 37.07 | 142.1 | 2447 | 50.8 | AGUA CRUDO 90% | 24.3 | 3819 | 5829 | OK | OK | 0.1 | 2.193 | 400 | 1558.73 | 53 | 29 | 13.3 | 34 | 56 | 1421.55 | 0 | 2.54 | NO | 1612.8 | 1590.39 | SI | 0 | POZO EN SEGUIMIENTO @ 2,1 SPM, CON BOMBEO ESTABLE. CON DESCENSO DE CONDICIONES DE BOMBEO. MEDIANA SUMERGENCIA. ALTO FLUJO DE GAS POR EL ANULAR. :32 MSCFD.CHP ALTO: 13,3 PSI. ACENTUADO GOLPE DE FLUIDO CON LEVE INTERFERENCIA POR GAS. MANEJO DE SOLIDOS. V/V OPERATIVAS. DESPRESURIZAR CSG | 44.6 | 1.2 |  |  |  | 1 | 1 | 4644 | JAZMIN-F-3:1
JAZMIN | JAZMIN F-05 | 2024-04-15 | 1753.11 | 1583.21 | 60.7 | AMPSCOT C-320-256-144a | 144 | 3/3 | 2 | 4.082 | 86 | 83 | 60 | NO VOLANTA | 42.81 | 141.9 | 2287 | 115.6 | EMUL CRUDO 60% | 28.7 | 3315 | 5464 | SL | OK | 1.2 | 2.175 | 400 | 1538.58 | 46 | 16 | 14.7 | 57 | 34 | 1414.78 | 0 | 3.49 | NO | 1589.04 | 1490.94 | SI | 0 | POZO EN SEGUIMIENTO @ 4,1 SPM, CON BOMBEO ESTABLE. CON DESCENSO DE CONDICIONES DE BOMBEO. CON AUMENTO DE GAS EN EL SISTEMA. BAJA SUMERGENCIA. ALTO FLUJO DE GAS POR EL ANULAR. :57 MSCFD.CHP ALTO: 14,7 PSI. ACENTUADO GOLPE DE FLUIDO VISCOSO CON ALTA FRICCION CON LEVE INTERFERENCIA POR GAS. TV CON ESCURRIMIENTO. EVALUAR LEVE REDUCCION DE SM & DESPRESURIZAR CSG | 75.8 | 6.1 |  |  |  | 1 | 1 | 4645 | JAZMIN-F-5:1
JAZMIN | JAZMIN F-06 | 2024-04-15 | 1825 | 1629 | 96.3 | LUFKIN C-456D-256-144 | 144 | 4/4 | 2 | 3.255 | 112 | 94 | 60 | NO VOLANTA | 68.49 | 140.6 | 2508 | 146.2 | EMUL-CRUDO 80% | 36.9 | 3792 | 6842 | OK | OK | 0.9 | 2.418 | 400 | 1729.5 | 61 | 48 | 3.2 | 10 | 80 | 1430.52 | 17.4 | 0.77 | NO | 1803.1 | 1622.86 | SI | 24.2 | POZO EN SEGUIMIENTO @ 3,3 SPM, CON BOMBEO ESTABLE. MEDIANA SUMERGENCIA. MODERADO FLUJO DE GAS EN EL ANULAR:9 MSCFD.MODERADO GOLPE DE FLUIDO CON LEVE INTERFERENCIA POR GAS.STUFFING AJUSTADO. TV PERDIENDO CARGA EN LA MITAD DEL RECORRIDO DE LA CARRERA ASCENDENTE. | 103.3 | 7 |  |  |  | 1 | 1 | 4646 | JAZMIN-F-6:1
JAZMIN | JAZMIN AK-05A | 2024-04-13 | 1681.62 | 1540.25 | 81.4 | AMPSCOT C-456-305-144 | 144 | 4/4 | 2 | 3.896 | 117 | 102 | 50 | 500-15" | 57.32 | 142 | 2200 | 148 | EMUL 80% | 21.2 | 3455 | 5143 | LL | OK | 0.9 | 2.106 | 400 | 1484.86 | 9 | 9 | 0.3 | 0 | 100 | 1410.12 | 3.9 | 0.01 | NO | 1494.55 | 1446.16 | NO | 83.7 | POZO CON REDUCCION @ 3,9 SPM, CON BOMBEO ESTABLE. BAJA SUMERGENCIA. MODERADO GOLPE DE FLUIDO LEVE MANEJO DE SOLIDOS & STUFFING AJUSTADO. TV CON ESCURRIMIENTO. | 64.4 | 2.9 |  |  |  | 1 | 1 | 4647 | JAZMIN-AK-5:1
JAZMIN | JAZMIN AM-01 | 2024-04-13 | 1476.66 | 1276.32 | 79.7 | AMPSCOT C-320-256-144a | 144 | 3/3 | 2 | 2.813 | 123 | 104 | 60 | NO VOLANTA | 56.2 | 141.9 | 2246 | 104.6 | EMUL 90% | 31.8 | 3359 | 5856 | OK | OK | 0.2 | 2.121 | 400 | 1497.1 | 28 | 28 | 0.2 | 6 | 100 | 1411.7 | 12.2 | 0.52 | NO | 1526.9 | 1443.72 | SI | 0.6 | POZO EN SEGUIMIENTO @ 2,8 SPM, CON BOMBEO ESTABLE. CON DESCENSO DE CONDICIONES DE BOMBEO. MEDIANA SUMERGENCIA & FLUJO DE GAS EN EL ANULAR :5 MSCFD.MODERADO GOLPE DE FLUIDO CON LEVE INTERFERENCIA POR GAS. CARTA PRESENTA UN AUMENTO DE CARGA SOSTENIDO FINALIZANDO LA CARRERA ASCENDENTE. V/V OPERATIVAS. | 64.4 | 2.9 |  |  |  | 1 | 1 | 4648 | JAZMIN-AM-1:1
JAZMIN | JAZMIN AM-02 | 2024-04-13 | 1936.35 | 1675.7 | 18.4 | AMPSCOT C-320-256-144a | 129.6 | 2/3 | 2 | 1.429 | 110 | 102 | 60 | NO VOLANTA | 14.89 | 123.4 | 3096 | 12.2 | EMUL 90% | 33.8 | 4495 | 7667 | OK | OK | 0 | 2.848 | 400 | 2091.68 | 0 | 0 | 0.2 | 0 | 100 | 1468.88 | 0.4 | 0.36 | NO | 2076.88 | 2071.22 | NO | 0.4 | POZO CON REDUCCION @ 1,4 SPM, CON BOMBEO ESTABLE. CONTINUA SIN SUMERGENCIA. CON CIERRE TARDIO DE LA TV & .MUY SEVERO GOLPE DE FLUIDOV/V OPERATIVAS. EVALUAR TS. | 82.1 | 3.8 |  |  |  | 1 | 1 | 4649 | JAZMIN-AM-2:1
JAZMIN | JAZMIN AM-03 | 2024-04-13 | 1514.16 | 1420.33 | 62.6 | AMPSCOT C-320-256-144a | 144 | 3/3 | 2 | 1.518 | 109 | 108 | 60 | NO VOLANTA | 43.96 | 142.4 | 2193 | 44.3 | AGUA 95% | 22.4 | 3448 | 5354 | LIGERO CIERRE TARDIO | OK | 0.1 | 1.813 | 400 | 1295.55 | 131 | 131 | 0.5 | 1 | 100 | 1429.18 | 54.7 | 0.09 | SI | 1427.15 | 1421.4 | SI | 93.9 | POZO CON REDUCCION @ 1,5 SPM, CON BOMBEO ESTABLE. BUENA SUMERGENCIA. LEVE CIERRE TARDIO DE LA TV. .ACENTUADA IPG. LEVE GOLPE DE BOMBA. V/V OPERATIVAS. SEGUIMIENTO | 81.8 | 1.1 |  |  |  | 1 | 1 | 4650 | JAZMIN-AM-3:1
JAZMIN | JAZMIN AM-04 | 2024-04-13 | 1705 | 1490 | 24.5 | KERUI C456D 256 144 | 144 | 4/4 | 2 | 2.163 | 115 | 110 | 60 | 500-40" | 17.39 | 141.2 | 2742 | 24.8 | EMUL 96% | 37.1 | 3459 | 6334 | OK | OK | 0.3 | 2.542 | 400 | 1785.72 | 18 | 18 | 0.3 | 4 | 100 | 1404.97 | 7.6 | 0.24 | SI | 1803.37 | 1795.11 | NO | 0.3 | POZO EN SEGUIMIENTO @ 2,2 SPM, CON BOMBEO & OPERANDO ESTABLE. MEJORA FLUJO DE GAS EN EL SISTEMA. BAJA SUMERGENCIA. MUY SEVERO GOLPE DE FLUIDO CON ALTA FRICCION EN LA CARRERA ASCENDTE & LEVE INTERFERENCIA POR GAS. V/V OPERATIVAS. SEGUIMIENTO & MEJORA CON TS. | 39.3 | 0.8 |  |  |  | 1 | 1 | 4651 | JAZMIN-AM-4:1
JAZMIN | JAZMIN BD-01 | 2024-04-13 | 1815 | 1419 | 31.4 | AMPSCOT C-320-256-144a | 129.6 | 2/3 | 2 | 6.061 | 141 | 107 | 50 | NO VOLANTA | 24.56 | 128 | 2347 | 88.9 | EMUL 90% | 31.1 | 3871 | 6134 | LEVE CIERRE TARDIO | OK | 0 | 2.025 | 800 | 1516.99 | 145 | 145 | 1 | 0 | 100 | 1498.26 | 60 | 0.26 | SI | 1665 | 1653.34 | SI | 127 | POZO RECUPERA POR REESPACIAMEINTO @ 6,1 SPM, CON BOMBEO MUY INESTABLE. ANULAR MUY PRESIONADO CON ALTO FLUJO DE GAS & RUIDO. BUENA SUMERGENCIA. ACENTUADO IPG CON LEVE CIERRE TARDIO. EVALUAR REDUCCION DE SPM & MIIMIMIZAR ESPACIAMIENTO. NOTA: SE HACE DISPARO CON 800 PSI | 98.9 | 3.9 |  |  |  | 1 | 1 | 4652 | JAZMIN-BD-1:1
JAZMIN | JAZMIN C-01 | 2024-04-13 | 1565.5 | 1322 | 75.4 | AMPSCOT C-320-256-144a | 144 | 3/3 | 2 | 3.051 | 120 | 97 | 70 | NO VOLANTA | 52.93 | 142.5 | 2134 | 107.3 | EMUL 90% | 24.7 | 3155 | 5279 | OK | OK | 0 | 1.915 | 400 | 1449.26 | 0 | 0 | 0 | 1 | 100 | 1513.59 | 0.4 | 0.09 | NO | 1432.71 | 1342.71 | SI | 46.8 | POZO CON REDUCCION @ 3,1 SPM, CON BOMBEO ESTABLE. SIN SUMERGENCIA. MODERADO GOLPE DE FLUIDO. CARGAS VIBRANTES. V/V OPERATIVAS. SEGUIMIENTO | 83.9 | 3.4 |  |  |  | 1 | 1 | 4653 | JAZMIN-C-1:1
JAZMIN | JAZMIN C-04 | 2024-04-13 | 1809 | 1318 |  | AMPSCOT C-320-256-144 | 144 | 3/3 | 2 | 2.3 | 142 | 117 | 80 | NO VOLANTA |  |  |  |  | EMUL 80% | [6 empty] | 1.85 | 400 | 1285.48 | 352 | 338 | 0.2 | 2 | 96 | 1389.7 | 142 | 0.25 | NO | 1671.62 | 1573.74 | NO | 196.4 | POZO RECTIVADO POST INYECCION @ 2.3 SPM, CON BOMBEO ESTABLE. Y ALTA SUMERGENCIA. FLUJO DE GAS EN EL ANULAR:2 MSCFD. NO SE PUEDE TOMAR DINAGRAMA, CARRIEL BAR PEGA CON EL STUFFING GENERANDO GOLPE EN LA CELDA, SE REPROGRAMA CUANDO SE NOTIFIQUE SUBSANACION NOVEDAD. | 57 | 2.8 |  |  |  | 1 | 0 | 4654 | JAZMIN-C-4:1
JAZMIN | JAZMIN C-05 | 2024-04-13 | 1442.43 | 1270.86 | 89.3 | AMPSCOT C-320-256-144a | 144 | 3/3 | 2 | 5.863 | 100 | 98 | 70 | NO VOLANTA | 62.62 | 142.5 | 2305 | 244.1 | AGUA 90% | 29.4 | 3398 | 5504 | SEVERO CIERRE TARDIO | OK | 1.9 | 1.908 | 400 | 1439.96 | 64 | 64 | 0.2 | 0 | 100 | 1509.39 | 27 | 0.14 | SI | 1507.96 | 1464.06 | NO | 1.2 | POZO EN SEGUIMIENTO @ 5,9 SPM, CON BOMBEO ESTABLE. CON MERMA DE NIVE. MEDIANA SUMERGENCIA. SEVERO CIERRE TARDIO DE LA TV CON IPG. | [5 empty] | 1 | 1 | 4655 | JAZMIN-C-5:1
JAZMIN | JAZMIN CR-02 | 2024-04-13 | 1893.94 | 1668.89 | 95.8 | KERUI C-320-256-144 | 144 | 4/4 | 2 | 1.457 | 102 | 99 | 30 | 500-2´40" | 68.56 | 139.7 | 2788 | 65.1 | AGUA CRUDO 50% | 28.6 | 4416 | 6619 | LEVE CIERRE TARDIO | OK | 0.3 | 2.23 | 400 | 1599.27 | 349 | 349 | 0.2 | 1 | 100 | 1434.32 | 146.6 | 0.05 | SI | 1954.12 | 1930.08 | NO | 121.8 | POZO CON REDUCCION @ 1,5 SPM, CON BOMBEO ESTABLE. CON RECUPERAACION DE CONDICIONES NIVEL. ALTA SUMERGENCIA. LEVE CIERRE TARDIO DE LA TV E IPG. SEVERO GP DE BOMBA. V/V OPERATIVAS. EVALUAR AUMENTO @ 2.5 | 73.6 | 5 |  |  |  | 1 | 1 | 4656 | JAZMIN-CR-2:1
JAZMIN | JAZMIN CR-04 | 2024-04-13 | 1775 | 1472 | 85.9 | KERUI C-320-256-144 | 144 | 4/4 | 2 | 3.543 | 106 | 94 | 40 | 500-20" | 60.38 | 142.3 | 2366 | 142 | EMUL 90% | 29.5 | 4338 | 6222 | SL | OK | 1.6 | 2.367 | 400 | 1671.32 | 0 | 0 | 0.3 | 0 | 100 | 1412.18 | 0.2 | 0.03 | NO | 1662.9 | 1602.68 | SI | 44 | POZO CON LEVE AUMENTO @ 3,5 SPM, CON BOMBEO UN POCO INESTABLE. CONTINUA SIN SUMERGENCIA. MODERADO GP DE FLUIDO CON LEVE IPG. MANEJO DE SOLIDOS . LEVE ELONGACION DE LA SARTA. LA GRAPA DEL CARRIER PEGA EN EL CABEZAL DEL LA UBM. TV CON ESCURRIMIENTO. SEGUIMIENTO | 62.9 | 1.5 |  |  |  | 1 | 1 | 4657 | JAZMIN-CR-4:1
JAZMIN | JAZMIN N-01 | 2024-04-13 | 1581.5 | 1235 | 61.9 | AMPSCOT C-320-256-144 | 129.6 | 4/4 | 2 | 7.317 | 105 | 91 | 60 | NO VOLANTA | 48.48 | 127.7 | 2214 | 211.3 | AGUA CRUDO 90% | 30.4 | 2950 | 5020 | LEVE PERDIDA DE CARGA | OK | 0.1 | 1.714 | 400 | 1227.02 | 296 | 296 | 0.1 | 1 | 100 | 1431.77 | 124 | 0.09 | NO | 1591.67 | 1416.93 | SI | 120.5 | POZO CON AUMENTO @ 7,3 SPM, CON BOMBEO ESTABLE. ALTA SUMERGENCIA. LEVE CIERRE TARDIO DE LA TV & PERDIAD DE CARGA & ACENTUADA IPG. V/V OPERATIVAS. | 74.7 | 2.8 |  |  |  | 1 | 1 | 4658 | JAZMIN-N-1:1
JAZMIN | JAZMIN AU-04 | 2024-04-12 | 2155 | 1926 | 12.6 | KERUI C-320-256-144 | 115.2 | 1/3 | 2 | 1.04 | 104 | 102 | 50 | NO VOLANTA | 11.68 | 107.7 | 3213 | 6.1 | AGUA CRUDO 70% | 38.8 | 5186 | 8129 | OK | OK | 0.2 | 2.914 | 400 | 2166.1 | 75 | 75 | 0.4 | 0 | 100 | 1486.68 | 31.3 | 0.06 | NO | 2243.4 | 2197.11 | SI | 0.1 | POZO EN SEGUIMIENTO @ 1 SPM, CON BOMBEO ESTABLE. CON LEVE RECUPERACION DE NIVEL. MEDIANA SUMERGENCIA.. MUY SEVERO GOLPE DE FLUIDO CON LEVE CIERRE TARIO DE LA TV. ALTA FRICCION. FUERTE GP DE BOMBA. V/V OPERATIVAS. EVALUAR TS. | 104.1 | 1.1 |  |  |  | 1 | 1 | 4659 | JAZMIN-AU-4:1
JAZMIN | JAZMIN BC-02 | 2024-04-12 | 1568.5 | 1473 | 28.4 | KERUI C-320-256-144 | 144 | 3/3 | 2 | 4.091 | 117 | 87 | 70 | 500-1´15" | 19.97 | 142.2 | 2368 | 54.2 | EMUL AGUA 95% | 25.9 | 3581 | 5717 | OK | OK | 0 | 1.955 | 400 | 1454.09 | 71 | 67 | 0.3 | 3 | 94 | 1487.56 | 28.1 | 0.22 | NO | 1525.82 | 1518.43 | NO | 46.3 | POZO CON REDUCCION @ 4,1 SPM, CON BOMBEO "ESTABLE". MEDIANA SUMERGENCIA. MUY SEVERO GOLPE DE FLUIDO CON LEVE INTERFERENCIA POR GAS. V/V OPERATIVAS. EVALUAR LEVE REDUCCION DE SPM. | 58.7 | 2.2 |  |  |  | 1 | 1 | 4660 | JAZMIN-BC-2:1
JAZMIN | JAZMIN BC-03 | 2024-04-12 | 1709 | 1615 | 53.5 | KERUI C-320-256-144 | 144 | 4/4 | 2 | 2.253 | 98 | 93 | 100 | 500-30" | 37.8 | 141.5 | 2507 | 56.2 | EMUL 70% | 25.1 | 3232 | 5775 | OK | OK | 0.1 | 2.159 | 400 | 1598.5 | 49 | 42 | 0.2 | 6 | 86 | 1480.78 | 17.7 | 0.48 | NO | 1653 | 1542.01 | SI | 37.8 | POZO EN SEGUIMIENTO @ 2,3 SPM, CON BOMBEO ESTABLE. CON DESCENSO DE CONDICIONES. MODERADA SUMERGENCIA. ACENTUADO GOLPE DE FLUIDO E INTERFERENCIA POR GAS. V/V OPERATIVAS. CONT. SEGUIMIENTO | 55.2 | 1.6 |  |  |  | 1 | 1 | 4661 | JAZMIN-BC-3:1
JAZMIN | JAZMIN BC-04 | 2024-04-12 | 1589.5 | 1488 | 65.2 | KERUI C-320-256-144 | 144 | 4/4 | 2 | 2.647 | 92 | 89 | 80 | NO VOLANTA | 46.13 | 141.4 | 2383 | 80.5 | EMUL 95% | 25 | 3453 | 5501 | OK | OK | 0 | 2.09 | 400 | 1538.49 | 0 | 0 | 0 | 3 | 94 | 1472.24 | 0.4 | 0.21 | NO | 1523.07 | 1501.67 | NO | 20.6 | POZO EN SEGUIMIENTO @ 2,6 SPM, CON BOMBEO & OPERANDO ESTABLE. SIN SUMERGENCIA. LEVE CIERRE TARDIO DE LA TV. MODERADO GOLPE DE FLUIDO CON LEVE INTERFERENCIA POR GAS. ALTA FRICCION FINALIZAND LA CARRERA ASCENDENTE. V/V OPERATIVAS. CONT. SEGUIMIENTO | 62.4 | 2.1 |  |  |  | 1 | 1 | 4662 | JAZMIN-BC-4:1
JAZMIN | JAZMIN BC-05 | 2024-04-12 | 1673.5 | 1547 | 75.4 | KERUI C-320-256-144 | 144 | 3/3 | 2.25 | 2.074 | 126 | 92 | 80 | 500-20" | 53.43 | 141.2 | 3103 | 92.3 | EMUL 90% | 27 | 4115 | 6661 | OK | OK | 0.6 | 2.212 | 400 | 1657.48 | 0 | 0 | 0.2 | 1 | 99 | 1498.62 | 0.2 | 0.08 | NO | 1634.15 | 1543.47 | SI | 6.7 | POZO EN SEGUIMIENTO @ 2,1 SPM, CON BOMBEO ESTABLE. ANULAR MUY PRESIONADO POR GAS & RUIDO. SIN SUMERGENCIA. ACENTUADO GOLPE DE FLUIDO. LEVE FLUCTUACION CARGA ERROR GUIDE. MANEJO DE SOLIDOS. V/V OPERATIVAS. CONT. SEGUIMIENTO | 64 | 1.8 |  |  |  | 1 | 1 | 4663 | JAZMIN-BC-5:1
JAZMIN | JAZMIN BG-01 | 2024-04-12 | 1589.5 | 1442 | 58.3 | AMPSCOT C-320-256-144 | 144 | 4/4 | 2 | 4.027 | 115 | 107 | 50 | NO VOLANTA | 41 | 142.1 | 2331 | 109.4 | EMUL 80% | 26.5 | 3501 | 5485 | OK | OK | 0 | 2.137 | 400 | 1445.9 | 157 | 155 | 0.5 | 1 | 99 | 1353.2 | 65.4 | 0.1 | NO | 1617.57 | 1526.65 | SI | 54.7 | POZO EN SEGUIMIENTO @ 4 SPM, CON BOMBEO ESTABLE. RECUPERA CONDICONES. BUENA SUMERGENCIA. ACENTUADA IPG. CON LIGERO MANEJO DE SOLIDOS. V/V OPERATIVAS. SEGUIMIENTO | 64 | 2.8 |  |  |  | 1 | 1 | 4664 | JAZMIN-BG-1:1
JAZMIN | JAZMIN BJ-02 | 2024-04-12 | 1993 | 1722 | 68.5 | AMPSCOT C-320-256-144a | 129.6 | 2/3 | 2 | 3.644 | 110 | 107 | 0 | NB | 53.17 | 128.9 | 2754 | 0 | NB | 23.4 | 4434 | 4863 | PERDIDA DE CARGA | OK | 0.2 | 2.874 | 400 | 1999.38 | 85 | 85 | 0.4 | 0 | 100 | 1391.36 | 35.9 | 0.03 | NO | 2092.92 | 1957.59 | NO | 0.2 | POZO NO BOMBEA @ 3.7 SPM CON PPRL 864 LBS POR ENCIMA DEL PESO DE LA SARTA, CON PERDIAD DE CARGA DE FLUIDO CON V/VS BLOQUEADAS. REESPACIAR & DEJAR OPERATIVO A 3,0 SPM. RUTA WO TS +CF | 37 | 2.6 |  |  |  | 1 | 1 | 4665 | JAZMIN-BJ-2:1
JAZMIN | JAZMIN BJ-03 | 2024-04-12 | 1561.5 | 1426 | 130 | AMPSCOT C-320-256-144 | 144 | 3/3 | 2 | 2.273 | 147 | 122 | 110 | EMPAQUES MALOS | 91.34 | 142.3 | 2468 | 137.8 | EMUL 90% | 23 | 3504 | 5061 | LEVE CIERRE TARDIO & SL | OK | 1.2 | 1.514 | 400 | 1006.07 | 495 | 369 | 0.9 | 14 | 75 | 1329.02 | 155.9 | 1.49 | NO | 1502 | 1499.6 | SI | 177.4 | POZO POST INYECCION N2 +VAPOR @ 2,3 SPM, CON BOMBEO ESTABLE. ALTA SUMERGENCIA. ALTO FLUJO DE GAS POR EL ANULAR. :14 MSCFD. LEVE INTERFERENCIA POR GAS. TV CON ESCURRIMIENTO. EVALUAR AUMENTO @ 3.0 SPM | 40.1 | 1.9 |  |  |  | 1 | 1 | 4666 | JAZMIN-BJ-3:1
JAZMIN | JAZMIN BJ-04 | 2024-04-12 | 1669 | 1523 | 2.8 | AMPSCOT C-320-256-144a | 144 | 3/3 | 2 | 1.585 | 107 | 105 | 80 | NO VOLANTA | 2 | 142.2 | 2223 | 2.1 | AGUA EMUL 80% | 25.3 | 4480 | 5223 | OK | LIFTED | 0 | 2.072 | 400 | 1472.1 | 0 | 0 | 0.3 | 0 | 100 | 1420.94 | 0.1 | 0.19 | NO | 1469.24 | 1391.42 | SI | 81.1 | POZO EN SEGUIMIENTO @ 1,6 SPM, CON BOMBEO ESTABLE. SIN SUMERGENCIA..MUY SEVERO GOLPE DE FLUIDO. LEVE MANEJO DE SOLIDOS. SV LEVANTADA. EVALUAR TS. | 52.4 | 1.1 |  |  |  | 1 | 1 | 4667 | JAZMIN-BJ-4:1
JAZMIN | JAZMIN BJ-05 | 2024-04-12 | 1792 | 1579 | 116.1 | KERUI C-320-256-144 | 129.6 | 4/4 | 2 | 2.875 | 136 | 108 | 80 | NO VOLANTA | 91.91 | 126.3 | 2645 | 155.7 | EMUL 95% | 37.2 | 5347 | 6181 |  |  | 0.3 | 1.973 | 400 | 1406.76 | 377 | 358 | 0.5 | 2 | 94 | 1426.01 | 148.3 | 0.22 | SI | 1888.7 | 1691.06 | SI | 116.6 | POZO EN SEGUIMIENTO @ 2.9 SPM, CON BOMBEO ESTABLE. CON AUMENTO DE NIVEL. CARTA LLENA, SE TOMA DINAGRAMA CON PRT DEBIDO QUE NO HAY CONDICIONES SEGURAS PARA INSTALAR LA CELDA HT, LA GRAPA DEL CARRIER BAR PEGA MUY FUERTE EN EL CABEZOTE DE LA UNIDAD Y PUEDE EXPULSAR LA CELDA, - EL CARRIEL Y GRAPA QUEDAN SOBRE SALIDAS. PUEDE EXPULSAR LA CELDA. PRUEBA DE V/VS NO REPRESENTATIVA POR LA SENSIBILIDAD DE LA PRT. | 79.4 | 4.2 |  |  |  | 1 | 1 | 4668 | JAZMIN-BJ-5:1
JAZMIN | JAZMIN CI-01 | 2024-04-12 | 1611 | 1502 | 63 | KERUI C-320-256-144 | 144 | 4/4 | 2 | 4.157 | 125 | 96 | 90 | NO VOLANTA | 44.4 | 141.9 | 2459 | 122.2 | EMUL 80% | 25.1 | 3438 | 5527 | OK | OK | 0 | 2.013 | 400 | 1466.64 | 137 | 123 | 0.1 | 4 | 89 | 1457.16 | 52 | 0.37 | NO | 1617.29 | 1527.81 | SI | 49.6 | POZO CON AUMENTO @ 4.2 SPM, CON BOMBEO ESTABLE.CON DESCENSO DE NIVEL. BUENA SUMERGENCIA. ACENTUADA INTERFERENCIA POR GAS. MANEJO DE SOLIDOS. STUFFING AJUSTADO.V/V OPERATIVAS. SEGUIMIENTO | 58.7 | 3.3 |  |  |  | 1 | 1 | 4669 | JAZMIN-CI-1:1
JAZMIN | JAZMIN CJ-01 | 2024-04-12 | 1626 | 1543 | 69.4 | KERUI C-320-256-144 | 144 | 3/3 | 2 | 2.903 | 105 | 102 | 40 | NO VOLANTA | 48.79 | 142.2 | 2191 | 94 | EMUL 90% | 26.1 | 3784 | 5481 | OK | OK | 0 | 2.079 | 400 | 1519.42 | 3 | 3 | 0.2 | 1 | 100 | 1461.69 | 1.5 | 0.06 | NO | 1522.76 | 1465.65 | NO | 44.6 | POZO EN SEGUIMIENTO @ 3.0 SPM, CON BOMBEO ESTABLE. CON DESCENSO DE NIVEL. CRITICA SUMERGENCIA. MODERADO GOLPE DE FLUIDO E IPG. MANEJO DE SOLIDOS. V/V OPERATIVAS. EVALUAR LEVE REDUCCION DE SPM. | 58.7 | 2.6 |  |  |  | 1 | 1 | 4670 | JAZMIN-CJ-1:1
JAZMIN | JAZMIN CJ-03 | 2024-04-12 | 1609.21 | 1526.42 | 80.6 | KERUI C-320-256-144 | 144 | 3/3 | 2 | 5.844 | 114 | 113 | 40 | 500-20" | 56.45 | 142.7 | 2314 | 219.6 | EMUL 90% | 27.4 | 4088 | 5762 | OK | OK | 0.1 | 1.99 | 400 | 1374.69 | 174 | 165 | 0.3 | 2 | 95 | 1381.6 | 69.3 | 0.2 | NO | 1551.85 | 1533.17 | SI | 94.3 | POZO CON AUMENTO @ 5,8 SPM, CON BOMBEO ESTABLE. CON DESCENSO DE WHT & NIVEL. BUENA SUMERGENCIA. MODERADA INTERFERENCIA POR GAS. CON LEVE MANEJO DE SOLDOS & STUFFING AJUSTADO. V/V OPERATIVAS. SEGUIMIENTO | 58.9 | 5 |  |  |  | 1 | 1 | 4671 | JAZMIN-CJ-3:1
JAZMIN | JAZMIN H-01 | 2024-04-12 | 1562 | 1375 | 92.9 | AMPSCOT C-456-256-144 | 144 | 4/4 | 2 | 3.364 | 111 | 106 | 50 | NO VOLANTA | 65.21 | 142.5 | 2260 | 145.8 | EMUL 90% | 30.3 | 9241 | 10304 | OK | OK | 0.3 | 1.994 | 400 | 1428.29 | 139 | 132 | 0.2 | 2 | 95 | 1432.59 | 55.2 | 0.2 | NO | 1572.26 | 1539.57 | SI | 51.1 | POZO EN SEGUIMENTO @ 3,4 SPM, CON BOMBEO ESTABLE. NIVEL CON RUIDO & GAS: CON MEJORA DE GAS EN EL SISTEMA. BUENA SUMERGENCIA.MODERADA IPG. TV CON LIGERO DESGASTE. DINAGRAMA TOMADO CON PRT NO HAY CONDICIONES SEGURAS PARA INSTALAR LA CELDA HT, LA GRAPA DEL CARRIER BAR PEGA MUY FUERTE EN EL CABEZOTE DE LA UNIDAD Y PUEDE EXPULSAR LA CELDA HT | 69.1 | 4.1 |  | PRT |  | 1 | 1 | 4672 | JAZMIN-H-1:1
JAZMIN | JAZMIN L-02 | 2024-04-12 | 1598.5 | 1581 | 5.5 | AMPSCOT C-320-256-144 | 144 | 3/3 | 2 | 2.703 | 94 | 87 | 100 | NO VOLANTA | 3.89 | 142 | 2266 | 7 | CRUDO GAS 20% | 27 | 3583 | 5897 | OK | OK | 0.1 | 2.117 | 400 | 1471 | 0 | 0 | 0.5 | 0 | 100 | 1389.71 | 0.1 | 0.03 | SI | 1462 | 1392.79 | NO | 0 | POZO EN SEGUIMIENTO @ 2,7 SPM, CON BOMBEO ESTABLE. SIN SUMERGENCIA. MUY SEVERO GOLPE DE FLUIDO CON LIGERA IPG. MANEJO LEVE DE SOLIDOS. V/V OPERATIVAS. EVALUAR LEVE REDUCCION DE SPM O TS. | 61.3 | 2.6 |  |  |  | 1 | 1 | 4673 | JAZMIN-L-2:1
JAZMIN | JAZMIN L-03 | 2024-04-12 | 1533.5 | 1396 | 64.1 | AMPSCOT C-320-256-144a | 144 | 3/3 | 2 | 2.025 | 112 | 104 | 120 | NO VOLANTA | 45.14 | 142.1 | 2367 | 60.6 | CRUDO 20% | 26.3 | 3316 | 5658 | OK | OK | 0 | 2.426 | 700 | 1592.75 | 0 | 0 | 0.3 | 0 | 100 | 1313.07 | 0.2 | 0.06 | NO | 1447.16 | 1433.39 | SI | 0.2 | POZO EN SEGUIMIENTO @ 2 SPM, CON BOMBEO ESTABLE. SIN SUMERGENCIA. ACENTUADO GOLPE DE FLUIDO VISCOSO CON LIGERO IPG. V/V OPERATIVAS. CONT. SEGUIMIENTO. | 64.7 | 2.3 |  |  |  | 1 | 1 | 4674 | JAZMIN-L-3:1
JAZMIN | JAZMIN L-04 | 2024-04-12 | 1590.5 | 1456 | 17.3 | AMPSCOT C-320-256-144a | 144 | 3/3 | 2 | 4.036 | 112 | 105 | 120 | NO VOLANTA | 12.19 | 142.2 | 2455 | 32.6 | EMUL 70% | 29.2 | 3567 | 5657 | OK | OK | 0 | 2.064 | 400 | 1482.41 | 36 | 36 | 0.3 | 0 | 100 | 1436.45 | 15.3 | 0.12 | SI | 1521 | 1471.98 | NO | 44.9 | POZO EN SEGUIMIENTO @ 4 SPM, CON BOMBEO ESTABLE. MEDIANA SUMERGENCIA. MUY SEVERO GOLPE DE FLUIDOV/V OPERATIVAS. EVALUAR REDUCCION DE SPM PERENTORIAMENTE. | 73.1 | 3.7 |  |  |  | 1 | 1 | 4675 | JAZMIN-L-4:1
JAZMIN | JAZMIN W-01 | 2024-04-12 | 1631.17 | 1518.33 | 94.4 | AMPSCOT C-320-256-144a | 144 | 3/3 | 2 | 4.675 | 122 | 106 | 20 | NO VOLANTA | 66.35 | 142.2 | 2808 | 260.4 | EMUL 90% | 28.3 | 3635 | 6048 | SL | OK | 2.3 | 1.96 | 400 | 1456.68 | 152 | 152 | 0.1 | 0 | 100 | 1486.41 | 63.9 | 0.01 | NO | 1622.48 | 1541.96 | SI | 67.4 | POZO CON AUMENTO @ 4,7 SPM, CON BOMBEO ESTABLE. LEVE DESCENSO DE NIVEL. ALTA SUMERGENCIA. MODERADA IPG. TV CON ESCURRIMIENTO: SL. NOTA: REVISAR DIAMETRO BOMBA DIFIERE CON EL EXCEL HQE | 67 | 5.2 |  |  |  | 1 | 1 | 4676 | JAZMIN-W-1:1
JAZMIN | JAZMIN W-02 | 2024-04-12 | 1546.9 | 1421.8 | 112.1 | AMPSCOT C-320-256-144a | 144 | 3/3 | 2 | 5.643 | 110 | 103 | 30 | NO VOLANTA | 78.7 | 142.4 | 2234 | 294.9 | CRUDO 20% | 26.8 | 3584 | 5660 | SL | OK | 1.7 | 1.936 | 400 | 1402.52 | 169 | 163 | 0.3 | 2 | 96 | 1448.89 | 68.3 | 0.2 | NO | 1572.16 | 1570.82 | NO | 57.7 | POZO CON LEVE AUMENTO @ 5,6 SPM, CON BOMBEO ESTABLE. BUENA SUMERGENCIA. MODERADA IPG. TV CON ESCURRIMIENTO. LIGERO MANEJO DE SOLIDOS. CONT. SEGUIMIENTO | 59.8 | 5.2 |  |  |  | 1 | 1 | 4677 | JAZMIN-W-2:1
JAZMIN | JAZMIN X-02 | 2024-04-12 | 1498.5 | 1397 | 32.8 | LUFKIN M-456D-256-144 | 127.926 | 2/3 | 2 | 2.866 | 156 | 111 | 20 | NO VOLANTA | 25.86 | 127 | 1801 | 43.9 | AGUA CRUDO 50% | 17.7 | 2885 | 4164 | OK | OK | 0 | [11 empty] | SI | 1284.74 | 1253.11 | SI |  | POZO CON AUMENTO @ 2,9 SPM, CON BOMBEO ESTABLE. AUMENTO DE WHT. MUY SEVERA IPG. CARGAS VIBRANTES POSIBLE DESGASTE DEL EQUIPO DE SUPERFICIE. V/V OPERATIVAS. NO SE TOMA REGISTRO ACUSTICO ANULAR MUY PRESIONADO. | 27 | 1 |  |  |  | 0 | 1 | 4678 | JAZMIN-X-2:1
JAZMIN | JAZMIN Y-01 | 2024-04-12 | 1648 | 1533 | 139 | ZIMEC C-456-256-144 | 144 | 4/4 | 2 | 3.888 | 120 | 117 | 40 | NO VOLANTA | 97.5 | 142.5 | 2244 | 252 | EMUL 84% | 27.9 | 3598 | 5960 | SL | OK | 2.9 | 2.217 | 400 | 1581.45 | 0 | 0 | 0.5 | 0 | 100 | 1426.66 | 0 | 0.04 | NO | 1579 | 1542.15 | SI | 0 | POZO EN SEGUIMIENTO @ 3,9 SPM, CON BOMBEO ESTABLE. SIN SUMERGENCIA. CARTA LLENA CON UNA DISMINUCION DEL DIAMETRO DEL BARRIL. STUFFING AJUSTADO. TV CON SL. | 67.5 | 5.6 |  |  |  | 1 | 1 | 4679 | JAZMIN-Y-1:1
JAZMIN | JAZMIN Y-03 | 2024-04-12 | 1731.5 | 1624 |  | PCP |  |  | 2 | 60 | 109 | 98 | 40 | NO VOLANTA |  |  |  | 48 | EMUL 90% | [6 empty] | 1.96 | 400 | 1430.28 | 140 | 140 | 0.6 | 0 | 100 | 1459.47 | 58.5 | 0.01 | NO | 1579.86 | 1517.66 | NO | 123.5 | POZO ALS PCP EN SEGUIMIENTO @ 60 RPM . WTH: 109 F. MANTIENE DE NIVEL & MEJORA DE FLUJO DE GAS. SUMERGENCIA: 140 FT CON NIVEL DINAMICO . NIVEL DE FLUIDO: 1430.28 FT; PIP: 58.5PSI & BHP: 123 PSIG. HORA REGISTRO: 10:12 |  |  |  |  | PCP | 1 | 0 | 4680 | JAZMIN-Y-3:1
JAZMIN | JAZMIN D-01 | 2024-04-11 | 1692.18 | 1232.37 | 66.3 | KERUI C-320-256-144 | 144 | 4/4 | 2 | 2.59 | 122 | 105 | 40 | NO VOLANTA | 47.05 | 141 | 2681 | 80.1 | EMUL GAS 90% | 29.6 | 4233 | 6666 | LIGERO CIERRE TARDIO | OK | 0 | 2.119 | 400 | 1617.87 | 209 | 209 | 8.7 | 0 | 100 | 1527.02 | 95.8 | 0.14 | SI | 1834.95 | 1800.36 | SI | 38.8 | POZO CON REDUCCION @ 2,6 SPM, CON BOMBEO ESTABLE. ALTA SUMERGENCIA..CHP ALTO: 8,7 PSI. LEVE CIERRE TARDIO DE LA TV. ACENTUADA IPG. V/V OPERATIVAS. SEGUIMIENTO & DESPRESURIZAR CSG | 59.6 | 2.1 |  |  |  | 1 | 1 | 4681 | JAZMIN-D-1:1
JAZMIN | JAZMIN D-02 | 2024-04-11 | 1746 | 1286 | 41.5 | AMPSCOT C-456-256-144a | 124.364 | 2/3 | 2 | 3.974 | 115 | 103 | 40 | NO VOLANTA | 34.24 | 121.3 | 2715 | 77 | AGUA 80% | 31.3 | 4593 | 7413 | OK | OK | 0.3 | 2.197 | 400 | 1610.11 | 294 | 294 | 8.8 | 0 | 100 | 1465.73 | 131.8 | 4.49 | SI | 1932.88 | 1817.64 | SI | 61 | POZO EN SEGUIMIENTO @ 4 SPM, CON BOMBEO ESTABLE. CON DESENSO DE NIVEL. ALTA SUMERGENCIA. :.CHP ALTO: 8,8 PSI. ACENTUADO GOLPE DE FLUIDO CON LEVE IPG- MANEJO DE SOLIDOS. V/V OPERATIVAS. EVALUAR LEVE REDUCCION & DESPRESURIZAR CSG | 78.6 | 3.1 |  |  |  | 1 | 1 | 4682 | JAZMIN-D-2:1
JAZMIN | JAZMIN D-03 | 2024-04-11 | 1672.5 | 1235 | 133 | LUFKIN C-456-256-144a | 144 | 3/3 | 2 | 4.147 | 145 | 125 | 40 | NO VOLANTA | 93.92 | 141.6 | 2831 | 257.3 | EMUL 90% | 28.3 | 4097 | 6039 | LEVE CIERRE TARDIO & SL | OK | 1.7 | 2.165 | 400 | 1704.44 | 217 | 217 | 11.5 | 1 | 100 | 1574.54 | 100.7 | 0.09 | NO | 1929.43 | 1901.68 | SI | 12.3 | POZO CON REDUCCION @ 4,1 SPM, CON BOMBEO ESTABLE. BUENA SUMERGENCIA. CHP ALTO: 11,5 PSI. LEVE CIERRE TARDIO - TV CON ESCURRIMIENTO. SEGUIMIENTO & DESPRESURIZAR CSG | 56.6 | 4.9 |  |  |  | 1 | 1 | 4683 | JAZMIN-D-3:1
JAZMIN | JAZMIN D-06 | 2024-04-11 | 1774.5 | 1299 | 57.6 | LUFKIN C-456-256-144a | 144 | 3/3 | 2 | 4.444 | 120 | 104 | 40 | 500-2´10" | 40.65 | 141.6 | 2599 | 119.3 | AGUA EMUL 80% | 33.3 | 4548 | 6835 | LL | OK | 1 | 1.867 | 400 | 1463.99 | 345 | 336 | 3.4 | 2 | 97 | 1568.28 | 143.4 | 0.14 | NO | 1841.9 | 1741.38 | SI | 117.9 | POZO CON AUMENTO @ 4,4 SPM, CON BOMBEO ESTABLE. ALTA SUMERGENCIA.BOMBA PRESENTANDO DESGASTE. ACENTUADA INTERFERENCIA POR GAS. LEVE MANEJO DE SOLIDOS. TV CON ESCURRIMIENTO. | 88.4 | 6.9 |  |  |  | 1 | 1 | 4684 | JAZMIN-D-6:1
JAZMIN | JAZMIN D-08 | 2024-04-11 | 1811.5 | 1333 | 108.1 | LUFKIN M-456D-256-144 | 144 | 3/3 | 2 | 2.525 | 140 | 112 | 80 | NO REPORTA | 76.77 | 140.9 | 3061 | 127.3 | AGUA 80% | 33.8 | 4613 | 6770 | SL | OK | 0.2 | 1.776 | 400 | 1286.71 | 748 | 748 | 2.7 | 0 | 100 | 1449 | 313.4 | 0.03 | NO | 2105.39 | 1977.86 | SI | 202.9 | POZO EN SEGUIMIENTO @ 2,5 SPM, CON BOMBEO ESTABLE. NIVEL NO MUY CLARO ALTAS FLUCTUACIONES. ALTA SUMERGENCIA.MODERADA IPG. TV CON ESCURRIMIENTO: SL. | 85.9 | 3.9 |  |  |  | 1 | 1 | 4685 | JAZMIN-D-8:1
JAZMIN | JAZMIN E-01 | 2024-04-11 | 1578.5 | 1192 | 68.5 | AMPSCOT C-320-256-144 | 144 | 4/4 | 2.25 | 3.774 | 136 | 115 | 60 | NO VOLANTA | 48.24 | 141.9 | 2682 | 152.5 | EMUL 90% | 30.3 | 3231 | 6013 | OK | OK | 0.1 | 1.785 | 400 | 1357.3 | 149 | 149 | 7.2 | 0 | 100 | 1520.79 | 70.1 | 0.02 | NO | 1555.54 | 1353.12 | SI | 78 | POZO CON LEVE REDUCCION @ 3,8 SPM, CON BOMBEO ESTABLE. BUENA SUMERGENCIA. .CHP ALTO: 7,2 PSI. ACENTUADO GOLPE DE FLUIDO CON MANEJO DE SOLIDOS & ALTA FRICCION. FLUCTUACION ERROR GUIDE. V/V OPERATIVAS. SEGUIMIENTO & DESPRESURIZAR CSG | 83.8 | 5.4 |  |  |  | 1 | 1 | 4686 | JAZMIN-E-1:1
JAZMIN | JAZMIN E-05 | 2024-04-11 | 1415 | 1166 | 95 | AMPSCOT C-320-256-144 | 129.6 | 3/4 | 2 | 5.056 | 141 | 97 | 30 | 500-10" | 74.3 | 127.8 | 2113 | 224 | AGUA 98% | 27.8 | 3614 | 4917 | OK | OK | 0.3 | 2.31 | 400 | 1522.3 | 0 | 0 | 0.3 | 2 | 100 | 1318.01 | 0.2 | 0.14 | SI | 1503.1 | 1417.71 | NO | 0.1 | POZO CON AUMENTO @ 5,1 SPM, CON BOMBEO ESTABLE. SIN SUMERGENCIA.MODERADO GOLPE DE FLUIDO CON LEVE IPG. V/V OPERATIVAS. CONT. SEGUIMIENTO | 77.3 | 5.8 |  |  |  | 1 | 1 | 4687 | JAZMIN-E-5:1
JAZMIN | JAZMIN E-06 | 2024-04-11 | 1357.5 | 1047 | 89.9 | AMPSCOT C-320-256-144 | 144 | 4/4 | 2 | 6.04 | 145 | 108 | 60 | NO VOLANTA | 62.95 | 142.8 | 2135 | 253.2 | EMUL 95% | 26.9 | 3260 | 5127 | OK | OK | 0 | 1.981 | 400 | 1364.55 | 25 | 25 | 7.4 | 1 | 100 | 1377.64 | 18.5 | 0.05 | NO | 1390 | 1373.7 | SI | 8 | POZO EN SEGUIMIENTO @ 6 SPM, CON BOMBEO ESTABLE. MEDIANA SUMERGENCIA. CHP ALTO: 7,4 PSI. MODERADO GOLPE DE FLUIDO V/V OPERATIVAS. SEGUIMIENTO & DESPRESURIZAR CSG | 72.2 | 6.5 |  |  |  | 1 | 1 | 4688 | JAZMIN-E-6:1
JAZMIN | JAZMIN E-07 | 2024-04-11 | 1482.5 | 1117 | 79.7 | AMPSCOT C-320-256-144a | 144 | 3/3 | 2 | 1.931 | 121 | 100 | 60 | NO VOLANTA | 56.1 | 142.1 | 1967 | 71.8 | EMUL 90% | 27.6 | 2784 | 5046 | OK | OK | 0.1 | 1.903 | 400 | 1344.71 | 12 | 12 | 7.6 | 0 | 100 | 1413.25 | 13 | 0.06 | NO | 1359.78 | 1253.09 | SI | 56.7 | POZO EN SEGUIMIENTO @ 1,9 SPM, CON BOMBEO ESTABLE. BAJA SUMERGENCIA. .CHP ALTO: 7,6 PSI. BOMBA PRESENTA DESGASTE: MODERADO GOLPE DE FLUIDO CON ALTA FRICION.STUFFING AJUSTADO. V/V OPERATIVAS. SEGUIMIENTO & DESPRESURIZAR CSG | 76.7 | 3.1 |  |  |  | 1 | 1 | 4689 | JAZMIN-E-7:1
JAZMIN | JAZMIN E-08 | 2024-04-11 | 1461 | 1114 | 74.9 | AMPSCOT C-320-256-144 | 129.6 | 3/4 | 2 | 2.97 | 114 | 89 | 60 | NO VOLANTA | 58.35 | 128.4 | 1873 | 103.8 | EMUL 70% | 20.7 | 2956 | 4461 | OK | OK | 0 | 1.751 | 400 | 1207.41 | 45 | 44 | 7 | 1 | 100 | 1379.11 | 26.1 | 0.11 | NO | 1261 | 1181.04 | SI | 101.6 | POZO EN SEGUIMIENTO @ 3 SPM, CON BOMBEO ESTABLE. MODERADA SUMERGENCIA. CHP ALTO: 7 PSI. MODERADO GOLPE DE FLUIDO CON FRICCION EN LA CARRERA ASCENDENTE POR MANEJO DE SOLIDOS.STUFFING AJUSTADO. V/V OPERATIVAS. SEGUIMIENTO & DESPRESURIZAR CSG | 47.5 | 2 |  |  |  | 1 | 1 | 4690 | JAZMIN-E-8:1
JAZMIN | JAZMIN E-10 | 2024-04-11 | 1436 | 1092 | 74.6 | AMPSCOT C-320-256-144 | 144 | 4/4 | 2 | 3.974 | 121 | 95 | 60 | 500-25" | 52.52 | 142.1 | 2520 | 138.3 | EMUL 90% | 27.4 | 3895 | 6493 | OK | OK | 0.3 | 2.093 | 400 | 1528.1 | 135 | 135 | 7.2 | 0 | 100 | 1460.2 | 64.3 | 0.25 | NO | 1667.33 | 1634 | SI | 7.8 | POZO CON AUMENTO @ 4 SPM, CON BOMBEO ESTABLE. BUENA SUMERGENCIA. CHP ALTO: 7,2 PSI. MODERADO GOLPE DE FLUIDO LEVE MANEJO DE SOLIDOS. V/V OPERATIVAS. SEGUIMIENTO & DESPRESURIZAR CSG | 65.4 | 3.2 |  |  |  | 1 | 1 | 4691 | JAZMIN-E-10:1
JAZMIN | JAZMIN G-01 | 2024-04-11 | 1404.5 | 1101 | 80.2 | AMPSCOT C-320-256-144 | 144 | 4/4 | 2.25 | 4.036 | 222 | 170 | 50 | NO VOLANTA | 55.91 | 143.4 | 2056 | 191 | EMUL 90% | 17.4 | 2545 | 3753 | LEVE PERDIDA DE CARGA | OK | 0 | [11 empty] | NO | 1099.28 | 1063.63 | SI |  | POZO EN SEGUIMIENTO @ 4 SPM, CON BOMBEO ESTABLE. MODERA INTERFERENCIA POR GAS. MANEJO DE SOLIDOS. STUFFING AJUSTADO. V/V OPERATIVAS. CONT. SEGUIMIENTO. NO SE TOMA REGISTRO ACUSTICO DEBIDO A LA ALTA TEMPERATURA 170 °F | 32.4 | 1.6 |  |  |  | 0 | 1 | 4692 | JAZMIN-G-1:1
JAZMIN | JAZMIN G-02 | 2024-04-11 | 1473 | 1148 | 98 | AMPSCOT C-320-256-144 | 144 | 4/4 | 2 | 1.82 | 128 | 84 | 50 | NO VOLANTA | 68.52 | 143 | 1558 | 83.2 | AGUA 100% | 16.8 | 2994 | 3668 | OK | LIFTED | 0 | 1.58 | 400 | 1108.03 | 0 | 0 | 15.8 | 0 | 100 | 1402.57 | 16.5 | 0.46 | SI | 1075.03 | 1003.67 | SI | 148.7 | POZO EN SEGUIMIENTO @ 1,8 SPM, CON BOMBEO ESTABLE. SIN SUMERGENCIA. .CHP ALTO: 15,8 PSI. MODERADO GOLPE DE FLUIDO .STUFFING AJUSTADO. CARGAS VIBRANTES -POSIBLE DESGASTE DEL EQUIPO DE SUPERFICIE. MANEJO DE SOLIDOS. SV LEVANTADA. SEGUIMIENTO & DESPRESURIZAR CSG NOTA. CONTINUA FRENO DESAJUSTADO AVISO SAP:300503145 CREADO 21/01/2024 | 32.4 | 1.1 |  |  |  | 1 | 1 | 4693 | JAZMIN-G-2:1
JAZMIN | JAZMIN G-03 | 2024-04-11 | 1403.5 | 1160 | 52.9 | AMPSCOT C-320-256-144 | 144 | 3/3 | 2 | 1.877 | 101 | 84 | 50 | NO VOLANTA | 37.25 | 142 | 2154 | 46.3 | EMUL 90% | 24.2 | 4418 | 4858 | OK | LIFTED | 0.3 | 2.114 | 400 | 1581.06 | 0 | 0 | 11.9 | 1 | 100 | 1495.8 | 12.6 | 0.05 | NO | 1552.3 | 1431.22 | SI | 12.6 | POZO EN SEGUIMIENTO @ 1,9 SPM, CON BOMBEO ESTABLE.NIVEL CON RUIDO Y GAS: CONTINUA SIN SUMERGENCIA. CHP ALTO: 11,9 PSI. ACENTUADO GOLPE DE FLUIDO CON CARGAS VIBRANTES -POSIBLE DESGASTE DEL EQUIPO DE SUPERFICIE. MANEJO DE SOLIDOS. SV MUY LEVANTADA. SEGUIMIENTO & DESPRESURIZAR CSG. NOTA: UBM CONTINUA CON FRENO DISTENDIDO. AVISO SAP: 300503147 CREADO: 21/01/2024 | 49.3 | 1.5 |  |  |  | 1 | 1 | 4694 | JAZMIN-G-3:1
JAZMIN | JAZMIN G-04 | 2024-04-11 | 1475.4 | 1131.8 | 145.2 | AMPSCOT C-640-305-168 | 168 | 4/4 | 2 | 2.486 | 93 | 79 | 50 | NO VOLANTA | 88.11 | 164.8 | 1564 | 168.4 | GAS CRUDO 50% | 29.7 | 2491 | 3806 | OK | OK | 0 | 1.029 | 400 | 722.87 | 294 | 294 | 11.7 | 1 | 100 | 1405 | 145.8 | 0.11 | NO | 1085.98 | 984.69 | SI | 284 | POZO @ 2,5 SPM, CON BOMBEO ESTABLE. BUENA SUMERGENCIA. .CHP ALTO: 11,7 PSI. BOMBA DESGASTADA FUERTE GP DE LA GRAPA DEL CARRIER CON EL CABEZAL DE LA UBM. V/V OPERATIVAS. OPTIMIZACION. | 106 | 4.5 |  |  |  | 1 | 1 | 4695 | JAZMIN-G-4:1
JAZMIN | JAZMIN G-06 | 2024-04-11 | 1346.5 | 1022 | 71.1 | AMPSCOT C-320-256-144 | 144 | 4/4 | 2.25 | 2.761 | 133 | 97 | 50 | NO VOLANTA | 49.78 | 142.7 | 2469 | 115.8 | EMUL 90% | 22.8 | 3316 | 5181 | OK | OK | 0.1 | 1.752 | 400 | 1276.1 | 0 | 0 | 12.8 | 1 | 100 | 1456.73 | 13.5 | 0.08 | NO | 1269.4 | 1269.38 | SI | 45.5 | POZO EN SEGUIMIENTO @ 2,8 SPM, CON BOMBEO ESTABLE. SIN SUMERGENCIA.CHP ALTO: 12,8 PSI. MODERADO GOLPE DE FLUIDO CON IPG. V/V OPERATIVAS. SEGUIMIENTO & DESPRESURIZAR CSG | 45.8 | 1.6 |  |  |  | 1 | 1 | 4696 | JAZMIN-G-6:1
JAZMIN | JAZMIN G-07 | 2024-04-11 | 1444.5 | 1175 | 84.6 | AMPSCOT C-320-256-144 | 129.6 | 3/4 | 2 | 3.651 | 141 | 100 | 50 | NO VOLANTA | 66.2 | 127.8 | 2051 | 144.1 | EMUL 90% | 24.3 | 4190 | 4946 | OK | LIFTED | 0.1 | 2.406 | 400 | 1567.27 | 1 | 1 | 14.2 | 0 | 100 | 1302.8 | 15.6 | 0.25 | NO | 1568.5 | 1377.83 | SI | 15.1 | POZO EN SEGUIMIENTO @ 3,7 SPM, CON BOMBEO ESTABLE. MERMA DE NIVEL. CRITICA SUMERGENCIA.CHP ALTO: 14,2 PSI. MODERADO GOLPE DE FLUIDO. SV LEVANTADA. SEGUIMIENTO & DESPRESURIZAR CSG NOTA. UBM CON FRENO DISTENDIDO AVISO SAP:300503147 . CREADO 21/01/2024 | 56.4 | 2.7 |  |  |  | 1 | 1 | 4697 | JAZMIN-G-7:1
JAZMIN | JAZMIN G-08 | 2024-04-11 | 1401.86 | 1153.72 | 121.2 | AMPSCOT C-320-256-144 | 144 | 4/4 | 2 | 4.054 | 139 | 94 | 50 | NO VOLANTA | 85.71 | 141.5 | 1792 | 229.2 | EMUL 90% | 27.9 | 3136 | 4410 | LL | OK | 1 | 1.64 | 400 | 1110 | 118 | 118 | 0.1 | 0 | 100 | 1353.66 | 49.5 | 0.02 | NO | 1238.62 | 1175.67 | SI | 118.9 | POZO CON REDUCCION @ 4,1 SPM, CON BOMBEO ESTABLE. BUENA SUMERGENCIA. LEVE IPG CON STUFFFING MUY AJUSTUADO. TV CON SL. NOTA. UBM CON FRENO DESAJUSTADOS. | 74.4 | 5.5 |  |  |  | 1 | 1 | 4698 | JAZMIN-G-8:1
JAZMIN | JAZMIN K-01 | 2024-04-11 | 1448 | 1104 | 137.8 | AMPSCOT C-320-256-144 | 144 | 4/4 | 2 | 3.863 | 219 | 130 | 60 | 500-17" | 96.41 | 142.9 | 2445 | 248.3 | EMUL GAS 90% | 22.9 | 4129 | 4435 | LEVE PERDIDA DE CARGA | OK | 0.3 | 1.134 | 400 | 709.64 | 937 | 937 | 5.8 | 0 | 100 | 1251.57 | 390.4 | 0.26 | NO | 1652.57 | 1645.16 | SI | 307.4 | POZO CON LIGERA REDUCCION @ 3.9 SPM, CON BOMBEO ESTABLE. CON LEVE RECUPERACION DE NIVEL. ALTA SUMERGENCIA. CARTA LLENA CON STUFFING MUY AJUSTADO. NO CARGA HASTA EL FoMAX. MANEJO DE SOLIDOS. TV PARECIERA QUE NO CARGARA. EVALUAR AUMENTO DE SPM. NOTA: UBM CONTINUA CON FRENO DISTENDIDO. AVISO SAP. 30050341 CREADO 21/01/2024 | 36.9 | 2.2 |  |  |  | 1 | 1 | 4699 | JAZMIN-K-1:1
JAZMIN | JAZMIN K-02 | 2024-04-11 | 1504.01 | 1263.02 |  | AMPSCOT C-320-256-144 | 144 | 4/4 | 2 |  | 188 | 123 | 60 | 500-24" |  |  |  |  | EMUL 90% | [6 empty] | 1.213 | 400 | 884.93 | 598 | 554 | 5.6 | 3 | 91 | 1459.07 | 232.2 | 0.47 | NO | 1620.4 | 1435.97 | SI | 192.5 | POZO EN SEGUIMIENTO @ 4 SPM, CON BOMBEO ESTABLE.LEVE PERDIDA DE NIVEL. ALTA SUMERGENCIA.NO SE PUEDE TOMAR DINAGRAMA . DESPUES DE QUE SE INGRESA LA CELDA . LA SARTA QUEDA CON EL CABEZAL PEGADA, SE COMPROMETE LA CELDA A UN DAÑO. RECALCO ESTO PASA CUANDO SE INGRESA LA CELDA. SE REPROGRAMA CON PRT. | [5 empty] | 1 | 0 | 4700 | JAZMIN-K-2:1
JAZMIN | JAZMIN K-03 | 2024-04-11 | 1463.5 | 1138 | 91.8 | AMPSCOT C-320-256-144 | 144 | 4/4 | 2 | 6.102 | 197 | 122 | 60 | 500-19" | 64.6 | 142.1 | 1751 | 261.2 | EMUL 96% | 26.2 | 3136 | 4993 | OK | OK | 0.1 | 1.654 | 400 | 1112.29 | 279 | 279 | 6.1 | 0 | 100 | 1344.97 | 97.2 | 0.44 | NO | 1427.67 | 1360.75 | SI | 111.3 | POZO EN SEGUIMIENTO @ 6,1 SPM, CON BOMBEO & OPERANDO ESTABLE. ALTA SUMERGENCIA. CHP ALTO: 6,1 PSI. MODERADA IPG. V/V OPERATIVAS. SEGUIMIENTO & DESPRESURIZAR CSG | 69.3 | 6.7 |  |  |  | 1 | 1 | 4701 | JAZMIN-K-3:1
JAZMIN | JAZMIN K-04 | 2024-04-11 | 1446.85 | 1178.7 | 112.4 | AMPSCOT C-320-256-144 | 129.6 | 3/4 | 2 | 5 | 185 | 121 | 60 | 500-20" | 90.35 | 124.4 | 2165 | 262.1 | EMUL 90% | 35.4 | 3123 | 4748 | SL | OK | 1.6 | 1.813 | 400 | 1179.95 | 340 | 340 | 0.1 | 0 | 100 | 1301.66 | 140.8 | 0.04 | SI | 1586 | 1461.04 | NO | 93.5 | POZO EN SEGUIMIENTO @ 5 SPM, CON BOMBEO ESTABLE. ALTA SUMERGENCIA, CIERRE TARDIO DE LA TV CON ALTA FRICCION STUFFING MUY AJUSTADO. TV CON ESCURRIMIENTO: SL | 109.3 | 6.7 |  |  |  | 1 | 1 | 4702 | JAZMIN-K-4:1
JAZMIN | JAZMIN K-07 | 2024-04-11 | 1364.62 | 1084.25 | 90.1 | AMPSCOT C-320-256-144 | 144 | 4/4 | 2 | 3.947 | 145 | 125 | 60 | 500-17" | 63.5 | 141.9 | 2184 | 166 | EMUL 92% | 29.5 | 4347 | 5694 | LEVE CIERRE TARDIO & SL | OK | 2.1 | 2.059 | 400 | 1505.16 | 6 | 6 | 5.7 | 1 | 100 | 1462.03 | 8.6 | 0.07 | NO | 1511.13 | 1455.27 | SI | 6.3 | POZO EN SEGUIMIENTO @ 3,9 SPM, CON BOMBEO ESTABLE.NIVEL CON RUIDO Y GAS, BAJA SUMERGENCIA. MODERADO GOLPE DE FLUIDO E IPG. CON LEVE CIERRE & ESCURRIMIENTO DE LA TV. CONT. SEGUIMIENTO NOTA: UBM con freno muy distendido. AVISO SAP. 300476129 , creado 21/01/2024. | 79.3 | 5.3 |  |  |  | 1 | 1 | 4703 | JAZMIN-K-7:1
JAZMIN | JAZMIN K-08 | 2024-04-11 | 1506.5 | 1181 | 129.9 | AMPSCOT C-320-256-144 | 144 | 4/4 | 2 | 3.782 | 223 | 130 | 60 | NO VOLANTA | 93.51 | 139 | 2110 | 229.2 | EMUL 98% | 36.3 | 3903 | 4771 | PERDIDA DE CARGA | OK | 2.3 | 1.105 | 400 | 804.99 | 623 | 623 | 6.1 | 0 | 100 | 1457 | 258 | 0.36 | NO | 1546.34 | 1401.1 | SI | 245 | POZO EN SEGUIMIENTO @ 3,9 SPM, CON BOMBEO ESTABLE. CON DESCENSO DE NIVEL. ALTA SUMERGENCIA. :CARTA LLENA STUFFING MUY AJUSTADO, V/V OPERATIVAS. EVALUAR LEVE AUMENTO DE SPM. NOTA: UBM CONTINUA CON FRENO DISTENDIDO. AVISO SAP: 300527915 CREADO 16/04/2024 | 108.4 | 3.7 |  |  |  | 1 | 1 | 4704 | JAZMIN-K-8:1
JAZMIN | JAZMIN AI-02 | 2024-04-10 | 1942.95 | 1718.9 | 22 | AMPSCOT C-320-256-144a | 144 | 4/4 | 2 | 1.452 | 114 | 108 | 40 | NO VOLANTA | 15.68 | 140.2 | 2951 | 14.9 | CRUDO 20% | 37 | 4891 | 7701 | LIGERO CIERRE TARDIO | OK | 0.2 | 2.908 | 400 | 2005.86 | 27 | 27 | 0.5 | 2 | 100 | 1379.54 | 11.6 | 0.15 | SI | 2033.5 | 2021.44 | SI | 0.1 | POZO EN SEGUIMIENTO @ 1,5 SPM, CON BOMBEO ESTABLE. BAJA SUMERGENCIA. LEVE CIERRE TARDIO DE LA TV. MUY SEVERO GOLPE DE FLUIDO CON IPG. ALTA FRICCION. LEVE GOLPE DE BOMBA. V/V OPERATIVAS. CONT. SEGUIMIENTO | 94.8 | 2.4 |  |  |  | 1 | 1 | 4705 | JAZMIN-AI-2:1
JAZMIN | JAZMIN AI-03 | 2024-04-10 | 1560.38 | 1341.76 | 114.7 | AMPSCOT C-320-256-144a | 144 | 3/3 | 2 | 6.452 | 110 | 109 | 40 | NO VOLANTA | 80.57 | 142.4 | 2384 | 345.3 | AGUA 98% | 29.4 | 3558 | 5916 | SL | OK | 2.5 | 1.921 | 400 | 1292.34 | 317 | 259 | 0.4 | 12 | 77 | 1345.49 | 109.5 | 1.06 | NO | 1624.82 | 1583.33 | NO | 83.8 | POZO EN SEGUIMIENTO @ 6,5 SPM, CON BOMBEO ESTABLE. BUENA SUMERGENCIA. ALTO FLUJO DE GAS POR EL ANULAR. :12 MSCFD.MODERADA INTERFERENCIA POR GAS. TV CON ESCURRIMIENTO.CONT. SEGUIMIENTO | 73.1 | 6.9 |  |  |  | 1 | 1 | 4706 | JAZMIN-AI-3:1
JAZMIN | JAZMIN AI-05 | 2024-04-10 | 1700.35 | 1540.07 | 68.7 | AMPSCOT C-320-256-144 | 144 | 3/3 | 2 | 3.681 | 127 | 108 | 40 | NO VOLANTA | 48.59 | 141.5 | 2271 | 118 | EMUL 90% | 29 | 3484 | 5971 | OK | OK | 0.2 | 2.119 | 400 | 1502.51 | 97 | 97 | 0 | 0 | 100 | 1418.13 | 40.8 | 0.02 | NO | 1608.7 | 1512.32 | SI | 78.7 | POZO EN SEGUIMIENTO @ 3,7 SPM, CON BOMBEO ESTABLE. CON LEVE DESCENSO DE CONDICIONES DE BOMBEO. BUENA SUMERGENCIA. .MODERADA IPG. CARTA MUESTRA UNA RESTRICCION EN LA CARRERA ASCENDENTE QUE LA MANTIENE. STUFFING AJUSTADO,V/V OPERATIVAS. CONT. SEGUIMIENTO. | 68.7 | 4 |  |  |  | 1 | 1 | 4707 | JAZMIN-AI-5:1
JAZMIN | JAZMIN BE-05 | 2024-04-10 | 1802 | 1324 | 136 | AMPSCOT C-320-256-144 | 144 | 3/3 | 2 | 6.164 | 105 | 103 | 50 | NO VOLANTA | 95.2 | 142.8 | 2362 | 390.9 | AGUA 98% | 28.8 | 3957 | 5745 | SL | OK | 3.1 | 1.476 | 400 | 1098.11 | 483 | 483 | 0.3 | 0 | 100 | 1487.96 | 202.3 | 0.09 | SI | 1616.24 | 1546.84 | NO | 281.6 | POZO CON LEVE REDUCCION @ 6,2 SPM, CON BOMBEO ESTABLE. CON LEVE RECUPERACON DE NIVEL. ALTA SUMERGENCIA. LEVE IPG TV CON ESCURRIMIENTO: SL. EVALUAR LIGERO AUMENTO DE SPM. | 68.4 | 5.8 |  |  |  | 1 | 1 | 4708 | JAZMIN-BE-5:1
JAZMIN | JAZMIN BF-01 | 2024-04-10 | 1567.25 | 1401.51 | 46.3 | AMPSCOT C-320-256-144a | 144 | 4/4 | 2 | 3 | 120 | 108 | 20 | 500-26" | 32.59 | 142.1 | 2194 | 64.8 | EMUL 90% | 25.5 | 3356 | 5542 | OK | OK | 0 | 2.028 | 400 | 1472.97 | 56 | 52 | 0.5 | 3 | 92 | 1452.64 | 21.5 | 0.3 | NO | 1531.44 | 1501.54 | SI | 36.3 | POZO EN SEGUIMIENTO @ 3 SPM, CON BOMBEO ESTABLE. MODERADA SUMERGENCIA..SEVERO GOLPE DE FLUIDO CON LEVE INTERFERENCIA POR GAS. MANEJO DE SOLIDOS & CARTA SE VISUALIZA UNA LEVE RESTRICCION EN LA CARRERA ASCENDENTE. V/V OPERATIVAS. CONT. SEGUIMIENTO | 55.7 | 2.2 |  |  |  | 1 | 1 | 4709 | JAZMIN-BF-1:1
JAZMIN | JAZMIN BF-02 | 2024-04-10 | 1897.5 | 1662 | 105 | AMPSCOT C-320-256-144a | 115.2 | 1/3 | 2.25 | 4.009 | 111 | 108 | 20 | NO VOLANTA | 94.25 | 111.4 | 3728 | 248.5 | EMUL 90% | 33.3 | 4602 | 7662 | SL | OK | 5.2 | 2.879 | 400 | 1992.88 | 52 | 52 | 0.3 | 0 | 100 | 1384.42 | 22.2 | 0.04 | NO | 2045.8 | 2032.06 | SI | 0.3 | POZO CON AUMENTO @ 4 SPM, CON BOMBEO ESTABLE. MEDIANA SUMERGENCIA. CARTA LLENA CON MVTO -ELONGACION DE TUBERIA.TV CON ESCURRIMIENTO. | 70.4 | 4.2 |  |  |  | 1 | 1 | 4710 | JAZMIN-BF-2:1
JAZMIN | JAZMIN BF-03 | 2024-04-10 | 1533.5 | 1352 | 31 | AMPSCOT C-320-256-144a | 144 | 4/4 | 2 | 7.004 | 151 | 124 | 20 | 500-15" | 21.74 | 142.5 | 2258 | 101.2 | EMUL 88% | 30.1 | 3425 | 5448 | SL | OK | 0.4 | 2.108 | 800 | 1558.74 | 2 | 2 | 0.6 | 4 | 100 | 1478.88 | 1.8 | 0.46 | NO | 1560.73 | 1550.39 | SI | 1 | POZO CON AUMENTO @ 7 SPM, CON BOMBEO ESTABLE. POZO ACHICADO. BAJA SUMERGENCIA.MUY SEVERO GOLPE DE FLUIDO CON LEVE INTERFERENCIA POR GAS. TV CON ESCURRIMIENTO: SL. EVALUAR REDUCCION DE SPM PERENTORIAMENTE. NOTA : SE HACE DISPARO CON 800 PSI NIVEL CON RUIDO | 82.9 | 4.7 |  |  |  | 1 | 1 | 4711 | JAZMIN-BF-3:1
JAZMIN | JAZMIN O-02 | 2024-04-10 | 1627.5 | 1510 | 72.7 | AMPSCOT C-320-256-144 | 144 | 3/3 | 2 | 6.207 | 142 | 116 | 120 | 500-4´ | 51.23 | 141.9 | 2587 | 210.4 | EMUL 90% | 27.9 | 3754 | 5231 | LEVE PERDIDA DE CARGA | OK | 0 | 2.105 | 400 | 1484.39 | 135 | 114 | 0.1 | 7 | 84 | 1410.34 | 48.2 | 0.56 | NO | 1625.42 | 1580.05 | NO | 49 | POZO CON LEVE AUMENTO @ 6,2 SPM, CON BOMBEO ESTABLE. BUENA SUMERGENCIA. CON AUMENTO DE GAS EN EL SISTEMA .MODERADO GOLPE DE FLUIDO CON LEVE INTERFERENCIA POR GAS. V/V OPERATIVAS. CONT. SEGUIMIENTO. NOTA. UBM CONTINUA FRENO DESAJUSTADO. AVISO SAP: 300503243, CREADO 21/01/2024 | 69.7 | 6.1 |  |  |  | 1 | 1 | 4712 | JAZMIN-O-2:1
JAZMIN | JAZMIN O-03 | 2024-04-10 | 1593 | 1472 | 67 | AMPSCOT C-320-256-144 | 144 | 3/3 | 2 | 3.136 | 155 | 116 | 120 | 200-2´ | 47.08 | 142.2 | 2573 | 97.9 | EMUL 90% | 25.1 | 3607 | 5637 | OK | OK | 0 | 1.728 | 400 | 1298.07 | 254 | 254 | 0 | 0 | 100 | 1502.39 | 106.3 | 0.09 | SI | 1553.11 | 1550.25 | SI | 124.4 | POZO POST INYECCION @ 3,1 SPM, CON BOMBEO ESTABLE. ALTA SUMERGENCIA. MODERADA IPG. V/V OPERATIVAS. | 47.9 | 1.8 |  |  |  | 1 | 1 | 4713 | JAZMIN-O-3:1
JAZMIN | JAZMIN O-04 | 2024-04-10 | 2249 | 2073 | 76.3 | AMPSCOT C-320-256-144a | 129.6 | 2/3 | 2.25 | 4 | 97 | 95 | 120 | NO VOLANTA | 62.33 | 122.4 | 4493 | 180.2 | GAS AGUA 95% | 39.1 | 8177 | 8584 | OK | MUY LEVANTADA | 0.1 | 3.036 | 400 | 2258.82 | 34 | 34 | 0.1 | 3 | 100 | 1488.03 | 15.8 | 0.16 | FUERTE | 2294.12 | 2221.6 | SI | 0.5 | POZO EN SEGUIMIENTO @ 4 SPM, CON BOMBEO & OPERANDO ESTABLE ESTABLE. MEDIANA SUMERGENCIA. :MODERADO GOLPE DE FLUIDO CON LEVE INTERFERENCIA POR GAS. SV LEVANTADA. .FUERTE GOLPE DE BOMBA VISUALIZADO EN LA CARTA. MVTO -ELONGACION DE TUBERIA. REVISAR GP BOMBA ES THM. | 95.6 | 4.4 |  |  |  | 1 | 1 | 4714 | JAZMIN-O-4:1
JAZMIN | JAZMIN O-05 | 2024-04-10 | 1677.5 | 1565 | 51.6 | AMPSCOT C-320-256-144a | 144 | 3/3 | 2 | 2.885 | 115 | 95 | 120 | NO VOLANTA | 36.35 | 141.9 | 2561 | 69.4 | EMUL 90% | 25.9 | 3402 | 5727 | OK | OK | 0.2 | 2.141 | 400 | 1563.6 | 48 | 48 | 0.1 | 1 | 100 | 1460.63 | 20.2 | 0.05 | NO | 1615.85 | 1532.49 | SI | 45.7 | POZO EN SEGUIMIENTO @ 2,9 SPM, CON BOMBEO INESTABLE. MODERADA SUMERGENCIA.LIGERO CIERRE TARDIO . ACENTUADO GOLPE DE FLUIDO CON LEVE IPG. MANEJO LIGERO DE SOLIDOS. STUFFING AJUSTADO. V/V OPERATIVAS. CONT. SEGUIMIENTO | 60.9 | 2 |  |  |  | 1 | 1 | 4715 | JAZMIN-O-5:1
JAZMIN | JAZMIN P-01 | 2024-04-10 | 1236.81 | 968.62 | 77.7 | AMPSCOT C-320-256-144 | 144 | 4/4 | 2 | 2.093 | 109 | 102 | 30 | 500-1´20" | 54.45 | 142.8 | 1915 | 75.9 | EMUL 90% | 19.6 | 3215 | 4908 | OK | OK | 0.1 | 1.56 | 800 | 1064.85 | 261 | 225 | 0.7 | 9 | 79 | 1365.2 | 94.3 | 1.3 | NO | 1325.72 | 1325.72 | SI | 57.5 | POZO CON REDUCCION @ 2,1 SPM, CON BOMBEO ESTABLE. RECUPERA % EFF, BOMBA CON AUMENTO DE GAS EN EL SISTEMA. ALTA SUMERGENCIA.MODERADA INTERFERENCIA POR GAS. CARTA PRESENTA COMO UN LEVE RESTRICCION MECANICA INICIANDO LA CARRERA DESCENDENTE. TV CON ESCURRIMIENTO LEVE. | 32.7 | 0.9 |  |  |  | 1 | 1 | 4716 | JAZMIN-P-1:1
JAZMIN | JAZMIN P-02 | 2024-04-10 | 1421.5 | 1039 | 41.1 | AMPSCOT C-320-256-144a | 144 | 3/3 | 2 | 3.965 | 120 | 97 | 30 | NO VOLANTA | 40 | 142.9 | 1630 | 75.9 | EMUL 95% | 19.4 | 2934 | 4145 | LEVE PERDIDA DE CARGA | OK | 0.1 | 1.685 | 400 | 1109.86 | 23 | 23 | 0 | 0 | 100 | 1317.34 | 10.2 | 0.01 | NO | 1139 | 1075.78 | SI | 108.8 | POZO EN SEGUIMIENTO @ 4 SPM, CON BOMBEO ESTABLE. CONTINUA CON LA TENDENCIA DE DESCENSO DE CONDICIONES. BAJA SUMERGENCIA.ACENTUADO GOLPE DE FLUIDO CON MANEJO DE SOLIDOS. FLUCTUACION DE CARGAS POSIBLE ERROR GUIDE-DESGASTE. TV CON LEVE PERDIDA DE CARGA. EVALUAR LEVE REDUCCION DE SPM. | 46.7 | 1.8 |  |  |  | 1 | 1 | 4717 | JAZMIN-P-2:1
JAZMIN | JAZMIN P-03 | 2024-04-10 | 1361.5 | 1076 | 61.5 | AMPSCOT C-456-256-144a | 144 | 4/4 | 2 | 4.036 | 193 | 183 | 30 | 500-20" | 43.21 | 142.4 | 2051 | 115.9 | EMUL 90% | 26.5 | 3068 | 5504 | OK | OK | 0 | [11 empty] | NO | 1541 | 1410.62 | SI |  | POZO EN SEGUIMIENTO @ 4 SPM, CON BOMBEO ESTABLE. CON MERMA DE % EFF BOMBA & BBFD. ACENTUADO GOLPE DE FLUIDO CON LEVE INTERFERENCIA POR GAS. MANEJO DE SOLIDOS . CARTA MUESTRA PUNTUAL DISMINUCION DE CARGA COMO SI TUVIERA REDUCCION DE DIAMETRO EL BARRIL AL INICIO DE LA CARRERA ASCENDENTE. V/V OPERATIVAS. EVALUAR LEVE REDUCCION DE SPM. NO SE TOMA REGISTRO ACUSTICO DEBIDO A LA ALTA TEMPERATURA DEL ANULAR:183 °F | 70.6 | 3.4 |  |  |  | 0 | 1 | 4718 | JAZMIN-P-3:1
JAZMIN | JAZMIN P-04 | 2024-04-10 | 1397.5 | 1021 | 48.1 | AMPSCOT C-320-256-144 | 144 | 4/4 | 2 | 1.873 | 111 | 97 | 30 | NO VOLANTA | 34.02 | 141.2 | 1995 | 42 | EMUL 88% | 24.2 | 2794 | 5202 | OK | OK | 0 | 1.949 | 400 | 1441.27 | 7 | 7 | 0.3 | 2 | 100 | 1478.99 | 3.7 | 0.2 | NO | 1450.68 | 1346.97 | SI | 0.7 | POZO EN SEGUIMIENTO @ 1,9 SPM, CON BOMBEO ESTABLE. BAJA SUMERGENCIA. ACENTUADO GOLPE DE FLUIDO MUY STUFFING AJUSTADO. GOLPE AL FINAL DE LA CARRERA ASCENDENTE. V/V OPERATIVAS. CONT. SEGUIMIENTO & MEJORA CON TS. | 55.7 | 1.3 |  |  |  | 1 | 1 | 4719 | JAZMIN-P-4:1
JAZMIN | JAZMIN P-05 | 2024-04-10 | 1370 | 1041 | 43.6 | AMPSCOT C-320-256-144 | 144 | 4/4 | 2 | 4.5 | 121 | 105 | 30 | NO VOLANTA | 30.49 | 142.9 | 1803 | 91.4 | CRUDO 40% | 22.8 | 3728 | 5112 | LL | OK | 0.1 | 1.624 | 400 | 1212.64 | 81 | 51 | 1.3 | 23 | 63 | 1493.4 | 22.7 | 2.5 | NO | 1306.32 | 1239.49 | SI | 41 | POZO CON AUMENTO @ 4,5 SPM, CON BOMBEO ESTABLE. NIVEL CON MUCHO RUIDO Y GAS, MEDIANA SUMERGENCIA. ALTO FLUJO DE GAS POR EL ANULAR. :21 MSCFD.MUY SEVERO GOLPE DE FLUIDO CON LEVE INTERFERENCIA POR GAS. TV CON ESCURRIMIENTO. EVALUAR LEVE REDUCCION DE SPM. | 50.7 | 3 |  |  |  | 1 | 1 | 4720 | JAZMIN-P-5:1
JAZMIN | JAZMIN Q-01 | 2024-04-10 | 1959 | 1352 | 115.6 | KERUI C-320-256-144 | 129.6 | 3/4 | 2 | 4.063 | 136 | 103 | 80 | VALVULA DURA | 90.42 | 127.8 | 2557 | 219 | EMUL 90% | 26.7 | 3326 | 5782 | SL | OK | 2.2 | 1.615 | 400 | 1192.73 | 492 | 443 | 0 | 4 | 90 | 1477.06 | 184.5 | 0.4 | NO | 1825.88 | 1613.26 | SI | 227.1 | POZO CON REDUCCION @ 4,1 SPM, CON BOMBEO ESTABLE. MERMA DE NIVEL. AUN ALTA SUMERGENCIA. CARTA LLENA CON LIGERA INTERFERENCIA POR GAS. TV CON ESCURRIMIENTO. | 57.2 | 4.6 |  |  |  | 1 | 1 | 4721 | JAZMIN-Q-1:1
JAZMIN | JAZMIN Q-03 | 2024-04-10 | 1453.5 | 1144 | 131.5 | KERUI C-320-256-144 | 144 | 4/4 | 2 | 4.557 | 124 | 106 | 80 | 500-20" | 92.49 | 142.1 | 2465 | 279.4 | EMUL 80% | 27.7 | 4146 | 5941 | OK | OK | 0.2 | 1.514 | 400 | 1009.13 | 620 | 586 | 0.2 | 3 | 92 | 1333.06 | 245.7 | 0.38 | NO | 1639.52 | 1619.87 | NO | 169.2 | POZO CON AUMENTO @ 4,6 SPM, CON BOMBEO ESTABLE. ALTO BSW. ALTA SUMERGENCIA.CARTA LLENA CON LEVE IPG. MANEJO LEVE DE SOLIDOS. V/V OPERATIVAS. | 60.6 | 4.5 |  |  |  | 1 | 1 | 4722 | JAZMIN-Q-3:1
JAZMIN | JAZMIN Q-04 | 2024-04-10 | 1614.5 | 1234 | 64.1 | AMPSCOT C-320-256-144 | 115.2 | 2/4 | 2 | 5.751 | 156 | 131 | 70 | 500-1´ | 56.53 | 113.3 | 2096 | 171.9 | EMUL 90% | 27.2 | 2953 | 5042 | OK | OK | 0.2 | 1.998 | 400 | 1365.12 | 85 | 81 | 0.1 | 2 | 95 | 1366.49 | 34.3 | 0.19 | NO | 1476.72 | 1312.41 | SI | 80.3 | POZO CON AUMENTO @ 5,8 SPM, CON BOMBEO ESTABLE. MEDIANA SUMERGENCIA. .MODERADA INTERFERENCIA POR GAS. V/V OPERATIVAS. | 78.5 | 6.4 |  |  |  | 1 | 1 | 4723 | JAZMIN-Q-4:1
JAZMIN | JAZMIN Q-05 | 2024-04-10 | 1652 | 1274 | 99.2 | AMPSCOT C-320-256-144 | 115.2 | 2/4 | 2 | 4.813 | 129 | 110 | 80 | NO VOLANTA | 88.88 | 111.7 | 2235 | 222.8 | EMUL 90% | 29.2 | 3151 | 5776 | SL | OK | 2.8 | 2.164 | 400 | 1493.16 | 138 | 138 | 0.5 | 0 | 100 | 1380 | 58.5 | 0.17 | SI | 1686 | 1451.26 | SI | 48.4 | POZO CON AUMENTO @ 4,8 SPM, CON BOMBEO ESTABLE. BUENA SUMERGENCIA. CARTA LLENA CON SEVERO GOLPE DE BOMBA REFLEJADO EN LA CARTA AFECTANDO LA TV. TV CON ESCURRIMIENTO: SL. | 80.3 | 5.7 |  |  |  | 1 | 1 | 4724 | JAZMIN-Q-5:1
JAZMIN | JAZMIN Q-06 | 2024-04-10 | 1518 | 1188 | 123.9 | AMPSCOT C-320-256-144a | 144 | 4/4 | 2 | 4.296 | 122 | 108 | 80 | NO VOLANTA | 87.04 | 142.3 | 2250 | 248.2 | AGUA 100% | 24.1 | 3058 | 5219 | LIGERO CIERRE TARDIO | OK | 0 | 1.745 | 400 | 1283.92 | 156 | 156 | 0 | 0 | 100 | 1471.54 | 66 | 0.22 | SI | 1456.3 | 1397.93 | SI | 91.2 | POZO CON REDUCCION @ 4,3 SPM, CON BOMBEO ESTABLE. BUENA SUMERGENCIA.LEVE IPG & CIERRE TARDIO DE LA TV. V/V OPERATIVAS. SEGUIMIENTO | 54.1 | 4.5 |  |  |  | 1 | 1 | 4725 | JAZMIN-Q-6:1
JAZMIN | JAZMIN AY-03 | 2024-04-09 | 2191.76 | 1932.53 | 37.7 | LUFKIN C-320D-213-120 | 120 | 3/3 | 2 | 4.072 | 107 | 105 | 40 | NO VOLANTA | 32.32 | 116.7 | 3131 | 71.7 | EMUL 80% | 39.4 | 4716 | 7619 | OK | OK | 0.3 | 3.073 | 400 | 2199.29 | 18 | 18 | 0.5 | 9 | 100 | 1431.36 | 7.6 | 0.48 | NO | 2218.35 | 2126.55 | SI | 0.1 | POZO EN SEGUIMIENTO @ 4,1 SPM, CON BOMBEO ESTABLE. MERMA DE NIVEL . BAJA SUMERGENCIA. ACENTUADO GOLPE DE FLUIDO E INTERFERENCIA POR GAS. V/V OPERATIVAS. | 68.9 | 2.9 |  |  |  | 1 | 1 | 4726 | JAZMIN-AY-3:1
JAZMIN | JAZMIN AZ-01 | 2024-04-09 | 1699.05 | 1605.1 | 95.7 | AMPSCOT C-320-256-144a | 144 | 3/3 | 2.25 | 5.056 | 125 | 115 | 70 | NO VOLANTA | 68.1 | 140.5 | 3199 | 285.7 | EMUL 90% | 31 | 3717 | 6359 | SL | OK | 4.5 | 2.1 | 400 | 1565.93 | 114 | 110 | 0.5 | 2 | 97 | 1470.35 | 45.5 | 0.14 | NO | 1686 | 1623.92 | SI | 50.9 | POZO @ 5,1 SPM, CON BOMBEO ESTABLE. BUENA SUMERGENCIA. MODERADO GOLPE DE FLUIDO CON LEVE INTERFERENCIA POR GAS. STUFFING AJUSTADO. TV CON ESCURRIMIENTO: SL. SEGUIMIENTO | 81 | 6.3 |  |  |  | 1 | 1 | 4727 | JAZMIN-AZ-1:1
JAZMIN | JAZMIN AZ-02 | 2024-04-09 | 1766.14 | 1667.28 | 47.3 | AMPSCOT C-320-256-144a | 144 | 3/3 | 2 | 6.122 | 150 | 109 | 70 | 500-15" | 33.24 | 142.3 | 2578 | 135.1 | AGUA EMUL 90% | 32.6 | 4397 | 6132 | OK | OK | 0 | 2.219 | 400 | 1618.12 | 120 | 111 | 0.4 | 3 | 92 | 1458.42 | 46.2 | 0.25 | NO | 1748.88 | 1663.25 | SI | 53 | POZO CON LEVE REDUCCION @ 6,1 SPM, CON BOMBEO ESTABLE. BUENA SUMERGENCIA. ACENTUADO GOLPE DE FLUIDO CON LEVE INTERFERENCIA POR GAS. V/V OPERATIVAS. EVALUAR LEVE REDUCCION DE SPM. | 81 | 4.9 |  |  |  | 1 | 1 | 4728 | JAZMIN-AZ-2:1
JAZMIN | JAZMIN AZ-04 | 2024-04-09 | 2180.13 | 1912.25 | 34.9 | AMPSCOT C-320-256-144a | 144 | 3/3 | 2 | 1.424 | 102 | 94 | 60 | NO VOLANTA | 25.14 | 138.8 | 3326 | 23.2 | CRUDO 20% | 37.5 | 4934 | 8090 | LEVE CIERRE TARDIO | OK | 0.1 | 3.025 | 400 | 2264.21 | 44 | 44 | 0.4 | 10 | 100 | 1497 | 18.5 | 0.69 | SI | 2308.45 | 2293.34 | NO | 0.2 | POZO EN SEGUIMIENTO @ 1,4 SPM, CON BOMBEO ESTABLE. CON AUMENTO DE GAS EN EL SISTEMA. MODERADA SUMERGENCIA. LEVE CIERRE TARDIO DE LA TV.ACENTUADA INTERFERENCIA POR GAS. V/V OPERATIVAS. CONT. SEGUIMIENTO | 85.9 | 1.8 |  |  |  | 1 | 1 | 4729 | JAZMIN-AZ-4:1
JAZMIN | JAZMIN AZ-05 | 2024-04-09 | 1718.67 | 1642.33 | 87.8 | AMPSCOT C-320-256-144a | 144 | 3/3 | 2 | 5.59 | 140 | 112 | 60 | NO VOLANTA | 61.75 | 142.2 | 2540 | 228.9 | EMUL 90% | 30.8 | 3904 | 6260 | OK | OK | 0 | 2.259 | 400 | 1590.41 | 78 | 73 | 0.9 | 3 | 93 | 1408.06 | 30.1 | 0.22 | SI | 1670.43 | 1653.92 | SI | 50.4 | POZO CON LEVE AUMENTO @ 5,6 SPM, CON BOMBEO ESTABLE. MODERADA SUMERGENCIA. MODERADO GOLPE DE FLUIDO CON LEVE INTERFERENCIA POR GAS. LEVE MANEJO DE SOLIDOS. V/V OPERATIVAS. SEGUIMIENTO | 79.5 | 5.1 |  |  |  | 1 | 1 | 4730 | JAZMIN-AZ-5:1
JAZMIN | JAZMIN AZ-06 | 2024-04-09 | 1748.5 | 1638 | 46.3 | AMPSCOT C-320-256-144 | 144 | 3/3 | 2 | 4.245 | 111 | 95 | 60 | 500-30" | 32.69 | 141.6 | 2634 | 91.7 | EMUL 95% | 30.5 | 3863 | 6739 | OK | OK | 0.1 | 2.486 | 400 | 1761.85 | 0 | 0 | 0.7 | 0 | 100 | 1417.42 | 0.2 | 0.1 | SI | 1755 | 1717.06 | NO | 0.2 | POZO EN SEGUIMIENTO @ 4,2 SPM, CON BOMBEO ESTABLE. SIN SUMERGENCIA .ACENTUADO GOLPE DE FLUIDO CON ALTO MANEJO DE SOLIDOS. V/V OPERATIVAS. EVALUAR REDUCCION DE SPM. SE DEJA POCAS CARTA VARIADOR MOLESTANDO. | 74.8 | 2.5 |  |  |  | 1 | 1 | 4731 | JAZMIN-AZ-6:1
JAZMIN | JAZMIN AZ-07 | 2024-04-09 | 1749.5 | 1640 | 100.4 | AMPSCOT C-456-256-144 | 129.6 | 3/4 | 2 | 6.36 | 111 | 106 | 70 | 500-15" | 78.64 | 127.7 | 2655 | 297.9 | EMUL AGUA 96% | 37 | 4396 | 6522 | LEVE CIERRE TARDIO | OK | 0 | 2.389 | 400 | 1725.21 | 4 | 4 | 0.9 | 1 | 100 | 1444.3 | 1 | 0.07 | NO | 1728.86 | 1706.71 | SI | 10.2 | POZO EN SEGUIMIENTO @ 6,5 SPM, CON BOMBEO ESTABLE. BAJA SUMERGENCIA. MODERADO GOLPE DE FLUIDO & CIERRE TARDIO DE LA TV. ALTO MANEJO DE SOLIDOS. V/VS OPERATIVAS. NOTA: UBM CONTINUA SIN FRENOS . AVISO SAP: 300503143 CREADO 21/01/2024 | 103.8 | 6.1 |  |  |  | 1 | 1 | 4732 | JAZMIN-AZ-7:1
JAZMIN | JAZMIN CM-01 | 2024-04-09 | 2130.31 | 1897.62 | 9.9 | AMPSCOT C-320-256-144a | 144 | 3/3 | 2.25 | 2.025 | 107 | 101 | 100 | NO VOLANTA | 7.26 | 135.7 | 4226 | 11.8 | GAS CRUDO 20% | 43.8 | 4425 | 8707 | OK | OK | 0.1 | 2.982 | 400 | 2267.04 | 0 | 0 | 0.6 | 9 | 100 | 1520.48 | 0.1 | 0.55 | NO | 2233 | 2180.7 | NO | 0.1 | POZO CON REDUCCION @ 2 SPM, CON BOMBEO ESTABLE. SIN SUMERGENCIA. MUY SEVERO GOLPE DE FLUIDO CON LEVE INTERFERENCIA POR GAS. ALTA FRICCION POR FLUIDO VISCOSO. V/V OPERATIVAS. WO TS N2 + VAPOR 15 /04 /2024 | 119.2 | 3.6 |  |  |  | 1 | 1 | 4733 | JAZMIN-CM-1:1
JAZMIN | JAZMIN CM-02 | 2024-04-09 | 1681 | 1639 | 12.6 | KERUI C-320-256-144 | 144 | 4/4 | 2 | 2.98 | 106 | 102 | 110 | 500-2´20" | 8.9 | 142 | 2512 | 17.6 | EMUL GAS 85% | 29.2 | 4462 | 6310 | LIGERO CIERRE TARDIO | LIFTED | 0 | 2.606 | 400 | 2024.12 | 0 | 0 | 0.7 | 0 | 100 | 1553.43 | 0.4 | 0.15 | NO | 1548.25 | 1522.55 | NO | 0.3 | POZO CON AUMENTO @ 3 SPM, CON BOMBEO ESTABLE. SIN SUMERGENCIA. LEVE CIERRE TARDIO DE LA TV. .MUY SEVERO GOLPE DE FLUIDO CON IPG. SV LEVANTADA. NOTA: CARRIEL PEGA CON EL CABEZAL DE LA UBM. | 64.9 | 1.7 |  |  |  | 1 | 1 | 4734 | JAZMIN-CM-2:1
JAZMIN | JAZMIN CM-03 | 2024-04-09 | 2241 | 2107 | 2.6 | AMPSCOT C-320-256-144a | 115.2 | 1/3 | 2 | 3.267 | 105 | 104 | 110 | NO VOLANTA | 2.32 | 110.4 | 3503 | 3.9 | CRUDO GAS 30% | 34.9 | 4733 | 8304 | OK | OK | 0.1 | 3.149 | 400 | 2278.18 | 0 | 0 | 0.5 | 0 | 100 | 1446.92 | 0.1 | 0.18 | SI | 2262.59 | 2249.7 | NO | 0.1 | POZO EN SEGUIMIENTO @ 3,3 SPM, CON BOMBEO DEFICIENTE. POZO ACHICADO. SIN SUMERGENCIA. MUY SEVERO GOLPE DE FLUIDO CON LEVE GP DE BOMBA. V/V OPERATIVAS.EVALUAR REDUCCION PERENTORIAMENTE. | 65.1 | 1.1 |  |  |  | 1 | 1 | 4735 | JAZMIN-CM-3:1
JAZMIN | JAZMIN CM-04 | 2024-04-09 | 2014 | 1761 | 42.1 | KERUI C-320-256-144 | 144 | 4/4 | 2 | 1.63 | 108 | 106 | 110 | NO VOLANTA | 29.73 | 141.5 | 2523 | 32 | EMUL GAS 80% | 26.6 | 3701 | 6221 | OK | OK | 0 | 2.157 | 400 | 1566.61 | 65 | 65 | 0.7 | 0 | 100 | 1452.58 | 26.7 | 0.02 | SI | 1638.19 | 1544.29 | SI | 182 | POZO CON LEVE REDUCCION @ 1,6 SPM, CON BOMBEO ESTABLE. MEDIANA SUMERGENCIA. MUY SEVERO GOLPE DE FLUIDO CON LIGERA IPG. CARGAS VIBRANTES POSIBLE DESGASTE DEL EQUIPO EN SUPERFICIE. V/V OPERATIVAS. SEGUIMIENTO | 51 | 1 |  |  |  | 1 | 1 | 4736 | JAZMIN-CM-4:1
JAZMIN | JAZMIN CM-05 | 2024-04-09 | 2174.5 | 1902 | 51.5 | AMPSCOT C-320-256-144a | 144 | 3/3 | 2 | 1.681 | 110 | 108 | 110 | NO VOLANTA | 36.84 | 139.8 | 3306 | 40.4 | CRUDO AGUA 60% | 33 | 4599 | 7583 | OK | OK | 0.1 | 1.711 | 400 | 1241.46 | 856 | 856 | 0.7 | 0 | 100 | 1451.15 | 358.3 | 0.02 | NO | 2123 | 2082.52 | SI | 381.2 | POZO CON INTAKE /FILTRO PARCIALMENTE OBSTRUIDO EN SEGUIMIENTO @ 1.7 SPM, CON BOMBEO ESTABLE. ALTA SUMERGENCIA. ACENTUADO GOLPE DE FLUIDO CON LEVE INTERFERENCIA POR GAS. V/V OPERATIVAS. SEGUIMIENTO & EVALUAR DISPONIBILIDAD WS. | 66.8 | 1.3 |  |  |  | 1 | 1 | 4737 | JAZMIN-CM-5:1
JAZMIN | JAZMIN CO-01 | 2024-04-09 | 1718 | 1614 | 54.7 | AMPSCOT C-456-256-144a | 144 | 4/4 | 2 | 4.467 | 116 | 103 | 120 | 500-21" | 38.59 | 141.7 | 2717 | 113.9 | EMUL 95% | 31 | 3659 | 6295 | OK | OK | 0 | 2.543 | 400 | 1671.88 | 43 | 43 | 0.7 | 0 | 100 | 1314.89 | 15.8 | 0.22 | NO | 1710 | 1645.7 | SI | 19.2 | POZO EN SEGUIMIENTO @ 4,5 SPM, CON BOMBEO & OPERANDO ESTABLE. MEDIANA SUMERGENCIA. ACENTUADO GOLPE DE FLUIDO. LEVE MANEJO DE SOLIDOS. V/V OPERATIVAS. EVALUAR LEVE REDUCCION DE SPM. | 81 | 4.9 |  |  |  | 1 | 1 | 4738 | JAZMIN-CO-1:1
JAZMIN | JAZMIN CQ-01 | 2024-04-09 | 1499.5 | 1410 | 142.8 | KERUI C-320-256-144 | 144 | 3/3 | 2 | 1.869 | 79 | 80 | 0 | NB | 99.43 | 143.6 | 1839 | 0 | NB | 17.8 | 3828 | 3861 | PERDIDA DE CARGA | OK | 0 | 1.979 | 400 | 1155.38 | 133 | 90 | 2.6 | 22 | 68 | 1167.64 | 35.6 | 2.02 | NO | 1288.21 | 1287.74 | NO | 106.3 | POZO NO BOMBEA @ 1.8 SPM, RECUPERA NIVEL. ALTO FLUJO DE GAS POR EL ANULAR. :22 MSCFD. PPRL 392 LBS POR ENCIMA DEL PESO DE LA SARTA EN EL AIRE. SIN ACCION DE BOMBA. PERDIDA DE CARGA ESTRUCTURAL & REPORTAN QUE LA BARRA LISA ESTA TODA ADENTRO. MANTIENE LAS PESAS-NO SE DESCUELGA. PIP DEL DINAGRAMA ALTO A COMPARACION DEL LAS VALVULAS & NIVEL. DX. POSIBLE SARTA DESCONECTADA & REALIZAR PRUEBA DE TUBERIA. NOTA. LO ENRUTAN PARA PESCA +CAMBIO DE BOMBA EN ANTERIOR SERVICIO DESCRITO SALE CON TUBERIA ROTA | 12.3 | 0.1 |  |  |  | 1 | 1 | 4739 | JAZMIN-CQ-1:1
JAZMIN | JAZMIN S-01 | 2024-04-09 | 1478.5 | 1097 | 114.2 | AMPSCOT C-320-256-144 | 144 | 4/4 | 2.25 | 3.557 | 98 | 91 | 50 | BOMB. DEFIC. | 80.25 | 142.3 | 2663 | 239.7 | GAS CRUDO 20% | 24.6 | 3186 | 5221 | SL | OK | 2.2 | 1.794 | 400 | 1327.42 | 62 | 62 | 0.2 | 0 | 100 | 1479.85 | 26 | 0.04 | NO | 1392.2 | 1371.14 | NO | 63.6 | POZO AL CUAL SE REALIZO CBS PERO VIENE DEFICIENTE CON REDUCCION @ 3,5 SPM, MEDIANA SUMERGENCIA. CARTA PRESENTA MANEJO DE SOLIDOS & TV PRESENTANDO DEFICIENCIA O DESGASTE. TV CON ESCURRIMIENTO: SL. IPG & LEVE ESTUFFING AJUSTADO. | 53.5 | 4.1 |  |  |  | 1 | 1 | 4740 | JAZMIN-S-1:1
JAZMIN | JAZMIN U-01 | 2024-04-09 | 1497.5 | 1278 | 54.1 | AMPSCOT C-320-256-144 | 129.6 | 3/4 | 2 | 4.036 | 120 | 116 | 40 | 500-30" | 42.35 | 127.7 | 1911 | 101.8 | EMUL 90% | 33.6 | 3643 | 5536 | OK | OK | 0.1 | 1.844 | 400 | 1371.51 | 26 | 26 | 0.6 | 4 | 89 | 1487.73 | 10.6 | 0.45 | NO | 1406.8 | 1286.76 | SI | 42.1 | POZO CON REDUCCION @ 4 SPM, CON BOMBEO ESTABLE. BUENA SUMERGENCIA..ACENTUADO INTERFERENCIA POR GAS. ALTA FRICCION. V/V OPERATIVAS. | 104.9 | 8.2 |  |  |  | 1 | 1 | 4741 | JAZMIN-U-1:1
JAZMIN | JAZMIN U-02 | 2024-04-09 | 1365 | 1154 | 51.9 | AMPSCOT C-320-256-144 | 144 | 4/4 | 2 | 3.098 | 105 | 102 | 40 | NO VOLANTA | 36.39 | 142.6 | 2083 | 75 | GAS CRUDO 50% | 20.6 | 3262 | 5039 | OK | OK | 0.2 | 1.755 | 400 | 1287.27 | 141 | 137 | 0.6 | 2 | 94 | 1466.97 | 56.7 | 0.23 | NO | 1428.7 | 1425.14 | NO | 30.2 | POZO CON REDUCCION @ 3,1 SPM, CON BOMBEO ESTABLE. BUENA SUMERGENCIA. ACENTUADA IPG. LEVE MANEJO DE SOLIDOS. V/V OPERATIVAS. | 32.7 | 1.3 |  |  |  | 1 | 1 | 4742 | JAZMIN-U-2:1
JAZMIN | JAZMIN U-03 | 2024-04-09 | 1431.24 | 1125.48 | 28 | AMPSCOT C-320-256-144 | 129.6 | 3/4 | 2 | 2.314 | 103 | 99 | 40 | 500-3´39" | 21.87 | 128 | 1981 | 30.2 | CRUDO 20% | 21.2 | 2955 | 4636 | OK | OK | 0 | 2.037 | 400 | 1395.33 | 21 | 18 | 0.1 | 7 | 84 | 1369.98 | 7.7 | 0.61 | NO | 1421.71 | 1321.3 | NO | 10.7 | POZO CON LEVE AUMETO @ 2,3 SPM, CON BOMBEO ESTABLE. CON DESCENSO DE CONDICIONES DE BOMBEO WTH & NIVEL. BAJA SUMERGENCIA..MUY SEVERO GOLPE DE FLUIDO CON LEVE INTERFERENCIA POR GAS. V/V OPERATIVAS. | 41.7 | 1.1 |  |  |  | 1 | 1 | 4743 | JAZMIN-U-3:1
JAZMIN | JAZMIN U-04 | 2024-04-09 | 1469.5 | 1165 | 19.5 | AMPSCOT C-320-256-144 | 144 | 4/4 | 2 | 1.751 | 100 | 96 | 40 | NO VOLANTA | 13.52 | 144.1 | 1711 | 15.9 | CRUDO 20% | 22.7 | 4023 | 4492 | OK | LIFTED | 0 | 1.773 | 400 | 1259.05 | 5 | 5 | 0.4 | 5 | 88 | 1420.25 | 1.9 | 0.54 | NO | 1266 | 1145.13 | NO | 67 | POZO EN SEGUIMIENTO @ 1,6 SPM, CON BOMBEO ESTABLE. BAJA SUMERGENCIA. MUY SEVERO GOLPE DE FLUIDO CON LEVE INTERFERENCIA POR GAS. LEVE GOLPE DE BOMBA, SV MUY LEVANTADA. MEJORA CON TS. | 57.9 | 1.7 |  |  |  | 1 | 1 | 4744 | JAZMIN-U-4:1
JAZMIN | JAZMIN U-07 | 2024-04-09 | 1482.63 | 1196.27 | 75.5 | AMPSCOT C-320-256-144a | 129.6 | 2/3 | 2 | 2.804 | 120 | 101 | 50 | 500-1´15" | 59.34 | 127.3 | 2077 | 98.8 | EMUL CRUDO 40% | 27.7 | 2821 | 5430 | LEVE CIERRE TARDIO | OK | 0 | 2.055 | 800 | 1398.47 | 124 | 108 | 0.4 | 12 | 76 | 1361.04 | 45.8 | 1.06 | NO | 1551 | 1392.33 | SI | 22.7 | POZO EN SEGUIMIENTO @ 2,8 SPM, CON BOMBEO & OPERANDO ESTABLE. BUENA SUMERGENCIA. ALTO FLUJO DE GAS POR EL ANULAR. :11 MSCFD.MODERADA INTERFERENCIA POR GAS. V/V OPERATIVAS. CONT. SEGUIMIENTO NOTA: POZO PRESIONADO SE HACE SEGUNDO DISPARO CON 800 PSI. RUTA PARA TS | 75.4 | 3.9 |  |  |  | 1 | 1 | 4745 | JAZMIN-U-7:1
JAZMIN | JAZMIN AN-01 | 2024-04-08 | 1873.73 | 1406.47 | 130.3 | AMPSCOT C-456-256-144 | 144 | 4/4 | 2.25 | 3.636 | 159 | 134 | 60 | NO VOLANTA | 93.54 | 139.3 | 3652 | 279.6 | AGUA EMUL 70% | 31.1 | 3900 | 6926 | OK | OK | 0 | 1.958 | 900 | 1437.32 | 531 | 441 | 1.2 | 13 | 75 | 1468.15 | 185.5 | 1.06 | NO | 2086 | 1918.34 | NO | 114.9 | POZO EN SEGUIMIENTO @ 3,6 SPM, CON BOMBEO ESTABLE. CON RECUPERACION DE NIVEL. ALTA SUMERGENCIA. ALTO FLUJO DE GAS POR EL ANULAR. :13 MSCFD. CARTA LLENA CON MVTO -ELONGACION DE TUBERIA. V/V OPERATIVAS. | 72.2 | 5.6 |  |  |  | 1 | 1 | 4746 | JAZMIN-AN-1:1
JAZMIN | JAZMIN AN-02 | 2024-04-08 | 1515.63 | 1354.27 | 63.1 | AMPSCOT C-456-256-144 | 144 | 4/4 | 2 | 5.488 | 167 | 128 | 60 | NO VOLANTA | 44.26 | 142.5 | 2176 | 161.4 | EMUL 86% | 25.7 | 3290 | 5197 | OK | OK | 0 | 1.685 | 400 | 1181.73 | 252 | 238 | 0.6 | 2 | 94 | 1402.65 | 100.1 | 0.24 | NO | 1461 | 1403.71 | SI | 121.1 | POZO CON AUMENTO @ 5,5 SPM, CON BOMBEO UN POCO INESTABLE. ALTA SUMERGENCIA. CON GP DE FLUIDO E IPG. ALTO MANEJO DE SOLIDOS.V/V OPERATIVAS. | 61.8 | 3.3 |  |  |  | 1 | 1 | 4747 | JAZMIN-AN-2:1
JAZMIN | JAZMIN AN-03 | 2024-04-08 | 1900.5 | 1675 | 97.6 | AMPSCOT C-320-256-144 | 115.2 | 2/4 | 2.25 | 5.128 | 171 | 142 | 60 | NO VOLANTA | 86.31 | 113.1 | 2992 | 295.4 | EMUL 90% | 25.7 | 3350 | 6051 | SL | OK | 1.1 | 1.879 | 800 | 1313.48 | 238 | 155 | 1.3 | 22 | 65 | 1398.07 | 65.8 | 1.88 | NO | 1557.49 | 1535.6 | SI | 175 | POZO EN SEGUIMIENTO @ 5,1 SPM, CON BOMBEO ESTABLE. ALTA SUMERGENCIA. ALTO FLUJO DE GAS POR EL ANULAR. :22 MSCFD.MODERADA INTERFERENCIA POR GAS. MVTO -ELONGACION DE TUBERIA. TV CON ESCURRIMIENTO. CONT. SEGUIMIENTO NOTA: POZO CON ALTO APORTE DE GAS SE HACE SEGUNDO DISPARO CON 800 PSI | 56.7 | 4.1 |  |  |  | 1 | 1 | 4748 | JAZMIN-AN-3:1
JAZMIN | JAZMIN AN-07 | 2024-04-08 | 1646 | 1517 | 38 | ZIMEC C-456-256-144 | 115.2 | 2/4 | 2 | 2.813 | 108 | 99 | 60 | NO VOLANTA | 33.54 | 113.3 | 2128 | 49.8 | CRUDO 30% | 29.1 | 3325 | 5481 | OK | OK | 0 | 2.093 | 400 | 1535.2 | 0 | 0 | 1.3 | 10 | 78 | 1466.99 | 1.8 | 0.88 | SI | 1484.83 | 1392.08 | SI | 36.9 | POZO EN SEGUIMIENTO @ 2,8 SPM, CON BOMBEO ESTABLE. SIN SUMERGENCIA.ALTO FLUJO DE GAS EN EL ANULAR: 10 MSCFD.ACENTUADO GOLPE DE FLUIDO CON LEVE INTERFERENCIA POR GAS. V/V OPERATIVAS. | 82.4 | 3.3 |  |  |  | 1 | 1 | 4749 | JAZMIN-AN-7:1
JAZMIN | JAZMIN AN-08 | 2024-04-08 | 1657.61 | 1517.22 | 64.6 | AMPSCOT C-456-305-144 | 144 | 4/4 | 2 | 3.005 | 119 | 104 | 60 | NO VOLANTA | 45.62 | 141.6 | 2458 | 90.6 | AGUA 100% | 22.2 | 3627 | 5297 | LEVE PERDIDA DE CARGA | OK | 0.1 | 2.094 | 400 | 1515.28 | 166 | 154 | 0.8 | 4 | 90 | 1447.26 | 65.2 | 0.31 | NO | 1704.18 | 1596.66 | SI | 48.2 | POZO EN SEGUIMIENTO @ 3.0 SPM, CON BOMBEO ESTABLE. LIGERO AUMENTO DE FLUJO DE GAS EN EL SISTEMA. BUENA SUMERGENCIA. MODERADA IPG. TV CON LEVE PERDIDA DE CARGA. SEGUIMIENTO. | 57.7 | 2.3 |  |  |  | 1 | 1 | 4750 | JAZMIN-AN-8:1
JAZMIN | JAZMIN AN-09 | 2024-04-08 | 1476.16 | 1355.33 | 16.7 | AMPSCOT C-456-256-144 | 144 | 4/4 | 2 | 2.059 | 106 | 96 | 60 | 500-41" | 11.73 | 142.6 | 2015 | 16.1 | EMUL 90% | 22.2 | 3096 | 5153 | OK | OK | 0 | 1.799 | 400 | 1300.85 | 13 | 12 | 0.2 | 2 | 96 | 1446.19 | 5.6 | 0.18 | NO | 1314 | 1284.29 | SI | 73.4 | POZO EN SEGUIMIENTO @ 2,1 SPM, CON BOMBEO ESTABLE. BAJA SUMERGENCIA. MUY SEVERO GOLPE DE FLUIDO CON LEVE INTERFERENCIA POR GAS. V/V OPERATIVAS. SEGUIMIENTO & MEJORA CON TS. | 44.3 | 0.8 |  |  |  | 1 | 1 | 4751 | JAZMIN-AN-9:1
JAZMIN | JAZMIN AN-10 | 2024-04-08 | 1509.72 | 1386.44 | 88.3 | AMPSCOT C-456-256-144 | 144 | 4/4 | 2 | 2.095 | 110 | 94 | 60 | NO VOLANTA | 61.96 | 142.5 | 2175 | 86.3 | EMUL GAS 90% | 23.9 | 3520 | 5351 | OK | OK | 0 | 1.826 | 400 | 1343.18 | 88 | 88 | 0.3 | 0 | 100 | 1471.18 | 37.5 | 0.04 | NO | 1434.97 | 1408.37 | SI | 70.3 | POZO CON LEVE REDUCCION @ 2,1 SPM, CON BOMBEO & OPERANDO ESTABLE. MODERADA SUMERGENCIA.: MODERADA IPG. TV CON ESCURRIMIENTO. SEGUIMIENTO | 46.9 | 1.7 |  |  |  | 1 | 1 | 4752 | JAZMIN-AN-10:1
JAZMIN | JAZMIN AN-11 | 2024-04-08 | 2181.1 | 1995.21 | 66.4 | LUFKIN C-640D-305-168 | 168 | 4/4 | 2 | 2.043 | 101 | 91 | 60 | NO VOLANTA | 40.47 | 164 | 3168 | 63.3 | EMUL 90% | 31.9 | 5206 | 8908 | LIGERO CIERRE TARDIO | OK | 0.7 | 3.011 | 400 | 2219.74 | 0 | 0 | 0.2 | 0 | 100 | 1474.42 | 0.7 | 0 | SI | 2199 | 2088.67 | NO | 0.7 | POZO CON LEVE REDUCCION @ 2 SPM, CON BOMBEO ESTABLE.SIN SUMERGENCIA. ACENTUADO GOLPE DE FLUIDO CON LEVE IPG. LEVE GOLPE DE BOMBA. TV CON ESCURRIMIENTO. SEGUIMIENTO | 87.1 | 2.8 |  |  |  | 1 | 1 | 4753 | JAZMIN-AN-11:1
JAZMIN | JAZMIN AP-01 | 2024-04-08 | 1416 | 1186 | 78.9 | LUFKIN M-320-213-120 | 104.046 | 2/3 | 2 | 6.081 | 142 | 121 | 50 | NO VOLANTA | 76.61 | 103 | 1801 | 223.8 | EMUL 90% | 31 | 2976 | 4944 | LEVE CIERRE TARDIO & LL | OK | 0.1 | 1.451 | 400 | 1026.73 | 169 | 83 | 2 | 36 | 49 | 1415.2 | 37.1 | 3.73 | NO | 1223 | 1156.2 | SI | 80.5 | POZO EN SEGUIMIENTO @ 6,1 SPM, CON BOMBEO ESTABLE. CON AUMENTO DE GAS EN EL SISTEMA & MERMA DE NIVEL. ALTA SUMERGENCIA. ALTO FLUJO DE GAS POR EL ANULAR. :36 MSCFD..LEVE CIERRE TARDIO DE LA TV. MODERADA INTERFERENCIA POR GAS.MANEJO DE SOLIDOS EN LA BOMBA. STUFFIN AJUSTADO V/V OPERATIVAS. | 65.8 | 4.1 |  |  |  | 1 | 1 | 4754 | JAZMIN-AP-1:1
JAZMIN | JAZMIN AP-02 | 2024-04-08 | 1525.5 | 1296 | 113.8 | ZIMEC C-456-256-144 | 144 | 4/4 | 2 | 1.86 | 203 | 248 | 50 | NO VOLANTA | 80.14 | 142 | 1872 | 98.7 | EMUL 90% | 21.6 | 3693 | 3663 | SL | OK | 0.7 | [11 empty] | SI | 1360 | 1207.92 | NO |  | POZO EN SEGUIMIENTO @ 1,8 SPM, CON BOMBEO UN POCO INESTABLE. LIGERA IPG & CIERRE TARDIO LA TV & ESTA CON ESCURRIMIENTO: SL. LEVE GP DE BOMBA. NO SE TOMA REGISTRO ACUSTICO DEBIDO A LA ALTA TEMPERATURA Y VAPOR EN EL ANULAR: 248°F NOTA: UBM CONTINUA CON FRENO DISTENDIDO. AVISO SAP: 300527917 CREADO: 16 DE ABRIL 2024 | 48.8 | 1.4 |  |  |  | 0 | 1 | 4755 | JAZMIN-AP-2:1
JAZMIN | JAZMIN AP-03 | 2024-04-08 | 1518.5 | 1271 | 92.3 | LUFKIN C-320D-213-120 | 120 | 3/3 | 2 | 3.974 | 141 | 123 | 50 | NO VOLANTA | 77.95 | 118.4 | 1923 | 171.1 | EMUL 90% | 27.5 | 2817 | 4909 | OK | OK | 0.1 | 1.882 | 400 | 1260.59 | 141 | 129 | 0.5 | 3 | 92 | 1339.63 | 55 | 0.33 | NO | 1451.76 | 1242.68 | SI | 76.1 | POZO CON AUMENTO @ 4 SPM, CON BOMBEO UN POCO INESTABLE. BUENA SUMERGENCIA. MODERADO GOLPE DE FLUIDO CON LINTERFERENCIA POR GAS. V/V OPERATIVAS. | 63.8 | 3.8 |  |  |  | 1 | 1 | 4756 | JAZMIN-AP-3:1
JAZMIN | JAZMIN AP-04 | 2024-04-08 | 1492.5 | 1243 | 28.2 | AMERICAN C-320-256-120a | 92.093 | 1/3 | 2 | 5.114 | 137 | 111 | 50 | 500-1´ | 31.07 | 90.6 | 2141 | 67.2 | EMUL 90% | 24 | 2956 | 5151 | OK | OK | 0.1 | 1.742 | 400 | 1200.21 | 200 | 174 | 0.3 | 6 | 87 | 1377.97 | 73.6 | 0.63 | NO | 1400.37 | 1400.37 | SI | 111 | POZO EN SEGUIMIENTO @ 5,1 SPM, CON BOMBEO ESTABLE. BUENA SUMERGENCIA. ACEENTUADA IPG CON ALTA FRICCION FLUDO VISCOSO. V/V OPERATIVAS. | 60.9 | 3.3 |  |  |  | 1 | 1 | 4757 | JAZMIN-AP-4:1
JAZMIN | JAZMIN AP-05 | 2024-04-08 | 1339.83 | 1149.66 | 32.3 | LUFKIN C-320D-213-120 | 120 | 3/3 | 2.25 | 3.163 | 124 | 106 | 50 | NO VOLANTA | 27.29 | 118.4 | 2585 | 60.3 | EMUL 80% | 29.8 | 3392 | 5666 | OK | OK | 0 | 1.813 | 400 | 1327.03 | 6 | 6 | 0.5 | 0 | 100 | 1463.91 | 3.3 | 0.03 | NO | 1333 | 1329.22 | SI | 6.4 | POZO CON AUMENTO @ 3,2 SPM, CON BOMBEO ESTABLE. ACENTUADO GOLPE DE FLUIDO CON LEVE IPG. V/V OPERATIVAS. RUTA PARA WO TS. | 57.8 | 1.3 |  |  |  | 1 | 1 | 4758 | JAZMIN-AP-5:1
JAZMIN | JAZMIN AP-06 | 2024-04-08 | 1488.94 | 1259.88 | 72.8 | LUFKIN C-320-256-144a | 144 | 3/3 | 2 | 2.052 | 112 | 102 | 50 | 500-1´50" | 51.19 | 142.2 | 1921 | 69.7 | EMUL 88% | 21.2 | 2736 | 4747 | LIGERO CIERRE TARDIO | OK | 0.1 | 1.904 | 800 | 1279.89 | 71 | 56 | 0.8 | 10 | 79 | 1344.43 | 24.9 | 1.17 | NO | 1367.23 | 1255.1 | SI | 62.4 | POZO CON REDUCCION @ 2,1 SPM, CON BOMBEO ESTABLE. MODERADA SUMERGENCIA. MODERADO FLUJO DE GAS EN EL ANULAR:10 MSCFD.MODERADO GOLPE DE FLUIDO CON LEVE INTERFERENCIA POR GAS. STUFFING AJUSTADO & LEVE CIERRE TARDIO DE LA TV. V/V OPERATIVAS. SEGUIMIENTO NOTA POZO CON ALTA INTERFERENCIA POR GAS SE HACE DISPARO CON 800 PSI | 47.8 | 1.8 |  |  |  | 1 | 1 | 4759 | JAZMIN-AP-6:1
JAZMIN | JAZMIN AP-08 | 2024-04-08 | 1920.5 | 1384 | 43.5 | LUFKIN C-320-213-120 | 120 | 3/3 | 2 | 3.6 | 115 | 106 | 50 | NO VOLANTA | 37.63 | 115.7 | 2617 | 73.1 | EMUL 90% | 40.2 | 3982 | 7115 | OK | OK | 0.2 | 2.825 | 400 | 2054.59 | 67 | 67 | 0.8 | 9 | 100 | 1454.58 | 28.5 | 0.87 | SI | 2145 | 1757.38 | SI | 1.3 | POZO EN SEGUIMIENTO @ 3,6 SPM, CON BOMBEO ESTABLE. BUENA SUMERGENCIA. MODERADO FLUJO DE GAS EN EL ANULAR :10 MSCFD.MODERADA INTERFERENCIA POR GAS. FRICCION. SEVERO GP DE BOMBA. TV CON ESCURRIMIENTO. | 88 | 4.8 |  |  |  | 1 | 1 | 4760 | JAZMIN-AP-8:1
JAZMIN | JAZMIN AZ-03 | 2024-04-08 | 1683.2 | 1584.4 | 86.9 | AMPSCOT C-320-256-144a | 144 | 3/3 | 2 | 5.556 | 179 | 132 | 70 | NO VOLANTA | 61.03 | 142.4 | 2533 | 225.2 | EMUL 90% | 27.9 | 3914 | 5638 | OK | OK | 0 | 1.885 | 800 | 1350.81 | 295 | 266 | 0 | 4 | 90 | 1433.22 | 111.5 | 0.34 | NO | 1651.5 | 1631.59 | SI | 124.6 | POZO CON AUMENTO A @ 5,6 SPM, CON BOMBEO ESTABLE. NIVEL CON ALTA IPG & RUIDO SE DISPARA CON 800 # DE PRESION. ALTA SUMERGENCIA. MODERADA IPG. V/V OPERATIVAS. EVALUAR LEVE REDUCCION DE SPM. | 63.3 | 4.1 |  |  |  | 1 | 1 | 4761 | JAZMIN-AZ-3:1
JAZMIN | JAZMIN CP-02 | 2024-04-08 | 1606.5 | 1559 | 16.4 | KERUI C-320-256-144 | 115.2 | 1/3 | 2.25 | 1.976 | 109 | 105 | 30 | 500-20" | 14.61 | 112.1 | 2906 | 19.1 | GAS EMUL 70% | 29.5 | 3459 | 6806 | OK | OK | 0.1 | 2.068 | 400 | 1499.22 | 72 | 62 | 0.2 | 6 | 86 | 1449.92 | 26.6 | 0.5 | NO | 1571.5 | 1571.49 | SI | 40.7 | POZO EN SEGUIMIENTO @ 2,0 SPM, CON BOMBEO & OPERANDO ESTABLE. CON AUMENTO DE GAS EN EL SISTEMA. MODERADA SUMERGENCIA. MUY SEVERO GOLPE DE FLUIDO CON LEVE INTERFERENCIA POR GAS. MANEJO DE SOLIDOS.V/VS OPERATIVAS. MEJORA CON TS. | 67.8 | 1.2 |  |  |  | 1 | 1 | 4762 | JAZMIN-CP-2:1
JAZMIN | JAZMIN CP-03 | 2024-04-08 | 1687 | 1645 | 108.6 | KERUI C-320-256-144 | 115.2 | 1/3 | 2 | 6.122 | 93 | 89 | 20 | NO VOLANTA | 94.5 | 114.9 | 2210 | 310.1 | AGUA 100% | 25.6 | 3216 | 4799 | SL | OK | 1.1 | 1.53 | 400 | 882.03 | 643 | 643 | 0.2 | 0 | 100 | 1152.99 | 271.8 | 0.21 | NO | 1589 | 1503.7 | NO | 312.6 | POZO CON AUMENTO @ 6,1 SPM, CON BOMBEO ESTABLE. MERMA DE NIVEL. ALTA SUMERGENCIA.CARTA LLENA CON TV CON ESCURRIMIENTO. SEGUIMIENTO | 56 | 4.5 |  |  |  | 1 | 1 | 4763 | JAZMIN-CP-3:1
JAZMIN | JAZMIN P-07 | 2024-04-08 | 1273 | 1179 | 71.4 | AMPSCOT C-320-256-144a | 144 | 4/4 | 2 | 2.639 | 102 | 94 | 30 | NO VOLANTA | 50.14 | 142.5 | 1985 | 87.9 | EMUL 90% | 24.3 | 3836 | 5556 | OK | OK | 0.1 | 1.944 | 400 | 1313.23 | 153 | 153 | 1.1 | 9 | 100 | 1351.06 | 65.1 | 0.99 | NO | 1491.69 | 1376.26 | SI | 1.5 | POZO CON REDUCCION @ 2,6 SPM, CON BOMBEO ESTABLE. BUENA SUMERGENCIA. MODERADO FLUJO DE GAS EN EL SISTEMA. :8 MSCFD. MODERAA INTERFERENCIA POR GAS. LEVE MANEJO DE SOLIDOS. V/V OPERATIVAS. NOTA. UBM CONTINUA FRENO DISTENDIDO.Aviso SAP: 300503244, creado 21/01/2024 | 35.4 | 2.1 |  |  |  | 1 | 1 | 4764 | JAZMIN-P-7:1
JAZMIN | JAZMIN Z-1 | 2024-04-08 | 1861.5 | 1490 | 103 | LUFKIN M-456D-256-144 | 111.851 | 1/3 | 2 | 6.164 | 176 | 142 | 50 | 500-30" | 93.48 | 110.2 | 2808 | 296.2 | EMUL 90% | 30.4 | 4792 | 6684 | LEVE CIERRE TARDIO & SL | OK | 2.2 | 1.682 | 400 | 1232.14 | 749 | 553 | 0.9 | 20 | 67 | 1465.08 | 231.3 | 1.79 | NO | 2016.49 | 1959.42 | SI | 169.8 | POZO CON AUMENTO @ 6,2 SPM, CON BOMBEO ESTABLE. ,MERMA DE NIVEL. ALTA SUMERGENCIA. ALTO FLUJO DE GAS POR EL ANULAR. :20 MSCFD. LIGERO CIERRE TARDIO E INTERFERENCIA POR GAS. TV CON ESCURRIMIENTO: SL. SEGUIMIENTO | 62.8 | 4.6 |  |  |  | 1 | 1 | 4765 | JAZMIN-Z-1:1
JAZMIN | JAZMIN Z-2 | 2024-04-08 | 1638.5 | 1512 | 122.9 | AMPSCOT C-320-256-144a | 144 | 4/4 | 2 | 4.918 | 168 | 158 | 50 | NO VOLANTA | 87.21 | 140.9 | 2219 | 281.8 | EMUL 90% | 27.2 | 3541 | 5915 | SL | OK | 2.3 | 1.99 | 800 | 1419.15 | 172 | 126 | 0.9 | 14 | 73 | 1426.28 | 53.8 | 1.25 | NO | 1609.06 | 1524.29 | NO | 63.3 | POZO CON LEVE AUMENTO @ 4,9 SPM, CON BOMBEO ESTABLE. NIVEL CON ALTO RUIDO & GAS. BUENA SUMERGENCIA. ALTO FLUJO DE GAS POR EL ANULAR. :12 MSCFD. MODERADA IPG. STUFFING AJUSTADO. TV CON ESCURRIMIENTO: SL. EVALUAR LEVE REDUCCION DE SPM. | 67 | 6.4 |  |  |  | 1 | 1 | 4766 | JAZMIN-Z-2:1
JAZMIN | JAZMIN Z-3 | 2024-04-08 | 2044.89 | 1782.79 | 28.5 | AMPSCOT C-320-256-144 | 115.2 | 2/4 | 2 | 1.304 | 118 | 106 | 50 | 500-20" | 25.58 | 111.5 | 2745 | 17.4 | EMUL 70% | 27.8 | 4559 | 6813 | OK | OK | 0.1 | 2.449 | 400 | 1741.67 | 273 | 273 | 0.3 | 0 | 100 | 1422.35 | 114.7 | 0 | NO | 2043.15 | 1912.67 | NO | 115.4 | POZO CON REDUCCION @ 1,3 SPM, CON BOMBEO ESTABLE. RECUPERA NIVEL. BUENA SUMERGENCIA. LEVE CIERRE TARDIO CON ALTA IPG. V/V OPERATIVAS. EVALUAR POR OPTIMIZACION. | 52.4 | 0.8 |  |  |  | 1 | 1 | 4767 | JAZMIN-Z-3:1
JAZMIN | JAZMIN Z-4 | 2024-04-08 | 2057.6 | 1816.2 | 14.6 | AMPSCOT C-320-256-144 | 115.2 | 2/4 | 2 | 1.972 | 116 | 111 | 50 | NO VOLANTA | 13.15 | 111.3 | 2910 | 13.5 | GAS EMUL 90% | 31.4 | 4595 | 7479 | LIGERO CIERRE TARDIO | OK | 0 | 2.719 | 400 | 2022.15 | 85 | 85 | 0.4 | 0 | 100 | 1487.42 | 36.4 | 0.15 | SI | 2112.5 | 2034.48 | SI | 14.9 | POZO CON LEVE REDUCCION @ 2 SPM, CON BOMBEO ESTABLE. BUENA SUMERGENCIA.MUY SEVERO GOLPE DE FLUIDO E IPG. V/V OPERATIVAS. EVALUAR POR OPTIMIZACION. | 59.4 | 1.2 |  |  |  | 1 | 1 | 4768 | JAZMIN-Z-4:1
JAZMIN | JAZMIN Z-5 | 2024-04-08 | 1849.39 | 1481.78 | 93.8 | AMPSCOT C-320-256-144 | 144 | 4/4 | 2 | 5.556 | 180 | 147 | 50 | NO VOLANTA | 66.47 | 141.2 | 3029 | 243.1 | EMUL 90% | 33.4 | 4347 | 7097 | OK | OK | 0 | 1.968 | 400 | 1458.23 | 586 | 457 | 1 | 18 | 67 | 1481.94 | 191.1 | 1.67 | NO | 2044.58 | 2044.58 | SI | 110.2 | POZO CON LEVE AUMENTO @ 5,6 SPM, CON BOMBEO ESTABLE. ALTA SUMERGENCIA. ALTO FLUJO DE GAS POR EL ANULAR. :18 MSCFD.MODERADA INTERFERENCIA POR GAS. V/V OPERATIVAS. CONT. SEGUIMIENTO | 83.9 | 5.1 |  |  |  | 1 | 1 | 4769 | JAZMIN-Z-5:1
JAZMIN | JAZMIN Z-6 | 2024-04-08 | 1613.85 | 1497.7 | 48.5 | AMPSCOT C-320-256-144 | 129.6 | 3/4 | 2 | 5.488 | 132 | 124 | 50 | NO VOLANTA | 37.45 | 129.6 | 2194 | 124.2 | DEFICIENTE | 17.8 | 3533 | 3748 | PERDIDA DE CARGA | OK | 0 | 1.664 | 400 | 1234.49 | 300 | 300 | 0.4 | 1 | 100 | 1483.76 | 125.9 | 0.08 | NO | 1551.19 | 1505.72 | SI | 152.8 | POZO CON AUMENTO @ 5,5 SPM, CON BOMBEO DEFICIENTE. . LEVE RECUPERACION DE NIVEL. ALTA SUMERGENCIA. CARTA CON PERDIDA DEE PESO DE FLUIDO CON ALTO MANEJO DE SOLIDOS. BLOQUEANDOSE. | 22.1 | 2 |  |  |  | 1 | 1 | 4770 | JAZMIN-Z-6:1
JAZMIN | JAZMIN Z-8 | 2024-04-08 | 1646.45 | 1514.9 | 73.7 | AMPSCOT C-320-256-144 | 129.6 | 3/4 | 2 | 3.046 | 123 | 119 | 50 | NO VOLANTA | 57.64 | 127.8 | 2115 | 104.6 | EMUL 80% | 24.2 | 3379 | 5476 | SL | OK | 0 | 2.154 | 400 | 1503.96 | 9 | 7 | 1.1 | 11 | 77 | 1396.44 | 4.3 | 0.97 | NO | 1513.76 | 1447.09 | SI | 48.5 | POZO CON LEVE REDUCCION @ 3 SPM, CON BOMBEO ESTABLE. BAJA SUMERGENCIA. ALTO FLUJO DE GAS POR EL ANULAR. :11 MSCFD.ACENTUADO GOLPE DE FLUIDO CON LEVE INTERFERENCIA POR GAS. TV CON ESCURRIMIENTO. SEGUIMIENTO UBM CON FRENO DISTENDIDO. | 55.9 | 2.1 |  |  |  | 1 | 1 | 4771 | JAZMIN-Z-8:1
JAZMIN | JAZMIN AE-03 | 2024-04-06 | 1606.92 | 1173.84 | 116.9 | LUFKIN C-456D-256-144 | 144 | 4/4 | 2 | 5.732 | 124 | 109 | 50 | NO VOLANTA | 81.55 | 143.4 | 1681 | 312.7 | AGUA 98% | 17.2 | 2318 | 2981 | PERDIDA DE CARGA | OK | 0 | 0.542 | 400 | 387.52 | 685 | 685 | 0.1 | 0 | 100 | 1429.98 | 286.8 | 0.05 | NO | 1150.54 | 1071.06 | NO | 448.2 | POZO RECUPERADO @ 5,7 SPM, CON BOMBEO ESTABLE. MUY ALTA SUMERGENCIA. BOMBA PERDIENDO CARGA. SEGUIMIENTO POSIBILIDAD DE QUEDAR SIN NB. | 49.9 | 6.4 |  |  |  | 1 | 1 | 4772 | JAZMIN-AE-3:1
JAZMIN | JAZMIN AN-04 | 2024-04-06 | 1739.5 | 1359 | 8.4 | AMPSCOT C-456-256-144 | 144 | 3/3 | 2 | 1.657 | 120 | 103 | 60 | NO VOLANTA | 5.92 | 142.4 | 2100 | 6.5 | AGUA CRUDO 50% | 25.9 | 4267 | 6408 | OK | OK | 0.5 | 1.914 | 400 | 1386.59 | 18 | 15 | 0.4 | 5 | 87 | 1448.89 | 7.3 | 0.46 | NO | 1406.8 | 1353.88 | SI | 126.3 | POZO EN SEGUIMIENTO @ 1,7 SPM, CON BOMBEO ESTABLE. BAJA SUMERGENCIA.:MUY SEVERO GOLPE DE FLUIDO CON LEVE INTERFERENCIA POR GAS. V/V OPERATIVAS. CONT. SEGUIMIENTO & MEJORA CON TS | 50 | 0.9 |  |  |  | 1 | 1 | 4773 | JAZMIN-AN-4:1
JAZMIN | JAZMIN AN-05 | 2024-04-06 | 1509.62 | 1366.25 | 55 | AMPSCOT C-456-256-144 | 144 | 4/4 | 2 | 2.013 | 115 | 107 | 60 | NO VOLANTA | 38.78 | 141.9 | 2164 | 51.6 | GAS CRUDO 40% | 19.9 | 2622 | 4685 | OK | OK | 0 | 2.157 | 400 | 1481.76 | 0 | 0 | 0.2 | 0 | 100 | 1373.91 | 0.7 | 0 | SI | 1436 | 1387.16 | NO | 12.7 | POZO CON REDUCCION @ 2 SPM, CON BOMBEO ESTABLE. SINSUMERGENCIA. MUY SEVERO GOLPE DE FLUIDOV/V OPERATIVAS. SEGUIMIENTO | 41.2 | 1.3 |  |  |  | 1 | 1 | 4774 | JAZMIN-AN-5:1
JAZMIN | JAZMIN AN-06 | 2024-04-06 | 1675.16 | 1545.33 | 78.2 | AMPSCOT C-456-256-144 | 144 | 3/3 | 2 | 3.03 | 131 | 109 | 60 | NO VOLANTA | 55.18 | 141.8 | 2377 | 109.5 | EMUL 90% | 27.8 | 3653 | 6008 | LIGERO CIERRE TARDIO | OK | 0 | 2.023 | 400 | 1531.33 | 113 | 83 | 0.7 | 14 | 74 | 1513.92 | 35.6 | 1.15 | NO | 1658 | 1546.21 | SI | 41.1 | POZO CON AUMENTO @ 3 SPM, CON BOMBEO ESTABLE. MODERADA SUMERGENCIA.ALTO FLUJO DE GAS POR EL ANULAR. :14 MSCFD. CIERRE TARDIO DE LA TV. ACENTUADA INTERFERENCIA POR GAS. V/V OPERATIVAS. SEGUIMIENTO | 60.9 | 3 |  |  |  | 1 | 1 | 4775 | JAZMIN-AN-6:1
JAZMIN | JAZMIN AS-01 | 2024-04-06 | 1560.5 | 1432 | 137.3 | AMPSCOT C-320-256-144 | 144 | 4/4 | 2 | 1.627 | 129 | 95 | 40 | NO VOLANTA | 96.45 | 142.3 | 2286 | 104 | AGUA 90% | 22.6 | 3504 | 5286 | SL | OK | 1.3 | 1.705 | 400 | 1268.22 | 288 | 288 | 0.5 | 0 | 100 | 1487.65 | 121.2 | 0.02 | NO | 1579.36 | 1536.37 | SI | 113.9 | POZOEN SEGUIMIENTO @ 1,6 SPM, CON BOMBEO ESTABLE. BUENA SUMERGENCIA. CARTA LLENA CON TV CON ESCURRIMIENTO. POSIBLEMENTE COMUNICADO POR LA RECUPERACION DE CONDICIONES-JAZMIN AS-03 ESTA EN INYECCION | 36.2 | 1.3 |  |  |  | 1 | 1 | 4776 | JAZMIN-AS-1:1
JAZMIN | JAZMIN AS-02 | 2024-04-06 | 2121.6 | 1856.21 | 47.8 | AMPSCOT C-320-256-144a | 129.6 | 3/4 | 2 | 1.972 | 102 | 89 | 40 | NO VOLANTA | 38.38 | 124.6 | 3075 | 44 | OIL GAS 30% | 35.4 | 4353 | 7387 | LL | OK | 0.7 | 2.979 | 400 | 2134.47 | 0 | 0 | 0 | 4 | 100 | 1433.01 | 0.7 | 0.24 | NO | 2130.8 | 2130.8 | SI | 0.7 | POZO EN SEGUIMIENTO @ 2 SPM, CON BOMBEO ESTABLE. SIN SUMERGENCIA. ACENTUADO GOLPE DE FLUIDO VISCOSO E IPG. ALTA FRICCION . V/V OPERATIVAS. SEGUIMIENTO | 85.2 | 2.8 |  |  |  | 1 | 1 | 4777 | JAZMIN-AS-2:1
JAZMIN | JAZMIN AS-04 | 2024-04-06 | 1594.43 | 1483.87 | 75.3 | AMPSCOT C-320-256-144a | 129.6 | 3/4 | 2 | 3.203 | 108 | 94 | 40 | NO VOLANTA | 58.95 | 127.8 | 2193 | 112.6 | EMUL GAS 85% | 25.3 | 4277 | 5291 | LIGERO CIERRE TARDIO & SL | LIFTED | 1.5 | 2.251 | 400 | 1622.28 | 0 | 0 | 0.3 | 6 | 100 | 1441.39 | 0.7 | 0.41 | SI | 1494.28 | 1468.8 | NO | 0.7 | POZO EN SEGUIMIENTO @ 3,2 SPM, CON BOMBEO ESTABLE. CON LEVE RECUPERACION POSIBLE LEVEMENTE CONECTADO CON EL JAZMIN AS-.01. MODERADA SUMERGENCIA. :LEVE CIERRE TARDIO DE LA TV. MODERADA IPG. MANEJO DE SOLIDOS. GP DE BOMBA. TV CON ESCURRIMIENTO: SL. SV LEVANTADA. NOTA: UBM CONTINUA FRENO MUY DESTENSIONADO PRACTICAMENTE SIN FRENOS. AVISO SAP: 300503231, CREADO 21/01/2024 | 53 | 2.1 |  |  |  | 1 | 1 | 4778 | JAZMIN-AS-4:1
JAZMIN | JAZMIN AS-05 | 2024-04-06 | 1947.5 | 1483 | 19.3 | AMPSCOT C-320-256-144a | 129.6 | 3/4 | 2 | 5.488 | 107 | 94 | 40 | NO VOLANTA | 15.29 | 126.5 | 2843 | 49.5 | EMUL 80% | 36.6 | 4548 | 6396 | LEVE CIERRE TARDIO | OK | 0 | 2.817 | 400 | 2047.64 | 14 | 14 | 0.1 | 4 | 100 | 1453.78 | 6.4 | 0.25 | SI | 2063 | 1958.77 | SI | 0.6 | POZO EN SEGUIMIENTO @ 5,5 SPM, CON BOMBEO ESTABLE. CON DESCENSO DE WHT. BAJASUMERGENCIA. . LEVE CIERRE TARDIO CON SEVERO GOLPE DE FLUIDO VISCOSO CON ALTA FRICCION CON LEVE INTERFERENCIA POR GAS. V/V OPERATIVAS. | 92.6 | 7.4 |  |  |  | 1 | 1 | 4779 | JAZMIN-AS-5:1
JAZMIN | JAZMIN AS-06 | 2024-04-06 | 2135 | 1880 | 55.3 | AMPSCOT C-320-256-144 | 129.6 | 3/4 | 2 | 3.041 | 133 | 110 | 40 | NO VOLANTA | 43.27 | 127.9 | 2234 | 78.5 | EMUL 80% | 24.5 | 3594 | 5535 | OK | OK | 0.1 | 1.989 | 400 | 1540.52 | 0 | 0 | 0.8 | 15 | 74 | 1549.04 | 1.2 | 1.07 | NO | 1525.5 | 1490.35 | SI | 182.3 | POZO CON REDUCCION @ 3 SPM, CON BOMBEO ESTABLE. SIN SUMERGENCIA. ALTO FLUJO DE GAS POR EL ANULAR. :15 MSCFD.ACENTUADO GOLPE DE FLUIDO CON LEVE INTERFERENCIA POR GAS.MANEJO DE SOLIDOS. V/V OPERATIVAS. | 58.1 | 1.8 |  |  |  | 1 | 1 | 4780 | JAZMIN-AS-6:1
JAZMIN | JAZMIN AS-07 | 2024-04-06 | 2023 | 1778.01 | 18.6 | AMPSCOT C-320-256-144 | 129.6 | 3/4 | 2 | 2.171 | 99 | 93 | 40 | NO VOLANTA | 14.62 | 127.3 | 2565 | 18.9 | GAS EMUL 80% | 30 | 3811 | 6055 | OK | OK | 0 | 2.403 | 400 | 1761.15 | 0 | 0 | 0.2 | 1 | 100 | 1465.79 | 0.7 | 0.07 | NO | 1758 | 1733.3 | SI | 116.4 | POZO EN SEGUIMIENTO @ 2,1 SPM, CON BOMBEO ESTABLE. SIN SUMERGENCIA. MUY SEVERO GOLPE DE FLUIDO CON LEVE INTERFERENCIA POR GAS. ALTA FRICCION FLUIDO VISCOSO. V/V OPERATIVAS. CONT. SEGUIMIENTO & MEJORA CON TS. | 71.7 | 2.6 |  |  |  | 1 | 1 | 4781 | JAZMIN-AS-7:1
JAZMIN | JAZMIN AT-01 | 2024-04-06 | 1618.5 | 1526 | 66.3 | AMPSCOT C-320-256-144a | 144 | 3/3 | 2 | 3.651 | 106 | 94 | 20 | NO VOLANTA | 46.55 | 142.3 | 2218 | 112.8 | CRUDO AGUA 50% | 23.2 | 3407 | 5372 | OK | OK | 0 | 1.965 | 400 | 1308.89 | 240 | 219 | 0.1 | 4 | 91 | 1332.2 | 92.7 | 0.33 | NO | 1556.81 | 1526.35 | NO | 116.9 | POZO EN SEGUIMIENTO @ 3,7 SPM, CON BOMBEO ESTABLE. LEVE DESCENSO DE NIVEL. ALTA SUMERGENCIA. ACENTUADA INTERFERENCIA POR GAS. V/V OPERATIVAS. CONT. SEGUIMIENTO | 47.5 | 2.6 |  |  |  | 1 | 1 | 4782 | JAZMIN-AT-1:1
JAZMIN | JAZMIN AT-04 | 2024-04-06 | 1605.5 | 1517 | 91.7 | AMPSCOT C-320-256-144a | 144 | 3/3 | 2 | 2.575 | 108 | 107 | 20 | 500-25" | 64.62 | 141.9 | 2210 | 110.2 | EMUL 98% | 22.9 | 3353 | 5442 | OK | OK | 0.3 | 1.938 | 400 | 1389.03 | 146 | 131 | 0.8 | 4 | 90 | 1433.47 | 55.5 | 0.37 | NO | 1541 | 1509.52 | SI | 81.4 | POZO EN SEGUIMIENTO @ 2,6 SPM, CON BOMBEO ESTABLE. . BUENA SUMERGENCIA. MODERADA IPG.. STUFFING AJUSTADO TV CON ESCURRIMIENTO. CONT. SEGUIMIENTO | 46.9 | 2.2 |  |  |  | 1 | 1 | 4783 | JAZMIN-AT-4:1
JAZMIN | JAZMIN AT-05 | 2024-04-06 | 1602.16 | 1485.32 | 66.2 | AMPSCOT C-320-256-144a | 144 | 4/4 | 2 | 2.791 | 96 | 92 | 20 | NO VOLANTA | 46.52 | 142.3 | 2170 | 86.2 | GAS CRUDO 20% | 24.9 | 3497 | 5182 | LEVE CIERRE TARDIO | OK | 0 | 1.732 | 400 | 1230.29 | 298 | 243 | 0.6 | 9 | 82 | 1420.66 | 102.5 | 0.82 | SI | 1542 | 1498.54 | NO | 124.8 | POZO EN SEGUIMIENTO @ 2,8 SPM, CON BOMBEOESTABLE. LEVE INCREMENTO DE FLUJO DE GAS EN EL SISTEMA. BOMBA CON BAJA ADMISION: ALTA SUMERGENCIA. LIGERO CIERRE TARDIO DE LA TV. ACENTUADA INTERFERENCIA POR GAS. V/V OPERATIVAS. EVALUAR AUMENTO DE SPM. | 47 | 1.9 |  |  |  | 1 | 1 | 4784 | JAZMIN-AT-5:1
JAZMIN | JAZMIN AV-02 | 2024-04-06 | 2004 | 1780 | 70.8 | LUFKIN M-456-256-144 | 111.851 | 1/3 | 2 | 2.326 | 104 | 95 | 20 | NO VOLANTA | 65.28 | 108.5 | 2880 | 76.8 | GAS CRUDO 50% | 30.5 | 4457 | 7134 | SL | OK | 3.1 | 2.784 | 400 | 2027.43 | 64 | 64 | 0.5 | 0 | 100 | 1456.49 | 27.8 | 0.09 | SI | 2096.5 | 2009.11 | SI | 1.1 | POZO EN SEGUIMIENTO @ 2,3 SPM, CON BOMBEO ESTABLE. MODERADA SUMERGENCIA. ELONGACION DE VARILLAS, MODERADO GOLPE DE FLUIDO TV CON ESCURRIMIENTO: SL. CONT. SEGUIMIENTO | 67.5 | 2.1 |  |  |  | 1 | 1 | 4785 | JAZMIN-AV-2:1
JAZMIN | JAZMIN AV-03 | 2024-04-06 | 1948.5 | 1690 | 31.1 | LUFKIN M-456D-256-144 | 111.851 | 1/3 | 2.25 | 1.596 | 100 | 92 | 20 | 500-1´29" | 28.81 | 108.1 | 3394 | 28.5 | CRUDO 40% | 30.7 | 4264 | 6871 | OK | OK | 0 | 2.55 | 400 | 1854.01 | 0 | 0 | 0.1 | 7 | 84 | 1454.13 | 0.6 | 0.45 | NO | 1850.48 | 1850.48 | SI | 36.9 | POZO CON LEVE AUMENTO @ 1,6 SPM, CON BOMBEO ESTABLE. CONTINUA CON EL DESCENSO DE CONDICIONES DE BOMBEO. CONTINUA SIN SUMERGENCIA. SEVERO GOLPE DE FLUIDO. CARTA EVIDENCIA UNA LEVE DISMINUCION DE DIAMETRO DEL BARRIL. V/V OPERATIVAS. SEGUIMIENTO & MEJORA CON TS. NOTA: UBM CONTINUA CON FRENO DISTENDIDO.Aviso SAP: 300503232, creado 21/01/2024. | 62.9 | 0.8 |  |  |  | 1 | 1 | 4786 | JAZMIN-AV-3:1
JAZMIN | JAZMIN AQ-02 | 2024-04-05 | 1742 | 1304 | 49.8 | LUFKIN C-320D-213-120 | 102.857 | 3/4 | 2 | 4.945 | 153 | 144 | 30 | NO VOLANTA | 50.29 | 99.1 | 2603 | 114.9 | EMUL 90% | 40.6 | 4153 | 7128 | OK | OK | 0 | 1.737 | 400 | 1279.43 | 527 | 442 | 0.6 | 10 | 79 | 1473.15 | 185.1 | 0.91 | NO | 1872.97 | 1769.69 | SI | 136.9 | POZO EN SEGUIMIENTO @ 4,9 SPM, CON BOMBEO ESTABLE. MUY ALTA SUMERGENCIA. ALTO FLUJO DE GAS POR EL ANULAR. :10 MSCFD. LEVE CIERRE TARDIO .MODERADO GOLPE DE FLUIDO E INTERFERENCIA POR GAS. V/VS OPERATIVAS. LEVE MANEJO DE SOLIDOS. LEVE GP DE BOMBA. SEGUIMIENTO | 85.2 | 4.8 |  |  |  | 1 | 1 | 4787 | JAZMIN-AQ-2:1
JAZMIN | JAZMIN AQ-03 | 2024-04-05 | 1692.32 | 1274.64 | 23.2 | LUFKIN C-320D-213-120 | 120 | 4/4 | 2 | 2.679 | 115 | 100 | 30 | NO VOLANTA | 20.09 | 115.2 | 2760 | 28.9 | GAS CRUDO 30% | 38.4 | 4566 | 7405 | OK | OK | 0.1 | 2.085 | 400 | 1406.55 | 507 | 340 | 0.6 | 9 | 81 | 1488.6 | 142.9 | 0.68 | NO | 1927.14 | 1892.25 | SI | 47.5 | POZO EN SEGUIMIENTO @ 2,7 SPM, CON BOMBEO UN POCO INESTABLE. NIVEL CON RUIDO & GAS. ALTA SUMERGENCIA. BAJA ADMISION DE LA BOMBA: CON CIERRE TARDIO DE LA TV & ACENTUADA INTERFERENCIA POR GAS. FUERTE GP DE BOMBA. V/V OPERATIVAS. | 76.6 | 1.4 |  |  |  | 1 | 1 | 4788 | JAZMIN-AQ-3:1
JAZMIN | JAZMIN AQ-05 | 2024-04-05 | 1613.5 | 1483 | 32.7 | LUFKIN C-320D-213-120 | 102.857 | 4/4 | 2 | 3.297 | 115 | 98 | 30 | NO VOLANTA | 32.22 | 101.5 | 1938 | 50.3 | EMUL 95% | 32.2 | 2861 | 5770 | OK | OK | 0.2 | 1.855 | 400 | 1294.15 | 83 | 72 | 0.5 | 6 | 86 | 1395.31 | 31 | 0.81 | NO | 1394.8 | 1299.18 | SI | 101.1 | POZO EN SEGUIMIENTO @ 3,3 SPM, CON BOMBEO ESTABLE. MODERADA SUMERGENCIA. MUY SEVERO GOLPE DE FLUIDO E IPG. V/V OPERATIVAS. SEGUIMIENTO. | 71 | 3.2 |  |  |  | 1 | 1 | 4789 | JAZMIN-AQ-5:1
JAZMIN | JAZMIN AQ-06 | 2024-04-05 | 2302 | 1765 | 36.5 | LUFKIN C-320D-213-120 | 85.714 | 1/4 | 2 | 4.091 | 98 | 93 | 30 | 500-30" | 43.85 | 83.2 | 2514 | 69.6 | EMUL 95% | 33.2 | 3620 | 6553 | LIGERO CIERRE TARDIO | OK | 0 | 2.56 | 400 | 1781.74 | 39 | 39 | 0.2 | 1 | 100 | 1391.98 | 16.8 | 0.05 | SI | 1827.5 | 1697.96 | SI | 202.1 | POZO EN SEGUIMIENTO @ 4,1 SPM, CON BOMBEO ESTABLE. CON LEVE DESCENSO DE NIVEL. MODERADA SUMERGENCIA. LIGERO CIERRE TARDIO DE LA TV. ACENTUADO GOLPE DE FLUIDO VISOSO CON ALTA FRICCION. MANEJO DE SOLIDOS. V/ V OPERATIVAS. CONT. SEGUIMIENTO | 69 | 2.2 |  |  |  | 1 | 1 | 4790 | JAZMIN-AQ-6:1
JAZMIN | JAZMIN BA-01 | 2024-04-05 | 1624.5 | 1464 | 31.9 | ZIMEC C-456-305-144 | 144 | 4/4 | 2 | 2.062 | 110 | 109 | 50 | 500-1´55" | 22.94 | 139.1 | 2198 | 30.7 | EMUL 90% | 30.5 | 3121 | 6995 | OK | OK | 0.2 | 2.157 | 400 | 1471.52 | 20 | 19 | 0.2 | 3 | 93 | 1364.42 | 8.4 | 0.26 | NO | 1493.65 | 1433.24 | SI | 59.4 | POZO CON REDUCCION @ 2,1 SPM, CON BOMBEO ESTABLE. BAJA SUMERGENCIA.MUY SEVERO GOLPE DE FLUIDO CON LEVE INTERFERENCIA POR GAS.STUFFING MUY AJUSTADO. V/V OPERATIVAS. SEGUIMIENTO. RUTA PARA WO TS. | 98 | 2.7 |  |  |  | 1 | 1 | 4791 | JAZMIN-BA-1:1
JAZMIN | JAZMIN BA-02 | 2024-04-05 | 1627.5 | 1555 | 52 | ZIMEC C-456-256-144 | 144 | 4/4 | 2 | 2.095 | 111 | 104 | 50 | 420-3´ | 36.53 | 142.3 | 2192 | 50.8 | CRUDO 20% | 25.9 | 3565 | 5174 | OK | OK | 0.1 | 2.093 | 400 | 1484.97 | 10 | 10 | 0.1 | 0 | 100 | 1418.99 | 4.7 | 0.12 | SI | 1495.53 | 1437.62 | SI | 60.2 | POZO EN SEGUIMIENTO @ 2,1 SPM, CON BOMBEO & OPERANDO ESTABLE. BAJA SUMERGENCIA. .ACENTUADO GOLPE DE FLUIDO CON LIGERA IPG. GP DE BOMBA REFLEJADO EN LA CARTA. STUFFING AJUSTADO. V/V OPERATIVAS. CONT. SEGUIMIENTO | 61.2 | 2 |  |  |  | 1 | 1 | 4792 | JAZMIN-BA-2:1
JAZMIN | JAZMIN BA-03 | 2024-04-05 | 1487.38 | 1372.76 | 47 | ZIMEC C-456-305-144 | 144 | 4/4 | 2 | 2.148 | 121 | 106 | 50 | NO VOLANTA | 33.03 | 142.3 | 2226 | 47.3 | EMUL 90% | 18.5 | 3421 | 5284 | OK | OK | 0.1 | 2.099 | 400 | 1374 | 89 | 84 | 0.2 | 2 | 95 | 1309.19 | 35.1 | 0.21 | NO | 1463 | 1461.36 | NO | 45.6 | POZO EN SEGUIMIENTO @ 2,2 SPM, CON BOMBEO & OPERANDO ESTABLE. BUENA SUMERGENCIA. .ACENTUADO GOLPE DE FLUIDO.MANEJO DE SOLIDOS EN LA BOMBA. V/V OPERATIVAS. | 43.5 | 0.8 |  |  |  | 1 | 1 | 4793 | JAZMIN-BA-3:1
JAZMIN | JAZMIN BA-05 | 2024-04-05 | 1553 | 1405 | 18.2 | AMPSCOT C-456-256-144 | 144 | 4/4 | 2.25 | 2.539 | 104 | 100 | 50 | 500-2´ | 12.89 | 141.5 | 2939 | 27.3 | EMUL 98% | 27 | 3814 | 5870 | OK | OK | 0 | 2.245 | 400 | 1500.55 | 102 | 96 | 0.1 | 6 | 86 | 1336.79 | 40.7 | 0.47 | NO | 1613 | 1528.9 | SI | 17.7 | POZO EN SEGUIMIENTO @ 2,5 SPM, CON BOMBEO ESTABLE. BOMBA DE BAJA ADMISON CON INTAKE O ACCESORIO OBSTRUIDO. MODERADA SUMERGENCIA. MUY SEVERO GOLPE DE FLUIDO LEVE MANEJO DE SOLIDOS. V/VS OPERATIVAS. NOTA: UBM CON FRENO DISTENDIDO. FAVOR GESTIONAR. | 63.9 | 1.7 |  |  |  | 1 | 1 | 4794 | JAZMIN-BA-5:1
JAZMIN | JAZMIN CK-01 | 2024-04-05 | 2086.5 | 1876 | 5.9 | KERUI C-320-256-144 | 115.2 | 1/3 | 2 | 1.43 | 104 | 99 | 40 | 500-2´20" | 5.38 | 110.3 | 3143 | 4 | CRUDO 20% | 37.3 | 6612 | 7819 | OK | LIFTED | 0 | 3.008 | 400 | 2190.23 | 1 | 1 | 0.2 | 0 | 100 | 1456.27 | 1.2 | 0.26 | NO | 2191.05 | 2177.57 | SI | 0.8 | POZO EN SEGUIMIENTO @ 1,4 SPM, CON BOMBEO ESTABLE. CON LEVE RECUPERACIO DE WHT. SIN SUMERGENCIA. .MUY SEVERO GOLPE DE FLUIDO .SV LEVANTADA. EVALUAR TS. | 83.6 | 1.4 |  |  |  | 1 | 1 | 4795 | JAZMIN-CK-1:1
JAZMIN | JAZMIN CK-02 | 2024-04-05 | 1664.87 | 1572.74 | 1.4 | KERUI C-320-256-144 | 144 | 4/4 | 2 | 1.542 | 102 | 93 | 40 | NO VOLANTA | 1 | 141.4 | 2124 | 1 | CRUDO 20% | 24.6 | 4431 | 6122 | OK | OK | 0.5 | 2.046 | 400 | 1475.99 | 0 | 0 | 0.3 | 2 | 97 | 1442.81 | 0.1 | 0.15 | NO | 1455.55 | 1434.47 | SI | 80.9 | POZO EN SEGUIMIENTO @ 1,5 SPM, CON BOMBEO DEFICIENTE. APORTA FLUIDO MUY DENSO. SIN SUMERGENCIA. .MUY SEVERO GOLPE DE FLUIDO V/V OPERATIVAS. MEJORA CON TS. | 51.4 | 0.7 |  |  |  | 1 | 1 | 4796 | JAZMIN-CK-2:1
JAZMIN | JAZMIN CK-03 | 2024-04-05 | 1650.87 | 1572.74 | 137.4 | KERUI C-320-256-144 | 144 | 4/4 | 2 | 3.015 | 143 | 105 | 40 | 500-28" | 96.78 | 142 | 2339 | 193.2 | EMUL 100% | 25.8 | 3692 | 5961 | SL | OK | 2.1 | 2.18 | 400 | 1522.78 | 67 | 62 | 0.1 | 3 | 93 | 1397.04 | 26.4 | 0.23 | NO | 1592.52 | 1557.43 | SI | 50.4 | POZO CON AUMENTO @ 3 SPM, CON BOMBEO ESTABLE. MODERADA SUMERGENCIA. CARTA LLENA CON LIGERA INTERFERENCIA POR GAS. TV CON ESCURRIMIENTO: SL. CONT. SEGUIMIENTO | 48.5 | 3.1 |  |  |  | 1 | 1 | 4797 | JAZMIN-CK-3:1
JAZMIN | JAZMIN N-03 | 2024-04-05 | 1351.5 | 1123 | 94.4 | KERUI C-320-256-144a | 144 | 4/4 | 2.25 | 5.07 | 207 | 204 | 60 | NO VOLANTA | 66.29 | 142.4 | 2356 | 0 | EMUL 95% | 26.3 | 3407 | 5966 | SL | OK | 0 | [11 empty] | NO | 1327 | 1302.48 | SI |  | POZO CON AUMENTO @ 5,1 SPM, CON BOMBEO ESTABLE.MODERADO GOLPE DE FLUIDO CON LEVE INTERFERENCIA POR GAS. FLUCTUACION DE CARGA ERROR GUIDE. TV CON ESCURRIMIENTO: SL. SEGUIMIENTO NO SE TOMA REGISTRO ACUSTICO DEBIDO A LA ALTA TEMPERATURA Y VAPOR EN EL ANULAR:204 °F | 65.3 | 4.2 |  |  |  | 0 | 1 | 4798 | JAZMIN-N-3:1
JAZMIN | JAZMIN S-02 | 2024-04-05 | 1428 | 1129 | 50.4 | AMPSCOT C-320-256-144 | 144 | 4/4 | 2 | 5.056 | 130 | 99 | 60 | 500-47" | 35.41 | 142.3 | 2119 | 118.9 | EMUL 80% | 26.9 | 3789 | 5395 | OK | OK | 0 | 1.841 | 400 | 1343.42 | 75 | 66 | 0.5 | 5 | 86 | 1459.44 | 28.3 | 0.53 | SI | 1438.66 | 1359.18 | SI | 24.9 | POZO EN SEGUIMIENTO @ 5,1 SPM, CON BOMBEO ESTABLE. MODERADA SUMERGENCIA. ACENTUADO GOLPE DE FLUIDO CON LEVE INTERFERENCIA POR GAS. STUFFING AJUSTADO. MANEJO DE SOLIDOS. V/V OPERATIVAS. CONT. SEGUIMIENTO | 66.1 | 3.9 |  |  |  | 1 | 1 | 4799 | JAZMIN-S-2:1
JAZMIN | JAZMIN S-03 | 2024-04-05 | 1428 | 1136 | 90.9 | AMPSCOT C-320-256-144 | 144 | 4/4 | 2 | 3.696 | 123 | 104 | 60 | 500-25" | 65.03 | 139.8 | 2200 | 156.8 | EMUL 90% | 32.8 | 3428 | 6150 | SL | OK | 2.1 | 1.982 | 400 | 1466.16 | 67 | 67 | 0.8 | 12 | 100 | 1479.48 | 28.8 | 1.01 | NO | 1557 | 1417.24 | SI | 1.2 | POZO CON REDUCCION @ 3,7 SPM, CON BOMBEO ESTABLE. BUENA SUMERGENCIA. MODERADO FLUJO DE GAS EN EL ANULAR:10 MSCFD.MODERADO GOLPE DE FLUIDO CON LEVE INTERFERENCIA POR GAS. STUFFING MUY AJUSTADO. TV CON ESCURRIMIENTO. . SEGUIMIENTO | 88.3 | 4.6 |  |  |  | 1 | 1 | 4800 | JAZMIN-S-3:1
JAZMIN | JAZMIN S-04 | 2024-04-05 | 1415 | 1076 | 16.2 | LUFKIN C-320D-213-120 | 120 | 3/3 | 2 | 2.908 | 98 | 93 | 60 | NO VOLANTA | 13.57 | 119.8 | 2216 | 22 | BOMBEO DEFICIENTE | 30.4 | 5373 | 5370 | PERDIDA DE CARGA | MUY LEVANTADA | 0 | 1.501 | 400 | 1093.22 | 367 | 355 | 0.1 | 2 | 96 | 1456.65 | 148.5 | 0.21 | NO | 1477.59 | 1453.07 | SI | 124 | OZO CON REDUCCION @ 2,9 SPM, CON BOMBEO DEFICIENTE. ALTA SUMERGENCIA. POZO CON BOMBA DEFICIENTE. V/VS IGUALADAS MUY POR ENCIMA DEL LA LINEA DE BOYANZA. REESPACIAR. | 31.4 | 1.5 |  |  |  | 1 | 1 | 4801 | JAZMIN-S-4:1
JAZMIN | JAZMIN S-05 | 2024-04-05 | 1489.5 | 1131 | 63.4 | AMPSCOT C-320-256-144 | 129.6 | 3/4 | 2 | 4.176 | 108 | 90 | 60 | NO VOLANTA | 49.78 | 127.4 | 2278 | 123.5 | EMUL 92% | 28.4 | 3987 | 5735 | OK | OK | 0 | 2.138 | 400 | 1600 | 84 | 84 | 0.6 | 9 | 100 | 1496.73 | 36.2 | 0.68 | SI | 1722 | 1523.32 | SI | 1 | POZO CON REDUCCION @ 4,2 SPM, CON BOMBEO ESTABLE. BUENA SUMERGENCIA .ACENTUADA IPG. MANEJO DE SOLIDOS. V/V OPERATIVAS. SEGUIMIENTO | 73.5 | 4.4 |  |  |  | 1 | 1 | 4802 | JAZMIN-S-5:1
JAZMIN | JAZMIN S-06 | 2024-04-05 | 1595 | 1250 | 58 | AMPSCOT C-320-256-144 | 144 | 4/4 | 2 | 2.192 | 108 | 95 | 60 | NO VOLANTA | 41.06 | 141.2 | 2028 | 59.3 | EMUL 95% | 26.4 | 2607 | 5199 | OK | OK | 0.1 | 2.31 | 800 | 1674.75 | 0 | 0 | 0.4 | 6 | 100 | 1450 | 0.8 | 0.46 | NO | 1560 | 1341.58 | SI | 0.8 | POZO EN SEGUIMIENTO @ 2,2 SPM, CON BOMBEO ESTABLE. CONTINUA TENDENCIA DE DESCENSO DE CONDICIONES DE BOMBEO NIVEL CON ALTO RUIDO & GAS SE HACE DISPARO CON 800 # .SIN SUMERGENCIA. LIGERO CIERRE TARDIO DE LA TV. MODERADO GOLPE DE FLUIDO CON ALTA INTERFERENCIA POR GAS. ALTA FRICCION.LEVE GOLPE DE BOMBA. BARRA LISA LEVEMENTE TORCIDA. V/V OPERATIVAS. | 71.9 | 2.8 |  |  |  | 1 | 1 | 4803 | JAZMIN-S-6:1
JAZMIN | JAZMIN S-07 | 2024-04-05 | 1440.5 | 1144 | 42.5 | AMPSCOT C-320-256-144 | 144 | 4/4 | 2 | 5.455 | 112 | 94 | 60 | 500-40" | 29.69 | 143 | 1925 | 108 | EMUL 88% | 22.3 | 3129 | 4690 | OK | OK | 0 | 1.73 | 400 | 1204.58 | 80 | 77 | 0.1 | 2 | 97 | 1392.58 | 32.9 | 0.18 | NO | 1292 | 1266.02 | SI | 92.2 | POZO EN SEGUIMIENTO @ 5,5 SPM, CON BOMBEO ESTABLE. CON DECENSO DE % EFF BOMBA. MODERADA SUMERGENCIA. MUY SEVERO GOLPE DE FLUIDO CON LEVE INTERFERENCIA POR GAS. V/V OPERATIVAS.EVALUAR LEVE REDUCCION DE SPM. | 52.6 | 2.7 |  |  |  | 1 | 1 | 4804 | JAZMIN-S-7:1
JAZMIN | JAZMIN S-08 | 2024-04-05 | 1619.5 | 1242 | 48.4 | AMPSCOT C-320-256-144 | 144 | 4/4 | 2 | 1.978 | 96 | 95 | 60 | NO VOLANTA | 34.06 | 142 | 2093 | 44.6 | EMUL 80% | 28.5 | 3837 | 5670 | OK | OK | 0.1 | 2.147 | 400 | 1550.84 | 26 | 23 | 0.2 | 5 | 89 | 1444.65 | 10.4 | 0.37 | NO | 1585.8 | 1389.13 | SI | 20.9 | POZO CON LEVE REDUCCION @ 2 SPM, CON BOMBEO ESTABLE. CON DESCENSO DE WHT & NIVEL. BAJA SUMERGENCIA. .ACENTUADO GOLPE DE FLUIDO CON LEVE INTERFERENCIA POR GAS. CARGAS VIBRANTES -POSIBLE DESGASTE DEL EQUIPO DE SUPERFICIE. V/V OPERATIVAS. | 67.9 | 2.3 |  |  |  | 1 | 1 | 4805 | JAZMIN-S-8:1
JAZMIN | JAZMIN S-10 | 2024-04-05 | 1607.5 | 1242 | 104.1 | AMPSCOT C-320-256-144a | 144 | 3/3 | 2 | 4.534 | 104 | 100 | 60 | MASTER DURA | 73.33 | 141.9 | 2100 | 219.6 | EMUL 90% | 23.5 | 3199 | 4775 | OK | OK | 0 | 2.122 | 400 | 1542.33 | 50 | 44 | 0 | 5 | 88 | 1453.66 | 18.8 | 0.46 | NO | 1608.14 | 1394.06 | SI | 18.6 | POZO CON AUMENTO @ 4,5 SPM, CON BOMBEO ESTABLE. MEDIANA SUMERGENCIA. LEVE INTERFERENCIA POR GAS. V/V OPERATIVAS. | 57.6 | 4.8 |  |  |  | 1 | 1 | 4806 | JAZMIN-S-10:1
JAZMIN | JAZMIN S-11 | 2024-04-05 | 1597.5 | 1240 | 38.7 | AMPSCOT C-320-256-144 | 129.6 | 3/4 | 2 | 2.5 | 119 | 112 | 60 | NO VOLANTA | 30.33 | 127.6 | 1944 | 45.1 | EMUL 80% | 24.6 | 2867 | 5112 | OK | OK | 0 | 1.827 | 800 | 1281.98 | 128 | 110 | 0.2 | 6 | 86 | 1403.37 | 46.6 | 0.58 | NO | 1447.38 | 1280.46 | SI | 93.2 | POZO CON REDUCCION @ 2,5 SPM, CON BOMBEO ESTABLE. CON DESCENSO DE WHT. BUENA SUMERGENCIA. MODERADO FLUJO DE GAS EN EL ANULAR: 6 MSCFD.ACENTUADO GOLPE DE FLUIDO CON LEVE INTERFERENCIA POR GAS. CON ALTA FRICCION & CARGAS VIBRANTES POSIBLE DESGASTE DEL EQUIPO EN SUPERFICIE. V/V OPERATIVAS. | 66 | 2.3 |  |  |  | 1 | 1 | 4807 | JAZMIN-S-11:1
JAZMIN | JAZMIN AA-01 | 2024-04-04 | 1707.5 | 1622 | 105.2 | AMPSCOT C-320-256-144a | 144 | 3/3 | 2 | 6.642 | 130 | 88 | 110 | NO VOLANTA | 74.22 | 141.7 | 2618 | 325.8 | EMUL 90% | 31 | 3290 | 6044 | SL | OK | 2.7 | 2.126 | 400 | 1461.59 | 192 | 175 | 0.2 | 4 | 91 | 1374.96 | 74 | 0.31 | NO | 1663.35 | 1609.34 | SI | 91.7 | POZO EN SEGUIMIENTO @ 6,6 SPM, CON BOMBEO ESTABLE. MEJORA FLUJO DE GAS EN EL SISTEMA.BUENA SUMERGENCIA. .MODERADA INTERFERENCIA POR GAS. TV CON ESCURRIMIENTO: SL. | 93.5 | 9.3 |  |  |  | 1 | 1 | 4808 | JAZMIN-AA-1:1
JAZMIN | JAZMIN AA-02 | 2024-04-04 | 1727.5 | 1630 | 71.9 | AMPSCOT C-320-256-144a | 144 | 3/3 | 2 | 3.125 | 110 | 86 | 110 | NO VOLANTA | 50.74 | 141.8 | 2582 | 104.8 | EMUL 95% | 27.8 | 3550 | 6011 | OK | OK | 0 | 2.245 | 400 | 1615.71 | 27 | 26 | 0.1 | 2 | 97 | 1439.39 | 11.6 | 0.13 | NO | 1644.67 | 1582.15 | SI | 46.1 | POZO EN SEGUIMIENTO @ 3,1 SPM, CON BOMBEO "ESTABLE". CON LEVE DESCENSO DE CONDICIONES DE BOMBEO. MODERADA SUMERGENCIA .MODERADO GOLPE DE FLUIDO CON LEVE IPG. CAGAS VIBRANTES -POSIBLE DESGASTE DE EQUIPO DE SUPERFICIE. V/V OPERATIVAS. CONT. SEGUIMIENTO | 70 | 3.6 |  |  |  | 1 | 1 | 4809 | JAZMIN-AA-2:1
JAZMIN | JAZMIN AA-03 | 2024-04-04 | 1693 | 1591 | 60.5 | AMPSCOT C-320-256-144a | 144 | 3/3 | 2 | 2.731 | 118 | 106 | 110 | 500-25" | 42.65 | 141.7 | 2682 | 77 | EMUL CRUDO 70% | 26 | 3551 | 5855 | OK | OK | 0 | 2.038 | 400 | 1500.81 | 179 | 166 | 0 | 3 | 93 | 1472.83 | 69.2 | 0.24 | NO | 1685.1 | 1653.18 | SI | 72.5 | POZO EN SEGUIMIENTO @ 2,7 SPM, CON BOMBEO ESTABLE. ESTABILIZADO. BUENA SUMERGENCIA.ACENTUADA IPG. CARGAS VIBRANTES POSIBLE DESGASTE DEL EQUIPO EN SUPERFICIE. V/V OPERATIVAS. CONT. SEGUIMIENTO | 52.1 | 1.9 |  |  |  | 1 | 1 | 4810 | JAZMIN-AA-3:1
JAZMIN | JAZMIN AA-04 | 2024-04-04 | 2160 | 1926 | 73.4 | AMPSCOT C-320-256-144a | 144 | 3/3 | 2 | 3.789 | 105 | 91 | 110 | NO VOLANTA | 52.36 | 140.1 | 3517 | 129.7 | EMUL 80% | 32.6 | 4740 | 7358 | LL | OK | 1 | 2.62 | 400 | 1950.58 | 322 | 301 | 0.1 | 4 | 90 | 1488.99 | 126.7 | 0.26 | SI | 2278.32 | 2263.68 | SI | 78.1 | POZO EN SEGUIMIENTO @ 3.8 SPM, CON BOMBEO & OPERANDO ESTABLE. LEVE MERMA DE NIVEL ALTA SUMERGENCIA .MODERADA INTERFERENCIA POR GAS. TV CON ESCURRIMIENTO. SEVERO GOLPE DE BOMBA. CONT. SEGUIMIENTO | 67.3 | 3.6 |  |  |  | 1 | 1 | 4811 | JAZMIN-AA-4:1
JAZMIN | JAZMIN AA-05 | 2024-04-04 | 1680.5 | 1573 | 37 | AMPSCOT C-320-256-144 | 144 | 3/3 | 2 | 5.422 | 102 | 84 | 100 | NO VOLANTA | 26.06 | 141.9 | 2618 | 93.5 | AGUA CRUDO 50% | 27.6 | 3408 | 5847 | OK | OK | 0 | 2.256 | 400 | 1611.3 | 30 | 30 | 0 | 0 | 100 | 1428.46 | 13.1 | 0.02 | NO | 1642.22 | 1629.65 | SI | 30.3 | POZO CON AUMENTO @ 5,4 SPM, CON BOMBEO & OPERANDO ESTABLE.BAJA SUMERGENCIA .ACENTUADO GOLPE DE FLUIDO E INTERFERENCIA POR GAS. ALTO MANEJO DE SOLIDOS. V/V OPERATIVAS. EVALUAR REDUCCION DE SPM. | 72.8 | 2.8 |  |  |  | 1 | 1 | 4812 | JAZMIN-AA-5:1
JAZMIN | JAZMIN AA-06 | 2024-04-04 | 1753 | 1694 | 69.1 | AMPSCOT C-320-256-144 | 144 | 3/3 | 2 | 1.826 | 93 | 84 | 110 | NO VOLANTA | 48.77 | 141.7 | 2571 | 58.8 | EMUL 80% | 26.8 | 3803 | 6480 | OK | OK | 0 | 2.268 | 400 | 1669.1 | 0 | 0 | 0 | 0 | 100 | 1471.87 | 0.4 | 0.02 | NO | 1651.75 | 1579.21 | SI | 36 | POZO EN SEGUIMIENTO @ 1,8 SPM, CON BOMBEO INESTABLE & OPERANDO ESTABLE.. SIN SUMERGENCIA. :.MUY SEVERO GOLPE DE FLUIDO CO LEVE IPG. V/V OPERATIVAS. CONT. SEGUIMIENTO NOTA: GRAPA PEGA CON EL CABEZAL DE LA UNIDAD GENERANDO RUIDO Y DESTABILIZANDO LA CELDA | 59.1 | 1.6 |  |  |  | 1 | 1 | 4813 | JAZMIN-AA-6:1
JAZMIN | JAZMIN AB-02 | 2024-04-04 | 2242 | 2118 | 74.9 | KERUI C-320-256-144 | 115.2 | 1/3 | 2 | 3.39 | 97 | 88 | 40 | 500-40" | 67.17 | 111.5 | 3339 | 118.4 | EMUL 90% | 32.5 | 5118 | 8050 | SL | OK | 3.6 | 2.868 | 400 | 2057.77 | 217 | 207 | 0.1 | 2 | 95 | 1434.98 | 87.7 | 0.14 | NO | 2277 | 2261.46 | NO | 73.2 | POZO EN SEGUIMIENTO @ 3,4 SPM, CON BOMBEO ESTABLE. ALTA SUMERGENCIA. MODERADA INTERFERENCIA POR GAS. ELONGACION DE VARILLA. TV CON ESCURRIMIENTO: SL. CONT. SEGUIMIENTO | 61.4 | 2.6 |  |  |  | 1 | 1 | 4814 | JAZMIN-AB-2:1
JAZMIN | JAZMIN AB-03 | 2024-04-04 | 1724.02 | 1652.05 | 29.9 | KERUI C-320-256-144 | 115.2 | 1/3 | 2 | 1.506 | 92 | 88 | 40 | 500-30" | 26.43 | 113.1 | 2338 | 21 | AGUA CRUDO 70% | 24.8 | 3750 | 5811 | OK | OK | 0 | 2.107 | 400 | 1565.12 | 30 | 23 | 0.5 | 12 | 77 | 1485.64 | 10.6 | 0.9 | NO | 1596 | 1573.66 | SI | 57 | POZO CON LEVE REDUCCION @ 1,5 SPM, CON BOMBEO ESTABLE. MEDIANA SUMERGENCIA. ALTO FLUJO DE GAS POR EL ANULAR. :12 MSCFD.MUY SEVERA NTERFERENCIA POR GAS & GP DE FLUIDO . V/V OPERATIVAS. | 47 | 0.7 |  |  |  | 1 | 1 | 4815 | JAZMIN-AB-3:1
JAZMIN | JAZMIN AB-04 | 2024-04-04 | 1821 | 1673.06 | 89.3 | KERUI C-320-256-144 | 115.2 | 1/3 | 2 | 5.128 | 118 | 107 | 40 | NO VOLANTA | 77.5 | 115.3 | 2616 | 213.7 | CRUDO 20% | 25.8 | 3650 | 5810 | FUGA | OK | 3.6 | 1.906 | 400 | 1414.19 | 382 | 345 | 0.2 | 4 | 90 | 1483.93 | 144.7 | 0.33 | NO | 1805.72 | 1777.55 | SI | 151 | POZO CON LEVE REDUCCION @ 5,1 SPM, CON BOMBEO ESTABLE. CON RECUPERACION DE NIVEL. ALTA SUMERGENCIA.TV CON DEFICIENCIA CON FUGA. | 47.2 | 4.1 |  |  |  | 1 | 1 | 4816 | JAZMIN-AB-4:1
JAZMIN | JAZMIN AB-05 | 2024-04-04 | 2291.62 | 2199.24 | 126 | AMPSCOT C-640-305-168 | 168 | 4/4 | 2.25 | 1.291 | 103 | 94 | 40 | NO VOLANTA | 77.35 | 162.9 | 4207 | 96 | EMUL 90% | 29.8 | 4898 | 8685 | LL | OK | 0.7 | 3.016 | 400 | 2053.64 | 219 | 210 | 0 | 2 | 96 | 1361.83 | 88.8 | 0.12 | SI | 2276 | 2253.21 | NO | 95.6 | POZO CON REDUCCION SOSPECHOSA @ 1,3 SPM, CON BOMBEO ESTABLE. CON RECUPERACION DE CONCIONES. ALTA SUMERGENCIA. LEVE INTERFERENCIA POR GAS. MVTO DE TUBERIA. TV CON ESCURRIMIENTO. EVALUAR AUMENTO DE SPM. | 68.9 | 1.9 |  |  |  | 1 | 1 | 4817 | JAZMIN-AB-5:1
JAZMIN | JAZMIN AO-01 | 2024-04-04 | 1728 | 1559 | 61.6 | AMPSCOT C-320-256-144a | 144 | 4/4 | 2 | 3.051 | 125 | 104 | 20 | 500-20" | 43.36 | 142.2 | 2186 | 87.7 | EMUL 90% | 25.3 | 3878 | 5358 | OK | OK | 0 | 2.03 | 400 | 1498.9 | 83 | 70 | 0.4 | 7 | 84 | 1476.75 | 29.9 | 0.55 | NO | 1590.2 | 1501.08 | SI | 79.9 | POZO EN SEGUIMIENTO @ 3,1 SPM, CON BOMBEO ESTABLE. MODERADA SUMERGENCIA. MODERADO FLUJO DE GAS EN EL ANULAR :7 MSCFD.ACENTUADO GOLPE DE FLUIDO E INTERFERENCIA POR GAS. LEVE MANEJO DE SOLIDOS. V/V OPERATIVAS. CONT. SEGUIMIENTO | 54.4 | 2.3 |  |  |  | 1 | 1 | 4818 | JAZMIN-AO-1:1
JAZMIN | JAZMIN AO-02 | 2024-04-04 | 2121.03 | 1947.06 | 45.7 | AMPSCOT C-320-256-144a | 115.2 | 1/3 | 2.25 | 4.959 | 104 | 98 | 20 | NO VOLANTA | 40.48 | 112.8 | 3848 | 133.7 | EMUL 80% | 32.9 | 5491 | 7510 | OK | OK | 0 | 2.652 | 400 | 1877.56 | 252 | 251 | 0.1 | 1 | 100 | 1415.95 | 105.9 | 0.07 | NO | 2131 | 2126.38 | SI | 101.7 | POZO EN SEGUIMIENTO @ 5 SPM, CON BOMBEO ESTABLE. CON DESCENSO DE % EFF BOMBA. ALTA SUMERGENCIA. ACENTUADA IPG. MANEJO DE SOLIDOS. LEVE MANEJO DE SOLIDOS. V/V OPERATIVAS. | 65.7 | 3 |  |  |  | 1 | 1 | 4819 | JAZMIN-AO-2:1
JAZMIN | JAZMIN AO-03 | 2024-04-04 | 1554.5 | 1490 | 72 | AMPSCOT C-320-256-144a | 144 | 4/4 | 2 | 5.902 | 154 | 111 | 20 | NO VOLANTA | 50.39 | 142.8 | 2107 | 198.1 | EMUL GAS 60% | 26.5 | 3969 | 5494 | OK | OK | 0 | 1.871 | 400 | 1303.72 | 136 | 136 | 0.1 | 0 | 100 | 1393.6 | 57.1 | 0.12 | NO | 1439.75 | 1436.08 | NO | 109.1 | POZO EN SEGUIMIENTO @ 5,9 SPM, CON BOMBEO ESTABLE. CON LEVE DESCENSO DE CONDICIONES. BUENA SUMERGENCIA..MODERADO GP DE FLUIDO E IPG. V/V OPERATIVAS. CONT. SEGUIMIENTO | 55.5 | 3.1 |  |  |  | 1 | 1 | 4820 | JAZMIN-AO-3:1
JAZMIN | JAZMIN AO-04 | 2024-04-04 | 1610.22 | 1509.44 | 93.7 | AMPSCOT C-640-305-144a | 144 | 3/3 | 2 | 3.666 | 118 | 108 | 20 | NO VOLANTA | 66.67 | 140.5 | 2214 | 160.1 | EMUL GAS 70% | 24.2 | 3567 | 6051 | SL | OK | 2.5 | 2.224 | 400 | 1483.94 | 86 | 79 | 0 | 3 | 92 | 1334.48 | 33.5 | 0.31 | FUERTE | 1575.42 | 1515.2 | SI | 47.5 | POZO EN SEGUIMIENTO @ 3,7 SPM, CON BOMBEO ESTABLE. CON LEVE DESCENSO DE CONDICIONES. MODERADA SUMERGENCIA.MODERADO GOLPE DE FLUIDO VISCOSOS CON FRICCION E INTERFERENCIA POR GAS. SEVERO GOLPE DE BOMBA REFLEJADO EN LA CARTA. TV CON ESCURRIMIENTO. CONT. SEGUIMIENTO | 79.2 | 5.1 |  |  |  | 1 | 1 | 4821 | JAZMIN-AO-4:1
JAZMIN | JAZMIN AO-05 | 2024-04-04 | 1805.03 | 1592.06 | 136.6 | AMPSCOT C-456-256-144a | 144 | 4/4 | 2 | 5.056 | 177 | 134 | 20 | NO VOLANTA | 95.66 | 142.8 | 2606 | 322 | AGUA EMUL 90% | 27.5 | 3867 | 5486 | SL | OK | 1.5 | 1.338 | 400 | 991.56 | 822 | 672 | 0.6 | 9 | 80 | 1482.15 | 279.7 | 1.01 | NO | 1866.58 | 1788.3 | SI | 255.7 | POZO CON AUMENTO @ 5,1 SPM, CON BOMBEO ESTABLE. MERMA DE NIVEL. ALTA SUMERGENCIA.CARTA LLENA CON TV CON ESCURRIMIENTO. LEVE GOLPE DE BOMBA. SEGUIMIENTO | 55.9 | 4.9 |  |  |  | 1 | 1 | 4822 | JAZMIN-AO-5:1
JAZMIN | JAZMIN AWY-02 | 2024-04-04 | 1551.8 | 1423.6 | 21.2 | AMPSCOT C-320-256-144a | 144 | 3/3 | 2 | 4.072 | 119 | 104 | 30 | NO VOLANTA | 14.9 | 142.4 | 2062 | 40.3 | CRUDO 30% | 26.8 | 3206 | 5317 | OK | OK | 0 | 1.915 | 400 | 1398.32 | 18 | 15 | 0.6 | 7 | 83 | 1460.39 | 7.2 | 0.65 | SI | 1416 | 1415.93 | NO | 60.7 | POZO CON REDUCCION @ 4,1 SPM, CON BOMBEO ESTABLE. MEDIANA SUMERGENCIA.MUY SEVERO GOLPE DE FLUIDO CON LEVE INTERFERENCIA POR GAS. V/V OPERATIVAS. EVALUAR REDUCCION DE SPM | 77.8 | 2.4 |  |  |  | 1 | 1 | 4823 | JAZMIN-AWY-2:1
JAZMIN | JAZMIN AWY-03 | 2024-04-04 | 2048.5 | 1792 | 42.9 | KERUI C-320-256-144 | 144 | 4/4 | 2 | 3.056 | 123 | 105 | 30 | NO VOLANTA | 30.37 | 141.1 | 2797 | 61.1 | GAS CRUDO 30% | 32.8 | 4265 | 7072 | OK | OK | 0.1 | 2.721 | 400 | 1944.44 | 43 | 35 | 0.3 | 8 | 83 | 1429.21 | 15.6 | 0.5 | NO | 1989.96 | 1914.65 | NO | 37.2 | POZO EN SEGUIMIENTO @ 3,1 SPM, CON BOMBEO ESTABLE. MERMA DE NIVEL. MODERADA SUMERGENCIA. ACENTUADA INTERFERENCIA POR GAS CON GP DE FLUIDO VISCOSO. V/V OPERATIVAS. | 77 | 4.4 |  |  |  | 1 | 1 | 4824 | JAZMIN-AWY-3:1
JAZMIN | JAZMIN AX-01 | 2024-04-04 | 2187.11 | 1889.23 | 27.8 | AMPSCOT C-456-305-144 | 144 | 4/4 | 2 | 2.163 | 95 | 86 | 90 | NO VOLANTA | 19.8 | 140.4 | 2748 | 28.1 | GAS CRUDO 20% | 29.7 | 3669 | 7087 | OK | OK | 0.5 | 2.564 | 400 | 1846.67 | 5 | 5 | 0.2 | 0 | 100 | 1440.46 | 2.9 | 0.05 | NO | 1852 | 1807.35 | SI | 151.8 | POZO EN SEGUIMIENTO @ 2,2 SPM, CON BOMBEO ESTABLE. CON DESCENSO DE WHT. BAJA SUMERGENCIA. MUY SEVERO GOLPE DE FLUIDO CON ALTA FRICCION. V/V OPERATIVAS. CONT. SEGUIMIENTO & MEJORA CON TS. | 93 | 3.8 |  |  |  | 1 | 1 | 4825 | JAZMIN-AX-1:1
JAZMIN | JAZMIN AX-03 | 2024-04-04 | 2141.69 | 1858.38 | 130.9 | AMPSCOT C-456-305-144 | 144 | 4/4 | 2 | 5.607 | 101 | 88 | 90 | NO VOLANTA | 93.2 | 140.5 | 3410 | 342.4 | EMUL CRUDO 70% | 29.7 | 4727 | 7643 | SL | OK | 4.9 | 2.953 | 400 | 2200.68 | 93 | 93 | 0.1 | 6 | 100 | 1490.47 | 39.6 | 0.34 | NO | 2297.65 | 2233.13 | SI | 0.7 | POZO EN SEGUIMIENTO @ 5,6 SPM, CON BOMBEO ESTABLE. BUENA SUMERGENCIA .CARTA LLENALIGERA IPG PERDIDA DE CARGA FINALIZANDO LA CARRERA ASCENDENTE: POSIBLE LEVE GOLPE DEL PISTON. TV CON ESCURRIMIENTO: SL. CONT. SEGUIMIENTO | 80.2 | 7.7 |  |  |  | 1 | 1 | 4826 | JAZMIN-AX-3:1
JAZMIN | JAZMIN T-01 | 2024-04-04 | 1529.5 | 1201 | 70 | AMPSCOT C-320-256-144a | 144 | 3/3 | 2 | 3.125 | 113 | 102 | 50 | NO VOLANTA | 49.13 | 142.4 | 1953 | 102 | EMUL 90% | 25.5 | 2903 | 5225 | OK | OK | 0 | 1.731 | 400 | 1381.92 | 0 | 0 | 0.1 | 2 | 95 | 1596.67 | 0.2 | 0.19 | NO | 1354.81 | 1281.97 | SI | 55.5 | POZO EN SEGUIMIENTO @ 3,1 SPM, CON BOMBEO ESTABLE. MERMA DE NIVEL. SIN SUMERGENCIA.ACENTUADO GOLPE DE FLUIDO E IPG. LEVE MANEJO DE SOLIDOS. V/V OPERATIVAS. | 67 | 3.7 |  |  |  | 1 | 1 | 4827 | JAZMIN-T-1:1
JAZMIN | JAZMIN T-02 | 2024-04-04 | 1630.5 | 1266 | 61.6 | AMPSCOT C-320-256-144a | 129.6 | 2/3 | 2 | 4.627 | 117 | 105 | 40 | 500-50" | 48.07 | 128.1 | 2027 | 132.9 | EMUL CRUDO 70% | 27.2 | 4092 | 5019 | PERDIDA DE CARGA | LIGERAMENTE LIFTED | 0 | 1.885 | 400 | 1428.13 | 61 | 55 | 0.2 | 4 | 90 | 1515.26 | 23.4 | 0.36 | NO | 1506.13 | 1330.46 | SI | 63.7 | POZO EN SEGUIMIENTO @ 4,6 SPM, CON BOMBEO ESTABLE. MERMA DE NIVEL . MEDIANA SUMERGENCIA. ACENTUADA INTERFERENCIA POR GAS. V/V OPERATIVAS. SV LEVANTADA. SEGUIMIENTO POSIBLE BLOQUEO DE VALVULAS. | 61.7 | 3.5 |  |  |  | 1 | 1 | 4828 | JAZMIN-T-2:1
JAZMIN | JAZMIN U-06 | 2024-04-04 | 1398.88 | 1149.77 | 62.4 | AMPSCOT C-320-256-144 | 129.6 | 3/4 | 2 | 3.237 | 112 | 101 | 40 | 500-1´25" | 48.75 | 128 | 2120 | 94.2 | EMUL 80% | 23.3 | 3413 | 5494 | OK | OK | 0.1 | 1.894 | 400 | 1369.43 | 102 | 102 | 0.1 | 0 | 100 | 1446.07 | 42.6 | 0 | NO | 1481.5 | 1405.44 | SI | 11.4 | POZO CON REDUCCION @ 3,2 SPM, CON BOMBEO ESTABLE. BUENA SUMERGENCIA..MODERADA IPG. MANEJO DE SOLIDOS CONSIDERABLE CARGAS VIBRANTES. V/V OPERATIVAS. SEGUIMIENTO | 47.3 | 2.3 |  |  |  | 1 | 1 | 4829 | JAZMIN-U-6:1
JAZMIN | JAZMIN AD-01 | 2024-04-03 | 1474.5 | 1187 | 69.2 | AMPSCOT C-320-256-144 | 144 | 3/3 | 2 | 4.787 | 94 | 85 | 50 | NO VOLANTA | 48.37 | 143 | 1668 | 154.4 | EMUL CRUDO 50% | 20.1 | 2078 | 3718 | LEVE PERDIDA DE CARGA | OK | 0 | 1.541 | 400 | 1109.52 | 58 | 56 | 0.2 | 2 | 97 | 1440 | 24.1 | 0.19 | NO | 1192.32 | 1073.24 | SI | 110.5 | POZO CON AUMENTO @ 4,8 SPM, CON BOMBEO ESTABLE. MEDIANA SUMERGENCIA. ACENTUADO GOLPE DE FLUIDO VISCOSO CON LEVE INTERFERENCIA POR GAS. LEVE MANEJO DE SOLIDOS. V/V OPERATIVAS. CONT. SEGUIMIENTO | 55.9 | 5.1 |  |  |  | 1 | 1 | 4830 | JAZMIN-AD-1:1
JAZMIN | JAZMIN AD-03 | 2024-04-03 | 1230 | 1077 | 47.2 | AMPSCOT C-320-256-144 | 144 | 4/4 | 2 | 5.014 | 91 | 86 | 90 | NO VOLANTA | 32.94 | 143.4 | 1699 | 110.4 | AGUA 90% | 19.3 | 2669 | 3921 | LIGERO CIERRE TARDIO | OK | 0 | 1.684 | 400 | 1016.94 | 0 | 0 | 0.1 | 0 | 100 | 1207.77 | 0.5 | 0.01 | NO | 1009.25 | 1005.91 | NO | 96.7 | POZO EN SEGUIMIENTO @ 5,0 SPM, CON BOMBEO ESTABLE. CON DESCENSO DE CONDICIONES. SIN SUMERGENCIA. LEVE CIERRE TARDIO DE LA TV. ACENTUADO GOLPE DE FLUIDO. MANEJO DE SOLIDOS. V/V OPERATIVAS. CONT. SEGUIMIENTO NOTA: SE ENCONTRO POZO A LA ATMOSFERA | 49.4 | 2.7 |  |  |  | 1 | 1 | 4831 | JAZMIN-AD-3:1
JAZMIN | JAZMIN AD-04 | 2024-04-03 | 1614 | 1232 | 120.1 | AMPSCOT C-320-256-144 | 129.6 | 3/4 | 2 | 5.187 | 86 | 84 | 50 | BOMB. DEFIC. | 93.12 | 129 | 1832 | 290.5 | BOMBEO DEFICIENTE | 20.1 | 2906 | 3537 | PERDIDA DE CARGA | OK | 0.2 | 1.44 | 400 | 1050.48 | 240 | 240 | 0.1 | 0 | 100 | 1459 | 99.2 | 0.01 | NO | 1366.32 | 1207.23 | SI | 182.3 | POZO CON AUMENTO @ 5,2 SPM, CON BOMBEO DEFICIENTE SOLO DESCARGA EN LA CARRERA ASCENDENTE. ALTA SUMERGENCIA.. TV CON PERDIDA DE CARGA. CARGA DE BOMBEO. REALIZAR PRUEBA DE TUBERIA | 50.4 | 5.2 |  |  |  | 1 | 1 | 4832 | JAZMIN-AD-4:1
JAZMIN | JAZMIN AD-05 | 2024-04-03 | 1353 | 1161 | 52.2 | AMPSCOT C-320-256-144 | 129.6 | 3/4 | 2 | 1.899 | 97 | 90 | 30 | 500-1´25" | 40.78 | 128 | 1795 | 46.2 | EMUL 80% | 22.7 | 2568 | 4708 | LEVE CIERRE TARDIO | OK | 0 | 2.043 | 400 | 1432.65 | 0 | 0 | 0.6 | 11 | 100 | 1402.5 | 1 | 1.01 | NO | 1274.85 | 1197.15 | SI | 1 | POZO EN SEGUIMIENTO @ 1,9 SPM, CON BOMBEO ESTABLE. SIN SUMERGENCIA. LEVE CIERRE TARDIO DE LA TV. ACENTUADO GOLPE DE FLUIDO CON LEVE INTERFERENCIA POR GAS.CARTA CON RESTRICCION FINALIZANDO AMBAS CARRERAS. CARGAS VIBRANTES POSIBLE DESGASTE DEL EQUIPO EN SUPERFICIE. STUFFING AJUSTADO. V/V OPERATIVAS. CONT. SEGUIMIENTO | 53 | 1.6 |  |  |  | 1 | 1 | 4833 | JAZMIN-AD-5:1
JAZMIN | JAZMIN AD-07 | 2024-04-03 | 1545.5 | 1172 | 87.6 | AMPSCOT C-456-256-144a | 144 | 4/4 | 2.25 | 3.879 | 101 | 95 | 30 | NO VOLANTA | 61.81 | 141.7 | 2122 | 200.6 | GAS CRUDO 50% | 29 | 3955 | 4507 | OK | LIFTED | 0.2 | 1.522 | 400 | 1108.1 | 124 | 124 | 0.2 | 1 | 100 | 1456.11 | 52.4 | 0.06 | NO | 1309.61 | 1124.21 | SI | 113.9 | POZO CON LIGERO AUMENTO@ 3,9 SPM, CON BOMBEO ESTABLE. MERMA DE WHT. BUENA SUMERGENCIA. MODERADA IPG CON STUFFING MUY AJUSTADO.. SV LEVANTADA. REVISION EN CAMPO. | 86.5 | 7.2 |  |  |  | 1 | 1 | 4834 | JAZMIN-AD-7:1
JAZMIN | JAZMIN AD-08 | 2024-04-03 | 1474.11 | 1127.22 | 17.6 | AMPSCOT C-456-305-144 | 144 | 4/4 | 2.25 | 2.616 | 90 | 87 | 30 | NO VOLANTA | 12.49 | 140.8 | 2382 | 27.2 | GAS CRUDO 70% | 26.4 | 3465 | 6205 | OK | OK | 0.1 | 2.118 | 800 | 1540.08 | 40 | 40 | 1.1 | 28 | 100 | 1454.28 | 18.1 | 2.5 | NO | 1608 | 1250.95 | SI | 1.4 | POZO CON REDUCCION @ 2,6 SPM, CON BOMBEO ESTABLE. AUMENTO DE GAS EN EL SISTEMA. MODERADA SUMERGENCIA.ALTO FLUJO DE GAS POR EL ANULAR. :27 MSCFD.MUY SEVERO GOLPE DE FLUIDO VISCOSO CON ALTA INTERFERENCIA POR GAS. V/V OPERATIVAS. RUTA WO TS | 89 | 4.8 |  |  |  | 1 | 1 | 4835 | JAZMIN-AD-8:1
JAZMIN | JAZMIN AE-01 | 2024-04-03 | 1302.39 | 1072.78 | 120.1 | LUFKIN C-456D-256-144 | 144 | 4/4 | 2.75 | 4.737 | 106 | 90 | 50 | NO VOLANTA | 84.07 | 142.9 | 3038 | 501.8 | EMUL 96% | 23.8 | 3767 | 3467 | FRENO MALO | LIFTED | 0.1 | 0.988 | 400 | 724.15 | 302 | 295 | 0.3 | 1 | 98 | 1465.88 | 124.5 | 0.24 | NO | 1061.89 | 1015.91 | SI | 216.5 | POZO CON REDUCCION @ 4,7 SPM, CON BOMBEO ESTABLE. MERMA DE NIVEL. CONTINUA CON ALTA SUMERGENCIA. MODERADO GOLPE DE FLUIDO VALVULAS CON DEFICIENCIA CON FRENO MALO. NOTA: UBM CONTINUA CONTINUA CON FRENO DISTENDIDO. | 69.6 | 5.2 |  |  |  | 1 | 1 | 4836 | JAZMIN-AE-1:1
JAZMIN | JAZMIN AE-02 | 2024-04-03 | 1660.7 | 1184.4 | 89.6 | LUFKIN C-456D-256-144 | 144 | 4/4 | 2 | 5.279 | 132 | 102 | 50 | 500-25" | 62.86 | 142.6 | 1941 | 220.7 | EMUL 90% | 24.6 | 2796 | 4939 | SL | OK | 2.6 | 1.888 | 400 | 1359.75 | 68 | 59 | 0.4 | 5 | 87 | 1440.41 | 25.1 | 0.47 | NO | 1446 | 1266.25 | SI | 94.6 | POZO EN SEGUIMIENTO @ 5,3 SPM, CON BOMBEO ESTABLE. MERMA DE NIVEL. MODERADA SUMERGENCIA. .MODERADA INTERFERENCIA POR GAS. TV CON ESCURRIMIENTO: SL. CONT. SEGUIMIENTO | 69.5 | 6.8 |  |  |  | 1 | 1 | 4837 | JAZMIN-AE-2:1
JAZMIN | JAZMIN AE-03 | 2024-04-03 | 1606.92 | 1173.84 |  | LUFKIN C-456D-256-144 | 144 | 4/4 | 2 | 6.4 | 123 | 91 | 50 | NO VOLANTA |  |  |  |  | SARTA FLOTANDO | [6 empty] | 0.593 | 400 | 421.12 | 652 | 652 | 0.2 | 0 | 100 | 1420.32 | 273.5 | 0 | NO | 1150.54 | 1071.06 | SI | 434.8 | POZO EN SEGUIMIENTO @ 6.4 SPM, CON ALTO APORTE DE GAS. ALTA SUMERGENCIA. NO SE TOMA DINAGRAMA SARTA EMPIEZA FLOTAR AL ESPACEAR PARA COLOCAR CELDA. | [5 empty] | 1 | 0 | 4838 | JAZMIN-AE-3:1
JAZMIN | JAZMIN AE-04 | 2024-04-03 | 1665 | 1176 | 52.9 | LUFKIN C-456D-256-144 | 144 | 4/4 | 2 | 6.04 | 147 | 117 | 50 | 500-20" | 37.09 | 142.8 | 1863 | 149.2 | EMUL 80% | 20.9 | 3142 | 4059 | LEVE PERDIDA DE CARGA | OK | 0 | 1.588 | 400 | 1156.34 | 134 | 127 | 0.2 | 2 | 95 | 1456.34 | 52.9 | 0.24 | NO | 1324.97 | 1208.44 | SI | 168.8 | POZO EN SEGUIMIENTO @ 6 SPM, CON BOMBEO ESTABLE. CON LEVE DESCENSO DE WHT & % EFF BOMBA. BUENA SUMERGENCIA. ACENTUADATERFERENCIA POR GAS. SV LEVANTADA.REESPACIAR. | 55.2 | 5.1 |  |  |  | 1 | 1 | 4839 | JAZMIN-AE-4:1
JAZMIN | JAZMIN AE-05 | 2024-04-03 | 1437.5 | 1072 | 134.8 | LUFKIN C-456D-256-144 | 144 | 4/4 | 2 | 4.545 | 188 | 129 | 50 | NO VOLANTA | 94.67 | 142.4 | 2524 | 285.8 | EMUL 90% | 22.9 | 3809 | 5299 | SL | OK | 1.5 | 1.428 | 400 | 998.44 | 668 | 613 | 0.5 | 5 | 88 | 1398.37 | 255.6 | 0.61 | NO | 1666 | 1666 | SI | 160.7 | POZO CON AUMENTO @ 4,5 SPM, CON BOMBEO ESTABLE. ALTA SUMERGENCIA.CARTA LLENA CON LIGERA IPG. TV CON ESCURRIMIENTO. SEGUIMIENTO | 41.2 | 3.3 |  |  |  | 1 | 1 | 4840 | JAZMIN-AE-5:1
JAZMIN | JAZMIN AE-06 | 2024-04-03 | 1665.7 | 1184.64 | 136.9 | LUFKIN C-456D-256-144 | 144 | 4/4 | 2 | 5.678 | 199 | 147 | 50 | 500-25" | 96.48 | 141.8 | 2531 | 362.4 | EMUL 90% | 27.1 | 3621 | 5364 | SL | OK | 1.8 | 1.579 | 400 | 1135.63 | 638 | 638 | 0.8 | 0 | 100 | 1438.42 | 265.9 | 0.02 | SI | 1960.4 | 1664.9 | NO | 171.2 | POZO CON AUMENTO @ 5,7 SPM, CON BOMBEO ESTABLE.ALTA SUMERGENCIA. CARTA LLENA CON TV CON ESCURRIMIENTO.LEVE GP DE BOMBA. . SEGUIMIENTO | 63.4 | 6.5 |  |  |  | 1 | 1 | 4841 | JAZMIN-AE-6:1
JAZMIN | JAZMIN AE-07 | 2024-04-03 | 1728.5 | 1238 | 97.5 | LUFKIN C-456D-256-144 | 125.617 | 3/4 | 2 | 4.58 | 194 | 200 | 50 | NO VOLANTA | 81 | 120.4 | 2472 | 208.3 | EMUL 90% | 29.7 | 4142 | 6635 | SL | OK | 4.7 | [11 empty] | SI | 1912 | 1649.03 | SI |  | POZO EN SEGUIMIENTO @ 4,6 SPM, CON BOMBEO ESTABLE.LEVE CIERRE TARDIO DE TV CON FUERTE GP DE BOMBA. MODERADA INTERFERENCIA POR GAS. FLUCTUACIO DE CARGA EN LA CARRERA ASCENDENTE COMO SI TUVIESE ALGUNA RESTRICCION. TV CON ESCURRIMIENTO: SL. NO SE TOMA REGISTRO ACUSTICO DEBIDO A LA ALTA TEMPERATURA Y VAPOR EN EL ANULAR: 200 °F NOTA: UBM CON FRENO DISTENDIDO. AVISO SAP: 300527935 CREADO: 16 DE ABRIL 2024 | 81.8 | 5.8 |  |  |  | 0 | 1 | 4842 | JAZMIN-AE-7:1
JAZMIN | JAZMIN AE-08 | 2024-04-03 | 1369.62 | 1122.25 | 104 | LUFKIN C-456-256-144 | 125.617 | 3/4 | 2 | 5.085 | 130 | 104 | 50 | NO VOLANTA | 83.88 | 124 | 1955 | 246.6 | EMUL 90% | 25.3 | 2883 | 4907 | SL | OK | 1.9 | 1.941 | 400 | 1378.95 | 0 | 0 | 0.4 | 0 | 100 | 1420.87 | 0.7 | 0.04 | NO | 1375.77 | 1276.96 | SI | 0.7 | POZO CON AUMENTO @ 5,1 SPM, CON BOMBEO ESTABLE. CON DESCENSO DE NIVEL. SIN SUMERGENCIA. .MODERADA IPG. TV CON ESCURRIMIENTO. | 70.6 | 6.4 |  |  |  | 1 | 1 | 4843 | JAZMIN-AE-8:1
JAZMIN | JAZMIN M-02 | 2024-04-03 | 1273.5 | 991 | 92 | AMPSCOT C-320-256-144 | 144 | 4/4 | 2 | 2.071 | 138 | 100 | 60 | NO VOLANTA | 64.53 | 142.5 | 2141 | 88.9 | EMUL 90% | 21.3 | 3553 | 5078 | OK | OK | 0 | 1.592 | 800 | 1125.3 | 250 | 204 | 2 | 19 | 69 | 1413.69 | 86.8 | 2.07 | NO | 1381 | 1367.96 | SI | 43.6 | POZO EN SEGUIMIENTO @ 2,1 SPM, CON BOMBEO UN POCOINESTABLE. ALTA SUMERGENCIA. ALTO FLUJO DE GAS POR EL ANULAR. :18 MSCFD.MODERADA INTERFERENCIA POR GAS. V/V OPERATIVAS. | 43.6 | 1.4 |  |  |  | 1 | 1 | 4844 | JAZMIN-M-2:1
JAZMIN | JAZMIN M-03 | 2024-04-03 | 1464.5 | 1139 | 88.6 | AMPSCOT C-320-256-144 | 144 | 4/4 | 2 | 3.956 | 148 | 122 | 80 | NO VOLANTA | 62.22 | 142.3 | 2086 | 163.4 | EMUL 80% | 28.2 | 2578 | 5071 | ACENTUADO CIERRE TARDIO | OK | 0 | 1.882 | 400 | 1158.03 | 246 | 230 | 0.1 | 3 | 93 | 1230.64 | 79.4 | 0.32 | NO | 1498.2 | 1306.7 | SI | 71.1 | POZO CON AUMENTO @ 4 SPM, CON BOMBEO INESTABLE. BUENA SUMERGENCIA. ACENTUADO CIERRE TARDIO & GOLPE DE FLUIDO CON INTERFERENCIA POR GAS.MANEJO DE SOLIDOS. V/V OPERATIVAS. | 81.1 | 4.3 |  |  |  | 1 | 1 | 4845 | JAZMIN-M-3:1
JAZMIN | JAZMIN M-04 | 2024-04-03 | 1406.5 | 1143 | 48.6 | AMPSCOT C-320-256-144 | 144 | 4/4 | 2 | 1.52 | 127 | 109 | 60 | NO VOLANTA | 34.4 | 141.3 | 2227 | 34.5 | AGUA EMUL 90% | 25.5 | 3320 | 5558 | LEVE CIERRE TARDIO | OK | 0 | 2.268 | 400 | 1535.27 | 7 | 7 | 0 | 2 | 100 | 1353.85 | 3.2 | 0.2 | SI | 1543.5 | 1436.21 | SI | 0.4 | POZO EN SEGUIMIENTO @ 1,5 SPM, CON BOMBEO ESTABLE. ANULAR CON ALTO APORTE DE GAS NIVEL CON RUIDO: BAJA SUMERGENCIA. ACENTUADO GOLPE DE FLUIDO CON LEVE INTERFERENCIA POR GAS.CARGAS VIBRANTES POSIBLE DESGASTE DE LA CAJA DE ENGRANAJES. .STUFFING AJUSTADO V/V OPERATIVAS. CONT. SEGUIMIENTO NOTA: SE HACE DISPARO CON 800 PSI NIVEL CON RUIDO | 58.8 | 1.4 |  |  |  | 1 | 1 | 4846 | JAZMIN-M-4:1
JAZMIN | JAZMIN M-06 | 2024-04-03 | 1474 | 1151 | 76 | AMPSCOT C-320-256-144 | 144 | 4/4 | 2.25 | 3.991 | 150 | 104 | 60 | 500-20" | 53.84 | 141.1 | 2582 | 179 | EMUL 90% | 27 | 3065 | 5735 | SL | OK | 0 | 2.34 | 400 | 1797.17 | 0 | 0 | 0.4 | 9 | 100 | 1536.04 | 0.8 | 0.67 | NO | 1506.28 | 1300.63 | SI | 0.8 | POZO CON REDUCCION @ 4 SPM, CON BOMBEO ESTABLE. ANULAR CON ALTO FLUJO DE GAS SE DISPARA CON 800# SIN SUMERGENCIA..MODERADA INTERFERENCIA POR GAS. STUFFING MUY AJUSTADO. TV CON ESCURRIMIENTO. CONT. SEGUIMIENTO NOTA: UBM CON FRENO DISTENDIDO. AVISO SAP: 300527936 CREADO: 16 DE ABRIL 2024 | 75.8 | 4.9 |  |  |  | 1 | 1 | 4847 | JAZMIN-M-6:1
JAZMIN | JAZMIN M-07 | 2024-04-03 | 1684.8 | 1091.6 | 91.2 | AMPSCOT C-320-256-144a | 144 | 4/4 | 2 | 6.122 | 103 | 100 | 60 | 500-30" | 64.21 | 142.1 | 2235 | 260.5 | EMUL 90% | 30.9 | 3121 | 5908 | OK | OK | 0 | 1.911 | 400 | 1398.33 | 142 | 142 | 0 | 0 | 100 | 1463.46 | 60 | 0.03 | NO | 1568.16 | 1433.98 | SI | 104.1 | POZO EN SEGUIMIENTO @ 6,1 SPM, CON BOMBEO ESTABLE. BUENA SUMERGENCIA. MODERADO GOLPE DE FLUIDO. MANEJO DE SOLIDOS. V/V OPERATIVAS. CONT. SEGUIMIENTO NOTA: UBM CONTINUA CON FRENO DISTENDIDO. AVISO SAP: 300527937 CREADO: 16 DE ABRIL 2024 | 84.9 | 6.6 |  |  |  | 1 | 1 | 4848 | JAZMIN-M-7:1
JAZMIN | JAZMIN M-09 | 2024-04-03 | 1411.73 | 1126.46 | 111 | AMPSCOT C-320-256-144a | 144 | 4/4 | 2 | 2.05 | 111 | 108 | 60 | NO VOLANTA | 78.4 | 141.6 | 2228 | 106.1 | AGUA 90% | 27.2 | 3272 | 5800 | SL | OK | 0.3 | 2.11 | 400 | 1563.26 | 0 | 0 | 0.3 | 8 | 100 | 1481.76 | 0.7 | 0.72 | NO | 1552.55 | 1439.84 | SI | 0.7 | POZO CON REDUCCION @ 2,1 SPM, CON BOMBEO ESTABLE. SIN SUMERGENCIA. .MODERADO GOLPE DE FLUIDO CON LEVE INTERFERENCIA POR GAS. TV CON ESCURRIMIENTO: SL. CONT. SEGUIMIENTO | 64 | 3 |  |  |  | 1 | 1 | 4849 | JAZMIN-M-9:1
JAZMIN | JAZMIN M-10 | 2024-04-03 | 1434.5 | 1122 | 73.8 | AMPSCOT C-320-256-144 | 144 | 4/4 | 2 | 4.918 | 150 | 119 | 60 | NO VOLANTA | 51.93 | 142.1 | 2189 | 169.3 | EMUL 90% | 25.2 | 3091 | 5745 | OK | OK | 0 | 1.919 | 400 | 1398.17 | 131 | 131 | 0.2 | 0 | 100 | 1457.19 | 45 | 0.1 | NO | 1563.09 | 1424.48 | SI | 10.4 | POZO EN SEGUIMIENTO @ 4,9 SPM, CON BOMBEO ESTABLE. MERMA DE NIVEL . ANULAR TOCO DEJARLO DESPRESIONAR UN RATO ALTO FLUJO: BUENA SUMERGENCIA. ACENTUADO GOLPE DE FLUIDO V/V OPERATIVAS. EVALUAR LEVE REDUCCION O SEGUIMIENTO EN EL 2DO BARRIDO. | 66.6 | 4.2 |  |  |  | 1 | 1 | 4850 | JAZMIN-M-10:1
JAZMIN | JAZMIN X-02 | 2024-04-03 | 1498.5 | 1397 | 22.1 | LUFKIN M-456D-256-144 | 127.926 | 2/3 | 2 | 1.907 | 111 | 100 | 20 | NO VOLANTA | 17.5 | 126.5 | 1762 | 19.7 | AGUA CRUDO 50% | 20.5 | 2974 | 4611 | OK | OK | 0 | 1.28 | 400 | 921.24 | 340 | 330 | 0.2 | 2 | 97 | 1439.44 | 138.5 | 0.22 | SI | 1284.74 | 1253.11 | SI | 224.7 | POZO EN SEGUIMIENTO @ 1,9 SPM, CON BOMBEO ESTABLE. BOMBA CON BAJA ADMISION POSIBLE INTAKE OBSTRUIDO :ALTA SUMERGENCIA. MUY SEVERO GOLPE DE FLUIDO. MANEJO DE SOLIDOS. V/V OPERATIVAS. EVALUAR POR OPTIMIZACION. | 41.6 | 0.8 |  |  |  | 1 | 1 | 4851 | JAZMIN-X-2:1
JAZMIN | JAZMIN X-04 | 2024-04-03 | 2004.5 | 1763 | 36.8 | LUFKIN M-456D-256-144 | 111.851 | 1/3 | 2 | 2.885 | 115 | 95 | 20 | NO VOLANTA | 33.94 | 108.6 | 2732 | 49.6 | EMUL 90% | 27.6 | 4172 | 6889 | OK | OK | 0.1 | 2.848 | 400 | 1956.05 | 56 | 55 | 0.1 | 1 | 98 | 1373.63 | 23.5 | 0.09 | SI | 2016.9 | 1923.99 | SI | 18.7 | POZO CON LEVE REDUCCION @ 2.9 SPM, CON BOMBEO & OPERANDO ESTABLE. MEDIANA SUMERGENCIA..ACENTUADO GOLPE DE FLUIDO CON LEVE INTERFERENCIA POR GAS. V/V OPERATIVAS. EVALUAR LEVE REDUCCION DE SPM. NOTA: UBM CONTINUA CON FRENO DISTENDIDO. AVISO SAP: 300527938 CREADO: 16 DE ABRIL 2024 | 46.6 | 1.2 |  |  |  | 1 | 1 | 4852 | JAZMIN-X-4:1
JAZMIN | JAZMIN X-05 | 2024-04-03 | 2110 | 1892 | 20.7 | AMPSCOT C-320-256-144 | 115.2 | 2/4 | 2 | 2.497 | 110 | 106 | 20 | NO VOLANTA | 18.38 | 112.6 | 2547 | 24.1 | EMUL GAS 65% | 27 | 4353 | 6161 | LIGERO CIERRE TARDIO | OK | 0 | 2.429 | 400 | 1762.91 | 134 | 134 | 0.1 | 0 | 100 | 1451.55 | 55.9 | 0.03 | NO | 1919.74 | 1790.56 | SI | 129.5 | POZO EN SEGUIMIENTO @ 2,5 SPM, CON BOMBEO ESTABLE. CONTINUA CON EL DESCENSO DE CONDICIONES. BUENA SUMERGENCIA. LEVE CIERRE TARDIO DE LA TV. MUY SEVERA IPG. MANEJO DE SOLIDOS. V/V OPERATIVAS. EVALUAR LEVE AUMENTO DE SPM. | 47.7 | 1.1 |  |  |  | 1 | 1 | 4853 | JAZMIN-X-5:1
JAZMIN | JAZMIN AJ-01 | 2024-04-02 | 1581.4 | 1475.81 | 56 | AMPSCOT C-320-256-144 | 144 | 4/4 | 2 | 2.469 | 94 | 84 | 20 | 500-35" | 39.37 | 142.3 | 1942 | 64.5 | EMUL 88% | 23.3 | 3128 | 5383 | OK | OK | 0 | 2.172 | 400 | 1347.29 | 32 | 32 | 0.1 | 0 | 100 | 1240.6 | 14.2 | 0.03 | NO | 1381.51 | 1340.64 | NO | 100.1 | POZO CON REDUCCION @ 2,5 SPM, CON BOMBEO ESTABLE. MEDIANA SUMERGENCIA..ACENTUADO GOLPE DE FLUIDO. CARGA VIBRANTES POSIBLE DESGASTE DEL EQUIPO DE SUPERFICIE. V/V OPERATIVAS. SEGUIMIENTO | 53.9 | 1.8 |  |  |  | 1 | 1 | 4854 | JAZMIN-AJ-1:1
JAZMIN | JAZMIN AJ-02 | 2024-04-02 | 1547.76 | 1418.53 | 27.5 | AMPSCOT C-320-256-144a | 144 | 3/3 | 2 | 3.416 | 98 | 86 | 20 | NO VOLANTA | 19.41 | 141.5 | 2155 | 43.7 | EMUL GAS 90% | 31.7 | 3285 | 5521 | OK | OK | 0 | 1.989 | 400 | 1425.81 | 94 | 94 | 0.1 | 0 | 100 | 1433.7 | 39.9 | 0.01 | NO | 1524.57 | 1477.59 | SI | 50 | POZO CON REDUCCION @ 3,4 SPM, CON BOMBEO ESTABLE. CON DESCENSO DE CONDICIONES. MODERADA SUMERGENCIA.MUY SEVERO GOLPE DE FLUIDO VISCOSO CO ALTA FRICCION V/V OPERATIVAS. EVALUAR PRECALENTAMIENTO. | 89.6 | 6.1 |  |  |  | 1 | 1 | 4855 | JAZMIN-AJ-2:1
JAZMIN | JAZMIN AJ-03 | 2024-04-02 | 1594.87 | 1470.75 | 51.4 | AMPSCOT C-320-256-144a | 144 | 3/3 | 2 | 3.614 | 117 | 99 | 20 | 500-1´30" | 36.19 | 142.2 | 2206 | 86.7 | EMUL 95% | 26.6 | 3379 | 5631 | LEVE CIERRE TARDIO | OK | 0.1 | 2.021 | 400 | 1439.49 | 125 | 117 | 0.2 | 3 | 93 | 1424.54 | 49.7 | 0.23 | NO | 1571 | 1521.93 | NO | 59.5 | POZO EN SEGUIMIENTO @ 3,6 SPM, CON BOMBEO ESTABLE. CON LEVE DESCENSO DE CONDICIONES. BUENA SUMERGENCIA. LEVE CIERRE TARDIO DE LATV. ACENTUADA INTERFERENCIA POR GAS. LEVE GOLPE DE BOMBA. V/V OPERATIVAS. CONT. SEGUIMIENTO | 61.9 | 3 |  |  |  | 1 | 1 | 4856 | JAZMIN-AJ-3:1
JAZMIN | JAZMIN AJ-04 | 2024-04-02 | 2043.5 | 1793 | 22.9 | AMPSCOT C-320-256-144 | 129.6 | 4/4 | 2 | 2.158 | 99 | 91 | 20 | 500-40" | 18.21 | 125.9 | 2837 | 23.1 | CRUDO 40% | 36 | 6613 | 7713 | OK | LIFTED | 0 | 2.703 | 400 | 1989.16 | 43 | 42 | 0.2 | 2 | 97 | 1471.82 | 18.2 | 0.11 | NO | 2032.8 | 2023.51 | NO | 22.9 | POZO CON AUMENTO @ 2,2 SPM, CON BOMBEO ESTABLE. CON LEVE AUMENTO DE GAS EN EL SISTEMA. MODERADA SUMERGENCIA. MUY SEVERO GOLPE DE FLUIDO CON LEVE INTERFERENCIA POR GAS. CON FRICCION POR FLUIDO VISCOSO. SV LEVANTADA. | 83.1 | 2.4 |  |  |  | 1 | 1 | 4857 | JAZMIN-AJ-4:1
JAZMIN | JAZMIN AJ-05 | 2024-04-02 | 1585 | 1421 | 84.6 | AMPSCOT C-320-256-144a | 144 | 3/3 | 2 | 3.403 | 97 | 95 | 20 | NO VOLANTA | 59.48 | 142.3 | 2267 | 134.3 | EMUL 90% | 24.2 | 3532 | 5606 | OK | OK | 0.5 | 1.884 | 800 | 1351.97 | 220 | 183 | 0.4 | 8 | 83 | 1435.21 | 77.3 | 0.67 | NO | 1574 | 1565.87 | SI | 81.6 | POZO CON AUMENTO @ 3,4 SPM, CON BOMBEO ESTABLE. CON LEVE DESCENSO DE CONDICIONES BUENA SUMERGENCIA. CON AUMENTO DE FLUJO DE GAS EN EL SISTEMA. FLUJO DE GAS EN EL ANULAR:8 MSCFD.MODERADA INTERFERENCIA POR GAS. V/V OPERATIVAS. SEGUIMIENTO NOTA: POZO CON ALTO APORTE DE GAS SE HACE DISPARO CON 800 PSI. NIVEL CON RUIDO. | 50 | 2.6 |  |  |  | 1 | 1 | 4858 | JAZMIN-AJ-5:1
JAZMIN | JAZMIN AT-02 | 2024-04-02 | 1605 | 1513 | 38.5 | AMPSCOT C-320-256-144a | 144 | 3/3 | 2 | 3.025 | 137 | 98 | 20 | NO VOLANTA | 27.11 | 142.1 | 2258 | 54.4 | EMUL 90% | 27.3 | 4096 | 4074 | PERDIDA DE CARGA | OK | 0 | 1.91 | 400 | 1338.61 | 216 | 216 | 0 | 0 | 100 | 1401.68 | 90.6 | 0.05 | NO | 1560.11 | 1542.3 | SI | 110.7 | POZO CON LEVE AUMENTO @ 3 SPM, CON BOMBEO FLUCTUANTE. BUENA SUMERGENCIA, CARTA CON ALTA IPG TV INFLUENCIADA POR GAS. SEGUIMIENTO POSIBLE BLOQUEO POR GAS. | 49.4 | 1.6 |  |  |  | 1 | 1 | 4859 | JAZMIN-AT-2:1
JAZMIN | JAZMIN B-01 | 2024-04-02 | 1631.5 | 1506 | 61.8 | AMPSCOT C-320-256-144a | 144 | 3/3 | 2 | 2.624 | 135 | 95 | 20 | NO VOLANTA | 43.46 | 142.2 | 2213 | 75.6 | EMUL 94% | 29.6 | 3550 | 5683 | OK | OK | 0 | 2.168 | 400 | 1509.46 | 73 | 56 | 0.5 | 12 | 76 | 1392.49 | 24.2 | 1.02 | NO | 1588.7 | 1506.99 | SI | 38.6 | POZO CON REDUCCION @ 2,6 SPM, CON BOMBEO ESTABLE. LEVE AUMENTO DE GAS EN EL SISTEMA. RECUPERA WHT. MODERADA SUMERGENCIA. ALTO FLUJO DE GAS POR EL ANULAR. :12 MSCFD.ACENTUADO GOLPE DE FLUIDO CON ALTA FRICCION. CON LEVE INTERFERENCIA POR GAS. V/V OPERATIVAS. | 82 | 3.9 |  |  |  | 1 | 1 | 4860 | JAZMIN-B-1:1
JAZMIN | JAZMIN B-02 | 2024-04-02 | 1574.5 | 1448 | 38.3 | AMPSCOT C-320-256-144a | 144 | 3/3 | 2 | 2.795 | 160 | 114 | 20 | NO VOLANTA | 26.98 | 142.1 | 2090 | 50 | EMUL 70% | 34.7 | 3377 | 5667 | OK | OK | 0.1 | 2.106 | 400 | 1442.32 | 40 | 40 | 0.1 | 0 | 100 | 1369.72 | 17.2 | 0.11 | SI | 1484 | 1428.88 | NO | 56.4 | POZO CON LEVE AUMENTO @ 2,8 SPM, CON BOMBEO ESTABLE. RECUPERA WHT. MERMA DE WHT. MODERADA SUMERGENCIA. MUY SEVERO GOLPE DE FLUIDO VISCOSO CON ALTA FRICCION & LIGERA IPG. V/V OPERATIVAS. | 106 | 6 |  |  |  | 1 | 1 | 4861 | JAZMIN-B-2:1
JAZMIN | JAZMIN B-03 | 2024-04-02 | 1540 | 1413 | 80.6 | AMPSCOT C-320-256-144a | 144 | 3/3 | 2 | 3.622 | 125 | 102 | 60 | NO VOLANTA | 56.58 | 142.4 | 2310 | 136.1 | EMUL 90% | 23.6 | 3459 | 5502 | OK | OK | 0 | 1.977 | 400 | 1376.45 | 116 | 97 | 0.4 | 7 | 83 | 1392.46 | 40.9 | 0.66 | NO | 1492.5 | 1491.66 | SI | 59.5 | POZO CON REDUCCION @ 3,6 SPM, CON BOMBEO ESTABLE. MANTIENE CONDICIONES CON AUMENTO DE GAS EN EL SISTEMA. BUENA SUMERGENCIA. MODERADO GOLPE DE FLUIDO CON LEVE INTERFERENCIA POR GAS. V/V OPERATIVAS. SEGUIMIENTO | 57 | 2.1 |  |  |  | 1 | 1 | 4862 | JAZMIN-B-3:1
JAZMIN | JAZMIN B-05 | 2024-04-02 | 1592 | 1476 | 51.2 | AMPSCOT C-320-256-144a | 144 | 3/3 | 2 | 1.284 | 99 | 91 | 60 | NO VOLANTA | 36.11 | 141.7 | 2216 | 30.6 | EMUL 90% | 22.4 | 3105 | 5099 | OK | OK | 0 | 2.087 | 400 | 1432.89 | 42 | 42 | 0.2 | 0 | 100 | 1373.15 | 18 | 0.15 | SI | 1478.11 | 1423.03 | SI | 66.7 | POZO CON LEVE REDUCCION @ 1,3 SPM, CON BOMBEO & OPERANDO ESTABLE. MODERADA SUMERGENCIA. ACENTUADO GOLPE DE FLUIDO CON LEVE CIERRE TARDIO DE LA TV. LEVE GOLPE DE BOMBA. V/V OPERATIVAS. SEGUIMIENTO | 47.4 | 0.7 |  |  |  | 1 | 1 | 4863 | JAZMIN-B-5:1
JAZMIN | JAZMIN BD-02 | 2024-04-02 | 1584 | 1455 | 51.2 | AMPSCOT C-320-256-144a | 144 | 3/3 | 2.25 | 3.719 | 126 | 101 | 50 | 500-1´15" | 36.11 | 141.7 | 2951 | 112.3 | EMUL 90% | 27.9 | 3636 | 6020 | OK | OK | 0 | 2.034 | 400 | 1420.5 | 178 | 168 | 0.1 | 3 | 94 | 1396.76 | 70.4 | 0.23 | NO | 1604.35 | 1575.29 | SI | 62.2 | POZO CON AUMENTO @ 3,7 SPM, CON BOMBEO ESTABLE. BUENA SUMERGENCIA. .ACENTUADO GOLPE DE FLUIDO CON LEVE INTERFERENCIA POR GAS. V/V OPERATIVAS.SEGUIMIENTO AL DESCENSO DE NIVEL. | 67.9 | 2.3 |  |  |  | 1 | 1 | 4864 | JAZMIN-BD-2:1
JAZMIN | JAZMIN BK-01 | 2024-04-02 | 1643.14 | 1493.29 | 38.9 | AMPSCOT C-320-256-144a | 129.6 | 2/3 | 2 | 2.228 | 100 | 90 | 20 | NO VOLANTA | 31.1 | 125.2 | 2143 | 40.5 | EMUL 70% | 28.8 | 3517 | 6765 | LL | OK | 0.8 | 2.127 | 400 | 1526.76 | 19 | 19 | 0.1 | 1 | 100 | 1435.6 | 8.1 | 0.05 | SI | 1547 | 1467.48 | SI | 48.3 | POZO CON REDUCCION @ 2,2 SPM, CON BOMBEO INESTABLE. MEDIANA SUMERGENCIA. MODERADO GOLPE DE FLUIDO CON IPG. STUFFING AJUSTADO. TV CON ESCURRIMIENTO. SEGUIMIENTO | 78.5 | 2.9 |  |  |  | 1 | 1 | 4865 | JAZMIN-BK-1:1
JAZMIN | JAZMIN BK-02 | 2024-04-02 | 1566 | 1427 | 51.7 | AMPSCOT C-320-256-144a | 129.6 | 2/3 | 2 | 2.483 | 95 | 91 | 20 | NO VOLANTA | 40.42 | 128 | 1970 | 59.9 | CRUDO 40% | 22.9 | 3262 | 5067 | OK | OK | 0.1 | 1.869 | 400 | 1353.99 | 19 | 19 | 0.1 | 0 | 100 | 1448.89 | 8.3 | 0.02 | NO | 1373.11 | 1373.1 | SI | 96 | POZO EN SEGUIMIENTO @ 2,5 SPM, CON BOMBEO ESTABLE. MEDIANA SUMERGENCIA. ACENTUADO GOLPE DE FLUIDO VISCOSO CON FRICCION E IPG. V/V OPERATIVAS. CONT. SEGUIMIENTO | 47.2 | 1.8 |  |  |  | 1 | 1 | 4866 | JAZMIN-BK-2:1
JAZMIN | JAZMIN BK-04 | 2024-04-02 | 1653 | 1559 | 51.2 | AMPSCOT C-320-256-144a | 129.6 | 2/3 | 2 | 4.945 | 103 | 92 | 70 | NO VOLANTA | 40.21 | 127.3 | 2329 | 118 | EMUL 95% | 28.8 | 3263 | 5549 | LEVE CIERRE TARDIO & SL | OK | 0.8 | 2.159 | 400 | 1419.37 | 150 | 150 | 0 | 0 | 100 | 1314.84 | 63.4 | 0.04 | NO | 1584.14 | 1493.68 | NO | 92.1 | POZO CON AUMENTO @ 4,9 SPM, CON BOMBEO ESTABLE. BUENA SUMERGENCIA. ACENTUADO GOLPE DE FLUIDO VISCOSO CON ALTA FRICCION. TV CON LEVE CIERRE TARDIO & CON ESCURRIMIENTO. SEGUIMIENTO. | 78.1 | 6.7 |  |  |  | 1 | 1 | 4867 | JAZMIN-BK-4:1
JAZMIN | JAZMIN BK-05 | 2024-04-02 | 1639.8 | 1472.6 | 121.9 | AMPSCOT C-320-256-144a | 144 | 3/3 | 2 | 4.401 | 113 | 93 | 20 | NO VOLANTA | 86.9 | 140.3 | 2217 | 250.3 | EMUL 80% | 34 | 3422 | 4638 | LEVE CIERRE TARDIO & SL | OK | 0.8 | 2.095 | 400 | 1512.68 | 68 | 68 | 0.1 | 0 | 100 | 1444.09 | 28.8 | 0 | NO | 1586.49 | 1516.09 | NO | 51.2 | POZO EN SEGUIMIENTO @ 4,4 SPM, CON BOMBEO ESTABLE. MODERADA SUMERGENCIA. TV DEFICIENCIA CIERRE TARDIO & CON ESCURRIMIENTO.STUFFING AJUSTADO. CONT. SEGUIMIENTO. | 89.7 | 7.2 |  |  |  | 1 | 1 | 4868 | JAZMIN-BK-5:1
JAZMIN | JAZMIN BK-06 | 2024-04-02 | 1665.5 | 1491 | 84.7 | AMPSCOT C-456-256-144 | 144 | 3/3 | 2 | 3.209 | 137 | 112 | 20 | NO VOLANTA | 59.77 | 141.7 | 2405 | 126.7 | EMUL 90% | 28.6 | 3688 | 6085 | OK | OK | 0 | 2.228 | 800 | 1657.51 | 71 | 69 | 0.5 | 9 | 80 | 1487.89 | 30 | 0.71 | NO | 1733.39 | 1667.05 | NO | 3.5 | POZO POST WS TUBERIA ROTA @ 3,2 SPM, CON BOMBEO ESTABLE. MEDIANA SUMERGENCIA. MODERADO GOLPE DE FLUIDO CON LEVE INTERFERENCIA POR GAS. MANEJO DE SOLDIOS. V/V OPERATIVAS. PROGRAMAR PARA SEGUNDO BARRIDO O EVALUAR REDUCCION DE SPM. FALTA ACT. EM | 71.9 | 2.8 |  |  |  | 1 | 1 | 4869 | JAZMIN-BK-6:1
JAZMIN | JAZMIN CI-02 | 2024-04-02 | 1579.5 | 1439 | 30.1 | KERUI C-320-256-144 | 144 | 4/4 | 2.25 | 1.466 | 96 | 94 | 90 | NO VOLANTA | 21.31 | 141.4 | 2925 | 26.1 | CRUDO 30% | 26.4 | 4149 | 6556 | OK | LIGERAMENTE LIFTED | 0.3 | 1.937 | 400 | 1400.22 | 39 | 39 | 0.1 | 0 | 100 | 1445.76 | 16.6 | 0.03 | NO | 1438.91 | 1438.88 | SI | 80.5 | POZO FRIO EN SEGUIMIENTO @ 1,5 SPM, CON BOMBEO & OPERANDO ESTABLE. MODERADA SUMERGENCIA. MUY SEVERO GOLPE DE FLUIDO CON LEVE IPG. SV LIGERAMENTE LEVANTADA. CONT. SEGUIMIENTO & MEJORA TS | 54.7 | 0.8 |  |  |  | 1 | 1 | 4870 | JAZMIN-CI-2:1
JAZMIN | JAZMIN CQ-03 | 2024-04-02 | 1567.5 | 1492 | 135 | AMPSCOT C-320-256-144 | 144 | 4/4 | 2 | 6.691 | 94 | 90 | 0 | NB | 94 | 143.7 | 1914 | 0 | NB | 22.8 | 3529 | 4339 | PERDIDA DE CARGA | OK | 0 | 1.745 | 400 | 1225.12 | 157 | 157 | 0 | 0 | 100 | 1404.15 | 66.1 | 0.01 | NO | 1396.5 | 1342.01 | NO | 136.9 | POZO CON BOMBEO RECURRENTEMENTE NB & EFRIANDOSE @ 6,7 SPM, SIN BOMBEO. CON LEVE RECUPERACION DE NIVEL. BUENA SUMERGENCIA. NO HAY PRESENCIA DE GAS. PPRL 1877 LBS POR ENCIMA DEL PESO DE LA SARTA. TV CON DEFICIENCIA PERDIDA DE CARGA. EVALUAR CB. SALIO CON TUBERIA ROTA. CBC REDISEÑO-FILTRO TUNDRA | 42.8 | 3.8 |  |  |  | 1 | 1 | 4871 | JAZMIN-CQ-3:1
JAZMIN | JAZMIN CR-03 | 2024-04-02 | 1734 | 1413 | 126.7 | KERUI C-320-256-144 | 144 | 4/4 | 2 | 2.564 | 150 | 107 | 40 | 500-2´10" | 89.21 | 142 | 2300 | 151.5 | EMUL 90% | 23.6 | 3345 | 5484 | SL | OK | 2 | 1.777 | 400 | 1322.44 | 238 | 221 | 0.1 | 3 | 93 | 1488.39 | 92.6 | 0.26 | SI | 1570.5 | 1533.08 | NO | 160.2 | POZO @ 2,6 SPM, CON BOMBEO ESTABLE. NIVEL CON ALTO RUIDO SE HACE SEGUNDO DISPARO CON 700 PSI. MERMA DE NIVEL . BUENA SUMERGENCIA. LEVE GOLPE DE FLUIDO CON LEVE INTERFERENCIA POR GAS. TV CON ESCURRIMIENTO. FALTA INFORMACION PARA ACTUALIZAR EM. | 44.6 | 2.4 |  |  |  | 1 | 1 | 4872 | JAZMIN-CR-3:1
JAZMIN | JAZMIN T-03 | 2024-04-02 | 1465 | 1164 | 137.4 | AMPSCOT C-320-256-144a | 144 | 3/3 | 2 | 2.715 | 111 | 95 | 40 | NO VOLANTA | 96.26 | 142.8 | 2192 | 174 | AGUA 100% | 21.1 | 3225 | 4601 | OK | OK | 0.4 | 1.016 | 400 | 742.95 | 735 | 728 | 0.2 | 1 | 99 | 1462.5 | 303.3 | 0.19 | NO | 1502.24 | 1474.99 | NO | 288.4 | POZO POST WS CBS @ 2,7 SPM, CON BOMBEO ESTABLE. ALTA SUMERGENCIA. CARTA LLENA CON TV CON ESCURRIMIENTO. EVALUAR SUBIR SPM PAULATINAMENTE POZO CON ALTO MANEJO DE SOLIDOS. | 35.8 | 2.1 |  |  |  | 1 | 1 | 4873 | JAZMIN-T-3:1
JAZMIN | JAZMIN A-09 | 2024-04-01 | 1646.38 | 1482.77 | 137.9 | AMPSCOT C-320-256-144a | 144 | 3/3 | 2 | 5.389 | 105 | 98 | 0 | NB | 95.86 | 143.9 | 2018 | 0 | NB | 22.2 | 4233 | 4787 | PERDIDA DE CARGA | OK | 0 | 1.924 | 400 | 1243.05 | 226 | 226 | 0.6 | 0 | 100 | 1292.15 | 94.5 | 0.01 | NO | 1487.09 | 1432.3 | SI | 163 | POZO POST INYECCION @ 5,4 SPM, SIN BOMBEO. CON ALTA SUMERGENCIA. PPRL 739 LBS POR ENCIMA DEL PESO DE LA SARTA. CON CARTA DE BOMBEO QUE NO CARGA HASTA EL Fo MAX CON V/VS ALINEANDOSE POR ENCIMA DE LA LINEA DE BOYANZA. MANEJO DE SOLIDOS. PIP INDICA POSIBLE FUGA EN TUBERIA. | 27.6 | 2.3 |  |  |  | 1 | 1 | 4874 | JAZMIN-A-9:1
JAZMIN | JAZMIN AC-01 | 2024-04-01 | 1377 | 1166 | 132.6 | AMPSCOT C-320-256-144 | 144 | 4/4 | 2 | 4.615 | 108 | 102 | 70 | NO VOLANTA | 92.96 | 142.6 | 1857 | 285.4 | AGUA CRUDO 50% | 23.2 | 2494 | 4107 | LEVE CIERRE TARDIO | OK | 0 | 1.579 | 400 | 1158.94 | 110 | 109 | 0.1 | 1 | 99 | 1467.94 | 45.6 | 0.12 | SI | 1302.59 | 1152 | NO | 70.4 | POZO CON AUMENTO @ 4,6 SPM, CON BOMBEO ESTABLE. BUENA SUMERGENCIA. LEVE CIERRE TARDIO DE LA TV CON MANEJO DE SOLIDOS. LEVE GP DE BOMBA. V/V OPERATIVAS.SEGUIMIENTO | 56.4 | 5.1 |  |  |  | 1 | 1 | 4875 | JAZMIN-AC-1:1
JAZMIN | JAZMIN AC-02 | 2024-04-01 | 1239 | 1397 | 109.5 | AMPSCOT C-320-256-144 | 129.6 | 3/4 | 2 | 6.061 | 154 | 118 | 70 | 500-15" | 85 | 128.8 | 1964 | 309.4 | AGUA 90% | 23.2 | 3129 | 4734 | OK | OK | 0 | 1.496 | 400 | 1029.98 | 209 | 192 | 0 | 3 | 91 | 1376.97 | 80.3 | 0.41 | NO | 1250 | 1222.02 | NO | 75.9 | POZO EN SEGUIMIENTO @ 6,1 SPM, CON BOMBEO & OPERANDO ESTABLE. MERMA DE NIVEL . ALTA SUMERGENCIA. LEVE INTERFERENCIA POR GAS & MANEJO DE SOLIDOS. V/V OPERATIVAS. CONT. SEGUIMIENTO | 52.1 | 4.5 |  |  |  | 1 | 1 | 4876 | JAZMIN-AC-2:1
JAZMIN | JAZMIN AC-03 | 2024-04-01 | 1386 | 1156 | 94.5 | AMPSCOT C-320-256-144a | 144 | 3/3 | 2 | 1.466 | 109 | 100 | 70 | NO VOLANTA | 66.4 | 142.4 | 1873 | 64.6 | EMUL 90% | 19.9 | 3254 | 4737 | OK | LIFTED | 0.1 | 1.909 | 400 | 1370.81 | 0 | 0 | 0.3 | 1 | 100 | 1436.16 | 0 | 0.06 | NO | 1309.27 | 1165.47 | SI | 5.4 | POZO CON REDUCCION @ 1,5 SPM, CON BOMBEO ESTABLE. CON LEVE RECUPERACION DE NIVEL. CONTINUA SIN SUMERGENCIA .MODERADO GOLPE DE FLUIDO CON LIGERAS CARGAS VIBRANTES -MANEJO DE SOLIDOS. STUFFING AJUSTADO. V/V OPERATIVAS. EVALUAR LEVE AUMENTO @ 2.0 SPM. | 42.5 | 1.1 |  |  |  | 1 | 1 | 4877 | JAZMIN-AC-3:1
JAZMIN | JAZMIN AC-04 | 2024-04-01 | 1331.5 | 1103 | 123.8 | AMPSCOT C-320-256-144 | 129.6 | 3/4 | 2 | 5.751 | 168 | 125 | 70 | NO VOLANTA | 96.13 | 128.8 | 1721 | 332.1 | AGUA 80% | 19.5 | 2557 | 4219 | LL | OK | 1 | 0.964 | 400 | 717.77 | 350 | 328 | 0.1 | 2 | 94 | 1489.15 | 136.7 | 0.43 | NO | 1112 | 1054.68 | NO | 220.9 | POZO EN SEGUIMIENTO @ 5,8 SPM, CON BOMBEO ESTABLE. MERM DE NIVEL. ALTA SUMERGENCIA. CARTA LLENA CON TV CON ESCURRIMIENTO. CONT. SEGUIMIENTO | 39 | 3.8 |  |  |  | 1 | 1 | 4878 | JAZMIN-AC-4:1
JAZMIN | JAZMIN AC-05 | 2024-04-01 | 1323.5 | 1133 | 24.5 | AMPSCOT C-320-256-144 | 129.6 | 3/4 | 2 | 3.982 | 122 | 97 | 70 | 500-15" | 19.11 | 128.1 | 1812 | 45.5 | AGUA 90% | 20.1 | 2389 | 4243 | OK | OK | 0 | 1.569 | 400 | 1060.8 | 178 | 173 | 0.2 | 2 | 97 | 1352.2 | 72.6 | 0.18 | NO | 1275.93 | 1115.85 | SI | 89.7 | POZO EN SEGUIMIENTO @ 4 SPM, CON BOMBEO MUY INESTABLE. CON DESCENSO DE CONDICIONES DE BOMBEO. BUENA SUMERGENCIA. ACENTUADA IPG. V/V OPERATIVAS. EVALUAR MINIMIZAR ESPACIAMIENTO. | 45.8 | 2.1 |  |  |  | 1 | 1 | 4879 | JAZMIN-AC-5:1
JAZMIN | JAZMIN AC-06 | 2024-04-01 | 1426.5 | 1197 | 91.5 | AMPSCOT C-320-256-144 | 129.6 | 3/4 | 2 | 3.22 | 118 | 96 | 70 | NO VOLANTA | 71.39 | 128.1 | 1903 | 137.4 | EMUL 90% | 23 | 2708 | 4492 | OK | OK | 0.1 | 1.708 | 400 | 1216.08 | 89 | 85 | 0.2 | 2 | 96 | 1423.98 | 35.4 | 0.23 | NO | 1334.49 | 1181.52 | SI | 65.5 | POZO EN SEGUIMIENTO @ 3,2 SPM, CON BOMBEO UN POCO INESTABLE. MODERADA SUMERGENCIA..MODERADO GOLPE DE FLUIDO CON LEVE INTERFERENCIA POR GAS. V/V OPERATIVAS. CONT. SEGUIMIENTO. NOTA: UBM CONTINUA CON FRENO DISTENDIDO Aviso SAP¬: 300503228,creado 21/01/2024 | 57.9 | 2.9 |  |  |  | 1 | 1 | 4880 | JAZMIN-AC-6:1
JAZMIN | JAZMIN AC-07 | 2024-04-01 | 1324 | 1146 | 76.2 | AMPSCOT C-320-256-144 | 129.6 | 3/4 | 2 | 4.206 | 140 | 103 | 70 | NO VOLANTA | 59.4 | 128.2 | 2138 | 149.4 | EMUL 85% | 22.4 | 3165 | 4728 | LIGERA PERDIDA DE CARGA | OK | 0.1 | 1.611 | 400 | 912.64 | 445 | 411 | 0.1 | 4 | 91 | 1133.01 | 173.6 | 0.69 | NO | 1373.9 | 1346.76 | SI | 153.5 | POZO EN SEGUIMIENTO @ 4,2 SPM, CON BOMBEO ESTABLE. CON LEVE AUMENTO DE GAS EN EL SISTEMA. ALTA SUMERGENCIA. .MODERADA INTERFERENCIA POR GAS. MANEJO DE SOLIDOS. V/V OPERATIVAS. CONT. SEGUIMIENTO. NOTA: UBM CONTINUA CON FRENO DISTENDIDOS. | 49.4 | 2.7 |  |  |  | 1 | 1 | 4881 | JAZMIN-AC-7:1
JAZMIN | JAZMIN AG-05 | 2024-04-01 | 1831 | 1334 | 80.3 | AMPSCOT C-456-256-144 | 144 | 4/4 | 2 | 2.098 | 130 | 99 | 50 | NO VOLANTA | 56.24 | 142.7 | 1845 | 78.5 | AGUA 90% | 21.5 | 2957 | 5136 | OK | OK | 0.5 | 1.668 | 400 | 1193.89 | 47 | 46 | 0.3 | 1 | 99 | 1431.52 | 19.5 | 0.13 | NO | 1248 | 1181.99 | NO | 231.5 | POZO CON LEVE AUMENTO @ 2,1 SPM, CON BOMBEO UN POCO INESTABLE. MODERADA SUMERGENCIA. MODERADO GOLPE DE FLUIDO CON LEVE IPG.. V/V OPERATIVAS. SEGUIMIENTO | 50.8 | 1.7 |  |  |  | 1 | 1 | 4882 | JAZMIN-AG-5:1
JAZMIN | JAZMIN AH-01 | 2024-04-01 | 1690 | 1250 | 100.9 | LUFKIN M-456D-256-144 | 111.851 | 1/3 | 2 | 1.86 | 116 | 96 | 70 | 500-30" | 91.7 | 110 | 2219 | 87.5 | EMUL 90% | 28.7 | 4862 | 6480 | LEVE CIERRE TARDIO & SL | LIGERAMENTE LIFTED | 1.2 | 2.021 | 400 | 1443.93 | 0 | 0 | 0.2 | 3 | 91 | 1428.93 | 0.6 | 0.53 | SI | 1431.62 | 1402.17 | NO | 98.9 | POZO EN SEGUIMIENTO @ 1,9 SPM, CON BOMBEO ESTABLE. BAJA SUMERGENCIA. LEVE CIERRE TARDIO DE LATV. LEVE GOLPE DE BOMBA. ALTO MANEJO DE SOLIDOS ALTAS CARGAS VIBRANTES EN AMBAS CARRERAS. SV LIGERAMENTE LEVANTADA & TV CON SL. SEGUIMIENTO AL AVANCE DE ARENA. | 49.3 | 1.5 |  |  |  | 1 | 1 | 4883 | JAZMIN-AH-1:1
JAZMIN | JAZMIN AH-02 | 2024-04-01 | 1808.06 | 1324.12 | 91.7 | LUFKIN M-456D-256-144 | 111.851 | 1/3 | 2 | 1.954 | 95 | 91 | 70 | NO VOLANTA | 83.29 | 110.1 | 2054 | 83.6 | EMUL 90% | 24.3 | 2935 | 4643 | OK | OK | 0 | 1.768 | 400 | 1292.17 | 57 | 57 | 0 | 1 | 100 | 1461.73 | 24.4 | 0.08 | NO | 1359.1 | 1285.01 | SI | 199.3 | POZO CON LEVE AUMENTO @ 2 SPM, CON BOMBEO ESTABLE. MODERADA SUMERGENCIA. CARTA CON IPG. TV CON LEVE PERDIDAD DE CARGA Y EN LA CARRERA DESCENDENTE TAMBIEN. SEGUIMIENTO. | 66.3 | 2.5 |  |  |  | 1 | 1 | 4884 | JAZMIN-AH-2:1
JAZMIN | JAZMIN AH-03 | 2024-04-01 | 1695 | 1256 | 49.3 | LUFKIN M-456D-256-144 | 111.851 | 1/3 | 2 | 4.286 | 119 | 96 | 50 | 500-30" | 45.23 | 108.9 | 2868 | 98.5 | EMUL 87% | 29.6 | 4084 | 6449 | OK | OK | 0.1 | 2.178 | 400 | 1628.36 | 308 | 301 | 0 | 4 | 90 | 1495.28 | 122.7 | 0.3 | SI | 1946.28 | 1903.15 | NO | 24.2 | POZO EN SEGUIMIENTO @ 4,3 SPM, CON BOMBEO ESTABLE. ALTA SUMERGENCIA. ACENTUADA IPG. ALTA FRICCION EN LA CARRERA DESCENDENTE. V/V OPERATIVAS. CONT. SEGUIMIENTO | 72.6 | 3 |  |  |  | 1 | 1 | 4885 | JAZMIN-AH-3:1
JAZMIN | JAZMIN AH-04 | 2024-04-01 | 1792.5 | 1309 | 83.8 | LUFKIN M-456D-256-144 | 144 | 3/3 | 2 | 4.688 | 119 | 102 | 70 | NO VOLANTA | 59.85 | 140 | 2985 | 183.1 | EMUL 70% | 34.4 | 4282 | 7617 | SL | OK | 3.1 | 2.19 | 400 | 1594.39 | 435 | 410 | 0.5 | 6 | 85 | 1456.06 | 171 | 0.48 | SI | 2087.55 | 1949.93 | SI | 63.2 | POZO EN SEGUIMIENTO @ 4,7 SPM, CON BOMBEO UN POCO INESTABLE. ALTA SUMERGENCIA. MODERADA IPG. CON ALTA FRICCION POR MANEJO DE SOLIDOS TV CON ESCURRIMIENTO: SL. | 98.4 | 5.8 |  |  |  | 1 | 1 | 4886 | JAZMIN-AH-4:1
JAZMIN | JAZMIN AH-05 | 2024-04-01 | 1699.5 | 1291 | 119.1 | LUFKIN M-456D-256-144 | 127.926 | 2/3 | 2 | 2.158 | 146 | 103 | 70 | 500-2´15" | 94.37 | 126.2 | 2970 | 119.9 | EMUL 90% | 26.3 | 4284 | 5899 | SL | OK | 1.3 | 1.362 | 400 | 889.73 | 1051 | 1032 | 0.1 | 1 | 98 | 1306.5 | 430.6 | 0.2 | NO | 1946 | 1938.46 | SI | 328.6 | POZO CON REDUCCION @ 2,2 SPM, CON BOMBEO ESTABLE. CON RECUPERACION DE CONDICIOENS. MUY ALTA SUMERGENCIA. CARTA LLNEA TV CON ESCURRIMIENTO. EVALUAR AUMENTO DE SPM. | 43.9 | 1.9 |  |  |  | 1 | 1 | 4887 | JAZMIN-AH-5:1
JAZMIN | JAZMIN AH-06 | 2024-04-01 | 1783.79 | 1298.58 | 29.1 | LUFKIN M-456D-256-144 | 144 | 3/3 | 2 | 1.84 | 107 | 98 | 50 | NO VOLANTA | 20.82 | 140 | 2930 | 25 | EMUL 70% | 35.9 | 4886 | 6487 | OK | OK | 0 | 2.757 | 400 | 2029.15 | 49 | 49 | 0 | 5 | 100 | 1472 | 21 | 0.27 | NO | 2084.39 | 1953.54 | SI | 0.4 | POZO EN SEGUIMIENTO @ 1,8 SPM, CON BOMBEO & OPERANDO ESTABLE. CON LEVE AUMENTO DE GAS EN EL SISTEMA. MODERADA SUMERGENCIA. MUY SEVERO GOLPE DE FLUIDO CON ALTA FRICCION .STUFFING AJUSTADO. TV CON ESCURRIMIENTO. CONT. SEGUIMIENTO WO TS N2 + VAPOR 15 /04 /2024 | 93.3 | 3.3 |  |  |  | 1 | 1 | 4888 | JAZMIN-AH-6:1
JAZMIN | JAZMIN AP-07 | 2024-04-01 | 1879.48 | 1325.97 | 63.7 | LUFKIN C-320-213-120 | 120 | 4/4 | 2 | 3.051 | 138 | 111 | 50 | NO VOLANTA | 53.93 | 118.2 | 2101 | 90.7 | EMUL 80% | 34 | 4128 | 6392 | OK | OK | 0.7 | 1.845 | 800 | 1309.45 | 217 | 171 | 0.1 | 10 | 79 | 1419.45 | 71.6 | 0.91 | NO | 1606 | 1378.27 | NO | 146.4 | POZO POST WS @ 3,1 SPM, CON BOMBEO ESTABLE. BUENA SUMERGENCIA. FLUJO DE GAS EN EL ANLAR :10 MSCFD.MODERADA INTERFERENCIA POR GAS. STUFFING AJUSTADO. CARGAS VIBRANTES POSIBLE DESGASTE DEL EQUIPO DE SUPERFICIE. V/V OPERATIVAS. EVALUAR LEVE AUMENTO DE SPM. NOTA: SE HACE DISPARO CON 800 PSI | 60.4 | 2.6 |  |  |  | 1 | 1 | 4889 | JAZMIN-AP-7:1
JAZMIN | JAZMIN BB-01 | 2024-04-01 | 1317.5 | 1084 | 29.2 | AMPSCOT C-320-256-144a | 144 | 3/3 | 2 | 2.071 | 97 | 88 | 40 | NO VOLANTA | 20.37 | 143.2 | 1638 | 28.2 | AGUA 95% | 17.8 | 2783 | 4247 | OK | OK | 0 | 1.785 | 400 | 1294.13 | 0 | 0 | 0.4 | 0 | 100 | 1450 | 0.1 | 0.02 | NO | 1060.05 | 1060.05 | NO | 0 | POZO EN SEGUIMIENTO @ 2.1 SPM, CON BOMBEO ESTABLE. SIN SUMERGENCIA. MUY SEVERO GOLPE DE FLUIDO. V/V OPERATIVAS, SEGUIMIENTO & MEJORA CON TS. | 30.9 | 0.6 |  |  |  | 1 | 1 | 4890 | JAZMIN-BB-1:1
JAZMIN | JAZMIN BB-03 | 2024-04-01 | 1616 | 1203 | 38.9 | AMPSCOT C-320-256-144a | 144 | 3/3 | 2 | 1.744 | 92 | 90 | 40 | NO VOLANTA | 27.28 | 142.7 | 1916 | 31.7 | EMUL 92% | 18.9 | 2871 | 4440 | OK | OK | 0 | 1.733 | 400 | 1355.91 | 0 | 0 | 0.2 | 0 | 100 | 1564.81 | 0.2 | 0.12 | NO | 1307.57 | 1264.73 | NO | 109.8 | POZO EN SEGUIMIENTO @ 1,7 SPM, CON BOMBEO ESTABLE. CON DESCENSO DE WHT & CONDICIONES DE BOMBEO. SIN SUMERGENCIA. ACENTUADO GOLPE DE FLUIDO. MANEJO DE SOLIDOS.CARTA MUESTRA UN LIGERO DESGASTE EN EL BARRIL PUNTUAL. V/V OPERATIVAS. CONT. SEGUIMIENTO | 35.3 | 0.8 |  |  |  | 1 | 1 | 4891 | JAZMIN-BB-3:1
JAZMIN | JAZMIN BG-03 | 2024-04-01 | 1522.39 | 1391.79 | 3.9 | AMPSCOT C-320-256-144a | 144 | 4/4 | 2 | 2.995 | 106 | 96 | 0 | NB | 2.75 | 143 | 1985 | 0 | NB | 22 | 4659 | 5211 | PERDIDA DE CARGA | OK | 0 | 2.431 | 400 | 1417.11 | 0 | 0 | 0.5 | 0 | 100 | 1165.87 | 8.7 | 0.16 | NO | 1271 | 1270.48 | NO | 46.6 | POZO POST INYECCION @ 3 SPM, SIN BOMBEO. CON BAJA RESPUESTA AL WO TS & BAJA RESTAURACION - PPRL 642 LBS POR ENCIMA DEL PESO DE LA SARTA, SIN SUMERGENCIA. CARTA DE BOMBEO CON VALVULAS ALINEADAS & SEVERO GP DE FLUIDO, MANEJO DE SOLIDOS. EVALUAR DEJARLO OPERATIVO A BAJOS SPM. | 30.7 | 0.6 |  |  |  | 1 | 1 | 4892 | JAZMIN-BG-3:1
JAZMIN | JAZMIN CJ-02 | 2024-04-01 | 1609 | 1513 | 114.5 | KERUI C-320-256-144 | 129.6 | 2/3 | 2 | 3.579 | 98 | 97 | 0 | NB | 89.39 | 128.2 | 2090 | 0 | NB | 24.2 | 3801 | 5575 | SL | OK | 1.8 | 1.223 | 400 | 457.52 | 1008 | 1008 | 0.4 | 0 | 100 |  | 423 | 0.04 | NO | 1500.8 | 1465.52 | NO | 470.6 | POZO CON REDUCCION @ 3,6 SPM, SIN BOMBEO. CON RECUPERACION DE 159 FT DE NIVEL DE FLUIDO EN COMPARACION AL ULTIMO REGISTRO TOMADO EL 23 DE MARZO. PPRL 1939 LBS POR ENCIMA DEL PESO DE LA SARTA EN EL AIRE. CON CARTA DE BOMBA & TV CON CIERRE TARDIO & SL. EVALUAR REESPACIAR & OPERAR @ 6.0 SPM PARA DESCARTAR FUGA DE TUBERIA BIEN ARRIBA. RUTA PARA WS MTTO BM -CBC-SALIO CON TUBERIA ROTA | 47.2 | 3.5 |  |  |  | 1 | 1 | 4893 | JAZMIN-CJ-2:1
JAZMIN | JAZMIN AE-05 | 2024-03-27 | 1437.5 | 1072 | 133.6 | LUFKIN C-456D-256-144 | 144 | 4/4 | 2 | 2.542 | 151 | 113 | 50 | NO VOLANTA | 93.98 | 142.1 | 2524 | 158.4 | EMUL 90% | 21.3 | 3889 | 5007 | SL | OK | 1.1 | 1.396 | 400 | 997.19 | 669 | 613 | 0.4 | 5 | 87 | 1428.64 | 255.1 | 0.63 | NO | 1666 | 1666 | SI | 160.4 | POZO POST INYECCION @ 2,5 SPM, CON BOMBEO ESTABLE. MUY ALTA SUMERGENCIA.CARTA LLENA CON LEVE IPG. TV CON ESCURRIMIENTO. EVALUAR AUMENTO DE SPM. | 30 | 1.8 |  |  |  | 1 | 1 | 4894 | JAZMIN-AE-5:1
JAZMIN | JAZMIN AT-02 | 2024-03-27 | 1605 | 1513 | 136.9 | AMPSCOT C-320-256-144a | 144 | 3/3 | 2 | 2.605 | 106 | 100 | 0 | NB | 94.95 | 144.2 | 2195 | 0 | NB | 19.2 | 4375 | 4418 | PERDIDA DE CARGA | LIFTED | 0.1 | 1.746 | 400 | 1266.75 | 286 | 286 | 0.1 | 0 | 100 | 1451.03 | 119.6 | 0.24 | NO | 1560.11 | 1542.3 | SI | 139.7 | POZO POST INYECCION @ 2,6 SPM, SIN DESCARA EN SUPERFICIE. ALTA SUMERGENCIA. PPRL 882 LBS POR ENCIMA DEL PESO DE SARTA EN EL AIRE. CON CARTA MUESTRA PUNTUALES PERDIDAS DE CARGA. CON VALVULAS ALINEADAS POR ENCIMA DE LA LINEA DE BOYANZA. POSIBLE OBSTRUCCION O BLOQUEO DE LAS V/VS. REESPACIAR & SUBIR SPM. | 14.7 | 0.8 |  |  |  | 1 | 1 | 4895 | JAZMIN-AT-2:1
JAZMIN | JAZMIN I-01 | 2024-03-27 | 1638 | 1284 | 72.1 | AMPSCOT C-320-256-144 | 129.6 | 3/4 | 2 | 4.11 | 157 | 125 | 50 | NO VOLANTA | 56.47 | 127.7 | 1999 | 138.2 | EMUL 90% | 22 | 2988 | 5196 | OK | OK | 0 | 1.886 | 400 | 1341.5 | 155 | 154 | 0 | 1 | 99 | 1422.59 | 64.7 | 0.1 | NO | 1547.6 | 1334.1 | SI | 95.8 | POZO CON AUMENTO @ 4,1 SPM, CON BOMBEO ESTABLE. BUENA SUMERGENCIA.MODERADA IPG. STUFFING AJUSTADO, V/V OPERATIVAS. SEGUIMIENTO | 55.9 | 3.2 |  |  |  | 1 | 1 | 4896 | JAZMIN-I-1:1
JAZMIN | JAZMIN I-02 | 2024-03-27 | 1479.5 | 1151 | 55.1 | AMPSCOT C-320-256-144 | 129.6 | 2/4 | 2.25 | 2.209 | 121 | 107 | 50 | NO VOLANTA | 43.22 | 127.5 | 2522 | 71.8 | EMUL 80% | 24.6 | 3077 | 5586 | OK | OK | 0.1 | 1.958 | 400 | 1422.41 | 0 | 0 | 0.1 | 0 | 100 | 1452.92 | 0.2 | 0.1 | NO | 1385 | 1326.88 | SI | 23.6 | POZO EN SEGUIMIENTO @ 2,2 SPM, CON BOMBEO & OPERANDO ESTABLE. SIN SUMERGENCIA MODERADO GOLPE DE FLUIDO CON CARGAS VIBRANTES POSIBLE DESGASTE DEL EQUIPO DE SUPERFICIE. LEVE ELONGACION MVTO DE TUBERIA. V/V OPERATIVAS. CONT. SEGUIMIENTO | 54.3 | 1.6 |  |  |  | 1 | 1 | 4897 | JAZMIN-I-2:1
JAZMIN | JAZMIN I-03 | 2024-03-27 | 1619.5 | 1242 | 71.5 | AMPSCOT C-320-256-144 | 144 | 3/3 | 2 | 6.228 | 170 | 146 | 50 | NO VOLANTA | 50.58 | 141.3 | 2255 | 207.6 | EMUL 90% | 31.8 | 3591 | 6847 | SL | OK | 2.9 | 2.004 | 400 | 1409.55 | 264 | 244 | 0.1 | 5 | 88 | 1406.74 | 102.6 | 0.42 | NO | 1739 | 1527.4 | SI | 62.7 | POZO CON AUMENTO @ 6,2 SPM, CON BOMBEO ESTABLE. ALTA SUMERGENCIA..ACENTUADA IPG. CON FRICCION.STUFFING AJUSTADO. TV CON ESCURRIMIENTO: SL. CONT. SEGUIMIENTO NOTA: UBM CONTINUA FRENO DISTENDIDO. | 95.1 | 11.6 |  |  |  | 1 | 1 | 4898 | JAZMIN-I-3:1
JAZMIN | JAZMIN I-04 | 2024-03-27 | 1473.5 | 1145 | 122 | AMPSCOT C-320-256-144 | 129.6 | 3/4 | 2 | 5.573 | 131 | 101 | 50 | NO VOLANTA | 94.5 | 129.1 | 2381 | 317.1 | EMUL 90% | 29.9 | 3276 | 3846 | CON LEVE DEFICIENCIA | OK | 0.8 | 1.849 | 400 | 1348.47 | 289 | 289 | 0.2 | 1 | 100 | 1458.6 | 120.1 | 0.07 | SI | 1676.81 | 1577.44 | SI | 46.1 | POZO EN SEGUIMIENTO @ 5,7 SPM, CON BOMBEO ESTABLE. ALTA SUMERGENCIA. CARTA LLENA CON TV PRESENTANDO LEVE DEFICIENCIA & DESGSTE. CONT. SEGUIMIENTO. NOTA: UBM CONTINUA CON FRENO DESTENSIONADO | 72.4 | 7.7 |  |  |  | 1 | 1 | 4899 | JAZMIN-I-4:1
JAZMIN | JAZMIN I-05 | 2024-03-27 | 1434 | 1197 | 73.3 | AMPSCOT C-320-256-144 | 144 | 4/4 | 2 | 5.028 | 116 | 97 | 50 | NO VOLANTA | 51.48 | 142.4 | 2266 | 171.9 | EMUL 80% | 28.7 | 3602 | 5705 | OK | OK | 0.1 | 2.142 | 400 | 1509.91 | 32 | 32 | 0 | 0 | 100 | 1409.81 | 13.8 | 0.01 | NO | 1538.14 | 1507.45 | SI | 0.4 | POZO CON REDUCCION @ 5 SPM, CON BOMBEO ESTABLE. MANTIENE NIVEL. MEDIANA SUMERGENCIA. MODERADO GOLPE DE FLUIDO CON FLUCTUACION CARGA ERROR GUIDE & MANEJO DE SOLIDOS. V/V OPERATIVAS. SEGUIMIENTO . | 76.4 | 4.8 |  |  |  | 1 | 1 | 4900 | JAZMIN-I-5:1
JAZMIN | JAZMIN I-07 | 2024-03-27 | 1628 | 1260 | 81.9 | KERUI C-320-256-144 | 144 | 4/4 | 2 | 2.98 | 120 | 95 | 50 | NO VOLANTA | 57.7 | 141.9 | 2121 | 113.8 | EMUL 90% | 24.8 | 3276 | 5285 | OK | OK | 0 | 2.28 | 400 | 1550.9 | 15 | 15 | 0 | 0 | 100 | 1360.43 | 6.8 | 0.01 | NO | 1571 | 1407.25 | SI | 26.4 | POZO CON AMENTO @ 3 SPM, CON BOMBEO ESTABLE. CON DESCENSO DE NIVEL. BAJA SUMERGENCIA. MODERADO GOLPE DE FLUIDO CON MANEJO DE SOLIDOS & LEVE IPG. V/V OPERATIVAS. SEGUIMIENTO A LA MERMA DE NIVEL. | 58.5 | 2.4 |  |  |  | 1 | 1 | 4901 | JAZMIN-I-7:1
JAZMIN | JAZMIN I-08 | 2024-03-27 | 1621 | 1296 | 80.4 | AMPSCOT C-320-256-144 | 144 | 4/4 | 2 | 3.291 | 136 | 100 | 50 | NO VOLANTA | 56.66 | 141.9 | 2145 | 123.4 | EMUL 90% | 29.9 | 3237 | 5976 | OK | OK | 0 | 2.105 | 400 | 1529.98 | 106 | 103 | 0.3 | 2 | 96 | 1453.66 | 43.7 | 0.16 | NO | 1662.92 | 1458 | SI | 29.7 | POZO CON REDUCCION @ 3,3 SPM, CON BOMBEO ESTABLE. CON LEVE RECUPERACION DE NIVEL & SUMERGENCIA. BUENA SUMERGENCIA.MODERADA INTERFERENCIA POR GAS. STUFFING AJUSTADO. V/V OPERATIVAS. SEGUIMIENTO NOTA. UBM CON FRENO DISTENDIDO. | 76.3 | 5.1 |  |  |  | 1 | 1 | 4902 | JAZMIN-I-8:1
JAZMIN | JAZMIN I-10 | 2024-03-27 | 1444 | 1157 | 96 | AMPSCOT C-320-256-144 | 115.2 | 2/4 | 2 | 4.534 | 175 | 150 | 50 | NO VOLANTA | 84.55 | 113.5 | 2401 | 202.9 | EMUL 90% | 25.7 | 3752 | 5767 | LEVE CIERRE TARDIO & SL | OK | 1.3 | 1.635 | 400 | 1206.1 | 373 | 325 | 0.4 | 9 | 80 | 1475.36 | 133.9 | 0.97 | NO | 1582.82 | 1569.86 | NO | 77.6 | POZO CON AUMENTO @ 4,5 SPM, CON BOMBEO ESTABLE. MERMA DE NIVEL PERO AUN EN ALTA SUMERGENCIA. LEVE CIERRE TARDIO E IPG. STUFFING AJUSTADO. TV CON ESCURRIMIENTO. SEGUIMIENTO | 54.8 | 3.3 |  |  |  | 1 | 1 | 4903 | JAZMIN-I-10:1
JAZMIN | JAZMIN JAZ-1 | 2024-03-27 | 1382 | 1174 | 92.9 | AMPSCOT C-320-256-144 | 129.6 | 3/4 | 2.25 | 5.521 | 133 | 116 | 60 | 500-21" | 72.89 | 127.5 | 2957 | 302.9 | EMUL 90% | 29.7 | 3647 | 6451 | OK | OK | 0 | 1.922 | 700 | 1378.64 | 126 | 126 | 0.1 | 0 | 100 | 1434.59 | 53.2 | 0.02 | NO | 1507.06 | 1504.54 | SI | 1.9 | POZO CON AUMENTO @ 5,5 SPM, CON BOMBEO ESTABLE. NIVEL CON RUIDODESCENSO DE NIVEL. BUENA SUMERGENCIA LEVE GP DE FLUIDO E IPG. V/V OPERATIVAS. SEGUIMIENTO NOTA SE HACE SEGUNDO DISPARO CON 700 | 84 | 5.7 |  |  |  | 1 | 1 | 4904 | JAZMIN-1:1
JAZMIN | JAZMIN N-03 | 2024-03-27 | 1351.5 | 1123 | 135.2 | KERUI C-320-256-144a | 144 | 4/4 | 2.25 | 1.206 | 135 | 112 | 60 | NO VOLANTA | 94.48 | 143.1 | 2595 | 96.2 | AGUA 95% | 24.5 | 2792 | 5190 | SL | OK | 1.6 | 1.463 | 400 | 923.7 | 388 | 381 | 0.1 | 1 | 98 | 1262.74 | 159.9 | 0.22 | NO | 1327 | 1302.48 | SI | 170.5 | POZO POST INYECCION @ 1,2 SPM, CON BOMBEO ESTABLE. MUY ALTA SUMERGENCIA. CARTA LLENA CON UNA LEE RESTRICICION FINALIZANDO LA CARRERA ASCENDENTE. TV CON ESCURRIMIENTO. EVALUAR AUMENTO DE SPM. | 51.4 | 1.4 |  |  |  | 1 | 1 | 4905 | JAZMIN-N-3:1
JAZMIN | JAZMIN N-04 | 2024-03-27 | 1491.5 | 1223 | 48 | AMPSCOT C-320-256-144 | 129.6 | 3/4 | 2 | 5.788 | 116 | 91 | 60 | EMPAQUES MALOS | 37.46 | 128.2 | 1953 | 129.7 | EMUL 86% | 24.8 | 3630 | 5140 | OK | OK | 0 | 1.87 | 400 | 1276.19 | 88 | 88 | 0.1 | 0 | 100 | 1364.91 | 37.1 | 0.08 | NO | 1391.8 | 1234.76 | SI | 71.3 | POZO EN SEGUIMIENTO @ 5,8 SPM, CON BOMBEO ESTABLE. CON DESCENSO DE CONDICIONES DE BOMBEO. MODERADA SUMERGENCIA. ACENTUADO GOLPE DE FLUIDO CON UNA GUIA ROZANDO O GOLPEANDO. V/V OPERATIVAS. EVALUAR LEVE REDUCCION DE SPM. NOTA. UBM CON FRENO DESTENSIONADOS. | 65 | 4.4 |  |  |  | 1 | 1 | 4906 | JAZMIN-N-4:1
JAZMIN | JAZMIN N-05 | 2024-03-27 | 1455.5 | 1169 | 73.9 | AMPSCOT C-320-256-144 | 129.6 | 3/4 | 2 | 2.799 | 111 | 103 | 60 | 500-35" | 58.73 | 125.9 | 1995 | 96.5 | GAS CRUDO 70% | 32 | 2653 | 5356 | SL | OK | 1.3 | 1.774 | 400 | 1271.99 | 119 | 100 | 0 | 7 | 83 | 1434.04 | 42.1 | 0.7 | NO | 1425.8 | 1263.99 | SI | 51.1 | POZO EN SEGUIMIENTO @ 2,8 SPM, CON BOMBEO ESTABLE. CON LEVE DESCENSO DE CONDICIONES & AUMENTO LEVE DE GAS EN EL SISTEMA. BUENA SUMERGENCIA. .MODERADA INTERFERENCIA POR GAS CON CIERRE TARDIO & ESCURRIMIENTO DE LA TV CON ALTA FRICCION & STUFFING AJUSTADO. CONT. SEGUIMIENTO | 90.4 | 4.9 |  |  |  | 1 | 1 | 4907 | JAZMIN-N-5:1
JAZMIN | JAZMIN S-01 | 2024-03-27 | 1478.5 | 1097 | 124.7 | AMPSCOT C-320-256-144 | 144 | 4/4 | 2.25 | 5.471 | 107 | 106 | 0 | NB | 87.69 | 142.2 | 2464 | 0 | NB | 40.3 | 2352 | 4763 | SL | OK | 1.1 | 1.794 | 400 | 1352.44 | 38 | 36 | 0.2 | 2 | 94 | 1507.73 | 15 | 0.22 | NO | 1392.2 | 1371.14 | NO | 50.9 | POZO CON LEVE REDUCCION @ 5,5 SPM, SIN DESCARGA EN SUPERFICIE. BAJA SUMERGENCIA. CARTA MUESTRA ALTAS CARGAS POR RESTRICCION EN LA CARRERA ASCENDENTE FLUTUANTE PERO MARCA EN LA MITAD DEL RECORRIDO COMO SI EL PISTON TUVIESE UNA RESTRICCION. TV CON ESCURRIMIENTO: SL. EVALUAR CB. LA VIGA ESTA OPERANDO AL 115,1% DE LA CARGA PERMISIBLE (GOODMAN MODIFICADO) PARA UN FACTOR DE SERVICIO DE 0,60. | 116.2 | 12.8 |  |  |  | 1 | 1 | 4908 | JAZMIN-S-1:1
JAZMIN | JAZMIN AK-04B | 2024-03-26 | 2111.5 | 1897 | 8.8 | AMPSCOT C-456-305-144 | 144 | 4/4 | 2 | 2.791 | 111 | 105 | 100 | NO VOLANTA | 6.18 | 141.8 | 3208 | 11.4 | CRUDO 20% | 29.3 | 5705 | 7937 | OK | OK | 0 | 3.024 | 400 | 2190.59 | 0 | 0 | 0.5 | 6 | 100 | 1448.8 | 0.1 | 0.31 | NO | 2162.3 | 2124.23 | NO | 0.1 | POZO EN SEGUIMIENTO @ 2,8 SPM, CON BOMBEO ESTABLE. CONTINUA CON EL DESCENSO DE CONDICIONES. SIN SUMERGENCIA. MUY SEVERO GOLPE DE FLUIDO CON LEVE INTERFERENCIA POR GAS. V/V OPERATIVAS. CONT. SEGUIMIENTO & MEJORA CON TS | 67.7 | 1.5 |  |  |  | 1 | 1 | 4909 | JAZMIN-AK-4:1
JAZMIN | JAZMIN AM-01 | 2024-03-26 | 1476.66 | 1276.32 | 100.5 | AMPSCOT C-320-256-144a | 144 | 3/3 | 2 | 2.765 | 115 | 102 | 60 | NO VOLANTA | 70.56 | 142.5 | 2246 | 129.7 | EMUL 90% | 27 | 3496 | 5944 | OK | OK | 0.1 | 1.931 | 400 | 1425.28 | 94 | 84 | 0.4 | 10 | 79 | 1476.21 | 36 | 0.88 | NO | 1526.9 | 1443.72 | SI | 16.6 | POZO EN SEGUIMIENTO @ 2,8 SPM, CON BOMBEO ESTABLE. NIVEL CON ALTO RUIO. MODERADA SUMERGENCIA & FLUJO DE GAS EN EL ANULAR :10 MSCFD.MODERADO GOLPE DE FLUIDO CON LEVE INTERFERENCIA POR GAS. V/V OPERATIVAS. CONT. SEGUIMIENTO | 66 | 3.6 |  |  |  | 1 | 1 | 4910 | JAZMIN-AM-1:1
JAZMIN | JAZMIN AM-03 | 2024-03-26 | 1514.16 | 1420.33 | 43.3 | AMPSCOT C-320-256-144a | 144 | 3/3 | 2 | 2.222 | 104 | 100 | 60 | NO VOLANTA | 30.35 | 142.8 | 2193 | 45 | AGUA 95% | 22.7 | 3581 | 5552 | OK | OK | 0 | 1.779 | 400 | 1287.52 | 139 | 139 | 0.1 | 0 | 100 | 1447.47 | 58.5 | 0.05 | SI | 1427.15 | 1421.4 | SI | 97.8 | POZO EN SEGUIMIENTO @ 2,2 SPM, CON BOMBEO ESTABLE. BUENA SUMERGENCIA. ACENTUADA IPG. LEVE GOLPE DE BOMBA. V/V OPERATIVAS. CONT. SEGUIMIENTO | 38.9 | 1 |  |  |  | 1 | 1 | 4911 | JAZMIN-AM-3:1
JAZMIN | JAZMIN AM-04 | 2024-03-26 | 1705 | 1490 | 24.3 | KERUI C456D 256 144 | 144 | 4/4 | 2 | 2.158 | 113 | 105 | 60 | 500-40" | 17.29 | 140.6 | 2742 | 24.5 | EMUL 96% | 37.9 | 3549 | 6012 | OK | OK | 0 | 2.54 | 400 | 1795.16 | 8 | 8 | 0.2 | 11 | 100 | 1413.51 | 4.2 | 0.72 | SI | 1803.37 | 1795.11 | NO | 0.8 | POZO EN SEGUIMIENTO @ 2,2 SPM, CON BOMBEO ESTABLE. BAJA SUMERGENCIA & FLUJO DE GAS EN EL ANULAR :9 MSCFD.MUY SEVERO GOLPE DE FLUIDO CON ALTA FRICCION CON LEVE INTERFERENCIA POR GAS. V/V OPERATIVAS.EVALUAR TS . | 99.4 | 3.9 |  |  |  | 1 | 1 | 4912 | JAZMIN-AM-4:1
JAZMIN | JAZMIN BH-01 | 2024-03-26 | 1672.5 | 1569 | 43.2 | AMPSCOT C-320-256-144a | 144 | 3/3 | 2.25 | 6.04 | 122 | 104 | 90 | NO REPORTA | 30 | 144.1 | 3026 | 154.1 | AGUA 80% | 27 | 3670 | 3723 | DEFICIENTE | OK | 0 | 2.252 | 400 | 1555.95 | 28 | 26 | 0.3 | 3 | 93 | 1381.84 | 11.6 | 0.24 | NO | 1587.08 | 1487.1 | SI | 44.5 | POZO CON REDUCCION @ 6 SPM, CON BOMBEO ESTABLE. BAJA SUMERGENCIA. TV CON FUGA. EVALUAR WS CB. | 57.7 | 7.3 |  |  |  | 1 | 1 | 4913 | JAZMIN-BH-1:1
JAZMIN | JAZMIN BH-02 | 2024-03-26 | 2028.5 | 1810 | 16.8 | AMPSCOT C-320-256-144 | 129.6 | 2/3 | 2 | 2.022 | 96 | 93 | 100 | 500-30" | 13.1 | 128.2 | 3235 | 15.8 | CRUDO 20% | 38.8 | 6245 | 8272 | OK | OK | 0.1 | 3.623 | 400 | 2153.27 | 0 | 0 | 0.2 | 0 | 100 | 1188.67 | 0.6 | 0.13 | NO | 2144 | 2105.58 | SI | 0.6 | POZO EN SEGUIMIENTO @ 2 SPM, CON BOMBEO ESTABLE. SIN SUMERGENCIA.MUY SEVERO GOLPE DE FLUIDO & GP DE BOMBA.CON ALTA FRICCION FLUIDO VISCOSO. SV LEVANTADA. CONT. SEGUIMIENTO & MEJORA CON TS. | 92.6 | 2.6 |  |  |  | 1 | 1 | 4914 | JAZMIN-BH-2:1
JAZMIN | JAZMIN BH-03 | 2024-03-26 | 1609 | 1541 | 84.8 | AMPSCOT C-320-256-144a | 144 | 3/3 | 2 | 2.667 | 107 | 105 | 100 | 500-30" | 59.23 | 143.1 | 2335 | 105.4 | AGUA 90% | 23.8 | 3344 | 5496 | LIGERO CIERRE TARDIO | OK | 0.1 | 2.092 | 400 | 1410.41 | 43 | 43 | 0 | 0 | 100 | 1348.38 | 18.6 | 0.17 | NO | 1456 | 1419.74 | NO | 84.5 | POZO CON LEVE REDUCCION @ 2,7 SPM, CON BOMBEO UN POCO INESTABLE. CON DESCENSO DE WHT & NIVEL. MODERADA SUMERGENCIA.LIGERO CIERRE TARDIO EN LA TV. MODERADO GOLPE DE FLUIDO CON LEVE IPG.LEVE MANEJO DE SOLIDOS. V/V OPERATIVAS. SEGUIMIENTO | 55.3 | 2.1 |  |  |  | 1 | 1 | 4915 | JAZMIN-BH-3:1
JAZMIN | JAZMIN BH-04 | 2024-03-26 | 1694.5 | 1594 | 68 | AMPSCOT C-320-256-144a | 144 | 3/3 | 2 | 2.908 | 129 | 104 | 100 | NO VOLANTA | 47.62 | 142.8 | 2422 | 91.6 | EMUL 90% | 26.8 | 3364 | 5884 | OK | OK | 0 | 2.188 | 400 | 1484.57 | 117 | 117 | 0.1 | 1 | 100 | 1357.01 | 49.1 | 0.07 | NO | 1614 | 1480.73 | SI | 82.1 | POZO EN SEGUIMIENTO @ 3.0 SPM, CON BOMBEO ESTABLE. CON LEVE DESCENSO DE CONDICIONES. BUENA SUMERGENCIA. ACENTUADO GP DE FLUIDO CON LEVE IPG. MODERADA FRICCION & STUFFING AJUSTADO. V/V OPERATIVAS. CONT. SEGUIMIENTO | 67.8 | 3.2 |  |  |  | 1 | 1 | 4916 | JAZMIN-BH-4:1
JAZMIN | JAZMIN BI-01 | 2024-03-26 | 1690.5 | 1559 | 64 | AMPSCOT C-320-256-144a | 144 | 3/3 | 2 | 2.736 | 107 | 91 | 110 | 500-1´20" | 45.63 | 140.3 | 2590 | 80.2 | EMUL 60% | 30.1 | 3445 | 6424 | OK | OK | 0.1 | 2.161 | 400 | 1580.89 | 92 | 92 | 0.1 | 1 | 100 | 1463.11 | 38.8 | 0.06 | NO | 1682 | 1604.87 | SI | 42.3 | POZO EN SEGUIMIENTO @ 2,7 SPM, CON BOMBEO & OPERANDO ESTABLE. LIGERA RECUPERACION DE NIVEL. MODERADA SUMERGENCIA. MODERADO GOLPE DE FLUIDO CON LEVE IPG. V/V OPERATIVAS. CONT. SEGUIMIENTO. TS N2 + VAPOR 14/04/2024 | 75.9 | 3.7 |  |  |  | 1 | 1 | 4917 | JAZMIN-BI-1:1
JAZMIN | JAZMIN BI-02 | 2024-03-26 | 1604.5 | 1488 | 50.5 | AMPSCOT C-320-256-144a | 144 | 3/3 | 2 | 1.881 | 101 | 89 | 110 | NO VOLANTA | 35.63 | 141.8 | 2367 | 44.3 | EMUL 90% | 25.8 | 3210 | 5654 | OK | OK | 0.1 | 1.899 | 400 | 1398.84 | 66 | 63 | 0.1 | 2 | 96 | 1473.24 | 26.9 | 0.18 | NO | 1468 | 1432.81 | SI | 84.2 | POZO EN SEGUIMIENTO @ 1,9 SPM, CON BOMBEO ESTABLE. CON DESCENSO DE WHT & % EFF BOMBA & LEVE AUMENTO DE GAS EN EL SISTEMA. MODERADA SUMERGENCIA. ACENTUADO GOLPE DE FLUIDO CON LEVE INTERFERENCIA POR GAS. MODERA FRICCION. V/V OPERATIVAS. CONT. SEGUIMIENTO | 59.6 | 2 |  |  |  | 1 | 1 | 4918 | JAZMIN-BI-2:1
JAZMIN | JAZMIN BI-03 | 2024-03-26 | 1702 | 1580 | 81.1 | AMPSCOT C-320-256-144a | 144 | 3/3 | 2 | 1.824 | 101 | 90 | 110 | 500-30" | 57.26 | 141.7 | 2456 | 69.1 | EMUL 90% | 28.2 | 3513 | 6100 | OK | OK | 0 | 2.197 | 400 | 1558.93 | 27 | 27 | 0 | 0 | 100 | 1419.14 | 11.8 | 0.02 | NO | 1589.31 | 1505.89 | SI | 58.6 | POZO CON LIGERA REDUCCION @ 1,8 SPM, CON BOMBEO ESTABLE. MEDIANA SUMERGENCIA. ACENTUADO GP DE FLUIDO CON CARGAS VIBRANTES & MODERADA FRICCION. V/V OPERATIVAS. SEGUIMIENTO | 69.5 | 2 |  |  |  | 1 | 1 | 4919 | JAZMIN-BI-3:1
JAZMIN | JAZMIN C-01 | 2024-03-26 | 1565.5 | 1322 | 65 | AMPSCOT C-320-256-144a | 144 | 3/3 | 2 | 3.55 | 128 | 115 | 70 | NO VOLANTA | 45.54 | 142.7 | 2134 | 107.6 | EMUL 90% | 26.4 | 3430 | 5564 | OK | OK | 0 | 1.775 | 400 | 1335.07 | 86 | 84 | 0.4 | 2 | 97 | 1504.3 | 35 | 0.15 | NO | 1432.71 | 1342.71 | SI | 87.1 | POZO EN SEGUIMIENTO @ 3,6 SPM, CON BOMBEO ESTABLE. CON LEVE DESCENSO DE CONDICIONES & LIGERO AUMENTO DE GAS EN EL SISTEMA. MODERADA SUMERGENCIA. ACENTUADO GOLPE DE FLUIDO CON LEVE INTERFERENCIA POR GAS. CARGAS VIBANTES -MANEJO LEVE DE SOLIDOS. V/V OPERATIVAS. CONT. SEGUIMIENTO | 61.5 | 3.3 |  |  |  | 1 | 1 | 4920 | JAZMIN-C-1:1
JAZMIN | JAZMIN C-02 | 2024-03-26 | 1430 | 1217 | 99.8 | AMPSCOT C-320-256-144a | 144 | 3/3 | 2 | 4.945 | 119 | 112 | 70 | NO VOLANTA | 69.78 | 143 | 2173 | 230.1 | EMUL 90% | 23.4 | 3466 | 5359 | LL | OK | 0.3 | 1.717 | 400 | 1251.69 | 122 | 122 | 0 | 0 | 100 | 1458 | 51.2 | 0.13 | NO | 1373.5 | 1373.43 | SI | 76.8 | POZO EN SEGUIMIENTO @ 4,9 SPM, CON BOMBEO ESTABLE. BUENA SUMERGENCIA. MODERADA IPG. CARTA PRESENTA UNA LEVE RESTRICCION CASI FINALIZANDO EN LA CARRERA ASCENDENTE. LEVE MANEJO DE SOLIDOS. TV CON ESCURRIMIENTO. CONT. SEGUIMIENTO | 49.1 | 3.8 |  |  |  | 1 | 1 | 4921 | JAZMIN-C-2:1
JAZMIN | JAZMIN CK-01 | 2024-03-26 | 2086.5 | 1876 | 2.2 | KERUI C-320-256-144 | 115.2 | 1/3 | 2 | 1.429 | 85 | 84 | 40 | 500-2´20" | 2.03 | 110.2 | 3143 | 1.5 | CRUDO 20% | 37.4 | 5961 | 8162 | OK | LIFTED | 0.5 | 3.024 | 400 | 2208.89 | 0 | 0 | 0.1 | 0 | 100 | 1460.91 | 0.8 | 0.08 | NO | 2191.05 | 2177.57 | SI | 0.7 | POZO EN SEGUIMIENTO @ 1,4 SPM, CON BOMBEO ESTABLE. POZO FRIO.SIN SUMERGENCIA. .MUY SEVERO GOLPE DE FLUIDO .SV LEVANTADA. EVALUAR TS. | 82.1 | 1.4 |  |  |  | 1 | 1 | 4922 | JAZMIN-CK-1:1
JAZMIN | JAZMIN CQ-03 | 2024-03-26 | 1567.5 | 1492 | 1.4 | AMPSCOT C-320-256-144 | 144 | 4/4 | 2 | 6.691 | 94 | 90 | 0 | NB | 1 | 143.1 | 1914 | 0 | NB | 25.4 | 3857 | 4844 | LEVE PERDIDA DE CARGA | OK | 0 | 1.758 | 400 | 1234.24 | 148 | 148 | 0.1 | 0 | 100 | 1404.15 | 62.7 | 0.05 | NO | 1396.5 | 1342.01 | NO | 133.5 | POZO EN SEGUIMIENTO @ 6,7 SPM, SIN BOMBEO. RECURRENTE BLOQUEADO. CON RECUPERACION DE NIVEL. BUENA SUMERGENCIA. HAY CARTA & ACCION DE BOMBA/ VALVULAS NORMAL CON ALTA FRICCION FINALIZANDO LA CARRERA. .CON MANEJO DE SOLIDOS. NO HAY PRESENCIA DE GAS. PPRL 2560 LBS POR ENCIMA DEL PESO DE LA SARTA. ESTIMULAR UN POCO TERMICAMENTE & REESPACIAR. | 66.2 | 9.3 |  |  |  | 1 | 1 | 4923 | JAZMIN-CQ-3:1
JAZMIN | JAZMIN F-01 | 2024-03-26 | 1624.36 | 1460.72 | 14.9 | AMPSCOT C-320-256-144 | 144 | 4/4 | 2 | 5.373 | 116 | 106 | 60 | NO VOLANTA | 10.48 | 141.8 | 2346 | 37.1 | EMUL 90% | 27.8 | 3894 | 5719 | OK | OK | 0 | 2.108 | 800 | 1506.64 | 128 | 128 | 0.2 | 0 | 100 | 1429.45 | 54.2 | 0.01 | SI | 1642.8 | 1579.01 | NO | 46.9 | POZO CON AUMENTO @ 5,4 SPM, CON BOMBEO ESTABLE. MODERADA SUMERGENCIA. BOMBA CON BAJA ADMISION: MUY SEVERO GOLPE DE FLUIDO CON IPG. LEVE MANEJO DE SOLIDOS. V/V OPERATIVAS. | 66 | 2.9 |  |  |  | 1 | 1 | 4924 | JAZMIN-F-1:1
JAZMIN | JAZMIN L-02 | 2024-03-26 | 1598.5 | 1581 | 10.7 | AMPSCOT C-320-256-144 | 144 | 3/3 | 2 | 2.707 | 93 | 87 | 100 | NO VOLANTA | 7.42 | 143.9 | 2266 | 13.5 | CRUDO GAS 20% | 27 | 3678 | 6052 | OK | OK | 0 | 2.117 | 400 | 1459.92 | 2 | 2 | 0.2 | 1 | 100 | 1379.24 | 1 | 0.09 | SI | 1462 | 1392.79 | NO | 58.1 | POZO EN SEGUIMIENTO @ 2,7 SPM, CON BOMBEO ESTABLE. DESCENSO DE WHT. BAJA SUMERGENCIA. MUY SEVERO GOLPE DE FLUIDO CON LIGERA IPG. MANEJO LEVE DE SOLIDOS. V/V OPERATIVAS. EVALUAR LEVE REDUCCION DE SPM O TS. | 57.5 | 2.3 |  |  |  | 1 | 1 | 4925 | JAZMIN-L-2:1
JAZMIN | JAZMIN L-03 | 2024-03-26 | 1533.5 | 1396 | 81.5 | AMPSCOT C-320-256-144a | 144 | 3/3 | 2 | 2.022 | 105 | 99 | 120 | NO VOLANTA | 57.28 | 142.2 | 2367 | 76.8 | CRUDO 20% | 25.2 | 3373 | 5621 | OK | OK | 0.3 | 2.045 | 700 | 1464.95 | 0 | 0 | 0.1 | 3 | 94 | 1432.71 | 0.5 | 0.23 | NO | 1447.16 | 1433.39 | SI | 29.3 | POZO EN SEGUIMIENTO @ 2 SPM, CON BOMBEO ESTABLE. CONTINUA SIN SUMERGENCIA. MODERADO GOLPE DE FLUIDO CON LEVE INTERFERENCIA POR GAS. V/V OPERATIVAS. CONT. SEGUIMIENTO | 57.1 | 2.1 |  |  |  | 1 | 1 | 4926 | JAZMIN-L-3:1
JAZMIN | JAZMIN L-04 | 2024-03-26 | 1590.5 | 1456 | 57.1 | AMPSCOT C-320-256-144a | 144 | 3/3 | 2 | 4.11 | 102 | 99 | 120 | NO VOLANTA | 39.87 | 143.1 | 2455 | 109.4 | EMUL 70% | 29.7 | 3572 | 5773 | OK | OK | 0 | 2.074 | 400 | 1485.83 | 33 | 33 | 0 | 0 | 100 | 1432.82 | 14.3 | 0.1 | SI | 1521 | 1471.98 | NO | 43.9 | POZO EN SEGUIMIENTO @ 4,1 SPM, CON BOMBEO & OPERANDO ESTABLE. MODERADA SUMERGENCIA. ACENTUADO GOLPE DE FLUIDO LEVE MANEJO DE SOLIDOS & FLUCTUACION CARGA ERROR GUIDE. V/V OPERATIVAS. CONT. SEGUIMIENTO. | 81 | 4.2 |  |  |  | 1 | 1 | 4927 | JAZMIN-L-4:1
JAZMIN | JAZMIN O-02 | 2024-03-26 | 1627.5 | 1510 | 84.4 | AMPSCOT C-320-256-144 | 144 | 3/3 | 2 | 5.921 | 150 | 103 | 120 | 500-4´ | 59.32 | 142.3 | 2587 | 233 | EMUL 90% | 28.1 | 3458 | 5388 | LEVE PERDIDA DE CARGA | OK | 0.1 | 2.03 | 400 | 1494.54 | 125 | 116 | 0.1 | 3 | 93 | 1472.46 | 49.2 | 0.24 | NO | 1625.42 | 1580.05 | NO | 50.1 | POZO EN SEGUIMIENTO @ 5,9 SPM, CON BOMBEO & OPERANDO ESTABLE. BUENA SUMERGENCIA. .MODERADA INTERFERENCIA POR GAS. TV CON PERDIDA DE CARGA. CONT. SEGUIMIENTO NOTA. UBM CONTINUA FRENO DESAJUSTADO. AVISO SAP: 300503243, CREADO 21/01/2024 | 70.4 | 6 |  |  |  | 1 | 1 | 4928 | JAZMIN-O-2:1
JAZMIN | JAZMIN O-04 | 2024-03-26 | 2249 | 2073 | 78 | AMPSCOT C-320-256-144a | 129.6 | 2/3 | 2.25 | 4.018 | 97 | 92 | 120 | NO VOLANTA | 63.34 | 123.1 | 4493 | 185 | GAS AGUA 95% | 39.6 | 8230 | 8631 | OK | MUY LEVANTADA | 0.1 | 3.046 | 400 | 2245.9 | 46 | 45 | 0.1 | 6 | 86 | 1474.66 | 21.3 | 0.32 | FUERTE | 2294.12 | 2221.6 | SI | 1.8 | POZO CON AUMENTO @ 4 SPM, CON BOMBEO ESTABLE. MEDIANA SUMERGENCIA. .MODERADO GOLPE DE FLUIDO CON LEVE INTERFERENCIA POR GAS.FUERTE GOLPE DE BOMBA VISUALIZADO EN LA CARTA. MVTO -ELONGACION DE TUBERIA. SV MUY LEVANTADA. REVISAR GP BOMBA ES THM. | 96.7 | 4.6 |  |  |  | 1 | 1 | 4929 | JAZMIN-O-4:1
JAZMIN | JAZMIN O-05 | 2024-03-26 | 1677.5 | 1565 | 80.9 | AMPSCOT C-320-256-144a | 144 | 3/3 | 2 | 2.875 | 110 | 94 | 120 | NO VOLANTA | 57.03 | 141.9 | 2561 | 108.5 | EMUL 90% | 26 | 3408 | 5874 | OK | OK | 0 | 2.18 | 400 | 1598.71 | 16 | 16 | 0 | 0 | 100 | 1466.71 | 7 | 0.02 | NO | 1615.85 | 1532.49 | NO | 32.5 | POZO CON AUMENTO @ 2,9 SPM, CON BOMBEO ESTABLE. CON DESCENSO DE CONDICIONES. BAJA SUMERGENCIA. LEVE CIERRE TARDIO DE LA TV. MODERADO GOLPE DE FLUIDO CON LIGERA IPG. V/V OPERATIVAS. SEGUIMIENTO AL DESCENSO DE CONDICIONES. | 60.8 | 2.4 |  |  |  | 1 | 1 | 4930 | JAZMIN-O-5:1
JAZMIN | JAZMIN Q-03 | 2024-03-26 | 1453.5 | 1144 | 137.7 | KERUI C-320-256-144 | 144 | 4/4 | 2 | 2.791 | 120 | 113 | 80 | 500-20" | 96.46 | 142.7 | 2465 | 179.2 | EMUL 80% | 25.8 | 3883 | 5674 | OK | OK | 0.1 | 1.477 | 400 | 986.57 | 642 | 574 | 0.4 | 7 | 85 | 1335.91 | 240.2 | 0.77 | NO | 1639.52 | 1619.87 | NO | 163.7 | POZO POST WS TUBERIA ROTA @ 2,8 SPM, CON BOMBEO ESTABLE. ALTA SUMERGENCIA. CARTA LLENA PRESENTA UNA DISMINUCION DE CARGA EN LA CARRERA DESCENDENTE COMO SI CAMBIARA DIAMETRO. V/V OPERATIVAS. EVALUAR AUMENTO @ 6.0 SPM PROGRESIVAMENTE & ALINEARLO AL SISTEMA. | 50 | 2.8 |  |  |  | 1 | 1 | 4931 | JAZMIN-Q-3:1
JAZMIN | JAZMIN AN-07 | 2024-03-25 | 1646 | 1517 | 47 | ZIMEC C-456-256-144 | 115.2 | 2/4 | 2 | 3.442 | 118 | 108 | 5 | BOMB. DEFIC. | 41.94 | 112 | 1955 | 75.4 | BOMBEO DEFICIENTE | 33.8 | 3590 | 6714 | LL | OK | 0.8 | 2.024 | 400 | 1479.52 | 5 | 4 | 0.1 | 6 | 86 | 1461.97 | 2.3 | 0.51 | SI | 1484.83 | 1392.08 | SI | 61.3 | POZO CON AUMENTO @ 3,4 SPM, CON BOMBEO DEFICIENTE SOLO APORTA FLUIDO EN LA CARRERA DESCENDENTE. PRESIONA MUY POCO. BAJA SUMERGENCIA. CARTA MUESTRA ACCION PERO CON PERDIDA DE CARGA DE FLUIDO EN LA BOMBA. INFLUENCIADA POR GAS. TV CON ESCURRIMIENTO. EVALUAR REESPACIAR & DISMINUCION DE SPM. | 89.8 | 5.1 |  |  |  | 1 | 1 | 4932 | JAZMIN-AN-7:1
JAZMIN | JAZMIN AZ-01 | 2024-03-25 | 1699.05 | 1605.1 | 130.8 | AMPSCOT C-320-256-144a | 144 | 3/3 | 2.25 | 3.02 | 124 | 112 | 70 | NO VOLANTA | 93.29 | 140.2 | 3199 | 232 | EMUL 90% | 30.5 | 3778 | 6867 | SL | OK | 5.2 | 2.028 | 400 | 1501.91 | 174 | 154 | 0.1 | 5 | 88 | 1481.18 | 64.2 | 0.45 | NO | 1686 | 1623.92 | SI | 69.2 | POZO RECUPERADO CON REESPACIAMIENTO @ 3 SPM, CON BOMBEO ESTABLE. BUENA SUMERGENCIA. CARTA LLENA CON LIGER INTERFERENCIA POR GAS. STUFFING AJUSTADO. TV CON ESCURRIMIENTO: SL. CONT. SEGUIMIENTO | 66.5 | 4.2 |  |  |  | 1 | 1 | 4933 | JAZMIN-AZ-1:1
JAZMIN | JAZMIN D-01 | 2024-03-25 | 1692.18 | 1232.37 | 67.2 | KERUI C-320-256-144 | 144 | 4/4 | 2 | 2.594 | 118 | 108 | 40 | NO VOLANTA | 47.66 | 141 | 2681 | 81.3 | EMUL GAS 90% | 30 | 4592 | 6995 | LIGERO CIERRE TARDIO | OK | 0.2 | 2.109 | 400 | 1587.48 | 238 | 238 | 3.8 | 1 | 100 | 1505.44 | 102.7 | 0.08 | SI | 1834.95 | 1800.36 | SI | 45.8 | POZO EN SEGUIMIENTO @ 2,6 SPM, CON BOMBEO & ESTABLE. BUENA SUMERGENCIA. LEVE CIERRE TARDIO & MODERADA IPG. MANEJO DE SOLIDOS EN LA BOMBA. V/V OPERATIVAS. CONT. SEGUIMIENTO. | 60.3 | 2.1 |  |  |  | 1 | 1 | 4934 | JAZMIN-D-1:1
JAZMIN | JAZMIN D-02 | 2024-03-25 | 1746 | 1286 | 48.7 | AMPSCOT C-456-256-144a | 124.364 | 2/3 | 2 | 4.027 | 119 | 105 | 40 | NO VOLANTA | 40.02 | 121.7 | 2715 | 91.5 | AGUA 80% | 33.5 | 4544 | 6642 | OK | OK | 0 | 2.105 | 400 | 1542.01 | 356 | 356 | 4.5 | 0 | 100 | 1465.09 | 153.1 | 0.17 | SI | 1932.88 | 1817.64 | SI | 82.4 | POZO CON REDUCCION @ 4.0 SPM, CON BOMBEO UN POCO INESTABLE. BUENA SUMERGENCIA. ACENTUADA IPG. MANEJO DE SOLIDOS. V/V OPERATIVAS. SEGUIMIENTO | 91.5 | 4.5 |  |  |  | 1 | 1 | 4935 | JAZMIN-D-2:1
JAZMIN | JAZMIN D-03 | 2024-03-25 | 1672.5 | 1235 | 127 | LUFKIN C-456-256-144a | 144 | 3/3 | 2 | 4.986 | 144 | 118 | 40 | NO VOLANTA | 89.98 | 141.2 | 2831 | 295.4 | EMUL 90% | 29.1 | 4013 | 6692 | SL | OK | 2.8 | 2.06 | 400 | 1487.37 | 426 | 417 | 38.1 | 2 | 95 | 1444.05 | 210.8 | 0.18 | NO | 1929.43 | 1901.68 | SI | 109.4 | POZO EN SEGUIMIENTO @ 5 SPM, CON BOMBEO ESTABLE. MUY ALTA SUMERGENCIA. ALTO: 38,1 PSI. CARTA LLENA CON CIERRE TARDIO & TV CON ESCURRIMIENTO: SL. SEGUIMIENTO & DESPRESURIZAR CSG | 62.4 | 6.1 |  |  |  | 1 | 1 | 4936 | JAZMIN-D-3:1
JAZMIN | JAZMIN D-06 | 2024-03-25 | 1774.5 | 1299 | 105.6 | LUFKIN C-456-256-144a | 144 | 3/3 | 2 | 3.015 | 121 | 108 | 40 | 500-2´10" | 74.36 | 142 | 2599 | 148.4 | AGUA EMUL 80% | 33.1 | 4003 | 6729 | SL | OK | 3.3 | 1.987 | 400 | 1440.58 | 367 | 367 | 3.6 | 0 | 100 | 1450 | 156.9 | 0.45 | NO | 1841.9 | 1741.38 | SI | 131.3 | POZO EN SEGUIMIENTO @ 3 SPM, CON BOMBEO ESTABLE. NIVEL CON ALTO RUIDO. LEVE DESCENSO DE NIVEL /SUMERGENCIA. ALTA SUMERGENCIA. MODERADA IPG.-MANEJO DE SOLIDOS. TV CON ESCURRIMIENTO: SL. SEGUIMIENTO. | 87.1 | 5.3 |  |  |  | 1 | 1 | 4937 | JAZMIN-D-6:1
JAZMIN | JAZMIN D-08 | 2024-03-25 | 1811.5 | 1333 | 135.1 | LUFKIN M-456D-256-144 | 144 | 3/3 | 2 | 2.359 | 143 | 120 | 80 | NO REPORTA | 95.49 | 141.5 | 3061 | 148.7 | AGUA 80% | 32.4 | 4827 | 6922 | SL | OK | 2.6 | 1.812 | 400 | 1301.87 | 733 | 724 | 0 | 1 | 98 | 1436.94 | 301 | 0.13 | NO | 2105.39 | 1977.86 | SI | 190.6 | POZO EN SEGUIMIENTO @ 2,4 SPM, CON BOMBEO ESTABLE. ALTA SUMERGENCIA.CARATA LLENA TV CON ESCURRIMIENTO: SL. EVALUAR LEVE AUMENTO DE SPM. | 67 | 3.6 |  |  |  | 1 | 1 | 4938 | JAZMIN-D-8:1
JAZMIN | JAZMIN E-01 | 2024-03-25 | 1578.5 | 1192 | 62.7 | AMPSCOT C-320-256-144 | 144 | 4/4 | 2.25 | 3.974 | 138 | 104 | 60 | NO VOLANTA | 44.14 | 142 | 2682 | 147 | EMUL 90% | 28.6 | 3376 | 5463 | LEVE PERDIDA DE CARGA | OK | 0 | 1.808 | 400 | 1337.59 | 164 | 160 | 4.1 | 2 | 97 | 1479.64 | 71.3 | 0.14 | NO | 1555.54 | 1353.12 | SI | 79.1 | POZO CON LEVE AUMENTO @ 4 SPM, CON BOMBEO ESTABLE. MODERADA SUMERGENCIA .ACENTUADO GOLPE DE FLUIDO CON LEVE INTERFERENCIA POR GAS. ALTA FRICCION POR SOLIDOS. TV PERDIENDO UN POCO LA CARGA. CONT. SEGUIMIENTO | 77.6 | 4.3 |  |  |  | 1 | 1 | 4939 | JAZMIN-E-1:1
JAZMIN | JAZMIN G-01 | 2024-03-25 | 1404.5 | 1101 | 89.7 | AMPSCOT C-320-256-144 | 144 | 4/4 | 2.25 | 4.027 | 226 | 212 | 50 | NO VOLANTA | 62.49 | 143.5 | 2056 | 213.2 | EMUL 90% | 18 | 2851 | 3845 | LEVE PERDIDA DE CARGA | OK | 0 | [11 empty] | NO | 1099.28 | 1063.63 | SI |  | POZO EN CON AUMENTO @ 4 SPM, CON BOMBEO UN POCO INESTABLE.AUMENTO DE WHT. MODERADO GOLPE DE FLUIDO CON LEVE INTERFERENCIA POR GAS. FLUCTACION DE CARGA POSIBLE ERROR GUIDE. MANEJO DE SOLIDOS.STUFFING AJUSTADO. TV PERDIENDO CARGA. NO SE TOMA REGISTRO ACUSTICO DEBIDO A LA ALTA TEMPERATURA Y VAPOR EN EL ANULAR: 212 °F | 34.1 | 1.7 |  |  |  | 0 | 1 | 4940 | JAZMIN-G-1:1
JAZMIN | JAZMIN G-02 | 2024-03-25 | 1473 | 1148 | 87.7 | AMPSCOT C-320-256-144 | 144 | 4/4 | 2 | 1.798 | 129 | 94 | 50 | NO VOLANTA | 61.3 | 143 | 1558 | 73.5 | AGUA 100% | 17.8 | 2567 | 3964 | OK | OK | 0 | 1.578 | 400 | 1086.36 | 0 | 0 | 14.5 | 0 | 100 | 1376.88 | 15.2 | 0.07 | SI | 1075.03 | 1003.67 | SI | 155.3 | POZO CON REDUCCION @ 1,8 SPM, CON BOMBEO INESTABLE. SIN SUMERGENCIA. RECUPERA CONDICIONES. CHP ALTO: 14,5 PSI. MODERADO GOLPE DE FLUIDO CON ALTA IPG. V/V OPERATIVAS.STUFFING AJUSTADO. CARGAS VIBRANTES -POSIBLE DESGASTE DEL EQUIPO DE SUPERFICIE. SEGUIMIENTO & DESPRESURIZAR CSG NOTA. CONTINUA FRENO DESAJUSTADO AVISO SAP:300503145 CREADO 21/01/2024 | 35.6 | 1.2 |  |  |  | 1 | 1 | 4941 | JAZMIN-G-2:1
JAZMIN | JAZMIN G-03 | 2024-03-25 | 1403.5 | 1160 | 39.7 | AMPSCOT C-320-256-144 | 144 | 3/3 | 2 | 1.873 | 110 | 96 | 50 | NO VOLANTA | 28 | 141.6 | 2154 | 34.6 | EMUL 90% | 24.9 | 4963 | 4968 | OK | LIFTED | 0 | 2.113 | 400 | 1580.31 | 0 | 0 | 14.6 | 0 | 100 | 1495.8 | 15.4 | 0.1 | NO | 1552.3 | 1431.22 | SI | 15.3 | POZO EN SEGUIMIENTO @ 1,9 SPM, CON BOMBEO ESTABLE. NIVEL CON RUIDO Y GAS, LEVE DESCENSO DE NIVEL. SIN SUMERGENCIA. CHP ALTO: 14,6 PSI. MUY SEVERO GOLPE DE FLUIDO. CARGAS VIBRANTES EN AMBAS CARRERAS POSIBLE DESGASTE DEL EQUIPO EN SUPERFIICE. SV MUY LEVANTADA. SEGUIMIENTO & DESPRESURIZAR CSG NOTA: UBM CONTINUA CON FRENO DISTENDIDO. AVISO SAP: 300503147 CREADO: 21/01/2024 | 51.6 | 1.5 |  |  |  | 1 | 1 | 4942 | JAZMIN-G-3:1
JAZMIN | JAZMIN G-04 | 2024-03-25 | 1475.4 | 1131.8 | 40.4 | AMPSCOT C-640-305-168 | 168 | 4/4 | 2 | 2.521 | 99 | 88 | 40 | NO VOLANTA | 24.44 | 165.3 | 1532 | 47.5 | GAS EMUL 70% | 31 | 2728 | 4228 | OK | OK | 0.1 | 1.563 | 400 | 1098.27 | 0 | 0 | 14.3 | 0 | 100 | 1405.33 | 14.9 | 0.29 | NO | 1085.98 | 984.69 | SI | 148.8 | POZO CON LEVE AUMENTO @ 2,5 SPM, CON BOMBEO ESTABLE. SIN SUMERGENCIA. CHP ALTO: 14,3 PSI. MUY SEVERO GOLPE DE FLUIDO CON LEVE IPG. LA GRAPA DEL CARRIER BAR PEGA EN EL CABEZOTE, REFLEJANDO AL FINALIZAR LA CARRERA ASCENDENTE. V/V OPERATIVAS. EVALUAR LEVE REDUCCION DE SPM & DESPRESURIZAR CSG | 103.7 | 3.2 |  |  |  | 1 | 1 | 4943 | JAZMIN-G-4:1
JAZMIN | JAZMIN G-06 | 2024-03-25 | 1346.5 | 1022 | 97.9 | AMPSCOT C-320-256-144 | 144 | 4/4 | 2.25 | 2.752 | 133 | 97 | 50 | NO VOLANTA | 68.48 | 143 | 2469 | 159.1 | EMUL 90% | 24.1 | 3423 | 5532 | OK | OK | 0 | 1.736 | 400 | 1264.44 | 5 | 5 | 13.1 | 0 | 100 | 1456.73 | 15.8 | 0.56 | NO | 1269.4 | 1269.38 | SI | 50.9 | POZO EN SEGUIMIENTO @ 2,8 SPM, CON BOMBEO ESTABLE. BAJA SUMERGENCIA.CHP ALTO: 13,1 PSI. MODERADO GOLPE DE FLUIDO CON LIGERA IPG. LIGERO MANEJO DE SOLIDOS. V/V OPERATIVAS. SEGUIMIENTO & DESPRESURIZAR CSG | 49.3 | 2 |  |  |  | 1 | 1 | 4944 | JAZMIN-G-6:1
JAZMIN | JAZMIN G-07 | 2024-03-25 | 1444.5 | 1175 | 72.6 | AMPSCOT C-320-256-144 | 129.6 | 3/4 | 2 | 3.651 | 141 | 100 | 50 | NO VOLANTA | 56.79 | 127.8 | 2051 | 123.6 | EMUL 90% | 24.7 | 3237 | 5615 | OK | OK | 0 | 2.346 | 400 | 1539.03 | 25 | 25 | 13.2 | 0 | 100 | 1280.92 | 24.5 | 0.99 | NO | 1568.5 | 1377.83 | SI | 14 | POZO CON LEVE REDUCCION @ 3,7 SPM, CON BOMBEO & OPERANDO ESTABLE. MEDIANA SUMERGENCIA. :.CHP ALTO: 13,2 PSI. MODERADO GOLPE DE FLUIDO V/V OPERATIVAS. SEGUIMIENTO & DESPRESURIZAR CSG NOTA. UBM CON FRENO DISTENDIDO AVISO SAP:300503147 . CREADO 21/01/2024 | 57.3 | 2.6 |  |  |  | 1 | 1 | 4945 | JAZMIN-G-7:1
JAZMIN | JAZMIN G-08 | 2024-03-25 | 1401.86 | 1153.72 | 118 | AMPSCOT C-320-256-144 | 144 | 4/4 | 2 | 4.8 | 142 | 104 | 50 | NO VOLANTA | 82.63 | 142.8 | 1792 | 262.7 | EMUL 90% | 26.1 | 2987 | 5136 | SL | OK | 2.1 | 1.666 | 400 | 1108.49 | 120 | 120 | 0.1 | 0 | 100 | 1330.72 | 50.2 | 0.06 | NO | 1238.62 | 1175.67 | SI | 119.6 | POZO EN SEGUIMIENTO @ 4,8 SPM, CON BOMBEO ESTABLE. CON LEVE DESCENSO DE CONDICIONES. BUENA SUMERGENCIA. LEVE IPG STUFFING MUY AJUSTADO. TV CON ESCURRIMIENTO. CONT. SGUIMIENTO. | 72.3 | 7 |  |  |  | 1 | 1 | 4946 | JAZMIN-G-8:1
JAZMIN | JAZMIN K-01 | 2024-03-25 | 1448 | 1104 | 137.6 | AMPSCOT C-320-256-144 | 144 | 4/4 | 2 | 3.965 | 218 | 115 | 60 | 500-17" | 96.08 | 143.2 | 2445 | 254.5 | EMUL 90% | 22.9 | 4195 | 4295 | PERDIDA DE CARGA | OK | 0 | 1.156 | 400 | 720.54 | 926 | 926 | 4.4 | 0 | 100 | 1246.61 | 384.7 | 0.05 | NO | 1652.57 | 1645.16 | SI | 301.6 | POZO CON REDUCCION @ 4,0 SPM, CON BOMBEO ESTABLE. CON RECUPERACION DE NIVEL. ALTA SUMERGENCIA. CARTA LLENA CON STUFFING MUY AJUSTADO. NO CARGA HASTA EL FoMAX. MANEJO DE SOLIDOS. TV PARECIERA QUE NO CARGARA. EVALUAR AUMENTO DE SPM. NOTA: UBM CONTINUA CON FRENO DISTENDIDO. AVISO SAP. 30050341 CREADO 21/01/2024 | 37 | 2.2 |  |  |  | 1 | 1 | 4947 | JAZMIN-K-1:1
JAZMIN | JAZMIN K-02 | 2024-03-25 | 1504.01 | 1263.02 | 134 | AMPSCOT C-320-256-144 | 144 | 4/4 | 2 | 3.974 | 187 | 117 | 60 | 500-24" | 96.33 | 139.1 | 2158 | 248.4 | EMUL 90% | 36.1 | 3434 | 7804 | SL | OK | 3.8 | 1.165 | 400 | 855.85 | 622 | 622 | 4.4 | 0 | 100 | 1469.28 | 258.7 | 0.08 | NO | 1620.4 | 1435.97 | SI | 219 | POZO EN SEGUIMIENTO @ 4 SPM, CON BOMBEO ESTABLE. RECUPERACION LEVE DE NIVEL. ALTA SUMERGENCIA. CARTA LLENA CON TV CON ESCURRIMIENTO: SL.STUFFING MUY AJUSTADO. EVALUAR LEVE AUMENTO DE SPM. | 103.3 | 5.6 |  |  |  | 1 | 1 | 4948 | JAZMIN-K-2:1
JAZMIN | JAZMIN K-03 | 2024-03-25 | 1463.5 | 1138 | 90.7 | AMPSCOT C-320-256-144 | 144 | 4/4 | 2 | 6.186 | 202 | 122 | 60 | 500-30" | 63.93 | 141.8 | 1751 | 261.6 | EMUL 96% | 24.7 | 3592 | 5000 | OK | OK | 0 | 1.635 | 400 | 1093.1 | 297 | 297 | 4.7 | 0 | 100 | 1337.12 | 101.6 | 0.35 | NO | 1427.67 | 1360.75 | SI | 115.7 | POZO EN SEGUIMIENTO @ 6,2 SPM, CON BOMBEO ESTABLE. CON LEVE RECUPERACION DE CONDICIONES DE BOMBEO WHT & % EFF BOMBA. LEVE DESCENSO DE NIVEL, AUN ALTA SUMERGENCIA. MODERADA IPG. FLUCTUACION DE CARGAS POR MANEJO DE SOLIDOS & STUFFING MUY AJUSTADO. V/V OPERATIVAS. TV CON ESCURRIMIENTO. CONT. SEGUIMIENTO. | 60.9 | 5.6 |  |  |  | 1 | 1 | 4949 | JAZMIN-K-3:1
JAZMIN | JAZMIN K-04 | 2024-03-25 | 1446.85 | 1178.7 |  | AMPSCOT C-320-256-144 | 129.6 | 3/4 | 2 | 5.2 | 120 | 102 | 60 | 500-10" |  |  |  |  | EMUL 90% | [6 empty] | 1.373 | 400 | 940.46 | 548 | 548 | 0.1 | 0 | 100 | 1369.93 | 226 | 0.03 | SI | 1586 | 1461.04 | NO | 179 | POZO CON AUMENTO @ 5.2 SPM, CON DESCENSO DE WHT & MUY ALTA SUMERGENCIA. CON RECUEPRACION DE NIVEL. ALTA SUMERGENCIA. NO SE TOMA DINAGRAMA - DESPUES DE ESPACIAR LA SARTA EMPIEZA A FLOTAR. ENVIAR CUADRILLA PARA ESTIMULAR. | [5 empty] | 1 | 0 | 4950 | JAZMIN-K-4:1
JAZMIN | JAZMIN K-07 | 2024-03-25 | 1364.62 | 1084.25 | 97.3 | AMPSCOT C-320-256-144 | 144 | 4/4 | 2 | 3.939 | 147 | 111 | 60 | 500-17" | 68.54 | 142 | 2184 | 178.8 | EMUL 92% | 29.9 | 3443 | 6293 | OK | OK | 0.1 | 2.043 | 400 | 1505.22 | 6 | 6 | 4.6 | 0 | 100 | 1473.54 | 7.5 | 0.27 | NO | 1511.13 | 1455.27 | SI | 5.1 | POZO EN SEGUIMIENTO @ 3,9 SPM, CON BOMBEO & OPERANDO ESTABLE.NIVEL CON RUIDO Y GAS, BAJA SUMERGENCIA. LIGERO CIERRE TARDIO DE LA TV MODERADA IPG. ALTA FRICCION. LEVE MANEJO DE SOLIDOS. V/V OPERATIVAS. CONT. SEGUIMIENTO. NOTA: UBM con freno muy distendido. AVISO SAP. 300476129 , creado 21/01/2024. | 80.1 | 5.6 |  |  |  | 1 | 1 | 4951 | JAZMIN-K-7:1
JAZMIN | JAZMIN K-08 | 2024-03-25 | 1506.5 | 1181 | 132.2 | AMPSCOT C-320-256-144 | 144 | 4/4 | 2 | 3.888 | 225 | 123 | 60 | NO VOLANTA | 95.33 | 138.6 | 2110 | 239.6 | EMUL 98% | 34.9 | 4051 | 4324 | PERDIDA DE CARGA | OK | 0.1 | 1.048 | 400 | 763.47 | 660 | 660 | 4.7 | 0 | 100 | 1457 | 271.3 | 0.2 | NO | 1546.34 | 1401.1 | SI | 258.3 | POZO EN SEGUIMIENTO @ 3,9 SPM, CON BOMBEO ESTABLE. CON LEVE RECUPERACION DE NIVEL. ALTA SUMERGENCIA. :CARTA LLENA CON BARRA LISA TORCIDA CON PERDIDA DE CARGA EN LA CARRERA DESCENDENTE. STUFFING MUY AJUSTADO, V/V OPERATIVAS. EVALUAR LEVE AUMENTO DE SPM. NOTA: UBM CONTINUA CON FRENO DISTENDIDO. | 98.3 | 4.3 |  |  |  | 1 | 1 | 4952 | JAZMIN-K-8:1
JAZMIN | JAZMIN Z-9 | 2024-03-25 | 2044.5 | 1783 | 0.8 | AMPSCOT C-320-256-144 | 115.2 | 2/4 | 2 | 3.965 | 114 | 112 | 0 | NB | 0.7 | 111.8 | 2827 | 0 | NB | 24.7 | 4926 | 5400 | PERDIDA DE CARGA | OK | 0.1 | 2.158 | 400 | 1616.07 | 503 | 444 | 0.1 | 5 | 86 | 1497.75 | 183.7 | 0.46 | NO | 2137 | 2082.28 | SI | 146.9 | POZO SOLICITADO POR NB @ 4 SPM, AUN SIN DESCARGA EN SUPERFICIE. NO PRESIONA. CON RECUPERACION DE NIVEL. VALVULAS EQUIPARADAS POR ENCIMA DE LA LINEA DE BOYANZA. PPRL 728 LBS POR ENCIMA DEL PESO DE LA SARTA EN EL AIRE. PERDIDA DE CARGA DE FLUIDO EN LA BOMBA. CARTA PRESENTA UN FUERTE GP AL FINAL DE LA CARRERA DESCENDENTE - TIENE UN FUERTE GP EN LAS PESAS. BOMBA DEFICIENTE EVALUAR CB. RUTA PARA REDISEÑO + FILTRO TUNDRA | 51.2 | 0.9 |  |  |  | 1 | 1 | 4953 | JAZMIN-Z-9:1
JAZMIN | JAZMIN AB-01 | 2024-03-23 | 1822.85 | 1685.7 | 55.2 | KERUI C-320-256-144 | 115.2 | 1/3 | 2 | 5.042 | 109 | 99 | 40 | 500-25" | 48.75 | 113.3 | 2454 | 129.9 | AGUA 100% | 29.9 | 4019 | 6433 | LL | OK | 0.3 | 1.911 | 400 | 1409.24 | 240 | 204 | 0.3 | 7 | 85 | 1474.88 | 85.8 | 0.54 | NO | 1652.93 | 1638.8 | SI | 152.8 | POZO EN SEGUIMIENTO @ 5 SPM, CON BOMBEO & OPERANDO ESTABLE.LEVE AUMENTO DE GAS EN EL SISTEMA. BUENA SUMERGENCIA. MODERADA INTERFERENCIA POR GAS. MANEJO DE SOLIDOS. V/V OPERATIVAS. CONT. SEGUIMIENTO RUTO WO TS. | 74.8 | 3.3 |  |  |  | 1 | 1 | 4954 | JAZMIN-AB-1:1
JAZMIN | JAZMIN AB-02 | 2024-03-23 | 2242 | 2118 | 69.3 | KERUI C-320-256-144 | 115.2 | 1/3 | 2 | 3.403 | 104 | 101 | 40 | 500-40" | 61.81 | 112.1 | 3339 | 110 | EMUL 90% | 33.6 | 5148 | 8105 | SL | OK | 1.3 | 2.926 | 400 | 2100.8 | 175 | 169 | 0.1 | 2 | 96 | 1435.95 | 71.5 | 0.12 | NO | 2277 | 2261.46 | NO | 56.9 | POZO CON LEVE AUMENTO @ 3,4 SPM, CON BOMBEO ESTABLE. DESCENSO DE NIVEL. BUENA SUMERGENCIA. MODERADO INTERFERENCIA POR GAS. TV CON ESCURRIMIENTO. SEGUIMIENTO | 63.7 | 2.7 |  |  |  | 1 | 1 | 4955 | JAZMIN-AB-2:1
JAZMIN | JAZMIN AB-03 | 2024-03-23 | 1724.02 | 1652.05 | 52.5 | KERUI C-320-256-144 | 115.2 | 1/3 | 2 | 1.499 | 105 | 103 | 40 | 500-30" | 45.47 | 115.4 | 2338 | 36.7 | AGUA CRUDO 70% | 26.1 | 4225 | 5972 | OK | OK | 0 | 2.125 | 400 | 1578.49 | 17 | 13 | 0.3 | 12 | 77 | 1485.64 | 6.2 | 0.87 | NO | 1596 | 1573.66 | SI | 52.8 | POZO CON LIGERO AUMENTO @ 1,7 SPM, CON BOMBEO INESTABLE. CON DESCENSO DE NIVEL & AUMENTO DE GAS EN EL SISTEMA. MEDIANA SUMERGENCIA. ALTO FLUJO DE GAS POR EL ANULAR. :12 MSCFD.ACENTUADO GOLPE DE FLUIDO CON INTERFERENCIA POR GAS. SV LIGERAMENTE LEVANTADA. | 52.3 | 1 |  |  |  | 1 | 1 | 4956 | JAZMIN-AB-3:1
JAZMIN | JAZMIN AB-04 | 2024-03-23 | 1821 | 1673.06 | 101.5 | KERUI C-320-256-144 | 115.2 | 1/3 | 2 | 5.263 | 118 | 107 | 40 | NO VOLANTA | 89.35 | 113.6 | 2616 | 249.1 | CRUDO 20% | 27.2 | 4013 | 5828 | SL | OK | 2.3 | 1.996 | 400 | 1450.59 | 346 | 269 | 0.9 | 11 | 78 | 1453.5 | 114.1 | 0.91 | NO | 1805.72 | 1777.55 | NO | 119.6 | POZO EN SEGUIMIENTO @ 5,3 SPM, CON BOMBEO ESTABLE. CON DESCENSO DE WHT & CAMBIO DE [ ] DE FLUIDO CRUDO VISCOSO. ALTA SUMERGENCIA. ALTO FLUJO DE GAS POR EL ANULAR. :11 MSCFD. LEVE INTERFERENCIA POR GAS. TV CON ESCURRIMIENTO: SL. CONT. SEGUIMIENTO | 56 | 4.6 |  |  |  | 1 | 1 | 4957 | JAZMIN-AB-4:1
JAZMIN | JAZMIN AD-02 | 2024-03-23 | 1356.5 | 1147 | 55.2 | AMPSCOT C-320-256-144 | 129.6 | 3/4 | 2 | 3.586 | 109 | 94 | 30 | NO VOLANTA | 42.7 | 129.2 | 1796 | 92.3 | EMUL 50% | 22 | 2687 | 4624 | OK | OK | 0 | 1.557 | 400 | 1113.25 | 200 | 188 | 0.3 | 2 | 94 | 1430 | 78.7 | 0.28 | SI | 1366.32 | 1223.01 | NO | 75.5 | POZO CON AUMENTO @ 3,6 SPM, CON BOMBEO ESTABLE. CON LEVE DESCENSO DE NIVEL. BUENA SUMERGENCIA. ACENTUADA INTERFERENCIA POR GAS. V/V OPERATIVAS. SEGUIMIENTO | 52.7 | 3 |  |  |  | 1 | 1 | 4958 | JAZMIN-AD-2:1
JAZMIN | JAZMIN AD-04 | 2024-03-23 | 1614 | 1232 | 64.5 | AMPSCOT C-320-256-144 | 129.6 | 3/4 | 2 | 2.036 | 91 | 90 | 50 | BOMB. DEFIC. | 50.15 | 128.6 | 1832 | 61.3 | BOMBEO DEFICIENTE | 20.7 | 2908 | 3333 | PERDIDA DE CARGA | OK | 0 | 1.454 | 400 | 1065.15 | 229 | 229 | 0 | 0 | 100 | 1465.13 | 94.4 | 0.11 | SI | 1366.32 | 1207.23 | SI | 177.5 | POZO CON REDUCCION @ 2 SPM, CON BOMBEO DEFICIENTE. LEVE AUMENTO DE NIVLE. ALTA SUMERGENCIA. TV CON PERDIDA DE CARGA & DESCENSO DE WHT. REESPACIAR. | 53.5 | 2.4 |  |  |  | 1 | 1 | 4959 | JAZMIN-AD-4:1
JAZMIN | JAZMIN AP-02 | 2024-03-23 | 1525.5 | 1296 | 127.2 | ZIMEC C-456-256-144 | 144 | 4/4 | 2 | 1.82 | 217 | 262 | 50 | NO VOLANTA | 89.21 | 142.6 | 1872 | 108 | EMUL 90% | 22.9 | 3757 | 5230 | SL | OK | 0.1 | [11 empty] | SI | 1360 | 1207.92 | NO |  | POZO EN SEGUIMIENTO @ 1,8 SPM, CON BOMBEO ESTABLE. LIGERA IPG & CIERRE TARDIO LA TV & ESTA CON ESCURRIMIENTO: SL. LEVE GP DE BOMBA. EVALUAR LEVE AUMENTO DE SPM. NO SE TOMA REGISTRO ACUSTICO DEBIDO A LA ALTA TEMPERATURA Y VAPOR EN EL ANULAR: 262°F UBM CONTINUA FRENO DISTENDIDO REPORTADO DESDE OCTUBRE 2023 | 52.7 | 1.5 |  |  |  | 0 | 1 | 4960 | JAZMIN-AP-2:1
JAZMIN | JAZMIN BC-02 | 2024-03-23 | 1568.5 | 1473 | 35.5 | KERUI C-320-256-144 | 144 | 3/3 | 2 | 6.25 | 129 | 94 | 70 | 500-1´15" | 24.88 | 142.8 | 2368 | 103.6 | EMUL AGUA 95% | 28.1 | 3587 | 5807 | OK | OK | 0 | 1.942 | 400 | 1438.78 | 86 | 86 | 0.1 | 1 | 100 | 1481.75 | 36.5 | 0.06 | NO | 1525.82 | 1518.43 | NO | 55.8 | POZO CON AUMENTO @ 6,3 SPM, CON BOMBEO ESTABLE. CON DESCENSO DE CONDICIONES DE BOMBEO. MEDIANA SUMERGENCIA. MUY SEVERO GOLPE DE FLUIDO E IPG. V/V OPERATIVAS. EVALUAR REDUCCION DE SPM. | 68.4 | 3.2 |  |  |  | 1 | 1 | 4961 | JAZMIN-BC-2:1
JAZMIN | JAZMIN BC-03 | 2024-03-23 | 1709 | 1615 | 69.5 | KERUI C-320-256-144 | 144 | 4/4 | 2 | 2.247 | 101 | 93 | 100 | 500-30" | 48.59 | 143.1 | 2507 | 72.9 | EMUL 70% | 25.5 | 3461 | 5797 | OK | OK | 0 | 2.146 | 400 | 1544.13 | 97 | 87 | 0.1 | 4 | 90 | 1439.08 | 37 | 0.34 | NO | 1653 | 1542.01 | SI | 57.8 | POZO EN SEGUIMIENTO @ 2,2 SPM, CON BOMBEO ESTABLE. CON LEVE RECUPERACION DE CONDICIONES. MODERADA SUMERGENCIA. .ACENTUADA INTERFERENCIA POR GAS. V/V OPERATIVAS. CONT. SEGUIMIENTO | 56.1 | 1.8 |  |  |  | 1 | 1 | 4962 | JAZMIN-BC-3:1
JAZMIN | JAZMIN BC-04 | 2024-03-23 | 1589.5 | 1488 | 62.1 | KERUI C-320-256-144 | 144 | 4/4 | 2 | 3.243 | 98 | 91 | 80 | NO VOLANTA | 43.7 | 142 | 2383 | 93.9 | EMUL 95% | 25.6 | 3519 | 5658 | OK | OK | 0 | 2.086 | 400 | 1528.47 | 0 | 0 | 0 | 0 | 100 | 1465.46 | 0.4 | 0.03 | NO | 1523.07 | 1501.67 | NO | 26.2 | POZO EN SEGUIMIENTO @ 3,2 SPM, CON BOMBEO ESTABLE. SIN SUMERGENCIA. LEVE CIERRE TARDIO DE LA TV. ACENTUADO GOLPE DE FLUIDO CON ALTA FRICION. V/V OPERATIVAS. CONT. SEGUIMIENTO | 65.3 | 2.7 |  |  |  | 1 | 1 | 4963 | JAZMIN-BC-4:1
JAZMIN | JAZMIN BC-05 | 2024-03-23 | 1673.5 | 1547 | 69.7 | KERUI C-320-256-144 | 144 | 3/3 | 2.25 | 2.113 | 129 | 101 | 80 | 500-20" | 48.25 | 144.4 | 3103 | 86.9 | EMUL 90% | 27.8 | 4196 | 6103 | OK | OK | 0.1 | 2.424 | 400 | 1788.73 | 0 | 0 | 0.1 | 0 | 100 | 1475.85 | 0.3 | 0 | NO | 1634.15 | 1543.47 | NO | 0.3 | POZO EN SEGUIMIENTO @ 2,1 SPM, CON BOMBEO ESTABLE. SIN SUMERGENCIA. ACENTUADO GOLPE DE FLUIDO. FLUCTUACION CARGA ERROR GUIDE. MANEJO DE SOLIDOS. V/V OPERATIVAS. SEGUIMIENTO | 66.5 | 1.8 |  |  |  | 1 | 1 | 4964 | JAZMIN-BC-5:1
JAZMIN | JAZMIN CI-01 | 2024-03-23 | 1611 | 1502 | 74.5 | KERUI C-320-256-144 | 144 | 4/4 | 2 | 3.502 | 125 | 106 | 90 | NO VOLANTA | 52.47 | 142 | 2459 | 121.7 | EMUL 80% | 26.2 | 3809 | 5629 | OK | OK | 0 | 1.981 | 400 | 1430.95 | 169 | 160 | 0.1 | 2 | 94 | 1444.67 | 67.6 | 0.21 | NO | 1617.29 | 1527.81 | SI | 65.2 | POZO CON AUMENTO @ 3,5 SPM, CON BOMBEO ESTABLE.CON LEVE DESCENSO DE NIVEL. BUENA SUMERGENCIA. ACENTUADO GOLPE DE FLUIDO CON LEVE INTERFERENCIA POR GAS. MANEJO DE SOLIDOS. STUFFING AJUSTADO.V/V OPERATIVAS. SEGUIMIENTO | 59.8 | 3.1 |  |  |  | 1 | 1 | 4965 | JAZMIN-CI-1:1
JAZMIN | JAZMIN CI-02 | 2024-03-23 | 1579.5 | 1439 | 34.3 | KERUI C-320-256-144 | 144 | 4/4 | 2.25 | 1.479 | 102 | 98 | 90 | NO VOLANTA | 24.31 | 141.2 | 2925 | 30 | CRUDO 30% | 26.7 | 4131 | 6552 | OK | LIGERAMENTE LIFTED | 0.2 | 1.931 | 400 | 1395.88 | 43 | 43 | 0.2 | 0 | 100 | 1445.76 | 18.3 | 0.12 | NO | 1438.91 | 1438.88 | SI | 82.2 | POZO EN SEGUIMIENTO @ 1,5 SPM, CON BOMBEO & OPERANDO ESTABLE. MODERADA SUMERGENCIA. MUY SEVERO GOLPE DE FLUIDO CON LEVE IPG. SV LIGERAMENTE LEVANTADA. CONT. SEGUIMIENTO & MEJORA TS | 60 | 0.9 |  |  |  | 1 | 1 | 4966 | JAZMIN-CI-2:1
JAZMIN | JAZMIN CJ-02 | 2024-03-23 | 1609 | 1513 | 121.5 | KERUI C-320-256-144 | 129.6 | 2/3 | 2 | 6.164 | 97 | 96 | 0 | NB | 96.14 | 126.4 | 2086 | 0 | NB | 26.6 | 3749 | 5599 | LEVE PERDIDA DE CARGA | OK | 1.3 | 1.423 | 400 | 943.1 | 530 | 530 | 0.1 | 0 | 100 | 1325.51 | 221.9 | 0.11 | NO | 1500.8 | 1465.52 | SI | 269.6 | POZO CON RECURRENCIA A BLOQUEO, ESTA NO BOMBEA. MUESTRA CARTA DE NB. PPRL 2555 LBS POR ENCIMA DEL PESO DE LA SARTA. CON CARTA DE BOMBEO & ACCION DE VALVULAS, CON FUERTE GP DE BOMBA. CON RECUPERACION DE 218 FT DE FLUIDO. REALIZAR PRUEBA DE SUCCION. | 71.3 | 4.3 |  |  |  | 1 | 1 | 4967 | JAZMIN-CJ-2:1
JAZMIN | JAZMIN CM-01 | 2024-03-23 | 2130.31 | 1897.62 | 11.3 | AMPSCOT C-320-256-144a | 144 | 3/3 | 2.25 | 3.557 | 106 | 104 | 100 | NO VOLANTA | 8.3 | 136.3 | 4226 | 23.7 | GAS CRUDO 20% | 45.9 | 4486 | 8929 | OK | OK | 0.3 | 2.82 | 400 | 2060.95 | 166 | 156 | 0 | 7 | 85 | 1461.67 | 65.7 | 0.39 | NO | 2233 | 2180.7 | NO | 24.3 | POZO CON LEVE REDUCCION @ 3,6 SPM, CON BOMBEO ESTABLE. POZO FRIO. LEVE RECUPERACION DE NIVEL. BUENA SUMERGENCIA.. BOMBA DE BAJA ADMISION : MUY SEVERO GOLPE DE FLUIDO CON ALTA FRICCION CON LEVE INTERFERENCIA POR GAS. V/V OPERATIVAS. LA VIGA ESTA OPERANDO AL 128% DE LA CARGA PERMISIBLE (GOODMAN MODIFICADO) PARA UN FACTOR DE SERVICIO DE 0,60. | 128 | 7.4 |  |  |  | 1 | 1 | 4968 | JAZMIN-CM-1:1
JAZMIN | JAZMIN CM-02 | 2024-03-23 | 1681 | 1639 | 27.2 | KERUI C-320-256-144 | 144 | 4/4 | 2 | 1.617 | 98 | 97 | 110 | 500-2´20" | 18.77 | 144.7 | 2512 | 20.5 | EMUL GAS 85% | 27.1 | 4765 | 6296 | LIGERO CIERRE TARDIO | OK | 0 | 2.31 | 400 | 1564.12 | 0 | 0 | 0.1 | 0 | 100 | 1354.21 | 0.4 | 0.17 | NO | 1548.25 | 1522.55 | NO | 51.7 | POZO EN SEGUIMIENTO @ 1,6 SPM, CON BOMBEO INESTABLE. POZO FRIO. CONTINUA SIN SUMERGENCIA. LEVE CIERRE TARDIO EN LA TV .MUY SEVERO GOLPE DE FLUIDO CON ALTA IPG. SV CON LL. SEGUIMIENTO & MEJORA CON TS. NOTA: CARRIEL PEGA CON EL CABEZAL DE LA UBM. | 52.9 | 0.8 |  |  |  | 1 | 1 | 4969 | JAZMIN-CM-2:1
JAZMIN | JAZMIN CM-03 | 2024-03-23 | 2241 | 2107 | 42.6 | AMPSCOT C-320-256-144a | 115.2 | 1/3 | 2 | 3.163 | 102 | 101 | 110 | NO VOLANTA | 38.07 | 111.8 | 3503 | 62.8 | CRUDO GAS 30% | 35.5 | 4767 | 8309 | SL | OK | 0.8 | 3.1 | 400 | 2246.88 | 16 | 16 | 0.1 | 0 | 100 | 1449.6 | 7 | 0.14 | SI | 2262.59 | 2249.7 | SI | 0.5 | POZO EN SEGUIMIENTO @ 3,2 SPM, CON BOMBEO UN POCO INESTABLE. CON LEVE DESCENSO DE CONDICIONES. BAJA SUMERGENCIA. SEVERO GOLPE DE FLUIDO CON LEVE IPG. LEVE GP DE BOMBA. TV CON ESCURRIMIENTO. EVALUAR LEVE REDUCCION DE SPM. | 78.9 | 2.7 |  |  |  | 1 | 1 | 4970 | JAZMIN-CM-3:1
JAZMIN | JAZMIN CM-04 | 2024-03-23 | 2014 | 1761 | 32.2 | KERUI C-320-256-144 | 144 | 4/4 | 2 | 1.954 | 107 | 106 | 110 | NO VOLANTA | 22.66 | 142 | 2523 | 29.3 | EMUL GAS 80% | 27.6 | 3740 | 6264 | OK | OK | 0 | 2.166 | 400 | 1569.33 | 62 | 62 | 0.1 | 0 | 100 | 1449.06 | 26.4 | 0.16 | SI | 1638.19 | 1544.29 | SI | 181.7 | POZO EN SEGUIMIENTO @ 2 SPM, CON BOMBEO ESTABLE. MODERADA SUMERGENCIA. MUY SEVERO GOLPE DE FLUIDO. CARGAS VIBRANTES POSIBLE DESGASTE DEL EQUIPO DE SUPERFICIE. V/V OPERATIVAS. CONT. SEGUIMIENTO | 56.6 | 1.2 |  |  |  | 1 | 1 | 4971 | JAZMIN-CM-4:1
JAZMIN | JAZMIN CM-05 | 2024-03-23 | 2174.5 | 1902 | 59 | AMPSCOT C-320-256-144a | 144 | 3/3 | 2 | 1.742 | 105 | 104 | 110 | NO VOLANTA | 41.1 | 143.6 | 3306 | 48 | CRUDO AGUA 60% | 33.5 | 4751 | 8349 | OK | OK | 0.5 | 1.67 | 400 | 1219.83 | 877 | 864 | 0 | 1 | 98 | 1460.88 | 362.3 | 0.14 | NO | 2123 | 2082.52 | SI | 384.8 | POZO CON INTAKE /FILTRO PARCIALMENTE OBSTRUIDO CON LIGERO AUMENTO @ 1.8 SPM, CON BOMBEO ESTABLE. ALTA SUMERGENCIA. ACENTUADO GOLPE DE FLUIDO CON LEVE INTERFERENCIA POR GAS. V/V OPERATIVAS. SEGUIMIENTO & EVALUAR DISPONIBILIDAD WS. | 68.2 | 1.5 |  |  |  | 1 | 1 | 4972 | JAZMIN-CM-5:1
JAZMIN | JAZMIN CO-01 | 2024-03-23 | 1718 | 1614 | 58.7 | AMPSCOT C-456-256-144a | 144 | 4/4 | 2 | 4.545 | 116 | 103 | 120 | 500-21" | 41.35 | 141.9 | 2717 | 124.4 | EMUL 95% | 31.8 | 3824 | 6484 | OK | OK | 0 | 2.532 | 400 | 1686.53 | 29 | 29 | 0 | 0 | 100 | 1332.17 | 10.4 | 0.23 | NO | 1710 | 1645.7 | SI | 13.8 | POZO EN SEGUIMIENTO @ 4,5 SPM, CON BOMBEO & OPERANDO ESTABLE. MODERADA SUMERGENCIA. ACENTUADO GOLPE DE FLUIDO. V/V OPERATIVAS. CONT. SEGUIMIENTO | 83.4 | 4.8 |  |  |  | 1 | 1 | 4973 | JAZMIN-CO-1:1
JAZMIN | JAZMIN CQ-01 | 2024-03-23 | 1499.5 | 1410 | 18.3 | KERUI C-320-256-144 | 144 | 3/3 | 2 | 5.625 | 93 | 91 | 20 | NO VOLANTA | 12.76 | 143.2 | 1902 | 47.9 | CRUDO AGUA 70% | 23.5 | 3451 | 5125 | OK | OK | 0 | 1.785 | 400 | 1301.75 | 0 | 0 | 0.1 | 0 | 100 | 1458.54 | 0.3 | 0.1 | NO | 1288.21 | 1287.74 | NO | 89.8 | POZO CON AUMENTO @ 5,6 SPM, CON BOMBEO ESTABLE. SIN SUMERGENCIA. .MUY SEVERO GOLPE DE FLUIDO. V/V OPERATIVAS. EVALUAR REDUCCION DE SPM. | 43.8 | 1.8 |  |  |  | 1 | 1 | 4974 | JAZMIN-CQ-1:1
JAZMIN | JAZMIN CQ-03 | 2024-03-23 | 1567.5 | 1492 | 135.2 | AMPSCOT C-320-256-144 | 144 | 4/4 | 2 | 6.691 | 107 | 98 | 0 | NB | 94.41 | 143.2 | 1914 | 0 | NB | 26.8 | 3624 | 5124 | OK | OK | 0.1 | 1.826 | 400 | 1291.31 | 96 | 96 | 0.1 | 0 | 100 | 1414.36 | 40.8 | 0.19 | NO | 1396.5 | 1342.01 | NO | 111.6 | POZO CON AUMENTO @ 6,7 SPM, SIN BOMBEO. CON DESCENSO DE NIVEL. BUENA SUMERGENCIA. HAY CARTA & ACCION DE BOMBA/ VALVULAS NORMAL.CON MANEJO DE SOLIDOS. NO HAY PRREENCIA DE GAS. PPRL 2914 LBS POR ENCIMA DEL PESO DE LA SARTA. POZO RECUPERADO CON REESPACEO | 61.8 | 6.6 |  |  |  | 1 | 1 | 4975 | JAZMIN-CQ-3:1
JAZMIN | JAZMIN AO-01 | 2024-03-22 | 1728 | 1559 | 52.2 | AMPSCOT C-320-256-144a | 144 | 4/4 | 2 | 3.03 | 124 | 112 | 20 | 500-20" | 36.67 | 142.2 | 2186 | 73.7 | EMUL 90% | 25 | 3633 | 5581 | OK | OK | 0 | 2.134 | 400 | 1594.92 | 0 | 0 | 0 | 7 | 85 | 1494.77 | 0.4 | 0.52 | NO | 1590.2 | 1501.08 | SI | 47.2 | POZO CON REDUCCION @ 3 SPM, CON BOMBEO ESTABLE. SINSUMERGENCIA.MODERADO FLUJO DE GAS EN EL ANULAR :6 MSCFD.ACENTUADA INTERFERENCIA POR GAS. MANEJO DE SOLIDOS. V/V OPERATIVAS. SEGUIMIENTO | 53.5 | 2.4 |  |  |  | 1 | 1 | 4976 | JAZMIN-AO-1:1
JAZMIN | JAZMIN AO-02 | 2024-03-22 | 2121.03 | 1947.06 | 77.6 | AMPSCOT C-320-256-144a | 115.2 | 1/3 | 2.25 | 4.852 | 108 | 101 | 20 | NO VOLANTA | 67.85 | 114.4 | 3848 | 222.2 | GAS CRUDO 30% | 30.9 | 6865 | 7110 | OK | DEFICIENTE | 0.1 | 2.427 | 400 | 1720.75 | 408 | 375 | 0 | 3 | 92 | 1418 | 157.6 | 0.24 | NO | 2131 | 2126.38 | SI | 153.5 | POZO EN SEGUIMIENTO @ 4,9 SPM, CON BOMBEO ESTABLE. RECUPERA CONDICIONES. ALTA SUMERGENCIA. LEVE INTERFERENCIA POR GAS SV CON DEFICIENCIA. | 57 | 3.4 |  |  |  | 1 | 1 | 4977 | JAZMIN-AO-2:1
JAZMIN | JAZMIN AO-03 | 2024-03-22 | 1554.5 | 1490 | 87.4 | AMPSCOT C-320-256-144a | 144 | 4/4 | 2 | 5.902 | 165 | 119 | 20 | NO VOLANTA | 61.26 | 142.7 | 2107 | 240.7 | EMUL GAS 60% | 26.6 | 3766 | 5417 | OK | OK | 0 | 1.867 | 400 | 1322.64 | 117 | 117 | 0.2 | 0 | 100 | 1416.86 | 48.9 | 0.22 | NO | 1439.75 | 1436.08 | NO | 100.9 | POZO EN SEGUIMIENTO @ 5,9 SPM, CON BOMBEO ESTABLE. BUENA SUMERGENCIA..MODERADO GP DE FLUIDO E IPG. V/V OPERATIVAS. CONT. SEGUIMIENTO | 61.8 | 4.2 |  |  |  | 1 | 1 | 4978 | JAZMIN-AO-3:1
JAZMIN | JAZMIN AO-04 | 2024-03-22 | 1610.22 | 1509.44 | 94.4 | AMPSCOT C-640-305-144a | 144 | 3/3 | 2 | 3.666 | 126 | 105 | 20 | NO VOLANTA | 66.95 | 141 | 2214 | 161.4 | EMUL GAS 70% | 24.5 | 3694 | 5984 | SL | OK | 2.2 | 2.23 | 400 | 1470.96 | 98 | 98 | 0.3 | 1 | 100 | 1319.24 | 41.4 | 0.08 | FUERTE | 1575.42 | 1515.2 | SI | 56.3 | POZO EN SEGUIMIENTO @ 3,7 SPM, CON BOMBEO ESTABLE. CON LEVE DESCENSO DE CONDICIONES DE BOMBEO. NIVEL CON MUCHO RUIDO SE HACE DISPARO CON 800 PSI. BUENA SUMERGENCIA. MODERADO GOLPE DE FLUIDO CON FRICCION. FUERGE GP DE BOMBA REFLEJADO EN LA CARTA. TV CON ESCURRIMIENTO. CONT. SEGUIMIENTO | 82 | 5.4 |  |  |  | 1 | 1 | 4979 | JAZMIN-AO-4:1
JAZMIN | JAZMIN AQ-02 | 2024-03-22 | 1742 | 1304 | 67.9 | LUFKIN C-320D-213-120 | 102.857 | 3/4 | 2 | 4.918 | 162 | 152 | 30 | NO VOLANTA | 68.01 | 99.8 | 2603 | 155.7 | EMUL 90% | 40.2 | 3798 | 6981 | OK | OK | 0 | 1.736 | 400 | 1282.84 | 524 | 421 | 0.4 | 13 | 75 | 1477.92 | 175.8 | 1.22 | NO | 1872.97 | 1769.69 | SI | 127.6 | POZO EN SEGUIMIENTO @ 4,9 SPM, CON BOMBEO ESTABLE. MUY ALTA SUMERGENCIA. ALTO FLUJO DE GAS POR EL ANULAR. :13 MSCFD. LEVE CIERRE TARDIO .MODERADO GOLPE DE FLUIDO E INTERFERENCIA POR GAS. TV CON DESGASTE. LEVE GP DE BOMBA. SEGUIMIENTO | 83.1 | 5 |  |  |  | 1 | 1 | 4980 | JAZMIN-AQ-2:1
JAZMIN | JAZMIN AR-05 | 2024-03-22 | 1641.87 | 1580.75 | 34.7 | AMPSCOT C-320-256-144a | 144 | 3/3 | 2 | 1.8 | 107 | 106 | 40 | 500-25" | 24.53 | 141.6 | 2188 | 29.4 | EMUL 92% | 25.6 | 3379 | 5831 | OK | OK | 0 | 2.131 | 400 | 1560.53 | 23 | 23 | 0.1 | 0 | 100 | 1464.6 | 8.3 | 0.01 | NO | 1586 | 1513.62 | SI | 31.6 | POZO CON REDUCCION @ 1.8 SPM, CON BOMBEO ESTABLE. MEDIANA SUMERGENCIA. MUY SEVERO GOLPE DE FLUIDO CON LEVE IPG. V/V OPERATIVAS. SEGUIMIENTO | 56.7 | 1.2 |  |  |  | 1 | 1 | 4981 | JAZMIN-AR-5:1
JAZMIN | JAZMIN AS-06 | 2024-03-22 | 2135 | 1880 | 28.5 | AMPSCOT C-320-256-144 | 129.6 | 3/4 | 2 | 4.511 | 148 | 112 | 40 | NO VOLANTA | 22.2 | 128.2 | 2234 | 59.9 | EMUL 80% | 26.7 | 3425 | 5910 | OK | OK | 0 | 2.211 | 400 | 1614.66 | 0 | 0 | 0.2 | 8 | 82 | 1460.57 | 0.6 | 0.6 | NO | 1525.5 | 1490.35 | SI | 177.4 | POZO EN SEGUIMIENTO @ 4,5 SPM, CON BOMBEO ESTABLE. MODERADA SUMERGENCIA.:7 MSCFD.MUY SEVERO GOLPE DE FLUIDO CON LEVE INTERFERENCIA POR GAS. V/V OPERATIVAS. CONT. SEGUIMIENTO | 66 | 2.5 |  |  |  | 1 | 1 | 4982 | JAZMIN-AS-6:1
JAZMIN | JAZMIN AS-07 | 2024-03-22 | 2023 | 1778.01 | 22 | AMPSCOT C-320-256-144 | 129.6 | 3/4 | 2 | 2.143 | 106 | 101 | 40 | NO VOLANTA | 17.07 | 129.1 | 2565 | 22 | GAS EMUL 80% | 30.2 | 3933 | 6073 | OK | OK | 0 | 2.396 | 400 | 1764.46 | 0 | 0 | 0.3 | 3 | 92 | 1472.84 | 0.2 | 0.23 | NO | 1758 | 1733.3 | SI | 105.1 | POZO EN SEGUIMIENTO @ 2,1 SPM, CON BOMBEO ESTABLE. SIN SUMERGENCIA. MUY SEVERO GOLPE DE FLUIDO CON LEVE INTERFERENCIA POR GAS. ALTA FRICCION FLUIDO VISCOSO. V/V OPERATIVAS. CONT. SEGUIMIENTO & MEJORA CON TS. | 72.3 | 2.7 |  |  |  | 1 | 1 | 4983 | JAZMIN-AS-7:1
JAZMIN | JAZMIN AT-01 | 2024-03-22 | 1618.5 | 1526 | 75.6 | AMPSCOT C-320-256-144a | 144 | 3/3 | 2 | 3.681 | 120 | 106 | 20 | NO VOLANTA | 52.9 | 143 | 2218 | 129.8 | AGUA 50% | 22.7 | 3359 | 5308 | OK | OK | 0 | 1.857 | 400 | 1322.1 | 227 | 227 | 0.1 | 0 | 100 | 1423.91 | 95.7 | 0.02 | NO | 1556.81 | 1526.35 | SI | 121.8 | POZO EN SEGUIMIENTO @ 3,7 SPM, CON BOMBEO ESTABLE. ALTA SUMERGENCIA. ACENTUADA IPG. MANEJO DE SOLIDOS. V/V OPERATIVAS. CONT. SEGUIMIENTO | 44.6 | 2.4 |  |  |  | 1 | 1 | 4984 | JAZMIN-AT-1:1
JAZMIN | JAZMIN AT-05 | 2024-03-22 | 1602.16 | 1485.32 | 68.8 | AMPSCOT C-320-256-144a | 144 | 4/4 | 2 | 2.786 | 111 | 110 | 20 | NO VOLANTA | 48.23 | 142.6 | 2170 | 89.4 | GAS CRUDO 20% | 24.7 | 3280 | 5034 | LEVE CIERRE TARDIO | OK | 0 | 1.767 | 400 | 1259.11 | 271 | 246 | 0.4 | 4 | 91 | 1425.14 | 103.6 | 0.35 | SI | 1542 | 1498.54 | NO | 127.8 | POZO EN SEGUIMIENTO @ 2,8 SPM, CON BOMBEOESTABLE. CON MEJORA DE FLUJO DE GAS EN EL SISTEMA. ALTA SUMERGENCIA. LIGERO CIERRE TARDIO DE LA TV. ACENTUADA INTERFERENCIA POR GAS. V/V OPERATIVAS. CONT. SEGUIMIENTO. | 48 | 2 |  |  |  | 1 | 1 | 4985 | JAZMIN-AT-5:1
JAZMIN | JAZMIN CJ-01 | 2024-03-22 | 1626 | 1543 | 73 | KERUI C-320-256-144 | 144 | 3/3 | 2 | 2.922 | 112 | 108 | 40 | NO VOLANTA | 51.12 | 142.8 | 2191 | 99.5 | EMUL 90% | 26.2 | 3620 | 5984 | OK | OK | 0.2 | 2.068 | 400 | 1474.24 | 45 | 45 | 0.2 | 0 | 100 | 1425.76 | 18.8 | 0.19 | NO | 1522.76 | 1465.65 | NO | 61.9 | POZO EN SEGUIMIENTO @ 3.0 SPM, CON BOMBEO ESTABLE. CON LIGERA RECUPERACION DE CONDICIONES. MODERADA SUMERGENCIA. MODERADO GOLPE DE FLUIDO VISCOSO E IPG. V/V OPERATIVAS. CONT. SEGUIMIENTO | 60.5 | 2.9 |  |  |  | 1 | 1 | 4986 | JAZMIN-CJ-1:1
JAZMIN | JAZMIN CJ-03 | 2024-03-22 | 1609.21 | 1526.42 | 92.6 | KERUI C-320-256-144 | 144 | 3/3 | 2 | 3.488 | 145 | 124 | 40 | 500-20" | 64.83 | 142.8 | 2314 | 150.6 | EMUL 90% | 23.7 | 3977 | 5382 | OK | OK | 0.1 | 1.847 | 400 | 1236.68 | 309 | 275 | 0.1 | 5 | 89 | 1339.12 | 115.4 | 0.45 | NO | 1551.85 | 1533.17 | SI | 139.1 | POZO EN SEGUIMIENTO @ 3,5 SPM, CON BOMBEO ESTABLE. MERMA DE NIVEL. ALTA SUMERGENCIA. MODERADA INTERFERENCIA POR GAS. CARTA PRESENTA RESTRICCION INICIANDO LA CARRERA DESCENDENTE. V/V OPERATIVAS. CONT. SEGUIMIENTO | 36.4 | 2.2 |  |  |  | 1 | 1 | 4987 | JAZMIN-CJ-3:1
JAZMIN | JAZMIN CK-01 | 2024-03-22 | 2086.5 | 1876 | 9.3 | KERUI C-320-256-144 | 115.2 | 1/3 | 2 | 1.45 | 95 | 89 | 40 | 500-2´20" | 8.39 | 110.8 | 3143 | 6.3 | CRUDO 30% | 35.7 | 6311 | 7415 | OK | LIFTED | 0 | 3.018 | 400 | 2213.67 | 0 | 0 | 0 | 0 | 100 | 1466.98 | 0.7 | 0.29 | NO | 2191.05 | 2177.57 | SI | 0.6 | POZO EN SEGUIMIENTO @ 1,4 SPM, CON BOMBEO ESTABLE. NIVEL CON ALTO RUIDO SIN SUMERGENCIA. .MUY SEVERO GOLPE DE FLUIDO .SV LEVANTADA. MEJORA CON TS. | 84.1 | 1.5 |  |  |  | 1 | 1 | 4988 | JAZMIN-CK-1:1
JAZMIN | JAZMIN CK-02 | 2024-03-22 | 1664.87 | 1572.74 | 1.4 | KERUI C-320-256-144 | 144 | 4/4 | 2 | 1.542 | 98 | 92 | 40 | NO VOLANTA | 1 | 141.5 | 2124 | 1 | CRUDO 20% | 22.1 | 3281 | 5128 | OK | OK | 0 | 1.695 | 400 | 1389.69 | 64 | 64 | 0.1 | 0 | 100 | 1425.32 | 27.2 | 0.27 | NO | 1455.55 | 1434.47 | SI | 120 | POZO CON REDUCCION @ 1,5 SPM, CON BOMBEO ESTABLE. BAJA SUMERGENCIA. .MUY SEVERO GOLPE DE FLUIDO V/V OPERATIVAS. MEJORA CON TS. | 45.9 | 0.5 |  |  |  | 1 | 1 | 4989 | JAZMIN-CK-2:1
JAZMIN | JAZMIN CK-03 | 2024-03-22 | 1650.87 | 1572.74 | 137.1 | KERUI C-320-256-144 | 144 | 4/4 | 2 | 2.016 | 126 | 97 | 40 | 500-28" | 95 | 144.3 | 2339 | 131.1 | EMUL 100% | 24.1 | 3529 | 4682 | SL | OK | 0.9 | 2.111 | 400 | 1497.15 | 91 | 91 | 0 | 0 | 100 | 1418.43 | 38.4 | 0.18 | NO | 1592.52 | 1557.43 | SI | 63.9 | POZO EN SEGUIMIENTO @ 2 SPM, CON BOMBEO ESTABLE. MODERADA SUMERGENCIA.CARTA LLENA TV CON SL. . SEGUIMIENTO | 41.1 | 2 |  |  |  | 1 | 1 | 4990 | JAZMIN-CK-3:1
JAZMIN | JAZMIN J-01 | 2024-03-22 | 1651.5 | 1481 |  | AMPSCOT C-320-256-144a | 144 | 3/3 | 2 | 5.751 | 130 | 115 | 90 | NO VOLANTA | 51.29 | 142.1 | 2483 | 195.5 | EMUL 90% | 32.4 | 3391 | 6326 | OK | OK | 0.1 | 2.016 | 400 | 1445.97 | 214 | 181 | 0.2 | 8 | 83 | 1434.49 | 75.8 | 0.67 | NO | 1677 | 1601.66 | SI | 66 | POZO CON AUMENTO @ 5,8 SPM, CON BOMBEO ESTABLE. BUENA SUERGENCIA. MODERADO GOLPE DE FLUIDO CON LEVE INTERFERENCIA POR GAS. MANEJO DE SOLIDO. V/V OPERATIVAS. SEGUIMIENTO | 94.8 | 7 |  |  |  | 1 | 1 | 4991 | JAZMIN-J-1:1
JAZMIN | JAZMIN J-02 | 2024-03-22 | 1702.5 | 1531 |  | AMPSCOT C-320-256-144a | 144 | 3/3 | 2 | 2.125 | 118 | 108 | 90 | 500-40" | 4.99 | 143.4 | 2332 | 7.1 | CRUDO 20% | 28.4 | 4789 | 6116 | OK | LIGERAMENTE LIFTED | 0.1 | 2.368 | 400 | 1637.81 | 0 | 0 | 0.1 | 0 | 100 | 1383.29 | 0.3 | 0.13 | NO | 1608.75 | 1504.16 | SI | 26.9 | POZO EN SEGUIMIENTO @ 2,1 SPM, CON BOMBEO ESTABLE. CRUDO VISCOSO. DESCENSO DE CONDICIONES. BAJA SUMERGENCIA. SEVERO GOLPE DE FLUIDO CON LEVE INTERFERENCIA POR GAS. SV LEVANTADA.EVALUAR REDUCCION DE SPM & MEJORA CON TS. | 65.8 | 2.4 |  |  |  | 1 | 1 | 4992 | JAZMIN-J-2:1
JAZMIN | JAZMIN J-03 | 2024-03-22 | 1568.5 | 1442 | 76.9 | AMPSCOT C-320-256-144a | 144 | 3/3 | 2 | 5.056 | 163 | 124 | 90 | NO VOLANTA | 54.02 | 142.4 | 2504 | 182.5 | EMUL 90% | 26 | 3533 | 5660 | SL | OK | 2.4 | 1.96 | 400 | 1383.67 | 178 | 178 | 0.3 | 0 | 100 | 1411.91 | 81.1 | 0.01 | NO | 1565.26 | 1554.99 | SI | 82.6 | POZO CON AUMENTO @ 5,1 SPM, CON BOMBEO UN POCO INESTABLE. DESCENSO DE CONDICIONES. BUENA SUMERGENCIA. ACENTUADA GP DE FLUIDO E IPG. LEVE GP DE BOMBA. TV CON ESCURRIMIENTO: SL. EVALUAR LEVE REDUCCION @ 4.3 SPM. | 61.4 | 3.9 |  |  |  | 1 | 1 | 4993 | JAZMIN-J-3:1
JAZMIN | JAZMIN J-04 | 2024-03-22 | 1648.46 | 1489.93 | 122.9 | AMPSCOT C-320-256-144a | 144 | 3/3 | 2 | 5.07 | 124 | 111 | 90 | NO REPORTA | 86.06 | 142.8 | 2512 | 290.6 | GAS CRUDO 80% | 26 | 3305 | 5751 | SL | OK | 3.8 | 1.989 | 400 | 1500.93 | 95 | 88 | 0 | 3 | 92 | 1509.23 | 36.9 | 0.25 | NO | 1598.14 | 1573.63 | SI | 57.9 | POZO CON AUMENTO @ 5,1 SPM, CON BOMBEO ESTABLE. MODERADA SUMERGENCIA. MODERADA IPG. TV CON ESCURRIMIENTO: SL. CONT. SEGUIMIENTO | 60 | 5.7 |  |  |  | 1 | 1 | 4994 | JAZMIN-J-4:1
JAZMIN | JAZMIN T-03 | 2024-03-22 | 1465 | 1164 | 132.7 | AMPSCOT C-320-256-144a | 144 | 3/3 | 2 | 4.511 | 118 | 109 | 0 | NB | 92.24 | 143.9 | 2066 | 0 | NB | 17.1 | 3304 | 3442 | PERDIDA DE CARGA | OK | 0 | 0.98 | 400 | 723.94 | 754 | 754 | 0.6 | 1 | 100 | 1472.92 | 313.6 | 0.09 | NO | 1502.24 | 1474.99 | NO | 298.7 | POZO CON REDUCCION @ 4,5 SPM, SIN BOMBEO. MUY ALTA SUMERGENCIA. CON PERDIDA DE CARGA DE LA BOMBA & SIN ACCION DE LA TV. CARTA MUESTRA BARRIL CON POSIBLE COLAPSADO. SE EVIDENCIA ALTO MANEJO DE SOLIDOS. | 24.4 | 2.2 |  |  |  | 1 | 1 | 4995 | JAZMIN-T-3:1
JAZMIN | JAZMIN U-01 | 2024-03-22 | 1497.5 | 1278 | 46.7 | AMPSCOT C-320-256-144 | 129.6 | 3/4 | 2 | 4.905 | 123 | 117 | 40 | 500-30" | 36.77 | 126.9 | 1911 | 106.7 | EMUL 90% | 30.7 | 3637 | 5398 | OK | OK | 0.1 | 1.778 | 400 | 1317.83 | 74 | 74 | 0.1 | 1 | 100 | 1482.37 | 31 | 0.07 | NO | 1406.8 | 1286.76 | SI | 65.5 | POZO CON AUMENTO @ 4,9 SPM, CON BOMBEO ESTABLE. MODERADA SUMERGENCIA. ACENTUADO GOLPE DE FLUIDO CON ALTA FRICCIO FLUIDO VISCOSO. STUFFING AJUSTADO. V/V OPERATIVAS. CONT. SEGUIMIENTO | 88.2 | 7.6 |  |  |  | 1 | 1 | 4996 | JAZMIN-U-1:1
JAZMIN | JAZMIN U-02 | 2024-03-22 | 1365 | 1154 | 56.6 | AMPSCOT C-320-256-144 | 144 | 4/4 | 2 | 3.913 | 118 | 111 | 40 | NO VOLANTA | 39.7 | 142.6 | 2083 | 103.3 | GAS CRUDO 50% | 21.2 | 3254 | 5115 | OK | OK | 0.1 | 1.569 | 400 | 1147 | 281 | 281 | 0 | 0 | 100 | 1462.08 | 117.5 | 0.01 | NO | 1428.7 | 1425.14 | NO | 91 | POZO CON LEVE AUMENTO @ 3,9 SPM, CON BOMBEO ESTABLE. BUENA SUMERGENCIA. ACENTUADA IPG. V/V OPERATIVAS. SEGUIMIENTO | 37.1 | 1.8 |  |  |  | 1 | 1 | 4997 | JAZMIN-U-2:1
JAZMIN | JAZMIN U-03 | 2024-03-22 | 1431.24 | 1125.48 | 21.4 | AMPSCOT C-320-256-144 | 129.6 | 3/4 | 2 | 1.913 | 123 | 107 | 40 | 500-3´39" | 16.76 | 127.9 | 1981 | 19.1 | CRUDO 20% | 21.2 | 3052 | 4562 | OK | OK | 0.1 | 1.887 | 400 | 1378.02 | 35 | 35 | 0.1 | 0 | 100 | 1460.54 | 14.9 | 0.03 | NO | 1421.71 | 1321.3 | SI | 18.3 | POZO EN SEGUIMIENTO @ 1,9 SPM, CON BOMBEO MUY INESTABLE. MODERADA SUMERGENCIA. SEVERO GOLPE DE FLUIDO E IPG. MANEJO LEVE DE SOLIDOS. V/V OPERATIVAS. MEJORA CON TS. | 39.1 | 0.8 |  |  |  | 1 | 1 | 4998 | JAZMIN-U-3:1
JAZMIN | JAZMIN U-04 | 2024-03-22 | 1469.5 | 1165 | 4.9 | AMPSCOT C-320-256-144 | 144 | 4/4 | 2 | 1.641 | 118 | 107 | 40 | NO VOLANTA | 3.48 | 141.8 | 1711 | 3.8 | CRUDO 20% | 22.1 | 3975 | 4700 | OK | LIFTED | 0.1 | 1.757 | 400 | 1260.51 | 4 | 4 | 0.1 | 0 | 100 | 1434.84 | 2 | 0.01 | NO | 1266 | 1145.13 | SI | 73.9 | POZO EN SEGUIMIENTO @ 1,6 SPM, CON BOMBEO DEFICIENTE. BAJA SUMERGENCIA. MUY SEVERO GOLPE DE FLUIDO SV LEVANTADALEVE GOLPE DE BOMBA,. MEJORA CON TS. | 55.8 | 1.2 |  |  |  | 1 | 1 | 4999 | JAZMIN-U-4:1
JAZMIN | JAZMIN U-06 | 2024-03-22 | 1398.88 | 1149.77 | 58.2 | AMPSCOT C-320-256-144 | 129.6 | 3/4 | 2 | 5.341 | 126 | 115 | 40 | NO VOLANTA | 45.43 | 128.2 | 2120 | 145.1 | GAS CRUDO 40% | 25.4 | 3367 | 5283 | OK | OK | 0 | 1.712 | 400 | 1157.31 | 294 | 278 | 0 | 3 | 92 | 1352 | 116.1 | 0.33 | NO | 1481.5 | 1405.44 | SI | 84.8 | POZO CON AUMENTO @ 5,3 SPM, CON BOMBEO ESTABLE. CON AUMENTO DE FLUJO DE GAS EN EL SISTEMA. ALTA SUMERGENCIA. ACENTUADA INTERFERENCIA POR GAS. MANEJO LEVE DE SOLIDOS. V/V OPERATIVAS. SEGUIMIENTO | 59.1 | 3.9 |  |  |  | 1 | 1 | 5000 | JAZMIN-U-6:1
JAZMIN | JAZMIN U-07 | 2024-03-22 | 1482.63 | 1196.27 | 75.3 | AMPSCOT C-320-256-144a | 129.6 | 2/3 | 2 | 2.799 | 132 | 118 | 50 | 500-1´15" | 58.85 | 127.9 | 2077 | 98.3 | EMUL CRUDO 40% | 27.6 | 3011 | 5435 | LEVE CIERRE TARDIO | OK | 0 | 1.956 | 400 | 1414.3 | 111 | 111 | 0.1 | 0 | 100 | 1446.12 | 46.5 | 0.06 | NO | 1551 | 1392.33 | SI | 23.5 | POZO EN SEGUIMIENTO @ 2,8 SPM, CON BOMBEO ESTABLE. BUENA SUMERGENCIA. LEVE CIERRE TARDIO DE LA TV. MODERADO GOLPE DE FLUIDO VISCOSO CON ALTA FRICCION CON LEVE INTERFERENCIA POR GAS. V/V OPERATIVAS. EVALUAR PRECALENTAMIENTO. | 73.9 | 3.6 |  |  |  | 1 | 1 | 5001 | JAZMIN-U-7:1
JAZMIN | JAZMIN W-01 | 2024-03-22 | 1631.17 | 1518.33 | 110.8 | AMPSCOT C-320-256-144a | 144 | 3/3 | 2.25 | 4.054 | 136 | 123 | 20 | NO VOLANTA | 77.87 | 142.2 | 2808 | 265.1 | EMUL 90% | 28.9 | 3749 | 5746 | OK | OK | 0.2 | 1.939 | 400 | 1444.99 | 163 | 163 | 0.1 | 1 | 100 | 1490.45 | 68.2 | 0.06 | NO | 1622.48 | 1541.96 | SI | 71.8 | POZO CON AUMENTO @ 4,1 SPM, CON BOMBEO ESTABLE. BUENA SUMERGENCIA.MODERADA IPG. V/V OPERATIVAS. SEGUIMIENTO | 67.8 | 4.8 |  |  |  | 1 | 1 | 5002 | JAZMIN-W-1:1
JAZMIN | JAZMIN W-02 | 2024-03-22 | 1546.9 | 1421.8 | 103.4 | AMPSCOT C-320-256-144a | 144 | 3/3 | 2 | 5.31 | 123 | 112 | 30 | NO VOLANTA | 72.53 | 142.6 | 2234 | 256.2 | CRUDO 20% | 24.7 | 3593 | 5474 | SL | OK | 2.5 | 1.933 | 400 | 1400.35 | 172 | 172 | 0.2 | 1 | 100 | 1448.89 | 71.9 | 0.06 | NO | 1572.16 | 1570.82 | NO | 61.4 | POZO EN SEGUIMIENTO @ 5,3 SPM, CON BOMBEO ESTABLE. BUENA SUMERGENCIA. MODERADA IPG CON STUFFING AJUSTADO. TV CON ESCURRIMIENTO: SL. CONT. SEGUIMIENTO | 50 | 4.1 |  |  |  | 1 | 1 | 5003 | JAZMIN-W-2:1
JAZMIN | JAZMIN Y-01 | 2024-03-22 | 1648 | 1533 | 136.6 | ZIMEC C-456-256-144 | 144 | 4/4 | 2 | 3.896 | 120 | 117 | 40 | NO VOLANTA | 96.07 | 142.2 | 2244 | 248.2 | EMUL 84% | 25.9 | 3606 | 5794 | PERDIDA DE CARGA | OK | 2 | 2.253 | 400 | 1588.26 | 0 | 0 | 0.3 | 0 | 100 | 1409.91 | 0.1 | 0.15 | NO | 1579 | 1542.15 | SI | 25.6 | POZO CON AUMENTO @ 3,9 SPM, CON BOMBEO ESTABLE. SIN SUMERGENCIA. :CARTA LLENA CON LEVE IPG. TV CON PERDIDA DE CARGA. CONT. SEGUIMIENTO | 58.7 | 4 |  |  |  | 1 | 1 | 5004 | JAZMIN-Y-1:1
JAZMIN | JAZMIN Y-03 | 2024-03-22 | 1731.5 | 1624 |  | PCP |  |  | 2 | 60 | 107 | 106 | 40 | NO VOLANTA |  |  |  | 48 | EMUL 80% | [6 empty] | 1.978 | 400 | 1431.39 | 139 | 135 | 0.8 | 2 | 97 | 1447.31 | 56 | 0.15 | NO | 1579.86 | 1517.66 | NO | 119.2 | POZO ALS PCP EN SEGUIMIENTO @ 60 RPM . SUMERGENCIA: 135 FT CON NIVEL DINAMICO: 1431.39 FT. PIP:56.0 PSI & BHP: 119.2 PSIG. |  |  |  |  | PCP | 1 | 0 | 5005 | JAZMIN-Y-3:1
JAZMIN | JAZMIN Z-6 | 2024-03-22 | 1613.85 | 1497.7 | 38.9 | AMPSCOT C-320-256-144 | 129.6 | 3/4 | 2 | 5.143 | 135 | 115 | 50 | BLOQUEANDOSE | 30 | 129.8 | 2194 | 93.4 | BLOQUEANDOSEE | 17 | 3434 | 3401 | PERDIDA DE CARGA | OK | 0.1 | 1.586 | 400 | 1261.89 | 274 | 274 | 0 | 0 | 100 | 1591.28 | 114.5 | 0.01 | NO | 1551.19 | 1505.72 | NO | 141.4 | POZO EN SEGUIMIENTO @ 5,1 SPM, BLOQUEANDOSE. NO ESTA CARGANDO LA BOMBA LAS VALVULAS SE ESTAN BLOQUEANDO REESPACIAR. | 19.4 | 1.7 |  |  |  | 1 | 1 | 5006 | JAZMIN-Z-6:1
JAZMIN | JAZMIN Z-8 | 2024-03-22 | 1646.45 | 1514.9 | 30.1 | AMPSCOT C-320-256-144 | 129.6 | 3/4 | 2 | 3.056 | 119 | 124 | 50 | NO VOLANTA | 23.52 | 128.2 | 2115 | 43.1 | EMUL 80% | 28.4 | 3409 | 3543 | PERDIDA DE CARGA | OK | 0 | 2.395 | 400 | 1673.68 | 0 | 0 | 0.7 | 12 | 100 | 1397.65 | 1.2 | 0.98 | NO | 1513.76 | 1447.09 | SI | 1.2 | POZO EN SEGUIMIENTO @ 3.0 SPM, CON BOMBEO MUY INESTABE. SIN SUMERGENCIA.ACENTUADO CIERRE TARDIO DE LA TV CON MODERADO GOLPE DE FLUIDO CON LEVE INTERFERENCIA POR GAS. VALVULAS IGUALADAS.L REESPACIAR. NOTA: UBM CONTINUA FRENO DISTENDIDO. | 69.6 | 1.5 |  |  |  | 1 | 1 | 5007 | JAZMIN-Z-8:1
JAZMIN | JAZMIN Z-9 | 2024-03-22 | 2044.5 | 1783 | 89.7 | AMPSCOT C-320-256-144 | 115.2 | 2/4 | 2 | 5.538 | 116 | 102 | 50 | NO VOLANTA | 80.66 | 111.2 | 2984 | 231.7 | AGUA 90% | 37.6 | 4557 | 7525 | OK | OK | 0 | 2.278 | 400 | 1693.75 | 428 | 421 | 0.2 | 1 | 98 | 1487.05 | 174.2 | 0.1 | NO | 2137 | 2082.28 | SI | 137.4 | POZO TOMADO LUEGO DE SER ESTIMULADO CON AGUA CALIENTE & REESPACEADO & RECUPERADO BOMBEO @ 5,5 SPM, CON BOMBEO ESTABLE. NIVEL CON ALTO RUIDO SE DISPARA CON 800 LBS ALTA SUMERGENCIA. TV CON CIERRE TARDIO E IPG. CON UNA RESTRICCION AL INICIO DE LA CARRERA ASCENDENTE. MANEJO DE SOLIDOS. V/V OPERATIVAS. CONT. SEGUIMIENTO NOTA. TIENE UN GOLE EN LAS PESAS DE LA UBM. | 85.3 | 4.9 |  |  |  | 1 | 1 | 5008 | JAZMIN-Z-9:1
JAZMIN | JAZMIN AD-01 | 2024-03-21 | 1474.5 | 1187 | 67 | AMPSCOT C-320-256-144 | 144 | 3/3 | 2 | 4.627 | 93 | 83 | 50 | NO VOLANTA | 46.86 | 143 | 1668 | 144.6 | EMUL CRUDO 50% | 19.5 | 2314 | 3721 | LEVE PERDIDA DE CARGA | OK | 0 | 1.551 | 400 | 1117.53 | 52 | 48 | 0.1 | 3 | 91 | 1441.05 | 20.2 | 0.39 | NO | 1192.32 | 1073.24 | SI | 103.1 | POZO EN SEGUIMIENTO @ 4,6 SPM, CON BOMBEO ESTABLE. MODERADA SUMERGENCIA. ACENTUADO GOLPE DE FLUIDO VISCOSO CON ALTA FRICCION CON LEVE INTERFERENCIA POR GAS. LEVE MANEJO DE SOLIDOS. TV CON ESCURRIMIENTO. CONT. SEGUIMIENTO | 53.2 | 4.7 |  |  |  | 1 | 1 | 5009 | JAZMIN-AD-1:1
JAZMIN | JAZMIN BK-06 | 2024-03-21 | 1665.5 | 1491 | 135.9 | AMPSCOT C-456-256-144 | 144 | 3/3 | 2 | 6.207 | 106 | 102 | 0 | NB | 94.51 | 143.8 | 3242 | 0 | NB | 23.1 | 4069 | 4585 | PERDIDA DE CARGA | OK | 0.1 | 1.825 | 400 | 1350.5 | 356 | 332 | 0.6 | 3 | 92 | 1480 | 138.5 | 0.3 | NO | 1733.39 | 1667.05 | NO | 112 | POZO EN SEGUIMIENTO @ 6,2 SPM, SIN BOMBEO. PPRL CON 1329 LBS POR ENCIMA DEL PESO DE LA SARTA EN EL AIRE. CON RECUPERACION DE 126 FT. CARTA MUESTRA ACCION DE BOMBA CON MANEJO DE SOLIDOS. NO CARGA HASTA EL Fo MAX. PIP INDICA POSIBLE FUGA DE TUBERIA | 39.4 | 3.7 |  |  |  | 1 | 1 | 5010 | JAZMIN-BK-6:1
JAZMIN | JAZMIN E-01 | 2024-03-21 | 1578.5 | 1192 |  | AMPSCOT C-320-256-144 | 144 | 4/4 | 2.25 | 3.6 | 139 | 97 | 60 | NO VOLANTA |  |  |  |  | EMUL 90% | [6 empty] | 1.799 | 400 | 1397.01 | 120 | 120 | 3.2 | 0 | 100 | 1553.09 | 53.6 | 0.03 | NO | 1555.54 | 1353.12 | SI | 61.5 | POZO POST CB @ 3.6 SPM, CON BOMBEO ESTABLE. MEDIANA SUMERGENCIA. NO SE TOMA DINAGRAMA POR QUE EL CABEZAL ESTA DESALINEADO. | [5 empty] | 1 | 0 | 5011 | JAZMIN-E-1:1
JAZMIN | JAZMIN E-02 | 2024-03-21 | 1628 | 1266 | 125 | AMPSCOT C-320-256-144a | 144 | 3/3 | 2.25 | 3.087 | 106 | 90 | 30 | NO VOLANTA | 88.27 | 141.6 | 2931 | 227.8 | AGUA 90% | 29.6 | 3103 | 5886 | OK | OK | 0 | 1.871 | 400 | 1387.63 | 230 | 230 | 3.3 | 0 | 100 | 1483.3 | 99.8 | 0.28 | NO | 1645.42 | 1556.89 | SI | 93.2 | POZO CON REDUCCION @ 3,1 SPM, CON BOMBEO ESTABLE. ALTA SUMERGENCIA. LEVE IPG. SEGUIMIENTO RUTA POR SARTA PEGADA CON FILTRO TUNDRA- CAMBIO DE TIPO & DIAMETRO DE BOMBA @ SBP 200 | 78.2 | 5.7 |  |  |  | 1 | 1 | 5012 | JAZMIN-E-2:1
JAZMIN | JAZMIN E-05 | 2024-03-21 | 1415 | 1166 | 117.9 | AMPSCOT C-320-256-144 | 129.6 | 3/4 | 2 | 5.085 | 144 | 101 | 30 | 500-10" | 92.24 | 127.8 | 2113 | 279.6 | AGUA 98% | 27.5 | 3269 | 5280 | SL | OK | 1.5 | 2.326 | 400 | 1501.14 | 2 | 2 | 0.1 | 0 | 100 | 1288.16 | 102 | 0.01 | SI | 1503.1 | 1417.71 | NO | 0.4 | POZO EN SEGUIMIENTO @ 5,1 SPM, CON BOMBEO & OPERANDO ESTABLE. BAJA SUMERGENCIA. LEVE IPG. TV CON ESCURRIMIENTO. CONT. SEGUIMIENTO | 70.5 | 6 |  |  |  | 1 | 1 | 5013 | JAZMIN-E-5:1
JAZMIN | JAZMIN E-06 | 2024-03-21 | 1357.5 | 1047 | 102.1 | AMPSCOT C-320-256-144 | 144 | 4/4 | 2 | 5.98 | 152 | 107 | 60 | NO VOLANTA | 71.52 | 142.8 | 2135 | 284.8 | EMUL 95% | 26.4 | 3069 | 5095 | OK | OK | 0 | 1.908 | 400 | 1331.24 | 58 | 58 | 3.1 | 1 | 100 | 1395.43 | 27.7 | 0.1 | NO | 1390 | 1373.7 | SI | 14.4 | POZO EN SEGUIMIENTO @ 6 SPM, CON BOMBEO ESTABLE. MODERADA SUMERGENCIA. .MODERADO GOLPE DE FLUIDO CON MANEJO DE SOLIDOS & LEVE IPG. V/V OPERATIVAS. SEGUIMIENTO | 72.5 | 7.5 |  |  |  | 1 | 1 | 5014 | JAZMIN-E-6:1
JAZMIN | JAZMIN E-08 | 2024-03-21 | 1461 | 1114 | 72.6 | AMPSCOT C-320-256-144 | 129.6 | 3/4 | 2 | 2.936 | 128 | 88 | 60 | NO VOLANTA | 56.56 | 128.4 | 1873 | 99.5 | EMUL 70% | 23.3 | 3267 | 4614 | OK | OK | 0 | 1.747 | 400 | 1212.35 | 40 | 40 | 3.3 | 1 | 100 | 1387.92 | 20.7 | 0.08 | NO | 1261 | 1181.04 | SI | 96.5 | POZO EN SEGUIMIENTO @ 2,9 SPM, CON BOMBEO ESTABLE. MEDIANA SUMERGENCIA. MODERADO GOLPE DE FLUIDO CON LEVE INTERFERENCIA POR GAS. MANEJO DE SOLIDOS & LEVE FLUCTUACION DE CARGA POSIBLE ROD GUIDE DESGASTADA. V/V OPERATIVAS. CONT. SEGUIMIENTO. | 59.6 | 2.6 |  |  |  | 1 | 1 | 5015 | JAZMIN-E-8:1
JAZMIN | JAZMIN E-10 | 2024-03-21 | 1436 | 1092 | 132.7 | AMPSCOT C-320-256-144 | 144 | 4/4 | 2 | 2.479 | 127 | 89 | 60 | 500-25" | 92.5 | 143.4 | 2520 | 153.4 | EMUL 90% | 25.5 | 3808 | 5994 | SL | OK | 1.8 | 2.159 | 400 | 1581.56 | 83 | 83 | 2.7 | 0 | 100 | 1465.08 | 38 | 0.48 | NO | 1667.33 | 1634 | SI | 3.1 | POZO CON REDUCCION @ 2,5 SPM, CON BOMBEO ESTABLE. NIVEL CON ALTO RUIDO . MODERADA SUMERGENCIA. CARTA LLENA CON TV CON ESCURRIMIENTO. CONT. SEGUIMIENTO NOTA. POZO EL CUAL FUE INTERVENIDO LUEGO QUE EL VSD NO DIERA SALIDA AL APAGAR LA UBM PARA INSTALAR LA CELDA -TIEMPO ENTRE PARADA OFF HASTA ON LUEGO DE VENIR LOS ELECTRICISTAS 9.30 AM @ 11:40 AM QUE SE RETOMA LA TOMA DEL REGISTRO. | 44.1 | 2.4 |  |  |  | 1 | 1 | 5016 | JAZMIN-E-10:1
JAZMIN | JAZMIN AA-01 | 2024-03-20 | 1707.5 | 1622 | 59.5 | AMPSCOT C-320-256-144a | 144 | 3/3 | 2 | 6.618 | 112 | 98 | 110 | NO VOLANTA | 41.84 | 142.1 | 2618 | 183.6 | EMUL 90% | 29 | 3360 | 5879 | SL | OK | 1.9 | 1.959 | 400 | 1344.78 | 304 | 229 | 1.1 | 13 | 75 | 1372.93 | 97.6 | 1.41 | NO | 1663.35 | 1609.34 | SI | 112.9 | POZO EN SEGUIMIENTO @ 6,6 SPM, CON BOMBEO ESTABLE.CON AUMENTO DE GAS EN EL SISTEMA. ALTA SUMERGENCIA. ALTO FLUJO DE GAS POR EL ANULAR. :13 MSCFD.ACENTUADO INTERFERENCIA POR GAS CON ALTA FRICCION & FLUCTUACION DE CARGAS POR DESACELERACION DE FLUIDO. TV CON ESCURRIMIENTO: SL EVALUAR LEVE REDUCCION DE SPM. | 71.6 | 7.7 |  |  |  | 1 | 1 | 5017 | JAZMIN-AA-1:1
JAZMIN | JAZMIN AA-02 | 2024-03-20 | 1727.5 | 1630 | 90.4 | AMPSCOT C-320-256-144a | 144 | 3/3 | 2 | 3.12 | 111 | 90 | 110 | NO VOLANTA | 63.91 | 141.5 | 2582 | 131.5 | EMUL 95% | 28.2 | 3651 | 6225 | OK | OK | 0 | 2.235 | 400 | 1608.51 | 34 | 34 | 0.5 | 0 | 100 | 1439.39 | 15.3 | 0.12 | NO | 1644.67 | 1582.15 | SI | 50.6 | POZO EN SEGUIMIENTO @ 3,1 SPM, CON BOMBEO "ESTABLE". MODERADA SUMERGENCIA .MODERADO GOLPE DE FLUIDO CON LEVE IPG. V/V OPERATIVAS. CONT. SEGUIMIENTO | 69.2 | 3.8 |  |  |  | 1 | 1 | 5018 | JAZMIN-AA-2:1
JAZMIN | JAZMIN AA-03 | 2024-03-20 | 1693 | 1591 | 50.2 | AMPSCOT C-320-256-144a | 144 | 3/3 | 2 | 2.731 | 113 | 97 | 110 | 500-25" | 35.43 | 141.7 | 2682 | 64 | EMUL CRUDO 70% | 25.7 | 3668 | 5970 | OK | OK | 0 | 2.005 | 400 | 1511.76 | 169 | 169 | 0 | 0 | 100 | 1507.99 | 69.9 | 0.04 | NO | 1685.1 | 1653.18 | SI | 73.4 | POZO CON LEVE REDUCCION @ 2,7 SPM, CON BOMBEO ESTABLE. BUEN A SUMERGENCIA.ACENTUADA IPG. CARGAS VIBRANTES POSIBLE DESGASTE DEL EQUIPO EN SUPERFICIE. V/V OPERATIVAS. CONT. SEGUIMIENTO | 48.5 | 1.6 |  |  |  | 1 | 1 | 5019 | JAZMIN-AA-3:1
JAZMIN | JAZMIN AA-04 | 2024-03-20 | 2160 | 1926 | 75 | AMPSCOT C-320-256-144a | 144 | 3/3 | 2 | 3.797 | 102 | 93 | 110 | NO VOLANTA | 53.53 | 140.1 | 3517 | 132.8 | EMUL 90% | 32.5 | 4867 | 7360 | SL | OK | 1.2 | 2.609 | 400 | 1942.39 | 330 | 330 | 0.2 | 1 | 100 | 1488.99 | 139 | 0.04 | SI | 2278.32 | 2263.68 | SI | 90.3 | POZO EN SEGUIMIENTO @ 3.8 SPM, CON BOMBEO & OPERANDO ESTABLE. LEVE MERMA DE NIVEL ALTA SUMERGENCIA .MODERADA INTERFERENCIA POR GAS. TV CON ESCURRIMIENTO. SEVERO GOLPE DE BOMBA. CONT. SEGUIMIENTO | 64.8 | 3.3 |  |  |  | 1 | 1 | 5020 | JAZMIN-AA-4:1
JAZMIN | JAZMIN AA-05 | 2024-03-20 | 1680.5 | 1573 |  | AMPSCOT C-320-256-144 | 144 | 3/3 | 2 | 5.438 | 103 | 88 | 100 | NO VOLANTA | 24.63 | 142 | 2618 | 95.2 | AGUA 90% | 24.1 | 2476 | 5119 | OK | OK | 0.1 | 2.267 | 400 | 1611.96 | 30 | 30 | 0 | 0 | 100 | 1422.11 | 12.8 | 0.05 | NO | 1642.22 | 1629.65 | SI | 30 | POZO CON AUMENTO @ 5,4 SPM, CON BOMBEO ESTABLE.BAJA SUMERGENCIA .ACENTUADO GOLPE DE FLUIDO E INTERFERENCIA POR GAS. ALTO MANEJO DE SOLIDOS. V/V OPERATIVAS. EVALUAR REDUCCION DE SPM. | 72.9 | 2.5 |  |  |  | 1 | 1 | 5021 | JAZMIN-AA-5:1
JAZMIN | JAZMIN AA-06 | 2024-03-20 | 1753 | 1694 | 52.4 | AMPSCOT C-320-256-144 | 144 | 3/3 | 2 | 1.82 | 97 | 87 | 110 | NO VOLANTA | 37.04 | 141.4 | 2571 | 44.6 | EMUL 80% | 26.9 | 3878 | 6107 | OK | OK | 0 | 2.311 | 400 | 1692.35 | 0 | 0 | 0.3 | 0 | 100 | 1464.6 | 0.1 | 0.12 | NO | 1651.75 | 1579.21 | SI | 25.9 | POZO EN SEGUIMIENTO @ 1,8 SPM, CON BOMBEO INESTABLE. SIN SUMERGENCIA. :.MUY SEVERO GOLPE DE FLUIDO CO LEVE IPG. V/V OPERATIVAS. CONT. SEGUIMIENTO NOTA: GRAPA PEGA CON EL CABEZAL DE LA UNIDAD GENERANDO RUIDO Y DESTABILIZANDO LA CELDA | 60.3 | 1.3 |  |  |  | 1 | 1 | 5022 | JAZMIN-AA-6:1
JAZMIN | JAZMIN AZ-01 | 2024-03-20 | 1699.05 | 1605.1 | 1.4 | AMPSCOT C-320-256-144a | 144 | 3/3 | 2.25 | 3.041 | 111 | 106 | 0 | NB | 1 | 143.8 | 2921 | 0 | NB | 17.8 | 3840 | 3950 | PERDIDA DE CARGA | OK | 0 | 1.983 | 400 | 1458.58 | 215 | 215 | 0 | 0 | 100 | 1471.08 | 89.7 | 0.31 | NO | 1686 | 1623.92 | SI | 95.3 | POZO CON REDUCCION @ 3 SPM SIN BOMBEO. RECUPRACION DE 116 FT DE NIVEL. PPRL CON 157 LBS POR ENCIMA DEL PESO DE LA SARTA CON VALVULAS BLOQUEADAS POSIBLE BLOQUEO POR SOLIDOS. REESPACIAR. | 25.4 | 1.1 |  |  |  | 1 | 1 | 5023 | JAZMIN-AZ-1:1
JAZMIN | JAZMIN AZ-02 | 2024-03-20 | 1766.14 | 1667.28 | 66.1 | AMPSCOT C-320-256-144a | 144 | 3/3 | 2 | 6.36 | 167 | 115 | 70 | 500-15" | 46.44 | 142.3 | 2578 | 196.1 | AGUA EMUL 90% | 32.7 | 4456 | 6086 | OK | OK | 0.3 | 2.175 | 400 | 1573.79 | 161 | 161 | 0 | 0 | 100 | 1447.16 | 67.7 | 0.24 | NO | 1748.88 | 1663.25 | SI | 74.9 | POZO CON LEVE AUMENTO @ 6,4 SPM, CON BOMBEO ESTABLE. CON DESCENSO DE CONDICIONES. BUENA SUMERGENCIA. .ACENTUADA IPG CON ALTO MANEJO DE SOLIDOS. V/V OPERATIVAS. EVALUAR REDUCCION DE SPM. | 82.4 | 5.5 |  |  |  | 1 | 1 | 5024 | JAZMIN-AZ-2:1
JAZMIN | JAZMIN AZ-03 | 2024-03-20 | 1683.2 | 1584.4 | 121.7 | AMPSCOT C-320-256-144a | 144 | 3/3 | 2 | 4.5 | 181 | 123 | 70 | NO VOLANTA | 85.55 | 142.3 | 2533 | 255.5 | AGUA 80% | 26.1 | 4008 | 5574 | SL | OK | 2.2 | 1.706 | 400 | 1217.38 | 425 | 425 | 0.1 | 0 | 100 | 1427.17 | 177.1 | 0.23 | NO | 1651.5 | 1631.59 | SI | 191.3 | POZO CON AUMENTO @ 4,5 SPM, CON BOMBEO ESTABLE. DESCENSO DE NIVEL. ALTA SUMERGENCIA. LEVE IPG. TV CON ESCURRIMIENTO: SL. SEGUIMIENTO | 50.6 | 3.8 |  |  |  | 1 | 1 | 5025 | JAZMIN-AZ-3:1
JAZMIN | JAZMIN AZ-04 | 2024-03-20 | 2180.13 | 1912.25 | 44.2 | AMPSCOT C-320-256-144a | 144 | 3/3 | 2 | 1.426 | 100 | 95 | 60 | NO VOLANTA | 31.82 | 139 | 3326 | 29.4 | CRUDO 20% | 38.4 | 5041 | 8049 | LEVE CIERRE TARDIO | OK | 0 | 2.996 | 400 | 2242.51 | 65 | 65 | 0 | 3 | 100 | 1497 | 27.9 | 0.15 | SI | 2308.45 | 2293.34 | NO | 0.6 | POZO EN SEGUIMIENTO @ 1,4 SPM, CON BOMBEO ESTABLE. MODERADA SUMERGENCIA. LEVE CIERRE TARDIO DE LA TV ACENTUADO GOLPE DE FLUIDO VISCOSO CON INTERFERENCIA POR GAS. V/V OPERATIVAS. CONT. SEGUIMIENTO | 90 | 2 |  |  |  | 1 | 1 | 5026 | JAZMIN-AZ-4:1
JAZMIN | JAZMIN AZ-06 | 2024-03-20 | 1748.5 | 1638 | 47.2 | AMPSCOT C-320-256-144 | 144 | 3/3 | 2 | 4.245 | 106 | 95 | 60 | 500-30" | 33.3 | 141.8 | 2634 | 93.5 | EMUL 95% | 30.1 | 3927 | 6795 | OK | OK | 0 | 2.493 | 400 | 1763.32 | 0 | 0 | 0.3 | 0 | 100 | 1414.61 | 0.2 | 0.13 | SI | 1755 | 1717.06 | NO | 0.2 | POZO CON REDUCCION @ 4,2 SPM, CON BOMBEO ESTABLE. SIN SUMERGENCIA .ACENTUADO GOLPE DE FLUIDO CON ALTO MANEJO DE SOLIDOS. V/V OPERATIVAS. EVALUAR REDUCCION DE SPM. | 76.4 | 2.3 |  |  |  | 1 | 1 | 5027 | JAZMIN-AZ-6:1
JAZMIN | JAZMIN AZ-07 | 2024-03-20 | 1749.5 | 1640 | 102.4 | AMPSCOT C-456-256-144 | 129.6 | 3/4 | 2 | 6.383 | 109 | 100 | 70 | 500-15" | 80.17 | 127.7 | 2655 | 304.7 | EMUL 96% | 38.2 | 4524 | 6759 | LEVE CIERRE TARDIO | OK | 0.1 | 2.467 | 400 | 1762.96 | 0 | 0 | 0.3 | 0 | 100 | 1429.24 | 0.2 | 0.27 | NO | 1728.86 | 1706.71 | SI | 0.2 | POZO EN SEGUIMIENTO @ 6,5 SPM, CON BOMBEO ESTABLE. MERMA DE NIVEL. SIN SUMERGENCIA. .LEVE GOLPE DE FLUIDO & CIERRE TARDIO DE LA TV. ALTO MANEJO DE SOLIDOS. V/VS OPERATIVAS. V/VS OPERATIVAS PERO SALE UN POCO CON ESCURRIMIENTO POR FRENOS MUY DESAJUSTADOS. NOTA: UBM CONTINUA SIN FRENOS . AVISO SAP: 300503143 CREADO 21/01/2024 | 104.5 | 6.2 |  |  |  | 1 | 1 | 5028 | JAZMIN-AZ-7:1
JAZMIN | JAZMIN P-02 | 2024-03-20 | 1421.5 | 1039 | 47.3 | AMPSCOT C-320-256-144a | 144 | 3/3 | 2 | 3.974 | 128 | 90 | 30 | NO VOLANTA | 33.13 | 142.9 | 1630 | 87.7 | EMUL 95% | 20 | 3014 | 4000 | LEVE PERDIDA DE CARGA | OK | 0 | 1.693 | 400 | 1088.85 | 41 | 41 | 0.4 | 0 | 100 | 1286.3 | 17.8 | 0.16 | NO | 1139 | 1075.78 | SI | 116.4 | POZO EN SEGUIMIENTO @ 4 SPM, CON BOMBEO ESTABLE. CON DESCENSO DE CONDICIONES. MEDIANA SUMERGENCIA.ACENTUADO GOLPE DE FLUIDO CON MANEJO DE SOLIDOS. FLUCTUACION DE CARGAS POSIBLE ERROR GUIDE-DESGASTE. TV CON LEVE PERDIDA DE CARGA. EVALUAR LEVE REDUCCION DE SPM. | 51.7 | 2.2 |  |  |  | 1 | 1 | 5029 | JAZMIN-P-2:1
JAZMIN | JAZMIN P-03 | 2024-03-20 | 1361.5 | 1076 | 137.8 | AMPSCOT C-456-256-144a | 144 | 4/4 | 2 | 3.066 | 214 | 175 | 30 | 500-20" | 96.82 | 142.3 | 2051 | 197 | EMUL 90% | 24.8 | 3160 | 5443 | SL | OK | 1.4 | [11 empty] | NO | 1541 | 1410.62 | NO |  | POZO CON AUMENTO @ 3,1 SPM, CON BOMBEO ESTABLE. CARTA LLENA CON LEVE IPG. TV CON ESCURRIMIENTO. SEGUIMIENTO. NO SE TOMA REGISTRO ACUSTICO DEBIDO A LA ALTA TEMPERATURA Y VAPOR EN EL ANULAR: 175 °F | 51.3 | 3.4 |  |  |  | 0 | 1 | 5030 | JAZMIN-P-3:1
JAZMIN | JAZMIN Z-1 | 2024-03-20 | 1861.5 | 1490 | 106.4 | LUFKIN M-456D-256-144 | 111.851 | 1/3 | 2 | 3.571 | 129 | 115 | 50 | 500-30" | 96.44 | 110.4 | 2841 | 177.3 | EMUL 90% | 28.2 | 4892 | 5223 | PERDIDA DE CARGA | OK | 0.3 | 1.24 | 400 | 923.23 | 1070 | 1003 | 0.2 | 3 | 93 | 1489.07 | 417 | 0.38 | NO | 2042 | 1983.75 | SI | 345.7 | POZO EN SEGUIMIENTO @ 3,6 SPM, CON BOMBEO ESTABLE. CON AUMENTO DE NIVEL. ALTA SUMERGENCIA. CARTA LLENA CON LEVE IPG. TV PERDIENDO CARGA . EVALUAR AUMENTO DE SPM . | 47.1 | 2 |  |  |  | 1 | 1 | 5031 | JAZMIN-Z-1:1
JAZMIN | JAZMIN Z-3 | 2024-03-20 | 2044.89 | 1782.79 | 14.7 | AMPSCOT C-320-256-144 | 115.2 | 2/4 | 2 | 2.177 | 116 | 107 | 50 | 500-20" | 13.2 | 111.1 | 2757 | 14.9 | EMUL 70% | 30.1 | 4464 | 7146 | OK | OK | 0.2 | 2.644 | 400 | 1880.66 | 145 | 136 | 0.4 | 0 | 100 | 1422.59 | 65.2 | 0.06 | NO | 2043.15 | 1912.67 | NO | 62.1 | POZO CON AUMENTO @ 2,2 SPM, CON BOMBEO ESTABLE. ALTA SUMERGENCIA.LEVE CIERRE TARDIO & ACENTUADA IPG. ALTA FRICCION. MANEJO DE SOLIDOS. V/V OPERATIVAS. SEGUIMIENTO | 59.4 | 1.6 |  |  |  | 1 | 1 | 5032 | JAZMIN-Z-3:1
JAZMIN | JAZMIN Z-4 | 2024-03-20 | 2057.6 | 1816.2 | 25.8 | AMPSCOT C-320-256-144 | 115.2 | 2/4 | 2 | 2.179 | 117 | 106 | 50 | NO VOLANTA | 23.15 | 111.3 | 2895 | 26.2 | GAS EMUL 90% | 32.7 | 4607 | 7684 | LIGERO CIERRE TARDIO | OK | 0 | 2.722 | 400 | 2003.39 | 92 | 92 | 0.3 | 0 | 100 | 1472 | 38.4 | 0.02 | SI | 2101.06 | 2023.72 | SI | 21.4 | POZO CON REDUCCION @ 2,2 SPM, CON BOMBEO ESTABLE. RECUPERA NIVEL & SUMERGENCIA. MODERADA SUMERGENCIA. LEVE CIERRE TARDIO DE LA TV .MUY SEVERA IPG. V/V OPERATIVAS. CARTA MUESTRA FLUCTUACION DE CARGA POR CORRIENTES PARASITAS, MALETA DEL TWM FALLANDO. | 62.9 | 1.1 |  |  |  | 1 | 1 | 5033 | JAZMIN-Z-4:1
JAZMIN | JAZMIN Z-5 | 2024-03-20 | 1849.39 | 1481.78 | 129 | AMPSCOT C-320-256-144 | 144 | 4/4 | 2 | 4.663 | 194 | 179 | 50 | NO VOLANTA | 91.02 | 141.7 | 3029 | 280.5 | EMUL 90% | 30.1 | 4359 | 6451 | SL | OK | 2.4 | [11 empty] | NO | 2044.58 | 2044.58 | SI |  | POZO CON LEVE REDUCCION @ 4,7 SPM, CON BOMBEO ESTABLE. CARTA LLENA CON PERDIDA DE CARGA POR TV CON ESCURRIMIENTO: SL. LEVE GP DE BOMBA. NO SE TOMA REGISTRO ACUSTICO DEBIDO A LA ALTA TEMPERATURA Y VAPOR EN EL ANULAR: 179 °F | 60 | 3.6 |  |  |  | 0 | 1 | 5034 | JAZMIN-Z-5:1
JAZMIN | JAZMIN AF-02 | 2024-03-19 | 1655.35 | 1482.7 | 46.8 | AMPSCOT C-320-256-144a | 144 | 3/3 | 2.25 | 3.046 | 113 | 103 | 20 | 500-25" | 33.14 | 141.1 | 3012 | 84.1 | AGUA 90% | 31.9 | 3554 | 6797 | OK | OK | 0.1 | 2.395 | 400 | 1635.47 | 78 | 78 | 0.1 | 0 | 100 | 1365.74 | 33.2 | 0.1 | NO | 1719.03 | 1647.46 | SI | 8.2 | POZO EN SEGUIMIENTO @ 3,0 SPM, CON BOMBEO UN POCO INESTABLE. MODERADA SUMERGENCIA. MODERADO GOLPE DE FLUIDO CON LEVE INTERFERENCIA POR GAS. ALTO MANEJO DE SOLIDOS. STUFFING AJUSTADO. V/V OPERATIVAS. CONT. SEGUIMIENTO | 88.9 | 2.9 |  |  |  | 1 | 1 | 5035 | JAZMIN-AF-2:1
JAZMIN | JAZMIN AF-03 | 2024-03-19 | 1503.5 | 1390 | 54.3 | AMPSCOT C-320-256-144a | 144 | 3/3 | 2 | 4.478 | 126 | 109 | 20 | NO VOLANTA | 38.09 | 142.5 | 2178 | 113.3 | CRUDO EMUL 70% | 23.1 | 3211 | 5151 | OK | OK | 0 | 2.22 | 400 | 1339.34 | 149 | 149 | 0.3 | 0 | 100 | 1206.62 | 62.9 | 0.05 | NO | 1488.5 | 1488.45 | SI | 69.7 | POZO CON AUMENTO @ 4,5 SPM, CON BOMBEO ESTABLE. BUENA SUMERGENCIA.ACENTUADA IPG CON ALTO MANEJO DE SOLIDOS. V/V OPERATIVAS. SEGUIMIENTO | 53.1 | 1.5 |  |  |  | 1 | 1 | 5036 | JAZMIN-AF-3:1
JAZMIN | JAZMIN AF-05 | 2024-03-19 | 1565 | 1443 | 6.6 | AMPSCOT C-320-256-144a | 144 | 3/3 | 2 | 2.182 | 112 | 106 | 20 | 500-1´26" | 4.63 | 141.9 | 2225 | 6.7 | CRIUDO 40% | 25.3 | 3575 | 5699 | OK | OK | 0 | 2.725 | 400 | 1825.07 | 0 | 0 | 0.2 | 0 | 100 | 1339.5 | 0.3 | 0.01 | NO | 1582 | 1520.83 | SI | 0.3 | POZO EN SEGUIMIENTO @ 2,2 SPM, CON BOMBEO ESTABLE. NIVEL CON MUCHO RUIDO & GAS: SIN SUMERGENCIA. MUY SEVERO GOLPE DE FLUIDO CON ALTA IPG CON MANEJO DE SOLIDOS. V/V OPERATIVAS. NOTA : SE HACE DISPARO CON 800 PSI NIVEL CON RUIDO | 51.1 | 1.4 |  |  |  | 1 | 1 | 5037 | JAZMIN-AF-5:1
JAZMIN | JAZMIN AI-02 | 2024-03-19 | 1942.95 | 1718.9 | 18.7 | AMPSCOT C-320-256-144a | 144 | 4/4 | 2 | 1.466 | 106 | 102 | 40 | NO VOLANTA | 13.42 | 139.6 | 2951 | 12.8 | CRUDO 20% | 36.6 | 4373 | 7749 | LIGERO CIERRE TARDIO | OK | 0.2 | 2.918 | 400 | 2036.15 | 0 | 0 | 0.3 | 0 | 100 | 1395.58 | 0.3 | 0.05 | SI | 2033.5 | 2021.44 | SI | 0.3 | POZO CON REDUCCION @ 1,5 SPM, CON BOMBEO ESTABLE. CONTINUA SIN SUMERGENCIA. LEVE CIERRE TARDIO DE LA TV. MUY SEVERO GOLPE DE FLUIDO CON IPG. V/V OPERATIVAS. CONT. SEGUIMIENTO | 87.1 | 2 |  |  |  | 1 | 1 | 5038 | JAZMIN-AI-2:1
JAZMIN | JAZMIN AI-03 | 2024-03-19 | 1560.38 | 1341.76 | 113.4 | AMPSCOT C-320-256-144a | 144 | 3/3 | 2 | 6.452 | 110 | 104 | 40 | NO VOLANTA | 79.64 | 142.4 | 2384 | 341.2 | AGUA 98% | 29.6 | 3761 | 6148 | SL | OK | 1.8 | 1.899 | 400 | 1363.23 | 249 | 208 | 0.4 | 12 | 78 | 1435.73 | 87.8 | 0.99 | NO | 1624.82 | 1583.33 | NO | 62.1 | POZO EN SEGUIMIENTO @ 6,5 SPM, CON BOMBEO ESTABLE. BUENA SUMERGENCIA. ALTO FLUJO DE GAS POR EL ANULAR. :11 MSCFD.MODERADA INTERFERENCIA POR GAS. TV CON ESCURRIMIENTO. | 71 | 6.6 |  |  |  | 1 | 1 | 5039 | JAZMIN-AI-3:1
JAZMIN | JAZMIN AI-05 | 2024-03-19 | 1700.35 | 1540.07 | 71.2 | AMPSCOT C-320-256-144 | 144 | 3/3 | 2 | 3.689 | 108 | 104 | 40 | NO VOLANTA | 50.14 | 142 | 2271 | 122.4 | EMUL 90% | 28.2 | 3663 | 6073 | OK | OK | 0.1 | 2.125 | 400 | 1499.34 | 100 | 100 | 0.1 | 0 | 100 | 1411.15 | 41.9 | 0.22 | NO | 1608.7 | 1512.32 | SI | 79.8 | POZO CON REDUCCION @ 3,7 SPM, CON BOMBEO ESTABLE. BUENA SUMERGENCIA. .MODERADA IPG. CARTA MUESTRA UNA RESTRICCION EN LA CARRERA ASCENDENTE QUE LA MANTIENE. STUFFING AJUSTADO,V/V OPERATIVAS. SEGUIMIENTO. | 65.7 | 3.8 |  |  |  | 1 | 1 | 5040 | JAZMIN-AI-5:1
JAZMIN | JAZMIN AK-03 | 2024-03-19 | 1919.94 | 1516.89 |  | ZIMEC C-320-256-144 | 144 | 4/4 | 2 | 2.497 | 111 | 107 | 100 | 500-1´ | 29.25 | 140.4 | 3099 | 47.8 | GAS CRUDO 20% | 37.4 | 4447 | 6333 | LIGERO CIERRE TARDIO | OK | 0.3 | 2.532 | 400 | 1868.77 | 172 | 165 | 0.4 | 6 | 86 | 1476.12 | 69.7 | 0.5 | NO | 2045 | 2008.5 | SI | 18.9 | POZO CON REDUCCION @ 2.5 SPM, CON BOMBEO ESTABLE. BUENA SUMERGENCIA. :CIERRE TARDIO DE LA TV & MUY SEVERO GOLPE DE FLUIDO CON ALTA FRICCION CON LEVE INTERFERENCIA POR GAS. V/V OPERATIVAS. RUTA: WS TS 10/04/2024 | 102.8 | 5 |  |  |  | 1 | 1 | 5041 | JAZMIN-AK-3:1
JAZMIN | JAZMIN AS-01 | 2024-03-19 | 1560.5 | 1432 | 10 | AMPSCOT C-320-256-144 | 144 | 4/4 | 2 | 1.636 | 99 | 88 | 40 | NO VOLANTA | 7.06 | 141.7 | 2286 | 7.6 | EMUL 90% | 28.1 | 4097 | 6127 | OK | LIGERAMENTE LIFTED | 0.2 | 2.169 | 400 | 1583.15 | 0 | 0 | 0.1 | 0 | 100 | 1459.79 | 0.4 | 0 | NO | 1579.36 | 1536.37 | SI | 0.4 | POZO EN SEGUIMIENTO @ 1,6 SPM, CON BOMBEO ESTABLE. CONTINUA CON DESCENSO DE CONDICIONES. SIN SUMERGENCIA. MUY SEVERO GOLPE DE FLUIDO CON LEVE IPG. LEVE MANEJO DE SOLIDOS SV LIGERAMENTE LEVANTADA. EVALUAR TS. | 60.1 | 1.4 |  |  |  | 1 | 1 | 5042 | JAZMIN-AS-1:1
JAZMIN | JAZMIN AS-02 | 2024-03-19 | 2121.6 | 1856.21 | 15.8 | AMPSCOT C-320-256-144a | 129.6 | 3/4 | 2 | 1.969 | 103 | 83 | 40 | NO VOLANTA | 12.71 | 124.3 | 3075 | 14.5 | OIL GAS 30% | 36.9 | 5638 | 7663 | OK | OK | 0 | 3.347 | 400 | 2430.76 | 0 | 0 | 0 | 0 | 100 | 1452.5 | 0.6 | 0.07 | NO | 2130.8 | 2130.8 | SI | 0.6 | POZO CON REDUCCION @ 2 SPM, CON BOMBEO ESTABLE. BUENA SUMERGENCIA. MUY SEVERO GOLPE DE FLUIDO VISCOSO E IPG. ALTA FRICCION & MANEJO DE SOLIDOS. V/V OPERATIVAS. SEGUIMIENTO | 88.2 | 2.7 |  |  |  | 1 | 1 | 5043 | JAZMIN-AS-2:1
JAZMIN | JAZMIN AS-03 | 2024-03-19 | 1589 | 1446 | 47.4 | AMPSCOT C-320-256-144 | 144 | 3/3 | 2 | 3.191 | 117 | 98 | 40 | NO VOLANTA | 33.32 | 142.3 | 2306 | 70.6 | EMUL 90% | 24.7 | 3674 | 5814 | OK | OK | 0 | 1.972 | 400 | 1422.72 | 115 | 115 | 0.1 | 0 | 100 | 1442.92 | 47.4 | 0.09 | SI | 1538.2 | 1533.8 | SI | 70.4 | POZO CON REDUCCION @ 3,2 SPM, CON BOMBEO ESTABLE. BUENA SUMERGENCIA. LEVE CIERRE CIERRE TARDIO DE LA TV.ACENTUADA IPG CON ALTO MANEJO DE SOLIDOS. V/V OPERATIVAS. POZO EN RUTA WO TS. | 58.2 | 1.4 |  |  |  | 1 | 1 | 5044 | JAZMIN-AS-3:1
JAZMIN | JAZMIN AS-04 | 2024-03-19 | 1594.43 | 1483.87 | 67.5 | AMPSCOT C-320-256-144a | 129.6 | 3/4 | 2 | 3.237 | 113 | 98 | 40 | NO VOLANTA | 52.84 | 127.7 | 2193 | 101.9 | EMUL GAS 85% | 27.6 | 4713 | 5549 | LIGERO CIERRE TARDIO & SL | LIFTED | 1.9 | 2.254 | 400 | 1727.64 | 0 | 0 | 0 | 1 | 100 | 1532.95 | 0.4 | 0.08 | SI | 1494.28 | 1468.8 | NO | 0.4 | POZO EN SEGUIMIENTO @ 3,2 SPM, CON BOMBEO & OPERANDO ESTABLE. CONTINUA SIN SUMERGENCIA. :LEVE CIERRE TARDIO DE LA TV. MODERADO GOLPE DE FLUIDO CON LEVE IPG. MANEJO DE SOLIDOS. GP DE BOMBA. TV CON ESCURRIMIENTO: SL. SV LEVANTADA. NOTA: UBM CONTINUA FRENO MUY DESTENSIONADO PRACTICAMENTE SIN FRENOS. AVISO SAP: 300503231, CREADO 21/01/2024 | 64.8 | 3 |  |  |  | 1 | 1 | 5045 | JAZMIN-AS-4:1
JAZMIN | JAZMIN AT-04 | 2024-03-19 | 1605.5 | 1517 | 95.1 | AMPSCOT C-320-256-144a | 144 | 3/3 | 2 | 2.575 | 113 | 102 | 20 | 500-25" | 67.05 | 141.9 | 2210 | 114.3 | EMUL 98% | 23.5 | 3505 | 5414 | SL | OK | 1.8 | 1.916 | 400 | 1396.67 | 139 | 139 | 0.2 | 0 | 100 | 1457.91 | 57.7 | 0.03 | NO | 1541 | 1509.52 | SI | 85.9 | POZO CON REDUCCION @ 2,6 SPM, CON BOMBEO ESTABLE. RECUPERA CONDICIONES. BUENA SUMERGENCIA. MODERADO GOLPE DE FLUIDO.ALTO MANEJO DE SOLIDOS. STUFFING AJUSTADO TV CON ESCURRIMIENTO. SEGUIMIENTO | 48.1 | 2.1 |  |  |  | 1 | 1 | 5046 | JAZMIN-AT-4:1
JAZMIN | JAZMIN AZ-05 | 2024-03-19 | 1718.67 | 1642.33 | 95.6 | AMPSCOT C-320-256-144a | 144 | 3/3 | 2 | 5.438 | 144 | 101 | 60 | NO VOLANTA | 67.25 | 142.1 | 2540 | 242.4 | EMUL 90% | 30 | 3796 | 6065 | OK | OK | 0.1 | 2.251 | 400 | 1588.35 | 80 | 80 | 0.1 | 0 | 100 | 1411.24 | 34.3 | 0.08 | SI | 1670.43 | 1653.92 | SI | 55.7 | POZO CON LIGERA REDUCION @ 5,4 SPM, CON BOMBEO ESTABLE. MODERADA SUMERGENCIA..MODERADA IPG. ALTO MANEJO ALTO DE SOLIDOS. V/V OPERATIVAS. | 76.3 | 4.8 |  |  |  | 1 | 1 | 5047 | JAZMIN-AZ-5:1
JAZMIN | JAZMIN BA-01 | 2024-03-19 | 1624.5 | 1464 | 34.8 | ZIMEC C-456-305-144 | 144 | 4/4 | 2 | 3.727 | 106 | 105 | 50 | 500-1´55" | 24.81 | 140.2 | 2198 | 60.5 | EMUL 90% | 26.4 | 3189 | 7205 | SL | OK | 1.2 | 2.097 | 400 | 1476.63 | 16 | 15 | 0 | 2 | 96 | 1408.32 | 6.6 | 0.19 | NO | 1493.65 | 1433.24 | SI | 59 | POZO EN SEGUIMIENTO @ 3,7 SPM, CON BOMBEO ESTABLE. MEDIANA SUMERGENCIA. MUY SEVERO GOLPE DE FLUIDO CON ALTA FRICCION CON LEVE INTERFERENCIA POR GAS. CARTA MUESTRA UN PUNTUAL DESGASTE DEL BARRIL. STUFFING AJUSTADO. TV CON ESCURRIMIENTO. | 82.7 | 4.8 |  |  |  | 1 | 1 | 5048 | JAZMIN-BA-1:1
JAZMIN | JAZMIN BA-02 | 2024-03-19 | 1627.5 | 1555 | 44.9 | ZIMEC C-456-256-144 | 144 | 4/4 | 2 | 2.083 | 109 | 108 | 50 | 420-3´ | 31.81 | 141.2 | 2192 | 43.6 | CRUDO 20% | 25.8 | 3432 | 5380 | OK | OK | 0 | 2.091 | 400 | 1491 | 4 | 4 | 0.4 | 1 | 100 | 1426.12 | 1.7 | 0.08 | SI | 1495.53 | 1437.62 | SI | 57.3 | POZO CON LEVE REDUCCION @ 2,1 SPM, CON BOMBEO ESTABLE. BAJA SUMERGENCIA. .ACENTUADO GOLPE DE FLUIDO CON LIGERA IPG. GP DE BOMBA REFLEJADO EN LA CARTA. STUFFING AJUSTADO. V/V OPERATIVAS. CONT. SEGUIMIENTO | 62 | 1.7 |  |  |  | 1 | 1 | 5049 | JAZMIN-BA-2:1
JAZMIN | JAZMIN BA-03 | 2024-03-19 | 1487.38 | 1372.76 | 53.1 | ZIMEC C-456-305-144 | 144 | 4/4 | 2 | 2.153 | 127 | 110 | 50 | NO VOLANTA | 37.33 | 142.3 | 2226 | 53.3 | EMUL 90% | 19.5 | 3427 | 5325 | OK | OK | 0 | 2.108 | 400 | 1383.38 | 79 | 79 | 0.3 | 0 | 100 | 1312.5 | 33.1 | 0.27 | NO | 1463 | 1461.36 | NO | 44.1 | POZO CON REDUCCION @ 2,2 SPM, CON BOMBEO ESTABLE. BUENA SUMERGENCIA. .ACENTUADO GOLPE DE FLUIDO. CARGAS FLUCTUANTES ERRATICAS - ALTO MANEJO DE SOLIDOS EN LA BOMBA. V/V OPERATIVAS. | 47.3 | 0.8 |  |  |  | 1 | 1 | 5050 | JAZMIN-BA-3:1
JAZMIN | JAZMIN BE-01 | 2024-03-19 | 1563.41 | 1324.82 | 124.3 | AMPSCOT C-320-256-144a | 144 | 3/3 | 2 | 6.186 | 147 | 108 | 50 | NO VOLANTA | 87.31 | 142.3 | 2362 | 358.5 | AGUA 90% | 30.9 | 4009 | 5748 | OK | OK | 0 | 2.026 | 400 | 1492.7 | 115 | 115 | 0 | 0 | 100 | 1473.54 | 48.6 | 0.11 | SI | 1616.24 | 1546.84 | SI | 27.8 | POZO CON AUMENTO @ 6,2 SPM, CON BOMBEO ESTABLE. BUENA SUMERGENCIA. MODERADA IPG. DESACELERACION DE FLUIDO. BARRA LISA LEVEMENTE TORCIDA. V/V OPERATIVAS. SEGUIMIENTO | 82 | 8.2 |  |  |  | 1 | 1 | 5051 | JAZMIN-BE-1:1
JAZMIN | JAZMIN BE-02 | 2024-03-19 | 1632 | 1505 | 66.5 | AMPSCOT C-320-256-144a | 144 | 3/3 | 2 | 5.042 | 124 | 107 | 50 | NO VOLANTA | 47.25 | 140.8 | 2335 | 156.5 | EMUL 90% | 27.7 | 3416 | 6730 | OK | OK | 0.1 | 2.098 | 400 | 1478.98 | 133 | 133 | 0.4 | 1 | 100 | 1409.89 | 55.7 | 0.07 | NO | 1623.43 | 1537.45 | SI | 59.3 | POZO CON LEVE AUMENTO @ 5 SPM, CON BOMBEO ESTABLE. BUENA SUMERGENCIA. ACENTUADO GOLPE DE FLUIDOE IPG. MANEJO DE SOLIDOS. V/V OPERATIVAS. SEGUIMIENTO | 74.4 | 5.7 |  |  |  | 1 | 1 | 5052 | JAZMIN-BE-2:1
JAZMIN | JAZMIN BE-06 | 2024-03-19 | 1520.98 | 1334.96 | 45.7 | AMPSCOT C-320-256-144 | 144 | 3/3 | 2 | 1.537 | 101 | 100 | 50 | NO VOLANTA | 32.16 | 141.9 | 2262 | 32.7 | AGUA CRUDO 50% | 25.5 | 3678 | 5673 | LIGERO CIERRE TARDIO | OK | 0.1 | 2.164 | 400 | 1551.95 | 0 | 0 | 0 | 0 | 100 | 1434.34 | 0.5 | 0.06 | NO | 1548.62 | 1501.15 | SI | 0.5 | POZO CON LEVE AUMENTO @ 1,5 SPM, CON BOMBEO ESTABLE. SIN SUMERGENCIA. LEVE CIERRE TARDIO ACENTUADO GOLPE DE FLUIDO CON LEVE IPG. MANEJO DE SOLIDOS. V/V OPERATIVAS. | 48 | 1.1 |  |  |  | 1 | 1 | 5053 | JAZMIN-BE-6:1
JAZMIN | JAZMIN F-01 | 2024-03-19 | 1624.36 | 1460.72 | 22.2 | AMPSCOT C-320-256-144 | 144 | 4/4 | 2 | 2.542 | 112 | 106 | 60 | NO VOLANTA | 15.68 | 141.4 | 2346 | 26.3 | EMUL 90% | 26.2 | 3133 | 5457 | OK | OK | 0 | 2.053 | 400 | 1512.6 | 123 | 123 | 0.4 | 0 | 100 | 1473.55 | 51.6 | 0.02 | SI | 1642.8 | 1579.01 | NO | 44.3 | POZO POST CB @ 2,5 SPM, CON BOMBEO ESTABLE. BUENA SUMERGENCIA. MUY SEVER IPG ALTA FRICCION POR FLUIDO VISCOSO. V/V OPERATIVAS. | 63.2 | 2.8 |  |  |  | 1 | 1 | 5054 | JAZMIN-F-1:1
JAZMIN | JAZMIN AO-05 | 2024-03-18 | 1805.03 | 1592.06 | 128.2 | AMPSCOT C-456-256-144a | 144 | 4/4 | 2 | 2.145 | 131 | 107 | 20 | NO VOLANTA | 89.79 | 142.8 | 2606 | 128.3 | AGUA 100% | 24.4 | 4018 | 5841 | SL | OK | 1.6 | 0.929 | 400 | 691.77 | 1106 | 1106 | 0 | 0 | 100 | 1489.28 | 459.8 | 0.03 | NO | 1866.58 | 1788.3 | SI | 435.9 | POZO POST INYECCION @ 2,1 SPM, CON BOMBEO ESTABLE. MUY ALTA SUMERGENCIA. CARTA LLENA CON TV CON ESCURRIMIENTO & INFLUENCIADA POR GAS -LEVE CIERRE TARDIO. LEVE GP DE BOMBA. EVALUAR AUMENTO DE SPM. | 43.7 | 2.1 |  |  |  | 1 | 1 | 5055 | JAZMIN-AO-5:1
JAZMIN | JAZMIN AR-04 | 2024-03-18 | 1911 | 1539 | 1.4 | AMPSCOT C-320-256-144 | 144 | 4/4 | 2.25 | 6.081 | 108 | 107 | 0 | NB | 1 | 144.2 | 3871 | 0 | NB | 24.4 | 4791 | 4768 | PERDIDA DE CARGA | OK | 0.1 | 0.37 | 400 | 236.07 | 1917 | 1917 | 0.1 | 0 | 100 | 1276.03 | 859.5 | 0.02 | NO | 2161 | 2153.52 | SI | 698.1 | POZO NO BOMBEA CON TUBERIA ROTA. SE TOMA NIVEL ESTATICO:236.07 FT. | 31.5 | 3 |  |  |  | 1 | 1 | 5056 | JAZMIN-AR-4:1
JAZMIN | JAZMIN AU-04 | 2024-03-18 | 2155 | 1926 | 10.2 | KERUI C-320-256-144 | 115.2 | 1/3 | 2 | 1.024 | 101 | 98 | 50 | NO VOLANTA | 9.48 | 107.6 | 3213 | 4.9 | AGUA CRUDO 70% | 38.6 | 4936 | 7977 | OK | OK | 0 | 3.003 | 400 | 2205.01 | 37 | 37 | 0.1 | 0 | 100 | 1468.54 | 15.9 | 0.29 | NO | 2243.4 | 2197.11 | SI | 0.5 | POZO CON REDUCCION @ 1 SPM, CON BOMBEO ESTABLE. CON DESCENSO DE CONDICIONES. BAJA SUMERGENCIA.. MUY SEVERO GOLPE DE FLUIDO CON LEVE CIERRE TARIO DE LA TV. ALTA FRICCION. FUERTE GP DE BOMBA. V/V OPERATIVAS. EVALUAR TS. | 108.9 | 1 |  |  |  | 1 | 1 | 5057 | JAZMIN-AU-4:1
JAZMIN | JAZMIN BF-01 | 2024-03-18 | 1567.25 | 1401.51 | 43.9 | AMPSCOT C-320-256-144a | 144 | 4/4 | 2 | 3.005 | 119 | 112 | 20 | 500-26" | 30.93 | 141.9 | 2194 | 61.5 | EMUL 90% | 25.6 | 3617 | 5906 | OK | OK | 0 | 1.962 | 400 | 1418.05 | 110 | 110 | 0.3 | 0 | 100 | 1445.51 | 45.6 | 0.03 | NO | 1531.44 | 1501.54 | SI | 61.3 | POZO CON REDUCCION @ 3 SPM, CON BOMBEO ESTABLE. BUENA SUMERGENCIA. ACENTUADO GOLPE DE FLUIDO CON LEVE IPG. MANEJO DE SOLIDOS. V/V OPERATIVAS. SEGUIMIENTO | 55.8 | 2 |  |  |  | 1 | 1 | 5058 | JAZMIN-BF-1:1
JAZMIN | JAZMIN BF-02 | 2024-03-18 | 1897.5 | 1662 | 57.7 | AMPSCOT C-320-256-144a | 115.2 | 1/3 | 2.25 | 1.152 | 111 | 106 | 20 | NO VOLANTA | 50.78 | 113.6 | 3728 | 39.2 | EMUL 70% | 32.6 | 4767 | 7264 | SL | OK | 3.4 | 2.814 | 400 | 1997.97 | 47 | 47 | 0.4 | 0 | 100 | 1420.02 | 20 | 0.04 | NO | 2045.8 | 2032.06 | SI | 0.2 | POZO CON REDUCCION @ 1,2 SPM, CON BOMBEO ESTABLE. MEDIANA SUMERGENCIA.TV CON DEFICIENCIA CON FUGA. | 66.5 | 1.1 |  |  |  | 1 | 1 | 5059 | JAZMIN-BF-2:1
JAZMIN | JAZMIN BF-03 | 2024-03-18 | 1533.5 | 1352 | 125.9 | AMPSCOT C-320-256-144a | 144 | 4/4 | 2 | 1.163 | 119 | 114 | 20 | 500-15" | 87.5 | 143.9 | 2258 | 68.3 | EMUL 88% | 23 | 3440 | 5260 | SL | OK | 1.7 | 1.797 | 800 | 1321.63 | 236 | 236 | 0.3 | 0 | 100 | 1470.93 | 97.4 | 0.01 | NO | 1560.73 | 1550.39 | SI | 86.4 | POZO EN SEGUIMIENTO @ 1,2 SPM, CON BOMBEO ESTABLE. CONTINUA RECUPERACION DE NIVEL. BUENA SUMERGENCIA. TV CON DEFICIENCIA -DESGASTE. EVALUAR AUMENTO DE SPM. NOTA : SE HACE DISPARO CON 800 PSI NIVEL CON RUIDO | 38.7 | 1 |  |  |  | 1 | 1 | 5060 | JAZMIN-BF-3:1
JAZMIN | JAZMIN BF-04 | 2024-03-18 | 1668.5 | 1493 | 90.6 | AMPSCOT C-320-256-144a | 144 | 3/3 | 2 | 1.835 | 110 | 106 | 20 | 500-1´41" | 63.82 | 142 | 1988 | 77.6 | EMUL 90% | 23.1 | 3078 | 5297 | OK | OK | 0.1 | 1.924 | 400 | 1412.76 | 29 | 29 | 0.4 | 0 | 100 | 1468.56 | 12.1 | 0.03 | NO | 1444.6 | 1357.32 | SI | 104.4 | POZO EN SEGUIMIENTO @ 1,8 SPM, CON BOMBEO & OPERANDO ESTABLE. MODERADA SUMERGENCIA. MODERADO GOLPE DE FLUIDO CON LEVE IPG. LEVE MANEJO DE SOLIDOS. V/V OPERATIVAS. CONT. SEGUIMIENTO | 50.7 | 1.5 |  |  |  | 1 | 1 | 5061 | JAZMIN-BF-4:1
JAZMIN | JAZMIN BG-02 | 2024-03-18 | 1903 | 1756 | 12 | AMPSCOT C-320-256-144a | 115.2 | 1/3 | 2 | 1.684 | 112 | 111 | 20 | BOMB. DEFIC. | 10.82 | 111.1 | 2800 | 9.4 | GAS CRUDO 30% | 34.9 | 4973 | 7360 | OK | OK | 0.1 | 2.824 | 400 | 1923.96 | 8 | 8 | 0.6 | 1 | 100 | 1362.58 | 3.4 | 0.06 | NO | 1932.2 | 1932.17 | SI | 0 | POZO CON REDUCCION @ 1,7 SPM, CON BOMBEO DEFICIENTE APORTA SOLO EN UNA CARRERA & FLUIDO MUY DENSO CON GAS. BAJA .MUY SEVERO GOLPE DE FLUIDO VISCOSO CON ALTA FRICCION. V/V OPERATIVAS. EVALUAR TS. | 83.4 | 1.8 |  |  |  | 1 | 1 | 5062 | JAZMIN-BG-2:1
JAZMIN | JAZMIN BJ-02 | 2024-03-18 | 1993 | 1722 | 104.2 | AMPSCOT C-320-256-144a | 129.6 | 2/3 | 2 | 2.821 | 104 | 103 | 80 | NO VOLANTA | 82.4 | 126.4 | 3006 | 137.1 | EMUL 90% | 30.5 | 4789 | 7502 | SL | OK | 3.1 | 3.119 | 400 | 2141.64 | 0 | 0 | 0.1 | 0 | 100 | 1373.29 | 0.6 | 0.4 | SI | 2092.92 | 1957.59 | NO | 0.5 | POZO CON REDUCCION. @ 2,8 SPM, CON BOMBEO ESTABLE.SIN SUMERGENCIA.LEVE GP DE FLUIDO CON ELONGACION DE VARILLA. FUERTE GP DE BOMBA. TV CON SL. | 52.4 | 2.7 |  |  |  | 1 | 1 | 5063 | JAZMIN-BJ-2:1
JAZMIN | JAZMIN BJ-04 | 2024-03-18 | 1669 | 1523 | 1.4 | AMPSCOT C-320-256-144a | 144 | 3/3 | 2 | 1.576 | 104 | 98 | 80 | NO VOLANTA | 1 | 142 | 2223 | 1 | AGUA EMUL 80% | 23.9 | 4150 | 5436 | OK | LIFTED | 0.2 | 2.036 | 400 | 1463.14 | 6 | 6 | 0 | 0 | 100 | 1437.27 | 2.7 | 0.35 | NO | 1469.24 | 1391.42 | SI | 84.9 | POZO EN SEGUIMIENTO @ 1,6 SPM, CON BOMBEO ESTABLE. BAJA SUMERGENCIA..MUY SEVERO GOLPE DE FLUIDO. LEVE MANEJO DE SOLIDOS. V/V OPERATIVAS. EVALUAR TS. | 46.5 | 0.8 |  |  |  | 1 | 1 | 5064 | JAZMIN-BJ-4:1
JAZMIN | JAZMIN BJ-05 | 2024-03-18 | 1792 | 1579 |  | KERUI C-320-256-144 | 129.6 | 4/4 | 2 | 2.9 | 121 | 99 | 80 | NO VOLANTA |  |  |  |  | EMUL 95% | [6 empty] | 2.566 | 400 | 1892.7 | 0 | 0 | 0 | 0 | 100 | 1475.22 | 0.5 | 0.02 | SI | 1888.7 | 1691.06 | SI | 0.5 | POZO EN SEGUIMIENTO @ 3.0 SPM, CON BOMBEO ESTABLE. CON LIGERO DESCENSO DE NIVEL & CONTINUA SIN SUMERGENCIA. NOTA .NO SE TOMA DINAGRAMA DEBIDO A QUE NO HAY CONDICIONES SEGURAS PARA INSTALAR LA CELDA, LA GRAPA DEL CARRIER BAR PEGA MUY FUERTE EN EL CABEZOTE DE LA UNIDAD Y PUEDE EXPULSAR LA CELDA, - EL CARRIEL Y GRAPA QUEDAN SOBRE SALIDAS. PUEDE EXPULSAR LA CELDA | [5 empty] | 1 | 0 | 5065 | JAZMIN-BJ-5:1
JAZMIN | JAZMIN C-05 | 2024-03-18 | 1442.43 | 1270.86 | 102.2 | AMPSCOT C-320-256-144a | 144 | 3/3 | 2 | 5.696 | 105 | 103 | 70 | NO VOLANTA | 71.7 | 142.5 | 2305 | 271.4 | AGUA 90% | 36.8 | 3516 | 5647 | SEVERO CIERRE TARDIO | OK | 2.1 | 1.889 | 400 | 1393.23 | 108 | 108 | 1 | 0 | 100 | 1475.1 | 44.6 | 0.24 | SI | 1507.96 | 1464.06 | NO | 18.7 | POZO CON LEVE REDUCCION @ 5,7 SPM, CON BOMBEO ESTABLE. BUENA SUMERGENCIA. SEVERO CIERRE TARDIO DE LA TV . ALTA FLUCTUACION DE CARGA -MANEJO DE SOLIDOS EN LA BOMBA. TV CON ESCURRIMIENTO: SL. | 97.9 | 6.4 |  |  |  | 1 | 1 | 5066 | JAZMIN-C-5:1
JAZMIN | JAZMIN CJ-02 | 2024-03-18 | 1609 | 1513 | 121.8 | KERUI C-320-256-144 | 129.6 | 2/3 | 2 | 6.164 | 94 | 93 | 0 | NB | 96.14 | 126.7 | 2086 | 0 | NB | 26.4 | 3667 | 5349 | LEVE PERDIDA DE CARGA | OK | 1.5 | 1.517 | 400 | 1161.33 | 323 | 323 | 0.1 | 0 | 100 | 1531.08 | 134.4 | 0.15 | NO | 1500.8 | 1465.52 | SI | 182.1 | POZO NO BOMBEA @ 6,2 SPM, CON RECUPERACION DE NIVEL & SUMERGENCIA. BLOQUEADO. REESPACIAR. | 69.3 | 4.2 |  |  |  | 1 | 1 | 5067 | JAZMIN-CJ-2:1
JAZMIN | JAZMIN N-08 | 2024-03-18 | 1653.5 | 1306 | 87.5 | AMPSCOT C-320-256-144 | 115.2 | 2/4 | 2 | 2.56 | 114 | 111 | 60 | NO VOLANTA | 77.84 | 112.5 | 2208 | 104.5 | EMUL 90% | 24.5 | 3751 | 5057 | LIGERO CIERRE TARDIO & SL. | OK | 1.7 | 2.054 | 400 | 1546.77 | 54 | 54 | 0.2 | 0 | 100 | 1506.1 | 22.6 | 0.04 | NO | 1616 | 1412.95 | SI | 36.1 | POZO CON REDUCCION @ 2,6 SPM, CON BOMBEO ESTABLE. CON LEVE RECUPERACION DE NIVEL. MODERADA SUMERGENCIA. LIGEREO CIERE TARDIO DE LA TV. LEVE GOLPE DE FLUIDO. STUFFING AJUSTADO. TV CON ESCURRIMIENTO. SEGUIMIENTO NOTA: UBM SIN FRENO. | 52.7 | 2.3 |  |  |  | 1 | 1 | 5068 | JAZMIN-N-8:1
JAZMIN | JAZMIN N-09 | 2024-03-18 | 1450 | 1160 | 109.4 | AMPSCOT C-320-256-144 | 129.6 | 3/4 | 2.25 | 5.66 | 110 | 109 | 60 | NO VOLANTA | 85 | 128.7 | 2672 | 365.7 | EMUL 90% | 32.3 | 3651 | 3401 | PERDIDA DE CARGA | OK | 0.2 | 1.617 | 400 | 1210.69 | 161 | 161 | 0.1 | 0 | 100 | 1435.32 | 67.8 | 0.25 | NO | 1378.7 | 1345.27 | NO | 110.8 | POZO CON AUMENTO @ 5,7 SPM, CON BOMBEO ESTABLE. CON DESCENSO DE NIVEL BUENA SUMERGENCIA.TV CON PERDIDA DE CARGA DESGASTE & CARTA PRESENTA UNA RESTRICCION MARCADA AL FINAL DE LA CARRERA ASCENDENTE. SEGUIMIENTO. | 77 | 7.3 |  |  |  | 1 | 1 | 5069 | JAZMIN-N-9:1
JAZMIN | JAZMIN N-10 | 2024-03-18 | 1624.5 | 1317 |  | AMPSCOT C-320-256-144 | 129.6 | 3/4 | 2 | 5.5 | 150 | 126 | 60 | 500-1´50" |  |  |  |  | GAS EMUL 90% | [6 empty] | 1.842 | 400 | 1343.97 | 248 | 248 | 0 | 0 | 100 | 1459.25 | 103.5 | 0.03 | SI | 1668.49 | 1470.55 | SI | 89.5 | POZO EN SEGUIMIENTO @ 5.5 SPM, CON BOMBEO ESTABLE. LIGERO DESCENDO DE NIVEL. ALTA SUMERGENCIA. NOTA: NO SE TOMA DINAGRMA. GRAPA PEGA CON EL CABEZAL EXPONIENDO A UN DAÑO A LA CELDA - CEDE ESPACIO EN LA GUAYA. | [5 empty] | 1 | 0 | 5070 | JAZMIN-N-10:1
JAZMIN | JAZMIN Q-01 | 2024-03-18 | 1959 | 1352 | 122.6 | KERUI C-320-256-144 | 129.6 | 3/4 | 2 | 4.852 | 151 | 115 | 80 | VALVULA DURA | 95.91 | 127.8 | 2557 | 277.4 | EMUL 85% | 27.8 | 3353 | 5532 | SL | OK | 1.4 | 1.592 | 400 | 1159.12 | 518 | 499 | 0.4 | 2 | 96 | 1456.18 | 207.5 | 0.21 | NO | 1825.88 | 1613.26 | SI | 252.4 | POZO EN SEGUIMIENTO @ 4,9 SPM, CON BOMBEO ESTABLE. MERMA DE NIVEL. AUN ALTA SUMERGENCIA. CARTA LLENA CON LIGERA INTERFERENCIA POR GAS. TV CON ESCURRIMIENTO. CONT. SEGUIMIENTO | 59.3 | 5.2 |  |  |  | 1 | 1 | 5071 | JAZMIN-Q-1:1
JAZMIN | JAZMIN Q-04 | 2024-03-18 | 1614.5 | 1234 | 90.2 | AMPSCOT C-320-256-144 | 115.2 | 2/4 | 2 | 4.905 | 158 | 127 | 70 | 500-1´ | 79.63 | 113.3 | 2096 | 206.4 | EMUL 90% | 25.8 | 2966 | 5294 | OK | OK | 0.1 | 2.029 | 400 | 1365.03 | 85 | 75 | 0.3 | 4 | 89 | 1345.52 | 32.2 | 0.61 | NO | 1476.72 | 1312.41 | SI | 75.9 | POZO CON REDUCCION @ 4,9 SPM, CON BOMBEO ESTABLE. MODERADA SUMERGENCIA. MODERADA IPG. CARTA PRESENTA UN INCREMENTO DE CARGA EN AMBAS CARRERAS. V/V OPERATIVAS. SEGUIMIENTO | 68.9 | 4.9 |  |  |  | 1 | 1 | 5072 | JAZMIN-Q-4:1
JAZMIN | JAZMIN Q-05 | 2024-03-18 | 1652 | 1274 | 94.4 | AMPSCOT C-320-256-144 | 115.2 | 2/4 | 2 | 4.027 | 124 | 108 | 80 | NO VOLANTA | 85.18 | 110.8 | 2235 | 177.3 | EMUL 90% | 32.4 | 3195 | 5992 | SL | OK | 2.2 | 1.939 | 400 | 1343.77 | 245 | 245 | 0.3 | 0 | 100 | 1386.04 | 102.8 | 0.1 | SI | 1686 | 1451.26 | SI | 92.6 | POZO EN CON REDUCCION @ 4 SPM, CON BOMBEO ESTABLE. ALTA SUMERGENCIA. GOLPE DE FLUIDO VISCOSO ALTA FRICCION. GP DE BOMBA. TV CON ESCURRIMIENTO: SL. EVALUAR AUMENTO DE SPM. | 92.1 | 6.7 |  |  |  | 1 | 1 | 5073 | JAZMIN-Q-5:1
JAZMIN | JAZMIN Q-06 | 2024-03-18 | 1518 | 1188 | 112.8 | AMPSCOT C-320-256-144a | 144 | 4/4 | 2 | 5.96 | 139 | 116 | 80 | NO VOLANTA | 79.15 | 142.5 | 2250 | 313.5 | AGUA 100% | 28.1 | 3273 | 5271 | OK | OK | 0 | 1.564 | 400 | 1148.07 | 281 | 281 | 0 | 0 | 100 | 1468.12 | 117.9 | 0.21 | SI | 1456.3 | 1397.93 | NO | 143.1 | POZO CON AUMENTO @ 6 SPM, CON BOMBEO ESTABLE. ALTA SUMERGENCIA. LEVE IPG. LEVE CIERRE TARDIO DE LA TV. FLUCTUACION DE CARGAS POSIBLE ROD GUIDE DESGASTADAS. V/V OPERATIVAS. CONT. SEGUIMIENTO | 67.5 | 5 |  |  |  | 1 | 1 | 5074 | JAZMIN-Q-6:1
JAZMIN | JAZMIN T-03 | 2024-03-18 | 1465 | 1164 | 144.2 | AMPSCOT C-320-256-144a | 144 | 3/3 | 2 | 6 | 117 | 93 | 40 | NO VOLANTA | 100 | 144.2 | 2192 | 403.4 | AGUA 100% | 17 |  |  |  |  | 0.4 | 0.991 | 400 | 729.83 | 748 | 748 | 0.2 | 0 | 100 | 1472.92 | 312.1 | 0.17 | NO | 1502.24 | 1474.99 | NO | 297.1 | POZO REDUCCION @ 6 SPM, CON BOMBEO ESTABLE. RECUPERACION LEVE DE NIVEL. ALTO BSW. ALTA SUMERGENCIA. CARTA MUESTRA UN MANEJO ALTO DE SOLIDOS & ALTA DESACELERACION DEL FLUIDO. BARRIL DEFICIENTE. PRUEBA DE VALVULAS CON CARGAS ANOMALAS. POZO LLENO. EVALUAR REDUCCION DE SPM. | 26 | 2.1 |  |  |  | 1 | 1 | 5075 | JAZMIN-T-3:1
JAZMIN | JAZMIN AB-04 | 2024-03-16 | 1821 | 1673.06 | 98.4 | KERUI C-320-256-144 | 115.2 | 1/3 | 2 | 5.248 | 128 | 111 | 40 | NO VOLANTA | 86.98 | 113.2 | 2616 | 240.9 | GAS CRUDO | 26.4 | 3916 | 5492 | SL | OK | 2.2 | 2.068 | 400 | 1511.69 | 287 | 267 | 0.2 | 3 | 93 | 1461.98 | 112.2 | 0.3 | NO | 1805.72 | 1777.55 | NO | 118.6 | POZO CON AUMENTO @ 5,2 SPM, CON BOMBEO ESTABLE. ALTA SUMERGENCIA. MODERADA IPG. TV CON ESCURRIMIENTO: SL. SEGUIMIENTO | 52.6 | 4.4 |  |  |  | 1 | 1 | 5076 | JAZMIN-AB-4:1
JAZMIN | JAZMIN AB-05 | 2024-03-16 | 2291.62 | 2199.24 | 107.8 | AMPSCOT C-640-305-168 | 168 | 4/4 | 2.25 | 3.01 | 121 | 112 | 40 | NO VOLANTA | 66.1 | 163.2 | 4167 | 191.6 | AGUA 70% | 31.3 | 5005 | 8636 | OK | OK | 0 | 2.993 | 400 | 2228.82 | 24 | 20 | 0.4 | 7 | 84 | 1489.35 | 8.8 | 0.38 | SI | 2253.41 | 2230.92 | NO | 23.8 | POZO CON AUMENTO @ 3 SPM, CON BOMBEO ESTABLE. MODERADA SUMERGENCIA. MODERADAINTERFERENCIA POR GAS. MVTO DE TUBERIA. V/V OPERATIVAS. SEGUIMIENTO | 84.1 | 4.1 |  |  |  | 1 | 1 | 5077 | JAZMIN-AB-5:1
JAZMIN | JAZMIN AP-01 | 2024-03-16 | 1416 | 1186 | 55.7 | LUFKIN M-320-213-120 | 104.046 | 2/3 | 2 | 6.102 | 174 | 115 | 50 | NO VOLANTA | 54.17 | 102.9 | 1801 | 158.6 | EMUL 90% | 30.4 | 3054 | 5090 | LEVE CIERRE TARDIO & LL | OK | 0.1 | 1.212 | 400 | 856.28 | 322 | 301 | 0.3 | 3 | 93 | 1413 | 125.9 | 0.38 | NO | 1223 | 1156.2 | SI | 195.4 | POZO EN SEGUIMIENTO @ 6,1 SPM, CON BOMBEO ESTABLE. ALTA SUMERGENCIA.LEVE CIERRE TARDIO DE LA TV. MODERADA INTERFERENCIA POR GAS.MANEJO DE SOLIDOS EN LA BOMBA. STUFFIN AJUSTADO V/V OPERATIVAS. SEGUIMIENTO | 61.5 | 3.3 |  |  |  | 1 | 1 | 5078 | JAZMIN-AP-1:1
JAZMIN | JAZMIN AP-03 | 2024-03-16 | 1518.5 | 1271 | 63.6 | LUFKIN C-320D-213-120 | 120 | 3/3 | 2 | 3.046 | 134 | 112 | 50 | NO VOLANTA | 53.58 | 118.6 | 1923 | 90.3 | EMUL 90% | 26.5 | 2982 | 4517 | OK | OK | 0 | 1.746 | 400 | 1197.6 | 187 | 167 | 0.3 | 4 | 89 | 1371.82 | 70.7 | 0.44 | NO | 1451.76 | 1242.68 | SI | 91.5 | POZO CON REDUCCION @ 3 SPM, CON BOMBEO ESTABLE. BUENA SUMERGENCIA. MODERADA INTERFERENCIA POR GAS.LEVE MANEJO DE SOLIDOS. V/V OPERATIVAS. SEGUIMIENTO | 53.6 | 2.4 |  |  |  | 1 | 1 | 5079 | JAZMIN-AP-3:1
JAZMIN | JAZMIN AP-04 | 2024-03-16 | 1492.5 | 1243 | 43.1 | AMERICAN C-320-256-120a | 92.093 | 1/3 | 2 | 5.114 | 140 | 107 | 50 | 500-1´ | 47.46 | 90.8 | 2141 | 102.8 | EMUL 90% | 23.7 | 3086 | 5151 | OK | OK | 0.1 | 1.749 | 400 | 1198.9 | 201 | 174 | 0.1 | 6 | 86 | 1370.95 | 73.2 | 0.66 | NO | 1400.37 | 1400.37 | SI | 110.5 | POZO EN SEGUIMIENTO @ 5,1 SPM, CON BOMBEO ESTABLE. ALTA SUMERGENCIA. ACENTUADA IPG. MANEJO DE SOLIDOS. V/V OPERATIVAS. | 59 | 3 |  |  |  | 1 | 1 | 5080 | JAZMIN-AP-4:1
JAZMIN | JAZMIN AP-05 | 2024-03-16 | 1339.83 | 1149.66 | 30.5 | LUFKIN C-320D-213-120 | 120 | 3/3 | 2.25 | 1.877 | 115 | 96 | 50 | NO VOLANTA | 25.77 | 118.4 | 2585 | 33.8 | EMUL 80% | 28.9 | 3392 | 5711 | OK | OK | 0.3 | 1.842 | 400 | 1334.35 | 0 | 0 | 0.1 | 1 | 98 | 1448.8 | 0.5 | 0.12 | NO | 1333 | 1329.22 | SI | 2.9 | POZO EN SEGUIMIENTO @ 1,9 SPM, CON BOMBEO ESTABLE. SIN SUMERGENCIA. ACENTUADO GOLPE DE FLUIDO CON LEVE IPG. V/V OPERATIVAS. CONT. SEGUIMIENTO | 46.8 | 0.8 |  |  |  | 1 | 1 | 5081 | JAZMIN-AP-5:1
JAZMIN | JAZMIN AP-06 | 2024-03-16 | 1488.94 | 1259.88 | 46.5 | LUFKIN C-320-256-144a | 144 | 3/3 | 2 | 3.051 | 117 | 98 | 50 | 500-2´ | 32.62 | 142.6 | 1921 | 66.2 | EMUL 88% | 22.3 | 2794 | 4790 | LIGERO CIERRE TARDIO | OK | 0.2 | 2.025 | 400 | 1325.37 | 34 | 26 | 1.1 | 12 | 77 | 1309.01 | 12.7 | 1.29 | NO | 1367.23 | 1255.1 | SI | 49.5 | POZO EN SEGUIMIENTO @ 3,1 SPM, CON BOMBEO ESTABLE. MEIDANA SUMERGENCIA.ALTO FLUJO DE GAS POR EL ANULAR. :11 MSCFD.ACENTUADO GOLPE DE FLUIDO VISCOSO CON ALTA FRICCION CON LEVE INTERFERENCIA POR GAS. FLUCTUACION DE CARGAS ERROR GUIDE. V/V OPERATIVAS. | 55.8 | 2.5 |  |  |  | 1 | 1 | 5082 | JAZMIN-AP-6:1
JAZMIN | JAZMIN AP-08 | 2024-03-16 | 1920.5 | 1384 | 53.9 | LUFKIN C-320-213-120 | 120 | 3/3 | 2 | 3.593 | 117 | 102 | 50 | NO VOLANTA | 46.56 | 115.9 | 2617 | 90.4 | EMUL 90% | 43.1 | 3549 | 7027 | LL | OK | 0.7 | 2.624 | 400 | 1865.68 | 206 | 196 | 0.8 | 13 | 75 | 1422.01 | 81.3 | 0.89 | SI | 2145 | 1757.38 | SI | 13.6 | POZO CON AUMENTO @ 3,6 SPM, CON BOMBEO ESTABLE. BUENA SUMERGENCIA. MODERADO FLUJO DE GAS EN EL ANULAR :10 MSCFD.MODERADO GOLPE DE FLUIDO VISCOSO CON INTERFERENCIA POR GAS. LEVE GP DE BOMBA. TV CON ESCURRIMIENTO. EVALUAR TS. | 99.4 | 6 |  |  |  | 1 | 1 | 5083 | JAZMIN-AP-8:1
JAZMIN | JAZMIN AY-03 | 2024-03-16 | 2191.76 | 1932.53 | 42.2 | LUFKIN C-320D-213-120 | 120 | 3/3 | 2 | 3.982 | 106 | 104 | 40 | NO VOLANTA | 36.17 | 116.7 | 3131 | 78.4 | EMUL 80% | 39 | 4884 | 7750 | OK | OK | 0.2 | 3.009 | 400 | 2131.47 | 81 | 80 | 0 | 1 | 98 | 1416.73 | 34 | 0.08 | NO | 2218.35 | 2126.55 | SI | 23.7 | POZO EN SEGUIMIENTO @ 4 SPM, CON BOMBEO ESTABLE. CON LEVE DESCENSO DE CONDICIONES DE BOMBEO. BUENA SUMERGENCIA. ACENTUADA IPG. LEVE MANEJO DE SOLIDOS. V/V OPERATIVAS. . SEGUIMIENTO | 63.7 | 2.6 |  |  |  | 1 | 1 | 5084 | JAZMIN-AY-3:1
JAZMIN | JAZMIN CI-03 | 2024-03-16 | 1645.5 | 1551 | 1.4 | KERUI C-320-256-144 | 144 | 4/4 | 2 | 3.468 | 86 | 88 | 0 | NB | 1 | 141.4 | 2119 | 0 | NB | 23.8 | 3449 | 4632 | PERDIDA DE CARGA | OK | 0.1 | 1.937 | 400 | 1414.57 | 156 | 156 | 0.1 | 1 | 100 | 1460.57 | 65.9 | 0.09 | NO | 1584.6 | 1506.92 | SI | 91.2 | POZO NO BOMBEA @ 3.5 SPM MUY FRIO, CON 34 FT DE RECUPERACION DE NIVEL DE FLUIDO. PPRL 2068 LBS POR ENCIMA DEL PESO DE LA SARTA EN EL AIRE. CON LEVE PERDIDA DE CARGA DE FLUIDO. PIP NO DA INDICIO DE FUGA DE TUBERIA.SV CON DEFICIENCIA -FUGA. EVALUAR TS. | 60.1 | 4.8 |  |  |  | 1 | 1 | 5085 | JAZMIN-CI-3:1
JAZMIN | JAZMIN CP-02 | 2024-03-16 | 1606.5 | 1559 | 19.8 | KERUI C-320-256-144 | 115.2 | 1/3 | 2.25 | 1.98 | 106 | 104 | 30 | 500-20" | 17.61 | 112.2 | 2901 | 23.1 | EMUL 70% | 29.6 | 3695 | 7070 | OK | OK | 0.2 | 2.065 | 400 | 1512.13 | 59 | 59 | 1 | 0 | 100 | 1464.53 | 26.2 | 0.16 | NO | 1571.5 | 1571.49 | SI | 42.2 | POZO EN SEGUIMIENTO @ 2,0 SPM, CON BOMBEO & OPERANDO ESTABLE. MODERADA SUMERGENCIA. MUY SEVERO GOLPE DE FLUIDO CON LEVE INTERFERENCIA POR GAS. MANEJO DE SOLIDOS.V/VS OPERATIVAS. MEJORA CON TS. | 65 | 1.2 |  |  |  | 1 | 1 | 5086 | JAZMIN-CP-2:1
JAZMIN | JAZMIN CP-03 | 2024-03-16 | 1687 | 1645 | 107.4 | KERUI C-320-256-144 | 115.2 | 1/3 | 2 | 3.681 | 90 | 88 | 20 | NO VOLANTA | 93 | 115.5 | 2189 | 184.4 | AGUA 100% | 22 | 3301 | 4693 | LL | OK | 0.8 | 0.91 | 400 | 570.56 | 936 | 936 | 0.5 | 0 | 100 | 1253.98 | 393.7 | 0.05 | NO | 1588.97 | 1503.68 | NO | 434.4 | POZO CON AUMENTO @ 3,7 SPM, CON BOMBEO ESTABLE. ALTO BSW. CON DESCENSO DE NIVEL. AUN CON ALTA SUMERGENCIA. CARTA LLENA CON UNA PUNTUAL REDUCCION DE CARGA AL FINAL DE LA CARRERA ASCENDENTE -POSIBLE DESGASTE. TV CON ESCURRIMIENTO. . SEGUIMIENTO | 40.6 | 2.1 |  |  |  | 1 | 1 | 5087 | JAZMIN-CP-3:1
JAZMIN | JAZMIN X-02 | 2024-03-16 | 1498.5 | 1397 | 1.3 | LUFKIN M-456D-256-144 | 127.926 | 2/3 | 2 | 1.911 | 102 | 96 | 20 | NO VOLANTA | 1 | 126.6 | 1762 | 1.1 | AGUA CRUDO 50% | 20.1 | 3250 | 4769 | OK | OK | 0 | 1.149 | 400 | 819.36 | 439 | 439 | 0.1 | 1 | 100 | 1426.21 | 184.7 | 0.08 | SI | 1284.74 | 1253.11 | SI | 273.1 | POZO CON AUMENTO @ 1,9 SPM, CON BOMBEO ESTABLE. BOMBA CON BAJA ADMISION POSIBLE INTAKE OBSTRUIDO :ALTA SUMERGENCIA. MUY SEVERO GOLPE DE FLUIDO. MANEJO DE SOLIDOS. V/V OPERATIVAS. EVALUAR POR OPTIMIZACION. | 34.2 | 0.5 |  |  |  | 1 | 1 | 5088 | JAZMIN-X-2:1
JAZMIN | JAZMIN X-04 | 2024-03-16 | 2004.5 | 1763 | 38 | LUFKIN M-456D-256-144 | 111.851 | 1/3 | 2 | 3.103 | 114 | 105 | 20 | NO VOLANTA | 34.97 | 108.6 | 2761 | 55 | EMUL 90% | 27.8 | 4165 | 6942 | OK | OK | 0 | 2.853 | 400 | 1953.33 | 58 | 55 | 0.1 | 3 | 93 | 1369.32 | 23.5 | 0.19 | SI | 2016.9 | 1923.99 | SI | 18.7 | POZO EN SEGUIMIENTO @ 3,1 SPM, CON BOMBEO ESTABLE. MEDIANA SUMERGENCIA..ACENTUADO GOLPE DE FLUIDO CON LEVE INTERFERENCIA POR GAS. V/V OPERATIVAS. NOTA: UBM CON FRENO DISTENDIDO. | 51.5 | 1.4 |  |  |  | 1 | 1 | 5089 | JAZMIN-X-4:1
JAZMIN | JAZMIN X-05 | 2024-03-16 | 2110 | 1892 | 29.1 | AMPSCOT C-320-256-144 | 115.2 | 2/4 | 2 | 2.51 | 108 | 101 | 20 | NO VOLANTA | 25.75 | 112.9 | 2601 | 34 | EMUL GAS 65% | 28.4 | 4286 | 6476 | LIGERO CIERRE TARDIO | OK | 0.2 | 2.473 | 400 | 1794.04 | 107 | 107 | 1.1 | 0 | 100 | 1450.9 | 46.1 | 0.03 | NO | 1919.74 | 1790.56 | SI | 119.7 | POZO CON REDUCCION @ 2,5 SPM, CON BOMBEO ESTABLE. BUENA SUMERGENCIA. LEVE CIERRE TARDIO DE LA TV. MUY SEVERA IPG. MANEJO DE SOLIDOS. V/V OPERATIVAS. EVALUAR LEVE AUMENTO DE SPM. | 54.1 | 1.2 |  |  |  | 1 | 1 | 5090 | JAZMIN-X-5:1
JAZMIN | JAZMIN Z-2 | 2024-03-16 | 1638.5 | 1512 | 103.3 | AMPSCOT C-320-256-144a | 144 | 4/4 | 2 | 4.557 | 186 | 159 | 50 | NO VOLANTA | 72.9 | 141.7 | 2219 | 219.5 | EMUL 90% | 27.1 | 3370 | 5785 | OK | OK | 0 | 1.662 | 400 | 1204.95 | 365 | 245 | 1.7 | 20 | 67 | 1450 | 104 | 1.94 | NO | 1609.06 | 1524.29 | NO | 112.9 | POZO CON CB @ 4,6 SPM, CON BOMBEO ESTABLE. NIVEL CON ALTO RUIDO & GAS ALTA SUMERGENCIA. ALTO FLUJO DE GAS POR EL ANULAR. :20 MSCFD.MODERADA INTERFERENCIA POR GAS. STUFFING AJUSTADO. V/V OPERATIVAS. | 64.9 | 4.6 |  |  |  | 1 | 1 | 5091 | JAZMIN-Z-2:1
JAZMIN | JAZMIN AD-02 | 2024-03-15 | 1356.5 | 1147 | 51.8 | AMPSCOT C-320-256-144 | 129.6 | 3/4 | 2 | 3.6 | 117 | 113 | 40 | BOMB. DEFIC. | 40.41 | 128.1 | 1827 | 86.2 | CRUDO 20% | 21.9 | 2614 | 2923 | PERDIDA DE CARGA | OK | 0 | 1.532 | 400 | 1097.1 | 213 | 213 | 0.6 | 0 | 100 | 1432.25 | 88.7 | 0.03 | SI | 1366.32 | 1223.01 | NO | 85.5 | POZO RECUPERADO CON AUMENTO @ 3,6 SPM, CON BOMBEO DEFICIENTE. ALTA SUMERGENCIA. CARTA PRESENTA LEVE CIERRE TARDIO E IPG. VALVULAS CON POSIBILIDAD DE BLOQUEO. REESPACIAR & DEJAR LEVE GP DE BOMBA MAS FUERTE AL ACTUAL. | 50.9 | 2.9 |  |  |  | 1 | 1 | 5092 | JAZMIN-AD-2:1
JAZMIN | JAZMIN AD-03 | 2024-03-15 | 1230 | 1077 | 63.4 | AMPSCOT C-320-256-144 | 144 | 4/4 | 2 | 5 | 111 | 108 | 90 | NO VOLANTA | 44.19 | 143.4 | 1699 | 148.2 | AGUA 90% | 19.6 | 2768 | 4066 | LIGERO CIERRE TARDIO | OK | 0 | 1.558 | 400 | 969.26 | 40 | 40 | 0.6 | 0 | 100 | 1244.23 | 13.4 | 0.04 | NO | 1009.25 | 1005.91 | NO | 113 | POZO EN SEGUIMIENTO @ 5,0 SPM, CON BOMBEO & OPERANO ESTABLE. MEDIANA SUMERGENCIA. LEVE CIERRE TARDIO DE LA TV. ACENTUADO GOLPE DE FLUIDO. MANEJO DE SOLIDOS. V/V OPERATIVAS. CONT. SEGUIMIENTO NOTA: SE ENCONTRO POZO A LA ATMOSFERA | 48.5 | 2.4 |  |  |  | 1 | 1 | 5093 | JAZMIN-AD-3:1
JAZMIN | JAZMIN AD-04 | 2024-03-15 | 1614 | 1232 | 67.2 | AMPSCOT C-320-256-144 | 129.6 | 3/4 | 2 | 4.8 | 119 | 115 | 20 | BOMB. DEFIC. | 52.08 | 129 | 1801 | 149.3 | BOMBEO DEFICIENTE | 22.5 | 2989 | 3504 | PERDIDA DE CARGA | OK | 0.2 | 1.498 | 400 | 1109.95 | 194 | 194 | 0.5 | 0 | 100 | 1481.91 | 79.5 | 0 | SI | 1366.32 | 1207.23 | NO | 162.6 | POZO CON AUMENTO @ 4,8 SPM, CON BOMBEO DEFICIENTE. RECUPERA NIVEL. BUENA SUMERGENCIA. CON VALVULAS BLOQUEANDOSE & PERDIDA DE CARGA DE FLUIDO EN LA BOMBA. REESPACIAR. NOTA: POZO CON ALTA INTERFERENCIA POR GAS, SE HACE SEGUNDO DISPARO CON 800 PSI - UBM CONTINUA CON FRENO DESTENSIONADO. | 63.8 | 6.5 |  |  |  | 1 | 1 | 5094 | JAZMIN-AD-4:1
JAZMIN | JAZMIN AD-05 | 2024-03-15 | 1353 | 1161 | 43.2 | AMPSCOT C-320-256-144 | 129.6 | 3/4 | 2 | 1.9 | 117 | 114 | 30 | 500-1´20" | 33.64 | 128.5 | 1795 | 38.2 | EMUL 80% | 20.1 | 2817 | 4505 | LEVE CIERRE TARDIO | OK | 0 | 1.72 | 400 | 1287.61 | 0 | 0 | 0.4 | 1 | 100 | 1497.22 | 0.1 | 0.06 | NO | 1274.85 | 1197.15 | SI | 0 | POZO EN SEGUIMIENTO @ 1,9 SPM, CON BOMBEO ESTABLE. SIN SUMERGENCIA. LEVE CIERRE TARDIO DE LA TV. ACENTUADO GOLPE DE FLUIDO CON LEVE INTERFERENCIA POR GAS. CARGAS VIBRANTES POSIBLE DESGASTE DEL EQUIPO EN SUPERFICIE. STUFFING AJUSTADO. V/V OPERATIVAS. CONT. SEGUIMIENTO | 42.6 | 1.2 |  |  |  | 1 | 1 | 5095 | JAZMIN-AD-5:1
JAZMIN | JAZMIN AD-07 | 2024-03-15 | 1545.5 | 1172 | 70.7 | AMPSCOT C-456-256-144a | 144 | 4/4 | 2.25 | 3.8 | 120 | 117 | 30 | NO VOLANTA | 49.72 | 142.2 | 2122 | 157.2 | GAS CRUDO 50% | 26.7 | 3958 | 4562 | OK | LIFTED | 0 | 1.599 | 400 | 1141.27 | 102 | 98 | 0.4 | 2 | 96 | 1427.48 | 40.9 | 0.22 | NO | 1309.61 | 1124.21 | SI | 100.5 | POZO CON AUMENTO @ 3,8 SPM, CON BOMBEO ESTABLE. BUENA SUMERGENCIA.MODERADO GOLPE DE FLUIDO CON LEVE INTERFERENCIA POR GAS. SV LEVANTADA. | 79.3 | 6.2 |  |  |  | 1 | 1 | 5096 | JAZMIN-AD-7:1
JAZMIN | JAZMIN AD-08 | 2024-03-15 | 1474.11 | 1127.22 | 35.4 | AMPSCOT C-456-305-144 | 144 | 4/4 | 2.25 | 3.7 | 120 | 117 | 30 | NO VOLANTA | 25 | 141.5 | 2382 | 76.2 | GAS CRUDO 70% | 28 | 3435 | 6105 | OK | OK | 0 | 2.207 | 400 | 1519.09 | 52 | 52 | 0.6 | 16 | 100 | 1376.61 | 22.5 | 1.85 | NO | 1608 | 1250.95 | SI | 1 | POZO CON FILTRO TUNDRA CON AUMENTO @ 3,7 SPM, CON BOMBEO ESTABLE. MEDIANA SUMERGENCIA. ALTO FLUJO DE GAS POR EL ANULAR. :14 MSCFD.MUY SEVERO GOLPE DE FLUIDO VISCOSO CON ALTA FRICCIO E INTERFERENCIA POR GAS. STUFFIN AJUSTADO. V/V OPERATIVAS. EVALUAR TS. | 99.3 | 7.6 |  |  |  | 1 | 1 | 5097 | JAZMIN-AD-8:1
JAZMIN | JAZMIN AE-03 | 2024-03-15 | 1606.92 | 1173.84 | 74.2 | LUFKIN C-456D-256-144 | 144 | 4/4 | 2 | 6.4 | 147 | 115 | 50 | NO VOLANTA | 51.68 | 143.6 | 1681 | 221.7 | AGUA 98% | 16.4 | 2437 | 2888 | PERDIDA DE CARGA | DEFICIENTE | 0.4 | 0.622 | 400 | 441.72 | 632 | 632 | 0.2 | 0 | 100 | 1420.32 | 263.8 | 0.1 | NO | 1150.54 | 1071.06 | SI | 425.2 | POZO EN SEGUIMIENTO @ 6,4 SPM, CON ALTO APORTE DE GAS. ALTA SUMERGENCIA. CON LEVE DESCENSO DE NIVEL. CARTA MUESTRA PERDIDA DE CARGA DE FLUIDO. CON VALVULAS DEFICIENTES -DESGASTADAS INFLUENCIADAS POR EL GAS EN EL SISTEMA. TENDIENTES A BLOQUEARSE. | 44.6 | 6.1 |  |  |  | 1 | 1 | 5098 | JAZMIN-AE-3:1
JAZMIN | JAZMIN AE-04 | 2024-03-15 | 1665 | 1176 | 68.8 | LUFKIN C-456D-256-144 | 144 | 4/4 | 2 | 6 | 165 | 114 | 50 | 200-20" | 48.13 | 142.9 | 1863 | 193.8 | EMUL 80% | 22 | 3068 | 4140 | LEVE PERDIDA DE CARGA | OK | 0 | 1.6 | 400 | 1160.81 | 130 | 130 | 0.2 | 0 | 100 | 1451.01 | 54 | 0.02 | NO | 1324.97 | 1208.44 | SI | 175.1 | POZO CON REDUCCION @ 6 SPM, CON BOMBEO ESTABLE. BUENA SUMERGENCIA. MODERADA INTERFERENCIA POR GAS. LEVE FLUCTUACION DE CARGA ERROR GUIDE. LEVE MANEJO DE SOLIDOS. TV CON LEVE PERDIDA DE CARGA. | 57.2 | 5.7 |  |  |  | 1 | 1 | 5099 | JAZMIN-AE-4:1
JAZMIN | JAZMIN AN-02 | 2024-03-15 | 1515.63 | 1354.27 | 131.3 | AMPSCOT C-456-256-144 | 144 | 4/4 | 2 | 3.4 | 182 | 161 | 60 | NO VOLANTA | 92.18 | 142.4 | 2176 | 209.5 | EMUL 90% | 23.4 | 3298 | 5159 | SL | OK | 1.7 | [11 empty] | NO | 1461 | 1403.71 | SI |  | POZO POST INYECCION @ 3,4 SPM, CON BOMBEO ESTABLE. LEVE IPG. CON ALTO APORTE DE GAS . TV CON ESCURRIMIENTO. NO SE TOMA REGISTRO ACUSTICO DEBIDO A LA ALTA TEMPERATURA Y VAPOR EN EL ANULAR: 161°F | 50.9 | 2.9 |  |  |  | 0 | 1 | 5100 | JAZMIN-AN-2:1
JAZMIN | JAZMIN AN-03 | 2024-03-15 | 1900.5 | 1675 | 92.6 | AMPSCOT C-320-256-144 | 115.2 | 2/4 | 2.25 | 5.1 | 173 | 128 | 60 | NO VOLANTA | 81.86 | 113.1 | 2992 | 279.5 | EMUL 90% | 27.1 | 3427 | 6149 | SL | OK | 3.4 | 1.916 | 400 | 1350.73 | 201 | 201 | 0.2 | 0 | 100 | 1409.95 | 83.4 | 0.19 | NO | 1557.49 | 1535.6 | SI | 235.4 | POZO EN SEGUIMIENTO @ 5,1 SPM, CON BOMBEO ESTABLE. CON RECUPERACION DE CONDICIONES POSIBLE COMUNICADO CON EL AN-02 . BUENA SUMERGENCIA. MODERA IPG. LEVE MVTO DE TUBERIA. TV CON ESCURRIMIENTO: SL. | 62.4 | 4.1 |  |  |  | 1 | 1 | 5101 | JAZMIN-AN-3:1
JAZMIN | JAZMIN AN-05 | 2024-03-15 | 1509.62 | 1366.25 | 80.7 | AMPSCOT C-456-256-144 | 144 | 4/4 | 2 | 3 | 125 | 107 | 60 | NO VOLANTA | 56.75 | 142.3 | 2164 | 112.6 | GAS CRUDO 40% | 19.7 | 2747 | 4742 | OK | OK | 0.1 | 1.898 | 400 | 1340.86 | 90 | 90 | 0.1 | 0 | 100 | 1412.92 | 38.3 | 0.13 | SI | 1436 | 1387.16 | SI | 70.1 | POZO CON AUMENTO @ 3 SPM, CON BOMBEO ESTABLE. CON LIGERA RECUPERACION DE CONNDICIOENS. BUENA SUMERGENCIA. .MODERADO GP DE FLUIDO E IPG. V/V OPERATIVAS. SEGUIMIENTO | 43.7 | 2.2 |  |  |  | 1 | 1 | 5102 | JAZMIN-AN-5:1
JAZMIN | JAZMIN AN-06 | 2024-03-15 | 1675.16 | 1545.33 | 124 | AMPSCOT C-456-256-144 | 144 | 3/3 | 2 | 2.1 | 127 | 109 | 60 | NO VOLANTA | 87.18 | 142.3 | 2377 | 121.8 | EMUL 90% | 26.7 | 3622 | 6581 | LIGERO CIERRE TARDIO | OK | 0.9 | 1.974 | 400 | 1468.66 | 169 | 146 | 0.7 | 6 | 87 | 1488 | 61.9 | 0.71 | NO | 1658 | 1546.21 | SI | 68.1 | POZO EN SEGUIMIENTO @ 2,1 SPM, CON BOMBEO ESTABLE. CON POSIBLE COMUNICACION CON EL POZO AN-02. RECUPERA CONDICIONES DE BOMBEO. BUENA SUMERGENCIA. LEVE CIERRE TARDIO DE LA TV E IPG. STUFFING AJUSTADO. TV CON ESCURRIMIENTO. | 55.5 | 2.5 |  |  |  | 1 | 1 | 5103 | JAZMIN-AN-6:1
JAZMIN | JAZMIN AN-07 | 2024-03-15 | 1646 | 1517 | 60.2 | ZIMEC C-456-256-144 | 115.2 | 2/4 | 2 | 2.8 | 110 | 107 | 60 | NO VOLANTA | 53.36 | 112.8 | 2128 | 79.2 | CRUDO 30% | 33.7 | 4496 | 6700 | LL | LIFTED | 0.7 | 2.01 | 400 | 1466.56 | 16 | 16 | 0.1 | 0 | 100 | 1459.27 | 7.4 | 0.03 | SI | 1484.83 | 1392.08 | SI | 73.1 | POZO EN SEGUIMIENTO @ 2,8 SPM, CON BOMBEO ESTABLE. BAJA SUMERGENCIA. .MODERADO GOLPE DE FLUIDO VISCOSO CON ALTA FRICCION AUMENTO DE CARTA GRADUAL DESDE LA MITAD DE LA CARRERA ASCENDENTE HASTA EL FINAL DE ELLA. LEVE IPG. TV CON LL & SV LIGERAMENTE LEVANTADA. NOTA. UBM CONTINUA CON FRENO DISTENDIDO. | 88.9 | 4.3 |  |  |  | 1 | 1 | 5104 | JAZMIN-AN-7:1
JAZMIN | JAZMIN AN-08 | 2024-03-15 | 1657.61 | 1517.22 | 87.4 | AMPSCOT C-456-305-144 | 144 | 4/4 | 2 | 3 | 118 | 101 | 60 | NO VOLANTA | 60.95 | 143.5 | 2458 | 123.4 | AGUA 100% | 22 | 3600 | 5619 | LEVE PERDIDA DE CARGA | OK | 0.2 | 2.165 | 400 | 1577.21 | 111 | 111 | 0 | 0 | 100 | 1457.01 | 46.7 | 0.02 | NO | 1704.18 | 1596.66 | SI | 29.7 | POZO EN SEGUIMIENTO @ 3.0 SPM, CON BOMBEO ESTABLE. LIGERA MEJORA DE CONDICIONES DE BOMBEO & FLUJO DE GAS EN EL SISTMEA. BUENA SUMERGENCIA. MODERADA IPG. TV CON LEVE PERDIDA DE CARGA. | 56.3 | 2.7 |  |  |  | 1 | 1 | 5105 | JAZMIN-AN-8:1
JAZMIN | JAZMIN AN-09 | 2024-03-15 | 1476.16 | 1355.33 | 17.7 | AMPSCOT C-456-256-144 | 144 | 4/4 | 2 | 2.1 | 106 | 100 | 60 | 500-30" | 12.45 | 142.5 | 2179 | 17.3 | EMUL 90% | 22 | 3172 | 4986 | OK | OK | 0.1 | 1.823 | 400 | 1305.35 | 4 | 4 | 0 | 1 | 100 | 1432.09 | 5.6 | 0.07 | NO | 1314 | 1284.29 | SI | 70.5 | POZO CON REDUCCION @ 2,1 SPM, CON BOMBEO UN POCO INESTABLE. BUENA SUMERGENCIA. MEJORA FLUJO DE GAS EN EL SISTEMA. LEVE CIERRE TARDIO DE LA TV. MUY SEVERO GOLPE DE FLUIDO & LEVE IKPG. V/V OPERATIVAS. | 44.6 | 0.8 |  |  |  | 1 | 1 | 5106 | JAZMIN-AN-9:1
JAZMIN | JAZMIN AN-10 | 2024-03-15 | 1509.72 | 1386.44 | 78.2 | AMPSCOT C-456-256-144 | 144 | 4/4 | 2 | 2.4 | 111 | 97 | 60 | NO VOLANTA | 54.92 | 142.4 | 2175 | 87.2 | EMUL 90% | 25 | 3403 | 5602 | OK | OK | 0.2 | 1.827 | 400 | 1347.9 | 84 | 84 | 0.2 | 0 | 100 | 1475.53 | 35.2 | 0.06 | NO | 1434.97 | 1408.37 | SI | 67.9 | POZO EN SEGUIMIENTO @ 2,4 SPM, CON BOMBEO & OPERANDO ESTABLE. MODERADA SUMERGENCIA. MODERADO GOLPE DE FLUIDO E IPG. V/V OPERATIVAS. CONT. SEGUIMIENTO | 50.5 | 2 |  |  |  | 1 | 1 | 5107 | JAZMIN-AN-10:1
JAZMIN | JAZMIN AN-11 | 2024-03-15 | 2181.1 | 1995.21 | 64.8 | LUFKIN C-640D-305-168 | 168 | 4/4 | 2 | 2.5 | 104 | 98 | 60 | NO VOLANTA | 39.36 | 164.7 | 3168 | 76.1 | EMUL 90% | 31.4 | 4974 | 8472 | LIGERO CIERRE TARDIO | OK | 0.1 | 3.032 | 400 | 2241.5 | 0 | 0 | 0.3 | 0 | 100 | 1478.56 | 0.2 | 0.13 | SI | 2199 | 2088.67 | NO | 0.2 | POZO CON REDUCCION @ 2,5 SPM, CON BOMBEO ESTABLE. SIN SUMERGENCIA. LEVE CIERRE TARDIO DE LA TV. ACENTUADO GOLPE DE FLUIDO CON CARGAS VIBRANTES POSIBLE DESGASTE DEL EQUIPO DE SUPERFICIE. LEVE GOLPE DE BOMBA. V/V OPERATIVAS. SEGUIMIENTO | 86.4 | 3.2 |  |  |  | 1 | 1 | 5108 | JAZMIN-AN-11:1
JAZMIN | JAZMIN AQ-01 | 2024-03-15 | 1899 | 1381 | 46.3 | LUFKIN C-320-213-120 | 120 | 4/4 | 2 | 1.4 | 109 | 108 | 30 | NO VOLANTA | 39.36 | 117.7 | 2186 | 30.3 | AGUA EMUL 90% | 28.8 | 3242 | 5588 | OK | OK | 0 | 2.12 | 400 | 1586.68 | 67 | 67 | 0.3 | 0 | 100 | 1496.86 | 28.1 | 0.05 | SI | 1674.55 | 1477.09 | SI | 105.4 | POZO EN SEGUIMIENTO @ 1,4 SPM, CON BOMBEO ESTABLE. MEJORA FLUJO DE GAS EN EL SISTEMA. MODERADA SUMERGENCIA. ACENTUADO GOLPE DE FLUIDO CARGAS VIBRANTES -MANEJO DE SOLIDOS. V/V OPERATIVAS. V/V OPERATIVAS. POZO ENRUTADO WS SARTA PEGADA -CBS+CF | 47.4 | 0.9 |  |  |  | 1 | 1 | 5109 | JAZMIN-AQ-1:1
JAZMIN | JAZMIN AQ-02 | 2024-03-15 | 1742 | 1304 | 48.1 | LUFKIN C-320D-213-120 | 102.857 | 3/4 | 2 | 5 | 173 | 167 | 30 | BOMB. DEFIC. | 47.02 | 102.3 | 2603 | 113.1 | EMUL 90% | 24.9 | 4052 | 4380 | PERDIDA DE CARGA | OK | 0 | [11 empty] | NO | 1872.97 | 1769.69 | NO |  | POZO CON AUMENTO @ 5 SPM, CON BOMBEO ESTABLE. CON PERDIDA DE CARGA DE FLUIDO POR VALVULAS A TENDENCIA A BLOQUEARSE. LEVE GOLPE DE BOMBA. REEESPACEAR. NO SE TOMA REGISTRO ACUSTICO DEBIDO A LA ALTA TEMPERATURA EN EL ANULAR: 165 °F | 28.7 | 2.3 |  |  |  | 0 | 1 | 5110 | JAZMIN-AQ-2:1
JAZMIN | JAZMIN AQ-03 | 2024-03-15 | 1692.32 | 1274.64 | 62 | LUFKIN C-320D-213-120 | 120 | 4/4 | 2 | 2.7 | 121 | 111 | 30 | NO VOLANTA | 52.9 | 117.2 | 2760 | 78.1 | GAS CRUDO 30% | 38.7 | 4521 | 6893 | OK | OK | 0 | 2.139 | 400 | 1604.34 | 315 | 297 | 0.2 | 10 | 79 | 1500.9 | 124.1 | 0.78 | NO | 1927.14 | 1892.25 | SI | 28.9 | POZO CON REDUCCION @ 2,7 SPM, CON BOMBEO UN POCO INESTABLE. NIVEL CON RUIDO & GAS. ALTA SUMERGENCIA. BAJA ADMISION DE LA BOMBA: CON CIERRE TARDIO DE LA TV & ACENTUADA INTERFERENCIA POR GAS. FUERTE GP DE BOMBA. V/V OPERATIVAS. | 75.8 | 2.3 |  |  |  | 1 | 1 | 5111 | JAZMIN-AQ-3:1
JAZMIN | JAZMIN AQ-05 | 2024-03-15 | 1613.5 | 1483 | 25.7 | LUFKIN C-320D-213-120 | 102.857 | 4/4 | 2 | 3.3 | 114 | 101 | 30 | NO VOLANTA | 25.3 | 101.5 | 1938 | 39.3 | EMUL 95% | 28.6 | 3064 | 5315 | OK | OK | 0.1 | 1.885 | 400 | 1315.08 | 66 | 66 | 0.2 | 0 | 100 | 1395.31 | 27.9 | 0.07 | NO | 1394.8 | 1299.18 | SI | 106.6 | POZO EN SEGUIMIENTO @ 3,3 SPM, CON BOMBEO ESTABLE. MODERADA SUMERGENCIA..MUY SEVERO GOLPE DE FLUIDO E IPG. V/V OPERATIVAS.SEGUIMIENTO | 50.1 | 1.5 |  |  |  | 1 | 1 | 5112 | JAZMIN-AQ-5:1
JAZMIN | JAZMIN AQ-06 | 2024-03-15 | 2302 | 1765 | 37.3 | LUFKIN C-320D-213-120 | 85.714 | 1/4 | 2 | 4.1 | 106 | 104 | 30 | 500-30" | 44.72 | 83.4 | 2514 | 70.8 | EMUL 95% | 34.8 | 3746 | 6634 | LIGERO CIERRE TARDIO | OK | 0 | 2.402 | 400 | 1754.17 | 63 | 63 | 0.4 | 0 | 100 | 1460.59 | 26.5 | 0.1 | SI | 1827.5 | 1697.96 | SI | 211.8 | POZO EN SEGUIMIENTO @ 4,1 SPM, CON BOMBEO ESTABLE. MODERADA SUMERGENCIA. LIGERO CIERRE TARDIO DE LA TV. ACENTUADO GOLPE DE FLUIDO VISOSO CON ALTA FRICCION.L V/ V OPERATIVAS. CONT. SEGUIMIENTO | 73 | 2.5 |  |  |  | 1 | 1 | 5113 | JAZMIN-AQ-6:1
JAZMIN | JAZMIN A-01 | 2024-03-14 | 1607.56 | 1460.13 | 50.9 | AMPSCOT C-320-256-144a | 144 | 3/3 | 2 | 4.215 | 109 | 98 | 20 | NO VOLANTA | 35.63 | 142.9 | 2187 | 100.1 | EMUL 90% | 27.1 | 4181 | 6097 | LIGERA PERDIDA DE CARGA | OK | 0 | 1.869 | 400 | 1358.83 | 161 | 161 | 0 | 0 | 100 | 1454.07 | 68.3 | 0 | SI | 1524.1 | 1502.56 | SI | 105.5 | POZO EN SEGUIMIENTO @ 4,2 SPM, CON BOMBEO ESTABLE. . MERMA DE NIVEL & SUMERGENCIA. BUENA SUMERGENCIA. ACENTUADA IPG. CARTA PRESENTA UNA PUNTUAL DESCENSO DE CARGA- DESGASTE & MANEJO DE SOLIDOS. STUFFING AJUSTADO. TV CON LEVE PERDIDA DE CARGA. | 48.7 | 2.6 |  |  |  | 1 | 1 | 5114 | JAZMIN-A-1:1
JAZMIN | JAZMIN A-02 | 2024-03-14 | 1592.35 | 1474.71 | 70.1 | AMPSCOT C-320-256-144a | 144 | 3/3 | 2 | 2.476 | 101 | 94 | 20 | NO VOLANTA | 49.21 | 142.4 | 2048 | 80.9 | EMUL 90% | 28.2 | 3563 | 6314 | OK | OK | 0 | 1.963 | 400 | 1437.82 | 37 | 37 | 0.2 | 0 | 100 | 1464.92 | 15.7 | 0.04 | SI | 1480.21 | 1389.78 | NO | 61.2 | POZO EN SEGUIMIENTO @ 2,5 SPM, CON BOMBEO ESTABLE. CON DESCENSO DE WHT. MODERADA SUMERGENCIA. MODERADO GOLPE DE FLUIDO CON ALTA FRICION CON LEVE INTERFERENCIA POR GAS. V/V OPERATIVAS. CONT. SEGUIMIENTO | 63.4 | 2.9 |  |  |  | 1 | 1 | 5115 | JAZMIN-A-2:1
JAZMIN | JAZMIN A-03 | 2024-03-14 | 1573.5 | 1468 | 87.5 | AMPSCOT C-320-256-144a | 129.6 | 2/3 | 2 | 1.657 | 99 | 98 | 20 | NO VOLANTA | 68.27 | 128.2 | 2078 | 67.6 | EMUL 50% | 29.5 | 4075 | 5919 | LEVE CIERRE TARDIO | OK | 0 | 1.977 | 400 | 1294.15 | 186 | 186 | 0.7 | 0 | 100 | 1309.2 | 79.2 | 0 | SI | 1491.8 | 1428.97 | SI | 114.1 | POZO EN SEGUIMIENTO @ 1,7 SPM, CON BOMBEO ESTABLE. LEVE DESCENSO DE WHT. RECUPERA NIVEL & SUMERGENCIA. BUENA SUMERGENCIA LEVE CIERRE TARDIO DE LA TV. .MODERADA INTERFERENCIA POR GAS. STUFFING AJUSTADO. V/V OPERATIVAS. EVALUAR LEVE AUMENTO DE SPM. | 68.9 | 2.2 |  |  |  | 1 | 1 | 5116 | JAZMIN-A-3:1
JAZMIN | JAZMIN A-04 | 2024-03-14 | 1620.1 | 1517.2 | 50.9 | AMPSCOT C-320-256-144 | 144 | 3/3 | 2.25 | 3.509 | 152 | 110 | 20 | NO VOLANTA | 35.77 | 142.3 | 2714 | 105.4 | EMUL 90% | 29.5 | 3909 | 6785 | OK | OK | 0 | 1.751 | 400 | 1250.02 | 263 | 228 | 0.1 | 5 | 87 | 1427.77 | 76.5 | 0.53 | NO | 1559 | 1480.84 | NO | 105 | POZO CON REDUCCION @ 3,5 SPM, CON BOMBEO ESTABLE. BUENA SUMERGENCIA. ACENTUADA INTERFERENCIA POR GAS. MANEJO DE SOLIDOS. V/V OPERATIVAS. EVALUAR AUMENTO @ 4.0 SPM | 66.4 | 2.9 |  |  |  | 1 | 1 | 5117 | JAZMIN-A-4:1
JAZMIN | JAZMIN A-08 | 2024-03-14 | 2006.36 | 1752.72 | 39.5 | AMPSCOT C-320-256-144a | 115.2 | 1/3 | 2 | 1.948 | 99 | 92 | 20 | NO VOLANTA | 35.16 | 112.4 | 2666 | 35.9 | GAS CRUDO 40% | 32 | 4205 | 7021 | LEVE CIERRE TARDIO | OK | 0 | 2.449 | 400 | 1706.24 | 210 | 210 | 0.1 | 1 | 100 | 1393.42 | 89.1 | 0.07 | NO | 1918.3 | 1906.19 | SI | 130.3 | POZO FRIO EN SEGUIMIENTO @ 1,9 SPM, CON BOMBEO ESTABLE. CON LEVE RECUPERACION DE NIVEL. ALTA SUMERGENCIA. LEVE CIERRE TARDIO DE LA TV. .MUY SEVERA IPG. ALTA FRICCION. V/V OPERATIVAS. EVALUAR LEVE AUMENTO DE SPM. | 70.2 | 1.9 |  |  |  | 1 | 1 | 5118 | JAZMIN-A-8:1
JAZMIN | JAZMIN AM-02 | 2024-03-14 | 1936.35 | 1675.7 | 9.7 | AMPSCOT C-320-256-144a | 129.6 | 2/3 | 2 | 3.564 | 111 | 106 | 60 | NO VOLANTA | 7.88 | 123.7 | 3096 | 16.2 | EMUL 90% | 33.8 | 4518 | 7729 | OK | OK | 0.1 | 2.88 | 400 | 2089.05 | 0 | 0 | 0.4 | 0 | 100 | 1450.73 | 0.2 | 0.1 | NO | 2076.88 | 2071.22 | NO | 125.2 | POZO CON REDUCCION @ 3.5 SPM, CON BOMBEO ESTABLE. SIN SUMERGENCIA. LEVE CIERRE TARDIO DE LA TV. MUY SEVERO GOLPE DE FLUIDO CON LEVE INTERFERENCIA POR GAS. V/V OPERATIVAS. EVALUAR REDUCCION DE SPM | 80.8 | 1.9 |  |  |  | 1 | 1 | 5119 | JAZMIN-AM-2:1
JAZMIN | JAZMIN BD-01 | 2024-03-14 | 1815 | 1419 | 38.7 | AMPSCOT C-320-256-144a | 129.6 | 2/3 | 2 | 2.575 | 106 | 98 | 50 | NO VOLANTA | 29.85 | 129.5 | 2557 | 46.4 | EMUL 90% | 17.3 | 3825 | 6031 | OK | OK | 0 | [11 empty] | SI | 1665 | 1653.34 | SI |  | POZO EN SEGUIMIENTO @ 2,6 SPM, CON BOMBEO DEFICIENTE . BLOQUEANDOSE POR GAS. V/V OPERATIVAS. NO SE TOMA REGISTRO ACUSTICO DEBIDO ALTO APORTE DE GAS POR ANULAR MUY PRESIONADO POR GAS. REESPACIAR- | 12.7 | 0.6 |  |  |  | 0 | 1 | 5120 | JAZMIN-BD-1:1
JAZMIN | JAZMIN BD-02 | 2024-03-14 | 1584 | 1455 | 78.3 | AMPSCOT C-320-256-144a | 144 | 3/3 | 2.25 | 2.59 | 143 | 107 | 50 | 500-1´15" | 55.25 | 141.8 | 2951 | 119.8 | EMUL 90% | 27.2 | 3661 | 6472 | OK | OK | 0.4 | 2.003 | 400 | 1301.91 | 292 | 287 | 0.2 | 1 | 98 | 1299.96 | 121.1 | 0.12 | NO | 1604.35 | 1575.29 | SI | 67.2 | POZO POST INYECCION @ 2,6 SPM, CON BOMBEO UN POCO INESTABLE. ALTA SUMERGENCIA. MODERADA IPG. V/V OPERATIVAS. EVALUAR MINIMIZAR ESPACIAMIENTO. | 60.8 | 2 |  |  |  | 1 | 1 | 5121 | JAZMIN-BD-2:1
JAZMIN | JAZMIN BG-04 | 2024-03-14 | 1639.29 | 1498.59 | 93.8 | AMPSCOT C-320-256-144a | 144 | 3/3 | 2 | 2.568 | 203 | 242 | 30 | NO VOLANTA | 66.44 | 141.1 | 2199 | 112.3 | EMUL 90% | 24.9 | 3458 | 5733 | OK | OK | 0 | [11 empty] | SI | 1588.5 | 1478.27 | NO |  | POZO CON AUMENTO @ 2,6 SPM, CON BOMBEO ESTABLE. LEVE CIERRE TARDIO DE LA TV. MODERADO GOLPE DE FLUIDO CON LEVE INTERFERENCIA POR GAS. LEVE MANEJO DE SOLIDOS . SEVERO GOLPE DE BOMBA. V/V OPERATIVAS. SEGUIMIENTO NO SE TOMA REGISTRO ACUSTICO DEBIDO A LA ALTA TEMPERATURA Y VAPOR EN EL ANULAR: 242 °F | 58 | 1.8 |  |  |  | 0 | 1 | 5122 | JAZMIN-BG-4:1
JAZMIN | JAZMIN BH-03 | 2024-03-14 | 1609 | 1541 | 75.9 | AMPSCOT C-320-256-144a | 144 | 3/3 | 2 | 2.917 | 134 | 116 | 100 | 500-2´ | 53.41 | 142.1 | 2336 | 103.3 | AGUA 90% | 23.4 | 3131 | 5283 | LEVE CIERRE TARDIO | OK | 0.1 | 2.047 | 400 | 1275.36 | 172 | 172 | 0.5 | 0 | 100 | 1246.08 | 72.6 | 0.12 | NO | 1456 | 1419.74 | NO | 138.2 | POZO POST CAMBIO DE NIPLESILLA +TUBERIA ROTA @ 2,9 SPM, CON BOMBEO MUY INESTABLE. BUENA SUMERGENCIA. LEVE CIERR TARDIO DE LA TV. MODERADO GOLPE DE FLUIDO CON ALTA IPG. MANEJO DE SOLIDOS. V/V OPERATIVAS. EVALUAR MINIMIZAR ESPACIAMIENTO. | 48.4 | 1.9 |  |  |  | 1 | 1 | 5123 | JAZMIN-BH-3:1
JAZMIN | JAZMIN BK-06 | 2024-03-14 | 1665.5 | 1491 | 112.9 | AMPSCOT C-456-256-144 | 144 | 3/3 | 2 | 6.316 | 106 | 96 | 20 | NO VOLANTA | 79.6 | 141.8 | 2405 | 343 | EMUL 90% | 37 | 3517 | 6822 | SL | OK | 2.5 | 1.969 | 800 | 1476.57 | 239 | 237 | 0.1 | 1 | 98 | 1499.82 | 99.3 | 0.1 | NO | 1733.39 | 1667.05 | SI | 72.8 | POZO CON AUMENTO @ 6,3 SPM, CON BOMBEO ESTABLE. MERMA DE WHT. ALTA SUMERGENCIA. CON BOMBA DESGASTADA-V/VS. EVALUAR CB. LA VIGA ESTA OPERANDO AL 104,8% DE LA CARGA PERMISIBLE (GOODMAN MODIFICADO) PARA UN FACTOR DE SERVICIO DE 0,60. | 104.8 | 14.3 |  |  |  | 1 | 1 | 5124 | JAZMIN-BK-6:1
JAZMIN | JAZMIN CB-01 | 2024-03-14 | 1690 | 1438 | 65 | KERUI C-320-256-144 | 144 | 4/4 | 2.25 | 3.093 | 110 | 98 | 30 | NO VOLANTA | 45.94 | 141.5 | 2917 | 118.7 | EMUL 90% | 27.1 | 3541 | 6235 | OK | OK | 0.1 | 2.01 | 400 | 1458.48 | 108 | 108 | 0 | 1 | 100 | 1451.23 | 45.8 | 0.08 | NO | 1568.9 | 1563.27 | SI | 100.1 | POZO EN SEGUIMIENTO @ 3,1 SPM, CON BOMBEO ESTABLE. BUENA SUMERGENCIA. ACENTUADA IPG. LEVE DESGASTE DEL EQUIPO DE SUPERFICIE. V/V OPERATIVAS. CONT. SEGUIMIENTO | 62.4 | 1.8 |  |  |  | 1 | 1 | 5125 | JAZMIN-CB-1:1
JAZMIN | JAZMIN CB-03 | 2024-03-14 | 1668 | 1493 | 59.4 | KERUI C-320-256-144 | 144 | 4/4 | 2 | 3.285 | 103 | 95 | 70 | 500-57" | 41.74 | 142.4 | 2328 | 91 | EMUL 90% | 25.7 | 3340 | 5350 | OK | OK | 0.2 | 1.908 | 400 | 1358.5 | 174 | 174 | 0.4 | 1 | 100 | 1424 | 59.1 | 0.06 | SI | 1551 | 1486.74 | SI | 107.2 | POZO EN SEGUIMIENTO @ 3,3 SPM, CON BOMBEO & OPERANDO ESTABLE. BUENA SUMERGENCIA. ACENTUADA IPG. MANEJO DE SOLIDOS. CARTA MUESTRA PUNTUAL DESGASTE DEL BARRIL. VV/V OPERATIVAS. CONT. SEGUIMIENTO | 57 | 3.3 |  |  |  | 1 | 1 | 5126 | JAZMIN-CB-3:1
JAZMIN | JAZMIN CR-02 | 2024-03-14 | 1893.94 | 1668.89 | 10.7 | KERUI C-320-256-144 | 144 | 4/4 | 2 | 3.015 | 108 | 103 | 30 | 500-2´40" | 7.71 | 139.3 | 2788 | 15.1 | AGUA CRUDO 50% | 34.1 | 4410 | 7229 | OK | OK | 0 | 2.64 | 400 | 1887.4 | 66 | 65 | 0.6 | 1 | 99 | 1429.85 | 27.4 | 0.07 | SI | 1954.12 | 1930.08 | NO | 74.1 | POZO CON REDUCCION @ 3 SPM, CON BOMBEO ESTABLE. CON DESCENSO DE CONDICIONES. MEDIANA SUMERGENCIA..MUY SEVERO GOLPE DE FLUIDO. SEVERO GOLPE DE BOMBA.V/V OPERATIVAS. EVALUAR REDUCCION DE SPM. | 80.9 | 2.8 |  |  |  | 1 | 1 | 5127 | JAZMIN-CR-2:1
JAZMIN | JAZMIN CR-04 | 2024-03-14 | 1775 | 1472 | 55.8 | KERUI C-320-256-144 | 144 | 4/4 | 2 | 3.203 | 114 | 103 | 40 | 500-20" | 39.3 | 142 | 2366 | 83.4 | EMUL 90% | 29.9 | 4183 | 6702 | OK | OK | 0.2 | 2.32 | 400 | 1666.31 | 0 | 0 | 0.1 | 0 | 100 | 1436.48 | 0.4 | 0.22 | NO | 1662.9 | 1602.68 | SI | 135 | POZO EN SEGUIMIENTO @ 3,2 SPM, CON BOMBEO MUY INESTABLE. SIN SUMERGENCIA. .ACENTUADO GOLPE DE FLUIDO CON ALTA IPG. FLUCTUACION DE CARGA DESGASTE ROZE DE ROD GUIDE. LEVE MANEJO DE SOLIDOS. V/V OPERATIVAS. EVALUAR MINIMIZAR ESPACIAMIENTO. LA GRAPA DEL CARRIER PEGA EN EL CABEZAL DE LA UBM. | 76.6 | 2.1 |  |  |  | 1 | 1 | 5128 | JAZMIN-CR-4:1
JAZMIN | JAZMIN F-02 | 2024-03-14 | 1647.58 | 1476.17 | 46.4 | AMPSCOT C-320-256-144a | 144 | 3/3 | 2 | 1.132 | 103 | 97 | 60 | NO VOLANTA | 32.68 | 141.9 | 2465 | 24.5 | EMUL 90% | 27.4 | 3385 | 5732 | OK | OK | 0 | 2.211 | 400 | 1612.06 | 18 | 18 | 0.3 | 0 | 100 | 1458.22 | 7.8 | 0.02 | NO | 1631.1 | 1595.94 | NO | 82.1 | POZO EN SEGUIMENTO @ 1,1 SPM, CON BOMBEO ESTABLE. BAJA SUMERGENCIA. .ACENTUADO GOLPE DE FLUIDO CON ALTA FRICCION. LEVE MANEJO DE SOLDIOS. V/V OPERATIVAS. CONT. SEGUIMIENTO | 62.9 | 1.1 |  |  |  | 1 | 1 | 5129 | JAZMIN-F-2:1
JAZMIN | JAZMIN F-03 | 2024-03-14 | 1616.19 | 1461.39 | 71.8 | AMPSCOT C-320-256-144a | 144 | 3/3 | 2 | 2.067 | 102 | 100 | 60 | NO VOLANTA | 50.57 | 142 | 2450 | 69.2 | AGUA CRUDO 90% | 26 | 3918 | 5978 | OK | OK | 0.1 | 2.232 | 400 | 1568.01 | 44 | 44 | 0.1 | 1 | 100 | 1405.02 | 19 | 0.05 | NO | 1612.8 | 1590.39 | SI | 97.9 | POZO CON REDUCCION @ 2,1 SPM, CON BOMBEO INESTABLE. LEVE RECUPERACION DE CONDICIONES. MEDIANA SUMERGENCIA. MODERADO GOLPE DE FLUIDO CON IPG. LEVE MANEJO DE SOLIDOS. V/V OPERATIVAS. SEGUIMIENTO | 51.3 | 1.4 |  |  |  | 1 | 1 | 5130 | JAZMIN-F-3:1
JAZMIN | JAZMIN F-05 | 2024-03-14 | 1753.11 | 1583.21 | 66.2 | AMPSCOT C-320-256-144a | 144 | 3/3 | 2 | 4.072 | 106 | 94 | 60 | NO VOLANTA | 46.61 | 142.1 | 2281 | 125.8 | EMUL CRUDO 60% | 32.3 | 3438 | 6421 | SL | OK | 2.1 | 2.211 | 400 | 1546.83 | 38 | 38 | 0.3 | 1 | 100 | 1399.21 | 16.2 | 0.06 | NO | 1589.04 | 1490.94 | NO | 84.3 | POZO CON LEVE REDUCCION @ 4,1 SPM, CON BOMBEO ESTABLE. MODERADA SUMERGENCIA. ACENTUADO GOLPE DE FLUIDO VISCOSO CON ALTA FRICCION. TV CON ESCURRIMIENTO: SL. | 90.9 | 7.4 |  |  |  | 1 | 1 | 5131 | JAZMIN-F-5:1
JAZMIN | JAZMIN F-06 | 2024-03-14 | 1825 | 1629 | 103.3 | LUFKIN C-456D-256-144 | 144 | 4/4 | 2 | 3.249 | 113 | 107 | 60 | NO VOLANTA | 72.96 | 141.6 | 2508 | 156.6 | EMUL-CRUDO 80% | 38.2 | 4009 | 7094 | SL | OK | 2.1 | 2.485 | 400 | 1752.43 | 42 | 36 | 0.2 | 6 | 87 | 1410.4 | 15.8 | 0.4 | NO | 1803.1 | 1622.86 | SI | 66.6 | POZO CON LIGERA REDUCCION @ 3,2 SPM, CON BOMBEO ESTABLE. CON LIGERA RECUPERACION DE CONDICIONES. MEDIANA SUMERGENCIA. .MODERADO GOLPE DE FLUIDO VISCOSO CON LEVE INTERFERENCIA POR GAS. TV CON ESCURRIMIENTO: SL | 108.1 | 7.3 |  |  |  | 1 | 1 | 5132 | JAZMIN-F-6:1
JAZMIN | JAZMIN H-01 | 2024-03-14 | 1562 | 1375 |  | AMPSCOT C-456-256-144 | 144 | 4/4 | 2 |  | 110 | 108 | 50 | NO VOLANTA |  |  |  |  | EMUL 90% | [6 empty] | 1.983 | 400 | 1447.97 | 120 | 99 | 0.5 | 9 | 81 | 1460.38 | 41.2 | 0.74 | NO | 1572.26 | 1539.57 | SI | 37.1 | POZO EN SEGUIMIENTO @ 3.3 SPM, CON BOMBEO ESTABLE. NIVEL CON RUIDO Y GAS. BUENA SUMERGENCIA.MODERADO FLUJO DE GAS EN EL ANULAR. :9 MSCFD.PROGRAMAR LPT & ALARGAR GUAYA. NO SE TOMA DINAGRAMA, CONTINUA CON LA NOVEDAD DE NO HAY CONDICIONES SEGURAS PARA INSTALAR LA CELDA, LA GRAPA DEL CARRIER BAR PEGA MUY FUERTE EN EL CABEZOTE DE LA UNIDAD Y PUEDE EXPULSAR LA CELDA HT | [5 empty] | 1 | 0 | 5133 | JAZMIN-H-1:1
JAZMIN | JAZMIN H-05 | 2024-03-14 | 1633.5 | 1468 | 69.3 | KERUI C-320-256-144 | 144 | 4/4 | 2 | 4.167 | 119 | 111 | 50 | NO VOLANTA | 48.93 | 141.6 | 2406 | 134.7 | EMUL 90% | 26.8 | 3552 | 6119 | OK | OK | 0 | 2.018 | 400 | 1497.89 | 140 | 120 | 0.2 | 7 | 84 | 1484.53 | 50.4 | 0.72 | SI | 1646 | 1593.66 | SI | 65.3 | POZO EN SEGUIMIENTO @ 4,2 SPM, CON BOMBEO ESTABLE. BUENA SUMERGENCIA. ACENTUADA INTERFERENCIA POR GAS. FUERTE GP DE BOMBA. LEVE MANEJO DE SOLIDOS. V/V OPERATIVAS. CONT. SEGUIMIENTO | 66.1 | 3 |  |  |  | 1 | 1 | 5134 | JAZMIN-H-5:1
JAZMIN | JAZMIN H-06 | 2024-03-14 | 1665.5 | 1529 | 113.2 | KERUI C-320-256-144 | 144 | 4/4 | 2 | 3.758 | 193 | 190 | 50 | NO VOLANTA | 79.61 | 142.2 | 2411 | 198.4 | AGUA 96% | 25.5 | 3636 | 5729 | OK | OK | 0 | [11 empty] | NO | 1674.7 | 1584.9 | NO |  | POZO POST INYECCION @ 3,8 SPM, CON BOMBEO MUY INESTABLE.MODERADA INTERFERENCIA POR GAS. MANEJO DE SOLIDOS. . V/V OPERATIVAS. NO SE TOMA REGISTRO ACUSTICO DEBIDO A LA ALTA TEMPERATURA Y VAPOR EN EL ANULAR: 190 °F | 55 | 3.4 |  |  |  | 0 | 1 | 5135 | JAZMIN-H-6:1
JAZMIN | JAZMIN D-01 | 2024-03-13 | 1692.18 | 1232.37 | 64.5 | KERUI C-320-256-144 | 144 | 4/4 | 2 | 2.586 | 125 | 118 | 40 | NO VOLANTA | 45.78 | 140.9 | 2681 | 77.8 | EMUL GAS 90% | 30.2 | 4651 | 6791 | LIGERO CIERRE TARDIO | OK | 0 | 2.135 | 400 | 1587.19 | 239 | 230 | 0 | 3 | 91 | 1486.83 | 95.7 | 0.27 | SI | 1834.95 | 1800.36 | SI | 38.6 | POZO EN SEGUIMIENTO @ 2,6 SPM, CON BOMBEO & ESTABLE. BUENA SUMERGENCIA. LEVE CIERRE TARDIO & MODERADA IPG. MANEJO DE SOLIDOS EN LA BOMBA. V/V OPERATIVAS. EVALUAR LEVE AUMENTO DE SPM. | 58.8 | 2.1 |  |  |  | 1 | 1 | 5136 | JAZMIN-D-1:1
JAZMIN | JAZMIN D-02 | 2024-03-13 | 1746 | 1286 | 62.6 | AMPSCOT C-456-256-144a | 124.364 | 2/3 | 2 | 4.545 | 122 | 111 | 40 | NO VOLANTA | 51.26 | 122.2 | 2697 | 132.8 | AGUA 80% | 33 | 4241 | 7275 | OK | OK | 0 | 2.083 | 400 | 1548.4 | 350 | 349 | 0.8 | 1 | 100 | 1486.71 | 146.5 | 0.08 | NO | 1932.88 | 1817.64 | SI | 75.9 | POZO CON AUMENTO @ 4,5 SPM, CON BOMBEO UN POCO INESTABLE. BUENA SUMERGENCIA. ACENTUADA IPG. MANEJO DE SOLIDOS. V/V OPERATIVAS. SEGUIMIENTO | 94.4 | 5.1 |  |  |  | 1 | 1 | 5137 | JAZMIN-D-2:1
JAZMIN | JAZMIN D-03 | 2024-03-13 | 1672.5 | 1235 | 45.6 | LUFKIN C-456-256-144a | 144 | 3/3 | 2 | 4.986 | 129 | 115 | 0 | BOMB. DEFIC. | 31.7 | 144 | 2608 | 106.1 | BOMBEO DEFICIENTE | 21.1 | 3957 | 4291 | PERDIDA DE CARGA | OK | 0 | 1.701 | 400 | 1255.29 | 650 | 650 | 52.6 | 0 | 100 | 1475.94 | 320.3 | 5.19 | NO | 1929.43 | 1901.68 | SI | 219.4 | POZO EN SEGUIMIENTO @ 5 SPM, CON BOMBEO DEFICIENTE SOLO APORTA EN UNA SOLA CARRERA.. BUENA SUMERGENCIA. .CHP ALTO: 52,6 PSI. CON PERDIDA DE CARGA EN LA BOMBA. VALVULAS BLOQUEADAS MUY RECURRENTEMENTE. REESPACIAR & DEJAR GP DE BOMBA & DESPRESURIZAR CSG | 29.5 | 3.1 |  |  |  | 1 | 1 | 5138 | JAZMIN-D-3:1
JAZMIN | JAZMIN D-06 | 2024-03-13 | 1774.5 | 1299 | 102.9 | LUFKIN C-456-256-144a | 144 | 3/3 | 2 | 3.025 | 119 | 106 | 40 | 500-2´10" | 72.61 | 141.7 | 2599 | 145.2 | EMUL AGUA 80% | 33.6 | 4022 | 6742 | SL | OK | 2.1 | 1.901 | 400 | 1383.42 | 419 | 419 | 0.3 | 0 | 100 | 1455.47 | 174.6 | 0.04 | NO | 1841.9 | 1741.38 | SI | 149.1 | POZO EN SEGUIMIENTO @ 3 SPM, CON BOMBEO ESTABLE. ALTA SUMERGENCIA. MODERADA IPG. CARTA PRESENTA FLUCTUACION DE CARGA - FRICCION -MANEJO DE SOLIDOS. TV CON ESCURRIMIENTO: SL. EVALUAR PRUEBA DE SOLIDOS A MUESTRA PARA REVISION DE LA FRICION. | 88.9 | 5.3 |  |  |  | 1 | 1 | 5139 | JAZMIN-D-6:1
JAZMIN | JAZMIN D-08 | 2024-03-13 | 1811.5 | 1333 | 127.9 | LUFKIN M-456D-256-144 | 144 | 3/3 | 2 | 2.35 | 141 | 117 | 80 | 500-1´ | 90 | 142.1 | 3061 | 140.1 | EMUL 90% | 31.4 | 4751 | 7553 | SL | OK | 3.8 | 1.81 | 400 | 1325.68 | 712 | 674 | 0.1 | 3 | 92 | 1464.84 | 280.1 | 0.43 | NO | 2105.39 | 1977.86 | SI | 169.8 | POZO EN SEGUIMIENTO @ 2,4 SPM, CON BOMBEO ESTABLE. MUY ALTA SUMERGENCIA. CARTA LLENA CON TV CON ESCURRIMIENTO: SL. EVALUAR AUMENTO DE SPM. | 65.2 | 3.5 |  |  |  | 1 | 1 | 5140 | JAZMIN-D-8:1
JAZMIN | JAZMIN E-01 | 2024-03-13 | 1578.5 | 1192 | 111.2 | AMPSCOT C-320-256-144 | 144 | 4/4 | 2.25 | 2 | 134 | 104 | 60 | NO VOLANTA | 78.44 | 141.8 | 2677 | 131.3 | EMUL 90% | 30.2 | 3278 | 6080 | SL | OK | 2 | 1.789 | 400 | 1343.9 | 159 | 159 | 8.8 | 0 | 100 | 1502.4 | 75.8 | 0.19 | NO | 1555.54 | 1353.12 | SI | 83.8 | POZO CON REDUCCION @ 2 SPM, CON BOMBEO ESTABLE. MODERADA SUMERGENCIA. CHP ALTO: 8,8 PSI. MODERADA LEVE IPG. FRICCION POR FLUIDO VISCOSO. LEVE MANEJO DE SOLIDOS. TV CON ESCURRIMIENTO. SEGUIMIENTO & DESPRESURIZAR CSG | 75.3 | 3.4 |  |  |  | 1 | 1 | 5141 | JAZMIN-E-1:1
JAZMIN | JAZMIN E-05 | 2024-03-13 | 1415 | 1166 | 101.9 | AMPSCOT C-320-256-144 | 129.6 | 3/4 | 2 | 5.099 | 137 | 108 | 30 | 500-10" | 79.81 | 127.7 | 2113 | 242.4 | AGUA 98% | 28.1 | 3448 | 5926 | SL | OK | 1.9 | 2.343 | 400 | 151251 | 0 | 0 | 0.1 | 1 | 100 | 1296.75 | 135 | 0.6 | SI | 1503.1 | 1417.71 | NO | 0.5 | POZO CON REDUCCION @ 5,1 SPM, CON BOMBEO & OPERANDO ESTABLE. SIN SUMERGENCIA.MODERADO GOLPE DE FLUIDO E IPG. TV CON ESCURRIMIENTO. | 74.2 | 6.2 |  |  |  | 1 | 1 | 5142 | JAZMIN-E-5:1
JAZMIN | JAZMIN E-06 | 2024-03-13 | 1357.5 | 1047 | 98.1 | AMPSCOT C-320-256-144 | 144 | 4/4 | 2 | 5.98 | 148 | 115 | 60 | NO VOLANTA | 68.66 | 142.9 | 2093 | 273.6 | EMUL 95% | 28.3 | 3391 | 5414 | OK | OK | 0 | 1.897 | 400 | 1318.94 | 41 | 41 | 3.6 | 0 | 100 | 1390.56 | 21.2 | 0.11 | NO | 1360.4 | 1344.64 | SI | 20 | POZO EN SEGUIMIENTO @ 6 SPM, CON BOMBEO ESTABLE. MODERADA SUMERGENCIA..MODERADA IPG. V/V OPERATIVAS. CONT. SEGUIMIENTO | 75.8 | 8.1 |  |  |  | 1 | 1 | 5143 | JAZMIN-E-6:1
JAZMIN | JAZMIN E-07 | 2024-03-13 | 1482.5 | 1117 | 88.8 | AMPSCOT C-320-256-144a | 144 | 3/3 | 2 | 1.804 | 121 | 101 | 60 | NO VOLANTA | 62.35 | 142.4 | 1967 | 74.7 | EMUL 90% | 27.2 | 2553 | 5078 | OK | OK | 0 | 1.881 | 400 | 1342.67 | 13 | 13 | 3.3 | 0 | 100 | 1427.61 | 9.3 | 0.15 | NO | 1359.78 | 1253.09 | SI | 53 | POZ POZO CON REDUCCION @ 1,8 SPM, CON BOMBEO ESTABLE. CON RECUPERACION DE CONDICIONES DE BOMBEO. BAJA SUMERGENCIA. MODERADO GOLPE DE FLUIDO CON ALTA FRICCION. STUFING AJUSTADO. V/V OPERATIVAS. | 70.2 | 2.8 |  |  |  | 1 | 1 | 5144 | JAZMIN-E-7:1
JAZMIN | JAZMIN E-08 | 2024-03-13 | 1461 | 1114 | 72.7 | AMPSCOT C-320-256-144 | 129.6 | 3/4 | 2 | 2.951 | 133 | 111 | 60 | NO VOLANTA | 56.55 | 128.6 | 1873 | 100.1 | EMUL 70% | 21.6 | 3021 | 4665 | OK | OK | 0.1 | 1.837 | 400 | 1268.59 | 0 | 0 | 3.2 | 0 | 100 | 1381.16 | 3.7 | 0.19 | NO | 1261 | 1181.04 | SI | 76.5 | POZO CON LEVE AUMENTO @ 3 SPM, CON BOMBEO ESTABLE. SIN SUMERGENCIA MODERADO GOLPE DE FLUIDO ALTO BWS & MANEJO DE SOLIDOS. STUFFING MUY AJUSTADO.V/V OPERATIVAS. | 55.6 | 2.2 |  |  |  | 1 | 1 | 5145 | JAZMIN-E-8:1
JAZMIN | JAZMIN E-10 | 2024-03-13 | 1436 | 1092 | 54.5 | AMPSCOT C-320-256-144 | 144 | 4/4 | 2 | 4.945 | 132 | 114 | 60 | 500-25" | 38.3 | 142.4 | 2521 | 125.8 | EMUL 90% | 28.7 | 4063 | 6372 | OK | OK | 0 | 2.335 | 400 | 1748.58 | 0 | 0 | 3.2 | 0 | 100 | 1497.71 | 3.8 | 0.09 | NO | 1667.6 | 1634.26 | NO | 3.7 | POZO CON REDUCCION @ 4,9 SPM, CON BOMBEO ESTABLE. POZO CON ALTO RUIDO. SIN SUMERGENCIA. ACENTUADO GOLPE DE FLUIDO V/V OPERATIVAS. | 72.5 | 3.7 |  |  |  | 1 | 1 | 5146 | JAZMIN-E-10:1
JAZMIN | JAZMIN G-01 | 2024-03-13 | 1404.5 | 1101 | 116.2 | AMPSCOT C-320-256-144 | 144 | 4/4 | 2.25 | 2.635 | 200 | 126 | 50 | NO VOLANTA | 80.99 | 143.5 | 2120 | 180.8 | EMUL 90% | 17.3 | 2921 | 3955 | LEVE PERDIDA DE CARGA | OK | 0 | 0.958 | 400 | 663.94 | 406 | 406 | 9.3 | 0 | 100 | 1386.1 | 176.1 | 0 | NO | 1099.28 | 1063.63 | SI | 302.2 | POZO CON REDUCCION @ 2,6 SPM, CON BOMBEO ESTABLE. ALTA SUMERGENCIA. :.CHP ALTO: 9,3 PSI. MODERADA IPG. TECNICO REPORTA QUE LA BOMBA ESA GOLPEANDO. TV CON PERDIDA DE CARGA. SEGUIMIENTO & DESPRESURIZAR CSG NOTA UBM CONTINUA CON FRENO DISTENDIDO AVISO:300503144 CREADO 21/01/2024 | 27.5 | 1.3 |  |  |  | 1 | 1 | 5147 | JAZMIN-G-1:1
JAZMIN | JAZMIN G-02 | 2024-03-13 | 1473 | 1148 | 27 | AMPSCOT C-320-256-144 | 144 | 4/4 | 2 | 4.063 | 146 | 109 | 50 | NO VOLANTA | 18.82 | 143.3 | 1584 | 51.1 | AGUA 100% | 18 | 2443 | 3886 | OK | OK | 0 | 1.563 | 400 | 1079.99 | 0 | 0 | 9.4 | 0 | 100 | 1381.94 | 9.9 | 0.06 | SI | 1075.03 | 1003.67 | SI | 152.4 | POZO CON LEVE REDUCCION @ 4,1 SPM, CON BOMBEO ESTABLE. BAJA SUMERGENCIA.CHP ALTO: 9,4 PSI. MUY SEVERO GOLPE DE FLUIDO. MANEJO DE SOLIDOS. V/V OPERATIVAS. EVALUAR REDUCION DE SPM & DESPRESURIZAR CSG NOTA. CONTINUA FRENO DESAJUSTADO AVISO SAP:300503145 CREADO 21/01/2024 | 38.2 | 2 |  |  |  | 1 | 1 | 5148 | JAZMIN-G-2:1
JAZMIN | JAZMIN G-03 | 2024-03-13 | 1403.5 | 1160 | 42.2 | AMPSCOT C-320-256-144 | 144 | 3/3 | 2 | 1.885 | 112 | 101 | 50 | NO VOLANTA | 29.68 | 142.2 | 2181 | 37.1 | EMUL 90% | 24.8 | 5132 | 5824 | OK | MUY LEVANTADA | 0.1 | 2.129 | 400 | 1590.66 | 0 | 0 | 9.4 | 0 | 100 | 1494.28 | 10.1 | 0.11 | NO | 1552.3 | 1431.22 | SI | 10 | POZO CON REDUCCION @ 1,9 SPM, CON BOMBEO ESTABLE. NIVEL CON RUIDO Y GAS, BUENA SUMERGENCIA. CHP ALTO: 9,4 PSI. ACENTUADA GOLPE DE FLUIDO SV LEVANTADA. SEGUIMIENTO & DESPRESURIZAR CSG NOTA: UBM CONTINUA CON FRENO DISTENDIDO. AVISO SAP: 300503147 CREADO: 21/01/2024 | 51.5 | 1.6 |  |  |  | 1 | 1 | 5149 | JAZMIN-G-3:1
JAZMIN | JAZMIN G-04 | 2024-03-13 | 1475.4 | 1131.8 | 102.6 | AMPSCOT C-640-305-168 | 168 | 4/4 | 2 | 2.163 | 107 | 94 | 50 | NO VOLANTA | 61.37 | 167.2 | 1398 | 0 | GAS EMUL 70% | 21.6 | 2754 | 4299 | OK | OK | 0 | 1.629 | 400 | 1121.71 | 0 | 0 | 9.2 | 0 | 100 | 1377.18 | 9.7 | 0.03 | NO | 1085.98 | 984.69 | SI | 135.4 | POZO EN SEGUIMIENTO @ 2,2 SPM, CON BOMBEO ESTABLE. SIN SUMERGENCIA.CHP ALTO: 9,2 PSI. MODERADO GOLPE DE FLUIDO. LA GRAPA DEL CARRIER BAR PEGA EN EL CABEZOTE, REFLEJANDO AL FINALIZAR LA CARRERA ASCENDENTE. V/V OPERATIVAS. SEGUIMIENTO & DESPRESURIZAR CSG | 68.6 | 2.9 |  |  |  | 1 | 1 | 5150 | JAZMIN-G-4:1
JAZMIN | JAZMIN G-06 | 2024-03-13 | 1346.5 | 1022 | 79.3 | AMPSCOT C-320-256-144 | 144 | 4/4 | 2.25 | 2.757 | 136 | 102 | 50 | NO VOLANTA | 55.56 | 142.8 | 2483 | 129 | EMUL 90% | 22.9 | 3350 | 5460 | OK | OK | 0 | 1.738 | 400 | 1284.53 | 0 | 0 | 9.6 | 0 | 100 | 1478.17 | 10.2 | 0.4 | NO | 1269.4 | 1269.38 | SI | 38.4 | POZO EN SEGUIMIENTO @ 2,8 SPM, CON BOMBEO UN POCO INESTABLE.SIN SUMERGENCIA. CHP ALTO: 9,6 PSI. MODERADO GOLPE DE FLUIDO CON LEVE IPG. V/V OPERATIVAS. DESPRESURIZAR CSG | 46.1 | 1.8 |  |  |  | 1 | 1 | 5151 | JAZMIN-G-6:1
JAZMIN | JAZMIN G-07 | 2024-03-13 | 1444.5 | 1175 | 72 | AMPSCOT C-320-256-144 | 129.6 | 3/4 | 2 | 4.147 | 151 | 101 | 50 | NO VOLANTA | 56.36 | 127.7 | 2114 | 139.2 | EMUL 90% | 24.4 | 3243 | 5228 | OK | OK | 0.2 | 2.346 | 400 | 1538.14 | 25 | 25 | 9.3 | 0 | 100 | 1311.29 | 20.7 | 0.44 | NO | 1568.5 | 1377.83 | SI | 10 | POZO EN SEGUIMIENTO @ 4,1 SPM, CON BOMBEO ESTABLE. SIN SUMERGENCIA. CHP ALTO: 9,3 PSI. MODERADO GOLPE DE FLUIDO V/V OPERATIVAS. EVALUAR REDUCCION SPM & DESPRESURIZAR CSG NOTA. UBM CON FRENO DISTENDIDO AVISO SAP:300503147 . CREADO 21/01/2024 | 58.1 | 3 |  |  |  | 1 | 1 | 5152 | JAZMIN-G-7:1
JAZMIN | JAZMIN G-08 | 2024-03-13 | 1401.86 | 1153.72 | 132.1 | AMPSCOT C-320-256-144 | 144 | 4/4 | 2 | 4.787 | 142 | 108 | 50 | NO VOLANTA | 92.56 | 142.7 | 1826 | 294.9 | EMUL 90% | 24.3 | 2555 | 4270 | LL | OK | 0.9 | 1.668 | 400 | 1113.6 | 115 | 115 | 0.1 | 0 | 100 | 1335.25 | 48.1 | 0.01 | NO | 1238.62 | 1175.67 | SI | 117.5 | POZO EN SEGUIMIENTO @ 4,8 SPM, CON BOMBEO ESTABLE. BUENA SUMERGENCIA. CARTA CON UNA LEVE IPG CON ALTA FRICCIONES A LO LARGO DE AMBAS CARRRERAS- STUFFING MUY AJUSTADO. POSIBLE DAÑO O DESGASTE DEL BARRIL. TV CON ESCURRIMIENTO. | 61.4 | 6.3 |  |  |  | 1 | 1 | 5153 | JAZMIN-G-8:1
JAZMIN | JAZMIN K-01 | 2024-03-13 | 1448 | 1104 | 135.4 | AMPSCOT C-320-256-144 | 144 | 4/4 | 2 | 4.545 | 217 | 134 | 60 | 500-17" | 95.24 | 142.2 | 2527 | 287.1 | EMUL 90% | 25.8 | 4310 | 3569 | FRENO MALO | OK | 0.3 | 1.206 | 400 | 804.26 | 843 | 843 | 4.2 | 0 | 100 | 1333.77 | 349.4 | 0.09 | NO | 1652.57 | 1645.16 | SI | 266.5 | POZO EN SEGUIMIENTO @ 4,6 SPM, CON BOMBEO ESTABLE. CON DESCENSO DE NIVEL. ALTA SUMERGENCIA. CARTA LLENA CON STUFFING MUY AJUSTADO. NO CARGA HASTA EL FoMAX. MANEJO DE SOLIDOS. ALTA FRICCION ERRATICA. PRUEBA VALVULA TV SALE MALA POR EL FRENO MALO. EVALUAR AUMENTO DE SPM & DESPRESURIZAR CSG NOTA: UBM CONTINUA CON FRENO DISTENDIDO. AVISO SAP. 30050341 CREADO 21/01/2024 | 54 | 3 |  |  |  | 1 | 1 | 5154 | JAZMIN-K-1:1
JAZMIN | JAZMIN K-02 | 2024-03-13 | 1504.01 | 1263.02 | 130.6 | AMPSCOT C-320-256-144 | 144 | 4/4 | 2 | 3.974 | 196 | 137 | 60 | 500-24" | 93.55 | 139.6 | 2232 | 241.9 | EMUL 90% | 34.3 | 2882 | 4958 | LEVE PERDIDA DE CARGA | OK | 0 | 1.181 | 400 | 873.72 | 607 | 607 | 4.2 | 0 | 100 | 1479.62 | 252.1 | 0.22 | NO | 1620.4 | 1435.97 | SI | 212.5 | POZO EN SEGUIMIENTO @ 4 SPM, CON BOMBEO ESTABLE. ALTA SUMERGENCIA. CARTA LLENA CON STUFFING MUY AJUSTADO.EVALUAR AUMENTO DE SPM | 99.7 | 5.6 |  |  |  | 1 | 1 | 5155 | JAZMIN-K-2:1
JAZMIN | JAZMIN K-03 | 2024-03-13 | 1463.5 | 1138 | 78.7 | AMPSCOT C-320-256-144 | 144 | 4/4 | 2 | 6.228 | 187 | 127 | 60 | 500-30" | 55.37 | 142.2 | 2105 | 228.7 | EMUL 96% | 24.6 | 3186 | 5203 | OK | OK | 0 | 1.599 | 400 | 1065.24 | 323 | 323 | 4 | 0 | 100 | 1332.38 | 109.2 | 0.11 | NO | 1427.67 | 1360.75 | SI | 123.3 | POZO EN SEGUIMIENTO @ 6,2 SPM, CON BOMBEO ESTABLE. ALTA SUMERGENCIA. :MODERADA IPG. MANEJO DE SOLIDOS & STUFFING MUY AJUSTADO. V/V OPERATIVAS. TV CON ESCURRIMIENTO. | 59.1 | 5.3 |  |  |  | 1 | 1 | 5156 | JAZMIN-K-3:1
JAZMIN | JAZMIN K-04 | 2024-03-13 | 1446.85 | 1178.7 | 114.1 | AMPSCOT C-320-256-144 | 129.6 | 3/4 | 2 | 1.065 | 143 | 121 | 60 | 500-10" | 89.76 | 127.1 | 2165 | 56.7 | EMUL 90% | 26.7 | 3494 | 4900 | LL | OK | 0.9 | 1.439 | 400 | 993.81 | 501 | 501 | 0 | 0 | 100 | 1381.26 | 206.3 | 0.17 | SI | 1586 | 1461.04 | NO | 159.3 | POZO CON REDUCCION @ 1,1 SPM, CON BOMBEO ESTABLE. ALTA SUMERGENCIA. LEVE CIERRE TARDIO DE LA TV & ESCURRIMIENTO. STUFFING AJUSTADO. EVALUAR AUMENTO DE SPM. | 57.4 | 0.7 |  |  |  | 1 | 1 | 5157 | JAZMIN-K-4:1
JAZMIN | JAZMIN K-07 | 2024-03-13 | 1364.62 | 1084.25 | 96.8 | AMPSCOT C-320-256-144 | 144 | 4/4 | 2 | 3.939 | 150 | 124 | 60 | 500-17" | 68.32 | 141.7 | 2259 | 177.8 | EMUL 92% | 27 | 4250 | 6030 | OK | OK | 0.1 | 1.852 | 400 | 1359.88 | 143 | 143 | 3.8 | 0 | 100 | 1467.76 | 63.4 | 0.02 | NO | 1511.13 | 1455.27 | SI | 6.1 | POZO EN SEGUIMIENTO @ 3,9 SPM, CON BOMBEO ESTABLE.NIVEL CON RUIDO Y GAS, ALTA SUMERGENCIA.MODERADA IPG. ALTA FRICCION. LEVE MANEJO DE SOLIDOS. V/V OPERATIVAS. EVALUAR AUMENTO DE SPM. NOTA: UBM CONTINUA FRENO DISTENDIDO. | 69.6 | 4.9 |  |  |  | 1 | 1 | 5158 | JAZMIN-K-7:1
JAZMIN | JAZMIN K-08 | 2024-03-13 | 1506.5 | 1181 | 133.8 | AMPSCOT C-320-256-144 | 144 | 4/4 | 2 | 3.913 | 223 | 141 | 60 | NO VOLANTA | 95.59 | 140 | 2187 | 244.2 | EMUL 98% | 32.5 | 3948 | 5034 | PERDIDA DE CARGA | OK | 1.2 | 1.159 | 400 | 842.38 | 590 | 590 | 4.2 | 0 | 100 | 1453.64 | 242.9 | 0.37 | NO | 1546.34 | 1401.1 | SI | 229.8 | POZO CON REDUCCION @ 3,9 SPM, CON BOMBEO ESTABLE. ALTA SUMERGENCIA. :CARTA LLENA CON BARRA LISA TORCIDA CON PERDIDA DE CARGA EN LA CARRERA DESCENDENTE. STUFFING MUY AJUSTADO, V/V OPERATIVAS. NOTA: UBM CON FRENO DISTENDIDO. | 96.3 | 4.8 |  |  |  | 1 | 1 | 5159 | JAZMIN-K-8:1
JAZMIN | JAZMIN AG-01 | 2024-03-12 | 2309 | 1372 | 97.4 | LUFKIN C-320-213-120a | 101.538 | 2/3 | 2 | 2.667 | 92 | 106 | 50 | NO VOLANTA | 96.93 | 100.5 | 2127 | 121.2 | AGUA 50% | 30.7 | 3175 | 5182 | OK | OK | 0.5 | 2.164 | 400 | 1459.54 | 27 | 18 | 1.1 | 21 | 68 | 1348.93 | 9.1 | 1.81 | NO | 1490 | 1390.17 | NO | 244.7 | P POZO CON REDUCCION @ 2,7 SPM, CON BOMBEO ESTABLE. RECUPERA CONDICIONES. MEDIANA SUMERGENCIA. ALTO FLUJO DE GAS POR EL ANULAR. :21 MSCFD.CARTA LLENA CON LEVE INTERFERENCIA POR GAS. CARTA MUESTRA ALTA FRICCION POR SOLIDOS. V/V OPERATIVAS. EVALUAR TOMA MUESTRA EN CABEZA PARA REVISAR SOLIDOS QUE ESTA MANEJANDO. POSIBILIDAD DE BLOQUEARSE VALVULAS. POZO ENRUTADO PARA REDISEÑO EN MAYO 2024 | 66 | 2.7 |  |  |  | 1 | 1 | 5160 | JAZMIN-AG-1:1
JAZMIN | JAZMIN AG-02 | 2024-03-12 | 1643 | 1376 | 60.1 | LUFKIN C-320D-213-120 | 120 | 4/4 | 2 | 1.684 | 107 | 97 | 50 | 500-1´ | 35.02 | 118.1 | 2063 | 32.5 | EMUL 80% | 27.6 | 2917 | 4465 | OK | OK | 0.4 | 1.988 | 400 | 1449.07 | 25 | 19 | 0.9 | 12 | 77 | 1457.82 | 9.3 | 0.99 | NO | 1480.9 | 1343.27 | SI | 54.1 | POZO EN SEGUIMIENTO @ 1,7 SPM, CON BOMBEO ESTABLE. MEDIANA SUMERGENCIA. ALTO FLUJO DE GAS POR EL ANULAR. :12 MSCFD.MUY SEVERO GOLPE DE FLUIDO CON LEVE INTERFERENCIA POR GAS. CARTA PRESENTA UNA OSCILACION DE CARGAS EN TODAS LACARTAS COMO ESTUVIERA ROZANDO & HACIENDO FRICCION PERO EN SUPERFICIE NO ES REPORTA EL TECNICO. POSIBLE ALTO MANEJO DE SOLIDOS. V/V OPERATIVAS. EVALUAR TOMAR MUESTRA DE FLUIDO PARA REVISAR % MANEJO DE SOLIDOS EN LA BOMBA. RUTA WO TS | 56.8 | 1.3 |  |  |  | 1 | 1 | 5161 | JAZMIN-AG-2:1
JAZMIN | JAZMIN AG-04 | 2024-03-12 | 1568.5 | 1335 | 73.8 | LUFKIN C-320D-213-120 | 102.857 | 2/3 | 2 | 2.557 | 96 | 96 | 50 | 500-30" | 72.73 | 101.4 | 2033 | 88 | EMUL 96% | 27.8 | 2968 | 5248 | SL | OK | 1.5 | 1.811 | 400 | 1307.29 | 124 | 99 | 0.9 | 10 | 80 | 1443.72 | 42.8 | 0.89 | NO | 1464.5 | 1318.44 | SI | 73.5 | POZO EN SEGUIMIENTO @ 2,6 SPM, CON BOMBEO ESTABLE. LIGERO INCREMENTO DE GAS EN EL SISTEMA. BUENA SUMERGENCIA. MODERADO FLUJO DE GAS EN EL ANULAR :10 MSCFD.MODERADA INTERFERENCIA POR GAS. TV CON ESCURRIMIENTO. CONT. SEGUIMIENTO | 50.2 | 1.9 |  |  |  | 1 | 1 | 5162 | JAZMIN-AG-4:1
JAZMIN | JAZMIN AG-05 | 2024-03-12 | 1831 | 1334 | 135.4 | AMPSCOT C-456-256-144 | 144 | 4/4 | 2 | 1.179 | 126 | 98 | 50 | NO VOLANTA | 94.46 | 143.3 | 1845 | 74.4 | AGUA 100% | 21.4 | 3237 | 4474 | LL | OK | 0.7 | 1.802 | 400 | 1198.52 | 43 | 43 | 0.2 | 0 | 100 | 1330.22 | 18.7 | 0.07 | NO | 1248 | 1181.99 | SI | 233.2 | POZO POST WS TUBERIA ROT + CB @ 1,2 SPM, CON BOMBEO ESTABLE. MODERADA SUMERGENCIA. CARTA LLENA TV CON ESCURRIMIENTO. EVALUAR AUMENTO DE SPM. Salen 3 tubos 2-7/8" eue en mal estado por pin y coupling quemados | 46 | 1.3 |  |  |  | 1 | 1 | 5163 | JAZMIN-AG-5:1
JAZMIN | JAZMIN AK-07A | 2024-03-12 | 1628.78 | 1484.57 | 61.6 | AMPSCOT C-456-256-144 | 144 | 2/3 | 2 | 3.797 | 108 | 104 | 100 | NO VOLANTA | 43.19 | 142.5 | 2387 | 109 | EMUL 86% | 23.1 | 3562 | 5166 | SL | OK | 1.2 | 2.165 | 400 | 1333.28 | 135 | 120 | 0 | 4 | 89 | 1231.67 | 50.5 | 0.42 | NO | 1469 | 1461.93 | SI | 116.7 | POZO EN SEGUIMIENTO @ 3,8 SPM, CON BOMBEO ESTABLE. CON LEVE DESCENSO DE CONDICIONES - LEVE AUMENTO DE GAS EN EL SITEMA. BUENA SUMERGENCIA. .ACENTUADA INTERFERENCIA POR GAS. TV CON ESCURRIMIENTO. CONT. SEGUIMIENTO NOTA. UBM CONTINUA CON FRENO DISTENDIDO. | 41 | 2 |  |  |  | 1 | 1 | 5164 | JAZMIN-AK-7:1
JAZMIN | JAZMIN AK-08 | 2024-03-12 | 1722.5 | 1550 | 70.1 | KERUI C-320-256-144 | 144 | 4/4 | 2.25 | 1.542 | 110 | 108 | 100 | NO VOLANTA | 49.65 | 141.1 | 3490 | 63.8 | EMUL 85% | 33.2 | 4070 | 7357 | OK | OK | 0.1 | 2.33 | 400 | 1725.04 | 25 | 25 | 2.1 | 21 | 100 | 1480.72 | 13 | 1.45 | NO | 1749.87 | 1740.51 | SI | 0 | POZO EN SEGUIMIENTO @ 1,5 SPM, CON BOMBEO MUY ESTABLE. MEDIANA SUMERGENCIA. ALTO FLUJO DE GAS POR EL ANULAR. :21 MSCFD.MODERADO GOLPE DE FLUIDO CON ALTA INTERFERENCIA POR GAS. V/V OPERATIVAS. EVALUAR MINIMIZAR ESPACIAMIENTO. | 76.9 | 2.1 |  |  |  | 1 | 1 | 5165 | JAZMIN-AK-8:1
JAZMIN | JAZMIN AM-01 | 2024-03-12 | 1476.66 | 1276.32 | 82.1 | AMPSCOT C-320-256-144a | 144 | 3/3 | 2 | 2.817 | 118 | 99 | 60 | NO VOLANTA | 57.75 | 142.2 | 2246 | 107.9 | EMUL 90% | 26.5 | 3369 | 5785 | OK | OK | 0.3 | 2.023 | 400 | 1483.73 | 40 | 40 | 0.5 | 10 | 100 | 1466.87 | 17.6 | 0.81 | NO | 1526.9 | 1443.72 | SI | 0.9 | POZO EN SEGUIMIENTO @ 2,8 SPM, CON BOMBEO ESTABLE. MODERADA SUMERGENCIA & MODERADO FLUJO DE GAS EN EL SISTEMA MODERADO GOLPE DE FLUIDO V/V OPERATIVAS. CONT. SEGUIMIENTO | 64.3 | 3.3 |  |  |  | 1 | 1 | 5166 | JAZMIN-AM-1:1
JAZMIN | JAZMIN AM-03 | 2024-03-12 | 1514.16 | 1420.33 | 42.4 | AMPSCOT C-320-256-144a | 144 | 3/3 | 2 | 2.236 | 107 | 105 | 60 | NO VOLANTA | 29.73 | 142.5 | 2193 | 44.2 | AGUA 95% | 22.4 | 3427 | 5411 | LIGERO CIERRE TARDIO | OK | 0 | 1.794 | 400 | 1299.89 | 126 | 126 | 0 | 0 | 100 | 1449.16 | 53.5 | 0.05 | SI | 1427.15 | 1421.4 | SI | 92.8 | POZO CON AUMENTO @ 2,2 SPM, CON BOMBEO MUY INESTABLE. BUENA SUMERGENCIA. LIGERO CIEERE TARDIO DE LA TV. .ACENTUADA IPG. V/V OPERATIVAS. LEVE GOLPE DE BOMBA. EVALUAR MINIMIZAR ESPACIAMIENTO. | 42.1 | 1 |  |  |  | 1 | 1 | 5167 | JAZMIN-AM-3:1
JAZMIN | JAZMIN AM-04 | 2024-03-12 | 1705 | 1490 | 31.7 | KERUI C456D 256 144 | 144 | 4/4 | 2 | 2.163 | 111 | 110 | 60 | 500-40" | 22.42 | 141.4 | 2742 | 32 | EMUL 96% | 36.8 | 3415 | 6545 | OK | OK | 0 | 2.476 | 400 | 1798 | 4 | 4 | 0 | 4 | 100 | 1453.03 | 2.4 | 0.27 | SI | 1803.37 | 1795.11 | SI | 0.5 | POZO EN SEGUIMIENTO @ 2,2 SPM, CON BOMBEO ESTABLE. MEDIANA SUMERGENCIA. .ACENTUADO GOLPE DE FLUIDO CON ALTA FRICCION EN ESPECIAL EN LA CARRERA ASCENDENTE. STUFFING AJUSTADO. V/V OPERATIVAS. EVALUAR REDUCCION DE SPM O TS. | 96.8 | 3.9 |  |  |  | 1 | 1 | 5168 | JAZMIN-AM-4:1
JAZMIN | JAZMIN AN-01 | 2024-03-12 | 1873.73 | 1406.47 | 111.6 | AMPSCOT C-456-256-144 | 144 | 4/4 | 2.25 | 3.719 | 170 | 134 | 60 | NO VOLANTA | 79.87 | 139.8 | 3652 | 245.1 | AGUA EMUL 70% | 35.3 | 3644 | 6755 | OK | OK | 0.4 | 2.109 | 800 | 1525.06 | 454 | 375 | 0.3 | 15 | 72 | 1446.24 | 157.2 | 1.19 | NO | 2086 | 1918.34 | NO | 86.6 | POZO CON AUMENTO @ 3,7 SPM, CON BOMBEO ESTABLE. CON ALTO APORTE DE GAS SE HACE DISPARO CON 800 PSI . NIVEL CON ALTO RUIDO: ALTA SUMERGENCIA. ALTO FLUJO DE GAS POR EL ANULAR. :15 MSCFD.LEVE INTERFERENCIA POR GAS. MANEJO DE SOLIDOS. V/V OPERATIVAS. SEGUIMIENTO | 95.2 | 5.7 |  |  |  | 1 | 1 | 5169 | JAZMIN-AN-1:1
JAZMIN | JAZMIN BE-05 | 2024-03-12 | 1802 | 1324 | 136.6 | AMPSCOT C-320-256-144 | 144 | 3/3 | 2 | 6.844 | 107 | 105 | 50 | NO VOLANTA | 95.54 | 143 | 2362 | 436.1 | AGUA 98% | 30.7 | 3914 | 5839 | SL | OK | 1.9 | 1.528 | 400 | 1135.26 | 448 | 409 | 0.3 | 4 | 91 | 1485.94 | 171.1 | 0.38 | SI | 1616.24 | 1546.84 | NO | 244.7 | POZO EN SEGUIMIENTO @ 6,8 SPM, CON BOMBEO ESTABLE. MUY ALTA SUMERGENCIA. LEVE INTERFERENCIA POR GAS. TV CON ESCURRIMIENTO. CONT. SEGUIMIENTO | 76.7 | 7.2 |  |  |  | 1 | 1 | 5170 | JAZMIN-BE-5:1
JAZMIN | JAZMIN BG-01 | 2024-03-12 | 1589.5 | 1442 | 35.9 | AMPSCOT C-320-256-144 | 144 | 4/4 | 2 | 6.383 | 119 | 111 | 50 | NO VOLANTA | 25.21 | 142.6 | 2331 | 107 | EMUL 80% | 27.1 | 3515 | 5772 | LL | OK | 0.7 | 2.085 | 400 | 1396.95 | 201 | 201 | 0.1 | 0 | 100 | 1340 | 85.6 | 0.07 | NO | 1617.57 | 1526.65 | SI | 74.9 | POZO CON AUMENTO @ 6,4 SPM, CON BOMBEO ESTABLE. BUENA SUMERGENCIA. ACENTUADO GOLPE DE FLUIDO TV CON ESCURRIMIENTO. EVALUAR LEVE REDUCCION DE SPM. | 68.6 | 3.8 |  |  |  | 1 | 1 | 5171 | JAZMIN-BG-1:1
JAZMIN | JAZMIN CR-03 | 2024-03-12 | 1734 | 1413 | 110.5 | KERUI C-320-256-144 | 144 | 4/4 | 2 | 2.568 | 168 | 122 | 40 | 500-2´ | 77.68 | 142.2 | 2300 | 132.3 | EMUL 90% | 24 | 3409 | 5708 | SL | OK | 1.5 | 1.809 | 400 | 1265.64 | 292 | 268 | 0.1 | 3 | 92 | 1399.27 | 112.1 | 0.32 | SI | 1570.5 | 1533.08 | NO | 179 | POZO CON CB @ 2,6 SPM, CON BOMBEO ESTABLE. SIN SUMERGENCIA. MODERADO GOLPE DE FLUIDO CON LEVE IPG. TV CON ESCURRIMIENTO. SEGUIMIENTO FALTA INFORMACION PARA ACTUALIZAR EM. | 51.5 | 2.1 |  |  |  | 1 | 1 | 5172 | JAZMIN-CR-3:1
JAZMIN | JAZMIN L-02 | 2024-03-12 | 1598.5 | 1462 | 3.4 | AMPSCOT C-320-256-144 | 144 | 3/3 | 2 | 2.703 | 105 | 98 | 100 | NO VOLANTA | 2.35 | 142.4 | 2212 | 4.2 | CRUDO GAS 20% | 27.6 | 3650 | 5994 | OK | OK | 0 | 2.614 | 400 | 1818.62 | 0 | 0 | 0 | 0 | 100 | 1391.45 | 0.4 | 0.14 | NO | 1462 | 1392.79 | SI | 0.5 | POZO EN SEGUIMIENTO @ 2,7 SPM, CON BOMBEO ESTABLE. SIN SUMERGENCIA. MUY SEVERO GOLPE DE FLUIDO. V/VS OPERATIVAS. EVALUAR TS o REDUCCION DE SPM. | 59.9 | 2.5 |  |  |  | 1 | 1 | 5173 | JAZMIN-L-2:1
JAZMIN | JAZMIN L-03 | 2024-03-12 | 1533.5 | 1396 | 62.7 | AMPSCOT C-320-256-144a | 144 | 3/3 | 2 | 2.025 | 103 | 102 | 120 | NO VOLANTA | 44 | 142.5 | 2340 | 59.2 | CRUDO 20% | 24.3 | 3293 | 5345 | OK | OK | 0 | 2.14 | 700 | 1548.03 | 0 | 0 | 0.1 | 0 | 100 | 1446.76 | 0.4 | 0.22 | NO | 1447.16 | 1433.39 | SI | 0.4 | POZO EN SEGUIMIENTO @ 2,0 SPM, CON BOMBEO ESTABLE. CON LEVE RECUPERACION DE WHT & CONDICIONES DE BOMBEO. CONTINUA SIN SUMERGENCIA. .ACENTUADO GOLPE DE FLUIDO - CRUDO VISCOSO ALTA FRICCION.V/V OPERATIVAS EVALUAR TS. | 53.9 | 1.8 |  |  |  | 1 | 1 | 5174 | JAZMIN-L-3:1
JAZMIN | JAZMIN L-04 | 2024-03-12 | 1590.5 | 1456 | 59.9 | AMPSCOT C-320-256-144a | 144 | 3/3 | 2 | 4.082 | 106 | 98 | 120 | NO VOLANTA | 42.02 | 142.5 | 2407 | 114 | EMUL 70% | 29 | 3592 | 5605 | OK | OK | 0 | 2.063 | 400 | 1485.45 | 33 | 33 | 0.3 | 0 | 100 | 1440.09 | 14.2 | 0.09 | SI | 1521 | 1471.98 | NO | 43.7 | POZO CON LEVE AUMENTO @ 4,1 SPM, CON BOMBEO ESTABLE. MODERADA SUMERGENCIA. ACENTUADO GOLPE DE FLUIDO LEVE MANEJO DE SOLIDOS. V/V OPERATIVAS. CONT. SEGUIMIENTO. | 80 | 4.4 |  |  |  | 1 | 1 | 5175 | JAZMIN-L-4:1
JAZMIN | JAZMIN O-01 | 2024-03-12 | 1704 | 1540 | 53 | AMPSCOT C-320-256-144a | 144 | 3/3 | 2 | 3.888 | 112 | 120 | 120 | NO VOLANTA | 37.32 | 141.9 | 2509 | 96 | EMUL 86% | 27.7 | 3250 | 5654 | OK | OK | 0 | 2.224 | 400 | 1535.89 | 99 | 99 | 0 | 1 | 100 | 1381.19 | 41.7 | 0.04 | NO | 1645.73 | 1548.63 | SI | 65.5 | POZO EN SEGUIMIENTO @ 4.0 SPM, CON BOMBEO ESTABLE. BUENA SUMERGENCIA. CON DESCENSO DE CONDICIONES DE BOMBEO. LEVE CIERRE TARDIO DE LA TV. MODERADA IPG. V/V OPERATIVAS. EVALUAR LIGERA REDUCCCION DE SPM. RUTA POR TUBERIA ROTA. | 74.9 | 3.9 |  |  |  | 1 | 1 | 5176 | JAZMIN-O-1:1
JAZMIN | JAZMIN O-02 | 2024-03-12 | 1627.5 | 1510 | 81.2 | AMPSCOT C-320-256-144 | 144 | 3/3 | 2 | 6 | 149 | 119 | 120 | 500-4´ | 57.12 | 142.1 | 2587 | 227.2 | EMUL 90% | 28.3 | 3321 | 6069 | OK | OK | 0.4 | 2.056 | 400 | 1498.16 | 122 | 122 | 0 | 0 | 100 | 1457.35 | 51.4 | 0.09 | NO | 1625.42 | 1580.05 | NO | 52.3 | POZO EN SEGUIMIENTO @ 6 SPM, CON BOMBEO & OPERANDO ESTABLE. BUENA SUMERGENCIA. MODERADA IPG. V/V OPERATIVAS. CONT. SEGUIMIENTO NOTA. UBM CONTINUA FRENO DESAJUSTADO. AVISO SAP: 300503243, CREADO 21/01/2024 | 72.5 | 6 |  |  |  | 1 | 1 | 5177 | JAZMIN-O-2:1
JAZMIN | JAZMIN O-04 | 2024-03-12 | 2249 | 2073 | 106.5 | AMPSCOT C-320-256-144a | 129.6 | 2/3 | 2.25 | 3.543 | 96 | 100 | 120 | NO VOLANTA | 87 | 122.4 | 4493 | 222.8 | GAS AGUA 95% | 39.7 | 7093 | 8619 | OK | MUY LEVANTADA | 0 | 3.042 | 400 | 2244.71 | 47 | 47 | 0.1 | 5 | 89 | 1475.81 | 21.9 | 0.25 | sI | 2294.12 | 2221.6 | SI | 2.4 | POZO EN SEGUIMIENTO @ 3,6 SPM, CON BOMBEO & OPERANDO ESTABLE. MODERADA SUMERGENCIA. LEVE GP DE FLUIDO & MVTO -ELONGACION DE VARILLLAS. SV MUY LEVANTADA. FUERTE GP DE BOMBA. | 98.6 | 5.5 |  |  |  | 1 | 1 | 5178 | JAZMIN-O-4:1
JAZMIN | JAZMIN O-05 | 2024-03-12 | 1677.5 | 1565 | 115 | AMPSCOT C-320-256-144a | 144 | 3/3 | 2 | 2.278 | 121 | 102 | 120 | NO VOLANTA | 81.07 | 141.8 | 2561 | 122.2 | EMUL 90% | 26.7 | 3560 | 5795 | OK | OK | 0 | 2.141 | 400 | 1587.24 | 26 | 26 | 0.2 | 0 | 100 | 1482.71 | 12 | 0.04 | NO | 1615.85 | 1532.49 | NO | 37.5 | POZO EN SEGUIMIENTO @ 2,3 SPM, CON BOMBEO & OPERANDO ESTABLE. CONTINUA CON EL DESCENSO DE SUMERGENCIA. MODERADA SUMERGENCIA. MODERADO GOLPE DE FLUIDO CON LIGERA IPG. V/V OPERATIVAS. CONT. SEGUIMIENTO | 57.5 | 2.5 |  |  |  | 1 | 1 | 5179 | JAZMIN-O-5:1
JAZMIN | JAZMIN AC-01 | 2024-03-11 | 1377 | 1166 | 68.1 | AMPSCOT C-320-256-144 | 144 | 4/4 | 2 | 2.483 | 116 | 104 | 70 | NO VOLANTA | 47.78 | 142.6 | 1839 | 78.9 | AGUA CRUDO 50% | 19.9 | 2406 | 4230 | OK | OK | 0 | 1.56 | 400 | 1189.88 | 86 | 86 | 0.5 | 0 | 100 | 1525.48 | 36.5 | 0.02 | SI | 1302.59 | 1152 | SI | 61.5 | POZO EN SEGUIMIENTO @ 2,5 SPM, CON BOMBEO MUY FLUCTUANTE. MERMA DE NIVEL & MEJORA UN POCO EL FLUJO DE GAS. MODERADA SUMERGENCIA..MODERADO GOLPE DE FLUIDO CON ALTA IPG. LEVE GOLPE DE BOMBA. V/V OPERATIVAS. MINIMIZAR ESPACIAMIENTO. | 44.1 | 1.8 |  |  |  | 1 | 1 | 5180 | JAZMIN-AC-1:1
JAZMIN | JAZMIN AC-02 | 2024-03-11 | 1239 | 1397 | 109.2 | AMPSCOT C-320-256-144 | 129.6 | 3/4 | 2 | 5.96 | 157 | 119 | 70 | 500-15" | 84.75 | 128.8 | 1963 | 303.4 | AGUA 90% | 24 | 3083 | 4654 | OK | OK | 0 | 1.511 | 400 | 1017.33 | 221 | 221 | 0.5 | 0 | 100 | 1346.57 | 93 | 0.22 | NO | 1250 | 1222.02 | SI | 88.7 | POZO CON AUMENTO @ 6 SPM, CON BOMBEO ESTABLE. MEJORA FLUJO DE GAS EN EL SISTEMA. ALTA SUMERGENCIA. LEVE IPG. V/V OPERATIVAS. SEGUIMIENTO | 54.7 | 4.8 |  |  |  | 1 | 1 | 5181 | JAZMIN-AC-2:1
JAZMIN | JAZMIN AC-03 | 2024-03-11 | 1386 | 1156 | 92.4 | AMPSCOT C-320-256-144a | 144 | 3/3 | 2 | 1.925 | 116 | 100 | 70 | NO VOLANTA | 64.8 | 142.6 | 1856 | 83 | EMUL 90% | 20.1 | 2553 | 4192 | LEVE PERDIDA DE CARGA | OK | 0 | 1.875 | 400 | 1342.25 | 0 | 0 | 0.6 | 0 | 100 | 1431.74 | 1 | 0.1 | NO | 1309.27 | 1165.47 | SI | 16.3 | POZO CON AUMENTO @ 1,9 SPM, CON BOMBEO ESTABLE. SIN SUMERGENCIA. .MODERADO GOLPE DE FLUIDO V/V OPERATIVAS. SEGUIMIENTO | 46.3 | 1.5 |  |  |  | 1 | 1 | 5182 | JAZMIN-AC-3:1
JAZMIN | JAZMIN AC-04 | 2024-03-11 | 1331.5 | 1103 | 119 | AMPSCOT C-320-256-144 | 129.6 | 3/4 | 2 | 5.902 | 172 | 130 | 70 | NO VOLANTA | 92.21 | 129 | 1687 | 327.4 | AGUA 80% | 18.4 | 2401 | 3739 | LL | OK | 0.7 | 0.843 | 400 | 624.73 | 437 | 437 | 0.7 | 0 | 100 | 1482.16 | 147.1 | 0.17 | NO | 1112 | 1054.68 | NO | 235.1 | POZO CON AUMENTO @ 5,9 SPM, CON BOMBEO ESTABLE. ALTA SUMERGENCIA. :CARTA LLENA CON UNA LEVE PERDIDA DE CARGA EN LA CARRERA DESCENTE- TV CON ESCURRIMIENTO. SEGUIMIENTO | 37.7 | 3.4 |  |  |  | 1 | 1 | 5183 | JAZMIN-AC-4:1
JAZMIN | JAZMIN AE-01 | 2024-03-11 | 1302.39 | 1072.78 | 118.7 | LUFKIN C-456D-256-144 | 144 | 4/4 | 2.75 | 5.248 | 106 | 102 | 50 | NO VOLANTA | 82.97 | 143 | 3038 | 549.1 | EMUL 96% | 24.4 | 4213 | 3568 | FRENO MALO | LEVANTADA | 0.1 | 1.003 | 400 | 740.37 | 287 | 287 | 0.4 | 0 | 100 | 1476.3 | 121.1 | 0.01 | NO | 1061.89 | 1015.91 | SI | 214.6 | POZO CON REDUCCION @ 5,2 SPM, CON BOMBEO ESTABLE. ALTA SUMERGENCIA. LEVE IPG. PRUEBA DE VALVULAS POR UN LADO MALO EL FRENO NO SALE REPRESENTATIVA ADEMA SV SALE MUY INFLUENCIADA POR GAS -LEVANTADA NOTA: UBM CONTINUA CON FRENO - EN JUEGO LA INTEGRIDAD DEL AUXILIAR. | 75.3 | 6.5 |  |  |  | 1 | 1 | 5184 | JAZMIN-AE-1:1
JAZMIN | JAZMIN AE-06 | 2024-03-11 | 1665.7 | 1184.64 | 138.1 | LUFKIN C-456D-256-144 | 144 | 4/4 | 2 | 4.557 | 192 | 140 | 50 | 500-10" | 97.05 | 142.3 | 2531 | 293.4 | EMUL 90% | 24.9 | 3074 | 5379 | SL | OK | 1.9 | 1.503 | 400 | 1080.47 | 680 | 638 | 1 | 3 | 91 | 1437.76 | 266 | 0.56 | SI | 1960.4 | 1664.9 | NO | 171.4 | POZO CON AUMENTO @ 4,6 SPM, CON BOMBEO ESTABLE. MRMA DE NIVEL. ALTA SUMERGENCIA.CARTA LLENA CON LIGERO IPG. LEVE GP DE BOMBA. TV CON ESCURRIMIENTO. SEGUIMIENTO | 57.2 | 5.4 |  |  |  | 1 | 1 | 5185 | JAZMIN-AE-6:1
JAZMIN | JAZMIN AU-04 | 2024-03-11 | 2155 | 1926 | 23.5 | KERUI C-320-256-144 | 115.2 | 1/3 | 2 | 1.038 | 106 | 105 | 50 | NO VOLANTA | 21.69 | 108.5 | 3213 | 11.4 | AGUA CRUDO 70% | 38.5 | 4897 | 8121 | OK | OK | 0.2 | 2.985 | 400 | 2196.77 | 45 | 45 | 0.2 | 0 | 100 | 1471.87 | 19.6 | 0.1 | NO | 2243.4 | 2197.11 | SI | 0.8 | POZO CON REDUCCION @ 1 SPM, CON BOMBEO ESTABLE. LEVE RECUPERACIO DE CONDICIONES. MODERADA SUMERGENCIA.. MUY SEVERO GOLPE DE FLUIDOC CON LEVE CIERRE TARIO DE LA TV. ALTA FRICCION. V/V OPERATIVAS. EVALUAR TS. | 104 | 1.3 |  |  |  | 1 | 1 | 5186 | JAZMIN-AU-4:1
JAZMIN | JAZMIN AWY-02 | 2024-03-11 | 1551.8 | 1423.6 | 34.2 | AMPSCOT C-320-256-144a | 144 | 3/3 | 2 | 5.07 | 131 | 115 | 30 | NO VOLANTA | 23.96 | 142.6 | 2062 | 80.8 | CRUDO 30% | 26.9 | 3419 | 5425 | OK | OK | 0 | 1.927 | 400 | 1411.1 | 5 | 4 | 0.6 | 5 | 88 | 1464.55 | 2.9 | 0.59 | SI | 1416 | 1415.93 | NO | 58.6 | POZO CON AUMENTO @ 5,1 SPM, CON BOMBEO MUY INESTABLE. CAIDA DE CONDICIONES.L BAJA SUMERGENCIA. MUY SEVERO GOLPE DE FLUIDO CON ALTA INTERFERENCIA POR GAS. V/V OPERATIVAS. EVALUAR REDUCCON DE SPM. | 62.9 | 3.8 |  |  |  | 1 | 1 | 5187 | JAZMIN-AWY-2:1
JAZMIN | JAZMIN AWY-03 | 2024-03-11 | 2048.5 | 1792 | 38.4 | KERUI C-320-256-144 | 144 | 4/4 | 2 | 3.056 | 128 | 117 | 30 | NO VOLANTA | 27.17 | 141.3 | 2702 | 54.7 | GAS CRUDO 30% | 32.5 | 4156 | 6770 | OK | OK | 0 | 2.652 | 400 | 1920.21 | 66 | 54 | 0.6 | 8 | 83 | 1448.12 | 23.7 | 0.63 | NO | 1989.96 | 1914.65 | NO | 45.3 | POZO EN SEGUIMIENTO @ 3,1 SPM, CON BOMBEO ESTABLE. MERMA DE NIVEL. MODERADA SUMERGENCIA. ACENTUADA INTERFERENCIA POR GAS CON GP DE FLUIDO VISCOSO. V/V OPERATIVAS. EVALUAR REDUCCION DE SPM. | 74 | 4.4 |  |  |  | 1 | 1 | 5188 | JAZMIN-AWY-3:1
JAZMIN | JAZMIN AX-01 | 2024-03-11 | 2187.11 | 1889.23 | 28.7 | AMPSCOT C-456-305-144 | 144 | 4/4 | 2 | 2.209 | 108 | 105 | 90 | NO VOLANTA | 20.38 | 140.7 | 2748 | 29.5 | GAS CRUDO 20% | 29.5 | 3901 | 6796 | OK | OK | 0.2 | 2.569 | 400 | 1846.72 | 5 | 5 | 0.2 | 0 | 100 | 1437.69 | 2.9 | 0.01 | NO | 1852 | 1807.35 | SI | 151.8 | POZO EN SEGUIMIENTO @ 2,2 SPM, CON BOMBEO ESTABLE. BAJA SUMERGENCIA. MUY SEVERO GOLPE DE FLUIDO VISCOSO. V/V OPERATIVAS. SEGUIMIENTO & MEJORA CON TS. | 92.2 | 3.9 |  |  |  | 1 | 1 | 5189 | JAZMIN-AX-1:1
JAZMIN | JAZMIN AX-03 | 2024-03-11 | 2141.69 | 1858.38 | 134 | AMPSCOT C-456-305-144 | 144 | 4/4 | 2 | 5.607 | 114 | 111 | 90 | NO VOLANTA | 94.9 | 141.2 | 3410 | 350.4 | EMUL CRUDO 70% | 31.3 | 4995 | 7865 | SL | OK | 5.1 | 3.033 | 400 | 2264.5 | 32 | 32 | 0.1 | 2 | 100 | 1493.24 | 14 | 0.1 | NO | 2297.65 | 2233.13 | SI | 0.7 | POZO EN SEGUIMIENTO @ 5,6 SPM, CON BOMBEO ESTABLE. MODERADA SUMERGENCIA.CARTA LLENALIGERA IPG PERDIDA DE CARGA FINALIZANDO LA CARRERA ASCENDENTE: POSIBLE LEVE GOLPE DEL PISTON. TV CON ESCURRIMIENTO: SL. EVALUAR REDUCCION DE SPM. | 87 | 8.5 |  |  |  | 1 | 1 | 5190 | JAZMIN-AX-3:1
JAZMIN | JAZMIN CQ-03 | 2024-03-11 | 1567.5 | 1492 | 133.3 | AMPSCOT C-320-256-144 | 144 | 4/4 | 2 | 3.939 | 109 | 101 | 0 | NB | 93 | 143.3 | 1914 | 0 | NB | 22.2 | 3532 | 4819 | OK | OK | 0 | 1.823 | 400 | 1269.01 | 116 | 116 | 0.1 | 0 | 100 | 1392.22 | 49.4 | 0.03 | NO | 1396.5 | 1342.01 | SI | 120.2 | POZO RECUPERADO POR REESPACIAMIENTO @ 3.9 SPM CON VARIOS EPISODIOS O PERDIDA DE BOMBEO. CARTA CON PPRL 1741 LBS POR ENCIMA DEL PESO DE LA SARTA ACCION DE BOMBA & VALVULAS CON FUNCIONAMIENTO NORMAL. POSIBILIDAD DE RECURRIR NB EVALUAR AUMENTO DE SPM PARA ESTIMULAR & SI EXISTE FUGA QUE ESTA SE MANIFIESTE. | 41.4 | 3.3 |  |  |  | 1 | 1 | 5191 | JAZMIN-CQ-3:1
JAZMIN | JAZMIN M-02 | 2024-03-11 | 1273.5 | 991 | 64.3 | AMPSCOT C-320-256-144 | 144 | 4/4 | 2 | 2.027 | 136 | 106 | 60 | NO VOLANTA | 45.07 | 142.7 | 2144 | 60.8 | EMUL 90% | 21.2 | 3285 | 5051 | OK | OK | 0 | 1.814 | 800 | 1283.83 | 94 | 94 | 1.7 | 21 | 100 | 1415.47 | 41.2 | 2.08 | NO | 1381 | 1367.96 | SI | 2.1 | POZO CON REDUCCION @ 2 SPM, CON BOMBEO INESTABLE. ALTO APORTE DE GAS NIVEL CON RUIDO. MODERADA SUMERGENCIA.ALTO FLUJO DE GAS POR EL ANULAR. :21 MSCFD.MODERADO GOLPE DE FLUIDO CON MODERADA IPG. V/V OPERATIVAS. EVALUAR MINIMIZAR ESPACIAMIENTO. | 42.9 | 1.1 |  |  |  | 1 | 1 | 5192 | JAZMIN-M-2:1
JAZMIN | JAZMIN M-04 | 2024-03-11 | 1406.5 | 1143 | 103.2 | AMPSCOT C-320-256-144 | 144 | 4/4 | 2 | 1.523 | 131 | 112 | 60 | NO VOLANTA | 72.55 | 142.2 | 2241 | 73.3 | AGUA EMUL 90% | 24.2 | 3203 | 5527 | LEVE CIERRE TARDIO | OK | 0 | 2.299 | 800 | 1511.59 | 26 | 26 | 1.3 | 0 | 100 | 1315 | 12.7 | 0.78 | SI | 1543.5 | 1436.21 | SI | 1.8 | POZO EN SEGUIMIENTO @ 1,5 SPM, CON BOMBEO ESTABLE. CON ALTO APORTE DE GAS NIVEL CON RUIDOLEVE CIERRE TARDIO DE LA TV. LEVE GP DE FLUIDO IPG. V/V OPERATIVAS. CONT. SEGUIMIENTO | 54.6 | 1.6 |  |  |  | 1 | 1 | 5193 | JAZMIN-M-4:1
JAZMIN | JAZMIN M-06 | 2024-03-11 | 1474 | 1151 | 54.1 | AMPSCOT C-320-256-144 | 144 | 4/4 | 2.25 | 4.675 | 169 | 126 | 60 | 500-20" | 38.22 | 141.7 | 2592 | 149.4 | EMUL 90% | 27.8 | 2802 | 5469 | OK | OK | 0 | 2.035 | 400 | 1353.28 | 100 | 90 | 1.1 | 4 | 87 | 1330 | 38.8 | 0.48 | NO | 1506.28 | 1300.63 | SI | 30.1 | POZO EN SEGUIMIENTO @ 1,5 SPM, CON BOMBEO ESTABLE. CON ALTO APORTE DE GAS NIVEL CON RUIDOLEVE CIERRE TARDIO DE LA TV. LEVE GP DE FLUIDO IPG. V/V OPERATIVAS. CONT. SEGUIMIENTO | 85.7 | 4.6 |  |  |  | 1 | 1 | 5194 | JAZMIN-M-6:1
JAZMIN | JAZMIN M-07 | 2024-03-11 | 1684.8 | 1091.6 | 132.5 | AMPSCOT C-320-256-144a | 144 | 4/4 | 2 | 5.056 | 103 | 102 | 60 | 500-30" | 93.23 | 142.2 | 2238 | 312.5 | EMUL 90% | 30.1 | 4320 | 5104 | OK | LIFTED | 0 | 1.911 | 400 | 1402.67 | 139 | 139 | 0.5 | 0 | 100 | 1468 | 59.1 | 0.17 | NO | 1568.16 | 1433.98 | SI | 103.2 | POZO EN SEGUIMIENTO @ 5,0 SPM, CON BOMBEO ESTABLE. LEVE DESCENSO DE NIVEL. BUENA SUMERGENCIA. CARTA MUESTRA UN POSIBLE DESGASTE EN EL BARRIL POR LA PERDIDA DE CARGA MARCADA, SV LEVANTADA. EVALUAR POR OPTIMIZACION. NOTA. UBM CONTINUA CON FRENO DISTENDIDO. | 79.9 | 8.6 |  |  |  | 1 | 1 | 5195 | JAZMIN-M-7:1
JAZMIN | JAZMIN P-01 | 2024-03-11 | 1236.81 | 968.62 | 31.8 | AMPSCOT C-320-256-144 | 144 | 4/4 | 2 | 3.34 | 112 | 94 | 30 | 500-1´20" | 22.27 | 142.9 | 1915 | 49.6 | EMUL 90% | 19.7 | 3104 | 4857 | OK | OK | 0 | 1.78 | 800 | 1223.75 | 102 | 102 | 0.1 | 1 | 100 | 1375 | 42.7 | 0.09 | NO | 1325.72 | 1325.72 | SI | 5.9 | POZO CON BAJA ADMISION DE LA BOMBA @ 3,3 SPM, CON BOMBEO ESTABLE. MERMA DE NIVEL. BUENA SUMERGENCIA. .MUY SEVERO GOLPE DE FLUIDO CON LEVE IPG. V/V OPERATIVAS. EVALUAR LEVE REDUCCION DE SPM. | 37 | 0.9 |  |  |  | 1 | 1 | 5196 | JAZMIN-P-1:1
JAZMIN | JAZMIN P-04 | 2024-03-11 | 1397.5 | 1021 | 52.3 | AMPSCOT C-320-256-144 | 144 | 4/4 | 2 | 1.875 | 109 | 96 | 30 | NO VOLANTA | 36.9 | 141.6 | 1995 | 45.7 | EMUL 88% | 24.4 | 2908 | 5127 | OK | OK | 0 | 1.993 | 400 | 1494 | 0 | 0 | 0.2 | 0 | 100 | 1499.25 | 0.1 | 0.02 | NO | 1450.68 | 1346.97 | SI | 0.1 | POZO EN SEGUIMIENTO @ 1,9 SPM, CON BOMBEO ESTABLE. DESCENSO DE CONDICIONES. SIN SUMERGENCIA. ACENTUADO GOLPE DE FLUIDO MUY STUFFING AJUSTADO. GOLPE AL FINAL DE LA CARRERA ASCENDENTE. V/V OPERATIVAS. MEJORA CON TS. | 56.7 | 1.4 |  |  |  | 1 | 1 | 5197 | JAZMIN-P-4:1
JAZMIN | JAZMIN P-05 | 2024-03-11 | 1370 | 1041 | 15.6 | AMPSCOT C-320-256-144 | 144 | 4/4 | 2 | 1.442 | 90 | 89 | 30 | NO VOLANTA | 10.9 | 142.8 | 1803 | 10.5 | CRUDO 40% | 22.3 | 3362 | 4974 | OK | OK | 0 | 1.724 | 400 | 1259.37 | 41 | 34 | 0.6 | 7 | 83 | 1460.99 | 15 | 1.12 | NO | 1306.32 | 1239.49 | SI | 36.9 | POZO CON LEVE REDUCCION @ 1,4 SPM, CON BOMBEO ESTABLE. NIVEL CON MUCHO RUIDO Y GAS, MODERADA SUMERGENCIA. FLUJO DE GAS EN EL ANULAR :7 MSCFD.MUY SEVERO GOLPE DE FLUIDO CON LEVE INTERFERENCIA POR GAS. ALTA FRICCION. V/V OPERATIVAS. EVALUAR TS. | 46.5 | 1.2 |  |  |  | 1 | 1 | 5198 | JAZMIN-P-5:1
JAZMIN | JAZMIN P-07 | 2024-03-11 | 1273 | 1179 | 87.9 | AMPSCOT C-320-256-144a | 144 | 4/4 | 2 | 3.103 | 110 | 92 | 30 | NO VOLANTA | 61.68 | 142.6 | 1985 | 127.3 | EMUL 90% | 23.7 | 3783 | 5681 | OK | OK | 0.1 | 1.983 | 400 | 1418.14 | 63 | 63 | 0 | 0 | 100 | 1430.3 | 26.6 | 0.05 | NO | 1491.69 | 1376.26 | SI | 0.3 | POZO CON LEVE REDUCCION @ 3,1 SPM, CON BOMBEO ESTABLE. NIVEL CON MUCHO RUIDO Y GAS. MODERADA SUMERGENCIA..MODERADA IPG, MANEJO DE SOLIDOS. V/V OPERATIVAS. CONT. SEGUIMIENTO NOTA. UBM CONTINUA FRENO DISTENDIDO.Aviso SAP: 300503244, creado 21/01/2024. | 37.2 | 2.8 |  |  |  | 1 | 1 | 5199 | JAZMIN-P-7:1
JAZMIN | JAZMIN AJ-01 | 2024-03-09 | 1581.4 | 1475.81 | 52.4 | AMPSCOT C-320-256-144 | 144 | 4/4 | 2 | 3.082 | 98 | 96 | 20 | 500-35" | 36.72 | 142.6 | 1973 | 75.3 | EMUL 88% | 23.1 | 3226 | 5305 | OK | OK | 0.1 | 2.118 | 400 | 1315.58 | 62 | 62 | 0.4 | 0 | 100 | 1242.29 | 26.3 | 0.18 | NO | 1381.51 | 1340.64 | SI | 112.1 | POZO CON AUMENTO @ 3,1 SPM, CON BOMBEO ESTABLE. MODERADA SUMERGENCIA. ACENTUADO GOLPE DE FLUIDO V/V OPERATIVAS. SEGUIMIENTO | 53.5 | 2.2 |  |  |  | 1 | 1 | 5200 | JAZMIN-AJ-1:1
JAZMIN | JAZMIN AJ-02 | 2024-03-09 | 1547.76 | 1418.53 | 36.8 | AMPSCOT C-320-256-144a | 144 | 3/3 | 2 | 4.119 | 106 | 98 | 20 | NO VOLANTA | 25.98 | 141.8 | 2085 | 70.8 | EMUL 90% | 30.1 | 3271 | 5565 | OK | OK | 0 | 1.989 | 400 | 1425.7 | 94 | 94 | 0.4 | 1 | 100 | 1433.59 | 39.3 | 0.09 | NO | 1524.57 | 1477.59 | NO | 49.3 | POZO FRIO EN SEGUIMIENTO @ 4,1 SPM, CON BOMBEO "ESTABLE". MODERADA SUMERGENCIA .ACENTUADO GOLPE DE FLUIDO CON ALTA FRICCION. LIGERA IPG. V/V OPERATIVAS. EVALUAR TS. | 82.2 | 6.5 |  |  |  | 1 | 1 | 5201 | JAZMIN-AJ-2:1
JAZMIN | JAZMIN AJ-03 | 2024-03-09 | 1594.87 | 1470.75 | 64.4 | AMPSCOT C-320-256-144a | 144 | 3/3 | 2 | 3.636 | 125 | 105 | 20 | 500-1´30" | 45.27 | 142.4 | 2132 | 109.3 | EMUL 95% | 25 | 3471 | 5373 | OK | OK | 0.1 | 2.003 | 400 | 1419.26 | 145 | 145 | 0.4 | 0 | 100 | 1417.14 | 60.6 | 0.17 | NO | 1571 | 1521.93 | SI | 71 | POZO EN SEGUIMIENTO @ 3,6 SPM, CON BOMBEO ESTABLE. LEVE MEJORA DE FLUJO DE GAS EN EL SISTEMA. BUENA SUMERGENCIA .MODERADO GOLPE DE FLUIDO CON LIGERA IPG. LEVE MANEJO DE SOLIDOS. V/V OPERATIVAS. CONT. SEGUIMIENTO | 57.7 | 2.9 |  |  |  | 1 | 1 | 5202 | JAZMIN-AJ-3:1
JAZMIN | JAZMIN AJ-04 | 2024-03-09 | 2043.5 | 1793 | 37.3 | AMPSCOT C-320-256-144 | 129.6 | 4/4 | 2 | 1.523 | 103 | 100 | 20 | 500-40" | 29.57 | 126.2 | 2955 | 26.5 | CRUDO 40% | 33.9 | 6080 | 7616 | OK | LIFTED | 0 | 2.738 | 400 | 2020.54 | 12 | 12 | 0.3 | 0 | 100 | 1475.93 | 5.3 | 0.22 | NO | 2032.8 | 2023.51 | SI | 10.2 | POZO CON REDUCCION @ 1,5 SPM, CON BOMBEO ESTABLE. BAJA SUMERGENCIA. ACENTUADO GOLPE DE FLUIDO CON ALTA FRICCION & LEVE IPG. SV LEVATADA NOTA. V/V ANULAR MUY PRESIONADA, SE TOMA REGISTRO CON APOYO DEL PERSONAL DE MASA. SE DJA A LA ATMOSFERA VALVULA MALA. SE REPORTA AL SUPERVISOR | 70.3 | 1.5 |  |  |  | 1 | 1 | 5203 | JAZMIN-AJ-4:1
JAZMIN | JAZMIN AJ-05 | 2024-03-09 | 1585 | 1421 | 92.9 | AMPSCOT C-320-256-144a | 144 | 3/3 | 2 | 2.936 | 102 | 93 | 20 | NO VOLANTA | 65.24 | 142.4 | 2188 | 127.2 | EMUL 90% | 24.4 | 3584 | 5595 | SL | OK | 1.8 | 1.888 | 800 | 1381.37 | 191 | 191 | 0.3 | 0 | 100 | 1463.31 | 79.7 | 0.12 | NO | 1574 | 1565.87 | SI | 84.7 | POZO CON LIGERO AUMENTO @ 2,9 SPM, CON BOMBEO ESTABLE. POZO CON ALTO APORTE DE GAS SE HACE DISPARO CON 800 PSI. NIVEL CON RUIDO. BUENA SUMERGENCIA. MODERADA IPG. TV CON ESCURRIMIENTO. SEGUIMIENTO | 48.1 | 2.4 |  |  |  | 1 | 1 | 5204 | JAZMIN-AJ-5:1
JAZMIN | JAZMIN AK-05A | 2024-03-09 | 1681.62 | 1540.25 | 71.7 | AMPSCOT C-456-305-144 | 144 | 4/4 | 2 | 4.489 | 115 | 98 | 50 | 500-20" | 50.29 | 142.5 | 2140 | 150 | EMUL 80% | 21.9 | 3376 | 5655 | SL | OK | 1.1 | 2.085 | 400 | 1469.48 | 23 | 23 | 0.2 | 0 | 100 | 1409.58 | 10.1 | 0.02 | NO | 1494.55 | 1446.16 | NO | 89.8 | POZO EN SEGUIMIENTO @ 4,5 SPM, CON BOMBEO & OPERANDO ESTABLE. MODERADA SUMERGENCIA. MODERADO GOLPE DE FLUIDO CON LEVE INTERFERENCIA POR GAS. FLUCTUACION DE CARGA ARMONICAS POSIBLE ROD GUIDE DESGASTADA. STUFFING AJUSTADO. V/V OPERATIVAS. CONT. SEGUIMIENTO. | 67.3 | 3.2 |  |  |  | 1 | 1 | 5205 | JAZMIN-AK-5:1
JAZMIN | JAZMIN B-01 | 2024-03-09 | 1631.5 | 1506 | 39.1 | AMPSCOT C-320-256-144a | 144 | 3/3 | 2 | 4.762 | 116 | 98 | 20 | NO VOLANTA | 27.44 | 142.6 | 2138 | 86.9 | EMUL 94% | 29 | 3518 | 5550 | LEVE PERDIDA DE CARGA | OK | 0 | 2.081 | 400 | 1487.28 | 94 | 94 | 0.8 | 0 | 100 | 1429.39 | 38.8 | 0.4 | NO | 1588.7 | 1506.99 | SI | 56.7 | POZO EN SEGUIMIENTO @ 4,8 SPM, CON BOMBEO & OPERANDO ESTABLE. MODERADA SUMERGENCIA. ACENTUADO GOLPE DE FLUIDO CON ALTA FRICCION & STUFFING AJUSTADO. TV CON LEVE PERDIDA DE CARGA CONT. SEGUIMIENTO | 78.4 | 5.2 |  |  |  | 1 | 1 | 5206 | JAZMIN-B-1:1
JAZMIN | JAZMIN B-02 | 2024-03-09 | 1574.5 | 1448 | 65.4 | AMPSCOT C-320-256-144a | 144 | 3/3 | 2 | 2.597 | 131 | 102 | 20 | NO VOLANTA | 45.89 | 142.6 | 1999 | 79.3 | EMUL 70% | 28.3 | 3317 | 5778 | OK | OK | 0 | 2.117 | 400 | 1409.58 | 71 | 71 | 0.5 | 0 | 100 | 1331.68 | 29.6 | 0.03 | SI | 1484 | 1428.88 | NO | 68.8 | POZO CON REDUCCION @ 2,6 SPM, CON BOMBEO ESTABLE. MODERADA SUMERGENCIA. .MODERADO GOLPE DE FLUIDO VISCOSO CON ALTA FRICCION E IPG. FLUCTUACION CARGA ARMONICA . V/V OPERATIVAS. SEGUIMIENTO | 79.4 | 3.4 |  |  |  | 1 | 1 | 5207 | JAZMIN-B-2:1
JAZMIN | JAZMIN B-03 | 2024-03-09 | 1540 | 1413 | 75.4 | AMPSCOT C-320-256-144a | 144 | 3/3 | 2 | 4.972 | 124 | 103 | 60 | NO VOLANTA | 52.89 | 142.5 | 2314 | 174.8 | EMUL 90% | 25.2 | 3537 | 5536 | OK | OK | 0 | 1.929 | 400 | 1391.18 | 101 | 101 | 0.6 | 0 | 100 | 1442.39 | 41.6 | 0.03 | NO | 1492.5 | 1491.66 | SI | 63.1 | POZO CON REDUCCION @ 5 SPM, CON BOMBEO ESTABLE. RECUPERA CONDICIONES. BUENA SUMERGENCIA..MODERADA IPG. V/V OPERATIVAS. . SEGUIMIENTO | 63.4 | 2.6 |  |  |  | 1 | 1 | 5208 | JAZMIN-B-3:1
JAZMIN | JAZMIN B-05 | 2024-03-09 | 1592 | 1476 | 52.6 | AMPSCOT C-320-256-144a | 144 | 3/3 | 2 | 1.62 | 104 | 101 | 60 | NO VOLANTA | 36.9 | 142.5 | 2127 | 39.7 | EMUL 90% | 21.8 | 3157 | 4932 | OK | OK | 0 | 2.077 | 400 | 1433.24 | 42 | 42 | 1 | 0 | 100 | 1380.11 | 17.1 | 0.28 | SI | 1478.11 | 1423.03 | NO | 65.8 | POZO CON REDUCCION @ 1,6 SPM, CON BOMBEO ESTABLE. MODERADA SUMERGENCIA- ACENTUADO GOLPE DE FLUIDO V/V OPERATIVAS. SEGUIMIENTO | 49 | 0.9 |  |  |  | 1 | 1 | 5209 | JAZMIN-B-5:1
JAZMIN | JAZMIN BC-01 | 2024-03-09 | 1570 | 1479 | 23.6 | KERUI C-320-256-144 | 144 | 4/4 | 2 | 1.546 | 84 | 83 | 0 | NB | 16.48 | 143.2 | 1837 | 0 | NB | 21.6 | 3999 | 4976 | LEVE PERDIDA DE CARGA | LIFTED | 0 | 2.069 | 400 | 1416.02 | 0 | 0 | 0.2 | 0 | 100 | 1368.8 | 0.2 | 0.07 | NO | 1346.6 | 1344.22 | SI | 69.5 | POZO CON LEVE AUMENTO @ 1,5 SPM, CON BOMBEO DEFICIENTE. NO PREESIONA. POZO FRIO & ACHICADO. SIN SUMERGENCIA. LEVE GP DE BOMBA. CARTA MOSTRANDO ALTAS CARGAS POR FLUIDO FRIO. REESPACIAR & OPERAR A BAJOS SPM & EVALUAR TS. | 26.5 | 0.6 |  |  |  | 1 | 1 | 5210 | JAZMIN-BC-1:1
JAZMIN | JAZMIN BC-02 | 2024-03-09 | 1568.5 | 1473 | 61.9 | KERUI C-320-256-144 | 144 | 3/3 | 2 | 3.742 | 110 | 91 | 70 | 500-1´15" | 43.59 | 141.9 | 2305 | 108 | EMUL AGUA 95% | 26.5 | 3451 | 5732 | OK | OK | 0.1 | 1.928 | 400 | 1408.21 | 117 | 113 | 0.2 | 2 | 97 | 1460.8 | 47.8 | 0.23 | NO | 1525.82 | 1518.43 | SI | 66.6 | POZO CON AUMENTO @ 3,7 SPM, CON BOMBEO ESTABLE. BUENA SUMERGENCIA. ACENTUADO GOLPE DE FLUIDO CON LEVE INTERFERENCIA POR GAS. FLUCTUACION ARMONICA POR [ ] FLUIDO. V/V OPERATIVAS. SEGUIMIENTO | 61.7 | 3.4 |  |  |  | 1 | 1 | 5211 | JAZMIN-BC-2:1
JAZMIN | JAZMIN BC-03 | 2024-03-09 | 1709 | 1615 | 54 | KERUI C-320-256-144 | 144 | 4/4 | 2 | 2.253 | 99 | 91 | 100 | 500-30" | 38.17 | 141.5 | 2415 | 56.7 | EMUL 70% | 25.2 | 3261 | 5897 | OK | OK | 0 | 2.157 | 400 | 1585.12 | 61 | 61 | 0.2 | 0 | 100 | 1469.74 | 25.6 | 0.03 | NO | 1653 | 1542.01 | SI | 48.4 | POZO EN SEGUIMIENTO @ 2,3 SPM, CON BOMBEO ESTABLE. LIGERO DESCENSO DE CONDICIONES DE BOMBEO. MODERADA SUMERGENCIA. .ACENTUADO GOLPE DE FLUIDO CON LEVE IPG. V/V OPERATIVAS. CONT. SEGUIMIENTO | 55.7 | 1.6 |  |  |  | 1 | 1 | 5212 | JAZMIN-BC-3:1
JAZMIN | JAZMIN BC-04 | 2024-03-09 | 1589.5 | 1488 | 57.3 | KERUI C-320-256-144 | 144 | 4/4 | 2 | 3.383 | 96 | 88 | 80 | NO VOLANTA | 40.35 | 142.1 | 2314 | 90.5 | EMUL 95% | 25.4 | 3384 | 5452 | OK | OK | 0 | 2.04 | 400 | 1489.33 | 31 | 31 | 0.3 | 0 | 100 | 1460.13 | 13.3 | 0.06 | NO | 1523.07 | 1501.67 | SI | 41.3 | POZO EN SEGUIMIENTO @ 3,4 SPM, CON BOMBEO & OPERANDO ESTABLE. MODERADA SUMERGENCIA. ACENTUADO GOLPE DE FLUIDO CON ALTA FRICICON. LEVE MANEJO DE SOLIDOS. V/V OPERATIVAS. CONT. SEGUIMIENTO | 65 | 2.8 |  |  |  | 1 | 1 | 5213 | JAZMIN-BC-4:1
JAZMIN | JAZMIN BC-05 | 2024-03-09 | 1673.5 | 1547 | 41.3 | KERUI C-320-256-144 | 144 | 3/3 | 2.25 | 2.123 | 134 | 95 | 80 | 500-20" | 29.2 | 141.4 | 2988 | 51.7 | EMUL 90% | 27.7 | 4277 | 6053 | OK | OK | 0 | 2.264 | 400 | 1643.66 | 0 | 0 | 0.1 | 0 | 100 | 1452 | 0.6 | 0.16 | NO | 1634.15 | 1543.47 | NO | 12.7 | POZO CON REDUCCION @ 2,1 SPM, CON BOMBEO ESTABLE. SIN SUMERGENCIA. ACENTUADO GOLPE DE FLUIDO. FLUCTUACION CARGA ERROR GUIDE. V/V OPERATIVAS. SEGUIMIENTO | 69.3 | 1.7 |  |  |  | 1 | 1 | 5214 | JAZMIN-BC-5:1
JAZMIN | JAZMIN C-01 | 2024-03-09 | 1565.5 | 1322 | 72.1 | AMPSCOT C-320-256-144a | 144 | 3/3 | 2 | 3.536 | 127 | 108 | 70 | NO VOLANTA | 50.52 | 142.7 | 2133 | 118.9 | EMUL 90% | 24.7 | 3291 | 5317 | OK | OK | 0 | 1.829 | 400 | 1371.67 | 54 | 54 | 0.7 | 0 | 100 | 1499.91 | 22.2 | 0 | NO | 1432.71 | 1342.71 | SI | 75.5 | POZO EN SEGUIMIENTO @ 3,5 SPM, CON BOMBEO UN POCO INESTABLE. CON LEVE DESCENSO DE CONDICIONES DE BOMBEO. MODERADA SUMERGENCIA . MODERADO GOLPE DE FLUIDO CON IPG. V/V OPERATIVAS. EVALUAR MINIMIZAR ESPACIAMIENTO O LEVE REDUCCION DE SPM. | 56.6 | 3.1 |  |  |  | 1 | 1 | 5215 | JAZMIN-C-1:1
JAZMIN | JAZMIN C-02 | 2024-03-09 | 1430 | 1217 | 98.8 | AMPSCOT C-320-256-144a | 144 | 3/3 | 2 | 4.932 | 118 | 105 | 70 | NO VOLANTA | 69.12 | 142.9 | 2091 | 227.1 | EMUL 90% | 23.1 | 3231 | 5127 | SL | OK | 1.8 | 1.699 | 400 | 1251.04 | 122 | 122 | 0.6 | 0 | 100 | 1472.67 | 50.9 | 0.17 | NO | 1373.5 | 1373.43 | SI | 76.6 | POZO EN SEGUIMIENTO @ 4,9 SPM, CON BOMBEO UN POCO INESTABLE. BUENA SUMERGENCIA. MODERADA IPG. TV CON ESCURRIMIENTO. EVALUAR LEVE REDUCCION DE SPM. | 55.9 | 3.2 |  |  |  | 1 | 1 | 5216 | JAZMIN-C-2:1
JAZMIN | JAZMIN N-01 | 2024-03-09 | 1581.5 | 1235 | 54.9 | AMPSCOT C-320-256-144 | 129.6 | 4/4 | 2 | 1.907 | 100 | 91 | 60 | NO VOLANTA | 42.32 | 129.6 | 2214 | 48.8 | AGUA CRUDO 90% | 15.1 | 3112 | 3415 | = | = | 0 | 1.851 | 400 | 1287.43 | 247 | 221 | 0.1 | 5 | 89 | 1391.07 | 93.2 | 0.41 | NO | 1591.67 | 1416.93 | SI | 89.7 | POZO CON REDUCCION POR EL RECIERRE DEL DIA @ 1,9 SPM, CON BOMBEO DEFICIENTE. RECUPERA NIVEL & SUMERGENCIA. BUENA SUMERGENCIA. REESPACIAR & AUMENTAR SPM. NOTA: FRENO DISTENDIDO. | 21.7 | 0.9 |  |  |  | 1 | 1 | 5217 | JAZMIN-N-1:1
JAZMIN | JAZMIN N-04 | 2024-03-09 | 1491.5 | 1223 | 64.1 | AMPSCOT C-320-256-144 | 129.6 | 3/4 | 2 | 5.751 | 155 | 96 | 60 | EMPAQUES MALOS | 49.96 | 128.3 | 1953 | 172 | EMUL 86% | 25.1 | 3019 | 5231 | OK | OK | 0 | 1.829 | 400 | 1257.47 | 102 | 102 | 0.3 | 0 | 100 | 1375.04 | 42.7 | 0.02 | NO | 1391.8 | 1234.76 | SI | 76.9 | POZO CON AUMENTO @ 5,8 SPM, CON BOMBEO ESTABLE. BUENA SUMERGENCIA. IPG. LEVE GOLPE DE BOMBA. V/V OPERATIVAS. SEGUIMIENTO | 68.6 | 5 |  |  |  | 1 | 1 | 5218 | JAZMIN-N-4:1
JAZMIN | JAZMIN N-05 | 2024-03-09 | 1455.5 | 1169 | 78.4 | AMPSCOT C-320-256-144 | 129.6 | 3/4 | 2 | 2.795 | 97 | 91 | 60 | 500-35" | 61.89 | 126.7 | 1995 | 102.2 | GAS CRUDO 70% | 32.4 | 2634 | 5256 | SL | OK | 1.3 | 1.753 | 400 | 1264.91 | 125 | 125 | 0.2 | 0 | 100 | 1443.14 | 52.4 | 0.16 | NO | 1425.8 | 1263.99 | SI | 62.9 | P POZO EN SEGUIMIENTO @ 2,8 SPM, CON BOMBEO ESTABLE. CON RECUPERACION DE CONDICIONES TAL VEZ POR RECIERRE A LA MADRUGADA. EL. BUENA SUMERGENCIA. .MODERADO GOLPE DE FLUIDO VISCOSO CON ALTA FRICCION & IPG. STUFFING MUY AJUSTADO. ESCURRIMIENTO EN LA TV. | 90.6 | 4.8 |  |  |  | 1 | 1 | 5219 | JAZMIN-N-5:1
JAZMIN | JAZMIN AB-01 | 2024-03-08 | 1822.85 | 1685.7 | 53.3 | KERUI C-320-256-144 | 115.2 | 1/3 | 2 | 5.028 | 113 | 84 | 40 | 500-25" | 47.04 | 113.3 | 2399 | 124.9 | AGUA 100% | 29 | 4002 | 6371 | OK | OK | 0.3 | 1.98 | 400 | 1456.99 | 193 | 181 | 0.3 | 3 | 94 | 1471.7 | 75.7 | 0.21 | NO | 1652.93 | 1638.8 | SI | 148.2 | POZO EN SEGUIMIENTO @ 5 SPM, CON BOMBEO ESTABLE. BUENA SUMERGENCIA. MODERADO GOLPE DE FLUIDO CON LEVE INTERFERENCIA POR GAS. MANEJO DE SOLIDOS. V/V OPERATIVAS. CONT. SEGUIMIENTO | 71.1 | 2.8 |  |  |  | 1 | 1 | 5220 | JAZMIN-AB-1:1
JAZMIN | JAZMIN AB-02 | 2024-03-08 | 2242 | 2118 | 66.1 | KERUI C-320-256-144 | 115.2 | 1/3 | 2 | 2.965 | 113 | 108 | 40 | 500-40" | 59.06 | 111.8 | 3263 | 91.4 | EMUL 90% | 32.4 | 5252 | 7820 | SL | OK | 4 | 2.753 | 400 | 1971.36 | 303 | 303 | 0.2 | 0 | 100 | 1432.16 | 127.5 | 0.02 | NO | 2277 | 2261.46 | NO | 113 | POZO CON REDUCCION @ 3 SPM, CON BOMBEO ESTABLE. RECUPERA NIVEL. MEJORA FLUJO DE GAS EN EL SISTEMA. ALTA SUMERGENCIA.TV CON DEFICIENCIA -DESGATE E IPG. EVALUAR AUMENTO @ 4.2 | 54.9 | 2.2 |  |  |  | 1 | 1 | 5221 | JAZMIN-AB-2:1
JAZMIN | JAZMIN AB-03 | 2024-03-08 | 1724.02 | 1652.05 | 34.3 | KERUI C-320-256-144 | 115.2 | 1/3 | 2 | 1.491 | 111 | 106 | 40 | 500-30" | 30.38 | 113 | 2265 | 23.9 | AGUA CRUDO 70% | 25.7 | 3735 | 6358 | OK | OK | 0.5 | 2.087 | 400 | 1528.48 | 66 | 66 | 0.7 | 0 | 100 | 1464.76 | 27.2 | 0.1 | NO | 1596 | 1573.66 | SI | 84.1 | POZO EN SEGUIMIENTO @ 1,5 SPM, CON BOMBEO ESTABLE. MODERADA SUMERGENCIA. ACENTUADO GOLPE DE FLUIDO E IPG. V/V OPERATIVAS. CONT. SEGUIMIENTO | 50.2 | 0.8 |  |  |  | 1 | 1 | 5222 | JAZMIN-AB-3:1
JAZMIN | JAZMIN AB-04 | 2024-03-08 | 1821 | 1673.06 | 40.4 | KERUI C-320-256-144 | 115.2 | 1/3 | 2 | 2.908 | 119 | 117 | 0 | NB | 35 | 115.3 | 2466 | 0 | NB | 25.4 | 3779 | 6305 | SL | OK | 3.1 | 2.044 | 400 | 1509.51 | 289 | 283 | 0.3 | 1 | 98 | 1477.02 | 118.5 | 0.11 | NO | 1805.72 | 1777.55 | NO | 125.2 | POZO NB CON PPRL 1990 LBS POR ENCIMA DEL PESO DE LA SARTA, CON TV PRESENTANDO DEFICENCIA O DESGASTE. RECUPERACION DE NIVEL & SUMERGENCIA. BOMBA DESGASTADA. EVALUAR REESPACIAR & AUMENTAR SPM. | 46.2 | 2.5 |  |  |  | 1 | 1 | 5223 | JAZMIN-AB-4:1
JAZMIN | JAZMIN AC-05 | 2024-03-08 | 1323.5 | 1133 | 71.4 | AMPSCOT C-320-256-144 | 129.6 | 3/4 | 2 | 3.974 | 124 | 96 | 70 | 500-15" | 55.73 | 128.1 | 1750 | 132.4 | AGUA 90% | 21.5 | 2346 | 4268 | LIGERO CIERRE TARDIO | OK | 0 | 1.528 | 400 | 1110.46 | 136 | 136 | 0 | 0 | 100 | 1453.48 | 56.8 | 0.05 | NO | 1275.93 | 1115.85 | SI | 74.3 | POZO EN SEGUIMIENTO @ 4.0 SPM, CON BOMBEO ESTABLE. CON LIGERA RECUPERACIO DE CONDICIONES. BUENA SUMERGENCIA. LIGERO CIERRE TARDIO. .MODERADO GOLPE DE FLUIDO CON LEVE IPG. MANEJO DE SOLIDOS. V/V OPERATIVAS. CONT. SEGUIMIENTO | 58.2 | 2.8 |  |  |  | 1 | 1 | 5224 | JAZMIN-AC-5:1
JAZMIN | JAZMIN AC-07 | 2024-03-08 | 1324 | 1146 | 69.3 | AMPSCOT C-320-256-144 | 129.6 | 3/4 | 2 | 4.176 | 128 | 96 | 70 | NO VOLANTA | 53.98 | 128.3 | 1766 | 134.9 | EMUL 85% | 21.6 | 2949 | 4626 | LIGERA PERDIDA DE CARGA | OK | 0.1 | 1.587 | 400 | 1083.96 | 279 | 279 | 0.1 | 0 | 100 | 1366.05 | 95.9 | 0.04 | NO | 1373.9 | 1346.76 | SI | 79.5 | POZO EN SEGUIMIENTO @ 4,2 SPM, CON BOMBEO UN POCO INESTABLE & OPERANDO ESTABLE. BUENA SUMERGENCIA. .MODERADA INTERFERENCIA POR GAS. MANEJO DE SOLIDOS. LIGERA PERDIDA DE CARGA DE TV. CONT. SEGUIMIENTO NOTA: UBM CONTINUA CON FRENO DISTENDIDOS. | 47.5 | 2.6 |  |  |  | 1 | 1 | 5225 | JAZMIN-AC-7:1
JAZMIN | JAZMIN AE-02 | 2024-03-08 | 1660.7 | 1184.4 | 89.3 | LUFKIN C-456D-256-144 | 144 | 4/4 | 2 | 5.279 | 132 | 108 | 50 | 500-25" | 62.59 | 142.7 | 1955 | 219.8 | EMUL 90% | 24.7 | 3305 | 5157 | SL | OK | 1.9 | 1.79 | 400 | 1322.57 | 97 | 86 | 0.6 | 4 | 89 | 1477.73 | 36.3 | 0.54 | NO | 1446 | 1266.25 | SI | 106.5 | POZO CON LEVE REDUCCION @ 5,3 SPM, CON BOMBEO ESTABLE. CON LIGERA RECUPERACION DE NIVEL. MODERADA SUMERGENCIA..MODERADA INTERFERENCIA POR GAS. STUFFING AJUSTADO. . TV CON ESCURRIMIENTO. SEGUIMIENTO | 69.8 | 7 |  |  |  | 1 | 1 | 5226 | JAZMIN-AE-2:1
JAZMIN | JAZMIN AE-07 | 2024-03-08 | 1728.5 | 1238 | 107.6 | LUFKIN C-456D-256-144 | 125.617 | 3/4 | 2 | 4.639 | 198 | 133 | 50 | 500-1´25" | 88.5 | 121.6 | 2492 | 232.9 | EMUL GAS 96 | 28.6 | 4039 | 5214 | SL | OK | 1.1 | 1.475 | 400 | 1061.77 | 669 | 638 | 0.3 | 2 | 94 | 1439.69 | 266.9 | 0.29 | SI | 1912 | 1649.03 | NO | 206.1 | POZO POST INYECCION @ 4,6 SPM, CON BOMBEO ESTABLE. ALTA SUMERGENCIA. CARTA LLENA CON SEVERO GP DE BOMBA. TV CON ESCURRIMIENTO. SEGUIMIENTO | 78.1 | 3.9 |  |  |  | 1 | 1 | 5227 | JAZMIN-AE-7:1
JAZMIN | JAZMIN AE-08 | 2024-03-08 | 1369.62 | 1122.25 | 114.5 | LUFKIN C-456-256-144 | 125.617 | 3/4 | 2 | 3.75 | 128 | 105 | 50 | NO VOLANTA | 92.17 | 124.3 | 1982 | 200.3 | EMUL 90% | 24.2 | 2817 | 4921 | SL | OK | 1.4 | 1.877 | 400 | 1270.54 | 89 | 80 | 0.5 | 4 | 89 | 1353.8 | 34.2 | 0.54 | NO | 1375.77 | 1276.96 | SI | 32.1 | POZO CON LEVE AUMENTO @ 3,8 SPM, CON BOMBEO ESTABLE. MODERADA SUMERGENCIA. INTERFERENCIA POR GAS. TV CON ESCURRIMIENTO. SEGUIMIENTO | 58.8 | 4.6 |  |  |  | 1 | 1 | 5228 | JAZMIN-AE-8:1
JAZMIN | JAZMIN AP-02 | 2024-03-08 | 1525.5 | 1296 | 78.8 | ZIMEC C-456-256-144 | 144 | 4/4 | 2 | 1.854 | 181 | 165 | 50 | NO VOLANTA | 55.11 | 143 | 1884 | 68.1 | AGUA 80% | 20.4 | 3450 | 5061 | OK | OK | 0.8 | [11 empty] | SI | 1360 | 1207.92 | SI |  | POZO POST INYECCION @ 1,9 SPM, CON BOMBEO ESTABLE. ACENTUADO IPG & CARGAS VIBRANTES EN AMBAS CARRERAS. LEVE GOLPE DE BOMBA. TV CON ESCURRIMIENTO. NO SE TOMA REGISTRO ACUSTICO DEBIDO A LA ALTA TEMPERATURA Y VAPOR EN EL ANULAR: 165 °F UBM CONTINUA FRENO DISTENDIDO REPORTADO DESDE OCTUBRE 2023 | 33.1 | 1.1 |  |  |  | 0 | 1 | 5229 | JAZMIN-AP-2:1
JAZMIN | JAZMIN AT-01 | 2024-03-08 | 1618.5 | 1526 | 63.4 | AMPSCOT C-320-256-144a | 144 | 3/3 | 2 | 3.659 | 118 | 111 | 20 | NO VOLANTA | 44.44 | 142.7 | 2245 | 108.3 | AGUA 80% | 22.2 | 3462 | 5337 | OK | OK | 0.6 | 1.706 | 400 | 1257.11 | 290 | 271 | 0.6 | 3 | 94 | 1473.75 | 113.5 | 0.26 | SI | 1556.81 | 1526.35 | NO | 138.3 | POZO POST INYECCION @ 3,7 SPM, CON BOMBEO ESTABLE. ALTA SUMERGENCIA. .MODERADA IPG.POR UBM CON FRENO DISTENDDO : PRUEBA DE VALVULAS SALE UN POCO DEFICIENTE PERO SE PRESUME QUE LAS V/V OPERATIVAS. UBM CON FRENO DISTENDIDO. | 37.8 | 1.9 |  |  |  | 1 | 1 | 5230 | JAZMIN-AT-1:1
JAZMIN | JAZMIN AV-02 | 2024-03-08 | 2004 | 1780 | 78 | LUFKIN M-456-256-144 | 111.851 | 1/3 | 2 | 2.326 | 111 | 104 | 20 | NO VOLANTA | 71.85 | 108.6 | 2935 | 84.6 | GAS CRUDO 50% | 30.8 | 4578 | 6977 | SL | OK | 3.3 | 2.814 | 400 | 2020.43 | 70 | 70 | 0.6 | 0 | 100 | 1435.98 | 29.4 | 0.02 | SI | 2096.5 | 2009.11 | SI | 0 | POZO EN SEGUIMIENTO @ 2,3 SPM, CON BOMBEO ESTABLE. MODERADA SUMERGENCIA. ELONGACION DE VARILLAS, LEVE EGOLPE DE FLUIDO TV CON ESCURRIMIENTO: SL. CONT. SEGUIMIENTO | 66.7 | 2.2 |  |  |  | 1 | 1 | 5231 | JAZMIN-AV-2:1
JAZMIN | JAZMIN AV-03 | 2024-03-08 | 1948.5 | 1690 | 39.1 | LUFKIN M-456D-256-144 | 111.851 | 1/3 | 2 | 1.499 | 109 | 108 | 20 | 500-1´29" | 35.97 | 108.6 | 2708 | 27.3 | CRUDO 40% | 30.1 | 4435 | 7077 | OK | OK | 0 | 2.579 | 400 | 1875.1 | 0 | 0 | 0.3 | 0 | 100 | 1454.13 | 0.2 | 0.25 | NO | 1850.48 | 1850.48 | SI | 33.6 | POZO CON LEVE AUMENTO @ 1,5 SPM, CON BOMBEO ESTABLE. DESCENSO DE CONDICIONES DE BOMBEO. CONNTINUA SIN SUMERGENCIA. ACENTUADO GOLPE DE FLUIDO V/V OPERATIVAS. SEGUIMIENTO NOTA: UBM CONTINUA CON FRENO DISTENDIDO.Aviso SAP: 300503232, creado 21/01/2024. | 64.3 | 0.9 |  |  |  | 1 | 1 | 5232 | JAZMIN-AV-3:1
JAZMIN | JAZMIN AZ-03 | 2024-03-08 | 1683.2 | 1584.4 | 134 | AMPSCOT C-320-256-144a | 144 | 3/3 | 2 | 3.536 | 174 | 128 | 70 | NO VOLANTA | 94.05 | 142.5 | 2552 | 221.1 | AGUA 80% | 24.3 | 3872 | 5857 | LL | OK | 1 | 1.576 | 400 | 1108.73 | 531 | 531 | 0.6 | 0 | 100 | 1407.01 | 220.9 | 0.07 | NO | 1651.5 | 1631.59 | SI | 235 | POZO EN SEGUIMIENTO @ 3,5 SPM, CON BOMBEO ESTABLE. MERMA DE NIVEL. ALTA SUMERGENCIA. CARTA LLENA. TV CON ESCURRIMIENTO. EVALUAR AUMENTO DE SPM. | 41.5 | 2.7 |  |  |  | 1 | 1 | 5233 | JAZMIN-AZ-3:1
JAZMIN | JAZMIN CK-01 | 2024-03-08 | 2086.5 | 1876 | 3.5 | KERUI C-320-256-144 | 115.2 | 1/3 | 2 | 1.363 | 104 | 99 | 40 | 500-2´20" | 3.12 | 110.6 | 3225 | 2.2 | CRUDO 30% | 35.9 | 5427 | 7782 | OK | LIGERAMENTE LIFTED | 0.1 | 3.021 | 400 | 2203.19 | 0 | 0 | 0.7 | 1 | 100 | 1458.59 | 0.1 | 0.06 | NO | 2191.05 | 2177.57 | SI | 0.1 | POZO EN SEGUIMIENTO @ 1,4 SPM, CON BOMBEO ESTABLE. SIN SUMERGENCIA. .MUY SEVERO GOLPE DE FLUIDO V/V OPERATIVAS. CONT. SEGUIMIENTO & MEJOR CON TS. | 76.3 | 1.2 |  |  |  | 1 | 1 | 5234 | JAZMIN-CK-1:1
JAZMIN | JAZMIN CK-02 | 2024-03-08 | 1664.87 | 1572.74 | 9.4 | KERUI C-320-256-144 | 144 | 4/4 | 2 | 1.541 | 104 | 105 | 40 | NO VOLANTA | 6.68 | 141.3 | 2090 | 6.8 | CRUDO 20% | 24.9 | 2885 | 5466 | OK | OK | 0.2 | 2.327 | 400 | 1689.07 | 0 | 0 | 0.5 | 0 | 100 | 1451.71 | 0.1 | 0.12 | NO | 1455.55 | 1434.47 | SI | 0 | POZO CON REDUCCION @ 1,5 SPM, CON BOMBEO ESTABLE. SIN SUMERGENCIA. .MUY SEVERO GOLPE DE FLUIDO V/V OPERATIVAS. CONT. SEGUIMIENTO & MEJORA CON TS. | 60.2 | 1.1 |  |  |  | 1 | 1 | 5235 | JAZMIN-CK-2:1
JAZMIN | JAZMIN CK-03 | 2024-03-08 | 1650.87 | 1572.74 | 129.9 | KERUI C-320-256-144 | 144 | 4/4 | 2 | 1.008 | 106 | 104 | 40 | 500-28" | 90 | 144.4 | 2265 | 61.1 | EMUL 90% | 24.4 | 3672 | 5517 | SL | OK | 1.5 | 2.202 | 400 | 1550.14 | 41 | 41 | 0.5 | 0 | 100 | 1407.94 | 16.9 | 0.14 | NO | 1592.52 | 1557.43 | SI | 42.3 | POZO CON REDUCCION @ 1 SPM, CON BOMBEO ESTABLE. RECUPERA CONDICONES DE BOMBEO. MODERADA SUMERGENCIA. CARTA LLENA CON TV CON ESCURRIMIENTO. EVALUAR AUMENTO @2.0 SPM | 40.7 | 1 |  |  |  | 1 | 1 | 5236 | JAZMIN-CK-3:1
JAZMIN | JAZMIN CM-01 | 2024-03-08 | 2130.31 | 1897.62 | 8.7 | AMPSCOT C-320-256-144a | 144 | 3/3 | 2.25 | 3.947 | 115 | 111 | 110 | NO VOLANTA | 6.24 | 139 | 4288 | 20.2 | GAS CRUDO 20% | 48.6 | 4787 | 8791 | OK | OK | 0 | 2.796 | 400 | 2040.63 | 141 | 125 | 0.6 | 9 | 82 | 1459.68 | 52.2 | 0.58 | NO | 2233 | 2180.7 | NO | 29.4 | POZO FRIO EN SEGUIMIENTO @ 3,9 SPM, CON BOMBEO ESTABLE. BUENA SUMERGENCIA. CON APORTE DE FLUIDO MUY DENSO & GAS. FLUJO DE GAS EN EL ANULAR :9 MSCFD.MUY SEVERO GOLPE DE FLUIDO CON LEVE INTERFERENCIA POR GAS. ALTA FRICCION. V/V OPERATIVAS. EVALUAR TS. | 134.5 | 10.2 |  |  |  | 1 | 1 | 5237 | JAZMIN-CM-1:1
JAZMIN | JAZMIN CM-02 | 2024-03-08 | 1681 | 1639 | 20.4 | KERUI C-320-256-144 | 144 | 4/4 | 2 | 1.606 | 106 | 102 | 110 | 500-2´20" | 14.4 | 141.7 | 2458 | 15.3 | EMUL GAS 85% | 27 | 4437 | 6469 | LIGERO CIERRE TARDIO | OK | 0 | 2.315 | 400 | 1567.5 | 0 | 0 | 0.4 | 0 | 100 | 1354.21 | 0.1 | 0.23 | NO | 1548.25 | 1522.55 | NO | 49.9 | POZO CON REDUCCION @ 1,6 SPM, CON BOMBEO INESTABLE. CON DESCENSO DE CONDICIONES. CONTINUA SIN SUMERGENCIA. LEVE CIERRE TARDIO EN LA TV .MUY SEVERO GOLPE DE FLUIDO CON ALTA IPG. SV CON LL SEGUIMIENTO & MEJORA CON TS. | 53.7 | 0.8 |  |  |  | 1 | 1 | 5238 | JAZMIN-CM-2:1
JAZMIN | JAZMIN CM-03 | 2024-03-08 | 2241 | 2107 | 53.9 | AMPSCOT C-320-256-144a | 115.2 | 1/3 | 2 | 3.082 | 110 | 109 | 110 | NO VOLANTA | 48.62 | 110.8 | 3559 | 77.5 | CRUDO GAS 30% | 34.1 | 4821 | 8267 | SL | OK | 1.1 | 3.12 | 400 | 2250.94 | 12 | 12 | 0.5 | 0 | 100 | 1442.91 | 5.4 | 0.19 | SI | 2262.59 | 2249.7 | SI | 0.2 | POZO EN SEGUIMENTO @ 3,1 SPM, CON BOMBEO ESTABLE.BAJA SUMERGENCIA. ACENTUADA IPG. CON ELONGACION VARILLA. CON LEVE GP DE BOMBA, TV CON ESCURRIMIENTO: SL. | 71.1 | 2.3 |  |  |  | 1 | 1 | 5239 | JAZMIN-CM-3:1
JAZMIN | JAZMIN CM-04 | 2024-03-08 | 2014 | 1761 | 33 | KERUI C-320-256-144 | 144 | 4/4 | 2 | 1.931 | 109 | 106 | 110 | NO VOLANTA | 23.25 | 141.8 | 2545 | 29.7 | EMUL GAS 80% | 26.8 | 3690 | 6069 | OK | OK | 0 | 2.166 | 400 | 1573.14 | 59 | 59 | 0.2 | 0 | 100 | 1452.58 | 24.8 | 0.26 | SI | 1638.19 | 1544.29 | SI | 180.1 | POZO CON LEVE REDUCCION @ 1,9 SPM, CON BOMBEO ESTABLE. MODERADA SUMERGENCIA. .MUY SEVERO GOLPE DE FLUIDO CON IPG. V/V OPERATIVAS. | 54.3 | 1.1 |  |  |  | 1 | 1 | 5240 | JAZMIN-CM-4:1
JAZMIN | JAZMIN CM-05 | 2024-03-08 | 2174.5 | 1902 | 53 | AMPSCOT C-320-256-144a | 144 | 3/3 | 2 | 1.681 | 112 | 105 | 110 | NO VOLANTA | 37.79 | 140.2 | 3192 | 41.5 | CRUDO AGUA 60% | 34.1 | 4646 | 8156 | OK | OK | 0.1 | 1.69 | 400 | 1226.22 | 871 | 871 | 0.1 | 0 | 100 | 1451.15 | 365 | 0.4 | NO | 2123 | 2082.52 | SI | 387.8 | POZO CON INTAKE /FILTRO PARCIALMENTE OBSTRUIDO CON REDUCCON @ 1.7 SPM, CON BOMBEO ESTABLE. MUY ALTA SUMERGENCIA. ACENTUADO GOLPE DE FLUIDO CON LEVE INTERFERENCIA POR GAS. V/V OPERATIVAS. EVALUAR DISPONIBILIDAD WS. | 69.9 | 1.5 |  |  |  | 1 | 1 | 5241 | JAZMIN-CM-5:1
JAZMIN | JAZMIN CO-01 | 2024-03-08 | 1718 | 1614 | 57 | AMPSCOT C-456-256-144a | 144 | 4/4 | 2 | 4.639 | 118 | 110 | 120 | 500-21" | 40.22 | 141.7 | 2729 | 123.3 | EMUL 95% | 30.9 | 3838 | 6206 | OK | OK | 0 | 2.327 | 400 | 1687.85 | 28 | 28 | 0.1 | 0 | 100 | 1450.67 | 9.8 | 0.58 | NO | 1710 | 1645.7 | SI | 13.1 | POZO EN SEGUIMIENTO @ 4,6 SPM, CON BOMBEO ESTABLE. MEDIANA SUMERGENCIA. .ACENTUADO GOLPE DE FLUIDO V/V OPERATIVAS. CONT. SEGUIMIENTO | 80.6 | 4.6 |  |  |  | 1 | 1 | 5242 | JAZMIN-CO-1:1
JAZMIN | JAZMIN M-08 | 2024-03-08 | 1246.5 | 988 | 31.6 | AMPSCOT C-320-256-144 | 144 | 4/4 | 2 | 1.829 | 108 | 96 | 60 | NO VOLANTA | 22.13 | 143 | 1929 | 27 | AGUA 90% | 22.7 | 3308 | 5301 | OK | OK | 0.1 | 1.757 | 400 | 1188.61 | 41 | 41 | 0.1 | 0 | 100 | 1353 | 17.7 | 0.14 | NO | 1231.37 | 1217.78 | SI | 24.4 | POZO EN SEGUIMIENTO @ 1,8 SPM, CON BOMBEO ESTABLE. MODERADA SUMERGENCIA..MUY SEVERO GOLPE DE FLUIDO V/V OPERATIVAS. CONT. SEGUIMIENTO POZO EN RUTA WO TS. | 46.8 | 1.2 |  |  |  | 1 | 1 | 5243 | JAZMIN-M-8:1
JAZMIN | JAZMIN M-09 | 2024-03-08 | 1411.73 | 1126.46 | 86.5 | AMPSCOT C-320-256-144a | 144 | 4/4 | 2 | 2.98 | 115 | 107 | 60 | NO VOLANTA | 60.95 | 141.9 | 2247 | 120.2 | AGUA 90% | 27.4 | 3231 | 5631 | OK | OK | 0 | 2.13 | 400 | 1578.08 | 0 | 0 | 0.5 | 7 | 100 | 1481.76 | 0.9 | 0.62 | NO | 1552.55 | 1439.84 | NO | 0.9 | POZO CON REDUCCION @ 3 SPM, CON BOMBEO UN POCO INESTABLE. CON RECUPERACION DE % EFF BOMBA. SIN SUMERGENCIA.MODERADO GOLPE DE FLUIDO CON LEVE IPG. V/V OPERATIVAS. SEGUIMIENTO | 69.3 | 4.1 |  |  |  | 1 | 1 | 5244 | JAZMIN-M-9:1
JAZMIN | JAZMIN M-10 | 2024-03-08 | 1434.5 | 1122 | 79 | AMPSCOT C-320-256-144 | 144 | 4/4 | 2 | 4.918 | 158 | 120 | 60 | NO VOLANTA | 55.56 | 142.2 | 2225 | 181.2 | EMUL 90% | 25.7 | 3128 | 4932 | OK | OK | 0 | 1.78 | 400 | 1289.06 | 219 | 219 | 0 | 1 | 100 | 1448.38 | 74.6 | 0.08 | NO | 1563.09 | 1424.48 | SI | 40.1 | POZO EN SEGUIMIENTO @ 4,9 SPM, CON BOMBEO & OPERANDO ESTABLE. BUENA SUMERGENCIA .MODERADO GOLPE DE FLUIDO FLUCTUACION DE CARGA ARMONICA. V/V OPERATIVAS. CONT. SEGUIMIENTO | 69.2 | 4.8 |  |  |  | 1 | 1 | 5245 | JAZMIN-M-10:1
JAZMIN | JAZMIN S-01 | 2024-03-08 | 1478.5 | 1097 | 130.1 | AMPSCOT C-320-256-144 | 144 | 4/4 | 2.25 | 5.902 | 123 | 99 | 60 | 500-25" | 91.06 | 142.9 | 2703 | 453.4 | EMUL 90% | 30.5 | 3830 | 5933 | SL | OK | 2.5 | 1.757 | 400 | 1307.26 | 81 | 74 | 0.5 | 4 | 91 | 1488.06 | 30.7 | 0.44 | NO | 1392.2 | 1371.14 | NO | 65.4 | POZO CON REDUCCION @ 5,9 SPM, CON BOMBEO ESTABLE. MODERADA SUMERGENCIA. CARTA LLENA.CARTA PRESENTA UN PUNTUAL CAMBIO DE CARGAS COMO SI EL BARRIL ESTUVIER DOBLADO O ATASCADO. TV CON ESCURRIMIENTO: SL. SEGUIMIENTO | 92.5 | 12.3 |  |  |  | 1 | 1 | 5246 | JAZMIN-S-1:1
JAZMIN | JAZMIN S-02 | 2024-03-08 | 1428 | 1129 | 74 | AMPSCOT C-320-256-144 | 144 | 4/4 | 2 | 4.972 | 138 | 115 | 60 | 500-47" | 51.82 | 142.8 | 2119 | 171.6 | EMUL 80% | 27.1 | 3287 | 5641 | OK | OK | 0 | 1.851 | 400 | 1349.31 | 71 | 63 | 0 | 4 | 89 | 1457.92 | 26.6 | 0.43 | SI | 1438.66 | 1359.18 | SI | 23.3 | POZO EN SEGUIMIENTO @ 5 SPM, CON BOMBEO UN POCO INESTABLE. MODERADA SUMERGENCIA. MODERADO GOLPE DE FLUIDO CON INTERFERENCIA POR GAS. MANEJO DE SOLIDO EN LA BOMBA. V/V OPERATIVAS. CONT. SEGUIMIENTO | 69.4 | 4.5 |  |  |  | 1 | 1 | 5247 | JAZMIN-S-2:1
JAZMIN | JAZMIN S-03 | 2024-03-08 | 1428 | 1136 | 68 | AMPSCOT C-320-256-144 | 144 | 4/4 | 2 | 4.932 | 135 | 106 | 60 | 500-25" | 48.55 | 140.1 | 2200 | 156.5 | EMUL 90% | 33.6 | 3150 | 6401 | OK | OK | 0.5 | 1.836 | 400 | 1354.3 | 156 | 146 | 0.3 | 7 | 83 | 1475.27 | 60.8 | 0.94 | NO | 1557 | 1417.24 | SI | 20.8 | POZO CON AUMENTO @ 4,9 SPM, CON BOMBEO ESTABLE. MEJORA UN POCO EL FLUJO DE GAS EN EL SISTEMA. BUENA SUMERGENCIA. MODERADO GOLPE DE FLUIDO CON CONSIDERABLE INTERFERENCIA POR GAS. STUFFING MUY AJUSTADO. V/V OPERATIVAS. SEGUIMIENTO | 94.1 | 7 |  |  |  | 1 | 1 | 5248 | JAZMIN-S-3:1
JAZMIN | JAZMIN D-06 | 2024-03-07 | 1774.5 | 1299 | 94.2 | LUFKIN C-456-256-144a | 144 | 3/3 | 2 | 3.02 | 122 | 107 | 40 | 500-2´10" | 66.48 | 141.7 | 2514 | 132.7 | EMUL AGUA 80% | 33.2 | 3949 | 6529 | SL | OK | 2.1 | 1.9 | 400 | 1380.763 | 422 | 422 | 1.1 | 0 | 100 | 1453.43 | 177.1 | 0.76 | NO | 1841.9 | 1741.38 | SI | 151.6 | POZO CON REDUCCION @ 3 SPM, CON BOMBEO ESTABLE. CON RECUPEACION DE CONDICIONES. ALTA SUMERGENCIA. .MODERADA IPG. TV CON ESCURRIMIENTO: SL. EVALUAR AUMENTO DE SPM. | 88.2 | 5.2 |  |  |  | 1 | 1 | 5249 | JAZMIN-D-6:1
JAZMIN | JAZMIN D-08 | 2024-03-07 | 1811.5 | 1333 | 132.9 | LUFKIN M-456D-256-144 | 144 | 3/3 | 2 | 2.335 | 137 | 115 | 80 | NO REPORTA | 93.85 | 141.6 | 3187 | 144.8 | EMUL 80% | 32 | 4950 | 6916 | SL | OK | 2.4 | 1.747 | 400 | 1263.89 | 768 | 768 | 0.2 | 0 | 100 | 1446.93 | 209 | 0.04 | NO | 2105 | 1977.51 | SI | 209 | POZO LUEGO DE WS CB + FILTRO TUNDRA @ 2,3 SPM, CON BOMBEO ESTABLE. ALTA SUMERGENCIA. CARTA LLENA TV CON ESCURRIMIENTO: SL. EVALUAR AUMENTO DE SPM. | 66.9 | 3.6 |  |  |  | 1 | 1 | 5250 | JAZMIN-D-8:1
JAZMIN | JAZMIN Q-03 | 2024-03-07 | 1453.5 | 1144 | 136.7 | KERUI C-320-256-144 | 144 | 4/4 | 2 | 5.405 | 143 | 114 | 0 | NB | 95 | 143.9 | 2214 | 0 | NB | 20.7 | 4239 | 4564 | PERDIDA DE CARGA | OK | 0.1 | 1.423 | 400 | 1049.49 | 581 | 562 | 0.1 | 2 | 95 | 1475.04 | 234.9 | 0.24 | NO | 1639.52 | 1619.87 | SI | 158.5 | POZO SE ENCUENTRA NB @ 5.4 SPM, RECUPERACION DE 282 FTS DE NIVEL DE FLUIDO. PPRL 901 LBS POR ENICMA DEL PESO DE LA SARTA EN EL AIRE.VALVULAS ALIENADAS POR ENCIMA DEL LINEA DE BOYANZA -TV PERDIO CARGA. PIP INDICAN POSIBLE FUGA EN TUBERIA. | 26.3 | 1.9 |  |  |  | 1 | 1 | 5251 | JAZMIN-Q-3:1
JAZMIN | JAZMIN U-01 | 2024-03-07 | 1497.5 | 1278 | 66.1 | AMPSCOT C-320-256-144 | 129.6 | 3/4 | 2 | 4.523 | 121 | 110 | 40 | 500-30" | 52.03 | 127 | 1911 | 139.3 | EMUL 90% | 31.6 | 3634 | 6352 | LL | OK | 0.7 | 1.718 | 400 | 1271.45 | 113 | 104 | 0.1 | 3 | 92 | 1480.16 | 43.6 | 0.3 | NO | 1406.8 | 1286.76 | SI | 75.9 | POZO EN SEGUIMIENTO @ 4,5 SPM, CON BOMBEO ESTABLE. BUENA SUMERGENCIA. :3 MSCFD.MODERADO GOLPE DE FLUIDO VISCOSO CON ALTA FRICCION E INTERFERENCIA POR GAS. STUFFING AJUSTADO, TV CON ESCURRIMIENTO. CONT. SEGUIMIENTO | 90 | 7.7 |  |  |  | 1 | 1 | 5252 | JAZMIN-U-1:1
JAZMIN | JAZMIN U-02 | 2024-03-07 | 1365 | 1154 | 48.2 | AMPSCOT C-320-256-144 | 144 | 4/4 | 2 | 3.571 | 120 | 113 | 40 | NO VOLANTA | 33.79 | 142.7 | 2083 | 80.3 | GAS CRUDO 50% | 22.2 | 3328 | 5079 | OK | OK | 0.1 | 1.569 | 400 | 1147 | 281 | 271 | 0.1 | 2 | 96 | 1462.08 | 113.4 | 0.22 | NO | 1428.7 | 1425.14 | NO | 86.9 | POZO CON REDUCCION @ 3,6 SPM, CON BOMBEO ESTABLE. ALTA SUMERGENCIA. .ACENTUADA INTERFERENCIA POR GAS. V/V OPERATIVAS. EVALUAR AUMENTO DE SPM. | 38.2 | 1.5 |  |  |  | 1 | 1 | 5253 | JAZMIN-U-2:1
JAZMIN | JAZMIN U-03 | 2024-03-07 | 1431.24 | 1125.48 | 42.5 | AMPSCOT C-320-256-144 | 129.6 | 3/4 | 2 | 1.893 | 114 | 111 | 40 | 500-3´39" | 33.14 | 128.2 | 1981 | 37.5 | CRUDO 20% | 21.3 | 3030 | 4623 | OK | OK | 0.2 | 1.887 | 400 | 1374 | 38 | 37 | 0.1 | 1 | 98 | 1456.28 | 15.8 | 0.17 | NO | 1421.71 | 1321.3 | SI | 19.2 | POZO EN SEGUIMIENTO @ 1,9 SPM, CON BOMBEO MUY INESTABLE. MODERADA SUMERGENCIA. ACENTUADO GOLPE DE FLUIDO CON ALTA IPG. V/V OPERATIVAS. | 42 | 0.9 |  |  |  | 1 | 1 | 5254 | JAZMIN-U-3:1
JAZMIN | JAZMIN U-04 | 2024-03-07 | 1469.5 | 1165 | 9.4 | AMPSCOT C-320-256-144 | 144 | 4/4 | 2 | 4.348 | 115 | 108 | 40 | NO VOLANTA | 6.58 | 142.9 | 1711 | 19.1 | EMUL 80% | 22.2 | 2611 | 4733 | OK | OK | 0.1 | 1.752 | 400 | 1256.78 | 7 | 7 | 0 | 2 | 96 | 1434.68 | 3.2 | 0.17 | NO | 1266 | 1145.13 | SI | 73 | POZO CON AUMENTO @ 4,3 SPM, CON BOMBEO ESTABLE. BAJA SUMERGENCIA. :MEJORA FLUJO DE GAS PERO DISMINUYE % EFF BOMBA .MUY SEVERO GOLPE DE FLUIDO CON LEVE INTERFERENCIA POR GAS. BARRIL PRESENTA UN DESGASTE & RESTRICCION FINALIZANDO LA CARRERA ASCEENDENTE. LEVE GP DE BOMBA. V/V OPERATIVAS. EVALUAR LEEVE REDUCCION DE SPM. | 56.6 | 3.6 |  |  |  | 1 | 1 | 5255 | JAZMIN-U-4:1
JAZMIN | JAZMIN U-06 | 2024-03-07 | 1398.88 | 1149.77 | 66.5 | AMPSCOT C-320-256-144 | 129.6 | 3/4 | 2 | 3.297 | 113 | 110 | 40 | NO REPORTA | 51.96 | 128 | 2115 | 102.3 | GAS CRUDO 40% | 22.9 | 3487 | 5405 | OK | OK | 0.1 | 1.754 | 400 | 1200.86 | 255 | 255 | 0.2 | 0 | 100 | 1391.22 | 97.9 | 0.07 | NO | 1482 | 1405.89 | SI | 68.2 | POZO @ 3,3 SPM, CON BOMBEO ESTABLE. ALTA SUMERGENCIA.MODERADA IPG. LEVE MANEJO DE SOLIDOS LEVE GOLPE DE BOMBA V/V OPERATIVAS. EVALUAR LEVE AUMENTO DE SPM. | 45.5 | 2.2 |  |  |  | 1 | 1 | 5256 | JAZMIN-U-6:1
JAZMIN | JAZMIN U-07 | 2024-03-07 | 1482.63 | 1196.27 | 91.7 | AMPSCOT C-320-256-144a | 129.6 | 2/3 | 2 | 2.782 | 126 | 109 | 50 | 500-1´15" | 71.58 | 128.1 | 2077 | 118.9 | EMUL CRUDO 40% | 29.2 | 3137 | 5384 | LEVE CIERRE TARDIO | OK | 0 | 1.979 | 400 | 1426.61 | 101 | 100 | 0.4 | 1 | 98 |  | 42.4 | 0.12 | NO | 1551 | 1392.33 | SI | 19.4 | POZO EN SEGUIMIENTO @ 2,8 SPM, CON BOMBEO ESTABLE. BUENA SUMERGENCIA. LEVE CIERRE TARDIO DE LA TV. MODERADO GOLPE DE FLUIDO VISCOSO CON ALTA FRICCION CON LEVE INTERFERENCIA POR GAS. V/V OPERATIVAS. EVALUAR PRECALENTAMIENTO. | 79.4 | 4.1 |  |  |  | 1 | 1 | 5257 | JAZMIN-U-7:1
JAZMIN | JAZMIN Y-01 | 2024-03-07 | 1648 | 1533 | 134.2 | ZIMEC C-456-256-144 | 144 | 4/4 | 2 | 3.232 | 120 | 117 | 40 | NO VOLANTA | 93 | 144.3 | 2244 | 202.3 | EMUL 84% | 26 | 3482 | 5873 | SL | OK | 3 | 2.239 | 400 | 1574.39 | 4 | 4 | 0.2 | 0 | 100 | 1406.34 | 2 | 0.04 | NO | 1579 | 1542.15 | SI | 31.5 | POZO EN SEGUIMIENTO @ 3,2 SPM, CON BOMBEO ESTABLE. BAJA SUMERGENCIA. CARTA LLENA. LI TV CON ESCURRIMIENTO: SL. CONT. SEGUIMIENTO | 50.1 | 3.5 |  |  |  | 1 | 1 | 5258 | JAZMIN-Y-1:1
JAZMIN | JAZMIN Y-03 | 2024-03-07 | 1731.5 | 1624 |  | PCP |  |  | 2 | 60 | 109 | 104 | 40 | NO VOLANTA |  |  |  | 48 | EMUL 80% | [6 empty] | 1.982 | 400 | 1448.3 | 124 | 124 | 0.3 | 0 | 100 | 1461.46 | 51.8 | 0.01 | NO | 1579.86 | 1517.66 | NO | 116.7 | POZO ALS PCP EN SEGUIMIENTO @ 60 RPM .CON LEVE RECUPERACION DE CONDICIONES TAL VEZ POR EL RECIERRE DL DIA 06/03/2024 BUENA SUMERGENCIA: 124 FT CON NIVEL DINAMICO; 1448.30 FT; PIP: 51.8 PSI & BHP: 116 PSIG. HORA: 14:33. CONT. SEGUIMIENTO. |  |  |  |  | PCP | 1 | 0 | 5259 | JAZMIN-Y-3:1
JAZMIN | JAZMIN AO-01 | 2024-03-05 | 1728 | 1559 | 54.6 | AMPSCOT C-320-256-144a | 144 | 4/4 | 2 | 4.2 | 139 | 110 | 20 | 500-20" | 38.39 | 142.3 | 2127 | 106.7 | EMUL 90% | 26.4 | 4004 | 5740 | OK | OK | 0 | 2.064 | 400 | 1500.87 | 82 | 67 | 0.3 | 8 | 83 | 1454.33 | 28 | 0.64 | NO | 1590.2 | 1501.08 | SI | 77.2 | POZO EN SEGUIMIENTO @ 4,2 SPM, CON BOMBEO & OPERANDO ESTABLE. MODERADA SUMERGENCIA. ACENTUADO GOLPE DE FLUIDO CON LEVE INTERFERENCIA POR GAS. V/V OPERATIVAS. | 60.7 | 3.3 |  |  |  | 1 | 1 | 5260 | JAZMIN-AO-1:1
JAZMIN | JAZMIN AO-02 | 2024-03-05 | 2121.03 | 1947.06 | 22.9 | AMPSCOT C-320-256-144a | 115.2 | 1/3 | 2.25 | 4.9 | 110 | 106 | 20 | NO VOLANTA | 20.47 | 111.7 | 3835 | 65.5 | GAS CRUDO 30% | 36.1 | 5127 | 7935 | OK | OK | 0.2 | 2.801 | 400 | 1925.12 | 205 | 184 | 0.2 | 5 | 89 | 1374.6 | 77.4 | 0.29 | NO | 2131 | 2126.38 | SI | 73.2 | POZO EN SEGUIMIENTO @ 4,9 SPM, CON BOMBEO ESTABLE. CON DESCENSO DE CONDICIONES. BUENA SUMERGENCIA. MODERADO FLUJO DE GAS EN EL ANULAR:5 MSCFD.MUY SEVEA INTERFERENCIA POR GAS. V/V OPERATIVAS. EVALUAR REDUCCION DE SPM. | 77.2 | 2.5 |  |  |  | 1 | 1 | 5261 | JAZMIN-AO-2:1
JAZMIN | JAZMIN AO-03 | 2024-03-05 | 1554.5 | 1490 | 96 | AMPSCOT C-320-256-144a | 144 | 4/4 | 2 | 6 | 178 | 110 | 20 | NO VOLANTA | 67.23 | 142.8 | 2035 | 266.9 | EMUL GAS 60% | 26.3 | 3774 | 5480 | OK | OK | 0.1 | 1.932 | 400 | 1323.81 | 116 | 116 | 0.1 | 0 | 100 | 1370.4 | 48.5 | 0.1 | NO | 1439.75 | 1436.08 | NO | 100.5 | POZO EN SEGUIMIENTO @ 6 SPM, CON BOMBEO UN POCO INESTABLE. LEVE DESCENSO DE CONDICIOES. BUENA SUMERGENCIA. MODERADO GOLPE DE FLUIDO V/V OPERATIVAS. CONT. SEGUIMIENTO | 61 | 3.7 |  |  |  | 1 | 1 | 5262 | JAZMIN-AO-3:1
JAZMIN | JAZMIN AO-04 | 2024-03-05 | 1610.22 | 1509.44 | 98.5 | AMPSCOT C-640-305-144a | 144 | 3/3 | 2 | 3.7 | 125 | 103 | 20 | NO VOLANTA | 70.01 | 140.7 | 2138 | 168.8 | EMUL GAS 70% | 23.1 | 3595 | 5980 | SL | OK | 1.8 | 2.217 | 400 | 1462.94 | 106 | 106 | 0.3 | 0 | 100 | 1319.75 | 44.5 | 0.11 | NO | 1575.42 | 1515.2 | SI | 59.5 | POZO EN SEGUIMIENTO @ 3,7 SPM, CON BOMBEO & OPERANDO ESTABLE. NIVEL CON ALTO RUIDO: BUENA SUMERGENCIA. LEVE INTERFERENCIA POR GAS. TV CON ESCURRIMIENTO. CONT. SEGUIMIENTO | 73 | 4.5 |  |  |  | 1 | 1 | 5263 | JAZMIN-AO-4:1
JAZMIN | JAZMIN AR-04 | 2024-03-05 | 1911 | 1539 | 111.7 | AMPSCOT C-320-256-144 | 144 | 4/4 | 2.25 | 6.1 | 108 | 107 | 0 | NB | 77.41 | 144.3 | 3896 | 0 | NB | 24.2 | 4832 | 4885 | PERDIDA DE CARGA | OK | 0.1 | 0.356 | 400 | 226.67 | 1927 | 1927 | 0.6 | 0 | 100 | 1273.4 | 804.4 | 0.04 | NO | 2161 | 2153.52 | SI | 701.6 | POZO NO BOMBEA. CON PPRL 742 LBS POR ENCIMA DEL PESO DE LA SARTA. TV CON PERDIDA DE CARGA PIP DE DINA ALTO. POSIBLE TUBERIA ROTA. | 31.2 | 2.7 |  |  |  | 1 | 1 | 5264 | JAZMIN-AR-4:1
JAZMIN | JAZMIN AR-05 | 2024-03-05 | 1641.87 | 1580.75 | 71.9 | AMPSCOT C-320-256-144a | 144 | 3/3 | 2 | 1.8 | 104 | 103 | 40 | 500-25" | 50.5 | 142.3 | 2289 | 60.9 | EMUL 92% | 26 | 3414 | 5696 | OK | OK | 0 | 2.131 | 400 | 1560.02 | 24 | 24 | 0.7 | 0 | 100 | 1464.12 | 7.9 | 0.03 | NO | 1586 | 1513.62 | SI | 31.2 | POZO CON REDUCCION @ 1,8 SPM, CON BOMBEO ESTABLE. LEVE RECUPERACION DE CONDICIONES. MEDIANA SUMERGENCIA. MODERADO GOLPE DE FLUIDO V/V OPERATIVAS. SEGUIMIENTO | 58.8 | 1.7 |  |  |  | 1 | 1 | 5265 | JAZMIN-AR-5:1
JAZMIN | JAZMIN CJ-01 | 2024-03-05 | 1626 | 1543 | 69 | KERUI C-320-256-144 | 144 | 3/3 | 2 | 3 | 106 | 104 | 40 | NO VOLANTA | 48.44 | 142.5 | 2147 | 95.5 | EMUL 90% | 26.4 | 3845 | 5912 | OK | OK | 0 | 2.08 | 400 | 1482.79 | 37 | 37 | 0.5 | 0 | 100 | 1425.76 | 15.3 | 0.22 | NO | 1522.76 | 1465.65 | NO | 58.4 | POZO EN SEGUIMIENTO @ 3.0 SPM, CON BOMBEO ESTABLE. CON LEVE REDUCCION DE CONDICIONES. MODERADA SUMERGENCIA..MODERADO GOLPE DE FLUIDO VISCOSO E IPG. V/V OPERATIVAS. CONT. SEGUIMIENTO | 59.9 | 2.8 |  |  |  | 1 | 1 | 5266 | JAZMIN-CJ-1:1
JAZMIN | JAZMIN CJ-02 | 2024-03-05 | 1609 | 1513 | 104.2 | KERUI C-320-256-144 | 129.6 | 2/3 | 2 | 3.6 | 117 | 107 | 40 | 500-39" | 81.64 | 127.6 | 2179 | 173.9 | EMUL 80% | 24.1 | 3524 | 5905 | LEVE CIERRE TARDIO & SL. | OK | 2 | 2.038 | 400 | 1501.09 | 0 | 0 | 0.6 | 0 | 100 | 1473.1 | 0.3 | 0.1 | NO | 1500.8 | 1465.52 | SI | 0 | POZO CON REDUCCION @ 3,6 SPM, CON BOMBEO & OPERANDO ESTABLE. BAJA SUMERGENCIA. LEVE CIERRE TARDIO DE LA TV CON MODERADA IPG. TV CON ESCURRIMIENTO: SL. CONT. SEGUIMIENTO | 53.3 | 3 |  |  |  | 1 | 1 | 5267 | JAZMIN-CJ-2:1
JAZMIN | JAZMIN CJ-03 | 2024-03-05 | 1609.21 | 1526.42 | 95.8 | KERUI C-320-256-144 | 144 | 3/3 | 2 | 3.7 | 155 | 118 | 40 | 500-20" | 66.85 | 143.3 | 2215 | 164.8 | EMUL 90% | 22.5 | 4357 | 4931 | OK | SL | 0.1 | 1.473 | 400 | 991.69 | 549 | 474 | 0.1 | 6 | 86 | 1346.49 | 198.6 | 0.67 | NO | 1551.85 | 1533.17 | NO | 221.7 | POZO CON AUMENTO @ 3,7 SPM, CON BOMBEO ESTABLE. MERMA DE NIVEL. ALTA SUMERGENCIA. SV OPERANDO CON LL. ALTA FRICCION E IPG. SEGUIMIENTO. NOTA: : FALLA EN EL VARIADOR AL FINALIZAR LA CARRERA ASCENDENTE, | 30.8 | 2.1 |  |  |  | 1 | 1 | 5268 | JAZMIN-CJ-3:1
JAZMIN | JAZMIN CQ-01 | 2024-03-05 | 1499.5 | 1410 | 3.6 | KERUI C-320-256-144 | 144 | 3/3 | 2 | 1.2 | 104 | 103 | 20 | NO VOLANTA | 2.55 | 142.7 | 1897 | 2 | AGUA 90% | 21.8 | 4482 | 5198 | OK | MUY LEVANTADA | 0 | 1.732 | 400 | 1280.08 | 8 | 8 | 0.7 | 1 | 100 | 1478.15 | 3.1 | 0.09 | NO | 1288.21 | 1287.74 | NO | 98.7 | POZO EN SEGUIMIENTO @ 1.2 SPM, CON BOMBEO ESTABLE. SIN SUMERGENCIA. MUY SEVERO GOLPE DE FLUIDO CON LEVE INTERFERENCIA POR GAS. . SV MUY LEVANTADA. EVALUAR TS. | 34.2 | 0.4 |  |  |  | 1 | 1 | 5269 | JAZMIN-CQ-1:1
JAZMIN | JAZMIN T-01 | 2024-03-05 | 1529.5 | 1201 | 57.6 | AMPSCOT C-320-256-144a | 144 | 3/3 | 2 | 3.1 | 110 | 105 | 50 | NO VOLANTA | 40.36 | 142.6 | 1953 | 83.4 | EMUL 90% | 24.3 | 2934 | 5181 | OK | OK | 0 | 1.806 | 400 | 1312.96 | 36 | 36 | 0.6 | 0 | 100 | 1454 | 14.9 | 0.03 | NO | 1354.81 | 1281.97 | SI | 83.6 | POZO EN SEGUIMIENTO @ 3,1 SPM, CON BOMBEO & OPERANDO ESTABLE. CON LIGERO DESCENSO DE CONDICIONES. MODERADA SUMERGENCIA. .ACENTUADO GOLPE DE FLUIDO E IPG. V/V OPERATIVAS. CONT. SEGUIMIENTO | 57.9 | 2.8 |  |  |  | 1 | 1 | 5270 | JAZMIN-T-1:1
JAZMIN | JAZMIN T-02 | 2024-03-05 | 1630.5 | 1266 | 70.9 | AMPSCOT C-320-256-144a | 129.6 | 2/3 | 2 | 4.6 | 118 | 109 | 40 | 500-50" | 55.23 | 128.3 | 2027 | 152.9 | EMUL CRUDO 70% | 26.8 | 4266 | 4838 | OK | LIFTED | 0.1 | 1.808 | 400 | 1367.34 | 109 | 99 | 0.2 | 3 | 91 | 1512.54 | 41.3 | 0.34 | NO | 1506.13 | 1330.46 | SI | 81.9 | POZO EN SEGUIMIENTO @ 4,6 SPM, CON BOMBEO & OPERANDO ESTABLE. CON LIGERO DESCENSO DE % EFF BOMBA. BUENA SUMERGENCIA. .MODERADA INTERFERENCIA POR GAS. V/V OPERATIVAS. CONT. SEGUIMIENTO | 59.9 | 3.7 |  |  |  | 1 | 1 | 5271 | JAZMIN-T-2:1
JAZMIN | JAZMIN T-03 | 2024-03-05 | 1465 | 1164 | 87.9 | AMPSCOT C-320-256-144a | 144 | 3/3 | 2 | 6.6 | 118 | 109 | 40 | BLOQUEANDOSE | 60.97 | 144.2 | 2192 | 270.4 | EMUL 90% | 17.5 | 3334 | 3598 | PERDIDA DE CARGA | OK | 0.1 | 1.056 | 400 | 783.28 | 696 | 696 | 0.4 | 0 | 100 | 1483.49 | 289.6 | 0.19 | NO | 1502.24 | 1474.99 | NO | 274.7 | POZO EN SEGUIMIENTO @ 6,6 SPM, CON BOMBEO ESTABLE. RECUPERA NIVEL & V/V ALINEANDOSE. BLOQUEANDOSE LAS VALVULAS REESPACIAR. | 25.2 | 3 |  |  |  | 1 | 1 | 5272 | JAZMIN-T-3:1
JAZMIN | JAZMIN W-01 | 2024-03-05 | 1631.17 | 1518.33 | 117.7 | AMPSCOT C-320-256-144a | 144 | 3/3 | 2.25 | 2.9 | 124 | 111 | 20 | NO VOLANTA | 82.65 | 142.4 | 2808 | 203.3 | EMUL 90% | 27.1 | 3731 | 6060 | SL | OK | 3.1 | 1.912 | 400 | 1418.86 | 187 | 174 | 0.3 | 3 | 93 | 1484.16 | 72.7 | 0.25 | NO | 1622.48 | 1541.96 | SI | 76.1 | POZO CON LIGERA REDUCCION @ 2.9 SPM, CON BOMBEO ESTABLE.RECUPERA CONDCIONES DE BOMBEO. MANTIENE NIVEL. BUENA SUMERGENCIA. MODERADA INTERFERENCIA POR GAS. STUFFING AJUSTADO. V/V OPERATIVAS. | 59.6 | 3.6 |  |  |  | 1 | 1 | 5273 | JAZMIN-W-1:1
JAZMIN | JAZMIN W-02 | 2024-03-05 | 1546.9 | 1421.8 | 100.3 | AMPSCOT C-320-256-144a | 144 | 3/3 | 2 | 5.3 | 118 | 109 | 30 | NO VOLANTA | 70.63 | 142 | 2234 | 249.9 | CRUDO 20% | 24.5 | 3655 | 6246 | SL | OK | 2.8 | 1.932 | 400 | 1387.9 | 184 | 181 | 0.4 | 1 | 98 | 1436.74 | 75.9 | 0.21 | NO | 1572.16 | 1570.82 | NO | 65.3 | POZO EN SEGUIMIENTO @ 5,3 SPM, CON BOMBEO ESTABLE. MEJORA FLUJO DE GAS EN EL SISTEMA. BUENA SUMERGENCIA. MODERADA INTERFERENCIA POR GAS.CARTA PRESENTA UN AUMENTO DE CARRGA AL FINAL DE LA CARRERA ASCENDENTE. TV CON ESCURRIMIENTO: SL. CONT. SEGUIMIENTO | 48.2 | 4 |  |  |  | 1 | 1 | 5274 | JAZMIN-W-2:1
JAZMIN | JAZMIN Z-1 | 2024-03-05 | 1861.5 | 1490 | 101.9 | LUFKIN M-456D-256-144 | 111.851 | 1/3 | 2 | 3.6 | 162 | 128 | 50 | 500-30" | 92.35 | 110.3 | 2841 | 169.3 | EMUL 90% | 26.8 | 4874 | 4862 | PERDIDA DE CARGA | OK | 0.1 | 1.328 | 400 | 988.74 | 1007 | 997 | 1.9 | 1 | 99 | 1489.07 | 416.3 | 0.14 | NO | 2042 | 1983.75 | NO | 344.9 | POZO CON AUMENTO @ 3,6 SPM, CON BOMBEO ESTABLE. MERMA DE NIVEL. ALTA SUMERGENCIA. LEVE CIERRE TARDIO DE LA TV E IPG. TV PERDIENDO CARGA . REESPACIAR. | 43.3 | 2 |  |  |  | 1 | 1 | 5275 | JAZMIN-Z-1:1
JAZMIN | JAZMIN Z-3 | 2024-03-05 | 2044.89 | 1782.79 | 47.6 | AMPSCOT C-320-256-144 | 115.2 | 2/4 | 2 | 1.3 | 111 | 96 | 50 | 500-20" | 42.77 | 111.2 | 2757 | 28.1 | EMUL 70% | 29.8 | 4221 | 6593 | OK | OK | 0 | 2.397 | 400 | 1704.53 | 307 | 307 | 0 | 0 | 100 | 1422.22 | 132 | 0 | NO | 2043.15 | 1912.67 | NO | 129 | POZO CON REDUCCION @ 1,3 SPM, CON BOMBEO ESTABLE. ALTA SUMERGENCIA. ACENTUADA IPG. V/V OPERATIVAS. EVALUAR AUMENTO DE SPM. | 66.9 | 1.3 |  |  |  | 1 | 1 | 5276 | JAZMIN-Z-3:1
JAZMIN | JAZMIN Z-4 | 2024-03-05 | 2057.6 | 1816.2 | 19.7 | AMPSCOT C-320-256-144 | 115.2 | 2/4 | 2 | 2.6 | 101 | 100 | 50 | NO VOLANTA | 17.62 | 111.8 | 2738 | 23.9 | GAS CRUDO 30% | 31.8 | 4346 | 7481 | LIGERO CIERRE TARDIO | OK | 0 | 2.797 | 400 | 2057.1 | 41 | 41 | 0 | 0 | 100 | 1470.93 | 17.8 | 0.01 | NO | 2101.06 | 2023.72 | SI | 0.8 | POZO EN SEGUIMIENTO @ 2,6 SPM, CON BOMBEO ESTABLE. LIGERO DESCENSO DE NIVEL. MODERADA SUMERGENCIA. LIGERO CIERRE TARDIO DE LA TV.MUY SEVERO GOLPE DE FLUIDO CON INTERFERENCIA POR GAS. V/V OPERATIVAS. CONT. SEGUIMIENTO | 62.5 | 1.2 |  |  |  | 1 | 1 | 5277 | JAZMIN-Z-4:1
JAZMIN | JAZMIN Z-5 | 2024-03-05 | 1849.39 | 1481.78 | 134.2 | AMPSCOT C-320-256-144 | 144 | 4/4 | 2 | 5 | 205 | 170 | 50 | NO VOLANTA | 94.33 | 142.3 | 3029 | 313.8 | EMUL 90% | 29.5 | 4258 | 6099 | LL | OK | 0.7 | [11 empty] | NO | 2044.58 | 2044.58 | SI |  | POZO EN SEGUIMIENTO @ 5,0 SPM, CON BOMBEO ESTABLE. LIGERA IPG CON LEVE GP DE BOMBA. TV CON ESCURRIMIENTO. NO SE TOMA REGISTRO ACUSTICO DEBIDO A LA ALTA TEMPERATURA Y VAPOR EN EL ANULAR: 170°F | 57 | 4.1 |  |  |  | 0 | 1 | 5278 | JAZMIN-Z-5:1
JAZMIN | JAZMIN Z-6 | 2024-03-05 | 1613.85 | 1497.7 | 122.4 | AMPSCOT C-320-256-144 | 129.6 | 3/4 | 2 | 5.1 | 221 | 181 | 50 | NO VOLANTA | 95.47 | 128.2 | 2194 | 291.9 | EMUL 90% | 25 | 3302 | 4667 | PRROBLEMAS PARA ABRIR | OK | 0.5 | [11 empty] | NO | 1551.19 | 1505.72 | NO |  | : POZO EN SEGUIMIENTO @ 5,1 SPM, CON RECUPERACION DE CONDICIONES. CARTA LLENA CON TV CON PROBLEMAS PARA ABRIR . NO SE TOMA REGISTRO ACUSTICO DEBIDO A LA ALTA TEMPERATURA Y VAPOR EN EL ANULAR: 81 °F | 48.7 | 4.2 |  |  |  | 0 | 1 | 5279 | JAZMIN-Z-6:1
JAZMIN | JAZMIN Z-7 | 2024-03-05 | 1665 | 1535 | 79.8 | AMPSCOT C-320-256-144 | 129.6 | 4/4 | 2 | 2 | 133 | 98 | 50 | 500-42" | 62.61 | 127.5 | 2380 | 74.3 | EMUL 90% | 25.6 | 3589 | 6078 | LIGERO CIERRE TARDIO | OK | 0 | 2.457 | 400 | 1738.82 | 0 | 0 | 0.4 | 1 | 100 | 1415.4 | 0 | 0.09 | SI | 1673.8 | 1586.58 | SI | 0 | POZO CON REDUCCION DE SPM @ 2 SPM, CON BOMBEO ESTABLE. SIN SUMERGENCIA. MODERADO GOLPE DE FLUIDO CON LEVE IPG. V/V OPERATIVAS. SEGUIMIENTO | 53.8 | 1.6 |  |  |  | 1 | 1 | 5280 | JAZMIN-Z-7:1
JAZMIN | JAZMIN Z-8 | 2024-03-05 | 1646.45 | 1514.9 | 73.5 | AMPSCOT C-320-256-144 | 129.6 | 3/4 | 2 | 3 | 121 | 112 | 50 | NO REPORTA | 57.31 | 128.2 | 2115 | 104 | EMUL 80% | 24.1 | 3385 | 5567 | OK | OK | 0 | 2.17 | 400 | 1478.17 | 32 | 32 | 0.4 | 0 | 100 | 1362.37 | 13.1 | 0.04 | NO | 1513.76 | 1447.09 | SI | 67.5 | POZO EN SEGUIMIENTO @ 3.0 SPM, CON BOMBEO ESTABLE. MODERADA SUMERGENCIA. MODERADO GOLPE DE FLUIDO CON LEVE INTERFERENCIA POR GAS. TV CON ESCURRIMIENTO: SL. CONT. SEGUIMIENTO NOTA: UBM CON FRENO DISTENDIDO. | 56.4 | 2 |  |  |  | 1 | 1 | 5281 | JAZMIN-Z-8:1
JAZMIN | JAZMIN Z-9 | 2024-03-05 | 2044.5 | 1783 | 33.3 | AMPSCOT C-320-256-144 | 115.2 | 2/4 | 2 | 2.7 | 118 | 108 | 50 | NO VOLANTA | 30.19 | 110.4 | 2984 | 42.7 | EMUL 80% | 30.8 | 4729 | 7241 | OK | OK | 0.1 | 2.445 | 400 | 1810.42 | 315 | 315 | 0.1 | 1 | 100 | 1480.92 | 130.7 | 0.05 | NO | 2137 | 2082.28 | SI | 93.9 | POZO CON LEVE REDUCCION @ 2.7 SPM, CON BOMBEO ESTABLE. ALTA SUMERGENCIA. LEVE CIERRE TARDIODE LA TV CON ACENTUADA IPG. GP DE BOMBA FUERTE. INTERFERENCIA POR GAS. V/V OPERATIVAS. NOTA: UBM CONTINUA FRENO DISTENDIDO. | 61.8 | 1.1 |  |  |  | 1 | 1 | 5282 | JAZMIN-Z-9:1
JAZMIN | JAZMIN AA-01 | 2024-03-04 | 1707.5 | 1622 | 60.4 | AMPSCOT C-320-256-144a | 144 | 3/3 | 2 | 6.593 | 140 | 111 | 110 | NO VOLANTA | 42.38 | 142.5 | 2637 | 185.7 | EMUL 90% | 30.1 | 3565 | 6165 | SL | OK | 2.9 | 2.147 | 400 | 1462.57 | 192 | 178 | 0.7 | 3 | 93 | 1362.43 | 74.7 | 0.3 | NO | 1663.35 | 1609.34 | SI | 92.8 | POZO EN SEGUIMIENTO @ 6,6 SPM, CON BOMBEO ESTABLE. CON DESCENSO DE CONDICIONES.BUENA SUMERGENCIA. MODERADO GOLPE DE FLUIDO . FLUCTUACION DE CARGAS ERROR ROD GUIDE. TV CON ESCURRIMIENTO: SL. CONT. SEGUIMIENTO. | 81.7 | 6.7 |  |  |  | 1 | 1 | 5283 | JAZMIN-AA-1:1
JAZMIN | JAZMIN AA-02 | 2024-03-04 | 1727.5 | 1630 | 66.7 | AMPSCOT C-320-256-144a | 144 | 3/3 | 2 | 3.136 | 115 | 106 | 110 | NO VOLANTA | 47.01 | 141.8 | 2587 | 97.5 | EMUL 95% | 28.4 | 3634 | 6153 | OK | OK | 0.1 | 2.256 | 400 | 1612.44 | 30 | 30 | 0.3 | 1 | 100 | 1429.47 | 12.9 | 0.07 | NO | 1644.67 | 1582.15 | SI | 48.1 | POZO EN SEGUIMIENTO @ 3,1 SPM, CON BOMBEO UN POCO INESTABLE. MODERADA SUMERGENCIA .MODERADO GOLPE DE FLUIDO CON LEVE IPG. V/V OPERATIVAS. CONT. SEGUIMIENTO | 71.2 | 3.6 |  |  |  | 1 | 1 | 5284 | JAZMIN-AA-2:1
JAZMIN | JAZMIN AA-03 | 2024-03-04 | 1693 | 1591 | 68 | AMPSCOT C-320-256-144a | 144 | 3/3 | 2 | 2.871 | 125 | 106 | 110 | 500-25" | 47.97 | 141.9 | 2698 | 91.1 | EMUL CRUDO 70% | 27.2 | 3696 | 6106 | OK | OK | 0 | 2.057 | 400 | 1510.89 | 169 | 169 | 0.4 | 0 | 100 | 1469.02 | 70.1 | 0.02 | NO | 1685.1 | 1653.18 | SI | 73.5 | POZO EN SEGUIMIENTO @ 2,9 SPM, CON BOMBEO & OPERANDO ESTABLE. BUENA SUMERGENCIA. MODERADA INTERFERENCIA POR GAS. V/V OPERATIVAS. CONT. SEGUIMIENTO | 55.5 | 2.2 |  |  |  | 1 | 1 | 5285 | JAZMIN-AA-3:1
JAZMIN | JAZMIN AA-04 | 2024-03-04 | 2160 | 1926 | 59.7 | AMPSCOT C-320-256-144a | 144 | 3/3 | 2 | 3.797 | 113 | 106 | 110 | NO VOLANTA | 42.61 | 140.1 | 3472 | 105.7 | EMUL 90% | 31.1 | 4866 | 7494 | SL | OK | 1.2 | 2.605 | 400 | 1946.77 | 326 | 308 | 0.3 | 4 | 91 | 1494.64 | 129.1 | 0.22 | SI | 2278.32 | 2263.68 | SI | 80.5 | POZO EN SEGUIMIENTO @ 3.8 SPM, CON BOMBEO ESTABLE. LEVE MERMA DE NIVEL ALTA SUMERGENCIA .MODERADA INTERFERENCIA POR GAS. TV CON ESCURRIMIENTO. SEVERO GOLPE DE BOMBA. CONT. SEGUIMIENTO | 57.6 | 2.8 |  |  |  | 1 | 1 | 5286 | JAZMIN-AA-4:1
JAZMIN | JAZMIN AA-05 | 2024-03-04 | 1680.5 | 1573 | 63 | AMPSCOT C-320-256-144 | 144 | 3/3 | 2 | 3.087 | 111 | 109 | 100 | NO VOLANTA | 44.48 | 141.7 | 2628 | 90.8 | EMUL 50% | 25.8 | 3560 | 6019 | OK | OK | 0.1 | 2.268 | 400 | 1630.9 | 11 | 11 | 0.2 | 1 | 100 | 1438.18 | 4.9 | 0.05 | NO | 1642.22 | 1629.65 | SI | 22 | POZO EN SEGUIMIENTO @ 3,1 SPM, CON BOMBEO UN POCO INESTABLE. DESCENSO DE NIVEL. BAJA SUMERGENCIA. MODERADO GOLPE DE FLUIDO V/V OPERATIVAS. SEGUIMIENTO EN 15 DIAS O PROGRAMAR REDUCCION DE SPM. | 62.7 | 2 |  |  |  | 1 | 1 | 5287 | JAZMIN-AA-5:1
JAZMIN | JAZMIN AA-06 | 2024-03-04 | 1753 | 1694 | 33.2 | AMPSCOT C-320-256-144 | 144 | 3/3 | 2 | 1.829 | 108 | 107 | 110 | NO VOLANTA | 23.45 | 141.4 | 2534 | 28.3 | EMUL 80% | 27.1 | 4036 | 6549 | OK | OK | 0 | 2.262 | 400 | 1658.21 | 0 | 0 | 0.3 | 0 | 100 | 1466.15 | 0.1 | 0.13 | NO | 1651.75 | 1579.21 | SI | 40.3 | POZO EN SEGUIMIENTO @ 1,8 SPM, CON BOMBEO UN POCO INESTABLE. CONTINUA SIN SUMERGENCIA. .ACENTUADO GOLPE DE FLUIDO V/V OPERATIVAS. CONT. SEGUIMIENTO NOTA: GRAPA PEGA CON EL CABEZAL DE LA UNIDAD GENERANDO RUIDO Y DESESTABILIZANDO LA CELDA | 57.1 | 1.2 |  |  |  | 1 | 1 | 5288 | JAZMIN-AA-6:1
JAZMIN | JAZMIN AN-04 | 2024-03-04 | 1739.5 | 1359 | 18 | AMPSCOT C-456-256-144 | 144 | 3/3 | 2 | 1.648 | 120 | 106 | 60 | NO VOLANTA | 12.63 | 142.7 | 2048 | 13.9 | AGUA CRUDO 50% | 25.8 | 4043 | 5916 | OK | OK | 0 | 1.899 | 400 | 1381.88 | 22 | 22 | 0.5 | 0 | 100 | 1455.37 | 9 | 0.05 | SI | 1406.8 | 1353.88 | SI | 141.6 | : POZO CON LEVE REDUCCION @ 1,6SPM, CON BOMBEO ESTABLE. LIGERISISMA RECUPERACION DE CONDICIONES. BAJA SUMERGENCIA.MUY SEVERO GOLPE DE FLUIDO. CARGAS VIBRANTES EN AMBAS CARRERRAS POSIBLE EQUIPO DE SUPERFICIE DESGASTADO. V/V OPERATIVAS. SEGUIMIENTO & MEJORA CON TS. | 47.1 | 0.7 |  |  |  | 1 | 1 | 5289 | JAZMIN-AN-4:1
JAZMIN | JAZMIN AS-05 | 2024-03-04 | 1947.5 | 1483 | 10.1 | AMPSCOT C-320-256-144a | 129.6 | 3/4 | 2 | 3.822 | 122 | 111 | 40 | NO REPORTA | 7.99 | 126.4 | 2843 | 18 | EMUL 80% | 33.6 | 4180 | 7385 | LEVE CIERRE TARDIO | OK | 0 | 2.84 | 400 | 2076.41 | 0 | 0 | 0.4 | 0 | 100 | 1412.52 | 0.2 | 0.02 | SI | 2063 | 1958.77 | SI | 0.1 | POZO EN SEGUIMIENTO @ 3,8 SPM, CON BOMBEO ESTABLE. SIN SUMERGENCIA. LEVE CIERRE TARDIO DE LA TV. MUY SEVERO GOLPE DE FLUIDOV/V OPERATIVAS. EVALUAR LEVE REDUCCION DE SPM. | 76.1 | 3.2 |  |  |  | 1 | 1 | 5290 | JAZMIN-AS-5:1
JAZMIN | JAZMIN AS-06 | 2024-03-04 | 2135 | 1880 | 81.6 | AMPSCOT C-320-256-144 | 129.6 | 3/4 | 2 | 4.534 | 123 | 114 | 40 | NO VOLANTA | 63.75 | 128.1 | 2193 | 172.6 | EMUL 80% | 28 | 5366 | 5225 | OK | LIFTED | 0 | 1.851 | 400 | 1356.99 | 156 | 133 | 0.1 | 7 | 85 | 1466.23 | 56 | 0.54 | NO | 1525.5 | 1490.35 | SI | 277.9 | POZO CON AUMENTO @ 4,5 SPM, CON BOMBEO ESTABLE. BUENA SUMERGENCIA. MODERADA INTERFERENCIA POR GAS.ALTA PFRICCION. LEVE MANEJO DE SOLIDOS. SV LEVANTADA. | 72.5 | 5.8 |  |  |  | 1 | 1 | 5291 | JAZMIN-AS-6:1
JAZMIN | JAZMIN AS-07 | 2024-03-04 | 2023 | 1778.01 | 19.2 | AMPSCOT C-320-256-144 | 129.6 | 3/4 | 2 | 2.579 | 114 | 106 | 40 | NO VOLANTA | 15.06 | 127.5 | 2561 | 23.1 | GAS EMUL 80% | 31.6 | 3998 | 6152 | OK | OK | 0.5 | 2.389 | 400 | 1763.28 | 0 | 0 | 0.2 | 0 | 100 | 1476.16 | 0.3 | 0.01 | NO | 1758 | 1733.3 | SI | 115.2 | POZO CON AUMENTO @ 2,6 SPM, CON BOMBEO ESTABLE. SIN SUMERGENCIA. .MUY SEVERO GOLPE DE FLUIDO CON IPG. CON ALTA FRICCION. V/V OPERATIVAS. | 78.7 | 3.5 |  |  |  | 1 | 1 | 5292 | JAZMIN-AS-7:1
JAZMIN | JAZMIN AT-05 | 2024-03-04 | 1602.16 | 1485.32 | 51.6 | AMPSCOT C-320-256-144a | 144 | 4/4 | 2 | 2.786 | 111 | 110 | 20 | NO VOLANTA | 36.34 | 142.1 | 2149 | 67.1 | GAS CRUDO 20 | 25.3 | 3586 | 5454 | LEVE CIERRE TARDIO | OK | 0 | 1.767 | 400 | 1243.42 | 285 | 253 | 0 | 5 | 89 | 1407.38 | 105.9 | 0.68 | SI | 1542 | 1498.54 | NO | 129.7 | POZO EN SEGUIMIENTO @ 2,8 SPM, CON BOMBEO UN POCO INESTABLE. CON AUMENTO DE GAS EN EL SISTEMA. ALTA SUMERGENCIA. LIGERO CIERRE TARDIO DE LA TV. ACENTUADAINTERFERENCIA POR GAS. V/V OPERATIVAS. | 47.5 | 1.9 |  |  |  | 1 | 1 | 5293 | JAZMIN-AT-5:1
JAZMIN | JAZMIN AZ-01 | 2024-03-04 | 1699.05 | 1605.1 | 93.5 | AMPSCOT C-320-256-144a | 144 | 3/3 | 2.25 | 5.099 | 121 | 106 | 70 | NO VOLANTA | 66.58 | 140.4 | 3216 | 281.3 | EMUL 90% | 31.7 | 3689 | 7144 | SL | OK | 4.8 | 2.132 | 400 | 1575.22 | 105 | 105 | 0.2 | 0 | 100 | 1477.69 | 43.7 | 0.08 | NO | 1686 | 1623.92 | SI | 49.3 | POZO EN SEGUIMIENTO @ 5,1 SPM, CON BOMBEO & OPERANDO ESTABLE. BUENA SUMERGENCIA. .MODERADO GOLPE DE FLUIDO CON LEVE INTERFERENCIA POR GAS.STUFFING MUY AJUSTADO TV CON ESCURRIMIENTO: SL. CONT. SEGUIMIENTO | 81 | 5.8 |  |  |  | 1 | 1 | 5294 | JAZMIN-AZ-1:1
JAZMIN | JAZMIN AZ-02 | 2024-03-04 | 1766.14 | 1667.28 | 87.6 | AMPSCOT C-320-256-144a | 144 | 3/3 | 2 | 6.272 | 169 | 114 | 70 | 500-15" | 61.42 | 142.6 | 2597 | 256.1 | AGUA EMUL 90% | 31.9 | 4273 | 6625 | OK | OK | 0 | 2.009 | 400 | 1492.14 | 237 | 219 | 0.3 | 3 | 93 | 1485.46 | 91.4 | 0.27 | NO | 1748.88 | 1663.25 | SI | 98.2 | POZO CON AUMENTO @ 6,3 SPM, CON BOMBEO ESTABLE. DESCENSO DE NIVEL & SUMERGENCIA. BUENA SUMERGENCIA. :3 MSCFD.MODERADO GOLPE DE FLUIDO CON LEVE INTERFERENCIA POR GAS. V/V OPERATIVAS. PROGRAMAR EN 20 DIAS REGISTRO. | 78.3 | 6.1 |  |  |  | 1 | 1 | 5295 | JAZMIN-AZ-2:1
JAZMIN | JAZMIN AZ-04 | 2024-03-04 | 2180.13 | 1912.25 | 43.9 | AMPSCOT C-320-256-144a | 144 | 3/3 | 2 | 1.462 | 97 | 89 | 60 | NO VOLANTA | 31.54 | 139.3 | 3467 | 30 | CRUDO 20% | 37.9 | 4877 | 7993 | LIGERO CIERRE TARDIO | OK | 0 | 3.296 | 400 | 2467.23 | 0 | 0 | 0.1 | 12 | 100 | 1497.11 | 0.5 | 0.57 | SI | 2308.45 | 2293.34 | NO | 0.5 | POZO EN SEGUIMIENTO @ 1,5 SPM, CON BOMBEO ESTABLE. SIN SUMERGENCIA. ALTO FLUJO DE GAS POR EL ANULAR. :12 MSCFD. LEVE CIERRE TARDIO DE LA TV. ACENTUADA IPG. FLUIDO VISCOSO. V/V OPERATIVAS. CONT. SEGUIMIENTO | 89 | 2.1 |  |  |  | 1 | 1 | 5296 | JAZMIN-AZ-4:1
JAZMIN | JAZMIN AZ-06 | 2024-03-04 | 1748.5 | 1638 | 33.6 | AMPSCOT C-320-256-144 | 144 | 3/3 | 2 | 5.556 | 110 | 94 | 60 | 500-30" | 23.61 | 142.3 | 2458 | 87 | EMUL 95% | 31.6 | 4121 | 6754 | OK | OK | 0 | 2.486 | 400 | 1744.34 | 13 | 13 | 0.2 | 0 | 100 | 1403.33 | 5.7 | 0.12 | SI | 1757.82 | 1719.76 | NO | 2 | POZO EN SEGUIMIENTO @ 5,6 SPM, CON BOMBEO MUY INESTABLE. ESTABLE. MEDIANA SUMERGENCIA. MUY SEVERO GOLPE DE FLUIDO CON ALTA IPG. V/V OPERATIVAS. EVALUAR REDUCCION DE SPM. | 77.1 | 3 |  |  |  | 1 | 1 | 5297 | JAZMIN-AZ-6:1
JAZMIN | JAZMIN AZ-07 | 2024-03-04 | 1749.5 | 1640 | 110.8 | AMPSCOT C-456-256-144 | 129.6 | 3/4 | 2 | 6.522 | 110 | 100 | 70 | 500-15" | 86.59 | 127.9 | 2660 | 336.9 | EMUL 96% | 32.1 | 4372 | 6565 | OK | OK | 0.1 | 2.229 | 400 | 1594.6 | 132 | 132 | 0.1 | 0 | 100 | 1430.77 | 54.9 | 0.07 | NO | 1728.86 | 1706.71 | SI | 64.1 | POZO EN SEGUIMIENTO @ 6,5 SPM, CON BOMBEO ESTABLE. MERMA DE NIVEL. BUENA SUMERGENCIA. .LEVE GOLPE DE FLUIDO V/VS OPERATIVAS. PRUEBA DE VALVULAS SALE UN POCO CAIDA POR LOS FRENOS ESTA MUY FLOJOS. NOTA: UBM CONTINUA SIN FRENOS . AVISO SAP: 300503143 CREADO 21/01/2024 | 83.2 | 6.4 |  |  |  | 1 | 1 | 5298 | JAZMIN-AZ-7:1
JAZMIN | JAZMIN CI-01 | 2024-03-04 | 1611 | 1502 | 97.6 | KERUI C-320-256-144 | 144 | 4/4 | 2 | 2.261 | 121 | 105 | 90 | NO VOLANTA | 68.76 | 141.9 | 2364 | 102.9 | EMUL 80% | 25.8 | 3816 | 5577 | OK | OK | 0.3 | 2.014 | 400 | 1437.72 | 163 | 151 | 0.3 | 3 | 92 | 1427.73 | 63.3 | 0.27 | NO | 1617.29 | 1527.81 | SI | 60.9 | POZO CON REDUCCION @ 2,3 SPM, CON BOMBEO ESTABLE. CON LEVE RECUPERACIO DE % EFF BOMBA. ALTA SUMERGENCIA. MODERADA INTERFERENCIA POR GAS. STUFFING AJUSTADO. V/V OPERATIVAS. EVALUAR AUMENTO DE SPM. | 56.4 | 2.4 |  |  |  | 1 | 1 | 5299 | JAZMIN-CI-1:1
JAZMIN | JAZMIN CI-02 | 2024-03-04 | 1579.5 | 1439 | 29.8 | KERUI C-320-256-144 | 144 | 4/4 | 2.25 | 1.474 | 107 | 104 | 90 | NO VOLANTA | 21.1 | 141.3 | 2847 | 25.9 | CRUDO 30% | 26.9 | 4193 | 6592 | OK | LIGERAMENTE LIFTED | 0.2 | 1.932 | 400 | 1400.53 | 38 | 38 | 0.5 | 0 | 100 | 1449.82 | 16 | 0.1 | NO | 1438.91 | 1438.88 | SI | 79.9 | POZO EN SEGUIMIENTO @ 1,5 SPM, CON BOMBEO ESTABLE. MODERADA SUMERGENCIA. .MUY SEVERO GOLPE DE FLUIDO CON LEVE IPG. V/V OPERATIVAS. CONT. SEGUIMIENTO & MEJORA TS | 61.3 | 0.9 |  |  |  | 1 | 1 | 5300 | JAZMIN-CI-2:1
JAZMIN | JAZMIN CI-03 | 2024-03-04 | 1645.5 | 1551 | 99.1 | KERUI C-320-256-144 | 144 | 4/4 | 2 | 4.11 | 116 | 106 | 90 | NO VOLANTA | 69.58 | 142.4 | 2373 | 189.9 | CRUDO GAS 40% | 26.4 | 3421 | 5496 | LEVE CIERRE TARDIO & SL | OK | 2 | 1.984 | 400 | 1448.05 | 125 | 114 | 0.3 | 4 | 91 | 1459.73 | 47.9 | 0.32 | NO | 1584.6 | 1506.92 | SI | 71.4 | POZO CON AUMENO @ 4,1 SPM, CON BOMBEO ESTABLE. BUENA SUMERGENCIA. MODERADA INTERFERENCIA POR GASMANEJO DE SOLIDOS & CARTA MUESTRA UN LEVE DESGASTE DEL BARRIL. TV CON LIGERO CIERRE TARDIO & ESCURRIMIENTO: SL. | 59.6 | 4.3 |  |  |  | 1 | 1 | 5301 | JAZMIN-CI-3:1
JAZMIN | JAZMIN P-09 | 2024-03-04 | 1423.5 | 1176 | 84.9 | AMPSCOT C-320-256-144 | 144 | 4/4 | 2 | 3.468 | 112 | 108 | 30 | NO VOLANTA | 59.37 | 143.1 | 2080 | 137.4 | EMUL GAS 80% | 33.9 | 3315 | 3696 | PERDIDA DE CARGA | OK | 0.1 | 1.857 | 400 | 1353.95 | 149 | 149 | 0.3 | 0 | 100 | 1458.21 | 61.4 | 0.04 | SI | 1528 | 1396.71 | SI | 24.5 | POZO CON AUMENTO @ 3,5 SPM, CON BOMBEO ESTABLE. BUENA SUMERGENCIA. V/VS CON DEFICIENCIA. REESPACIAR. | 103.9 | 8.6 |  |  |  | 1 | 1 | 5302 | JAZMIN-P-9:1
JAZMIN | JAZMIN AC-06 | 2024-03-03 | 1426.5 | 1197 | 27.9 | AMPSCOT C-320-256-144 | 129.6 | 3/4 | 2 | 3.232 | 126 | 124 | 70 | NO VOLANTA | 21.79 | 128.2 | 1576 | 42.1 | EMUL 90% | 24 | 2845 | 5108 | OK | OK | 0 | 1.707 | 400 | 1245.77 | 66 | 63 | 0.4 | 2 | 95 | 1459.6 | 21 | 0.37 | NO | 1334.49 | 1181.52 | SI | 50.9 | POZO EN SEGUIMIENTO @ 3,2 SPM, CON BOMBEO INESTABLE. CON DESCENSO DE CONDICIONES DE BOMBEO. MODERADA SUMERGENCIA. .MUY SEVERO GOLPE DE FLUIDO E INTERFERENCIA POR GAS. V/V OPERATIVAS. EVALUAR MINIMIZAR ESPACIAMIENTO. NOTA: UBM CONTINUA CON FRENO DISTENDIDO Aviso SAP¬: 300503228,creado 21/01/2024 | 59.2 | 3 |  |  |  | 1 | 1 | 5303 | JAZMIN-AC-6:1
JAZMIN | JAZMIN AH-01 | 2024-03-03 | 1690 | 1250 | 97.2 | LUFKIN M-456D-256-144 | 111.851 | 1/3 | 2 | 1.921 | 127 | 112 | 70 | 500-30" | 88.25 | 110.1 | 2151 | 87.1 | EMUL 90% | 29.4 | 4788 | 6205 | LEVE CIERRE TARDIO | LIFTED | 0 | 1.922 | 400 | 1426.73 | 5 | 4 | 0 | 3 | 92 | 1484.63 | 2.2 | 0.29 | SI | 1431.62 | 1402.17 | SI | 107.7 | POZO EN SEGUIMIENTO @ 1,9 SPM, CON BOMBEO ESTABLE. BAJA SUMERGENCIA. LEVE CIERRE TARDIO DE LATV. LEVE GOLPE DE BOMBA. SV LIGERAMENTE LEVANTADA. | 50.3 | 1.6 |  |  |  | 1 | 1 | 5304 | JAZMIN-AH-1:1
JAZMIN | JAZMIN AH-02 | 2024-03-03 | 1808.06 | 1324.12 | 67.1 | LUFKIN M-456D-256-144 | 111.851 | 1/3 | 2 | 1.863 | 122 | 112 | 70 | NO VOLANTA | 60.82 | 110.4 | 1995 | 58.3 | EMUL 90% | 25.9 | 5033 | 4353 | OK | LIFTED | 0.1 | 1.768 | 400 | 1296.21 | 54 | 53 | 0 | 1 | 99 | 1466.3 | 22.5 | 0.16 | NO | 1359.1 | 1285.01 | SI | 195.4 | POZO CON REDUCCION @ 1,8 SPM, CON BOMBEO ESTABLE. MODERADA SUMERGENCIA.SV CON DEFICIENCIA MUY LEVANTADA . EVALUAR AUMENTO DE SPM & WS. | 69.5 | 2.5 |  |  |  | 1 | 1 | 5305 | JAZMIN-AH-2:1
JAZMIN | JAZMIN AH-03 | 2024-03-03 | 1695 | 1256 | 51.1 | LUFKIN M-456D-256-144 | 111.851 | 1/3 | 2 | 4.255 | 125 | 113 | 50 | 500-30" | 46.79 | 109.2 | 2758 | 101.4 | EMUL 87% | 30.3 | 4167 | 6686 | OK | OK | 0.1 | 2.168 | 400 | 1644.15 | 292 | 287 | 0 | 4 | 89 | 1516.75 | 116.8 | 0.33 | SI | 1946.28 | 1903.15 | NO | 18.3 | POZO EN SEGUIMIENTO @ 4,3 SPM, CON BOMBEO & OPERANDO ESTABLE. ALTA SUMERGENCIA. MODERADA INTERFERENCIA POR GAS & FRICCCION. V/V OPERATIVAS. CONT. SEGUIMIENTO | 75.6 | 3.5 |  |  |  | 1 | 1 | 5306 | JAZMIN-AH-3:1
JAZMIN | JAZMIN AH-04 | 2024-03-03 | 1792.5 | 1309 | 126.1 | LUFKIN M-456D-256-144 | 144 | 3/3 | 2 | 4.675 | 121 | 110 | 70 | NO VOLANTA | 90.06 | 140 | 2934 | 275 | EMUL 70% | 33 | 3315 | 7536 | SL | OK | 4.1 | 2.191 | 400 | 1625.88 | 407 | 381 | 0.1 | 8 | 82 | 1484.14 | 158.6 | 0.69 | SI | 2087.55 | 1949.93 | SI | 50.9 | POZO EN SEGUIMIENTO @ 4,7 SPM, CON BOMBEO ESTABLE. ALTA SUMERGENCIA.TV CON LEVE DEFICIENCIA-DESGASTE. LEVE IPG. EVALUAR AUMENTO DE SPM. | 83.5 | 6.4 |  |  |  | 1 | 1 | 5307 | JAZMIN-AH-4:1
JAZMIN | JAZMIN AH-06 | 2024-03-03 | 1783.79 | 1298.58 | 25.9 | LUFKIN M-456D-256-144 | 144 | 3/3 | 2 | 1.858 | 115 | 111 | 50 | NO VOLANTA | 18.52 | 140 | 2912 | 22.5 | EMUL 70% | 36.8 | 4003 | 5958 | OK | OK | 0.5 | 2.797 | 400 | 2058.49 | 23 | 23 | 0 | 3 | 100 | 1471.93 | 10.2 | 0.15 | NO | 2084.39 | 1953.54 | SI | 0.5 | POZO EN SEGUIMIENTO @ 1,8 SPM, CON BOMBEO & OPERANDO ESTABLE. MODERADA SUMERGENCIA. MUY SEVERO GOLPE DE FLUIDO CON ALTA FRICCION .STUFFING AJUSTADO. TV CON ESCURRIMIENTO. CONT. SEGUIMIENTO | 95.1 | 3.4 |  |  |  | 1 | 1 | 5308 | JAZMIN-AH-6:1
JAZMIN | JAZMIN BA-05 | 2024-03-03 | 1553 | 1405 | 12.6 | AMPSCOT C-456-256-144 | 144 | 4/4 | 2.25 | 2.542 | 105 | 102 | 50 | 500-2´ | 8.87 | 141.9 | 2851 | 18.9 | EMUL 98% | 26.4 | 3810 | 4684 | PERDIDA DE CARGA | OK | 0 | 2.063 | 400 | 1490.52 | 112 | 112 | 0.2 | 1 | 100 | 1445 | 47 | 0.05 | NO | 1613 | 1528.9 | SI | 24.1 | POZO CON REDUCCION @ 2,5 SPM, CON BOMBEO ESTABLE. BOMBA DE BAJA ADMISON CON INTAKE O ACCESORIO OBSTRUIDO. MODERADA SUMERGENCIA. MUY SEVERO GOLPE DE FLUIDO LEVE MANEJO DE SOLIDOS. TV CON PERDIDA DE CARGA. NOTA: UBM CON FRENO DISTENDIDO. | 61.2 | 1.5 |  |  |  | 1 | 1 | 5309 | JAZMIN-BA-5:1
JAZMIN | JAZMIN BB-01 | 2024-03-03 | 1317.5 | 1084 | 14.7 | AMPSCOT C-320-256-144a | 144 | 3/3 | 2 | 1.996 | 106 | 105 | 40 | NO VOLANTA | 10.28 | 143.2 | 1641 | 13.7 | AGUA 95% | 17.8 | 3021 | 4099 | OK | LIFTED | 0 | 1.79 | 400 | 1302.82 | 0 | 0 | 0.2 | 0 | 100 | 1455.67 | 0.1 | 0.02 | NO | 1060.05 | 1060.05 | SI | 6.8 | POZO CON REDUCCION @ 2.0 SPM, CON BOMBEO ESTABLE. SIN SUMERGENCIA. :.MUY SEVERO GOLPE DE FLUIDO. SV CON LL. . SEGUIMIENTO & MEJORA CON TS. | 27.9 | 0.5 |  |  |  | 1 | 1 | 5310 | JAZMIN-BB-1:1
JAZMIN | JAZMIN BB-03 | 2024-03-03 | 1616 | 1203 | 56.6 | AMPSCOT C-320-256-144a | 144 | 3/3 | 2 | 1.636 | 106 | 103 | 40 | NO VOLANTA | 39.61 | 142.8 | 1933 | 43.2 | EMUL 92% | 19.5 | 3014 | 4635 | OK | OK | 0 | 1.804 | 400 | 1412.02 | 0 | 0 | 0.1 | 0 | 100 | 1565.43 | 0.3 | 0.1 | SI | 1307.57 | 1264.73 | NO | 86.3 | POZO EN SEGUIMIENTO @ 1,6 SPM, CON BOMBEO ESTABLE. SIN SUMERGENCIA. ACENTUADO GOLPE DE FLUIDO. MANEJO DE SOLIDOS.CARTA MUESTRA UN LIGERO DESGASTE EN EL BARRIL PUNTUAL. V/V OPERATIVAS. CONT. SEGUIMIENTO | 37.9 | 0.9 |  |  |  | 1 | 1 | 5311 | JAZMIN-BB-3:1
JAZMIN | JAZMIN BK-01 | 2024-03-03 | 1643.14 | 1493.29 | 30.1 | AMPSCOT C-320-256-144a | 129.6 | 2/3 | 2 | 2.961 | 95 | 89 | 20 | NO VOLANTA | 23.72 | 126.7 | 2073 | 41.5 | EMUL 70% | 27.2 | 3428 | 5652 | OK | OK | 0.1 | 2.211 | 400 | 1531.52 | 14 | 14 | 0.3 | 0 | 100 | 1385.37 | 6.7 | 0.08 | SI | 1547 | 1467.48 | SI | 47 | POZO EN SEGUIMIENTO @ 3.0 SPM, CON BOMBEO ESTABLE. CON LEVE DESCENSO DE WHT. MEDIANA SUMERGENCIA.MUY SEVERO GOLPE DE FLUIDO CON LEVE INTERFERENCIA POR GAS. STUFFING AJUSTADO. LEVE GP DE BOMBA. V/V OPERATIVAS. CONT. SEGUIMIENTO. | 69.1 | 3 |  |  |  | 1 | 1 | 5312 | JAZMIN-BK-1:1
JAZMIN | JAZMIN BK-02 | 2024-03-03 | 1566 | 1427 | 77.8 | AMPSCOT C-320-256-144a | 129.6 | 2/3 | 2 | 2.375 | 95 | 91 | 20 | NO VOLANTA | 60.73 | 128.2 | 2013 | 86.2 | CRUDO 40% | 21.4 | 3190 | 5188 | SL | OK | 1.5 | 1.928 | 400 | 1372.17 | 1 | 1 | 0 | 0 | 100 | 1423.41 | 0.8 | 0.04 | NO | 1373.11 | 1373.1 | SI | 88.5 | POZO EN SEGUIMIENTO @ 2,4 SPM, CON BOMBEO UN POCO INESTABLE. BAJA SUMERGENCIA. MODERADO GOLPE DE FLUIDO CON LEVE IPG. MANEJO DE SOLIDOS TV CON ESCURRIMIENTO. CONT. SEGUIMIENTO | 43.5 | 1.2 |  |  |  | 1 | 1 | 5313 | JAZMIN-BK-2:1
JAZMIN | JAZMIN BK-04 | 2024-03-03 | 1653 | 1559 | 91 | AMPSCOT C-320-256-144a | 129.6 | 2/3 | 2 | 4.255 | 103 | 92 | 70 | NO VOLANTA | 71.69 | 127 | 2309 | 180.6 | EMUL 95% | 30.2 | 3307 | 5861 | LEVE CIERRE TARDIO & SL | OK | 2.1 | 2.17 | 400 | 1433.08 | 138 | 138 | 0.1 | 0 | 100 | 1320.81 | 58.1 | 0.03 | NO | 1584.14 | 1493.68 | NO | 86.7 | POZO CON LEVE AUMENTO @ 4,3 SPM, CON BOMBEO ESTABLE. BUENA SUMERGENCIA. LEVE CIERRE TARDIO DE LA TV. MODERADA IPG. ALTA FRICCION. STUFFING AJUSTADO. TV CON ESCURRIMIENTO: SL. SEGUIMIENTO | 86.1 | 7 |  |  |  | 1 | 1 | 5314 | JAZMIN-BK-4:1
JAZMIN | JAZMIN BK-05 | 2024-03-03 | 1639.8 | 1472.6 | 124.2 | AMPSCOT C-320-256-144a | 144 | 3/3 | 2 | 4.39 | 115 | 103 | 20 | NO VOLANTA | 88.25 | 140.7 | 2228 | 254.3 | EMUL 80% | 33.8 | 3390 | 5354 | SL | OK | 1.7 | 2.088 | 400 | 1507.63 | 73 | 73 | 0.1 | 0 | 100 | 1444.09 | 33.5 | 0 | NO | 1586.49 | 1516.09 | NO | 56 | POZO EN SEGUIMIENTO @ 4.4 SPM, CON BOMBEO ESTABLE. MODERADA SUMERGENCIA. TV LEVE DESGASTE CON ESCURRIMIENTO & CIERRE TARDIO. STUFFING AJUSTADO. CONT. SEGUIMIENTO | 90.8 | 8 |  |  |  | 1 | 1 | 5315 | JAZMIN-BK-5:1
JAZMIN | JAZMIN BK-06 | 2024-03-03 | 1665.5 | 1491 | 109.3 | AMPSCOT C-456-256-144 | 144 | 3/3 | 2 | 5.556 | 147 | 117 | 20 | NO REPORTA | 76.91 | 142.2 | 2334 | 283.3 | EMUL 90% | 32.5 | 3874 | 6362 | SL | OK | 2.1 | 2.003 | 800 | 1465.93 | 249 | 183 | 1.1 | 23 | 64 | 1463.73 | 78.1 | 1.91 | NO | 1733.39 | 1667.05 | SI | 51.6 | POZO @ 5,6 SPM, CON BOMBEO ESTABLE. BUENEA SUMERGENCIA. ALTO FLUJO DE GAS POR EL ANULAR. :23 MSCFD.MODERADA INTERFERENCIA POR GAS. MANEJO DE SOLIDOS. TV CON ESCURRIMIENTO: SL. SEGUIMIENTO | 90.7 | 8.7 |  |  |  | 1 | 1 | 5316 | JAZMIN-BK-6:1
JAZMIN | JAZMIN S-05 | 2024-03-03 | 1489.5 | 1131 | 71.1 | AMPSCOT C-320-256-144 | 129.6 | 3/4 | 2 | 5.056 | 104 | 98 | 60 | NO VOLANTA | 55.66 | 127.8 | 2278 | 167.8 | EMUL 92% | 31.3 | 3535 | 6448 | OK | OK | 0.1 | 2.114 | 400 | 1585.15 | 95 | 95 | 0.1 | 6 | 100 | 1499.67 | 40 | 0.59 | SI | 1722 | 1523.32 | SI | 0.4 | POZO EN SEGUIMIENTO @ 5,0 SPM, CON BOMBEO ESTABLE. CON LEVE RECUPERACION DE CONDICIONES. MODERADA SUMERGENCIA..MODERADA IPG. MANEJO DE SOLIDOS. STUFFING AJUSTADO. V/V OPERATIVAS. CONT. SEGUIMIENTO | 87.2 | 6.7 |  |  |  | 1 | 1 | 5317 | JAZMIN-S-5:1
JAZMIN | JAZMIN S-06 | 2024-03-03 | 1595 | 1250 | 69.3 | AMPSCOT C-320-256-144 | 144 | 4/4 | 2 | 2.177 | 128 | 113 | 60 | NO VOLANTA | 48.91 | 141.8 | 2028 | 70.4 | EMUL 95% | 23.6 | 2800 | 5237 | OK | OK | 0 | 2.195 | 800 | 1591.37 | 0 | 0 | 0.3 | 6 | 85 | 1450 | 0.7 | 0.49 | NO | 1560 | 1341.58 | SI | 1.7 | POZO EN SEGUIMIENTO @ 2,2 SPM, CON BOMBEO ESTABLE. NIVEL CON ALTO RUIDO & GAS.SIN SUMERGENCIA. LIGERO CIERRE TARDIO DE LA TV. MODERADO GOLPE DE FLUIDO CON ALTA INTERFERENCIA POR GAS. ALTA FRICCION.LEVE GOLPE DE BOMBA. V/V OPERATIVAS. CONT. SEGUIMIENTO | 56.5 | 2.1 |  |  |  | 1 | 1 | 5318 | JAZMIN-S-6:1
JAZMIN | JAZMIN S-07 | 2024-03-03 | 1440.5 | 1144 | 57.3 | AMPSCOT C-320-256-144 | 144 | 4/4 | 2 | 5.389 | 116 | 109 | 60 | 500-40" | 40.05 | 143.1 | 1925 | 144 | EMUL 88% | 22.9 | 3075 | 4682 | OK | OK | 0 | 1.719 | 400 | 1193.01 | 91 | 91 | 0.1 | 1 | 100 | 1388.03 | 38.3 | 0.08 | NO | 1292 | 1266.02 | SI | 99.4 | POZO CON AUMENTO @ 5,4 SPM, CON BOMBEO UN POCO INESTABLE. MODERADA SUMERGENCIA. ACENTUADO GOLPE DE FLUIDO CON LEVE IPG. MANEJO DE SOLIDOS. V/V OPERATIVAS. SEGUIMIENTO | 59 | 4 |  |  |  | 1 | 1 | 5319 | JAZMIN-S-7:1
JAZMIN | JAZMIN S-08 | 2024-03-03 | 1619.5 | 1242 | 49.5 | AMPSCOT C-320-256-144 | 144 | 4/4 | 2 | 2.267 | 107 | 106 | 60 | NO VOLANTA | 34.78 | 142.4 | 2093 | 52.4 | EMUL 80% | 28.5 | 3691 | 6292 | OK | OK | 0 | 2.089 | 400 | 1486.58 | 75 | 69 | 0 | 3 | 92 | 1423.24 | 29.3 | 0.38 | NO | 1585.8 | 1389.13 | SI | 40.1 | POZO EN SEGUIMIENTO @ 2,3 SPM, CON BOMBEO ESTABLE. MODERADA SUMERGENCIA. ACENTUADO GOLPE DE FLUIDO CON LEVE INTERFERENCIA POR GAS. STUFFING MUY AJUSTADO. LEVE MANEJO DE SOLIDOS.. V/V OPERATIVAS. CONT. SEGUIMIENTO | 66.8 | 2.6 |  |  |  | 1 | 1 | 5320 | JAZMIN-S-8:1
JAZMIN | JAZMIN S-10 | 2024-03-03 | 1607.5 | 1242 | 102.6 | AMPSCOT C-320-256-144a | 144 | 3/3 | 2 | 3.83 | 110 | 107 | 60 | MASTER DURA | 72.09 | 142.3 | 2100 | 183.3 | EMUL 90% | 24.8 | 2865 | 5296 | OK | OK | 0 | 2.097 | 400 | 1558.89 | 37 | 32 | 0.1 | 6 | 86 | 1486.79 | 13.7 | 0.48 | NO | 1608.14 | 1394.06 | SI | 13.5 | POZO EN SEGUIMIENTO @ 3,8 SPM, CON BOMBEO ESTABLE. CON DESCENSO DE NIVEL & SUMERGENCIA. MEDIANA SUMERGENCIA. BAJO FLUJO DE GAS EN EL ANULAR: 6 MSCFD.MODERADA INTERFERENCIA POR GAS. V/V OPERATIVAS. CONT. SEGUIMIENTO | 58.7 | 4.2 |  |  |  | 1 | 1 | 5321 | JAZMIN-S-10:1
JAZMIN | JAZMIN S-11 | 2024-03-03 | 1597.5 | 1240 | 33.8 | AMPSCOT C-320-256-144 | 129.6 | 3/4 | 2 | 3.614 | 126 | 107 | 60 | NO VOLANTA | 26.37 | 128 | 1944 | 56.9 | EMUL 80% | 23.7 | 3074 | 5185 | OK | OK | 0 | 1.83 | 800 | 1276.55 | 132 | 118 | 0.1 | 5 | 89 | 1395.14 | 49.5 | 0.43 | NO | 1447.38 | 1280.46 | SI | 97.5 | POZO CON LEVE REDUCCION @ 3,6 SPM, CON BOMBEO ESTABLE. BUENA SUMERGENCIA..ACENTUADO GOLPE DE FLUIDO CON LEVE INTERFERENCIA POR GAS. STUFFING AJUSTADO, V/V OPERATIVAS. CONT. SEGUIMIENTO NOTA: SE HACE DISPARO CON 800 PSI NIVEL CON RUIDO | 62.6 | 2.8 |  |  |  | 1 | 1 | 5322 | JAZMIN-S-11:1
JAZMIN | JAZMIN AM-02 | 2024-03-01 | 1936.35 | 1675.7 | 1.3 | AMPSCOT C-320-256-144a | 129.6 | 2/3 | 2 | 7.377 | 103 | 96 | 0 | NB | 2 | 130.1 | 2856 | 0 | NB | 21.8 | 4570 | 4603 | PERDIDA DE CARGA | OK | 0 | 1.664 | 400 | 1201.96 | 872 | 872 | 0.2 | 1 | 100 | 1444.67 | 364.2 | 0.07 | NO | 2076.88 | 2071.22 | SI | 306 | POZO CON AUMENTO @ 7, 4 SPM, SIN DESCARGA EN SUPERFCIE. RECUPERA NIVEL. MUY ALTA SUMERGENCIA. BOMBA NO ESTA CARGANDO & TV SIN ACCION, V/VS EQUIPARADAS. PPRL 268 LBS POR ENCIMA DEL PESO DE LA SARTA EN EL AIRE. EVALUAR CB. | 24.4 | 2.6 |  |  |  | 1 | 1 | 5323 | JAZMIN-AM-2:1
JAZMIN | JAZMIN BH-01 | 2024-03-01 | 1672.5 | 1569 | 101.3 | AMPSCOT C-320-256-144a | 144 | 3/3 | 2.25 | 6.897 | 106 | 104 | 90 | NO REPORTA | 70 | 144.7 | 2969 | 412.3 | EMUL 90% | 27.2 | 3478 | 5664 | TV DESGASTADA | OK | 3.2 | 2.252 | 400 | 1519.51 | 61 | 54 | 0.4 | 5 | 89 | 1349.48 | 23.5 | 0.46 | NO | 1587.08 | 1487.1 | SI | 55.3 | POZO CON AUMENTO @ 6.9 SPM, CON BOMBEO ESTABLE. MERMA DE NIVEL. MODERADA SUMERGENCIA. TV CON DESGASTE -FUGA. SEGUIMIENTO & EVALUAR CB. | 62.8 | 8.4 |  |  |  | 1 | 1 | 5324 | JAZMIN-BH-1:1
JAZMIN | JAZMIN BH-02 | 2024-03-01 | 2028.5 | 1810 | 9.2 | AMPSCOT C-320-256-144 | 129.6 | 2/3 | 2 | 2.13 | 114 | 104 | 100 | 500-30" | 7.36 | 125.5 | 3322 | 9.2 | CRUDO 20% | 40.8 | 4466 | 7833 | LEVE CIERRE TARDIO | OK | 0.1 | 3.621 | 400 | 2158.41 | 0 | 0 | 0 | 0 | 100 | 1192.16 | 0.9 | 0.04 | NO | 2144 | 2105.58 | SI | 0.8 | POZO CON AUMENTO @ 2,1 SPM, CON BOMBEO ESTABLE. CONTINUA SIN SUMERGENCIA. LEVE CIERRE TARDIO MUY SEVERO GOLPE DE FLUIDO CON ALTA FRICCION FLUIDO VISCOSOS. SEVERO GOLPE DE BOMBA. V/V OPERATIVAS. MEJORA CON TS. | 106 | 3.2 |  |  |  | 1 | 1 | 5325 | JAZMIN-BH-2:1
JAZMIN | JAZMIN BH-04 | 2024-03-01 | 1694.5 | 1594 | 72.8 | AMPSCOT C-320-256-144a | 144 | 3/3 | 2.25 | 2.922 | 135 | 117 | 100 | NO VOLANTA | 51.52 | 141.3 | 3002 | 125.5 | EMUL 90% | 29.6 | 3253 | 6204 | OK | OK | 0.3 | 2.145 | 400 | 1467.74 | 132 | 132 | 0.3 | 0 | 100 | 1368.53 | 55.7 | 0.23 | NO | 1614 | 1480.73 | SI | 88.8 | POZO CON REDUCCION @ 3.0 SPM, CON BOMBEO ESTABLE. BUENA SUMERGENCIA. .MODERADA IPG.L STUFFING MUY AJUSTADO V/V OPERATIVAS. SEGUIMIENTO | 78.5 | 3.3 |  |  |  | 1 | 1 | 5326 | JAZMIN-BH-4:1
JAZMIN | JAZMIN BI-01 | 2024-03-01 | 1690.5 | 1559 | 68.3 | AMPSCOT C-320-256-144a | 144 | 3/3 | 2 | 2.675 | 111 | 105 | 110 | 500-1´20" | 48.7 | 140.2 | 2605 | 85.2 | EMUL 60% | 29.7 | 3175 | 6058 | OK | OK | 0.3 | 2.161 | 400 | 1606.3 | 69 | 69 | 0.2 | 0 | 100 | 1486.63 | 29.2 | 0.02 | NO | 1682 | 1604.87 | SI | 32.8 | POZO EN SEGUIMIENTO @ 2,7 SPM, CON BOMBEO & OPERANDO ESTABLE. LEVE DESCENSO DE NIVEL. MODERADA SUMERGENCIA. MODERADO GOLPE DE FLUIDO CON LEVE IPG. V/V OPERATIVAS. CONT. SEGUIMIENTO | 74.3 | 3.4 |  |  |  | 1 | 1 | 5327 | JAZMIN-BI-1:1
JAZMIN | JAZMIN BI-02 | 2024-03-01 | 1604.5 | 1488 | 73 | AMPSCOT C-320-256-144a | 144 | 3/3 | 2 | 1.903 | 110 | 102 | 110 | NO VOLANTA | 51.32 | 142.3 | 2308 | 64.8 | EMUL 90% | 24.8 | 3123 | 5546 | OK | OK | 0.1 | 1.924 | 400 | 1409.36 | 56 | 56 | 0.3 | 0 | 100 | 1465.03 | 24.1 | 0.21 | NO | 1468 | 1432.81 | SI | 83.5 | POZO EN SEGUIMIENTO @ 1,9 SPM, CON BOMBEO ESTABLE. MODERADA SUMERGENCIA. MODERADO GOLPE DE FLUIDO CON LEVE IPG. ALTA FRICCION. V/V OPERATIVAS. CONT. SEGUIMIENTO | 57.6 | 2 |  |  |  | 1 | 1 | 5328 | JAZMIN-BI-2:1
JAZMIN | JAZMIN BI-03 | 2024-03-01 | 1702 | 1580 | 97.4 | AMPSCOT C-320-256-144a | 144 | 3/3 | 2 | 2 | 107 | 102 | 110 | 500-30" | 68.61 | 142 | 2397 | 90.9 | EMUL 90% | 26.3 | 3322 | 6108 | OK | OK | 0.1 | 2.202 | 400 | 1573.58 | 14 | 14 | 0.4 | 0 | 100 | 1429.23 | 6.7 | 0.26 | NO | 1589.31 | 1505.89 | SI | 53.5 | POZO EN SEGUIMIENTO @ 2 SPM, CON BOMBEO ESTABLE. CON LEVE RECUPERACION DE CONDICIONES. MEDIANA SUMERGENCIA. MODERADO GOLPE DE FLUIDO CON LEVE IPG. MANEJO DE SOLIDOS. V/V OPERATIVAS. CONT. SEGUIMIENTO | 62.7 | 2.2 |  |  |  | 1 | 1 | 5329 | JAZMIN-BI-3:1
JAZMIN | JAZMIN I-01 | 2024-03-01 | 1638 | 1284 | 115.5 | AMPSCOT C-320-256-144 | 129.6 | 3/4 | 2 | 2.821 | 164 | 134 | 50 | NO VOLANTA | 90.49 | 127.6 | 1999 | 152 | EMUL 90% | 21.8 | 3213 | 4852 | SL | OK | 1.6 | 1.898 | 400 | 1338.63 | 157 | 157 | 0.2 | 1 | 100 | 1410.57 | 66.3 | 0.07 | NO | 1547.6 | 1334.1 | SI | 97.6 | POZO CON REDUCCION @ 2,8 SPM, CON BOMBEO ESTABLE. ALTA SUMERGENCIA. LIGERA IPG. STUFFING AJUSTADO, TV CON ESCURRIMIENTO. EVALUAR AUMENTO DE SPM. | 42.9 | 2.6 |  |  |  | 1 | 1 | 5330 | JAZMIN-I-1:1
JAZMIN | JAZMIN I-02 | 2024-03-01 | 1479.5 | 1151 | 58.5 | AMPSCOT C-320-256-144 | 129.6 | 2/4 | 2.25 | 2.2 | 125 | 106 | 50 | NO VOLANTA | 45.81 | 127.7 | 2522 | 76 | EMUL 90% | 24.5 | 3144 | 5802 | OK | OK | 0 | 1.967 | 400 | 1447.18 | 0 | 0 | 0.1 | 0 | 100 | 1471.45 | 0.5 | 0.09 | NO | 1385 | 1326.88 | SI | 13.7 | POZO EN SEGUIMIENTO @ 2,2 SPM, CON BOMBEO & OPERANDO ESTABLE. SIN SUMERGENCIA MODERADO GOLPE DE FLUIDO CON CARGAS VIBRANTES POSIBLE DESGASTE DEL EQUIPO DE SUPERFICIE. V/V OPERATIVAS. CONT. SEGUIMIENTO | 54.3 | 1.7 |  |  |  | 1 | 1 | 5331 | JAZMIN-I-2:1
JAZMIN | JAZMIN I-03 | 2024-03-01 | 1619.5 | 1242 | 91.8 | AMPSCOT C-320-256-144 | 144 | 3/3 | 2 | 4.986 | 159 | 135 | 50 | NO VOLANTA | 64.69 | 142 | 2255 | 213.6 | EMUL 90% | 29.1 | 3185 | 5144 | LEVE PERDIDA DE CARGA | OK | 0.2 | 1.973 | 400 | 1438.32 | 241 | 224 | 0.1 | 5 | 89 | 1458 | 94.1 | 0.4 | NO | 1739 | 1527.4 | SI | 54.3 | POZO EN SEGUIMIENTO @ 5.0 SPM, CON BOMBEO ESTABLE. ALTA SUMERGENCIA. MODERADA INTERFERENCIA POR GAS. V/V OPERATIVAS. CONT. SEGUIMIENTO NOTA: UBM CONTINUA FRENOS DISTENDIDOS. | 80 | 7.3 |  |  |  | 1 | 1 | 5332 | JAZMIN-I-3:1
JAZMIN | JAZMIN I-04 | 2024-03-01 | 1473.5 | 1145 | 102.4 | AMPSCOT C-320-256-144 | 129.6 | 3/4 | 2 | 5.643 | 118 | 99 | 50 | NO VOLANTA | 79.97 | 128.1 | 2381 | 269.6 | CRUDO 30% | 34.6 | 3429 | 4513 | FUERTE CIERRE TARDIO | OK | 1.1 | 1.905 | 400 | 1421.2 | 225 | 225 | 0.1 | 0 | 100 | 1492.07 | 93.4 | 0.09 | NO | 1676.81 | 1577.44 | SI | 19.5 | POZO CON AUMENTO @ 5,7 SPM, CON BOMBEO ESTABLE. CAMABIO DE [ ] DELFLUDIO . MERMA DE NIVEL. ALTA SUMERGENCIA. FUERTE CIERRE TARDIO DE LA TV MANEJO DE SOLIDOS EN LA BOMBA. NOTA: UBM CONTINUA CON FRENO DESTENSIONADO | 86.4 | 6.4 |  |  |  | 1 | 1 | 5333 | JAZMIN-I-4:1
JAZMIN | JAZMIN I-05 | 2024-03-01 | 1434 | 1197 | 59 | AMPSCOT C-320-256-144 | 144 | 4/4 | 2 | 5.844 | 118 | 94 | 50 | NO VOLANTA | 41.32 | 142.7 | 2266 | 160.7 | EMUL 80% | 30.2 | 3684 | 5775 | OK | OK | 0 | 2.163 | 400 | 1507.63 | 35 | 35 | 0.1 | 0 | 100 | 1394.02 | 15.1 | 0.01 | NO | 1538.14 | 1507.45 | SI | 0.5 | POZO EN SEGUIMIENTO @ 5,8 SPM, CON BOMBEO ESTABLE. MERMA DE NIVEL & SUMERGENCIA. MEDIANA SUMERGENCIA. MODERADO GOLPE DE FLUIDO CON FLUCTUACION DE CARGAS POSIBLE ROD GUIDE DESGASTADA - GOLPEANDO. MANEJO DE SOLIDOS. STUFFING AJUSTADO. V/V OPERATIVAS. EVALUAR LEVE REDUCCION DE SPM. | 82 | 4.7 |  |  |  | 1 | 1 | 5334 | JAZMIN-I-5:1
JAZMIN | JAZMIN I-07 | 2024-03-01 | 1628 | 1260 | 112.5 | KERUI C-320-256-144 | 144 | 4/4 | 2 | 1.833 | 120 | 92 | 50 | NO VOLANTA | 79.14 | 142.2 | 2121 | 96.2 | EMUL 90% | 23.8 | 3265 | 5228 | OK | OK | 0 | 2.212 | 400 | 1502.87 | 52 | 52 | 0.1 | 0 | 100 | 1358.84 | 22.1 | 0.08 | NO | 1571 | 1407.25 | SI | 41.7 | POZO CON REDUCCION @ 1,8 SPM, CON BOMBEO ESTABLE. MODERADA SUMERGENCIA. .MODERADO GOLPE DE FLUIDO. CARGAS VIBRANTES POR DESGASTE DEL EQUIPO DE SUPERFICIE. V/V OPERATIVAS. CONT. SEGUIMIENTO | 49.1 | 1.7 |  |  |  | 1 | 1 | 5335 | JAZMIN-I-7:1
JAZMIN | JAZMIN I-08 | 2024-03-01 | 1621 | 1296 | 55.9 | AMPSCOT C-320-256-144 | 144 | 4/4 | 2 | 4.5 | 143 | 104 | 50 | NO VOLANTA | 39.45 | 141.7 | 2145 | 117.3 | EMUL 90% | 29.1 | 5001 | 6420 | OK | OK | 0 | 2.229 | 400 | 1581.36 | 65 | 63 | 0 | 2 | 94 | 1418.9 | 26.9 | 0.19 | NO | 1662.92 | 1458 | SI | 12.9 | POZO CON AUMENTO @ 4,5 SPM, CON BOMBEO ESTABLE. CON DESCENSO DE SUMERGENCIA. MODERADA SUMERGENCIA. ACENTUADO GOLPE DE FLUIDO CON LEVE INTERFERENCIA POR GAS. MANEJO DE SOLIDOS. V/V OPERATIVAS. EVALUAR LEVE REDUCCION DE SPM. | 72.5 | 6 |  |  |  | 1 | 1 | 5336 | JAZMIN-I-8:1
JAZMIN | JAZMIN I-10 | 2024-03-01 | 1444 | 1157 | 95.8 | AMPSCOT C-320-256-144 | 115.2 | 2/4 | 2 | 3.822 | 172 | 122 | 50 | NO VOLANTA | 84.35 | 113.5 | 2401 | 170.7 | EMUL 90% | 24.3 | 3644 | 5688 | SL | OK | 1.9 | 1.496 | 400 | 1119.86 | 459 | 367 | 1.1 | 15 | 71 | 1497.14 | 151.4 | 1.7 | NO | 1582.82 | 1569.86 | SI | 95.3 | POZO CON AUMENTO @ 3,8 SPM, CON BOMBEO ESTABLE. ALTA SUMERGENCIA. ALTO FLUJO DE GAS POR EL ANULAR. :15 MSCFD. LEVE CIERRE TARDIO & IPG. TV CON ESCURRIMIENTO.STUFFING AJUSTADO. SEGUIMIENTO | 45.5 | 2.6 |  |  |  | 1 | 1 | 5337 | JAZMIN-I-10:1
JAZMIN | JAZMIN J-01 | 2024-03-01 | 1651.5 | 1481 | 106.6 | AMPSCOT C-320-256-144a | 144 | 3/3 | 2 | 4.615 | 132 | 102 | 90 | NO VOLANTA | 75.17 | 141.9 | 2483 | 229.5 | EMUL 90% | 29.3 | 3555 | 6340 | OK | OK | 0.4 | 2.039 | 400 | 1461.6 | 200 | 168 | 0.3 | 8 | 82 | 1433.64 | 70.5 | 0.86 | NO | 1677 | 1601.66 | SI | 60.7 | POZO CON REDUCCION @ 4,6 SPM, CON BOMBEO ESTABLE. MEJORA FLUJO DE GAS EN EL SISTEMA. ALTA SUMERGENCIA.MODERADO GOLPE DE FLUIDO CON LEVE INTERFERENCIA POR GAS. MANEJO DE SOLIDOS. V/V OPERATIVAS. SEGUIMIENTO | 77.9 | 6.2 |  |  |  | 1 | 1 | 5338 | JAZMIN-J-1:1
JAZMIN | JAZMIN J-02 | 2024-03-01 | 1702.5 | 1531 | 5 | AMPSCOT C-320-256-144a | 144 | 3/3 | 2 | 2.118 | 110 | 106 | 90 | 500-40" | 3.5 | 141.6 | 2332 | 4.9 | CRUDO 20% | 27.3 | 4778 | 5859 | OK | LIFTED | 0 | 2.378 | 400 | 1584.26 | 22 | 20 | 0.1 | 4 | 92 | 1332.43 | 9 | 0.27 | NO | 1608.75 | 1504.16 | SI | 45 | POZO EN SEGUIMIENTO @ 2,1 SPM, CON BOMBEO ESTABLE. CRUDO VISCOSO. DESCENSO DE CONDICIONES. BAJA SUMERGENCIA. SEVERO GOLPE DE FLUIDO CON LEVE INTERFERENCIA POR GAS. SV LEVANTADA.EVALUAR REDUCCION DE SPM & MEJORA CON TS. | 61.7 | 1.6 |  |  |  | 1 | 1 | 5339 | JAZMIN-J-2:1
JAZMIN | JAZMIN J-03 | 2024-03-01 | 1568.5 | 1442 | 132.2 | AMPSCOT C-320-256-144a | 144 | 3/3 | 2 | 3.774 | 149 | 123 | 90 | NO REPORTA | 93.01 | 142.2 | 2504 | 232.7 | EMUL 90% | 25.8 | 3552 | 5851 | SL | OK | 2.2 | 1.889 | 400 | 1341.68 | 219 | 219 | 0.2 | 0 | 100 | 1420.52 | 100.4 | 0 | NO | 1565.26 | 1554.99 | SI | 101.9 | POZO CON REDUCCION @ 3,8 SPM, CON BOMBEO ESTABLE. CON RECUPERACION DE CONDICIONES. ALTA SUMERGENCIA. LIGERA IPG. LEVE GOLPE DE BOMBA. TV CON ESCURRIMIENTO: SL. EVALUAR LIGERO AUMENTO DE SPM. | 51.8 | 3.6 |  |  |  | 1 | 1 | 5340 | JAZMIN-J-3:1
JAZMIN | JAZMIN J-04 | 2024-03-01 | 1648.46 | 1489.93 | 128.3 | AMPSCOT C-320-256-144a | 144 | 3/3 | 2 | 4.317 | 118 | 108 | 90 | NO REPORTA | 90.17 | 142.2 | 2512 | 258.2 | GAS CRUDO 80% | 25.8 | 3455 | 5705 | SL | OK | 3.1 | 1.989 | 400 | 1508.31 | 88 | 77 | 0.5 | 5 | 88 | 1516.65 | 33 | 0.41 | NO | 1598.14 | 1573.63 | SI | 53.2 | POZO CON REDUCCION @ 4,3 SPM, CON BOMBEO ESTABLE. MODERADA SUMERGENCIA. LIGERO GOLPE DE FLUIDO E INTERFERENCIA POR GAS. TV CON ESCURRIMIENTO: SL. LEVE MANEJO DE SOLIDOS. EVALUAR AUMENTO @ 4.8 SPM. | 55.5 | 4.7 |  |  |  | 1 | 1 | 5341 | JAZMIN-J-4:1
JAZMIN | JAZMIN JAZ-1 | 2024-03-01 | 1382 | 1174 | 104.9 | AMPSCOT C-320-256-144 | 129.6 | 3/4 | 2.25 | 4.478 | 146 | 122 | 60 | 500-21" | 82.26 | 127.6 | 2906 | 277.4 | EMUL 90% | 27.9 | 3666 | 6314 | OK | OK | 0.1 | 1.871 | 700 | 1342.29 | 162 | 159 | 0.1 | 3 | 91 | 1434.83 | 66.8 | 0.33 | NO | 1507.06 | 1504.54 | SI | 15.5 | POZO EN SEGUIMIENTO @ 4,5 SPM, CON BOMBEO ESTABLE. CON LEVE DESCENSO DE CONDICIONES DE BOMBEO. BUENA SUMERGENCIA. LEVE GOLPE DE FLUIDO E INTERFERENCIA POR GAS. V/V OPERATIVAS. CONT. SEGUIMIENTO | 68.9 | 4 |  |  |  | 1 | 1 | 5342 | JAZMIN-1:1
JAZMIN | JAZMIN BA-01 | 2024-02-29 | 1624.5 | 1464 | 21.1 | ZIMEC C-456-305-144 | 144 | 4/4 | 2 | 3.75 | 104 | 93 | 50 | 500-1´55" | 15.02 | 140.3 | 2140 | 36.9 | EMUL 90% | 26.6 | 3645 | 5102 | PERDIDA DE CARGA | OK | 0 | 2.111 | 400 | 1487.82 | 5 | 5 | 0.4 | 2 | 96 | 1409.59 | 3 | 0.22 | NO | 1493.65 | 1433.24 | SI | 55.5 | POZO CON AUMENTO @ 3,8 SPM, CON BOMBEO ESTABLE. BAJA SUMERGENCIA MUY SEVERO GOLPE DE FLUIDO CON LEVE INTERFERENCIA POR GAS.STUFFIN MUY AJUSTADOV/V OPERATIVAS. | 84.7 | 5 |  |  |  | 1 | 1 | 5343 | JAZMIN-BA-1:1
JAZMIN | JAZMIN BA-02 | 2024-02-29 | 1627.5 | 1555 | 46.2 | ZIMEC C-456-256-144 | 144 | 4/4 | 2 | 2.359 | 92 | 87 | 50 | 420-3´ | 32.68 | 141.4 | 2212 | 50.8 | CRUDO 20% | 24.9 | 3501 | 5212 | OK | OK | 0.1 | 2.095 | 400 | 1493.86 | 2 | 2 | 0.3 | 0 | 100 | 1426.12 | 1.4 | 0.03 | NO | 1495.53 | 1437.62 | SI | 57 | POZO CON REDUCCION @ 2, 4 SPM, CON BOMBEO ESTABLE. LEVE RECUPERACION DE CONDICIONES. BAJA SUMERGENCIA. ACENTUADO GOLPE DE FLUIDO CON LEVE IPG- V/V OPERATIVAS. SEGUIMIENTO | 60.9 | 1.9 |  |  |  | 1 | 1 | 5344 | JAZMIN-BA-2:1
JAZMIN | JAZMIN BA-03 | 2024-02-29 | 1487.38 | 1372.76 | 32.6 | ZIMEC C-456-305-144 | 144 | 4/4 | 2 | 3.371 | 125 | 93 | 50 | NO VOLANTA | 22.93 | 142.4 | 2154 | 51.3 | EMUL 90% | 18.7 | 3292 | 5223 | OK | OK | 0 | 2.138 | 400 | 1396.22 | 66 | 65 | 0.3 | 1 | 98 | 1306.1 | 27.8 | 0.12 | NO | 1463 | 1461.36 | NO | 38.7 | POZO CON AUMENTO @ 3,4 SPM, CON BOMBEO ESTABLE. MODERADA SUMERGENCIA. .MUY SEVERO GOLPE DE FLUIDO CON MANEJO DE SOLIDOS EN LA BOMBA. V/V OPERATIVAS. SEGUIMIENTO | 52.2 | 1.2 |  |  |  | 1 | 1 | 5345 | JAZMIN-BA-3:1
JAZMIN | JAZMIN BE-01 | 2024-02-29 | 1563.41 | 1324.82 | 129.5 | AMPSCOT C-320-256-144a | 144 | 3/3 | 2 | 1.475 | 117 | 100 | 50 | NO VOLANTA | 91.06 | 142.2 | 2366 | 89.1 | AGUA 90% | 26.5 | 4135 | 6010 | OK | OK | 0 | 1.888 | 400 | 1415.9 | 187 | 187 | 0.3 | 1 | 100 | 1499.9 | 85.5 | 0.06 | SI | 1616.24 | 1546.84 | SI | 62.9 | POZO CON SOSPECHOSA REDUCCION @ 1,5 SPM, CON BOMBEO ESTABLE. CON RECUPERACION DE CONDICIONES & DESCENSO DE WHT. ALTA SUMERGENCIA. CARTA LLENA CON LIGERA IPG. V/V OPERATIVAS. EVALUAR AUMENTO DE SPM. | 52.6 | 1.9 |  |  |  | 1 | 1 | 5346 | JAZMIN-BE-1:1
JAZMIN | JAZMIN BE-02 | 2024-02-29 | 1632 | 1505 | 83.1 | AMPSCOT C-320-256-144a | 144 | 3/3 | 2 | 4.592 | 125 | 105 | 50 | NO VOLANTA | 58.64 | 141.6 | 2342 | 177.9 | EMUL 98% | 28.6 | 3610 | 6576 | OK | OK | 0.2 | 2.114 | 400 | 1475.86 | 136 | 136 | 0.5 | 0 | 100 | 1396.27 | 57.7 | 0.02 | NO | 1623.43 | 1537.45 | SI | 61.4 | POZO CON LEVE REDUCCION @ 4,6 SPM, CON BOMBEO ESTABLE. BUENA SUMERGENCIA. MODERADO GOLPE DE FLUIDO CON LEVE IPG. V/V OPERATIVAS. SEGUIMIENTO | 78.9 | 5.8 |  |  |  | 1 | 1 | 5347 | JAZMIN-BE-2:1
JAZMIN | JAZMIN BE-05 | 2024-02-29 | 1802 | 1324 | 135.3 | AMPSCOT C-320-256-144 | 144 | 3/3 | 2 | 6.87 | 101 | 92 | 50 | NO VOLANTA | 94.64 | 143 | 2366 | 433.7 | EMUL 98% | 30.3 | 3816 | 5770 | SL | OK | 1.3 | 1.502 | 400 | 1126.65 | 457 | 457 | 0.6 | 0 | 100 | 1500.21 | 208.5 | 0.02 | SI | 1616.24 | 1546.84 | NO | 287.8 | POZO EN SEGUIMIENTO @ 6,9 SPM, CON BOMBEO ESTABLE. CON RECUPERACION DE NIVEL. ALTA SUMERGENCIA.. LIGERO GOLPE DE FLUIDO TV CON ESCURRIMIENTO. CONT. SEGUIMIENTO | 77.2 | 6.7 |  |  |  | 1 | 1 | 5348 | JAZMIN-BE-5:1
JAZMIN | JAZMIN BE-06 | 2024-02-29 | 1520.98 | 1334.96 | 79.3 | AMPSCOT C-320-256-144 | 144 | 3/3 | 2 | 1 | 98 | 94 | 50 | NO VOLANTA | 55.7 | 142.3 | 2248 | 36.4 | EMUL 50% | 24.8 | 3763 | 5428 | LIGERO CIERRE TARDIO | OK | 0 | 2.257 | 400 | 1568.46 | 0 | 0 | 0.4 | 0 | 100 | 1389.86 | 0.9 | 0.13 | NO | 1548.62 | 1501.15 | SI | 0.9 | POZO EN SEGUIMIENTO @ 1.0 SPM, CON BOMBEO ESTABLE. SIN SUMERGENCIA. LEVE CIERRE TARDIO DE LA TV. MODERADO GOLPE DE FLUIDO E IPG V/V OPERATIVAS. REVISAR CAMBIO DE SPM. | 46 | 0.8 |  |  |  | 1 | 1 | 5349 | JAZMIN-BE-6:1
JAZMIN | JAZMIN BG-02 | 2024-02-29 | 1903 | 1756 | 11.1 | AMPSCOT C-320-256-144a | 115.2 | 1/3 | 2 | 3.163 | 107 | 102 | 50 | NO VOLANTA | 10 | 111.3 | 2654 | 16.4 | GAS CRUDO 30% | 38.9 | 4417 | 7488 | OK | OK | 0.1 | 2.862 | 400 | 1949.85 | 0 | 0 | 0.2 | 1 | 100 | 1362.58 | 0.8 | 0.06 | NO | 1932.2 | 1932.17 | SI | 0.8 | POZO CON REDUCCION @ 3,2 SPM, CON BOMBEO DEFICIENTE SOLO APORTA EN UNA CARRERA. SIN SUMERGENCIA. LEVE CIERRE TARDIO. MUY SEVERO GOLPE DE FLUIDO CON ALTA FRICCION.L V/V OPERATIVAS. EVALUAR REDUCCION DE SPM & MEJORA CON TS. LA VIGA ESTA OPERANDO AL 103,2% DE LA CARGA PERMISIBLE (GOODMAN MODIFICADO) PARA UN FACTOR DE SERVICIO DE 0,60. | 103.2 | 4.9 |  |  |  | 1 | 1 | 5350 | JAZMIN-BG-2:1
JAZMIN | JAZMIN BG-04 | 2024-02-29 | 1639.29 | 1498.59 | 124 | AMPSCOT C-320-256-144a | 144 | 3/3 | 2 | 1.754 | 192 | 162 | 30 | NO VOLANTA | 87.68 | 141.4 | 2112 | 101.5 | EMUL 90% | 23.1 | 2461 | 5154 | LL | OK | 1 | [11 empty] | SI | 1588.5 | 1478.27 | NO |  | POZO EN SEGUIMIENTO @ 1,7 SPM, CON BOMBEO ESTABLE. SIN SUMERGENCIA. LEVE CIERRE TARDIO DE LA TV. GOLPE DE FLUIDO CON LEVE INTERFERENCIA POR GAS. FUERTE GP DE BOMBA. TV CON ESCURRIMIENTO. EVALUAR LEVE AUMENTO DE SPM NO SE TOMA REGISTRO ACUSTICO DEBIDO A LA ALTA TEMPERATURA Y VAPOR EN EL ANULAR: 162 °F | 48.5 | 1.4 |  |  |  | 0 | 1 | 5351 | JAZMIN-BG-4:1
JAZMIN | JAZMIN BJ-02 | 2024-02-29 | 1993 | 1722 | 86.2 | AMPSCOT C-320-256-144a | 129.6 | 2/3 | 2 | 3.358 | 135 | 119 | 80 | NO VOLANTA | 67.68 | 127.4 | 3039 | 135 | EMUL 90% | 31.4 | 4693 | 7215 | SL | OK | 2.7 | 3.032 | 400 | 2064.91 | 25 | 25 | 0.2 | 3 | 100 | 1362.08 | 11.5 | 0.17 | NO | 2092.92 | 1957.59 | NO | 0.8 | POZO CON REDUCCION @ 3,4 SPM, CON BOMBEO ESTABLE. MEDIANA SUMERGENCIA. TV CON DEFICIENCIA -DESGASTE E IPG. SEGUIMIENTO | 61.1 | 3.5 |  |  |  | 1 | 1 | 5352 | JAZMIN-BJ-2:1
JAZMIN | JAZMIN BJ-03 | 2024-02-29 | 1561.5 | 1426 | 94.7 | AMPSCOT C-320-256-144 | 144 | 3/3 | 2 | 2.791 | 122 | 111 | 110 | EMPAQUES MALOS | 66.58 | 142.3 | 2389 | 123.3 | EMUL 90% | 24.9 | 3536 | 5476 | LEVE CIERRE TARDIO & SL | OK | 1.4 | 2.025 | 400 | 1467.97 | 34 | 30 | 0.6 | 5 | 87 | 1449.84 | 13.4 | 0.45 | NO | 1502 | 1499.6 | SI | 37.6 | POZO CON REDUCCION @ 2,8 SPM, CON BOMBEO ESTABLE. MODERADA SUMERGENCIA. LEVE CIERRE TARDIO MODERADO GOLPE DE FLUIDO CON LEVE INTERFERENCIA POR GAS. TV CON ESCURRIMIENTO. SEGUIMIENTO | 55.1 | 2.4 |  |  |  | 1 | 1 | 5353 | JAZMIN-BJ-3:1
JAZMIN | JAZMIN BJ-04 | 2024-02-29 | 1669 | 1523 | 4.8 | AMPSCOT C-320-256-144a | 144 | 3/3 | 2 | 1.596 | 115 | 106 | 80 | NO VOLANTA | 3.38 | 142.4 | 2150 | 3.6 | EMUL 80% | 25.6 | 4658 | 5876 | OK | LIFTEED | 0.1 | 2.051 | 400 | 1475.89 | 0 | 0 | 0.3 | 0 | 100 | 1439.19 | 0.7 | 0.04 | NO | 1469.24 | 1391.42 | SI | 80.2 | POZO EN SEGUIMIENTO @ 1,6 SPM, CON BOMBEO ESTABLE. SIN SUMERGENCIA.MUY SEVERO GOLPE DE FLUIDO . MANEJO DE SOLIDOS. SV LEVANTADA CONT. SEGUIMIENTO | 53.1 | 1.1 |  |  |  | 1 | 1 | 5354 | JAZMIN-BJ-4:1
JAZMIN | JAZMIN BJ-05 | 2024-02-29 | 1792 | 1579 |  | KERUI C-320-256-144 | 129.6 | 3/4 | 2 | 2.9 | 126 | 123 | 80 | NO VOLANTA |  |  |  |  | EMUL 95% | [6 empty] | 2.569 | 400 | 1890.77 | 0 | 0 | 0.4 | 5 | 100 | 1471.99 | 0.9 | 0.33 | SI | 1888.7 | 1691.06 | SI | 0.9 | POZO EN SEGUIMIENTO @ 3.0 SPM. CON REECUPERACIO DE WTH. CONTINUA SIN SUMERGENCIA. CON MEJORA DE FLUJO DE GAS EN EL ANULAR: 5 MSCFD. NO SE TOMA DINAGRAMA DEBIDO A QUE NO HAY CONDICIONES SEGURAS PARA INSTALAR LA CELDA, LA GRAPA DEL CARRIER BAR PEGA MUY FUERTE EN EL CABEZOTE DE LA UNIDAD Y PUEDE EXPULSAR LA CELDA, - EL CARRIEL Y GRAPA QUEDAN SOBRE SALIDAS. PUEDE EXPULSAR LA CELDA | [5 empty] | 1 | 0 | 5355 | JAZMIN-BJ-5:1
JAZMIN | JAZMIN F-02 | 2024-02-29 | 1647.58 | 1476.17 | 48.7 | AMPSCOT C-320-256-144a | 144 | 3/3 | 2 | 1.132 | 103 | 96 | 60 | NO VOLANTA | 34.27 | 142 | 2386 | 25.7 | EMUL 90% | 28.2 | 3424 | 5797 | OK | OK | 0 | 2.212 | 400 | 1616.58 | 14 | 14 | 0.1 | 1 | 98 | 1461.64 | 6.3 | 0.17 | NO | 1631.1 | 1595.94 | SI | 13.3 | POZO CON REDUCCION @ 1,1 SPM, CON BOMBEO ESTABLE. MEDIANA SUMERGENCIA. .ACENTUADO GOLPE DE FLUIDO CON ALTA FRICCION. V/V OPERATIVAS. SEGUIMIENTO | 69.4 | 1.4 |  |  |  | 1 | 1 | 5356 | JAZMIN-F-2:1
JAZMIN | JAZMIN H-01 | 2024-02-29 | 1562 | 1375 |  | AMPSCOT C-456-256-144 | 144 | 4/4 | 2 | 3.3 | 111 | 106 | 50 | NO VOLANTA |  |  |  |  | EMUL 90% | [6 empty] | 1.982 | 400 | 1423.5 | 143 | 120 | 0.5 | 8 | 82 | 1436.43 | 50.8 | 0.69 | NO | 1572.26 | 1539.57 | SI | 46.7 | POZO CON AUMENTO @ 3.2 BOMBEANDO ESTABLE. NIVEL CON RUIDO & CON GAS. CON LEVE RECUPERACION DE NIVEL. BUENA SUMERGENCIA. PROGRAMAR LPT & ALARGAR GUAYA. NO SE TOMA DINAGRAMA, CONTINUA CON LA NOVEDAD DE NO HAY CONDICIONES SEGURAS PARA INSTALAR LA CELDA, LA GRAPA DEL CARRIER BAR PEGA MUY FUERTE EN EL CABEZOTE DE LA UNIDAD Y PUEDE EXPULSAR LA CELDA HT | [5 empty] | 1 | 0 | 5357 | JAZMIN-H-1:1
JAZMIN | JAZMIN H-05 | 2024-02-29 | 1633.5 | 1468 | 57.8 | KERUI C-320-256-144 | 144 | 4/4 | 2 | 4.167 | 119 | 111 | 50 | NO VOLANTA | 40.78 | 141.8 | 2417 | 112.4 | EMUL 90% | 28.7 | 3605 | 5854 | OK | OK | 0 | 2.031 | 400 | 1490.81 | 147 | 132 | 0.9 | 5 | 89 | 1468.05 | 56.9 | 0.41 | NO | 1646 | 1593.66 | SI | 52 | POZO CON LEVE REDUCCION @ 4,2 SPM, CON BOMBEO ESTABLE. MEJORA FLUJO DE GAS. BUENA SUMERGENCIA. .ACENTUADO GOLPE DE FLUIDO CON LEVE INTERFERENCIA POR GAS. MANEJO DE SOLIDOS. V/V OPERATIVAS. CONT. SEGUIMIENTO | 72.6 | 2.7 |  |  |  | 1 | 1 | 5358 | JAZMIN-H-5:1
JAZMIN | JAZMIN H-06 | 2024-02-29 | 1665.5 | 1529 | 65.5 | KERUI C-320-256-144 | 144 | 4/4 | 2 | 2.683 | 99 | 88 | 50 | NO VOLANTA | 45.93 | 142.6 | 2405 | 82 | EMUL 86% | 25.1 | 4073 | 6071 | OK | OK | 0 | 2.124 | 400 | 1400.98 | 248 | 248 | 0.7 | 0 | 100 | 1319.19 | 105.3 | 0.2 | NO | 1674.7 | 1584.9 | SI | 101.8 | POZO CON REDUCCION @ 2,7 SPM, CON BOMBEO ESTABLE. CON RECUPERACION DE NIVEL. MUY ALTA SUMERGENCIA. MODERADO GOLPE DE FLUIDO V/V OPERATIVAS. NOTA: REVISAR LIQ. NIVEL CON OPTIMIZACION. | 59.2 | 2.4 |  |  |  | 1 | 1 | 5359 | JAZMIN-H-6:1
JAZMIN | JAZMIN N-08 | 2024-02-29 | 1653.5 | 1306 | 58 | AMPSCOT C-320-256-144 | 115.2 | 2/4 | 2 | 5.158 | 116 | 111 | 60 | NO VOLANTA | 51.48 | 112.6 | 2208 | 139.5 | EMUL 90% | 24 | 3415 | 4949 | LIGERO CIERRE TARDIO & SL. | LIGERAMENTE LIFTED | 1.7 | 2.114 | 400 | 1593.79 | 18 | 15 | 0.4 | 6 | 87 | 1507.84 | 7.1 | 0.44 | NO | 1616 | 1412.95 | SI | 19 | POZO CON AUMENTO @ 5,1 SPM, CON BOMBEO ESTABLE. MEDIANA SUMERGENCIA. LEVE CIERRE TARDIO DE LA TV. MODERADO GOLPE DE FLUIDO CON LEVE INTERFERENCIA POR GAS. STUFFING AJUSTADO. TV CON ESCURRIMIENTO. SEGUIMIENTO | 58.4 | 3.9 |  |  |  | 1 | 1 | 5360 | JAZMIN-N-8:1
JAZMIN | JAZMIN N-09 | 2024-02-29 | 1450 | 1160 | 35.6 | AMPSCOT C-320-256-144 | 129.6 | 3/4 | 2.25 | 1.498 | 114 | 109 | 60 | NO VOLANTA | 27.5 | 129.4 | 2672 | 31.5 | EMUL 90% | 24.7 | 3686 | 5327 | FUGA | OK | 1.5 | 1.617 | 400 | 1165.03 | 205 | 205 | 0.5 | 0 | 100 | 1440.97 | 86.7 | 0 | NO | 1378.7 | 1345.27 | NO | 117.8 | POZO CON REDUCCION SOSPECHOSA @ 1,5 SPM, CON BOMBEO ESTABLE. RECUPERA NIVL. ALTA SUMERGENCIA. TV CON FUGA. EVALUAR AUMENTO DE SPM & WS CB. | 49.2 | 1.4 |  |  |  | 1 | 1 | 5361 | JAZMIN-N-9:1
JAZMIN | JAZMIN N-10 | 2024-02-29 | 1624.5 | 1317 | 89.1 | AMPSCOT C-320-256-144 | 129.6 | 3/4 | 2 | 5.389 | 158 | 134 | 60 | 500-1´20" | 69.68 | 127.9 | 2291 | 224 | GAS EMUL 90% | 27.1 | 3904 | 5222 | OK | OK | 0 | 1.872 | 400 | 1340.85 | 251 | 226 | 0.7 | 4 | 89 | 1432.53 | 95.1 | 0.42 | SI | 1668.49 | 1470.55 | SI | 81.1 | POZO EN SEGUIMIENTO @ 5,4 SPM, CON BOMBEO ESTABLE. ALTA SUMERGENCIA. .MODERADOA INTERFERENCIA POR GAS. BOMBA MANEJADO SOLIDOS. V/V OPERATIVAS. NOTA: GRAPA PEGA CON EL CABEZAL DE LA UBM. | 64.2 | 5.6 |  |  |  | 1 | 1 | 5362 | JAZMIN-N-10:1
JAZMIN | JAZMIN AD-01 | 2024-02-28 | 1474.5 | 1187 | 84.4 | AMPSCOT C-320-256-144 | 144 | 3/3 | 2 | 4.749 | 88 | 86 | 50 | NO VOLANTA | 59.07 | 142.9 | 1691 | 187 | EMUL CRUDO 50% | 19.7 | 3467 | 3569 | LEVE PERDIDA DE CARGA | LIFTED | 0.2 | 1.557 | 400 | 1055.05 | 97 | 96 | 0.3 | 1 | 100 | 1355.24 | 41.2 | 0.14 | NO | 1192.32 | 1073.24 | SI | 129.3 | POZO CON AUMENTO @ 4,7 SPM, CON BOMBEO UN POCO INESTABLE. BUENA SUMERGENCIA. MODERADO GOLPE DE FLUIDO VISCOSO CON ALTA FRICCION CON LEVE IPG. TV CO PERDIDA DE CARGA & SV MUY LEVANTADA. CONT. SEGUIMIENTO NOTA. UBM CONTINUA FRENO DISTENDIDO. | 54.2 | 5 |  |  |  | 1 | 1 | 5363 | JAZMIN-AD-1:1
JAZMIN | JAZMIN AD-02 | 2024-02-28 | 1356.5 | 1147 | 2.7 | AMPSCOT C-320-256-144 | 129.6 | 3/4 | 2 | 1.805 | 92 | 88 | 0 | BOMB. DEFIC. | 2.12 | 129.5 | 1731 | 0 | CRUDO 20% | 16.5 | 2489 | 2884 | PERDIDA DE CARGA | OK | 0 | 1.397 | 400 | 992.03 | 296 | 296 | 0.1 | 0 | 100 | 1420.23 | 124.3 | 0.02 | SI | 1366.32 | 1223.01 | NO | 121.1 | POZO EN SEGUIMIENTO @ 1,8 SPM, CON BOMBEO DEFICIENTE. CON RECUPERACION DE NIVEL. ALTA SUMERGENCIA. TV CON PERDIDA DE CARGA -EQUIPARANDOSE LAS VALVULAS. PERDIENDO CARGA EN LA BOMBA. BOMBA DEFICIENTE. | 37.4 | 1.5 |  |  |  | 1 | 1 | 5364 | JAZMIN-AD-2:1
JAZMIN | JAZMIN AD-03 | 2024-02-28 | 1230 | 1077 | 59.1 | AMPSCOT C-320-256-144 | 144 | 4/4 | 2 | 5.028 | 111 | 87 | 90 | NO VOLANTA | 41.2 | 143.4 | 1437 | 138.6 | EMUL 90% | 19.7 | 2578 | 4099 | LIGERO CIERRE TARDIO | OK | 0 | 1.632 | 400 | 981.94 | 27 | 27 | 0.1 | 0 | 100 | 1203.36 | 9.8 | 0 | NO | 1009.25 | 1005.91 | NO | 109.4 | POZO EN SEGUIMIENTO @ 5,0 SPM, CON BOMBEO & OPERANO ESTABLE. MEDIANA SUMERGENCIA. LEVE CIERRE TARDIO DE LA TV. CENTUADO GOLPE DE FLUIDO. V/V OPERATIVAS. CONT. SEGUIMIENTO NOTA: SE ENCONTRO POZO A LA ATMOSFERA. | 51.1 | 3.1 |  |  |  | 1 | 1 | 5365 | JAZMIN-AD-3:1
JAZMIN | JAZMIN AD-04 | 2024-02-28 | 1614 | 1232 | 67.4 | AMPSCOT C-320-256-144 | 129.6 | 3/4 | 2 | 2.795 | 124 | 112 | 50 | 500-15" | 52.8 | 127.7 | 1790 | 87.9 | EMUL 90% | 25.6 | 2303 | 4876 | OK | OK | 0.2 | 1.639 | 800 | 1139.39 | 172 | 112 | 2.1 | 22 | 65 | 1390.35 | 48.5 | 2.2 | NO | 1366.32 | 1207.23 | SI | 108.1 | POZO CON REDUCCION @ 2,8 SPM, CON BOMBEO ESTABLE. CON AUMENTO DE GAS EN EL SISTEMA. BUENA SUMERGENCIA. ALTO FLUJO DE GAS POR EL ANULAR. :22 MSCFD.MODERADA INTERFERENCIA POR GAS. STUFFING MUY AJUSTADO. V/V OPERATIVAS. CONT. SEGUIMIENTO NOTA. UBM CONTINUA FRENO DESTENSIONADO. | 71.1 | 3.2 |  |  |  | 1 | 1 | 5366 | JAZMIN-AD-4:1
JAZMIN | JAZMIN AD-05 | 2024-02-28 | 1353 | 1161 | 55.7 | AMPSCOT C-320-256-144 | 129.6 | 3/4 | 2 | 1.899 | 102 | 93 | 30 | 500-1´25" | 43.42 | 128.2 | 1805 | 49.3 | EMUL 80% | 19.6 | 2509 | 4654 | LEVE CIERRE TARDIO | OK | 0 | 1.764 | 400 | 1311.98 | 0 | 0 | 0.6 | 7 | 83 | 1487.5 | 0.9 | 0.74 | NO | 1274.85 | 1197.15 | SI | 13.6 | POZO CON REDUCCION @ 1,9 SPM, CON BOMBEO ESTABLE. SIN SUMERGENCIA. LEVE CIERRE TARDIO DE LA TV. ACENTUADO GOLPE DE FLUIDO CON LEVE INTERFERENCIA POR GAS. STUFFING AJUSTADO. V/V OPERATIVAS. SEGUIMIENTO | 40.7 | 1.1 |  |  |  | 1 | 1 | 5367 | JAZMIN-AD-5:1
JAZMIN | JAZMIN AD-07 | 2024-02-28 | 1545.5 | 1172 | 110.1 | AMPSCOT C-456-256-144a | 144 | 4/4 | 2.25 | 2.479 | 98 | 90 | 30 | NO VOLANTA | 77.17 | 142.6 | 2153 | 161.1 | GAS CRUDO 50% | 25.4 | 3986 | 4716 | SL | LIFTED | 1.1 | 1.56 | 400 | 1126.12 | 112 | 112 | 0.3 | 0 | 100 | 1443.75 | 47.5 | 0.04 | NO | 1309.61 | 1124.21 | SI | 109 | POZO CON REDUCCION @ 2,5 SPM, CON BOMBEO ESTABLE. MEJORA FLUJO DE GAS EN EL SISTEMA. BUENA SUMERGENCIA. SV CON DEFICIENCIA -DESGASTE. | 70.1 | 4.2 |  |  |  | 1 | 1 | 5368 | JAZMIN-AD-7:1
JAZMIN | JAZMIN AD-08 | 2024-02-28 | 1474.11 | 1127.22 | 1.4 | AMPSCOT C-456-305-144 | 144 | 4/4 | 2.25 | 2.284 | 98 | 91 | 30 | NO VOLANTA | 1 | 141.2 | 2382 | 1.9 | AGUA CRUDO 70% | 21.1 | 2984 | 5300 | OK | OK | 0 | 2.191 | 400 | 1627.59 | 73 | 73 | 0.3 | 5 | 100 | 1485.71 | 31.1 | 0.36 | NO | 1608 | 1250.95 | SI | 0.7 | POZO CB+ REDISEÑO+ FILTRO TUNDRA @ 2,3 SPM, CON BOMBEO ESTABLE. MODERADA SUMERGENCIA..MUY SEVERO GOLPE DE FLUIDO CON LEVE IPG. STUFFIN AJUSTADO. V/V OPERATIVAS. EVALUAR TS. | 55.2 | 1.7 |  |  |  | 1 | 1 | 5369 | JAZMIN-AD-8:1
JAZMIN | JAZMIN AP-01 | 2024-02-28 | 1416 | 1186 | 67.9 | LUFKIN M-320-213-120 | 104.046 | 2/3 | 2 | 6.102 | 184 | 142 | 50 | NO VOLANTA | 65.94 | 103 | 1804 | 193.3 | EMUL 90% | 31.5 | 3022 | 4867 | LEVE CIERRE TARDIO & LL | OK | 0 | 1.276 | 400 | 901.88 | 281 | 254 | 0.5 | 4 | 90 | 1413.6 | 106.7 | 0.51 | SI | 1223 | 1156.2 | SI | 174.5 | POZO EN SEGUIMIENTO @ 6,1 SPM, CON BOMBEO ESTABLE. ALTA SUMERGENCIA. LEVE CIERRE TARDIO DE LA TV MODERADA INTERFERENCIA POR GAS. SUCIEDAD EN LA BOMBA. LEVE GOLPE DE BOMBA. STUFFIN AJUSTADO. V/V OPERATIVAS. CONT. SEGUIMIENTO | 65.1 | 4 |  |  |  | 1 | 1 | 5370 | JAZMIN-AP-1:1
JAZMIN | JAZMIN AP-04 | 2024-02-28 | 1492.5 | 1243 | 69.4 | AMERICAN C-320-256-120a | 92.093 | 1/3 | 2 | 5.114 | 156 | 112 | 50 | 500-1´ | 76.54 | 90.6 | 1983 | 50 | EMUL 90% | 24.1 | 2872 | 5139 | OK | OK | 0 | 1.817 | 400 | 1254.7 | 146 | 127 | 0.8 | 5 | 87 | 1381.07 | 54.5 | 0.64 | NO | 1400.37 | 1400.37 | SI | 92.1 | POZO EN SEGUIMIENTO @ 5,1 SPM, CON BOMBEO ESTABLE. BUENA SUMERGENCIA. MODERADA INTERFERENCIA POR GAS. STUFFING AJUSTADO. V/V OPERATIVAS. CONT. SEGUIMIENTO | 60.7 | 3.7 |  |  |  | 1 | 1 | 5371 | JAZMIN-AP-4:1
JAZMIN | JAZMIN AP-05 | 2024-02-28 | 1339.83 | 1149.66 | 49.2 | LUFKIN C-320D-213-120 | 120 | 3/3 | 2.25 | 1.877 | 114 | 98 | 50 | NO VOLANTA | 41.49 | 118.5 | 2604 | 54.5 | EMUL 80% | 27.7 | 3317 | 5549 | OK | OK | 0 | 1.862 | 400 | 1296.56 | 36 | 33 | 0.9 | 4 | 90 | 1392.65 | 14.9 | 0.37 | NO | 1333 | 1329.22 | SI | 17.8 | POZO EN SEGUIMIENTO @ 1,9 SPM, CON BOMBEO ESTABLE. LIGERA RECUPERACION DE CONDICIONES DE BOMBEO. MEDIANA SUMERGENCIA. MODERADO FLUJO DE GAS POR EL ANULAR. :4 MSCFD.ACENTUADO GOLPE DE FLUIDO E INTERFERENCIA POR GAS. V/V OPERATIVAS.CONT. SEGUIMIENTO. | 44.2 | 0.9 |  |  |  | 1 | 1 | 5372 | JAZMIN-AP-5:1
JAZMIN | JAZMIN AP-06 | 2024-02-28 | 1488.94 | 1259.88 | 114.7 | LUFKIN C-320-256-144a | 144 | 3/3 | 2 | 2.922 | 122 | 102 | 50 | 500-1´50" | 80.55 | 142.4 | 1939 | 156.3 | EMUL 88% | 23.5 | 2769 | 4299 | LIGERO CIERRE TARDIO | OK | 0 | [11 empty] | NO | 1367.23 | 1255.1 | SI |  | POZO CON AUMENTO @ 2,9 SPM, CON BOMBEO UN POCO INESTABLE. LEVE CIERRE TARDIO DE LA TV. MODERADO GOLPE DE FLUIDO CON LEVE INTERFERENCIA POR GAS. V/V OPERATIVAS. NO SE TOMA REGISTRO ACUSTICO POZO CON ALTA INTERFERENCIA POR GAS-PRESIONADO. | 58.1 | 3.5 |  |  |  | 0 | 1 | 5373 | JAZMIN-AP-6:1
JAZMIN | JAZMIN AP-08 | 2024-02-28 | 1920.5 | 1384 | 46.9 | LUFKIN C-320-213-120 | 120 | 3/3 | 2 | 3.103 | 125 | 107 | 50 | NO VOLANTA | 40.4 | 116 | 2669 | 67.8 | EMUL 90% | 39.7 | 3698 | 6916 | OK | OK | 0 | 2.668 | 400 | 1878.54 | 196 | 183 | 1 | 30 | 57 | 1408.2 | 76.4 | 2.3 | SI | 2145 | 1757.38 | NO | 8.7 | POZO CON REDUCCION @ 3,1 SPM, CON BOMBEO ESTABLE. BUENA SUMERGENCIA. ALTO FLUJO DE GAS POR EL ANULAR. :30 MSCFD.ACENTUADA INTERFERENCIA POR GAS. STUFFING AJUSTADO. SEVERO GP DE BOMBA.V/V OPERATIVAS. | 83.5 | 3.8 |  |  |  | 1 | 1 | 5374 | JAZMIN-AP-8:1
JAZMIN | JAZMIN AS-01 | 2024-02-28 | 1560.5 | 1432 | 18.9 | AMPSCOT C-320-256-144 | 144 | 4/4 | 2 | 1.638 | 113 | 107 | 40 | NO VOLANTA | 13.32 | 141.7 | 2263 | 14.4 | EMUL 90% | 27.3 | 4949 | 6123 | OK | LIFTED | 0.1 | 2.276 | 400 | 1659.12 | 0 | 0 | 0.1 | 3 | 100 | 1457.92 | 0.5 | 0.28 | NO | 1579.36 | 1536.37 | SI | 0.5 | POZO EN SEGUIMIENTO @ 1,6 SPM, CON BOMBEO ESTABLE. CONTINUA SIN SUMERGENCIA. MUY SEVERO GOLPE DE FLUIDO CON LEVE IPGG. LEVE MANEJO DE SOLIDOS SV LEVANTADA. | 57 | 1.3 |  |  |  | 1 | 1 | 5375 | JAZMIN-AS-1:1
JAZMIN | JAZMIN AS-02 | 2024-02-28 | 2121.6 | 1856.21 | 13.9 | AMPSCOT C-320-256-144a | 129.6 | 3/4 | 2 | 2.748 | 121 | 115 | 40 | NO VOLANTA | 11.2 | 124.4 | 3081 | 17.9 | OIL GAS 30% | 39.8 | 5713 | 7909 | OK | OK | 0.1 | 2.917 | 400 | 2104.44 | 26 | 26 | 0.4 | 0 | 100 | 1442.88 | 12 | 0 | NO | 2130.8 | 2130.8 | SI | 8.2 | POZO CON AUMENTO @ 2,7 SPM, CON BOMBEO ESTABLE. MEJORA FLUJO DE GAS EN EL SISTEMA. MODERADA SUMERGENCIA. MUY SEVERO GOLPE DE FLUIDO VISCOSO CON ALTA FRICCION. V/V OPERATIVAS. | 102.3 | 4.7 |  |  |  | 1 | 1 | 5376 | JAZMIN-AS-2:1
JAZMIN | JAZMIN AS-03 | 2024-02-28 | 1589 | 1446 | 49.6 | AMPSCOT C-320-256-144 | 144 | 3/3 | 2 | 3.939 | 122 | 105 | 40 | NO VOLANTA | 34.82 | 142.5 | 2153 | 91.2 | AGUA CRUDO 50% | 26.4 | 3790 | 5775 | OK | OK | 0 | 2.036 | 400 | 1479.54 | 58 | 58 | 0.5 | 0 | 100 | 1453.38 | 24.8 | 0.09 | SI | 1538.2 | 1533.8 | SI | 47.8 | POZO CON AUMENTO @ 3,9 SPM, CON BOMBEO UN POCO INSTABLE. LEVE DESCENSO DE NIVEL. MODERADA SUMERGENCIA. LEVE CIERRE TARDIO DE LA TV. ACENTUADO GOLPE DE FLUIDO V/V OPERATIVAS. ALTO MANEJO DE SOLIDOS. GP DE BOMBA. V/V OPERATIVAS. SEGUIMIENTO | 68.3 | 1.8 |  |  |  | 1 | 1 | 5377 | JAZMIN-AS-3:1
JAZMIN | JAZMIN AS-04 | 2024-02-28 | 1594.43 | 1483.87 | 68.7 | AMPSCOT C-320-256-144a | 129.6 | 3/4 | 2 | 3.255 | 120 | 116 | 40 | NO VOLANTA | 53.74 | 127.9 | 2133 | 104.3 | EMUL GAS 85% | 27.3 | 4595 | 5576 | LIGERO CIERRE TARDIO & SL | LIFTED | 2.2 | 2.197 | 400 | 1618.92 | 0 | 0 | 0.7 | 6 | 100 | 1473.76 | 1.1 | 0.44 | SI | 1494.28 | 1468.8 | NO | 1.1 | POZO EN SEGUIMIENTO @ 3,2 SPM, CON BOMBEO ESTABLE. CONTINUA SIN SUMERGENCIA. :LEVE CIERRE TARDIO DE LA TV. MODERADO GOLPE DE FLUIDO CON LEVE IPG. MANEJO DE SOLIDOS. GP DE BOMBA. TV CON ESCURRIMIENTO: SL. SV LEVANTADA. NOTA: UBM CONTINUA FRENO MUY DESTENSIONADO PRACTICAMENTE SIN FRENOS. AVISO SAP: 300503231, CREADO 21/01/2024 | 68 | 2.4 |  |  |  | 1 | 1 | 5378 | JAZMIN-AS-4:1
JAZMIN | JAZMIN AT-04 | 2024-02-28 | 1605.5 | 1517 | 55.2 | AMPSCOT C-320-256-144a | 144 | 3/3 | 2 | 3.243 | 108 | 107 | 20 | 500-25" | 38.91 | 141.9 | 2118 | 83.5 | EMUL 98% | 23.4 | 3461 | 5611 | OK | OK | 0.1 | 2.009 | 400 | 1394 | 141 | 137 | 0.6 | 2 | 97 | 1387.75 | 58.1 | 0.14 | NO | 1541 | 1509.52 | SI | 85.7 | POZO EN SEGUIMIENTO @ 3,2 SPM, CON BOMBEO ESTABLE. CON DESCENSO DE% EFF BOMBA. BUENA SUMERGENCIA. .ACENTUADA INTERFERENCIA POR GAS. V/V OPERATIVAS. | 46.6 | 2.3 |  |  |  | 1 | 1 | 5379 | JAZMIN-AT-4:1
JAZMIN | JAZMIN AT-05 | 2024-02-28 | 1602.16 | 1485.32 | 56.9 | AMPSCOT C-320-256-144a | 144 | 4/4 | 2 | 2.791 | 108 | 102 | 20 | NO VOLANTA | 40.03 | 142.1 | 2145 | 74.1 | GAS CRUDO | 25.8 | 3532 | 5479 | LEVE CIERRE TARDIO | OK | 0.1 | 1.758 | 400 | 1238.29 | 290 | 274 | 0.7 | 2 | 94 | 1408.75 | 115.6 | 0.23 | SI | 1542 | 1498.54 | SI | 140.6 | POZO EN SEGUIMIENTO @ 2,8 SPM, CON BOMBEO ESTABLE. CON AUMENTO DE GAS EN EL SISTEMA. ALTA SUMERGENCIA. LIGERO CIERRE TARDIO DE LA TV. ACENTUADAINTERFERENCIA POR GAS. V/V OPERATIVAS. EVALUAR LEVE AUMENTO DE SPM. | 50.3 | 2.1 |  |  |  | 1 | 1 | 5380 | JAZMIN-AT-5:1
JAZMIN | JAZMIN BA-05 | 2024-02-28 | 1553 | 1405 | 10.2 | AMPSCOT C-456-256-144 | 144 | 4/4 | 2.25 | 4.651 | 109 | 105 | 50 | 500-1´50" | 7.17 | 141.9 | 2851 | 27.9 | EMUL 98% | 27.8 | 3615 | 6180 | LEVE PERDIDA DE CARGA | OK | 0.5 | 2.078 | 400 | 1405.62 | 189 | 178 | 0.1 | 3 | 92 | 1352.86 | 75.3 | 0.28 | NO | 1613 | 1528.9 | SI | 52.3 | POZO CON AUMENTO @ 4,7 SPM, CON BOMBEO ESTABLE. BOMBA DE BAJA ADMISON CON INTAKE O ACCESORIO OBSTRUIDO CON AUMENTO DE GAS EN EL SISTEMA. BUENA SUMERGENCIA. MUY SEVERO GOLPE DE FLUIDO CON LEVE INTERFERENCIA POR GAS. V/V OPERATIVAS. EVALUAR WS. NOTA. UBM CON FRENO DESTENSIONADO. | 71.6 | 3 |  |  |  | 1 | 1 | 5381 | JAZMIN-BA-5:1
JAZMIN | JAZMIN BF-02 | 2024-02-28 | 1897.5 | 1662 | 88.2 | AMPSCOT C-320-256-144a | 115.2 | 1/3 | 2.25 | 2.74 | 112 | 107 | 20 | NO VOLANTA | 77.41 | 114 | 3753 | 142.6 | GAS CRUDO 40% | 35.1 | 4802 | 8355 | SL | OK | 4.6 | 2.397 | 400 | 1673.94 | 367 | 367 | 0.2 | 0 | 100 | 1396.7 | 167.1 | 0.18 | NO | 2045.8 | 2032.06 | SI | 100.5 | POZO POST WS CBS @ 2,7 SPM, CON BOMBEO ESTABLE. ALTA SUMERGENCIA. TV CON DEFICIENCIA: SL. EVALUAR AUMENTO DE SPM. | 85.5 | 3.8 |  |  |  | 1 | 1 | 5382 | JAZMIN-BF-2:1
JAZMIN | JAZMIN X-02 | 2024-02-28 | 1498.5 | 1397 | 68.6 | LUFKIN M-456D-256-144 | 127.926 | 2/3 | 2 | 0.924 | 114 | 110 | 20 | NO VOLANTA | 54.03 | 126.9 | 1798 | 29.5 | EMUL 90% | 18.1 | 3778 | 3621 | PERDIDA DE CARGA | LIFTED | 0 | 0.719 | 400 | 690.68 | 565 | 574 | 0.9 | 10 | 80 | 1333.62 | 228.3 | 1.79 | SI | 1285 | 1253.35 | NO | 314.4 | POZO POST WS CB + NIPLESILLA @ 0,9 SPM, CON BOMBEO ESTABLE. MUY ALTA SUMERGENCIA. ALTO FLUJO DE GAS EN EL ANULAR:10 MSCFD.SV CON DEFICIENCIA. EVALUAR REESPACIAR & AUMENTAR SPM. | 36 | 0.7 |  |  |  | 1 | 1 | 5383 | JAZMIN-X-2:1
JAZMIN | JAZMIN AC-01 | 2024-02-27 | 1377 | 1166 | 97.7 | AMPSCOT C-320-256-144 | 144 | 4/4 | 2 | 2.486 | 117 | 107 | 70 | NO VOLANTA | 68.47 | 142.7 | 1865 | 113.3 | AGUA CRUDO 50% | 20.3 | 2529 | 4288 | OK | OK | 0 | 1.561 | 400 | 1155.1 | 113 | 101 | 0.6 | 4 | 89 | 1479.94 | 42.8 | 0.46 | SI | 1302.59 | 1152 | SI | 65.6 | POZO EN SEGUIMIENTO @ 2,5 SPM, CON BOMBEO INESTABLE. BUENA SUMERGENCIA. MODERADA INTERFERENCIA POR GAS. LEVE GOLPE DE BOMBA.V/V OPERATIVAS. SEGUIMIENTO | 45.6 | 2.2 |  |  |  | 1 | 1 | 5384 | JAZMIN-AC-1:1
JAZMIN | JAZMIN AC-03 | 2024-02-27 | 1386 | 1156 | 124 | AMPSCOT C-320-256-144a | 144 | 3/3 | 2 | 1.35 | 122 | 115 | 70 | NO VOLANTA | 87.09 | 142.4 | 1818 | 78.1 | EMUL 90% | 20.1 | 3313 | 4738 | OK | LIFTED | 0 | 1.796 | 400 | 1277.84 | 24 | 24 | 0.4 | 1 | 100 | 1422.98 | 10.8 | 0.06 | NO | 1309.27 | 1165.47 | SI | 37.6 | POZO EN SEGUIMIENTO @ 1,4 SPM, CON BOMBEO & OPERANDO ESTABLE. MEDIANA SUMERGENCIA. LIGERO GOLPE DE FLUIDO. STUFFING AJUSTADO. V/V OPERATIVAS. CONT. SEGUIMIENTO | 40.5 | 1.2 |  |  |  | 1 | 1 | 5385 | JAZMIN-AC-3:1
JAZMIN | JAZMIN AC-04 | 2024-02-27 | 1331.5 | 1103 | 125.7 | AMPSCOT C-320-256-144 | 129.6 | 3/4 | 2 | 4.651 | 170 | 135 | 70 | NO VOLANTA | 97.37 | 129.1 | 1431 | 272.8 | AGUA 80% | 18 | 2596 | 3516 | PERDIDA DE CARGA | OK | 0.5 | 0.62 | 400 | 457.32 | 599 | 599 | 0.2 | 1 | 100 | 1475.23 | 200.4 | 0.18 | NO | 1112 | 1054.68 | NO | 288.4 | POZO EN SEGUIMIENTO @ 4,7 SPM, CON BOMBEO ESTABLE. DESCENSO DE NIVEL. BUENA SUMERGENCIA.CARTA LLENA CON LEVE SUCIEDAD EN LA BOMBA. TV CON SL. EVALUAR LEVE AUMENTO DE SPM | 33 | 2.5 |  |  |  | 1 | 1 | 5386 | JAZMIN-AC-4:1
JAZMIN | JAZMIN AE-03 | 2024-02-27 | 1606.92 | 1173.84 | 77 | LUFKIN C-456D-256-144 | 144 | 4/4 | 2 | 6.406 | 132 | 115 | 50 | NO VOLANTA | 53.64 | 143.6 | 1688 | 230.1 | AGUA 98% | 16.3 | 2797 | 3098 | PERDIDA DE CARGA | DEFICIENTE | 0.5 | 0.465 | 400 | 330.22 | 741 | 741 | 0.1 | 1 | 100 | 1420.32 | 309.6 | 0.28 | NO | 1150.54 | 1071.06 | SI | 470.9 | POZO EN SEGUIMIENTO @ 6,4 SPM, CON BOMBEO ESTABLE. RECUPERA NIVEL. ALTA SUMERGENCIA. VALVULA SV DESGASTADA & TV CON ESCURRIMIENTO. BOMBA DESGASTADA. | 43.5 | 6.3 |  |  |  | 1 | 1 | 5387 | JAZMIN-AE-3:1
JAZMIN | JAZMIN D-01 | 2024-02-27 | 1692.18 | 1232.37 | 58 | KERUI C-320-256-144 | 144 | 4/4 | 2 | 2.586 | 122 | 114 | 40 | NO VOLANTA | 41.12 | 141 | 2595 | 69.9 | EMUL GAS 90% | 29.9 | 4704 | 7144 | LIGERO CIERRE TARDIO | OK | 0 | 2.129 | 400 | 1668.28 | 161 | 161 | 4.5 | 0 | 100 | 1567.2 | 71.5 | 0.08 | SI | 1834.95 | 1800.36 | SI | 14.5 | POZO CON REDUCCION @ 2,6 SPM, CON BOMBEO ESTABLE. BUENA SUMERGENCIA. LIGERO CIERRE TARDIO DE LA TV. ACENTUADO GOLPE DE FLUIDO CON LIGERA IPG. V/V OPERATIVAS. SEGUIMIENTO | 60.9 | 2 |  |  |  | 1 | 1 | 5388 | JAZMIN-D-1:1
JAZMIN | JAZMIN D-02 | 2024-02-27 | 1746 | 1286 | 57.4 | AMPSCOT C-456-256-144a | 124.364 | 2/3 | 2 | 3.586 | 122 | 100 | 40 | NO VOLANTA | 46.91 | 122.3 | 2618 | 95.9 | AGUA 80% | 31.9 | 4127 | 7269 | OK | OK | 0.1 | 2.31 | 400 | 1690.86 | 220 | 220 | 4.7 | 0 | 100 | 1463.95 | 97 | 0.12 | NO | 1932.88 | 1817.64 | SI | 26.2 | POZO CON REDUCCION @ 3,6 SPM, CON BOMBEO ESTABLE. ALTA SUMERGENCIA. MODERADA IPG. V/V OPERATIVAS. EVALUAR LEVE AUMENTO DE SPM | 85.9 | 3.8 |  |  |  | 1 | 1 | 5389 | JAZMIN-D-2:1
JAZMIN | JAZMIN D-03 | 2024-02-27 | 1672.5 | 1235 | 1.4 | LUFKIN C-456-256-144a | 144 | 3/3 | 2 | 4.986 | 129 | 115 | 0 | NB | 1 | 144 | 2608 | 0 | NB | 20.8 | 4122 | 4123 | PERDIDA DE CARGA | OK | 0 | 1.904 | 400 | 1380.4 | 529 | 529 | 48.9 | 0 | 100 | 1450 | 267.4 | 1.48 | NO | 1929.43 | 1901.68 | SI | 166.2 | POZO CON AUMENTO @ 5.0 SPM, NO BOMBEA. PPRL 402 LBS POR ENCIMA DEL PESO DE LA SARTA EN EL AIRE. CON VALVULVAS BLOQUEADAS. CO RECUPERACION DE NIVEL. ALTA SUMERGENCIA. CHP ALTO: 48,9 PSI. REESPACIAR. | 29.5 | 3.1 |  |  |  | 1 | 1 | 5390 | JAZMIN-D-3:1
JAZMIN | JAZMIN E-01 | 2024-02-27 | 1578.5 | 1192 | 98.5 | AMPSCOT C-320-256-144 | 144 | 4/4 | 2.25 | 3.579 | 157 | 107 | 60 | NO VOLANTA | 69.34 | 142 | 2587 | 208 | EMUL 90% | 27.3 | 3706 | 5500 | LEVE PERDIDA DE CARGA | LIGERAMENTE LIFTED | 0.1 | 1.755 | 400 | 1260.45 | 221 | 216 | 0.4 | 1 | 98 | 1436.41 | 91.1 | 0.14 | NO | 1555.54 | 1353.12 | SI | 98.9 | POZO CON LEVE AUMENTO @ 3,6 SPM, CON BOMBEO ESTABLE. ALTA SUMERGENCIA.. MODERADO GOLPE DE FLUIDO MANEJO DE SOLIDOS. V/V OPERATIVAS. SEGUIMIENTO | 72.2 | 4.8 |  |  |  | 1 | 1 | 5391 | JAZMIN-E-1:1
JAZMIN | JAZMIN E-05 | 2024-02-27 | 1415 | 1166 | 91.1 | AMPSCOT C-320-256-144 | 129.6 | 3/4 | 2 | 6.316 | 135 | 99 | 30 | 500-10" | 71.26 | 127.8 | 2038 | 268.3 | AGUA 98% | 27.7 | 3185 | 5241 | OK | OK | 0 | 2.242 | 400 | 1518.99 | 0 | 0 | 0.3 | 1 | 97 | 1357.67 | 131.2 | 0.16 | SI | 1503.1 | 1417.71 | NO | 97.5 | POZO EN SEGUIMIENTO @ 6,3 SPM, CON BOMBEO UN POCO INESTABLE. SIN SUMERGENCIA.MODERADO GOLPE DE FLUIDO CON LEVE INTERFERENCIA POR GAS. V/V OPERATIVAS. CONT. SEGUIMIENTO | 77.5 | 6.5 |  |  |  | 1 | 1 | 5392 | JAZMIN-E-5:1
JAZMIN | JAZMIN E-06 | 2024-02-27 | 1357.5 | 1047 | 102.6 | AMPSCOT C-320-256-144 | 144 | 4/4 | 2 | 6.102 | 151 | 113 | 60 | NO VOLANTA | 71.78 | 143 | 2032 | 292 | EMUL 95% | 25.5 | 3205 | 5124 | OK | OK | 0 | 1.859 | 400 | 1299.97 | 59 | 59 | 5.8 | 0 | 100 | 1398.57 | 31.2 | 0.25 | NO | 1360.4 | 1344.64 | SI | 30 | POZO EN SEGUIMIENTO @ 6,1 SPM, CON BOMBEO ESTABLE. MODERADA SUMERGENCIA. MODERADA IPG. V/V OPERATIVAS. CONT. SEGUIMIENTO | 65.8 | 6.4 |  |  |  | 1 | 1 | 5393 | JAZMIN-E-6:1
JAZMIN | JAZMIN E-07 | 2024-02-27 | 1482.5 | 1117 | 58.9 | AMPSCOT C-320-256-144a | 144 | 3/3 | 2 | 3.093 | 118 | 93 | 60 | NO VOLANTA | 41.37 | 142.3 | 1907 | 84.9 | EMUL 90% | 25.2 | 2587 | 4774 | OK | OK | 0.1 | 2.002 | 400 | 1371.66 | 0 | 0 | 5.4 | 0 | 100 | 1370.29 | 5.9 | 0.05 | NO | 1359.78 | 1253.09 | SI | 45.4 | POZO CON REDUCCION @ 3,1 SPM, CON BOMBEO ESTABLE. COTINUA SIN SUMERGENCIA. ACENTUADO GOLPE DE FLUIDO CON ALTA FRICCION. STUFFING AJUSTADO. V/V OPERATIVAS. . SEGUIMIENTO | 65 | 4.2 |  |  |  | 1 | 1 | 5394 | JAZMIN-E-7:1
JAZMIN | JAZMIN E-08 | 2024-02-27 | 1461 | 1114 | 93.5 | AMPSCOT C-320-256-144 | 129.6 | 3/4 | 2 | 2.138 | 134 | 103 | 60 | NO VOLANTA | 72.76 | 128.5 | 1808 | 93.2 | EMUL 70% | 21.2 | 2828 | 4461 | OK | OK | 0.6 | 1.903 | 400 | 1279.99 | 0 | 0 | 5 | 1 | 99 | 1345.23 | 5.5 | 0.11 | NO | 1261 | 1181.04 | SI | 73.4 | POZO CON REDUCCION @ 2,1 SPM, CON BOMBEO ESTABLE. RECUPERA % EEF BOMBA. CONTINUA SIN SUMERGENCIA. MODERADO GOLPE DE FLUIDO CON IPG. LEVE MANEJO D SOLIDOS. STUFFING AJUSTADO. V/V OPERATIVAS. SEGUIMIENTO | 50.2 | 1.7 |  |  |  | 1 | 1 | 5395 | JAZMIN-E-8:1
JAZMIN | JAZMIN E-10 | 2024-02-27 | 1436 | 1092 | 56 | AMPSCOT C-320-256-144 | 144 | 4/4 | 2 | 6.102 | 141 | 114 | 60 | 500-25" | 39.32 | 142.4 | 2430 | 159.4 | EMUL 90% | 29.8 | 3772 | 5776 | OK | OK | 0.1 | 2.151 | 400 | 1542.58 | 121 | 121 | 0.3 | 3 | 100 | 1434.29 | 51.6 | 0.25 | NO | 1667.6 | 1634.26 | NO | 0.8 | POZO EN SEGUIMIENTO @ 6,1 SPM, CON BOMBEO ESTABLE. BUENA SUMERGENCIA. ACENTUADO GOLPE DE FLUIDO CON LEVE IPG. MANEJO DE SOLIDOS. V/V OPERATIVAS. EVALUAR LEVE REDUCCION DE SPM. | 78.8 | 4.3 |  |  |  | 1 | 1 | 5396 | JAZMIN-E-10:1
JAZMIN | JAZMIN G-02 | 2024-02-27 | 1473 | 1148 | 6.1 | AMPSCOT C-320-256-144 | 144 | 4/4 | 2 | 4.327 | 149 | 98 | 50 | NO VOLANTA | 4.28 | 143.5 | 1558 | 12.4 | EMULSION | 20.1 | 3178 | 3510 | PERDIDA DE CARGA | LIFTED | 0.1 | 1.521 | 400 | 1035.73 | 32 | 32 | 9.1 | 0 | 100 | 1361.91 | 22.8 | 0.06 | SI | 1075.03 | 1003.67 | SI | 167.1 | POZO CON AUMENTO @ 4,3 SPM, CON BOMBEO ESTABLE. DESCENSO DE NIVEL & SUMERGENCIA. BAJA SUMERGENCIA. CHP ALTO: 9,1 PSI. MUY SEVERA IPG. MANEJO DE SOLIDOS. V/V OPERATIVAS. SV MUY LEVANTADA. REESPACIAR BAJAR SPM & DESPRESURIZAR CSG NOTA. CONTINUA FRENO DESAJUSTADO AVISO SAP:300503145 CREADO 21/01/2024 | 44.9 | 2.3 |  |  |  | 1 | 1 | 5397 | JAZMIN-G-2:1
JAZMIN | JAZMIN G-03 | 2024-02-27 | 1403.5 | 1160 | 49.6 | AMPSCOT C-320-256-144 | 144 | 3/3 | 2 | 1.879 | 112 | 96 | 50 | NO VOLANTA | 34.89 | 142.2 | 2154 | 43.5 | EMUL 90% | 24.9 | 4822 | 5255 | OK | MUY LEVANTADA | 0 | 2.138 | 400 | 1609.07 | 0 | 0 | 9.1 | 0 | 100 | 1505.21 | 9.8 | 0.13 | NO | 1552.3 | 1431.22 | SI | 9.7 | POZO CON REDUCCION @ 1,9 SPM, CON BOMBEO ESTABLE. NIVEL CON RUIDO Y GAS, SIN SUMERGENCIA. CHP ALTO: 9,1 PSI. ACENTUADO GOLPE DE FLUIDO E IPG. SV MUY LEVANTADA. SEGUIMIENTO & DESPRESURIZAR CSG NOTA: UBM CONTINUA CON FRENO DISTENDIDO. AVISO SAP: 300503147 CREADO: 21/01/2024 | 52.5 | 1.6 |  |  |  | 1 | 1 | 5398 | JAZMIN-G-3:1
JAZMIN | JAZMIN G-04 | 2024-02-27 | 1475.4 | 1131.8 | 75 | AMPSCOT C-640-305-168 | 168 | 4/4 | 2 | 2.171 | 110 | 88 | 0 | BOMB. DEFIC. | 44.84 | 167.2 | 1406 | 75.9 | GAS EMUL 70% | 22.3 | 2615 | 4025 | OK | OK | 0.1 | 1.342 | 400 | 935.7 | 118 | 118 | 9.1 | 0 | 100 | 1394.49 | 63 | 0.04 | NO | 1085.98 | 984.69 | SI | 201.2 | POZO CON REDUDCCION @ 2,2 SPM, CON BOMBEO DEFICIENTE. SOLO APORTA EN UNA SOLA CARRERA. RECUPERA NIVEL BUENA SUMERGENCIA. CHP ALTO: 9,1 PSI. BOMBA CON DESGASTE. LA GRAPA DEL CARRIER BAR PEGA EN EL CABEZOTE, REFLEJANDO AL FINALIZAR LA CARRERA ASCENDENTE . REESPACIAR & DESPRESURIZAR CSG | 72.7 | 3.5 |  |  |  | 1 | 1 | 5399 | JAZMIN-G-4:1
JAZMIN | JAZMIN G-06 | 2024-02-27 | 1346.5 | 1022 | 84.4 | AMPSCOT C-320-256-144 | 144 | 4/4 | 2.25 | 2.985 | 136 | 93 | 50 | NO VOLANTA | 59.13 | 142.7 | 2469 | 148.7 | EMUL 90% | 23.5 | 3391 | 5539 | OK | OK | 0 | 1.728 | 400 | 1245.71 | 24 | 24 | 9.2 | 0 | 100 | 1441.79 | 19.7 | 0.1 | NO | 1269.4 | 1269.38 | SI | 54.7 | POZO EN SEGUIMIENTO @ 3.0 SPM, CON BOMBEO & OPERANDO ESTABLE. MEDIANA SUMERGENCIA..CHP ALTO: 9,2 PSI. MODERADO GOLPE DE FLUIDO E IPG. V/V OPERATIVAS. SEGUIMIENTO & DESPRESURIZAR CSG | 48.6 | 1.9 |  |  |  | 1 | 1 | 5400 | JAZMIN-G-6:1
JAZMIN | JAZMIN G-07 | 2024-02-27 | 1444.5 | 1175 | 92.8 | AMPSCOT C-320-256-144 | 129.6 | 3/4 | 2 | 4.138 | 156 | 106 | 50 | NO VOLANTA | 72.61 | 127.9 | 2051 | 179.2 | EMUL 90% | 24.6 | 3158 | 5240 | OK | OK | 0.3 | 2.347 | 400 | 1515.68 | 44 | 44 | 9.4 | 0 | 100 | 1291.59 | 28.8 | 0.3 | NO | 1568.5 | 1377.83 | SI | 10.2 | POZO CON AUMENTO @ 4,1 SPM, CON BOMBEO ESTABLE. DESCENSO DE NIVEL & SUMERGENCIA. MODERADA SUMERGENCIA. CHP ALTO: 9,4 PSI. MODERADO GOLPE DE FLUIDO E IPG. V/V OPERATIVAS. EVALUAR REDUCCION @ 3.8 & DESPRESURIZAR CSG NOTA. UBM CON FRENO DISTENDIDO AVISO SAP:300503147 . CREADO 21/01/2024 | 59 | 3.3 |  |  |  | 1 | 1 | 5401 | JAZMIN-G-7:1
JAZMIN | JAZMIN G-08 | 2024-02-27 | 1401.86 | 1153.72 | 117.5 | AMPSCOT C-320-256-144 | 144 | 4/4 | 2 | 4.8 | 144 | 100 | 50 | NO VOLANTA | 82.36 | 142.6 | 1792 | 263 | EMUL 90% | 23.9 | 3060 | 5074 | SL | OK | 1.9 | 1.619 | 400 | 1103.4 | 124 | 124 | 0.2 | 0 | 100 | 1363.06 | 52.3 | 0.03 | NO | 1238.62 | 1175.67 | SI | 121.7 | POZO EN SEGUIMIENTO @ 4,8 SPM, CON BOMBEO ESTABLE. BUENA SUMERGENCIA. LEVE GOLPE DE FLUIDO TV CON ESCURRIMIENTO. CONT. SEGUIMIENTO | 62.5 | 6.2 |  |  |  | 1 | 1 | 5402 | JAZMIN-G-8:1
JAZMIN | JAZMIN K-01 | 2024-02-27 | 1448 | 1104 | 138.6 | AMPSCOT C-320-256-144 | 144 | 4/4 | 2 | 4.592 | 222 | 129 | 60 | 500-17" | 97.14 | 142.7 | 2445 | 296.9 | EMUL 90% | 23.5 | 4101 |  | FRENO MALO | OK | 0.1 | 1.076 | 400 | 729.16 | 918 | 918 | 7.7 | 0 | 100 | 1355.31 | 383 | 0.06 | NO | 1652.57 | 1645.16 | SI | 300.2 | POZO EN SEGUIMIENTO @ 4,6 SPM, CON BOMBEO ESTABLE. CON AUMENTO DE NIVEL. MUY ALTA SUMERGENCIA. .CHP ALTO: 7,7 PSI. CARTA LLENA CON STUFFING MUY AJUSTADO. NO CARGA HASTA EL FoMAX. MANEJO DE SOLIDOS. PRUEBA VALVULA SALE MALA POR EL FRENO MALO. EVALUAR AUMENTO DE SPM & DESPRESURIZAR CSG NOTA: UBM CONTINUA CON FRENO DISTENDIDO. AVISO SAP. 30050341 CREADO 21/01/2024 | 41.9 | 2.8 |  |  |  | 1 | 1 | 5403 | JAZMIN-K-1:1
JAZMIN | JAZMIN K-02 | 2024-02-27 | 1504.01 | 1263.02 | 133.7 | AMPSCOT C-320-256-144 | 144 | 4/4 | 2 | 3.965 | 206 | 125 | 60 | 500-24" | 95.57 | 139.9 | 2158 | 247.3 | EMUL 90% | 33.1 | 3353 | 7856 | SL | OK | 2.7 | 1.199 | 400 | 889.12 | 594 | 594 | 7.6 | 0 | 100 | 1483.11 | 250.2 | 0.18 | NO | 1620.4 | 1435.97 | SI | 210.5 | POZO EN SEGUIMIENTO @ 4.0 SPM, CON BOMBEO & OPERANDO ESTABLE. ALTA SUMERGENCIA. : CHP ALTO: 7,6 PSI. CARTA LLENA CON STUFFFING MUY AJUSTADO. BARRA LISA LEVEMENTE DOBLADA. TV CON ESCURRIMIENTO: SL. EVALUAR AUMENTO DE SPM & DESPRESURIZAR CSG | 97.6 | 5.1 |  |  |  | 1 | 1 | 5404 | JAZMIN-K-2:1
JAZMIN | JAZMIN K-03 | 2024-02-27 | 1463.5 | 1138 | 108.8 | AMPSCOT C-320-256-144 | 144 | 4/4 | 2 | 6.164 | 196 | 131 | 60 | 500-19" | 76.89 | 141.5 | 1751 | 312.7 | EMUL 96% | 26.7 | 3618 | 6212 | SL | OK | 2 | 1.68 | 400 | 1099.55 | 291 | 291 | 7.8 | 0 | 100 | 1308.99 | 103 | 0.32 | NO | 1427.67 | 1360.75 | SI | 117.1 | POZO EN SEGUIMIENTO @ 6,2 SPM, CON BOMBEO & OPERANDO ESTABLE. ALTA SUMERGENCIA. CHP ALTO: 7,8 PSI. MODERADO GOLPE DE FLUIDO E IPG CON STUFFING MUY AJUSTADO. MANEJO DE SOLIDOS EN LA BOMBA. TV CON ESCURRIMIENTO. SEGUIMIENTO & DESPRESURIZAR CSG | 68 | 6.4 |  |  |  | 1 | 1 | 5405 | JAZMIN-K-3:1
JAZMIN | JAZMIN K-04 | 2024-02-27 | 1446.85 | 1178.7 | 118.7 | AMPSCOT C-320-256-144 | 129.6 | 3/4 | 2 | 3.888 | 170 | 111 | 60 | 500-10" | 94.63 | 125.4 | 2165 | 215.2 | EMUL 90% | 29 | 2971 | 5289 | SL | OK | 1.9 | 1.513 | 400 | 1030.03 | 469 | 469 | 0.4 | 0 | 100 | 1361.57 | 193.9 | 0.03 | SI | 1586 | 1461.04 | NO | 146.8 | POZO POST WS CBS @ 3,9 SPM, CON BOMBEO ESTABLE. MUY ALTA SUMERGENCIA. CARTA LLENA CON STUFFING MUY AJUSTADO. TV CON ESCURRIMIENTO. EVALUAR AUMENTO DE SPM. | 74.9 | 4.7 |  |  |  | 1 | 1 | 5406 | JAZMIN-K-4:1
JAZMIN | JAZMIN K-07 | 2024-02-27 | 1364.62 | 1084.25 | 99.9 | AMPSCOT C-320-256-144 | 144 | 4/4 | 2 | 3.974 | 143 | 112 | 60 | 500-17" | 70.28 | 142.2 | 2184 | 185.2 | EMUL 92% | 29.3 | 4186 | 6015 | LEVE PERDIDA DE CARGA | LIGERAMENTE LIFTED | 1.4 | 2.044 | 400 | 1481.9 | 28 | 28 | 8 | 0 | 100 | 1450 | 20.1 | 0.02 | SI | 1511.13 | 1455.27 | SI | 80.6 | POZO EN SEGUIMIENTO @ 4.0 SPM, CON BOMBEO ESTABLE. MEDIANA SUMERGENCIA. CHP ALTO: 8 PSI. LIGERO CIERRE TARDIO DE LA TV. MODERADO GOLPE DE FLUIDO CON MANEJO DE SOLIDOS. TV CON ESCURRIMIENTO. SEGUIMIENTO & DESPRESURIZAR CSG NOTA: UBM CONTINUA FRENO DISTENDIDO. | 78.3 | 5.5 |  |  |  | 1 | 1 | 5407 | JAZMIN-K-7:1
JAZMIN | JAZMIN K-08 | 2024-02-27 | 1506.5 | 1181 | 133.6 | AMPSCOT C-320-256-144 | 144 | 4/4 | 2 | 4.651 | 223 | 160 | 60 | NO VOLANTA | 95.43 | 140 | 2110 | 289.9 | EMUL 98% | 35.3 | 3881 | 4051 | FRENO MALO | LIGERAMENTE LIFTED | 0.1 | [11 empty] | NO | 1546.34 | 1401.1 | SI |  | POZO EN SEGUIMIENTO @ 4,7 SPM, CON BOMBEO ESTABLE. CARTA CON STUFFIG MUY AJUSTADO & BARRA LISA LEVEMENTE TORCIDA.. V/V OPERATIVAS. NO SE TOMA REGISTRO ACUSTICO DEBIDO A LA ALTA TEMPERATURA Y VAPOR EN EL ANULAR: 160 °F | 104.2 | 6.3 |  |  |  | 0 | 1 | 5408 | JAZMIN-K-8:1
JAZMIN | JAZMIN I-10 | 2024-02-26 | 1444 | 1157 | 97.1 | AMPSCOT C-320-256-144 | 115.2 | 2/4 | 2 | 1.244 | 154 | 134 | 50 | 500-2´39" | 85.75 | 113.3 | 2401 | 56.3 | AGUA EMUL GAS 94% | 23.3 | 3871 | 5742 | SL | OK | 1.6 | 1.627 | 400 | 1230.21 | 349 | 291 | 1 | 14 | 73 | 1512.24 | 119.9 | 1.48 | NO | 1582.82 | 1569.86 | TANQUE | 64 | POZO POST INYECCION @ 1,2 SPM, CON BOMBEO ESTABLE. MUY ALTA SUMERGENCIA. ALTO FLUJO DE GAS POR EL ANULAR. :14 MSCFD.MODERADA INTERFERENCIA POR GAS. TV CON ESCURRIMIENTO. EVALUAR AUMENTO DE SPM. | 35.4 | 0.8 |  |  |  | 1 | 1 | 5409 | JAZMIN-I-10:1
JAZMIN | JAZMIN AC-02 | 2024-02-24 | 1239 | 1049 | 125.3 | AMPSCOT C-320-256-144 | 129.6 | 3/4 | 2 | 5.248 | 149 | 107 | 70 | 500-15" | 97.28 | 128.8 | 1774 | 306.7 | AGUA 90% | 22.1 | 3060 | 4616 | LL | OK | 1 | 1.427 | 400 | 897.89 | 247 | 182 | 0.8 | 14 | 74 | 1258.43 | 77.2 | 1.83 | NO | 1156.42 | 1133.56 | SI | 105.1 | POZO EN SEGUIMIENTO @ 5,2 SPM, CON BOMBEO ESTABLE. CON AUMENTO DE GAS EN EL SISTEMA & DESCENSO DE NIVEL /SUMERGENCIA. BUENA SUMERGENCIA. ALTO FLUJO DE GAS POR EL ANULAR. :14 MSCFD. CARTA LLEANA CON LEVE INTERFERENCIA POR GAS. TV CON ESCURRIMIENTO. CONT. SEGUIMIENTO | 44.8 | 4 |  |  |  | 1 | 1 | 5410 | JAZMIN-AC-2:1
JAZMIN | JAZMIN AN-01 | 2024-02-24 | 1873.73 | 1406.47 | 81.2 | AMPSCOT C-456-256-144 | 144 | 4/4 | 2.25 | 2.691 | 159 | 134 | 60 | NO VOLANTA | 58.4 | 139.1 | 3587 | 129.1 | AGUA EMUL 70% | 31.7 | 3840 | 6520 | OK | OK | 0 | 2.286 | 800 | 1653.06 | 347 | 320 | 0.9 | 6 | 86 | 1446.24 | 134.9 | 0.49 | NO | 2086 | 1918.34 | NO | 64.3 | POZO CON REDUCCION @ 2,7 SPM, CON BOMBEO ESTABLE. NIVEL CON ALTO RUIDO: ALTA SUMERGENCIA. MODERADA INTERFERENCIA POR GAS. V/V OPERATIVAS. | 77.2 | 3.3 |  |  |  | 1 | 1 | 5411 | JAZMIN-AN-1:1
JAZMIN | JAZMIN AN-03 | 2024-02-24 | 1900.5 | 1675 | 42.9 | AMPSCOT C-320-256-144 | 115.2 | 2/4 | 2.25 | 5.114 | 146 | 118 | 60 | NO VOLANTA | 37.9 | 113.1 | 2982 | 129.4 | EMUL 90% | 27.9 | 3529 | 6421 | OK | OK | 0 | 2.037 | 400 | 1436.38 | 117 | 97 | 0.9 | 7 | 83 | 1410.29 | 41.6 | 0.64 | NO | 1557.49 | 1535.6 | SI | 172.6 | POZO CON REDUCCION @ 5,1 SPM, CON BOMBEO ESTABLE. CON AUMENTO DE FLUJO DE GAS. BUENA SUMERGENCIA. ACENTUADO GOLPE DE FLUIDO CON LEVE INTERFERENCIA POR GAS. V/V OPERATIVAS. SEGUIMIENTO | 69.6 | 2.7 |  |  |  | 1 | 1 | 5412 | JAZMIN-AN-3:1
JAZMIN | JAZMIN AN-04 | 2024-02-24 | 1739.5 | 1359 | 8.3 | AMPSCOT C-456-256-144 | 144 | 3/3 | 2 | 1.65 | 98 | 89 | 60 | NO VOLANTA | 5.8 | 142.6 | 2048 | 6.4 | AGUA CRUDO 50% | 25.5 | 4352 | 5913 | OK | OK | 0 | 1.949 | 400 | 1402.41 | 4 | 4 | 0.7 | 0 | 100 | 1439.11 | 2.8 | 0 | SI | 1406.8 | 1353.88 | SI | 135.4 | POZO EN SEGUIMIENTO @ 1,7SPM, CON BOMBEO ESTABLE. CON DESCENSO DE CONDICIONES. BAJA SUMERGENCIA.MUY SEVERO GOLPE DE FLUIDO. CARGAS VIBRANTES EN AMBAS CARRERRAS POSIBLE EQUIPO DE SUPERFICIE DESGASTADO. V/V OPERATIVAS. SEGUIMIENTO & MEJORA CON TS. | 44.5 | 0.7 |  |  |  | 1 | 1 | 5413 | JAZMIN-AN-4:1
JAZMIN | JAZMIN AN-05 | 2024-02-24 | 1509.62 | 1366.25 | 58.6 | AMPSCOT C-456-256-144 | 144 | 4/4 | 2 | 2.479 | 107 | 99 | 60 | NO VOLANTA | 41.22 | 142.3 | 2090 | 67.8 | GAS CRUDO 40% | 20.3 | 2833 | 4672 | OK | OK | 0 | 2.027 | 400 | 1379.83 | 53 | 53 | 0.2 | 1 | 100 | 1361.45 | 23.1 | 0.06 | SI | 1436 | 1387.16 | SI | 54.9 | POZO CON AUMENTO @ 2,5 SPM, CON BOMBEO "ESTABLE." CON LEVE DESCENSO DE CONDICIONES. MODERADA SUMERGENCIA. ACENTUADO GOLPE DE FLUIDO V/V OPERATIVAS. | 45.3 | 1.7 |  |  |  | 1 | 1 | 5414 | JAZMIN-AN-5:1
JAZMIN | JAZMIN AN-06 | 2024-02-24 | 1675.16 | 1545.33 | 40.5 | AMPSCOT C-456-256-144 | 144 | 3/3 | 2 | 2.103 | 109 | 98 | 60 | NO VOLANTA | 28.54 | 141.8 | 2323 | 39.7 | EMUL 90% | 26.1 | 3579 | 6194 | LIGERO CIERRE TARDIO | OK | 0 | 2.095 | 400 | 1571.4 | 70 | 63 | 0.4 | 4 | 90 | 1500.14 | 26.8 | 0.33 | NO | 1650 | 1539.07 | SI | 36.2 | POZO CON REDUCCION @ 2,1 SPM, CON BOMBEO ESTABLE. MODERADA SUMERGENCIA. LIGERO CIERRE TARDIO DE LA TV. ACENTUADO GOLPE DE FLUIDO CON LEVE INTERFERENCIA POR GAS. V/V OPERATIVAS. SEGUIMIENTO | 53.3 | 1.6 |  |  |  | 1 | 1 | 5415 | JAZMIN-AN-6:1
JAZMIN | JAZMIN AN-07 | 2024-02-24 | 1646 | 1517 | 57.3 | ZIMEC C-456-256-144 | 115.2 | 2/4 | 2 | 2.821 | 108 | 102 | 60 | NO VOLANTA | 50.93 | 112.6 | 2120 | 75.5 | CRUDO 30% | 33 | 4569 | 6945 | LL | LIFTED | 0.8 | 2.011 | 400 | 1471.22 | 12 | 11 | 0.4 | 5 | 86 | 1463.17 | 5.3 | 0.49 | SI | 1484.83 | 1392.08 | SI | 64.5 | POZO CON AUMENTO @ 2,8 SPM, CON BOMBEO ESTABLE. BAJA SUMERGENCIA. .MODERADO GOLPE DE FLUIDO CON LEVE INTERFERENCIA POR GAS. ALTA FRICCION & AUMENTO DE CARTA GRADUAL DESDE LA MITAD DE LA CARRERA ASCENDENTE HASTA EL FINAL DE ELLA. TV CON LL & SV LIGERAMENTE LEVANTADA. NOTA. UBM CONTINUA CON FRENO DISTENDIDO. | 86.5 | 4 |  |  |  | 1 | 1 | 5416 | JAZMIN-AN-7:1
JAZMIN | JAZMIN AN-08 | 2024-02-24 | 1657.61 | 1517.22 | 78.7 | AMPSCOT C-456-305-144 | 144 | 4/4 | 2 | 3.005 | 117 | 98 | 60 | NO VOLANTA | 55.51 | 141.8 | 2462 | 110.3 | AGUA 100% | 22.2 | 3731 | 5502 | LEVE PERDIDA DE CARGA | OK | 0 | 2.16 | 400 | 1582.54 | 107 | 101 | 0.2 | 4 | 91 | 1465.31 | 42.4 | 0.29 | NO | 1704.18 | 1596.66 | SI | 25.5 | POZO EN SEGUIMIENTO @ 3,0 SPM, CON BOMBEO ESTABLE. MEJORA FLUJO DE GAS EN EL SISTEMA. BUENA SUMERGENCIA. MODERADA INTERFERENCIA POR GAS.TV CON LEVE PERDIDA DE CARGA. | 56.3 | 2.5 |  |  |  | 1 | 1 | 5417 | JAZMIN-AN-8:1
JAZMIN | JAZMIN AN-09 | 2024-02-24 | 1476.16 | 1355.33 | 28.2 | AMPSCOT C-456-256-144 | 144 | 4/4 | 2 | 2.397 | 108 | 93 | 60 | 500-41" | 19.79 | 142.6 | 2179 | 31.5 | EMUL 90% | 22.5 | 3219 | 4964 | LIGERO CIERRE TARDIO | OK | 0.2 | 1.808 | 400 | 1316.98 | 113 | 109 | 0.1 | 2 | 97 | 1456.83 | 45.9 | 0.16 | NO | 1435.78 | 1400.14 | SI | 62.9 | POZO EN SEGUIMIENTO @ 2,4 SPM, CON BOMBEO ESTABLE. MEJORA FLUJO DE GAS EN EL SISTEMA. BUENA SUMERGENCIA. LIGERO CIERRE TARDIO DE LA TV. .MUY SEVERO GOLPE DE FLUIDO CON LEVE INTERFERENCIA POR GAS. V/V OPERATIVAS. EVALUAR REDUCCION DE SPM. | 47.6 | 1 |  |  |  | 1 | 1 | 5418 | JAZMIN-AN-9:1
JAZMIN | JAZMIN AN-10 | 2024-02-24 | 1509.72 | 1386.44 | 82.5 | AMPSCOT C-456-256-144 | 144 | 4/4 | 2 | 2.4 | 87 | 85 | 60 | NO VOLANTA | 57.85 | 142.6 | 2113 | 92.3 | EMUL 90% | 24.7 | 3533 | 5512 | OK | OK | 0.4 | 1.82 | 400 | 1345.84 | 86 | 85 | 0 | 0 | 100 | 1478.95 | 36.1 | 0.02 | NO | 1434.97 | 1408.37 | SI | 68.9 | POZO EN SEGUIMIENTO @ 2,4 SPM, CON BOMBEO & OPERANDO ESTABLE. MODERADA SUMERGENCIA. MODERADA GP DE FLUIDO E INTERFERENCIA POR GAS. TV CON LL. CONT. SEGUIMIENTO | 50.8 | 2 |  |  |  | 1 | 1 | 5419 | JAZMIN-AN-10:1
JAZMIN | JAZMIN AP-03 | 2024-02-24 | 1518.5 | 1271 | 5.9 | LUFKIN C-320D-213-120 | 120 | 3/3 | 2 | 4.569 | 160 | 150 | 50 | NO VOLANTA | 4.99 | 118.7 | 1933 | 12.6 | EMUL 90% | 27.7 | 3040 | 4547 | LEVE PERDIDA DE CARGA | OK | 0.1 | 1.742 | 400 | 1219.4 | 171 | 138 | 0.7 | 8 | 81 | 1400 | 59 | 0.87 | NO | 1451.76 | 1242.68 | NO | 78.4 | POZO CON REDUCCION @ 4,6 SPM, CON BOMBEO UN POCO INESTABLE. BUENA SUMERGENCIA. BOMBA CON BAJA ADMISION: MUY SEVERO GOLPE DE FLUIDO CON LEVE INTERFERENCIA POR GAS. TV CON LEVE PERDIDA DE CARGA. REESPACIAR & REDUCCION DE SPM. | 49.1 | 2.1 |  |  |  | 1 | 1 | 5420 | JAZMIN-AP-3:1
JAZMIN | JAZMIN AQ-02 | 2024-02-24 | 1742 | 1304 | 93.9 | LUFKIN C-320D-213-120 | 102.857 | 3/4 | 2 | 2.951 | 176 | 189 | 30 | NO VOLANTA | 92.93 | 101.1 | 2624 | 129.3 | EMUL 90% | 33.8 | 3826 | 6606 | LIGERO CIERRE TARDIO& SL | OK | 1.9 | [11 empty] | NO | 1872.97 | 1769.69 | NO |  | POZO CON REDUCCION @ 3.0 SPM, CON BOMBEO ESTABLE. LIGERO CIERRE TARDIO CON TV CON ESCURRIMIENTO. NO SE TOMA REGISTRO ACUSTICO DEBIDO A LA ALTA TEMPERATURA EN EL ANULAR: 189°F | 49.1 | 2.2 |  |  |  | 0 | 1 | 5421 | JAZMIN-AQ-2:1
JAZMIN | JAZMIN BK-06 | 2024-02-24 | 1665.5 | 1491 | 128.4 | AMPSCOT C-456-256-144 | 144 | 3/3 | 2 | 4.557 | 110 | 109 | 0 | NB | 90.03 | 142.6 | 2271 | 0 | NB | 28.8 | 4170 | 5655 | LEVE PERDIDA DE CARGA | OK | 0.2 | 1.776 | 400 | 1318.6 | 386 | 376 | 0.2 | 2 | 97 | 1484.91 | 157.4 | 0.15 | NO | 1733.39 | 1667.05 | SI | 131 | POZO NO BOMBEA CON REDUCCION @ 4.6 SPM CON LEVE RECUPERACION DE NIVEL & SUMERGENCIA. HAY LEVE ACCCION DE BOMBA & CARTA DE BOMBEO. PPRL 2780 LBS POR ENCIMA DEL PESO DE LA SARTA EN EL AIRE. REESPACIAR & AUMENTAR SPM PARA ESTIMULAR EL POZO. | 64 | 6.9 |  |  |  | 1 | 1 | 5422 | JAZMIN-BK-6:1
JAZMIN | JAZMIN CP-02 | 2024-02-24 | 1606.5 | 1559 | 18.7 | KERUI C-320-256-144 | 115.2 | 1/3 | 2.25 | 1.961 | 105 | 102 | 30 | 500-20" | 16.63 | 112.3 | 2906 | 21.6 | EMUL 70% | 31.3 | 3988 | 6906 | OK | OK | 0.1 | 2.066 | 400 | 1499.05 | 72 | 70 | 1.1 | 2 | 97 | 1451.16 | 28.6 | 0.14 | NO | 1571.5 | 1571.49 | SI | 44.2 | POZO EN SEGUIMIENTO @ 2,0 SPM, CON BOMBEOESTABLE. CON DESCENSO DE % EFF BOMBA & LIGERO AUMENTO DE GAS EN EL SISTEMA. MODERADA SUMERGENCIA. MUY SEVERO GOLPE DE FLUIDO CON LEVE INTERFERENCIA POR GAS. MANEJO DE SOLIDOS.V/VS OPERATIVAS. EVALUAR REDUCCION A BAJOS SPM & MEJORA CON TS. | 75.1 | 1.6 |  |  |  | 1 | 1 | 5423 | JAZMIN-CP-2:1
JAZMIN | JAZMIN CP-03 | 2024-02-24 | 1687 | 1645 | 110.5 | KERUI C-320-256-144 | 115.2 | 1/3 | 2 | 2.2 | 89 | 93 | 20 | NO VOLANTA | 96 | 115.1 | 2191 | 113.4 | AGUA 100% | 19.1 | 4000 | 4523 | SL | LIFTED | 0.6 | 0.575 | 400 | 381.8 | 1124 | 1124 | 0.2 | 0 | 100 | 1328 | 473.1 | 0.05 | NO | 1590.8 | 1505.35 | NO | 513.1 | POZO REACTIVADO @ 2,2 SPM, CON BOMBEO ESTABLE. MUY ALTA SUMERGENCIA. CARTA LLENA CON UNA PUNTUAL REDUCCION DE CARGA -POSIBLE DESGASTE. TV CON ESCURRIMIENTO & SV LEVANTADA. EVALUAR AUMENTO DE SPM. | 24.5 | 1 |  |  |  | 1 | 1 | 5424 | JAZMIN-CP-3:1
JAZMIN | JAZMIN CQ-03 | 2024-02-24 | 1567.5 | 1492 | 136.1 | AMPSCOT C-320-256-144 | 144 | 4/4 | 2 | 2.965 | 111 | 102 | 0 | NB | 94.93 | 143.4 | 1918 | 0 | NB | 20.6 | 3658 | 4317 | PERDIDA DE CARGA | LIFTED | 0 | 1.81 | 400 | 1268.6 | 117 | 113 | 0.3 | 2 | 97 | 1401.77 | 47.4 | 0.17 | NO | 1396.5 | 1342.01 | SI | 116.3 | POZO CON AUMENTO @3.0 SPM, SIN DESCARGA EN SUPERFIICIE. CON LEVE RECUPERACION DE NIVEL & SUMERGENCIA. BUENA SUMERGENCIA. PPRL 1312 LBS POR ENCIMA DEL PESO DE LA SARTA EN AIRE. CON PERDIDA DE CARGA DE LA TV & SV LEVANTADA. BLOQUEO DE VALVULAS. REESPACIAR. | 30.9 | 1.8 |  |  |  | 1 | 1 | 5425 | JAZMIN-CQ-3:1
JAZMIN | JAZMIN U-06 | 2024-02-24 | 1398.88 | 1149.77 | 98.5 | AMPSCOT C-320-256-144 | 129.6 | 3/4 | 2 | 1.756 | 82 | 81 | 0 | NB | 76.84 | 128.1 | 1989 | 0 | NB | 21.3 | 3422 | 5206 | LL | OK | 0.9 | 1.708 | 400 | 1218.67 | 235 | 231 | 0.1 | 1 | 98 | 1427.01 | 96.6 | 0.16 | NO | 1477.49 | 1401.79 | SI | 67 | POZO CON REDUCCION @ 1.8 SPM SIN BOMBEO. PPRL 1471 LBS POR ENCIMA DEL PESO DE LA SARTA. CON DISMINUCION DE % CARGA DE LA VIGA. CON ACCION DE BOMBA MOSTRANDO IPG. & TV CON ESCURRIMIENTO. REESPACIAR & SUBIR SPM. | 36.5 | 1.2 |  |  |  | 1 | 1 | 5426 | JAZMIN-U-6:1
JAZMIN | JAZMIN Z-2 | 2024-02-24 | 1638.5 | 1512 | 123.2 | AMPSCOT C-320-256-144a | 144 | 4/4 | 2 | 4.545 | 174 | 178 | 50 | NO VOLANTA | 86.79 | 142 | 2219 | 261.2 | EMUL 90% | 26.2 | 3328 | 5176 | LEVE PERDIDA DE CARGA | OK | 0 | [11 empty] | NO | 1609.06 | 1524.29 | NO |  | POZO CON AUMENTO @ 4,5 SPM, CON BOMBEO ESTABLE. MODERADA INTERFERENCIA POR GAS. CON TV CON LEVE PERDIDA DE CARGA. NO SE TOMA REGISTRO ACUSTICO DEBIDO A LA ALTA TEMPERATURA Y VAPOR EN EL ANULAR: 178 °F | 58.1 | 3.9 |  |  |  | 0 | 1 | 5427 | JAZMIN-Z-2:1
JAZMIN | JAZMIN AJ-01 | 2024-02-23 | 1581.4 | 1475.81 | 61.7 | AMPSCOT C-320-256-144 | 144 | 4/4 | 2 | 2.222 | 99 | 97 | 20 | 500-35" | 43.32 | 142.4 | 1973 | 63.9 | EMUL 88% | 23.2 | 3234 | 5455 | LL | OK | 0.3 | 2.204 | 400 | 1364.34 | 16 | 16 | 0 | 0 | 100 | 1238.06 | 7.3 | 0.1 | NO | 1381.51 | 1340.64 | SI | 93.2 | POZO EN SEGUIMIENTO @ 2,2 SPM, CON BOMBEO & OPERANDO ESTABLE. CON LEVE RECUPERACION DE NIVEL. MODERADA SUMERGENCIA. MODERADO GOLPE DE FLUIDO CON LEVE IPG. MANEJO DE SOLIDOS. V/V OPERATIVAS. SEGUIMIENTO. | 53 | 1.6 |  |  |  | 1 | 1 | 5428 | JAZMIN-AJ-1:1
JAZMIN | JAZMIN AJ-02 | 2024-02-23 | 1547.76 | 1418.53 | 30.4 | AMPSCOT C-320-256-144a | 144 | 3/3 | 2 | 4.119 | 114 | 106 | 20 | NO VOLANTA | 21.43 | 142 | 2085 | 58.4 | EMUL 90% | 31.1 | 3265 | 5547 | OK | OK | 0.1 | 1.991 | 400 | 1431.08 | 89 | 89 | 0.6 | 0 | 100 | 1437.55 | 38.3 | 0.04 | NO | 1524.57 | 1477.59 | NO | 48.3 | POZO CON LEVE REDUCCION @ 4,1 SPM, CON BOMBEO ESTABLE. CON LEVE RECUPERACION DE CONDICIONES. MODERADA SUMERGENCIA. MUY SEVERO GOLPE DE FLUIDO CON ALTA FRICCION V/V OPERATIVAS. EVALUAR LEVE REDUCCION ADICIONAL DE SPM. | 87 | 7 |  |  |  | 1 | 1 | 5429 | JAZMIN-AJ-2:1
JAZMIN | JAZMIN AJ-03 | 2024-02-23 | 1594.87 | 1470.75 | 53.8 | AMPSCOT C-320-256-144a | 144 | 3/3 | 2 | 3.644 | 129 | 104 | 20 | 500-1´30" | 37.72 | 142.5 | 2132 | 91.3 | EMUL 95% | 26 | 3427 | 5757 | OK | OK | 0 | 2.015 | 400 | 1427.76 | 137 | 125 | 0.4 | 4 | 91 | 1417.14 | 53 | 0.3 | NO | 1571 | 1521.93 | SI | 62.7 | POZO EN SEGUIMIENTO @ 3,6 SPM, CON BOMBEO ESTABLE. CON LEVE DESCENSO DE CONDICIONES. BUENA SUMERGENCIA. .ACENTUADA INTERFERENCIA POR GAS. V/V OPERATIVAS. CONT. SEGUIMIENTO | 62.3 | 3.1 |  |  |  | 1 | 1 | 5430 | JAZMIN-AJ-3:1
JAZMIN | JAZMIN AJ-05 | 2024-02-23 | 1585 | 1421 | 79.9 | AMPSCOT C-320-256-144a | 144 | 3/3 | 2 | 2.707 | 102 | 93 | 20 | NO VOLANTA | 56.1 | 142.4 | 2188 | 100.8 | EMUL 90% | 24.5 | 3636 | 5708 | LL | OK | 0.8 | 1.994 | 400 | 1378.82 | 193 | 182 | 0.7 | 3 | 94 | 1382.97 | 77.3 | 0.22 | NO | 1574 | 1565.87 | SI | 82 | POZO CON LIGERO AUMENTO @ 2,7 SPM, CON BOMBEO ESTABLE. LEVE RECUERACION DE CONDICIONES. BUENA SUMERGENCIA. MODERADA NTERFERENCIA POR GAS. TV CON ESCURRIMIENTO. CONT. SEGUIMIENTO | 46.2 | 2.2 |  |  |  | 1 | 1 | 5431 | JAZMIN-AJ-5:1
JAZMIN | JAZMIN AK-03 | 2024-02-23 | 1919.94 | 1516.89 | 12.3 | ZIMEC C-320-256-144 | 144 | 4/4 | 2 | 5.187 | 118 | 104 | 100 | 500-1´ | 8.73 | 140.8 | 3077 | 29.7 | GAS CRUDO 20% | 42.3 | 4291 | 7415 | LIGERO CIERRE TARDIO | OK | 0.1 | 2.826 | 400 | 2075.67 | 0 | 0 | 0.3 | 3 | 92 | 1468.98 | 0.9 | 0.27 | NO | 2045 | 2008.5 | SI | 0.9 | POZO CON AUMENTO @ 5,2 SPM, CON BOMBEO ESTABLE. SIN SUMERGENCIA. :CIERRE TARDIO DE LA TV & MUY SEVERO GOLPE DE FLUIDO CON LEVE INTERFERENCIA POR GAS. V/V OPERATIVAS. EVALUAR REDUCCION @ 3.3 SPM | 122 | 12.4 |  |  |  | 1 | 1 | 5432 | JAZMIN-AK-3:1
JAZMIN | JAZMIN AK-04B | 2024-02-23 | 2111.5 | 1897 | 11.4 | AMPSCOT C-456-305-144 | 144 | 4/4 | 2 | 2.804 | 109 | 97 | 100 | NO VOLANTA | 8.14 | 139.7 | 3335 | 14.9 | CRUDO 20% | 38.3 | 6054 | 9070 | LL | OK | 1 | 2.968 | 400 | 2140.72 | 21 | 21 | 0.5 | 0 | 100 | 1442.54 | 9.9 | 0.01 | NO | 2162.3 | 2124.23 | NO | 1.1 | POZO CON REDUCCION @ 2,8 SPM, CON BOMBEO ESTABLE. MODERADA SUMERGENCIA. MUY SEVERO GOLPE DE FLUIDO CON ALTA FRICCION. TV CON ESCURRIMIENTO | 125.9 | 6.9 |  |  |  | 1 | 1 | 5433 | JAZMIN-AK-4:1
JAZMIN | JAZMIN AM-02 | 2024-02-23 | 1936.35 | 1675.7 | 62.2 | AMPSCOT C-320-256-144a | 129.6 | 2/3 | 2 | 3.226 | 117 | 96 | 60 | NO REPORTA | 48.01 | 129.7 | 3045 | 93.7 | GAS CRUDO 30% | 19.5 | 4523 | 4549 | PERDIDA DE CARGA | OK | 0 | 1.911 | 400 | 1362.68 | 712 | 642 | 0.2 | 5 | 88 | 1426.15 | 268.8 | 0.44 | NO | 2076.88 | 2071.22 | SI | 210.4 | POZO RECUPERADO CON REESPACEO CON REDUCCION @ 3,2 SPM, CON DESCARTA EN SUPERFICIE GAS & CRUDO VISCOSO. PRUEBA DE VALVULAS MUESTA VALVULAS ALINEANDOSE & CARTA DE BOMBEO NO ABRE. PIP MUESTRA TENDENCIA A BLOQUEO DE VALVULAS. | 13.2 | 0.7 |  |  |  | 1 | 1 | 5434 | JAZMIN-AM-2:1
JAZMIN | JAZMIN B-01 | 2024-02-23 | 1631.5 | 1506 | 50.1 | AMPSCOT C-320-256-144a | 144 | 3/3 | 2 | 4.724 | 116 | 100 | 20 | NO VOLANTA | 35.14 | 142.6 | 2138 | 110.4 | EMUL 94% | 29.4 | 3436 | 5683 | OK | OK | 0 | 2.081 | 400 | 1494.74 | 87 | 87 | 1 | 0 | 100 | 1436.56 | 35.7 | 0.5 | NO | 1588.7 | 1506.99 | SI | 53.7 | POZO CON AUMENTO @ 4,7 SPM, CON BOMBEO ESTABLE. MODERADA SUMERGENCIA. .ACENTUADO GOLPE DE FLUIDO CON ALTA FRICCION. . V/V OPERATIVAS. | 79.1 | 5.2 |  |  |  | 1 | 1 | 5435 | JAZMIN-B-1:1
JAZMIN | JAZMIN B-02 | 2024-02-23 | 1574.5 | 1448 | 48.6 | AMPSCOT C-320-256-144a | 144 | 3/3 | 2 | 3.502 | 160 | 114 | 20 | NO VOLANTA | 34.12 | 142.4 | 1999 | 79.4 | EMUL 70% | 26.2 | 3396 | 5927 | OK | OK | 0 | 2.091 | 400 | 1399.14 | 81 | 81 | 0.1 | 1 | 100 | 1338.25 | 34.3 | 0.07 | SI | 1484 | 1428.88 | NO | 73.5 | POZO CON AUMENTO @ 3,5 SPM, CON BOMBEO ESTABLE. CON DESCNESO DE WHT . MODERADA SUMERGENCIA. .ACENTUADO GOLPE DE FLUIDO. FLUCTACION CARGA ERROR ROD GUIDE. V/V OPERATIVAS. . SEGUIMIENTO | 65.8 | 2.6 |  |  |  | 1 | 1 | 5436 | JAZMIN-B-2:1
JAZMIN | JAZMIN B-03 | 2024-02-23 | 1540 | 1413 | 58.8 | AMPSCOT C-320-256-144a | 144 | 3/3 | 2 | 4.327 | 129 | 110 | 60 | NO VOLANTA | 41.3 | 142.4 | 2314 | 118.7 | EMUL 90% | 24.2 | 3570 | 5590 | OK | OK | 0 | 1.925 | 400 | 1377.16 | 115 | 101 | 0.4 | 5 | 88 | 1430.82 | 42.8 | 0.43 | NO | 1492.5 | 1491.66 | SI | 62.3 | POZO CON REDUCCION @ 4,3 SPM, CON BOMBEO ESTABLE. CON LEVE RECUPERACION DE CONDICIONES. BUENA SUMERGENCIA. .ACENTUADO GOLPE DE FLUIDO CON LEVE INTERFERENCIA POR GAS. ALTA FRICCION EN LA CARRERA DESCENDENTE. V/V OPERATIVAS. | 59.9 | 1.9 |  |  |  | 1 | 1 | 5437 | JAZMIN-B-3:1
JAZMIN | JAZMIN B-05 | 2024-02-23 | 1592 | 1476 | 32.8 | AMPSCOT C-320-256-144a | 144 | 3/3 | 2 | 2.456 | 106 | 104 | 60 | NO VOLANTA | 23.04 | 142.5 | 2127 | 37.6 | EMUL 90% | 22.9 | 3171 | 5312 | OK | OK | 0 | 2.131 | 400 | 1455.76 | 21 | 21 | 0.6 | 0 | 100 | 1366.27 | 8.6 | 0.4 | SI | 1478.11 | 1423.03 | SI | 57.3 | POZO EN SEGUIMIENTO @ 2,5 SPM, CON BOMBEO ESTABLE. MEDIANA SUMERGENCIA.MUY SEVERO GOLPE DE FLUIDO CON LEVE GP DE BOMBA. V/V OPERATIVAS. CONT. SEGUIMIENTO | 56.5 | 1.2 |  |  |  | 1 | 1 | 5438 | JAZMIN-B-5:1
JAZMIN | JAZMIN BC-02 | 2024-02-23 | 1568.5 | 1473 | 55.9 | KERUI C-320-256-144 | 144 | 3/3 | 2 | 2.961 | 119 | 93 | 70 | 500-1´15" | 39.28 | 142.2 | 2305 | 77.1 | EMUL AGUA 95% | 24.6 | 3423 | 5619 | OK | OK | 0 | 1.94 | 400 | 1412.32 | 113 | 102 | 0 | 4 | 91 | 1456 | 43.4 | 0.32 | SI | 1525.82 | 1518.43 | SI | 61.3 | POZO EN SEGUIMIENTO @3.0 SPM, CON BOMBEO ESTABLE. LIGERO DESCENSO DE CONDICIONES DE BOMBEO. BUENA SUMERGENCIA. ACENTUADO GOLPE DE FLUIDO E INTERFERENCIA POR GAS. V/V OPERATIVAS. CONT. SEGUIMIENTO | 52.7 | 1.8 |  |  |  | 1 | 1 | 5439 | JAZMIN-BC-2:1
JAZMIN | JAZMIN BC-03 | 2024-02-23 | 1709 | 1615 | 58.7 | KERUI C-320-256-144 | 144 | 4/4 | 2 | 2.253 | 102 | 98 | 100 | 500-30" | 41.42 | 141.8 | 2415 | 61.7 | EMUL 70% | 25.5 | 3295 | 5873 | OK | OK | 0 | 2.151 | 400 | 1577.59 | 67 | 63 | 0.1 | 3 | 94 | 1466.84 | 27 | 0.21 | NO | 1653 | 1542.01 | SI | 48.6 | POZO EN SEGUIMIENTO @ 2,3 SPM, CON BOMBEO ESTABLE. MODERADA SUMERGENCIA..ACENTUADA INTERFERENCIA POR GAS. V/V OPERATIVAS. CONT. SEGUIMIENTO | 56.8 | 1.7 |  |  |  | 1 | 1 | 5440 | JAZMIN-BC-3:1
JAZMIN | JAZMIN BC-04 | 2024-02-23 | 1589.5 | 1488 | 58.1 | KERUI C-320-256-144 | 144 | 4/4 | 2 | 3.383 | 96 | 87 | 80 | NO VOLANTA | 40.84 | 142.2 | 2314 | 91.6 | EMUL 95% | 25.6 | 3446 | 5603 | OK | OK | 0 | 2.087 | 400 | 1492.39 | 28 | 27 | 0.1 | 2 | 95 | 1430.18 | 11.9 | 0.19 | NO | 1523.07 | 1501.67 | SI | 38.7 | POZO EN SEGUIIMIENTO @ 3,4 SPM, CON BOMBEO ESTABLE. CON DESCENSO DE WHT & MEJORA DE GAS ENE L SISTEMA. MEDIANA SUMERGENCIA.ACENTUADO GOLPE DE FLUIDO CON LEVE INTERFERENCIA POR GAS. ALTA FRICCION. V/V OPERATIVAS. CONT. SEGUIMIENTO | 65.2 | 2.9 |  |  |  | 1 | 1 | 5441 | JAZMIN-BC-4:1
JAZMIN | JAZMIN BC-05 | 2024-02-23 | 1673.5 | 1547 | 50.8 | KERUI C-320-256-144 | 144 | 3/3 | 2.25 | 3.056 | 179 | 129 | 80 | 500-20" | 35.83 | 141.7 | 2988 | 91.6 | EMUL 90% | 28.2 | 3579 | 6135 | OK | OK | 0.1 | 2.309 | 400 | 1686.19 | 0 | 0 | 0.1 | 1 | 100 | 1460.54 | 0.5 | 0.07 | NO | 1634.15 | 1543.47 | NO | 0.5 | POZO EN SEGUIMIENTO @ 3,0 SPM, CON BOMBEO ESTABLE. SIN SUMERGENCIA.ACENTUADO GOLPE DE FLUIDO CON LEVE INTERFERENCIA POR GAS. FLUCTUACION CARGA ERROR GUIDE. V/V OPERATIVAS. | 78.8 | 2.5 |  |  |  | 1 | 1 | 5442 | JAZMIN-BC-5:1
JAZMIN | JAZMIN BF-01 | 2024-02-23 | 1567.25 | 1401.51 | 44 | AMPSCOT C-320-256-144a | 144 | 4/4 | 2 | 4.063 | 117 | 101 | 20 | 500-26" | 30.92 | 142.2 | 2109 | 83.3 | EMUL 90% | 24.6 | 3422 | 5402 | OK | OK | 0 | 1.966 | 400 | 1420.94 | 107 | 91 | 0.3 | 7 | 85 | 1445.51 | 38.3 | 0.57 | NO | 1531.44 | 1501.54 | SI | 52.1 | POZO EN SEGUIMIENTO @ 4,0 SPM, CON BOMBEO & OPERANDO ESTABLE. MODERADA SUMERGENCIA.:MUY SEVERO GOLPE DE FLUIDO CON LEVE INTERFERENCIA POR GAS. V/V OPERATIVAS. EVALUAR LEVE REDUCCION DE SPM. | 55.7 | 2.6 |  |  |  | 1 | 1 | 5443 | JAZMIN-BF-1:1
JAZMIN | JAZMIN BF-03 | 2024-02-23 | 1533.5 | 1352 | 129.5 | AMPSCOT C-320-256-144a | 144 | 4/4 | 2 | 1.173 | 115 | 102 | 20 | 500-15" | 90 | 143.9 | 2175 | 70.9 | EMUL 88% | 22.9 | 3435 | 5565 | SL | OK | 1.8 | 1.925 | 800 | 1412.58 | 146 | 134 | 0.3 | 4 | 90 | 1467.62 | 56.2 | 0.33 | NO | 1560.73 | 1550.39 | SI | 45.2 | POZO EN SEGUIMIENTO @ 1,2 SPM, CON BOMBEO ESTABLE. CON RECUPERACION DE NIVEL. BUENA SUMERGENCIA. CARTA LLENA CON TV CON ESCURRIMMIENTO. EVALUAR AUMENTO DE SPM. | 38 | 1.1 |  |  |  | 1 | 1 | 5444 | JAZMIN-BF-3:1
JAZMIN | JAZMIN BF-04 | 2024-02-23 | 1668.5 | 1493 | 95.6 | AMPSCOT C-320-256-144a | 144 | 3/3 | 2 | 1.833 | 102 | 101 | 20 | 500-1´41" | 67.17 | 142.3 | 1923 | 81.7 | EMUL 90% | 22.4 | 2971 | 5342 | OK | OK | 0.2 | 1.978 | 400 | 1454.72 | 0 | 0 | 0.1 | 1 | 100 | 1470.9 | 0.5 | 0.08 | NO | 1444.6 | 1357.32 | SI | 88.3 | POZO EN SEGUIMIENTO @ 1,8 SPM, CON BOMBEO ESTABLE. SIN SUMERGENCIA. MODERADO GOLPE DE FLUIDO CON IPG. V/V OPERATIVAS. CONT. SEGUIMIENTO | 47.6 | 1.6 |  |  |  | 1 | 1 | 5445 | JAZMIN-BF-4:1
JAZMIN | JAZMIN C-01 | 2024-02-23 | 1565.5 | 1322 | 112.7 | AMPSCOT C-320-256-144a | 144 | 3/3 | 2 | 3.571 | 130 | 111 | 70 | NO VOLANTA | 79.12 | 142.5 | 2158 | 187.8 | EMUL 90% | 24.8 | 3304 | 5294 | OK | OK | 0 | 1.827 | 400 | 1366.46 | 76 | 74 | 0.2 | 1 | 98 | 1495.85 | 31.6 | 0.16 | NO | 1452.5 | 1360.2 | SI | 76.1 | POZO CON REDUCCION @ 3,6 SPM, CON BOMBEO ESTABLE. CON RECUPERACION DE CONDICIONES. BUENA SUMERGENCIA.MODERADA IPG. V/V OPERATIVAS. SEGUIMIENTO | 59 | 3.8 |  |  |  | 1 | 1 | 5446 | JAZMIN-C-1:1
JAZMIN | JAZMIN C-05 | 2024-02-23 | 1442.43 | 1270.86 | 93.9 | AMPSCOT C-320-256-144a | 144 | 3/3 | 2 | 5.806 | 100 | 98 | 70 | NO VOLANTA | 65.86 | 142.5 | 2277 | 254.2 | EMUL 90% | 31.6 | 3433 | 5544 | SEVERO CIERRE TARDIO | OK | 2.8 | 1.872 | 400 | 1379.79 | 121 | 121 | 0.3 | 0 | 100 | 1474.13 | 51.2 | 0.05 | SI | 1507.96 | 1464.06 | NO | 25.4 | POZO EN SEGUIMIENTO @ 5,9 SPM, CON BOMBEO ESTABLE. CON MERMA DE NIVEL. BUENA SUMERGENCIA. ACENTUADO CIERRE TARDIO & ESCURRIMIENTO: SL DE LA TV. IPG. | 80.6 | 5.4 |  |  |  | 1 | 1 | 5447 | JAZMIN-C-5:1
JAZMIN | JAZMIN CB-01 | 2024-02-23 | 1690 | 1438 | 63.4 | KERUI C-320-256-144 | 144 | 4/4 | 2.25 | 3.103 | 116 | 111 | 30 | NO VOLANTA | 44.8 | 141.6 | 2945 | 116.2 | EMUL 90% | 26.7 | 3571 | 6208 | OK | OK | 0 | 1.981 | 400 | 1454.78 | 112 | 111 | 0.2 | 1 | 99 | 1468.73 | 51.3 | 0.09 | NO | 1568.9 | 1563.27 | SI | 105.4 | POZO CON REDUCCION @ 3,1 SPM, CON BOMBEO ESTABLE. RECUPERA % EFF BOMBA. BUENA SUMERGENCIA. ACENTUADO GOLPE DE FLUIDO CON LEVE IPG. LEVE DESGASTE DEL EQUIPO EN SUPERFICIE. V/V OPERATIVAS. SEGUIMIENTO | 62 | 1.8 |  |  |  | 1 | 1 | 5448 | JAZMIN-CB-1:1
JAZMIN | JAZMIN CB-03 | 2024-02-23 | 1668 | 1493 | 58.8 | KERUI C-320-256-144 | 144 | 4/4 | 2 | 3.291 | 105 | 102 | 70 | 500-57" | 41.35 | 142.3 | 2345 | 90.3 | EMUL 90% | 24.6 | 3257 | 5330 | OK | OK | 0 | 1.905 | 400 | 1344.44 | 186 | 183 | 0.1 | 1 | 98 | 1411.49 | 63 | 0.12 | SI | 1551 | 1486.74 | SI | 110.4 | POZO EN SEGUIMIENTO @ 3,3 SPM, CON BOMBEO ESTABLE. LEVE RECUPERACION DE WHT. BUENA SUMERGENCIA. ACENTUADA INTERFERENCIA POR GAS. MANEJO DE SOLIDOS. CARTA MUESTRA PUNTUAL DESGASTE DEL BARRIL. V/V OPERATIVAS. CONT. SEGUIMIENTO | 50 | 2.7 |  |  |  | 1 | 1 | 5449 | JAZMIN-CB-3:1
JAZMIN | JAZMIN F-03 | 2024-02-23 | 1616.19 | 1461.39 | 47.3 | AMPSCOT C-320-256-144a | 144 | 3/3 | 2 | 3.209 | 99 | 95 | 60 | NO VOLANTA | 33.26 | 142.2 | 2362 | 70.8 | AGUA CRUDO 90% | 27 | 3942 | 6221 | OK | OK | 0 | 2.206 | 400 | 1590.43 | 22 | 22 | 0.2 | 0 | 100 | 1441.91 | 9.8 | 0.01 | NO | 1612.8 | 1590.39 | SI | 11.3 | POZO EN SEGUIMIENTO @ 3,2 SPM, CON BOMBEO ESTABLE. BAJA SUMERGENCIA. :ACENTUADO GOLPE DE FLUIDO CON LEVE IPG. V/V OPERATIVAS. EVALUAR LEVE REDUCCION DE SPM. | 60 | 1.8 |  |  |  | 1 | 1 | 5450 | JAZMIN-F-3:1
JAZMIN | JAZMIN F-05 | 2024-02-23 | 1753.11 | 1583.21 | 55.7 | AMPSCOT C-320-256-144a | 144 | 3/3 | 2 | 4.265 | 106 | 96 | 60 | NO VOLANTA | 39.18 | 142.2 | 2233 | 110.8 | CRUDO-EMUL 60% | 31.1 | 3502 | 5907 | LL | OK | 1 | 2.198 | 400 | 1541.3 | 44 | 44 | 0 | 0 | 100 | 1402.45 | 18.7 | 0.11 | NO | 1589.04 | 1490.94 | NO | 86.8 | POZO CON REDUCCION @ 4,3 SPM, CON BOMBEO ESTABLE. CON RECUPERACION DE % EFF BOMBA & MANTIENE NIVEL / SUMERGENCIA. MODERADA SUMERGENCIA. :0 MSCFD.ACENTUADO GOLPE DE FLUIDO VISCOSO E IPG. ALTA FRICCION. TV CON ESCURRIMIENTO. SEGUIMIENTO | 84.7 | 7 |  |  |  | 1 | 1 | 5451 | JAZMIN-F-5:1
JAZMIN | JAZMIN F-06 | 2024-02-23 | 1825 | 1629 | 84.4 | LUFKIN C-456D-256-144 | 144 | 4/4 | 2 | 3.255 | 118 | 104 | 60 | NO VOLANTA | 59.84 | 141 | 2508 | 128.1 | EMUL-CRUDO 80% | 40.3 | 3793 | 7082 | OK | OK | 0.1 | 2.544 | 400 | 1784.05 | 16 | 15 | 0.2 | 2 | 97 | 1402.55 | 7 | 0.11 | NO | 1803.1 | 1622.86 | SI | 15 | POZO EN SEGUIMIENTO @ 3,3 SPM, CON BOMBEO ESTABLE. BAJA SUMERGENCIA. MODERADO GOLPE DE FLUIDO VISCOSO CON ALTA FRICCION & STUFFING AJUSTADO. LEVE IPG. V/V OPERATIVAS | 118.8 | 7.9 |  |  |  | 1 | 1 | 5452 | JAZMIN-F-6:1
JAZMIN | JAZMIN AI-02 | 2024-02-22 | 1942.95 | 1718.9 | 10.9 | AMPSCOT C-320-256-144a | 144 | 4/4 | 2 | 2.086 | 110 | 107 | 40 | NO VOLANTA | 7.79 | 140.6 | 2946 | 10.6 | CRUDO 20% | 38.7 | 4177 | 7760 | LIGERO CIERRE TARDIO | OK | 0.1 | 2.957 | 400 | 2051.93 | 0 | 0 | 0 | 1 | 100 | 1387.85 | 0.7 | 0.07 | SI | 2033.5 | 2021.44 | SI | 0.6 | POZO CON REDUCCION @ 2,1 SPM, CON BOMBEO ESTABLE. SIN SUMERGENCIA. LEVE CIERRE TARDIO DE LA TV. MUY SEVERO GOLPE DE FLUIDO CON LIGERO IPG. DESCARGA FLUIDO VISCOSO Y ALTA FRICCION. LEVE GOLPE DE BOMBA,V/V OPERATIVAS. SEGUIMIENTO & MEJORA CON TS. | 96.8 | 3.7 |  |  |  | 1 | 1 | 5453 | JAZMIN-AI-2:1
JAZMIN | JAZMIN AI-03 | 2024-02-22 | 1560.38 | 1341.76 | 121.3 | AMPSCOT C-320-256-144a | 144 | 3/3 | 2 | 6.452 | 109 | 102 | 40 | NO VOLANTA | 85.07 | 142.6 | 2382 | 365 | EMUL 98% | 28.9 | 3595 | 5790 | SL | OK | 1.6 | 1.893 | 400 | 1314.36 | 296 | 296 | 0 | 0 | 100 | 1388.65 | 124.8 | 0.14 | NO | 1624.82 | 1583.33 | NO | 99.1 | POZO CON LEVE REDUCCION @ 6,5 SPM, CON BOMBEO ESTABLE. MEJORA FLUJO DE GAS EN EL SISTEMA. ALTA SUMERGENCIA. LEVE IPG. STUFFING AJUSTADO. TV CON ESCURRIMIENTO. SEGUIMIENTO | 72 | 6.7 |  |  |  | 1 | 1 | 5454 | JAZMIN-AI-3:1
JAZMIN | JAZMIN AI-04 | 2024-02-22 | 1595.57 | 1436.15 | 41.7 | AMPSCOT C-320-256-144a | 144 | 3/3 | 2 | 2.667 | 113 | 109 | 40 | NO VOLANTA | 29.24 | 142.5 | 2157 | 51.8 | EMUL 80% | 24.6 | 3563 | 5425 | OK | OK | 0.2 | 1.993 | 400 | 1416.7 | 65 | 65 | 0.3 | 1 | 100 | 1421.67 | 27.8 | 0.05 | NO | 1482.9 | 1467.06 | SI | 78.1 | POZO EN SEGUIMIENTO @ 2,7 SPM, CON BOMBEO ESTABLE. CON LEVE DESCENSO DE CONDICIONES. MODERADA SUMERGENCIA. ACENTUADO GOLPE DE FLUIDO. V/V OPERATIVAS. CONT. SEGUIMIENTO RUTA POST WTO | 50.4 | 1.9 |  |  |  | 1 | 1 | 5455 | JAZMIN-AI-4:1
JAZMIN | JAZMIN AI-05 | 2024-02-22 | 1700.35 | 1540.07 | 95.5 | AMPSCOT C-320-256-144 | 144 | 3/3 | 2 | 4.072 | 127 | 108 | 40 | NO VOLANTA | 67.13 | 142.3 | 2235 | 181.5 | EMUL 90% | 28.3 | 3557 | 6071 | OK | OK | 0.2 | 2.11 | 400 | 1499.84 | 99 | 99 | 0.3 | 0 | 100 | 1421.65 | 42.1 | 0.01 | NO | 1608.7 | 1512.32 | SI | 80 | POZO EN SEGUIMIENTO @ 4,1 SPM, CON BOMBEO ESTABLE. CON LEVE RECUPERACION DE CONDICIONES. WHT & % EFF BOMBA. BUENA SUMERGENCIA. MODERADA IPG CON STUFFIN MUY AJUSTADO. CARTA PRESENTA UNA LEVE RESTRICCION AL INICIO DE LA CARRERA ASCENDENTE.. V/V OPERATIVAS. CONT. SEGUIMIENTO | 70.7 | 4.7 |  |  |  | 1 | 1 | 5456 | JAZMIN-AI-5:1
JAZMIN | JAZMIN AM-01 | 2024-02-22 | 1476.66 | 1276.32 | 85.6 | AMPSCOT C-320-256-144a | 144 | 3/3 | 2 | 2.817 | 113 | 97 | 60 | NO VOLANTA | 60.24 | 142.1 | 2234 | 112.5 | EMUL 90% | 26.2 | 3460 | 5471 | OK | OK | 0 | 2.122 | 400 | 1529.71 | 0 | 0 | 0.9 | 12 | 100 | 1441.76 | 1.3 | 0.97 | NO | 1526.9 | 1443.72 | SI | 1.3 | POZO CON LEVE REDUCCION @ 2,8 SPM, CON BOMBEO ESTABLE. SIN SUMERGENCIA. ALTO FLUJO DE GAS POR EL ANULAR. :12 MSCFD.MODERADO GOLPE DE FLUIDO V/V OPERATIVAS. | 63.3 | 3.2 |  |  |  | 1 | 1 | 5457 | JAZMIN-AM-1:1
JAZMIN | JAZMIN AM-02 | 2024-02-22 | 1936.35 | 1675.7 | 113.4 | AMPSCOT C-320-256-144a | 129.6 | 2/3 | 2 | 4.018 | 91 | 89 | 0 | NB | 87.43 | 129.7 | 2856 | 0 | NB | 21.1 | 4479 | 4571 | PERDIDA DE CARGA | OK | 0 | 1.549 | 400 | 1121.03 | 952 | 952 | 0 | 0 | 100 | 1447.42 | 398.2 | 0.04 | NO | 2076.88 | 2071.22 | SI | 340 | POZO CON AUMENTO @ 4.0 SPM SIN DESCARGA EN SUPERFICIE. VALVULAS EQUIPARADAS . PERDIA DE LA TV. NO ESTA CARGANDO LA BOMBA. PPRL 300 LBS POR ENCIMA DEL PESO DE LA SARTA. MERMA DE NIVEL ENTRE TOMADO EL 15 AL 22, SE RECUPERA CON REESPACEO. | 24.8 | 1.8 |  |  |  | 1 | 1 | 5458 | JAZMIN-AM-2:1
JAZMIN | JAZMIN AM-03 | 2024-02-22 | 1514.16 | 1420.33 | 66.5 | AMPSCOT C-320-256-144a | 144 | 3/3 | 2 | 1.279 | 89 | 85 | 60 | NO REPORTA | 46.69 | 142.4 | 2146 | 39.7 | AGUA 95% | 22 | 3399 | 5489 | LIGERO CIERRE TARDIO | OK | 0.1 | 1.845 | 400 | 1346.19 | 80 | 80 | 0 | 1 | 99 | 1459.28 | 33.8 | 0.11 | SI | 1427.15 | 1421.4 | SI | 72.8 | POZO CON REDUCCION @ 1,3 SPM, CON BOMBEO ESTABLE. CON DESCENSO DE WHT & RECUPERACION LEVE DE NIVEL. MODERADA SUMERGENCIA.:LEVE CIERRE TARDIO DE LA TV. MODERADO GOLPE DE FLUIDO V/V OPERATIVAS. EVALUAR LEVE AUMENTO DE SPM. | 36.5 | 0.6 |  |  |  | 1 | 1 | 5459 | JAZMIN-AM-3:1
JAZMIN | JAZMIN AM-04 | 2024-02-22 | 1705 | 1490 | 36.6 | KERUI C456D 256 144 | 144 | 4/4 | 2 | 2.184 | 103 | 93 | 60 | 500- 40" | 25.94 | 141.1 | 2660 | 37.3 | EMUL 96% | 37.2 | 3473 | 5957 | OK | OK | 0 | 2.456 | 400 | 1782.73 | 21 | 21 | 0.2 | 3 | 100 | 1451.74 | 9.2 | 0.21 | SI | 1803.37 | 1795.11 | SI | 0.6 | POZO CON LEVE AUMENTO @ 2,2 SPM, CON BOMBEO ESTABLE. MEDIANA SUMERGENCIA. .ACENTUADO GOLPE DE FLUIDO CON ALTA FRICCION. STUFFING AJUSTADO. V/V OPERATIVAS. EVALUAR REDUCCION DE SPM O TS. | 99.2 | 4 |  |  |  | 1 | 1 | 5460 | JAZMIN-AM-4:1
JAZMIN | JAZMIN AZ-03 | 2024-02-22 | 1683.2 | 1584.4 | 138 | AMPSCOT C-320-256-144a | 144 | 3/3 | 2 | 3.529 | 163 | 118 | 70 | NO VOLANTA | 96.66 | 142.8 | 2552 | 227.1 | AGUA 80% | 24.1 | 3920 | 5478 | SL | OK | 1.9 | 1.403 | 400 | 980 | 656 | 656 | 0.1 | 1 | 100 | 1398.15 | 273.6 | 0.11 | NO | 1651.5 | 1631.59 | SI | 287.7 | POZO CON AUMENTO @ 3,5 SPM, CON BOMBEO ESTABLE. ALTA SUMERGENCIA. CARTA LLENA CON TV CON ESCURRIMIENTO. | 40.5 | 2.6 |  |  |  | 1 | 1 | 5461 | JAZMIN-AZ-3:1
JAZMIN | JAZMIN AZ-05 | 2024-02-22 | 1718.67 | 1642.33 | 113.7 | AMPSCOT C-320-256-144a | 144 | 3/3 | 2 | 5.643 | 163 | 112 | 60 | NO VOLANTA | 79.95 | 142.2 | 2553 | 299.2 | EMUL 90% | 29.8 | 3895 | 6084 | OK | OK | 0 | 2.163 | 400 | 1551.51 | 116 | 99 | 0.8 | 6 | 85 | 1434.59 | 41 | 0.52 | SI | 1670.43 | 1653.92 | SI | 59.8 | POZO EN SEGUIMIENTO @ 5,6 SPM, CON BOMBEO ESTABLE. CON RECUPERACION DE WHT. CON DESCENSO DE NIVEL & SUMERGENCIA. BUENA SUMERGENCIA. MODERADO GOLPE DE FLUIDO CON LEVE INTERFERENCIA POR GAS. V/V OPERATIVAS. CONT. SEGUIMIENTO | 76 | 5.5 |  |  |  | 1 | 1 | 5462 | JAZMIN-AZ-5:1
JAZMIN | JAZMIN CR-02 | 2024-02-22 | 1893.94 | 1668.89 | 50.7 | KERUI C-320-256-144 | 144 | 4/4 | 2 | 3.913 | 105 | 100 | 30 | 500-2´40" | 36.25 | 140 | 2732 | 92.6 | CRUDO 50% | 30.8 | 4551 | 6998 | LEVE PERDIDA DE CARGA | OK | 0.2 | 2.545 | 400 | 1823.31 | 129 | 125 | 0.1 | 2 | 95 | 1432.86 | 53.2 | 0.17 | SI | 1954.12 | 1930.08 | NO | 28.4 | POZO CON REDUCCION @ 4.0 SPM, CON BOMBEO ESTABLE. CAMBIO DE [ ] DE FLUIDO & RECUPERA % EFF BOMBA. BUENA SUMERGENCIA. ACENTUADA INTERFERENCIA POR GAS. SEVERO GP DE LA BOMBA REFLEJADO EN LA CARTA. LEVE PERDIDA DE CARGA DE LA TV. SEGUIMIENTO | 67.4 | 2.5 |  |  |  | 1 | 1 | 5463 | JAZMIN-CR-2:1
JAZMIN | JAZMIN CR-04 | 2024-02-22 | 1775 | 1472 | 76.7 | KERUI C-320-256-144 | 144 | 4/4 | 2 | 3.214 | 114 | 102 | 40 | 500-20" | 53.83 | 142.5 | 2417 | 115 | EMUL 90% | 31 | 4458 | 6768 | OK | OK | 0.1 | 2.33 | 400 | 1661.98 | 1 | 1 | 0.6 | 0 | 100 | 1426.59 | 1.4 | 0.45 | NO | 1662.9 | 1602.68 | SI | 48.8 | POZO EN SEGUIMIENTO @ 3,2 SPM, CON BOMBEO ESTABLE. CRITICA SUMERGENCIA. .ACENTUADO GOLPE DE FLUIDO CON LEVE INTERFERENCIA POR GAS. FLUCTUACION CARGA POSIBLE ERROR GUIDE. V/V OPERATIVAS. CONT. SEGUIMIENTO NOTA: LA GRAPA DEL CARRIER PEGA EN EL CABEZAL DE LA UBM. | 82.8 | 2.9 |  |  |  | 1 | 1 | 5464 | JAZMIN-CR-4:1
JAZMIN | JAZMIN L-02 | 2024-02-22 | 1598.5 | 1462 | 3.6 | AMPSCOT C-320-256-144 | 144 | 3/3 | 2 | 2.703 | 93 | 87 | 100 | NO VOLANTA | 2.51 | 142.3 | 2212 | 4.5 | CRUDO 20% | 26.6 | 4600 | 5511 | PERDIDA DE CARGA | LIFTED | 0 | 2.622 | 400 | 1817.36 | 0 | 0 | 0.2 | 1 | 100 | 1383.11 | 0.6 | 0.03 | NO | 1462 | 1392.79 | SI | 0.6 | POZO EN SEGUIMIENTO @ 2,703 SPM, CON BOMBEO ESTABLE. CON CAIDA DE CONDICIONES. SIN SUMERGENCIA. MUY SEVERO GOLPE DE FLUIDO. TV CON PERDIDA DE CARGA SV LEVANTADA. EVALUAR TS o REDUCCION DE SPM. | 58.6 | 1.8 |  |  |  | 1 | 1 | 5465 | JAZMIN-L-2:1
JAZMIN | JAZMIN L-03 | 2024-02-22 | 1533.5 | 1396 | 49.4 | AMPSCOT C-320-256-144a | 144 | 3/3 | 2 | 2.025 | 89 | 87 | 120 | NO VOLANTA | 34.7 | 142.5 | 2340 | 46.7 | CRUDO 20% | 27.2 | 3262 | 5521 | LEVE PERDIDA DE CARGA | OK | 0.1 | 2.133 | 700 | 1550.48 | 0 | 0 | 0 | 0 | 100 | 1453.8 | 0.4 | 0.02 | NO | 1447.16 | 1433.39 | SI | 0.4 | POZO EN SEGUIMIENTO @ 2,0 SPM, CON BOMBEO ESTABLE. CON DESCESO DE WHT & CONDICIONES DE BOMBEO. CONTINUA SIN SUMERGENCIA. .ACENTUADO GOLPE DE FLUIDO - CRUDO VISCOSO ALTA FRICCION. TV CON PERDIDAD DE CARGA. EVALUAR TS. | 69.4 | 2.4 |  |  |  | 1 | 1 | 5466 | JAZMIN-L-3:1
JAZMIN | JAZMIN L-04 | 2024-02-22 | 1590.5 | 1456 | 83.4 | AMPSCOT C-320-256-144a | 144 | 3/3 | 2 | 3.346 | 87 | 85 | 120 | NO VOLANTA | 58.53 | 142.4 | 2407 | 130.1 | EMUL 70% | 27.8 | 3463 | 5688 | OK | OK | 0 | 2.072 | 400 | 1484.4 | 34 | 34 | 0.1 | 1 | 99 | 1432.82 | 14.7 | 0.09 | SI | 1521 | 1471.98 | NO | 44.1 | POZO EN SEGUIMIENTO @ 3,3 SPM, CON BOMBEO ESTABLE. CON DESCENSO DE WHT. MODERADA SUMERGENCIA. .MODERADO GOLPE DE FLUIDO CON MODERADA FRICCION. V/V OPERATIVAS. CONT. SEGUIMIENTO | 73.6 | 3.8 |  |  |  | 1 | 1 | 5467 | JAZMIN-L-4:1
JAZMIN | JAZMIN O-01 | 2024-02-22 | 1704 | 1540 | 80.2 | AMPSCOT C-320-256-144a | 144 | 3/3 | 2 | 3.905 | 116 | 92 | 120 | NO VOLANTA | 56.41 | 142.2 | 2509 | 146.1 | EMUL 86% | 30.7 | 3274 | 5757 | LIGERO CIERRE TARDIO | OK | 0.1 | 2.235 | 400 | 1525.82 | 108 | 107 | 0.2 | 1 | 99 | 1365.39 | 45.2 | 0.11 | NO | 1645.73 | 1548.63 | SI | 68.8 | POZO CON AUMENTO @ 4.0 SPM, CON BOMBEO ESTABLE. BUENA SUMERGENCIA. LEVE CIERRE TARDIO DE LA TV. MODERADO GOLPE DE FLUIDO CON LEVE IPG. V/V OPERATIVAS. SEGUIMIENTO | 87.3 | 5.5 |  |  |  | 1 | 1 | 5468 | JAZMIN-O-1:1
JAZMIN | JAZMIN O-02 | 2024-02-22 | 1627.5 | 1510 | 75.7 | AMPSCOT C-320-256-144 | 144 | 3/3 | 2 | 6.02 | 144 | 111 | 120 | 500-4´ | 53.24 | 142.2 | 2587 | 212.6 | EMUL 90% | 28.4 | 3300 | 6068 | OK | OK | 0.2 | 1.926 | 400 | 1397.57 | 218 | 207 | 0.2 | 2 | 95 | 1451.26 | 87.1 | 0.19 | NO | 1625.42 | 1580.05 | SI | 88 | POZO EN SEGUIMIENTO @ 6,0 SPM, CON BOMBEO ESTABLE. ALTA SUMERGENCIA.MODERADA INTERFERENCIA POR GAS. V/V OPERATIVAS. CONT. SEGUIMIENTO NOTA. UBM CONTINUA FRENO DESAJUSTADO. AVISO SAP: 300503243, CREADO 21/01/2024 | 70.4 | 5.3 |  |  |  | 1 | 1 | 5469 | JAZMIN-O-2:1
JAZMIN | JAZMIN O-03 | 2024-02-22 | 1593 | 1472 | 69.7 | AMPSCOT C-320-256-144 | 144 | 3/3 | 2 | 3.015 | 97 | 90 | 120 | 200-2´ | 49 | 142.3 | 2573 | 98 | EMUL 90% | 24 | 3506 | 5805 | LL | OK | 0.4 | 1.983 | 400 | 1461.07 | 92 | 92 | 0.1 | 0 | 100 | 1473.59 | 38.9 | 0 | NO | 1553.11 | 1550.25 | SI | 56.9 | POZO CON REDUCCION @ 3,0 SPM, CON BOMBEO ESTABLE. LEVE DESCENSO DE WHT & RECUPERA CONDICIONES DE BOMBEO. MODERADA SUMERGENCIA. MODERADA IPG. V/V OPERATIVAS. SEGUIMIENTO | 47.1 | 2.2 |  |  |  | 1 | 1 | 5470 | JAZMIN-O-3:1
JAZMIN | JAZMIN O-04 | 2024-02-22 | 2249 | 2073 | 106.9 | AMPSCOT C-320-256-144a | 129.6 | 2/3 | 2.25 | 3.55 | 97 | 87 | 120 | NO VOLANTA | 87.45 | 122.2 | 4493 | 223.9 | GAS AGUA 95% | 38.8 | 8147 | 8633 | OK | MUY LEVANTADA | 0.1 | 3.046 | 400 | 2245.9 | 46 | 46 | 0 | 1 | 100 | 1474.66 | 21.4 | 0.05 | SI | 2294.12 | 2221.6 | SI | 1.9 | POZO EN SEGUIMIENTO @ 3,6 SPM, CON BOMBEO & OPERANDO ESTABLE. MODERADA SUMERGENCIA. LEVE GP DE FLUIDO & MVTO -ELONGACION DE TUBERIA. SV MUY LEVANTADA. FUERTE GP DE BOMBA. | 94.6 | 4.9 |  |  |  | 1 | 1 | 5471 | JAZMIN-O-4:1
JAZMIN | JAZMIN O-05 | 2024-02-22 | 1677.5 | 1565 | 125.5 | AMPSCOT C-320-256-144a | 144 | 3/3 | 2 | 2.278 | 113 | 98 | 120 | NO VOLANTA | 88.45 | 141.9 | 2561 | 133.4 | EMUL 90% | 26.4 | 3440 | 5743 | SL | OK | 1.9 | 2.13 | 400 | 1567.2 | 44 | 41 | 0.2 | 3 | 93 | 1471.55 | 18.9 | 0.23 | NO | 1615.85 | 1532.49 | NO | 42.8 | POZO CON REDUCCION @ 2,3 SPM, CON BOMBEO ESTABLE. MERMA DE NIVEL. MODERADA SUMERGENCIA LEVE GOLPE DE FLUIDO E INTERFERENCIA POR GAS. TV CON ESCURRIMIENTO. SEGUIMIENTO | 56.6 | 2.7 |  |  |  | 1 | 1 | 5472 | JAZMIN-O-5:1
JAZMIN | JAZMIN Q-01 | 2024-02-22 | 1959 | 1352 | 122.8 | KERUI C-320-256-144 | 129.6 | 3/4 | 2 | 4.865 | 160 | 101 | 80 | VALVULA DURA | 95.49 | 128.6 | 2557 | 278.6 | EMUL 85% | 26.7 | 3269 | 5587 | SL | OK | 1.5 | 1.508 | 400 | 1098.93 | 567 | 524 | 0.5 | 3 | 92 | 1457.47 | 218.7 | 0.33 | NO | 1825.88 | 1613.26 | SI | 262.1 | POZO EN SEGUIMIENTO @ 4,9 SPM, CON BOMBEO ESTABLE. ALTA SUMERGENCIA. CARTA LLENA CON LIGERA IPG. TV CON ESCURRIMIENTO. CONT. SEGUIMIENTO. | 57.7 | 4.9 |  |  |  | 1 | 1 | 5473 | JAZMIN-Q-1:1
JAZMIN | JAZMIN Q-03 | 2024-02-22 | 1453.5 | 1144 | 127.1 | KERUI C-320-256-144 | 144 | 4/4 | 2 | 6.716 | 143 | 114 | 80 | NO VOLANTA | 89.13 | 142.6 | 2465 | 398.1 | EMUL 80% | 30.4 | 3809 | 5856 | SL | OK | 1.5 | 1.763 | 400 | 1331.9 | 303 | 283 | 0.7 | 7 | 83 | 1510.95 | 119.1 | 0.68 | NO | 1639.52 | 1619.87 | SI | 42.7 | POZO EN SEGUIMIENTO @ 6,7 SPM, CON BOMBEO ESTABLE. CON LEVE DESCENSO DE CONDICIONES DE BOMEBEO. ALTA SUMERGENCIA. LIGERAINTERFERENCIA POR GAS. TV CON ESCURRIMIENTO. CONT. SEGUIMIENTO | 75.2 | 6.5 |  |  |  | 1 | 1 | 5474 | JAZMIN-Q-3:1
JAZMIN | JAZMIN Q-04 | 2024-02-22 | 1614.5 | 1234 | 70.4 | AMPSCOT C-320-256-144 | 115.2 | 2/4 | 2 | 6.406 | 168 | 131 | 70 | 500-1´ | 61.82 | 113.8 | 2096 | 210.2 | EMUL 90% | 27.3 | 2763 | 5352 | OK | OK | 0.1 | 2.032 | 400 | 1377.62 | 75 | 67 | 0.6 | 4 | 91 | 1355.93 | 29.3 | 0.37 | NO | 1476.72 | 1312.41 | SI | 13.3 | PO POZO EN SEGUIMIENTO @ 6,4 SPM, CON BOMBEO & OPERANDO ESTABLE. BUENA SUMERGENCIA. MODERADO GOLPE DE FLUIDO CON LEVE INTERFERENCIA POR GAS. CARTA MUESTRA UNA RESTRICCION PUNTUAL CON LA NOVEDAD EN QUE CADA CARTA SE MUEVE EN SITIO DIFERENTE. MANEJO DE SOLIDOS. V/V OPERATIVAS. CONT. SEGUIMIENTO | 78.4 | 6.4 |  |  |  | 1 | 1 | 5475 | JAZMIN-Q-4:1
JAZMIN | JAZMIN Q-05 | 2024-02-22 | 1652 | 1274 | 108.6 | AMPSCOT C-320-256-144 | 115.2 | 2/4 | 2 | 5.014 | 142 | 121 | 80 | NO VOLANTA | 95.69 | 113.5 | 2235 | 254 | EMUL CRUDO 90% | 26.8 | 3101 | 5529 | SL | OK | 2.2 | 2.004 | 400 | 1381.39 | 217 | 213 | 0.6 | 1 | 98 | 1378.63 | 90.4 | 0.12 | NO | 1686 | 1451.26 | SI | 80.2 | POZO CON AUMENTO @ 5,0 SPM, CON BOMBEO ESTABLE. DESCENSO DE NIVEL. ALTA SUMERGENCIA. CARTA LLENA CON UN LIGERO INCREMENTO DE CARGA AL INICIO DE LA CARRERA ASCENDENTE. STUFFING AJUSTADO. LEVE IPG. TV CON ESCURRIMIENTO: SL. SEGUIMIENTO | 62.9 | 5.6 |  |  |  | 1 | 1 | 5476 | JAZMIN-Q-5:1
JAZMIN | JAZMIN Q-06 | 2024-02-22 | 1518 | 1188 | 127.3 | AMPSCOT C-320-256-144a | 144 | 4/4 | 2 | 4.091 | 109 | 101 | 80 | NO VOLANTA | 89.31 | 142.5 | 2250 | 242.9 | AGUA 100% | 22.7 | 3077 | 5114 | LL | OK | 0.9 | 1.466 | 400 | 1071.39 | 352 | 352 | 0.4 | 0 | 100 | 1461.65 | 148.2 | 0.14 | SI | 1456.3 | 1397.93 | NO | 173.4 | POZO RECUPERADO CON REESPACEO @ 4,1 SPM, CON BOMBEO ESTABLE. MERMA DE NIVEL. ALTA SUMERGENCIA. CARTA PRESENTA AUMENTO DE CARGA COMO SI TUVIESE UNA OBSTRUCCION- ABOLLADURA EL BARRRIL E IPG. TV CON ESCURRIMIENTO. SEGUIMIENTO | 45.3 | 3.6 |  |  |  | 1 | 1 | 5477 | JAZMIN-Q-6:1
JAZMIN | JAZMIN AB-02 | 2024-02-21 | 2242 | 2118 | 39.3 | KERUI C-320-256-144 | 115.2 | 1/3 | 2 | 5.438 | 113 | 106 | 40 | 500-40" | 35.09 | 112 | 3263 | 99.7 | EMUL 90% | 34.2 | 5314 | 8067 | SL | OK | 2.8 | 3.093 | 400 | 2077.43 | 198 | 155 | 0.4 | 15 | 74 | 1343.31 | 66.6 | 0.83 | NO | 2277 | 2261.46 | NO | 51.9 | POZO EN SEGUIMIENTO @ 5,4 SPM, CON BOMBEO ESTABLE. LIGERO INCREMENTO DE WHT POR AUMENTO DE FLUJO DE GAS EN EL SISTEMA. CON DESCENSO DE NIVEL & % EFF BOMBA . ALTA SUMERGENCIA. ALTO FLUJO DE GAS POR EL ANULAR. :15 MSCFD.ACENTUADA INTERFERENCIA POR GAS. TV CON ESCURRIMIENTO: SL. EVALUAR LEVE REDUCCCIO DE SPM. | 69.7 | 3.8 |  |  |  | 1 | 1 | 5478 | JAZMIN-AB-2:1
JAZMIN | JAZMIN AB-04 | 2024-02-21 | 1821 | 1673.06 | 96.8 | KERUI C-320-256-144 | 115.2 | 1/3 | 2 | 4.545 | 143 | 123 | 40 | 500-20" | 85.59 | 113 | 2608 | 205.1 | EMUL 70% | 27.9 | 3763 | 6174 | SL | OK | 1.2 | 2.052 | 400 | 1484.88 | 323 | 263 | 0.2 | 8 | 82 | 1447.25 | 110.9 | 0.68 | NO | 1805.72 | 1777.55 | SI | 112.7 | POZO EN SEGUIMIENTO @ 4,5 SPM, CON BOMBEO ESTABLE. LEVE MERMA DE NIVEL. MUY ALTA SUMERGENCIA. :MODERADA INTERFERENCIA POR GAS. TV CON ESCURRIMIENTO. CONT. SEGUIMIENTO | 58.1 | 3.5 |  |  |  | 1 | 1 | 5479 | JAZMIN-AB-4:1
JAZMIN | JAZMIN AE-03 | 2024-02-21 | 1606.92 | 1173.84 | 69.2 | LUFKIN C-456D-256-144 | 144 | 4/4 | 2 | 6.383 | 147 | 103 | 50 | NO VOLANTA | 48.2 | 143.5 | 1688 | 206 | AGUA 98% | 15 | 2948 | 2945 | PERDIDA DE CARGA | LIFTED | 0.2 | 0.517 | 400 | 366.33 | 706 | 612 | 0.7 | 6 | 87 | 1417.12 | 256.3 | 1.48 | NO | 1150.54 | 1071.06 | SI | 400.2 | POZO CON AUMENTO@ 6,4 SPM, CON BOMBEO ESTABLE. CON CAIDA DE NIVEL. ALTA SUMERGENCIA. ALTO APORTE DE GAS. V/VS CON DEFICIENCIA. REVISAR PRUEBA DE SUCCION & REESPACIAR. | 38.4 | 5.7 |  |  |  | 1 | 1 | 5480 | JAZMIN-AE-3:1
JAZMIN | JAZMIN AE-04 | 2024-02-21 | 1665 | 1176 | 68.9 | LUFKIN C-456D-256-144 | 144 | 4/4 | 2 | 6.593 | 165 | 114 | 50 | 500-20" | 48.27 | 142.8 | 1884 | 211.9 | EMUL 80% | 20.6 | 2980 | 4084 | PERDIDA DE CARGA | OK | 0.1 | 1.615 | 400 | 1163.17 | 129 | 114 | 0.2 | 4 | 89 | 1440.45 | 47.8 | 0.46 | NO | 1324.97 | 1208.44 | SI | 158.1 | POZO EN SEGUIMIENTO @ 6,6 SPM, CON BOMBEO ESTABLE. CON RECUPERACION DE WHT -LIGERO AUMENTO DE FLUJO DE GAS EN SOLUCION . BUENA SUMERGENCIA. MODERADAINTERFERENCIA POR GAS. LEVE FLUCTUACION DE CARGA ERROR GUIDE. TV CON LEVE PERDIDA DE CARGA. REESPACIAR. | 53.9 | 5.6 |  |  |  | 1 | 1 | 5481 | JAZMIN-AE-4:1
JAZMIN | JAZMIN AE-06 | 2024-02-21 | 1665.7 | 1184.64 | 137 | LUFKIN C-456D-256-144 | 144 | 4/4 | 2 | 2.423 | 176 | 142 | 50 | 500-25" | 96.24 | 142.3 | 2410 | 154.8 | EMUL 90% | 23.7 | 3193 | 5620 | SL | OK | 1.4 | 1.252 | 400 | 900.04 | 819 | 729 | 0.8 | 6 | 85 | 1437.76 | 303.3 | 0.82 | SI | 1960.4 | 1664.9 | NO | 208.8 | POZO POST WS @ 2,4 SPM, CON BOMBEO ESTABLE. ALTA SUMERGENCIA. CARTA LLENA CON LIGERA IPG. TV CON ESCURRIMIENTO. EVALUAR AUMENTO DE SPM. | 44.4 | 2.4 |  |  |  | 1 | 1 | 5482 | JAZMIN-AE-6:1
JAZMIN | JAZMIN AQ-01 | 2024-02-21 | 1899 | 1381 | 43.9 | LUFKIN C-320-213-120 | 120 | 4/4 | 2 | 1.408 | 104 | 97 | 30 | NO VOLANTA | 37.29 | 117.8 | 2194 | 28.8 | EMUL 90% | 28.7 | 3313 | 5773 | OK | OK | 0 | 1.875 | 400 | 1382.92 | 224 | 188 | 2.1 | 7 | 84 | 1475.12 | 81.2 | 0.68 | SI | 1674.55 | 1477.09 | SI | 148.5 | POZO CON REDUCCION @ 1,4 SPM, CON BOMBEO ESTABLE. CON RECUPERACION DE NIVEL. BUENA SUMERGENCIA. ACENTUADA INTERFERENCIA POR GAS. CARGAS VIBRANTES -MANEJO DE SOLIDOS. V/V OPERATIVAS. EVALUAR LEVE AUMENTO DE SPM. | 44.5 | 0.8 |  |  |  | 1 | 1 | 5483 | JAZMIN-AQ-1:1
JAZMIN | JAZMIN AQ-03 | 2024-02-21 | 1692.32 | 1274.64 | 30.2 | LUFKIN C-320D-213-120 | 120 | 4/4 | 2 | 3.197 | 115 | 108 | 30 | NO VOLANTA | 26.11 | 115.6 | 2773 | 45 | GAS CRUDO 30% | 39.5 | 4552 | 7127 | SL | OK | 2.6 | 2.134 | 400 | 1576.34 | 342 | 326 | 1.6 | 6 | 87 | 1470.46 | 137.9 | 0.48 | NO | 1927.14 | 1892.25 | SI | 42.5 | POZO CON REDUCCION @ 3,2 SPM, CON BOMBEO ESTABLE. CON LEVE RECUPERACION DE NIVEL. ALTA SUMERGENCIA. BOMBA CON BAJA ADMISION: LEVE CIERRE TARDIO & ACENTUADA INTERFERENCIA POR GAS. TV CON ESCURRIMIENTO: SL. CON SEVERO GP DE BOMBA. | 77.6 | 2.3 |  |  |  | 1 | 1 | 5484 | JAZMIN-AQ-3:1
JAZMIN | JAZMIN AQ-05 | 2024-02-21 | 1613.5 | 1483 | 27.2 | LUFKIN C-320D-213-120 | 102.857 | 2/3 | 2 | 3.297 | 112 | 102 | 30 | NO VOLANTA | 26.79 | 101.6 | 1918 | 41.8 | EMUL 95% | 28.4 | 3094 | 5275 | LEVE PERDIDA DE CARGA | OK | 0 | 1.903 | 400 | 1316.32 | 65 | 61 | 0.7 | 3 | 93 | 1383.42 | 26.6 | 0.28 | NO | 1394.8 | 1299.18 | SI | 101.2 | POZO CON REDUCCION @ 3,3 SPM, CON BOMBEO ESTABLE. MODERADA SUMERGENCIA. ACENTUADO GOLPE DE FLUIDO CON INTERFERENCIA POR GAS. V/V OPERATIVAS. SEGUIMIENTO | 50 | 1.5 |  |  |  | 1 | 1 | 5485 | JAZMIN-AQ-5:1
JAZMIN | JAZMIN AQ-06 | 2024-02-21 | 2302 | 1765 | 34.5 | LUFKIN C-320D-213-120 | 85.714 | 1/4 | 2 | 4.036 | 92 | 104 | 30 | 500-30" | 41.35 | 83.5 | 2521 | 65 | EMUL 95% | 36.3 | 3687 | 6558 | LIGERO CIERRE TARDIO | OK | 0 | 2.777 | 400 | 1729.97 | 84 | 82 | 0.1 | 2 | 97 | 1245.93 | 35.1 | 0.12 | SI | 1827.5 | 1697.96 | SI | 216.6 | POZO CON REDUCCION @ 4,0 SPM, CON BOMBEO ESTABLE. MODERADA SUMERGENCIA.ACENTUADO GOLPE DE FLUIDO CON ALTA FRICCION & LEVE INTERFERENCIA POR GAS. V/V OPERATIVAS. SEGUIMIENTO | 77.4 | 2.9 |  |  |  | 1 | 1 | 5486 | JAZMIN-AQ-6:1
JAZMIN | JAZMIN AX-01 | 2024-02-21 | 2187.11 | 1889.23 | 31.8 | AMPSCOT C-456-305-144 | 144 | 4/4 | 2 | 2.211 | 106 | 105 | 90 | NO VOLANTA | 22.57 | 140.6 | 2866 | 32.7 | GAS CRUDO 20% | 30 | 3743 | 6970 | OK | OK | 0.3 | 2.564 | 400 | 1839.58 | 12 | 12 | 0.1 | 1 | 100 | 1434.93 | 5.7 | 0.06 | NO | 1852 | 1807.35 | SI | 154.4 | POZO CON AUMENTO @ 2,2 SPM, CON BOMBEO ESTABLE. BAJA SUMERGENCIA. MUY SEVERO GOLPE DE FLUIDO VISCOSO. V/V OPERATIVAS. SEGUIMIENTO | 93.2 | 3.9 |  |  |  | 1 | 1 | 5487 | JAZMIN-AX-1:1
JAZMIN | JAZMIN AX-03 | 2024-02-21 | 2141.69 | 1858.38 | 132.9 | AMPSCOT C-456-305-144 | 144 | 4/4 | 2 | 5.607 | 113 | 101 | 90 | NO VOLANTA | 94 | 141.4 | 3475 | 347.7 | EMUL CRUDO 70% | 31.4 | 5078 | 8026 | SL | OK | 4.8 | 2.9 | 400 | 2154.44 | 138 | 138 | 0.1 | 9 | 100 | 1485.82 | 58.2 | 0.51 | NO | 2297.65 | 2233.13 | SI | 0.6 | POZO EN SEGUIMIENTO @ 5,6 SPM, CON BOMBEO & OPERANDO ESTABLE. BUENA SUMERGENCIA. ALTO FLUJO DE GAS EN EL ANULAR :9 MSCFD. LIGERA IPG PERDIDA DE CARGA FINALIZANDO LA CARRERA ASCENDENTE: POSIBLE LEVE GOLPE DEL PISTON. TV CON ESCURRIMIENTO. CONT. SEGUIMIENTO | 83.8 | 8.2 |  |  |  | 1 | 1 | 5488 | JAZMIN-AX-3:1
JAZMIN | JAZMIN AY-03 | 2024-02-21 | 2191.76 | 1932.53 | 51.3 | LUFKIN C-320D-213-120 | 120 | 3/3 | 2 | 4.009 | 108 | 107 | 40 | NO VOLANTA | 43.89 | 116.9 | 3165 | 96 | EMUL 80% | 39.3 | 4678 | 7791 | OK | OK | 0.5 | 3.008 | 400 | 2153.73 | 60 | 54 | 0.3 | 8 | 83 | 1432 | 23.5 | 0.45 | NO | 2218.35 | 2126.55 | SI | 13.1 | POZO EN SEGUIMIENTO @ 4,0 SPM, CON BOMBEO & OPERANDO ESTABLE. MODERADA SUMERGENCIA. ACENTUADO GOLPE DE FLUIDO E INTERFERENCIA POR GAS. V/V OPERATIVAS. CONT. SEGUIMIENTO | 68.3 | 2.9 |  |  |  | 1 | 1 | 5489 | JAZMIN-AY-3:1
JAZMIN | JAZMIN CO-01 | 2024-02-21 | 1718 | 1614 | 60.6 | AMPSCOT C-456-256-144a | 144 | 4/4 | 2 | 4.569 | 117 | 110 | 120 | 500-21" | 42.75 | 141.8 | 2729 | 129.2 | EMUL 95% | 31 | 3796 | 6390 | OK | OK | 0 | 2.324 | 400 | 1682.39 | 33 | 33 | 0.1 | 0 | 100 | 1447.84 | 12.1 | 0.07 | NO | 1710 | 1645.7 | SI | 15.5 | POZO EN SEGUIMIENTO @ 4,6 SPM, CON BOMBEO & OPERANDO ESTABLE. LEVE MERMA DE NIVEL / SUMERGENCIA. MODERADA SUMERGENCIA. MODERADO GOLPE DE FLUIDO CON LEVE INTERFERENCIA POR GAS. V/V OPERATIVAS. CONT. SEGUIMIENTO | 79.7 | 4.8 |  |  |  | 1 | 1 | 5490 | JAZMIN-CO-1:1
JAZMIN | JAZMIN M-02 | 2024-02-21 | 1273.5 | 991 | 64.9 | AMPSCOT C-320-256-144 | 144 | 4/4 | 2 | 2.517 | 132 | 106 | 60 | NO VOLANTA | 38.5 | 142.6 | 2144 | 76.2 | EMUL 90% | 21.9 | 3479 | 5386 | OK | OK | 0 | 1.641 | 800 | 1147.77 | 228 | 193 | 1.7 | 18 | 100 | 1403.42 | 2.1 | 1.66 | NO | 1381 | 1367.96 | SI | 2.1 | POZO EN SEGUIMIENTO @ 2,5 SPM, CON BOMBEO ESTABLE. CON RECUPERACION DE CONDICIONES. BUENA SUMERGENCIA. ALTO FLUJO DE GAS POR EL ANULAR. :18 MSCFD.ACENTUADO GOLPE DE FLUIDO CON LEVE IPG. V/V OPERATIVAS. EVALUAR MINIMIZAR ESPACIAMIENTO NOTA: SE HACE DISPARO CON 800 PSI | 48.4 | 1.5 |  |  |  | 1 | 1 | 5491 | JAZMIN-M-2:1
JAZMIN | JAZMIN M-04 | 2024-02-21 | 1406.5 | 1143 | 135 | AMPSCOT C-320-256-144 | 144 | 4/4 | 2 | 1.565 | 117 | 107 | 60 | NO VOLANTA | 94.92 | 142.2 | 2241 | 98.5 | EMUL 90% | 24.8 | 3368 | 5396 | LEVE CIERRE TARDIO | OK | 0.2 | 2.098 | 800 | 1379.75 | 137 | 132 | 0.9 | 11 | 78 | 1315.3 | 56.6 | 0.97 | SI | 1543.5 | 1436.21 | SI | 8.9 | POZO POST @ 1,6 SPM, CON BOMBEO ESTABLE. NIVEL CON MUCHO RUIDO & GAS: BUENA SUMERGENCIA. ALTO FLUJO DE GAS POR EL ANULAR. :11 MSCFD. CARTA LLENA CON LIGERO CIERRE TARDIO DE LA TV. LEVE AUMENTO DE CARGA FINALIZANDO LA CARRRERA ASCENDENTE.-LEVE RESTRICCION EN EL PISTON. STUFFING AJUSTADO.EVALUAR LEVE AUMENTO DE SPM. NOTA: SE HACE DISPARO CON 800 PSI NIVEL CON RUIDO | 49.8 | 1.8 |  |  |  | 1 | 1 | 5492 | JAZMIN-M-4:1
JAZMIN | JAZMIN M-06 | 2024-02-21 | 1474 | 1151 | 75.4 | AMPSCOT C-320-256-144 | 144 | 4/4 | 2.25 | 3.364 | 151 | 124 | 60 | 500-20" | 53.1 | 142 | 2592 | 149.8 | EMUL 90% | 26.3 | 3160 | 5340 | OK | OK | 0 | 0.94 | 400 | 625.31 | 685 | 590 | 1 | 5 | 86 | 1330.45 | 246.4 | 1.02 | NO | 1506.28 | 1300.63 | SI | 237.7 | POZO EN SEGUIMIENTO @ 3,4 SPM, CON BOMBEO ESTABLE. CON RECUPERACION DE CONDICIONES ALTA SUMERGENCIA. MODERADA INTERFERENCIA POR GAS. V/V OPERATIVAS. EVALUAR LEVE AUMENTO DE SPM. | 64.6 | 3.3 |  |  |  | 1 | 1 | 5493 | JAZMIN-M-6:1
JAZMIN | JAZMIN M-07 | 2024-02-21 | 1684.8 | 1091.6 | 110.6 | AMPSCOT C-320-256-144a | 144 | 4/4 | 2 | 5.07 | 102 | 94 | 60 | 500-30" | 77.89 | 142 | 2238 | 261.5 | EMUL 90% | 31.6 | 3448 | 5157 | OK | OK | 0 | 1.905 | 400 | 1398.73 | 142 | 131 | 0.7 | 3 | 92 | 1468.48 | 56.1 | 0.27 | NO | 1568.16 | 1433.98 | SI | 97.8 | POZO EN SEGUIMIENTO @ 5,0 SPM, CON BOMBEO ESTABLE. CON RECUPERACION DE NIVEL & SUMERGENCIA. BUENA SUMERGENCIA. CARTA MUESTRA UN POSIBLE DESGASTE EN EL BARRIL POR LA PERDIDA DE CARGA MARCADA, EVALUAR POR OPTIMIZACION. NOTA. UBM CONTINUA CON FRENO DISTENDIDO | 85.2 | 7.3 |  |  |  | 1 | 1 | 5494 | JAZMIN-M-7:1
JAZMIN | JAZMIN M-08 | 2024-02-21 | 1246.5 | 988 | 38.2 | AMPSCOT C-320-256-144 | 144 | 4/4 | 2 | 1.852 | 114 | 102 | 60 | NO VOLANTA | 26.72 | 142.9 | 1929 | 33 | AGUA 90% | 22.1 | 3299 | 5263 | OK | OK | 0 | 1.739 | 400 | 1179.04 | 51 | 51 | 0.8 | 0 | 100 | 1356 | 22.4 | 0.09 | NO | 1231.37 | 1217.78 | SI | 29 | POZO EN SEGUIMIENTO @ 1,9 SPM, CON BOMBEO ESTABLE. MODERADA SUMERGENCIA. ACENTUADO GOLPE DE FLUIDO CON MODERADA IPG. V/V OPERATIVAS. CONT. SEGUIMIENTO | 43 | 0.9 |  |  |  | 1 | 1 | 5495 | JAZMIN-M-8:1
JAZMIN | JAZMIN M-10 | 2024-02-21 | 1434.5 | 1122 | 83.5 | AMPSCOT C-320-256-144 | 144 | 4/4 | 2 | 4.918 | 163 | 123 | 60 | NO VOLANTA | 58.74 | 142.1 | 2225 | 191.5 | EMUL 90% | 25.4 | 3137 | 5777 | OK | OK | 0.1 | 1.701 | 400 | 1215.46 | 279 | 278 | 0.6 | 1 | 100 | 1429.11 | 95.3 | 0.11 | NO | 1563.09 | 1424.48 | SI | 60.8 | POZO EN SEGUIMIENTO @ 5.0 SPM, CON BOMBEO ESTABLE. ALTA SUMERGENCIA. MODERADO GOLPE DE FLUIDO, FLUCTUACION DE CARGA ERROR GUIDE. V/V OPERATIVAS. SEGUIMIENTO | 64.7 | 4.1 |  |  |  | 1 | 1 | 5496 | JAZMIN-M-10:1
JAZMIN | JAZMIN P-02 | 2024-02-21 | 1421.5 | 1039 | 69.9 | AMPSCOT C-320-256-144a | 144 | 3/3 | 2 | 3.965 | 152 | 103 | 30 | NO VOLANTA | 48.87 | 143 | 1630 | 129.3 | EMUL 95% | 19.4 | 2853 | 4232 | OK | OK | 0 | 1.667 | 400 | 1045.36 | 77 | 77 | 0.3 | 0 | 100 | 1254.18 | 32.8 | 0.06 | NO | 1139 | 1075.78 | SI | 131.4 | POZO CON AUMENTO @ 4.0 SPM, CON BOMBEO UN POCO INESTABLE. MODERADA SUMERGENCIA. MODERADO GOLPE DE FLUIDO CON LEVE IPG. V/V OPERATIVAS. PROGRAMAR LEVE REDUCCION DE SPM. | 48.7 | 2.2 |  |  |  | 1 | 1 | 5497 | JAZMIN-P-2:1
JAZMIN | JAZMIN P-03 | 2024-02-21 | 1361.5 | 1076 | 138.2 | AMPSCOT C-456-256-144a | 144 | 4/4 | 2 | 2.601 | 216 | 174 | 30 | 500-20" | 96.66 | 142.9 | 2051 | 167.6 | EMUL 90% | 23.7 | 3144 | 5284 | SL | OK | 1.6 | [11 empty] | NO | 1541 | 1410.62 | SI |  | POZO POST INYECCION @ 2,6 SPM, CON BOMBEO ESTABLE. CARTA LLENA. TV CON ESCURRIMIENTO. EVALUAR LEVE AUMENTO DE SPM. NO SE TOMA REGISTRO ACUSTICO DEBIDO A LA ALTA TEMPERATURA Y VAPOR EN EL ANULAR: 174°F | 46.2 | 2.5 |  |  |  | 0 | 1 | 5498 | JAZMIN-P-3:1
JAZMIN | JAZMIN P-09 | 2024-02-21 | 1423.5 | 1176 | 105.6 | AMPSCOT C-320-256-144 | 144 | 4/4 | 2 | 2.233 | 104 | 90 | 30 | NO VOLANTA | 74.55 | 141.6 | 2080 | 110 | EMUL GAS 90% | 36.5 | 2938 | 5964 | SL | OK | 1.4 | 1.57 | 400 | 1361.16 | 142 | 135 | 0.8 | 5 | 87 | 1504.05 | 56.6 | 0.62 | SI | 1528 | 1396.71 | SI | 19.9 | POZO CON REDUCCION @ 2,2 SPM, CON BOMBEO ESTABLE. DESCENSO DE WHT. RECUPERA NIVEL ALTA SUMERGENCIA. TV CON DESGATE CON FUGA. EVALUAR AUMENTO DE SPM & EVALUAR CB. | 112.4 | 6.1 |  |  |  | 1 | 1 | 5499 | JAZMIN-P-9:1
JAZMIN | JAZMIN X-01 | 2024-02-21 | 1505.85 | 1376.7 | 30 | LUFKIN M-456D-256-144 | 111.851 | 1/3 | 2 | 4 | 109 | 107 | 0 | NB | 1 | 110.5 | 1985 | 0 | NB | 26.9 | 3635 | 4772 | PERDIDA DE CARGA | OK | 0 | [11 empty] | SI | 1507 | 1474.37 | SI |  | POZO CON AUMENTO DE SPM @ 4.0 SIN DESCARGA EN SUPERFICIE. BOMBA CON DEFICIENCIA - TV PERDIENDO CARGA. ALTA INTERFERENCIA POR GAS. MINI GP DE BOMBA. ANULAR CON ALTO FLUJO DE GAS. | 62.6 | 4.4 |  |  |  | 0 | 1 | 5500 | JAZMIN-X-1:1
JAZMIN | JAZMIN X-04 | 2024-02-21 | 2004.5 | 1763 | 61.1 | LUFKIN M-456D-256-144 | 111.851 | 1/3 | 2 | 3.125 | 120 | 106 | 20 | NO VOLANTA | 56.33 | 108.5 | 2732 | 89.1 | EMUL 90% | 27.2 | 4120 | 6669 | OK | LIFED | 0 | 2.822 | 400 | 1901.76 | 105 | 94 | 0.1 | 5 | 89 | 1347.81 | 40.2 | 0.3 | SI | 2016.9 | 1923.99 | SI | 35.4 | POZO CON REDUCCION DE SPM @ 3.1 CON BOMBEO ESTABLE. BUENA SUMERGENCIA, MODERADO GP DE FLUIDO. SV INFLUENCIADA POR EL GAS -LEVANTADA. NOTA: UBM CON FRENO DESTENSIONADO.NOVEDAD NUEVA | 49.9 | 1.7 |  |  |  | 1 | 1 | 5501 | JAZMIN-X-4:1
JAZMIN | JAZMIN X-05 | 2024-02-21 | 2110 | 1892 | 30.6 | AMPSCOT C-320-256-144 | 115.2 | 2/4 | 2 | 3.468 | 114 | 106 | 20 | NO VOLANTA | 27.15 | 112.9 | 2547 | 49.6 | EMUL GAS 65% | 28.5 | 4108 | 6256 | LIGERO CIERRE TARDIO | OK | 0 | 2.512 | 400 | 1836.04 | 72 | 58 | 0.3 | 9 | 81 | 1461.81 | 24 | 0.6 | NO | 1919.74 | 1790.56 | SI | 86.2 | POZO EN SEGUIMIENTO @ 3,5 SPM, CON BOMBEO ESTABLE. CON DESCENSO DE % EFF BOMBA & NIVEL/SUMERGENCIA. MODERADA SUMERGENCIA. LEVE CIERRE TARDIO EN LA TV ACENTUADO GOLPE DE FLUIDO CON iNTERFERENCIA POR GAS. V/V OPERATIVAS. EVALUAR LEVE REDUCCION DE SPM. | 57.1 | 1.7 |  |  |  | 1 | 1 | 5502 | JAZMIN-X-5:1
JAZMIN | JAZMIN A-01 | 2024-02-20 | 1607.56 | 1460.13 | 59.6 | AMPSCOT C-320-256-144a | 144 | 3/3 | 2 | 4.206 | 117 | 105 | 20 | NO VOLANTA | 41.72 | 142.8 | 2141 | 116.8 | EMUL 90% | 28.2 | 4336 | 6208 | LIGERA PERDIDA DE CARGA | OK | 0 | 1.808 | 400 | 1290.13 | 228 | 228 | 1.1 | 0 | 100 | 1427.13 | 97.6 | 0.09 | SI | 1524.1 | 1502.56 | SI | 134.7 | POZO EN SEGUIMIENTO @ 4,2 SPM, CON BOMBEO ESTABLE. ALTA SUMERGENCIA. ACENTUADA IPG. V/V OPERATIVAS. SEGUIMIENTO | 53.5 | 2.5 |  |  |  | 1 | 1 | 5503 | JAZMIN-A-1:1
JAZMIN | JAZMIN A-02 | 2024-02-20 | 1592.35 | 1474.71 | 67 | AMPSCOT C-320-256-144a | 144 | 3/3 | 2 | 2.473 | 112 | 109 | 20 | NO VOLANTA | 47.03 | 142.4 | 2043 | 77.2 | EMUL 90% | 29.7 | 3697 | 6647 | OK | OK | 0 | 1.977 | 400 | 1448.07 | 28 | 27 | 1 | 2 | 95 | 1464.92 | 12.7 | 0.19 | SI | 1480.21 | 1389.78 | NO | 56.4 | POZO EN SEGUIMIENTO @ 2,5 SPM, CON BOMBEO ESTABLE. MODERADA SUMERGENCIA. MODERADO GOLPE DE FLUIDO CON ALTA FRICION CON LEVE INTERFERENCIA POR GAS. V/V OPERATIVAS. CONT. SEGUIMIENTO | 67.5 | 3.1 |  |  |  | 1 | 1 | 5504 | JAZMIN-A-2:1
JAZMIN | JAZMIN A-03 | 2024-02-20 | 1573.5 | 1468 | 80 | AMPSCOT C-320-256-144a | 129.6 | 2/3 | 2 | 1.659 | 108 | 104 | 20 | NO VOLANTA | 62.59 | 127.8 | 2012 | 61.9 | EMUL 50% | 29.7 | 4398 | 6226 | LEVE CIERRE TARDIO | OK | 0 | 1.953 | 400 | 1399.45 | 87 | 81 | 0.8 | 3 | 93 | 1433.13 | 35.1 | 0.34 | SI | 1491.8 | 1428.97 | SI | 68.1 | POZO EN SEGUIMIENTO @ 1,7 SPM, CON BOMBEO ESTABLE. MODERADA SUMERGENCIA LEVE CIERRE TARDIO DE LA TV. .MODERADA INTERFERENCIA POR GAS. STUFFING AJUSTADO. V/V OPERATIVAS. CONT. SEGUIMIENTO | 68.9 | 2.1 |  |  |  | 1 | 1 | 5505 | JAZMIN-A-3:1
JAZMIN | JAZMIN A-04 | 2024-02-20 | 1620.1 | 1517.2 | 42.5 | AMPSCOT C-320-256-144 | 144 | 3/3 | 2.25 | 4.592 | 191 | 160 | 20 | NO VOLANTA | 29.83 | 142.4 | 2759 | 115.2 | EMUL 90% | 30.7 | 4744 | 6775 | OK | OK | 0 | [11 empty] | NO | 1559 | 1480.84 | NO |  | POZO EN SEGUIMIENTO @ 4,6 SPM, CON BOMBEO ESTABLE. ACENTUADO GOLPE DE FLUIDO CON LEVE INTERFERENCIA POR GAS. V/V OPERATIVAS. EVALUAR REDUCCION DE SPM. NO SE TOMA REGISTRO ACUSTICO DEBIDO A LA ALTA TEMPERATURA Y VAPOR EN EL ANULAR: 160 °F | 62 | 3.1 |  |  |  | 0 | 1 | 5506 | JAZMIN-A-4:1
JAZMIN | JAZMIN A-08 | 2024-02-20 | 2006.36 | 1752.72 | 40.1 | AMPSCOT C-320-256-144a | 115.2 | 1/3 | 2 | 1.987 | 108 | 103 | 20 | NO VOLANTA | 35.65 | 112.5 | 2707 | 37.2 | GAS CRUDO 40% | 31.3 | 4269 | 6826 | LEVE CIERRE TARDIO | OK | 0 | 2.467 | 400 | 1734.94 | 182 | 178 | 0.5 | 1 | 98 | 1406.52 | 76.1 | 0.09 | NO | 1918.3 | 1906.19 | SI | 115.2 | POZO CON REDUCCION @ 2.0 SPM, CON BOMBEO ESTABLE. BUENA SUMERGENCIA. LEVE CIERRE TARDIO DE LA TV. .ACENTUADO GOLPE DE FLUIDO VISCOSO CON IPG. V/V OPERATIVAS. SEGUIMIENTO | 68.3 | 1.9 |  |  |  | 1 | 1 | 5507 | JAZMIN-A-8:1
JAZMIN | JAZMIN AF-02 | 2024-02-20 | 1655.35 | 1482.7 | 69.7 | AMPSCOT C-320-256-144a | 144 | 3/3 | 2.25 | 3.03 | 118 | 108 | 20 | 500-25" | 49.26 | 141.5 | 2943 | 124.7 | EMUL 90% | 30.8 | 3670 | 6622 | OK | OK | 0.2 | 2.405 | 400 | 1642.31 | 72 | 70 | 0.9 | 4 | 90 | 1365.74 | 31 | 0.31 | NO | 1719.03 | 1647.46 | SI | 6 | POZO CON REDUCION @ 3,0 SPM, CON BOMBEO INESTABLE. CON RECUPERACION DE CONDICIONES DE BOMBEO. MODERADA SUMERGENCIA. MODERADO GOLPE DE FLUIDO CON LEVE INTERFERENCIA POR GAS. STUFFING AJUSTADO V/V OPERATIVAS. SEGUIMIENTO | 84.6 | 3.5 |  |  |  | 1 | 1 | 5508 | JAZMIN-AF-2:1
JAZMIN | JAZMIN AF-03 | 2024-02-20 | 1503.5 | 1390 | 61.6 | AMPSCOT C-320-256-144a | 144 | 3/3 | 2 | 2.624 | 110 | 104 | 20 | MASTER DURA | 43.25 | 142.4 | 2117 | 75.4 | EMUL 70% | 22.7 | 3350 | 5378 | OK | OK | 0.2 | 2.214 | 400 | 1361.11 | 127 | 127 | 0.9 | 1 | 100 | 1229.54 | 54.9 | 0.05 | NO | 1488.5 | 1488.45 | SI | 61.7 | POZO CON LEVE REDUCCION @ 2,6 SPM, CON BOMBEO ESTABLE. BUENA SUMERGENCIA.ACENTUADA IPG. V/V OPERATIVAS. SEGUIMIENTO | 44.6 | 1.6 |  |  |  | 1 | 1 | 5509 | JAZMIN-AF-3:1
JAZMIN | JAZMIN AF-05 | 2024-02-20 | 1565 | 1443 | 11.6 | AMPSCOT C-320-256-144a | 144 | 3/3 | 2 | 2.182 | 123 | 110 | 20 | 500-1´26" | 8.18 | 142.2 | 2133 | 11.8 | CRUDO 40% | 25.8 | 4641 | 5678 | OK | LIFTED | 0.1 | 2.884 | 800 | 1994.59 | 0 | 0 | 1 | 9 | 100 | 1383.21 | 1.5 | 0.5 | NO | 1582 | 1520.83 | SI | 1.5 | POZO EN SEGUIMIENTO @ 2,2 SPM, CON BOMBEO & OPERANDO ESTABLE. SIN SUMERGENCIA. MUY SEVERO GOLPE DE FLUIDO E IPG. SV LEVANTADA. EVALUAR A BAJOS SPM O MEJORA CON TS. | 52.5 | 1.5 |  |  |  | 1 | 1 | 5510 | JAZMIN-AF-5:1
JAZMIN | JAZMIN AG-01 | 2024-02-20 | 2309 | 1372 | 49.6 | LUFKIN C-320-213-120a | 101.538 | 2/3 | 2 | 3.169 | 112 | 99 | 50 | NO VOLANTA | 49.64 | 100 | 2028 | 73.4 | EMUL 95% | 29.3 | 3209 | 5280 | OK | OK | 0 | 2.025 | 400 | 1495.25 | 0 | 0 | 0.7 | 3 | 93 | 1476.79 | 1.1 | 0.22 | NO | 1490 | 1390.17 | SI | 297.3 | POZO CON REDUCCION @ 3,2 SPM, CON BOMBEO UN POCO INESTABLE. SIN SUMERGENCIA. .MODERADO GOLPE DE FLUIDO CON LEVE INTERFERENCIA POR GAS. V/V OPERATIVAS. SEGUIMIENTO | 61.4 | 2.2 |  |  |  | 1 | 1 | 5511 | JAZMIN-AG-1:1
JAZMIN | JAZMIN AG-02 | 2024-02-20 | 1643 | 1376 | 55.7 | LUFKIN C-320D-213-120 | 120 | 4/4 | 2 | 1.682 | 106 | 99 | 50 | 500-1 ´ | 47.23 | 118.2 | 2034 | 43.8 | EMUL 80% | 27.8 | 3100 | 5618 | OK | OK | 0.1 | 1.984 | 400 | 1464.42 | 13 | 12 | 0.9 | 3 | 93 | 1476.23 | 6.3 | 0.24 | NO | 1480.9 | 1343.27 | SI | 58.3 | POZO EN SEGUIMIENTO @ 1,7 SPM, CON BOMBEO ESTABLE. MEDIANA SUMERGENCIA.ACENTUADO GOLPE DE FLUIDO CON LEVE INTERFERENCIA POR GAS. V/V OPERATIVAS. CONT. SEGUIMIENTO | 51 | 1.3 |  |  |  | 1 | 1 | 5512 | JAZMIN-AG-2:1
JAZMIN | JAZMIN AG-04 | 2024-02-20 | 1568.5 | 1335 | 70.2 | LUFKIN C-320D-213-120 | 102.857 | 2/3 | 2 | 2.782 | 98 | 97 | 50 | 500-30" | 69.22 | 101.4 | 2042 | 91.1 | EMUL 96% | 27 | 2957 | 4949 | SL | OK | 1.2 | 1.811 | 400 | 1281.84 | 144 | 126 | 1.1 | 6 | 87 | 1415.62 | 54.3 | 0.51 | NO | 1464.5 | 1318.44 | SI | 87.2 | POZO CON REDUCCION @ 2,8 SPM, CON BOMBEO ESTABLE. BUENA SUMERGENCIA. MODERADA INTERFERENCIA POR GAS. TV CON ESCURRIMIENTO. SEGUIMIENTO | 48.1 | 1.9 |  |  |  | 1 | 1 | 5513 | JAZMIN-AG-4:1
JAZMIN | JAZMIN AH-01 | 2024-02-20 | 1690 | 1250 | 96.9 | LUFKIN M-456D-256-144 | 111.851 | 1/3 | 2 | 1.919 | 121 | 100 | 70 | 500-30" | 88.03 | 110 | 2151 | 86.7 | EMUL 90% | 29.4 | 5980 | 6982 | LEVE CIERRE TARDIO | MUY LEVANTADA | 0 | 1.982 | 400 | 1471.82 | 0 | 0 | 0.7 | 4 | 89 | 1485.19 | 1.1 | 0.38 | SI | 1431.62 | 1402.17 | SI | 85.9 | POZO CON REDUCCION @ 1,9 SPM, CON BOMBEO ESTABLE. SIN SUMERGENCIA. LEVE CIERRE TARDIO DE LA TV & INTERFERENCIA POR GAS. LEVE GP DE BOMBA. SV MUY LEVANTADA. | 51.3 | 1.8 |  |  |  | 1 | 1 | 5514 | JAZMIN-AH-1:1
JAZMIN | JAZMIN AH-02 | 2024-02-20 | 1808.06 | 1324.12 | 49.7 | LUFKIN M-456D-256-144 | 111.851 | 1/3 | 2 | 5.143 | 121 | 102 | 70 | NO VOLANTA | 45.06 | 110.3 | 1995 | 119.2 | EMUL 90% | 25.8 | 3571 | 4918 | OK | LIGERAMENTE LIFTED | 0.1 | 1.778 | 400 | 1299.03 | 51 | 48 | 0.7 | 3 | 93 | 1461.22 | 21 | 0.27 | NO | 1359.1 | 1285.01 | SI | 185.8 | POZO EN SEGUIMIENTO @ 5,1 SPM, CON BOMBEO ESTABLE. CON LIGERO DESCENSO DE CONDICIONES DE BOMBEO. MODERADA SUMERGENCIA. MODERADO GOLPE DE FLUIDO CON ALTA FRICCION CON LEVE INTERFERENCIA POR GAS. V/V OPERATIVAS. | 74 | 5.1 |  |  |  | 1 | 1 | 5515 | JAZMIN-AH-2:1
JAZMIN | JAZMIN AH-03 | 2024-02-20 | 1695 | 1256 | 40.7 | LUFKIN M-456D-256-144 | 111.851 | 1/3 | 2 | 4.265 | 124 | 107 | 50 | 500-30" | 37.29 | 109.3 | 2758 | 81 | EMUL 87% | 30.8 | 4251 | 6546 | OK | OK | 0.1 | 2.166 | 400 | 1644.36 | 292 | 285 | 0.8 | 6 | 86 | 1518.34 | 116.9 | 0.45 | SI | 1946.28 | 1903.15 | NO | 18.4 | POZO CON REDUCCION @ 4,3 SPM, CON BOMBEO ESTABLE. BUENA SUMERGENCIA. ACENTUADO GOLPE DE FLUIDO CON LEVE INTERFERENCIA POR GAS. ALTA FRICCION. V/V OPERATIVAS. CONT. SEGUIMIENTO | 78.6 | 3.7 |  |  |  | 1 | 1 | 5516 | JAZMIN-AH-3:1
JAZMIN | JAZMIN AH-04 | 2024-02-20 | 1792.5 | 1309 | 125.9 | LUFKIN M-456D-256-144 | 144 | 3/3 | 2 | 4.675 | 122 | 115 | 70 | NO VOLANTA | 90.01 | 139.9 | 2934 | 274.6 | EMUL 70% | 33.9 | 3262 | 7768 | SL | OK | 3.6 | 2.194 | 400 | 1617.03 | 415 | 386 | 1 | 9 | 82 | 1474.05 | 161.8 | 0.65 | SI | 2087.55 | 1949.93 | SI | 54.1 | POZO CON AUMENTO @ 4,7 SPM, CON BOMBEO ESTABLE. MUY ALTA SUMERGENCIA. LIGERA NTERFERENCIA POR GAS & TV CON ESCURRIMIENTO: SL. SEGUIMIENTO | 92.4 | 6.6 |  |  |  | 1 | 1 | 5517 | JAZMIN-AH-4:1
JAZMIN | JAZMIN AH-05 | 2024-02-20 | 1699.5 | 1291 | 57.6 | LUFKIN M-456D-256-144 | 127.926 | 2/3 | 2 | 4.749 | 116 | 95 | 70 | 500-2´15" | 46.01 | 125.2 | 2991 | 127.6 | EMUL 90% | 29.5 | 4438 | 7174 | OK | OK | 0.1 | 2.096 | 400 | 1540.36 | 404 | 404 | 0.8 | 0 | 100 | 1469.81 | 184.8 | 0 | NO | 1946 | 1938.46 | SI | 73.3 | POZO CON AUMENTO @ 4,7 SPM, CON BOMBEO ESTABLE. ALTA SUMERGENCIA. BOMBA CON BAJA ADMISION: MODERADO GOLPE DE FLUIDO CON LEVE IPG. V/V OPERATIVAS. | 72.8 | 3.1 |  |  |  | 1 | 1 | 5518 | JAZMIN-AH-5:1
JAZMIN | JAZMIN AH-06 | 2024-02-20 | 1783.79 | 1298.58 | 28.6 | LUFKIN M-456D-256-144 | 144 | 3/3 | 2 | 1.765 | 112 | 107 | 50 | NO VOLANTA | 20.39 | 140 | 2912 | 23.5 | EMUL 70% | 36 | 4283 | 5964 | SL | OK | 1.5 | 2.769 | 400 | 2040.31 | 39 | 39 | 1 | 5 | 100 | 1473.68 | 18 | 0.29 | NO | 2084.39 | 1953.54 | SI | 1.5 | POZO CON LEVE REDUCCION @ 1,8 SPM, CON BOMBEO ESTABLE. MODERADA SUMERGENCIA. MUY SEVERO GOLPE DE FLUIDO CON ALTA FRICCION .STUFFING AJUSTADO. TV CON ESCURRIMIENTO. SEGUIMIENTO | 92.5 | 3.1 |  |  |  | 1 | 1 | 5519 | JAZMIN-AH-6:1
JAZMIN | JAZMIN BB-01 | 2024-02-20 | 1317.5 | 1084 | 22.7 | AMPSCOT C-320-256-144a | 144 | 3/3 | 2 | 3.141 | 94 | 88 | 40 | NO VOLANTA | 15.86 | 143.2 | 1641 | 33.3 | AGUA 95% | 17.5 | 2824 | 4076 | LIGERA PERDIDA DE CARGA | OK | 0 | 1.777 | 400 | 1286.84 | 0 | 0 | 0.5 | 0 | 100 | 1448.33 | 0.8 | 0.06 | NO | 1060.05 | 1060.05 | SI | 14.8 | POZO EN SEGUIMIENTO @ 3,1 SPM, CON BOMBEO ESTABLE. SIN SUMERGENCIA. MUY SEVERO GOLPE DE FLUIDO. TV CON LIGERA PERDIDA DE CARGA. EVALUAR REDUCCION DE SPM. | 31.8 | 0.8 |  |  |  | 1 | 1 | 5520 | JAZMIN-BB-1:1
JAZMIN | JAZMIN BB-03 | 2024-02-20 | 1616 | 1203 | 55.9 | AMPSCOT C-320-256-144a | 144 | 3/3 | 2 | 1.638 | 83 | 82 | 40 | NO VOLANTA | 39.13 | 142.8 | 1933 | 42.7 | EMUL 92% | 19 | 2939 | 4507 | OK | OK | 0 | 1.834 | 400 | 1431.75 | 0 | 0 | 0.5 | 0 | 100 | 1561.34 | 0.9 | 0.03 | SI | 1307.57 | 1264.73 | NO | 78.5 | POZO EN SEGUIMIENTO @ 1,6 SPM, CON BOMBEO ESTABLE. SIN ACENTUADO GOLPE DE FLUIDO CON LEVE IPG. CARTA MUESTRA UN LIGERO DESGASTE EN EL BARRIL PUNTUAL. MANEJO DE SOLIDOS. V/V OPERATIVAS. CONT. SEGUIMIENTO | 36.3 | 0.8 |  |  |  | 1 | 1 | 5521 | JAZMIN-BB-3:1
JAZMIN | JAZMIN BD-01 | 2024-02-20 | 1815 | 1419 | 29.1 | AMPSCOT C-320-256-144a | 129.6 | 2/3 | 2 | 2.575 | 106 | 98 | 0 | NB | 22.47 | 129.5 | 2264 | 0 | NB | 17.4 | 3967 | 4054 | = | = | 0 | [11 empty] | SI | 1665 | 1653.34 | SI |  | POZO CON ALTO APORTE DE GAS. NO BOMBEA NO PRESIONA. VALVULAS ALINEADAS & SIN ACCION O CARGA DE FLUIDO EN LA BOMBA. PPRL 236 LBS POR DEBAJO DEL PESO DE LA SARTA EN EL AIRE. POZO CON VALVULAS BLOQUEADAS. | 12 | 0.5 |  |  |  | 0 | 1 | 5522 | JAZMIN-BD-1:1
JAZMIN | JAZMIN AA-01 | 2024-02-19 | 1707.5 | 1622 | 121.3 | AMPSCOT C-320-256-144a | 144 | 3/3 | 2 | 6.618 | 144 | 103 | 110 | NO VOLANTA | 85.29 | 142.2 | 2637 | 374.3 | EMUL 90% | 29.8 | 3309 | 5954 | SL | OK | 3.1 | 2.15 | 400 | 1449.35 | 204 | 194 | 0.2 | 2 | 95 | 1348.23 | 82.3 | 0.18 | NO | 1663.35 | 1609.34 | SI | 100.7 | POZO EN SEGUIMIENTO @ 6,6 SPM, CON BOMBEO ESTABLE. ALTA SUMERGENCIA. .MODERADO GOLPE DE FLUIDO CON LEVE INTERFERENCIA POR GAS. TV CON ESCURRIMIENTO: SL. SEGUIMIENTO | 87.7 | 8.6 |  |  |  | 1 | 1 | 5523 | JAZMIN-AA-1:1
JAZMIN | JAZMIN AA-02 | 2024-02-19 | 1727.5 | 1630 | 84 | AMPSCOT C-320-256-144a | 144 | 3/3 | 2 | 3.103 | 110 | 93 | 110 | NO VOLANTA | 59.2 | 141.8 | 2587 | 121.5 | EMUL 95% | 27.9 | 3579 | 6562 | OK | OK | 0.5 | 2.238 | 400 | 1610.67 | 32 | 31 | 0.2 | 2 | 98 | 1439.39 | 13.7 | 0.11 | NO | 1644.67 | 1582.15 | SI | 48.4 | POZO EN SEGUIMIENTO @ 3,1 SPM, CON BOMBEO UN POCO INESTABLE. MODERADA SUMERGENCIA .MODERADO GOLPE DE FLUIDO CON LEVE IPG. V/V OPERATIVAS. CONT. SEGUIMIENTO | 69.1 | 3.8 |  |  |  | 1 | 1 | 5524 | JAZMIN-AA-2:1
JAZMIN | JAZMIN AA-03 | 2024-02-19 | 1693 | 1591 | 78.7 | AMPSCOT C-320-256-144a | 144 | 3/3 | 2 | 2.875 | 123 | 98 | 110 | 500-20" | 55.45 | 141.9 | 2698 | 105.5 | EMUL CRUDO 70% | 26.6 | 3546 | 5949 | OK | OK | 0 | 2.05 | 400 | 1517.51 | 163 | 144 | 0.2 | 5 | 89 | 1480.5 | 60.3 | 0.38 | NO | 1685.1 | 1653.18 | SI | 63.5 | POZO EN SEGUIMIENTO @ 2,9 SPM, CON BOMBEO & OPERANDO ESTABLE. BUENA SUMERGENCIA. MODERAD INTERFERENCIA POR GAS. V/V OPERATIVAS. CONT. SEGUIMIENTO | 54.7 | 2.3 |  |  |  | 1 | 1 | 5525 | JAZMIN-AA-3:1
JAZMIN | JAZMIN AA-04 | 2024-02-19 | 2160 | 1926 | 77.5 | AMPSCOT C-320-256-144a | 144 | 3/3 | 2 | 3.797 | 104 | 93 | 110 | NO VOLANTA | 55.33 | 140.1 | 3472 | 137.3 | EMUL 90% | 32.5 | 4801 | 7379 | LL | OK | 0.9 | 2.595 | 400 | 1939.29 | 334 | 307 | 0.2 | 5 | 88 | 1494.64 | 129 | 0.33 | SI | 2278.32 | 2263.68 | SI | 80.4 | POZO EN SEGUIMIENTO @ 3.8 SPM, CON BOMBEO ESTABLE. LEVE MERMA DE NIVEL ALTA SUMERGENCIA .MODERADA INTERFERENCIA POR GAS. TV CON ESCURRIMIENTO. SEVERO GOLPE DE BOMBA. CONT. SEGUIMIENTO | 64.5 | 3.3 |  |  |  | 1 | 1 | 5526 | JAZMIN-AA-4:1
JAZMIN | JAZMIN AA-05 | 2024-02-19 | 1680.5 | 1573 | 69.4 | AMPSCOT C-320-256-144 | 144 | 3/3 | 2 | 3.093 | 107 | 91 | 100 | NO VOLANTA | 48.99 | 141.8 | 2628 | 100.2 | EMUL 50% | 25.2 | 3431 | 5924 | OK | OK | 0 | 2.268 | 400 | 1605.53 | 36 | 36 | 0 | 1 | 100 | 1415.82 | 15.6 | 0.07 | NO | 1642.22 | 1629.65 | SI | 32.7 | POZO EN SEGUIMIENTO @ 3,1 SPM, CON BOMBEO & OPERANDO ESTABLE. MODERADA SUMERGENCIA. MODERADO GOLPE DE FLUIDO CON LEVE IPG V/V OPERATIVAS. CONT. SEGUIMIENTO | 60.5 | 2.1 |  |  |  | 1 | 1 | 5527 | JAZMIN-AA-5:1
JAZMIN | JAZMIN AA-06 | 2024-02-19 | 1753 | 1694 | 29.7 | AMPSCOT C-320-256-144 | 144 | 3/3 | 2 | 1.833 | 98 | 91 | 110 | NO VOLANTA | 20.93 | 141.7 | 2534 | 25.4 | EMUL 80% | 26.7 | 3921 | 6369 | OK | OK | 0.1 | 2.317 | 400 | 1693.08 | 0 | 0 | 0.1 | 1 | 99 | 1461.44 | 0.6 | 0.08 | NO | 1651.75 | 1579.21 | SI | 25.8 | POZO EN SEGUIMIENTO @ 1,8 SPM, CON BOMBEO ESTABLE. CONTINUA DESCENSO DE CONDICIONES. CONTINUA SIN SUMERGENCIA. .ACENTUADO GOLPE DE FLUIDO V/V OPERATIVAS. CONT. SEGUIMIENTO NOTA: GRAPA PEGA CON EL CABEZAL DE LA UNIDAD GENERANDO RUIDO Y DESESTABILIZANDO LA CELDA | 55 | 1.1 |  |  |  | 1 | 1 | 5528 | JAZMIN-AA-6:1
JAZMIN | JAZMIN AQ-02 | 2024-02-19 | 1742 | 1304 | 94.7 | LUFKIN C-320D-213-120 | 102.857 | 3/4 | 2 | 5.114 | 182 | 160 | 30 | NO VOLANTA | 93.72 | 101 | 2624 | 225.8 | EMUL 90% | 36.4 | 4099 | 6235 | SL | OK | 2.7 | [11 empty] | NO | 1872.97 | 1769.69 | NO |  | POZO CON AUMENTO @ 5,1 SPM, CON BOMBEO ESTABLE.CARTA LLENA CON LEVE CIERRE TARDIO & ESCURRIMIENTO DE LA TV. NO SE TOMA REGISTRO ACUSTICO DEBIDO A LA ALTA TEMPERATURA Y VAPOR EN EL ANULAR: 160 °F | 61 | 4 |  |  |  | 0 | 1 | 5529 | JAZMIN-AQ-2:1
JAZMIN | JAZMIN AZ-01 | 2024-02-19 | 1699.05 | 1605.1 | 104.8 | AMPSCOT C-320-256-144a | 144 | 3/3 | 2.25 | 5.114 | 122 | 105 | 70 | NO VOLANTA | 74.66 | 140.3 | 3216 | 316.2 | EMUL 90% | 30.7 | 3682 | 7170 | SL | OK | 5.3 | 2.13 | 400 | 1575.85 | 104 | 99 | 0.8 | 2 | 96 | 1479.68 | 42.6 | 0.16 | NO | 1686 | 1623.92 | SI | 48 | POZO CON AUMENTO @ 5,1 SPM, CON BOMBEO ESTABLE. BUENA SUMERGENCIA. .MODERADO GOLPE DE FLUIDO CON LEVE INTERFERENCIA POR GAS.STUFFING MUY AJUSTADO TV CON ESCURRIMIENTO: SL. SEGUIMIENTO | 80.2 | 6 |  |  |  | 1 | 1 | 5530 | JAZMIN-AZ-1:1
JAZMIN | JAZMIN AZ-02 | 2024-02-19 | 1766.14 | 1667.28 | 112 | AMPSCOT C-320-256-144a | 144 | 3/3 | 2 | 4.478 | 151 | 134 | 70 | 500-15" | 78.73 | 142.2 | 2597 | 233.9 | AGUA EMUL 90% | 28 | 4391 | 6212 | OK | OK | 0.1 | 1.833 | 400 | 1354.65 | 363 | 363 | 1.2 | 0 | 100 | 1478.07 | 152.8 | 0.13 | NO | 1748.88 | 1663.25 | SI | 160 | POZO CON AUMENTO @ 4,5 SPM, CON BOMBEO ESTABLE. ALTA SUMERGENCIA. MODERADA IPG CON STUFFING MUY AJUSTADO. V/V OPERATIVAS. CONT. SEGUIMIENTO | 57.6 | 4.2 |  |  |  | 1 | 1 | 5531 | JAZMIN-AZ-2:1
JAZMIN | JAZMIN AZ-03 | 2024-02-19 | 1683.2 | 1584.4 | 139.7 | AMPSCOT C-320-256-144a | 144 | 3/3 | 2 | 2.276 | 163 | 118 | 70 | NO VOLANTA | 97.49 | 143.3 | 2552 | 148.2 | AGUA 100% | 22.9 | 3831 | 5354 | SL | OK | 1.5 | 1.44 | 400 | 1024.1 | 613 | 613 | 0.7 | 0 | 100 | 1422.36 | 256.5 | 0.04 | NO | 1651.5 | 1631.59 | SI | 270.6 | POZO EN SEGUIMIENTO @ 2,3 SPM, CON BOMBEO ESTABLE. CON DESCENSO DE WHT & NIVEL. ALTA SUMERGENCIA. CARTA LLENA TV CON ESCURRIMIENTO. EVALUAR LEVE AUMENTO DE SPM. | 33.3 | 1.6 |  |  |  | 1 | 1 | 5532 | JAZMIN-AZ-3:1
JAZMIN | JAZMIN AZ-04 | 2024-02-19 | 2180.13 | 1912.25 | 39.1 | AMPSCOT C-320-256-144a | 144 | 3/3 | 2 | 1.46 | 98 | 94 | 60 | NO VOLANTA | 28.07 | 139.3 | 3467 | 26.6 | CRUDO GAS 20% | 38 | 4982 | 8284 | LIGERO CIERRE TARDIO | OK | 0.2 | 3.284 | 400 | 2402.52 | 0 | 0 | 0.9 | 10 | 100 | 1463.16 | 1.6 | 0.5 | SI | 2308.45 | 2293.34 | NO | 1.6 | POZO CON REDUCCION @ 1,5 SPM, CON BOMBEO ESTABLE. SIN SUMERGENCIA. MODERADO FLUJO DE GAS EN EL ANULAR :10 MSCFD.ACENTUADO GOLPE DE FLUIDO VISCOSO CON ALTA FRICCION E IPG. LEVE CIERRE TARDIO DE LA TV. V/V OPERATIVAS. SEGUIMIENTO | 88.9 | 2 |  |  |  | 1 | 1 | 5533 | JAZMIN-AZ-4:1
JAZMIN | JAZMIN AZ-05 | 2024-02-19 | 1718.67 | 1642.33 | 124.7 | AMPSCOT C-320-256-144a | 144 | 3/3 | 2 | 5.573 | 143 | 103 | 60 | NO REPORTA | 87.71 | 142.2 | 2553 | 324.2 | EMUL 90% | 29.2 | 3817 | 6091 | OK | OK | 0.1 | 2.097 | 400 | 1500.84 | 166 | 165 | 0.7 | 1 | 99 | 1431.41 | 70.2 | 0.09 | SI | 1670.43 | 1653.92 | SI | 91.6 | POZO CON AUMENTO @ 5,6 SPM, CON BOMBEO ESTABLE. MERMA DE NIVEL. ALTA SUMERGENCIA. .LEVE GOLPE DE FLUIDO E IPG. V/V OPERATIVAS. SEGUIMIENTO EN 15 DIAS. | 74.2 | 5.7 |  |  |  | 1 | 1 | 5534 | JAZMIN-AZ-5:1
JAZMIN | JAZMIN AZ-06 | 2024-02-19 | 1748.5 | 1638 | 40.1 | AMPSCOT C-320-256-144 | 144 | 3/3 | 2 | 5.66 | 116 | 100 | 60 | 500-30" | 28.29 | 141.7 | 2458 | 105.9 | EMUL 95% | 29.9 | 3911 | 6646 | OK | OK | 0.1 | 2.501 | 400 | 1755.02 | 3 | 3 | 0.3 | 2 | 100 | 1403.45 | 2 | 0.16 | SI | 1757.82 | 1719.76 | NO | 0.9 | POZO CON AUMENTO @ 5,7 SPM, CON BOMBEO ESTABLE. CON MERMA DE CONDICIONES DE BOMBEO. BAJA SUMERGENCIA. .ACENTUADO GOLPE DE FLUIDO V/V OPERATIVAS. EVALUAR REDUCCION DE SPM. | 74 | 3.3 |  |  |  | 1 | 1 | 5535 | JAZMIN-AZ-6:1
JAZMIN | JAZMIN AZ-07 | 2024-02-19 | 1749.5 | 1640 | 111.1 | AMPSCOT C-456-256-144 | 129.6 | 3/4 | 2 | 6.545 | 110 | 103 | 70 | 500-20" | 86.84 | 128 | 2660 | 339.3 | EMUL 96% | 32.2 | 4249 | 6531 | OK | OK | 0.3 | 2.197 | 400 | 1563.27 | 163 | 163 | 0.2 | 0 | 100 | 1423.1 | 67.7 | 0.01 | NO | 1728.86 | 1706.71 | SI | 76.9 | POZO EN SEGUIMIENTO @ 6,5 SPM, CON BOMBEO ESTABLE. MERMA DE NIVEL. BUENA SUMERGENCIA. .LEVE GOLPE DE FLUIDO PRUEBA DE VALVULAS SALE MALA, LOS FRENOS ESTA MUY FLOJOS. EVALUAR LEVE REDUCCION DE SPM. NOTA: UBM CONTINUA SIN FRENOS . AVISO SAP: 300503143 CREADO 21/01/2024 | 83.6 | 6.2 |  |  |  | 1 | 1 | 5536 | JAZMIN-AZ-7:1
JAZMIN | JAZMIN CM-01 | 2024-02-19 | 2130.31 | 1897.62 | 9.7 | AMPSCOT C-320-256-144a | 144 | 3/3 | 2.25 | 4 | 102 | 94 | 110 | NO VOLANTA | 6.93 | 139.4 | 4368 | 22.8 | GAS CRUDO 20% | 36.8 | 4453 | 8238 | PERDIDA DE CARGA | OK | 0.2 | 2.681 | 400 | 1950.62 | 228 | 198 | 0.3 | 8 | 83 | 1455.14 | 83.4 | 0.5 | NO | 2233 | 2180.7 | NO | 60.6 | POZO CON REDISEÑO & CMBIO DE BOMBA SBP @ THM @ 4 SPM, CON BOMBEO ESTABLE. ALTA SUMERGENCIA . BOMBA CON BAJA ADMISION MUY SEVERO GOLPE DE FLUIDO CON INTERFERENCIA POR GAS. V/V OPERATIVAS. EVALUAR REDUCCION DE SPM. | 79.8 | 3.6 |  |  |  | 1 | 1 | 5537 | JAZMIN-CM-1:1
JAZMIN | JAZMIN CM-02 | 2024-02-19 | 1681 | 1639 | 32.1 | KERUI C-320-256-144 | 144 | 4/4 | 2 | 1.613 | 95 | 92 | 110 | 500-2´20" | 22.59 | 141.9 | 2458 | 24.1 | EMUL GAS 85% | 27 | 3930 | 6510 | LIGERO CIERRE TARDIO | LIFTED | 0 | 2.309 | 400 | 1560.56 | 0 | 0 | 0.2 | 1 | 100 | 1351.72 | 0.7 | 0.07 | NO | 1548.25 | 1522.55 | SI | 53.5 | POZO CON REDUCCION @ 1,6 SPM, CON BOMBEO INESTABLE. CON LIGERA RECUPERACION DE CONDICIONES. CONTINUA SIN SUMERGENCIA. .MUY SEVERO GOLPE DE FLUIDO CON ALTA IPG. TV CON PERDIDA DE CARGA & SV CON ESCURRIMIENTO. | 55.7 | 1 |  |  |  | 1 | 1 | 5538 | JAZMIN-CM-2:1
JAZMIN | JAZMIN CM-03 | 2024-02-19 | 2241 | 2107 | 88.9 | AMPSCOT C-320-256-144a | 115.2 | 1/3 | 2 | 3.098 | 98 | 94 | 110 | NO VOLANTA | 80.38 | 110.6 | 3559 | 128.4 | CRUDO GAS 30% | 34.5 | 4727 | 8379 | SL | OK | 4.5 | 3.026 | 400 | 2187.33 | 75 | 75 | 0.3 | 0 | 100 | 1445.69 | 34.8 | 0.02 | SI | 2262.59 | 2249.7 | SI | 25.1 | POZO CON REDUCCION @ 3,1 SPM, CON BOMBEO ESTABLE. CON RECUPERACION DE CONDICIONES. MODERADA SUMERGENCIA. LEVE GOLPE DE FLUIDO CON ELONGACION DE TUBERIA. TV CON ESCURRIMIENTO: SL. CON LEVE GP DE BOMBA, | 71.5 | 3.2 |  |  |  | 1 | 1 | 5539 | JAZMIN-CM-3:1
JAZMIN | JAZMIN CM-04 | 2024-02-19 | 2014 | 1761 | 38.2 | KERUI C-320-256-144 | 144 | 4/4 | 2 | 2.35 | 101 | 96 | 110 | NO VOLANTA | 26.91 | 141.9 | 2545 | 41.9 | EMUL GAS 80% | 27.4 | 3709 | 6148 | OK | OK | 0 | 2.171 | 400 | 1580.61 | 52 | 52 | 0.2 | 1 | 100 | 1456.11 | 22.5 | 0.06 | SI | 1638.19 | 1544.29 | SI | 177.7 | POZO CON LEVE AUMENTO @ 2,4 SPM, CON BOMBEO ESTABLE. MODERADA SUMERGENCIA. .ACENTUADO GOLPE DE FLUIDO E IPG. V/V OPERATIVAS. CONT. SEGUIMIENTO | 59.5 | 1.5 |  |  |  | 1 | 1 | 5540 | JAZMIN-CM-4:1
JAZMIN | JAZMIN CM-05 | 2024-02-19 | 2174.5 | 1902 | 41.1 | AMPSCOT C-320-256-144a | 144 | 3/3 | 2 | 2.088 | 96 | 92 | 110 | NO VOLANTA | 29.29 | 140.2 | 3192 | 40 | CRUDO AGUA 60% | 33.1 | 4820 | 7662 | OK | OK | 0.1 | 1.696 | 400 | 1224.93 | 872 | 872 | 0.4 | 0 | 100 | 1444.5 | 366.4 | 0.02 | NO | 2123 | 2082.52 | SI | 389.3 | POZO CON INTAKE /FILTRO PARCIALMENTE OBSTRUIDO EN SEGUIMIENTO @ 2.0 SPM, CON BOMBEO & OPERANDO ESTABLE. MUY ALTA SUMERGENCIA. ACENTUADO GOLPE DE FLUIDO CON LEVE INTERFERENCIA POR GAS. V/V OPERATIVAS. CONT. SEGUIMIENTO & EVALUAR POR OPTIMIZACION DISPONIBILIDAD WS. | 68.8 | 1.5 |  |  |  | 1 | 1 | 5541 | JAZMIN-CM-5:1
JAZMIN | JAZMIN X-02 | 2024-02-19 | 1498.5 | 1397 | 19.6 | LUFKIN M-456D-256-144 | 127.926 | 2//3 | 2 | 2.913 | 109 | 103 | 0 | BOMB. DEFIC. | 15.42 | 126.8 | 1735 | 0 | BOMBEO DEFICIENTE | 32.2 | 4657 | 4787 | OK | LIFTED | 0 | 0.958 | 400 | 637.43 | 615 | 615 | 0.3 | 1 | 100 | 1330.75 | 258.9 | 0.14 | SI | 1282 | 1250.6 | NO | 348.5 | POZO CON AUMENTO @ 3.0 SPM, CON BOMBEO DEFICIENTE SOLO DESCARGA EN UNA SOLA CARRERA. APORTA FLUIDO MUY DENSO. ALTA SUMERGENCIA. CON BOMBA DESGASTADA. EVALUAR CB. | 85.1 | 5 |  |  |  | 1 | 1 | 5542 | JAZMIN-X-2:1
JAZMIN | JAZMIN Z-1 | 2024-02-19 | 1861.5 | 1490 | 1048 | LUFKIN M-456D-256-144 | 111.851 | 1/3 | 2 | 2.359 | 141 | 122 | 50 | 500-20" | 94.48 | 110.9 | 2841 | 115.3 | AGUA 100% | 25.3 | 4899 | 5967 | SL | OK | 1.4 | 1.143 | 400 | 855.07 | 1135 | 1056 | 0.9 | 3 | 92 | 1496.18 | 439.8 | 0.4 | NO | 2042 | 1983.75 | NO | 368.5 | POZO POST INYECCION @ 2,4 SPM, CON BOMBEO ESTABLE. ALTA SUMERGENCIA. LEVE CIERRE TARDIO & ESCURRIMIENTO DE LA TV. | 33.5 | 1.3 |  |  |  | 1 | 1 | 5543 | JAZMIN-Z-1:1
JAZMIN | JAZMIN AP-01 | 2024-02-17 | 1416 | 1186 | 87.2 | LUFKIN M-320-213-120 | 104.046 | 2/3 | 2 | 6.081 | 190 | 162 | 50 | NO VOLANTA | 84.65 | 103 | 1804 | 247.4 | EMUL 90% | 31.2 | 3006 | 5152 | LEVE CIERRE TARDIO & LL | OK | 1 | [11 empty] | SI | 1223 | 1156.2 | NO |  | POZO CON REDUCCION @ 6,1 SPM, CON BOMBEO ESTABLE. LEVE CIERRE TARDIO DE LA TV & LEVE IPG. LEVE GP DE BOMBA. STUFFING AJUSTADO. TV CON ESCURRIMIENTO. NO SE TOMA REGISTRO ACUSTICO DEBIDO A LA ALTA TEMPERATURA Y VAPOR EN EL ANULAR: 162 °F | 65.4 | 4.2 |  |  |  | 0 | 1 | 5544 | JAZMIN-AP-1:1
JAZMIN | JAZMIN AP-03 | 2024-02-17 | 1518.5 | 1271 | 42.9 | LUFKIN C-320D-213-120 | 120 | 3/3 | 2 | 5.014 | 187 | 179 | 50 | NO VOLANTA | 36.24 | 118.4 | 1933 | 100.3 | EMUL 90% | 27.4 | 2989 | 4784 | OK | OK | 0 | [11 empty] | NO | 1451.76 | 1242.68 | NO |  | POZO CON AUMENTO @ 5,0 SPM, CON BOMBEO ESTABLE. CON DESCENSO DE % EFF BOMBA. ACENTUADO GOLPE DE FLUIDO CONINTERFERENCIA POR GAS. V/V OPERATIVAS. EVALUAR REDUCCION DE SPM @ 4.0 NO SE TOMA REGISTRO ACUSTICO DEBIDO A LA ALTA TEMPERATURA Y VAPOR EN EL ANULAR: 179 °F | 54.5 | 3.2 |  |  |  | 0 | 1 | 5545 | JAZMIN-AP-3:1
JAZMIN | JAZMIN AP-04 | 2024-02-17 | 1492.5 | 1243 | 68 | AMERICAN C-320-256-120a | 92.093 | 1/3 | 2 | 5.114 | 161 | 109 | 50 | 500-1´ | 74.89 | 90.8 | 1983 | 162.2 | EMUL 90% | 22.9 | 2709 | 5041 | OK | OK | 0 | 1.946 | 400 | 1385.91 | 14 | 12 | 0.2 | 6 | 85 | 1424.36 | 5.4 | 0.93 | NO | 1400.37 | 1400.37 | SI | 42.2 | POZO EN SEGUIMIENTO @ 5,1 SPM, CON BOMBEO ESTABLE. NIVELE CO MUCHO RUIDO BAJA SUMERGENCIA. ALTO FLUJO DE GAS EN EL SISTEMA. MODERADA GP DE FLUIDO E INTERFERENCIA POR GAS. V/V OPERATIVAS. | 57.5 | 3.1 |  |  |  | 1 | 1 | 5546 | JAZMIN-AP-4:1
JAZMIN | JAZMIN AP-05 | 2024-02-17 | 1339.83 | 1149.66 | 34.7 | LUFKIN C-320D-213-120 | 120 | 3/3 | 2.25 | 1.879 | 117 | 98 | 50 | NO VOLANTA | 29.26 | 118.5 | 2604 | 38.4 | EMUL 80% | 28.4 | 3701 | 5649 | OK | OK | 0 | 1.815 | 400 | 1306.22 | 27 | 21 | 0.3 | 11 | 78 | 1439.36 | 8.6 | 1.16 | NO | 1333 | 1329.22 | SI | 11.2 | POZO CON REDUCCION @ 1,9 SPM, CON BOMBEO ESTABLE. MEDIANA SUMERGENCIA. ALTO FLUJO DE GAS POR EL ANULAR. :11 MSCFD.ACENTUADO GOLPE DE FLUIDO E INTERFERENCIA POR GAS. V/V OPERATIVAS. | 45.5 | 0.8 |  |  |  | 1 | 1 | 5547 | JAZMIN-AP-5:1
JAZMIN | JAZMIN S-01 | 2024-02-17 | 1478.5 | 1097 | 115.6 | AMPSCOT C-320-256-144 | 144 | 4/4 | 2.25 | 6.36 | 106 | 90 | 60 | 500-25" | 81.23 | 142.3 | 2703 | 434.1 | EMUL 90% | 27.4 | 3633 | 5266 | SL | OK | 1.9 | 1.802 | 400 | 1276.51 | 111 | 110 | 0.5 | 1 | 100 | 1416.77 | 47.1 | 0.1 | NO | 1392.2 | 1371.14 | SI | 84.5 | POZO CON LEVE AUMENTO @ 6,4 SPM, CON BOMBEO ESTABLE. BUENA SUMERGENCIA. MODERADO GOLPE DE FLUIDO.CARTA PRESENTA UN PUNTUAL CAMBIO DE CARGAS COMO SI EL BARRIL ESTUVIER DOBLADO O ATASCADO. TV CON ESCURRIMIENTO. CONT. SEGUIMIENTO | 77.3 | 7.6 |  |  |  | 1 | 1 | 5548 | JAZMIN-S-1:1
JAZMIN | JAZMIN S-02 | 2024-02-17 | 1428 | 1129 | 61.1 | AMPSCOT C-320-256-144 | 144 | 4/4 | 2 | 4.986 | 138 | 95 | 60 | 500-47" | 42.86 | 142.6 | 2119 | 142.2 | EMUL 80% | 26.5 | 3509 | 5292 | OK | OK | 0 | 1.819 | 400 | 1323.35 | 92 | 81 | 0.2 | 5 | 87 | 1455.03 | 34.1 | 0.51 | SI | 1438.66 | 1359.18 | SI | 30.7 | POZO CON LEVE REDUCCION @ 5.0 SPM, CON BOMBEO ESTABLE. MODERADA SUMERGENCIA. ACENTUADO GOLPE DE FLUIDO CON LEVE INTERFERENCIA POR GAS. STUFFING AJUSTADO V/V OPERATIVAS. | 65.9 | 3.8 |  |  |  | 1 | 1 | 5549 | JAZMIN-S-2:1
JAZMIN | JAZMIN S-03 | 2024-02-17 | 1428 | 1136 | 82.8 | AMPSCOT C-320-256-144 | 144 | 4/4 | 2 | 4.423 | 127 | 113 | 60 | 500-25" | 58.43 | 141.7 | 2200 | 170.7 | EMUL 90% | 29.3 | 3313 | 5560 | OK | OK | 0 | 1.813 | 400 | 1344.15 | 164 | 150 | 0.4 | 10 | 79 | 1482.79 | 62.5 | 0.93 | NO | 1557 | 1417.24 | SI | 22.5 | POZO EN SEGUIMIENTO @ 4,4 SPM, CON BOMBEO ESTABLE. BUENA SUMERGENCIA. ALTO FLUJO DE GAS EN EL ANULAR:10 MSCFD.MODERADO GOLPE DE FLUIDO E INTERFERENCIA POR GAS. STUFFING AJUSTADOV/V OPERATIVAS. CONT. SEGUIMIENTO | 77.2 | 5.4 |  |  |  | 1 | 1 | 5550 | JAZMIN-S-3:1
JAZMIN | JAZMIN S-04 | 2024-02-17 | 1415 | 1076 | 54.4 | LUFKIN C-320D-213-120 | 120 | 3/3 | 2 | 4.433 | 110 | 98 | 60 | 500-35" | 46.03 | 118.2 | 2216 | 112.5 | EMUL 90% | 32.2 | 3546 | 5759 | OK | OK | 0 | 1.527 | 400 | 1128.27 | 333 | 283 | 0.4 | 8 | 82 | 1477.76 | 118.8 | 0.87 | NO | 1477.59 | 1453.07 | SI | 94.3 | POZO EN SEGUIMIENTO @ 4,4 SPM, CON BOMBEO & OPERANDO ESTABLE. ALTA SUMERGENCIA. MODERADO FLUJO DE GAS EN EL ANULAR :8 MSCFD.MODERADO GOLPE DE FLUIDO CON LEVE INTERFERENCIA POR GAS. V/V OPERATIVAS. CONT. SEGUIMIENTO | 70.4 | 4.2 |  |  |  | 1 | 1 | 5551 | JAZMIN-S-4:1
JAZMIN | JAZMIN S-05 | 2024-02-17 | 1489.5 | 1131 | 58.4 | AMPSCOT C-320-256-144 | 129.6 | 3/4 | 2 | 5.07 | 108 | 98 | 60 | NO VOLANTA | 45.74 | 127.7 | 2278 | 138.2 | EMUL 92% | 30.4 | 3484 | 6370 | OK | OK | 0 | 2.137 | 400 | 1619.85 | 70 | 70 | 0 | 3 | 100 | 1516 | 29.7 | 0.25 | SI | 1722 | 1523.32 | SI | 0.4 | POZO CON AUMENTO @ 5,0 SPM, CON BOMBEO ESTABLE. MODERADA SUMERGENCIA..MODERADO GOLPE DE FLUIDO E IPG. V/V OPERATIVAS. CONT. SEGUIMIENTO | 83.2 | 6.2 |  |  |  | 1 | 1 | 5552 | JAZMIN-S-5:1
JAZMIN | JAZMIN S-06 | 2024-02-17 | 1595 | 1250 | 73.7 | AMPSCOT C-320-256-144 | 144 | 4/4 | 2 | 2.166 | 131 | 117 | 60 | NO VOLANTA | 51.98 | 141.8 | 2028 | 74.5 | EMUL 86% | 22.5 | 2759 | 5204 | OK | OK | 0.1 | 2.013 | 800 | 1560.07 | 0 | 0 | 0.2 | 11 | 78 | 1550 | 0.6 | 0.85 | NO | 1560 | 1341.58 | SI | 9.6 | POZO CON REDUCCION @ 2,2 SPM, CON BOMBEO ESTABLE. MERMA DE WHT & RECUPERA %EFF BOMBA. SIN SUMERGENCIA. ALTO FLUJO DE GAS POR EL ANULAR. :11 MSCFD.LIGEOR CIERRE TARADIO DE LA TV. MODERADO GOLPE DE FLUIDO CON LEVE INTERFERENCIA POR GAS. V/V OPERATIVAS. SEGUIMIENTO | 50.6 | 1.9 |  |  |  | 1 | 1 | 5553 | JAZMIN-S-6:1
JAZMIN | JAZMIN S-07 | 2024-02-17 | 1440.5 | 1144 | 71 | AMPSCOT C-320-256-144 | 144 | 4/4 | 2 | 3.02 | 112 | 98 | 60 | 500-40" | 49.72 | 142.9 | 1925 | 100.1 | EMUL 88% | 20.4 | 2998 | 4621 | OK | OK | 0 | 1.737 | 400 | 1201.58 | 83 | 83 | 0.4 | 0 | 100 | 1383.51 | 34.6 | 0 | NO | 1292 | 1266.02 | SI | 95.7 | POZO EN SEGUIMIENTO @ 3,0 SPM, CON BOMBEO & OPERANDO ESTABLE. CON LEVE RECUPERACION DE SUMERGENCIA. MODERADA SUMERGENCIA. MODERADO GOLPE DE FLUIDO V/V OPERATIVAS. CONT. SEGUIMIENTO | 44.5 | 1.9 |  |  |  | 1 | 1 | 5554 | JAZMIN-S-7:1
JAZMIN | JAZMIN S-08 | 2024-02-17 | 1619.5 | 1242 | 44.8 | AMPSCOT C-320-256-144 | 144 | 4/4 | 2 | 2.281 | 101 | 100 | 60 | NO VOLANTA | 31.42 | 142.5 | 2093 | 47.6 | EMUL 80% | 27.7 | 3616 | 5614 | OK | OK | 0 | 2.089 | 400 | 1486.58 | 75 | 66 | 0.2 | 5 | 88 | 1423.24 | 27.9 | 0.42 | NO | 1585.8 | 1389.13 | SI | 38.4 | POZO EN SEGUIMIENTO @ 2,3 SPM, CON BOMBEO ESTABLE. CON LIGERA RECUPERACION DE CONDICIONES. MODERADA SUMERGENCIA. MUY SEVERA INTERFERENCIA POR GAS. ALTA FRICCION. MANEJO DE SOLIDOS. V/V OPERATIVAS. CONT. SEGUIMIENTO. | 63.1 | 2.4 |  |  |  | 1 | 1 | 5555 | JAZMIN-S-8:1
JAZMIN | JAZMIN S-10 | 2024-02-17 | 1607.5 | 1242 | 106.7 | AMPSCOT C-320-256-144a | 144 | 3/3 | 2 | 3.83 | 104 | 103 | 60 | MASTER DURA | 74.9 | 142.5 | 2100 | 190.6 | EMUL 90% | 23.2 | 2903 | 5132 | OK | OK | 0 | 2.051 | 400 | 1487.27 | 92 | 82 | 0.3 | 5 | 89 | 1450.29 | 34.5 | 0.36 | NO | 1608.14 | 1394.06 | SI | 34.3 | POZO EN SEGUIMIENTO @ 3,8 SPM, CON BOMBEO ESTABLE. MODERADA SUMERGENCIA. BAJO FLUJO DE GAS EN EL ANULAR:5 MSCFD.MODERADA INTERFERENCIA POR GAS. V/V OPERATIVAS. CONT. SEGUIMIENTO | 54.1 | 4.3 |  |  |  | 1 | 1 | 5556 | JAZMIN-S-10:1
JAZMIN | JAZMIN S-11 | 2024-02-17 | 1597.5 | 1240 | 34 | AMPSCOT C-320-256-144 | 129.6 | 3/4 | 2 | 3.681 | 137 | 119 | 60 | NO VOLANTA | 26.54 | 128.2 | 1944 | 58.4 | EMUL 80% | 24.3 | 3099 | 5236 | OK | OK | 0 | 1.836 | 800 | 1321.32 | 98 | 85 | 0.3 | 6 | 87 | 1439.35 | 35.6 | 0.5 | NO | 1447.38 | 1280.46 | SI | 82.7 | POZO EN SEGUIMIENTO @ 3,7 SPM, CON BOMBEO ESTABLE. LEVE DESCENSO DE % EFF BOMBA & NIVEL DE FLUIDO. MODERADA SUMERGENCIA. .ACENTUADO GOLPE DE FLUIDO CON INTERFERENCIA POR GAS.STUFFING AJUSTADO, V/V OPERATIVAS. EVALUAR LEVE REDUCCION DE SPM. | 65.6 | 3 |  |  |  | 1 | 1 | 5557 | JAZMIN-S-11:1
JAZMIN | JAZMIN Z-8 | 2024-02-17 | 1646.45 | 1514.9 | 90.4 | AMPSCOT C-320-256-144 | 129.6 | 3/4 | 2 | 2.99 | 135 | 118 | 50 | NO REPORTA | 70.53 | 128.1 | 2115 | 126 | EMUL 80% | 23.8 | 3393 | 5558 | SL | OK | 2.2 | 2.164 | 400 | 1481.07 | 30 | 26 | 0.8 | 5 | 88 | 1368.82 | 10.1 | 0.42 | NO | 1513.76 | 1447.09 | SI | 59.2 | POZO CON REDUCCION @ 3.0 SPM, CON BOMBEO ESTABLE. MODERADA SUMERGENCIA. MODERADO GOLPE DE FLUIDO CON LEVE INTERFERENCIA POR GAS. TV CON ESCURRIMIENTO: SL. SEGUIMIENTO NOTA: UBM CON FRENO DISTENDIDO. | 52.3 | 2.1 |  |  |  | 1 | 1 | 5558 | JAZMIN-Z-8:1
JAZMIN | JAZMIN AC-01 | 2024-02-16 | 1377 | 1166 | 118.1 | AMPSCOT C-320-256-144 | 144 | 4/4 | 2 | 2.476 | 114 | 96 | 70 | NO VOLANTA | 82.85 | 142.6 | 1865 | 136.4 | AGUA CRUDO 50% | 20.2 | 2446 | 4308 | OK | OK | 0 | 1.561 | 400 | 1155.1 | 113 | 102 | 0 | 4 | 90 | 1479.94 | 42.6 | 0.42 | SI | 1302.59 | 1152 | SI | 65.7 | POZO EN SEGUIMIENTO @ 2,5 SPM, CON BOMBEO MUY INNESTABLE. CON LIGERO DESCENSO DE CONDICIONES & MEJORA DE FLUJO DE GAS EN EL SISTEMA. MODERADA SUMERGENCIA. LEVE GOLPE DE FLUIDO & LEVE GOLPE DE BOMBA CON ALTA IPG. V/V OPERATIVAS. EVALUAR MINIMIZAR ESPACIAMIENTO. | 46.6 | 2.5 |  |  |  | 1 | 1 | 5559 | JAZMIN-AC-1:1
JAZMIN | JAZMIN AC-02 | 2024-02-16 | 1239 | 1049 | 124.4 | AMPSCOT C-320-256-144 | 129.6 | 3/4 | 2 | 5.488 | 149 | 109 | 70 | 500-15" | 96.54 | 128.9 | 1774 | 318.4 | AGUA 90% | 22.2 | 3056 | 4552 | SL | OK | 1.4 | 1.458 | 400 | 926.87 | 219 | 214 | 0 | 1 | 98 | 1271.42 | 90 | 0.18 | NO | 1156.42 | 1133.56 | SI | 125 | POZO CON AUMENTO @ 5,5 SPM, CON BOMBEO ESTABLE. ALTA SUMERGENCIA. CARTA LLENA CON LEVE IPG. TV CON ESCURRIMIENTO. SEGUIMIENTO | 45 | 4.1 |  |  |  | 1 | 1 | 5560 | JAZMIN-AC-2:1
JAZMIN | JAZMIN AC-03 | 2024-02-16 | 1386 | 1156 | 128.4 | AMPSCOT C-320-256-144a | 144 | 3/3 | 2 | 1.353 | 107 | 94 | 70 | NO VOLANTA | 90.1 | 142.5 | 1818 | 81 | EMUL 90% | 19.6 | 2766 | 4284 | OK | OK | 0.1 | 2.01 | 400 | 1430.1 | 0 | 0 | 0.1 | 0 | 100 | 1422.98 | 0.2 | 0.06 | NO | 1309.27 | 1165.47 | SI | 0.2 | POZO EN SEGUIMIENTO @ 1,4 SPM, CON BOMBEO & OPERANDO ESTABLE. SIN SUMERGENCIA. LIGERO GOLPE DE FLUIDO V/V OPERATIVAS. CONT. SEGUIMIENTO | 40.5 | 1.2 |  |  |  | 1 | 1 | 5561 | JAZMIN-AC-3:1
JAZMIN | JAZMIN AC-04 | 2024-02-16 | 1331.5 | 1103 | 125.2 | AMPSCOT C-320-256-144 | 129.6 | 3/4 | 2 | 4.675 | 166 | 111 | 70 | NO VOLANTA | 96.91 | 129.2 | 1431 | 273 | AGUA 80% | 17.6 | 2485 | 3751 | LL | OK | 0.9 | 0.511 | 400 | 379.58 | 676 | 664 | 0.2 | 1 | 98 | 1485.65 | 221.8 | 0.41 | NO | 1112 | 1054.68 | NO | 308.7 | POZO CON LEVE AUMENTO @ 4,7 SPM, CON BOMBEO ESTABLE. MUY ALTA SUMERGENCIA. CARTA LLENA . STUFFING AJUSTADO. TV CON ESCURRIMIENTO. SEGUIMIENTO | 32.6 | 2.4 |  |  |  | 1 | 1 | 5562 | JAZMIN-AC-4:1
JAZMIN | JAZMIN AC-05 | 2024-02-16 | 1323.5 | 1133 | 60.3 | AMPSCOT C-320-256-144 | 129.6 | 3/4 | 2 | 3.982 | 125 | 92 | 70 | 500-15" | 47.04 | 128.2 | 1750 | 112 | AGUA 90% | 20.9 | 2322 | 4207 | LIGERO CIERRE TARDIO | OK | 0 | 1.535 | 400 | 1119.87 | 128 | 126 | 0.1 | 1 | 99 | 1459.12 | 52.8 | 0.13 | NO | 1275.93 | 1115.85 | SI | 70.1 | POZO CON REDUCCION @ 4.0 SPM, CON BOMBEO ESTABLE. BUENA SUMERGENCIA. LIGERO CIERRE TARDIO. .MODERADO GOLPE DE FLUIDO CON LEVE IPG. MANEJO DE SOLIDOS. V/V OPERATIVAS. SEGUIMIENTO | 55.6 | 2.8 |  |  |  | 1 | 1 | 5563 | JAZMIN-AC-5:1
JAZMIN | JAZMIN AC-06 | 2024-02-16 | 1426.5 | 1197 | 78.2 | AMPSCOT C-320-256-144 | 129.6 | 3/4 | 2 | 3.226 | 117 | 85 | 70 | NO VOLANTA | 60.99 | 128.3 | 1576 | 117.7 | EMUL 90% | 23.1 | 2634 | 4790 | OK | OK | 0 | 1.713 | 400 | 1221.46 | 85 | 76 | 0 | 3 | 90 | 1426.11 | 26.2 | 0.39 | NO | 1334.49 | 1181.52 | SI | 55.2 | POZO EN SEGUIMIENTO @ 3,2 SPM, CON BOMBEO ESTABLE. CON MEJORA DE FLUJO DE GAS EN EL SISTEMA. MODERADA SUMERGENCIA. MODERADA INTERFERENCIA POR GAS. V/V OPERATIVAS. CONT. SEGUIMIENTO NOTA: UBM CONTINUA CON FRENO DISTENDIDO Aviso SAP¬: 300503228,creado 21/01/2024 | 60.1 | 3.2 |  |  |  | 1 | 1 | 5564 | JAZMIN-AC-6:1
JAZMIN | JAZMIN AC-07 | 2024-02-16 | 1324 | 1146 | 69.8 | AMPSCOT C-320-256-144 | 129.6 | 3/4 | 2 | 4.176 | 142 | 93 | 70 | NO VOLANTA | 54.44 | 128.3 | 1766 | 136.1 | EMUL 85% | 22.1 | 3203 | 4550 | LIGERA PERDIDA DE CARGA | OK | 0.1 | 1.616 | 400 | 1155.2 | 210 | 196 | 0.2 | 3 | 92 | 1429.7 | 67.7 | 0.41 | NO | 1373.9 | 1346.76 | SI | 51.4 | POZO CON REDUCCION @ 4,2 SPM, CON BOMBEO ESTABLE. BUENA SUMERGENCIA. .MODERADA INTERFERENCIA POR GAS. MANEJO DE SOLIDOS. LIGERA PERDIDA DE CARGA DE TV. CONT. SEGUIMIENTO NOTA: UBM CONTINUA CON FRENO DISTENDIDOS. | 50.4 | 2.6 |  |  |  | 1 | 1 | 5565 | JAZMIN-AC-7:1
JAZMIN | JAZMIN BK-01 | 2024-02-16 | 1643.14 | 1493.29 | 19.1 | AMPSCOT C-320-256-144a | 129.6 | 2/3 | 2 | 2.932 | 106 | 105 | 20 | NO VOLANTA | 15.08 | 126.8 | 2073 | 26.1 | AGUA 70% | 27.7 | 3644 | 6101 | OK | OK | 0.1 | 2.141 | 400 | 1529.26 | 16 | 16 | 1.2 | 2 | 97 | 1428.55 | 5.8 | 0.14 | SI | 1547 | 1467.48 | SI | 45 | POZO CON REDUCCION @ 3.0 SPM, CON BOMBEO ESTABLE. MEDIANA SUMERGENCIA.MUY SEVERO GOLPE DE FLUIDO CON LEVE INTERFERENCIA POR GAS. STUFFING AJUSTADO. LEVE GP DE BOMBA. V/V OPERATIVAS. | 69.4 | 2.9 |  |  |  | 1 | 1 | 5566 | JAZMIN-BK-1:1
JAZMIN | JAZMIN BK-02 | 2024-02-16 | 1566 | 1427 | 75.1 | AMPSCOT C-320-256-144a | 129.6 | 2/3 | 2 | 2.372 | 100 | 101 | 20 | NO VOLANTA | 58.54 | 128.2 | 2013 | 83 | CRUDO 40% | 21.6 | 3215 | 5193 | OK | OK | 0 | 1.923 | 400 | 1368.61 | 4 | 4 | 1 | 0 | 100 | 1423.41 | 1.3 | 0.01 | NO | 1373.11 | 1373.1 | SI | 89 | POZO EN SEGUIMIENTO @ 2,4 SPM, CON BOMBEO ESTABLE. BAJA SUMERGENCIA. MODERADO GOLPE DE FLUIDO V/V OPERATIVAS. CONT. SEGUIMIENTO | 44.1 | 1.1 |  |  |  | 1 | 1 | 5567 | JAZMIN-BK-2:1
JAZMIN | JAZMIN BK-04 | 2024-02-16 | 1653 | 1559 | 64.5 | AMPSCOT C-320-256-144a | 129.6 | 2/3 | 2 | 4.176 | 119 | 115 | 70 | NO VOLANTA | 50.85 | 126.8 | 2309 | 125.6 | EMUL 95% | 30.5 | 3403 | 5782 | SL | OK | 1.1 | 2.195 | 400 | 1424.3 | 145 | 145 | 1 | 0 | 100 | 1297.77 | 60.5 | 0.02 | NO | 1584.14 | 1493.68 | SI | 89.2 | POZO EN SEGUIMIENTO @ 4,1 SPM, CON BOMBEO ESTABLE. LIGERA RECUPERACION DE NIVEL. BUENA SUMERGENCIA. MODERADO GOLPE DE FLUIDO VISCOSO CON ALTA FRICCION CON LEVE INTERFERENCIA POR GAS. STUFFING AJUSTADO. TV CON SL. CONT. SEGUIMIENTO | 85.9 | 6.5 |  |  |  | 1 | 1 | 5568 | JAZMIN-BK-4:1
JAZMIN | JAZMIN BK-05 | 2024-02-16 | 1639.8 | 1472.6 | 123.4 | AMPSCOT C-320-256-144a | 144 | 3/3 | 2 | 4.39 | 114 | 109 | 20 | NO VOLANTA | 87.84 | 140.5 | 2228 | 252.7 | EMUL 80% | 33.7 | 3486 | 7580 | SL | OK | 5.2 | 2.077 | 400 | 1503.52 | 77 | 77 | 1.1 | 0 | 100 | 1447.78 | 34.3 | 0.03 | NO | 1586.49 | 1516.09 | NO | 56.7 | POZO CON AUMENTO @ 4,4 SPM, CON BOMBEO ESTABLE. MODERADA SUMERGENCIA. LEVE CIERRE TARDIO. LEVE GOLPE DE FLUIDO CON STUFFING AJUSTADO. TV CON ESCURRIMIENTO: SL. CONT. SEGUIMIENTO | 91.3 | 7.5 |  |  |  | 1 | 1 | 5569 | JAZMIN-BK-5:1
JAZMIN | JAZMIN BK-06 | 2024-02-16 | 1665.5 | 1491 | 111.7 | AMPSCOT C-456-256-144 | 144 | 3/3 | 2 | 5.248 | 125 | 117 | 20 | NO VOLANTA | 78.54 | 142.2 | 2334 | 273.4 | EMUL 90% | 32.4 | 3996 | 6255 | SL | OK | 2 | 1.862 | 400 | 1390.98 | 319 | 310 | 0.9 | 2 | 97 | 1494.07 | 129 | 0.15 | NO | 1733.39 | 1667.05 | SI | 102.5 | POZO EN SEGUIMIENTO @ 5,2 SPM, CON BOMBEO ESTABLE. CON RECUPEACION DE NIVEL. ALTA SUMERGENCIA. BOMBA PRESENTA DEFICIENCIA. EVALUAR POR OPTIMIZACION. | 84.7 | 9.8 |  |  |  | 1 | 1 | 5570 | JAZMIN-BK-6:1
JAZMIN | JAZMIN T-01 | 2024-02-16 | 1529.5 | 1201 | 58.6 | AMPSCOT C-320-256-144a | 144 | 3/3 | 2 | 3.12 | 112 | 107 | 50 | NO VOLANTA | 41.07 | 142.7 | 1953 | 85.3 | EMUL 90% | 24.3 | 2915 | 5114 | OK | OK | 0 | 1.782 | 400 | 1295.51 | 51 | 46 | 1.4 | 4 | 90 | 1276.83 | 18.2 | 0.44 | NO | 1354.81 | 1281.97 | SI | 81.9 | POZO CON REDUCCION @ 3,1 SPM, CON BOMBEO ESTABLE. MODERADA SUMERGENCIA. ACENTUADA INTERFERENCIA POR GAS. V/V OPERATIVAS. CONT. SEGUIMIENTO | 59 | 2.8 |  |  |  | 1 | 1 | 5571 | JAZMIN-T-1:1
JAZMIN | JAZMIN T-02 | 2024-02-16 | 1630.5 | 1266 | 74.7 | AMPSCOT C-320-256-144a | 129.6 | 2/3 | 2 | 4.627 | 122 | 116 | 40 | 500-50" | 58.2 | 128.3 | 2027 | 161.2 | EMUL CRUDO 70% | 27 | 4185 | 5963 | OK | LIFTED | 0.1 | 1.799 | 400 | 1360.53 | 114 | 103 | 0.6 | 3 | 90 | 1512.54 | 42.6 | 0.35 | NO | 1506.13 | 1330.46 | SI | 83.2 | POZO EN SEGUIMIENTO @ 4,6 SPM, CON BOMBEO ESTABLE. CON LIGERO DESCENSO DE % EFF BOMBA. BUENA SUMERGENCIA. .MODERADA INTERFERENCIA POR GAS. V/V OPERATIVAS. CONT. SEGUIMIENTO | 60.3 | 3.7 |  |  |  | 1 | 1 | 5572 | JAZMIN-T-2:1
JAZMIN | JAZMIN T-03 | 2024-02-16 | 1465 | 1164 | 133.6 | AMPSCOT C-320-256-144a | 144 | 3/3 | 2 | 6.498 | 132 | 116 | 40 | NO VOLANTA | 93.42 | 143 | 2192 | 404.9 | EMUL 90% | 25.7 | 3427 | 4969 | LL | OK | 0.9 | 1.209 | 400 | 905.44 | 577 | 537 | 1 | 3 | 93 | 1497.83 | 222.8 | 0.4 | NO | 1502.24 | 1474.99 | SI | 207.8 | POZO CON AUMENTO @ 6,5 SPM, CON BOMBEO ESTABLE. ALTA SUMERGENCIA. CARTA LLENA CON LIGERA INTERFERENCIA POR GAS. TV CON ESCURRIMIENTO. SEGUIMIENTO | 59.7 | 5.3 |  |  |  | 1 | 1 | 5573 | JAZMIN-T-3:1
JAZMIN | JAZMIN U-01 | 2024-02-16 | 1497.5 | 1278 | 60.7 | AMPSCOT C-320-256-144 | 129.6 | 3/4 | 2 | 4.444 | 129 | 110 | 40 | 500-50" | 47.51 | 127.7 | 1911 | 125.7 | EMUL 90% | 32.1 | 3620 | 6975 | SL | OK | 1.2 | 1.713 | 400 | 1274.08 | 111 | 98 | 0.8 | 5 | 88 | 1487.54 | 39.9 | 0.47 | NO | 1406.8 | 1286.76 | SI | 71.1 | POZO CON LEVE REDUCCION @ 4,4 SPM, CON BOMBEO ESTABLE. BUENA SUMERGENCIA. MODERADO GOLPE DE FLUIDO CON ALTA FRICCION E INTERFERENCIA POR GAS. STUFFING AJUSTADO TV CON ESCURRIMIENTO. SEGUIMIENTO | 95.1 | 8 |  |  |  | 1 | 1 | 5574 | JAZMIN-U-1:1
JAZMIN | JAZMIN U-02 | 2024-02-16 | 1365 | 1154 | 53.4 | AMPSCOT C-320-256-144 | 144 | 4/4 | 2 | 4.724 | 131 | 110 | 40 | NO VOLANTA | 37.36 | 142.8 | 2083 | 117.6 | GAS CRUDO 50% | 23.2 | 3324 | 5213 | OK | OK | 0 | 1.544 | 400 | 1134.17 | 294 | 264 | 0.4 | 6 | 87 | 1469.14 | 109.9 | 0.59 | NO | 1428.7 | 1425.14 | NO | 83.4 | POZO CON REDUCCION @ 4,7 SPM, CON BOMBEO ESTABLE. ALTA SUMERGENCIA. ACENTUADA INTERFERENCIA POR GAS. V/V OPERATIVAS. | 44.3 | 2.1 |  |  |  | 1 | 1 | 5575 | JAZMIN-U-2:1
JAZMIN | JAZMIN U-03 | 2024-02-16 | 1431.24 | 1125.48 | 43.5 | AMPSCOT C-320-256-144 | 129.6 | 3/4 | 2 | 1.893 | 110 | 108 | 40 | 500-3´39" | 33.96 | 128 | 1981 | 38.4 | CRUDO 20% | 21.3 | 3139 | 5099 | OK | OK | 0 | 1.887 | 400 | 1369.04 | 42 | 39 | 0.8 | 3 | 92 | 1451.02 | 15.7 | 0.31 | NO | 1421.71 | 1321.3 | SI | 18.9 | POZO EN SEGUIMIENTO @ 1,9 SPM, CON BOMBEO UN POCO INESTABLE. MODERADA SUMERGENCIA. ACENTUADO GOLPE DE FLUIDO CON LEVE INTERFERENCIA POR GAS. V/V OPERATIVAS. CONT. SEGUIMIENTO | 40.9 | 0.9 |  |  |  | 1 | 1 | 5576 | JAZMIN-U-3:1
JAZMIN | JAZMIN U-04 | 2024-02-16 | 1469.5 | 1165 | 36.1 | AMPSCOT C-320-256-144 | 144 | 4/4 | 2 | 2.036 | 113 | 104 | 40 | NO VOLANTA | 25.28 | 142.9 | 1711 | 34.3 | EMUL 80% | 21.4 | 3895 | 4082 | OK | LIFTED | 0.2 | 1.772 | 400 | 1267.14 | 0 | 0 | 0.4 | 6 | 87 | 1430.18 | 0.1 | 0.54 | NO | 1266 | 1145.13 | SI | 0 | POZO CON REDUCCION @ 2,0 SPM, CON BOMBEO ESTABLE. SIN SUMERGENCIA. ACENTUADO GOLPE DE FLUIDO CON LEVE INTERFERENCIA POR GAS. CARTA PRESENTA UNA LIGERO DESGASTE DEL BARRIL. LEVE GP DE BOMBA. SV MUY LEVANTADA. SEGUIMIENTO | 51.5 | 1.7 |  |  |  | 1 | 1 | 5577 | JAZMIN-U-4:1
JAZMIN | JAZMIN U-06 | 2024-02-16 | 1398.88 | 1149.77 | 57.1 | AMPSCOT C-320-256-144 | 129.6 | 3/4 | 2 | 3.025 | 108 | 101 | 40 | 500-25" | 44.58 | 128 | 2115 | 80.5 | GAS CRUDO 80% | 33.8 | 3257 | 5633 | OK | OK | 0.3 | 1.686 | 400 | 1222.63 | 231 | 228 | 0.6 | 1 | 98 | 1450.33 | 94.3 | 0.15 | NO | 1477.49 | 1401.79 | SI | 64.6 | POZO EN SEGUIMIENTO @ 3,0 SPM, CON BOMBEO ESTABLE. ALTA SUMERGENCIA. .MODERADO GOLPE DE FLUIDO VISCOSO CON ALTA FRICCION. LEVE GOLPE DE BOMBA. V/V OPERATIVAS. EVALUAR PRECALENTAMIENTO. | 104.4 | 6.6 |  |  |  | 1 | 1 | 5578 | JAZMIN-U-6:1
JAZMIN | JAZMIN U-07 | 2024-02-16 | 1482.63 | 1196.27 | 80.5 | AMPSCOT C-320-256-144a | 129.6 | 2/3 | 2 | 2.782 | 121 | 106 | 50 | 500-1´15" | 62.92 | 127.9 | 2077 | 104.5 | EMUL CRUDO 40% | 27.1 | 3440 | 5482 | LEVE CIERRE TARDIO | OK | 0 | 1.97 | 400 | 1412.51 | 112 | 107 | 0.3 | 4 | 90 | 1434.02 | 44.6 | 0.35 | NO | 1551 | 1392.33 | SI | 21.6 | POZO EN SEGUIMIENTO @ 2,8 SPM, CON BOMBEO ESTABLE. BUENA SUMERGENCIA. LEVE CIERRE TARDIO DE LA TV. MODERADO GOLPE DE FLUIDO VISCOSO CON ALTA FRICCION CON LEVE INTERFERENCIA POR GAS. V/V OPERATIVAS. | 69 | 3.5 |  |  |  | 1 | 1 | 5579 | JAZMIN-U-7:1
JAZMIN | JAZMIN AB-01 | 2024-02-15 | 1822.85 | 1685.7 | 49.9 | KERUI C-320-256-144 | 115.2 | 1/3 | 2 | 5.042 | 100 | 84 | 40 | 500-25" | 43.96 | 113.4 | 2399 | 117.3 | AGUA 100% | 29.5 | 3931 | 6388 | SL | OK | 2.5 | 1.994 | 400 | 1468.97 | 181 | 181 | 0.3 | 0 | 100 | 1473.39 | 75.7 | 0.06 | NO | 1652.93 | 1638.8 | SI | 151.8 | POZO CON REDUCCION @ 5,0 SPM, CON BOMBEO ESTABLE. ALTA SUMERGENCIA..ACENTUADO GOLPE DE FLUIDO FLUCTUACION DE CARGAS EN LA CARRERA ASCENDENTE - ERROR GUIDE ROD. TV CON ESCURRIMIENTO: SL. SEGUIMIENTO | 76.5 | 2.9 |  |  |  | 1 | 1 | 5580 | JAZMIN-AB-1:1
JAZMIN | JAZMIN AB-02 | 2024-02-15 | 2242 | 2118 | 46.8 | KERUI C-320-256-144 | 115.2 | 1/3 | 2 | 5.438 | 87 | 85 | 40 | 500-40" | 41.8 | 111.9 | 3263 | 118.6 | EMUL 90% | 32.6 | 5105 | 8000 | SL | OK | 2.4 | 2.986 | 400 | 2058.28 | 217 | 197 | 0.2 | 5 | 89 | 1378.62 | 83.3 | 0.27 | NO | 2277 | 2261.46 | SI | 68.7 | POZO CON AUMENTO @ 5,4 SPM, CON BOMBEO ESTABLE. CON DESCENSO DE NIVEL & SUMERGENCIA. BUENA SUMERGENCIA. .ACENTUADA NTERFERENCIA POR GAS. TV LEVE DEFICIENCIA CON ESCURRIMIENTO: SL. SEGUIMIENTO | 63.8 | 3.3 |  |  |  | 1 | 1 | 5581 | JAZMIN-AB-2:1
JAZMIN | JAZMIN AB-03 | 2024-02-15 | 1724.02 | 1652.05 | 37 | KERUI C-320-256-144 | 115.2 | 1/3 | 2 | 1.505 | 94 | 87 | 40 | 500-30" | 32.68 | 113.3 | 2265 | 26 | AGUA CRUDO 70% | 25.7 | 3718 | 5798 | LL | OK | 0.7 | 2.105 | 400 | 1548.23 | 47 | 47 | 0.2 | 1 | 100 | 1471 | 19.7 | 0.07 | NO | 1596 | 1573.66 | SI | 76.7 | POZO EN SEGUIMIENTO @ 1,5 SPM, CON BOMBEO ESTABLE. LEVE MERMA DE WHT & NIVEL. MODERADA SUMERGENCIA. ACENTUADO GOLPE DE FLUIDO CON INTERFERENCIA POR GAS. V/V OPERATIVAS. SEGUIMIENTO. | 51.4 | 0.9 |  |  |  | 1 | 1 | 5582 | JAZMIN-AB-3:1
JAZMIN | JAZMIN AB-04 | 2024-02-15 | 1821 | 1673.06 | 83.7 | KERUI C-320-256-144 | 115.2 | 1/3 | 2 | 4.615 | 124 | 109 | 40 | 500-15" | 73.59 | 113.1 | 2608 | 116.9 | EMUL 70% | 27.6 | 3763 | 6091 | OK | OK | 0.1 | 1.971 | 400 | 1532.84 | 269 | 269 | 0.6 | 8 | 83 | 1448.47 | 111.9 | 0.65 | NO | 1805.72 | 1777.55 | SI | 119.6 | POZO POST WS TUBERIA ROTA @ 4,6 SPM, CON BOMBEO ESTABLE. MUY ALTA SUMERGENCIA. .MODERADO GOLPE DE FLUIDO CON LEVE INTERFERENCIA POR GAS. V/V OPERATIVAS. SEGUIMIENTO | 60.5 | 3.6 |  |  |  | 1 | 1 | 5583 | JAZMIN-AB-4:1
JAZMIN | JAZMIN AG-05 | 2024-02-15 | 1831 | 1301 | 1.4 | AMPSCOT C-456-256-144 | 144 | 4/4 | 2 | 2.397 | 116 | 106 | 0 | NB | 1 | 143.8 | 1722 | 0 | NB | 16.1 | 3337 | 3621 | PERDIDA DE CARGA | OK | 0 | 1.888 | 400 | 1117.8 | 140 | 140 | 0.8 | 0 | 100 | 1184.11 | 58.6 | 0.05 | NO | 1278.86 | 1208.45 | SI | 261 | POZO CON REDUCCION @ 2,4 SPM, SIN BOMBEO. PPRL 80 LBS POR ENCIMA DEL PESO DE LA SARTA. SIN ACCION DE BOMBA CON TV PERDIDA DE CARGA -V/VS EQUIPARADAS POR ENCIMA DE LA LINEA DE BOYANZA CON FLUCTUACION DE CARGAS POR MANEJO DE SOLIDOS. REESPACIAR & ESTIMULAR & RELIZAR PRUEBA DE SUCCION POR PRESIONES INDICAN PROBLE FUGA EN TUBERIA. | 13.7 | 0.6 |  |  |  | 1 | 1 | 5584 | JAZMIN-AG-5:1
JAZMIN | JAZMIN AM-02 | 2024-02-15 | 1936.35 | 1675.7 | 96.3 | AMPSCOT C-320-256-144a | 129.6 | 2/3 | 2 | 2.071 | 116 | 112 | 40 | NO REPORTA | 74.17 | 129.8 | 2982 |  | EMUL GAS 50% | 20.8 | 4570 | 4746 | PERDIDA DE CARGA | OK | 0 | 1.486 | 400 | 1062.39 | 1010 | 970 | 1.2 | 2 | 95 | 1429.86 | 404.2 | 0.23 | NO | 2076.88 | 2071.22 | NO | 346 | POZO RECUPRADO CON REESPACEO & DISMINUCION DE SPM @ 2,0 SPM, CON DESCARGA NO TAN CONSTANTE. CONTINUA CON LA RECUPERACION DE NIVEL & SUMERGENCIA.. MUY ALTA SUMERGENCIA. EVALUAR PRUEBA DE SUCCION PRESIONES INDICAN POSIBLE FUGA. | 21.2 | 0.9 |  |  |  | 1 | 1 | 5585 | JAZMIN-AM-2:1
JAZMIN | JAZMIN AS-01 | 2024-02-15 | 1560.5 | 1432 | 19.5 | AMPSCOT C-320-256-144 | 144 | 4/4 | 2 | 1.641 | 114 | 111 | 40 | NO VOLANTA | 13.73 | 142.2 | 2263 | 14.9 | EMUL 90% | 26.9 | 3590 | 6010 | OK | OK | 0 | 2.295 | 400 | 1665.28 | 0 | 0 | 0.9 | 2 | 100 | 1451.22 | 0.5 | 0.2 | NO | 1579.36 | 1536.37 | SI | 0.5 | POZO EN SEGUIMIENTO @ 1,6 SPM, CON BOMBEO & OPERANDO ESTABLE. SIN SUMERGENCIA. .MUY SEVERO GOLPE DE FLUIDO CON FRICCION EN LA BOMBA. V/V OPERATIVAS. CONT. SEGUIMIENTO | 53.4 | 1.3 |  |  |  | 1 | 1 | 5586 | JAZMIN-AS-1:1
JAZMIN | JAZMIN AS-04 | 2024-02-15 | 1594.43 | 1483.87 | 67.1 | AMPSCOT C-320-256-144a | 129.6 | 3/4 | 2 | 3.22 | 123 | 107 | 40 | NO VOLANTA | 52.47 | 127.9 | 2133 | 100.8 | EMUL GAS 85% | 25.9 | 3018 | 5715 | LIGERO CIERRE TARDIO & SL | OK | 1.2 | 2.039 | 400 | 1497.38 | 0 | 0 | 0.6 | 6 | 87 | 1468.74 | 0.2 | 0.46 | SI | 1494.28 | 1468.8 | SI | 0 | POZO EN SEGUIMIENTO @ 3,2 SPM, CON BOMBEO ESTABLE. SIN SUMERGENCIA. LEVE CIERRE TARDIO DE LA TV .MODERADO GOLPE DE FLUIDO CON LEVE INTERFERENCIA POR GAS. SEVERO GOLPE DE BOMBA. TV CON ESCURRIMIENTO. EVALUAR LEVE REDUCCION DE SPM. NOTA: UBM CONTINUA FRENO MUY DESTENSIONADO PRACTICAMENTE SIN FRENOS. Aviso SAP: 300503231, creado 21/01/2024. | 55.7 | 2.2 |  |  |  | 1 | 1 | 5587 | JAZMIN-AS-4:1
JAZMIN | JAZMIN BH-04 | 2024-02-15 | 1694.5 | 1594 | 47 | AMPSCOT C-320-256-144a | 144 | 3/3 | 2.25 | 4.054 | 135 | 110 | 100 | NO VOLANTA | 33.12 | 141.9 | 3002 | 112.4 | EMUL 90% | 25.9 | 3304 | 5871 | LEVE PERDIDA DE CARGA | OK | 0 | 2.156 | 400 | 1416.67 | 176 | 162 | 1.3 | 3 | 92 | 1314.17 | 66.8 | 0.29 | NO | 1614 | 1480.73 | SI | 97.6 | POZO CON REDUCCION @ 4,1 SPM, CON BOMBEO ESTABLE. LEVE DESCENSO DE NIVEL. ALTA SUMERGENCIA. ACENTUADO GOLPE DE FLUIDO CON LEVE INTERFERENCIA POR GAS. STUFFING AJUSTADO. V/V OPERATIVAS. CON TV CON PERDIDA DE CARGA | 65.3 | 3.6 |  |  |  | 1 | 1 | 5588 | JAZMIN-BH-4:1
JAZMIN | JAZMIN BI-01 | 2024-02-15 | 1690.5 | 1559 | 67.5 | AMPSCOT C-320-256-144a | 144 | 3/3 | 2 | 2.683 | 115 | 112 | 110 | 500-1´20" | 48.17 | 140 | 2605 | 84.4 | EMUL 60% | 32 | 3385 | 6269 | OK | OK | 0 | 2.167 | 400 | 1585.28 | 88 | 81 | 0.9 | 3 | 92 | 1463.11 | 33.1 | 0.25 | NO | 1682 | 1604.87 | SI | 36.5 | POZO EN SEGUIMIENTO @ 2,7 SPM, CON BOMBEO & ESTABLE. MODERADA SUMERGENCIA..MODERADA INTERFERENCIA POR GAS. STUFFING MUY AJUSTADO. V/V OPERATIVAS. CONT. SEGUIMIENTO | 82.5 | 3.8 |  |  |  | 1 | 1 | 5589 | JAZMIN-BI-1:1
JAZMIN | JAZMIN BI-02 | 2024-02-15 | 1604.5 | 1488 | 62.8 | AMPSCOT C-320-256-144a | 144 | 3/3 | 2 | 1.901 | 110 | 98 | 110 | NO VOLANTA | 44.12 | 142.3 | 2308 | 55.7 | EMUL 90% | 25.2 | 3223 | 5459 | OK | OK | 0 | 1.921 | 400 | 1411.09 | 54 | 54 | 0.8 | 1 | 99 | 1469.12 | 22.1 | 0.09 | NO | 1468 | 1432.81 | SI | 81.2 | POZO EN SEGUIMIENTO @ 1,9 SPM, CON BOMBEO ESTABLE. LIGERA RECUPERACION DE % EFF BOMBA. MANTIENE NIVEL & SUMERGENCIA. MODERADA SUMERGENCIA. ACENTUADO GOLPE DE FLUIDO VISCOSO. CON ALTA FRICCION. V/V OPERATIVAS. CONT. SEGUIMIENTO | 57.1 | 1.9 |  |  |  | 1 | 1 | 5590 | JAZMIN-BI-2:1
JAZMIN | JAZMIN BI-03 | 2024-02-15 | 1702 | 1580 | 92.9 | AMPSCOT C-320-256-144a | 144 | 3/3 | 2 | 1.998 | 105 | 102 | 110 | EMPAQUES MALOS | 65.53 | 141.8 | 2397 | 86.6 | EMUL 90% | 26.9 | 3396 | 6245 | OK | OK | 0.2 | 2.221 | 400 | 1641.33 | 0 | 0 | 0.9 | 0 | 100 | 1478.01 | 0.5 | 0.04 | NO | 1589.31 | 1505.89 | SI | 0 | POZO CON REDUCCION @ 2.0 SPM, CON BOMBEO ESTABLE. SIN SUMERGENCIA. MODERADO GOLPE DE FLUIDO V/V OPERATIVAS. SEGUIMIENTO | 66.4 | 2.2 |  |  |  | 1 | 1 | 5591 | JAZMIN-BI-3:1
JAZMIN | JAZMIN CI-01 | 2024-02-15 | 1611 | 1502 | 79.7 | KERUI C-320-256-144 | 144 | 4/4 | 2 | 3.879 | 133 | 108 | 90 | NO VOLANTA | 56.14 | 142 | 2364 | 144.3 | EMUL 80% | 29.5 | 3796 | 5700 | OK | OK | 0 | 2.038 | 400 | 1443.28 | 158 | 140 | 0.9 | 5 | 88 | 1416.37 | 58.4 | 0.41 | NO | 1617.29 | 1527.81 | SI | 56 | POZO CON REDUCCION @ 3,9 SPM, CON BOMBEO ESTABLE. BUENA SUMERGENCIA. .MODERADO GOLPE DE FLUIDO CON LEVE INTERFERENCIA POR GAS. CARTA PRESENTA UNA RESTRICCION PUNTUAL EN LA MITAD DE LA CARRERA ASCENDENTE. STUFFING AJUSTADO. V/V OPERATIVAS. CONT. SEGUIMIENTO | 72.3 | 3.4 |  |  |  | 1 | 1 | 5592 | JAZMIN-CI-1:1
JAZMIN | JAZMIN CI-02 | 2024-02-15 | 1579.5 | 1439 | 19.7 | KERUI C-320-256-144 | 144 | 4/4 | 2.25 | 1.471 | 106 | 101 | 90 | NO VOLANTA | 13.88 | 141.7 | 2847 | 17.1 | CRUDO 30% | 24.4 | 4047 | 6048 | OK | LIGERAMENTE LIFTED | 0 | 1.925 | 400 | 1399.38 | 40 | 39 | 0.9 | 1 | 98 | 1453.91 | 15.7 | 0.12 | NO | 1438.91 | 1438.88 | SI | 78.5 | POZO EN SEGUIMIENTO @ 1,5 SPM, CON BOMBEO ESTABLE. MODERADA SUMERGENCIA. MUY SEVERO GOLPE DE FLUIDO & LEVE IPG. SV LEVANTADA. SEGUIMIENTO & MEJORA CON TS. | 48.7 | 0.6 |  |  |  | 1 | 1 | 5593 | JAZMIN-CI-2:1
JAZMIN | JAZMIN CI-03 | 2024-02-15 | 1645.5 | 1551 | 112.1 | KERUI C-320-256-144 | 144 | 4/4 | 2 | 3.377 | 106 | 102 | 90 | NO VOLANTA | 78.87 | 142.2 | 2373 | 176.6 | CRUDO GAS 40% | 25.8 | 3417 | 5714 | LEVE CIERRE TARDIO & SL | OK | 2.7 | 1.97 | 400 | 1437.83 | 135 | 110 | 1.2 | 9 | 82 | 1459.73 | 45.4 | 0.71 | NO | 1584.6 | 1506.92 | SI | 67 | POZO CON LEVE REDUCCION @ 3,4 SPM, CON BOMBEO ESTABLE. BUENA SUMERGENCIA. MODERADA INTERFERENCIA POR GAS. MANEJO DE SOLIDOS & CARTA MUESTRA UN LEVE DESGASTE DEL BARRIL. TV CON LIGERO CIERRE TARDIO & ESCURRIMIENTO: SL. | 54 | 3.5 |  |  |  | 1 | 1 | 5594 | JAZMIN-CI-3:1
JAZMIN | JAZMIN CP-02 | 2024-02-15 | 1606.5 | 1559 | 22.6 | KERUI C-320-256-144 | 115.2 | 1/3 | 2.25 | 1.969 | 98 | 90 | 30 | 500-45" | 20.14 | 112.2 | 2906 | 26.3 | EMUL 70% | 29 | 5647 | 7237 | OK | OK | 0.6 | 2.07 | 400 | 1500.67 | 71 | 71 | 0.8 | 0 | 100 | 1449.92 | 29.2 | 0.16 | NO | 1571.5 | 1571.49 | SI | 45.1 | POZO EN SEGUIMIENTO @ 2,0 SPM, CON BOMBEO & OPERANDO ESTABLE. MODERADA SUMERGENCIA. MUY SEVERO GOLPE DE FLUIDO CON LEVE INTERFERENCIA POR GAS. MANEJO DE SOLIDOS. SV LEVANTADA EVALUAR REDUCCION A BAJOS SPM & MEJORA CON TS. | 68 | 1.3 |  |  |  | 1 | 1 | 5595 | JAZMIN-CP-2:1
JAZMIN | JAZMIN Z-2 | 2024-02-15 | 1638.5 | 1512 | 134.1 | AMPSCOT C-320-256-144a | 144 | 4/4 | 2 | 2.795 | 155 | 134 | 50 | NO VOLANTA | 94.54 | 141.9 | 2219 | 174.9 | EMUL 90% | 24.1 | 3679 | 5325 | LL | OK | 0.9 | 1.66 | 400 | 1152.06 | 413 | 327 | 0.3 | 10 | 79 | 1388.02 | 136.4 | 1.01 | NO | 1609.06 | 1524.29 | NO | 146.4 | POZO CON REDUCCION @ 2,8 SPM, CON BOMBEO ESTABLE.ALTA SUMERGENCIA. CARTA LLENA CON LIGERA INTERFERENCIA POR GAS. TV CON ESCURRIMIENTO. EVALUAR AUMENTO DE SPM. | 48.2 | 2.5 |  |  |  | 1 | 1 | 5596 | JAZMIN-Z-2:1
JAZMIN | JAZMIN Z-3 | 2024-02-15 | 2044.89 | 1782.79 | 28.4 | AMPSCOT C-320-256-144 | 115.2 | 2/4 | 2 | 2.177 | 114 | 99 | 50 | 500-20" | 25.48 | 111.4 | 2757 | 28.8 | EMUL 70% | 29.6 | 4245 | 6912 | OK | OK | 0 | 2.677 | 400 | 1883.21 | 154 | 145 | 0.6 | 3 | 94 | 1406.96 | 60.2 | 0.23 | NO | 2043.15 | 1912.67 | NO | 57.2 | POZO CON REDUCCION @ 2,2 SPM, CON BOMBEO ESTABLE. BUENA SUMERGENCIA. LEVE CIERRE TARDIO DE LA TV. ACENTUADA INTERFERENCIA POR GAS. V/V OPERATIVAS. | 59.9 | 1.5 |  |  |  | 1 | 1 | 5597 | JAZMIN-Z-3:1
JAZMIN | JAZMIN Z-4 | 2024-02-15 | 2057.6 | 1816.2 | 21.2 | AMPSCOT C-320-256-144 | 115.2 | 2/4 | 2 | 2.586 | 111 | 107 | 50 | NO VOLANTA | 18.94 | 111.7 | 2738 | 25.5 | GAS CRUDO 30% | 32.2 | 4448 | 7479 | LIGERO CIERRE TARDIO | OK | 0.2 | 2.793 | 400 | 2043.44 | 54 | 53 | 0.6 | 5 | 88 | 1463.26 | 21.8 | 0.37 | SI | 2101.06 | 2023.72 | SI | 4.8 | POZO CON REDUCCION @ 2,6 SPM, CON BOMBEO ESTABLE. MODERADA SUMERGENCIA. LIGERO CIERRE TARDIO DE LA TV.MUY SEVERO GOLPE DE FLUIDO CON INTERFERENCIA POR GAS. V/V OPERATIVAS. SEGUIMIENTO | 63.2 | 1.2 |  |  |  | 1 | 1 | 5598 | JAZMIN-Z-4:1
JAZMIN | JAZMIN Z-5 | 2024-02-15 | 1849.39 | 1481.78 | 136.2 | AMPSCOT C-320-256-144 | 144 | 4/4 | 2 | 5.028 | 166 | 165 | 50 | NO VOLANTA | 95.57 | 142.5 | 3029 | 319.4 | EMUL 90% | 28.5 | 4420 | 6021 | SL | OK | 2 | [11 empty] | NO | 2044.58 | 2044.58 | SI |  | POZO CON AUMENTO @ 5,0 SPM, CON BOMBEO ESTABLE. LIGERA IPG CON LEVE GP DE BOMBA. TV CON ESCURRIMIENTO. NO SE TOMA REGISTRO ACUSTICO DEBIDO A LA ALTA TEMPERATURA Y VAPOR EN EL ANULAR: 165 °F | 51.2 | 3.7 |  |  |  | 0 | 1 | 5599 | JAZMIN-Z-5:1
JAZMIN | JAZMIN Z-6 | 2024-02-15 | 1613.85 | 1497.7 | 100.6 | AMPSCOT C-320-256-144 | 129.6 | 3/4 | 2 | 5.099 | 176 | 172 | 50 | NO VOLANTA | 77.48 | 129.9 | 2194 | 239.4 | GAS CRUDO 50% | 19.1 | 3383 | 3377 | PERDIDA DE CARGA | OK | 0.1 | [11 empty] | NO | 1551.19 | 1505.72 | SI |  | POZO CON AUMENTO @ 5,1 SPM, POZO CON VALVULAS BLOQUEADAS POR GAS. TECNICO REPORTA APORTA EN SUPERFICIE CON ALTO APORTE DE GAS. REESPACIAR. NO SE TOMA REGISTRO ACUSTICO DEBIDO A LA ALTA TEMPERATURA Y VAPOR EN EL ANULAR: 172 °F | 28.6 | 2.3 |  |  |  | 0 | 1 | 5600 | JAZMIN-Z-6:1
JAZMIN | JAZMIN BF-01 | 2024-02-14 | 1567.25 | 1401.51 | 35 | AMPSCOT C-320-256-144a | 144 | 4/4 | 2 | 4.036 | 112 | 94 | 20 | 500-26" | 24.61 | 142.3 | 2109 | 65.9 | EMUL 90% | 23.6 | 3284 | 5612 | OK | OK | 0.1 | 1.973 | 400 | 1421.94 | 106 | 87 | 0.5 | 8 | 83 | 1441.4 | 37.2 | 0.68 | NO | 1531.44 | 1501.54 | SI | 50.7 | POZO CON AUMENTO @ 4,0 SPM, CON BOMBEO ESTABLE. MODERADA SUMERGENCIA.:MUY SEVERO GOLPE DE FLUIDO CON LEVE INTERFERENCIA POR GAS. V/V OPERATIVAS. EVALUAR LEVE REDUCCION DE SPM. | 49.9 | 2.2 |  |  |  | 1 | 1 | 5601 | JAZMIN-BF-1:1
JAZMIN | JAZMIN BF-02 | 2024-02-14 | 1897.5 | 1662 | 70.5 | AMPSCOT C-320-256-144a | 115.2 | 1/3 | 2.25 | 3.766 | 102 | 91 | 20 | NO VOLANTA | 63.48 | 111 | 3753 | 156.6 | EMUL 70% | 32.2 | 4565 | 7532 | SL | OK | 5.9 | 2.881 | 400 | 1989.28 | 56 | 56 | 0.2 | 0 | 100 | 1380.96 | 25.8 | 0.04 | NO | 2045.8 | 2032.06 | SI | 0.4 | POZO CON REDUCCION @ 3,8 SPM, CON BOMBEO ESTABLE. CON LIGERA RECUPERACION DE CONDICIONES. MODERADA SUMERGENCIA. MODERADO GOLPE DE FLUIDO CON MVTO DE TUBERIA. TV CON ESCURRIMIENTO: SL. SEGUIMIENTO | 68.4 | 3.3 |  |  |  | 1 | 1 | 5602 | JAZMIN-BF-2:1
JAZMIN | JAZMIN BF-03 | 2024-02-14 | 1533.5 | 1352 | 126.1 | AMPSCOT C-320-256-144a | 144 | 4/4 | 2 | 1.177 | 115 | 102 | 20 | 500-15" | 87.5 | 144.1 | 2175 | 69.2 | EMUL 88% | 23.1 | 3412 | 5325 | SL | OK | 1.9 | 1.927 | 800 | 1406.13 | 152 | 140 | 0 | 4 | 90 | 1459.39 | 58.1 | 0.18 | NO | 1560.73 | 1550.39 | SI | 47 | POZO CON REDUCCION SOSPECHOSO @ 1,2 SPM, CON BOMBEO ESTABLE. BUENA SUMERGENCIA. :CARTA LLENA CON LEVE NTERFERENCIA POR GAS. TV CON ESCURRIMIENTO. EVALUAR AUMENTO DE SPM | 39.5 | 1.1 |  |  |  | 1 | 1 | 5603 | JAZMIN-BF-3:1
JAZMIN | JAZMIN BF-04 | 2024-02-14 | 1668.5 | 1493 | 91.2 | AMPSCOT C-320-256-144a | 144 | 3/3 | 2 | 1.875 | 95 | 92 | 20 | 500-1´41" | 64.11 | 142.3 | 1923 | 79.8 | EMUL 90% | 22.6 | 3054 | 5124 | OK | OK | 0 | [11 empty] | NO | 1444.6 | 1357.32 | SI |  | POZO EN SEGUIMIENTO @ 1,9 SPM, CON BOMBEO ESTABLE. .MODERADO GOLPE DE FLUIDO e INTERFERENCIA POR GAS. V/V OPERATIVAS. SE REPROGRMA PARA 8 DIAS. NOTA: NO SE PUEDE TOMAR NIVEL POR VALVULA DEL ANULAR, ESTA REQUITADA | 49 | 1.6 |  |  |  | 0 | 1 | 5604 | JAZMIN-BF-4:1
JAZMIN | JAZMIN BG-04 | 2024-02-14 | 1639.29 | 1498.59 | 128.8 | AMPSCOT C-320-256-144a | 144 | 3/3 | 2 | 2.034 | 220 | 192 | 30 | NO VOLANTA | 90.91 | 141.7 | 2112 | 122.2 | EMUL 90% | 22.4 | 3807 | 4115 | LL | OK | 0.2 | [11 empty] | SI | 1588.5 | 1478.27 | NO |  | POZO POST INYECCION @ 2,0 SPM, CON BOMBEO ESTABLE. CARTA LLENA CON LIGERA IPG. ESCURRIMENTO EN LA TV. EVALUAR AUMENTO DE SPM. NO SE TOMA REGISTRO ACUSTICO DEBIDO A LA ALTA TEMPERATURA Y VAPOR EN EL ANULAR: 192 °F | 48 | 1.5 |  |  |  | 0 | 1 | 5605 | JAZMIN-BG-4:1
JAZMIN | JAZMIN BH-01 | 2024-02-14 | 1672.5 | 1569 | 134.7 | AMPSCOT C-320-256-144a | 144 | 3/3 | 2.25 | 6.429 | 103 | 102 | 90 | NO REPORTA | 94 | 143.3 | 2969 | 511.1 | EMUL 90% | 28.4 | 3394 | 3790 | TV DESGASTADA | OK | 0.8 | 2.244 | 400 | 1510.67 | 69 | 69 | 0.7 | 0 | 100 | 1346.41 | 28.6 | 0.01 | NO | 1587.08 | 1487.1 | SI | 63.4 | POZO CON AUMENTO @ 6,4 SPM, CON BOMBEO ESTABLE. MERMA DE NIVEL. MODERADA SUMERGENCIA. CARTA LLENA CON TV CON DEFICIENCIA CON FUGA SEGUIMIENTO | 69.8 | 8.1 |  |  |  | 1 | 1 | 5606 | JAZMIN-BH-1:1
JAZMIN | JAZMIN BH-02 | 2024-02-14 | 2028.5 | 1810 | 9.9 | AMPSCOT C-320-256-144 | 129.6 | 2/3 | 2 | 1.513 | 104 | 101 | 100 | 500-30" | 7.9 | 124.9 | 3322 | 7 | EMUL 80% | 38.3 | 4333 | 8139 | LEVE CIERRE TARDIO | OK | 0.1 | 3.624 | 400 | 2145.76 | 0 | 0 | 0.8 | 1 | 100 | 1184.19 | 0 | 0.06 | NO | 2144 | 2105.58 | SI | 0 | POZO EN SEGUIMIENTO @ 1,5 SPM, CON BOMBEO ESTABLE. SIN SUMERGENCIA. :LEVE CIERRE TARDIO DE LA TV. .MUY SEVERO GOLPE DE FLUIDO. SEVERO GOLPE DE BOMBA. V/V OPERATIVAS. CONT. SEGUIMIENTO & MEJORA CON TS. | 91.6 | 1.7 |  |  |  | 1 | 1 | 5607 | JAZMIN-BH-2:1
JAZMIN | JAZMIN I-01 | 2024-02-14 | 1638 | 1284 | 95.7 | AMPSCOT C-320-256-144 | 129.6 | 3/4 | 2 | 4.11 | 172 | 137 | 50 | NO VOLANTA | 74.84 | 127.8 | 1999 | 183.4 | EMUL 90% | 22.7 | 2895 | 5027 | OK | OK | 0 | 1.914 | 400 | 1334.87 | 160 | 160 | 0.4 | 1 | 100 | 1394.85 | 66.6 | 0.09 | NO | 1547.6 | 1334.1 | SI | 97.8 | POZO EN SEGUIMIENTO @ 4,1 SPM, CON BOMBEO ESTABLE. LIGERA MEJORA DE GAS EN EL SISTEMA. BUENA SUMERGENCIA. .MODERADO GOLPE DE FLUIDO CON STUFFING AJUSTADO. V/V OPERATIVAS. CONT. SEGUIMIENTO | 57.7 | 3.6 |  |  |  | 1 | 1 | 5608 | JAZMIN-I-1:1
JAZMIN | JAZMIN I-02 | 2024-02-14 | 1479.5 | 1151 | 61.6 | AMPSCOT C-320-256-144 | 129.6 | 2/4 | 2.25 | 2.064 | 123 | 105 | 50 | NO VOLANTA | 48.23 | 127.7 | 2522 | 75.1 | EMUL 90% | 24.5 | 3234 | 5715 | OK | OK | 0 | 1.947 | 400 | 1404.84 | 0 | 0 | 0.6 | 0 | 100 | 1443.08 | 0.2 | 0.09 | NO | 1385 | 1326.88 | SI | 0 | POZO EN SEGUIMIENTO @ 2,1 SPM, CON BOMBEO ESTABLE. SIN SUMERGENCIA. MODERADO GOLPE DE FLUIDO CON LEVE IPG. LIGERO MVTO DE TUBERIA. V/V OPERATIVAS. CONT. SEGUIMIENTO | 53.9 | 1.5 |  |  |  | 1 | 1 | 5609 | JAZMIN-I-2:1
JAZMIN | JAZMIN I-03 | 2024-02-14 | 1619.5 | 1242 | 115.2 | AMPSCOT C-320-256-144 | 144 | 3/3 | 2 | 3.974 | 149 | 138 | 50 | NO VOLANTA | 81.24 | 141.9 | 2255 | 213.6 | EMUL 90% | 27.2 | 3469 | 4671 | PERDIDA DE CARGA | OK | 1 | 1.965 | 400 | 1433.17 | 245 | 225 | 0.3 | 6 | 86 | 1458.7 | 93.8 | 0.5 | NO | 1739 | 1527.4 | SI | 54 | POZO CON REDUCCION @ 3,974 SPM, CON BOMBEO ESTABLE. ALTA SUMERGENCIA. MODERADA INTERFERENCIA POR GAS. CON STUFFING AAJSUTADO. TV CON ESCURRIMIENTO. SEGUIMIENTO NOTA: UBM CON FRENO DISTENDIDO. | 71.5 | 5.8 |  |  |  | 1 | 1 | 5610 | JAZMIN-I-3:1
JAZMIN | JAZMIN I-04 | 2024-02-14 | 1473.5 | 1145 | 117.1 | AMPSCOT C-320-256-144 | 129.6 | 3/4 | 2 | 2.817 | 120 | 106 | 50 | NO VOLANTA | 90.5 | 129.4 | 2381 | 153.9 | EMUL 95% | 25 | 3618 | 5844 | SL | OK | 2.3 | 1.961 | 400 | 1439.38 | 209 | 206 | 0.6 | 3 | 92 | 1468.01 | 85.2 | 0.27 | NO | 1676.81 | 1577.44 | SI | 11.2 | POZO CON REDUCCION @ 2,8 SPM, CON BOMBEO ESTABLE. ALTA SUMERGENCIA. CARTA LLENA CON TV LEVEMENTE DEFICIENTE CON CON ESCURRIMIENTO: SL. EVALUAR AUMENTO DE SPM. NOTA:UBM CONTUA FRENO DISTENDIDO. | 45.1 | 2.7 |  |  |  | 1 | 1 | 5611 | JAZMIN-I-4:1
JAZMIN | JAZMIN I-05 | 2024-02-14 | 1434 | 1197 | 68.6 | AMPSCOT C-320-256-144 | 144 | 4/4 | 2 | 5.806 | 116 | 102 | 50 | NO VOLANTA | 48.17 | 142.5 | 2266 | 185.9 | EMUL 80% | 30.2 | 3748 | 6167 | OK | OK | 0 | 2.174 | 400 | 1498.51 | 46 | 46 | 0.6 | 1 | 100 | 1378.57 | 19.1 | 0.1 | NO | 1538.14 | 1507.45 | SI | 0.1 | POZO EN SEGUIMIENTO @ 5,8 SPM, CON BOMBEO ESTABLE. . MODERADA SUMERGENCIA. MODERADO GOLPE DE FLUIDO CON FLUCTUACION DE CARGAS POSIBLE ROD GUIDE DESGASTADA - GOLPEANDO. STUFFING AJUSTADO. V/V OPERATIVAS. EVALUAR LEVE REDUCCION DE SPM. | 82.2 | 5.1 |  |  |  | 1 | 1 | 5612 | JAZMIN-I-5:1
JAZMIN | JAZMIN I-07 | 2024-02-14 | 1628 | 1260 | 67.7 | KERUI C-320-256-144 | 144 | 4/4 | 2 | 4.054 | 127 | 103 | 50 | NO VOLANTA | 47.56 | 142.3 | 2121 | 128 | EMUL 90% | 26 | 3199 | 5176 | OK | OK | 0 | 2.235 | 400 | 1504.38 | 50 | 48 | 1.1 | 2 | 94 | 1346.2 | 19.2 | 0.2 | NO | 1571 | 1407.25 | SI | 37.9 | POZO CON REDUCCION @ 4,1 SPM, CON BOMBEO ESTABLE. MODERADA SUMERGENCIA.MODERADO GOLPE DE FLUIDO CON LEVE INTERFERENCIA POR GAS. V/V OPERATIVAS. SEGUIMIENTO | 63.5 | 2.9 |  |  |  | 1 | 1 | 5613 | JAZMIN-I-7:1
JAZMIN | JAZMIN I-08 | 2024-02-14 | 1621 | 1296 | 82.6 | AMPSCOT C-320-256-144 | 144 | 4/4 | 2 | 4.1 | 149 | 115 | 50 | NO VOLANTA | 58.36 | 141.6 | 2145 | 158 | EMUL 90% | 27.9 | 3046 | 6262 | OK | OK | 0 | 2.177 | 400 | 1552.77 | 88 | 83 | 0.9 | 4 | 91 | 1426.52 | 34.1 | 0.29 | NO | 1662.92 | 1458 | SI | 20.1 | POZO CON LEVE REDUCCION @ 4,1 SPM, CON BOMBEO ESTABLE. MODERADA SUMERGENCIA. MODERADA INTERFERENCIA POR GAS. V/V OPERATIVAS. CONT. SEGUIMIENTO | 69.2 | 5.3 |  |  |  | 1 | 1 | 5614 | JAZMIN-I-8:1
JAZMIN | JAZMIN J-01 | 2024-02-14 | 1651.5 | 1481 | 72.6 | AMPSCOT C-320-256-144a | 144 | 3/3 | 2 | 5.521 | 126 | 104 | 90 | NO VOLANTA | 51.22 | 141.8 | 2483 | 187.1 | EMUL 90% | 31.2 | 3441 | 6453 | OK | OK | 0 | 2.066 | 400 | 1454.71 | 206 | 164 | 0.3 | 12 | 77 | 1408.24 | 68.5 | 0.97 | NO | 1677 | 1601.66 | SI | 58.7 | POZO CON AUMENTO @ 5,5 SPM, CON BOMBEO ESTABLE. ALTA SUMERGENCIA. ALTO FLUJO DE GAS POR EL ANULAR. :12 MSCFD.MODERADO GOLPE DE FLUIDO CON ALTA INTERFERENCIA POR GAS. V/V OPERATIVAS. SEGUIMIENTO | 87.9 | 6.7 |  |  |  | 1 | 1 | 5615 | JAZMIN-J-1:1
JAZMIN | JAZMIN J-02 | 2024-02-14 | 1702.5 | 1531 | 37.8 | AMPSCOT C-320-256-144a | 144 | 3/3 | 2 | 2.123 | 105 | 102 | 90 | 500-31" | 26.69 | 141.7 | 2332 | 37.4 | AGUA CRUDO 50% | 26.5 | 3167 | 6004 | OK | OK | 0.1 | 2.563 | 400 | 1601.25 | 7 | 6 | 0.7 | 4 | 90 | 1249.51 | 2.4 | 0.32 | NO | 1608.75 | 1504.16 | SI | 37.8 | POZO CON REDUCCION @ 2,1 SPM, CON BOMBEO ESTABLE. BAJA SUMERGENCIA. .ACENTUADO GOLPE DE FLUIDO CON LEVE INTERFERENCIA POR GAS. V/V OPERATIVAS. SEGUIMIENTO | 65.5 | 1.9 |  |  |  | 1 | 1 | 5616 | JAZMIN-J-2:1
JAZMIN | JAZMIN J-03 | 2024-02-14 | 1568.5 | 1442 | 116.2 | AMPSCOT C-320-256-144a | 144 | 3/3 | 2 | 4.58 | 153 | 108 | 90 | NO REPORTA | 81.8 | 142.1 | 2504 | 248.3 | AGUA 100% | 25.2 | 3474 | 5910 | SL | OK | 2.8 | 2.016 | 400 | 1387.17 | 175 | 175 | 0.6 | 1 | 100 | 1376.16 | 79.3 | 0.09 | SI | 1565.26 | 1554.99 | SI | 80.7 | POZO CON LEVE REDUCCION @ 4,6 SPM, CON BOMBEO ESTABLE. CON RECUPERACION DE CONDICIONES. ALTA SUMERGENCIA. :LEVE IPG & GP DE BOMBA. TV CON ESCURRIMIENTO: SL. | 57.9 | 3.9 |  |  |  | 1 | 1 | 5617 | JAZMIN-J-3:1
JAZMIN | JAZMIN J-04 | 2024-02-14 | 1648.46 | 1489.93 | 105.8 | AMPSCOT C-320-256-144a | 144 | 3/3 | 2 | 6.02 | 118 | 108 | 90 | NO REPORTA | 74.38 | 142.3 | 2512 | 297.1 | GAS CRUDO 80% | 26.3 | 3346 | 5561 | SL | OK | 3.5 | 2.017 | 400 | 1467.93 | 94 | 81 | 0.4 | 6 | 86 | 1490.93 | 33.9 | 0.55 | NO | 1598.14 | 1573.63 | SI | 53.7 | POZO EN SEGUIMIENTO @ 6,0 SPM, CON BOMBEO & OPERANDO ESTABLE. BUENA SUMERGENCIA. MODERADA INTERFERENCIA POR GAS. TV CON ESCURRIMIENTO: SL. CONT. SEGUIMIENTO | 62.3 | 5.7 |  |  |  | 1 | 1 | 5618 | JAZMIN-J-4:1
JAZMIN | JAZMIN JAZ-1 | 2024-02-14 | 1382 | 1174 | 112.3 | AMPSCOT C-320-256-144 | 129.6 | 3/4 | 2.25 | 4.489 | 126 | 124 | 60 | 500-21" | 88.03 | 127.5 | 2906 | 297.5 | EMUL 90% | 27.8 | 3657 | 6252 | SL | OK | 1.1 | 1.836 | 700 | 1290.15 | 214 | 213 | 0.4 | 1 | 98 | 1405.39 | 88.8 | 0.13 | NO | 1507.06 | 1504.54 | SI | 37.5 | POZO EN SEGUIMIENTO @ 4,5 SPM, CON BOMBEO ESTABLE. ALTA SUMERGENCIA. .LEVE GOLPE DE FLUIDO & MVTO DE TUBERIA. TV CON ESCURRIMIENTO. EVALUAR LEVE AUMENTO DE SPM. NOTA SE HACE SEGUNDO DISPARO CON 700 | 64.8 | 4.1 |  |  |  | 1 | 1 | 5619 | JAZMIN-1:1
JAZMIN | JAZMIN AM-02 | 2024-02-13 | 1936.35 | 1675.7 | 21 | AMPSCOT C-320-256-144a | 129.6 | 2/3 | 2 | 4.147 | 97 | 93 | 0 | BOMB. DEFIC. | 16.23 | 129.5 | 2856 | 0 | BOMBEO DEFICIENTE | 20.1 | 4554 | 4647 | PERDIDA DE CARGA | OK | 0.1 | 1.599 | 400 | 1134.24 | 939 | 939 | 0.1 | 0 | 100 | 1418.68 | 392.6 | 0.19 | NO | 2076.88 | 2071.22 | NO | 334.4 | POZO @ 4,1SPM, CON BOMBEO DEFICIENTE. APORTA SOLO EN UNA CARRERA. MUY ALTA SUMERGENCIA. CON PERDIDA DE CARGA DE LA TV . BLOQUEANDOSE . REESPACIAR. | 15.5 | 1.1 |  |  |  | 1 | 1 | 5620 | JAZMIN-AM-2:1
JAZMIN | JAZMIN AO-01 | 2024-02-13 | 1728 | 1559 | 47 | AMPSCOT C-320-256-144a | 144 | 4/4 | 2 | 4.186 | 136 | 106 | 20 | 500-20" | 33.05 | 142.3 | 2127 | 91.8 | EMUL 90% | 26 | 3486 | 5700 | OK | OK | 0 | 2.092 | 400 | 1527.23 | 58 | 46 | 0.9 | 9 | 80 | 1460.07 | 18.6 | 0.76 | NO | 1590.2 | 1501.08 | SI | 66.6 | POZO EN SEGUIMIENTO @ 4,2 SPM, CON BOMBEO ESTABLE. CON DESCENSO DE CONDICIONES. MODERADA SUMERGENCIA. ACENTUADO GOLPE DE FLUIDO CON LEVE INTERFERENCIA POR GAS. V/V OPERATIVAS. EVALUAR LEVE REDUCCION DE SPM. | 59.2 | 3 |  |  |  | 1 | 1 | 5621 | JAZMIN-AO-1:1
JAZMIN | JAZMIN AO-02 | 2024-02-13 | 2121.03 | 1947.06 | 62.2 | AMPSCOT C-320-256-144a | 115.2 | 1/3 | 2.25 | 4.839 | 113 | 102 | 20 | NO VOLANTA | 56.27 | 110.5 | 3835 | 177.5 | GAS CRUDO 30% | 39.7 | 4625 | 8356 | OK | OK | 0.1 | 2.66 | 400 | 1869.14 | 261 | 222 | 0.9 | 7 | 85 | 1405.37 | 92.8 | 0.44 | NO | 2131 | 2126.38 | SI | 88.7 | POZO CON LEVE REDUCCION @ 4,8 SPM, CON BOMBEO ESTABLE. CON LIGERA RECUPERACION DE CONDICIONES. BUENA SUMERGENCIA. .MODERADA INTERFERENCIA POR GAS. V/V OPERATIVAS. SEGUIMIENTO | 103 | 6.3 |  |  |  | 1 | 1 | 5622 | JAZMIN-AO-2:1
JAZMIN | JAZMIN AO-03 | 2024-02-13 | 1554.5 | 1490 | 105.7 | AMPSCOT C-320-256-144a | 144 | 3/3 | 2 | 6.143 | 166 | 112 | 20 | NO VOLANTA | 74.06 | 142.8 | 2035 | 303 | EMUL GAS 60% | 26.1 | 3700 | 5467 | OK | OK | 0 | 1.779 | 400 | 1251.81 | 187 | 165 | 1 | 5 | 88 | 1407.31 | 68.3 | 0.47 | NO | 1439.75 | 1436.08 | SI | 115.4 | POZO CON AUMENTO @ 6,1 SPM, CON BOMBEO ESTABLE. BUENA SUMERGENCIA. MODERADO GOLPE DE FLUIDO CON LEVE INTERFERENCIA POR GAS. V/V OPERATIVAS. SEGUIMIENTO | 61.1 | 4.3 |  |  |  | 1 | 1 | 5623 | JAZMIN-AO-3:1
JAZMIN | JAZMIN AO-04 | 2024-02-13 | 1610.22 | 1509.44 | 106.4 | AMPSCOT C-640-305-144a | 144 | 3/3 | 2 | 3.805 | 118 | 103 | 20 | NO VOLANTA | 74.74 | 142.3 | 2138 | 188.8 | EMUL GAS 70% | 23.5 | 3463 | 6202 | SL | OK | 1.1 | 2.218 | 800 | 1460.17 | 108 | 105 | 0.9 | 2 | 97 | 1316.66 | 43.4 | 0.15 | NO | 1575.42 | 1515.2 | SI | 58 | POZO EN SEGUIMIENTO @ 3,8 SPM, CON BOMBEO & OPERANDO ESTABLE. NIVEL CON ALTO RUIDO: BUENA SUMERGENCIA. LEVE INTERFERENCIA POR GAS. TV CON ESCURRIMIENTO. CONT. SEGUIMIENTO | 74 | 5 |  |  |  | 1 | 1 | 5624 | JAZMIN-AO-4:1
JAZMIN | JAZMIN AR-04 | 2024-02-13 | 1911 | 1539 | 139.3 | AMPSCOT C-320-256-144 | 144 | 4/4 | 2.25 | 6.102 | 110 | 108 | 40 | 500-30" | 96.82 | 143.9 | 4055 | 501.8 | BOMBEO DEFICIENTE | 25.6 | 4633 | 5393 | ALTO NIVEL | ALTO NIVEL | 0.1 | 0.406 | 400 | 259.03 | 1894 | 1787 | 0.6 | 3 | 93 | 1276.03 | 746.6 | 0.93 | NO | 2161 | 2153.52 | SI | 643.6 | POZO EN SEGUIMIENTO @ 6,1 SPM, CON BOMBEO DEFICIENTE MUY ALTA SUMERGENCIA. CARTA INFLUENCIADA POR ALTO NIVEL. TV CON PERDIDA DE CARGA. REESPACIAR & SUBIR SPM. | 37.5 | 2.9 |  |  |  | 1 | 1 | 5625 | JAZMIN-AR-4:1
JAZMIN | JAZMIN AR-05 | 2024-02-13 | 1641.87 | 1580.75 | 37.7 | AMPSCOT C-320-256-144a | 144 | 3/3 | 2 | 2.426 | 103 | 100 | 40 | 500-25" | 26.49 | 142.1 | 2289 | 42.6 | EMUL 92% | 27.2 | 3346 | 6079 | OK | OK | 0.2 | 2.161 | 400 | 1584.77 | 1 | 1 | 0.9 | 0 | 100 | 1466.7 | 0 | 0.01 | NO | 1586 | 1513.62 | SI | 0 | POZO EN SEGUIMIENTO @ 2,4 SPM, CON BOMBEO "ESTABLE". BAJA SUMERGENCIA. .ACENTUADO GOLPE DE FLUIDO CON LIGERA IPG. V/V OPERATIVAS. EVALUAR REDUCCION DE SPM. | 65.8 | 2 |  |  |  | 1 | 1 | 5626 | JAZMIN-AR-5:1
JAZMIN | JAZMIN AV-02 | 2024-02-13 | 2004 | 1780 | 66.1 | LUFKIN M-456-256-144 | 111.851 | 1/3 | 2 | 2.335 | 114 | 108 | 20 | BOMB. DEFIC. | 60.77 | 108.8 | 2935 | 72 | GAS CRUDO 50% | 30.5 | 4539 | 6889 | PERDIDA DE CARGA | OK | 3.5 | 2.808 | 400 | 2030 | 61 | 61 | 1.3 | 6 | 100 | 1445.87 | 24.9 | 0.37 | SI | 2096.5 | 2009.11 | SI | 0.8 | POZO EN SEGUIMIENTO @ 2,3 SPM, CON BOMBEO DEFICIENTE SOLO DESCARGA EN UNA SOLA CARRERA. MODERADA SUMERGENCIA. MODERADA IPG TV CON ESCURRIMIENTO: SL. REESPACIAR. | 67.3 | 2 |  |  |  | 1 | 1 | 5627 | JAZMIN-AV-2:1
JAZMIN | JAZMIN AV-03 | 2024-02-13 | 1948.5 | 1690 | 73.3 | LUFKIN M-456D-256-144 | 111.851 | 1/3 | 2 | 1.219 | 111 | 106 | 20 | 500-1´29" | 67.32 | 108.9 | 2708 | 41.7 | CRUDO 40% | 30.1 | 4318 | 7020 | OK | OK | 0 | 2.565 | 400 | 1868.6 | 0 | 0 | 1.4 | 10 | 79 | 1457 | 0.9 | 0.67 | NO | 1850.48 | 1850.48 | SI | 27.9 | POZO EN SEGUIMIENTO @ 1,219 SPM, CON BOMBEO INESTABLE. SIN SUMERGENCIA.MODERADO GOLPE DE FLUIDO CON INTERFERENCIA POR GAS. V/V OPERATIVAS. CONT. SEGUIMIENTO NOTA: UBM CONTINUA CON FRENO DISTENDIDO.Aviso SAP: 300503232, creado 21/01/2024. | 61.5 | 1 |  |  |  | 1 | 1 | 5628 | JAZMIN-AV-3:1
JAZMIN | JAZMIN BC-05 | 2024-02-13 | 1673.5 | 1547 | 58.4 | KERUI C-320-256-144 | 144 | 3/3 | 2.25 | 3.051 | 194 | 172 | 80 | 500-30" | 41.2 | 141.8 | 2988 | 105.2 | EMUL 90% | 27.4 | 3969 | 5953 | OK | OK | 0.1 | [11 empty] | NO | 1634.15 | 1543.47 | NO |  | POZO CON AUMENTO @ 3,0 SPM, CON BOMBEO ESTABLE. .ACENTUADO GOLPE DE FLUIDO CON LEVE INTERFERENCIA POR GAS. FLUCTUACION CARGA ERROR GUIDE. V/V OPERATIVAS. NO SE TOMA REGISTRO ACUSTICO DEBIDO A LA ALTA TEMPERATURA Y VAPOR EN EL ANULAR: 172 °F | 75.7 | 2.6 |  |  |  | 0 | 1 | 5629 | JAZMIN-BC-5:1
JAZMIN | JAZMIN BJ-02 | 2024-02-13 | 1993 | 1722 | 67.3 | AMPSCOT C-320-256-144a | 129.6 | 2/3 | 2 | 5.455 | 113 | 101 | 80 | NO VOLANTA | 53.03 | 126.9 | 3039 | 171.2 | EMUL 90% | 31.2 | 4611 | 7121 | SL | OK | 3.3 | 2.837 | 400 | 1926.65 | 151 | 150 | 0.5 | 1 | 98 | 1358.23 | 63 | 0.09 | NO | 2092.92 | 1957.59 | SI | 24.9 | POZO CON REDUCCION @ 5,4 SPM, CON BOMBEO ESTABLE. BUENA SUMERGENCIA.MODERADA IPG. TV CON SL. SEGUIMIENTO. | 67.7 | 4.3 |  |  |  | 1 | 1 | 5630 | JAZMIN-BJ-2:1
JAZMIN | JAZMIN BJ-03 | 2024-02-13 | 1561.5 | 1426 | 103.6 | AMPSCOT C-320-256-144 | 144 | 3/3 | 2 | 2.932 | 93 | 92 | 110 | EMPAQUES MALOS | 72.7 | 142.5 | 2389 | 141.7 | EMUL 90% | 25.3 | 3638 | 5261 | LEVE PERDIDA DE CARGA | OK | 0.1 | 2.026 | 400 | 1450.56 | 51 | 45 | 0.5 | 5 | 88 | 1431.94 | 18.9 | 0.43 | NO | 1502 | 1499.6 | SI | 43.2 | POZO CON REDUCCION @ 3.0 SPM, CON BOMBEO DEFICIENTE SOLO APORTA EN UNA SOLA CARRERA. MODERADA SUMERGENCIA. LEVE CIERRE TARDIO DE LA TV. MODERADO GOLPE DE FLUIDO CON LEVE INTERFERENCIA POR GAS. TV CON LEVE PERDIDA DE CARGA. REESPACIAR. | 61.3 | 3.2 |  |  |  | 1 | 1 | 5631 | JAZMIN-BJ-3:1
JAZMIN | JAZMIN BJ-04 | 2024-02-13 | 1669 | 1523 | 17.4 | AMPSCOT C-320-256-144a | 144 | 3/3 | 2 | 1.604 | 96 | 87 | 80 | NO VOLANTA | 12.18 | 142.5 | 2150 | 13 | EMUL 80% | 24.5 | 4002 | 5147 | OK | LIFTED | 0 | 2.063 | 400 | 1475.13 | 0 | 0 | 0.7 | 3 | 94 | 1430.09 | 0.3 | 0.21 | NO | 1469.24 | 1391.42 | SI | 0 | POZO EN SEGUIMIENTO @ 1,6 SPM, CON BOMBEO ESTABLE. CON DESCENSO DE WHT. SIN SUMERGENCIA. MUY SEVERO GOLPE DE FLUIDO CON LIGERA IPG. MANEJO DE SOIDOS. SV LEVANTADA. EVALUAR TS. | 54.1 | 1.2 |  |  |  | 1 | 1 | 5632 | JAZMIN-BJ-4:1
JAZMIN | JAZMIN BJ-05 | 2024-02-13 | 1792 | 1579 |  | KERUI C-320-256-144 | 129.6 | 3/4 | 2 | 3 | 117 | 92 | 80 | NO VOLANTA |  |  |  |  | EMUL 95% | [6 empty] | 2.575 | 400 | 1923.02 | 0 | 0 | 0.2 | 6 | 100 | 1493.61 | 0.3 | 0.42 | SI | 1888.7 | 1691.06 | SI | 0.3 | POZO EN SEGUIMIENTO @ 3.0 SPM. CON DESCENSO DE NIVEL & WTH. CONTINUA SIN SUMERGENCIA. CON MEJORA DE FLUJO DE GAS EN EL ANULAR: 6 MSCFD. NO SE TOMA DINAGRAMA DEBIDO A QUE NO HAY CONDICIONES SEGURAS PARA INSTALAR LA CELDA, LA GRAPA DEL CARRIER BAR PEGA MUY FUERTE EN EL CABEZOTE DE LA UNIDAD Y PUEDE EXPULSAR LA CELDA, - EL CARRIEL Y GRAPA QUEDAN SOBRE SALIDAS. PUEDE EXPULSAR LA CELDA. | [5 empty] | 1 | 0 | 5633 | JAZMIN-BJ-5:1
JAZMIN | JAZMIN CJ-01 | 2024-02-13 | 1626 | 1543 | 76.9 | KERUI C-320-256-144 | 144 | 3/3 | 2 | 2.975 | 107 | 104 | 40 | NO VOLANTA | 54.03 | 142.3 | 2147 | 106.7 | EMUL 90% | 25.8 | 3900 | 5806 | OK | OK | 0 | 2.066 | 400 | 1472.81 | 46 | 43 | 1.2 | 3 | 94 | 1425.76 | 17.2 | 0.22 | NO | 1522.76 | 1465.65 | SI | 58.2 | POZO CON REDUCCION @ 3.0SPM, CON BOMBEO ESTABLE. DESCARGA FLUIDO VISCOSO. MODERADA SUMERGENCIA. MODERADA INTERFERENCIA POR GAS. V/V OPERATIVAS. . SEGUIMIENTO | 56.5 | 2.6 |  |  |  | 1 | 1 | 5634 | JAZMIN-CJ-1:1
JAZMIN | JAZMIN CJ-02 | 2024-02-13 | 1609 | 1513 | 104.1 | KERUI C-320-256-144 | 129.6 | 2/3 | 2 | 3.579 | 118 | 110 | 40 | 500-39" | 81.49 | 127.7 | 2179 | 173.7 | EMUL 80% | 24.7 | 3859 | 6362 | LEVE CIERRE TARDIO & SL. | OK | 3.3 | 2.029 | 400 | 1496.39 | 4 | 4 | 1 | 0 | 100 | 1475 | 1.1 | 0.18 | NO | 1500.8 | 1465.52 | SI | 48.8 | POZO CON REDUCCION @ 3,6 SPM, CON BOMBEO ESTABLE. MEJORA % EFF BOMBA. CON DESCENSO DE NIVEL. BAJA SUMERGENCIA. LEVE CIERRE TARDIO DE LA TV CON MODERADO GOLPE DE FLUIDO TV CON ESCURRIMIENTO: SL. SEGUIMIENTO | 55.1 | 3.1 |  |  |  | 1 | 1 | 5635 | JAZMIN-CJ-2:1
JAZMIN | JAZMIN CJ-03 | 2024-02-13 | 1609.21 | 1526.42 | 132.4 | KERUI C-320-256-144 | 144 | 3/3 | 2 | 2.507 | 140 | 119 | 40 | 500-10" | 92.22 | 143.5 | 2215 | 154.8 | AGUA 100% | 20.2 | 3735 | 4507 | OK | OK | 0 | 0.795 | 400 | 567.67 | 966 | 920 | 1.1 | 2 | 95 | 1428.09 | 382.1 | 0.43 | NO | 1551.85 | 1533.17 | SI | 407.1 | POZO POST WS @ 2,5 SPM, CON BOMBEO ESTABLE. MUY ALTA SUMERGENCIA.CARTA LLENA CON PERDIDA DE CARGA FINALIZANDO LA CARRERA ASCEDENTE. TV CON PERDIDA DE CARGA. REESPACIAR & AUMENTAR SPM. NOTA: FALLA EN EL VARIADOR AL FINALIZAR LA CARRERA ASCENDENTE. | 26.2 | 1.4 |  |  |  | 1 | 1 | 5636 | JAZMIN-CJ-3:1
JAZMIN | JAZMIN M-09 | 2024-02-13 | 1411.73 | 1126.46 | 47.8 | AMPSCOT C-320-256-144a | 144 | 4/4 | 2 | 3.982 | 108 | 93 | 60 | NO VOLANTA | 33.63 | 142.1 | 2247 | 88.8 | AGUA 90% | 25.6 | 3181 | 5489 | OK | OK | 0 | [11 empty] | NO | 1552.55 | 1439.84 | SI |  | POZO CON REDUCCION @ 4.0 SPM, CON BOMBEO ESTABLE. .ACENTUADA IPG. V/V OPERATIVAS. NO SE TOMA REGISTRO ACUSTICO DEBIDO ANULAR PRESIONADO. | 61.4 | 4.2 |  |  |  | 0 | 1 | 5637 | JAZMIN-M-9:1
JAZMIN | JAZMIN W-01 | 2024-02-13 | 1631.17 | 1518.33 | 96.6 | AMPSCOT C-320-256-144a | 144 | 3/3 | 2.25 | 2.932 | 117 | 95 | 20 | NO VOLANTA | 67.92 | 142.3 | 2808 | 167.2 | EMUL 90% | 28.1 | 3728 | 6103 | OK | OK | 0.1 | 1.91 | 400 | 1413.44 | 192 | 174 | 0.8 | 4 | 91 | 1480.04 | 72.1 | 0.33 | NO | 1622.48 | 1541.96 | SI | 75.4 | POZO EN SEGUIMIENTO @ 3.0 SPM, CON BOMBEO ESTABLE. BUENA SUMERGENCIA. MODERADAINTERFERENCIA POR GAS. STUFFING AJUSTADO. V/V OPERATIVAS. EVALUAR LEVE AUMENTO DE SPM. | 61.2 | 3.1 |  |  |  | 1 | 1 | 5638 | JAZMIN-W-1:1
JAZMIN | JAZMIN W-02 | 2024-02-13 | 1546.9 | 1421.8 | 104.4 | AMPSCOT C-320-256-144a | 144 | 3/3 | 2 | 5.263 | 112 | 105 | 30 | NO VOLANTA | 73.34 | 142.4 | 2234 | 256.3 | CRUDO 20% | 24.5 | 3603 | 5513 | SL | OK | 2.3 | 1.931 | 400 | 1398.9 | 173 | 148 | 1.4 | 8 | 83 | 1448.89 | 60.9 | 0.66 | NO | 1572.16 | 1570.82 | SI | 50.4 | POZO CON LEVE AUMENTO @ 5,3 SPM, CON BOMBEO ESTABLE. BUENA SUMERGENCIA. MODERADA INTERFERENCIA POR GAS. TV CON ESCURRIMIENTO: SL. SEGUIMIENTO | 49.9 | 4 |  |  |  | 1 | 1 | 5639 | JAZMIN-W-2:1
JAZMIN | JAZMIN Y-01 | 2024-02-13 | 1648 | 1533 | 132.8 | ZIMEC C-456-256-144 | 144 | 4/4 | 2 | 3.214 | 120 | 117 | 40 | NO VOLANTA | 92 | 144.4 | 2244 | 199.1 | EMUL 84% | 26.2 | 3475 | 5800 | SL | OK | 2.8 | 2.238 | 400 | 1581.25 | 0 | 0 | 1.1 | 1 | 99 | 1413.09 | 0.7 | 0.09 | NO | 1579 | 1542.15 | SI | 0 | POZO EN SEGUIMIENTO @ 3,2 SPM, CON BOMBEO ESTABLE. BAJA SUMERGENCIA.. CARTA LLENA CON TV CON SL. CONT. SEGUIMIENTO REVISION DEL INTAKE -EM-BWF REVISION POR OPTIMIZACION. | 50.9 | 3.5 |  |  |  | 1 | 1 | 5640 | JAZMIN-Y-1:1
JAZMIN | JAZMIN Y-03 | 2024-02-13 | 1731.5 | 1624 |  | PCP |  |  | 2 | 60 | 109 | 104 | 40 | NO VOLANTA |  |  |  | 48 | AGUA 90% | [6 empty] | 2.023 | 400 | 1475.07 | 99 | 99 | 1.7 | 1 | 100 | 1458.3 | 39.9 | 0.05 | NO | 1579.86 | 1517.66 | NO | 104.9 | POZO ALS PCP EN SEGUIMIENTO @ 60 RPM . CON LIGERODESCENSO DE NIVEL & SUMERGENCIA. SUMERGENCIA: 99 FT CON NIVEL DINAMICO; 1475.07 FT; PIP: 39.9 PSI & BHP: 104.9 PSIG. HORA: 12:33. CONT. SEGUIMIENTO. | [5 empty] | 1 | 0 | 5641 | JAZMIN-Y-3:1
JAZMIN | JAZMIN D-01 | 2024-02-12 | 1692.18 | 1232.37 | 47.7 | KERUI C-320-256-144 | 144 | 4/4 | 2 | 3.147 | 126 | 121 | 40 | NO VOLANTA | 33.78 | 141.1 | 2595 | 70 | EMUL GAS 90% | 31.8 | 4580 | 6833 | LIGERO CIERRE TARDIO | OK | 0 | [5 empty] | 1.4 | [5 empty] | SI | 1834.95 | 1800.36 | SI | 329.9 | POZO CON LEVE REDUCCION @ 3,1 SPM, CON BOMBEO ESTABLE. TRAZA DE NIVEL NO ESTA CLARA. LEVE CIERRE TARDIO ACENTUADO GOLPE DE FLUIDO CON LEVE INTERFERENCIA POR GAS. V/V OPERATIVAS. | 69.6 | 2.6 |  |  |  | 0 | 1 | 5642 | JAZMIN-D-1:1
JAZMIN | JAZMIN D-02 | 2024-02-12 | 1746 | 1286 | 29.1 | AMPSCOT C-456-256-144a | 124.364 | 2/3 | 2 | 6.186 | 131 | 104 | 40 | NO VOLANTA | 23.75 | 122.5 | 2618 | 83.9 | AGUA 80% | 34.7 | 4379 | 6234 | OK | OK | 0.1 | 1.986 | 400 | 1434.43 | 454 | 454 | 1.4 | 0 | 100 | 1444.54 | 190.8 | 0.02 | NO | 1932.88 | 1817.64 | SI | 120.1 | POZO CON AUMENTO @ 6,2 SPM, CON BOMBEO ESTABLE. CON AUMENTO DE NIVEL & SUMEGENCIA. MUY ALTA SUMERGENCIA. BAJA ADMISION DE LA BOMBA: MUY SEVERO GOLPE DE FLUIDO. TV CON LEVE PERDIDA DE CARGA. EVALUAR REDUCCION DE SPM. | 98.6 | 6.2 |  |  |  | 1 | 1 | 5643 | JAZMIN-D-2:1
JAZMIN | JAZMIN D-03 | 2024-02-12 | 1672.5 | 1235 | 129.7 | LUFKIN C-456-256-144a | 144 | 3/3 | 2 | 3.982 | 134 | 112 | 40 | NO VOLANTA | 91.76 | 141.4 | 2734 | 240.9 | GAS EMUL 90% | 28.8 | 3996 | 6552 | SL | OK | 3.6 | 2.047 | 400 | 1494.23 | 419 | 419 | 55.7 | 0 | 100 | 1459.92 | 229.3 | 0.39 | NO | 1929.43 | 1901.68 | SI | 128.1 | POZO CON REDUCCION @ 4.0 SPM, CON BOMBEO ESTABLE. RECUPERA NIVEL & SUMERGENCIA. MUY ALTA SUMERGENCIA. CHP ALTO: 55,7 PSI. CARTA LLENA. TV CON ESCURRIMIENTO: SL. SEGUIMIENTO & DESPRESURIZAR CSG | 61.4 | 5.3 |  |  |  | 1 | 1 | 5644 | JAZMIN-D-3:1
JAZMIN | JAZMIN D-06 | 2024-02-12 | 1774.5 | 1299 | 62.9 | LUFKIN C-456-256-144a | 144 | 3/3 | 2 | 4.932 | 129 | 112 | 40 | 500-2´10" | 44.33 | 141.8 | 2514 | 144.6 | EMUL AGUA 80% | 35.1 | 3976 | 6733 | OK | OK | 0 | 1.873 | 400 | 1386.34 | 417 | 417 | 1.3 | 1 | 100 | 1480.35 | 175 | 0.05 | NO | 1841.9 | 1741.38 | SI | 149.5 | POZO EN SEGUIMIENTO @ 4,9 SPM, CON BOMBEO ESTABLE. MUY ALTA SUMERGENCIA. .MODERADO GOLPE DE FLUIDO CON ALTA FRICCION. V/V OPERATIVAS. | 99.4 | 8.5 |  |  |  | 1 | 1 | 5645 | JAZMIN-D-6:1
JAZMIN | JAZMIN E-02 | 2024-02-12 | 1628 | 1266 | 111.1 | AMPSCOT C-320-256-144a | 144 | 3/3 | 2.25 | 7.759 | 123 | 117 | 30 | NO VOLANTA | 78.39 | 141.7 | 2935 | 508.8 | AGUA EMUL 90% | 35.1 | 3015 | 5926 | OK | OK | 0.1 | 1.899 | 400 | 1361 | 253 | 253 | 5.5 | 0 | 100 | 1433.39 | 111.6 | 0.03 | NO | 1645 | 1556.51 | SI | 105.1 | POZO CON AUMENTO @ 7,8 SPM, CON BOMBEO ESTABLE. ALTA SUMERGENCIA.MODERADA IPG CON ALTA FRICCION. V/V OPERATIVAS. EVALUAR LEVE REDUCCION DE SPM. | 103.6 | 12.1 |  |  |  | 1 | 1 | 5646 | JAZMIN-E-2:1
JAZMIN | JAZMIN E-05 | 2024-02-12 | 1415 | 1166 | 85 | AMPSCOT C-320-256-144 | 129.6 | 3/4 | 2 | 6.272 | 134 | 103 | 30 | 500-10" | 66.56 | 127.7 | 2038 | 248.7 | AGUA 98% | 28.3 | 3636 | 6032 | OK | OK | 0.6 | 2.247 | 400 | 1539.68 | 0 | 0 | 0.7 | 1 | 99 | 1371.48 | 132 | 0.13 | SI | 1503.1 | 1417.71 | NO | 98.3 | POZO CON REDUCCION @ 6,3 SPM, CON BOMBEO ESTABLE. MUY SIN SUMERGENCIA..MODERADO GOLPE DE FLUIDO CON IPG. V/V OPERATIVAS. SEGUIMIENTO | 76.5 | 6.1 |  |  |  | 1 | 1 | 5647 | JAZMIN-E-5:1
JAZMIN | JAZMIN E-06 | 2024-02-12 | 1357.5 | 1047 | 120.4 | AMPSCOT C-320-256-144 | 144 | 4/4 | 2 | 6.164 | 160 | 121 | 60 | NO VOLANTA | 84.19 | 143 | 2032 | 346.1 | EMUL 95% | 25.7 | 3341 | 5104 | OK | OK | 0.1 | 1.77 | 400 | 1237.35 | 121 | 121 | 5.7 | 0 | 100 | 1392.62 | 56.9 | 0.22 | NO | 1360.4 | 1344.64 | SI | 55.7 | POZO CON AUMENTO @ 6,2 SPM, CON BOMBEO ESTABLE. BUENA SUMERGENCIA. .LEVE IPG. STUFFING AJUSTADO. V/V OPERATIVAS. SEGUIMIENTO | 63.5 | 6.4 |  |  |  | 1 | 1 | 5648 | JAZMIN-E-6:1
JAZMIN | JAZMIN E-07 | 2024-02-12 | 1482.5 | 1117 | 45.9 | AMPSCOT C-320-256-144a | 144 | 3/3 | 2 | 3.543 | 123 | 101 | 60 | NO VOLANTA | 32.25 | 142.3 | 1907 | 75.8 | EMUL 90% | 27.7 | 2601 | 5152 | OK | OK | 0.2 | 2.041 | 400 | 1360.54 | 0 | 0 | 5.2 | 0 | 100 | 1333.21 | 5.8 | 0.04 | NO | 1359.78 | 1253.09 | SI | 49.2 | POZO EN CON REDUCCION @ 3,5 SPM, CON BOMBEO ESTABLE. SIN SUMERGENCIA. .ACENTUADO GOLPE DE FLUIDO VISCOSO ALTA FRICCION. STUFFING AJUSTADO. V/V OPERATIVAS. | 72.5 | 5.4 |  |  |  | 1 | 1 | 5649 | JAZMIN-E-7:1
JAZMIN | JAZMIN E-08 | 2024-02-12 | 1461 | 1114 | 34.7 | AMPSCOT C-320-256-144 | 129.6 | 3/4 | 2 | 3.586 | 139 | 112 | 60 | NO VOLANTA | 26.98 | 128.5 | 1808 | 58 | EMUL 70% | 20.8 | 3004 | 4549 | OK | OK | 0 | 1.902 | 400 | 1275.29 | 0 | 0 | 4.7 | 3 | 93 | 1341 | 5.2 | 0.29 | NO | 1261 | 1181.04 | SI | 70.3 | POZO EN SEGUIMIENTO @ 3,6 SPM, CON BOMBEO MUY INESTABLE. SIN SUMERGENCIA. ACENTUADO GOLPE DE FLUIDO CON ALTA INTERFERENCIA POR GAS. STUFFING AJUSTADO. V/V OPERATIVAS. | 47.3 | 2 |  |  |  | 1 | 1 | 5650 | JAZMIN-E-8:1
JAZMIN | JAZMIN E-10 | 2024-02-12 | 1436 | 1092 | 72.4 | AMPSCOT C-320-256-144 | 144 | 4/4 | 2 | 6.102 | 154 | 123 | 60 | 500-25" | 50.88 | 142.3 | 2430 | 206.1 | EMUL 90% | 31 | 3916 | 6183 | OK | OK | 0 | 2.233 | 400 | 1550.87 | 113 | 113 | 0.5 | 3 | 100 | 1389.05 | 47.4 | 0.21 | NO | 1667.6 | 1634.26 | SI | 0.1 | POZO CON AUMENTO @ 6,1 SPM, CON BOMBEO ESTABLE .MODERADO GOLPE DE FLUIDO CON LEVE IPG. V/V OPERATIVAS. NOTA: TRAZA DEL NIVEL NO ESTA CLARA. | 83.1 | 5.1 |  |  |  | 1 | 1 | 5651 | JAZMIN-E-10:1
JAZMIN | JAZMIN G-01 | 2024-02-12 | 1404.5 | 1101 | 112.9 | AMPSCOT C-320-256-144 | 144 | 4/4 | 2.25 | 5.556 | 202 | 113 | 50 | NO VOLANTA | 79.11 | 142.7 | 2056 | 370.3 | EMUL 90% | 18.8 | 2496 | 2934 | PERDIDA DE CARGA | OK | 0 | 0.929 | 400 | 578.17 | 489 | 489 | 9.7 | 0 | 100 | 1244.72 | 211.6 | 0.14 | NO | 1099.28 | 1063.63 | SI | 337.7 | POZO EN SEGUIMIENTO @ 5,6 SPM, CON BOMBEO ESTABLE. MUY ALTA SUMERGENCIA. .CHP ALTO: 9,7 PSI. MODERADO GOLPE DE FLUIDO CON LEVE IPG. LEVE GOLPE DE BOMBA PRUEBA DE VALVULAS MUESTRA TV CON PERDIDA DE CARGA TAL VEZ SEA POR EL FRENO MALO? SEGUIMIENTO & DESPRESURIZAR CSG NOTA UBM CONTINUA CON FRENO DISTENDIDO AVISO:300503144 CREADO 21/01/2024 | 49.8 | 4.5 |  |  |  | 1 | 1 | 5652 | JAZMIN-G-1:1
JAZMIN | JAZMIN G-02 | 2024-02-12 | 1473 | 1148 | 65.3 | AMPSCOT C-320-256-144 | 144 | 4/4 | 2 | 3.593 | 167 | 102 | 50 | NO VOLANTA | 45.59 | 143.2 | 1558 | 109.4 | AGUA 100% | 17.3 | 2465 | 3824 | LEVE PERDIDA DE CARGA | OK | 0 | 1.376 | 400 | 949.38 | 102 | 102 | 9.9 | 0 | 100 | 1379.91 | 53.1 | 0.13 | SI | 1075.03 | 1003.67 | SI | 197.4 | POZO EN SEGUIMIENTO @ 3,6 SPM, CON BOMBEO ESTABLE. MERMA DE CONDICIONES DE BOMBEO. BUENA SUMERGENCIA. .CHP ALTO: 9,9 PSI. MODERADA IPG. V/V OPERATIVAS. SEGUIMIENTO & DESPRESURIZAR CSG NOTA. CONTINUA FRENO DESAJUSTADO AVISO SAP:300503145 CREADO 21/01/2024 | 33.2 | 1.8 |  |  |  | 1 | 1 | 5653 | JAZMIN-G-2:1
JAZMIN | JAZMIN G-03 | 2024-02-12 | 1403.5 | 1160 | 45.2 | AMPSCOT C-320-256-144 | 144 | 3/3 | 2 | 2.222 | 113 | 100 | 50 | NO VOLANTA | 31.77 | 142.1 | 2154 | 46.8 | EMUL 90% | 24.5 | 4681 | 5073 | OK | MUY LEVANTADA | 0 | 2.154 | 400 | 1582.89 | 0 | 0 | 9.6 | 0 | 100 | 1469.72 | 10.3 | 0.16 | NO | 1552.3 | 1431.22 | SI | 10.2 | POZO EN SEGUIMIENTO @ 2,2 SPM, CON BOMBEO ESTABLE. NIVEL CON RUIDO Y GAS. SIN SUMERGENCIA. CHP ALTO: 9,6 PSI. ACENTUADO GOLPE DE FLUIDO. SV MUY LEVANTADA. SEGUIMIENTO & DESPRESURIZAR CSG NOTA: UBM CONTINUA CON FRENO DISTENDIDO. AVISO SAP: 300503147 CREADO: 21/01/2024 | 51.3 | 1.8 |  |  |  | 1 | 1 | 5654 | JAZMIN-G-3:1
JAZMIN | JAZMIN G-04 | 2024-02-12 | 1475.4 | 1131.8 | 48 | ZYZJ C-640-305-168 | 168 | 4/4 | 2 | 3.982 | 107 | 91 | 50 | NO VOLANTA | 28.74 | 167.2 | 1564 | 89.2 | EMUL 90% | 22.3 | 2977 | 3816 | LEVE PERDIDA DE CARGA | LIGERAMENTE LIFTED | 0 | 1.629 | 400 | 1091.43 | 0 | 0 | 9.2 | 0 | 100 | 1340 | 9.7 | 0.02 | NO | 1085.98 | 984.69 | SI | 146 | POZO EN SEGUIMIENTO @ 4.0 SPM, CON BOMBEO ESTABLE. CON DESCENSO DE CONDICIONES. CONTINUA SIN SUMERGENCIA..CHP ALTO: 9,2 PSI. ACENTUADO GOLPE DE FLUIDO CON ALTA FRICCION E IPG. LA GRAPA DEL CARRIER BAR PEGA EN EL CABEZOTE, REFLEJANDO AL FINALIZAR LA CARRERA ASCENDENTE.V/V OPERATIVAS. SV LEVANTADA. DESPRESURIZAR CSG | 71.9 | 5.4 |  |  |  | 1 | 1 | 5655 | JAZMIN-G-4:1
JAZMIN | JAZMIN G-06 | 2024-02-12 | 1346.5 | 1022 | 73.2 | AMPSCOT C-320-256-144 | 144 | 4/4 | 2.25 | 2.995 | 139 | 103 | 50 | NO VOLANTA | 51.29 | 142.7 | 2469 | 129.4 | EMUL 90% | 23.3 | 3291 | 5507 | OK | OK | 0 | 1.733 | 400 | 1246.08 | 23 | 23 | 9.2 | 0 | 100 | 1438.06 | 19.5 | 0 | NO | 1269.4 | 1269.38 | SI | 54.5 | POZO EN SEGUIMIENTO @ 3.0 SPM, CON BOMBEO ESTABLE. MEDIANA SUMERGENCIA..CHP ALTO: 9,2 PSI. MODERADO GOLPE DE FLUIDO CON LEVE IPG. V/V OPERATIVAS. SEGUIMIENTO & DESPRESURIZAR CSG | 47.5 | 1.8 |  |  |  | 1 | 1 | 5656 | JAZMIN-G-6:1
JAZMIN | JAZMIN G-07 | 2024-02-12 | 1444.5 | 1175 | 122.9 | AMPSCOT C-320-256-144 | 129.6 | 3/4 | 2 | 3.061 | 144 | 110 | 50 | NO VOLANTA | 95.95 | 128.1 | 2051 | 175.4 | EMUL 90% | 23.7 | 3593 | 4786 | SL | OK | 1.4 | 2.24 | 400 | 1419.94 | 124 | 124 | 9.5 | 0 | 100 | 1267.8 | 62.3 | 0.33 | NO | 1568.5 | 1377.83 | SI | 18.7 | POZO EN SEGUIMIENTO @ 3,0 SPM, CON BOMBEO ESTABLE. BUENA SUMERGENCIA.CHP ALTO: 9,5 PSI. CARTA LLENA TV CON ESCURRIMIENTO. . SEGUIMIENTO & DESPRESURIZAR CSG NOTA. UBM CON FRENO DISTENDIDO AVISO SAP:300503147 . CREADO 21/01/2024 | 45.5 | 2.8 |  |  |  | 1 | 1 | 5657 | JAZMIN-G-7:1
JAZMIN | JAZMIN G-08 | 2024-02-12 | 1401.86 | 1153.72 | 110.3 | AMPSCOT C-320-256-144 | 144 | 4/4 | 2 | 4.8 | 140 | 113 | 50 | NO VOLANTA | 77.44 | 142.4 | 1792 | 246.8 | EMUL 90% | 25 | 3005 | 4722 | SL | OK | 1.7 | 1.744 | 400 | 1260.59 | 0 | 0 | 15 | 0 | 100 | 1445.63 | 15.7 | 1.87 | NO | 1238.62 | 1175.67 | SI | 75.9 | POZO EN SEGUIMIENTO @ 4,8 SPM, CON BOMBEO ESTABLE. CONTINUA SIN SUMERGENCIA. CHP ALTO: 15 PSI. MODERADO GOLPE DE FLUIDO. STUFFING AJUSTADO. TV CON ESCURRIMIENTO. SEGUIMIENTO & DESPRESURIZAR CSG NOTA: VALVULA CON FUGA - H2S POR LA ESPIGA | 67.6 | 6.3 |  |  |  | 1 | 1 | 5658 | JAZMIN-G-8:1
JAZMIN | JAZMIN K-01 | 2024-02-12 | 1448 | 1104 | 137.4 | AMPSCOT C-320-256-144 | 144 | 4/4 | 2 | 4.688 | 222 | 122 | 60 | 500-17" | 95.93 | 143.2 | 2445 | 300.4 | EMUL 90% | 23.9 | 4210 | 4377 | PERDIDA DE CARGA | OK | 0.1 | 1.121 | 400 | 853.34 | 794 | 794 | 7.1 | 0 | 100 | 1522.47 | 329.4 | 0.06 | NO | 1652.57 | 1645.16 | SI |  | POZO EN SEGUIMIENTO @ 4,7 SPM, . MUY ALTA SUMERGENCIA.CHP ALTO: 7,1 PSI. CON VALVULAS BLOQUEANDOSE. REESPACIAR & DESPRESURIZAR CSG. NOTA: UBM CONTINUA CONTINUA FRENO DISTENDIDO. AVISO SAP. 30050341 CREADO 21/01/2024 | 42.5 | 2.9 |  |  |  | 1 | 1 | 5659 | JAZMIN-K-1:1
JAZMIN | JAZMIN K-02 | 2024-02-12 | 1504.01 | 1263.02 | 134.3 | AMPSCOT C-320-256-144 | 144 | 4/4 | 2 | 4.036 | 210 | 138 | 60 | 500-24" | 95.73 | 140.2 | 2158 | 252.7 | EMUL 90% | 33.2 | 3141 | 7979 | SL | OK | 4.4 | 1.204 | 400 | 892.83 | 591 | 591 | 7.2 | 0 | 100 | 1483.11 | 248.6 | 0.04 | NO | 1620.4 | 1435.97 | SI | 209 | POZO EN SEGUIMIENTO @ 4,0 SPM, CON BOMBEO ESTABLE. MUY ALTA SUMERGENCIA. CHP ALTO: 7,2 PSI. CARTA LLENA CON RESTRICCION EN LA MITAD DE LA CARRERA Y STUFFING MUY AJUSTADO. TV CON ESCURRIMIENTO: SL. SEGUIMIENTO & DESPRESURIZAR CSG | 99 | 6 |  |  |  | 1 | 1 | 5660 | JAZMIN-K-2:1
JAZMIN | JAZMIN K-03 | 2024-02-12 | 1463.5 | 1138 | 101.6 | AMPSCOT C-320-256-144 | 144 | 4/4 | 2 | 6.186 | 208 | 132 | 60 | 500-19" | 71.38 | 142.3 | 1751 | 293 | EMUL 96% | 26.6 | 3509 | 5430 | SL | OK | 2.1 | 1.681 | 400 | 1111.36 | 280 | 280 | 7.4 | 0 | 100 | 1322.26 | 99 | 0.07 | NO | 1427.67 | 1360.75 | SI | 113.1 | POZO EN SEGUIMIENTO @ 6,1 SPM, CON BOMBEO ESTABLE. MUY ALTA SUMERGENCIA. CHP ALTO: 7,4 PSI. MODERADA IPG. FLUCTUACION DE CARGA POR PANDEO. TV CON ESCURRIMIENTO: SL. SEGUIMIENTO & DESPRESURIZAR CSG | 68.6 | 5.9 |  |  |  | 1 | 1 | 5661 | JAZMIN-K-3:1
JAZMIN | JAZMIN K-07 | 2024-02-12 | 1364.62 | 1084.25 | 93 | AMPSCOT C-320-256-144 | 144 | 4/4 | 2 | 4.082 | 147 | 120 | 60 | 500-17" | 65.44 | 142 | 2184 | 177 | EMUL 92% | 28.9 | 4227 | 6050 | OK | LIGERAMENTE LIFTED | 0 | 2.053 | 400 | 1504.69 | 6 | 6 | 7.3 | 3 | 100 | 1465.85 | 10.5 | 0.26 | SI | 1511.13 | 1455.27 | SI | 7.9 | POZO CON REDUCCION @ 4,1 SPM, CON BOMBEO ESTABLE. NIVEL CON RUIDO Y GAS,BAJA SUMERGENCIA. .CHP ALTO: 7,3 PSI. MODERADO GOLPE DE FLUIDO ALTA FRICCION. V/V OPERATIVAS. DESPRESURIZAR CSG NOTA: UBM CONTINUA FRENO DISTENDIDO. | 76.7 | 5.3 |  |  |  | 1 | 1 | 5662 | JAZMIN-K-7:1
JAZMIN | JAZMIN K-08 | 2024-02-12 | 1506.5 | 1181 | 137.3 | AMPSCOT C-320-256-144 | 144 | 4/4 | 2 | 4.839 | 233 | 166 | 60 | NO VOLANTA | 96.28 | 142.6 | 2110 | 309.8 | EMUL 98% | 25 |  |  | FRENO MALO | FRENO MALO | 1.2 | [11 empty] | NO | 1546.34 | 1401.1 | SI |  | POZO CON LEVE AUMENTO @ 4,8 SPM, CON BOMBEO ESTABLE. CARTA LLENA CON STUFFING MUY AJUSTADO. PRUEBA DE VALVULAS SALE MALA DEBIDO A LOS FRENOS EN MAL ESTADO. NO SE TOMA REGISTRO ACUSTICO DEBIDO A LA ALTA TEMPERATURA Y VAPOR EN EL ANULAR: 166 °F & VA SUBIENDO A MENDIDA DE QUE ABRE EL ANULAR. | 58.3 | 4.8 |  |  |  | 0 | 1 | 5663 | JAZMIN-K-8:1
JAZMIN | JAZMIN AM-01 | 2024-02-10 | 1476.66 | 1276.32 | 89.4 | AMPSCOT C-320-256-144a | 144 | 3/3 | 2 | 3.03 | 126 | 103 | 60 | NO VOLANTA | 62.91 | 142.2 | 2234 | 126.4 | EMUL 90% | 26.8 | 3808 | 5547 | OK | OK | 0 | 2.035 | 800 | 1463.21 | 59 | 57 | 0.7 | 6 | 85 | 1438.04 | 23.6 | 0.53 | NO | 1526.9 | 1443.72 | SI | 4.1 | POZO EN SEGUIMIENTO @ 3,0 SPM, CON BOMBEO ESTABLE. CON DESCENSO DE CONDICIONES. MODERADA SUMERGENCIA.MODERADO GOLPE DE FLUIDO CON LEVE INTERFERENCIA POR GAS. V/V OPERATIVAS. SEGUIMIENTO | 64.5 | 3.6 |  |  |  | 1 | 1 | 5664 | JAZMIN-AM-1:1
JAZMIN | JAZMIN AM-03 | 2024-02-10 | 1514.16 | 1420.33 | 47.3 | AMPSCOT C-320-256-144a | 144 | 3/3 | 2 | 2.108 | 108 | 106 | 60 | NO REPORTA | 33.17 | 142.5 | 2146 | 46.5 | AGUA 95% | 22.4 | 3512 | 5451 | LIGERO CIERRE TARDIO | OK | 0 | 1.831 | 400 | 1346.53 | 80 | 72 | 1.2 | 4 | 90 | 1470.82 | 29.4 | 0.36 | SI | 1427.15 | 1421.4 | SI | 65.6 | POZO EN SEGUIMIENTO @ 2,1 SPM, CON BOMBEO ESTABLE. LEVE DESCENSO DE NIVEL & WHT. MODERADA SUMERGENCIA. LIGERO CIERRE TARDIO DE LA TV. ACENTUADO GOLPE DE FLUIDO E IPG. LEVE GP DE BOMBA. V/V OPERATIVAS. CONT. SEGUIMIENTO | 39.4 | 0.9 |  |  |  | 1 | 1 | 5665 | JAZMIN-AM-3:1
JAZMIN | JAZMIN AM-04 | 2024-02-10 | 1705 | 1490 | 65.3 | KERUI C456D 256 144 | 144 | 4/4 | 2 | 1.793 | 114 | 110 | 60 | 500- 40" | 46.34 | 141 | 2660 | 54.6 | EMUL 96% | 36.1 | 3614 | 6028 | OK | OK | 0 | 2.467 | 400 | 1789.35 | 14 | 14 | 1.1 | 8 | 100 | 1450.63 | 5.2 | 0.56 | SI | 1803.37 | 1795.11 | SI | 0.7 | POZO EN SEGUIMIENTO @ 1,8 SPM, CON BOMBEO ESTABLE. CON LIGERA RECUPERACION DE CONDICIONES. MEDIANA SUMERGENCIA. MODERADO GOLPE DE FLUIDO VISCOSO CON ALTA FRICCION . LEVE IPG. STUFFING AJUSTADO. V/V OPERATIVAS. CONT. SEGUIMIENTO & MEJORA CON TS. | 96.4 | 3.3 |  |  |  | 1 | 1 | 5666 | JAZMIN-AM-4:1
JAZMIN | JAZMIN BA-01 | 2024-02-10 | 1624.5 | 1464 | 27.5 | ZIMEC C-456-305-144 | 144 | 4/4 | 2 | 1.897 | 109 | 110 | 50 | 500-1´55" | 19.38 | 141.8 | 2140 | 24.3 | EMUL 90% | 22.7 | 3451 | 6391 | LEVE PERDIDA DE CARGA | OK | 0.6 | 2.111 | 400 | 1483.81 | 9 | 8 | 0.8 | 5 | 87 | 1405.79 | 2.9 | 0.44 | NO | 1493.65 | 1433.24 | SI | 51.6 | POZO CON LEVE AUMENTO @ 1,9 SPM, CON BOMBEO ESTABLE. CON DESCENSO DE CONDICIONES. BAJA SUMERGENCIA. .MUY SEVERO GOLPE DE FLUIDO CON ALTA FRICCION & LEVE INTERFERENCIA POR GAS. STUFFING MUY AJUSTADO. TV CON LEVE PERDIDA DE CARGA. SEGUIMIENTO. | 62.2 | 2.1 |  |  |  | 1 | 1 | 5667 | JAZMIN-BA-1:1
JAZMIN | JAZMIN BA-02 | 2024-02-10 | 1627.5 | 1555 | 20.7 | ZIMEC C-456-256-144 | 144 | 4/4 | 2 | 5.279 | 99 | 90 | 50 | 420-3´ | 14.63 | 141.6 | 2212 | 51 | CRUDO 20% | 28.7 | 3699 | 5579 | OK | OK | 0 | 2.103 | 400 | 1496.11 | 0 | 0 | 1.1 | 8 | 83 | 1422.83 | 0.7 | 0.62 | SI | 1495.53 | 1437.62 | NO | 45.3 | POZO CON AUMENTO @ 5,3 SPM, CON BOMBEO ESTABLE. POZO FRIO DESCARGA FLUIDO VISCOSO. CON DESCENSO DE CONDICIONES. SIN SUMERGENCIA. MUY SEVERO GOLPE DE FLUIDO CON LEVE INTERFERENCIA POR GAS. LEVE GOLPE DE BOMBA. FLUCTUACION DE CARGAS ERROR GUIDE. V/V OPERATIVAS. EVALUAR REDUCCION DE SPM. | 75.6 | 3.7 |  |  |  | 1 | 1 | 5668 | JAZMIN-BA-2:1
JAZMIN | JAZMIN BA-03 | 2024-02-10 | 1487.38 | 1372.76 | 59.7 | ZIMEC C-456-305-144 | 144 | 4/4 | 2 | 1.985 | 123 | 96 | 50 | NO VOLANTA | 41.93 | 142.5 | 2154 | 55.3 | EMUL 90% | 19.1 | 3528 | 5433 | OK | OK | 0 | 2.106 | 700 | 1367.36 | 95 | 89 | 0.7 | 3 | 94 | 1298.54 | 36.9 | 0.26 | NO | 1463 | 1461.36 | NO | 47.4 | POZO CON REDUCCION @ 2.0 SPM, CON BOMBEO ESTABLE. RECUPERA CONDICIONES. MODERADA SUMERGENCIA..ACENTUADO GOLPE DE FLUIDO CON LIGERA INTERFERENCIA POR GAS. V/V OPERATIVAS. SEGUIMIENTO | 45.4 | 0.9 |  |  |  | 1 | 1 | 5669 | JAZMIN-BA-3:1
JAZMIN | JAZMIN BA-05 | 2024-02-10 | 1553 | 1405 | 14.3 | AMPSCOT C-456-256-144 | 144 | 4/4 | 2.25 | 2.535 | 105 | 96 | 50 | 500-3´ | 10.07 | 141.7 | 2851 | 21.3 | EMUL 98% | 27.5 | 3408 | 5501 | OK | OK | 0.1 | 2.019 | 400 | 1458.73 | 140 | 140 | 0 | 0 | 100 | 1445 | 59.4 | 0.09 | NO | 1613 | 1528.9 | SI | 36.5 | POZO DE BAJA ADMISION EN LA BOMBA EN EN SEGUIMIENTO @ 2,5 SPM, CON BOMBEO ESTABLE. CON DESCENSO DE % EFF BOMBA & WHT. BUENA SUMERGENCIA .MUY SEVERO GOLPE DE FLUIDO V/V OPERATIVAS. | 65.2 | 1.9 |  |  |  | 1 | 1 | 5670 | JAZMIN-BA-5:1
JAZMIN | JAZMIN BD-01 | 2024-02-10 | 1815 | 1419 | 64.8 | AMPSCOT C-320-256-144a | 129.6 | 2/3 | 2 | 4.688 | 106 | 98 | 50 | NO VOLANTA | 49.99 | 129.7 | 2421 | 141.7 | EMUL 90% | 17.3 | 3698 | 3757 | PERDIDA DE CARGA | OK | 0 | 2.004 | 800 | 1466.65 | 195 | 132 | 1.8 | 21 | 68 | 1463.72 | 57.4 | 1.61 | SI | 1665 | 1653.34 | NO | 106.9 | POZO CON LEVE AUMENTO @ 4,7 SPM, CON BOMBEO ESTABLE. BUENA SUMERGENCIA. ALTO FLUJO DE GAS POR EL ANULAR. :21 MSCFD. CON CARTA DE POZO BLOQUEANDOSE POR GAS. TV CON PERDIDA DE CARGA REESPACIAR. | 15.9 | 1.2 |  |  |  | 1 | 1 | 5671 | JAZMIN-BD-1:1
JAZMIN | JAZMIN M-02 | 2024-02-10 | 1273.5 | 991 | 34.2 | AMPSCOT C-320-256-144 | 144 | 4/4 | 2 | 2.521 | 133 | 106 | 60 | NO VOLANTA | 23.95 | 142.9 | 2144 | 40.2 | EMUL 90% | 22.4 | 3587 | 5328 | OK | OK | 0 | 1.895 | 800 | 1343.52 | 36 | 36 | 0.7 | 12 | 100 | 1417.96 | 16.1 | 1.11 | NO | 1381 | 1367.96 | SI | 1.1 | POZO CON REDUCCION @ 2,5 SPM, CON BOMBEO ESTABLE. NIVEL CON ALTO RUIDO & GAS: MODERADA SUMERGENCIA. ALTO FLUJO DE GAS POR EL ANULAR. :12 MSCFD.MUY SEVERO GOLPE DE FLUIDO E IPG. V/V OPERATIVAS. SEGUIMIENTO | 48.6 | 1.3 |  |  |  | 1 | 1 | 5672 | JAZMIN-M-2:1
JAZMIN | JAZMIN M-04 | 2024-02-10 | 1406.5 | 1143 | 38.4 | AMPSCOT C-320-256-144 | 144 | 4/4 | 2 | 2.264 | 115 | 107 | 60 | NO VOLANTA | 26.63 | 144.2 | 2241 | 40.6 | EMUL 90% | 18.6 | 3584 | 3687 | PERDIDA DE CARGA | OK | 0 | 2.318 | 800 | 1527.44 | 13 | 13 | 1 | 1 | 100 | 1317.9 | 4.8 | 0.11 | SI | 1543.5 | 1436.21 | SI | 0.6 | POZO CON REDUCCION @ 2,3 SPM, CON BOMBEO ESTABLE. NIVEL CON ALTO RUIDO. BAJASUMERGENCIA. BLOOQUEANDOSE LAS VALVULAS. REESPACIAR. | 33 | 1.6 |  |  |  | 1 | 1 | 5673 | JAZMIN-M-4:1
JAZMIN | JAZMIN M-06 | 2024-02-10 | 1474 | 1151 | 45.7 | AMPSCOT C-320-256-144 | 144 | 4/4 | 2.25 | 3.358 | 165 | 135 | 60 | 500-10" | 32.12 | 142.1 | 2592 | 90.5 | CRUDO 50% | 27 | 3475 | 5419 | OK | OK | 0 | 0.969 | 800 | 644.6 | 666 | 574 | 0.6 | 5 | 86 | 1330.45 | 238.1 | 1 | NO | 1506.28 | 1300.63 | SI | 229.5 | POZO POST WS @ 3,4 SPM, CON BOMBEO UN POCO INESTABLE. NIVEL CON ALTO RUIDO. ALTA SUMERGENCIA. ACENTUADA INTERFERENCIA POR GAS. V/V OPERATIVAS. | 65.3 | 2.8 |  |  |  | 1 | 1 | 5674 | JAZMIN-M-6:1
JAZMIN | JAZMIN M-07 | 2024-02-10 | 1684.8 | 1091.6 | 138.4 | AMPSCOT C-320-256-144a | 144 | 4/4 | 2 | 5.07 | 104 | 100 | 60 | 500-30" | 97.22 | 142.4 | 2238 | 327.4 | EMUL 90% | 29.8 | 3385 | 6239 | SL | OK | 2.2 | 1.941 | 400 | 1420.28 | 124 | 111 | 1.1 | 4 | 90 | 1463.46 | 45.8 | 0.36 | NO | 1568.16 | 1433.98 | SI | 86.7 | POZO EN SEGUIMIENTO @ 5,0 SPM, CON BOMBEO ESTABLE. RECUPERA CONDICIONES. BUENA SUMERGENCIA.CARTA LLENA CON LEVE INTERFERENCIA POR GAS. SEGUIMIENTO NOTA. UBM CONTINUA CON FRENO DISTENDIDO | 69.9 | 6.2 |  |  |  | 1 | 1 | 5675 | JAZMIN-M-7:1
JAZMIN | JAZMIN M-08 | 2024-02-10 | 1246.5 | 988 | 40.7 | AMPSCOT C-320-256-144 | 144 | 4/4 | 2 | 1.835 | 118 | 107 | 60 | NO VOLANTA | 28.44 | 142.9 | 1929 | 34.8 | AGUA 90% | 22.3 | 3392 | 5272 | OK | OK | 0.2 | 1.761 | 400 | 1194.48 | 36 | 33 | 1.1 | 3 | 93 | 1356.6 | 13 | 0.31 | NO | 1231.37 | 1217.78 | SI | 19.3 | POZO CON REDUCCION @ 1,8 SPM, CON BOMBEO "ESTABLE". MODERADA SUMERGENCIA. ACENTUADO GOLPE DE FLUIDO CON LEVE INTERFERENCIA POR GAS. CARGAS VIBRANTES POSIBLE DESGASTE DEL EQUIPO EN SUPERFICIE. V/V OPERATIVAS. SEGUIMIENTO | 42.9 | 0.9 |  |  |  | 1 | 1 | 5676 | JAZMIN-M-8:1
JAZMIN | JAZMIN M-10 | 2024-02-10 | 1434.5 | 1122 | 98.4 | AMPSCOT C-320-256-144 | 144 | 4/4 | 2 | 4.932 | 167 | 119 | 60 | NO VOLANTA | 69.19 | 142.3 | 2225 | 226.4 | EMUL 90% | 25.6 | 3282 | 5936 | OK | OK | 0 | 1.643 | 400 | 1174.73 | 313 | 309 | 0.7 | 1 | 98 | 1429.98 | 104.4 | 0.14 | NO | 1563.09 | 1424.48 | SI | 69.9 | POZO CON AUMENTO @ 5.0 SPM, CON BOMBEO ESTABLE. ALTA SUMERGENCIA. MODERADO GOLPE DE FLUIDO, FLUCTUACION DE CARGA ERROR GUIDE. V/V OPERATIVAS. SEGUIMIENTO | 63.3 | 4.4 |  |  |  | 1 | 1 | 5677 | JAZMIN-M-10:1
JAZMIN | JAZMIN P-04 | 2024-02-10 | 1397.5 | 1021 | 80.4 | AMPSCOT C-320-256-144 | 144 | 4/4 | 2 | 1.867 | 115 | 95 | 30 | NO VOLANTA | 56.7 | 141.8 | 1995 | 70 | EMUL 88% | 24.7 | 3326 | 5370 | OK | OK | 0 | 1.986 | 400 | 1426.67 | 18 | 18 | 0.4 | 9 | 100 | 1436.73 | 7.6 | 1.18 | NO | 1450.68 | 1346.97 | SI | 0 | POZO EN SEGUIMIENTO @ 1,8 SPM, CON BOMBEO ESTABLE. CON LEVE RECUPERACION DE CONDICIONES. MODERADA SUMERGENCIA. MODERADO GOLPE DE FLUIDO CON LEVE INTERFERENCIA POR GAS. STUFFING MUY AJUSTADO. V/V OPERATIVAS. SEGUIMIENTO. | 56.2 | 1.6 |  |  |  | 1 | 1 | 5678 | JAZMIN-P-4:1
JAZMIN | JAZMIN AD-01 | 2024-02-09 | 1474.5 | 1187 | 82.6 | AMPSCOT C-320-256-144 | 144 | 3/3 | 2 | 3.974 | 98 | 83 | 50 | NO VOLANTA | 57.74 | 143.1 | 1691 | 153.1 | EMUL CRUDO 50% | 19.9 | 3677 | 3528 | LL | LIFTED | 0.7 | 1.556 | 400 | 1121.14 | 50 | 46 | 0.4 | 3 | 93 | 1441.05 | 19.3 | 0.36 | NO | 1192.32 | 1073.24 | SI | 103.1 | POZO CON REDUCCION @ 4.0 SPM, CON BOMBEO ESTABLE. MODERADA SUMERGENCIA. MODERADO GOLPE DE FLUIDO CON ALTA FRICCION CON LEVE INTERFERENCIA POR GAS. MANEJO DE SOLIDOS. SEGUIMIENTO NOTA. UBM CON FRENO DISTENDIDO. | 55.4 | 4.5 |  |  |  | 1 | 1 | 5679 | JAZMIN-AD-1:1
JAZMIN | JAZMIN AD-02 | 2024-02-09 | 1356.5 | 1147 | 61.7 | AMPSCOT C-320-256-144 | 129.6 | 3/4 | 2 | 1.942 | 84 | 83 | 50 | 500-1´20" | 47.66 | 129.4 | 1888 | 55.9 | CRUDO 20% | 20.7 | 2601 | 2955 | PERDIDA DE CARGA | OK | 0 | 1.41 | 400 | 1121.93 | 193 | 193 | 0.1 | 1 | 100 | 1591.38 | 80.8 | 0.09 | SI | 1366.32 | 1223.01 | NO | 77.7 | POZO EN CON LEVE AUMENTO @ 1,9 SPM, CON BOMBEO ESTABLE. CON DESCENSO DE WHT ALTA SUMERGENCIA. ALTA FRICCION & CRUDO VISCOSO. BOMBA PRESENTA DESGASTE. REESPACIAR & SUBIR SPM. | 65.2 | 2.7 |  |  |  | 1 | 1 | 5680 | JAZMIN-AD-2:1
JAZMIN | JAZMIN AD-03 | 2024-02-09 | 1230 | 1077 | 53.8 | AMPSCOT C-320-256-144 | 144 | 4/4 | 2 | 5 | 107 | 85 | 90 | NO VOLANTA | 37.49 | 143.4 | 1437 | 125.4 | EMUL 90% | 19.8 | 2605 | 4036 | LIGERO CIERRE TARDIO | OK | 0 | 1.613 | 400 | 984.89 | 24 | 24 | 0.2 | 0 | 100 | 1221.19 | 8.5 | 0.04 | NO | 1009.25 | 1005.91 | NO | 108.1 | POZO CON AUMENTO @ 5 SPM, CON BOMBEO ESTABLE. MERMA DE NIVEL. MEDIANA SUMERGENCIA. LEVE CIERRE TARADIO DE LA TV. .ACENTUADO GOLPE DE FLUIDO. V/V OPERATIVAS. EVALUAR REDUCCION @ 4.2 SPM. | 52.9 | 3.4 |  |  |  | 1 | 1 | 5681 | JAZMIN-AD-3:1
JAZMIN | JAZMIN AD-04 | 2024-02-09 | 1614 | 1232 | 80.6 | AMPSCOT C-320-256-144 | 129.6 | 3/4 | 2 | 6.642 | 134 | 116 | 50 | 500-20" | 63.64 | 126.7 | 1790 | 249.8 | EMUL 90% | 27.1 | 2661 | 4818 | OK | OK | 0.6 | 1.68 | 800 | 1222.27 | 109 | 92 | 0.3 | 6 | 85 | 1455.08 | 38.5 | 0.62 | NO | 1366.32 | 1207.23 | SI | 111.6 | POZO EN SEGUIMIENTO @ 6,5 SPM, CON BOMBEO ESTABLE. CON LEVE AUMENTO DE GAS EN EL SITEMA. BUENA SUMERGENCIA. MODERADO FLUJO DE GAS EN EL ANULAR :6 MSCFD.MODERADO GOLPE DE FLUIDO CON INTERFERENCIA POR GAS. STUFFING MUY AJUSTADO. FLUCTUACION DE CARGAS POSIBLE ERROR GUIDE. V/V OPERATIVAS. SEGUIIIENTO NOTA: POZO CON ALTA INTERFERENCIA POR GAS, SE HACE SEGUNDO DISPARO CON 800 PSI UBM CON FRENO DISTENDIDO. NOVEDAD NUEVA. | 81.7 | 6.1 |  |  |  | 1 | 1 | 5682 | JAZMIN-AD-4:1
JAZMIN | JAZMIN AD-05 | 2024-02-09 | 1353 | 1161 | 20.5 | AMPSCOT C-320-256-144 | 129.6 | 3/4 | 2 | 3.169 | 115 | 97 | 30 | 500-1´25" | 15.95 | 128.3 | 1805 | 30.3 | EMUL 80% | 21 | 2589 | 4688 | LEVE CIERRE TARDIO | OK | 0 | 1.728 | 400 | 1244.78 | 25 | 22 | 0 | 4 | 90 | 1440.72 | 9.5 | 0.42 | NO | 1274.85 | 1197.15 | SI | 36.5 | POZO CON REDUCCION @ 3,2 SPM, CON BOMBEO ESTABLE. CON DESCENSO DE CONDICIONES. MEDIANA SUMERGENCIA. LEVE CIERRE TARDIO DE LA TV .MUY SEVERO GOLPE DE FLUIDO CON LEVE INTERFERENCIA POR GAS. V/V OPERATIVAS. EVALUAR REDUCCION DE SPM. | 46 | 1.7 |  |  |  | 1 | 1 | 5683 | JAZMIN-AD-5:1
JAZMIN | JAZMIN AD-07 | 2024-02-09 | 1545.5 | 1172 | 97.3 | AMPSCOT C-456-256-144a | 144 | 4/4 | 2.25 | 2.956 | 93 | 90 | 30 | NO VOLANTA | 67.91 | 143.2 | 2153 | 169.7 | GAS CRUDO 50% | 24.3 | 3974 | 4719 | OK | LIFTED | 0 | 1.56 | 400 | 1121.97 | 115 | 108 | 0.2 | 3 | 94 | 1438.42 | 45.2 | 0.27 | NO | 1309.61 | 1124.21 | SI | 103.8 | POZO EN SEGUIMIENTO @ 3.0 SPM, CON BOMBEO ESTABLE. LEVE DESCENSO DE WHT. BUENA SUMERGENCIA. MODERADA INTERFERENCIA POR GAS. SV LEVANTADA. EVALUAR REESPACIAR & SUBIR SPM @ 3,3 SPM | 64.9 | 4.4 |  |  |  | 1 | 1 | 5684 | JAZMIN-AD-7:1
JAZMIN | JAZMIN AD-08 | 2024-02-09 | 1474.11 | 1127.22 | 132 | AMPSCOT C-456-305-144 | 144 | 4/4 | 2.25 | 5.471 | 99 | 90 | 30 | NO VOLANTA | 93 | 142 | 2536 | 426.4 | AGUA CRUDO 70% | 26.7 | 2631 | 5414 | SL | OK | 4 | 2.191 | 400 | 1613.89 | 81 | 81 | 0.3 | 4 | 100 | 1473.2 | 34 | 0.33 | NO | 1733.61 | 1335.91 | SI | 0 | POZO EN SEGUIMIENTO @ 5,5 SPM, CON BOMBEO ESTABLE. LEVE DESCENSO DE NIVEL /SUMERGENCIA. MODERADA SUMERGENCIA. CARTA LLENA CON LEVE RESTRICCION EN LA CARRERA ASCENDENTE & TV CON SL. CONT. SEGUIMIENTO | 89.3 | 10.6 |  |  |  | 1 | 1 | 5685 | JAZMIN-AD-8:1
JAZMIN | JAZMIN AE-04 | 2024-02-09 | 1665 | 1176 | 128.8 | LUFKIN C-456D-256-144 | 144 | 4/4 | 2 | 6.642 | 107 | 103 | 50 | 500-20" | 90.02 | 143 | 1884 | 398.9 | EMUL 80% | 21.2 | 2631 | 4175 | SL | OK | 1.5 | [11 empty] | NO | 1324.97 | 1208.44 | SI |  | POZO EN SEGUIMIENTO @ 6,6 SPM, CON BOMBEO ESTABLE. CARTA LLENA CON PERDIDA DE CARGA EN LA CARRERA DESCENDENTE. TV CON SL. NO SE TOMA REGISTRO ACUSTICO POR ANULAR MUY PRESIONADO. SE REPROGRAMA CON APOYO. | 56.4 | 7.5 |  |  |  | 0 | 1 | 5686 | JAZMIN-AE-4:1
JAZMIN | JAZMIN AE-05 | 2024-02-09 | 1437.5 | 1072 | 69.5 | LUFKIN C-456D-256-144 | 144 | 4/4 | 2 | 2.56 | 114 | 95 | 50 | NO VOLANTA | 49.01 | 141.9 | 2524 | 82.8 | EMUL 90% | 25.6 | 4171 | 6176 | OK | OK | 0 | 2.28 | 400 | 1635.9 | 30 | 30 | 0.4 | 7 | 100 | 1435 | 12.6 | 0.57 | NO | 1666 | 1666 | SI | 0 | POZO CON REDUCCION @ 2,6 SPM, CON BOMBEO & OPERANDO ESTABLE. MODERADA SUMERGENCIA. MODERADO GOLPE DE FLUIDO V/V OPERATIVAS. SEGUIMIENTO | 52.1 | 1.7 |  |  |  | 1 | 1 | 5687 | JAZMIN-AE-5:1
JAZMIN | JAZMIN AE-08 | 2024-02-09 | 1369.62 | 1122.25 | 112.9 | LUFKIN C-456-256-144 | 125.617 | 3/4 | 2 | 3.543 | 130 | 104 | 50 | NO VOLANTA | 90.85 | 124.3 | 1982 | 186.6 | EMUL 90% | 23.9 | 3040 | 4813 | SL | OK | 1.6 | 1.984 | 400 | 1339.17 | 31 | 23 | 0.6 | 19 | 68 | 1349.97 | 10.5 | 2.25 | NO | 1375.77 | 1276.96 | SI | 8.3 | POZO EN SEGUIMIENTO @ 3,5 SPM, CON BOMBEO ESTABLE. MEDIANA SUMERGENCIA. ALTO FLUJO DE GAS POR EL ANULAR. :19 MSCFD.CARTA LLENA CON INTERFERENCIA POR GAS. STUFFING AJUSTADO. LEVE AUMENTO DE CARGA POR FRICCION EN AMBAS CARRERAS. TV CON ESCURRIMIENTO. SEGUIMIENTO | 58.4 | 4.3 |  |  |  | 1 | 1 | 5688 | JAZMIN-AE-8:1
JAZMIN | JAZMIN AS-02 | 2024-02-09 | 2121.6 | 1856.21 | 17.2 | AMPSCOT C-320-256-144a | 129.6 | 3/4 | 2 | 1.98 | 116 | 111 | 40 | NO VOLANTA | 13.76 | 124.9 | 3081 | 15.9 | OIL GAS 30% | 36.9 | 5424 | 7696 | OK | OK | 0 | 2.91 | 400 | 2099.39 | 31 | 29 | 1.7 | 4 | 89 | 1442.88 | 11 | 0.26 | NO | 2130.8 | 2130.8 | SI | 7.1 | POZOCON REDUCCION @ 2.0 SPM, CON BOMBEO ESTABLE. RECUPERA NIVEL & SUMERGENCIA. BAJA SUMERGENCIA. MUY SEVERO GOLPE DE FLUIDO CON LEVE INTERFERENCIA POR GAS. V/V OPERATIVAS. SEGUIMIENTO | 89.6 | 2.8 |  |  |  | 1 | 1 | 5689 | JAZMIN-AS-2:1
JAZMIN | JAZMIN AS-03 | 2024-02-09 | 1589 | 1446 | 61.2 | AMPSCOT C-320-256-144 | 144 | 3/3 | 2 | 2.568 | 122 | 105 | 40 | NO VOLANTA | 42.91 | 142.5 | 2153 | 73.2 | AGUA CRUDO 50% | 25 | 3701 | 5732 | OK | OK | 0 | 2.041 | 400 | 1475.53 | 62 | 61 | 0.7 | 1 | 99 | 1445.89 | 24.9 | 0.1 | SI | 1538.2 | 1533.8 | NO | 47.6 | POZO CON REDUCCION @ 2.6 SPM, CON BOMBEO ESTABLE. RECUPERA CONDICIONES. MODERADA SUMERGENCIA . LEVE CIERRE TARDIO DE LA TV. ACENTUADO GOLPE DE FLUIDO V/V OPERATIVAS. SEGUIMIENTO | 58.8 | 1.6 |  |  |  | 1 | 1 | 5690 | JAZMIN-AS-3:1
JAZMIN | JAZMIN AS-05 | 2024-02-09 | 1947.5 | 1483 | 5 | AMPSCOT C-320-256-144a | 129.6 | 3/4 | 2 | 3.956 | 113 | 102 | 40 | NO REPORTA | 3.98 | 126.5 | 2843 | 9.3 | EMUL 80% | 34.3 | 4182 | 7289 | LEVE CIERRE TARDIO | OK | 0 | 2.951 | 400 | 2071.43 | 0 | 0 | 0.9 | 2 | 100 | 1403.88 | 0.3 | 0.12 | SI | 2063 | 1958.77 | SI | 0.3 | POZO EN SEGUIMIENTO @ 4,0 SPM, CON BOMBEO ESTABLE. CAIDA DE NIVEL. BUENA SIN SUMERGENCIA. SEVERO GP DE FLUIDO. POZO ACHICADO. EVALUAR REDUCCION DE SPM URGENTEMENTE. | 73 | 3.9 |  |  |  | 1 | 1 | 5691 | JAZMIN-AS-5:1
JAZMIN | JAZMIN AS-06 | 2024-02-09 | 2135 | 1880 | 90.7 | AMPSCOT C-320-256-144 | 129.6 | 3/4 | 2 | 3.543 | 204 | 187 | 40 | NO VOLANTA | 70.77 | 128.1 | 2193 | 149.8 | EMUL 82% | 24.6 | 3514 | 5440 | OK | OK | 0 | [11 empty] | NO | 1525.5 | 1490.35 | NO |  | POZO CON REDUCCION @ 3,5 SPM, CON BOMBEO UN POCO INESTABLE. RECUPERA WHT MAS DE 83 F .MODERADO GOLPE DE FLUIDO CON LEVE INTERFERENCIA POR GAS. V/V OPERATIVAS. EVALUAR SI HAY COMUNICACION ENTRE POZOS. NO SE TOMA REGISTRO ACUSTICO DEBIDO A LA ALTA TEMPERATURA Y VAPOR EN EL ANULAR: 187 °F | 56.8 | 2.4 |  |  |  | 0 | 1 | 5692 | JAZMIN-AS-6:1
JAZMIN | JAZMIN AS-07 | 2024-02-09 | 2023 | 1778.01 | 17.5 | AMPSCOT C-320-256-144 | 129.6 | 3/4 | 2 | 1.974 | 109 | 101 | 40 | NO VOLANTA | 13.71 | 127.5 | 2561 | 16.1 | EMUL GAS 80% | 30.1 | 4101 | 6912 | SL | OK | 1.4 | 2.402 | 400 | 1760.42 | 0 | 0 | 1.2 | 2 | 95 | 1465.79 | 0.8 | 0.15 | NO | 1758 | 1733.3 | SI | 0 | POZO CON REDUCCCION @ 2.0 SPM, CON BOMBEO ESTABLE. SIN SUMERGENCIA. .MUY SEVERO GOLPE DE FLUIDO CON LEVE INTERFERENCIA POR GAS.ALTA FRICCION. TV CON LEVE PERDIDA DE CARGA. SEGUIMIENTO | 67.1 | 2.2 |  |  |  | 1 | 1 | 5693 | JAZMIN-AS-7:1
JAZMIN | JAZMIN AU-04 | 2024-02-09 | 2155 | 1926 | 7.6 | KERUI C-320-256-144 | 115.2 | 1/3 | 2 | 3.158 | 103 | 100 | 50 | NO VOLANTA | 7.06 | 108.2 | 3298 | 11.3 | AGUA CRUDO 70% | 45.5 | 2998 | 8043 | OK | OK | 0.1 | 3.073 | 400 | 2279.67 | 0 | 0 | 1.4 | 2 | 100 | 1483.68 | 0.9 | 0.13 | NO | 2243.4 | 2197.11 | SI | 0.9 | POZO CON REDUCCON @ 3,2 SPM, CON BOMBEO ESTABLE. CON DESCENSO DE CONDICIONES. SIN SUMERGENCIA. MUY SEVERO GOLPE DE FLUIDO CON ALTA FRICCION. V/V OPERATIVAS. EVALUAR REDUCCION DE SPM PERENTORIAMENTE. | 130.3 | 6.1 |  |  |  | 1 | 1 | 5694 | JAZMIN-AU-4:1
JAZMIN | JAZMIN AWY-02 | 2024-02-09 | 1551.8 | 1423.6 | 90 | AMPSCOT C-320-256-144a | 144 | 3/3 | 2 | 4.865 | 116 | 105 | 30 | NO VOLANTA | 62.47 | 144 | 2029 | 204.2 | CRUDO 30% | 19.3 | 3275 | 3342 | DESGATE CON FUGA | OK | 0 | 1.687 | 400 | 1222.29 | 194 | 172 | 0.8 | 5 | 89 | 1449.07 | 71.2 | 0.83 | SI | 1416 | 1415.93 | NO | 127.5 | POZO CON AUMENTO @ 4,9 SPM, CON BOMBEO ESTABLE. DESCENSO DE WHT. MERMA DE NIVEL. BUENA SUMERGENCIA. : TV CON DEFICIENCIA CON FUGA. SEGUIMIENTO HASTA WS CB. | 31.6 | 3 |  |  |  | 1 | 1 | 5695 | JAZMIN-AWY-2:1
JAZMIN | JAZMIN AWY-03 | 2024-02-09 | 2048.5 | 1792 | 78.2 | KERUI C-320-256-144 | 144 | 4/4 | 2 | 3.061 | 142 | 126 | 30 | NO VOLANTA | 55.23 | 141.6 | 2737 | 111.7 | GAS CRUDO 30% | 31.2 | 4152 | 6949 | OK | OK | 0 | 2.484 | 400 | 1768.69 | 208 | 144 | 1 | 18 | 70 | 1424.07 | 59.7 | 1.24 | NO | 1989.96 | 1914.65 | NO | 78.6 | POZO CON REDUCCION @ 3,1 SPM, CON BOMBEO ESTABLE. CAMBIO DE [ ] DEL FLUIDO.. BUENA SUMERGENCIA. ALTO FLUJO DE GAS POR EL ANULAR. :18 MSCFD.MODERADA INTERFERENCIA POR GAS. STUFFING AJUSTADO. MANEJO DE SOLIDOS. V/V OPERATIVAS. EVALUAR LEVE REDUCCION DE SPM | 66 | 3.5 |  |  |  | 1 | 1 | 5696 | JAZMIN-AWY-3:1
JAZMIN | JAZMIN AY-03 | 2024-02-09 | 2191.76 | 1932.53 | 45.2 | LUFKIN C-320D-213-120 | 120 | 3/3 | 2 | 3.965 | 106 | 103 | 40 | NO VOLANTA | 38.62 | 117 | 3165 | 83.5 | EMUL 80% | 37.6 | 4534 | 7439 | OK | OK | 0 | 3.013 | 400 | 2144.41 | 69 | 59 | 1.3 | 12 | 76 | 1423.44 | 23.8 | 0.69 | NO | 2218.35 | 2126.55 | SI | 13.4 | POZO EN SEGUIMIENTO @ 4.0 SPM, CON BOMBEO & OPERANDO ESTABLE.MODERADA SUMERGENCIA. ACENTUADO GOLPE DE FLUIDO CON LEVE INTERFERENCIA POR GAS. V/V OPERATIVAS. CONT. SEGUIMIENTO | 62.1 | 2.6 |  |  |  | 1 | 1 | 5697 | JAZMIN-AY-3:1
JAZMIN | JAZMIN BC-01 | 2024-02-09 | 1570 | 1479 | 8.6 | KERUI C-320-256-144 | 144 | 4/4 | 2 | 1.094 | 94 | 92 | 70 | NO VOLANTA | 6 | 143.2 | 1837 | 4.4 | AGUA 100% | 20.9 | 4033 | 5001 | OK | LIFTED | 0 | 1.895 | 400 | 1343.46 | 3 | 3 | 0.9 | 0 | 100 | 1417.9 | 0.8 | 0.01 | NO | 1346.6 | 1344.22 | NO | 101.3 | POZO CON REDUCCION @ 1,1 SPM, CON BOMBEO ESTABLE. BAJA SUMERGENCIA .MUY SEVERO GOLPE DE FLUIDOV/V OPERATIVAS. EVALUAR TS. | 21.3 | 0.3 |  |  |  | 1 | 1 | 5698 | JAZMIN-BC-1:1
JAZMIN | JAZMIN BC-02 | 2024-02-09 | 1568.5 | 1473 | 73.1 | KERUI C-320-256-144 | 144 | 3/3 | 2 | 3.18 | 137 | 108 | 70 | 500-1´05" | 51.39 | 142.2 | 2305 | 108.4 | EMUL AGUA 95% | 24.9 | 3607 | 5723 | OK | OK | 0.1 | 1.92 | 400 | 1398.48 | 126 | 118 | 0.6 | 3 | 93 | 1456.75 | 49.3 | 0.31 | SI | 1525.82 | 1518.43 | SI | 67.5 | POZO CON AUMENTO@ 3,2 SPM, CON BOMBEO ESTABLE. LEVE DESCENSO DE NIVEL/ SUMRGENCIA. BUENA SUMERGENCIA..MODERADO GOLPE DE FLUIDO CON LEVE INTERFERENCIA POR GAS. V/V OPERATIVAS. CONT. SEGUIMIENTO | 54.2 | 2.1 |  |  |  | 1 | 1 | 5699 | JAZMIN-BC-2:1
JAZMIN | JAZMIN BC-03 | 2024-02-09 | 1709 | 1615 | 58.3 | KERUI C-320-256-144 | 144 | 4/4 | 2 | 2.247 | 107 | 97 | 100 | 500-40" | 41.09 | 141.8 | 2415 | 61.1 | EMUL 70% | 25.8 | 3387 | 5975 | OK | OK | 0.1 | 2.141 | 400 | 1592.64 | 54 | 49 | 0.6 | 4 | 90 | 1487.75 | 20.2 | 0.31 | NO | 1653 | 1542.01 | SI | 41.1 | POZO EN SEGUIMIENTO @ 2,2 SPM, CON BOMBEO ESTABLE. LEVE AUMENTO DE GAS EN EL SISTEMA. MODERADA SUMERGENCIA .ACENTUADO GOLPE DE FLUIDO CON LEVE INTERFERENCIA POR GAS. V/V OPERATIVAS. CONT. SEGUIMIENTO | 56.3 | 1.7 |  |  |  | 1 | 1 | 5700 | JAZMIN-BC-3:1
JAZMIN | JAZMIN BC-04 | 2024-02-09 | 1589.5 | 1488 | 62.3 | KERUI C-320-256-144 | 144 | 4/4 | 2 | 3.364 | 104 | 98 | 80 | NO VOLANTA | 43.81 | 142.2 | 2314 | 97.7 | EMUL 95% | 25.9 | 3445 | 5500 | OK | OK | 0 | 2.081 | 400 | 1508.9 | 13 | 12 | 1 | 4 | 90 | 1450.17 | 4.4 | 0.33 | NO | 1523.07 | 1501.67 | NO | 30.1 | POZO CON AUMENTO @ 3,4 SPM, CON BOMBEO ESTABLE. BAJA SUMERGENCIA.ACENTUADO GOLPE DE FLUIDO CON LEVE INTERFERENCIA POR GAS. ALTA FRICCION. V/V OPERATIVAS. CONT. SEGUIMIENTO | 66 | 3 |  |  |  | 1 | 1 | 5701 | JAZMIN-BC-4:1
JAZMIN | JAZMIN CQ-01 | 2024-02-09 | 1499.5 | 1410 | 8.5 | KERUI C-320-256-144 | 144 | 3/3 | 2 | 1.17 | 99 | 98 | 20 | NO VOLANTA | 4.4 | 142.7 | 1897 | 79.4 | AGUA 90% | 24 | 4698 | 5110 | OK | MUY LEVANTADA | 0 | 1.909 | 400 | 1296.4 | 0 | 0 | 1.3 | 3 | 92 | 1358.2 | 0.9 | 0.29 | NO | 1288.21 | 1287.74 | NO | 0 | POZO EN SEGUIMIENTO @ 1.1 SPM, CON BOMBEO ESTABLE. SIN SUMERGENCIA. MUY SEVERO GOLPE DE FLUIDO CON LEVE INTERFERENCIA POR GAS. . SV MUY LEVANTADA. EVALUAR TS. | 35.3 | 0.3 |  |  |  | 1 | 1 | 5702 | JAZMIN-CQ-1:1
JAZMIN | JAZMIN CQ-03 | 2024-02-09 | 1567.5 | 1492 | 132.8 | AMPSCOT C-320-256-144 | 144 | 3/3 | 2 | 2.103 | 97 | 93 | 0 | NO VOLANTA | 92.91 | 142.9 | 1918 | 0 | NB | 22.1 | 3275 | 4685 | LEVE PERDIDA DE CARGA | OK | 0 | 1.854 | 400 | 1291.77 | 96 | 96 | 0.9 | 1 | 100 | 1393.5 | 39.7 | 0.08 | NO | 1396.5 | 1342.01 | SI | 110.5 | SE ENCUENTRA POZO NO BOMBEA @ 2.1 CON ACCION DE BOMBA & VALVULAS. PPRL 35 LBS POR DEBAJO DEL PESO DE LA SARTA. CON RECUPERACION DE NIVEL . BUENA SUMERGENCIA. REESPACIAR & AUMENTAR LEVEMENTE SPM. | 38.1 | 1.9 |  |  |  | 1 | 1 | 5703 | JAZMIN-CQ-3:1
JAZMIN | JAZMIN AJ-01 | 2024-02-08 | 1581.4 | 1475.81 | 65.4 | AMPSCOT C-320-256-144 | 144 | 4/4 | 2 | 2.228 | 100 | 95 | 20 | 500-35" | 45.92 | 142.5 | 1973 | 68 | EMUL 88% | 23.2 | 3127 | 5365 | OK | OK | 0 | 2.21 | 400 | 1380.65 | 1 | 1 | 0.8 | 1 | 100 | 1249.46 | 0 | 0.09 | NO | 1381.51 | 1340.64 | SI | 0 | POZO EN SEGUIMIENTO @ 2,2 SPM, CON BOMBEO & OPERANDO ESTABLE. BAJA SUMERGENCIA. MODERADO GOLPE DE FLUIDO CON LEVE IPG. MANEJO DE SOLIDOS. V/V OPERATIVAS. EVALUAR LEVE REDUCCION DE SPM. | 53.1 | 1.7 |  |  |  | 1 | 1 | 5704 | JAZMIN-AJ-1:1
JAZMIN | JAZMIN AJ-02 | 2024-02-08 | 1547.76 | 1418.53 | 27.7 | AMPSCOT C-320-256-144a | 144 | 3/3 | 2 | 4.511 | 107 | 99 | 20 | NO VOLANTA | 19.53 | 141.6 | 2085 | 58.2 | EMUL 90% | 28.5 | 3261 | 5476 | OK | OK | 0 | 2.041 | 400 | 1462.87 | 59 | 56 | 0.7 | 2 | 96 | 1433.48 | 23.3 | 0.17 | NO | 1524.57 | 1477.59 | NO | 33 | POZO CON LEVE REDUCCION @ 4,5 SPM, CON BOMBEO ESTABLE. CON DESCENSO DE CONDICIONES. MODERADA SUMERGENCIA. .MUY SEVERO GOLPE DE FLUIDO CON LEVE INTERFERENCIA POR GAS. V/V OPERATIVAS. EVALUAR REDUCCION DE SPM. | 74.4 | 6.1 |  |  |  | 1 | 1 | 5705 | JAZMIN-AJ-2:1
JAZMIN | JAZMIN AJ-03 | 2024-02-08 | 1594.87 | 1470.75 | 58.9 | AMPSCOT C-320-256-144a | 144 | 3/3 | 2 | 3.644 | 126 | 105 | 20 | 500-1´30" | 41.4 | 142.3 | 2132 | 100.2 | EMUL 95% | 25.3 | 3546 | 5785 | OK | OK | 0 | 1.98 | 400 | 1406.84 | 157 | 143 | 0.9 | 3 | 92 | 1421.05 | 59.5 | 0.3 | NO | 1571 | 1521.93 | SI | 69.2 | POZO EN SEGUIMIENTO @ 3,6 SPM, CON BOMBEO ESTABLE. BUENA SUMERGENCIA. .ACENTUADA INTERFERENCIA POR GAS. V/V OPERATIVAS. CONT. SEGUIMIENTO | 56.6 | 2.6 |  |  |  | 1 | 1 | 5706 | JAZMIN-AJ-3:1
JAZMIN | JAZMIN AJ-04 | 2024-02-08 | 2043.5 | 1793 | 17 | AMPSCOT C-320-256-144 | 129.6 | 4/4 | 2 | 3.005 | 104 | 93 | 20 | 500-40" | 13.5 | 126.2 | 2955 | 23.9 | CRUDO 40% | 36 | 6863 | 7453 | OK | MUY LEVANTADA | 0 | [11 empty] | NO | 2032.8 | 2023.51 | SI |  | POZO EN SEGUIMIENTO @ 3,0 SPM, CON BOMBEO ESTABLE. CONTINUA DESCENSO DE CONDICIONES .MUY SEVERO GOLPE DE FLUIDO CON LEVE INTERFERENCIA POR GAS. SV MUY LEVANTADA.EVALUAR REDUCCION DE SPM. NO SE TOMA REGISTRO ACUSTICO V/V ANULAR MUY PRESIONADA. SE REPROGRAMA. | 80.2 | 3.2 |  |  |  | 0 | 1 | 5707 | JAZMIN-AJ-4:1
JAZMIN | JAZMIN AJ-05 | 2024-02-08 | 1585 | 1421 | 57.8 | AMPSCOT C-320-256-144a | 144 | 3/3 | 2 | 2.601 | 102 | 93 | 20 | NO VOLANTA | 40.64 | 142.3 | 2188 | 70.2 | EMUL 90% | 24.5 | 3593 | 5706 | LEVE DESGASTE | OK | 0.3 | 1.888 | 800 | 1373.02 | 199 | 179 | 1 | 4 | 90 | 1454.47 | 74.1 | 0.37 | NO | 1574 | 1565.87 | SI | 78.7 | POZO CON LEVE REDUCCION @ 2,6 SPM, CON BOMBEO ESTABLE. ALTA SUMERGENCIA..ACENTUADA INTERFERENCIA POR GAS. TV CON LEVE DESGASTE. EVALUAR LEVE AUMENTO DE SPM. NOTA: POZO CON ALTO APORTE DE GAS SE HACE DISPARO CON 800 PSI. NIVEL CON RUIDO. | 45.2 | 1.9 |  |  |  | 1 | 1 | 5708 | JAZMIN-AJ-5:1
JAZMIN | JAZMIN AK-03 | 2024-02-08 | 1919.94 | 1516.89 | 21.3 | ZIMEC C-320-256-144 | 144 | 4/4 | 2 | 4.865 | 107 | 97 | 100 | 500-1´20" | 15.11 | 140.8 | 3077 | 48.3 | GAS CRUDO 50% | 40.9 | 4216 | 7327 | LIGERO CIERRE TARDIO | OK | 0.2 | 2.707 | 400 | 1985.58 | 58 | 58 | 0.1 | 7 | 100 | 1466.82 | 24.6 | 0.41 | NO | 2045 | 2008.5 | SI | 0.4 | POZO EN SEGUIMIENTO @ 4,9 SPM, CON BOMBEO UN POCO INESTABLE. BAJA SUMERGENCIA. MUY SEVERO GOLPE DE FLUIDO CON ALTA INTERFERENCIA POR GAS. V/V OPERATIVAS. EVALUAR REDUCCION DE SPM. | 120.4 | 11.6 |  |  |  | 1 | 1 | 5709 | JAZMIN-AK-3:1
JAZMIN | JAZMIN AK-04B | 2024-02-08 | 2111.5 | 1897 | 5.7 | AMPSCOT C-456-305-144 | 144 | 4/4 | 2 | 4.627 | 116 | 94 | 100 | NO VOLANTA | 4.03 | 140.8 | 3335 | 12.2 | CRUDO 20% | 37.1 | 4789 | 7898 | OK | OK | 0 | 2.928 | 400 | 2111.87 | 49 | 49 | 0.5 | 3 | 100 | 1442.54 | 20.6 | 0.16 | NO | 2162.3 | 2124.23 | NO | 0.1 | POZO CON AUMENTO @ 4,6 SPM, CON BOMBEO ESTABLE. CAIDA DE NIVEL & SUMERGENCIA. MODERADA SUMERGENCIA. MUY SEVERO GOLPE DE FLUIDO VISCOSO CON ALTA FRICCION. V/V OPERATIVAS. EVALUAR REDUCCION DE SPM PERENTORIAMENTE. | 108.1 | 8.4 |  |  |  | 1 | 1 | 5710 | JAZMIN-AK-4:1
JAZMIN | JAZMIN AK-05A | 2024-02-08 | 1681.62 | 1540.25 | 70.6 | AMPSCOT C-456-305-144 | 144 | 4/4 | 2 | 4.478 | 110 | 93 | 50 | 500-15" | 49.59 | 142.5 | 2140 | 147.5 | EMUL 80% | 21.8 | 3562 | 5325 | OK | OK | 0 | 2.078 | 400 | 1464.7 | 28 | 28 | 0.4 | 0 | 100 | 1409.72 | 11.7 | 0.02 | NO | 1494.55 | 1446.16 | SI | 91.4 | POZO CON AUMENTO @ 4,5 SPM, CON BOMBEO ESTABLE. MEJORA FLUJO DE GAS EN EL SISTEMA. MODERADA SUMERGENCIA. MODERADO GOLPE DE FLUIDO CON LEVE INTERFERENCIA POR GAS. FLUCTUACION DE CARGA ARMONICAS POSIBLE ROD GUIDE DESGASTADA. STUFFING AJUSTADO. V/V OPERATIVAS. | 66.7 | 3.2 |  |  |  | 1 | 1 | 5711 | JAZMIN-AK-5:1
JAZMIN | JAZMIN AK-07A | 2024-02-08 | 1628.78 | 1484.57 | 90.6 | AMPSCOT C-456-256-144 | 144 | 2/3 | 2 | 3.814 | 101 | 96 | 100 | NO VOLANTA | 63.59 | 142.5 | 2312 | 161.2 | EMUL 86% | 22.9 | 3520 | 4827 | SL | OK | 1.4 | 2.225 | 400 | 1377.92 | 90 | 89 | 0.5 | 1 | 98 | 1238.58 | 37.1 | 0.11 | NO | 1469 | 1461.93 | SI | 108.4 | POZO CON REDUCCION @ 3,8 SPM, CON BOMBEO ESTABLE. RECUPERA CONDICIONES. MODERADA SUMERGENCIA. MODERADO GOLPE DE FLUIDO . SEGUIMIENTO NOTA: UBM CONTINUA CON FRENO DISTENDIDO. | 46.9 | 2.6 |  |  |  | 1 | 1 | 5712 | JAZMIN-AK-7:1
JAZMIN | JAZMIN AK-08 | 2024-02-08 | 1722.5 | 1550 | 24.3 | KERUI C-320-256-144 | 144 | 4/4 | 2.25 | 1.478 | 98 | 95 | 100 | NO VOLANTA | 17.2 | 141.1 | 3408 | 21.2 | EMUL 85% | 32.5 | 4028 | 7446 | OK | OK | 0 | 2.507 | 400 | 1808.72 | 0 | 0 | 0.1 | 5 | 100 | 1442.94 | 0.4 | 0.33 | NO | 1749.87 | 1740.51 | SI | 0.4 | POZO EN SEGUIMIENTO @ 1,5 SPM, CON BOMBEO ESTABLE. SIN SUMERGENCIA.MUY SEVERO GOLPE DE FLUIDO CON LEVE IPG. V/V OPERATIVAS. SEGUIMIENTO & MEJORA CON TS. | 72.4 | 1.5 |  |  |  | 1 | 1 | 5713 | JAZMIN-AK-8:1
JAZMIN | JAZMIN AM-02 | 2024-02-08 | 1936.35 | 1675.7 | 118.7 | AMPSCOT C-320-256-144a | 129.6 | 2/3 | 2 | 1.26 | 100 | 96 | 0 | NB | 91.49 | 129.8 | 2856 | 0 | NB | 19.9 | 4655 | 4787 | = | = | 0.2 | 1.433 | 400 | 1017.48 | 1055 | 1055 | 0.9 | 0 | 100 | 1420.08 | 440.3 | 0.02 | NO | 2076.88 | 2071.22 | NO | 382.1 | SE ENCUENTRA POZO ALARMADO FALLAS CON EL VARIADOR, SE PONE A TRABAJAR UNIDAD CON SPM 1.2. V/V IGUALADAS .CON ALTA SUMERGENCIA. NO CARGA LA BOMBA. PPRL 233 LBS POR DEBAJO DEL PESO DE LA SARTA EN EL AIRE. REESPACIAR Y EVALUAR AUMENTO DE SPM. | 15.2 | 0.4 |  |  |  | 1 | 1 | 5714 | JAZMIN-AM-2:1
JAZMIN | JAZMIN BG-01 | 2024-02-08 | 1589.5 | 1442 | 71 | AMPSCOT C-320-256-144 | 144 | 4/4 | 2 | 4.036 | 127 | 95 | 50 | NO VOLANTA | 49.84 | 142.4 | 2223 | 133.6 | EMUL 80% | 25.1 | 3391 | 5317 | OK | OK | 0 | 2.019 | 400 | 1352.78 | 242 | 228 | 0.3 | 3 | 94 | 1340.05 | 96.6 | 0.29 | NO | 1617.57 | 1526.65 | SI | 85.9 | POZO EN SEGUIMIENTO @ 4,0 SPM, CON BOMBEO UN POCO INESTABLE. MEJORA EL FLUJO DE GAS EN EL SISTEMA. BUENA SUMERGENCIA. MODERADO GOLPE DE FLUIDO CON INTERFERENCIA POR GAS. MANEJO DE SOLIDOS. V/V OPERATIVAS. CONT. SEGUIMIENTO. | 60.8 | 3.2 |  |  |  | 1 | 1 | 5715 | JAZMIN-BG-1:1
JAZMIN | JAZMIN BG-02 | 2024-02-08 | 1903 | 1756 | 7.6 | AMPSCOT C-320-256-144a | 115.2 | 1/3 | 2 | 4.592 | 96 | 85 | 0 | NO VOLANTA | 6.8 | 111.9 | 2654 | 6.8 | GAS CRUDO 30% | 37.3 | 4407 | 7117 | OK | OK | 0.1 | 2.83 | 400 | 1914.47 | 18 | 18 | 0.3 | 0 | 100 | 1352.98 | 7.8 | 0.02 | NO | 1932.2 | 1932.17 | SI | 0.4 | POZO CON AUMENTO @ 4,6 SPM, CON BOMBEO DEFICIENTE. BAJA SUMERGENCIA.MUY SEVERO GOLPE DE FLUIDO CON ALTA FRICCION. V/V OPERATIVAS. EVALUAR REDUCCION DE SPM URGENTEMENTE. | 94 | 6.5 |  |  |  | 1 | 1 | 5716 | JAZMIN-BG-2:1
JAZMIN | JAZMIN F-01 | 2024-02-08 | 1624.36 | 1460.72 | 105.9 | AMPSCOT C-320-256-144 | 144 | 4/4 | 2 | 3.186 | 123 | 94 | 60 | NO VOLANTA | 74.5 | 142.1 | 2346 | 157.4 | EMUL 90% | 27.3 | 3699 | 5862 | OK | OK | 0 | 2.08 | 400 | 1509.21 | 126 | 126 | 0.5 | 0 | 100 | 1451.17 | 52.8 | 0.04 | NO | 1642.8 | 1579.01 | SI | 45.5 | POZO CON AUMENTO @ 3,2 SPM, CON BOMBEO UN POCO INESTABLE. RECUPERA CONDICIONES. BUENA SUMERGENCIA. .MODERADO GP DE FLUIDO CON IPG. V/V OPERATIVAS. SEGUIMIENTO | 71.4 | 4 |  |  |  | 1 | 1 | 5717 | JAZMIN-F-1:1
JAZMIN | JAZMIN F-02 | 2024-02-08 | 1647.58 | 1476.17 | 15.4 | AMPSCOT C-320-256-144a | 144 | 3/3 | 2 | 3.55 | 101 | 94 | 60 | NO VOLANTA | 10.85 | 142 | 2386 | 25.5 | EMUL 80% | 26.4 | 3289 | 5765 | OK | LEVE CIERRE TARDIO | 0 | 2.224 | 400 | 1610.23 | 20 | 20 | 0.6 | 1 | 100 | 1448.05 | 8.1 | 0.06 | NO | 1631.1 | 1595.94 | SI | 15.3 | POZO EN SEGUIMIENTO @ 3,5 SPM, CON BOMBEO & OPERANADO ESTABLE. MEDIANA SUMERGENCIA. LEVE CIERRE TARDIO DE LA TV & MUY SEVERO GOLPE DE FLUIDO CON LEVE INTERFERENCIA POR GAS. V/V OPERATIVAS. EVALUAR REDUCCION DE SPM. | 59.5 | 2.3 |  |  |  | 1 | 1 | 5718 | JAZMIN-F-2:1
JAZMIN | JAZMIN F-03 | 2024-02-08 | 1616.19 | 1461.39 | 37.5 | AMPSCOT C-320-256-144a | 144 | 3/3 | 2 | 3.243 | 99 | 90 | 60 | NO VOLANTA | 26.33 | 142.2 | 2362 | 56.7 | AGUA-CRUDO 90% | 25.8 | 3967 | 6146 | OK | OK | 0 | 2.236 | 400 | 1569.93 | 42 | 42 | 0.6 | 0 | 100 | 1404.23 | 17.5 | 0.05 | NO | 1612.8 | 1590.39 | SI | 19 | POZO EN SEGUIMIENTO @ 3,2 SPM, CON BOMBEO UN POCO INESTABLE ESTABLE. DESCENSO DE & EFF BOMBA. MODERADA SUMERGENCIA. ACENTUADO GOLPE DE FLUIDO CON LEVE INTERFERENCIA POR GAS. V/V OPERATIVAS. EVALUAR LEVE REDUCCION DE SPM. | 56.3 | 1.7 |  |  |  | 1 | 1 | 5719 | JAZMIN-F-3:1
JAZMIN | JAZMIN F-05 | 2024-02-08 | 1753.11 | 1583.21 | 29.3 | AMPSCOT C-320-256-144a | 144 | 3/3 | 2 | 6.923 | 100 | 97 | 60 | NO VOLANTA | 20.56 | 142.4 | 2233 | 94.5 | CRUDO-EMUL 60% | 32.9 | 3464 | 5207 | OK | OK | 0 | 2.219 | 400 | 1541.75 | 43 | 41 | 0.7 | 2 | 96 | 1389.59 | 17.1 | 0.15 | NO | 1589.04 | 1490.94 | NO | 82.9 | POZO EN SEGUIMIENTO @ 6,9 SPM, CON BOMBEO ESTABLE. MODERADA SUMERGENCIA..MUY SEVERO GOLPE DE FLUIDO CON LEVE INTERFERENCIA POR GAS. V/V OPERATIVAS. EVALUAR LEVE REDUCCION DE SPM. | 86 | 8.7 |  |  |  | 1 | 1 | 5720 | JAZMIN-F-5:1
JAZMIN | JAZMIN F-06 | 2024-02-08 | 1825 | 1629 | 83.2 | LUFKIN C-456D-256-144 | 144 | 4/4 | 2 | 3.346 | 125 | 97 | 60 | NO VOLANTA | 58.96 | 141 | 2508 | 129.8 | EMUL-CRUDO 80% | 40.6 | 3758 | 7169 | OK | OK | 0.2 | 2.525 | 400 | 1791.6 | 9 | 9 | 0.6 | 1 | 100 | 1419.09 | 3.8 | 0.04 | NO | 1803.1 | 1622.86 | SI | 12 | POZO EN SEGUIMIENTO @ 3,3 SPM, CON BOMBEO ESTABLE. CON DESCENSO DE CONDICIONES DE BOMBEO. BAJA SUMERGENCIA. .MODERADO GOLPE DE FLUIDO CON ALTA FRICCION. LEVE IPG. STUFFING AJUSTADO. V/V OPERATIVAS. | 119.6 | 8.1 |  |  |  | 1 | 1 | 5721 | JAZMIN-F-6:1
JAZMIN | JAZMIN N-01 | 2024-02-08 | 1581.5 | 1235 | 73.1 | AMPSCOT C-320-256-144 | 129.6 | 4/4 | 2 | 4 | 100 | 89 | 60 | NO VOLANTA | 57.29 | 127.6 | 2214 | 136.4 | AGUA CRUDO 90% | 21.9 | 2727 | 4759 | LEVE CIERRE TARDIO | OK | 0 | 1.796 | 400 | 1291.74 | 244 | 231 | 0.3 | 2 | 95 | 1438.46 | 97.3 | 0.25 | NO | 1591.67 | 1416.93 | SI | 93.8 | POZO CON AUMENTO @ 4 SPM, CON BOMBEO ESTABLE. ALTA SUMERGENCIA. LEVE CIERRE TARDIO DE LATV. MODERADA INTERFERENCIA POR GAS. STUFFING AJUSTADO. MANEJO DE SOLIDOS. V/V OPERATIVAS. SEGUIMIENTO | 47.4 | 3.1 |  |  |  | 1 | 1 | 5722 | JAZMIN-N-1:1
JAZMIN | JAZMIN N-03 | 2024-02-08 | 1351.5 | 1123 | 132.9 | KERUI C-320-256-144a | 144 | 4/4 | 2.25 | 3.005 | 106 | 88 | 60 | NO VOLANTA | 93 | 142.9 | 2356 | 235.8 | AGUA 95% | 25.7 | 2987 | 6232 | SL | OK | 2.8 | 1.716 | 400 | 1190.05 | 132 | 125 | 0.4 | 2 | 95 | 1387 | 52.2 | 0.23 | NO | 1327 | 1302.48 | SI | 62.5 | POZO EN SEGUIMIENTO @ 3,0 SPM, CON BOMBEO ESTABLE. BUENA SUMERGENCIA. ALTO BSW. CARTA LLENA CON UNA LEVE RESTRICCION FINALIZANDO LA CARRERA ASCENDENTE. : SL. CONT. SEGUIMIENTO | 56.6 | 3.6 |  |  |  | 1 | 1 | 5723 | JAZMIN-N-3:1
JAZMIN | JAZMIN N-04 | 2024-02-08 | 1491.5 | 1223 | 56.4 | AMPSCOT C-320-256-144 | 129.6 | 3/4 | 2 | 3.261 | 116 | 91 | 60 | EMPAQUES MALOS | 43.96 | 128.3 | 1953 | 85.8 | EMUL 86% | 23.8 | 2699 | 4916 | OK | OK | 0 | 1.869 | 400 | 1264.58 | 97 | 93 | 0.3 | 2 | 96 | 1353.21 | 38.9 | 0.2 | NO | 1391.8 | 1234.76 | SI | 72.2 | POZO EN SEGUIMIENTO @ 3,3 SPM, CON BOMBEO "ESTABLE". LEVE DESCENSO DE NIVEL & SUMERGENCIA. MODERADA SUMERGENCIA. ACENTUADO GOLPE DE FLUIDO CON FRICICON CON LEVE INTERFERENCIA POR GAS. V/V OPERATIVAS. CONT. SEGUIMIENTO | 62.2 | 3.3 |  |  |  | 1 | 1 | 5724 | JAZMIN-N-4:1
JAZMIN | JAZMIN N-05 | 2024-02-08 | 1455.5 | 1169 | 75.2 | AMPSCOT C-320-256-144 | 129.6 | 3/4 | 2 | 2.804 | 89 | 83 | 60 | 500-35" | 59.23 | 127 | 1995 | 98.4 | GAS CRUDO 70% | 27.8 | 2516 | 5217 | SL | OK | 1.4 | 1.774 | 400 | 1280.07 | 113 | 113 | 0.1 | 1 | 100 | 1443.14 | 47.4 | 0.1 | NO | 1425.8 | 1263.99 | SI | 57.8 | POZO EN SEGUIMIENTO @ 2,8 SPM, CON BOMBEO ESTABLE. CON DESCENSO DE WHT & NIVEL. BUENA SUMERGENCIA. .MODERADO GOLPE DE FLUIDO VISCOSO CON ALTA FRICCION & IPG. | 76.1 | 4.5 |  |  |  | 1 | 1 | 5725 | JAZMIN-N-5:1
JAZMIN | JAZMIN N-08 | 2024-02-08 | 1653.5 | 1306 | 98.4 | AMPSCOT C-320-256-144 | 115.2 | 2/4 | 2 | 2.521 | 107 | 87 | 60 | NO VOLANTA | 87.02 | 113 | 2208 | 115.7 | EMUL 90% | 22.2 | 3031 | 4226 | LIGERO CIERRE TARDIO & SL. | LIFTED | 1.1 | 2.088 | 400 | 1574.19 | 33 | 30 | 0 | 3 | 92 | 1507.84 | 12.9 | 0.27 | NO | 1616 | 1412.95 | SI | 25.4 | POZO CON REDUCCION @ 2,5 SPM, CON BOMBEO ESTABLE. RECUPERA CONDICIONES. MODERADA SUMERGENCIA. :LEVE CIERE TARDIO & .LEVE GOLPE DE FLUIDO CON LEVE INTERFERENCIA POR GAS. STUFFING AJUSTADO. . SEGUIMIENTO | 47.9 | 2.3 |  |  |  | 1 | 1 | 5726 | JAZMIN-N-8:1
JAZMIN | JAZMIN N-09 | 2024-02-08 | 1450 | 1160 | 110.7 | AMPSCOT C-320-256-144 | 129.6 | 3/4 | 2.25 | 4.569 | 102 | 83 | 60 | NO VOLANTA | 85.5 | 129.5 | 2672 | 298.5 | EMUL 90% | 28.1 | 3400 | 6454 | CON DEFICIENCIA | OK | 3.2 | 1.799 | 400 | 1289.75 | 85 | 85 | 0.1 | 1 | 100 | 1433.85 | 36 | 0.08 | NO | 1378.7 | 1345.27 | NO | 67.2 | POZO CON AUMENTO@ 4,6 SPM, CON BOMBEO ESTABLE. MERMA DE NIVEL & SUMERGENICA. MODERADA SUMERGENCIA.TV CON DESGASTE: SL. | 63.6 | 5.6 |  |  |  | 1 | 1 | 5727 | JAZMIN-N-9:1
JAZMIN | JAZMIN N-10 | 2024-02-08 | 1624.5 | 1317 | 104.8 | AMPSCOT C-320-256-144 | 129.6 | 3/4 | 2 | 5.405 | 156 | 121 | 60 | 500-2´ | 81.86 | 128 | 2291 | 264.2 | GAS CRUDO 30% | 25.6 | 3822 | 5160 | OK | OK | 0.4 | 1.874 | 400 | 1347.72 | 246 | 227 | 0.1 | 3 | 91 | 1438.33 | 94.7 | 0.31 | SI | 1668.49 | 1470.55 | SI | 80.6 | POZO CON AUMENTO @ 5,4 SPM, CON BOMBEO ESTABLE. MERMA DE NIVEL. DESCARGA FLUIDO DENSO. ALTA SUMERGENCIA. MODERADA INTERFERENCIA POR GAS. TV CON PERDIDA DE CARGA. EVALUAR LEVE REDUCCION DE SPM & REESPACIAR. GRAPA PEGA CON EL CABEZAL DE LA UBM. | 60.3 | 5.3 |  |  |  | 1 | 1 | 5728 | JAZMIN-N-10:1
JAZMIN | JAZMIN AB-04 | 2024-02-07 | 1821 | 1673.06 | 1.2 | KERUI C-320-256-144 | 115.2 | 1/3 | 2 | 2.192 | 100 | 100 | 0 | NB | 1 | 115.2 | 2480 | 0 | NB | 19.4 | 4452 | 4486 | PERDIDA DE CARGA | OK | 0.1 | 1.967 | 400 | 1447.8 | 359 | 326 | 0.5 | 4 | 91 | 1472.09 | 136.4 | 0.31 | NO | 1816.15 | 1787.71 | SI | 138.4 | POZO NB CON PPRL 380 LBS POR ENCIMA DEL PESO DE LA SARTA, NO CARGA FLUIDO EN LA BOMBA. CON VALVULAS BLOQUEADAS POR ENCIMA DE BOYANZA. PRESIONES INDICAN POSIBLE FUGA EN TUBERIA. POZO QUE VENIA CON PROBLEMAS DEL VSD, LUEGO FALLO TARJETA. | 15.8 | 0.6 |  |  |  | 1 | 1 | 5729 | JAZMIN-AB-4:1
JAZMIN | JAZMIN AI-02 | 2024-02-07 | 1942.95 | 1718.9 | 11.4 | AMPSCOT C-320-256-144a | 144 | 4/4 | 2 | 4.534 | 113 | 94 | 40 | NO VOLANTA | 8.09 | 140.9 | 2946 | 24.1 | CRUDO 25% | 41.9 | 4217 | 7402 | LIGERO CIERRE TARDIO | OK | 0 | 2.961 | 400 | 2051.14 | 0 | 0 | 0.6 | 3 | 100 | 1385.44 | 0 | 0.17 | SI | 2033.5 | 2021.44 | SI | 0.1 | POZO EN SEGUIMIENTO @ 4,5 SPM, CON BOMBEO ESTABLE. SIN SUMERGENCIA. LEVE CIERRE TARDIO DE LA TV .MUY SEVERO GOLPE DE FLUIDO CON ALTA FRICCION. V/V OPERATIVAS. EVALUAR REDUCCION DE SPM & MEJORA CON TS. LA VIGA ESTA OPERANDO AL 115,2% DE LA CARGA PERMISIBLE (GOODMAN MODIFICADO) PARA UN FACTOR DE SERVICIO DE 0,60. | 115.2 | 10.7 |  |  |  | 1 | 1 | 5730 | JAZMIN-AI-2:1
JAZMIN | JAZMIN AI-03 | 2024-02-07 | 1560.38 | 1341.76 | 120 | AMPSCOT C-320-256-144a | 144 | 3/3 | 2 | 6.742 | 104 | 98 | 40 | NO VOLANTA | 84.16 | 142.6 | 2382 | 377.5 | EMUL 98% | 29.8 | 3561 | 5948 | SL | OK | 1.8 | 1.863 | 400 | 1339.68 | 272 | 223 | 0.4 | 12 | 77 | 1438.2 | 94.4 | 1.06 | NO | 1624.82 | 1583.33 | NO | 68.7 | POZO CON LEVE REDUCCION @ 6,7 SPM, CON BOMBEO ESTABLE. ALTA SUMERGENCIA. ALTO FLUJO DE GAS POR EL ANULAR. :12 MSCFD. CON LEVE INTERFERENCIA POR GAS. STUFFING AJUSTADO. . CONT. SEGUIMIENTO | 74.5 | 7.3 |  |  |  | 1 | 1 | 5731 | JAZMIN-AI-3:1
JAZMIN | JAZMIN AI-04 | 2024-02-07 | 1595.57 | 1436.15 | 46.6 | AMPSCOT C-320-256-144a | 144 | 3/3 | 2 | 2.679 | 109 | 97 | 40 | NO VOLANTA | 32.7 | 142.5 | 2157 | 58.2 | EMUL 80% | 24.6 | 3551 | 5356 | OK | OK | 0.1 | 1.969 | 400 | 1399.64 | 82 | 80 | 0.4 | 1 | 98 | 1421.67 | 33.4 | 0.12 | NO | 1482.9 | 1467.06 | SI | 82.9 | POZO EN SEGUIMIENTO @ 2,7 SPM, CON BOMBEO ESTABLE. MEJORA ESTABILIDAD DE BOMBEO. MODERADA SUMERGENCIA. ACENTUADA IPG. V/V OPERATIVAS. CONT. SEGUIMIENTO NOTA: POZO CON ALTO APORTE DE GAS POR EL ANULAR | 49.8 | 2 |  |  |  | 1 | 1 | 5732 | JAZMIN-AI-4:1
JAZMIN | JAZMIN AI-05 | 2024-02-07 | 1700.35 | 1540.07 | 71.5 | AMPSCOT C-320-256-144 | 144 | 3/3 | 2 | 4.11 | 110 | 97 | 40 | NO REPORTA | 50.57 | 141.3 | 2235 | 137 | EMUL 90% | 29.9 | 3356 | 5969 | OK | OK | 0.1 | 2.043 | 400 | 1439.36 | 154 | 147 | 0.3 | 2 | 95 | 1409.07 | 61.5 | 0.18 | NO | 1608.7 | 1512.32 | SI | 98 | POZO CON REDUCCION @ 4,1 SPM, CON BOMBEO ESTABLE. CON LEVE RECUPERACION DE CONDICIONES. BUENA SUMERGENCIA. MODERADA IPG CON STUFFIN MUY AJUSTADO. CARTA PRESENTA UNA LEVE RESTRICCION AL INICIO DE LA CARRERA ASCENDENTE.. V/V OPERATIVAS. SEGUIMIENTO | 74.7 | 4.9 |  |  |  | 1 | 1 | 5733 | JAZMIN-AI-5:1
JAZMIN | JAZMIN AZ-03 | 2024-02-07 | 1683.2 | 1584.4 | 139.4 | AMPSCOT C-320-256-144a | 144 | 3/3 | 2 | 2.284 | 181 | 132 | 70 | NO VOLANTA | 97 | 143.7 | 2552 | 148.5 | AGUA 100% | 22.6 | 3878 | 5337 | SL | OK | 1.5 | 1.379 | 400 | 957.86 | 678 | 659 | 1 | 2 | 97 | 1389.21 | 273.6 | 0.2 | NO | 1651.5 | 1631.59 | NO | 287.4 | POZO POST INYECCION @ 2,3 SPM, CON BOMBEO ESTABLE. MUY ALTA SUMERGENCIA. CARTA LLENA CON LIGERA INTERFERENCIA POR GAS. . EVALUAR AUMENTO DE SPM. | 32.8 | 1.6 |  |  |  | 1 | 1 | 5734 | JAZMIN-AZ-3:1
JAZMIN | JAZMIN BE-01 | 2024-02-07 | 1563.41 | 1324.82 | 129.1 | AMPSCOT C-320-256-144a | 144 | 3/3 | 2 | 6.545 | 145 | 106 | 50 | NO VOLANTA | 90.56 | 142.6 | 2366 | 394.2 | AGUA 90% | 30.2 | 3810 | 5907 | SL | OK | 2.1 | 1.903 | 400 | 1436.21 | 168 | 168 | 0.7 | 0 | 100 | 1509.41 | 75.9 | 0.04 | SI | 1616.24 | 1546.84 | SI | 53.3 | POZO CON AUMENTO @ 6,5 SPM, CON BOMBEO ESTABLE. MERMA DE NIVEL & SUMERGENCIA.ALTA SUMERGENCIA. CARTA LLENA CON : SL. . SEGUIMIENTO | 78.3 | 7.9 |  |  |  | 1 | 1 | 5735 | JAZMIN-BE-1:1
JAZMIN | JAZMIN BE-02 | 2024-02-07 | 1632 | 1505 | 57.2 | AMPSCOT C-320-256-144a | 144 | 3/3 | 2 | 5.573 | 122 | 100 | 50 | NO VOLANTA | 40.5 | 141.2 | 2342 | 148.6 | EMUL 98% | 28.4 | 3513 | 6875 | OK | OK | 0.2 | 2.117 | 400 | 1481.53 | 130 | 130 | 0.4 | 0 | 100 | 1399.65 | 54.6 | 0.02 | NO | 1623.43 | 1537.45 | SI | 58.2 | POZO EN SEGUIMIENTO @ 5,6 SPM, CON BOMBEO & OPERANDO ESTABLE.. BUENA SUMERGENCIA. ACENTUADO GOLPE DE FLUIDO CON LEVE INTERFERENCIA POR GAS. STUFFING AJUSTADO. TV CON LEVE DESGASTE. CONT. SEGUIMIENTO. NOTA: SE HACE DISPARO CON 800 PSI | 79.3 | 6.5 |  |  |  | 1 | 1 | 5736 | JAZMIN-BE-2:1
JAZMIN | JAZMIN BE-05 | 2024-02-07 | 1802 | 1324 | 137 | AMPSCOT C-320-256-144 | 144 | 3/3 | 2 | 6.844 | 93 | 89 | 50 | NO VOLANTA | 95.84 | 143 | 2366 | 437.4 | EMUL 98% | 29.9 | 3738 | 5568 | LL | OK | 0.8 | 1.534 | 400 | 1144.18 | 440 | 412 | 0.4 | 3 | 94 | 1491.76 | 187.3 | 0.28 | SI | 1616.24 | 1546.84 | NO | 262.6 | POZO CON LIGERA REDUCCION @ 6,8 SPM, CON BOMBEO ESTABLE. ALTA SUMERGENCIA. CARTA LLENA CON . SEGUIMIENTO | 75.7 | 6.8 |  |  |  | 1 | 1 | 5737 | JAZMIN-BE-5:1
JAZMIN | JAZMIN BE-06 | 2024-02-07 | 1520.98 | 1334.96 | 59.1 | AMPSCOT C-320-256-144 | 144 | 3/3 | 2 | 1.537 | 95 | 87 | 50 | NO VOLANTA | 41.52 | 142.4 | 2248 | 42.4 | EMUL 50% | 24.4 | 3733 | 5567 | LIGERO CIERRE TARDIO | OK | 0.1 | 2.188 | 400 | 1523.47 | 24 | 24 | 0.4 | 3 | 100 | 1392.57 | 10.1 | 0.23 | NO | 1548.62 | 1501.15 | SI | 0.1 | POZO EN SEGUIMIENTO @ 1,5 SPM, CON BOMBEO & OPERANDO ESTABLE. BAJA SUMERGENCIA. LEVE CIERRE TARDIO . ACENTUADA IPG. CARGAS VIBRANTES. V/V OPERATIVAS. CONT. SEGUIMIENTO | 45.6 | 1.1 |  |  |  | 1 | 1 | 5738 | JAZMIN-BE-6:1
JAZMIN | JAZMIN CR-02 | 2024-02-07 | 1893.94 | 1668.89 | 37.4 | KERUI C-320-256-144 | 144 | 4/4 | 2 | 4.712 | 103 | 96 | 30 | 500-3´40" | 26.71 | 140 | 2732 | 82.2 | AGUA 90% | 32.6 | 4359 | 7012 | OK | OK | 0.2 | 2.571 | 400 | 1834.73 | 117 | 112 | 0.6 | 4 | 91 | 1427.25 | 46.9 | 0.25 | SI | 1954.12 | 1930.08 | NO | 22.2 | POZO CON LEVE REDUCCION @ 4,7 SPM, CON BOMBEO ESTABLE. BUENA SUMERGENCIA. .ACENTUADO GOLPE DE FLUIDO CON INTERFERENCIA POR GAS. SEVERO GOLPE DE BOMBA REFLEJADO EN LA CARTA AL FINAL DE LA CARRERA DESCENDENTE. V/V OPERATIVAS. CONT. SEGUIMIENTO | 74.2 | 3.2 |  |  |  | 1 | 1 | 5739 | JAZMIN-CR-2:1
JAZMIN | JAZMIN CR-03 | 2024-02-07 | 1734 | 1413 | 25.3 | KERUI C-320-256-144 | 144 | 4/4 | 2.25 | 3.789 | 100 | 95 | 40 | 500-2´15" | 17.86 | 141.7 | 2806 | 56.6 | EMUL 90% | 25.4 | 3477 | 4999 | OK | OK | 0.2 | 2.359 | 400 | 1678.47 | 0 | 0 | 0.8 | 1 | 99 | 1423.04 | 0.3 | 0.08 | SI | 1570.5 | 1533.08 | NO | 0 | POZO CON AUMENTO @ 3.8 SPM, CON BOMBEO ESTABLE. SIN SUMERGENCIA. .MUY SEVERO IPG & GOLPE DE . SEVERO GOLPE DE BOMBA. V/V OPERATIVAS. SEGUIMIENTO | 56.6 | 2.3 |  |  |  | 1 | 1 | 5740 | JAZMIN-CR-3:1
JAZMIN | JAZMIN CR-04 | 2024-02-07 | 1775 | 1472 | 59.1 | KERUI C-320-256-144 | 144 | 4/4 | 2 | 3.12 | 114 | 103 | 40 | 500-20" | 41.47 | 142.4 | 2417 | 85.9 | EMUL 90% | 29.8 | 4052 | 6439 | OK | OK | 0 | 2.372 | 400 | 1650.42 | 12 | 11 | 0.7 | 2 | 97 | 1391.59 | 3.5 | 0.12 | NO | 1662.9 | 1602.68 | SI | 49.9 | POZO EN SEGUIMIENTO @ 3,1 SPM, CON BOMBEO ESTABLE. BAJA SUMERGENCIA. .ACENTUADO GOLPE DE FLUIDO CON LEVE INTERFERENCIA POR GAS. ELONGACION DE TUBERIA. FLUCTUACION CARGA POSIBLE ERROR GUIDE. V/V OPERATIVAS. CONT. SEGUIMIENTO NOTA: LA GRAPA DEL CARRIER PEGA EN EL CABEZAL DE LA UBM. | 77.9 | 2.5 |  |  |  | 1 | 1 | 5741 | JAZMIN-CR-4:1
JAZMIN | JAZMIN H-01 | 2024-02-07 | 1562 | 1375 |  | AMPSCOT C-456-256-144 | 144 | 4/4 | 2 | 3.2 | 106 | 95 | 50 | NO VOLANTA |  |  |  |  | EMUL 90% | [6 empty] | 2.031 | 400 | 1430.05 | 137 | 106 | 0 | 13 | 76 | 1408.22 | 44.6 | 1.09 | NO | 1572.26 | 1539.57 | SI | 40.5 | POZO CON AUMENTO @ 3.2 BOMBEANDO ESTABLE. CON LEVE DESCENSO DE NIVEL. BUENA SUMERGENCIA. . NIVEL CON ALTO RUIDO & GAS. PROGRAMAR LPT & ALARGAR GUAYA. NO SE TOMA DINAGRAMA, CONTINUA CON LA NOVEDAD DE NO HAY CONDICIONES SEGURAS PARA INSTALAR LA CELDA, LA GRAPA DEL CARRIER BAR PEGA MUY FUERTE EN EL CABEZOTE DE LA UNIDAD Y PUEDE EXPULSAR LA CELDA HT | [5 empty] | 1 | 0 | 5742 | JAZMIN-H-1:1
JAZMIN | JAZMIN H-05 | 2024-02-07 | 1633.5 | 1468 | 59.5 | KERUI C-320-256-144 | 144 | 4/4 | 2 | 4.38 | 121 | 106 | 50 | NO VOLANTA | 41.9 | 141.9 | 2417 | 121.4 | EMUL 50% | 28.2 | 3594 | 5973 | OK | OK | 0 | 2.042 | 900 | 1491.13 | 147 | 119 | 0 | 10 | 79 | 1460.47 | 50.3 | 0.93 | NO | 1646 | 1593.66 | SI | 45.4 | POZO CON LEVE AUMENTO @ 4,4 SPM, CON BOMBEO UN POCO INESTABLE. BUENA SUMERGENCIA. FLUJO DE GAS EN EL ANULAR :10 MSCFD.ACENTUADA INTERFERENCIA POR GAS.SEVERO GOLPE DE BOMBA.V/V OPERATIVAS. CONT. SEGUIMIENTO | 72.5 | 3 |  |  |  | 1 | 1 | 5743 | JAZMIN-H-5:1
JAZMIN | JAZMIN P-01 | 2024-02-07 | 1236.81 | 968.62 | 60.2 | AMPSCOT C-320-256-144 | 144 | 4/4 | 2 | 3.226 | 118 | 102 | 30 | 500-1´20" | 42.15 | 142.9 | 1915 | 90.6 | EMUL 90% | 19.6 | 3164 | 4839 | OK | OK | 0 | 1.508 | 800 | 1036.75 | 289 | 265 | 0.4 | 4 | 88 | 1375 | 110.5 | 0.81 | NO | 1325.72 | 1325.72 | SI | 73.7 | POZO CON BAJA ADMISON A LA BOMBA CON LEVE REDUCCION @ 3,2 SPM, CON BOMBEO ESTABLE. MEJORA % EFF BOMBA. MUY ALTA SUMERGENCIA. .ACENTUADO GOLPE DE FLUIDO CON LEVE INTERFERENCIA POR GAS. V/V OPERATIVAS. | 38.3 | 1.2 |  |  |  | 1 | 1 | 5744 | JAZMIN-P-1:1
JAZMIN | JAZMIN P-02 | 2024-02-07 | 1421.5 | 1039 | 132.7 | AMPSCOT C-320-256-144a | 144 | 3/3 | 2 | 2.302 | 148 | 94 | 30 | NO VOLANTA | 92.77 | 143.1 | 1630 | 142.5 | EMUL 95% | 18.2 | 2819 | 4050 | LL | OK | 0.7 | 1.535 | 400 | 1012.45 | 106 | 103 | 0.1 | 1 | 98 | 1319.16 | 43.4 | 0.17 | NO | 1139 | 1075.78 | SI | 140.1 | POZO CON LEVE REDUCCION @ 2,3 SPM, CON BOMBEO ESTABLE. BUENA SUMERGENCIA.LIGERO GOLPE DE FLUIDO . EVALUAR AUMENTO DE SPM. | 34 | 1.8 |  |  |  | 1 | 1 | 5745 | JAZMIN-P-2:1
JAZMIN | JAZMIN P-05 | 2024-02-07 | 1370 | 1041 | 14.1 | AMPSCOT C-320-256-144 | 144 | 4/4 | 2 | 1.468 | 110 | 93 | 30 | NO VOLANTA | 9.84 | 143 | 1803 | 9.6 | CRUDO 40% | 22.6 | 2971 | 4593 | LEVE PERDIDA DE CARGA | OK | 0 | 1.703 | 400 | 1267.2 | 34 | 31 | 0.1 | 3 | 92 | 1488.2 | 13.4 | 0.47 | NO | 1306.32 | 1239.49 | SI | 36.9 | POZO EN SEGUIMIENTO @ 1,5 SPM, CON BOMBEO INESTABLE. NIVEL CON MUCHO RUIDO Y GASMODERADA SUMERGENCIA. MUY SEVERO GOLPE DE FLUIDO CON LEVE INTERFERENCIA POR GAS. CARGAS VIBRANTES. V/V OPERATIVAS. CONT. SEGUIMIENTO & MEJORA CON TS. | 45.3 | 0.9 |  |  |  | 1 | 1 | 5746 | JAZMIN-P-5:1
JAZMIN | JAZMIN P-07 | 2024-02-07 | 1273 | 1179 | 72.5 | AMPSCOT C-320-256-144a | 144 | 4/4 | 2 | 3.072 | 91 | 85 | 30 | NO VOLANTA | 50.8 | 142.7 | 1985 | 103.9 | EMUL 90% | 24.8 | 4077 | 5574 | OK | OK | 0 | 1.953 | 400 | 1400.43 | 78 | 78 | 0.4 | 2 | 100 | 1434.14 | 33.2 | 0.34 | NO | 1491.69 | 1376.26 | SI | 0.7 | POZO CON LEVE REDUCCION @ 3,1 SPM, CON BOMBEO ESTABLE. LEVE RECUPERACION DE NIVEL /SUMERGENCIA. MODERADA SUMERGENCIA..MODERADA IPG, MANEJO DE SOLIDOS. V/V OPERATIVAS. SEGUIMIENTO NOTA. UBM CONTINUA FRENO DISTENDIDO.Aviso SAP: 300503244, creado 21/01/2024. | 39.4 | 2.7 |  |  |  | 1 | 1 | 5747 | JAZMIN-P-7:1
JAZMIN | JAZMIN P-09 | 2024-02-07 | 1423.5 | 1176 | 105.3 | AMPSCOT C-320-256-144 | 144 | 4/4 | 2 | 4.072 | 116 | 90 | 30 | NO VOLANTA | 74.81 | 140.8 | 2080 | 200.1 | EMUL GAS 90% | 34.8 | 3316 | 5611 | PERDIDA DE CARGA | OK | 1.6 | 1.948 | 400 | 1424.73 | 88 | 88 | 0.7 | 9 | 100 | 1462.76 | 37.5 | 0.89 | SI | 1528 | 1396.71 | SI | 1.1 | POZO EN SEGUIMIENTO @ 4,0 SPM, CON BOMBEO ESTABLE. MODERADA SUMERGENCIA. TV CON DESGASTE LEVE CIERRE TARDIO. ALTA FRICCION. STUFFING AJUSTADO. TV CON PERDIDA DE CARGA. REESPACIAR. | 105.7 | 10.1 |  |  |  | 1 | 1 | 5748 | JAZMIN-P-9:1
JAZMIN | JAZMIN Z-7 | 2024-02-07 | 1665 | 1535 | 37.3 | AMPSCOT C-320-256-144 | 129.6 | 3/4 | 2 | 2.965 | 124 | 112 | 50 | 500-41" | 29.23 | 127.6 | 2380 | 51.6 | EMUL 90% | 26.3 | 4350 | 6101 | LIGERO CIERRE TARDIO | LIFTED | 0 | 2.325 | 400 | 1649.04 | 22 | 18 | 1 | 15 | 73 | 1418.53 | 7 | 1.13 | SI | 1673.8 | 1586.58 | SI | 3.8 | POZO EN SEGUIMIENTO @ 3.0 SPM, CON BOMBEO ESTABLE. AUMENTO DE FLUJO DE GAS EN EL SISTEMA. MEDIANA SUMERGENCIA. ALTO FLUJO DE GAS POR EL ANULAR. :15 MSCFD. LIGERO CIERRE TARDIO DE LA TV. ACENTUADO GOLPE DE FLUIDO CON LEVE INTERFERENCIA POR GAS. SV LIGERAMENTE LEVANTADA. EVALUAR REDUCCION DE SPM | 57.1 | 1.5 |  |  |  | 1 | 1 | 5749 | JAZMIN-Z-7:1
JAZMIN | JAZMIN Z-9 | 2024-02-07 | 2044.5 | 1783 | 54.6 | AMPSCOT C-320-256-144 | 115.2 | 2/4 | 2 | 2.752 | 117 | 108 | 50 | NO VOLANTA | 49.54 | 110.2 | 2984 | 70.1 | EMUL 80% | 31.5 | 4501 | 7447 | OK | OK | 0.2 | 2.493 | 400 | 1844.26 | 283 | 254 | 0.9 | 6 | 85 | 1479.55 | 104.8 | 0.68 | NO | 2137 | 2082.28 | SI | 67.9 | POZO EN SEGUIMIENTO @ 2,8 SPM, CON BOMBEO ESTABLE. ALTA SUMERGENCIA. LEVE CIERRER TARDIODE LA TV CON ACENTUADA IPG. GP DE BOMBA FUERTE. INTERFERENCIA POR GAS. V/V OPERATIVAS. EVALUAR LEVE DE SPM. NOTA: UBM CON FRENO DISTENDIDO. NOVEDAD NUEVA. | 65.8 | 1.8 |  |  |  | 1 | 1 | 5750 | JAZMIN-Z-9:1
JAZMIN | JAZMIN AE-01 | 2024-02-06 | 1302.39 | 1072.78 | 119.6 | LUFKIN C-456D-256-144 | 144 | 4/4 | 2.75 | 6.569 | 106 | 85 | 50 | NO VOLANTA | 83.53 | 143.1 | 3042 | 692.6 | EMUL 96% | 24.6 | 2539 | 4688 | LL | OK | 0.8 | 0.819 | 400 | 620.73 | 401 | 401 | 0.4 | 0 | 100 | 1515.82 | 167.9 | 0.04 | NO | 1061.89 | 1015.91 | SI | 261.4 | POZO CON REDUCCION @ 6,6 SPM, CON BOMBEO ESTABLE. ALTA SUMERGENCIA. .MODERADA IPG. . AUQUE EL FRENO ESTA MUY DISTENDIDO. SEGUIMIENTO NOTA: UBM CON FRENO DISTENDIDO. | 75.4 | 7.1 |  |  |  | 1 | 1 | 5751 | JAZMIN-AE-1:1
JAZMIN | JAZMIN AE-02 | 2024-02-06 | 1660.7 | 1184.4 | 91.6 | LUFKIN C-456D-256-144 | 144 | 4/4 | 2 | 5.471 | 135 | 106 | 50 | 500-25" | 64.14 | 142.8 | 1955 | 233.7 | EMUL 90% | 25.7 | 2702 | 5078 | SL | OK | 1.9 | 1.891 | 400 | 1384.02 | 49 | 41 | 0.2 | 6 | 85 | 1463.79 | 17.2 | 0.57 | NO | 1446 | 1266.25 | SI | 85.5 | POZO EN SEGUIMIENTO @ 5,5 SPM, CON BOMBEO ESTABLE. MODERADA SUMERGENCIA. .MODERADA INTERFERENCIA POR GAS. ALTA FRICCION. STUFFING AJUSTADO. . | 74.6 | 8.1 |  |  |  | 1 | 1 | 5752 | JAZMIN-AE-2:1
JAZMIN | JAZMIN AE-03 | 2024-02-06 | 1606.92 | 1173.84 | 125.8 | LUFKIN C-456D-256-144 | 144 | 4/4 | 2 | 5.625 | 153 | 123 | 50 | NO VOLANTA | 87.62 | 143.6 | 1688 | 330.1 | EMUL 95% | 13.9 | 2865 | 2895 | PERDIDA DE CARGA | OK | 0 | 0.393 | 400 | 236.93 | 834 | 761 | 0.3 | 3 | 91 | 1205.77 | 319 | 1.24 | NO | 1150.54 | 1071.06 | SI | 469 | POZO EN SEGUIMIENTO @ 5,6 SPM, CON BOMBEO ESTABLE. MUY ALTA SUMERGENCIA. LEVE INTERFERENCIA POR GAS. V/V OPERATIVAS. TV CON PERDIDA DE CARGA. REESPACIAR. | 30.1 | 4 |  |  |  | 1 | 1 | 5753 | JAZMIN-AE-3:1
JAZMIN | JAZMIN AH-01 | 2024-02-06 | 1690 | 1250 | 97.4 | LUFKIN M-456D-256-144 | 111.851 | 1/3 | 2 | 2.961 | 129 | 92 | 70 | 500-30" | 88.36 | 110.2 | 2151 | 134.4 | EMUL 90% | 30.1 | 4718 | 6777 | SL | OK | 1.4 | 2.042 | 400 | 1500.74 | 0 | 0 | 0.1 | 8 | 82 | 1469.87 | 0.5 | 0.68 | SI | 1431.62 | 1402.17 | NO | 68.4 | POZO CON LEVE AUMENTO @ 3.0 SPM, CON BOMBEO ESTABLE. LIGERO AUMENTO DE FLUJO DE GAS. SIN SUMERGENCIA. CIERRE TARDIO EN LA TV. LEVE GOLPE DE BOMBA SEGUIMIENTO | 56.9 | 2.6 |  |  |  | 1 | 1 | 5754 | JAZMIN-AH-1:1
JAZMIN | JAZMIN AH-02 | 2024-02-06 | 1808.06 | 1324.12 | 66.5 | LUFKIN M-456D-256-144 | 111.851 | 1/3 | 2 | 5.128 | 118 | 89 | 70 | NO VOLANTA | 60.24 | 110.3 | 1995 | 159 | EMUL 90% | 24.4 | 3280 | 4662 | LEVE PERDIDA DE CARGA | OK | 0.1 | 1.76 | 400 | 1278.36 | 70 | 60 | 0.1 | 6 | 86 | 1452.68 | 25 | 0.57 | NO | 1359.1 | 1285.01 | SI | 179.6 | POZO EN SEGUIMIENTO @ 5,1 SPM, CON BOMBEO "ESTABLE". MODERADA SUMERGENCIA. CON AUMENTO DE FLUJO DE GAS. MODERADO GOLPE DE FLUIDO CON LEVE INTERFERENCIA POR GAS. V/V OPERATIVAS. CONT. SEGUIMIENTO | 69.9 | 5.3 |  |  |  | 1 | 1 | 5755 | JAZMIN-AH-2:1
JAZMIN | JAZMIN AH-03 | 2024-02-06 | 1695 | 1256 | 34.1 | LUFKIN M-456D-256-144 | 111.851 | 1/3 | 2 | 5.143 | 124 | 104 | 50 | 500-30" | 31.15 | 109.4 | 2758 | 81.7 | EMUL 87% | 30.5 | 4108 | 6308 | LEVE PERDIDA DE CARGA | OK | 0.1 | 2.068 | 400 | 1563.25 | 371 | 354 | 0.2 | 5 | 87 | 1511.85 | 143.7 | 0.44 | SI | 1946.28 | 1903.15 | SI | 45.2 | POZO CON LEVE AUMENTO @ 5, 1 SPM, CON BOMBEO ESTABLE. MUY ALTA SUMERGENCIA. ACENTUADO GOLPE DE FLUIDO E INTERFERENCIA POR GAS. TV CON PERDIDA DE CARGA. | 79.2 | 4 |  |  |  | 1 | 1 | 5756 | JAZMIN-AH-3:1
JAZMIN | JAZMIN AH-04 | 2024-02-06 | 1792.5 | 1309 | 122 | LUFKIN M-456D-256-144 | 144 | 3/3 | 2 | 4.018 | 119 | 104 | 70 | NO VOLANTA | 87.13 | 140 | 2934 | 228.7 | EMUL 70% | 32.7 | 4507 | 7565 | SL | OK | 4.2 | 2.211 | 400 | 1614.19 | 418 | 380 | 0.1 | 12 | 76 | 1460.14 | 158.3 | 0.93 | SI | 2087.55 | 1949.93 | SI | 50.6 | POZO CON REDUCCION @ 4,0 SPM, CON BOMBEO ESTABLE. MUY ALTA SUMERGENCIA. ALTO FLUJO DE GAS POR EL ANULAR. :12 MSCFD.CON LEVE INTERFERENCIA POR GAS. : SL. | 81.9 | 5.5 |  |  |  | 1 | 1 | 5757 | JAZMIN-AH-4:1
JAZMIN | JAZMIN AH-05 | 2024-02-06 | 1699.5 | 1291 | 103.6 | LUFKIN M-456D-256-144 | 127.926 | 2/3 | 2 | 2.795 | 116 | 95 | 70 | 500-2´15" | 82.72 | 125.2 | 2991 | 135 | EMUL 90% | 28.5 | 4206 | 6827 | SL | OK | 3.5 | 2.076 | 400 | 1536.43 | 408 | 405 | 0.3 | 1 | 99 | 1480.18 | 184.5 | 0.1 | NO | 1946 | 1938.46 | SI | 72.9 | POZO CON REDUCCION @ 2,8 SPM, CON BOMBEO ESTABLE. ALTA SUMERGENCIA..MODERADA IPG. MVTO DE TUBERIA. V CON ESCURRIMIENTO: SL. EVALUAR AUMENTO DE SPM | 57 | 2.4 |  |  |  | 1 | 1 | 5758 | JAZMIN-AH-5:1
JAZMIN | JAZMIN AH-06 | 2024-02-06 | 1783.79 | 1298.58 | 26.8 | LUFKIN M-456D-256-144 | 144 | 3/3 | 2 | 1.933 | 104 | 98 | 50 | NO VOLANTA | 19.09 | 140.4 | 2912 | 24.2 | EMUL 70% | 36.1 | 4037 | 6204 | LEVE PERDIDA DE CARGA | OK | 0.1 | 2.751 | 400 | 2032.42 | 46 | 46 | 0.3 | 5 | 100 | 1477.59 | 19.6 | 0.32 | NO | 2084.39 | 1953.54 | SI | 0.2 | POZO EN SEGUIMIENTO @ 1,9 SPM, CON BOMBEO ESTABLE. MODERADA SUMERGENCIA.MUY SEVERO GOLPE DE FLUIDO CON LEVE IPG. ALTA FRICCION. V/V OPERATIVAS. CONT. SEGUIMIENTO | 94.3 | 3.6 |  |  |  | 1 | 1 | 5759 | JAZMIN-AH-6:1
JAZMIN | JAZMIN AT-02 | 2024-02-06 | 1605 | 1513 | 101.2 | AMPSCOT C-320-256-144a | 144 | 3/3 | 2 | 3.502 | 105 | 100 | 40 | NO VOLANTA | 71.03 | 142.5 | 2202 | 165.3 | EMUL 80% | 27.8 | 3491 | 5627 | LEVE CIERRE TARDIO & SL | OK | 1.8 | 2.07 | 400 | 1465.84 | 92 | 82 | 1.2 | 5 | 89 | 1416.27 | 33.4 | 0.38 | NO | 1560.11 | 1542.3 | SI | 51.6 | POZO EN SEGUIMIENTO @ 3,5 SPM, CON BOMBEO ESTABLE. MODERADA SUMERGENCIA. LEVE CIERRE TARDIO DE LA TV. MODERADO GOLPE DE FLUIDO CON LEVE INTERFERENCIA POR GAS. . CONT. SEGUIMIENTO | 62.4 | 3.4 |  |  |  | 1 | 1 | 5760 | JAZMIN-AT-2:1
JAZMIN | JAZMIN AT-04 | 2024-02-06 | 1605.5 | 1517 |  | AMPSCOT C-320-256-144a | 144 | 3/3 | 2 | 3.255 | 106 | 104 | 20 | 500-25" | 49.75 | 141.9 | 2118 | 107.2 | EMUL 98% | 25.2 | 3401 | 5956 | OK | OK | 0.5 | 1.994 | 400 | 1454.95 | 83 | 81 | 1.3 | 2 | 97 | 1459.33 | 32.4 | 0.13 | NO | 1541 | 1509.52 | SI | 60 | POZO EN SEGUIMIENTO @ 3,2 SPM, CON BOMBEO ESTABLE. BUENA SUMERGENCIA. MODERADA INTERFERENCIA POR GAS. MANEJO DE SOLIDOS. STUFFING AJUSTADO. V/V OPERATIVAS. EVALUAR LEVE AUMENTO DE SPM @ 3.5 SPM. | 59.1 | 3.2 |  |  |  | 1 | 1 | 5761 | JAZMIN-AT-4:1
JAZMIN | JAZMIN AT-05 | 2024-02-06 | 1602.16 | 1485.32 | 62 | AMPSCOT C-320-256-144a | 144 | 4/4 | 2 | 2.821 | 105 | 103 | 20 | NO VOLANTA | 43.56 | 142.4 | 2145 | 81.6 | GAS CRUDO | 24.7 | 3628 | 5722 | LEVE CIERRE TARDIO | OK | 0.3 | 1.734 | 400 | 1225.49 | 302 | 271 | 1.1 | 4 | 90 | 1413.48 | 112.2 | 0.42 | SI | 1542 | 1498.54 | SI | 136.2 | POZO EN SEGUIMIENTO @ 2,8 SPM, CON BOMBEO ESTABLE. ALTA SUMERGENCIA. :LEVE CIERRE TARDIO DE LA TV. ACENTUADA INTERFERENCIA POR GAS. V/V OPERATIVAS. CONT. SEGUIMIENTO | 43.5 | 2 |  |  |  | 1 | 1 | 5762 | JAZMIN-AT-5:1
JAZMIN | JAZMIN CK-01 | 2024-02-06 | 2086.5 | 1876 | 3.2 | KERUI C-320-256-144 | 115.2 | 1/3 | 2 | 1.394 | 104 | 107 | 40 | 500-2´20" | 2.85 | 111.7 | 3225 | 2.1 | CRUDO 30% | 38.4 | 6680 | 8048 | OK | MUY LEVANTADA | 0.1 | 3.027 | 400 | 2211.08 | 0 | 0 | 1.3 | 3 | 100 | 1460.91 | 0.8 | 0.15 | NO | 2191.05 | 2177.57 | SI | 0.8 | POZO EN SEGUIMIENTO @ 1,4 SPM, CON BOMBEO ESTABLE. NIVEL CON ALTO RUIDOSIN SUMERGENCIA. .MUY SEVERO GOLPE DE FLUIDO V/V OPERATIVAS. CONT. SEGUIMIENTO | 83.2 | 1.5 |  |  |  | 1 | 1 | 5763 | JAZMIN-CK-1:1
JAZMIN | JAZMIN CK-02 | 2024-02-06 | 1664.87 | 1572.74 | 22.3 | KERUI C-320-256-144 | 144 | 4/4 | 2 | 2.917 | 100 | 102 | 40 | NO VOLANTA | 15.65 | 142.2 | 2090 | 30.3 | CRUDO 20% | 29.9 | 3902 | 6032 | OK | OK | 0.5 | 1.982 | 400 | 1433.51 | 22 | 22 | 1.2 | 0 | 100 | 1446.53 | 8.1 | 0.06 | NO | 1455.55 | 1434.47 | SI | 100.9 | POZO CON AUMENTO @ 2,9 SPM, CON BOMBEO ESTABLE. MEDIANA SUMERGENCIA. .MUY SEVERO GOLPE DE FLUIDO CON ALTA FRICCION. DESCARGA FLUIDO VISCOSO. V/V OPERATIVAS. | 70.8 | 3.9 |  |  |  | 1 | 1 | 5764 | JAZMIN-CK-2:1
JAZMIN | JAZMIN CK-03 | 2024-02-06 | 1650.87 | 1572.74 | 75.2 | KERUI C-320-256-144 | 144 | 4/4 | 2 | 2.362 | 111 | 92 | 40 | 500-28" | 41.72 | 142.1 | 2265 | 65.2 | EMUL 90% | 26.6 | 3786 | 6146 | OK | OK | 0 | 2.232 | 400 | 1580.93 | 11 | 11 | 1.2 | 0 | 100 | 1416.6 | 3.8 | 0.01 | NO | 1592.52 | 1557.43 | SI | 29.3 | POZO EN SEGUIMIENTO @ 2,4 SPM, CON BOMBEO ESTABLE. BAJA SUMERGENCIA. MODERADO GOLPE DE FLUIDO CON LEVE IPG. V/V OPERATIVAS . CONT. SEGUIMIENTO | 61.7 | 1.8 |  |  |  | 1 | 1 | 5765 | JAZMIN-CK-3:1
JAZMIN | JAZMIN L-02 | 2024-02-06 | 1598.5 | 1462 | 14.9 | AMPSCOT C-320-256-144 | 144 | 3/3 | 2 | 2.703 | 105 | 97 | 100 | NO VOLANTA | 10.46 | 142.5 | 2212 | 18.8 | CRUDO 20% | 26 | 3522 | 5840 | OK | OK | 0 | 2.137 | 400 | 1564.56 | 0 | 0 | 0.9 | 2 | 97 | 1338.32 | 0.4 | 0.13 | NO | 1462 | 1392.79 | SI | 0 | POZO REACTIVADO @ 2,7 SPM, CON BOMBEO ESTABLE. MODERADA SUMERGENCIA..MUY SEVERO GOLPE DE FLUIDO CON LEVE INTERFERENCIA POR GAS. CARGAS VIBRANTES POSIBLE DESGASTE DE EQUIPO DE SUPERFICIE. DESCARGA FLUIDO VISCOSO. V/V OPERATIVAS. | 56.8 | 1.9 |  |  |  | 1 | 1 | 5766 | JAZMIN-L-2:1
JAZMIN | JAZMIN L-03 | 2024-02-06 | 1533.5 | 1396 | 59.2 | AMPSCOT C-320-256-144a | 144 | 3/3 | 2 | 2.027 | 100 | 97 | 120 | NO VOLANTA | 41.51 | 142.6 | 2340 | 56 | CRUDO 20% | 28.6 | 3414 | 5691 | OK | OK | 0 | 2.109 | 700 | 1529.31 | 0 | 0 | 0.9 | 1 | 100 | 1450.27 | 0.5 | 0.07 | NO | 1447.16 | 1433.39 | SI | 0 | POZO EN SEGUIMIENTO @ 2,0 SPM, CON BOMBEO ESTABLE. . SIN SUMERGENCIA.ACENTUADO GOLPE DE FLUIDO VISCOSO ALTA FRICCION E IPG. LEVE MANEJO DE SOLIDOS. V/V OPERATIVAS. CONT. SEGUIMIENTO & MEJORA CON TS | 73.3 | 2.7 |  |  |  | 1 | 1 | 5767 | JAZMIN-L-3:1
JAZMIN | JAZMIN L-04 | 2024-02-06 | 1590.5 | 1456 | 68 | AMPSCOT C-320-256-144a | 144 | 3/3 | 2 | 3.509 | 100 | 96 | 120 | NO VOLANTA | 47.73 | 142.5 | 2407 | 111.3 | EMUL 50% | 28.8 | 3600 | 5754 | OK | OK | 0 | 2.07 | 400 | 1486.72 | 32 | 31 | 0.9 | 1 | 97 | 1436.45 | 12.7 | 0.13 | SI | 1521 | 1471.98 | NO | 41.7 | POZO CON REDUCCION @ 3,5 SPM, CON BOMBEO ESTABLE. MODERADA SUMERGENCIA. RECUPERA % EFF BOMBA. MODERADO GOLPE DE FLUIDO CON LEVE INTERFERENCIA POR GAS. V/V OPERATIVAS. CONT. SEGUIMIENTO | 78.2 | 3.9 |  |  |  | 1 | 1 | 5768 | JAZMIN-L-4:1
JAZMIN | JAZMIN Q-01 | 2024-02-06 | 1959 | 1352 | 119.5 | KERUI C-320-256-144 | 129.6 | 3/4 | 2 | 4.865 | 171 | 111 | 100 | VALVULA DURA | 92.95 | 128.6 | 2620 | 271.2 | AGUA 85% | 26.9 | 3098 | 5607 | SL | OK | 1.6 | 1.524 | 400 | 1102.15 | 564 | 560 | 0.4 | 1 | 99 | 1446.39 | 232.4 | 0.12 | NO | 1825.88 | 1613.26 | SI | 278.4 | POZO CON REDUCCION @ 4,9 SPM, CON BOMBEO ESTABLE. MERMA DE NIVEL.ALTA SUMERGENCIA. CARTA LLENA CON LIGER PERDIDA EN LA CARRERA ASCENDENTE . | 59.7 | 5.3 |  |  |  | 1 | 1 | 5769 | JAZMIN-Q-1:1
JAZMIN | JAZMIN Q-03 | 2024-02-06 | 1453.5 | 1144 | 132.6 | KERUI C-320-256-144 | 144 | 4/4 | 2 | 6.498 | 140 | 119 | 80 | NO VOLANTA | 93.09 | 142.5 | 2465 | 402 | EMUL 80% | 28.7 | 3788 | 5695 | SL | OK | 1.4 | 1.71 | 400 | 1256.88 | 377 | 339 | 0.2 | 9 | 81 | 1470.04 | 141.9 | 0.88 | NO | 1639.52 | 1619.87 | SI | 65.4 | POZO CON AUMENTO @ 6,5 SPM, CON BOMBEO ESTABLE. ALTA SUMERGENCIA. LIGERAINTERFERENCIA POR GAS. . SEGUIMIENTO | 68.1 | 6.1 |  |  |  | 1 | 1 | 5770 | JAZMIN-Q-3:1
JAZMIN | JAZMIN Q-04 | 2024-02-06 | 1614.5 | 1234 | 70.7 | AMPSCOT C-320-256-144 | 115.2 | 2/4 | 2 | 6.406 | 169 | 138 | 70 | 500-1´ | 62.16 | 113.7 | 2096 | 211.2 | EMUL 90% | 26.2 | 2818 | 5134 | OK | OK | 0 | 1.977 | 400 | 1330.05 | 111 | 95 | 0.3 | 6 | 86 | 1342.52 | 39.8 | 0.57 | NO | 1476.72 | 1312.41 | SI | 82.1 | POZO CON AUMENTO @ 6,4 SPM, CON BOMBEO ESTABLE. MERMA DE NIVEL & SUMERGENCIA. BUENA SUMERGENCIA. .MODERADO GOLPE DE FLUIDO CON LEVE INTERFERENCIA POR GAS. V/V OPERATIVAS. | 72.4 | 5.6 |  |  |  | 1 | 1 | 5771 | JAZMIN-Q-4:1
JAZMIN | JAZMIN Q-05 | 2024-02-06 | 1652 | 1274 | 103.8 | AMPSCOT C-320-256-144 | 115.2 | 2/4 | 2 | 4.119 | 126 | 112 | 80 | NO VOLANTA | 91.87 | 113 | 2235 | 199.5 | EMUL 90% | 25.6 | 3012 | 6312 | SL | OK | 2.6 | 1.776 | 400 | 1229.39 | 330 | 311 | 0.5 | 3 | 94 | 1384.45 | 130.1 | 0.25 | NO | 1686 | 1451.26 | SI | 120 | POZO CON REDUCCION @ 4,1 SPM, CON BOMBEO ESTABLE. MUY ALTA SUMERGENCIA. CARTA LLENA CON STUFFING MUY AJUSTADO & LEVE INTERFERENCIA POR GAS. EVALUAR AUMENTO DE SPM. | 64.1 | 4.9 |  |  |  | 1 | 1 | 5772 | JAZMIN-Q-5:1
JAZMIN | JAZMIN Q-06 | 2024-02-06 | 1518 | 1188 | 1.4 | AMPSCOT C-320-256-144a | 144 | 4/4 | 2 | 2.211 | 93 | 90 | 0 | NB | 1 | 143.9 | 1998 | 0 | NB | 16.6 | 3232 | 3491 | = | = | 0 | 1.018 | 400 | 738.05 | 667 | 667 | 0.7 | 1 | 100 | 1450 | 279.3 | 0.15 | SI | 1456.3 | 1397.93 | NO | 304.5 | POZO CON AUMENTO @ 2,2 SPM, CON NO BOMBEA. CON RECUPERACION DE NIVEL. MUY ALTA SUMERGENCIA. BOMBA DESGASTADA. REESPACEEAR & AUMENTAR SPM. | 25.5 | 1.1 |  |  |  | 1 | 1 | 5773 | JAZMIN-Q-6:1
JAZMIN | JAZMIN X-01 | 2024-02-06 | 1505.85 | 1376.7 | 16.6 | LUFKIN M-456D-256-144 | 111.851 | 1/3 | 2 | 3.098 | 103 | 96 | 20 | NO VOLANTA | 15.03 | 110.6 | 2047 | 24 | GAS CRUDO 30% | 26.1 | 4798 | 4863 | LIGERA PERDIDA DE CARGA | LIFTED | 0 | [11 empty] | SI | 1507 | 1474.37 | SI |  | POZO EN SEGUIIMIENTO @ 3,1 SPM, CON BOMBEO ESTABLE MUY SEVERA INTERFERENCIA POR GAS. ALTA FRICCION. V/VS LEVANTADA Y PERDIDA DE CARGA. REESPACIAR. | 55.9 | 3 |  |  |  | 0 | 1 | 5774 | JAZMIN-X-1:1
JAZMIN | JAZMIN X-02 | 2024-02-06 | 1498.5 | 1397 | 23 | LUFKIN M-456D-256-144 | 127.926 | 2/3 | 2 | 2.535 | 102 | 100 | 0 | BOMB. DEFIC. | 18.08 | 127.2 | 1735 | 0 | BOMBEO DEFICIENTE | 30.5 | 4573 | 5049 | OK | MUY LEVANTADA | 0.1 | 0.932 | 400 | 690.68 | 562 | 544 | 1.2 | 2 | 97 | 1482.16 | 227.2 | 0.29 | SI | 1282 | 1250.6 | NO | 314.5 | POZO CON REDUCCION @ 2,5 SPM, CON BOMBEO DEFICENTE, SOLO DESCARGA EN UN ASOLA CARRERA. MUY ALTA SUMERGENCIA. BOMBA CON SV DESGASTA E INFLUENCIADA POR EL GAS. SV MUY LEVANTADA. | 78.9 | 3.9 |  |  |  | 1 | 1 | 5775 | JAZMIN-X-2:1
JAZMIN | JAZMIN X-04 | 2024-02-06 | 2004.5 | 1763 | 45.1 | LUFKIN M-456D-256-144 | 111.851 | 1/3 | 2 | 4.369 | 125 | 108 | 20 | NO VOLANTA | 41.35 | 109.1 | 2732 | 91.9 | EMUL 90% | 29.7 | 4316 | 7147 | OK | OK | 0.1 | 2.775 | 400 | 1843.48 | 158 | 152 | 0.9 | 2 | 96 | 1328.63 | 63.5 | 0.13 | SI | 2016.9 | 1923.99 | SI | 58.7 | POZO CON LEVE REDUCCION @ 4,3 SPM, CON BOMBEO ESTABLE. BUENA SUMERGENCIA. .ACENTUADO GOLPE DE FLUIDO CON LEVE INTERFERENCIA POR GAS. V/V OPERATIVAS. CONT. SEGUIMIENTO | 68.2 | 2.6 |  |  |  | 1 | 1 | 5776 | JAZMIN-X-4:1
JAZMIN | JAZMIN X-05 | 2024-02-06 | 2110 | 1892 | 58.1 | AMPSCOT C-320-256-144 | 115.2 | 2/4 | 2 | 3.468 | 111 | 105 | 20 | NO VOLANTA | 51.48 | 112.9 | 2547 | 94 | EMUL GAS 65% | 30.7 | 4133 | 6422 | LIGERO CIERRE TARDIO | OK | 0 | 2.416 | 400 | 1753.47 | 142 | 135 | 0.8 | 2 | 95 | 1451.55 | 55.4 | 0.16 | NO | 1919.74 | 1790.56 | SI | 126.1 | POZO CON AUMENTO @ 3,5 SPM, CON BOMBEO ESTABLE. BUENA SUMERGENCIA. LIGERO CIERRE TARDIO DE LA TV MODERADA INTERFERENCIA POR GAS. V/V OPERATIVAS. SEGUIMIENTO | 64.5 | 2.4 |  |  |  | 1 | 1 | 5777 | JAZMIN-X-5:1
JAZMIN | JAZMIN AG-01 | 2024-02-05 | 2309 | 1372 | 14.1 | LUFKIN C-320-213-120a | 101.538 | 2/3 | 2 | 4.945 | 101 | 85 | 50 | NO VOLANTA | 14.15 | 100 | 2028 | 32.6 | EMUL 95% | 29.2 | 2971 | 5132 | OK | OK | 0.1 | 1.919 | 400 | 1386.27 | 90 | 71 | 2 | 12 | 78 | 1444.79 | 28 | 0.86 | NO | 1490 | 1390.17 | SI | 290.5 | POZO EN SEGUIMIENTO @ 5.0 SPM, CON BOMBEO ESTABLE. MODERADA SUMERGENCIA.ALTO FLUJO DE GAS POR EL ANULAR. :12 MSCFD. MUY SEVERO GOLPE DE FLUIDO CON LEVE INTERFERENCIA POR GAS. V/V OPERATIVAS. EVALUAR REDUCCION DE SPM. | 58.1 | 2.2 |  |  |  | 1 | 1 | 5778 | JAZMIN-AG-1:1
JAZMIN | JAZMIN AG-02 | 2024-02-05 | 1643 | 1376 | 55.6 | LUFKIN C-320D-213-120 | 120 | 4/4 | 2 | 1.718 | 96 | 91 | 50 | 500-1 ´ | 46.99 | 118.3 | 2034 | 44.5 | EMUL 80% | 26.9 | 2855 | 5152 | OK | OK | 0.1 | 2.007 | 400 | 1481.02 | 0 | 0 | 14.7 | 163 | 25 | 1475.86 | 14.7 | 12.26 | NO | 1480.9 | 1343.27 | SI | 0 | POZO CON AUMENTO @ 1,7 SPM, CON BOMBEO ESTABLE. CON DESCENSO DE WHT & NIVEL. AUMENTO DE FLUJO DE GAS EN EL SISTEMA. CONTINUA SIN SUMERGENCIA. ALTO FLUJO DE GAS POR EL ANULAR. :163 MSCFD.CHP ALTO: 14,7 PSI. MODERADA INTERFERENCIA POR GAS. V/V OPERATIVAS. SEGUIMIENTO & DESPRESURIZAR CSG | 50 | 1.3 |  |  |  | 1 | 1 | 5779 | JAZMIN-AG-2:1
JAZMIN | JAZMIN AG-04 | 2024-02-05 | 1568.5 | 1335 | 16.9 | LUFKIN C-320D-213-120 | 102.857 | 2/3 | 2 | 6.95 | 92 | 91 | 50 | 500-59" | 16.66 | 101.6 | 2042 | 54.9 | EMUL 96% | 27 | 2687 | 4344 | PERDIDA DE CARGA | OK | 0.1 | 1.806 | 400 | 1318.09 | 116 | 116 | 14.7 | 0 | 100 | 1459.68 | 34 | 33.68 | NO | 1464.5 | 1318.44 | SI | 70.8 | POZO CON AUMENTO @ 7.0 SPM, CON BOMBEO ESTABLE. BUENA SUMERGENCIA. CHP ALTO: 14,7 PSI. MUY SEVERO GOLPE DE FLUIDO CON LEVE IPG. V/V OPERATIVAS. EVALUAR REDUCCION & DESPRESURIZAR CSG | 54.2 | 3.1 |  |  |  | 1 | 1 | 5780 | JAZMIN-AG-4:1
JAZMIN | JAZMIN BB-01 | 2024-02-05 | 1317.5 | 1084 | 19.8 | AMPSCOT C-320-256-144a | 144 | 3/3 | 2 | 3.614 | 91 | 86 | 40 | NO VOLANTA | 13.79 | 143.3 | 1641 | 33.3 | EMUL 95% | 17.5 | 2740 | 4078 | LIGERA PERDIDA DE CARGA | OK | 0 | 1.777 | 400 | 1281.81 | 0 | 0 | 0.4 | 0 | 100 | 1442.67 | 0.7 | 0.08 | NO | 1060.05 | 1060.05 | SI | 17 | POZO EN SEGUIMIENTO @ 3,6 SPM, CON BOMBEO ESTABLE. SIN SUMERGENCIA. MUY SEVERO GOLPE DE FLUIDO. V/V OPERATIVAS. EVALUAR LEVE REDUCCION DE SPM. | 34 | 1.1 |  |  |  | 1 | 1 | 5781 | JAZMIN-BB-1:1
JAZMIN | JAZMIN BB-03 | 2024-02-05 | 1616 | 1203 | 54.6 | AMPSCOT C-320-256-144a | 144 | 3/3 | 2 | 1.627 | 83 | 82 | 40 | NO VOLANTA | 38.17 | 142.9 | 1933 | 41.4 | EMUL 92% | 18.5 | 2859 | 4203 | OK | OK | 0 | 1.724 | 400 | 1353.17 | 0 | 0 | 1.8 | 0 | 100 | 1569.81 | 2.2 | 0.13 | SI | 1307.57 | 1264.73 | NO | 0 | POZO EN SEGUIMIENTO @ 1,6 SPM, CON BOMBEO ESTABLE. MEJORA ESTABILIDAD DE BOMBEO. DESCENSO DE WHT DIA LLUVIOSO. SIN SUMERGENCIA. ACENTUADO GOLPE DE FLUIDO CON IPG. V/V OPERATIVAS. SEGUIIMIENTO | 34.7 | 0.8 |  |  |  | 1 | 1 | 5782 | JAZMIN-BB-3:1
JAZMIN | JAZMIN D-08 | 2024-02-05 | 1811.5 | 1333 | 68.3 | LUFKIN M-456D-256-144 | 144 | 3/3 | 2 | 1.8 | 75 | 81 | 0 | NB | 47.23 | 144.6 | 2936 | 0 | NB | 25.7 | 4105 | 5077 | OK | LIFTED | 0 | 1.781 | 400 | 1298.56 | 812 | 706 | 3.1 | 12 | 77 | 1458.23 | 296.3 | 1 | NO | 2189.47 | 2053.79 | SI | 155 | POZO NO BOMBEA, PPRL 843 LBS POR ENCIMA DEL PESO DE LA SARTA, PIP INDICAN UNA POSIBLE FUGA EN LA TUBERIA. SE REESPACEA & EN LA CARRERA ASCENDENTE MUERTO Y EN LA DESCENDENTE DESCARGA POCO GAS DE MANERA NO CONTINUA. NOTA: SE SUBE SPM PORQUE EL QUE TENIA NO DABA FUERZA SUFICIENTE PARA REEESPACIAR Y PONER LA CELD A HT. | 53.5 | 2.3 |  |  |  | 1 | 1 | 5783 | JAZMIN-D-8:1
JAZMIN | JAZMIN AN-01 | 2024-02-03 | 1873.73 | 1406.47 | 87.9 | AMPSCOT C-456-256-144 | 144 | 4/4 | 2.25 | 3.719 | 186 | 161 | 60 | NO VOLANTA | 63.13 | 139.3 | 3587 | 152.6 | AGUA EMUL 70% | 33.4 | 3518 | 6742 | OK | OK | 0 | [11 empty] | NO | 2086 | 1918.34 | NO |  | POZO EN SEGUIMIENTO @ 3,7 SPM, CON BOMBEO UN POCO INESTABLE. CON LEVE DESCENSO DE % EFF BOMBA. MODERADO GOLPE DE FLUIDO CON LEVE INTERFERENCIA POR GAS. V/V OPERATIVAS. CONT. SEGUIMIENTO NO SE TOMA REGISTRO ACUSTICO DEBIDO A LA ALTA TEMPERATURA Y VAPOR EN EL ANULAR: 161 °F | 88.4 | 4.7 |  |  |  | 0 | 1 | 5784 | JAZMIN-AN-1:1
JAZMIN | JAZMIN AN-02 | 2024-02-03 | 1515.63 | 1354.27 | 76.3 | AMPSCOT C-456-256-144 | 144 | 4/4 | 2 | 4.639 | 101 | 90 | 60 | NO VOLANTA | 53.52 | 142.6 | 2124 | 165.1 | EMUL 86% | 24.6 | 3355 | 5267 | LEVE CIERRE TARDIO & LL | OK | 1.7 | 1.829 | 400 | 1387.34 | 65 | 57 | 0.1 | 6 | 87 | 1517.04 | 23.9 | 0.49 | NO | 1461 | 1403.71 | SI | 43.6 | POZO EN SEGUIMIENTO @ 4,6 SPM, CON BOMBEO ESTABLE. CON LEVE DESCENSO DE % EFF BOMBA & NIVEL/ SUMERGENCIA . MODERADA SUMERGENCIA.LEVE CIERRE TARDIO DE LA TV .MODERADO GOLPE DE FLUIDO CON LEVE INTERFERENCIA POR GAS. . CONT. SEGUIMIENTO | 56.8 | 3.6 |  |  |  | 1 | 1 | 5785 | JAZMIN-AN-2:1
JAZMIN | JAZMIN AN-03 | 2024-02-03 | 1900.5 | 1675 | 45.2 | AMPSCOT C-320-256-144 | 115.2 | 2/4 | 2.25 | 5.902 | 153 | 123 | 60 | NO VOLANTA | 40.06 | 112.9 | 2982 | 157.6 | EMUL 90% | 28.1 | 3420 | 6333 | OK | OK | 0 | 2.09 | 800 | 1477.58 | 77 | 77 | 11.6 | 0 | 100 | 1413.95 | 44.5 | 0.65 | NO | 1557.49 | 1535.6 | SI | 196.5 | POZO EN SEGUIMIENTO @ 6.0 SPM, CON BOMBEO ESTABLE. MERMA DE NIVEL & MEJORA DE FLUJO DE GAS EN EL SISTEMA. MODERADA SUMERGENCIA..CHP ALTO: 11,6 PSI. ACENTUADO GOLPE DE FLUIDO V/V OPERATIVAS. EVALUAR REDUCCION DE SPM & DESPRESURIZAR CSG | 71.6 | 3.4 |  |  |  | 1 | 1 | 5786 | JAZMIN-AN-3:1
JAZMIN | JAZMIN AN-04 | 2024-02-03 | 1739.5 | 1359 | 11.8 | AMPSCOT C-456-256-144 | 144 | 3/3 | 2 | 1.651 | 98 | 80 | 60 | NO VOLANTA | 8.26 | 142.7 | 2048 | 9.1 | AGUA CRUDO 50% | 25.8 | 4049 | 5957 | OK | OK | 0.5 | 1.907 | 400 | 1379.9 | 24 | 22 | 0.1 | 3 | 94 | 1447.2 | 9.8 | 0.31 | SI | 1406.8 | 1353.88 | SI | 135.7 | POZO EN SEGUIMIENTO @ 1,7SPM, CON BOMBEO ESTABLE. CON LIGERISIMA RECUPERACION DE CONDICIONES. BAJA SUMERGENCIA.MUY SEVERO GOLPE DE FLUIDO. CARGAS VIBRANTES EN AMBAS CARRERRAS POSIBLE EQUIPO DE SUPERFICIE DESGASTADO. V/V OPERATIVAS. SEGUIMIENTO & MEJORA CON TS. | 48.3 | 0.8 |  |  |  | 1 | 1 | 5787 | JAZMIN-AN-4:1
JAZMIN | JAZMIN AN-05 | 2024-02-03 | 1509.62 | 1366.25 | 96.8 | AMPSCOT C-456-256-144 | 144 | 4/4 | 2 | 2.027 | 78 | 83 | 60 | NO VOLANTA | 68.04 | 142.3 | 2090 | 91.5 | GAS CRUDO 40% | 19.8 | 2634 | 4665 | OK | OK | 0.2 | 2.075 | 400 | 1346.54 | 85 | 78 | 0.4 | 4 | 92 | 1297.87 | 32.9 | 0.31 | SI | 1436 | 1387.16 | SI | 62.6 | POZO CON REDUCCION @ 2,0 SPM, CON BOMBEO ESTABLE. CON CAIDA DE WHT & CAMBIO DE [ ] FLUIDO. MODERADA SUMERGENCIA. MODERADA INTERFERENCIA POR GAS. V/V OPERATIVAS. EVALUAR LEVE AUMENTO DE SPM. | 42.5 | 1.7 |  |  |  | 1 | 1 | 5788 | JAZMIN-AN-5:1
JAZMIN | JAZMIN AN-06 | 2024-02-03 | 1675.16 | 1545.33 | 46.9 | AMPSCOT C-456-256-144 | 144 | 3/3 | 2 | 2.497 | 115 | 93 | 60 | NO VOLANTA | 32.99 | 142.2 | 2323 | 54.6 | EMUL 90% | 26.5 | 3602 | 5674 | OK | OK | 0 | 2.098 | 400 | 1563.01 | 78 | 78 | 10 | 0 | 100 | 1490 | 43 | 6.29 | NO | 1650 | 1539.07 | SI | 53.2 | POZO EN SEGUIMIENTO @ 2,5 SPM, CON BOMBEO ESTABLE. MODERADA SUMERGENCIA..CHP ALTO: 10 PSI.LIGERO CIERRE TARDIO EN LA TV. ACENTUADO GOLPE DE FLUIDO CON LEVE INTERFERENCIA POR GAS. STUFFING AJUSTADO. V/V OPERATIVAS. CONT. SEGUIMIENTO & DESPRESURIZAR CSG. | 56.6 | 1.9 |  |  |  | 1 | 1 | 5789 | JAZMIN-AN-6:1
JAZMIN | JAZMIN AN-07 | 2024-02-03 | 1646 | 1517 | 73.6 | ZIMEC C-456-256-144 | 115.2 | 2/4 | 2 | 2.171 | 106 | 101 | 60 | NO VOLANTA | 64.99 | 113.2 | 2120 | 74.5 | CRUDO 80% | 28.6 | 4869 | 4859 | OK | MUY LEVANTADA | 0 | 2.001 | 400 | 1463.9 | 19 | 19 | 1.6 | 0 | 100 | 1463.17 | 89.4 | 6.5 | SI | 1484.83 | 1392.08 | SI | 155.1 | POZO EN SEGUIMIENTO @ 2,2 SPM, CON BOMBEO ESTABLE. BAJA SUMERGENCIA..MODERADO GOLPE DE FLUIDO V/V OPERATIVAS. CONT. SEGUIMIENTO. NOTA. UBM CON FRENO DISTENDIDO. | 70.4 | 2.6 |  |  |  | 1 | 1 | 5790 | JAZMIN-AN-7:1
JAZMIN | JAZMIN AN-08 | 2024-02-03 | 1657.61 | 1517.22 | 83.6 | AMPSCOT C-456-305-144 | 144 | 4/4 | 2 | 3.005 | 124 | 94 | 60 | NO VOLANTA | 58.85 | 142 | 2462 | 117.1 | AGUA 100% | 21.7 | 3705 | 5310 | LEVE PERDIDA DE CARGA | OK | 0 | 2.149 | 400 | 1552.87 | 133 | 68 | 0.6 | 76 | 29 | 1445.2 | 29.3 | 5.87 | NO | 1704.18 | 1596.66 | SI | 12.4 | POZO EN SEGUIMIENTO @ 3,0 SPM, CON BOMBEO & OPERANDO ESTABLE. MODERADA SUMERGENCIA. ALTO FLUJO DE GAS POR EL ANULAR. :76 MSCFD.MODERADO GOLPE DE FLUIDO CON LEVE INTERFERENCIA POR GAS. CARGAS VIBRANTES POSIBLE DESGASTE DEL EQUIPO EN SUPERFICIE. V/V OPERATIVAS. CONT. SEGUIMIENTO | 55.9 | 2.6 |  |  |  | 1 | 1 | 5791 | JAZMIN-AN-8:1
JAZMIN | JAZMIN AN-09 | 2024-02-03 | 1476.16 | 1355.33 | 59.4 | AMPSCOT C-456-256-144 | 144 | 4/4 | 2 | 2.359 | 104 | 90 | 60 | 500-41" | 41.6 | 142.7 | 2179 | 65.3 | EMUL 90% | 22 | 3222 | 4896 | LIGERO CIERRE TARDIO | OK | 0 | 1.806 | 400 | 1297.15 | 132 | 39 | 5.1 | 76 | 30 | 1436.49 | 21.9 | 6.54 | NO | 1435.78 | 1400.14 | SI | 29.5 | POZO CON REDUCCION @ 2,4 SPM, CON BOMBEO ESTABLE. MODERADA SUMERGENCIA. ALTO FLUJO DE GAS POR EL ANULAR. :76 MSCFD. LIGERO CIERRE TARDIO DE LA TV. ACENTUADO GOLPE DE FLUIDO CON LEVE INTERFERENCIA POR GAS. V/V OPERATIVAS. EVALUAR LEVE AUMENTO DE SPM. | 48.8 | 1.3 |  |  |  | 1 | 1 | 5792 | JAZMIN-AN-9:1
JAZMIN | JAZMIN AN-10 | 2024-02-03 | 1509.72 | 1386.44 | 78.4 | AMPSCOT C-456-256-144 | 144 | 4/4 | 2 | 2.394 | 96 | 81 | 60 | NO VOLANTA | 54.98 | 142.6 | 2113 | 87.6 | EMUL 90% | 25 | 3292 | 5106 | OK | OK | 0.1 | 1.82 | 400 | 1345.84 | 86 | 85 | 1.1 | 1 | 99 | 1478.95 | 34.8 | 0.1 | NO | 1434.97 | 1408.37 | SI | 67.3 | POZO EN SEGUIMIENTO @ 2,4 SPM, CON BOMBEO ESTABLE. MODERADA SUMERGENCIA. MODERADA GP DE FLUIDO E IPG. V/V OPERATIVAS. CONT. SEGUIMIENTO | 52.2 | 2 |  |  |  | 1 | 1 | 5793 | JAZMIN-AN-10:1
JAZMIN | JAZMIN AN-11 | 2024-02-03 | 2181.1 | 1995.21 | 80.6 | LUFKIN C-640D-305-168 | 168 | 4/4 | 2 | 3.147 | 93 | 80 | 60 | NO VOLANTA | 48.87 | 165 | 3172 | 118.3 | EMUL 90% | 33.3 | 5206 | 8430 | LIGERO CIERRE TARDIO | OK | 0 | 3 | 400 | 2217.04 | 0 | 0 | 0.1 | 1 | 100 | 1478.03 | 0.7 | 0.06 | SI | 2199 | 2088.67 | NO | 0.7 | POZO EN SEGUIMIENTO @ 3,1 SPM, CON BOMBEO ESTABLE. CON DESCENSO DE WHT. CONTINUA SIN SUMERGENCIA. LIGERO CIERRE TARDIO DE LA TV. MODERADO GOLPE DE FLUIDO ALTA FRICCION. V/V OPERATIVAS. | 101.7 | 5.6 |  |  |  | 1 | 1 | 5794 | JAZMIN-AN-11:1
JAZMIN | JAZMIN A-01 | 2024-02-02 | 1607.56 | 1460.13 | 48.9 | AMPSCOT C-320-256-144a | 144 | 3/3 | 2 | 4.215 | 113 | 97 | 20 | NO VOLANTA | 34.24 | 142.9 | 2141 | 96.2 | EMUL 90% | 27.3 | 4291 | 6021 | LIGERA PERDIDA DE CARGA | OK | 0 | 1.882 | 400 | 1408.66 | 113 | 113 | 0.2 | 0 | 100 | 1496.98 | 47.6 | 0.01 | SI | 1524.1 | 1502.56 | SI | 84.7 | POZO EN SEGUIIMIENTO @ 4.1 SPM, CON BOMBEO "ESTABLE". MERMA DE NIVEL & SUMERGENCIA. BUENA SUMERGENCIA. ACENTUADA IPG. CARTA PRESENTA UNA PUNTUAL AUMENTO DE CARGA- POSIBLE BARRIL CON LEVE COLAPSO -POSIBLE MANEJO DE SOLIDOS. STUFFING AJUSTADO. V/V OPERATIVAS. EVALUAR LEVE REDUCCION DE SPM. | 49.2 | 2.6 |  |  |  | 1 | 1 | 5795 | JAZMIN-A-1:1
JAZMIN | JAZMIN A-02 | 2024-02-02 | 1592.35 | 1474.71 | 65 | AMPSCOT C-320-256-144a | 144 | 3/3 | 2 | 2.479 | 101 | 93 | 20 | NO VOLANTA | 45.6 | 142.4 | 2043 | 75.1 | EMUL 90% | 29.5 | 3858 | 6682 | OK | OK | 0.1 | 1.979 | 400 | 1449.54 | 27 | 27 | 0.3 | 1 | 100 | 1464.92 | 11.3 | 0.08 | SI | 1480.21 | 1389.78 | NO | 56.8 | POZO EN SEGIMIENTO @ 2,5 SPM, CON BOMBEO ESTABLE. CON DESCENSO DE NIVEL & SUMERGENCIA. MODERADA SUMERGENCIA. MODERADO GOLPE DE FLUIDO CON LEVE INTERFERENCIA POR GAS. ALTA FRICCION. CARTA PRESENTA INDICIO DE UN DESGASTE EN EL BARRIL. STUFFING AJUSTADO. V/V OPERATIVAS. SEGUIMIENTO | 67.7 | 3.1 |  |  |  | 1 | 1 | 5796 | JAZMIN-A-2:1
JAZMIN | JAZMIN A-03 | 2024-02-02 | 1573.5 | 1468 | 76.1 | AMPSCOT C-320-256-144a | 129.6 | 2/3 | 2 | 1.659 | 96 | 95 | 20 | NO VOLANTA | 59.35 | 128.3 | 2012 | 58.9 | EMUL 50% | 29.6 | 4205 | 6016 | LEVE CIERRE TARDIO | OK | 0 | 1.96 | 400 | 1406.8 | 80 | 79 | 0.5 | 1 | 99 | 1435.51 | 32.8 | 0.1 | SI | 1491.8 | 1428.97 | SI | 67.4 | POZO EN SEGUIMIENTO @ 1,7 SPM, CON BOMBEO ESTABLE. MERMA DE WHT & % EFF BOMBA. MODERADA SUMERGENCIA. MODERADA IPG CON LIGERO CIERRE TARDIO DE LA TV. ALTA FRICCION. V/V OPERATIVAS. EVALUAR PRECALENTAMIENTO. | 69.6 | 2.2 |  |  |  | 1 | 1 | 5797 | JAZMIN-A-3:1
JAZMIN | JAZMIN A-04 | 2024-02-02 | 1620.1 | 1517.2 | 63.9 | AMPSCOT C-320-256-144 | 144 | 3/3 | 2.25 | 4.58 | 191 | 161 | 20 | NO VOLANTA | 44.79 | 142.7 | 2759 | 172.9 | EMUL 90% | 29.3 | 4264 | 6513 | OK | OK | 0 | [11 empty] | NO | 1559 | 1480.84 | NO |  | POZO EN SEGUIMIENTO @ 4,6 SPM, CON BOMBEO ESTABLE. MODERADA INTERFERENCIA POR GAS. FLUCTUACION DE CARGA POSIBLE ERROR GUIDE - MANEJO DE SOLIDOS. V/V OPERATIVAS. NO SE TOMA REGISTRO ACUSTICO DEBIDO A LA ALTA TEMPERATURA Y VAPOR EN EL ANULAR:161 °F | 58.1 | 3.5 |  |  |  | 0 | 1 | 5798 | JAZMIN-A-4:1
JAZMIN | JAZMIN A-08 | 2024-02-02 | 2006.36 | 1752.72 | 27.3 | AMPSCOT C-320-256-144a | 115.2 | 1/3 | 2 | 2.875 | 100 | 95 | 20 | NO VOLANTA | 24.27 | 112.4 | 2707 | 36.6 | GAS CRUDO 40% | 32.3 | 4323 | 6933 | LEVE CIERRE TARDIO | OK | 0.1 | 2.557 | 400 | 1749.07 | 168 | 164 | 0.2 | 1 | 98 | 1368.06 | 69.5 | 0.1 | NO | 1918.3 | 1906.19 | SI | 108.4 | POZO CON REDUCCION @ 2,9 SPM, CON BOMBEO ESTABLE. LIGERA RECUPERACION DE % EFF BOMBA. MEJORA FLUJO DE GAS EN EL SISTEMA. ALTA SUMERGENCIA. LEVE CIERRE TARDIO.MUY SEVERA IPG. FRICCION EN LA BOMBA. V/V OPERATIVAS. | 72.1 | 2.9 |  |  |  | 1 | 1 | 5799 | JAZMIN-A-8:1
JAZMIN | JAZMIN A-09 | 2024-02-02 | 1646.38 | 1482.77 |  | AMPSCOT C-320-256-144a | 144 | 3/3 | 2 | OFF | 87 | 86 | 20 | NO VOLANTA |  |  |  |  | SARTA FLOTANDO | [6 empty] | 2.024 | 400 | 1355.21 | 123 | 123 | 0.2 | 1 | 100 | 1339.14 | 51.8 | 0.07 | NO | 1487.09 | 1432.3 | SI | 120.3 | POZO ALARMADO OFF. NO SE ENCUENTRA EN DIFERIDAS SE PROCEDE A ENCENDERLO & SE TOMA ACUSTICO PERO LUEGO SE NOTA QUE ESTA FRIO & CON SARTA FLOTANDO EN LA TERCERA CARRERA. NIVEL ESTATICO: 1355.21 FT. SBHP: 116.6 PSIG. SE DEJA EN OFF & NOTIFICA AL RECORREDOR. | [5 empty] | 1 | 0 | 5800 | JAZMIN-A-9:1
JAZMIN | JAZMIN AF-02 | 2024-02-02 | 1655.35 | 1482.7 | 22.9 | AMPSCOT C-320-256-144a | 144 | 3/3 | 2.25 | 4.489 | 121 | 99 | 20 | 500-20" | 16.17 | 141.6 | 2943 | 60.7 | EMUL 90% | 32 | 3749 | 6810 | OK | OK | 0.1 | 2.403 | 400 | 1836.29 | 0 | 0 | 0 | 4 | 100 | 1528.33 | 0.4 | 0.33 | NO | 1719.03 | 1647.46 | SI | 0.4 | POPOZO EN SEGUIMIENTO @ 4,5 SPM, CON BOMBEO ESTABLE. SIN SUMERGENCIA. MUY SEVERO GOLPE DE FLUIDO CON LIGERA IPG. MANEJO DE SOLIDOS. V/V OPERATIVAS. EVALUAR REDUCCION DE SPM. | 85.6 | 4.3 |  |  |  | 1 | 1 | 5801 | JAZMIN-AF-2:1
JAZMIN | JAZMIN AF-03 | 2024-02-02 | 1503.5 | 1390 | 110 | AMPSCOT C-320-256-144a | 144 | 3/3 | 2 | 2.51 | 88 | 86 | 20 | MASTER DURA | 77.28 | 142.4 | 2117 | 128.8 | EMUL 70% | 22.7 | 3193 | 5310 | OK | OK | 0.1 | 2.246 | 400 | 1355.03 | 133 | 126 | 0.1 | 2 | 94 | 1206.62 | 53.4 | 0.22 | NO | 1488.5 | 1488.45 | SI | 60 | POZO EN SEGUIMIENTO @ 2,5 SPM, CON BOMBEO INESTABLE. DESCENSO DE WHT. CON LEVE RECUPERACION DE WHT. COMO SI HUBIESE ESTADO NB O OFF POR ALGUNA NOVEDAD. BUENA SUMERGENCIA MODERADO GOLPE DE FLUIDO CON LEVE INTERFERENCIA POR GAS. V/V OPERATIVAS. REVISION DIAS ANTERIORES SI ESTUVO EN DIFERIDAS. | 47.4 | 2.1 |  |  |  | 1 | 1 | 5802 | JAZMIN-AF-3:1
JAZMIN | JAZMIN AF-05 | 2024-02-02 | 1565 | 1443 | 11.1 | AMPSCOT C-320-256-144a | 144 | 3/3 | 2 | 2.151 | 125 | 96 | 20 | 500-1´26" | 7.8 | 142.4 | 2133 | 11.1 | CRUDO 40% | 24.8 | 4212 | 5340 | OK | LIFTED | 0.1 | 2.502 | 800 | 1660.13 | 0 | 0 | 0.1 | 9 | 100 | 1327.04 | 0.6 | 0.62 | NO | 1582 | 1520.83 | SI | 0.6 | POZO EN SEGUIMIENTO @ 2,1 SPM, CON BOMBEO ESTABLE. ALTO APORTE DE GAS & RUIDO SIN SUMERGENCIA. CON LIGERO AUMENTO DE FLUJO DE GAS & MERMA DE % EFF BOMBA. MUY SEVERO GOLPE DE FLUIDO CON ALTA FRICCION & CARGA VIBRANTES POSIBLE DESGASTE DE LA V/V OPERATIVAS. EVALUAR A BAJOS SPM & MEJORA CON TS. | 50.6 | 1.4 |  |  |  | 1 | 1 | 5803 | JAZMIN-AF-5:1
JAZMIN | JAZMIN B-01 | 2024-02-02 | 1631.5 | 1506 | 42.5 | AMPSCOT C-320-256-144a | 144 | 3/3 | 2 | 4.489 | 122 | 99 | 20 | NO VOLANTA | 29.82 | 142.5 | 2138 | 89 | EMUL 94% | 28.6 | 3512 | 5740 | LIGERO CIERRE TARDIO | OK | 0 | 2.094 | 400 | 1496.57 | 85 | 85 | 1.9 | 0 | 100 | 1429.39 | 34.1 | 0.68 | NO | 1588.7 | 1506.99 | SI | 52.1 | POZO EN SEGUIMIENTO @ 4,5 SPM, CON BOMBEO ESTABLE. CONTINUA CON LA TENDENCIA DE DESCENSO DE % EFF BOMBA. MODERADA SUMERGENCIA .ACENTUADO GOLPE DE FLUIDO CON ALTA FRICICON. V/V OPERATIVAS. EVALUAR REDUCCION DE SPM. | 76 | 5.3 |  |  |  | 1 | 1 | 5804 | JAZMIN-B-1:1
JAZMIN | JAZMIN B-02 | 2024-02-02 | 1574.5 | 1448 | 51.2 | AMPSCOT C-320-256-144a | 144 | 3/3 | 2 | 3.383 | 187 | 193 | 20 | NO VOLANTA | 35.92 | 142.5 | 1999 | 80.8 | EMUL 70% | 26.4 | 3451 | 5934 | OK | OK | 0 | [11 empty] | SI | 1484 | 1428.88 | NO |  | POZO EN SEGUIMIENTO @ 3,4 SPM, CON BOMBEO ESTABLE. CON RECUPERACION DE WHT. ACENTUADO GOLPE DE FLUIDO CON ALTA FRICCION. CON LEVE INTERFERENCIA POR GAS. V/V OPERATIVAS. NO SE TOMA REGISTRO ACUSTICO DEBIDO A LA ALTA TEMPERATURA Y VAPOR EN EL ANULAR: 187 °F | 66 | 3.2 |  |  |  | 0 | 1 | 5805 | JAZMIN-B-2:1
JAZMIN | JAZMIN B-03 | 2024-02-02 | 1540 | 1413 | 48.6 | AMPSCOT C-320-256-144a | 144 | 3/3 | 2 | 6.061 | 129 | 94 | 60 | NO VOLANTA | 34.08 | 142.7 | 2314 | 137.4 | EMUL 90% | 26.3 | 3534 | 5550 | OK | OK | 0 | 1.957 | 400 | 1384.32 | 108 | 97 | 0.4 | 4 | 90 | 1414.74 | 40.4 | 0.35 | NO | 1492.5 | 1491.66 | SI | 60.2 | POZO CON AUMENTO @ 6,1 SPM, CON BOMBEO ESTABLE. CON DESCENSO DE CONDICIONES. BUENA SUMERGENCIA. ACENTUADO GOLPE DE FLUIDO CON LEVE INTERFERENCIA POR GAS. FLUTUACION CARGA ERROR GUIDE & VELOCIDAD DEL SISTEMA.V/V OPERATIVAS. EVALUAR REDUCCION DE SPM. | 68.6 | 2.6 |  |  |  | 1 | 1 | 5806 | JAZMIN-B-3:1
JAZMIN | JAZMIN B-05 | 2024-02-02 | 1592 | 1476 | 36.6 | AMPSCOT C-320-256-144a | 144 | 3/3 | 2 | 2.459 | 101 | 95 | 60 | NO VOLANTA | 25.72 | 142.4 | 2127 | 42 | EMUL 90% | 22.8 | 3163 | 4882 | LIGERO CIERRE TARDIO | OK | 0.1 | 2.14 | 400 | 1456.23 | 21 | 21 | 1.1 | 0 | 100 | 1360.97 | 8 | 0.59 | SI | 1478.11 | 1423.03 | SI | 56.7 | POZO CON AUMENTO @ 2,5 SPM, CON BOMBEO ESTABLE. CAIDA DE NIVEL. MEDIANA SUMERGENCIA. ACENTUADO GOLPE DE FLUIDO CON LIGERA IPG. LEVE GP DE BOMBA. V/V OPERATIVAS. EVALUAR LEVE REDUCCION DE SPM. | 55.4 | 1.2 |  |  |  | 1 | 1 | 5807 | JAZMIN-B-5:1
JAZMIN | JAZMIN C-01 | 2024-02-02 | 1565.5 | 1322 | 26.9 | AMPSCOT C-320-256-144a | 144 | 3/3 | 2 | 5.158 | 139 | 108 | 70 | NO VOLANTA | 18.87 | 142.6 | 2158 | 64.8 | EMUL 90% | 26.3 | 3172 | 5419 | OK | OK | 0 | 1.859 | 400 | 1390.39 | 55 | 51 | 0.7 | 3 | 93 | 1495.85 | 21 | 0.26 | NO | 1452.5 | 1360.2 | SI | 63.7 | POZO CON AUMENTO @ 5,1 SPM, CON BOMBEO ESTABLE. CON DESCENSO DE CONDICIONES. BUENA SUMERGENCIA. .MODERADO GOLPE DE FLUIDO CON LEVE INTERFERENCIA POR GAS. MANEJO DE SOLIDOS. V/V OPERATIVAS. EVALUAR REDUCCION DE SPM PERENTORIAMENTE | 58.1 | 3.5 |  |  |  | 1 | 1 | 5808 | JAZMIN-C-1:1
JAZMIN | JAZMIN C-02 | 2024-02-02 | 1430 | 1217 | 123.3 | AMPSCOT C-320-256-144a | 144 | 3/3 | 2 | 4.945 | 100 | 98 | 70 | NO VOLANTA | 86.33 | 142.8 | 2091 | 284.3 | EMUL 90% | 24.4 | 3320 | 5301 | SL | OK | 3.1 | 1.699 | 400 | 1256.24 | 117 | 117 | 0.7 | 1 | 100 | 1478.79 | 48.4 | 0.1 | NO | 1373.5 | 1373.43 | SI | 74 | POZO CON AUMENTO @ 5.0 SPM, CON BOMBEO ESTABLE. BUENA SUMERGENCIA. .LEVE GOLPE DE FLUIDO : SL. SEGUIMIENTO EN EL 2DO BARRIDO. | 59.4 | 4.2 |  |  |  | 1 | 1 | 5809 | JAZMIN-C-2:1
JAZMIN | JAZMIN C-04 | 2024-02-02 | 1809 | 1318 | 48.1 | AMPSCOT C-320-256-144 | 144 | 3/3 | 2 | 2.016 | 103 | 102 | 80 | NO VOLANTA | 33.98 | 141.6 | 2480 | 45.2 | EMUL 50% | 24.6 | 3441 | 5265 | OK | OK | 0 | 2.229 | 400 | 1633.09 | 35 | 32 | 0.4 | 4 | 91 | 1465.31 | 13.3 | 0.29 | NO | 1671.62 | 1573.74 | SI | 65.4 | POZO CON AUMENTO @ 2,0 SPM, CON BOMBEO UN POCO INESTABLE. MODERADA SUMERGENCIAA CENTUADO GOLPE DE FLUIDO CON LEVE INTERFERENCIA POR GAS. V/V OPERATIVAS. SEGUIMIENTO | 54.5 | 1.5 |  |  |  | 1 | 1 | 5810 | JAZMIN-C-4:1
JAZMIN | JAZMIN C-05 | 2024-02-02 | 1442.43 | 1270.86 | 106.3 | AMPSCOT C-320-256-144a | 144 | 3/3 | 2 | 5.863 | 100 | 98 | 70 | NO VOLANTA | 74.53 | 142.7 | 2277 | 290.8 | EMUL 90% | 30.9 | 3385 | 5236 | SEVERO CIERRE TARDIO | OK | 2.2 | 1.752 | 400 | 1289.92 | 205 | 195 | 0.6 | 3 | 93 | 1471.57 | 81.7 | 0.26 | SI | 1507.96 | 1464.06 | NO | 55.9 | POZO CON LEVE AUMENTO @ 5,9 SPM, CON BOMBEO ESTABLE. CON LEVE RECUPERACION DE NIVEL. ALTA SUMERGENCIA. ACENTUADO CIERRE TARDIO DE LA TV & ESCURRIMIENTO: SL. | 75.3 | 5.4 |  |  |  | 1 | 1 | 5811 | JAZMIN-C-5:1
JAZMIN | JAZMIN CB-01 | 2024-02-02 | 1690 | 1438 | 38.6 | KERUI C-320-256-144 | 144 | 4/4 | 2.25 | 4.176 | 117 | 97 | 30 | NO VOLANTA | 27.28 | 141.6 | 2945 | 95.3 | EMUL 90% | 27.7 | 3504 | 6128 | OK | OK | 0 | 2.005 | 400 | 1449.77 | 117 | 110 | 0.1 | 3 | 94 | 1446.15 | 50.4 | 0.21 | NO | 1568.9 | 1563.27 | SI | 102.3 | : POZO CON LEVE AUMENTO @ 4,2 SPM, CON BOMBEO ESTABLE. LIGERA DISMINUCION DE CONDICIONES DE BOMBEO. BUENA SUMERGENCIA. ACENTUADO GOLPE DE FLUIDO CON LEVE INTERFERENCIA POR GAS. FLUCTUACION DE CARGA POSIBLE ERROR GUIDE. V/V OPERATIVAS. EVALUAR LEVE REDUCCION DE SPM. | 69 | 1.8 |  |  |  | 1 | 1 | 5812 | JAZMIN-CB-1:1
JAZMIN | JAZMIN CB-03 | 2024-02-02 | 1668 | 1493 | 61.8 | KERUI C-320-256-144 | 144 | 4/4 | 2 | 3.255 | 95 | 89 | 70 | 500-56" | 43.44 | 142.3 | 2345 | 93.9 | EMUL 90% | 24.4 | 3292 | 5132 | OK | OK | 0 | 1.923 | 400 | 1333.95 | 196 | 184 | 0.2 | 3 | 94 | 1387.36 | 63.2 | 0.23 | SI | 1551 | 1486.74 | SI | 109 | POZO EN SEGUIMIENTO @ 3,3 SPM, CON BOMBEO ESTABLE. LEVE MERMA DE WHT. LIGERA MEJORA DE GAS EN EL SISTEMA. BUENA SUMERGENCIA. ACENTUADA INTERFERENCIA POR GAS. MANEJO DE SOLIDOS. CARTA MUESTRA PUNTUAL DESGASTE DEL BARRIL. V/V OPERATIVAS. CONT. SEGUIMIENTO | 51 | 2.8 |  |  |  | 1 | 1 | 5813 | JAZMIN-CB-3:1
JAZMIN | JAZMIN O-01 | 2024-02-02 | 1704 | 1540 | 76.5 | AMPSCOT C-320-256-144a | 144 | 3/3 | 2 | 3.396 | 101 | 87 | 120 | NO VOLANTA | 53.9 | 142 | 2509 | 121.2 | EMUL 86% | 27.2 | 3131 | 5620 | LIGERO CIERRE TARDIO | OK | 0.1 | 2.242 | 400 | 1542.64 | 93 | 88 | 0 | 2 | 95 | 1376.13 | 37.1 | 0.19 | NO | 1645.73 | 1548.63 | SI | 59.9 | POZO EN SEGUIMIENTO @ 3,4 SPM, CON BOMBEOESTABLE. MERMA DE NIVEL & SUMERGENCIA. BUENA SUMERGENCIA. MODERADO GOLPE DE FLUIDO CON ALTA FRICCION CON LEVE INTERFERENCIA POR GAS. V/V OPERATIVAS. CONT. SEGUIMIENTO | 73.4 | 4.1 |  |  |  | 1 | 1 | 5814 | JAZMIN-O-1:1
JAZMIN | JAZMIN O-02 | 2024-02-02 | 1627.5 | 1510 | 81.5 | AMPSCOT C-320-256-144 | 144 | 3/3 | 2 | 5.921 | 149 | 110 | 120 | 500-4´ | 57.3 | 142.2 | 2587 | 225.1 | EMUL 90% | 27.4 | 3567 | 5175 | OK | OK | 0.1 | 2.03 | 400 | 1464.41 | 154 | 141 | 0.2 | 3 | 92 | 1442.77 | 59.7 | 0.28 | NO | 1625.42 | 1580.05 | NO | 60.5 | POZO CON LEVE AUMENTO @ 6,0 SPM, CON BOMBEO ESTABLE. BUENA SUMERGENCIA. MODERADA INTERFERENCIA POR GAS. . CONT. SEGUIMIENTO NOTA. UBM CONTINUA FRENO DESAJUSTADO.Aviso SAP: 300503243, creado 21/01/2024 | 68.8 | 5.2 |  |  |  | 1 | 1 | 5815 | JAZMIN-O-2:1
JAZMIN | JAZMIN O-03 | 2024-02-02 | 1593 | 1472 | 54.4 | AMPSCOT C-320-256-144 | 144 | 3/3 | 2 | 4.186 | 113 | 90 | 120 | 200-2´ | 38.28 | 142.2 | 2573 | 106.3 | EMUL 90% | 26.8 | 3532 | 5682 | LEVE PERDIDA DE CARGA | OK | 0 | 2.047 | 400 | 1537.41 | 16 | 15 | 0 | 2 | 97 | 1502.11 | 6.8 | 0.12 | NO | 1553.11 | 1550.25 | SI | 24.5 | POZO EN SEGUIMIENTO @ 4,2 SPM, CON BOMBEO UN POCO ESTABLE. MERMA DE CONDICIOENES DE BOMBEO. BAJA SUMERGENCIA. MODERADO GOLPE DE FLUIDO CON INTERFERENCIA POR GAS. MANEJO DE SOLIDOS. V/V OPERATIVAS. EVALUAR REDUCCION DE SPM. | 63.9 | 2.3 |  |  |  | 1 | 1 | 5816 | JAZMIN-O-3:1
JAZMIN | JAZMIN O-04 | 2024-02-02 | 2249 | 2073 | 100.1 | AMPSCOT C-320-256-144a | 129.6 | 2/3 | 2.25 | 3.55 | 97 | 84 | 120 | NO VOLANTA | 81.69 | 122.5 | 4493 | 209.8 | GAS AGUA 95% | 37.2 | 7867 | 8220 | OK | MUY LEVANTADA | 0 | 3.05 | 400 | 2248.85 | 43 | 43 | 0 | 1 | 98 | 1474.66 | 20.1 | 0.07 | SI | 2294.12 | 2221.6 | SI | 0.6 | POZO EN SEGUIMIENTO @ 3,6 SPM, CON BOMBEO ESTABLE. MERMA DE NIVEL. MODERADA SUMERGENCIA. LEVE GOLPE DE FLUIDO FUERTE GP DE BOMBA. MVTO DE TUBERIA. SV MUY LEVANTADA. | 89.1 | 4.5 |  |  |  | 1 | 1 | 5817 | JAZMIN-O-4:1
JAZMIN | JAZMIN O-05 | 2024-02-02 | 1677.5 | 1565 | 124.6 | AMPSCOT C-320-256-144a | 144 | 3/3 | 2 | 2.744 | 108 | 93 | 120 | NO VOLANTA | 87.67 | 142.1 | 2561 | 159.4 | EMUL 90% | 25.5 | 3333 | 5301 | SL | OK | 1.7 | 1.932 | 400 | 1420.25 | 178 | 173 | 0.1 | 2 | 97 | 1470.23 | 79.1 | 0.14 | NO | 1615.85 | 1532.49 | SI | 104 | POZO REACTIVADO @ 2,7 SPM, CON BOMBEO ESTABLE. POZO LIGERAMENTE FRIO. ALTA SUMERGENCIA. CARTA LLENA CON . SEGUIMIENTO | 53.6 | 3.5 |  |  |  | 1 | 1 | 5818 | JAZMIN-O-5:1
JAZMIN | JAZMIN AA-01 | 2024-02-01 | 1707.5 | 1622 | 60 | AMPSCOT C-320-256-144a | 144 | 3/3 | 2 | 6.593 | 164 | 110 | 110 | NO VOLANTA | 42.08 | 142.5 | 2637 | 184.4 | EMUL 90% | 28.2 | 3500 | 5868 | SL | OK | 2.5 | 2.048 | 400 | 1353.12 | 296 | 239 | 1.5 | 9 | 81 | 1321.41 | 99.2 | 0.8 | NO | 1663.35 | 1609.34 | SI | 115.3 | POZO EN SEGUIMIENTO @ 6,6 SPM, CON BOMBEO ESTABLE. CON DESCENSO DE % EFF BOMBA -AUMENTO DE FLUJO DE GAS. ALTA SUMERGENCIA..ACENTUADO GP DE FLUIDO E INTERFERENCIA POR GAS.FLUCTUACION DE CARGAS DEBIDO A LA VELOCIDAD DEL SISTEMA & POSIBLE ERROR GUIDE. TV CON ESCURRIMIENTO: SL. CONT. SEGUIMIENTO | 72.2 | 5.7 |  |  |  | 1 | 1 | 5819 | JAZMIN-AA-1:1
JAZMIN | JAZMIN AA-02 | 2024-02-01 | 1727.5 | 1630 | 73.7 | AMPSCOT C-320-256-144a | 144 | 3/3 | 2 | 3.141 | 118 | 106 | 110 | NO VOLANTA | 51.96 | 141.8 | 2587 | 108 | EMUL 95% | 28.7 | 3682 | 6426 | OK | OK | 0 | 2.238 | 400 | 1599.67 | 42 | 41 | 0.7 | 2 | 97 | 1429.55 | 16.9 | 0.13 | NO | 1644.67 | 1582.15 | SI | 51.4 | POZO EN SEGUIMIENTO @ 3,1 SPM, CON BOMBEO UN POCO INESTABLE. MODERADA SUMERGENCIA. MODERADO GOLPE DE FLUIDO CON LEVE IPG. CON LIGERAS CARGAS VIBRANTES POSIBLE DESGASTE DEL EQUIPO DE SUPERFICIE.V/V OPERATIVAS. CONT. SEGUIMIENTO | 71.1 | 3.7 |  |  |  | 1 | 1 | 5820 | JAZMIN-AA-2:1
JAZMIN | JAZMIN AA-03 | 2024-02-01 | 1693 | 1591 | 77 | AMPSCOT C-320-256-144a | 144 | 3/3 | 2 | 2.875 | 128 | 109 | 110 | 500-21" | 54.22 | 141.9 | 2698 | 103.2 | EMUL 70% | 27.2 | 3716 | 6064 | OK | OK | 0 | 2.038 | 400 | 1532.58 | 148 | 131 | 1.1 | 5 | 88 | 1504 | 53.5 | 0.38 | NO | 1685.1 | 1653.18 | SI | 56.6 | POZO EN SEGUIMIENTO @ 2,9 SPM, CON BOMBEO & OPERANDO ESTABLE. CON LEVE AUMENTO DE GAS EN EL SISTEMA. BUENA SUMERGENCIA. ACENTUADA IPG. V/V OPERATIVAS. CONT. SEGUIMIENTO | 56 | 2.4 |  |  |  | 1 | 1 | 5821 | JAZMIN-AA-3:1
JAZMIN | JAZMIN AA-04 | 2024-02-01 | 2160 | 1926 | 80.2 | AMPSCOT C-320-256-144a | 144 | 3/3 | 2 | 3.789 | 113 | 102 | 110 | NO VOLANTA | 57.05 | 140.5 | 3472 | 141.7 | EMUL 90% | 33.9 | 4887 | 7346 | OK | OK | 0.3 | 2.498 | 400 | 1877.64 | 394 | 347 | 0.7 | 8 | 83 | 1503.32 | 145.1 | 0.49 | NO | 2278.32 | 2263.68 | SI | 96.5 | POZO CON REDUCCION @ 3,8 SPM, CON BOMBEO ESTABLE. MEJORA % EFF BOMBA PERO RECUPERA NIVEL. MUY ALTA SUMERGENCIA. .MODERADA INTERFERENCIA POR GAS. V/V OPERATIVAS. EVALUAR AUMENTO DE SPM @ 4.5 | 71.4 | 3.9 |  |  |  | 1 | 1 | 5822 | JAZMIN-AA-4:1
JAZMIN | JAZMIN AA-05 | 2024-02-01 | 1680.5 | 1573 | 66.2 | AMPSCOT C-320-256-144 | 144 | 3/3 | 2 | 3.087 | 108 | 100 | 100 | NO VOLANTA | 46.74 | 141.7 | 2628 | 95.4 | EMUL 50% | 26.4 | 3442 | 5892 | OK | OK | 0 | 2.286 | 400 | 1611.15 | 31 | 28 | 0.9 | 3 | 93 | 1409.58 | 11.4 | 0.22 | NO | 1642.22 | 1629.65 | SI | 27.6 | POZO EN SEGUIMIENTO @ 3,1 SPM, CON BOMBEO & OPERANDO ESTABLE. MODERADA SUMERGENCIA. MODERADO GOLPE DE FLUIDO CON LEVE INTERFERENCIA POR GAS. V/V OPERATIVAS. CONT. SEGUIMIENTO | 65.1 | 2.1 |  |  |  | 1 | 1 | 5823 | JAZMIN-AA-5:1
JAZMIN | JAZMIN AA-06 | 2024-02-01 | 1753 | 1694 | 45.2 | AMPSCOT C-320-256-144 | 144 | 3/3 | 2 | 1.829 | 104 | 102 | 110 | NO VOLANTA | 31.87 | 141.9 | 2534 | 38.6 | EMUL 80% | 27.4 | 3948 | 6498 | OK | OK | 0 | 2.316 | 400 | 1699.68 | 0 | 0 | 1.2 | 1 | 99 | 1467.77 | 0.7 | 0.13 | NO | 1651.75 | 1579.21 | SI | 0 | POZO EN SEGUIMIENTO @ 1,8 SPM, CON BOMBEO ESTABLE. SIN SUMERGENCIA. .ACENTUADO GOLPE DE FLUIDO V/V OPERATIVAS. CONT. SEGUIMIENTO | 61.4 | 1.4 |  |  |  | 1 | 1 | 5824 | JAZMIN-AA-6:1
JAZMIN | JAZMIN AQ-01 | 2024-02-01 | 1899 | 1381 | 31.9 | LUFKIN C-320-213-120 | 120 | 3/3 | 2 | 3.249 | 100 | 90 | 30 | NO VOLANTA | 26.96 | 118.4 | 2194 | 48.4 | EMUL 90% | 30.6 | 3379 | 5543 | OK | OK | 0 | 2.423 | 400 | 1868.63 | 0 | 0 | 0.7 | 29 | 57 | 1542.41 | 1.1 | 2.05 | SI | 1674.55 | 1477.09 | SI | 7.1 | POZO CON AUMENTO @ 3,2 SPM, CON BOMBEO ESTABLE. SIN SUMERGENCIA. ALTO FLUJO DE GAS POR EL ANULAR. :29 MSCFD.ACENTUADA INTERFERENCIA POR GAS & GP DE FLUIDO . V/V OPERATIVAS. | 53.7 | 2 |  |  |  | 1 | 1 | 5825 | JAZMIN-AQ-1:1
JAZMIN | JAZMIN AQ-02 | 2024-02-01 | 1742 | 1304 | 97.6 | LUFKIN C-320D-213-120 | 102.857 | 3/4 | 2 | 2.419 | 147 | 118 | 30 | NO VOLANTA | 95.94 | 101.7 | 2624 | 110.1 | EMUL 90% | 29.9 | 3925 | 5957 | SL | OK | 1.8 | 1.514 | 400 | 1032.52 | 757 | 736 | 0.4 | 2 | 97 | 1363.96 | 307.4 | 0.2 | NO | 1872.97 | 1769.69 | SI | 259.3 | POZO POST INYECCION @ 2.4 SPM . MUY ALTA SUMERGENCIA. CARTA LLENA CON TV. ESCURRIMIENTO EN LA TV. EVALUAR AUMENTO DE SPM. | 39.5 | 1.5 |  |  |  | 1 | 1 | 5826 | JAZMIN-AQ-2:1
JAZMIN | JAZMIN AQ-03 | 2024-02-01 | 1692.32 | 1274.64 | 23.3 | LUFKIN C-320D-213-120 | 120 | 4/4 | 2 | 4.072 | 115 | 94 | 30 | NO VOLANTA | 20.14 | 115.8 | 2773 | 44.3 | GAS CRUDO 30% | 40.5 | 4463 | 7387 | OK | OK | 0.4 | 2.104 | 400 | 1537.87 | 379 | 347 | 0.8 | 11 | 79 | 1461.85 | 146.2 | 0.82 | NO | 1927.14 | 1892.25 | SI | 50.8 | POZO CON AUMENTO @ 4,1 SPM, CON BOMBEO ESTABLE. BOMBA CON BAJA ADMISION. ALTA SUMERGENCIA. ALTO FLUJO DE GAS POR EL ANULAR :11 MSCFD.LEVE CIERRE TARDIO DE LA TV. MUY SEVERO GOLPE DE FLUIDO CON INTERFERENCIA POR GAS. SEVERO GOLPE DE BOMBA V/V OPERATIVAS. REVISION POR OPTIMIAZCION. | 81.1 | 2.5 |  |  |  | 1 | 1 | 5827 | JAZMIN-AQ-3:1
JAZMIN | JAZMIN AQ-05 | 2024-02-01 | 1613.5 | 1483 | 13.7 | LUFKIN C-320D-213-120 | 102.857 | 2/3 | 2 | 4.945 | 114 | 94 | 30 | NO VOLANTA | 13.46 | 101.9 | 1918 | 31.6 | EMUL 95% | 28.8 | 3833 | 4891 | PERDIDA DE CARGA | OK | 0 | 1.904 | 400 | 1300.39 | 78 | 74 | 0.2 | 2 | 94 | 1365.96 | 31.5 | 0.26 | NO | 1394.8 | 1299.18 | SI | 106.6 | POZO EN SEGUIMIENTO @ 5.0 SPM, CON BOMBEO INESTABLE. MODERADA SUMERGENCIA. MUY SEVERA INTERFERENCIA POR GAS. TV CON PERDIDA DE CARGA. REESPACIAR & EVALUAR LEVE REDUCCION DE SPM. | 50.7 | 1.9 |  |  |  | 1 | 1 | 5828 | JAZMIN-AQ-5:1
JAZMIN | JAZMIN AQ-06 | 2024-02-01 | 2302 | 1765 | 30.2 | LUFKIN C-320D-213-120 | 85.714 | 1/4 | 2 | 5.172 | 92 | 83 | 30 | 500-58" | 36.27 | 83.2 | 2521 | 72.7 | EMUL 95% | 36 | 3577 | 6546 | LIGERO CIERRE TARDIO | OK | 0 | 2.871 | 400 | 1723.17 | 90 | 90 | 0 | 0 | 100 | 1200.39 | 38.5 | 0.01 | SI | 1827.5 | 1697.96 | SI | 223.8 | POZO EN SEGUIMIENTO @ 5,2 SPM, CON BOMBEO ESTABLE. LEVE CIERRE TARDIO DE LATV. MODERADA SUMERGENCIA .ACENTUADO GOLPE DE FLUIDO ALTA FRICICON. V/V OPERATIVAS. EVALUAR LEVE REDUCCION DE SPM. | 78.7 | 3.6 |  |  |  | 1 | 1 | 5829 | JAZMIN-AQ-6:1
JAZMIN | JAZMIN AX-01 | 2024-02-01 | 2187.11 | 1889.23 | 30.3 | AMPSCOT C-456-305-144 | 144 | 4/4 | 2 | 1.837 | 99 | 91 | 90 | NO VOLANTA | 21.51 | 140.7 | 2866 | 25.9 | GAS CRUDO 20% | 29.2 | 3815 | 7268 | LL | OK | 0.8 | 2.565 | 400 | 1836.78 | 15 | 14 | 0.4 | 2 | 97 | 1432.18 | 6.1 | 0.12 | NO | 1852 | 1807.35 | SI | 150.9 | POZO CON REDUCCION @ 1,8 SPM, CON BOMBEO ESTABLE. CON DESCENSO DE WHT. MEDIANA SUMERGENCIA. MUY SEVERO GOLPE DE FLUIDO CON LEVE INTERFERENCIA POR GAS. ALTA FRICCION. TV CON ESCURRIMIENTO. SEGUIMIENTO | 88.5 | 3 |  |  |  | 1 | 1 | 5830 | JAZMIN-AX-1:1
JAZMIN | JAZMIN AX-03 | 2024-02-01 | 2141.69 | 1858.38 | 132.6 | AMPSCOT C-456-305-144 | 144 | 4/4 | 2 | 5.607 | 106 | 93 | 90 | NO VOLANTA | 94 | 141 | 3475 | 346.7 | EMUL CRUDO 70% | 31.8 | 4996 | 7797 | SL | OK | 4.9 | 2.89 | 400 | 2150.99 | 141 | 141 | 0.6 | 14 | 100 | 1488.58 | 58.8 | 0.81 | NO | 2297.65 | 2233.13 | SI | 0.1 | POZO EN SEGUIMIENTO @ 5,6 SPM, CON BOMBEO & OPERANDO ESTABLE. BUENA SUMERGENCIA. ALTO FLUJO DE GAS EN EL ANULAR :14 MSCFD. LIGERA IPG PERDIDA DE CARGA FINALIZANDO LA CARRERA ASCENDENTE: POSIBLE LEVE GOLPE DEL PISTON. TV CON ESCURRIMIENTO. CONT. SEGUIMIENTO | 89.9 | 8.1 |  |  |  | 1 | 1 | 5831 | JAZMIN-AX-3:1
JAZMIN | JAZMIN AZ-01 | 2024-02-01 | 1699.05 | 1605.1 | 109.8 | AMPSCOT C-320-256-144a | 144 | 3/3 | 2.25 | 4.58 | 129 | 108 | 70 | NO VOLANTA | 78.21 | 140.4 | 3216 | 296.8 | EMUL 90% | 30.8 | 3597 | 6193 | SL | OK | 3.9 | 2.117 | 400 | 1560.24 | 119 | 109 | 0.8 | 3 | 92 | 1474.01 | 44.9 | 0.3 | NO | 1686 | 1623.92 | SI | 50.1 | POZO CON LEVE AUMENTO @ 4,6 SPM, CON BOMBEO ESTABLE. LIGERO DESCENSO DE WHT. MEJORA DE FLUJO DE GAS. BUENA SUMERGENCIA..MODERADA INTERFERENCIA POR GAS. STUFFING MUY AJUSTADO. TV CON ESCURRIMIENTO: SL. CONT. SEGUIMIENTO | 79 | 5.6 |  |  |  | 1 | 1 | 5832 | JAZMIN-AZ-1:1
JAZMIN | JAZMIN AZ-02 | 2024-02-01 | 1766.14 | 1667.28 | 137.6 | AMPSCOT C-320-256-144a | 144 | 3/3 | 2 | 2.098 | 138 | 107 | 70 | 500-15" | 96 | 143.4 | 2597 | 134.7 | AGUA EMUL 90% | 24.9 | 4263 | 5684 | SL | OK | 2 | 1.28 | 400 | 949.93 | 734 | 734 | 0.8 | 1 | 100 | 1484.27 | 304.6 | 0.1 | NO | 1748.88 | 1663.25 | NO | 311.8 | POZO EN SEGUIMIENTO @ 2,1 SPM, CON BOMBEO ESTABLE. MUY ALTA SUMERGENCIA. CARTA LLENA CON UNA LEVE DISMINUCION DE CARGA - TV CON ESCURRIMIENTO. EVALUAR AUMENTO DE SPM. | 41.9 | 1.9 |  |  |  | 1 | 1 | 5833 | JAZMIN-AZ-2:1
JAZMIN | JAZMIN AZ-04 | 2024-02-01 | 2180.13 | 1912.25 | 24.4 | AMPSCOT C-320-256-144a | 144 | 3/3 | 2 | 2.356 | 98 | 92 | 60 | NO VOLANTA | 17.49 | 139.7 | 3467 | 26.9 | CRUDO GAS 20% | 39.3 | 4824 | 8038 | LIGERO CIERRE TARDIO | OK | 0 | 2.934 | 400 | 2159.35 | 147 | 142 | 0.3 | 14 | 75 | 1471.95 | 59.8 | 0.79 | SI | 2308.45 | 2293.34 | NO | 6.7 | POZO EN SEGUIMIENTO @ 2,4 SPM, CON BOMBEO ESTABLE. CON DESCENSO DE WHT & AUMENTO DE FLUJO DE GAS EN EL SISTEMA. BUENA SUMERGENCIA. ALTO FLUJO DE GAS POR EL ANULAR. :14 MSCFD.LIGERO CIERRE TARDIO DE LA TV. MUY SEVERO GOLPE DE FLUIDO CON LEVE INTERFERENCIA POR GAS. ALTA FRICICON. V/V OPERATIVAS. EVALUAR PRECALENTAMIENTO. | 96.6 | 3.5 |  |  |  | 1 | 1 | 5834 | JAZMIN-AZ-4:1
JAZMIN | JAZMIN AZ-05 | 2024-02-01 | 1718.67 | 1642.33 | 135.6 | AMPSCOT C-320-256-144a | 144 | 3/3 | 2 | 2.667 | 143 | 103 | 60 | 500-1´22" | 94.95 | 142.8 | 2553 | 168.7 | EMUL 80% | 24.4 | 3734 | 5701 | SL | OK | 1.9 | 1.66 | 400 | 1203.63 | 457 | 457 | 0.5 | 0 | 100 | 1450.16 | 190.7 | 0.04 | SI | 1670.43 | 1653.92 | SI | 212.2 | POZO EN SEGUIMIENTO @ 2,6 SPM, CON BOMBEO ESTABLE. CON LEVE RECUPERACION DE SUMERGENCIA. MUY ALTA SUMERGENCIA. CARTA LLENA CON LIGERA INTERFERENCIA POR GAS. TV CON ESCURRIMIENTO. EVALUAR LEVE AUMENTO DE SPM. | 41.1 | 2.3 |  |  |  | 1 | 1 | 5835 | JAZMIN-AZ-5:1
JAZMIN | JAZMIN AZ-06 | 2024-02-01 | 1748.5 | 1638 | 76.8 | AMPSCOT C-320-256-144 | 144 | 3/3 | 2 | 4.045 | 123 | 97 | 60 | 500- 45" | 49.25 | 141.6 | 2458 | 144.9 | EMUL 95% | 29.7 | 3853 | 6198 | OK | OK | 0.1 | 2.299 | 400 | 1605.41 | 146 | 140 | 0.2 | 2 | 96 | 1396.61 | 58.4 | 0.14 | SI | 1757.82 | 1719.76 | NO | 54.7 | POZO CON AUMENTO @ 4,0 SPM, CON BOMBEO ESTABLE. CON DESCENSO DE NIVEL. BUENA SUMERGENCIA. :2 MSCFD.MODERADO GOLPE DE FLUIDO CON LEVE INTERFERENCIA POR GAS. MANEJO DE SOLIDOS V/V OPERATIVAS. SEGUIIMIENTO EN 15 DIAS. | 76.4 | 3.2 |  |  |  | 1 | 1 | 5836 | JAZMIN-AZ-6:1
JAZMIN | JAZMIN AZ-07 | 2024-02-01 | 1749.5 | 1640 | 111.6 | AMPSCOT C-456-256-144 | 129.6 | 3/4 | 2 | 6.545 | 109 | 97 | 70 | 500-30" | 87.13 | 128 | 2660 | 340.6 | EMUL 96% | 36.3 | 4340 | 6371 | OK | OK | 0.1 | 2.004 | 400 | 1430.21 | 293 | 252 | 0.8 | 6 | 86 | 1427.36 | 103.3 | 0.51 | NO | 1728.86 | 1706.71 | SI | 111.5 | POZO EN SEGUIMIENTO @ 6,5 SPM, CON BOMBEO ESTABLE. CON LEVE DESCENSO DE CONDICIONES. ALTA SUMERGENCIA.LEVE CIERRE TARDIO DE LA TV & LEVE INTERFERENCIA POR GAS. V/V OPERATIVAS. FRENO MALO CONT. SEGUIMIENTO NOTA: UBM CONTINUA CON FRENO MUY DISTENDIDO. AVISO SAP: 300503143 CREADO 21/01/2024 | 94.8 | 5.9 |  |  |  | 1 | 1 | 5837 | JAZMIN-AZ-7:1
JAZMIN | JAZMIN CM-01 | 2024-02-01 | 2130.31 | 1897.62 | 82.6 | AMPSCOT C-320-256-144a | 144 | 3/3 | 2 | 2.752 | 98 | 95 | 110 | NO VOLANTA | 57.33 | 144.1 | 6498 | 106 | GAS CRUDO 20% | 25 | 4523 | 4705 | PERDIDA DE CARGA | OK | 0.1 | 2.54 | 400 | 1851.04 | 324 | 272 | 0.8 | 9 | 81 | 1457.51 | 113.3 | 0.6 | NO | 2187 | 2136.33 | NO | 90.5 | POZO CON REDUCCION @ 2,8 SPM, CON BOMBEO ESTABLE. APORTANDO FLUIDO DENSO. MERMA DE WHT & LEVE RECUPERACION DE NIVEL. ALTA SUMERGENCIA. BOMBA DEFECTUOSA. | 43 | 2.7 |  |  |  | 1 | 1 | 5838 | JAZMIN-CM-1:1
JAZMIN | JAZMIN CM-02 | 2024-02-01 | 1681 | 1639 | 10.5 | KERUI C-320-256-144 | 144 | 4/4 | 2 | 2.564 | 97 | 95 | 110 | 500-3´ | 7.43 | 141.8 | 2458 | 12.6 | EMUL GAS 85% | 26.7 | 3795 | 6548 | LIGERO CIERRE TARDIO | LIFTED | 0 | 2.181 | 400 | 1574.78 | 0 | 0 | 0.8 | 2 | 97 | 1444.09 | 0.3 | 0.12 | NO | 1548.25 | 1522.55 | SI | 0 | POZO EN SEGUIMIENTO @ 2,6 SPM, CON BOMBEO ESTABLE. CON DESCENSO DE CONDICONES. SIN SUMERGENCIA. LIGERO CIERRE TARDIO TV .MUY SEVERO GOLPE DE FLUIDO CON LEVE INTERFERENCIA POR GAS. SV LEVANTADA. EVALUAR LEVE REDUCCION DE SPM & MEJORA CON TS. | 53.3 | 1 |  |  |  | 1 | 1 | 5839 | JAZMIN-CM-2:1
JAZMIN | JAZMIN CM-03 | 2024-02-01 | 2241 | 2107 | 57.7 | AMPSCOT C-320-256-144a | 115.2 | 1/3 | 2 | 3.309 | 101 | 96 | 110 | NO VOLANTA | 52 | 111 | 3559 | 89 | CRUDO GAS 30% | 34.2 | 4723 | 8211 | SL | OK | 1.5 | 2.998 | 400 | 2180.54 | 81 | 80 | 0.8 | 1 | 98 | 1454.67 | 36.2 | 0.07 | SI | 2262.59 | 2249.7 | SI | 26.5 | POZO EN SEGUIMIENTO @ 3,3 SPM, CON BOMBEO ESTABLE. CON LEVE RECUPERACION DE CONDICIONES DE BOMBEO. MODERADA SUMERGENCIA. MODERADO GOLPE DE FLUIDO E IPG. LEVE GP DE BOMBA. MVTO DE TUBERIA. TV CON ESCURRIMIENTO. CONT. SEGUIMIENTO | 75.6 | 2.9 |  |  |  | 1 | 1 | 5840 | JAZMIN-CM-3:1
JAZMIN | JAZMIN CM-04 | 2024-02-01 | 2014 | 1761 | 41.2 | KERUI C-320-256-144 | 144 | 4/4 | 2 | 2.151 | 105 | 103 | 110 | NO VOLANTA | 28.98 | 142.1 | 2545 | 41.3 | EMUL GAS 80% | 27 | 3777 | 6266 | OK | OK | 0 | 2.159 | 400 | 1568.06 | 64 | 57 | 1.1 | 4 | 89 | 1452.58 | 23 | 0.33 | SI | 1638.19 | 1544.29 | SI | 165 | POZO EN SEGUIMIENTO @ 2,1 SPM, CON BOMBEO & OPERANDO ESTABLE. MODERADA SUMERGENCIA. .ACENTUADO GOLPE DE FLUIDO CON LEVE INTERFERENCIA POR GAS. V/V OPERATIVAS. CONT. SEGUIMIENTO | 55.3 | 1.5 |  |  |  | 1 | 1 | 5841 | JAZMIN-CM-4:1
JAZMIN | JAZMIN CM-05 | 2024-02-01 | 2174.5 | 1902 | 43.2 | AMPSCOT C-320-256-144a | 144 | 3/3 | 2 | 2.086 | 108 | 98 | 110 | NO VOLANTA | 30.74 | 140.4 | 3192 | 42 | CRUDO AGUA 60% | 33.3 | 4738 | 7525 | OK | OK | 0.4 | 1.645 | 400 | 1214.09 | 882 | 796 | 0.9 | 4 | 90 | 1476.09 | 332.4 | 0.38 | NO | 2123 | 2082.52 | SI | 353.4 | POZO CON INTAKE /FILTRO PARCIALMENTE OBSTRUIDO EN SEGUIMIENTO @ 2.0 SPM, CON BOMBEO & OPERANDO ESTABLE. MUY ALTA SUMERGENCIA. ACENTUADO GOLPE DE FLUIDO CON LEVE INTERFERENCIA POR GAS. V/V OPERATIVAS. CONT. SEGUIMIENTO & EVALUAR POR OPTIMIZACION DISPONIBILIDAD WS. | 69 | 1.4 |  |  |  | 1 | 1 | 5842 | JAZMIN-CM-5:1
JAZMIN | JAZMIN CO-01 | 2024-02-01 | 1718 | 1614 | 64.7 | AMPSCOT C-456-256-144a | 144 | 4/4 | 2 | 4.615 | 117 | 97 | 120 | 500-21" | 45.55 | 142 | 2729 | 139.2 | EMUL 95% | 31.5 | 3576 | 6359 | OK | OK | 0.1 | 2.285 | 400 | 1659.76 | 54 | 51 | 1 | 0 | 94 | 1452.75 | 19.4 | 0.18 | NO | 1710 | 1645.7 | SI | 22.6 | POZO EN SEGUIMIENTO @ 4,6 SPM, CON BOMBEO & OPERANDO ESTABLE. MODERADA SUMERGENCIA. MODERADO GOLPE DE FLUIDO CON LEVE INTERFERENCIA POR GAS. V/V OPERATIVAS. CONT. SEGUIMIENTO | 83.6 | 5.5 |  |  |  | 1 | 1 | 5843 | JAZMIN-CO-1:1
JAZMIN | JAZMIN AB-01 | 2024-01-31 | 1822.85 | 1685.7 | 37 | KERUI C-320-256-144 | 115.2 | 1/3 | 2 | 6.87 | 99 | 88 | 40 | 500-25" | 32.55 | 113.7 | 2399 | 118.6 | AGUA 100% | 31.3 | 3921 | 6290 | OK | OK | 0.1 | 2.025 | 400 | 1490.65 | 160 | 146 | 0.3 | 4 | 91 | 1472.25 | 60.8 | 0.29 | NO | 1652.93 | 1638.8 | SI | 131.5 | POZO CON AUMENTO @ 6,9 SPM, CON BOMBEO ESTABLE. ALTA SUMERGENCIA. BOMBA CON BAJA ADMISION .ACENTUADO GOLPE DE FLUIDO CON LEVE INTERFERENCIA POR GAS. FLUCTUACION DE CARGAS EN LA CARRERA ASCENDENTE. V/V OPERATIVAS. | 84.3 | 3.4 |  |  |  | 1 | 1 | 5844 | JAZMIN-AB-1:1
JAZMIN | JAZMIN AB-02 | 2024-01-31 | 2242 | 2118 | 81.3 | KERUI C-320-256-144 | 115.2 | 1/3 | 2 | 4.196 | 96 | 90 | 40 | 500-30" | 72.8 | 111.7 | 3263 | 159.1 | EMUL 90% | 33.9 | 5127 | 7897 | SL | OK | 3.9 | 2.86 | 400 | 2030.08 | 245 | 245 | 0.3 | 0 | 100 | 1419.64 | 103.1 | 0.01 | NO | 2277 | 2261.46 | SI | 88.6 | POZO CON REDUCCION @ 4,2 SPM, CON BOMBEO ESTABLE. RECUPERA CONDICIONES. ALTA SUMERGENCIA. MODERADO GOLPE DE FLUIDO CON ELONGACION DE TUBERIA. TV CON ESCURRIMIENTO: SL. EVALUAR AUMENTO @ 4.8 | 68.3 | 3.2 |  |  |  | 1 | 1 | 5845 | JAZMIN-AB-2:1
JAZMIN | JAZMIN AB-03 | 2024-01-31 | 1724.02 | 1652.05 | 33.3 | KERUI C-320-256-144 | 115.2 | 1/3 | 2 | 1.49 | 97 | 91 | 40 | 500-30" | 29.35 | 113.4 | 2265 | 23.1 | AGUA CRUDO 70% | 26.5 | 4126 | 6401 | OK | OK | 0.5 | 2.13 | 400 | 1540.06 | 55 | 48 | 0.1 | 5 | 87 | 1446.07 | 20.3 | 0.42 | NO | 1596 | 1573.66 | SI | 71.4 | POZO CON REDUCCION @ 1,5 SPM, CON BOMBEO ESTABLE. MERMA DE WHT. CON LEVE RECUPERACION DE NIVEL. MODERADA SUMERGENCIA. :5 MSCFD.ACENTUADO GOLPE DE FLUIDO CON LEVE INTERFERENCIA POR GAS.FRICCION EN LA BOMBA. V/V OPERATIVAS. SEGUIMIENTO. | 56.6 | 1 |  |  |  | 1 | 1 | 5846 | JAZMIN-AB-3:1
JAZMIN | JAZMIN AB-04 | 2024-01-31 | 1821 | 1673.06 | 107.1 | KERUI C-320-256-144 | 115.2 | 1/3 | 2 | 6.207 | 168 | 160 | 40 | 500-525" | 94.61 | 113.2 | 2606 | 310.1 | EMUL 90% | 27.4 | 3686 | 5597 | SL | OK | 2.5 | [11 empty] | NO | 1816.15 | 1787.71 | SI |  | POZO EN SEGUIMIENTO @ 6,2 SPM, CON BOMBEO ESTABLE. CARTA LLENA CON LIGERA INTERFERENCIA POR GAS. TV CON ESCURRIMIENTO: SL. CONT. SEGUIMIENTO NO SE TOMA REGISTRO ACUSTICO DEBIDO A LA ALTA TEMPERATURA Y VAPOR EN EL ANULAR: 160 °F | 55.7 | 5.1 |  |  |  | 0 | 1 | 5847 | JAZMIN-AB-4:1
JAZMIN | JAZMIN AB-05 | 2024-01-31 | 2291.62 | 2199.24 | 9.6 | AMPSCOT C-640-305-168 | 168 | 4/4 | 2.25 | 2.4 | 95 | 90 | 40 | NO REPORTA | 5.86 | 163.2 | 4056 | 13.6 | GAS CRUDO 20% | 38 | 4875 | 8892 | OK | OK | 0 | 3.341 | 400 | 2489.89 | 0 | 0 | 0 | 2 | 100 | 1490.5 | 0.6 | 0.11 | SI | 2276 | 2253.21 | SI | 0.6 | POZO EN SEGUIMIENTO @ 2,4 SPM, CON BOMBEO ESTABLE. POZO FRIO. CAIDA DE NIVEL. SIN SUMERGENCIA.MUY SEVERO GOLPE DE FLUIDO ALTA FRICCION. V/V OPERATIVAS. MEJORA CON TS. | 118.4 | 6.1 |  |  |  | 1 | 1 | 5848 | JAZMIN-AB-5:1
JAZMIN | JAZMIN AO-01 | 2024-01-31 | 1728 | 1559 | 67.2 | AMPSCOT C-320-256-144a | 144 | 4/4 | 2 | 4.196 | 133 | 110 | 20 | 500-20" | 47.2 | 142.4 | 2127 | 131.5 | EMUL 90% | 25.5 | 3415 | 5660 | OK | OK | 0 | 2.047 | 400 | 1453.03 | 125 | 97 | 0.4 | 12 | 77 | 1419.67 | 40 | 0.97 | NO | 1590.2 | 1501.08 | SI | 86.7 | POZO EN SEGUIMIENTO @ 4,2 SPM, CON BOMBEO ESTABLE. BUENA SUMERGENCIA. LEVE AUMENTO DE FLUJO DE GAS EN EL SISTEMA. ALTO FLUJO DE GAS POR EL ANULAR :12 MSCFD.MODERADA INTERFERENCIA POR GAS. V/V OPERATIVAS. CONT. SEGUIMIENTO | 56.7 | 3.3 |  |  |  | 1 | 1 | 5849 | JAZMIN-AO-1:1
JAZMIN | JAZMIN AO-02 | 2024-01-31 | 2121.03 | 1947.06 | 49.2 | AMPSCOT C-320-256-144a | 115.2 | 1/3 | 2.25 | 5.07 | 102 | 95 | 20 | NO VOLANTA | 43.81 | 112.3 | 3835 | 147.3 | GAS CRUDO 30% | 32.1 | 6210 | 6960 | OK | LIFTED | 0 | 2.736 | 400 | 1874.98 | 255 | 216 | 0.8 | 7 | 84 | 1370.6 | 90.3 | 0.46 | NO | 2131 | 2126.38 | SI | 86.2 | POZO EN SEGUIMIENTO @ 5,0 SPM, CON BOMBEO INESTABLE. ALTA SUMERGENCIA. ACENTUADA NTERFERENCIA POR GAS. SV LEVANTADA. CONT. SEGUIMIENTO | 62 | 2.4 |  |  |  | 1 | 1 | 5850 | JAZMIN-AO-2:1
JAZMIN | JAZMIN AO-03 | 2024-01-31 | 1554.5 | 1490 | 65.2 | AMPSCOT C-320-256-144a | 144 | 3/3 | 2 | 3.509 | 156 | 107 | 20 | NO VOLANTA | 45.69 | 142.7 | 2035 | 106.7 | EMUL GAS 60% | 24.2 | 3934 | 5573 | OK | OK | 0 | 1.806 | 400 | 1338.99 | 100 | 98 | 0.9 | 2 | 97 | 1482.83 | 40 | 0.15 | NO | 1439.75 | 1436.08 | SI | 90.8 | POZO EN SEGUIMIENTO @ 3,5 SPM, CON BOMBEO INESTABLE. BUENA SUMERGENCIA. MODERADA INTERFERENCIA POR GAS. V/V OPERATIVAS. CONT. SEGUIMIENTO | 44.3 | 1.8 |  |  |  | 1 | 1 | 5851 | JAZMIN-AO-3:1
JAZMIN | JAZMIN AO-04 | 2024-01-31 | 1610.22 | 1509.44 | 101.5 | AMPSCOT C-640-305-144a | 144 | 3/3 | 2 | 3.805 | 120 | 99 | 20 | NO VOLANTA | 71.34 | 142.3 | 2138 | 180.2 | EMUL GAS 70% | 23.5 | 3503 | 6083 | SL | OK | 2.4 | 2.148 | 800 | 1456.57 | 112 | 111 | 0.7 | 1 | 100 | 1356.21 | 46.4 | 0.09 | NO | 1575.42 | 1515.2 | SI | 61.3 | POZO EN SEGUIMIENTO @ 3,8 SPM, CON BOMBEO ESTABLE.NIVEL CON MUCHO RUIDO SE HACE DISPARO CON 800 PSI. BUENA SUMERGENCIA..MODERADA IPG CON ALTA FRICCION. TV CON ESCURRIMIENTO: SL. CONT. SEGUIMIENTO | 74.3 | 5 |  |  |  | 1 | 1 | 5852 | JAZMIN-AO-4:1
JAZMIN | JAZMIN AO-05 | 2024-01-31 | 1805.03 | 1592.06 | 74.6 | AMPSCOT C-456-256-144a | 144 | 4/4 | 2 | 1.249 | 113 | 102 | 20 | NO VOLANTA | 53.08 | 140.6 | 2610 | 43.5 | EMUL 90% | 35.9 | 4317 | 5915 | PERDIDA DE CARGA | OK | 0 | 1.524 | 400 | 1102.15 | 718 | 665 | 0.9 | 3 | 92 | 1446.4 | 276.4 | 0.35 | NO | 1866.58 | 1788.3 | SI | 252.4 | POZO EN SEGUIMIENTO @ 1,2 SPM, CON BOMBEO ESTABLE. POZO FRIO. ALTA FRICCION PERDDA DE CARGA DE LA TV. ALTA SUMERGENCIA. | 112.5 | 3.3 |  |  |  | 1 | 1 | 5853 | JAZMIN-AO-5:1
JAZMIN | JAZMIN AZ-02 | 2024-01-31 | 1766.14 | 1667.28 | 138.3 | AMPSCOT C-320-256-144a | 144 | 3/3 | 2 | 2.088 | 138 | 107 | 70 | 500-15" | 96.49 | 143.3 | 2597 | 134.7 | AGUA EMUL 90% | 24.8 | 4281 | 5698 | SL | OK | 2 | 1.35 | 400 | 1006.71 | 681 | 602 | 1.3 | 5 | 88 | 1491.42 | 249.5 | 0.54 | NO | 1748.88 | 1663.25 | NO | 256.1 | POZO POST @ 2,1 SPM, CON BOMBEO ESTABLE. MUY ALTA SUMERGENCIA. CARTA LLENA CON UNA CORRESPONDIENTE DISMINUCION DE CARGA EN AMBAS CARRERAS -POSIBLE BARRIL LEVEMENTE DOBLADO O ATASCADO. TV CON ESCURRIMIENTO. EVALUAR AUMENTO DE SPM. | 42.6 | 1.9 |  |  |  | 1 | 1 | 5854 | JAZMIN-AZ-2:1
JAZMIN | JAZMIN BF-02 | 2024-01-31 | 1897.5 | 1662 | 64.7 | AMPSCOT C-320-256-144a | 115.2 | 1/3 | 2.25 | 4.423 | 111 | 98 | 20 | NO VOLANTA | 58.33 | 110.9 | 3753 | 168.9 | EMUL 70% | 33.5 | 4609 | 7701 | SL | OK | 8.4 | 2.926 | 400 | 2011.35 | 34 | 34 | 1.1 | 2 | 100 | 1374.81 | 14.9 | 0.13 | NO | 2045.8 | 2032.06 | SI | 0.6 | POZO CON LEVE AUMENTO @ 4,4 SPM, CON BOMBEO ESTABLE. DESCENSO DE NIVEL. MODERADA SUMERGENCIA. MODERADO GP DE FLUIDO & ELONGACION DE TUBERIA. TV CON ESCURRIMIENTO: SL. SEGUIMIENTO | 74.5 | 3.8 |  |  |  | 1 | 1 | 5855 | JAZMIN-BF-2:1
JAZMIN | JAZMIN CJ-01 | 2024-01-31 | 1626 | 1543 | 55.1 | KERUI C-320-256-144 | 144 | 3/3 | 2 | 3.644 | 104 | 103 | 40 | NO VOLANTA | 38.67 | 142.4 | 2147 | 93.6 | EMUL 90% | 26.4 | 3936 | 5939 | OK | OK | 0 | 2.068 | 400 | 1477.96 | 41 | 39 | 1.2 | 3 | 93 | 1429.36 | 15.3 | 0.23 | NO | 1522.76 | 1465.65 | NO | 56.1 | POZO CON LEVE AUMENTO @ 3,6 SPM, CON BOMBEO ESTABLE. MODERADA SUMERGENCIA. : ACENTUADO GOLPE DE FLUIDO CON LEVE INTERFERENCIA POR GAS. CON UNA LEVE & PUNTUAL DISMINUCION DE CARGAS - POSIBLE DESGASTE DEL BARRIL. V/V OPERATIVAS. | 60.1 | 3 |  |  |  | 1 | 1 | 5856 | JAZMIN-CJ-1:1
JAZMIN | JAZMIN CJ-02 | 2024-01-31 | 1609 | 1513 | 70.9 | KERUI C-320-256-144 | 129.6 | 2/3 | 2 | 4.972 | 117 | 106 | 40 | 500-35" | 55.53 | 127.7 | 2179 | 164.5 | EMUL 80% | 27 | 3429 | 5885 | LEVE CIERRE TARDIO | OK | 0 | 2.025 | 400 | 1487.69 | 13 | 12 | 1.2 | 2 | 97 | 1469.33 | 4.2 | 0.15 | NO | 1500.8 | 1465.52 | SI | 50.6 | POZO CON AUMENTO @ 5.0 SPM, CON BOMBEO ESTABLE. CON LIGERO DESCENSO DE % EFF BOMBA CON LEVE RECUPERACION DE NIVEL. MEDIANA SUMERGENCIA.LEVE CIERRE TARDIO DE LA TV. .MODERADO GOLPE DE FLUIDO CON LEVE INTERFERENCIA POR GAS. CARTA PRESENTA UN AUMENTO DE CARGA INCIANDO LA CARRERA DESCENDENTE. V/V OPERATIVAS. SEGUIMIENTO | 65.3 | 3.9 |  |  |  | 1 | 1 | 5857 | JAZMIN-CJ-2:1
JAZMIN | JAZMIN T-01 | 2024-01-31 | 1529.5 | 1201 | 55.5 | AMPSCOT C-320-256-144a | 144 | 3/3 | 2 | 3.543 | 109 | 91 | 50 | NO VOLANTA | 38.88 | 142.7 | 1953 | 91.7 | EMUL 90% | 24.5 | 2874 | 5278 | OK | OK | 0 | 1.782 | 400 | 1296.32 | 51 | 45 | 0.8 | 4 | 89 | 1454.91 | 18.5 | 0.47 | NO | 1354.81 | 1281.97 | SI | 81.8 | POZO EN SEGUIMIENTO @ 3,5 SPM, CON BOMBEO & OPERANDO ESTABLE. CON LIGERO DESCENSO DE CONDICIONES. MODERADA SUMERGENCIA .ACENTUADO GOLPE DE FLUIDO E INTERFERENCIA POR GAS. MANEJO DE SOLIDOS. V/V OPERATIVAS. CONT. SEGUIMIENTO. | 61.3 | 3.1 |  |  |  | 1 | 1 | 5858 | JAZMIN-T-1:1
JAZMIN | JAZMIN T-02 | 2024-01-31 | 1630.5 | 1266 | 86.8 | AMPSCOT C-320-256-144a | 129.6 | 2/3 | 2 | 4.627 | 113 | 95 | 40 | 500-50" | 67.66 | 128.2 | 2027 | 187.2 | EMUL CRUDO 70% | 26.8 | 4204 | 5740 | OK | LIFTED | 0.1 | 1.773 | 400 | 1336.88 | 133 | 119 | 0.2 | 4 | 90 | 1508.04 | 49.6 | 0.39 | NO | 1506.13 | 1330.46 | SI | 89.9 | POZO CON AUMENTO @ 4,6 SPM, CON BOMBEO ESTABLE. BUENA SUMERGENCIA..MODERADA INTERFERENCIA POR GAS. SV LEVANTADA. SEGUIMIENTO | 60 | 4.1 |  |  |  | 1 | 1 | 5859 | JAZMIN-T-2:1
JAZMIN | JAZMIN T-03 | 2024-01-31 | 1465 | 1164 | 137.5 | AMPSCOT C-320-256-144a | 144 | 3/3 | 2 | 4.157 | 123 | 99 | 40 | NO VOLANTA | 96.14 | 143 | 2192 | 266.6 | EMUL 90% | 22.4 | 3266 | 4741 | SL | OK | 1.1 | 1.081 | 400 | 807.62 | 672 | 668 | 0.7 | 1 | 99 | 1494.22 | 277.4 | 0.16 | NO | 1502.24 | 1474.99 | CHOCADO | 262.5 | POZO CON AUMENTO @ 4,2 SPM, CON BOMBEO ESTABLE. MERMA DE NIVEL AUN CON MUY ALTA SUMERGENCIA. CARTA LLENA TV CON ESCURRIMIENTO. SEGUIMIENTO | 44.4 | 3.2 |  |  |  | 1 | 1 | 5860 | JAZMIN-T-3:1
JAZMIN | JAZMIN U-06 | 2024-01-31 | 1398.88 | 1149.77 | 62.2 | AMPSCOT C-320-256-144 | 129.6 | 3/4 | 2 | 2.557 | 100 | 91 | 40 | 500-25" | 48.87 | 127.3 | 2115 | 74.2 | GAS CRUDO 80% | 23.9 | 3368 | 5437 | OK | OK | 0 | 1.61 | 400 | 1172.23 | 277 | 258 | 0.5 | 4 | 91 | 1456.18 | 106.9 | 0.39 | NO | 1477.49 | 1401.79 | SI | 77.3 | POZO CON REDUCCION @ 2,6 SPM, CON BOMBEO ESTABLE. CON RECUPERACION DE NIVEL MUY ALTA SUMERGENCIA. .MODERADA INTERFERENCIA POR GAS. LEVE GOLPE DE BOMBA. V/V OPERATIVAS. EVALUAR AUMENTO DE SPM. | 55.1 | 1.9 |  |  |  | 1 | 1 | 5861 | JAZMIN-U-6:1
JAZMIN | JAZMIN W-01 | 2024-01-31 | 1631.17 | 1518.33 | 73.6 | AMPSCOT C-320-256-144a | 144 | 3/3 | 2.25 | 3.025 | 119 | 97 | 20 | NO VOLANTA | 51.76 | 142.2 | 2808 | 131.4 | EMUL 90% | 28.1 | 3747 | 6129 | OK | OK | 0 | 2.004 | 400 | 1485.36 | 126 | 113 | 0.7 | 4 | 90 | 1482.39 | 46.8 | 0.34 | NO | 1622.48 | 1541.96 | SI | 50.1 | POZO EN SEGUIMIENTO @ 3.0 SPM, CON BOMBEO ESTABLE. CONTINUA LIGERO DESCENSO DE CONDICIONES & MEJORA DE FLUJO DE GAS. BUENA SUMERGENCIA. MODERADA IPG. STUFFING AJUSTADO. V/V OPERATIVAS. CONT. SEGUIMIENTO | 61.2 | 2.9 |  |  |  | 1 | 1 | 5862 | JAZMIN-W-1:1
JAZMIN | JAZMIN W-02 | 2024-01-31 | 1546.9 | 1421.8 | 100.1 | AMPSCOT C-320-256-144a | 144 | 3/3 | 2 | 4.905 | 116 | 109 | 30 | NO VOLANTA | 70.27 | 142.4 | 2234 | 229 | CRUDO 20% | 24.4 | 3561 | 5509 | SL | OK | 2.1 | 1.923 | 400 | 1401 | 171 | 162 | 1.1 | 3 | 94 | 1457.09 | 66.9 | 0.23 | NO | 1572.16 | 1570.82 | SI | 56.4 | POZO EN SEGUIMIENTO @ 5.0 SPM, CON BOMBEO ESTABLE. ALTA SUMERGENCIA. .MODERADA INTERFERENCIA POR GAS. TV CON ESCURRIMIENTO: SL. SEGUIMIENTO | 46.5 | 3.6 |  |  |  | 1 | 1 | 5863 | JAZMIN-W-2:1
JAZMIN | JAZMIN AP-01 | 2024-01-30 | 1416 | 1186 | 93.7 | LUFKIN M-320-213-120 | 104.046 | 2/3 | 2 | 6.618 | 150 | 105 | 50 | NO VOLANTA | 91.02 | 102.9 | 1804 | 289.1 | EMUL 90% | 33.7 | 3074 | 4920 | LEVE CIERRE TARDIO & LL | OK | 0.8 | 1.541 | 400 | 1015.63 | 179 | 151 | 1.5 | 7 | 84 | 1318.15 | 61.9 | 0.81 | NO | 1223 | 1156.2 | SI | 125.9 | POZO POST WS @ 6,6 SPM, CON BOMBEO ESTABLE. ALTA SUMERGENCIA. LEVE CIERRE TARDIO & FLUCTUACION ERRATICA EN LA CARRERA ASCENDENTE- STUFFING AJUSTADO & MANEJO DE SUCIEDAD EN LA BOMMBA .LEVE GOLPE DE BOMBA TV CON ESCURRIMIENTO. SEGUIMIENTO | 69.5 | 4.1 |  |  |  | 1 | 1 | 5864 | JAZMIN-AP-1:1
JAZMIN | JAZMIN M-03 | 2024-01-30 | 1464.5 | 1139 | 32.9 | AMPSCOT C-320-256-144 | 144 | 4/4 | 2 | 3.593 | 116 | 97 | 80 | NO VOLANTA | 23.11 | 142.5 | 2119 | 55.2 | EMUL 80% | 21.8 | 3025 | 4921 | OK | OK | 0 | 1.649 | 400 | 1228.39 | 194 | 168 | 0.2 | 7 | 85 | 1489.86 | 56.9 | 0.65 | NO | 1498.2 | 1306.7 | SI | 48.7 | POZO EN SEGUIMIENTO @ 3,6 SPM, CON BOMBEO ESTABLE. ALTA SUMERGENCIA..MUY SEVERO GOLPE DE FLUIDO CON LEVE INTERFERENCIA POR GAS. MANEJO DE SOLIDOS. V/V OPERATIVAS. EVALUAR LEVE REDUCCION DE SPM. | 53.3 | 2.2 |  |  |  | 1 | 1 | 5865 | JAZMIN-M-3:1
JAZMIN | JAZMIN M-08 | 2024-01-30 | 1246.5 | 988 | 26.6 | AMPSCOT C-320-256-144 | 144 | 4/4 | 2 | 2.857 | 114 | 95 | 60 | NO VOLANTA | 18.62 | 142.9 | 1929 | 35.5 | AGUA 90% | 21.7 | 3203 | 5073 | OK | OK | 0 | 1.793 | 400 | 1202.11 | 28 | 27 | 0.4 | 2 | 96 | 1340.89 | 11.4 | 0.19 | NO | 1231.37 | 1217.78 | SI | 17.9 | POZO EN SEGUIMIENTO @ 2,9 SPM, CON BOMBEO UN POCO INESTABLE. CON LEVE AUMENTO DE GAS EN EL SISTMA. MODERADA SUMERGENCIA. MUY SEVERO GOLPE DE FLUIDO CON LEVE INTERFERENCIA POR GAS. V/V OPERATIVAS. CONT. SEGUIMIENTO | 47 | 1.3 |  |  |  | 1 | 1 | 5866 | JAZMIN-M-8:1
JAZMIN | JAZMIN M-09 | 2024-01-30 | 1411.73 | 1126.46 | 92.4 | AMPSCOT C-320-256-144a | 144 | 4/4 | 2 | 4.58 | 111 | 101 | 60 | NO VOLANTA | 64.99 | 142.1 | 2247 | 197.3 | EMUL 90% | 27.5 | 3217 | 5697 | OK | OK | 0.2 | 2.068 | 400 | 1535.67 | 14 | 14 | 1.7 | 32 | 100 | 1485.18 | 8.1 | 2.91 | NO | 1552.55 | 1439.84 | SI | 2.1 | POZO CON REDUCCION @ 4,6 SPM, CON BOMBEO INESTABLE. CON RECUPERACION DE CONDICIONES. BUENA SUMERGENCIA. ALTO FLUJO DE GAS POR EL ANULAR. :30 MSCFD. GP DE FLUIDO CON ALTA IPG. V/V OPERATIVAS. EVALUAR MINIMIZAR ESPACIAMIENTO. | 69.7 | 7.3 |  |  |  | 1 | 1 | 5867 | JAZMIN-M-9:1
JAZMIN | JAZMIN M-10 | 2024-01-30 | 1434.5 | 1122 | 112.9 | AMPSCOT C-320-256-144 | 144 | 4/4 | 2 | 4.176 | 170 | 111 | 60 | NO VOLANTA | 79.48 | 142.1 | 2225 | 219.9 | EMUL 90% | 23.8 | 3097 | 5621 | OK | OK | 0 | 1.671 | 400 | 1190.09 | 300 | 292 | 0.4 | 2 | 96 | 1424.41 | 99.2 | 0.19 | NO | 1563.09 | 1424.48 | NO | 64.6 | POZO EN SEGUIMIENTO @ 4,2 SPM, CON BOMBEO ESTABLE. MUY ALTA SUMERGENCIA. LEVE GOLPE DE FLUIDO CON LEVE INTERFERENCIA POR GAS. V/V OPERATIVAS. CONT. SEGUIMIENTO | 55.4 | 3.8 |  |  |  | 1 | 1 | 5868 | JAZMIN-M-10:1
JAZMIN | JAZMIN P-02 | 2024-01-30 | 1421.5 | 1039 | 125.9 | AMPSCOT C-320-256-144a | 144 | 3/3 | 2 | 2.74 | 140 | 92 | 30 | NO VOLANTA | 87.5 | 143.9 | 1630 | 160.9 | EMUL 95% | 18.2 | 2616 | 3200 | DEFICIENTE CON FUGA | OK | 0.3 | 1.597 | 400 | 983.52 | 132 | 132 | 0.2 | 0 | 100 | 1231.71 | 55.2 | 0.05 | NO | 1139 | 1075.78 | SI | 153.8 | POZO EN SEGUIMIENTO @ 2,7 SPM, CON BOMBEO ESTABLE. BUENA SUMERGENCIA. TV CON DEFICIENCIA NO ESTA CARGANDO BIEN LA BOMBA. EVALUAR CB- | 37 | 2.4 |  |  |  | 1 | 1 | 5869 | JAZMIN-P-2:1
JAZMIN | JAZMIN S-01 | 2024-01-30 | 1478.5 | 1097 | 119.7 | AMPSCOT C-320-256-144 | 144 | 4/4 | 2.25 | 6.228 | 119 | 94 | 60 | 500-20" | 84.02 | 142.5 | 2703 | 440.1 | EMUL 90% | 29 | 3544 | 5332 | SL | OK | 2.6 | 1.8 | 400 | 1334.93 | 55 | 49 | 0.7 | 4 | 90 | 1483.26 | 20.3 | 0.46 | NO | 1392.2 | 1371.14 | SI | 54.9 | POZO CON LEVE AUMENTO @ 6,3 SPM, CON BOMBEO ESTABLE. CON LIGERO DESCENSO DE NIVEL & SUMERGENCIA. MODERADA SUMERGENCIA. MODERADO GOLPE DE FLUIDO CON LEVE INTERFERENCIA POR GAS. CARTA PRESENTA UN PUNTUAL CAMBIO DE CARGAS COMO SI EL BARRIL ESTUVIER DOBLADO O ATASCADO. STUFFNG AJUSTADO. TV CON ESCURRIMIENTO: SL. | 86.8 | 10.9 |  |  |  | 1 | 1 | 5870 | JAZMIN-S-1:1
JAZMIN | JAZMIN S-02 | 2024-01-30 | 1428 | 1129 | 100.1 | AMPSCOT C-320-256-144 | 144 | 4/4 | 2 | 5.488 | 105 | 93 | 60 | 500-47" | 70.1 | 142.8 | 2119 | 256.3 | EMUL 80% | 27.1 | 3573 | 5297 | OK | OK | 0 | 1.788 | 400 | 1289.51 | 120 | 50 | 2 | 40 | 38 | 1442 | 23.2 | 4.06 | SI | 1438.66 | 1359.18 | SI | 19.8 | POZO CON LEVE AUMENTO @ 5,5 SPM, CON BOMBEO UN POCO INESTABLE. NIVEL CON ALTO RUIDO: MODERADA SUMERGENCIA.ALTO FLUJO DE GAS POR EL ANULAR. :38 MSCFD.MODERADA INTERFERENCIA POR GAS. V/V OPERATIVAS. CONT. SEGUIMIENTO | 69.6 | 5.3 |  |  |  | 1 | 1 | 5871 | JAZMIN-S-2:1
JAZMIN | JAZMIN S-03 | 2024-01-30 | 1428 | 1136 | 67.2 | AMPSCOT C-320-256-144 | 144 | 4/4 | 2 | 4.423 | 130 | 101 | 60 | 500-30" | 47.32 | 142.1 | 2200 | 138.7 | EMUL 90% | 27.5 | 3417 | 5472 | OK | OK | 0.1 | 1.85 | 400 | 1372.66 | 141 | 132 | 0.2 | 9 | 80 | 1483.95 | 54.5 | 0.88 | NO | 1557 | 1417.24 | SI | 14.5 | POZO EN SEGUIMIENTO @ 4,4 SPM, CON BOMBEO & OPERANDO ESTABLE. BUENA SUMERGENCIA. MODERADA INTERFERENCIA POR GAS. STUFFING MUY AJUSTADO. ALTA FRICCION. MANEJO DE SOLIDOS. V/V OPERATIVAS. CONT. SEGUIMIENTO | 71.5 | 5.5 |  |  |  | 1 | 1 | 5872 | JAZMIN-S-3:1
JAZMIN | JAZMIN S-04 | 2024-01-30 | 1415 | 1076 | 55 | LUFKIN C-320D-213-120 | 120 | 3/3 | 2 | 4.433 | 110 | 100 | 60 | 500-35" | 46.48 | 118.2 | 2216 | 113.6 | EMUL 90% | 32 | 3575 | 5713 | OK | OK | 0.1 | 1.522 | 400 | 1124.58 | 336 | 291 | 0 | 8 | 83 | 1477.76 | 121.4 | 0.79 | NO | 1477.59 | 1453.07 | SI | 96.9 | POZO CON AUMENTO @ 4,4 SPM, CON BOMBEO UN POCO INESTABLE. MERMA DE NIVEL & SUMERGENCIA. MUY ALTA SUMERGENCIA .MODERADO GOLPE DE FLUIDO CON LEVE INTERFERENCIA POR GAS. V/V OPERATIVAS. EVALUAR MINIMIZAR ESPACIAMIENTO. | 69.3 | 4 |  |  |  | 1 | 1 | 5873 | JAZMIN-S-4:1
JAZMIN | JAZMIN S-05 | 2024-01-30 | 1489.5 | 1131 | 97.4 | AMPSCOT C-320-256-144 | 129.6 | 3/4 | 2 | 3 | 104 | 98 | 60 | NO VOLANTA | 76.34 | 127.5 | 2278 | 136.2 | EMUL 92% | 28.5 | 3643 | 6700 | SL | OK | 1.8 | 2.138 | 400 | 1620.7 | 70 | 70 | 0.8 | 4 | 100 | 1516.09 | 28.6 | 0.33 | SI | 1722 | 1523.32 | SI | 0.5 | POZO CON REDUCCION @ 3 SPM, CON BOMBEO ESTABLE. RECUPERA CONDICIONES DE BOMEO. MODERADA SUMERGENCIA.MODERADO GOLPE DE FLUIDO CON LIGERA IPG. TV CON ESCURRIMIENTO. SEGUIMIENTO | 70.5 | 3.8 |  |  |  | 1 | 1 | 5874 | JAZMIN-S-5:1
JAZMIN | JAZMIN S-06 | 2024-01-30 | 1595 | 1250 | 39.6 | AMPSCOT C-320-256-144 | 144 | 4/4 | 2 | 5.405 | 180 | 177 | 60 | NO VOLANTA | 27.88 | 141.9 | 2028 | 99.8 | EMUL 86% | 26.8 | 2981 | 5214 | OK | OK | 0 | [11 empty] | NO | 1560 | 1341.58 | SI |  | POZO CON AUMENTO @ 5,4 SPM, CON BOMBEO ESTABLE. LIGERO CIERRE TARDIO DE LA TV.ACENTUADA INTERFERENCIA POR GAS.LEVE GOLPE DE BOMBA. FLUCTUACION DE CARGAS ARMONICAS-ERRPOR GUIDE. STUFFIN AJUSTADO. V/V OPERATIVAS. NO SE TOMA REGISTRO ACUSTICO DEBIDO A LA ALTA TEMPERATURA Y VAPOR EN EL ANULAR:177 °F | 67.8 | 4.4 |  |  |  | 0 | 1 | 5875 | JAZMIN-S-6:1
JAZMIN | JAZMIN S-07 | 2024-01-30 | 1440.5 | 1144 | 70 | AMPSCOT C-320-256-144 | 144 | 4/4 | 2 | 3.015 | 112 | 102 | 60 | 500-40" | 48.98 | 142.9 | 1925 | 98.4 | EMUL 88% | 20.5 | 2994 | 4687 | OK | OK | 0 | 1.746 | 400 | 1232.46 | 55 | 55 | 0.7 | 1 | 100 | 1411.76 | 22.5 | 0.06 | NO | 1292 | 1266.02 | SI | 83.6 | POZO EN SEGUIMIENTO @ 3.0 SPM, CON BOMBEO ESTABLE. CON LIGERO DESCENSO DE CONDICIONES. MODERADA SUMERGENCIA. MODERADO GOLPE DE FLUIDO CON LEVE IPG. MANEJO DE SOLIDOS. V/V OPERATIVAS. CONT. SEGUIMIENTO | 45.4 | 1.8 |  |  |  | 1 | 1 | 5876 | JAZMIN-S-7:1
JAZMIN | JAZMIN S-08 | 2024-01-30 | 1619.5 | 1242 | 31.9 | AMPSCOT C-320-256-144 | 144 | 4/4 | 2 | 2.287 | 102 | 101 | 60 | NO VOLANTA | 22.41 | 142.5 | 2093 | 34.1 | EMUL 80% | 27.8 | 3604 | 5399 | OK | OK | 0.1 | 2.114 | 400 | 1534.96 | 38 | 33 | 0.6 | 7 | 85 | 1452.18 | 13.5 | 0.51 | NO | 1585.8 | 1389.13 | SI | 23.7 | POZO EN SEGUIMIENTO @ 2,3 SPM, CON BOMBEO ESTABLE. AUMENTO DE FLUJO DE GAS EN EL SISTEMA. MODERADA SUMERGENCIA. MUY SEVERA INTERFERENCIA POR GAS. ALTA FRICCION. MANEJO DE SOLIDOS. V/V OPERATIVAS. CONT. SEGUIMIENTO. | 63.2 | 2.4 |  |  |  | 1 | 1 | 5877 | JAZMIN-S-8:1
JAZMIN | JAZMIN S-10 | 2024-01-30 | 1607.5 | 1242 | 103.8 | AMPSCOT C-320-256-144a | 144 | 3/3 | 2 | 3.83 | 105 | 103 | 60 | MASTER DURA | 72.92 | 142.4 | 2100 | 185.4 | EMUL 90% | 23.4 | 2894 | 5185 | SL | OK | 2.4 | 1.992 | 400 | 1456.73 | 115 | 103 | 0.4 | 5 | 89 | 1462.58 | 42.9 | 0.39 | NO | 1608.14 | 1394.06 | SI | 42.7 | POZO EN SEGUIMIENTO @ 3,8 SPM, CON BOMBEO & OPERANDO ESTABLE. CONTINUA TENDENCIA DE LIGERO DESCENSO DE CONDICIONES. BUENA SUMERGENCIA. MODERADA INTERFERENCIA POR GAS. TV CON ESCURRIMIENTO: SL. CONT. SEGUIMIENTO | 53 | 4.4 |  |  |  | 1 | 1 | 5878 | JAZMIN-S-10:1
JAZMIN | JAZMIN S-11 | 2024-01-30 | 1597.5 | 1240 | 38.2 | AMPSCOT C-320-256-144 | 129.6 | 3/4 | 2 | 3.666 | 143 | 110 | 60 | NO VOLANTA | 29.74 | 128.3 | 1944 | 65.3 | EMUL 80% | 24 | 3101 | 4989 | OK | OK | 0 | 1.839 | 800 | 1279.08 | 130 | 114 | 1 | 5 | 87 | 1391.06 | 47.1 | 0.49 | NO | 1447.38 | 1280.46 | SI | 94.3 | POZO CON REDUCCION @ 3, 7 SPM, CON BOMBEO ESTABLE. MANTIENE CONDICIONES DE BOMBEO CON MERMA DE BBFD. BUENA SUMERGENCIA. .ACENTUADA INTERFERENCIA POR GAS. MANEJO DE SOLIDOS. STUFFING AJUSTADO. V/V OPERATIVAS. CONT. SEGUIMIENTO | 63.6 | 3.2 |  |  |  | 1 | 1 | 5879 | JAZMIN-S-11:1
JAZMIN | JAZMIN Z-2 | 2024-01-30 | 1638.5 | 1512 | 134.9 | AMPSCOT C-320-256-144a | 144 | 4/4 | 2 | 3.83 | 179 | 160 | 50 | NO VOLANTA | 94.56 | 142.7 | 2219 | 241 | EMUL 90% | 23.8 | 3753 | 5133 | SL | OK | 2.1 | [11 empty] | NO | 1609.06 | 1524.29 | NO |  | POZO EN SEGUIMIENTO @ 3,8 SPM, CON BOMBEO ESTABLE. CARTA LLENA CON LEVE INTERFERENCIA POR GAS. TV CON ESCURRIMIENTO: SL. CONT. SEGUIMIENTO NO SE TOMA REGISTRO ACUSTICO DEBIDO A LA ALTA TEMPERATURA Y VAPOR EN EL ANULAR: 160 °F | 46.6 | 2.9 |  |  |  | 0 | 1 | 5880 | JAZMIN-Z-2:1
JAZMIN | JAZMIN Z-3 | 2024-01-30 | 2044.89 | 1782.79 | 31.8 | AMPSCOT C-320-256-144 | 115.2 | 2/4 | 2 | 2.5 | 115 | 106 | 50 | 500-20" | 28.42 | 112 | 2757 | 37.1 | EMUL 70% | 31.2 | 4278 | 6939 | OK | OK | 0.1 | 2.69 | 400 | 1864.77 | 171 | 140 | 1.9 | 9 | 81 | 1386.45 | 56.9 | 0.57 | NO | 2043.15 | 1912.67 | NO | 53.9 | POZO EN SEGUIMIENTO @ 2,5 SPM, CON BOMBEO ESTABLE. BUENA SUMERGENCIA. .ACENTUADA INTERFERENCIA POR GAS. V/V OPERATIVAS. CONT. SEGUIMIENTO | 65.6 | 2.2 |  |  |  | 1 | 1 | 5881 | JAZMIN-Z-3:1
JAZMIN | JAZMIN Z-5 | 2024-01-30 | 1849.39 | 1481.78 | 136.6 | AMPSCOT C-320-256-144 | 144 | 4/4 | 2 | 1.907 | 166 | 141 | 50 | NO VOLANTA | 97.12 | 140.6 | 3029 | 121.5 | EMUL 90% | 25.5 | 4446 | 5703 | LL | OK | 1 | 1.371 | 400 | 1017.25 | 1027 | 926 | 1 | 4 | 88 | 1483.95 | 382.5 | 0.57 | NO | 2044.58 | 2044.58 | SI | 301.8 | POZO EN SEGUIMIENTO @ 1,9 SPM, CON BOMBEO ESTABLE. MUY ALTA SUMERGENCIA. CARTA LLENA CON LEVE INTERFERENCIA POR GAS. GP DE BOMBA REFLEJADON EN EL DINA ALFINALIZAR LA CARRERA DESCENDENTE. TV CON ESCURRIMIENTO. EVALUAR AUMENTO DE SPM- | 48.6 | 1.3 |  |  |  | 1 | 1 | 5882 | JAZMIN-Z-5:1
JAZMIN | JAZMIN Z-8 | 2024-01-30 | 1646.45 | 1514.9 | 61.5 | AMPSCOT C-320-256-144 | 129.6 | 3/4 | 2 | 3.797 | 139 | 121 | 50 | BOMB. DEFIC. | 47.48 | 129.4 | 2115 | 107.6 | EMUL GAS 80% | 16 | 3382 | 3742 | = | = | 0 | 2.177 | 400 | 1488.5 | 23 | 17 | 0.4 | 11 | 76 | 1367.47 | 7.1 | 0.98 | NO | 1513.76 | 1447.09 | SI | 51.2 | POZO EN SEGUIMIENTO @ 3,8 SPM, CON BOMBEO FLUCTUANTE O BACHEADOS. BAJA SUMERGENCIA. ALTO FLUJO DE GAS POR EL ANULAR. :11 MSCFD. VALVULAS BLOQUEANDOSE NO ESTA CARGANDO LA TV REESPACIAR & EVALUAR DISMINUCION DE SPM. | 16.3 | 1.1 |  |  |  | 1 | 1 | 5883 | JAZMIN-Z-8:1
JAZMIN | JAZMIN A-03 | 2024-01-29 | 1573.5 | 1468 | 79.8 | AMPSCOT C-320-256-144a | 129.6 | 2/3 | 2 | 1.657 | 103 | 103 | 20 | NO VOLANTA | 62.37 | 128 | 2012 | 61.7 | EMUL 50% | 31 | 4387 | 6167 | LEVE CIERRE TARDIO | OK | 0 | 1.969 | 400 | 1428.02 | 60 | 56 | 0.7 | 3 | 94 | 1450.51 | 23.2 | 0.22 | SI | 1491.8 | 1428.97 | SI | 56.5 | POZO EN SEGUIMIENTO @ 1,7 SPM, CON BOMBEO & OPERANDO ESTABLE. MODERADA SUMERGENCIA. MODERADA IPG CON LIGERO CIERRE TARDIO DE LA TV. ALTA FRICCION. V/V OPERATIVAS. CONT. SEGUIMIENTO | 74.1 | 2.2 |  |  |  | 1 | 1 | 5884 | JAZMIN-A-3:1
JAZMIN | JAZMIN A-04 | 2024-01-29 | 1620.1 | 1517.2 | 72.3 | AMPSCOT C-320-256-144 | 144 | 3/3 | 2.25 | 2.51 | 150 | 120 | 20 | NO VOLANTA | 50.6 | 142.9 | 2759 | 107.1 | EMUL 90% | 28.3 | 4302 | 6583 | OK | OK | 0 | 1.47 | 400 | 937.71 | 568 | 469 | 1.2 | 8 | 83 | 1275.8 | 157 | 0.93 | NO | 1559 | 1480.84 | SI | 178.8 | POZO POST INYECCION @ 2,5 SPM, CON BOMBEO ESTABLE. MUY ALTA SUMERGENCIA. .MODERADA INTERFERENCIA POR GAS. MANEJO DE SOLIDOS. V/V OPERATIVAS. EVALUAR AUMENTO SPM. | 52.8 | 2.1 |  |  |  | 1 | 1 | 5885 | JAZMIN-A-4:1
JAZMIN | JAZMIN AI-04 | 2024-01-29 | 1595.57 | 1436.15 | 10.8 | AMPSCOT C-320-256-144a | 144 | 3/3 | 2 | 2.723 | 116 | 111 | 40 | NO VOLANTA | 7.6 | 142.6 | 2157 | 13.8 | EMUL 80% | 24.3 | 4258 | 5378 | OK | LIFTED | 0 | 1.969 | 400 | 1395.85 | 86 | 77 | 1.2 | 4 | 90 | 1417.83 | 31.5 | 0.34 | NO | 1482.9 | 1467.06 | SI | 77.9 | POZO EN SEGUIMIENTO @ 2,7 SPM, CON BOMBEO ESTABLE. LIGERA RECUPERACIONDE NIVEL /SUMERGENCIA. MODERADA SUMERGENCIA. ACENTUADO GOLPE DE FLUIDO CON INTERFERENCIA POR GAS. FLUCTUACION DE CARGAS POSIBLE DESGASTE DEL BARRIL. V/V OPERATIVAS. EVALUAR REDUCCION LEVE DE SPM. | 47 | 1.6 |  |  |  | 1 | 1 | 5886 | JAZMIN-AI-4:1
JAZMIN | JAZMIN AI-05 | 2024-01-29 | 1700.35 | 1540.07 | 63.6 | AMPSCOT C-320-256-144 | 144 | 3/3 | 2 | 4.972 | 117 | 109 | 40 | NO VOLANTA | 44.73 | 142.3 | 2235 | 147.6 | EMUL 90% | 27.6 | 3515 | 5950 | OK | OK | 0.2 | 2.068 | 800 | 1505.82 | 94 | 83 | 1.6 | 5 | 89 | 1456.3 | 33.5 | 0.37 | NO | 1608.7 | 1512.32 | SI | 68 | POZO CON AUMENTO @ 5.0 SPM, CON BOMBEO ESTABLE. CON LEVE DESCENSO DE CONDICIONES. NIVEL CON RUIDO: MODERADA SUMERGENCIA. MODERADA INTERFERENCIA POR GAS.STUFFING AJUSTADO, V/V OPERATIVAS. EVALUAR REDUCCION DE SPM. | 65.3 | 5.1 |  |  |  | 1 | 1 | 5887 | JAZMIN-AI-5:1
JAZMIN | JAZMIN AJ-01 | 2024-01-29 | 1581.4 | 1475.81 | 69.2 | AMPSCOT C-320-256-144 | 144 | 4/4 | 2 | 2.2 | 106 | 111 | 20 | 500-37" | 48.57 | 142.4 | 1973 | 71 | EMUL 88% | 23.4 | 3309 | 5693 | OK | OK | 0.3 | 2.21 | 400 | 1366.29 | 14 | 12 | 1.4 | 7 | 84 | 1236.47 | 4.1 | 0.62 | NO | 1381.51 | 1340.64 | SI | 78.9 | POZO EN SEGUIMIENTO @ 2,2 SPM, CON BOMBEO & OPERANDO ESTABLE. DESCENSO DE NIVEL & SUMERGENCIA. MEDIANA SUMERGENCIA. MODERADO GOLPE DE FLUIDO. MANEJO DE SOLIDOS. V/V OPERATIVAS. CONT. SEGUIMIENTO | 53.2 | 1.7 |  |  |  | 1 | 1 | 5888 | JAZMIN-AJ-1:1
JAZMIN | JAZMIN AJ-02 | 2024-01-29 | 1547.76 | 1418.53 | 34.2 | AMPSCOT C-320-256-144a | 144 | 3/3 | 2 | 4.663 | 113 | 106 | 20 | NO VOLANTA | 24.12 | 141.7 | 2085 | 74.4 | EMUL 90% | 27.3 | 3235 | 5582 | OK | OK | 0.1 | 2.023 | 400 | 1442.56 | 78 | 78 | 1.1 | 1 | 100 | 1426.16 | 32 | 0.06 | NO | 1524.57 | 1477.59 | NO | 42.1 | POZO EN SEGUIMIENTO @ 4,7 SPM, CON BOMBEO ESTABLE. DESCENSO DE NIVEL & SUMERGENCIA. MODERADA SUMERGENCIA. .MUY SEVERO GOLPE DE FLUIDO CON LEVE IPG. CON ALTA FRICCION. V/V OPERATIVAS. EVALUAR LEVE REDUCCION DE SPM. | 68 | 5 |  |  |  | 1 | 1 | 5889 | JAZMIN-AJ-2:1
JAZMIN | JAZMIN AJ-03 | 2024-01-29 | 1594.87 | 1470.75 | 54.6 | AMPSCOT C-320-256-144a | 144 | 3/3 | 2 | 3.636 | 130 | 109 | 20 | 500-1´40" | 38.37 | 142.4 | 2132 | 92.7 | EMUL 95% | 26.5 | 3487 | 5880 | OK | OK | 0 | 1.974 | 400 | 1406.23 | 157 | 150 | 1.5 | 2 | 96 | 1424.76 | 61.8 | 0.22 | NO | 1571 | 1521.93 | SI | 71.8 | POZO EN SEGUIMIENTO @ 3,6 SPM, CON BOMBEO ESTABLE. CON DESCENSO DE CONDICIONES. BUENA SUMERGENCIA. .ACENTUADA INTERFERENCIA POR GAS. V/V OPERATIVAS. SEGUIMIENTO. | 62.5 | 3 |  |  |  | 1 | 1 | 5890 | JAZMIN-AJ-3:1
JAZMIN | JAZMIN AJ-05 | 2024-01-29 | 1585 | 1421 | 57.2 | AMPSCOT C-320-256-144a | 144 | 3/3 | 2 | 2.679 | 98 | 88 | 20 | NO VOLANTA | 40.21 | 142.3 | 2188 | 71.5 | EMUL 90% | 26 | 3658 | 5984 | LL | OK | 0.3 | 1.9 | 800 | 1398.78 | 174 | 133 | 0.4 | 13 | 76 | 1472.4 | 55.4 | 1.05 | NO | 1574 | 1565.87 | SI | 59.4 | POZO CON AUMENTO @ 2,7 SPM, CON BOMBEO ESTABLE. AUMENTO DE GAS EN EL SISTEMA. NIVEL CON ALTO RUIDO. BUENA SUMERGENCIA. ALTO FLUJO DE GAS POR EL ANULAR. :13 MSCFD.ACENTUADA INTERFERENCIA POR GAS. TV CON LEVE ESCURRIMIENTO. SEGUIMIENTO | 53.1 | 2.1 |  |  |  | 1 | 1 | 5891 | JAZMIN-AJ-5:1
JAZMIN | JAZMIN AK-05A | 2024-01-29 | 1681.62 | 1540.25 | 66.7 | AMPSCOT C-456-305-144 | 144 | 4/4 | 2 | 4.444 | 116 | 110 | 50 | 500-21" | 46.8 | 142.5 | 2140 | 138.2 | EMUL 80% | 21.8 | 3659 | 5683 | OK | OK | 0 | 2.097 | 400 | 1471.16 | 22 | 18 | 1.6 | 9 | 81 | 1403.1 | 6.2 | 0.75 | NO | 1494.55 | 1446.16 | SI | 73.5 | POZO CON AUMENTO @ 4,4 SPM, CON BOMBEO ESTABLE. AUMENTO DE GAS EN EL SISTEMA. MEDIANA SUMERGENCIA. MODERADO GOLPE DE FLUIDO CON LEVE INTERFERENCIA POR GAS. LUCTUACION DE CARGA ARMONICAS POSIBLE ROD GUIDE DESGASTADA. STUFFING AJUSTADO. V/V OPERATIVAS. | 67.5 | 3.3 |  |  |  | 1 | 1 | 5892 | JAZMIN-AK-5:1
JAZMIN | JAZMIN BA-01 | 2024-01-29 | 1624.5 | 1464 | 34.5 | ZIMEC C-456-305-144 | 144 | 4/4 | 2 | 1.656 | 109 | 110 | 50 | 500-1´55" | 24.61 | 140.2 | 2140 | 26.6 | EMUL 90% | 27.9 | 3144 | 6447 | OK | OK | 0.1 | 2.115 | 400 | 1471.09 | 21 | 16 | 1.6 | 12 | 77 | 1391.11 | 5.4 | 0.97 | NO | 1493.65 | 1433.24 | SI | 49.6 | POZO CON REDUCCION @ 1,7 SPM, CON BOMBEO ESTABLE. MEDIANA SUMERGENCIA. ALTO FLUJO DE GAS POR EL ANULAR. :12 MSCFD.MUY SEVERO GOLPE DE FLUIDO CON LEVE INTERFERENCIA POR GAS. STUFFING MUY AJUSTADO.V/V OPERATIVAS. . SEGUIMIENTO | 86.2 | 2.1 |  |  |  | 1 | 1 | 5893 | JAZMIN-BA-1:1
JAZMIN | JAZMIN BG-02 | 2024-01-29 | 1903 | 1756 | 69.8 | AMPSCOT C-320-256-144a | 115.2 | 1/3 | 2 | 1.346 | 101 | 100 | 0 | NB | 62.08 | 112.5 | 2654 | 0 | NB | 32.2 | 4418 | 6761 | SL | OK | 2.4 | 2.554 | 400 | 1744.28 | 188 | 170 | 1.2 | 5 | 89 | 1365.92 | 70.6 | 0.33 | NO | 1932.2 | 1932.17 | SI | 58.4 | SE ENCUENTRA POZO NO BOMBEA @1.3 SPM CON BOMBA CON POSIBLE DAÑO EN EL BARRIL , TV CON ESCURRIMIENTO & LEVE CIERRE TARDIO. | 66 | 1.4 |  |  |  | 1 | 1 | 5894 | JAZMIN-BG-2:1
JAZMIN | JAZMIN I-01 | 2024-01-29 | 1638 | 1284 | 99.6 | AMPSCOT C-320-256-144 | 129.6 | 3/4 | 2 | 4.128 | 184 | 152 | 50 | NO VOLANTA | 77.93 | 127.8 | 1999 | 191.8 | EMUL 90% | 22.4 | 3092 | 5093 | OK | OK | 0 | 1.905 | 400 | 1336.04 | 159 | 136 | 1.2 | 6 | 85 | 1402.67 | 55.9 | 0.57 | NO | 1547.6 | 1334.1 | SI | 83.5 | POZO EN SEGUIMIENTO @ 4,1 SPM, CON BOMBEO ESTABLE. BUENA SUMERGENCIA. .MODERADO GOLPE DE FLUIDO CON LEVE INTERFERENCIA POR GAS.STUFFING AJUSTADO. V/V OPERATIVAS. CONT. SEGUIMIENTO | 55.8 | 3.6 |  |  |  | 1 | 1 | 5895 | JAZMIN-I-1:1
JAZMIN | JAZMIN I-02 | 2024-01-29 | 1479.5 | 1151 | 57.5 | AMPSCOT C-320-256-144 | 129.6 | 2/4 | 2.25 | 2.118 | 127 | 106 | 50 | NO VOLANTA | 45.01 | 127.7 | 2522 | 71.9 | EMUL 90% | 24.8 | 3235 | 5743 | OK | OK | 0 | 2.007 | 400 | 1418.1 | 0 | 0 | 0.9 | 1 | 98 | 1413.16 | 0.5 | 0.11 | NO | 1385 | 1326.88 | SI | 0 | POZO EN SEGUIIMENTO @ 2,1 SPM, CON BOMBEO UN POCO INESTABLE. CON LEVE DESCENSO DE CONDICIONES. CONTINUA SIN SUMERGENCIA. MODERADO GOLPE DE FLUIDO E IPG. MANEJO DE SOLIDOS. STUFFING AJUSTADO. V/V OPERATIVAS. CONT. SEGUIMIENTO | 56 | 1.7 |  |  |  | 1 | 1 | 5896 | JAZMIN-I-2:1
JAZMIN | JAZMIN I-03 | 2024-01-29 | 1619.5 | 1242 | 100.6 | AMPSCOT C-320-256-144 | 144 | 3/3 | 2 | 5.07 | 189 | 188 | 50 | NO VOLANTA | 70.74 | 142.2 | 2255 | 237.9 | EMUL 90% | 29.1 | 3018 | 5321 | SL | OK | 1.6 | [11 empty] | NO | 1739 | 1527.4 | SI |  | POZO EN SEGUIMIENTO @ 5,0 SPM, CON BOMBEO ESTABLE. CON LIGERO DESCENSO DE % EFF BOMBA. MODERADO GOLPE DE FLUIDO CON LEVE INTERFERENCIA POR GAS. FLUCTUACION DE CARGA EN LA CARRERA ASCENDENTE. TV CON ESCURRIMIENTO. CONT. SEGUIMIENTO NO SE TOMA REGISTRO ACUSTICO DEBIDO A LA ALTA TEMPERATURA Y VAPOR EN EL ANULAR: 188 F NOTA: UBM CON FRENO DISTENDIDO. | 77.2 | 6.1 |  |  |  | 0 | 1 | 5897 | JAZMIN-I-3:1
JAZMIN | JAZMIN I-04 | 2024-01-29 | 1473.5 | 1145 | 119.4 | AMPSCOT C-320-256-144 | 129.6 | 3/4 | 2 | 3.782 | 126 | 97 | 50 | NO VOLANTA | 92.5 | 129.1 | 2381 | 210.7 | EMUL 95% | 25.2 | 3289 | 5990 | SL | OK | 2.5 | 2.014 | 400 | 1445.64 | 203 | 202 | 0.4 | 2 | 96 | 1435.59 | 83.8 | 0.17 | NO | 1676.81 | 1577.44 | SI | 9.6 | POZO EN SEGUIMIENTO @ 3,7 SPM, CON BOMBEO & OPERANDO ESTABLE. ALTA SUMERGENCIA. CARTA LLENA CON TV CON SL. EVALUAR AUMENTO @ 4.0 SPM. NOTA. UBM CONTINUA CON FRENO MUY DESTENSIONADO. | 47.9 | 3.7 |  |  |  | 1 | 1 | 5898 | JAZMIN-I-4:1
JAZMIN | JAZMIN I-05 | 2024-01-29 | 1434 | 1197 | 101.2 | AMPSCOT C-320-256-144 | 144 | 4/4 | 2 | 5.788 | 122 | 92 | 50 | NO VOLANTA | 70.87 | 142.8 | 2266 | 273.1 | EMUL 80% | 31.3 | 4038 | 5701 | OK | OK | 0.1 | 2.207 | 400 | 1504.58 | 38 | 38 | 0.6 | 2 | 100 | 1363.46 | 16 | 0.13 | NO | 1538.14 | 1507.45 | SI | 0.2 | POZO EN SEGUIMIENTO @ 5,8 SPM, CON BOMBEO & OPERANDO ESTABLE. . MODERADA SUMERGENCIA. MODERADO GOLPE DE FLUIDO CON FLUCTUACION DE CARGAS POSIBLE ROD GUIDE DESGASTADA - GOLPEANDO. V/V OPERATIVAS. | 89 | 7.5 |  |  |  | 1 | 1 | 5899 | JAZMIN-I-5:1
JAZMIN | JAZMIN I-07 | 2024-01-29 | 1628 | 1260 | 56 | KERUI C-320-256-144 | 144 | 4/4 | 2 | 5 | 131 | 95 | 50 | NO VOLANTA | 39.33 | 142.4 | 2121 | 130.6 | EMUL 90% | 27.5 | 3303 | 5410 | OK | OK | 0 | 2.217 | 400 | 1492.77 | 59 | 59 | 0.5 | 0 | 100 | 1346.66 | 24.8 | 0.22 | NO | 1571 | 1407.25 | SI | 44.4 | POZO CON AUMENTO @ 5.0 SPM, CON BOMBEO ESTABLE. MODERADA SUMERGENCIA. ACENTUADO GOLPE DE FLUIDO V/V OPERATIVAS. EVALUAR LEVE REDUCCION DE SPM. | 68.6 | 3.3 |  |  |  | 1 | 1 | 5900 | JAZMIN-I-7:1
JAZMIN | JAZMIN I-08 | 2024-01-29 | 1621 | 1296 | 86 | AMPSCOT C-320-256-144 | 144 | 4/4 | 2 | 4.306 | 155 | 105 | 50 | NO VOLANTA | 60.68 | 141.7 | 2145 | 172.7 | EMUL 90% | 28.6 | 3388 | 6277 | OK | OK | 0 | 2.175 | 400 | 1561.67 | 81 | 81 | 0.8 | 0 | 100 | 1436.02 | 33.3 | 0.04 | NO | 1662.92 | 1458 | SI | 19.3 | POZO EN SEGUIMIENTO @ 4,3 SPM, CON BOMBEO ESTABLE. ,CON LIGERO DESCENSO DE CONDICIONES. MODERADA SUMERGENCIA. .MODERADA IPG.- V/V OPERATIVAS. | 73 | 6.2 |  |  |  | 1 | 1 | 5901 | JAZMIN-I-8:1
JAZMIN | JAZMIN JAZ-1 | 2024-01-29 | 1382 | 1174 | 121.8 | AMPSCOT C-320-256-144 | 129.6 | 3/4 | 2.25 | 4.5 | 189 | 149 | 60 | 500-21" | 95.23 | 127.9 | 2906 | 323.6 | EMUL 90% | 28.9 | 3821 | 6199 | SL | OK | 3.3 | 1.873 | 700 | 1322.73 | 182 | 177 | 0.6 | 3 | 91 | 1412.41 | 73.6 | 0.34 | NO | 1507.06 | 1504.54 | SI | 22.2 | POZO EN SEGUIMIENTO @ 4,5 SPM, CON BOMBEO ESTABLE. LEVE AUMENTO DE WHT & MERMA DE NIVEL. BUENA SUMERGENCIA. CARTA LLENA CON LIGERA INTERFERENCIA POR GAS. TV CON ESCURRIMIENTO: SL. CONT. SEGUIMIENTO | 60.6 | 4.5 |  |  |  | 1 | 1 | 5902 | JAZMIN-1:1
JAZMIN | JAZMIN M-02 | 2024-01-29 | 1273.5 | 991 | 28.2 | AMPSCOT C-320-256-144 | 144 | 4/4 | 2 | 4.358 | 136 | 109 | 60 | NO VOLANTA | 19.74 | 142.6 | 2144 | 57.2 | EMUL 90% | 21.9 | 3177 | 5083 | OK | OK | 0.1 | 1.648 | 800 | 1168.4 | 207 | 187 | 0.7 | 9 | 81 | 1417.96 | 78.6 | 0.96 | NO | 1381 | 1367.96 | SI | 35.4 | POZO EN SEGUIMIENTO @ 4,4 SPM, CON BOMBEO ESTABLE. DESCENSO DE & EFF BOMBA. NIVEL CON ALTO APORTE DE GAS & RUIDO. BUENA SUMERGENCIA. MUY SEVERA INTERFERENCIA POR GAS. CARTA PRESENTA UNA DISMINUCION DE CARGA CASI AL FINALZAR DE LA CARRERA ASCENDENTE - POSIBLE DESGASTE DEL BARRIL. V/V OPERATIVAS. EVALUAR LEVE REDUCCION DE SPM. | 47.4 | 2.5 |  |  |  | 1 | 1 | 5903 | JAZMIN-M-2:1
JAZMIN | JAZMIN AD-01 | 2024-01-27 | 1474.5 | 1187 | 62.2 | AMPSCOT C-320-256-144 | 144 | 3/3 | 2 | 5.143 | 91 | 84 | 50 | NO VOLANTA | 43.46 | 143.1 | 1691 | 149.2 | EMUL CRUDO 50% | 19.3 | 3811 | 3301 | FRENO MALO | LIFTED | 0.8 | 1.549 | 400 | 1146.26 | 32 | 30 | 0.3 | 2 | 95 | 1480 | 12.6 | 0.24 | NO | 1192.32 | 1073.24 | SI | 97.8 | POZO EN SEGUIMIENTO @ 5,1 SPM, CON BOMBEO ESTABLE. MODERADA SUMERGENCIA. .ACENTUADO GOLPE DE FLUIDO CON LEVE INTERFERENCIA POR GAS. MANEJO DE SOLIDS TV CON ESCURRIMIENTO. CONT. SEGUIMIENTO NOTA: FRENO DE LA UBM CONTINUA DISTENDIDO - MOTIVO DE LA IRREGULARIDAD EN PRUEBA DE VALVULAS. | 52.9 | 4.9 |  |  |  | 1 | 1 | 5904 | JAZMIN-AD-1:1
JAZMIN | JAZMIN AD-02 | 2024-01-27 | 1356.5 | 1147 | 42.5 | AMPSCOT C-320-256-144 | 129.6 | 3/4 | 2 | 1.782 | 91 | 90 | 50 | 500-1´20" | 32.81 | 129.5 | 1888 | 35.3 | CRUDO 20% | 20.5 | 2518 | 2924 | PERDIDA DE CARGA | OK | 0 | 1.458 | 400 | 1154.2 | 168 | 167 | 0 | 1 | 100 | 1583.27 | 69.8 | 0.11 | SI | 1366.32 | 1223.01 | NO | 66.7 | POZO CON REDUCCION @ 1,8 SPM, CON BOMBEO ESTABLE. CON DESCENSO DE WHT ALTA SUMERGENCIA. ALTA FRICCION & CRUDO VISCOSO. TV CON PERDIDA DE CARGA. REESPACIAR & SUBIR SPM. | 64.2 | 2.3 |  |  |  | 1 | 1 | 5905 | JAZMIN-AD-2:1
JAZMIN | JAZMIN AD-03 | 2024-01-27 | 1230 | 1077 | 70.7 | AMPSCOT C-320-256-144 | 144 | 4/4 | 2 | 3.896 | 109 | 92 | 90 | NO VOLANTA | 49.32 | 143.4 | 1437 | 128.5 | EMUL 90% | 18.2 | 2593 | 4000 | LIGERO CIERRE TARDIO | OK | 0 | 1.558 | 400 | 944.89 | 64 | 60 | 0.7 | 3 | 93 | 1212.95 | 20.1 | 0.36 | NO | 1009.25 | 1005.91 | NO | 114.2 | POZO EN SEGUIMIENTO @ 3,9 SPM, CON BOMBEO ESTABLE. MODERADA SUMERGENCIA. LIGERO CIERRE TARDIO DE LA TV. .MODERADO GOLPE DE FLUIDO & LEVE IPG. V/V OPERATIVAS. SEGUIMIENTO | 44.8 | 2.3 |  |  |  | 1 | 1 | 5906 | JAZMIN-AD-3:1
JAZMIN | JAZMIN AD-04 | 2024-01-27 | 1614 | 1232 | 62.4 | AMPSCOT C-320-256-144 | 129.6 | 3/4 | 2 | 6.452 | 161 | 116 | 50 | 500-59" | 48.66 | 128.2 | 1790 | 187.7 | EMUL 90% | 23.5 | 2345 | 4445 | OK | OK | 0 | 1.677 | 800 | 1216.39 | 113 | 92 | 0.4 | 8 | 81 | 1450.68 | 37.4 | 0.86 | NO | 1366.32 | 1207.23 | SI | 107.7 | POZO EN SEGUIMIENTO @ 6,5 SPM, CON BOMBEO UN POCO ESTABLE. CON DESCENSO DE CONDICIONES BUENA SUMERGENCIA. MODERADO FLUJO DE GAS EN EL ANULAR :8 MSCFD.MODERADO GOLPE DE FLUIDO CON INTERFERENCIA POR GAS. STUFFING MUY AJUSTADO. FLUCTUACION DE CARGAS POSIBLE ERROR GUIDE. V/V OPERATIVAS. EVALUAR LEVE REDUCCION DE SPM. NOTA: POZO CON ALTA INTERFERENCIA POR GAS, SE HACE SEGUNDO DISPARO CON 800 PSI | 69.2 | 5.4 |  |  |  | 1 | 1 | 5907 | JAZMIN-AD-4:1
JAZMIN | JAZMIN AD-05 | 2024-01-27 | 1353 | 1161 | 27.1 | AMPSCOT C-320-256-144 | 129.6 | 3/4 | 2 | 4.604 | 126 | 96 | 30 | 500-1´45" | 21.08 | 128.5 | 1805 | 58.2 | EMUL 80% | 21.8 | 2525 | 4457 | LEVE CIERRE TARDIO | OK | 0 | 1.597 | 400 | 1183.47 | 75 | 61 | 0 | 8 | 82 | 1482.11 | 25.9 | 0.87 | NO | 1274.85 | 1197.15 | SI | 51.2 | POZO CON AUMENTO @ 4,6 SPM, CON BOMBEO ESTABLE. MODERADA SUMERGENCIA. LEVE CIERRE TARDIO DE LA TV. .MUY SEVERO GOLPE DE FLUIDO CON LEVE INTERFERENCIA POR GAS. V/V OPERATIVAS. EVALUAR REDUCCION DE SPM. | 51.9 | 2.7 |  |  |  | 1 | 1 | 5908 | JAZMIN-AD-5:1
JAZMIN | JAZMIN AQ-06 | 2024-01-27 | 2302 | 1765 | 29 | LUFKIN C-320D-213-120 | 85.714 | 1/4 | 2 | 5.128 | 101 | 94 | 30 | 500-59" | 34.81 | 83.2 | 2521 | 69.3 | EMUL 95% | 36.7 | 3541 | 6241 | OK | OK | 0.1 | 2.869 | 400 | 1724.83 | 88 | 77 | 2 | 5 | 88 | 1202.39 | 31.2 | 0.35 | SI | 1827.5 | 1697.96 | SI | 198 | POZO CON LEVE REDUCCION @ 5,1 SPM, CON BOMBEO ESTABLE. CON LIGERA RECUPERACION DE NIVEL /SUMERGENCIA. MODERADA SUMERGENCIA. LEVE CIERRE TARDIO DE LA TV. ACENTUADO GOLPE DE FLUIDO VISCOSO CON LEVE INTERFERENCIA POR GAS. V/V OPERATIVAS. | 81.3 | 3.8 |  |  |  | 1 | 1 | 5909 | JAZMIN-AQ-6:1
JAZMIN | JAZMIN U-01 | 2024-01-27 | 1497.5 | 1278 | 59.1 | AMPSCOT C-320-256-144 | 129.6 | 3/4 | 2 | 4.675 | 131 | 116 | 40 | 500-50" | 46.31 | 127.5 | 1911 | 128.8 | EMUL 90% | 31.3 | 3548 | 4582 | LIGERA PERDIDA DE CARGA | OK | 0 | 1.699 | 400 | 1254.76 | 127 | 113 | 0.7 | 4 | 89 | 1477.06 | 46.4 | 0.54 | NO | 1406.8 | 1286.76 | SI | 77.9 | POZO CON AUMENTO @ 4,7 SPM, CON BOMBEO ESTABLE. CON LEVE AUMENTO DE FLUJO DE GAS. BUENA SUMERGENCIA. LEVE CIERRE TARDIO DE LA TV. MODERADO GOLPE DE FLUIDO CRUDO VISCOSOS CON LEVE INTERFERENCIA POR GAS. STUFFING AJUSTADO. TV CON LEVE PERDIDA DE CARGAL. REESPACIAR. | 92 | 8.3 |  |  |  | 1 | 1 | 5910 | JAZMIN-U-1:1
JAZMIN | JAZMIN U-02 | 2024-01-27 | 1365 | 1154 | 57.4 | AMPSCOT C-320-256-144 | 144 | 4/4 | 2 | 6.081 | 164 | 107 | 40 | NO VOLANTA | 40.12 | 143 | 2083 | 162.7 | GAS CRUDO 50% | 24.6 | 3318 | 5136 | OK | OK | 0 | [11 empty] | NO | 1428.7 | 1425.14 | NO |  | POZO CON AUMENTO @ 6,1 SPM, CON BOMBEO UN POCO INESTABLE. ACENTUADO GOLPE DE FLUIDO CON INTERFERENCIA POR GAS. MANEJO DE SOLIDOS. V/V OPERATIVAS. NO SE TOMA REGISTRO ACUSTICO, ANULAR PRESIONADO POR GAS. | 51.8 | 2.9 |  |  |  | 0 | 1 | 5911 | JAZMIN-U-2:1
JAZMIN | JAZMIN U-03 | 2024-01-27 | 1431.24 | 1125.48 | 24.2 | AMPSCOT C-320-256-144 | 129.6 | 3/4 | 2 | 1.901 | 106 | 105 | 40 | 500-3´39" | 18.86 | 128.1 | 1981 | 21.4 | CRUDO 20% | 20.7 | 2835 | 4745 | OK | OK | 0 | 1.887 | 400 | 1362.09 | 48 | 45 | 0.7 | 3 | 93 | 1443.65 | 18.4 | 0.24 | NO | 1421.71 | 1321.3 | SI | 21.6 | POZO EN SEGUIMIENTO @ 1,9 SPM, CON BOMBEO UN POCO INESTABLE. LIGERA MEJORA DE FLUJO DE GAS EN EL SISTEMA. MODERADA SUMERGENCIA. MUY SEVERO GOLPE DE FLUIDO CON LEVE INTERFERENCIA POR GAS. V/V OPERATIVAS. CONT. SEGUIMIENTO & MEJORA CON TS. | 36.3 | 0.7 |  |  |  | 1 | 1 | 5912 | JAZMIN-U-3:1
JAZMIN | JAZMIN U-04 | 2024-01-27 | 1469.5 | 1165 | 15.2 | AMPSCOT C-320-256-144 | 144 | 4/4 | 2 | 3.93 | 115 | 104 | 40 | NO VOLANTA | 10.6 | 143 | 1711 | 27.8 | EMUL 80% | 20.7 | 3021 | 4551 | OK | OK | 0 | 1.747 | 400 | 1261.55 | 3 | 3 | 0.9 | 4 | 91 | 1444.25 | 0.7 | 0.34 | NO | 1266 | 1145.13 | SI | 67.6 | POZO CON AUMENTO @ 3,9 SPM, CON BOMBEO ESTABLE. BAJA SUMERGENCIA. MUY SEVERO GOLPE DE FLUIDO CON LEVE INTERFERENCIA POR GAS. V/V OPERATIVAS. EVALUAR REDUCCION DE SPM. | 52.4 | 2.3 |  |  |  | 1 | 1 | 5913 | JAZMIN-U-4:1
JAZMIN | JAZMIN U-06 | 2024-01-27 | 1398.88 | 1149.77 | 50.8 | AMPSCOT C-320-256-144 | 129.6 | 3/4 | 2 | 4.489 | 118 | 95 | 40 | 500-50" | 39.68 | 128.1 | 2115 | 106.4 | GAS CRUDO 30% | 22.7 | 3327 | 5304 | OK | OK | 0 | 1.677 | 400 | 1167.38 | 282 | 267 | 0.5 | 3 | 93 | 1392.23 | 110.8 | 0.31 | NO | 1477.49 | 1401.79 | SI | 81.1 | POZO CON AUMENTO @ 4,5 SPM, CON BOMBEO ESTABLE. MUY ALTA SUMERGENCIA. ACENTUADA INTERFERENCIA POR GAS. V/V OPERATIVAS. SEGUIMIENTO | 45.3 | 2.5 |  |  |  | 1 | 1 | 5914 | JAZMIN-U-6:1
JAZMIN | JAZMIN U-07 | 2024-01-27 | 1482.63 | 1196.27 | 85.2 | AMPSCOT C-320-256-144a | 129.6 | 2/3 | 2 | 2.719 | 114 | 102 | 50 | 500-1´10" | 66.55 | 128 | 2077 | 108 | EMUL CRUDO 40% | 25.4 | 3037 | 5326 | OK | OK | 0 | 1.9 | 400 | 1274 | 144 | 130 | 0.6 | 7 | 84 | 1447.73 | 53.9 | 0.61 | NO | 1551 | 1392.33 | SI | 31 | POZO EN SEGUIMIENTO @ 2,7 SPM, CON BOMBEO ESTABLE. BUENA SUMERGENCIA. LEVE CIERRE TARDIO EN LA TV. MODERADA IPG ALTA FRICCION. . V/V OPERATIVAS. EVALUAR AUMENTO DE SPM. | 63.6 | 3.1 |  |  |  | 1 | 1 | 5915 | JAZMIN-U-7:1
JAZMIN | JAZMIN AN-06 | 2024-01-26 | 1675.16 | 1545.33 | 39.8 | AMPSCOT C-456-256-144 | 144 | 3/3 | 2 | 2.5 | 127 | 108 | 60 | NO VOLANTA | 27.99 | 142 | 2323 | 46.4 | EMUL 90% | 27.1 | 3604 | 6290 | OK | OK | 0 | 2.101 | 400 | 1565.73 | 75 | 67 | 1.9 | 4 | 89 | 1490.47 | 26.4 | 0.34 | NO | 1650 | 1539.07 | SI | 35.7 | POZO CON REDUCCION @ 2,5 SPM, CON BOMBEO ESTABLE. MODERADA SUMERGENCIA. LIGERO CIERRE TARDIO EN LA TV. ACENTUADO GOLPE DE FLUIDO CON LEVE INTERFERENCIA POR GAS. V/V OPERATIVAS. SEGUIMIENTO | 57.2 | 2 |  |  |  | 1 | 1 | 5916 | JAZMIN-AN-6:1
JAZMIN | JAZMIN AN-07 | 2024-01-26 | 1646 | 1517 | 66.6 | ZIMEC C-456-256-144 | 115.2 | 2/4 | 2 | 2.145 | 111 | 112 | 60 | NO VOLANTA | 58.95 | 113 | 2120 | 66.6 | CRUDO 80% | 30.3 | 4540 | 6810 | LL | MUY LEVANTADA | 1 | 1.949 | 400 | 1396.66 | 79 | 73 | 1.6 | 3 | 93 | 1433.21 | 29.6 | 0.27 | SI | 1484.83 | 1392.08 | SI | 91.8 | POZO EN SEGUIMIENTO @ 2,1 SPM, CON BOMBEO ESTABLE. MODERADA SUMERGENCIA. MODERADA INTERFERENCIA POR GAS. BARRA LISA TORCIDA. ALTA FRICCION. TV CON ESCURRIMIENTO & SV LEVANTADA. | 72.8 | 2.7 |  |  |  | 1 | 1 | 5917 | JAZMIN-AN-7:1
JAZMIN | JAZMIN AS-01 | 2024-01-26 | 1560.5 | 1432 | 18.5 | AMPSCOT C-320-256-144 | 144 | 4/4 | 2 | 1.579 | 114 | 106 | 40 | NO VOLANTA | 13.02 | 142.3 | 2263 | 13.6 | EMUL 90% | 25.9 | 3595 | 5969 | OK | OK | 0 | 2.235 | 400 | 1632.45 | 0 | 0 | 2.2 | 6 | 100 | 1460.81 | 1.8 | 0.48 | NO | 1579.36 | 1536.37 | SI | 1.8 | POZO CON REDUCCION @ 1,6 SPM, CON BOMBEO ESTABLE. SIN SUMERGENCIA. .MUY SEVERO GOLPE DE FLUIDO CON FRICCION EN LA BOMBA. V/V OPERATIVAS. . SEGUIMIENTO | 49.1 | 1.1 |  |  |  | 1 | 1 | 5918 | JAZMIN-AS-1:1
JAZMIN | JAZMIN AS-04 | 2024-01-26 | 1594.43 | 1483.87 | 40.9 | AMPSCOT C-320-256-144a | 129.6 | 3/4 | 2 | 3.186 | 117 | 111 | 40 | NO VOLANTA | 32.27 | 126.8 | 2133 | 60.8 | EMUL GAS 85% | 28.4 | 4587 | 5923 | LIGERO CIERRE TARDIO | FRENO MUY DESTENSIONADO | 0.8 | 2.069 | 400 | 1465.7 | 27 | 20 | 1.5 | 15 | 73 | 1416.82 | 7.3 | 1.23 | SI | 1494.28 | 1468.8 | NO | 41.6 | POZO EN SEGUIMIENTO @ 3,2 SPM, CON BOMBEO ESTABLE. MEDIANA SUMERGENCIA. ALTO FLUJO DE GAS POR EL ANULAR :15 MSCFD.ACENTUADO CIERRE TARDIO DE LA TV & GOLPE DE FLUIDO CON INTERFERENCIA POR GAS. FUERTE GP DE BOMBA. PRUEBA DE VALVULAS SALE MALA POR EL ESTADO DEL FRENO. CONT. SEGUIMIENTO NOTA: UBM CONTINUA FRENO MUY DESTENSIONADO. Aviso SAP: 300503231, creado 21/01/2024. | 68 | 3.1 |  |  |  | 1 | 1 | 5919 | JAZMIN-AS-4:1
JAZMIN | JAZMIN AT-01 | 2024-01-26 | 1618.5 | 1526 | 72.3 | AMPSCOT C-320-256-144a | 144 | 3/3 | 2 | 2.99 | 109 | 108 | 20 | NO VOLANTA | 51.28 | 141.1 | 2245 | 100.9 | CRUDO AGUA 50% | 25.7 | 3457 | 5487 | LEVE CIERRE TARDIO | OK | 0.1 | 2 | 400 | 1429.09 | 124 | 98 | 1.5 | 11 | 79 | 1429.09 | 40.1 | 0.87 | NO | 1556.81 | 1526.35 | SI | 61.8 | POZO CON LIGERO AUMENTO @ 3.0 SPM, CON BOMBEO ESTABLE. LEVE AUMENTO DE GAS EN EL SISTEMA. BUENA SUMERGENCIA. ALTO FLUJO DE GAS POR EL ANULAR. :11 MSCFD. LEVE CIERRE TARDIO DE LA TV. MODERADA INTERFERENCIA POR GAS. V/V OPERATIVAS. CONT. SEGUIMIENTO | 61.1 | 2.3 |  |  |  | 1 | 1 | 5920 | JAZMIN-AT-1:1
JAZMIN | JAZMIN AT-05 | 2024-01-26 | 1602.16 | 1485.32 | 51.3 | AMPSCOT C-320-256-144a | 144 | 4/4 | 2 | 2.862 | 115 | 105 | 20 | NO VOLANTA | 36.03 | 142.3 | 2145 | 68.4 | GAS CRUDO | 29.9 | 3285 | 5144 | LIGERA PERDIDA DE CARGA | OK | 0 | 1.753 | 400 | 1281.48 | 250 | 206 | 1.3 | 8 | 83 | 1462.04 | 85 | 0.74 | SI | 1542 | 1498.54 | SI | 107.4 | POZO EN SEGUIMIENTO @ 2,9 SPM, CON BOMBEO ESTABLE. MERMA DE NIVEL. ALTA SUMERGENCIA. LEVE CIERRE TARDIO DE LA TV CON ACENTUADA INTERFERENCIA POR GAS CON ALTA FRICCION. V/V OPERATIVAS. | 81.2 | 4.7 |  |  |  | 1 | 1 | 5921 | JAZMIN-AT-5:1
JAZMIN | JAZMIN AWY-02 | 2024-01-26 | 1551.8 | 1423.6 | 98 | AMPSCOT C-320-256-144a | 144 | 3/3 | 2 | 3.711 | 123 | 110 | 30 | NO VOLANTA | 68 | 144.1 | 2029 | 169.6 | EMUL 80% | 21.7 | 3321 | 3474 | DESGATE CON FUGA | OK | 0.1 | 1.637 | 400 | 1186.06 | 230 | 176 | 1.9 | 12 | 76 | 1449.07 | 71.5 | 1.34 | SI | 1416 | 1415.93 | NO | 121.5 | POZO RECUPERADO CON REESPACIAMIENTO @ 3,7 SPM, CON BOMBEO ESTABLE. CON RECUPERACION DE NIVEL . ALTA SUMERGENCIA. ALTO FLUJO DE GAS POR EL ANULAR. :12 MSCFD TV CON DESGASTE CON FUGA. EVALUAR AUMENTO DE SPM O WS CB. | 34.4 | 2.5 |  |  |  | 1 | 1 | 5922 | JAZMIN-AWY-2:1
JAZMIN | JAZMIN AZ-05 | 2024-01-26 | 1718.67 | 1642.33 | 137.7 | AMPSCOT C-320-256-144a | 144 | 3/3 | 2 | 2.647 | 150 | 120 | 60 | 500-1´20" | 96.43 | 142.8 | 2553 | 170 | EMUL 80% | 25 | 3817 | 5900 | SL | OK | 1.8 | 1.721 | 400 | 1246.09 | 415 | 353 | 2.3 | 6 | 85 | 1448.1 | 145.7 | 0.61 | SI | 1670.43 | 1653.92 | NO | 164.6 | POZO EN SEGUIMIENTO @ 2,6 SPM, CON BOMBEO ESTABLE. MUY ALTA SUMERGENCIA. CARTA LLENA CON LIGERA INTERFERENCIA POR GAS. TV CON ESCURRIMIENTO. EVALUAR AUMENTO DE SPM. | 43 | 2.3 |  |  |  | 1 | 1 | 5923 | JAZMIN-AZ-5:1
JAZMIN | JAZMIN BI-01 | 2024-01-26 | 1690.5 | 1559 | 64.9 | AMPSCOT C-320-256-144a | 144 | 3/3 | 2 | 2.663 | 109 | 96 | 110 | 500-1´18" | 46.54 | 139.4 | 2605 | 80.6 | EMUL 60% | 31.3 | 3158 | 6303 | OK | OK | 0 | 2.168 | 400 | 1597.47 | 77 | 77 | 0.1 | 0 | 100 | 1473.68 | 32.3 | 0.09 | NO | 1682 | 1604.87 | SI | 35.8 | POZO EN SEGUIMIENTO @ 2.7 SPM, CON BOMBEO ESTABLE. MEJORA DE FLUJO DE GAS EN EL SISTEMA. MODERADA SUMERGENCIA.MODERADA INTERFERENCIA POR GAS.STUFFING MUY AJUSTADO. V/V OPERATIVAS. CONT. SEGUIMIENTO | 80.8 | 3.7 |  |  |  | 1 | 1 | 5924 | JAZMIN-BI-1:1
JAZMIN | JAZMIN BI-02 | 2024-01-26 | 1604.5 | 1488 | 49.6 | AMPSCOT C-320-256-144a | 144 | 3/3 | 2 | 1.913 | 101 | 92 | 110 | NO VOLANTA | 34.86 | 142.3 | 2308 | 44.3 | EMUL 90% | 25.6 | 3138 | 5863 | OK | OK | 0.5 | 1.915 | 400 | 1410.63 | 55 | 55 | 0.6 | 0 | 100 | 1473.24 | 22.7 | 0.04 | NO | 1468 | 1432.81 | SI | 82 | POZO EN SEGUIMIENTO @ 1,9 SPM, CON BOMBEO ESTABLE. CON DESCENSO DE % EFF BOMBA. MODERADA SUMERGENCIA. ACENTUADO GOLPE DE FLUIDO VISCOSO. CON ALTA FRICCION. V/V OPERATIVAS. CONT. SEGUIMIENTO | 56.7 | 1.9 |  |  |  | 1 | 1 | 5925 | JAZMIN-BI-2:1
JAZMIN | JAZMIN BI-03 | 2024-01-26 | 1702 | 1580 | 45.3 | AMPSCOT C-320-256-144a | 144 | 3/3 | 2 | 2.62 | 107 | 96 | 110 | EMPAQUES MALOS | 31.92 | 142 | 2397 | 55.4 | EMUL 90% | 26.5 | 3386 | 6139 | OK | OK | 0 | 2.261 | 400 | 1563.86 | 23 | 19 | 0 | 7 | 85 | 1383.34 | 8.5 | 0.53 | NO | 1589.31 | 1505.89 | SI | 49.5 | POZO EN SEGUIMIENTO @ 2,6 SPM, CON BOMBEO ESTABLE. CON LIGERO DESCENSO DE CONDICIONES. MEDIANA SUMERGENCIA. ACENTUADO GOLPE DE FLUIDO CON LEVE INTERFERENCIA POR GAS. CARGAS VIBRANTES POSIBLE DESGASTE DEL EQUIPO EN SUPERFICIE. V/V OPERATIVAS. CONT. SEGUIMIENTO. | 63.8 | 2.3 |  |  |  | 1 | 1 | 5926 | JAZMIN-BI-3:1
JAZMIN | JAZMIN BJ-02 | 2024-01-26 | 1993 | 1722 | 55.4 | AMPSCOT C-320-256-144a | 129.6 | 2/3 | 2 | 6.164 | 115 | 106 | 80 | NO VOLANTA | 43.64 | 126.9 | 3039 | 159.2 | EMUL 90% | 35.6 | 4676 | 7558 | LIGERO CIERRE TARDIO | OK | 1 | 3.02 | 400 | 2120.6 | 0 | 0 | 1.3 | 3 | 100 | 1404.37 | 0.7 | 0.15 | SI | 2092.92 | 1957.59 | SI | 0.7 | POZO CON AUMENTO @ 6,2 SPM, CON BOMBEO ESTABLE. CON DESCENSO DE CONDICIONES. SIN SUMERGENCIA. .ACENTUADO GOLPE DE FLUIDO. SEVERO GOLPE DE BOMBA TV CON ESCURRIMIENTO. EVALUAR REDUCCION DE SPM. | 90.2 | 3.8 |  |  |  | 1 | 1 | 5927 | JAZMIN-BJ-2:1
JAZMIN | JAZMIN BJ-03 | 2024-01-26 | 1561.5 | 1426 | 84 | AMPSCOT C-320-256-144 | 144 | 3/3 | 2 | 3.383 | 114 | 110 | 110 | EMPAQUES MALOS | 58.93 | 142.6 | 2389 | 132.6 | EMUL 90% | 24.8 | 3457 | 5285 | SL | OK | 1.9 | 2.038 | 400 | 1462.16 | 40 | 35 | 1.4 | 5 | 87 | 1434.9 | 13.5 | 0.45 | NO | 1502 | 1499.6 | SI | 37.7 | POZO EN SEGUIMIENTO @ 3,4 SPM, CON BOMBEO UN POCO ESTABLE. CON DESCENSO DE CONDICIONES. MODERADA SUMERGENCIA. LEVE CIERRE TARDIO DE LA TV. MODERADO GOLPE DE FLUIDO CON LGERA INTERFERENCIA POR GAS. CONT. SEGUIMIENTO | 61.4 | 2.7 |  |  |  | 1 | 1 | 5928 | JAZMIN-BJ-3:1
JAZMIN | JAZMIN BJ-04 | 2024-01-26 | 1669 | 1523 | 2.8 | AMPSCOT C-320-256-144a | 144 | 3/3 | 2 | 1.55 | 110 | 105 | 80 | NO VOLANTA | 1.99 | 142.3 | 2150 | 2 | EMUL 80% | 24.3 | 4553 | 5836 | OK | LIFTED | 0.5 | 2.051 | 400 | 1466.8 | 2 | 2 | 1 | 0 | 100 | 1430.32 | 0 | 0.02 | NO | 1469.24 | 1391.42 | SI | 0 | POZO EN SEGUIMIENTO @ 1,6 SPM, CON BOMBEO ESTABLE. CONTINUA DECENSO DE % EFF BOMA. SIN SUMERGENCIA. MUY SEVERO GOLPE DE FLUIDO CON LIGERA IPG. MANEJO DE SOIDOS. SV LEVANTADA. EVALUAR TS. | 47.6 | 1 |  |  |  | 1 | 1 | 5929 | JAZMIN-BJ-4:1
JAZMIN | JAZMIN BJ-05 | 2024-01-26 | 1792 | 1579 |  | KERUI C-320-256-144 | 129.6 | 3/4 | 2 | 3.1 | 122 | 100 | 80 | NO VOLANTA |  |  |  |  | EMUL 95% | [6 empty] | 2.57 | 400 | 1915.66 | 0 | 0 | 1 | 8 | 100 | 1490.79 | 0.5 | 0.69 | SI | 1888.7 | 1691.06 | SI | 0.5 | POZO EN SEGUIMIENTO @ 3.1 SPM. CON DESCENSO DE NIVEL & CONTINUA SIN SUMERGENCIA. CON MEJORA DE FLUJO DE GAS EN EL ANULAR: 8 MSCFD. NO SE TOMA DINAGRAMA DEBIDO A QUE NO HAY CONDICIONES SEGURAS PARA INSTALAR LA CELDA, LA GRAPA DEL CARRIER BAR PEGA MUY FUERTE EN EL CABEZOTE DE LA UNIDAD Y PUEDE EXPULSAR LA CELDA, - EL CARRIEL Y GRAPA QUEDAN SOBRE SALIDAS. PUEDE EXPULSAR LA CELDA. | [5 empty] | 1 | 0 | 5930 | JAZMIN-BJ-5:1
JAZMIN | JAZMIN CI-01 | 2024-01-26 | 1611 | 1502 | 51.2 | KERUI C-320-256-144 | 144 | 4/4 | 2 | 6.143 | 151 | 107 | 90 | NO VOLANTA | 35.95 | 142.5 | 2364 | 146.8 | EMUL 80% | 26.9 | 3677 | 5860 | OK | OK | 0 | 2.039 | 400 | 1416.92 | 182 | 181 | 1 | 1 | 99 | 1389.82 | 75.3 | 0.09 | NO | 1617.29 | 1527.81 | SI | 72.9 | POZO CON AUMENTO @ 6,1 SPM, CON BOMBEO ESTABLE. BUENA SUMERGENCIA. ACENTUADO GOLPE DE FLUIDO. FLUCTUACION DE CARGA POSIBLE DESGASTE ROD GUIDE & STUFFING AJUSTADO. V/V OPERATIVAS. SEGUIMIENTO | 65.8 | 4.3 |  |  |  | 1 | 1 | 5931 | JAZMIN-CI-1:1
JAZMIN | JAZMIN CI-02 | 2024-01-26 | 1579.5 | 1439 | 35.6 | KERUI C-320-256-144 | 144 | 4/4 | 2.25 | 1.483 | 102 | 101 | 90 | NO VOLANTA | 25.22 | 141.4 | 2847 | 31.2 | CRUDO 30% | 26.1 | 3874 | 6581 | OK | LIGERAMENTE LIFTED | 0.3 | 1.932 | 400 | 1396.6 | 42 | 41 | 1.4 | 1 | 98 | 1445.76 | 16.4 | 0.12 | NO | 1438.91 | 1438.88 | SI | 79.3 | POZO EN SEGUIMIENTO @ 1,5 SPM, CON BOMBEO & OPERANDO ESTABLE. LIGERA RECUPERACION DE CONDICIONES. BAJA SUMERGENCIA. MUY SEVERO GOLPE DE FLUIDO. BARRA LISA LIGERAMENTE DOBLADA. SV LIGERAMENTE LEVANTADA. SEGUIMIENTO & MEJORA CON TS. | 57.7 | 0.9 |  |  |  | 1 | 1 | 5932 | JAZMIN-CI-2:1
JAZMIN | JAZMIN CI-03 | 2024-01-26 | 1645.5 | 1551 | 109.5 | KERUI C-320-256-144 | 144 | 4/4 | 2 | 3.711 | 114 | 103 | 90 | NO VOLANTA | 76.95 | 142.3 | 2373 | 189.6 | EMUL 60% | 26.4 | 3588 | 5432 | LEVE CIERRE TARDIO & SL | OK | 1.8 | 1.975 | 400 | 1448.86 | 124 | 106 | 1.8 | 7 | 85 | 1467.2 | 43.1 | 0.55 | NO | 1584.6 | 1506.92 | SI | 65.4 | POZO EN SEGUIMIENTO @ 3,7 SPM, CON BOMBEO & OPERANDO ESTABLE. LIGERA MEJORA DE GAS EN EL SISTEMA. BUENA SUMERGENCIA. ALTO FLUJO DE GAS POR EL ANULAR. :7 MSCFD. LIGERO CIERRE TARDIO DE LA TV & LEVE IPG. MANEJO DE SOLIDOS & CARTA MUESTRA UN LEVE DESGASTE DEL BARRIL. CONT. SEGUIMIENTO | 59.3 | 4 |  |  |  | 1 | 1 | 5933 | JAZMIN-CI-3:1
JAZMIN | JAZMIN O-01 | 2024-01-26 | 1704 | 1540 | 77.9 | AMPSCOT C-320-256-144a | 144 | 3/3 | 2 | 3.364 | 106 | 91 | 120 | NO VOLANTA | 54.93 | 141.9 | 2509 | 122.3 | EMUL 86% | 28.5 | 3236 | 5669 | LIGERO CIERRE TARDIO | OK | 0 | 2.231 | 400 | 1524.89 | 109 | 105 | 1.1 | 2 | 97 | 1367 | 43.2 | 0.14 | NO | 1645.73 | 1548.63 | SI | 66.4 | POZO EN SEGUIMIENTO @ 3,4 SPM, CON BOMBEO & OPERANDO ESTABLE. LIGERA RECUPERACION DE NIVEL & SUMERGENCIA. BUENA SUMERGENCIA. MODERADO GOLPE DE FLUIDO CON ALTA FRICCION CON LEVE INTERFERENCIA POR GAS. V/V OPERATIVAS. CONT. SEGUIMIENTO | 78.2 | 4.4 |  |  |  | 1 | 1 | 5934 | JAZMIN-O-1:1
JAZMIN | JAZMIN O-02 | 2024-01-26 | 1627.5 | 1510 | 82 | AMPSCOT C-320-256-144 | 144 | 3/3 | 2 | 6.02 | 145 | 115 | 120 | 500-3´ 40" | 57.73 | 142.1 | 2587 | 230.3 | EMUL 90% | 28.2 | 3420 | 6186 | LL | OK | 0.8 | 2.031 | 400 | 1453.74 | 164 | 148 | 1.3 | 4 | 90 | 1431.55 | 61.1 | 0.33 | NO | 1625.42 | 1580.05 | SI | 61.9 | POZO CON LEVE AUMENTO @ 6,0 SPM, CON BOMBEO ESTABLE. BUENA SUMERGENCIA. MODERADO GOLPE DE FLUIDO CON LEVE INTERFERENCIA POR GAS. CARTA PRESENTA UNA RESTRICCION EN LA CARRERA DESCENDENTE. TV CON ESCURRIMIENTO. CONT. SEGUIMIENTO NOTA. UBM CON FRENO DESAJUSTADO.Aviso SAP: 300503243, creado 21/01/2024 | 71.3 | 5.5 |  |  |  | 1 | 1 | 5935 | JAZMIN-O-2:1
JAZMIN | JAZMIN O-03 | 2024-01-26 | 1593 | 1472 | 72.4 | AMPSCOT C-320-256-144 | 144 | 3/3 | 2 | 4.091 | 129 | 101 | 120 | 200-1´56" | 50.93 | 142.2 | 2573 | 138.2 | EMUL 90% | 27 | 3601 | 5826 | LEVE PERDIDA DE CARGA | OK | 0.1 | 2.005 | 400 | 1504.97 | 48 | 42 | 1.3 | 6 | 87 | 1501.21 | 16.4 | 0.46 | NO | 1553.11 | 1550.25 | SI | 32.5 | POZO EN SEGUIMIENTO @ 4,1 SPM, CON BOMBEO UN POCO INESTABLE. MODERADA SUMERGENCIA. MODERADO GOLPE DE FLUIDO CON INTERFERENCIA POR GAS. V/V OPERATIVAS. CONT. SEGUIMIENTO | 63.5 | 2.7 |  |  |  | 1 | 1 | 5936 | JAZMIN-O-3:1
JAZMIN | JAZMIN O-04 | 2024-01-26 | 2249 | 2073 | 91.8 | AMPSCOT C-320-256-144a | 129.6 | 2/3 | 2.25 | 3.55 | 98 | 100 | 120 | NO VOLANTA | 75.06 | 122.3 | 4493 | 192.4 | GAS AGUA 95% | 38.9 | 8156 | 8570 | OK | MUY LEVANTADA | 0 | 3.024 | 400 | 2198.02 | 91 | 91 | 1.3 | 1 | 100 | 1453.72 | 40.8 | 0.05 | SI | 2294.12 | 2221.6 | SI | 21.3 | POZO EN SEGUIMIENTO @ 3,5 SPM, CON BOMBEO ESTABLE. MODERADA SUMERGENCIA. MODERADO GOLPE DE FLUIDO CON IPG. MVTO DE TUBERIA. SV MUY LEVANTADA. FUERTE GOLPE DE BOMBA CONT. SEGUIMIENTO | 94.5 | 4.4 |  |  |  | 1 | 1 | 5937 | JAZMIN-O-4:1
JAZMIN | JAZMIN Z-6 | 2024-01-26 | 1613.85 | 1497.7 | 123.6 | AMPSCOT C-320-256-144 | 129.6 | 3/4 | 2 | 3.629 | 206 | 170 | 50 | NO VOLANTA | 96.25 | 128.5 | 2194 | 209.3 | EMUL 90% | 23.3 | 3524 | 4916 | SL | OK | 1.2 | [11 empty] | NO | 1551.19 | 1505.72 | NO |  | POZO CON AUMENTO @ 3,7 SPM, CON BOMBEO ESTABLE. CARTA LLENA CON TV CON ESCURRIMIENTO. SEGUIMIENTO NO SE TOMA REGISTRO ACUSTICO DEBIDO A LA ALTA TEMPERATURA Y VAPOR EN EL ANULAR: 170 °F & ALTO APORTE DE GAS. | 41 | 2.5 |  |  |  | 0 | 1 | 5938 | JAZMIN-Z-6:1
JAZMIN | JAZMIN Z-8 | 2024-01-26 | 1646.45 | 1514.9 | 61.5 | AMPSCOT C-320-256-144 | 129.6 | 3/4 | 2 | 3.75 | 145 | 125 | 50 | BOMB. DEFIC. | 47.48 | 129.5 | 2115 | 107.6 | EMUL 80% | 16.1 | 3532 | 3511 | PERDIDA DE CARGA | OK | 0.1 | 2.155 | 400 | 1462.78 | 46 | 36 | 1.2 | 10 | 77 | 1357.57 | 13.7 | 0.94 | NO | 1513.76 | 1447.09 | SI | 58.2 | POZO CON AUMENTO @ 3,8 SPM, CON BOMBEO DEFICIENTE, APORTA AL FINAL DE LA CARRERA DESCENDENTE. MERMA DE NIVEL & SUMERGENCIA. . MODERADA SUMERGENCIA. SIN CARGA DE FLUIDO A LA BOMBA & VALVULAS BLOQUEADAS. PPRL 400 LBS POR DEBAJO DEL PESO DE LA SARTA . REEESPACEAR. NOTA: POZO CON ALTO APORTE DE GAS NIVEL CON RUIDO. | 15.6 | 1.1 |  |  |  | 1 | 1 | 5939 | JAZMIN-Z-8:1
JAZMIN | JAZMIN D-01 | 2024-01-25 | 1692.18 | 1232.37 | 47.8 | KERUI C-320-256-144 | 144 | 4/4 | 2 | 3.462 | 120 | 114 | 40 | NO VOLANTA | 33.82 | 141.3 | 2595 | 77.1 | EMUL GAS 90% | 32.3 | 4643 | 7060 | LIGERO CIERRE TARDIO | OK | 0 | 2.108 | 400 | 1565.32 | 260 | 260 | 7.7 | 0 | 100 | 1485.13 | 115.9 | 1.92 | SI | 1834.95 | 1800.36 | SI | 58.8 | POZO EN SEGUIMIENTO @ 3,5 SPM, CON BOMBEO ESTABLE. MUY ALTA SUMERGENCIA. CHP ALTO: 7,7 PSI. LIGERO CIERRE TARDIO DE LA TV & ACENTUADA IPG. MANEJO DE SOLIDOS. V/V OPERATIVAS. SEGUIMIENTO & DESPRESURIZAR CSG | 70.1 | 2.7 |  |  |  | 1 | 1 | 5940 | JAZMIN-D-1:1
JAZMIN | JAZMIN D-03 | 2024-01-25 | 1672.5 | 1235 | 133.7 | LUFKIN C-456-256-144a | 144 | 3/3 | 2 | 4.604 | 145 | 118 | 40 | NO VOLANTA | 94.47 | 141.5 | 2734 | 287 | EMUL GAS 90% | 29 | 4150 | 6644 | SL | OK | 3.2 | 2.121 | 400 | 1536.02 | 379 | 379 | 50 | 0 | 100 | 1448.39 | 207.2 | 0.21 | NO | 1929.43 | 1901.68 | SI | 105.9 | POZO CON LEVE REDUCCION @ 4,6 SPM, CON BOMBEO ESTABLE. MUY ALTA SUMERGENCIA. CHP ALTO: 50 PSI. CARTA LLENA CON LIGERA IPG. TV CON ESCURRIMIENTO: SL. SEGUIMIENTO & DESPRESURIZAR CSG | 60.2 | 5.5 |  |  |  | 1 | 1 | 5941 | JAZMIN-D-3:1
JAZMIN | JAZMIN D-06 | 2024-01-25 | 1774.5 | 1299 | 49.7 | LUFKIN C-456-256-144a | 144 | 3/3 | 2 | 4.932 | 129 | 106 | 40 | 500-2´20" | 34.98 | 142 | 2514 | 114.3 | EMUL 80% | 34.4 | 4145 | 6764 | OK | OK | 0.2 | 1.944 | 400 | 1456.32 | 352 | 352 | 2.1 | 0 | 100 | 1498.27 | 149.1 | 0.35 | NO | 1841.9 | 1741.38 | SI | 123.6 | POZO EN SEGUIMIENTO @ 4,9 SPM, CON BOMBEO ESTABLE. CON DESCENSODE CONDICIONES. ALTA SUMERGENCIA. .ACENTUADO GOLPE DE FLUIDO MANEJO DE SOLIDOS. V/V OPERATIVAS. EVALUAR AUMENTO DE SPM. | 91.7 | 7.3 |  |  |  | 1 | 1 | 5942 | JAZMIN-D-6:1
JAZMIN | JAZMIN D-08 | 2024-01-25 | 1811.5 | 1333 | 84.9 | LUFKIN M-456D-256-144 | 144 | 3/3 | 2 | 4.918 | 156 | 113 | 40 | 500-25" | 60.79 | 139.7 | 3061 | 194.8 | EMUL 98% | 36.8 | 4737 | 7790 | SL | OK | 3.9 | 2.299 | 400 | 1650.45 | 490 | 476 | 2.7 | 4 | 90 | 1435.8 | 201.1 | 0.29 | NO | 2189.47 | 2053.79 | SI | 58.9 | POZO EN SEGUIMIENTO @ 5.0 SPM, CON BOMBEO ESTABLE. ALTA SUMERGENCIA..MODERADO GOLPE DE FLUIDO E INTERFERENCIA POR GAS. STUFFING MUY AJUSTADO. TV CON ESCURRIMIENTO: SL. CONT. SEGUIMIENTO | 98.4 | 6.9 |  |  |  | 1 | 1 | 5943 | JAZMIN-D-8:1
JAZMIN | JAZMIN E-02 | 2024-01-25 | 1628 | 1266 | 134.2 | AMPSCOT C-320-256-144a | 144 | 3/3 | 2.25 | 6.498 | 121 | 105 | 30 | NO VOLANTA | 94.13 | 142.5 | 2935 | 514.6 | EMUL 90% | 34.1 | 3099 | 6935 | SL | OK | 4.1 | 1.977 | 400 | 1404.01 | 215 | 215 | 2.7 | 1 | 100 | 1420.35 | 93.2 | 0.05 | NO | 1645 | 1556.51 | SI | 86.8 | POZO EN SEGUIMIENTO @ 6,5 SPM, CON BOMBEO & OPERANDO ESTABLE. ALTA SUMERGENCIA. CARTA LLENA CON TV CON ESCURRIMIENTO: SL. CONT. SEGUIMIENTO | 98.7 | 12.7 |  |  |  | 1 | 1 | 5944 | JAZMIN-E-2:1
JAZMIN | JAZMIN E-05 | 2024-01-25 | 1415 | 1166 | 83.8 | AMPSCOT C-320-256-144 | 129.6 | 3/4 | 2 | 7.115 | 135 | 102 | 30 | 500-10" | 65.5 | 128 | 2038 | 278.1 | EMUL 98% | 30.3 | 3783 | 5705 | OK | OK | 0 | 2.243 | 400 | 1536.84 | 0 | 0 | 0.7 | 2 | 95 | 1370.43 | 0.2 | 0.22 | SI | 1503.1 | 1417.71 | NO | 0.2 | POZO EN SEGUIMIENTO @ 7,1 SPM, CON BOMBEO ESTABLE. MUY ALTA SUMERGENCIA.MODERADO GOLPE DE FLUIDO CON LEVE INTERFERENCIA POR GAS. V/V OPERATIVAS. CONT. SEGUIMIENTO | 82.7 | 6.2 |  |  |  | 1 | 1 | 5945 | JAZMIN-E-5:1
JAZMIN | JAZMIN E-06 | 2024-01-25 | 1357.5 | 1047 | 127.5 | AMPSCOT C-320-256-144 | 144 | 4/4 | 2 | 5.455 | 174 | 118 | 60 | NO VOLANTA | 89.19 | 143 | 2032 | 324.4 | EMUL 95% | 25.2 | 3433 | 5238 | SL | OK | 1.3 | 1.529 | 400 | 1075.8 | 280 | 280 | 2.5 | 1 | 100 | 1407.19 | 119.9 | 0.07 | NO | 1360.4 | 1344.64 | SI | 118.7 | POZO CON LEVE AUMENTO @ 5,4 SPM, CON BOMBEO ESTABLE. MERMA DE NIVEL. ALTA SUMERGENCIA. LIGERA IPG. TV CON ESCURRIMIENTO. SEGUIMIENTO | 55.7 | 5.4 |  |  |  | 1 | 1 | 5946 | JAZMIN-E-6:1
JAZMIN | JAZMIN E-07 | 2024-01-25 | 1482.5 | 1117 | 28.4 | AMPSCOT C-320-256-144a | 144 | 3/3 | 2 | 5.556 | 129 | 97 | 60 | NO VOLANTA | 19.89 | 142.6 | 1907 | 73.5 | EMUL 90% | 29.7 | 2724 | 4870 | OK | OK | 0 | 1.939 | 400 | 1339.15 | 16 | 15 | 3.7 | 2 | 95 | 1381.28 | 10.6 | 0.21 | NO | 1359.78 | 1253.09 | SI | 52.4 | POZO EN SEGUIMIENTO @ 5,5 SPM, CON BOMBEO ESTABLE. BAJA SUMERGENCIA. .MUY SEVERO GOLPE DE FLUIDO CON LEVE INTERFERENCIA POR GAS. ALTA FRICCION. V/V OPERATIVAS. EVALUAR REDUCCION DE SPM. | 80 | 9 |  |  |  | 1 | 1 | 5947 | JAZMIN-E-7:1
JAZMIN | JAZMIN E-08 | 2024-01-25 | 1461 | 1114 | 84.4 | AMPSCOT C-320-256-144 | 129.6 | 3/4 | 2 | 3.711 | 144 | 103 | 60 | NO VOLANTA | 65.66 | 128.5 | 1808 | 146.1 | EMUL 70% | 21.1 | 3009 | 4538 | OK | OK | 0 | 1.886 | 400 | 1264.9 | 0 | 0 | 4.6 | 0 | 100 | 1341.35 | 5.1 | 0.63 | NO | 1261 | 1181.04 | SI | 79.4 | POZO EN SEGUIMIENTO @ 3,7 SPM, CON BOMBEO ESTABLE. LIGERA RECUPERACION DE CONDICIONES. CONTINUA SIN SUMERGENCIA .MODERADO GOLPE DE FLUIDO. STUFFING MUY AJUSTADO. V/V OPERATIVAS. CONT. SEGUIMIENTO | 54.6 | 2.8 |  |  |  | 1 | 1 | 5948 | JAZMIN-E-8:1
JAZMIN | JAZMIN E-10 | 2024-01-25 | 1436 | 1092 | 138.6 | AMPSCOT C-320-256-144 | 144 | 4/4 | 2 | 4.091 | 169 | 123 | 60 | 500-15" | 96.49 | 143.6 | 2430 | 264.4 | EMUL 90% | 28.3 | 4031 | 6048 | SL | OK | 1.8 | 1.246 | 400 | 934.5 | 711 | 630 | 0.4 | 7 | 85 | 1500 | 264.3 | 0.91 | NO | 1667.6 | 1634.26 | CHOCADO | 170.4 | POZO POST WS @ 4,1 SPM, CON BOMBEO ESTABLE. MUY ALTA SUMERGENCIA. LEVE INTERFERENCIA POR GAS. TV CON ESCURRIMIENTO. EVALUAR AUMENTO DE SPM. | 54 | 4.2 |  |  |  | 1 | 1 | 5949 | JAZMIN-E-10:1
JAZMIN | JAZMIN G-01 | 2024-01-25 | 1404.5 | 1101 | 121.8 | AMPSCOT C-320-256-144 | 144 | 4/4 | 2.25 | 5.488 | 211 | 168 | 50 | NO VOLANTA | 85.44 | 142.6 | 2056 | 394.6 | EMUL 90% | 21.5 | 2530 | 2871 | FRENO MUY DESTENSIONADO | OK | 0 | [11 empty] | NO | 1099.28 | 1063.63 | SI |  | POZO EN SEGUIMIENTO @ 5,5 SPM, CON BOMBEO ESTABLE. CARTA MUESTRA GP EN LA BOMBA CON LEVE GP DE FLUIDO STUFFING AJUSTADO. TV CON ESCURRIMIENTO. NO SE TOMA REGISTRO ACUSTICO DEBIDO A LA ALTA TEMPERATURA Y VAPOR EN EL ANULAR:168 °F NOTA UBM CONTINUA CON FRENO DISTENDIDO AVISO:300503144 CREADO 21/01/2024 | 53.6 | 4 |  |  |  | 0 | 1 | 5950 | JAZMIN-G-1:1
JAZMIN | JAZMIN G-02 | 2024-01-25 | 1473 | 1148 | 110.3 | AMPSCOT C-320-256-144 | 144 | 4/4 | 2 | 2.667 | 181 | 101 | 50 | NO VOLANTA | 76.97 | 143.4 | 1558 | 137.2 | AGUA 100% | 17.1 | 2590 | 3645 | PERDIDA DE CARGA | OK | 0 | 1.133 | 400 | 728.75 | 294 | 294 | 8.6 | 0 | 100 | 1286.41 | 131.6 | 0.04 | SI | 1075.03 | 1003.67 | SI | 275.9 | POZO CON LEVE AUMENTO @ 2,7 SPM, CON BOMBEO ESTABLE. MUY ALTA SUMERGENCIA. CHP ALTO: 8,6 PSI. MODERADO GF. LIGERA RESTRICCION EN LA MITAD DE LA CARRERA ASCENDENTE. STUFFING AJUSTADO. TV CON PERDIDA DE CARGA.. SEGUIMIENTO & DESPRESURIZAR CSG NOTA. FRENO DESAJUSTADO AVISO SAP:300503145 CREADO 21/01/2024 | 32.6 | 1.6 |  |  |  | 1 | 1 | 5951 | JAZMIN-G-2:1
JAZMIN | JAZMIN G-03 | 2024-01-25 | 1403.5 | 1160 | 47.9 | AMPSCOT C-320-256-144 | 144 | 3/3 | 2 | 2.233 | 114 | 97 | 50 | NO VOLANTA | 33.7 | 142 | 2154 | 49.9 | EMUL 90% | 24.7 | 5140 | 5612 | OK | MUY LEVANTADA | 0 | 2.111 | 400 | 1574.9 | 0 | 0 | 9.2 | 0 | 100 | 1492.09 | 9.9 | 0.17 | NO | 1552.3 | 1431.22 | SI | 9.8 | POZO EN SEGUIMIENTO @ 2,2 SPM, CON BOMBEO ESTABLE. SIN SUMERGENCIA..CHP ALTO: 9,2 PSI. ACENTUADO GOLPE DE FLUIDO MANEJO DE SOLIDOS. STUFFING AJUSTADO. SV MUY LEVANTADA. SEGUIMIENTO & DESPRESURIZAR CSG NOTA: UBM CONTINUA CON FRENO DISTENDIDO. AVISO SAP: 300503147 CREADO: 21/01/2024 | 51 | 1.7 |  |  |  | 1 | 1 | 5952 | JAZMIN-G-3:1
JAZMIN | JAZMIN G-04 | 2024-01-25 | 1475.4 | 1131.8 | 85.5 | ZYZJ C-640-305-168 | 168 | 4/4 | 2 | 3.982 | 119 | 89 | 50 | NO VOLANTA | 51.11 | 167.3 | 1564 | 158.8 | EMUL 90% | 21.9 | 2907 | 4315 | OK | OK | 0.4 | 1.644 | 400 | 1102.12 | 0 | 0 | 8.5 | 1 | 97 | 1340.78 | 9 | 0.18 | NO | 1085.98 | 984.69 | SI | 137.4 | POZO EN SEGUIMIENTO @ 4.0 SPM, CON BOMBEO ESTABLE. CONTINUA SIN SUMERGENCIA. .CHP ALTO: 8,5 PSI. MODERADA INTERFERENCIA POR GAS. ALTA FRICCION , LA GRAPA DEL CARRIER BAR PEGA EN EL CABEZOTE, REFLEJANDO AL FINALIZAR LA CARRERA ASCENDENTE. V/V OPERATIVAS. SEGUIMIENTO & DESPRESURIZAR CSG | 72.3 | 5.7 |  |  |  | 1 | 1 | 5953 | JAZMIN-G-4:1
JAZMIN | JAZMIN G-06 | 2024-01-25 | 1346.5 | 1022 | 85.6 | AMPSCOT C-320-256-144 | 144 | 4/4 | 2.25 | 3.041 | 140 | 99 | 50 | NO VOLANTA | 59.95 | 142.7 | 2469 | 153.6 | EMUL 90% | 24.3 | 3384 | 5614 | OK | OK | 0 | 1.739 | 400 | 1259.76 | 10 | 10 | 9 | 0 | 100 | 1448.84 | 13.6 | 0.38 | NO | 1269.4 | 1269.38 | SI | 48.7 | POZO EN SEGUIMIENTO @ 3,0 SPM, CON BOMBEO ESTABLE. CON DESCENSO DE CONDICIONES. BAJA SUMERGENCIA. CHP ALTO: 9 PSI. MODERADO GOLPE DE FLUIDO LEVE MANEJO DE SOLIDOS. V/V OPERATIVAS. SEGUIMIENTO & DESPRESURIZAR CSG | 51 | 2.1 |  |  |  | 1 | 1 | 5954 | JAZMIN-G-6:1
JAZMIN | JAZMIN G-07 | 2024-01-25 | 1444.5 | 1175 | 114.2 | AMPSCOT C-320-256-144 | 129.6 | 3/4 | 2 | 3.571 | 160 | 109 | 50 | NO VOLANTA | 89.1 | 128.2 | 2051 | 190.2 | EMUL 90% | 25.4 | 3110 | 5215 | LL | OK | 0.8 | 2.281 | 400 | 1502.51 | 55 | 55 | 9 | 0 | 100 | 1317.42 | 32.9 | 0.02 | NO | 1568.5 | 1377.83 | SI | 9.6 | POZO CON REDUCCION @ 3,6 SPM, CON BOMBEO ESTABLE. MODERADA SUMERGENCIA. CHP ALTO: 9 PSI. LIGERO GOLPE DE FLUIDO. CARTA PRESENTA UNA LEVE RESTRICCION FINALIZANDO LA CARRERA ASCENDENTE. TV CON ESCURRIMIENTO. SEGUIMIENTO & DESPRESURIZAR CSG NOTA. UBM CON FRENO DISTENDIDO AVISO SAP:300503147 . CREADO 21/01/2024 | 54 | 3.5 |  |  |  | 1 | 1 | 5955 | JAZMIN-G-7:1
JAZMIN | JAZMIN G-08 | 2024-01-25 | 1401.86 | 1153.72 | 117.3 | AMPSCOT C-320-256-144 | 144 | 4/4 | 2 | 4.688 | 148 | 105 | 50 | NO VOLANTA | 82.91 | 141.4 | 1792 | 256.4 | EMUL 90% | 27.2 | 3175 | 4504 | OK | OK | 0.6 | 1.743 | 400 | 1251.92 | 0 | 0 | 19.4 | 0 | 100 | 1436.51 | 20.2 | 2.35 | NO | 1238.62 | 1175.67 | SI | 84 | POZO EN SEGUIMIENTO @ 4.7 SPM, CON BOMBEO ESTABLE. CON LIGERA RECUPERACION DE CONDICIONES. SIN SUMERGENCIA. CHP ALTO: 19,4 PSI. MODERADO GOLPE DE FLUIDO V/V OPERATIVAS. SEGUIMIENTO & DESPRESURIZAR CSG | 72 | 6.9 |  |  |  | 1 | 1 | 5956 | JAZMIN-G-8:1
JAZMIN | JAZMIN K-01 | 2024-01-25 | 1448 | 1104 | 137.7 | AMPSCOT C-320-256-144 | 144 | 4/4 | 2 | 4.534 | 229 | 136 | 60 | 500-1´ | 96.4 | 142.8 | 2445 | 291.1 | EMUL 90% | 24.1 | 4302 | 5971 | SL | OK | 2 | 1.06 | 400 | 719.09 | 928 | 905 | 5.6 | 1 | 97 | 1356.77 | 375.5 | 0.28 | NO | 1652.57 | 1645.16 | SI | 292.7 | POZO CON LEVE AUMENTO @ 4,5 SPM, CON BOMBEO ESTABLE. POZO LLENO NO CARGA HASTA EL Fo MAX. MERMA DE NIVEL. MUY ALTA SUMERGENCIA. CARTA LLENA CON FRICCION POR STUFFING AJUSTADO. V/V OPERATIVAS. SEGUIMIENTO. UBM CONTINUA CON FRENO DISTENDIDO. AVISO SAP. 30050341 CREADO 21/01/2024 | 43.7 | 2.7 |  |  |  | 1 | 1 | 5957 | JAZMIN-K-1:1
JAZMIN | JAZMIN K-02 | 2024-01-25 | 1504.01 | 1263.02 | 133 | AMPSCOT C-320-256-144 | 144 | 4/4 | 2 | 3.965 | 205 | 133 | 60 | 500-30" | 94.55 | 140.7 | 2158 | 246 | EMUL 90% | 31.5 | 3511 | 5255 | LL | OK | 1 | 1.123 | 400 | 826.93 | 647 | 647 | 6 | 0 | 100 | 1472.71 | 270.2 | 0.08 | NO | 1620.4 | 1435.97 | SI | 230.5 | POZO EN SEGUIMIENTO @ 4.0 SPM, CON BOMBEO ESTABLE. POZO LLENO NO CARGA HASTA EL Fo MAX. ALTA SUMERGENCIA. CARTA LLENA CON STUFFING MUY AJUSTADO. TV CON ESCURRIMIENTO. SEGUIMIENTO | 84.8 | 5 |  |  |  | 1 | 1 | 5958 | JAZMIN-K-2:1
JAZMIN | JAZMIN K-03 | 2024-01-25 | 1463.5 | 1138 | 118.5 | AMPSCOT C-320-256-144 | 144 | 4/4 | 2 | 6.102 | 211 | 131 | 60 | 500-20" | 83.53 | 141.9 | 1751 | 337.3 | EMUL 96% | 26.5 | 3684 | 5467 | SL | OK | 1.8 | 1.614 | 400 | 1094.64 | 295 | 295 | 5.7 | 1 | 100 | 1356.43 | 101.8 | 0.11 | NO | 1427.67 | 1360.75 | SI | 115.9 | POZO EN SEGUIMIENTO @ 6,1 SPM, CON BOMBEO & OPERANDO ESTABLE. MUY ALTA SUMERGENCIA. MODERADA IPG CON STUFFING MUY AJUSTADO. TV CON ESCURRIMIENTO. BARRA LISA LEVEMENTE TORCIDA. CONT. SEGUIMIENTO | 70.1 | 7 |  |  |  | 1 | 1 | 5959 | JAZMIN-K-3:1
JAZMIN | JAZMIN K-04 | 2024-01-25 | 1446.85 | 1178.7 | 116.2 | AMPSCOT C-320-256-144 | 129.6 | 3/4 | 2 | 6.923 | 174 | 116 | 60 | 500-12" | 92.27 | 125.9 | 2165 | 375.1 | EMUL 90% | 32.6 | 3229 | 6579 | DEFICIENTE | OK | 3.6 | 1.796 | 400 | 1225.69 | 302 | 289 | 1.1 | 3 | 93 | 1364.91 | 118.1 | 0.29 | NO | 1586 | 1461.04 | SI | 71 | POZO CON REDUCCION @ 7.0 SPM, CON BOMBEO ESTABLE. MUY ALTA SUMERGENCIA. TV CON DEFICIENCIA CON FUERTE ESCURRIMIENTO: SL. STUFFING MUY AJUSTADO. | 93.5 | 12.3 |  |  |  | 1 | 1 | 5960 | JAZMIN-K-4:1
JAZMIN | JAZMIN K-07 | 2024-01-25 | 1364.62 | 1084.25 | 127.3 | AMPSCOT C-320-256-144 | 144 | 4/4 | 2 | 4.423 | 146 | 115 | 60 | 500-15" | 89.54 | 142.2 | 2184 | 262.6 | EMUL 92% | 31.4 | 4367 | 5550 | FRENO MALO | LIFTED | 1.8 | 1.99 | 400 | 1467.83 | 41 | 41 | 5.9 | 0 | 100 | 1475.2 | 23.4 | 0.03 | SI | 1511.13 | 1455.27 | SI | 6.4 | POZO EN SEGUIMIENTO @ 4,4 SPM, CON BOMBEO ESTABLE. MODERADA SUMERGENCIA. LEVE CIERRE TARDIO DE LA TV & LEVE GP DE FLUIDO. SV AFECTADA POR GAS -LEVANTADA. CONT. SEGUIMIENTO NOTA: UBM CON FRENO DISTENDIDO. | 81.5 | 6 |  |  |  | 1 | 1 | 5961 | JAZMIN-K-7:1
JAZMIN | JAZMIN K-08 | 2024-01-25 | 1506.5 | 1181 | 135.6 | AMPSCOT C-320-256-144 | 144 | 4/4 | 2 | 4.615 | 225 | 159 | 60 | NO VOLANTA | 95.9 | 141.4 | 2110 | 291.8 | EMUL 98% | 34.1 | 4054 | 4421 | PERDIDA DE CARGA | OK | 0.5 | [11 empty] | NO | 1546.34 | 1401.1 | SI |  | POZO EN SEGUIMIENTO @ 4,6 SPM, CON BOMBEO ESTABLE. CARTA LLENA CON FRICCION POR STUFFING MUY AJUSTADO. TV CON PERDIDA DE CARGA.. NO SE TOMA REGISTRO ACUSTICO DEBIDO A LA ALTA TEMPERATURA Y VAPOR EN EL ANULAR: 159 F & VA SUBIENDO A MEDIDA QUE SE ABRE EL ANULAR. | 90.5 | 5.6 |  |  |  | 0 | 1 | 5962 | JAZMIN-K-8:1
JAZMIN | JAZMIN AF-02 | 2024-01-24 | 1655.35 | 1482.7 | 19.5 | AMPSCOT C-320-256-144a | 144 | 3/3 | 2.25 | 4.5 | 132 | 110 | 20 | 500-1´28" | 13.75 | 141.6 | 2943 | 51.7 | EMUL 90% | 31.1 | 3697 | 6840 | OK | OK | 0.1 | 2.706 | 400 | 1636.77 | 77 | 75 | 0.9 | 6 | 87 | 1209.73 | 31.1 | 0.42 | NO | 1719.03 | 1647.46 | SI | 6.1 | POZO EN SEGUIMIENTO @ 4,6 SPM, CON BOMBEO ESTABLE. MEDIANA SUMERGENCIA. MUY SEVERO GOLPE DE FLUIDO. FLUCTUACION DE CARGAS -MANEJO DE SOLIDOS. FRICCION. STUFFING AJUSTADOV/V OPERATIVAS. EVALUAR REDUCCION DE SPM . | 82.4 | 3.6 |  |  |  | 1 | 1 | 5963 | JAZMIN-AF-2:1
JAZMIN | JAZMIN AF-03 | 2024-01-24 | 1503.5 | 1390 | 94.3 | AMPSCOT C-320-256-144a | 144 | 3/3 | 2 | 2.579 | 115 | 100 | 20 | MASTER DURA | 66.18 | 142.5 | 2117 | 113.4 | EMUL 70% | 22.2 | 3247 | 5157 | OK | OK | 0 | 2.365 | 400 | 1443.15 | 45 | 44 | 0.6 | 2 | 96 | 1220.42 | 18.2 | 0.16 | NO | 1488.5 | 1488.45 | SI | 24.8 | POZO EN SEGUIMIENTO @ 2,6 SPM, CON BOMBEO & OPERANDO ESTABLE. LEVE DESCENSO NIVEL & SUMRGENCIA MODERADA SUMERGENCIA. MODERADO GOLPE DE FLUIDO E IPG. LEVE MANEJO DE SOLIDOS. V/V OPERATIVAS. CONT. SEGUIMIENTO | 46.3 | 1.6 |  |  |  | 1 | 1 | 5964 | JAZMIN-AF-3:1
JAZMIN | JAZMIN AF-05 | 2024-01-24 | 1565 | 1443 | 14 | AMPSCOT C-320-256-144a | 144 | 3/3 | 2 | 2.115 | 127 | 106 | 20 | 500-1´26" | 9.85 | 142.3 | 2133 | 13.8 | CRUDO 40% | 25.4 | 3726 | 5819 | OK | OK | 0.1 | 2.494 | 800 | 1700.13 | 0 | 0 | 0.5 | 2 | 100 | 1363.38 | 0 | 0.15 | NO | 1582 | 1520.83 | SI | 0 | POZO EN SEGUIMIENTO @ 2,1 SPM, CON BOMBEO ESTABLE. ALTO APORTE DE GAS & RUIDO SIN SUMERGENCIA. .MUY SEVERO GOLPE DE FLUIDO CON ALTA FRICCION & CARGA VIBRANTES POSIBLE DESGASTE DE LA V/V OPERATIVAS. EVALUAR A BAJOS SPM & MEJORA CON TS. | 52.3 | 1.4 |  |  |  | 1 | 1 | 5965 | JAZMIN-AF-5:1
JAZMIN | JAZMIN B-01 | 2024-01-24 | 1631.5 | 1506 | 44.6 | AMPSCOT C-320-256-144a | 144 | 3/3 | 2 | 4.455 | 111 | 103 | 20 | NO VOLANTA | 31.33 | 142.4 | 2138 | 92.7 | EMUL 94% | 28.2 | 3468 | 5531 | LIGERO CIERRE TARDIO | OK | 0.1 | 2.26 | 400 | 1640.76 | 0 | 0 | 0.9 | 2 | 100 | 1452 | 0.5 | 0.2 | NO | 1588.7 | 1506.99 | SI | 0.5 | POZO EN SEGUIMIENTO @ 4,5 SPM, CON BOMBEO ESTABLE. SIN SUMERGENCIA. .ACENTUADO GOLPE DE FLUIDO CON ALTA FRICCION. V/V OPERATIVAS. EVALUAR LEVE REDUCCION DE SPM. | 74.6 | 4.9 |  |  |  | 1 | 1 | 5966 | JAZMIN-B-1:1
JAZMIN | JAZMIN B-02 | 2024-01-24 | 1574.5 | 1448 | 40.3 | AMPSCOT C-320-256-144a | 144 | 3/3 | 2 | 3.34 | 165 | 110 | 20 | NO VOLANTA | 28.24 | 142.6 | 1999 | 62.7 | EMUL 70% | 25.4 | 3535 | 5780 | OK | OK | 0 | 2.135 | 400 | 1401.61 | 78 | 74 | 1.2 | 2 | 94 | 1312.99 | 30.1 | 0.22 | SI | 1484 | 1428.88 | SI | 67.4 | POZOPOST WS @ 3,3 SPM, CON BOMBEO ESTABLE. MODERADA SUMERGENCIA. ACENTUADO GOLPE DE FLUIDO CON LEVE INTERFERENCIA POR GAS. FLUCTUACION DE CARGAS ERROR GUIDE. V/V OPERATIVAS. EVALUAR LEVE REDUCCION DE SPM. | 56.9 | 1.9 |  |  |  | 1 | 1 | 5967 | JAZMIN-B-2:1
JAZMIN | JAZMIN B-03 | 2024-01-24 | 1540 | 1413 | 63 | AMPSCOT C-320-256-144a | 144 | 3/3 | 2 | 5.521 | 123 | 104 | 60 | NO VOLANTA | 44.15 | 142.7 | 2314 | 162.3 | EMUL 90% | 26.3 | 3633 | 5614 | OK | OK | 0 | 1.934 | 400 | 1353.8 | 138 | 118 | 1 | 6 | 85 | 1400 | 48.3 | 0.57 | NO | 1492.5 | 1491.66 | SI | 67.3 | POZO EN SEGUIMIENTO @ 5,5 SPM, CON BOMBEO & OPERANDO ESTABLE . BUENA SUMERGENCIA .MODERADO GOLPE DE FLUIDO CON LEVE INTERFERENCIA POR GAS. FLUTUACION CARGA ERROR GUIDE & VELOCIDAD DEL SISTEMA. V/V OPERATIVAS. CONT. SEGUIMIENTO | 66.9 | 2.8 |  |  |  | 1 | 1 | 5968 | JAZMIN-B-3:1
JAZMIN | JAZMIN B-05 | 2024-01-24 | 1592 | 1476 | 42.1 | AMPSCOT C-320-256-144a | 144 | 3/3 | 2 | 2.057 | 109 | 108 | 60 | NO VOLANTA | 29.56 | 142.4 | 2127 | 40.4 | EMUL 90% | 23.2 | 3234 | 5053 | LIGERO CIERRE TARDIO | OK | 0.1 | 2.105 | 400 | 1452.56 | 24 | 21 | 1.5 | 5 | 88 | 1380.11 | 7.7 | 0.44 | SI | 1478.11 | 1423.03 | SI | 51.6 | POZO EN SEGUIMIENTO @ 2,1 SPM, CON BOMBEO ESTABLE. CONTINUA TENDENCIA DE MERMA DE NIVEL /SUEMRGENCIA. MEDIANA SUMERGENCIA. LIGERO CIERRE TARDIO DE LA TV. ACENTUADO GOLPE DE FLUIDO CON LEVE INTERFERENCIA POR GAS. LEVE GOLPE DE BOMBA. V/V OPERATIVAS. CONT. SEGUIMIENTO. | 55 | 1.2 |  |  |  | 1 | 1 | 5969 | JAZMIN-B-5:1
JAZMIN | JAZMIN BK-01 | 2024-01-24 | 1643.14 | 1493.29 | 22.2 | AMPSCOT C-320-256-144a | 129.6 | 2/3 | 2 | 3.261 | 103 | 96 | 20 | NO VOLANTA | 17.49 | 126.7 | 2073 | 33.7 | EMUL 90% | 26.7 | 3753 | 4916 | OK | LIFTED | 0.1 | 2.213 | 400 | 1588.09 | 0 | 0 | 0.9 | 1 | 99 | 1435.24 | 0.5 | 0.09 | SI | 1547 | 1467.48 | SI | 0 | POZO EN SEGUIMIENTO @ 3,3 SPM, CON BOMBEO ESTABLE. CON DESCNESO DE CONDICIONES. SIN SUMERGENCIA. MUY SEVERO GOLPE DE FLUIDO STUFFING AJUSTADO. V/V OPERATIVAS. EVALUAR LEVE REDUCCION DE SPM. | 67.1 | 3.1 |  |  |  | 1 | 1 | 5970 | JAZMIN-BK-1:1
JAZMIN | JAZMIN BK-02 | 2024-01-24 | 1566 | 1427 | 102.1 | AMPSCOT C-320-256-144a | 129.6 | 2/3 | 2 | 2.362 | 108 | 103 | 20 | NO VOLANTA | 79.59 | 128.3 | 2013 | 112.5 | CRUDO 40% | 21 | 3174 | 5080 | OK | OK | 0.1 | 1.971 | 400 | 1375.94 | 0 | 0 | 0.7 | 0 | 100 | 1396.19 | 0.3 | 0.04 | NO | 1373.11 | 1373.1 | SI | 0 | POZO CON REDUCCION @ 2.4 SPM, CON BOMBEO UN POCO INESTABLE. CON RECUPERACION DE CONDICIONES. CONTINUA SIN SUMERGENCIA. MODERADO GOLPE DE FLUIDO CON IPG. V/V OPERATIVAS. SEGUIMIENTO | 39 | 1.5 |  |  |  | 1 | 1 | 5971 | JAZMIN-BK-2:1
JAZMIN | JAZMIN BK-04 | 2024-01-24 | 1653 | 1559 | 96.2 | AMPSCOT C-320-256-144a | 129.6 | 2/3 | 2 | 4.054 | 129 | 100 | 70 | NO VOLANTA | 75.26 | 127.8 | 2309 | 181.9 | EMUL 95% | 28 | 3351 | 5752 | SL | OK | 2.4 | 2.237 | 400 | 1436.29 | 135 | 135 | 0.7 | 0 | 100 | 1284.12 | 56.3 | 0.03 | NO | 1584.14 | 1493.68 | SI | 85 | POZO EN SEGUIMIENTO @ 4,1 SPM, CON BOMBEO UN POCO INESTABLE. MERMA DE NIVEL. BUENA SUMERGENCIA. MODERADO GOLPE DE FLUIDO CON LEVE INTERFERENCIA POR GAS.ALTA FRICCION.STUFFING AJUSTADO. TV CON SL. CONT. SEGUIMIENTO | 74.5 | 5.5 |  |  |  | 1 | 1 | 5972 | JAZMIN-BK-4:1
JAZMIN | JAZMIN BK-05 | 2024-01-24 | 1639.8 | 1472.6 | 132.3 | AMPSCOT C-320-256-144a | 144 | 3/3 | 2 | 4.054 | 109 | 105 | 20 | NO VOLANTA | 94.06 | 140.7 | 2228 | 250.2 | EMUL 80% | 33 | 3557 | 7306 | SL | OK | 4.6 | 2.074 | 400 | 1497.52 | 83 | 83 | 0.8 | 0 | 100 | 1444.09 | 37.1 | 0.03 | NO | 1586.49 | 1516.09 | NO | 59.5 | POZO EN SEGUIMIENTO @ 4,1 SPM, CON BOMBEO ESTABLE. CON LIGERA RECUPERACION DE CONDICIONES. MODERADA SUMERGENCIA. TV CON ESCURRIMIENTO: SL. STUFFING MUY AJUSTADO. CONT. SEGUIMIENTO | 90.2 | 7.4 |  |  |  | 1 | 1 | 5973 | JAZMIN-BK-5:1
JAZMIN | JAZMIN BK-06 | 2024-01-24 | 1665.5 | 1491 | 138.7 | AMPSCOT C-456-256-144 | 144 | 3/3 | 2 | 5.625 | 129 | 112 | 20 | NO VOLANTA | 96.9 | 143.1 | 2334 | 363.8 | EMUL 90% | 30.2 | 3911 | 6303 | SL | OK | 2.3 | 1.974 | 400 | 1476.28 | 240 | 240 | 0.8 | 1 | 100 | 1495.72 | 99.7 | 0.07 | NO | 1733.39 | 1667.05 | SI | 73.2 | POZO EN SEGUIMENTO @ 5,6 SPM, CON BOMBEO ESTABLE. LEVE RECUPERACION DE CONDICIONES. ALTA SUMERGENCIA. CARTA LLENA. FLUCTUACIONES VIBRANTES POR EL MANEJO DE SOLIDOS. ESCURRIMIENTO EN LA TV. EVALUAR LEVE AUMENTO DE SPM. | 66 | 6.7 |  |  |  | 1 | 1 | 5974 | JAZMIN-BK-6:1
JAZMIN | JAZMIN C-01 | 2024-01-24 | 1565.5 | 1322 | 106.2 | AMPSCOT C-320-256-144a | 144 | 3/3 | 2 | 5.128 | 140 | 117 | 70 | NO VOLANTA | 74.47 | 142.6 | 2158 | 254 | EMUL 90% | 27.2 | 3215 | 5397 | OK | OK | 0 | 1.744 | 400 | 1316.76 | 120 | 115 | 0.9 | 2 | 96 | 1510.04 | 47.4 | 0.19 | NO | 1452.5 | 1360.2 | SI | 91.2 | POZO CON AUMENTO @ 5,1 SPM, CON BOMBEO ESTABLE. CON DESCENSO DE CONDICIONES. BUENA SUMERGENCIA. .MODERADO GOLPE DE FLUIDO CON LEVE INTERFERENCIA POR GAS. MANEJO DE SOLIDOS. V/V OPERATIVAS. CONT. SEGUIMIENTO | 70.3 | 5.6 |  |  |  | 1 | 1 | 5975 | JAZMIN-C-1:1
JAZMIN | JAZMIN C-04 | 2024-01-24 | 1809 | 1318 | 50.7 | AMPSCOT C-320-256-144 | 144 | 3/3 | 2 | 1.848 | 103 | 100 | 80 | NO VOLANTA | 35.84 | 141.4 | 2480 | 43.7 | EMUL 50% | 24.2 | 3481 | 5571 | OK | OK | 0 | 2.399 | 400 | 1750.84 | 0 | 0 | 1.1 | 0 | 100 | 1459.64 | 0.7 | 0.01 | NO | 1671.62 | 1573.74 | SI | 0 | POZO EN SEGUIMIENTO @ 1,8 SPM, CON BOMBEO & OPERANDO ESTABLE. MERMA DE NIVEL. SIN SUMERGENCIA. ACENTUADO GOLPE DE FLUIDO CON LIGERA IPG. V/V OPERATIVAS. EVALUAR LIGERA REDUCCION DE SPM. | 52.6 | 1.4 |  |  |  | 1 | 1 | 5976 | JAZMIN-C-4:1
JAZMIN | JAZMIN C-05 | 2024-01-24 | 1442.43 | 1270.86 | 103.1 | AMPSCOT C-320-256-144a | 144 | 3/3 | 2 | 5.696 | 101 | 107 | 70 | NO VOLANTA | 72.22 | 142.7 | 2277 | 273.8 | EMUL 90% | 32.1 | 3461 | 5049 | SEVERO CIERRE TARDIO | OK | 1.7 | 1.806 | 400 | 1337.09 | 161 | 154 | 1.1 | 3 | 93 | 1480.71 | 63.7 | 0.28 | SI | 1507.96 | 1464.06 | NO | 37.9 | POZO EN SEGUIMIENTO @ 5,7 SPM, CON BOMBEO UN POCO INESTABLE. MERMA DE NIVEL. ALTA SUMERGENCIA. IPG & SEVERO CIERRE TARDIO DE LA TV. EVALUAR LEVE REDUCCION DE SPM. | 79.2 | 5.8 |  |  |  | 1 | 1 | 5977 | JAZMIN-C-5:1
JAZMIN | JAZMIN J-01 | 2024-01-24 | 1651.5 | 1481 | 111.1 | AMPSCOT C-320-256-144a | 144 | 3/3 | 2 | 4.545 | 136 | 107 | 90 | NO VOLANTA | 78.39 | 141.7 | 2483 | 235.5 | EMUL 90% | 28.5 | 3327 | 6140 | OK | OK | 0 | 2.082 | 400 | 1444.04 | 216 | 174 | 0 | 11 | 78 | 1387.17 | 72.8 | 0.91 | NO | 1677 | 1601.66 | SI | 63 | POZO CON REDUCCION @ 4,5 SPM, CON BOMBEO ESTABLE. ALTA SUMERGENCIA. ALTO FLUJO DE GAS POR EL ANULAR. :11 MSCFD.MODERADO GOLPE DE FLUIDO CON LEVE INTERFERENCIA POR GAS. V/V OPERATIVAS. | 73.5 | 6.1 |  |  |  | 1 | 1 | 5978 | JAZMIN-J-1:1
JAZMIN | JAZMIN J-02 | 2024-01-24 | 1702.5 | 1531 | 35.6 | AMPSCOT C-320-256-144a | 144 | 3/3 | 2 | 4.091 | 98 | 87 | 90 | 500-44" | 25.15 | 141.6 | 2332 | 68 | EMUL 50% | 27.8 | 3158 | 5500 | OK | OK | 0.1 | 2.25 | 400 | 1625.83 | 0 | 0 | 0.4 | 0 | 100 | 1445.18 | 0 | 0.01 | NO | 1608.75 | 1504.16 | SI | 31.7 | POZO EN SEGUIMIENTO @ 4,1 SPM, CON BOMBEO ESTABLE. CONTINUA SIN SUMERGENCIA. MUY SEVERO GOLPE DE FLUIDO CON INTERFERENCIA POR GAS. ALTA FRICCION MANEJO DE SOLIDOS. V/V OPERATIVAS. EVALUAR LEVE REDUCCION DE SPM. | 74.5 | 5 |  |  |  | 1 | 1 | 5979 | JAZMIN-J-2:1
JAZMIN | JAZMIN J-03 | 2024-01-24 | 1568.5 | 1442 | 60.6 | AMPSCOT C-320-256-144a | 144 | 3/3 | 2 | 5.042 | 162 | 89 | 90 | NO REPORTA | 42.65 | 142.1 | 2504 | 142.5 | AGUA 100% | 24.1 | 3419 | 5704 | OK | OK | 0.1 | 1.995 | 400 | 1446.38 | 117 | 117 | 0.3 | 0 | 100 | 1450 | 53.2 | 0.03 | NO | 1565.26 | 1554.99 | NO | 54.7 | POZO POST WS @ 5,0 SPM, CON BOMBEO UN POCO INESTABLE. BUENA SUMERGENCIA. ACENTUADO GOLPE DE FLUIDO E IPG. ESCURRIMIENTO EN LA TV. SEGUIMIENTO | 54.2 | 2.6 |  |  |  | 1 | 1 | 5980 | JAZMIN-J-3:1
JAZMIN | JAZMIN J-04 | 2024-01-24 | 1648.46 | 1489.93 | 106.2 | AMPSCOT C-320-256-144a | 144 | 3/3 | 2 | 6.061 | 117 | 100 | 90 | EMPAQUES MALOS | 74.69 | 142.2 | 2512 | 300.3 | GAS CRUDO 80% | 25.4 | 3179 | 5485 | SL | OK | 3.3 | 2.029 | 400 | 1516.59 | 80 | 69 | 0.3 | 5 | 87 | 1494.91 | 29.6 | 0.49 | NO | 1598.14 | 1573.63 | SI | 49.6 | POZO EN SEGUIMIENTO @ 6,1 SPM, CON BOMBEO & OPERANDO ESTABLE. MODERADA SUMERGENCIA. MODERADO GOLPE DE FLUIDO CON LEVE INTERFERENCIA POR GAS. MANEJO DE SOLIDOS. TV CON ESCURRIMIENTO: SL. CONT. SEGUIMIENTO | 60.4 | 5.5 |  |  |  | 1 | 1 | 5981 | JAZMIN-J-4:1
JAZMIN | JAZMIN Z-4 | 2024-01-24 | 2057.6 | 1816.2 | 11.2 | AMPSCOT C-320-256-144 | 115.2 | 2/4 | 2 | 3.742 | 121 | 114 | 50 | NO VOLANTA | 10.01 | 111.9 | 2895 | 19.6 | EMUL 90% | 33.5 | 4568 | 7840 | LIGERO CIERRE TARDIO | OK | 0.1 | 2.847 | 400 | 2094.02 | 7 | 7 | 1 | 7 | 100 | 1471.04 | 2.3 | 0.4 | SI | 2101.06 | 2023.72 | SI | 0.4 | POZO EN SEGUIMIENTO @ 3,7 SPM, CON BOMBEO ESTABLE. BAJA SUMERGENCIA. MUY SEVERO GOLPE DE FLUIDO e IPG. & MANEJO DE SOLIDOS. V/V OPERATIVAS. EVALUAR LEVE REDUCCION DE SPM. | 68.5 | 1.7 |  |  |  | 1 | 1 | 5982 | JAZMIN-Z-4:1
JAZMIN | JAZMIN Z-5 | 2024-01-24 | 1849.39 | 1481.78 | 136.3 | AMPSCOT C-320-256-144 | 144 | 4/4 | 2 | 1.957 | 164 | 124 | 50 | NO VOLANTA | 96.65 | 141 | 3029 | 124.4 | EMUL 90% | 26.4 | 4484 | 5832 | LL | OK | 0.8 | 1.481 | 400 | 1095.94 | 949 | 876 | 1 | 3 | 90 | 1480 | 362 | 0.42 | SI | 2044.58 | 2044.58 | SI | 281.3 | POZO POST INYECCION @ 2.0 SPM, CON BOMBEO ESTABLE. MUY ALTA SUMERGENCIA. CARTA LLENA CON GP DE BOMBA FUERTE. TV CON ESCURRIMIENTO. EVALUAR AUMENTO DE SPM. | 52.7 | 1.6 |  |  |  | 1 | 1 | 5983 | JAZMIN-Z-5:1
JAZMIN | JAZMIN AA-01 | 2024-01-23 | 1707.5 | 1622 | 114.2 | AMPSCOT C-320-256-144a | 144 | 3/3 | 2 | 6.593 | 164 | 99 | 110 | NO VOLANTA | 80.41 | 142.1 | 2637 | 351.3 | EMUL 90% | 29 | 3649 | 5808 | SL | OK | 2.2 | 2.074 | 400 | 1398.99 | 252 | 252 | 0.3 | 0 | 100 | 1349.07 | 106 | 0.03 | NO | 1663.35 | 1609.34 | SI | 125.1 | POZO EN SEGUIMIENTO @ 6,6 SPM, CON BOMBEO ESTABLE. CONTINUA CON LA MODERADA MERMA DE NIVEL. MUY ALTA SUMERGENCIA. MODERADO GOLPE DE FLUIDO CON LIGREA IPG. FLUCTUACION DE CARGAS DEBIDO A LA VELOCIDAD DEL SISTEMA & [ ] FLUIDO. CON MANEJO DE SOLIDOS. STUFFING AJUSTADO. CONT. SEGUIMIENTO | 82.8 | 7.7 |  |  |  | 1 | 1 | 5984 | JAZMIN-AA-1:1
JAZMIN | JAZMIN AA-02 | 2024-01-23 | 1727.5 | 1630 | 94.7 | AMPSCOT C-320-256-144a | 144 | 3/3 | 2 | 3.087 | 119 | 97 | 110 | NO VOLANTA | 66.77 | 141.9 | 2587 | 136.4 | EMUL 95% | 28.7 | 3703 | 6350 | OK | OK | 0 | 2.239 | 400 | 1604.04 | 38 | 38 | 0.3 | 1 | 100 | 1432.81 | 16.2 | 0.07 | NO | 1644.67 | 1582.15 | SI | 51.5 | POZO EN SEGUIMIENTO @ 3,1 SPM, CON BOMBEO ESTABLE. MERMA DE NIVEL /SUMERGENCIA. MODERADA SUMERGENCIA. MODERADO GOLPE DE FLUIDO CON LIGERAS CARGAS VIBRANTES POSIBLE DESGASTE DEL EQUIPO DE SUPERFICIE.V/V OPERATIVAS. SEGUIMIENTO EN 15 DIAS. | 69.3 | 3.8 |  |  |  | 1 | 1 | 5985 | JAZMIN-AA-2:1
JAZMIN | JAZMIN AA-03 | 2024-01-23 | 1693 | 1591 | 77.7 | AMPSCOT C-320-256-144a | 144 | 3/3 | 2 | 2.889 | 127 | 104 | 110 | 500-20" | 54.7 | 142 | 2698 | 104.7 | EMUL 70% | 27.5 | 3696 | 6311 | OK | OK | 0.5 | 1.999 | 400 | 1511.24 | 169 | 169 | 0.1 | 0 | 100 | 1512 | 70.1 | 0.03 | NO | 1685.1 | 1653.18 | SI | 73.6 | POZO EN SEGUIMIENTO @ 2,9 SPM, CON BOMBEO & OPERANDO ESTABLE. BUENA SUMERGENCIA. ACENTUADA IPG. V/V OPERATIVAS. CONT. SEGUIMIENTO | 57.1 | 2.5 |  |  |  | 1 | 1 | 5986 | JAZMIN-AA-3:1
JAZMIN | JAZMIN AA-04 | 2024-01-23 | 2160 | 1926 | 51.5 | AMPSCOT C-320-256-144a | 144 | 3/3 | 2 | 6.04 | 111 | 102 | 110 | NO VOLANTA | 36.5 | 141.2 | 3472 | 145.2 | EMUL 90% | 34.7 | 4939 | 7548 | OK | OK | 0.4 | 2.665 | 400 | 1977.16 | 296 | 273 | 0.3 | 6 | 87 | 1483.8 | 114.4 | 0.34 | NO | 2278.32 | 2263.68 | SI | 65.7 | POZO EN SEGUIMIENTO @ 6,0 SPM, CON BOMBEO ESTABLE. MUY ALTA SUMERGENCIA. ACENTUADA IPG. LEVE ESCURRIMIENTO EN LA TV. CONT. SEGUIMIENTO | 73.9 | 4.4 |  |  |  | 1 | 1 | 5987 | JAZMIN-AA-4:1
JAZMIN | JAZMIN AA-05 | 2024-01-23 | 1680.5 | 1573 | 63.5 | AMPSCOT C-320-256-144 | 144 | 3/3 | 2 | 3.041 | 106 | 90 | 100 | NO VOLANTA | 44.76 | 141.8 | 2628 | 90 | EMUL 50% | 25.4 | 3474 | 5912 | OK | OK | 0 | 2.293 | 400 | 1605.47 | 36 | 33 | 0.8 | 3 | 92 | 1400.32 | 13.5 | 0.24 | NO | 1642.22 | 1629.65 | SI | 29.6 | POZO EN SEGUIMIENTO @ 3,0 SPM, CON BOMBEO INESTABLE. MERMA DE NIVEL /SUMERGENCIA. LIGERO AUMENTO DE FLUJO DE GAS EN EL SISTEMA. MODERADA SUMERGENCIA. MODERADO GOLPE DE FLUIDO CON LEVE INTERFERENCIA POR GAS. V/V OPERATIVAS. CONT. SEGUIMIENTO | 61.1 | 2 |  |  |  | 1 | 1 | 5988 | JAZMIN-AA-5:1
JAZMIN | JAZMIN AA-06 | 2024-01-23 | 1753 | 1694 | 53.4 | AMPSCOT C-320-256-144 | 144 | 3/3 | 2 | 1.826 | 100 | 88 | 110 | NO VOLANTA | 37.7 | 141.7 | 2534 | 45.5 | EMUL 80% | 27.3 | 3915 | 6527 | OK | OK | 0 | 2.314 | 400 | 1707.95 | 0 | 0 | 0.7 | 1 | 99 | 1476.19 | 0.3 | 0.09 | NO | 1651.75 | 1579.21 | SI | 0 | POZO EN SEGUIMIENTO @ 1,8 SPM, CON BOMBEO ESTABLE. SIN SUMERGENCIA. .ACENTUADO GOLPE DE FLUIDO V/V OPERATIVAS. CONT. SEGUIMIENTO | 59.9 | 1.4 |  |  |  | 1 | 1 | 5989 | JAZMIN-AA-6:1
JAZMIN | JAZMIN AX-01 | 2024-01-23 | 2187.11 | 1889.23 | 27.9 | AMPSCOT C-456-305-144 | 144 | 4/4 | 2 | 2.145 | 103 | 97 | 90 | NO VOLANTA | 19.84 | 140.4 | 2866 | 27.9 | GAS CRUDO 20% | 30.2 | 4118 | 7572 | LL | OK | 0.9 | 2.576 | 400 | 1848.19 | 4 | 3 | 1.5 | 7 | 84 | 1434.93 | 0 | 0.44 | NO | 1852 | 1807.35 | SI | 0 | POZO CON LEVE AUMENTO @ 2,1 SPM, CON BOMBEO ESTABLE. CON LEVE DESCENSO DE CONDICIONES. BAJA SUMERGENCIA. MUY SEVERO GOLPE DE FLUIDO CON LEVE INTERFERENCIA POR GAS. ALTA FRICCION FLUIDO VISCOSO. CONT. SEGUIMIENTO & MEJORA CON TS. | 92.6 | 3.8 |  |  |  | 1 | 1 | 5990 | JAZMIN-AX-1:1
JAZMIN | JAZMIN AX-03 | 2024-01-23 | 2141.69 | 1858.38 | 135.4 | AMPSCOT C-456-305-144 | 144 | 4/4 | 2 | 5.607 | 105 | 96 | 90 | NO VOLANTA | 96 | 141.1 | 3475 | 354.2 | EMUL CRUDO 70% | 31.1 | 5080 | 7983 | SL | OK | 5.8 | 2.9 | 400 | 2168.9 | 124 | 124 | 1.2 | 10 | 100 | 1495.79 | 51 | 0.63 | NO | 2297.65 | 2233.13 | SI | 0.7 | POZO EN SEGUIMIENTO @ 5,6 SPM, CON BOMBEO ESTABLE. CON LEVE RECUPERACION DE CONDICIONES. BUENA SUMERGENCIA. ALTO FLUJO DE GAS EN EL ANULAR :10 MSCFD. LIGERA IPG PERDIDA DE CARGA FINALIZANDO LA CARRERA ASCENDENTE: POSIBLE LEVE GOLPE DEL PISTON. CONT. SEGUIMIENTO | 82.9 | 7.9 |  |  |  | 1 | 1 | 5991 | JAZMIN-AX-3:1
JAZMIN | JAZMIN AZ-01 | 2024-01-23 | 1699.05 | 1605.1 | 105.8 | AMPSCOT C-320-256-144a | 144 | 3/3 | 2.25 | 4.534 | 134 | 117 | 70 | NO VOLANTA | 75.36 | 140.4 | 3216 | 283.1 | EMUL 90% | 32.1 | 3724 | 6279 | SL | OK | 5.8 | 2.089 | 400 | 1539.61 | 139 | 113 | 1.6 | 8 | 82 | 1474.01 | 45.9 | 0.65 | NO | 1686 | 1623.92 | SI | 50.6 | POZO EN SEGUIMIENTO @ 4,5 SPM, CON BOMBEO ESTABLE. CON LIGERA RECUPERACION DE CONDIOCIONES. BUENA SUMERGENCIA. MODERADA INTERFERENCIA POR GAS.STUFFING MUY AJUSTADO, CONT. SEGUIMIENTO | 81.2 | 5.6 |  |  |  | 1 | 1 | 5992 | JAZMIN-AZ-1:1
JAZMIN | JAZMIN AZ-04 | 2024-01-23 | 2180.13 | 1912.25 | 22 | AMPSCOT C-320-256-144a | 144 | 3/3 | 2 | 2.564 | 114 | 109 | 60 | NO VOLANTA | 15.77 | 139.5 | 3467 | 26.3 | CRUDO GAS 20% | 41.1 | 5619 | 8302 | LIGERO CIERRE TARDIO | OK | 0 | 3.028 | 400 | 2228.53 | 79 | 79 | 1.1 | 17 | 100 | 1471.95 | 32.6 | 0.91 | SI | 2308.45 | 2293.34 | SI | 0.5 | POZO EN SEGUIMIENTO @ 2,6 SPM, CON BOMBEO ESTABLE. MODERADA SUMERGENCIA.ALTO FLUJO DE GAS POR EL ANULAR :17 MSCFD.MUY SEVERO GOLPE DE FLUIDO VISCOSO CON LIGERO CIERRE TARDIO DE LA TV & MODERADA IPG. V/V OPERATIVAS.CONT. SEGUIMIENTO & MEJORA CON TS | 102.9 | 4.1 |  |  |  | 1 | 1 | 5993 | JAZMIN-AZ-4:1
JAZMIN | JAZMIN AZ-05 | 2024-01-23 | 1718.67 | 1642.33 | 137.8 | AMPSCOT C-320-256-144a | 144 | 3/3 | 2 | 2.575 | 148 | 125 | 60 | 500-1´50" | 96.4 | 143 | 2553 | 165.5 | EMUL 80% | 26 | 3992 | 5422 | SL | OK | 1.3 | 1.741 | 400 | 1244.67 | 417 | 396 | 1.1 | 2 | 95 | 1429.83 | 164.9 | 0.21 | SI | 1670.43 | 1653.92 | NO | 185.5 | POZO POST WS @ 2,6 SPM, CON BOMBEO ESTABLE. MUY ALTA SUMERGENCIA. CARTA LLENA CON LIGERA NTERFERENCIA POR GAS. EVALUAR AUMENTO DE SPM. | 45.2 | 2.4 |  |  |  | 1 | 1 | 5994 | JAZMIN-AZ-5:1
JAZMIN | JAZMIN AZ-06 | 2024-01-23 | 1748.5 | 1638 | 136.1 | AMPSCOT C-320-256-144 | 144 | 3/3 | 2 | 2.368 | 114 | 109 | 60 | 500-30" | 95 | 143.2 | 2458 | 150.3 | EMUL 95% | 26.6 | 4064 | 5642 | LL | OK | 1 | 1.802 | 400 | 1285.09 | 457 | 407 | 1.5 | 5 | 89 | 1426.29 | 167.1 | 0.43 | SI | 1757.82 | 1719.76 | SI | 163.5 | POZO EN SEGUIMIENTO @ 2,4 SPM, CON BOMBEO ESTABLE. CON RECUPERACION DE NIVEL & SUMERGENCIA. MUY ALTA SUMERGENCIA. CARTA MUESTRA BARRIL CON POSIBLE LEVE ATASCAMIENTO. EVALUAR AUMENTO DE SPM. | 44.3 | 2.3 |  |  |  | 1 | 1 | 5995 | JAZMIN-AZ-6:1
JAZMIN | JAZMIN AZ-07 | 2024-01-23 | 1749.5 | 1640 | 116.6 | AMPSCOT C-456-256-144 | 129.6 | 3/4 | 2 | 6.569 | 111 | 106 | 70 | 500-35" | 91.02 | 128.1 | 2660 | 357.3 | EMUL 96% | 31.3 | 4257 | 5575 | LL | OK | 0.7 | 1.858 | 400 | 1328.8 | 393 | 363 | 1.5 | 3 | 92 | 1430.36 | 148.4 | 0.28 | NO | 1728.86 | 1706.71 | SI | 157.1 | POZO EN SEGUIMIENTO @ 6,6 SPM, CON BOMBEO ESTABLE. MODERADO DESCENSO DE NIVEL /SUMERGENCIA. MUY ALTA SUMERGENCIA. CARTA LLENA CON LIGERA INTERFERENCIA POR GAS. PRUEBA DE VALVULAS MALA DEBIDO AL FRENO EN MALAS CONDICIONES. CONT. SEGUIMIENTO NOTA: UBM CONTINUA CON FRENO MUY DISTENDIDO. AVISO SAP: 300503143 CREADO 21/01/2024 | 76.4 | 5.8 |  |  |  | 1 | 1 | 5996 | JAZMIN-AZ-7:1
JAZMIN | JAZMIN BH-01 | 2024-01-23 | 1672.5 | 1569 | 75.6 | AMPSCOT C-320-256-144a | 144 | 3/3 | 2.25 | 5.085 | 117 | 116 | 0 | BOMB. DEFIC. | 52.5 | 144.1 | 2611 | BOMB. DEFIC. | BOMB. DEFIC. | 26.7 | 3554 | 6298 | TV DESGASTADA | OK | 4.5 | 2.213 | 400 | 1484.33 | 92 | 82 | 1.4 | 5 | 89 | 1341.47 | 33.6 | 0.46 | NO | 1587.08 | 1487.1 | SI | 65.4 | POZO CON AUMENTO @ 5,1 SPM, CON BOMBEO DEFICIENTE, SOLO APORTA EN UNA CARREREA. BOMBA DESGASTADA CON ALTA FUGA EN LA TV. EVALUA WS CB. | 55.1 | 5.8 |  |  |  | 1 | 1 | 5997 | JAZMIN-BH-1:1
JAZMIN | JAZMIN CM-01 | 2024-01-23 | 2130.31 | 1897.62 | 133.4 | AMPSCOT C-320-256-144a | 144 | 3/3 | 2 | 3.109 | 102 | 92 | 110 | NO VOLANTA | 92.47 | 144.2 | 6498 | 193.4 | GAS CRUDO 20% | 23.7 | 4655 | 4745 | LEVE PERDIDA DE CARGA | OK | 0 | 2.448 | 400 | 1785.4 | 388 | 333 | 1 | 8 | 83 | 1458.66 | 138.4 | 0.49 | NO | 2187 | 2136.33 | NO | 115.6 | POZO CON AUMENTO @ 3,1 SPM, CON BOMBEO ESTABLE. LEVE MERMA DE NIVEL /SUMERGENCIA. ALTA SUMJAZMIN CM-01. ERGENCIA. POZO CON BAJA ACCION DE VALVULAS POSIBLE DESGASTE DEL PISTON. | 32.7 | 2.2 |  |  |  | 1 | 1 | 5998 | JAZMIN-CM-1:1
JAZMIN | JAZMIN CM-02 | 2024-01-23 | 1681 | 1639 | 14.7 | KERUI C-320-256-144 | 144 | 4/4 | 2 | 2.643 | 98 | 96 | 110 | 500-2´20" | 10.37 | 142 | 2458 | 18.1 | EMUL GAS 85% | 27.3 | 4223 | 6497 | LIGERO CIERRE TARDIO | LIFTED | 0 | 2.252 | 400 | 1577.19 | 0 | 0 | 0.8 | 2 | 95 | 1400.7 | 0.4 | 0.18 | NO | 1548.25 | 1522.55 | SI | 0 | POZO EN SEGUIMIENTO @ 2,6 SPM, CON BOMBEO & OPERANDO ESTABLE. SIN SUMERGENCIA. LIGERO CIERRE TARDIO TV .MUY SEVERO GOLPE DE FLUIDO CON LEVE INTERFERENCIA POR GAS. SV LEVANTADA. EVALUAR LEVE REDUCCION DE SPM & MEJORA CON TS. | 55 | 1 |  |  |  | 1 | 1 | 5999 | JAZMIN-CM-2:1
JAZMIN | JAZMIN CM-03 | 2024-01-23 | 2241 | 2107 | 27.2 | AMPSCOT C-320-256-144a | 115.2 | 1/3 | 2 | 3.364 | 105 | 94 | 110 | NO VOLANTA | 24.54 | 110.7 | 3559 | 42.6 | CRUDO GAS 30% | 35.6 | 4783 | 8275 | LL | OK | 0.2 | 3.129 | 400 | 2267.15 | 0 | 0 | 1.3 | 5 | 100 | 1449.12 | 0.7 | 0.28 | SI | 2262.59 | 2249.7 | NO | 0.7 | POZO CON LEVE REDUCCION @ 3,4 SPM, CON BOMBEO ESTABLE. CONTINUA CON EL DESCENSO DE CONDICIONES. SIN SUMERGENCIA.MUY SEVERO GOLPE DE FLUIDO E IPG. CON LEVE GP DE BOMBA, TV CON LL . EVALUAR REDUCCION DE SPM. | 77.2 | 2.2 |  |  |  | 1 | 1 | 6000 | JAZMIN-CM-3:1
JAZMIN | JAZMIN CM-04 | 2024-01-23 | 2014 | 1761 | 44.3 | KERUI C-320-256-144 | 144 | 4/4 | 2 | 2.086 | 104 | 103 | 110 | NO VOLANTA | 31.26 | 141.7 | 2545 | 43.1 | EMUL GAS 80% | 26.7 | 3783 | 6293 | OK | OK | 0 | 2.16 | 400 | 1572.6 | 59 | 48 | 1.7 | 9 | 81 | 1456.11 | 18.7 | 0.68 | SI | 1638.19 | 1544.29 | SI | 150.2 | POZO EN SEGUIMIENTO @ 2,1 SPM, CON BOMBEO & OPERANDO ESTABLE. MODERADA SUMERGENCIA. .ACENTUADO GOLPE DE FLUIDO CON LEVE INTERFERENCIA POR GAS. V/V OPERATIVAS. CONT. SEGUIMIENTO | 52.1 | 1.3 |  |  |  | 1 | 1 | 6001 | JAZMIN-CM-4:1
JAZMIN | JAZMIN CM-05 | 2024-01-23 | 2174.5 | 1902 | 44 | AMPSCOT C-320-256-144a | 144 | 3/3 | 2 | 1.998 | 103 | 93 | 110 | NO VOLANTA | 31.4 | 140.3 | 3192 | 41 | CRUDO AGUA 60% | 34.3 | 4817 | 8035 | OK | OK | 0.1 | 1.683 | 400 | 1225.12 | 872 | 790 | 1.6 | 4 | 91 | 1455.87 | 330 | 0.36 | NO | 2123 | 2082.52 | SI | 351.1 | POZO CON INTAKE /FILTRO PARCIALMENTE OBSTRUIDO @ 2.0 SPM, CON BOMBEO & OPERANDO ESTABLE. MUY ALTA SUMERGENCIA. ACENTUADO GOLPE DE FLUIDO CON LEVE INTERFERENCIA POR GAS. V/V OPERATIVAS. CONT. SEGUIMIENTO & EVALUAR POR OPTIMIZACION DISPONIBILIDAD WS. | 71.2 | 1.5 |  |  |  | 1 | 1 | 6002 | JAZMIN-CM-5:1
JAZMIN | JAZMIN CO-01 | 2024-01-23 | 1718 | 1614 | 72.1 | AMPSCOT C-456-256-144a | 144 | 4/4 | 2 | 4.663 | 124 | 100 | 120 | 500-21" | 50.81 | 141.9 | 2729 | 156.9 | EMUL 95% | 32.2 | 3784 | 6432 | OK | OK | 0 | 2.316 | 400 | 1654.96 | 59 | 51 | 1.6 | 1 | 87 | 1486.94 | 19 | 0.42 | NO | 1710 | 1645.7 | SI | 21.9 | POZO CON REDUCCION @ 4,7 SPM, CON BOMBEO ESTABLE. MODERADA SUMERGENCIA. MODERADO GOLPE DE FLUIDO V/V OPERATIVAS. SEGUIMIENTO | 85.6 | 5.7 |  |  |  | 1 | 1 | 6003 | JAZMIN-CO-1:1
JAZMIN | JAZMIN AC-01 | 2024-01-22 | 1377 | 1166 | 126.9 | AMPSCOT C-320-256-144 | 144 | 4/4 | 2 | 2.456 | 115 | 92 | 70 | NO VOLANTA | 88.89 | 142.7 | 1865 | 145.3 | EMUL 50% | 20 | 2504 | 4169 | OK | OK | 0 | 1.608 | 400 | 1163.66 | 106 | 92 | 0.7 | 6 | 87 | 1447.33 | 38 | 0.58 | SI | 1302.59 | 1152 | SI | 60.3 | POZO EN SEGUIMIENTO @ 2,4 SPM, CON BOMBEO ESTABLE. CON RECUPERACION DE CONDICIONES. MODERADA SUMERGENCIA. LEVE GOLPE DE FLUIDO & LEVE GOLPE DE BOMBA.V/V OPERATIVAS. SEGUIMIENTO | 44.1 | 2.3 |  |  |  | 1 | 1 | 6004 | JAZMIN-AC-1:1
JAZMIN | JAZMIN AC-02 | 2024-01-22 | 1239 | 1049 | 117 | AMPSCOT C-320-256-144 | 129.6 | 3/4 | 2 | 1.996 | 111 | 96 | 70 | 500-15" | 90.78 | 128.9 | 1774 | 108.9 | EMUL 90% | 20.2 | 3117 | 4533 | OK | OK | 0 | 1.187 | 400 | 849.15 | 294 | 233 | 0.2 | 10 | 79 | 1430.76 | 97.4 | 1.33 | NO | 1156.42 | 1133.56 | SI | 127 | POZO CON REDUCCCION @ 2.0 SPM, CON BOMBEO ESTABLE. RECUPERACION DE CONDICIONES. ALTA SUMERGENCIA. :LIGERA IPG. V/V OPERATIVAS. EVALUAR AUMENTO DE SPM @ 3. 5 | 38.9 | 1.7 |  |  |  | 1 | 1 | 6005 | JAZMIN-AC-2:1
JAZMIN | JAZMIN AC-03 | 2024-01-22 | 1386 | 1156 | 136.6 | AMPSCOT C-320-256-144a | 144 | 3/3 | 2 | 1.352 | 107 | 102 | 70 | NO VOLANTA | 95.68 | 142.7 | 1818 | 86.1 | EMUL 90% | 19.7 | 3420 | 4513 | OK | LIFTED | 0 | 2.21 | 400 | 1538.8 | 0 | 0 | 0.5 | 15 | 100 | 1392.58 | 0.9 | 1.46 | NO | 1309.27 | 1165.47 | SI | 0.9 | POZO CON REDUCCION @ 1,4 SPM, CON BOMBEO ESTABLE. SIN SUMERGENCIA. ALTO FLUJO DE GAS POR EL ANULAR. :15 MSCFD. CARTA LLENA CON SV LEVANTADA. EVALUAR LEVE AUMENTO | 39.9 | 1.3 |  |  |  | 1 | 1 | 6006 | JAZMIN-AC-3:1
JAZMIN | JAZMIN AC-04 | 2024-01-22 | 1331.5 | 1103 | 125.5 | AMPSCOT C-320-256-144 | 129.6 | 3/4 | 2 | 4.423 | 178 | 139 | 70 | NO VOLANTA | 97.31 | 128.9 | 1431 | 258.8 | EMUL 80% | 17.6 | 2371 | 3809 | LIGERA PERDIDA DE CARGA | OK | 0.1 | 0.69 | 400 | 511.35 | 547 | 462 | 0.9 | 6 | 84 | 1482.16 | 153.3 | 1.32 | NO | 1112 | 1054.68 | NO | 231.6 | POZO CON AUMENTO @ 4,4 SPM, CON BOMBEO ESTABLE. MERMA DE NIVEL /SUMEGENICA. MUY ALTA SUMERGENCIA. CARTA LLENA STUFFING AJUSTAD V/V OPERATIVAS. SEGUIMIENTO | 30.6 | 2.3 |  |  |  | 1 | 1 | 6007 | JAZMIN-AC-4:1
JAZMIN | JAZMIN AC-05 | 2024-01-22 | 1323.5 | 1133 | 58.7 | AMPSCOT C-320-256-144 | 129.6 | 3/4 | 2 | 5 | 126 | 94 | 70 | 500-15" | 45.83 | 128.2 | 1750 | 137 | EMUL 90% | 22.3 | 2437 | 4243 | LIGERO CIERRE TARDIO | OK | 0.1 | 1.531 | 400 | 1121.3 | 127 | 114 | 1 | 4 | 90 | 1464.79 | 46.8 | 0.43 | NO | 1275.93 | 1115.85 | SI | 62.9 | POZO EN SEGUIMIENTO @ 5 SPM, CON BOMBEO ESTABLE. BUENA SUMERGENCIA. LIGERO CIERRE TARDIO DE LA TV. MODERADA INTERFERENCIA POR GAS. MANEJO DE SOLOIDOS. V/V OPERATIVAS. CONT. SEGUIMIENTO | 62.5 | 3.8 |  |  |  | 1 | 1 | 6008 | JAZMIN-AC-5:1
JAZMIN | JAZMIN AC-06 | 2024-01-22 | 1426.5 | 1197 | 53.6 | AMPSCOT C-320-256-144 | 129.6 | 3/4 | 2 | 3.232 | 116 | 90 | 70 | NO VOLANTA | 41.77 | 128.3 | 1576 | 80.8 | EMUL 90% | 23.2 | 2775 | 5047 | OK | OK | 0 | 1.658 | 400 | 1200.25 | 100 | 60 | 0.6 | 26 | 59 | 1447.83 | 21 | 2.79 | NO | 1334.49 | 1181.52 | SI | 43 | POZO EN SEGUIMIENTO @ 3,2 SPM, CON BOMBEO ESTABLE. CON DESCENSO DE CONDICIONES & AUMENTO DE FLUJO DE GAS EN EL SISTEMA. MODERADA SUMERGENCIA. ALTO FLUJO DE GAS POR EL ANULAR. :26 MSCFD.ACENTUADA IPG. V/V OPERATIVAS. CONT. SEGUIMIENTO NOTA: UBM CONTINUA CON FRENO DISTENDIDO | 57.4 | 2.8 |  |  |  | 1 | 1 | 6009 | JAZMIN-AC-6:1
JAZMIN | JAZMIN AC-07 | 2024-01-22 | 1324 | 1146 | 71.3 | AMPSCOT C-320-256-144 | 129.6 | 3/4 | 2 | 4.534 | 145 | 96 | 70 | NO VOLANTA | 55.55 | 128.4 | 1766 | 150.8 | EMUL 85% | 22.7 | 2942 | 4601 | LIGERA PERDIDA DE CARGA | OK | 0 | 1.627 | 400 | 1160.05 | 205 | 193 | 0.4 | 3 | 92 | 1426 | 65.8 | 0.48 | NO | 1373.9 | 1346.76 | SI | 49.5 | POZO EN SEGUIMIENTO @ 4,5 SPM, CON BOMBEO ESTABLE. MERMA DE % EFF BOMBA. MUY ALTA SUMERGENCIA. MODERADA INTERFERENCIA POR GAS. V/V OPERATIVAS. NOTA: UBM CON FRENO DISTENDIDO. | 53.8 | 3 |  |  |  | 1 | 1 | 6010 | JAZMIN-AC-7:1
JAZMIN | JAZMIN AE-07 | 2024-01-22 | 1728.5 | 1238 | 61.8 | LUFKIN C-456D-256-144 | 125.617 | 3/4 | 2 | 2.069 | 85 | 84 | 0 | NB | 49.59 | 124.7 | 2335 | 0 | NB | 24.7 | 3912 | 3631 | DEFICIENTE | DEFICIENTE | 0 | 1.996 | 400 | 1452.97 | 361 | 340 | 0.4 | 4 | 90 | 1455.88 | 142.3 | 0.37 | NO | 1912 | 1649.03 | SI | 81.6 | POZO EN SEGUIMIENTO @ 2,1 SPM, NO BOMBEA. POZO FRIO. CON RECUPERACION DE NIVEL . MUY ALTA SUMERGENCIA. CON PPRL 1411 LBS POR ENCIMA DEL PESO DE LA SARTA. TV NO ESTA CARGANDO. BOMBA CON ALTA FRICCION -DESGASTADA. | 63.6 | 2.6 |  |  |  | 1 | 1 | 6011 | JAZMIN-AE-7:1
JAZMIN | JAZMIN AP-02 | 2024-01-22 | 1525.5 | 1296 | 6.9 | ZIMEC C-456-256-144 | 144 | 4/4 | 2 | 1.848 | 98 | 90 | 50 | NO VOLANTA | 4.86 | 142.5 | 1884 | 6 | AGUA CRUDO 60% | 25.7 | 4121 | 5369 | LIGERO CIERRE TARDIO | OK | 0.1 | 1.832 | 800 | 1238.68 | 93 | 52 | 0.2 | 34 | 56 | 1352.27 | 22.3 | 3 | SI | 1360 | 1207.92 | SI | 59.2 | POZO EN SEGUIMIENTO @ 1,9 SPM, CON BOMBEO ESTABLE. CON DESCENSO DE CONDICIONES. CON LIGERA MEJORA DE FLUJO DE GAS EN EL SISTEMA. MEDIANA SUMERGENCIA. ALTO FLUJO DE GAS POR EL ANULAR :34 MSCFD ACENTUADA IPG & FRICCION POR FLUIDO VISCOSO. STUFFING AJUSTADO. V/V OPERATIVAS. NOTA: UBM CONTINUA FRENO DISTENDIDO REPORTADO DESDE OCTUBRE 2023 | 59.6 | 1.8 |  |  |  | 1 | 1 | 6012 | JAZMIN-AP-2:1
JAZMIN | JAZMIN AP-03 | 2024-01-22 | 1518.5 | 1271 | 106.2 | LUFKIN C-320D-213-120 | 120 | 3/3 | 2 | 4.286 | 213 | 210 | 50 | NO VOLANTA | 89.32 | 118.9 | 1933 | 212.2 | AGUA 100% | 26.2 | 3013 | 4210 | PERDIDA DE CARGA | OK | 0.8 | [11 empty] | NO | 1451.76 | 1242.68 | NO |  | POZO POST INYECCION @ 4,3 SPM, CON BOMBEO ESTABLE. LEVE INTERFERENCIA POR GAS. STUFFING AJUSTADO. MANEJO DE SOLIDOS TV CON ESCURRIMIENTO SEGUIMIENTO NO SE TOMA REGISTRO ACUSTICO DEBIDO A LA ALTA TEMPERATURA Y VAPOR EN EL ANULAR: 210°F | 47 | 3 |  |  |  | 0 | 1 | 6013 | JAZMIN-AP-3:1
JAZMIN | JAZMIN AP-04 | 2024-01-22 | 1492.5 | 1243 | 82.4 | AMERICAN C-320-256-120a | 92.093 | 1/3 | 2 | 5.114 | 170 | 165 | 50 | 500-1´ | 90.77 | 90.8 | 1983 | 196.6 | EMUL 90% | 23.6 | 2795 | 5116 | SL | OK | 1.9 | [11 empty] | NO | 1400.37 | 1400.37 | NO |  | POZO CON AUMENTO @ 5, 1 SPM, CON BOMBEO ESTABLE. SIN SUMERGENCIA. LEVE INTERFERENCIA POR GAS. NO SE TOMA REGISTRO ACUSTICO DEBIDO A LA ALTA TEMPERATURA Y VAPOR EN EL ANULAR:165 °F | 53.3 | 3.1 |  |  |  | 0 | 1 | 6014 | JAZMIN-AP-4:1
JAZMIN | JAZMIN AP-05 | 2024-01-22 | 1339.83 | 1149.66 | 24.3 | LUFKIN C-320D-213-120 | 120 | 3/3 | 2.25 | 3.061 | 110 | 93 | 50 | NO VOLANTA | 20.49 | 118.5 | 2604 | 43.9 | EMUL 80% | 29.5 | 3268 | 5580 | OK | OK | 0 | 1.832 | 400 | 1279.45 | 53 | 48 | 0.9 | 4 | 90 | 1396.78 | 19.2 | 0.41 | NO | 1333 | 1329.22 | SI | 22 | POZO EN SEGUIMIENTO @ 3,1 SPM, CON BOMBEO ESTABLE. CON DESCENSO DE CONDICIONES. MODERADA SUMERGENCIA.MUY SEVERO GOLPE DE FLUIDO CON LEVE INTERFERENCIA POR GAS. V/V OPERATIVAS. EVALUAR LEVE REDUCCION DE SPM. | 50.2 | 1.1 |  |  |  | 1 | 1 | 6015 | JAZMIN-AP-5:1
JAZMIN | JAZMIN AP-06 | 2024-01-22 | 1488.94 | 1259.88 | 37.1 | LUFKIN C-320-256-144a | 144 | 3/3 | 2 | 1.548 | 107 | 100 | 50 | 500-1´50" | 26 | 142.6 | 1939 | 26.8 | EMUL 88% | 22.2 | 2891 | 4660 | LIGERO CIERRE TARDIO | OK | 0 | 2.061 | 400 | 1359.31 | 6 | 6 | 0.7 | 5 | 89 | 1319.08 | 2.1 | 0.41 | NO | 1367.23 | 1255.1 | SI | 43.1 | POZO CON LIGERA REDUCCION @ 1,5 SPM, CON BOMBEO ESTABLE. BAJA SUMERGENCIA. ACENTUADO GOLPE DE FLUIDO CON LEVE INTERFERENCIA POR GAS. MANEJO DE SOLIDOS. CARTA EVIDENDIA UNA LIGERA RESTRICCION EN LA MITAD DE LA CARRERA ASCENDENTE. V/V OPERATIVAS. SEGUIMIENTO & MEJORA TS. | 50 | 1.1 |  |  |  | 1 | 1 | 6016 | JAZMIN-AP-6:1
JAZMIN | JAZMIN AP-07 | 2024-01-22 | 1879.48 | 1325.97 | 46.9 | LUFKIN C-320-213-120 | 120 | 4/4 | 2 | 6.452 | 115 | 109 | 0 | NB | 2 | 119.8 | 1988 | 0 | NB | 10 | 1428 | 1672 | SIN ACCION | SIN ACCON | 0.1 | 1.927 | 400 | 1401.97 | 160 | 156 | 1.5 | 2 | 97 | 1455.08 | 64 | 0.14 | NO | 1622.9 | 1390.53 | SI | 146.9 | POZO CON AUMENTO @ 6.4 SPM, SIN BOMBEO SE TOMA REGISTRO LUEGO DE REEESPACEO CON RECUPERACION DE 34 FT DE NIVEL . ALTA SUMERGENCIA. PPRL 2674 LBS POR DEBAJO DEL PESO DE LA SARTA CON % DE LA CARGA DE LA VIGA EN 10%. V/V EQUIPARADAS & MUY POR DEBAJO DE LA LINEA DE BOYANZA. DX. SARTA DESCONECTADA -PARTIDA. | 15.6 | 1.7 |  |  |  | 1 | 1 | 6017 | JAZMIN-AP-7:1
JAZMIN | JAZMIN AP-08 | 2024-01-22 | 1920.5 | 1384 | 36.9 | LUFKIN C-320-213-120 | 120 | 3/3 | 2 | 4.119 | 126 | 103 | 50 | NO VOLANTA | 31.69 | 116.3 | 2669 | 70.8 | EMUL 90% | 41.7 | 3753 | 6945 | OK | OK | 0.1 | 2.246 | 400 | 1633.49 | 377 | 328 | 0.6 | 11 | 77 | 1454.58 | 133.8 | 0.87 | SI | 2145 | 1757.38 | SI | 66.3 | POZO EN SEGUIMIENTO @ 4, 1 SPM, CON BOMBEO ESTABLE. MUY ALTA SUMERGENCIA. ALTO FLUJO DE GAS POR EL ANULAR. :11 MSCFD.ACENTUADO GOLPE DE FLUIDO CON LEVE INTERFERENCIA POR GAS. V/V OPERATIVAS. EVALUAR AUMENTO DE SPM. | 91.8 | 4.8 |  |  |  | 1 | 1 | 6018 | JAZMIN-AP-8:1
JAZMIN | JAZMIN BF-03 | 2024-01-22 | 1533.5 | 1352 | 133.8 | AMPSCOT C-320-256-144a | 144 | 4/4 | 2 | 5.573 | 144 | 105 | 20 | 500-15" | 94.04 | 142.3 | 2175 | 347.8 | EMUL 88% | 27.2 | 3551 | 5735 | SL | OK | 3.2 | 1.92 | 800 | 1319.81 | 237 | 173 | 0 | 18 | 70 | 1374.8 | 72.3 | 1.65 | NO | 1560.73 | 1550.39 | SI | 61.2 | POZO EN SEGUIMIENTO @ 5,6 SPM, CON BOMBEO ESTABLE. CON RECUPERACION DE CONDICIONES. -REVISAR EN DIFERIDAS POSIBLES CAUSAS. ALTA SUMERGENCIA. ALTO FLUJO DE GAS POR EL ANULAR.:18 MSCFD. LIGERA INTERFERENCIA POR GAS. CONT. SEGUIMIENTO | 61 | 6.4 |  |  |  | 1 | 1 | 6019 | JAZMIN-BF-3:1
JAZMIN | JAZMIN BF-04 | 2024-01-22 | 1668.5 | 1493 | 99.4 | AMPSCOT C-320-256-144a | 144 | 3/3 | 2 | 1.789 | 117 | 105 | 20 | 500-15" | 69.93 | 142.1 | 1923 | 83 | EMUL 90% | 23.3 | 3063 | 5310 | OK | OK | 0.1 | 1.984 | 400 | 1455.2 | 0 | 0 | 1.4 | 0 | 100 | 1466.93 | 1 | 0.19 | NO | 1444.6 | 1357.32 | SI | 0 | POZO EN SEGUIMIENTO @ 1,8 SPM, CON BOMBEO ESTABLE. SIN SUMERGENCIA. .MODERADO GOLPE DE FLUIDO CON LEVE IPG. MANEJO DE SOLIDOS. V/V OPERATIVAS. CONT. SEGUIMIENTO | 51.5 | 1.7 |  |  |  | 1 | 1 | 6020 | JAZMIN-BF-4:1
JAZMIN | JAZMIN BG-01 | 2024-01-22 | 1589.5 | 1442 | 71.3 | AMPSCOT C-320-256-144 | 144 | 4/4 | 2 | 4.036 | 136 | 112 | 50 | NO VOLANTA | 50.11 | 142.3 | 2223 | 134.2 | EMUL 80% | 25.2 | 3495 | 5570 | OK | OK | 0 | 1.942 | 400 | 1388.4 | 209 | 180 | 1.3 | 7 | 84 | 1340.15 | 75.2 | 0.61 | NO | 1617.57 | 1526.65 | SI | 64.5 | POZO EN SEGUIMIENTO @ 4,0 SPM, CON BOMBEO UN POCO INESTABLE. CON LIGERO AUMENTO DE GAS EN EL SISTMA. BUENA SUMERGENCIA. MODERADO GOLPE DE FLUIDO CON INTERFERENCIA POR GAS. V/V OPERATIVAS. CONT. SEGUIMIENTO. | 57.2 | 2.9 |  |  |  | 1 | 1 | 6021 | JAZMIN-BG-1:1
JAZMIN | JAZMIN BG-02 | 2024-01-22 | 1903 | 1756 | 103.9 | AMPSCOT C-320-256-144a | 115.2 | 1/3 | 2 | 1.132 | 109 | 106 | 50 | NO VOLANTA | 91.42 | 113.6 | 2811 | 54.8 | EMUL 50% | 27.1 | 4476 | 4294 | OK | LIFTED | 0.4 | 2.501 | 400 | 1714.15 | 218 | 190 | 1.9 | 7 | 85 | 1370.77 | 78.1 | 0.47 | NO | 1932.2 | 1932.17 | SI | 65.8 | POZO @ 1,1 SPM, CON BOMBEO ESTABLE. BUENA SUMERGENCIA. CARTA LLENA CON LIGERO CIERRE TARDIO DE LA TV. V/V OPERATIVAS. EVALUAR AUMENTO DE SPM. | 43 | 0.9 |  |  |  | 1 | 1 | 6022 | JAZMIN-BG-2:1
JAZMIN | JAZMIN BG-03 | 2024-01-22 | 1522.39 | 1391.79 | 13.8 | AMPSCOT C-320-256-144a | 144 | 4/4 | 2 | 1.31 | 110 | 107 | 40 | NO VOLANTA | 9.71 | 142.3 | 2082 | 8.4 | CRUDO 50% | 27.1 | 5145 | 5906 | LEVE PERDIDA DE CARGA | LIFTED | 0.1 | 2.165 | 400 | 1480.14 | 0 | 0 | 1.3 | 3 | 94 | 1367.34 | 0.8 | 0.3 | NO | 1438 | 1435.88 | SI | 0 | POZO EN SEGUIIMIENTO @ 1,4 SPM, CON BOMBEO ESTABLE. DESCARGA FLUIDO MUY VISCOSO. LEVE AUMENTO DE GAS EN EL SISTEMA. SIN SUMERGENCIA.MUY SEVERO GOLPE DE FLUIDO VISCOSOS CON ALTA FRICCION. MEJORA CON TS | 58.3 | 1.2 |  |  |  | 1 | 1 | 6023 | JAZMIN-BG-3:1
JAZMIN | JAZMIN AR-04 | 2024-01-20 | 1911 | 1539 | 137.2 | AMPSCOT C-320-256-144 | 144 | 4/4 | 2.25 | 6.081 | 116 | 97 | 40 | 500-30" | 95.33 | 143.9 | 4055 | 492.3 | EMUL 90% | 26.4 | 4745 | 5555 | ALTO NIVEL | ALTO NIVEL | 0.2 | 0.471 | 400 | 301.44 | 1852 | 1852 | 0.1 | 1 | 100 | 1280 | 773.4 | 0.65 | NO | 2161 | 2153.52 | SI | 670.4 | POZO EN SEGUIMIENTO @ 6,1 SPM, CON BOMBEO ESTABLE.POZO CONTINUA CON ALTO NIVEL & TANTO CARTA COMO V/V AFECTADAS POR LA BOYANZA DEL FLUIDO. | 40.8 | 3.4 |  |  |  | 1 | 1 | 6024 | JAZMIN-AR-4:1
JAZMIN | JAZMIN AR-05 | 2024-01-20 | 1641.87 | 1580.75 | 24.8 | AMPSCOT C-320-256-144a | 144 | 3/3 | 2 | 2.326 | 91 | 89 | 40 | 500-25" | 17.44 | 142 | 2289 | 26.9 | EMUL 92% | 26.1 | 3594 | 6019 | OK | OK | 0.2 | 2.156 | 400 | 1584.89 | 1 | 1 | 0.6 | 2 | 97 | 1470.22 | 0 | 0.12 | NO | 1586 | 1513.62 | SI | 0 | POZO EN SEGUIMIENTO @ 2,3 SPM, CON BOMBEO ESTABLE. BAJA SUMERGENCIA. MUY SEVERO GOLPE DE FLUIDO CON LEVE INTERFERENCIA POR GAS. V/V OPERATIVAS. MEJORA CON TS. | 57.7 | 1.3 |  |  |  | 1 | 1 | 6025 | JAZMIN-AR-5:1
JAZMIN | JAZMIN AU-08 | 2024-01-20 | 1708.5 | 1592 | 136.4 | AMPSCOT C-320-256-144a | 144 | 4/4 | 2.25 | 3.046 | 112 | 104 | 50 | 500-20" | 95.88 | 142.2 | 3148 | 245.2 | AGUA 98% | 27.2 | 3374 | 5400 | OK | OK | 0 | 1.317 | 400 | 964.05 | 700 | 665 | 0.8 | 2 | 95 | 1464.01 | 275.7 | 0.27 | NO | 1717.5 | 1634.74 | NO | 272.3 | POZO CON AUMENTO @ 3,0 SPM, CON BOMBEO ESTABLE. MERMA DE NIVEL. MUY ALTA SUMERGENCIA. CARTA LLENA PERO NO SOSTIENE CARGA LAS VALVULAS POSIBLE EFECTO DE BOYANZA. tope de pescado @1294 ft – Bolsillo: 94 ft – Pta tbg @1200 ft. POOH Sarta producción con arrastre. | 70.8 | 5.1 |  |  |  | 1 | 1 | 6026 | JAZMIN-AU-8:1
JAZMIN | JAZMIN BC-01 | 2024-01-20 | 1570 | 1479 | 2.4 | KERUI C-320-256-144 | 144 | 4/4 | 2 | 1.489 | 84 | 83 | 0 | NB | 1.68 | 142.8 | 1837 | 0 | NB | 20.9 | 3331 | 5086 | OK | OK | 0 | 2.321 | 400 | 1342.16 | 4 | 4 | 0.7 | 3 | 94 | 1156.54 | 1.6 | 0.24 | NO | 1346.6 | 1344.22 | SI | 97 | POZO CON REDUCCION @ 1,5 SPM, SIN DESCARGA EN SUPERFICIE. POZO ACHICADO. PPRL 1208 LBS POR ENCIAME DEL PESO DE LA SARTA, CON ACCION DE VALVULAS Y CARTA DE POZO ACHICADO. EVALUAR TS. | 31.1 | 0.4 |  |  |  | 1 | 1 | 6027 | JAZMIN-BC-1:1
JAZMIN | JAZMIN BC-02 | 2024-01-20 | 1568.5 | 1473 | 120.4 | KERUI C-320-256-144 | 144 | 3/3 | 2 | 2.647 | 137 | 102 | 70 | 500-1´05" | 84.6 | 142.3 | 2305 | 148.6 | EMUL AGUA 95% | 24.4 | 3555 | 5550 | OK | OK | 0 | 1.897 | 400 | 1389.43 | 135 | 118 | 0.9 | 5 | 87 | 1464.87 | 49 | 0.47 | SI | 1525.82 | 1518.43 | SI | 66.3 | POZO EN SEGUIMIENTO @ 2,6 SPM, CON BOMBEO ESTABLE. BUENA SUMERGENCIA. MODERADO GOLPE DE FLUIDO CON LEVE INTERFERENCIA POR GAS. V/V OPERATIVAS. CONT. SEGUIMIENTO | 49.3 | 2.3 |  |  |  | 1 | 1 | 6028 | JAZMIN-BC-2:1
JAZMIN | JAZMIN BC-03 | 2024-01-20 | 1709 | 1615 | 63.1 | KERUI C-320-256-144 | 144 | 4/4 | 2 | 2.244 | 104 | 94 | 100 | 500-40" | 44.52 | 141.8 | 2415 | 66.1 | EMUL 70% | 25.1 | 3235 | 5881 | OK | OK | 0.1 | 2.141 | 400 | 1566.05 | 78 | 74 | 0.5 | 2 | 95 | 1462.91 | 31 | 0.17 | NO | 1653 | 1542.01 | SI | 52.8 | POZO EN SEGUIMIENTO @ 2,2 SPM, CON BOMBEO ESTABLE. CON LIGERO AUMENTO DE GAS EN EL SISTEMA. MODERADA SUMERGENCIA. MODERADO GOLPE DE FLUIDO CON LEVE INTERFERENCIA POR GAS. V/V OPERATIVAS. CONT. SEGUIMIENTO | 54.4 | 1.7 |  |  |  | 1 | 1 | 6029 | JAZMIN-BC-3:1
JAZMIN | JAZMIN BC-04 | 2024-01-20 | 1589.5 | 1488 | 97.4 | KERUI C-320-256-144 | 144 | 4/4 | 2 | 2.138 | 99 | 86 | 80 | NO VOLANTA | 68.49 | 142.3 | 2314 | 97.2 | EMUL 95% | 26.4 | 3480 | 5442 | OK | OK | 0 | 2.088 | 400 | 1525.29 | 0 | 0 | 0.3 | 1 | 99 | 1461.01 | 0.1 | 0.09 | NO | 1523.07 | 1501.67 | SI | 27 | POZO CON REDUCCION @ 2,1 SPM, CON BOMBEO ESTABLE. SIN SUMERGENCIA. .MODERADO GOLPE DE FLUIDO ALTA FRICCION. V/V OPERATIVAS. SEGUIMIENTO | 63.7 | 2.4 |  |  |  | 1 | 1 | 6030 | JAZMIN-BC-4:1
JAZMIN | JAZMIN BC-05 | 2024-01-20 | 1673.5 | 1547 | 105.3 | KERUI C-320-256-144 | 144 | 3/3 | 2.25 | 2.51 | 246 | 229 | 80 | 500-30" | 74.49 | 141.4 | 2988 | 156.1 | EMUL 90% | 26.6 | 3748 | 5674 | OK | OK | 0.1 | [11 empty] | NO | 1634.15 | 1543.47 | NO |  | POZO EN SEGUIMIENTO @ 2,5 SPM, CON BOMBEO ESTABLE. MODERADO GOLPE DE FLUIDO CON LEVE INTERFERENCIA POR GAS. MANEJO DE SOLIDOS. V/V OPERATIVAS. CONT. SEGUIMIENTO NO SE TOMA REGISTRO ACUSTICO DEBIDO A LA ALTA TEMPERATURA Y VAPOR EN EL ANULAR: 229 °F | 61.1 | 2.4 |  |  |  | 0 | 1 | 6031 | JAZMIN-BC-5:1
JAZMIN | JAZMIN Y-01 | 2024-01-20 | 1648 | 1533 | 134.6 | ZIMEC C-456-256-144 | 144 | 4/4 | 2 | 3.141 | 120 | 117 | 40 | NO VOLANTA | 94 | 143.2 | 2244 | 197.3 | EMUL 84% | 25.2 | 3503 | 5755 | SL | OK | 2 | 2.239 | 400 | 1578.39 | 1 | 1 | 0.4 | 0 | 100 | 1409.91 | 0.3 | 0.01 | NO | 1579 | 1542.15 | NO | 29.7 | POZO EN SEGUIMIENTO @ 3,1 SPM, CON BOMBEO ESTABLE. BAJA SUMERGENCIA.. CARTA LLENA CON TV CON SL. CONT. SEGUIMIENTO REVISION DEL INTAKE -EM-BWF REVISION POR OPTIMIZACION. | 53.2 | 3.2 |  |  |  | 1 | 1 | 6032 | JAZMIN-Y-1:1
JAZMIN | JAZMIN Y-03 | 2024-01-20 | 1731.5 | 1624 |  | PCP |  |  | 2 | 60 | 105 | 91 | 40 | NO VOLANTA |  |  |  | 48 | EMUL 90% | [6 empty] | 2.017 | 400 | 1473.88 | 100 | 100 | 1.3 | 0 | 100 | 1461.46 | 40.8 | 0.01 | NO | 1579.86 | 1517.66 | SI | 105.7 | POZO ALS PCP EN SEGUIMIENTO @ 60 RPM . CON LEVE DESCENSO DE NIVEL & SUMERGENCIA. SUMERGENCIA: 100 FT CON NIVEL DINAMICO; 1473.88 FT; PIP: 40.7 PSI & BHP: 105.7 PSIG. HORA: 09:20. CONT. SEGUIMIENTO. | [5 empty] | 1 | 0 | 6033 | JAZMIN-Y-3:1
JAZMIN | JAZMIN AN-01 | 2024-01-19 | 1873.73 | 1406.47 | 110.7 | AMPSCOT C-456-256-144 | 144 | 4/4 | 2.25 | 3.719 | 201 | 163 | 60 | NO VOLANTA | 79.6 | 139.1 | 3587 | 243.3 | AGUA EMUL 70% | 32.9 | 3648 | 7410 | OK | OK | 0 | [11 empty] | NO | 2086 | 1918.34 | NO |  | POZO EN SEGUIMIENTO @ 3,7 SPM, CON BOMBEO ESTABLE. CON LIGERO DESCENSO DE % EFF BOMBA. LEVE GOLPE DE FLUIDO E NTERFERENCIA POR GAS. V/V OPERATIVAS. CONT. SEGUIMIENTO NO SE TOMA REGISTRO ACUSTICO DEBIDO A LA ALTA TEMPERATURA Y VAPOR EN EL ANULAR: 163 °F | 82.1 | 5.1 |  |  |  | 0 | 1 | 6034 | JAZMIN-AN-1:1
JAZMIN | JAZMIN AN-02 | 2024-01-19 | 1515.63 | 1354.27 | 100.8 | AMPSCOT C-456-256-144 | 144 | 4/4 | 2 | 4.592 | 102 | 90 | 60 | NO VOLANTA | 70.68 | 142.6 | 2124 | 215.8 | EMUL 86% | 26.2 | 3320 | 5158 | LEVE CIERRE TARDIO & LL | OK | 0.4 | 1.853 | 400 | 1344.07 | 104 | 88 | 1 | 7 | 85 | 1450.7 | 36.1 | 0.59 | NO | 1461 | 1403.71 | SI | 55.5 | POZO EN SEGUIMIENTO @ 4,6 SPM, CON BOMBEO ESTABLE. CON LIGERO AUMENTO DE GAS EN EL SSITEMA. MODERADA SUMERGENCIA. FLUJO DE GAS EN EL ANULAR :7 MSCFD. LEVE CIERRE TARDIO DE LA TV. MODERADO GOLPE DE FLUIDO CON INTERFERENCIA POR GAS. TV CON LL CONT. SEGUIMIENTO | 65 | 4.3 |  |  |  | 1 | 1 | 6035 | JAZMIN-AN-2:1
JAZMIN | JAZMIN AN-03 | 2024-01-19 | 1900.5 | 1675 | 49.9 | AMPSCOT C-320-256-144 | 115.2 | 2/4 | 2.25 | 6.04 | 160 | 142 | 60 | NO VOLANTA | 44.1 | 113.2 | 2982 | 178 | EMUL 90% | 28.4 | 3541 | 6484 | OK | OK | 0 | 2.032 | 800 | 1415.82 | 137 | 102 | 1.2 | 13 | 74 | 1393.52 | 41.5 | 1.13 | NO | 1557.49 | 1535.6 | SI | 162 | POZO CON AUMENTO @ 6,0 SPM, CON BOMBEO ESTABLE. LIGERO AUMENTO DE GAS EN EL SISTEMA. BUENA SUMERGENCIA. ALTO FLUJO DE GAS POR EL ANULAR. :13 MSCFD.MODERADO GOLPE DE FLUIDO CON INTERFERENCIA POR GAS. V/V OPERATIVAS. EVALUAR LEVE REDUCCION DE SPM. | 73.8 | 3.7 |  |  |  | 1 | 1 | 6036 | JAZMIN-AN-3:1
JAZMIN | JAZMIN AN-04 | 2024-01-19 | 1739.5 | 1359 | 7.2 | AMPSCOT C-456-256-144 | 144 | 3/3 | 2 | 1.653 | 107 | 94 | 60 | NO VOLANTA | 5.04 | 142.7 | 2048 | 5.5 | AGUA CRUDO 50% | 25.4 | 4317 | 6302 | OK | OK | 0.3 | 1.913 | 400 | 1416.07 | 0 | 0 | 1.2 | 2 | 95 | 1480.47 | 0.9 | 0.19 | SI | 1406.8 | 1353.88 | NO | 0 | POZO EN SEGUIMIENTO @ 1,7 SPM, CON BOMBEO ESTABLE. CONTINUA CON LA TENDENCIA DEL DESCENSO DE NIVEL /SUMERGENCIA. SIN SUMERGENCIA. MUY SEVERO GOLPE DE FLUIDO MANEJO DE SOLIDOS. V/V OPERATIVAS . SEGUIMIENTO & MEJORA CON TS. | 42.7 | 0.6 |  |  |  | 1 | 1 | 6037 | JAZMIN-AN-4:1
JAZMIN | JAZMIN AN-05 | 2024-01-19 | 1509.62 | 1366.25 | 43.6 | AMPSCOT C-456-256-144 | 144 | 4/4 | 2 | 4.627 | 129 | 103 | 60 | NO VOLANTA | 30.66 | 142.3 | 2090 | 94.1 | EMUL 80% | 19.8 | 2830 | 4594 | OK | OK | 0 | 1.994 | 400 | 1315 | 115 | 104 | 1.3 | 4 | 90 | 1318.95 | 42.7 | 0.38 | SI | 1436 | 1387.16 | NO | 72 | POZO CON AUMENTO @ 4,6 SPM, CON BOMBEO ESTABLE. BUENA SUMERGENCIA. ACENTUADA INTERFERENCIA POR GAS. V/V OPERATIVAS. EVALUAR LEVE REDUCCION DE SPM. | 44.2 | 2.6 |  |  |  | 1 | 1 | 6038 | JAZMIN-AN-5:1
JAZMIN | JAZMIN AN-08 | 2024-01-19 | 1657.61 | 1517.22 | 77.9 | AMPSCOT C-456-305-144 | 144 | 4/4 | 2 | 2.995 | 127 | 100 | 60 | NO VOLANTA | 54.89 | 142 | 2462 | 108.9 | AGUA 100% | 22.8 | 3757 | 5489 | LEVE PERDIDA DE CARGA | OK | 0 | 2.147 | 400 | 1555.25 | 131 | 124 | 0.8 | 3 | 93 | 1448.76 | 51.1 | 0.24 | NO | 1704.18 | 1596.66 | SI | 34.2 | POZO EN SEGUIMIENTO @ 3.0 SPM, CON BOMBEO & OPERANDO ESTABLE. BUENA SUMERGENCIA. MODERADA INTERFERENCIA POR GAS. CARGAS VIBRANTES -POSIBLE DESGASTE DEL EQUIIPO EN SUPERFICIE. TV CON PERDIDA DE CARGA. REESPACIAR. | 60.7 | 2.7 |  |  |  | 1 | 1 | 6039 | JAZMIN-AN-8:1
JAZMIN | JAZMIN AN-09 | 2024-01-19 | 1476.16 | 1355.33 | 63.1 | AMPSCOT C-456-256-144 | 144 | 4/4 | 2 | 2.761 | 120 | 103 | 60 | 500-41" | 44.22 | 142.7 | 2179 | 81.3 | EMUL 90% | 22.5 | 3123 | 4974 | LIGERO CIERRE TARDIO | OK | 0 | 1.811 | 400 | 1281.04 | 147 | 147 | 1 | 1 | 100 | 1414.73 | 60.6 | 0.08 | NO | 1435.78 | 1400.14 | SI | 78.1 | POZO CON LIGERA REDUCCION @ 2,8 SPM, CON BOMBEO & OPERANDO ESTABLE. ESTABLE. BUENA SUMERGENCIA. LIGERISIMO CIERRE TARDIO DE LA TV. .MODERADO GOLPE DE FLUIDO. CARGAS VIBRANTES - POSIBLE DESGASTE DEL EQUIPO EN SUPERFICIE. V/V OPERATIVAS. CONT. SEGUIMIENTO | 47.9 | 1.4 |  |  |  | 1 | 1 | 6040 | JAZMIN-AN-9:1
JAZMIN | JAZMIN AN-10 | 2024-01-19 | 1509.72 | 1386.44 | 77.7 | AMPSCOT C-456-256-144 | 144 | 4/4 | 2 | 2.4 | 110 | 101 | 60 | NO VOLANTA | 54.51 | 142.6 | 2113 | 87 | EMUL 90% | 25.3 | 3561 | 5727 | OK | OK | 0.1 | 1.82 | 400 | 1345.84 | 86 | 84 | 1 | 1 | 98 | 1478.95 | 34.5 | 0.12 | NO | 1434.97 | 1408.37 | SI | 66.7 | POZO CON LEVE REDUCCION @ 2,4 SPM, CON BOMBEO ESTABLE. RECUPERA CONDICIONES. MODERADA SUMERGENCIA MODERADA IPG. V/V OPERATIVAS. SEGUIMIENTO | 51.4 | 2 |  |  |  | 1 | 1 | 6041 | JAZMIN-AN-10:1
JAZMIN | JAZMIN AN-11 | 2024-01-19 | 2181.1 | 1995.21 | 91.1 | LUFKIN C-640D-305-168 | 168 | 4/4 | 2 | 3.12 | 111 | 106 | 60 | NO VOLANTA | 55.17 | 165.1 | 3172 | 132.5 | EMUL 90% | 34 | 5741 | 8218 | LIGERO CIERRE TARDIO | OK | 0.1 | 3.004 | 400 | 2209.38 | 0 | 0 | 1.1 | 2 | 100 | 1470.96 | 0.6 | 0.11 | SI | 2199 | 2088.67 | NO | 0.6 | POZO EN SEGUIMIENTO @ 3,1 SPM, CON BOMBEO ESTABLE. SIN SUMERGENCIA. LIGERO CIERRE TARDIO DE LA TV. MODERADO GOLPE DE FLUIDO VISCOSO. MANEJO DE SOLIDOS.LEVE GOLPE DE BOMBA. V/V OPERATIVAS. CONT. SEGUIMIENTO | 107.4 | 5.5 |  |  |  | 1 | 1 | 6042 | JAZMIN-AN-11:1
JAZMIN | JAZMIN AP-07 | 2024-01-19 | 1879.48 | 1325.97 | 50.8 | LUFKIN C-320-213-120 | 120 | 4/4 | 2 | 5.263 | 115 | 107 | 0 | NB | 2 | 119.9 | 1988 | 0 | NB | 9.8 | 1487 | 1542 | SIN ACCION | SIN ACCON | 0 | 1.834 | 400 | 1367.95 | 185 | 168 | 1.1 | 4 | 91 | 1491.76 | 69.2 | 0.33 | NO | 1622.9 | 1390.53 | SI | 147.6 | POZO CON REDUCCION @ 5, 3SPM, SIN BOMBEO CON RECUPERACION DE 15 FT DE NIVEL . ALTA SUMERGENCIA. PPRL 3190 LBS POR DEBAJO DEL PESO DE LA SARTA CON % DE LA CARGA DE LA VIGA EN 9.8%. DX. SARTA DESCONECTADA -PARTIDA. | 13.3 | 1.2 |  |  |  | 1 | 1 | 6043 | JAZMIN-AP-7:1
JAZMIN | JAZMIN AQ-05 | 2024-01-19 | 1613.5 | 1483 | 23.4 | LUFKIN C-320D-213-120 | 102.857 | 2/3 | 2 | 4.945 | 132 | 108 | 30 | NO VOLANTA | 22.98 | 101.8 | 1918 | 54 | EMUL 95% | 29.1 | 4284 | 5261 | PERDIDA DE CARGA | LIGERAMENTE LIFTED | 0 | 1.929 | 400 | 1296.09 | 82 | 65 | 1.6 | 10 | 80 | 1343.79 | 26.2 | 0.88 | NO | 1394.8 | 1299.18 | SI | 92.3 | POZO CON AUMENTO @ 5.0 SPM, CON BOMBEO ESTABLE. MODERADA SUMERGENCIA. FLUJO DE GAS EN EL SISTEMA :10 MSCFD.MUY SEVERO GOLPE DE FLUIDO CON LEVE INTERFERENCIA POR GAS. TV CON PERDIDA DE CARGA & SV LIGERAMENTE LEVANTADA. EVALUAR REDUCCION DE SPM. | 52.5 | 2.3 |  |  |  | 1 | 1 | 6044 | JAZMIN-AQ-5:1
JAZMIN | JAZMIN AV-02 | 2024-01-19 | 2004 | 1780 | 70.3 | LUFKIN M-456-256-144 | 111.851 | 1/3 | 2 | 2.305 | 116 | 104 | 20 | NO VOLANTA | 64.59 | 108.8 | 2935 | 75.6 | AGUA 100% | 31.1 | 4273 | 7075 | OK | OK | 0.1 | 2.832 | 400 | 2048.42 | 44 | 44 | 1.4 | 2 | 100 | 1446.63 | 17.7 | 0.1 | SI | 2096.5 | 2009.11 | NO | 0.9 | POZO CON REDUCCION @ 2,3 SPM, CON BOMBEO ESTABLE. RECUPERA CONDICIONES DE BOMBEO. MODERADA SUMERGENCIA. MODERADO GOLPE DE FLUIDO CON ELONGACION DE LAS VARILLAS. V/V OPERATIVAS. SEGUIMIENTO | 69.3 | 2.1 |  |  |  | 1 | 1 | 6045 | JAZMIN-AV-2:1
JAZMIN | JAZMIN AV-03 | 2024-01-19 | 1948.5 | 1690 | 43.9 | LUFKIN M-456D-256-144 | 111.851 | 1/3 | 2 | 1.22 | 110 | 109 | 20 | 500-1´29" | 40.46 | 108.6 | 2708 | 25 | CRUDO 40% | 30.3 | 5079 | 6984 | OK | FRENO MALO | 0.1 | 2.568 | 400 | 1860.4 | 0 | 0 | 1.3 | 6 | 87 | 1448.91 | 0.8 | 0.38 | NO | 1850.48 | 1850.48 | SI | 33.9 | POZO EN SEGUIMIENTO @ 1,2 SPM, CON BOMBEO & OPERANDO ESTABLE. SIN SUMERGENCIA. ACENTUADO GOLPE DE FLUIDO LIGERO MANEJO DE SOLIDOS. PRUEBA VALVULAS LA SV MALA DEBIDO AL FRENO MALO. SEGUIMIENTO. NOTA : UBM CONTINUA FRENO DISTENDIDO. | 61.8 | 0.7 |  |  |  | 1 | 1 | 6046 | JAZMIN-AV-3:1
JAZMIN | JAZMIN I-05 | 2024-01-19 | 1434 | 1197 | 92.5 | AMPSCOT C-320-256-144 | 144 | 4/4 | 2 | 5.882 | 120 | 107 | 50 | NO VOLANTA | 64.9 | 142.6 | 2266 | 253.9 | EMUL 80% | 28.7 | 3713 | 6295 | OK | OK | 0 | 2.3 | 400 | 1506.6 | 36 | 36 | 0.9 | 4 | 100 | 1310.09 | 14.7 | 0.29 | NO | 1538.14 | 1507.45 | SI | 0.4 | POZO EN SEGUIMIENTO @ 5,8 SPM, CON BOMBEO ESTABLE. CON LIGERO DESCENSO DE % EFF BOMBA & NIVEL /SUMERGENCIA. MODERADA SUMERGENCIA. MODERADO GOLPE DE FLUIDO CON FLUCTUACION DE CARGAS POSIBLE ROD GUIDE DESGASTADA - GOLPEANDO. V/V OPERATIVAS. EVALUAR LEVE REDUCCION DE SPM. | 76.5 | 5.3 |  |  |  | 1 | 1 | 6047 | JAZMIN-I-5:1
JAZMIN | JAZMIN M-02 | 2024-01-19 | 1273.5 | 991 | 60.8 | AMPSCOT C-320-256-144 | 144 | 4/4 | 2 | 4.358 | 140 | 103 | 60 | NO VOLANTA | 42.63 | 142.6 | 2144 | 123.6 | EMUL 90% | 21.9 | 3160 | 5038 | OK | OK | 0 | 1.671 | 800 | 1180.68 | 195 | 184 | 0.2 | 5 | 88 | 1413.44 | 76.8 | 0.53 | NO | 1381 | 1367.96 | SI | 33.7 | POZO EN SEGUIMIENTO @ 4,4 SPM, CON BOMBEO ESTABLE. CON MEJORA DE FLUJO GAS. NIVEL CON RUIDO. ALTA SUMERGENCIA. .ACENTUADO GOLPE DE FLUIDO E INTERFERENCIA POR GAS. V/V OPERATIVAS. CONT. SEGUIMIENTO NOTA: SE HACE SEGUNDO DISPARO CON 800 PSI | 54.7 | 2.4 |  |  |  | 1 | 1 | 6048 | JAZMIN-M-2:1
JAZMIN | JAZMIN M-03 | 2024-01-19 | 1464.5 | 1139 | 75.7 | AMPSCOT C-320-256-144 | 144 | 4/4 | 2 | 3.593 | 112 | 100 | 80 | NO VOLANTA | 53.21 | 142.3 | 2119 | 126.9 | EMUL 80% | 22.6 | 2704 | 4966 | OK | OK | 0 | 1.654 | 400 | 1201 | 214 | 189 | 0.6 | 6 | 87 | 1452.24 | 64 | 0.55 | NO | 1498.2 | 1306.7 | SI | 55.8 | POZO CON AUMENTO @ 3,6 SPM, CON BOMBEO ESTABLE. ALTA SUMERGENCIA. .MODERADO GOLPE DE FLUIDO CON LEVE INTERFERENCIA POR GAS. LIGERAS CARGAS VIBRANTS. V/V OPERATIVAS. SEGUIMIENTO | 59.1 | 2.8 |  |  |  | 1 | 1 | 6049 | JAZMIN-M-3:1
JAZMIN | JAZMIN M-04 | 2024-01-19 | 1406.5 | 1143 | 34.7 | AMPSCOT C-320-256-144 | 144 | 4/4 | 2 | 2.927 | 133 | 108 | 60 | NO VOLANTA | 24.34 | 142.4 | 2241 | 47.3 | EMUL 90% | 26.7 | 3245 | 5656 | OK | OK | 0 | 1.97 | 800 | 1369.12 | 146 | 145 | 0.5 | 1 | 98 | 1389.97 | 60.7 | 0.13 | SI | 1543.5 | 1436.21 | SI | 13.1 | POZO CON REDUCCION @ 3.0 SPM, CON BOMBEO UN POCO INESTABLE. BUENA SUMERGENCIA. MUY SEVERO GOLPE DE FLUIDO CON CARTA MOSTRANDO COMO UNA POSIBLE ABOLLADURA EN EL PISTON.STUFFING AJUSTADO. V/V OPERATIVAS. EVALUAR LEVE AUMENTO NOTA: SE HACE DISPARO CON 800 PSI NIVEL CON RUIDO | 64.9 | 2.8 |  |  |  | 1 | 1 | 6050 | JAZMIN-M-4:1
JAZMIN | JAZMIN M-06 | 2024-01-19 | 1474 | 1151 | 100.7 | AMPSCOT C-320-256-144 | 144 | 4/4 | 2.25 | 6.95 | 186 | 137 | 60 | 500-15" | 70 | 143.9 | 2592 | 413.2 | AGUA 80% | 28 | 2854 | 5692 | FUGA | OK | 3.8 | 1.691 | 400 | 1124.89 | 259 | 223 | 0.6 | 6 | 85 | 1330.45 | 92.3 | 0.71 | NO | 1506.28 | 1300.63 | SI | 83.7 | POZO CON AUMENTO @ 6,95 SPM, CON BOMBEO ESTABLE. MERMA DE NIVEL. ALTA SUMERGENCIA. :TV CON FUGA. SEGUIMIENTO | 68.5 | 9.7 |  |  |  | 1 | 1 | 6051 | JAZMIN-M-6:1
JAZMIN | JAZMIN M-07 | 2024-01-19 | 1684.8 | 1091.6 | 87.8 | AMPSCOT C-320-256-144a | 144 | 4/4 | 2 | 6.522 | 102 | 92 | 60 | 500-30" | 61.63 | 142.5 | 2238 | 267.1 | EMUL 90% | 31.3 | 3727 | 5111 | OK | OK | 0 | 2.168 | 400 | 1586.39 | 0 | 0 | 0.7 | 2 | 95 | 1463.46 | 0.3 | 0.16 | NO | 1568.16 | 1433.98 | SI | 35.2 | POZO CON AUMENTO @ 6,5 SPM, CON BOMBEO UN POCO INESTABLE. CAIDA DE NIVEL. SIN SUMERGENCIA.MODERADO GOLPE DE FLUIDO CON ALTA NTERFERENCIA POR GAS. V/V OPERATIVAS. EVALUAR LEVE REDUCCION DE SPM. NOTA: UBM CONTINUA CON FRENO DISTENDIDO. | 87 | 7.5 |  |  |  | 1 | 1 | 6052 | JAZMIN-M-7:1
JAZMIN | JAZMIN M-08 | 2024-01-19 | 1246.5 | 988 | 33.6 | AMPSCOT C-320-256-144 | 144 | 4/4 | 2 | 2.857 | 120 | 101 | 60 | NO VOLANTA | 23.48 | 142.9 | 1929 | 44.7 | AGUA 90% | 22.3 | 3260 | 5109 | OK | OK | 0 | 1.794 | 400 | 1206.55 | 24 | 24 | 0.9 | 0 | 100 | 1345.1 | 9.5 | 0.03 | NO | 1231.37 | 1217.78 | SI | 16.2 | POZO EN SEGUIMIENTO @ 2,9 SPM, CON BOMBEO ESTABLE. MERMA DE NIVEL. BAJA SUMERGENCIA. MUY SEVERO GOLPE DE FLUIDOV/V OPERATIVAS. | 48.1 | 1.5 |  |  |  | 1 | 1 | 6053 | JAZMIN-M-8:1
JAZMIN | JAZMIN M-09 | 2024-01-19 | 1411.73 | 1126.46 | 63.9 | AMPSCOT C-320-256-144a | 144 | 4/4 | 2 | 5.714 | 124 | 114 | 60 | NO VOLANTA | 45.02 | 141.9 | 2247 | 170.3 | EMUL 90% | 30.5 | 3552 | 5698 | OK | OK | 0 | 2.126 | 400 | 1578.74 | 0 | 0 | 0.6 | 11 | 100 | 1485.18 | 0.2 | 0.99 | NO | 1552.55 | 1439.84 | CHOCADO | 0.3 | POZO EN SEGUIMIENTO @ 5,7 SPM, CON BOMBEO UN POCO INESTABLE. CON DESCENSO DE NOTABLE DE % EFF BOMBA. SIN SUMERGENCIA. ALTO FLUJO DE GAS POR EL ANULAR. :11 MSCFD.MODERADO GOLPE DE FLUIDO E IPG. V/V OPERATIVAS. EVALUAR REDUCCION DE SPM. | 86.8 | 8.7 |  |  |  | 1 | 1 | 6054 | JAZMIN-M-9:1
JAZMIN | JAZMIN M-10 | 2024-01-19 | 1434.5 | 1122 | 117.2 | AMPSCOT C-320-256-144 | 144 | 4/4 | 2 | 4.176 | 175 | 128 | 60 | NO VOLANTA | 82.44 | 142.1 | 2225 | 228.3 | EMUL 90% | 24.3 | 3078 | 5706 | OK | OK | 0.2 | 1.732 | 400 | 1217.52 | 277 | 247 | 0.9 | 7 | 83 | 1405.91 | 83.6 | 0.77 | NO | 1563.09 | 1424.48 | NO | 49 | POZO EN SEGUIMIENTO @ 4,2 SPM, CON BOMBEO ESTABLE. CON LIGERO DESCENSO DE CONDICIONES. ALTA SUMERGENCIA. LEVE GOLPE DE FLUIDO E INTERFERENCIA POR GAS. V/V OPERATIVAS. CONT. SEGUIMIENTO | 55.4 | 3.9 |  |  |  | 1 | 1 | 6055 | JAZMIN-M-10:1
JAZMIN | JAZMIN T-01 | 2024-01-19 | 1529.5 | 1201 | 56.1 | AMPSCOT C-320-256-144a | 144 | 3/3 | 2 | 3.516 | 108 | 98 | 50 | NO VOLANTA | 39.34 | 142.7 | 1953 | 92 | EMUL 90% | 24.7 | 2950 | 5145 | OK | OK | 0 | 1.782 | 400 | 1315.32 | 34 | 30 | 1.5 | 5 | 87 | 1476.23 | 11.2 | 0.52 | NO | 1354.81 | 1281.97 | SI | 73.3 | POZO EN SEGUIMIENTO @ 3,5 SPM, CON BOMBEO ESTABLE. CON LIGERO DESCENSO DE CONDICIONES. MODERADA SUMERGENCIA .ACENTUADO GOLPE DE FLUIDO E INTERFERENCIA POR GAS. MANEJO DE SOLIDOS. V/V OPERATIVAS. CONT. SEGUIMIENTO | 61.7 | 3.2 |  |  |  | 1 | 1 | 6056 | JAZMIN-T-1:1
JAZMIN | JAZMIN T-02 | 2024-01-19 | 1630.5 | 1266 | 107.4 | AMPSCOT C-320-256-144a | 129.6 | 2/3 | 2 | 2.586 | 116 | 102 | 40 | 500-57" | 83.75 | 128.2 | 2027 | 129.5 | EMUL CRUDO 70% | 24.8 | 4095 | 4884 | LEVE PERDIDA DE CARGA | LIGERAMENTE LIFTED | 0 | 1.781 | 400 | 1299.67 | 162 | 162 | 0.4 | 0 | 100 | 1459.48 | 67.5 | 0.02 | NO | 1506.13 | 1330.46 | SI | 111 | POZO EN SEGUIMIENTO @ 2,6 SPM, CON BOMBEO ESTABLE. CON LIGERA RECUPERACION DE CONDICIONES DE BOMBEO. BUENA SUMERGENCIA. MODERADA INTERFERENCIA POR GAS. TV CON LIGERA PERDIDA DE CARGA. SV LEVANTADA. REESPACIAR & EVALUAR LEVE AUMENTO DE SPM. | 49.9 | 2.3 |  |  |  | 1 | 1 | 6057 | JAZMIN-T-2:1
JAZMIN | JAZMIN BH-01 | 2024-01-18 | 1672.5 | 1569 | 21.6 | AMPSCOT C-320-256-144a | 144 | 3/3 | 2.25 | 3.12 | 128 | 122 | 0 | NB | 15 | 143.8 | 2611 | 0 | NB | 22.6 | 3503 | 3779 | SIN ACCION | OK | 0.1 | 2.359 | 400 | 1585.21 | 2 | 1 | 2.4 | 7 | 84 | 1343.97 | 0 | 0.54 | NO | 1587.08 | 1487.1 | SI | 0 | POZO SE ENCUENTRA NO BOMBEA CON REDUCCION @ 3,12 SPM, BAJA SUMERGENCIA. PPRL 1412 LBS POR ENCIMA DEL PESO DE LA SARTA SIN ACCION DE VALVULAS DEFICIENTES. EVALUAR CB . | 52 | 2.9 |  |  |  | 1 | 1 | 6058 | JAZMIN-BH-1:1
JAZMIN | JAZMIN BH-02 | 2024-01-18 | 2028.5 | 1810 | 11.8 | AMPSCOT C-320-256-144 | 129.6 | 2/3 | 2 | 1.313 | 111 | 110 | 100 | 500-30" | 9.67 | 122.5 | 3322 | 7.3 | EMUL 80% | 37.1 | 4602 | 8532 | LEVE CIERRE TARDIO | OK | 0.7 | 3.624 | 400 | 2153.86 | 0 | 0 | 1.8 | 5 | 100 | 1188.67 | 1 | 0.26 | SI | 2144 | 2105.58 | SI | 1 | POZO EN SEGUIMIENTO @ 1,3 SPM, CON BOMBEO ESTABLE. SIN SUMERGENCIA. .LEVE CIERRE TARDIO DE LA TV. MUY SEVERO GOLPE DE FLUIDO CON LEVE IPG. SEVERO GOLPE DE BOMBA. CONT. SEGUIMIENTO & MEJORA CON TS. | 104.3 | 1.3 |  |  |  | 1 | 1 | 6059 | JAZMIN-BH-2:1
JAZMIN | JAZMIN BH-04 | 2024-01-18 | 1694.5 | 1594 | 35.1 | AMPSCOT C-320-256-144a | 144 | 3/3 | 2.25 | 6.429 | 177 | 130 | 100 | NO VOLANTA | 24.62 | 142.4 | 3002 | 133.1 | EMUL 90% | 30.5 | 3123 | 5824 | PERDIDA DE CARGA | OK | 0 | 2.092 | 800 | 1365.45 | 221 | 214 | 1.2 | 2 | 97 | 1305.4 | 88.7 | 0.15 | NO | 1614 | 1480.73 | SI | 120.9 | POZO CON AUMENTO @ 6,4 SPM, CON BOMBEO ESTABLE. ALTA SUMERGENCIA. MUY SEVERA AINTERFERENCIA POR GAS. STUFFING AJUSTADO. FLUCTUACION ARMONICA DE CARGA POSIBLE ROCE ROD GUIDE. V/V OPERATIVAS. SEGUIMIENTO & REESPACIAR. | 80.4 | 7.2 |  |  |  | 1 | 1 | 6060 | JAZMIN-BH-4:1
JAZMIN | JAZMIN BI-01 | 2024-01-18 | 1690.5 | 1559 | 66.7 | AMPSCOT C-320-256-144a | 144 | 3/3 | 2 | 2.659 | 116 | 110 | 110 | 500-1´20" | 47.47 | 140.6 | 2605 | 82.8 | EMUL 60% | 30.3 | 3290 | 6320 | OK | OK | 0.1 | 2.169 | 400 | 1579.18 | 93 | 83 | 1.2 | 4 | 89 | 1456.14 | 33.8 | 0.34 | NO | 1682 | 1604.87 | SI | 37.1 | POZO EN SEGUIMIENTO @ 2.7 SPM, CON BOMBEO ESTABLE. LIGERA MEJORA DE FLUJO DE GAS EN EL SISTEMA. MODERADA SUMERGENCIA.:4 MSCFD.MODERADA POR GAS.STUFFING MUY AJUSTADO. V/V OPERATIVAS. CONT. SEGUIMIENTO | 76.4 | 3.7 |  |  |  | 1 | 1 | 6061 | JAZMIN-BI-1:1
JAZMIN | JAZMIN BI-02 | 2024-01-18 | 1604.5 | 1488 | 75.8 | AMPSCOT C-320-256-144a | 144 | 3/3 | 2 | 1.907 | 114 | 109 | 110 | NO VOLANTA | 53.25 | 142.3 | 2308 | 67.4 | EMUL 90% | 25.4 | 3385 | 5517 | OK | OK | 0 | 1.924 | 400 | 1409.36 | 56 | 56 | 1.3 | 0 | 100 | 1465.03 | 22.5 | 0.1 | NO | 1468 | 1432.81 | SI | 81.8 | POZO EN SEGUIMIENTO @ 1,9 SPM, CON BOMBEO & OPERANDO ESTABLE. CON LEVE DESCENSO DE WHT & SUMERGENCIA. MODERADA SUMERGENCIA. MODERADA IPG CON ALTA FRICCION. V/V OPERATIVAS. CONT. SEGUIMIENTO | 58 | 2 |  |  |  | 1 | 1 | 6062 | JAZMIN-BI-2:1
JAZMIN | JAZMIN BI-03 | 2024-01-18 | 1702 | 1580 | 50.5 | AMPSCOT C-320-256-144a | 144 | 3/3 | 2 | 2.616 | 110 | 106 | 110 | EMPAQUES MALOS | 35.58 | 141.9 | 2397 | 61.6 | EMUL 90% | 26.2 | 3481 | 5941 | OK | OK | 0 | 2.235 | 400 | 1545.88 | 39 | 37 | 1.3 | 2 | 95 | 1383.34 | 14.5 | 0.17 | NO | 1589.31 | 1505.89 | SI | 59.5 | POZO EN SEGUIMIENTO @ 2,6 SPM, CON BOMBEO & OPERANDO ESTABLE. MEDIANA SUMERGENCIA. ACENTUADO GOLPE DE FLUIDO CON LEVE INTERFERENCIA POR GAS. CARGAS VIBRANTES POSIBLE DESGASTE DEL EQUIPO EN SUPERFICIE. V/V OPERATIVAS. CONT. SEGUIMIENTO. | 62.8 | 2.2 |  |  |  | 1 | 1 | 6063 | JAZMIN-BI-3:1
JAZMIN | JAZMIN I-01 | 2024-01-18 | 1638 | 1284 | 103.1 | AMPSCOT C-320-256-144 | 129.6 | 3/4 | 2 | 4.186 | 192 | 182 | 50 | NO VOLANTA | 80.61 | 127.9 | 1999 | 201.3 | EMUL 90% | 23 | 3056 | 4336 | OK | OK | 0.2 | [11 empty] | NO | 1547.6 | 1334.1 | SI |  | POZO EN SEGUIMIENTO @ 4,2 SPM, CON BOMBEO ESTABLE. LEVE PG DE FLUIDO CON MANEJO DE SOLIDOS. STUFFING AJUSTADO. V/V OPERATIVAS. CONT. SEGUIMIENTO NO SE TOMA REGISTRO ACUSTICO DEBIDO A LA ALTA TEMPERATURA Y VAPOR EN EL ANULAR: 182 °F | 57 | 3.9 |  |  |  | 0 | 1 | 6064 | JAZMIN-I-1:1
JAZMIN | JAZMIN I-02 | 2024-01-18 | 1479.5 | 1151 | 71.3 | AMPSCOT C-320-256-144 | 129.6 | 2/4 | 2.25 | 2.12 | 126 | 97 | 50 | NO VOLANTA | 55.83 | 127.7 | 2522 | 89.2 | EMUL 90% | 24.6 | 3041 | 5597 | OK | OK | 0 | 1.965 | 400 | 1426.58 | 0 | 0 | 1.5 | 2 | 94 | 1451.99 | 1.2 | 0.21 | NO | 1385 | 1326.88 | SI | 0 | POZO EN SEGUIIMENTO @ 2,2 SPM, CON BOMBEO ESTABLE. SIN SUMERGENCIA. MODERADO GOLPE DE FLUIDO E IPG. MANEJO DE SOLIDOS. STUFFING AJUSTADO. V/V OPERATIVAS. CONT. SEGUIMIENTO | 56.9 | 1.9 |  |  |  | 1 | 1 | 6065 | JAZMIN-I-2:1
JAZMIN | JAZMIN I-03 | 2024-01-18 | 1619.5 | 1242 | 111.2 | AMPSCOT C-320-256-144 | 144 | 3/3 | 2 | 5.085 | 195 | 188 | 50 | NO VOLANTA | 78.04 | 142.4 | 2255 | 263.6 | EMUL 90% | 28.4 | 3809 | 5223 | SL | OK | 1.6 | [11 empty] | NO | 1739 | 1527.4 | SI |  | POZO CON LEVE REDUCCION @ 5,1 SPM, CON BOMBEO ESTABLE. .MODERADO GOLPE DE FLUIDO. CON FLUCTUACION ERRATICAS DE CARGA EN LA CARRERA ASCENDENTE COMO SI TUVIESE UNA RESTRICCION CONSTANTE. STUFFING AJUSTADO. SEGUIMIENTO NO SE TOMA REGISTRO ACUSTICO DEBIDO A LA ALTA TEMPERATURA Y VAPOR EN EL ANULAR: 188 °F NOTA: FRENO DISTENDIDO. | 74.3 | 5.6 |  |  |  | 0 | 1 | 6066 | JAZMIN-I-3:1
JAZMIN | JAZMIN I-04 | 2024-01-18 | 1473.5 | 1145 | 116.9 | AMPSCOT C-320-256-144 | 129.6 | 3/4 | 2 | 3.719 | 127 | 95 | 50 | NO VOLANTA | 90.5 | 129.2 | 2381 | 202.8 | EMUL 95% | 25.4 | 3241 | 5338 | SL | OK | 2.2 | 1.997 | 400 | 1443.19 | 205 | 205 | 0.2 | 1 | 100 | 1445.36 | 85.3 | 0.06 | NO | 1676.81 | 1577.44 | SI | 11.2 | POZO EN SEGUIMIENTO @ 3,7 SPM, CON BOMBEO & OPERANDO ESTABLE. ALTA SUMERGENCIA. CARTA LLENA CON TV CON SL. EVALUAR AUMENTO @ 4.0 SPM. NOTA. UBM CONTINUA CON FRENO MUY DESTENSIONADO. | 48.6 | 3.7 |  |  |  | 1 | 1 | 6067 | JAZMIN-I-4:1
JAZMIN | JAZMIN JAZ-1 | 2024-01-18 | 1382 | 1174 | 122.8 | AMPSCOT C-320-256-144 | 129.6 | 3/4 | 2.25 | 4.5 | 159 | 124 | 60 | 500-20" | 95.79 | 128.2 | 2906 | 326.2 | EMUL 90% | 27.4 | 3772 | 5647 | SL | OK | 1.8 | 1.777 | 700 | 1216.27 | 288 | 282 | 1.5 | 2 | 96 | 1368.9 | 116.6 | 0.19 | NO | 1507.06 | 1504.54 | SI | 65.3 | POZO @ 4,5 SPM, CON BOMBEO ESTABLE. ALTA SUMERGENCIA. CARTA LLENA CON LIGERA INTERFERENCIA POR GAS. CONT. SEGUIMIENTO | 53.9 | 4.1 |  |  |  | 1 | 1 | 6068 | JAZMIN-1:1
JAZMIN | JAZMIN N-01 | 2024-01-18 | 1581.5 | 1235 | 65.7 | AMPSCOT C-320-256-144 | 129.6 | 3/4 | 2 | 4 | 101 | 99 | 60 | NO VOLANTA | 51.47 | 127.6 | 2214 | 122.5 | EMUL 90% | 22.6 | 3319 | 5020 | LEVE CIERRE TARDIO | OK | 0.4 | 1.798 | 400 | 1293.17 | 242 | 207 | 1.2 | 7 | 85 | 1438.46 | 85.8 | 0.84 | NO | 1591.67 | 1416.93 | SI | 82.3 | OZO EN SEGUIMIENTO @ 4 SPM, CON BOMBEO ESTABLE. ALTA SUMERGENCIA. LEVE CIERRE TARDIO DE LA TV. .MODERADO GOLPE DE FLUIDO CON LEVE INTERFERENCIA POR GAS. TV CON LEVE PERDIDA DE CARGA. REESPACIAR. NOTA UBM CONTINUA CON FRENO DISTENDIDO. | 47.5 | 3.1 |  |  |  | 1 | 1 | 6069 | JAZMIN-N-1:1
JAZMIN | JAZMIN N-03 | 2024-01-18 | 1351.5 | 1123 | 128 | KERUI C-320-256-144a | 144 | 4/4 | 2.25 | 3.005 | 109 | 97 | 60 | NO VOLANTA | 90.09 | 142 | 2356 | 227 | EMUL 95% | 26.7 | 3110 | 4797 | SL | OK | 1.6 | 1.726 | 400 | 1197.07 | 125 | 120 | 1.2 | 2 | 96 | 1387.1 | 49.3 | 0.2 | NO | 1327 | 1302.48 | SI | 59.7 | POZO EN SEGUIMIENTO @ 3,0 SPM, CON BOMBEO ESTABLE. BUENA SUMERGENCIA. CARTA LLENA CON UNA RESTRICCION FINALIZANDO LA CARRERA ASCENDENTE - PRENSA ESTOPA AJUSTADO CON LIGERO IPG. CONT. SEGUIMIENTO | 64.8 | 3.7 |  |  |  | 1 | 1 | 6070 | JAZMIN-N-3:1
JAZMIN | JAZMIN N-04 | 2024-01-18 | 1491.5 | 1223 | 59.5 | AMPSCOT C-320-256-144 | 129.6 | 3/4 | 2 | 3.315 | 120 | 104 | 60 | EMPAQUES MALOS | 46.39 | 128.2 | 1953 | 92 | EMUL 86% | 24.1 | 2808 | 4814 | OK | OK | 0.1 | 1.859 | 400 | 1251.65 | 107 | 100 | 1.6 | 2 | 94 | 1346.58 | 40.6 | 0.24 | NO | 1391.8 | 1234.76 | SI | 73.4 | POZO EN SEGUIMIENTO @ 3,3 SPM, CON BOMBEO & OPERANDO ESTABLE. LIGERISIMO DESENCENSO DE CONDICIONES. MODERADO GOLPE DE FLUIDO CON LEVE INTERFERENCIA POR GAS. MODERADA FRICCION. V/V OPERATIVAS. CONT. SEGUIMIENTO | 61.2 | 3.3 |  |  |  | 1 | 1 | 6071 | JAZMIN-N-4:1
JAZMIN | JAZMIN N-05 | 2024-01-18 | 1455.5 | 1169 | 74.2 | AMPSCOT C-320-256-144 | 129.6 | 3/4 | 2 | 2.875 | 106 | 104 | 60 | 500-35" | 58.09 | 127.7 | 1995 | 99.5 | GAS CRUDO 70% | 27.3 | 2690 | 5107 | LL | OK | 0.8 | 1.759 | 400 | 1264.83 | 125 | 125 | 0.7 | 1 | 100 | 1438.12 | 51.9 | 0.08 | NO | 1425.8 | 1263.99 | SI | 62.3 | POZO EN SEGUIMIENTO @ 2,9 SPM, CON BOMBEO ESTABLE. CON LEVE RECUPERACION DE WHT & LIGERO DESCNESO DE % EFF BOMBA. BUENA SUMERGENCIA. MODERA IPG CON FRICCION. CONT. SEGUIMIENTO | 72 | 4.3 |  |  |  | 1 | 1 | 6072 | JAZMIN-N-5:1
JAZMIN | JAZMIN N-08 | 2024-01-18 | 1653.5 | 1306 | 73 | AMPSCOT C-320-256-144 | 115.2 | 2/4 | 2 | 4.852 | 112 | 104 | 60 | NO VOLANTA | 64.58 | 113 | 2208 | 165.2 | EMUL 90% | 23.2 | 3344 | 4852 | LIGERO CIERRE TARDIO & SL. | LIGERAMENTE LIFTED | 1.8 | 2.112 | 400 | 1592.28 | 19 | 16 | 1.2 | 8 | 83 | 1507.84 | 5.6 | 0.58 | NO | 1616 | 1412.95 | SI | 17.2 | POZO EN SEGUIMIENTO @ 4,8 SPM, CON BOMBEO ESTABLE. CON LIGERO AUMENTO DE FLUJO DE GAS EN EL SISTEMA. MEDIANA SUMERGENCIA. FLUJO DE GAS EN EL ANULAR :8 MSCFD. MODERADO GOLPE DE FLUIDO CON LEVE INTERFERENCIA POR GAS. STUFFING "MUY" AJUSTADO.TV CON ESCURRIMIENTO & LIGERO CIERRE TARDIO. SV LEVEMENTE LEVANTADA. EVALUAR LIGERA REDUCCION DE SPM. NOTA: POZO SIN FRENO. | 56.9 | 3.8 |  |  |  | 1 | 1 | 6073 | JAZMIN-N-8:1
JAZMIN | JAZMIN N-09 | 2024-01-18 | 1450 | 1160 | 93.9 | AMPSCOT C-320-256-144 | 129.6 | 3/4 | 2.25 | 3.18 | 106 | 105 | 60 | NO VOLANTA | 72.5 | 129.5 | 2672 | 176.2 | EMUL 90% | 33.1 | 3543 | 7257 | DEFICIENTE CON FUGA | OK | 3.7 | 1.736 | 400 | 1269.07 | 105 | 98 | 1.5 | 3 | 93 | 1462.07 | 39.8 | 0.28 | NO | 1378.7 | 1345.27 | NO | 69.2 | POZO CON LIGERA REDUCCION @ 3,2 SPM, CON BOMBEO ESTABLE. LIGERA RECUPERACION DE NIVEL &SUMERGENCIA. BUENA SUMERGENCIA. TV CON DEFICIENCIA CON FUGA. | 79.5 | 5 |  |  |  | 1 | 1 | 6074 | JAZMIN-N-9:1
JAZMIN | JAZMIN N-10 | 2024-01-18 | 1624.5 | 1317 | 111.1 | AMPSCOT C-320-256-144 | 129.6 | 3/4 | 2 | 3.982 | 152 | 130 | 60 | 500-2´ | 86.86 | 127.9 | 2291 | 206.4 | EMUL GAS 90% | 25.8 | 3742 | 5845 | OK | OK | 0.2 | 1.808 | 400 | 1276.61 | 302 | 268 | 1.5 | 5 | 87 | 1412.18 | 110.1 | 0.69 | SI | 1668.49 | 1470.55 | SI | 96 | POZO CON AUMENTO DE SPM @ 4.0 SPM, CON BOMBEO ESTABLE. ALTA SUMERGENCIA. .LEV INTERFERENCIA POR GAS. V/V OPERATIVAS. CONT. SEGUIMIENTO NOTA: GRAPA PEGA CON EL CABEZAL Y REFLEJA RUIDO | 56.3 | 4.2 |  |  |  | 1 | 1 | 6075 | JAZMIN-N-10:1
JAZMIN | JAZMIN O-01 | 2024-01-18 | 1704 | 1540 | 79.1 | AMPSCOT C-320-256-144a | 144 | 3/3 | 2 | 3.371 | 115 | 106 | 120 | NO VOLANTA | 55.7 | 142 | 2509 | 124.4 | EMUL 86% | 29.3 | 3283 | 5817 | LIGERO CIERRE TARDIO | OK | 0 | 2.243 | 400 | 1543.33 | 92 | 89 | 1.4 | 2 | 97 | 1376.13 | 36.4 | 0.13 | NO | 1645.73 | 1548.63 | SI | 59.6 | POZO EN SEGUIMIENTO @ 3,4 SPM, CON BOMBEO UN POCO INESTABLE. MODERADA SUMERGENCIA.: LEVE CIERRE TARDIO DE LA TV. MODERADO GOLPE DE FLUIDO CON LEVE INTERFERENCIA POR GAS. ALTA FRICCION. V/V OPERATIVAS. CONT. SEGUIMIENTO | 82.3 | 4.7 |  |  |  | 1 | 1 | 6076 | JAZMIN-O-1:1
JAZMIN | JAZMIN O-02 | 2024-01-18 | 1627.5 | 1510 | 85.6 | AMPSCOT C-320-256-144 | 144 | 3/3 | 2 | 5.863 | 146 | 114 | 120 | 500-4´ | 60.25 | 142.1 | 2587 | 234.1 | EMUL 90% | 28.2 | 3451 | 5660 | OK | OK | 0.3 | 2.028 | 400 | 1455.37 | 163 | 148 | 1.2 | 4 | 91 | 1435.27 | 61.1 | 0.3 | NO | 1625.42 | 1580.05 | SI | 62 | POZO CON LEVE AUMENTO @ 5,9 SPM, CON BOMBEO ESTABLE. BUENA SUMERGENCIA. MODERADA INTERFERENCIA POR GAS. V/V OPERATIVAS. CONT. SEGUIMIENTO NOTA UBM CON FRENO DESAJUSTADO. | 70.1 | 5.1 |  |  |  | 1 | 1 | 6077 | JAZMIN-O-2:1
JAZMIN | JAZMIN O-03 | 2024-01-18 | 1593 | 1472 | 54.8 | AMPSCOT C-320-256-144 | 144 | 3/3 | 2 | 4.091 | 132 | 113 | 120 | 200-2´ | 38.54 | 142.2 | 2573 | 104.6 | EMUL 90% | 27.2 | 3636 | 5872 | LEVE PERDIDA DE CARGA | OK | 0.1 | 1.954 | 400 | 1455.31 | 97 | 89 | 1.5 | 4 | 91 | 1489.57 | 35.9 | 0.3 | NO | 1553.11 | 1550.25 | SI | 52.6 | POZO EN SEGUIMIENTO @ 4,1 SPM, CON BOMBEO ESTABLE. CON DESCENSO DE CONDICIONES. MODERADA SUMERGENCIA. .ACENTUADA INTERFERENCIA POR GAS. LIGERO MANEJO DE SOLIDOS. TV CON PERDIDA DE CARGA. REESPACIAR. | 60.4 | 2.3 |  |  |  | 1 | 1 | 6078 | JAZMIN-O-3:1
JAZMIN | JAZMIN O-04 | 2024-01-18 | 2249 | 2073 | 94.9 | AMPSCOT C-320-256-144a | 129.6 | 2/3 | 2.25 | 3.543 | 100 | 111 | 120 | NO VOLANTA | 77.63 | 122.3 | 4493 | 198.6 | GAS AGUA 95% | 38.9 | 8001 | 8563 | OK | MUY LEVANTADA | 0 | 3.026 | 400 | 2198.39 | 91 | 86 | 1.7 | 4 | 90 | 1453 | 38.1 | 0.22 | SI | 2294.12 | 2221.6 | SI | 18.6 | POZO EN SEGUIMIENTO @ 3,5 SPM, CON BOMBEO ESTABLE. BUENA SUMERGENCIA. :.MODERADO GOLPE DE FLUIDO CON LEVE INTERFERENCIA POR GAS. FUERTE GOLPE DE BOMBA REESPACIAR. | 93.6 | 4.5 |  |  |  | 1 | 1 | 6079 | JAZMIN-O-4:1
JAZMIN | JAZMIN Q-01 | 2024-01-18 | 1959 | 1352 | 123 | KERUI C-320-256-144 | 129.6 | 3/4 | 2 | 5.114 | 178 | 118 | 100 | VALVULA DURA | 95.91 | 128.3 | 2620 | 293.4 | AGUA 95% | 26.4 | 3161 | 4676 | PERDIDA DE CARGA | OK | 0.7 | 1.222 | 400 | 913.62 | 724 | 648 | 1 | 4 | 90 | 1495.28 | 268.1 | 0.52 | NO | 1825.88 | 1613.26 | SI | 310.5 | POZO POST INYECCION @ 5,1 SPM, CON BOMBEO ESTABLE. CON RECUPERACION DE NIVEL /SUMERGENCIA. MUY ALTA SUMERGENCIA. CON TV PERDIDA DE CARGA, CARTA LLENA. SEGUIMIENTO. | 57.9 | 4.8 |  |  |  | 1 | 1 | 6080 | JAZMIN-Q-1:1
JAZMIN | JAZMIN Q-05 | 2024-01-18 | 1652 | 1274 | 108.9 | AMPSCOT C-320-256-144 | 115.2 | 2/4 | 2 | 5.158 | 161 | 135 | 80 | NO VOLANTA | 94.83 | 114.8 | 2235 | 261.9 | EMUL 90% | 16.8 | 2975 | 3620 | = | = | 0 | 1.765 | 400 | 1319.94 | 263 | 226 | 0.7 | 7 | 84 | 1453.44 | 93.9 | 0.63 | NO | 1686 | 1451.26 | SI | 83.7 | POZO CON AUMENTO @ 5,1 SPM, CON BOMBEO ESTABLE. ALTA SUMERGENCIA. BLOQUENDOSE LAS VALVULAS. REESPACIAR. | 23.9 | 2.1 |  |  |  | 1 | 1 | 6081 | JAZMIN-Q-5:1
JAZMIN | JAZMIN AI-05 | 2024-01-17 | 1700.35 | 1540.07 | 102 | AMPSCOT C-320-256-144 | 144 | 3/3 | 2 | 4.036 | 110 | 109 | 40 | NO VOLANTA | 71.76 | 142.2 | 2235 | 192.1 | GAS CRUDO 20% | 27.9 | 3517 | 5807 | OK | OK | 0 | 1.953 | 800 | 1382.79 | 205 | 176 | 0.7 | 6 | 86 | 1416.07 | 73.3 | 0.53 | NO | 1608.7 | 1512.32 | SI | 106.9 | POZO EN SEGUIMIENTO @ 4,0 SPM, CON BOMBEO UN POCO INESTABLE. MEJORA FLUJO DE GAS & RECUPERA CONDICIONES. ALTA SUMERGENCIA. :MODERADO GOLPE DE FLUIDO CON INTERFERENCIA POR GAS. V/V OPERATIVAS. CONT. SEGUIMIENTO | 68.5 | 5.4 |  |  |  | 1 | 1 | 6082 | JAZMIN-AI-5:1
JAZMIN | JAZMIN AK-03 | 2024-01-17 | 1919.94 | 1516.89 | 12 | ZIMEC C-320-256-144 | 144 | 4/4 | 2 | 4.891 | 100 | 98 | 100 | 500-1´20" | 8.51 | 140.7 | 3077 | 27.3 | GAS CRUDO 50% | 42.4 | 5198 | 7357 | LIGERO CIERRE TARDIO | OK | 0 | 2.851 | 400 | 2103.2 | 0 | 0 | 0.4 | 4 | 100 | 1475.41 | 0.1 | 0.2 | NO | 2045 | 2008.5 | SI | 0.1 | POZO EN SEGUIMIENTO@ 5.0 SPM, CON BOMBEO ESTABLE.POZO FRIO. MEJORA FLUJO DE GAS.SIN SUMERGENCIA. LIGERO CIERRE TARDIO DE LA TV. MUY SEVERA GP DE FLUIDO POR FLUIDO VISOCO. V/V OPERATIVAS. EVALUAR WO TERMICA. | 121.1 | 11.6 |  |  |  | 1 | 1 | 6083 | JAZMIN-AK-3:1
JAZMIN | JAZMIN AK-04B | 2024-01-17 | 2111.5 | 1897 | 121.2 | AMPSCOT C-456-305-144 | 144 | 4/4 | 2 | 4.054 | 98 | 93 | 100 | NO VOLANTA | 85.91 | 141.1 | 3335 | 229.2 | CRUDO 30% | 29.7 | 4655 | 6286 | SL | OK | 1.8 | 2.647 | 400 | 1897.82 | 257 | 257 | 0.4 | 0 | 100 | 1433.94 | 107.5 | 0.03 | NO | 2162.3 | 2124.23 | SI | 86.9 | POZO CON AUMENTO @ 4,0 SPM, CON BOMBEO ESTABLE. MUY ALTA SUMERGENCIA. CARTA LLENA CON EL BARRIL CON UNA ABOLLADURA. SEGUIMIENTO SI RESPONDE AL AUMENTO DE SPM | 76.7 | 5.2 |  |  |  | 1 | 1 | 6084 | JAZMIN-AK-4:1
JAZMIN | JAZMIN AK-05A | 2024-01-17 | 1681.62 | 1540.25 | 81.7 | AMPSCOT C-456-305-144 | 144 | 4/4 | 2 | 3.913 | 112 | 98 | 50 | 500-25" | 57.42 | 142.3 | 2140 | 149.1 | EMUL 80% | 20.4 | 3450 | 5224 | OK | OK | 0 | 2.074 | 400 | 1473.34 | 20 | 19 | 0.9 | 2 | 95 | 1420.78 | 7.5 | 0.17 | NO | 1494.55 | 1446.16 | NO | 84.3 | POZO EN SEGUIMIENTO @ 3,9 SPM, CON BOMBEO ESTABLE. MEDIANA SUMERGENCIA. MODERADO GOLPE DE FLUIDO CON LEVE INTERFERENCIA POR GAS. FLUCTUACION DE CARGA ARMONICAS POSIBLE ROD GUIDE DESGASTADA. STUFFING AJUSTADO. V/V OPERATIVAS. CONT. SEGUIMIENTO | 59.5 | 2.8 |  |  |  | 1 | 1 | 6085 | JAZMIN-AK-5:1
JAZMIN | JAZMIN AK-07A | 2024-01-17 | 1628.78 | 1484.57 | 51.8 | AMPSCOT C-456-256-144 | 144 | 2/3 | 2 | 4.8 | 102 | 94 | 100 | NO VOLANTA | 36.29 | 142.6 | 2312 | 115.9 | EMUL 86% | 24.1 | 3518 | 5278 | OK | OK | 0.5 | 2.286 | 400 | 1407.8 | 61 | 56 | 0.6 | 3 | 93 | 1231.67 | 23.4 | 0.26 | NO | 1469 | 1461.93 | SI | 91.8 | POZO CON LEVE REDUCCION @ 4,8 SPM, CON BOMBEO ESTABLE. MODERADA SUMERGENCIA. .ACENTUADO GOLPE DE FLUIDO CON LEVE INTERFERENCIA POR GAS. MANEJO DE SOLIDOS. SEGUIMIENTO NOTA: UBM CON FRENO DISTENDIDO. | 57 | 2.5 |  |  |  | 1 | 1 | 6086 | JAZMIN-AK-7:1
JAZMIN | JAZMIN AK-08 | 2024-01-17 | 1722.5 | 1550 | 22.6 | KERUI C-320-256-144 | 144 | 4/4 | 2.25 | 1.508 | 99 | 96 | 100 | NO VOLANTA | 16 | 141 | 3408 | 20.1 | EMUL 85% | 32.6 | 3860 | 7314 | OK | OK | 0.2 | 2.512 | 400 | 1801.87 | 0 | 0 | 0 | 1 | 100 | 1434.61 | 0.5 | 0.09 | NO | 1749.87 | 1740.51 | NO | 0.5 | POZO EN SEGUIMIENTO @ 1,5 SPM, CON BOMBEO ESTABLE. SIN SUMERGENCIA. .MUY SEVERO GOLPE DE FLUIDO CON STUFFING AJUSTADO. V/V OPERATIVAS. SEGUIMIENTO & MEJORA CON TS. | 73 | 1.5 |  |  |  | 1 | 1 | 6087 | JAZMIN-AK-8:1
JAZMIN | JAZMIN BA-01 | 2024-01-17 | 1624.5 | 1464 | 37.6 | ZIMEC C-456-305-144 | 144 | 4/4 | 2 | 1.933 | 107 | 102 | 50 | 500-1´56" | 26.82 | 140.3 | 2140 | 33.9 | EMUL 90% | 26.7 | 3226 | 5669 | OK | OK | 0 | 2.108 | 400 | 1469.82 | 22 | 21 | 1.3 | 2 | 96 | 1394.51 | 7.8 | 0.17 | NO | 1493.65 | 1433.24 | SI | 60.2 | POZO EN SEGUIMIENTO @ 2.0 SPM, CON BOMBEO ESTABLE. LIGERO DESCENSO DE CONDICIONES CON LIGERO AUMENTO DE GAS EN EL SISTEMA. MEDIANA SUMERGENCIA. .ACENTUADO GOLPE DE FLUIDO CON LEVE INTERFERENCIA POR GAS. STUFFING MUY AJUSTADO. V/V OPERATIVAS. SEGUIMIENTO. | 79.2 | 2 |  |  |  | 1 | 1 | 6088 | JAZMIN-BA-1:1
JAZMIN | JAZMIN BA-02 | 2024-01-17 | 1627.5 | 1555 | 24.4 | ZIMEC C-456-256-144 | 144 | 4/4 | 2 | 4.306 | 102 | 100 | 50 | 420-4´ | 17.26 | 141.4 | 2212 | 49 | CRUDO 20% | 27.9 | 3601 | 5863 | OK | OK | 0.4 | 2.103 | 400 | 1488.34 | 7 | 7 | 1.1 | 0 | 100 | 1415.45 | 2.4 | 0.03 | NO | 1495.53 | 1437.62 | NO | 57.9 | POZO CON AUMENTO @ 4,3 SPM, CON BOMBEO ESTABLE. BAJA SUMERGENCIA..MUY SEVERO GOLPE DE FLUIDO MANEJO DE SOLIDOS & STUFFING AJUSTADO. V/V OPERATIVAS. EVALUAR REDUCCION DE SPM. | 73.6 | 3.1 |  |  |  | 1 | 1 | 6089 | JAZMIN-BA-2:1
JAZMIN | JAZMIN BA-03 | 2024-01-17 | 1487.38 | 1372.76 | 39.5 | ZIMEC C-456-305-144 | 144 | 4/4 | 2 | 3.352 | 133 | 111 | 50 | NO VOLANTA | 27.76 | 142.4 | 2154 | 61.8 | EMUL 90% | 20.1 | 3499 | 5468 | OK | OK | 0 | 2.137 | 700 | 1385.43 | 77 | 77 | 1 | 1 | 100 | 1296.61 | 31.5 | 0.06 | NO | 1463 | 1461.36 | NO | 42.5 | POZO CON AUMENTO @ 3,4 SPM, CON BOMBEO INESTABLE. MERMA DE NIVEL & SUMERGENCIA. MODERADA SUMERGENCIA. ACENTUADO GOLPE DE FLUIDO CON ALTA IPG. V/V OPERATIVAS. EVALUAR LEVE REDUCCION DE SPM. | 55 | 1.2 |  |  |  | 1 | 1 | 6090 | JAZMIN-BA-3:1
JAZMIN | JAZMIN BF-01 | 2024-01-17 | 1567.25 | 1401.51 | 58.1 | AMPSCOT C-320-256-144a | 144 | 4/4 | 2 | 3.169 | 117 | 113 | 20 | 500-26" | 40.9 | 142.1 | 2109 | 85.9 | EMUL 90% | 23.8 | 3393 | 5639 | OK | OK | 0 | 1.95 | 400 | 1425.16 | 103 | 67 | 1.1 | 23 | 65 | 1461.71 | 27 | 1.95 | NO | 1531.44 | 1501.54 | SI | 38.3 | POZO CON LEVE AUMENTO @ 3,2 SPM, CON BOMBEO & OPERANDO ESTABLE. ALTO FLUJO DE GAS POR EL ANULAR: 23 MSCFD. MODERADA SUMERGENCIA. ACENTUADO GOLPE DE FLUIDO CON LEVE INTERFERENCIA POR GAS. V/V OPERATIVAS. CONT. SEGUIMIENTO | 47.9 | 2 |  |  |  | 1 | 1 | 6091 | JAZMIN-BF-1:1
JAZMIN | JAZMIN BF-02 | 2024-01-17 | 1897.5 | 1662 | 71.5 | AMPSCOT C-320-256-144a | 115.2 | 1/3 | 2.25 | 4.215 | 121 | 110 | 20 | NO VOLANTA | 64.42 | 111 | 3753 | 177.9 | EMUL 80% | 34.6 | 4677 | 7830 | SL | OK | 5.2 | 2.949 | 400 | 1973.88 | 71 | 71 | 1.3 | 0 | 100 | 1338.68 | 31.6 | 0.06 | NO | 2045.8 | 2032.06 | NO | 0.7 | POZO POST INYECCION @ 4,2 SPM, CON BOMBEO ESTABLE. MODERADA SUMERGENCIA.MODERADO GOLPE DE FLUIDO EIPG. SEGUIMIENTO | 79.9 | 3.9 |  |  |  | 1 | 1 | 6092 | JAZMIN-BF-2:1
JAZMIN | JAZMIN BF-03 | 2024-01-17 | 1533.5 | 1352 | 113.5 | AMPSCOT C-320-256-144a | 144 | 4/4 | 2 | 5.59 | 145 | 119 | 20 | 500-45" | 79.69 | 142.4 | 2175 | 295.8 | EMUL 88% | 27.7 | 3499 | 5686 | OK | OK | 0 | 1.953 | 800 | 1401.28 | 157 | 119 | 0.6 | 17 | 71 | 1435 | 49 | 1.49 | NO | 1560.73 | 1550.39 | SI | 37.9 | POZO EN SEGUIMIENTO @ 5,6 SPM, CON BOMBEO UN POCO INESTABLE. ALTO FLUJO DE GAS POR EL ANULAR: 17 MSCFD. BUENA SUMERGENCIAN LEVE GP DE FLUIDO E IPG CON MODERADA FRICCION EN AMBAS CARRERAS. CONT. SEGUIMIENTO | 73.4 | 6.4 |  |  |  | 1 | 1 | 6093 | JAZMIN-BF-3:1
JAZMIN | JAZMIN BF-04 | 2024-01-17 | 1668.5 | 1493 | 98.6 | AMPSCOT C-320-256-144a | 144 | 3/3 | 2 | 1.786 | 111 | 107 | 20 | 500-1´41" | 69.35 | 142.2 | 1923 | 82.1 | EMUL 90% | 23 | 2988 | 5381 | OK | OK | 0.1 | 1.972 | 400 | 1442.51 | 2 | 2 | 1.5 | 0 | 100 | 1462.99 | 0 | 0.02 | NO | 1444.6 | 1357.32 | SI | 0 | POZO CON REDUCCION @ 1,8 SPM, CON BOMBEO ESTABLE. BAJA SUMERGENCIA. .MODERADO GOLPE DE FLUIDO. LIGERO MANEJO DE SOLIDOS. V/V OPERATIVAS. SEGUIMIENTO | 49.6 | 1.6 |  |  |  | 1 | 1 | 6094 | JAZMIN-BF-4:1
JAZMIN | JAZMIN CQ-01 | 2024-01-17 | 1499.5 | 1410 | 127.1 | KERUI C-320-256-144 | 144 | 3/3 | 2 | 1.082 | 85 | 81 | 20 | NO VOLANTA | 88.99 | 142.8 | 1897 | 64.1 | EMUL 90% | 21.7 | 3850 | 4891 | LIGERA PERDIDA DE CARGA | OK | 0.1 | 1.495 | 400 | 1046.5 | 241 | 241 | 0 | 0 | 100 | 1400 | 101.5 | 0.04 | NO | 1288.21 | 1287.74 | NO | 197.3 | POZO CON REDUCCION @ 1,1 SPM, CON BOMBEO ESTABLE. ALTA SUMERGENCIA CARTA LLENA CON LIGERA IPG. TV CON LIGERA PERDIDA DE CARGA. EVALUAR AUMENTO DE SPM PROGRESIVAMENTE . | 44.4 | 1.2 |  |  |  | 1 | 1 | 6095 | JAZMIN-CQ-1:1
JAZMIN | JAZMIN F-01 | 2024-01-17 | 1624.36 | 1460.72 | 57.6 | AMPSCOT C-320-256-144 | 144 | 4/4 | 2 | 2.975 | 118 | 93 | 60 | NO VOLANTA | 40.51 | 142.3 | 2346 | 80 | EMUL 90% | 27.1 | 3575 | 5653 | OK | OK | 0 | 2.112 | 800 | 1500.58 | 134 | 125 | 0.6 | 3 | 92 | 1421 | 52.4 | 0.26 | SI | 1642.8 | 1579.01 | SI | 45.2 | POZO EN SEGUIMIENTO @ 3.0 SPM, CON BOMBEO ESTABLE. CON LIGERA RECUPERACION DE NIVELD DE CONDICIONES. BUENA SUMERGENCIA. ACENTUADA IPG. V/V OPERATIVAS. EVALUAR AUMENTO DE SPM. NOTA : FALLA EN EL VARIADOR AL FINALIZAR LA CARRERA ASCENDENTE | 69.8 | 3.3 |  |  |  | 1 | 1 | 6096 | JAZMIN-F-1:1
JAZMIN | JAZMIN F-02 | 2024-01-17 | 1647.58 | 1476.17 | 15.5 | AMPSCOT C-320-256-144a | 144 | 3/3 | 2 | 3.536 | 101 | 98 | 60 | NO VOLANTA | 10.9 | 141.9 | 2386 | 25.5 | EMUL 80% | 26.3 | 3402 | 5815 | OK | OK | 0 | 2.221 | 400 | 1615.57 | 15 | 13 | 1.3 | 4 | 90 | 1454.81 | 4.7 | 0.31 | NO | 1631.1 | 1595.94 | SI | 11.3 | POZO CON AUMENTO @ 3,5 SPM, CON BOMBEO ESTABLE.DESCENSO DE CONDICIONES. MEDIANA SUMERGENCIA. LEVE CIERRE TARDIO DE LA TV & MUY SEVERO GOLPE DE FLUIDO CON LEVE INTERFERENCIA POR GAS. V/V OPERATIVAS. EVALUAR REDUCCION DE SPM. | 61 | 2.5 |  |  |  | 1 | 1 | 6097 | JAZMIN-F-2:1
JAZMIN | JAZMIN F-03 | 2024-01-17 | 1616.19 | 1461.39 | 81.4 | AMPSCOT C-320-256-144a | 144 | 3/3 | 2 | 3.203 | 99 | 89 | 60 | NO VOLANTA | 57.22 | 142.2 | 2362 | 121.6 | AGUA-CRUDO 90% | 26.8 | 3893 | 6021 | OK | OK | 0 | 2.187 | 400 | 1569.04 | 43 | 38 | 0.9 | 5 | 89 | 1434.88 | 15.4 | 0.37 | NO | 1612.8 | 1590.39 | SI | 16.8 | POZO EN SEGUIMIENTO @ 3,2 SPM, CON BOMBEO UN POCO INESTABLE & OPERANDO ESTABLE. MODERADA SUMERGENCIA. MODERADO FLUJO DE GAS EN EL ANULAR:5 MSCFD. MODERADO GOLPE DE FLUIDO CON LEVE INTERFERENCIA POR GAS. V/V OPERATIVAS. CONT. SEGUIMIENTO | 60.3 | 2.5 |  |  |  | 1 | 1 | 6098 | JAZMIN-F-3:1
JAZMIN | JAZMIN F-05 | 2024-01-17 | 1753.11 | 1583.21 | 10.2 | AMPSCOT C-320-256-144a | 144 | 3/3 | 2 | 6.923 | 110 | 94 | 60 | NO VOLANTA | 7.15 | 142.5 | 2233 | 32.9 | CRUDO-EMUL 60% | 34.7 | 4567 | 5902 | OK | OK | 0 | 2.256 | 400 | 1574.15 | 14 | 14 | 0.7 | 0 | 100 | 1395.52 | 5.4 | 0.19 | NO | 1589.04 | 1490.94 | NO | 73.5 | POZO EN SEGUIMIENTO @ 7.0 SPM, CON BOMBEO ESTABLE. MEDIANA SUMERGENCIA. .MUY SEVERO GOLPE DE FLUIDO. ALTA FRICCION. V/V OPERATIVAS. EVALUAR REDUCCION DE SPM & MEJORA CON TS. | 92.2 | 9.6 |  |  |  | 1 | 1 | 6099 | JAZMIN-F-5:1
JAZMIN | JAZMIN F-06 | 2024-01-17 | 1825 | 1629 | 99.1 | LUFKIN C-456D-256-144 | 144 | 4/4 | 2 | 3.315 | 146 | 104 | 60 | NO VOLANTA | 70.33 | 140.9 | 2508 | 153.3 | EMUL-CRUDO 80% | 41.2 | 3848 | 7092 | OK | OK | 0 | 2.496 | 400 | 1781.52 | 18 | 14 | 1.2 | 9 | 81 | 1427.5 | 5.2 | 0.61 | NO | 1803.1 | 1622.86 | SI | 12.2 | POZO EN SEGUIMIENTO @ 3,3 SPM, CON BOMBEO ESTABLE. CON LGIERO DESCENSO DE CONDICIONES. MEDIANA SUMERGENCIA. MODERADO FLUJO DE GAS EN EL ANULAR :9 MSCFD.MODERADO GOLPE DE FLUIDO VISCOSO CON ALTA FRICCION CON LEVE INTERFERENCIA POR GAS. STUFFING AJUSTADO. V/V OPERATIVAS. | 121.8 | 8.3 |  |  |  | 1 | 1 | 6100 | JAZMIN-F-6:1
JAZMIN | JAZMIN H-03 | 2024-01-17 | 1531.5 | 1436 | 69.4 | KERUI C-320-256-144 | 144 | 4/4 | 2 | 2.894 | 110 | 108 | 0 | NB | 47.5 | 146.1 | 1763 | 0 | NB | 22.4 | 3541 | 3620 | OK | LIFTED | 0.1 | 2.001 | 400 | 1388.77 | 0 | 0 | 1.4 | 2 | 94 | 1388.07 | 1.1 | 0.33 | NO | 1304 | 1289.79 | SI | 0 | POZO @ 2,9 NO BOMBEA.. SIN SUMERGENCIA. :TV CON PERDIDA DE CARGA. ACHICADO TOTALMENTE. DEJAR OFF. NOTA: FRENO DESTENSIONADO. | 53.1 | -0.5 |  |  |  | 1 | 1 | 6101 | JAZMIN-H-3:1
JAZMIN | JAZMIN H-05 | 2024-01-17 | 1633.5 | 1468 | 40.4 | KERUI C-320-256-144 | 144 | 4/4 | 2 | 4.186 | 165 | 129 | 50 | NO VOLANTA | 28.44 | 142 | 2417 | 78.8 | EMUL 50% | 28.5 | 3679 | 5897 | OK | OK | 0 | 2.019 | 900 | 1498.47 | 140 | 122 | 1 | 6 | 86 | 1484.36 | 50.6 | 0.48 | NO | 1646 | 1593.66 | SI | 45.6 | POZO CON LIGERA REDUCCION @ 4,2 SPM, CON BOMBEO ESTABLE. BUENA SUMERGENCIA..ACENTUADO GOLPE DE FLUIDO CON LEVE INTERFERENCIA POR GAS. MANEJO DE SOLIDOS. SEVERO GOLPE DE BOMBA.V/V OPERATIVAS. EVALUAR REDUCCION @ 3.6 SPM NOTA: SE ENCUENTR POZO CON ALTO APORTE DE GAS SE HACE DISPAROS CON 900 PSI NIVELES CON ALTO RUIDO | 73.7 | 2.2 |  |  |  | 1 | 1 | 6102 | JAZMIN-H-5:1
JAZMIN | JAZMIN H-06 | 2024-01-17 | 1665.5 | 1529 | 86.3 | KERUI C-320-256-144 | 144 | 4/4 | 2 | 5.373 | 99 | 88 | 50 | NO VOLANTA | 60.93 | 141.6 | 2405 | 216.2 | EMUL 86% | 32.4 | 3370 | 5741 | LEVE CIERRE TARDIo | OK | 0.1 | 2.306 | 400 | 1468.9 | 187 | 187 | 1.3 | 0 | 100 | 1273.98 | 77.8 | 0.1 | NO | 1674.7 | 1584.9 | SI | 74.3 | POZO CON AUMENTO @ 5,4 SPM, CON BOMBEO ESTABLE. MEMRA DE NIVEL . ALTA SUMERGENCIA. LEVE CIERRE TARDIO DE LA TV E IPG. V/V OPERATIVAS. CONT. SEGUIMIENTO NOTA: SE DEJA POCAS CARTAS- GRAPA ROSA CON EL CABEZAL. | 93.4 | 9.6 |  |  |  | 1 | 1 | 6103 | JAZMIN-H-6:1
JAZMIN | JAZMIN AC-01 | 2024-01-16 | 1377 | 1166 | 72.2 | AMPSCOT C-320-256-144 | 144 | 4/4 | 2 | 2.528 | 113 | 91 | 70 | NO VOLANTA | 50.62 | 142.6 | 1865 | 85.1 | EMUL 50% | 19.9 | 2426 | 4285 | OK | OK | 0 | 1.775 | 400 | 1271.46 | 23 | 20 | 0.3 | 7 | 84 | 1432.63 | 9 | 0.65 | SI | 1302.59 | 1152 | SI | 30.8 | POZO CON REDUCCION @ 2,5 SPM, CON BOMBEO ESTABLE. RECUPERA CONDICIONES DE BOMBEO. MEDIANA SUMERGENCIA. LEVE FLUJO DE GAS POR EL ANULAR :7 MSCFD.MODERADO GOLPE DE FLUIDO CON LEVE INTERFERENCIA POR GAS. LEVE GOLPE DE BOMBA. V/V OPERATIVAS. SEGUIMIENTO. | 44.3 | 1.9 |  |  |  | 1 | 1 | 6104 | JAZMIN-AC-1:1
JAZMIN | JAZMIN AC-05 | 2024-01-16 | 1323.5 | 1133 | 64 | AMPSCOT C-320-256-144 | 129.6 | 3/4 | 2 | 5 | 130 | 97 | 70 | 500-15" | 49.88 | 128.2 | 1750 | 149.2 | EMUL 90% | 22.9 | 2371 | 4202 | LIGERO CIERRE TARDIO | OK | 0 | 1.53 | 400 | 1133.8 | 117 | 116 | 0.2 | 1 | 99 | 1482.09 | 48.2 | 0.11 | NO | 1275.93 | 1115.85 | SI | 65.7 | POZO EN SEGUIMIENTO @ 5.0 SPM, CON BOMBEO ESTABLE. LEVE DESCENSO SUMERGENCIA & % EFF BOMBA. . BUENA SUMERGENCIA. LEVE CIERRE TARDIO DE LA TV. MODERADA IPG . FLUCTUACION DE CARGA POSIBLE ROD GUIDE GOLPEANDO. V/V OPERATIVAS. EVALUAR LIGERA REDUCCION DE SPM. | 64 | 3.8 |  |  |  | 1 | 1 | 6105 | JAZMIN-AC-5:1
JAZMIN | JAZMIN AC-06 | 2024-01-16 | 1426.5 | 1197 | 103 | AMPSCOT C-320-256-144 | 129.6 | 3/4 | 2 | 3.226 | 126 | 94 | 70 | NO VOLANTA | 80.29 | 128.3 | 1576 | 154.9 | EMUL 90% | 22.8 | 2593 | 5035 | OK | OK | 0.1 | 1.738 | 400 | 1223.45 | 83 | 75 | 0 | 4 | 90 | 1407.88 | 25.6 | 0.4 | NO | 1334.49 | 1181.52 | SI | 54.5 | POZO EN SEGUIMIENTO @ 3,2 SPM, CON BOMBEO & OPERANDO "ESTABLE". MODERADA SUMERGENCIA.MODERADO GOLPE DE FLUIDO CON LEVE IPG. MANEJO DE SOLIDOS. V/V OPERATIVAS. CONT. SEGUIMIENTO NOTA: UBM CONTINUA CON FRENO DISTENDIDO | 56.6 | 3.3 |  |  |  | 1 | 1 | 6106 | JAZMIN-AC-6:1
JAZMIN | JAZMIN AC-07 | 2024-01-16 | 1324 | 1146 | 100.8 | AMPSCOT C-320-256-144 | 129.6 | 3/4 | 2 | 4.534 | 96 | 91 | 70 | NO VOLANTA | 78.37 | 128.6 | 1766 | 213.2 | EMUL 85% | 25.3 | 3245 | 4990 | LIGERA PERDIDA DE CARGA | OK | 0.2 | 1.587 | 400 | 1132.13 | 232 | 220 | 0.4 | 3 | 93 | 1426.76 | 75.1 | 0.3 | NO | 1373.9 | 1346.76 | SI | 58.9 | POZO CON REDUCCION @ 4, 5 SPM, CON BOMBEO ESTABLE. MERMA DE WHT, MEJORA % FF BOMBA & RECUPERACION DE NIVEL /SUMERGENCIA. . ALTA SUMERGENCIA. MODERADA IPG. MANEJO DE SOLIDOS. TV CON LIGERA PERDIDA DE CARGA. EVALUAR AUMENTO @ 5.0 SPM NOTA : UBM CON FRENO MUY DESTENSIONADO. | 64.4 | 4.9 |  |  |  | 1 | 1 | 6107 | JAZMIN-AC-7:1
JAZMIN | JAZMIN AP-02 | 2024-01-16 | 1525.5 | 1296 | 105.8 | ZIMEC C-456-256-144 | 144 | 4/4 | 2 | 1.85 | 101 | 86 | 50 | NO VOLANTA | 74.37 | 142.3 | 1884 | 91.3 | AGUA CRUDO 60% | 26.4 | 3009 | 5257 | LIGERO CIERRE TARDIO | OK | 0.2 | 1.914 | 800 | 1258.78 | 78 | 24 | 3.3 | 71 | 31 | 1315.34 | 13.7 | 5.93 | SI | 1360 | 1207.92 | SI | 39.1 | POZO EN SEGUIMIENTO @ 1,9 SPM, CON BOMBEO ESTABLE. CON LIGERA RECUPERACION DE CONDICIONES. MEDIANA SUMERGENCIA. ALTO FLUJO DE GAS POR EL ANULAR :71 MSCFD ACENTUADA IPG & FRICCION POR FLUIDO VISCOSO. STUFFING AJUSTADO. V/V OPERATIVAS. NOTA: UBM CONTINUA FRENO DISTENDIDO REPORTADO DESDE OCTUBRE 2023 | 67.4 | 2.9 |  |  |  | 1 | 1 | 6108 | JAZMIN-AP-2:1
JAZMIN | JAZMIN AP-04 | 2024-01-16 | 1492.5 | 1243 | 68.2 | AMERICAN C-320-256-120a | 92.093 | 1/3 | 2 | 4.412 | 170 | 165 | 50 | 500-1´ | 74.99 | 90.9 | 1983 | 140.2 | EMUL 90% | 22.4 | 2965 | 5015 | OK | OK | 0 | [11 empty] | NO | 1400.37 | 1400.37 | NO |  | POZO CON AUMENTO @ 4,4 SPM, CON BOMBEO ESTABLE . MODERADA INTERFERENCIA POR GAS. V/V OPERATIVAS. SEGUIMIENTO NO SE TOMA REGISTRO ACUSTICO DEBIDO A LA ALTA TEMPERATURA Y VAPOR EN EL ANULAR: 165 °F | 51.1 | 2.2 |  |  |  | 0 | 1 | 6109 | JAZMIN-AP-4:1
JAZMIN | JAZMIN AQ-01 | 2024-01-16 | 1899 | 1381 | 39.7 | LUFKIN C-320-213-120 | 120 | 3/3 | 2 | 1.915 | 105 | 97 | 30 | NO VOLANTA | 33.53 | 118.3 | 2194 | 35.4 | EMUL 90% | 30.2 | 3161 | 5687 | OK | OK | 0 | 2.06 | 400 | 1554.26 | 92 | 79 | 0.7 | 6 | 86 | 1508.99 | 32.7 | 0.47 | SI | 1674.55 | 1477.09 | SI | 101.4 | POZO CON REDUCCION @ 1,9 SPM, CON BOMBEO ESTABLE. LIGERO AUMENTO DE GAS EN EL SISTEMA. MODERADA SUMERGENCIA. FLUJO DE GAS EN EL ANULAR:6 MSCFD.ACENTUADA INTERFERENCIA POR GAS . CARGAS VIBRANTES EN AMBAS CARRERAS MANEJO DE SOLIDOS. V/V OPERATIVAS. CONT. SEGUIMIENTO | 50.4 | 1.2 |  |  |  | 1 | 1 | 6110 | JAZMIN-AQ-1:1
JAZMIN | JAZMIN AS-02 | 2024-01-16 | 2121.6 | 1856.21 | 11.3 | AMPSCOT C-320-256-144a | 129.6 | 3/4 | 2 | 3.965 | 120 | 119 | 40 | NO VOLANTA | 9.04 | 124.8 | 3081 | 20.9 | OIL GAS 30% | 42.4 | 4836 | 8062 | OK | OK | 0 | 2.967 | 400 | 2119.09 | 12 | 12 | 1 | 1 | 100 | 1428.44 | 4.5 | 0.05 | NO | 2130.8 | 2130.8 | SI | 0.6 | POZO EN SEGUIMIENTO @ 4.0 SPM, CON BOMBEO ESTABLE. MERMA DE NIVEL /SUMERGENCIA. BAJA SUMERGENCIA. MUY SEVERO GOLPE DE FLUIDO VISCOSO & ALTA FRICCION. V/V OPERATIVAS. EVALUAR REDUCCION DE SPM ! | 114.6 | 7.9 |  |  |  | 1 | 1 | 6111 | JAZMIN-AS-2:1
JAZMIN | JAZMIN AS-07 | 2024-01-16 | 2023 | 1778.01 | 19.8 | AMPSCOT C-320-256-144 | 129.6 | 3/4 | 2 | 4.945 | 122 | 107 | 40 | NO VOLANTA | 15.53 | 127.5 | 2561 | 45.7 | EMUL GAS 80% | 35.4 | 4181 | 6150 | OK | OK | 0.1 | 2.297 | 400 | 1687.75 | 68 | 68 | 1 | 1 | 100 | 1469.53 | 28 | 0.04 | NO | 1758 | 1733.3 | SI | 145.3 | POZO CON AUMENTO @ 5.0 SPM, CON BOMBEO ESTABLE. MERMA DE NIVEL & MEJORA BBFD. MODERADA SUMERGENCIA. MUY SEVERO GOLPE DE FLUIDO CON ALTA IPG & ALTA FRICCION. V/V OPERATIVAS. EVALUAR REDUCCION DE SPM. | 98.5 | 8.8 |  |  |  | 1 | 1 | 6112 | JAZMIN-AS-7:1
JAZMIN | JAZMIN AT-01 | 2024-01-16 | 1618.5 | 1526 | 80.1 | AMPSCOT C-320-256-144a | 144 | 3/3 | 2 | 2.691 | 111 | 103 | 20 | NO VOLANTA | 56.76 | 141.1 | 2182 | 100.5 | GAS CRUDO | 24.9 | 3404 | 5277 | LL | OK | 1 | 1.998 | 400 | 1427.66 | 126 | 111 | 1.4 | 5 | 89 | 1429.09 | 45.7 | 0.4 | FUERTE | 1556.81 | 1526.35 | SI | 69.4 | POZO RECUPERADO CON REESPEACEO @ 2,7 SPM, CON BOMBEO ESTABLE. BUENA SUMERGENCIA. LIGERO CIERRE TARDIO DE LA TV & MODERADA INTERFERENCIA POR GAS. FUERTE GP DE BOMBA REFLEJADO EN LA CARTA. REVISAR ESE GP DE BOMBA. NOTA: V/V ANULAR MUY DURA, REALIZAR MTTO. | 58.5 | 2.1 |  |  |  | 1 | 1 | 6113 | JAZMIN-AT-1:1
JAZMIN | JAZMIN AT-02 | 2024-01-16 | 1605 | 1513 | 112.2 | AMPSCOT C-320-256-144a | 144 | 3/3 | 2 | 3.364 | 106 | 98 | 40 | NO VOLANTA | 79.01 | 142 | 2202 | 176.1 | EMUL 80% | 26.1 | 3457 | 3742 | LEVE CIERRE TARDIO & SL | OK | 3.9 | 2.061 | 400 | 1477.46 | 81 | 78 | 1 | 2 | 97 | 1433.73 | 32.1 | 0.13 | NO | 1560.11 | 1542.3 | SI | 51.6 | POZO EN SEGUIMIENTO @ 3,4 SPM, CON BOMBEO ESTABLE. LIGERO DESCENSO DE SUMERGENCIA. MODERADA SUMERGENCIA. MODERADA IPG. STUFFING MUY AJUSTADO & CARTA MUESTRA REFLEXION DE ONDA POR LA BARRA DE PESO EN LA CARRERA DESCENDENTE. TV CON SL. SEGUIMIENTO | 55.1 | 3.6 |  |  |  | 1 | 1 | 6114 | JAZMIN-AT-2:1
JAZMIN | JAZMIN AT-04 | 2024-01-16 | 1605.5 | 1517 | 75.8 | AMPSCOT C-320-256-144a | 144 | 3/3 | 2 | 3.232 | 106 | 104 | 20 | 500-25" | 53.46 | 141.8 | 2118 | 114.3 | EMUL 98% | 24 | 3311 | 5599 | OK | OK | 0 | 2.015 | 400 | 1405.17 | 131 | 131 | 1.1 | 1 | 100 | 1394.71 | 53.6 | 0.06 | NO | 1541 | 1509.52 | SI | 81.8 | POZO EN SEGUIMIENTO @ 3,2 SPM, CON BOMBEO LIGERAMENTE INESTABLE. CONTINUA CON LA LIGERA RECUPERACION DE CONDICIONES. BUENA SUMERGENCIA. MODERADA INTERFERENCIA POR GAS. MANEJO DE SOLIDOS. STUFFING AJUSTADO. V/V OPERATIVAS. EVALUAR LEVE AUMENTO DE SPM @ 3.5 SPM. | 54.7 | 2.7 |  |  |  | 1 | 1 | 6115 | JAZMIN-AT-4:1
JAZMIN | JAZMIN AT-05 | 2024-01-16 | 1602.16 | 1485.32 | 44.5 | AMPSCOT C-320-256-144a | 144 | 4/4 | 2 | 2.871 | 104 | 99 | 20 | NO VOLANTA | 31.25 | 142.5 | 2145 | 59.6 | GAS CRUDO | 25.1 | 3600 | 5547 | LIGERA PERDIDA DE CARGA | OK | 0.2 | 1.76 | 400 | 1254.12 | 275 | 226 | 1 | 8 | 82 | 1425.14 | 93.9 | 0.77 | SI | 1542 | 1498.54 | NO | 116.3 | POZO EN SEGUIMIENTO @ 2,8 SPM, CON BOMBEO ESTABLE. LEVE RECUPERACIN DE NIVEL. ALTA SUMERGENCIA. LEVE CIERRE TARDIO DE LA TV & ACENTUADA IPG. ALTA FRICCION. V/V OPERATIVAS. EVALUAR LEVE AUMENTO DE SPM. | 47.1 | 1.9 |  |  |  | 1 | 1 | 6116 | JAZMIN-AT-5:1
JAZMIN | JAZMIN CI-01 | 2024-01-16 | 1611 | 1502 | 59 | KERUI C-320-256-144 | 144 | 4/4 | 2 | 5 | 149 | 103 | 90 | NO VOLANTA | 41.48 | 142.3 | 2364 | 137.6 | EMUL 80% | 26.3 | 3695 | 5600 | LIGERA PERDIDA DE CARGA | OK | 0 | 2.063 | 400 | 1430.74 | 170 | 170 | 0.5 | 1 | 100 | 1387.05 | 71.1 | 0.05 | NO | 1617.29 | 1527.81 | SI | 68.7 | POZO EN SEGUIMIENTO @ 5 SPM, CON BOMBEO ESTABLE. CONTINUA CON LA MERMA DE NIVEL /SUMERGENCIA. ALTA SUMERGENCIA. :ACENTUADO GOLPE DE FLUIDO CON STUFFING AJUSTADO & MANEJO DE SOLIDOS. V/V OPERATIVAS. PROGRAMAR REDUCCION DE SPM o POZO PARA SEGUNDO BARRIDO EN EL MES. | 62.6 | 4 |  |  |  | 1 | 1 | 6117 | JAZMIN-CI-1:1
JAZMIN | JAZMIN CI-02 | 2024-01-16 | 1579.5 | 1439 | 25.3 | KERUI C-320-256-144 | 144 | 4/4 | 2.25 | 1.488 | 98 | 95 | 90 | NO VOLANTA | 17.88 | 141.4 | 2847 | 22.2 | CRUDO 30% | 25.7 | 4099 | 6397 | OK | LIGERAMENTE LIFTED | 0.1 | 1.93 | 400 | 1409.79 | 29 | 28 | 0.9 | 2 | 98 | 1460.93 | 11.4 | 0.13 | NO | 1438.91 | 1438.88 | NO | 74.1 | POZO CON LEVE REDUCCION @ 1,5 SPM, CON BOMBEO & OPERANDO ESTABLE. LIGERA MERMA DE NIVEL CON LIGERO AUMENTO DE GAS EN EL SISTEMA. BAJA SUMERGENCIA. MUY SEVERO GOLPE DE FLUIDO. BARRA LISA LIGERAMENTE DOBLADA. SV LIGERAMENTE LEVANTADA. MEJORA CON TS. | 54.6 | 0.7 |  |  |  | 1 | 1 | 6118 | JAZMIN-CI-2:1
JAZMIN | JAZMIN CP-02 | 2024-01-16 | 1606.5 | 1559 | 23.9 | KERUI C-320-256-144 | 115.2 | 1/3 | 2.25 | 2 | 107 | 106 | 30 | 500-45" | 21.27 | 112.4 | 2906 | 28.2 | EMUL 70% | 29.3 | 3824 | 6753 | OK | OK | 0 | 2.071 | 400 | 1493.94 | 78 | 65 | 1.2 | 7 | 84 | 1442.72 | 26.4 | 0.57 | NO | 1571.5 | 1571.49 | SI | 40.3 | POZO CON LEVE REDUCCION @ 2,0 SPM, CON BOMBEO ESTABLE. CON LIGERISIMA RECUPERACION DE CONDICIONES. LEVE INCREMENTO DE GAS EN EL SISTEMA. MODERADA SUMERGENCIA. MUY SEVERO GOLPE DE FLUIDO CON LEVE INTERFERENCIA POR GAS. MANEJO DE SOLIDOS. V/V OPERATIVAS. EVALUAR REDUCCION A BAJOS SPM. | 68.6 | 1.3 |  |  |  | 1 | 1 | 6119 | JAZMIN-CP-2:1
JAZMIN | JAZMIN T-03 | 2024-01-16 | 1465 | 1164 | 138 | AMPSCOT C-320-256-144a | 144 | 3/3 | 2 | 2.55 | 118 | 109 | 40 | NO VOLANTA | 96.42 | 143.1 | 2192 | 164.1 | EMUL 90% | 20.9 | 3232 | 4671 | LL | OK | 0.8 | 0.92 | 400 | 643.17 | 834 | 834 | 0.4 | 1 | 100 | 1398.2 | 347.5 | 0.12 | NO | 1502.24 | 1474.99 | CHOCADO | 332.6 | POZO CON REDUCCION @ 2,6 SPM, CON BOMBEO ESTABLE. MUY ALTA SUMERGENCIA. :CARTA LLENA PRESENTANDO UNA DISMINUCION PUNTAL EN AMBAS CARRERAS COMO SI TUVIESE UN LEVE DESGASTE PUNTUAL EL BARRIL. EVALUAR AUMENTO DE SPM. | 35.7 | 2 |  |  |  | 1 | 1 | 6120 | JAZMIN-T-3:1
JAZMIN | JAZMIN Z-1 | 2024-01-16 | 1861.5 | 1490 | 88.9 | LUFKIN M-456D-256-144 | 111.851 | 1/3 | 2 | 1.317 | 110 | 105 | 0 | BOMB. DEFIC. | 81.45 | 109.2 | 2684 | 54.6 | GAS & CRUDO | 29.1 | 4752 | 6369 | SL | OK | 1.8 | [11 empty] | NO | 2042 | 1983.75 | SI |  | POZO @ 1,3 SPM, CON BOMBEO DEFICIENTE SOLO DESCARGA EN UNA CARRERA . CARTA MUESTRA OPERANDO NORMAL CON CARTA POR DEBAJO DEL Fo MAX, CON PPRL MAYOR AL PESO DE LA SARTA Y CARTA NORMAL DE BOMBEO: LIGERO CIERRE TARDIO & LEVE IPG. REESPACIAR & SUBIR SPM. NO SE TOMA REGISTRO ACUSTICO DEBIDO ANULAR CON ALTO APORTE DE GAS. | 50.7 | 1.1 |  |  |  | 0 | 1 | 6121 | JAZMIN-Z-1:1
JAZMIN | JAZMIN Z-2 | 2024-01-16 | 1638.5 | 1512 | 137.6 | AMPSCOT C-320-256-144a | 144 | 4/4 | 2 | 3.766 | 204 | 165 | 50 | NO VOLANTA | 96.26 | 143 | 2219 | 241.7 | EMUL 90% | 24.2 | 3858 | 4984 | SL | OK | 1.1 | [11 empty] | NO | 1609.06 | 1524.29 | NO |  | POZO POST INYECCION @ 3,8 SPM, CON BOMBEO ESTABLE. CARTA LLENA CON TV CON SL. SEGUIMIENTO NO SE TOMA REGISTRO ACUSTICO DEBIDO A LA ALTA TEMPERATURA Y VAPOR EN EL ANULAR: 165 °F | 45.4 | 3 |  |  |  | 0 | 1 | 6122 | JAZMIN-Z-2:1
JAZMIN | JAZMIN Z-3 | 2024-01-16 | 2044.89 | 1782.79 | 44.5 | AMPSCOT C-320-256-144 | 115.2 | 2/4 | 2 | 2.493 | 117 | 103 | 50 | 500-20" | 39.66 | 112.3 | 2757 | 51.8 | EMUL 70% | 31 | 4134 | 6850 | OK | OK | 0 | 2.675 | 400 | 1881.8 | 155 | 136 | 1.8 | 6 | 87 | 1406.96 | 55.3 | 0.4 | NO | 2043.15 | 1912.67 | NO | 52.3 | POZO REACTIVADO @ 2,5 SPM, CON BOMBEO ESTABLE. BUENA SUMERGENCIA. MODERADO FLUJO DE GAS EN EL ANULAR. :6 MSCFD.ACENTUADA IPG. V/V OPERATIVAS. | 68.2 | 2.5 |  |  |  | 1 | 1 | 6123 | JAZMIN-Z-3:1
JAZMIN | JAZMIN AD-01 | 2024-01-15 | 1474.5 | 1187 | 61.1 | AMPSCOT C-320-256-144 | 144 | 3/3 | 2 | 5.07 | 111 | 105 | 50 | NO VOLANTA | 42.67 | 143.2 | 1691 | 144.5 | EMUL CRUDO 50% | 20.8 | 3656 | 3242 | DEFICIENTE | LIFTED | 0.6 | 1.559 | 400 | 1153.66 | 27 | 27 | 0.1 | 0 | 100 | 1480 | 11.4 | 0.13 | NO | 1192.32 | 1073.24 | SI | 99.9 | POZO EN SEGUIMIENTO @ 5,1 SPM, CON BOMBEO ESTABLE. MODERADA SUMERGENCIA. ACENTUADO GOLPE DE FLUIDO CON IPG. MANEJO DE SLIDOS. TV CON DEFICIENCIA & SV LEVANTADA. REESPACIAR. NOTA: FRENO DE LA UBM DISTENDIDO. | 61.5 | 5.8 |  |  |  | 1 | 1 | 6124 | JAZMIN-AD-1:1
JAZMIN | JAZMIN AD-02 | 2024-01-15 | 1356.5 | 1147 | 90.6 | AMPSCOT C-320-256-144 | 129.6 | 3/4 | 2 | 4.412 | 115 | 108 | 50 | 500-1´25" | 70 | 129.4 | 1888 | 186.4 | EMUL CRUDO 60% | 20.6 | 2556 | 4783 | CON DEFICIENCIA | OK | 1.8 | 1.542 | 400 | 1112.82 | 200 | 200 | 0.8 | 1 | 100 | 1443.35 | 83 | 0.11 | SI | 1366.32 | 1223.01 | NO | 79.8 | POZO CON REDUCCION@ 4,4 SPM, CON BOMBEO ESTABLE. ALTA SUMERGENCIA. TV CON DEFICIENCIA. | 44.8 | 4.2 |  |  |  | 1 | 1 | 6125 | JAZMIN-AD-2:1
JAZMIN | JAZMIN AD-03 | 2024-01-15 | 1230 | 1077 | 67 | AMPSCOT C-320-256-144 | 144 | 4/4 | 2 | 3.896 | 122 | 101 | 90 | NO VOLANTA | 46.74 | 143.4 | 1437 | 121.8 | EMUL 90% | 19.6 | 2638 | 4095 | LIGERO CIERRE TARDIO | OK | 0 | 1.608 | 400 | 974.62 | 34 | 34 | 1.2 | 1 | 100 | 1212.21 | 10.9 | 0.12 | NO | 1009.25 | 1005.91 | NO | 110.4 | POZO CON REDUCCION @ 3,9 SPM, CON BOMBEO ESTABLE. MODERADA SUMERGENCIA. LIGERO CIERRE TARDIO DE LA TV. .MODERADO GOLPE DE FLUIDO & LEVE IPG. V/V OPERATIVAS. SEGUIMIENTO | 51.5 | 2.9 |  |  |  | 1 | 1 | 6126 | JAZMIN-AD-3:1
JAZMIN | JAZMIN AD-04 | 2024-01-15 | 1614 | 1232 | 80.4 | AMPSCOT C-320-256-144 | 129.6 | 3/4 | 2 | 6.452 | 168 | 128 | 50 | 500-25" | 63.19 | 127.3 | 1790 | 242 | EMUL 90% | 23.6 | 2767 | 4574 | OK | OK | 0 | 1.672 | 800 | 1192.55 | 131 | 107 | 0.6 | 8 | 82 | 1426.5 | 43.9 | 0.91 | NO | 1366.32 | 1207.23 | SI | 114.8 | POZO CON AUMENTO @ 6,5 SPM, CON BOMBEO ESTABLE. CON DESCENSO DE CONDICIONES & AUMENTO DE GAS EN EL SISTEMA. BUENA SUMERGENCIA. MODERADO FLUJO DE GAS EN EL ANULAR :8 MSCFD.MODERADO GOLPE DE FLUIDO CON LEVE INTERFERENCIA POR GAS. STUFFING MUY AJUSTADO. FLUCTUACION DE CARGAS POSIBLE ERROR GUIDE. V/V OPERATIVAS. PROGRAMAR LEVE REDUCCION DE SPM. | 67.1 | 5.4 |  |  |  | 1 | 1 | 6127 | JAZMIN-AD-4:1
JAZMIN | JAZMIN AD-05 | 2024-01-15 | 1353 | 1161 | 41.4 | AMPSCOT C-320-256-144 | 129.6 | 3/4 | 2 | 3.163 | 126 | 110 | 30 | 500-1´25" | 32.22 | 128.4 | 1805 | 61.1 | EMUL 80% | 23.7 | 2916 | 4786 | LEVE CIERRE TARDIO | OK | 0 | 1.593 | 400 | 1184.79 | 74 | 61 | 1 | 7 | 82 | 1487.5 | 24.6 | 0.85 | NO | 1274.85 | 1197.15 | SI | 49.9 | POZO EN SEGUIMIENTO @ 3,163 SPM, CON BOMBEO & OPERANDO ESTABLE. MODERADA SUMERGENCIA.MODERADO FLUJO DE GAS EN EL ANULAR :7 MSCFD.LEVE CIERRE TARIDIO DE LA TV CON ACENTUADO GOLPE DE FLUIDO CON LEVE INTERFERENCIA POR GAS.STUFFING AJUSTADO. MANEJO DE SOLIDOS. V/V OPERATIVAS. CONT. SEGUIMIENTO | 57.4 | 2.3 |  |  |  | 1 | 1 | 6128 | JAZMIN-AD-5:1
JAZMIN | JAZMIN AD-07 | 2024-01-15 | 1545.5 | 1172 | 102.6 | AMPSCOT C-456-256-144a | 144 | 4/4 | 2.25 | 2.894 | 103 | 99 | 30 | NO VOLANTA | 71.73 | 143 | 2153 | 175.2 | GAS CRUDO 50% | 25.8 | 4027 | 4743 | OK | MUY LEVANTADA | 0.5 | 1.582 | 400 | 1137.79 | 104 | 104 | 1.2 | 0 | 100 | 1438.42 | 42.6 | 0.02 | NO | 1309.61 | 1124.21 | NO | 104.1 | POZO EN SEGUIMIENTO @ 3.0 SPM, CON BOMBEO ESTABLE. MEJORA FLUJO DE GAS. MODERADA SUMERGENCIA.MODERADA INTERFERENCIA POR GAS. SV LEVANTADA. CONT. SEGUIMIENTO | 71.3 | 4.8 |  |  |  | 1 | 1 | 6129 | JAZMIN-AD-7:1
JAZMIN | JAZMIN AD-08 | 2024-01-15 | 1474.11 | 1127.22 | 121.7 | AMPSCOT C-456-305-144 | 144 | 4/4 | 2.25 | 5.085 | 111 | 110 | 30 | NO VOLANTA | 86.02 | 141.5 | 2536 | 365.4 | AGUA CRUDO 70% | 29.2 | 2607 | 3455 | PERDIDA DE CARGA | OK | 0.1 | 2.185 | 400 | 1577.86 | 103 | 103 | 1 | 7 | 100 | 1444.27 | 42.2 | 0.57 | NO | 1733.61 | 1335.91 | NO | 0.6 | POZO CON AUMENTO @ 5,1 SPM, CON BOMBEO UN POCO INESTABLE. BUENA SUMERGENCIA. FLUJO DE GAS EN EL ANULAR. :7 MSCFD. TV CON PERDIDA DE CARGA, CARTA PRESENTA UNA FLUCTUACION DE AUMENTO DE CARGA EN ASCENSO EN LA CARRERA ASCENDENTE FINALIZANDO CON UN GOLPE EN EL BARRIL FINALIZANDO AL FINAL DE LA CARRERA ASCENDENTE. STUFFING AJUSTADO. REESPACIAR. | 99.3 | 9.8 |  |  |  | 1 | 1 | 6130 | JAZMIN-AD-8:1
JAZMIN | JAZMIN AS-01 | 2024-01-15 | 1560.5 | 1432 | 20.6 | AMPSCOT C-320-256-144 | 144 | 4/4 | 2 | 2.985 | 116 | 106 | 40 | NO VOLANTA | 14.48 | 142.3 | 2263 | 28.7 | EMUL 90% | 25.6 | 3610 | 5624 | OK | OK | 0 | 2.169 | 400 | 1560.74 | 17 | 17 | 1.6 | 3 | 100 | 1439.14 | 6 | 0.25 | NO | 1579.36 | 1536.37 | NO | 1.2 | POZO CON AUMENTO @ 3.0 SPM, CON BOMBEO ESTABLE. MANTIENE LA SUMERGENCIA. MUY SEVERO GOLPE DE FLUIDO CON LEVE IPG. V/V OPERATIVAS. EVALUAR REDUCCION DE SPM. | 50.1 | 1.2 |  |  |  | 1 | 1 | 6131 | JAZMIN-AS-1:1
JAZMIN | JAZMIN AS-04 | 2024-01-15 | 1594.43 | 1483.87 | 66.5 | AMPSCOT C-320-256-144a | 129.6 | 3/4 | 2 | 3.237 | 117 | 111 | 40 | NO VOLANTA | 52.53 | 126.5 | 2133 | 100.3 | EMUL GAS 85% | 26.2 |  |  | LIGERO CIERRE TARDIO | FRENO MUY DESTENSIONADO | 2.2 | 2.056 | 400 | 1504.55 | 0 | 0 | 1 | 6 | 86 | 1463.57 | 0.6 | 0.51 | SI | 1494.28 | 1468.8 | NO | 0 | POZO EN SEGUIMIENTO @ 3,2 SPM, CON BOMBEO ESTABLE. MERMA DE NIVEL / SUMERGENCIA. SIN SUMERGENCIA. FLUJO DE GAS ANULAR :6 MSCFD.LEVE CIERRE TARDIO DE LA TV & MODERADA INTERFERENCIA POR GAS. FUERTE GP DE BOMBA. PRUEBA DE VALVULAS NO REPRESENTATIVA UMB SIN FRENOS MUY DESTENSIONADOS. EVALUAR LEVE REDUCCION DE SPM. NOTA. UBM CON FRENO MUY DESTENSIONADO. | 66.5 | 2.1 |  |  |  | 1 | 1 | 6132 | JAZMIN-AS-4:1
JAZMIN | JAZMIN CI-03 | 2024-01-15 | 1645.5 | 1551 | 101.8 | KERUI C-320-256-144 | 144 | 4/4 | 2 | 3.711 | 109 | 108 | 90 | NO VOLANTA | 71.52 | 142.4 | 2373 | 176.3 | EMUL 60% | 26.5 | 3407 | 5394 | LEVE CIERRE TARDIO & SL | OK | 1.8 | 1.972 | 400 | 1439.29 | 133 | 105 | 2 | 11 | 79 | 1459.73 | 42.5 | 0.87 | NO | 1584.6 | 1506.92 | SI | 63.5 | POZO EN SEGUIMIENTO @ 3,7 SPM, CON BOMBEO & OPERANDO ESTABLE. LIGERA AUMENTO DE GAS EN EL SISTEMA. BUENA SUMERGENCIA. ALTO FLUJO DE GAS POR EL ANULAR. :11 MSCFD. LIGERO CIERRE TARDIO DE LA TV & LEVE IPG. MANEJO DE SOLIDOS & CARTA MUESTRA UN LEVE DESGASTE DEL BARRIL. CONT. SEGUIMIENTO | 60.6 | 4.1 |  |  |  | 1 | 1 | 6133 | JAZMIN-CI-3:1
JAZMIN | JAZMIN S-01 | 2024-01-15 | 1478.5 | 1097 | 131.6 | AMPSCOT C-320-256-144 | 144 | 4/4 | 2.25 | 6.02 | 107 | 105 | 60 | 500-20" | 92.44 | 142.3 | 2703 | 467.6 | EMUL 90% | 28.4 | 3517 | 5546 | SL | OK | 3.5 | 1.79 | 400 | 1320.06 | 69 | 63 | 1.1 | 4 | 91 | 1474.93 | 25.5 | 0.34 | NO | 1392.2 | 1371.14 | NO | 60.3 | POZO EN SEGUIMIENTO @ 6,0 SPM, CON BOMBEO ESTABLE. LIGERA MERMA DE NIVEL PERO MANTIENE SUMERGENCIA. MODERADA SUMERGENCIA. LIGERA MEJORA DE FLUJO DE GAS EN EL SISTEMA.. LIGERA INTERFERENCIA POR GAS. MANEJO DE SOLIDOS. CONT. SEGUIMIENTO | 77.6 | 9 |  |  |  | 1 | 1 | 6134 | JAZMIN-S-1:1
JAZMIN | JAZMIN S-02 | 2024-01-15 | 1428 | 1129 | 100 | AMPSCOT C-320-256-144 | 144 | 4/4 | 2 | 5.263 | 111 | 104 | 60 | 500-47" | 70.06 | 142.8 | 2119 | 245.6 | EMUL 80% | 27.9 | 3706 | 5629 | OK | OK | 0 | 1.733 | 400 | 1275.81 | 131 | 54 | 1.1 | 40 | 37 | 1472.37 | 23.6 | 4.17 | SI | 1438.66 | 1359.18 | SI | 20.3 | POZO CON AUMENTO @ 5,3 SPM, CON BOMBEO ESTABLE. NIVEL CON ALTO RUIDO. & ALTA IPG EN EL ANULAR: MODERADA SUMERGENCIA. ALTO FLUJO DE GAS POR EL ANULAR. :40 MSCFD.MODERADA INTERFERENCIA POR GAS.MANEJO DE SOLIDOS. V/V OPERATIVAS. SEGUIMIENTO | 74.2 | 5.8 |  |  |  | 1 | 1 | 6135 | JAZMIN-S-2:1
JAZMIN | JAZMIN S-03 | 2024-01-15 | 1428 | 1136 | 64.3 | AMPSCOT C-320-256-144 | 144 | 4/4 | 2 | 4.444 | 123 | 114 | 60 | 500-30" | 46.06 | 139.6 | 2200 | 133.3 | EMUL 90% | 36.6 | 3321 | 5310 | OK | OK | 0.1 | 1.834 | 400 | 1358.21 | 153 | 141 | 0.5 | 10 | 79 | 1481.14 | 57.8 | 0.95 | NO | 1557 | 1417.24 | SI | 17.9 | POZO EN SEGUIMIENTO @ 4,5 SPM, CON BOMBEO & OPERANDO ESTABLE. ALTO FLUJO DE GAS POR EL ANULAR: 10 MSCFD. ACENTUADA INTERFERENCIA POR GAS. STUFFING MUY AJUSTADO. V/V OPERATIVAS. CONT SEGUIMIENTO. | 102.3 | 6.1 |  |  |  | 1 | 1 | 6136 | JAZMIN-S-3:1
JAZMIN | JAZMIN S-04 | 2024-01-15 | 1415 | 1076 | 69.6 | LUFKIN C-320D-213-120 | 120 | 3/3 | 2 | 3.557 | 108 | 96 | 60 | 500-35" | 58.83 | 118.4 | 2216 | 115.5 | EMUL 90% | 32 | 3539 | 5638 | OK | OK | 0.1 | 1.474 | 400 | 1082.39 | 377 | 335 | 0.9 | 6 | 87 | 1468.64 | 139 | 0.62 | NO | 1477.59 | 1453.07 | SI | 114.5 | POZO EN SEGUIMIENTO @ 3,6 SPM, CON BOMBEO ESTABLE. CON LEVE RECUPERACION DE NIVEL. ALTA SUMERGENCIA. FLUJO DE GAS EN EL ANULAR :6 MSCFD.MODERADA INTERFERENCIA POR GAS. V/V OPERATIVAS. EVALUAR LEVE AUMENTO @ 4.0 SPM. | 67.1 | 3.5 |  |  |  | 1 | 1 | 6137 | JAZMIN-S-4:1
JAZMIN | JAZMIN S-05 | 2024-01-15 | 1489.5 | 1131 | 55.8 | AMPSCOT C-320-256-144 | 129.6 | 3/4 | 2 | 5.696 | 108 | 106 | 60 | NO VOLANTA | 43.73 | 127.7 | 2278 | 148.3 | EMUL 92% | 30.9 | 4009 | 5785 | OK | OK | 0 | 2.137 | 400 | 1589.96 | 91 | 91 | 1 | 4 | 100 | 1488.03 | 37.5 | 0.33 | SI | 1722 | 1523.32 | SI | 0.7 | POZO EN SEGUIMIENTO @ 5,7 SPM, CON BOMBEO ESTABLE. MODERADA SUMERGENCIA.ACENTUADO GOLPE DE FLUIDO CON FLUCTUACION DE CARGAS EN AMBAS CARRERAS POSIBLE DESGASTE DE LA UNIDAD EN SUPERFICIE -ENGRANAJES. V/V OPERATIVAS. SEGUIMIENTO | 82.7 | 5.9 |  |  |  | 1 | 1 | 6138 | JAZMIN-S-5:1
JAZMIN | JAZMIN S-06 | 2024-01-15 | 1595 | 1250 | 27.7 | AMPSCOT C-320-256-144 | 144 | 4/4 | 2 | 4.7 | 113 | 108 | 60 | NO VOLANTA | 19.52 | 142.1 | 2028 | 60.8 | EMUL 86% | 27.8 | 2688 | 5349 | OK | OK | 0 | [11 empty] | NO | 1560 | 1341.58 | SI |  | POZO CON AUMENTO @ 4.7 SPM. MERMA DE CONDICIONES. CON ALTA INTERFERNCIA POR GAS. EVALUAR REESPACIAR & REDUCIR SPM @ 4.0 SPM. NOTA : SE ENCUENTRA POZO CON ALTO APORTE DE GAS - POR LO TANTO NO SE TOMA ACUSTICO | 67.9 | 5.3 |  |  |  | 0 | 1 | 6139 | JAZMIN-S-6:1
JAZMIN | JAZMIN S-07 | 2024-01-15 | 1440.5 | 1144 | 74.6 | AMPSCOT C-320-256-144 | 144 | 4/4 | 2 | 2.99 | 114 | 102 | 60 | 500-40" | 52.2 | 142.9 | 1925 | 104 | EMUL 88% | 20.7 | 2995 | 4739 | OK | OK | 0 | 1.751 | 400 | 1224.22 | 62 | 62 | 1.4 | 0 | 100 | 1398.31 | 24.9 | 0.1 | NO | 1292 | 1266.02 | SI | 86 | POZO EN SEGUIMIENTO @ 3.0 SPM, CON BOMBEO ESTABLE. CON MERMA DE NIVEL/SUMERGENCIA & LEVE RECUPERACION DE WHT. MODERADA SUMERGENCIA. MODERADO GOLPE DE FLUIDO CON LEVE IPG. MANEJO DE SOLIDOS. V/V OPERATIVAS. CONT. SEGUIMIENTO | 48.5 | 2 |  |  |  | 1 | 1 | 6140 | JAZMIN-S-7:1
JAZMIN | JAZMIN S-08 | 2024-01-15 | 1619.5 | 1242 | 34 | AMPSCOT C-320-256-144 | 144 | 4/4 | 2 | 2.332 | 108 | 107 | 60 | NO VOLANTA | 23.86 | 142.5 | 2093 | 37 | EMUL 80% | 27.7 | 3898 | 5599 | OK | OK | 0 | 2.125 | 400 | 1497.07 | 67 | 64 | 1 | 2 | 94 | 1409.01 | 26 | 0.2 | NO | 1585.8 | 1389.13 | SI | 37.1 | POZO EN SEGUIMIENTO @ 2,3 SPM, CON BOMBEO ESTABLE. MEJORA DE FLUJO DE GAS EN EL SISTEMA. MODERADA SUMERGENCIA. MUY SEVERA INTERFERENCIA POR GAS. MANEJO DE SOLIDOS. V/V OPERATIVAS. | 63.2 | 2.5 |  |  |  | 1 | 1 | 6141 | JAZMIN-S-8:1
JAZMIN | JAZMIN S-10 | 2024-01-15 | 1607.5 | 1242 | 113.6 | AMPSCOT C-320-256-144a | 144 | 3/3 | 2 | 3.797 | 105 | 104 | 60 | MASTER DURA | 79.81 | 142.4 | 2100 | 201.2 | EMUL 90% | 23.7 | 2852 | 5170 | SL | OK | 2.2 | 1.972 | 400 | 1430.74 | 135 | 135 | 1 | 0 | 100 | 1451.05 | 55.9 | 0.02 | NO | 1608.14 | 1394.06 | SI | 55.7 | POZO EN SEGUIMIENTO @ 3,8 SPM, CON BOMBEO ESTABLE. LEVE MERMA DE NIVEL & SUMERGENCIA. BUENA SUMERGENCIA. MODERADA IPG. CONT. SEGUIMIENTO | 54.8 | 4.6 |  |  |  | 1 | 1 | 6142 | JAZMIN-S-10:1
JAZMIN | JAZMIN S-11 | 2024-01-15 | 1597.5 | 1240 | 38 | AMPSCOT C-320-256-144 | 129.6 | 3/4 | 2 | 4.651 | 146 | 115 | 60 | NO VOLANTA | 29.6 | 128.2 | 1944 | 82.3 | EMUL 80% | 24.2 | 2906 | 5002 | OK | OK | 0 | 1.836 | 800 | 1276.99 | 132 | 120 | 1.4 | 4 | 91 | 1391.06 | 49.4 | 0.34 | NO | 1447.38 | 1280.46 | SI | 98.4 | POZO EN SEGUIMIENTO @ 4,7 SPM, CON BOMBEO ESTABLE. MEJORA DE FLUJO DE GAS EN EL SISTEMA. BUENA SUMERGENCIA. FLUJO DE GAS EN EL ANULAR:4 MSCFD.ACENTUADA INTERFERENCIA POR GAS. FLUCTUACION DE CARGA POR ERROR GUIA. MANEJO DE SOLIDOS. V/V OPERATIVAS. EVALUAR LIGERA REDUCCION DE SPM. | 64.2 | 3.4 |  |  |  | 1 | 1 | 6143 | JAZMIN-S-11:1
JAZMIN | JAZMIN AN-07 | 2024-01-13 | 1646 | 1517 | 74.4 | ZIMEC C-456-256-144 | 115.2 | 2/4 | 2 | 2.153 | 111 | 105 | 0 | BOMB. DEFIC. | 65.51 | 113.5 | 1931 | 74.7 | EMUL 80% | 25.8 | 4804 | 4980 | OK | MUY LEVANTADA | 0 | 1.978 | 400 | 1454.85 | 27 | 23 | 0.7 | 6 | 85 | 1471.03 | 10.7 | 0.54 | SI | 1484.83 | 1392.08 | NO | 69.4 | POZO CON AUMENTO @ 2.2 SPM CON BOMBEO DEFICIENTE. CON CARTA DE BOMBEO COMO SI TUVIESE UN MODERADO GP DE FLUIDO, YA NO PRESENTA EL FUERTE GP, TIENE PERO MENOR. SV MUY LEVANTADA - MODERADO FLUJO DE GAS EN EL SISTEMA. EVALUAR CUANDO SE CAMBIO LA NIPLESILLA. NOTA. UBM CON FRENO DISTENSIONADO | 58.1 | 2.1 |  |  |  | 1 | 1 | 6144 | JAZMIN-AN-7:1
JAZMIN | JAZMIN AU-04 | 2024-01-13 | 2155 | 1926 | 13.4 | KERUI C-320-256-144 | 115.2 | 1/3 | 2 | 3.158 | 94 | 87 | 50 | NO VOLANTA | 12.41 | 108.1 | 3298 | 19.8 | AGUA CRUDO 70% | 46.3 | 4585 | 7966 | OK | OK | 0.1 | 3.003 | 400 | 2218.18 | 24 | 24 | 0.2 | 1 | 100 | 1477.31 | 10.5 | 0.04 | FUERTE | 2243.4 | 2197.11 | SI | 0.4 | POZO CON AUMENTO @ 3,2 SPM, CON BOMBEO ESTABLE. MEDIANA SUMERGENCIA. :MUY SEVERO GOLPE DE FLUIDO CON ALTA FRICICON POR FLUIDO VISCOSO. POZO FRIO. ALTA CARGA EN LA VIGA. FUERTE GP DE BOMBA. V/V OPERATIVAS. | 134.1 | 6.5 |  |  |  | 1 | 1 | 6145 | JAZMIN-AU-4:1
JAZMIN | JAZMIN BA-05 | 2024-01-13 | 1553 | 1405 | 25.7 | AMPSCOT C-456-256-144 | 144 | 4/4 | 2.25 | 2.535 | 110 | 95 | 50 | 500-3´30" | 18.13 | 141.6 | 2851 | 38.4 | EMUL 98% | 27.6 | 3119 | 5519 | OK | OK | 0 | 1.991 | 400 | 1439.16 | 158 | 152 | 0.8 | 3 | 94 | 1445.67 | 63.2 | 0.23 | SI | 1613 | 1528.9 | NO | 40.3 | POZO DE BAJA ADMSION EN LA BOMBA EN SEGUIMIENTO @ 2,5 SPM, CON BOMBEO & OPERANDO ESTABLE. LIGERA RECUPERACION DE NIVEL & MEJORA DE FLUJO DE GAS EN EL SISTEMA. BUENA SUMERGENCIA, CARTA MUESTRA INTAKE O ACCESORIO PARCIALMENTE OBSTRUIDO. MUY SEVERO GOLPE DE FLUIDO CON INTERFERENCIA POR GAS. MANEJO DE SOLIDOS. V/V OPERATIVAS. EVALUAR CAMBIO DE SPM PARA ESTIMAR SPM OPTIMOS MIENTRAS SE INTERVIENE CON EQUIPO. | 67.7 | 1.7 |  |  |  | 1 | 1 | 6146 | JAZMIN-BA-5:1
JAZMIN | JAZMIN CQ-01 | 2024-01-13 | 1499.5 | 1410 | 5.3 | KERUI C-320-256-144 | 144 | 3/3 | 2 | 3.18 | 84 | 83 | 0 | NB | 3.7 | 142.9 | 1834 | 0 | NB | 23 | 3543 | 4937 | PERDIDA DE CARGA | OK | 0 | 2.101 | 400 | 1330.86 | 0 | 0 | 0 | 0 | 100 | 1266.88 | 0.4 | 0.02 | NO | 1288.21 | 1287.74 | NO | 76.9 | POZO CON AUMENTO @ 3,18 SPM, SIN DESCARGA EN SUPERFICIE. SIN SUMERGENCIA.MUY SEVERO GOLPE DE FLUIDOV/V OPERATIVAS. PPRL 1600 LBS POR ENCIMA DEL PESO DE LA SARTA EN EL AIRE. PIP DE V/VS ALTO. POZO ACHICADO. | 43.5 | 2 |  |  |  | 1 | 1 | 6147 | JAZMIN-CQ-1:1
JAZMIN | JAZMIN CQ-03 | 2024-01-13 | 1567.5 | 1492 | 42.3 | AMPSCOT C-320-256-144 | 144 | 3/3 | 2 | 2.069 | 97 | 96 | 20 | NO VOLANTA | 29.68 | 142.7 | 1981 | 40.9 | AGUA EMUL 88% | 22.3 | 3350 | 4797 | OK | OK | 0.2 | 1.926 | 400 | 1363.05 | 31 | 31 | 0.1 | 0 | 100 | 1415.42 | 13.1 | 0.01 | NO | 1396.5 | 1342.01 | SI | 83.9 | POZO EN SEGUIMIENTO @ 2,0 SPM, CON BOMBEO INESTABLE. POZO FRIO. CONTINUA DESCENSO DE CONDICIONES DE BOMBEO, LEVE RECUPERACION DE SUMERGENCIA . BAJA SUMERGENCIA. ACENTUADO GOLPE DE FLUIDO CON IPG. MANEJO DE SOLIDOS. V/V OPERATIVAS. CONT. SEGUIMIENTO. | 43.9 | 1 |  |  |  | 1 | 1 | 6148 | JAZMIN-CQ-3:1
JAZMIN | JAZMIN I-07 | 2024-01-13 | 1628 | 1260 | 62.2 | KERUI C-320-256-144 | 144 | 4/4 | 2 | 4.045 | 130 | 108 | 50 | NO VOLANTA | 43.67 | 142.4 | 2121 | 117.3 | EMUL 90% | 26.3 | 3412 | 5211 | OK | OK | 0 | 2.135 | 400 | 1448.76 | 93 | 86 | 0.8 | 3 | 93 | 1357.16 | 35.9 | 0.24 | NO | 1571 | 1407.25 | SI | 54.4 | POZO CON AUMENTO @ 4,0 SPM, CON BOMBEO ESTABLE. CON DESCENSO DE CONDICIONES. MODERADA SUMERGENCIA. ACENTUADO GOLPE DE FLUIDO CON LEVE INTERFERENCIA POR GAS. MANEJO DE SOLIDOS. STUFFING AJUSTADO. V/V OPERATIVAS. EVALUR LEVE REDUCCION DE SPM @ 3.8 | 61.9 | 2.8 |  |  |  | 1 | 1 | 6149 | JAZMIN-I-7:1
JAZMIN | JAZMIN I-08 | 2024-01-13 | 1621 | 1296 | 113.7 | AMPSCOT C-320-256-144 | 144 | 4/4 | 2 | 4.176 | 164 | 126 | 50 | NO VOLANTA | 80.39 | 141.4 | 2145 | 221.5 | EMUL 90% | 27 | 3259 | 6283 | OK | OK | 0 | 2.183 | 400 | 1509.63 | 122 | 111 | 0.8 | 5 | 88 | 1383.08 | 46.2 | 0.39 | NO | 1662.92 | 1458 | SI | 32.3 | POZO CON AUMENTO @ 4,2 SPM, CON BOMBEO ESTABLE. MERMA DE NIVEL & SUMERGENCIA. BUENA SUMERGENCIA.MODERADA INTERFERENCIA POR GAS. V/V OPERATIVAS. SEGUIMIENTO | 62.1 | 5.4 |  |  |  | 1 | 1 | 6150 | JAZMIN-I-8:1
JAZMIN | JAZMIN J-01 | 2024-01-13 | 1651.5 | 1481 | 126.7 | AMPSCOT C-320-256-144a | 144 | 3/3 | 2 | 6.545 | 136 | 107 | 90 | NO VOLANTA | 89.13 | 142.2 | 2483 | 386.9 | EMUL 90% | 32 | 3614 | 3969 | PERDIDA DE CARGA | OK | 0 | 2 | 400 | 1449.87 | 211 | 177 | 0.4 | 8 | 82 | 1449.87 | 73.6 | 0.67 | NO | 1677 | 1601.66 | SI | 63.8 | POZO EN SEGUIMIENTO @ 6,6 SPM, CON BOMBEO ESTABLE. BUEN SUMERGENCIA. LEVE INTERFERENCIA POR GAS. FLUCTUACION POR ACELERACION DEL FLUIDO. TV CON ESCURRIMIENTO SL. CONT. SEGUIMIENTO | 86.1 | 11.1 |  |  |  | 1 | 1 | 6151 | JAZMIN-J-1:1
JAZMIN | JAZMIN J-02 | 2024-01-13 | 1702.5 | 1531 | 27.9 | AMPSCOT C-320-256-144a | 144 | 3/3 | 2 | 4.1 | 98 | 94 | 90 | 500-31" | 19.65 | 141.8 | 2332 | 53.3 | EMUL 50% | 28.7 | 3411 | 5828 | OK | OK | 0.1 | 2.254 | 400 | 1650.78 | 0 | 0 | 0.6 | 0 | 100 | 1464.75 | 0.2 | 0.03 | NO | 1608.75 | 1504.16 | SI | 0 | POZO EN SEGUIMIENTO @ 4,1 SPM, CON BOMBEO ESTABLE. CON DESCENSO DE WHT & CONTINUA SIN SUMERGENCIA. MUY SEVERO GOLPE DE FLUIDO CON INTERFERENCIA POR GAS. CARGAS VIBRANTES POR MANEJO DE SOLIDOS. V/V OPERATIVAS. EVALUAR REDUCCION DE SPM. | 70.5 | 4.5 |  |  |  | 1 | 1 | 6152 | JAZMIN-J-2:1
JAZMIN | JAZMIN J-03 | 2024-01-13 | 1568.5 | 1442 | 89.3 | AMPSCOT C-320-256-144a | 144 | 3/3 | 2 | 2.253 | 89 | 88 | 0 | NB | 62.79 | 142.2 | 2221 | 0 | NB | 22.7 | 3570 | 5530 | OK | OK | 0.1 | 1.996 | 400 | 1390.5 | 172 | 172 | 0.4 | 1 | 100 | 1393.28 | 78 | 0.07 | FUERTE | 1565.26 | 1554.99 | NO | 79.5 | POZO REPORTADO COMO NB, SE ENCUENTRA OFF, SE ENCIENDE Y ESPERA QUE RECUPERE CONDICIONES. CON RECUPERACION DE NIVEL /SUMERGENCIA. PPRL 1500 LBS POR ENCIMA DEL PESO DE LA SARTA EN EL AIRE. CARTA DE BOMBEO & ACCION DE VALVULAS NORMAL. FUERTE GP DE BOMBA. PIP DE LA BOMBA MAYOR A LA DE LAS VALVULAS & FLUIDO. EVALUAR POSIBLE FUGA EN LA TUBERIA. | 40 | 1.4 |  |  |  | 1 | 1 | 6153 | JAZMIN-J-3:1
JAZMIN | JAZMIN J-04 | 2024-01-13 | 1648.46 | 1489.93 | 109.7 | AMPSCOT C-320-256-144a | 144 | 3/3 | 2 | 6.081 | 120 | 94 | 90 | NO REPORTA | 77.11 | 142.2 | 2512 | 311 | EMUL 80% | 26.2 | 3425 | 5726 | SL | OK | 2.7 | 2.029 | 400 | 1514.18 | 82 | 69 | 0.1 | 7 | 84 | 1492.54 | 29.1 | 0.57 | NO | 1598.14 | 1573.63 | SI | 48.6 | POZO EN SEGUIMIENTO @ 6,0 SPM, CON BOMBEO & OPRANDOESTABLE. MODERADA SUMERGENCIA.MODERADA INTERFERENCIA POR GAS. MANEJO DE SOLIDOS. CONT. SEGUIMIENTO | 61.1 | 5.6 |  |  |  | 1 | 1 | 6154 | JAZMIN-J-4:1
JAZMIN | JAZMIN D-01 | 2024-01-12 | 1692.18 | 1232.37 | 57.8 | KERUI C-320-256-144 | 144 | 4/4 | 2 | 3.468 | 126 | 120 | 40 | NO VOLANTA | 40.93 | 141.2 | 2595 | 93.5 | EMUL GAS 90% | 31.4 | 4400 | 6794 | LIGERO CIERRE TARDIO | OK | 0 | 2.134 | 400 | 1586.76 | 239 | 239 | 0.2 | 0 | 100 | 1487.12 | 99.3 | 0.23 | SI | 1834.95 | 1800.36 | SI | 42.2 | POZO CON AUMENTO @ 3.5 SPM, CON BOMBEO ESTABLE. DESCENSO DE MERMA DE NIVEL/ SUMERGENCIA. & % EFF BOMBA. ALTA SUMERGENCIA. LIGERO CIERRE TARDIO DE LA TV. CON MODERADA IPG. V/V OPERATIVAS.. | 71.5 | 3.2 |  |  |  | 1 | 1 | 6155 | JAZMIN-D-1:1
JAZMIN | JAZMIN D-02 | 2024-01-12 | 1746 | 1286 | 115.5 | AMPSCOT C-456-256-144a | 124.364 | 2/3 | 2 | 3.742 | 148 | 109 | 40 | NO VOLANTA | 94.7 | 122 | 2618 | 201.7 | EMUL 80% | 32.3 | 4165 | 7005 | SL | OK | 2.3 | 2.097 | 400 | 1513.27 | 382 | 364 | 0.4 | 3 | 92 | 1443.28 | 151.8 | 0.28 | NO | 1932.88 | 1817.64 | SI | 80.9 | POZO CON AUMENTO @ 3.7 SPM, CON BOMBEO ESTABLE. MERMA DE NIVEL/SUMERGENCIA. SUMERGENCIA. ALTA SUMERGENCIA. CARTA LLENA SEGUIMIENTO. | 73.3 | 5.2 |  |  |  | 1 | 1 | 6156 | JAZMIN-D-2:1
JAZMIN | JAZMIN D-03 | 2024-01-12 | 1672.5 | 1235 | 78.9 | LUFKIN C-456-256-144a | 144 | 3/3 | 2 | 4.986 | 138 | 118 | 40 | NO VOLANTA | 54.86 | 143.9 | 2734 | 183.5 | BOMBEO DEFICIENTE | 20.8 | 3728 | 4083 | PERDIDA DE CARGA | OK | 0 | 2.065 | 400 | 1516.15 | 398 | 398 | 64.7 | 0 | 100 | 1468.43 | 229.9 | 0.6 | NO | 1929.43 | 1901.68 | SI | 128.7 | POZO EN SEGUIMIENTO @ 5.0 SPM, CON BOMBEO DEFICIENTE. PERDIDA DE CARGA EN LA TV. ALTA SUMERGENCIA. CHP ALTO: 50,7 PSI. REESPACIAR & DESPRESURIZAR CSG. | 32.8 | 3.5 |  |  |  | 1 | 1 | 6157 | JAZMIN-D-3:1
JAZMIN | JAZMIN D-06 | 2024-01-12 | 1774.5 | 1299 | 68.6 | LUFKIN C-456-256-144a | 144 | 3/3 | 2 | 4.932 | 127 | 103 | 40 | 500-2´10" | 48.33 | 141.8 | 2514 | 157.7 | EMUL 80% | 33.3 | 4049 | 6329 | OK | OK | 0 | 1.908 | 400 | 1388.51 | 415 | 415 | 0.1 | 0 | 100 | 1455.47 | 173.1 | 0.06 | NO | 1841.9 | 1741.38 | SI | 147.6 | POZO @ 4,9 SPM, CON BOMBEO ESTABLE. NIVEL CON MUCHO RUIDO. MODERADO GOLPE DE FLUIDO. CARGA VIBRANTES POSIBLE DESGASTE DEL EQUIPO DE SUPERFICIE V/V OPERATIVAS. | 90.3 | 7.5 |  |  |  | 1 | 1 | 6158 | JAZMIN-D-6:1
JAZMIN | JAZMIN D-08 | 2024-01-12 | 1811.5 | 1333 | 124.6 | LUFKIN M-456D-256-144 | 144 | 3/3 | 2 | 5 | 161 | 112 | 40 | 500-20" | 88.92 | 140.2 | 3061 | 290.7 | EMUL 98% | 35.4 | 4468 | 6285 | SL | OK | 1.9 | 2.284 | 400 | 1643.9 | 497 | 497 | 0.5 | 0 | 100 | 1439.49 | 207.3 | 0.04 | NO | 2189.47 | 2053.79 | SI | 65.1 | POZO CON AUMENTO @ 5 SPM, CON BOMBEO ESTABLE. MERMA DE NIVEL. ALTA SUMERGENCIA.LEVE IPG. CONT. SEGUIMIENTO | 104.5 | 8.6 |  |  |  | 1 | 1 | 6159 | JAZMIN-D-8:1
JAZMIN | JAZMIN E-01 | 2024-01-12 | 1578.5 | 1192 | 62.1 | AMPSCOT C-320-256-144 | 144 | 4/4 | 2.25 | 3.01 | 115 | 102 | 60 | NO VOLANTA | 43.78 | 141.8 | 2587 | 110.3 | EMUL 90% | 33.7 | 4713 | 5857 | OK | LIFTED | 0 | 1.691 | 400 | 1259.76 | 222 | 222 | 4.1 | 0 | 100 | 1489.96 | 97.2 | 0.09 | NO | 1555.54 | 1353.12 | SI | 105.1 | POZO EN SEGUIMIENTO @ 3.0 SPM, CON BOMBEO ESTABLE. CON DESCENSO DE CONDICIONES. ALTA SUMERGENCIA. MODERADO GP DE FLUIDO VISCOSO. ALTA FRICCION. SV LEVANTADA. REESPACIAR. | 93.6 | 5.8 |  |  |  | 1 | 1 | 6160 | JAZMIN-E-1:1
JAZMIN | JAZMIN E-02 | 2024-01-12 | 1628 | 1266 | 136.6 | AMPSCOT C-320-256-144a | 144 | 3/3 | 2.25 | 6.475 | 118 | 103 | 30 | NO VOLANTA | 96.34 | 141.8 | 2935 | 522.2 | EMUL 90% | 32.2 | 2993 | 6363 | SL | OK | 2.9 | 1.943 | 400 | 1379.87 | 237 | 237 | 4.3 | 0 | 100 | 1420.35 | 103.6 | 0.2 | NO | 1645 | 1556.51 | SI | 97.2 | POZO EN SEGUIMIENTO @ 6,5 SPM, CON BOMBEO ESTABLE. LIGERA RECUPERACION DE NIVEL /SUMERGENCIA. ALTA SUMERGENCIA. CARTA LLENA. CONT. SEGUIMIENTO | 85.9 | 9.6 |  |  |  | 1 | 1 | 6161 | JAZMIN-E-2:1
JAZMIN | JAZMIN E-05 | 2024-01-12 | 1415 | 1166 | 67.5 | AMPSCOT C-320-256-144 | 129.6 | 3/4 | 2 | 7.2 | 132 | 108 | 30 | 500-10" | 52.78 | 127.9 | 2038 | 226.8 | EMUL 98% | 28.7 | 3691 | 5607 | OK | OK | 0 | 2.322 | 400 | 1526.04 | 0 | 0 | 9.2 | 0 | 100 | 1314.92 | 10 | 0.36 | SI | 1503.1 | 1417.71 | SI | 9.9 | POZO EN SEGUIMIENTO @ 7,2 SPM, CON BOMBEO UN POCO INESTABLE. SIN SUMERGENCIA.CHP ALTO: 9,2 PSI. MODERAD GP DE FLUDO CON IPG V/V OPERATIVAS. EVALUAR LEVE REDUCCION DE SPM & DESPRESURIZAR CSG | 72.5 | 6 |  |  |  | 1 | 1 | 6162 | JAZMIN-E-5:1
JAZMIN | JAZMIN E-06 | 2024-01-12 | 1357.5 | 1047 | 133.4 | AMPSCOT C-320-256-144 | 144 | 4/4 | 2 | 5.248 | 185 | 129 | 60 | NO VOLANTA | 93.19 | 143.1 | 2032 | 326.4 | EMUL 95% | 24.7 | 3356 | 5155 | SL | OK | 1.5 | 1.532 | 400 | 1052.71 | 303 | 303 | 4.4 | 0 | 100 | 1374.29 | 131.4 | 0.23 | NO | 1360.4 | 1344.64 | SI | 130.2 | POZO CON REDUCCION @ 5,2 SPM, CON BOMBEO ESTABLE. RECUPERA CONDICIONES. ALTA SUMERGENCIA. CARTA LLENA CON LIGERA IPG. SEGUIMIENTO | 53.8 | 4.8 |  |  |  | 1 | 1 | 6163 | JAZMIN-E-6:1
JAZMIN | JAZMIN E-07 | 2024-01-12 | 1482.5 | 1117 | 35.3 | AMPSCOT C-320-256-144a | 144 | 3/3 | 2 | 5.538 | 132 | 108 | 60 | NO VOLANTA | 24.79 | 142.5 | 1907 | 91.2 | EMUL 90% | 30.7 | 2716 | 4938 | OK | OK | 0 | 1.975 | 400 | 1326.21 | 26 | 26 | 4.1 | 0 | 100 | 1343 | 15.6 | 0.01 | NO | 1359.78 | 1253.09 | SI | 59.3 | POZO EN SEGUIIMIENTO @ 5,5 SPM, CON BOMBEO ESTABLE. CONTINUA MERMA DE CONDICIONES DE BOMBEO. BUENA SUMERGENCIA. ACENTUADO GP DE FLUIDO CON ALTA FRICCION. STUFFING AJUSTADO. V/V OPERATIVAS. EVALUAR REDUCCION DE SPM. | 85.2 | 9.7 |  |  |  | 1 | 1 | 6164 | JAZMIN-E-7:1
JAZMIN | JAZMIN E-08 | 2024-01-12 | 1461 | 1114 | 66.6 | AMPSCOT C-320-256-144 | 129.6 | 3/4 | 2 | 3.75 | 128 | 115 | 60 | NO VOLANTA | 51.79 | 128.6 | 1808 | 116.5 | EMUL 70% | 21.1 | 2918 | 4496 | OK | OK | 0 | 1.971 | 400 | 1297.83 | 0 | 0 | 23.2 | 0 | 100 | 1316.92 | 24.3 | 86.1 | NO | 1261 | 1181.04 | SI | 86.1 | POZO EN SEGUIMIENTO @ 3,7 SPM, CON BOMBEO ESTABLE. CON DESCENSO DE % EFF BOMBA & CAIDA DE NIVEL /SUMERGANCIA. SIN SUMERGENCIA. CHP ALTO: 23,2 PSI. ACENTUADO GP DE FLUIDO CON LEVE IPG & FLUCTUACION DE CARGA EN LA CARRERA ASCENDENTE. HAY UNA PERDIDA DE CARGA PUNTUAL EN LA CARTA - POSIBLE DESGASTE DEL PISTON. MANEJO DE SOLIDOS. STUFFING MUY AJUSTADO. EVALUAR LEVE REDUCCION DE SPM & DESPRESURIZAR CSG. | 44.4 | 2.7 |  |  |  | 1 | 1 | 6165 | JAZMIN-E-8:1
JAZMIN | JAZMIN G-01 | 2024-01-12 | 1404.5 | 1101 | 114.7 | AMPSCOT C-320-256-144 | 144 | 4/4 | 2.25 | 5.521 | 214 | 161 | 50 | NO VOLANTA | 80.04 | 143.3 | 2056 | 373.8 | EMUL 90% | 17.7 | 2640 | 2962 | FRENO MUY DESTENSIONADO | OK | 0.1 | [11 empty] | NO | 1099.28 | 1063.63 | SI |  | POZO EN SEGUIMIENTO @ 5,5 SPM, CON BOMBEO ESTABLE. MODERDO GOLPE DE FLUIDO CON LEVE INTERFERENCIA POR GAS.STUFFING MUY AJUSTADO. TV CON PERDIDA DE CARGA POR EL ALTO NIVE & FRENO MALO. NO SE TOMA REGISTRO ACUSTICO DEBIDO A LA ALTA TEMPERATURA Y VAPOR EN EL ANULAR: 161 °F NOTA UBM CONTINUA FRENO DISTENDIDO. | 44.8 | 4 |  |  |  | 0 | 1 | 6166 | JAZMIN-G-1:1
JAZMIN | JAZMIN G-02 | 2024-01-12 | 1473 | 1148 | 136.6 | AMPSCOT C-320-256-144 | 144 | 4/4 | 2 | 1.84 | 175 | 103 | 50 | NO VOLANTA | 95.26 | 143.4 | 1558 | 117.3 | AGUA 100% | 17.8 | 3031 | 4086 | LL | LIFTED | 0.3 | 1.326 | 400 | 849.4 | 186 | 180 | 8.9 | 1 | 97 | 1281.15 | 84.7 | 0.24 | SI | 1075.03 | 1003.67 | SI | 225.6 | POZO EN SEGUIMIENTO @ 1,8 SPM, CON BOMBEO ESTABLE. ALTO BSW. ALTA SUMERGENCIA. CHP ALTO: 8,9 PSI. CARTA LLENA CON LEVE INTERFERENCIA POR GAS. TV CO LL & SV LEVANTADA. EVALUAR LEVE SPM & DESPRESURIZAR CSG NOTA. UBM CONTINUA FRENO DESAJUSTADO. | 32.8 | 1.4 |  |  |  | 1 | 1 | 6167 | JAZMIN-G-2:1
JAZMIN | JAZMIN G-03 | 2024-01-12 | 1403.5 | 1160 | 45.3 | AMPSCOT C-320-256-144 | 144 | 3/3 | 2 | 2.258 | 109 | 92 | 50 | NO VOLANTA | 31.88 | 142.2 | 2154 | 47.7 | EMUL 90% | 24.6 | 4275 | 5707 | OK | OK | 0 | 2.12 | 400 | 1577.7 | 0 | 0 | 9 | 0 | 100 | 1488.4 | 9.7 | 0.18 | NO | 1552.3 | 1431.22 | SI | 9.6 | POZO EN SEGUIMIENTO @ 2,2 SPM, CON BOMBEO ESTABLE. CON DESCENSO DE WHT & % EFF BOMBA. CONTINUA SIN SUMERGENCIA. CHP ALTO: 9 PSI. ACENTUADO GOLPE DE FLUIDO . CARGAS VIBRANTES EN AMBAS CARRERAS - POSIBLE DESGASTE DEL EQUIPO DE SUPERFICIE. V/V OPERATIVAS. SEGUIMIENTO & DESPRESURIZAR CSG. NOTA: UBM CONTINUA FRENO DISTENDIDO. | 50.1 | 1.8 |  |  |  | 1 | 1 | 6168 | JAZMIN-G-3:1
JAZMIN | JAZMIN G-04 | 2024-01-12 | 1475.4 | 1131.8 | 77.2 | ZYZJ C-640-305-168 | 168 | 4/4 | 2 | 3.982 | 109 | 88 | 50 | NO VOLANTA | 46.13 | 167.3 | 1564 | 143.3 | EMUL 90% | 20.7 | 2726 | 3823 | OK | LIGERAMENTE LIFTED | 0 | 1.617 | 400 | 1132.02 | 0 | 0 | 8.9 | 0 | 100 | 1400.15 | 9.4 | 0.18 | NO | 1085.98 | 984.69 | SI | 131.5 | POZO EN SEGUIMIENTO @ 4.0 SPM, CON BOMBEO & OPERANDO ESTABLE. CONTINUA SIN SUMERGENCIA. CHP ALTO: 8.9 PSI. MODERADAE IPG. LA GRAPA DEL CARRIER BAR PEGA EN EL CABEZAL DE LA UBM, REFLEJADO AL FINALIZAR LA CARRERA ASCENDENTE. V/V OPERATIVAS. SEGUIMIENTO & DESPRESURIZAR CSG | 63.1 | 4.7 |  |  |  | 1 | 1 | 6169 | JAZMIN-G-4:1
JAZMIN | JAZMIN G-06 | 2024-01-12 | 1346.5 | 1022 | 134.6 | AMPSCOT C-320-256-144 | 144 | 4/4 | 2.25 | 3.046 | 144 | 99 | 50 | NO VOLANTA | 94.24 | 142.8 | 2469 | 242 | EMUL 90% | 24 | 3369 | 5326 | SL | OK | 1.7 | 1.994 | 400 | 1229.86 | 40 | 40 | 8.8 | 1 | 100 | 1452.02 | 25.8 | 0.1 | NO | 1269.4 | 1269.38 | SI | 123 | POZO CON REDUCCION @ 3,0 SPM, CON BOMBEO ESTABLE. RECUPERA CONDICIONES DE BOMBEO. ALTA SUMERGENCIA. :.CHP ALTO: 8,8 PSI. CARTA LLENA. EVALUAR LEVE AUMENTO DE SPM @ 3.2 & DESPRESURIZAR CSG | 44.4 | 2.6 |  |  |  | 1 | 1 | 6170 | JAZMIN-G-6:1
JAZMIN | JAZMIN G-07 | 2024-01-12 | 1444.5 | 1175 | 81.7 | AMPSCOT C-320-256-144 | 129.6 | 3/4 | 2 | 4.945 | 176 | 113 | 50 | NO VOLANTA | 63.72 | 128.2 | 2051 | 188.5 | EMUL 90% | 26.4 | 3408 | 5589 | OK | OK | 0.3 | 2.346 | 400 | 1477.91 | 76 | 76 | 9.3 | 0 | 100 | 1259.94 | 42 | 0.06 | NO | 1568.5 | 1377.83 | SI | 10.1 | POZO CON AUMENTO @ 5.0 SPM, CON BOMBEO ESTABLE. MUY ALTA SUMERGENCIA. .CHP ALTO: 9,3 PSI. MODERADO GOLPE DE FLUIDO CON LEVE IPG. V/V OPERATIVAS. EVALUAR LIGERA REDUCCION DE SPM & DESPRESURIZAR CSG. NOTA: FRENO DISTENDIDO. | 68.7 | 4.4 |  |  |  | 1 | 1 | 6171 | JAZMIN-G-7:1
JAZMIN | JAZMIN G-08 | 2024-01-12 | 1401.86 | 1153.72 | 107 | AMPSCOT C-320-256-144 | 144 | 4/4 | 2 | 4.663 | 143 | 118 | 50 | NO VOLANTA | 75.32 | 142.1 | 1792 | 232.7 | EMUL 90% | 22.5 | 3058 | 5213 | SL | OK | 1.3 | 1.761 | 400 | 1245.2 | 0 | 0 | 25.4 | 0 | 100 | 1414.2 | 26.3 | 2.74 | NO | 1238.62 | 1175.67 | SI | 93 | POZO EN SEGUIMIENTO @ 4,7 SPM, CON BOMBEO ESTABLE. SIN SUMERGENCIA. CHP ALTO: 25.4 PSI. MODERADO GOLPE DE FLUIDO CON STUFFING AJUSTADO. SEGUIMIENTO & DESPRESURIZAR CSG NOTA: UBM CON FRENO DISTENDIO & VALVULA CON FUGA -REVISAR POZO CON APORTE DE H2S | 55 | 6 |  |  |  | 1 | 1 | 6172 | JAZMIN-G-8:1
JAZMIN | JAZMIN K-01 | 2024-01-12 | 1448 | 1104 | 137.9 | AMPSCOT C-320-256-144 | 144 | 4/4 | 2 | 4.265 | 221 | 110 | 60 | 500-17" | 96.82 | 142.4 | 2445 | 274.3 | EMUL 90% | 25.2 | 4280 | 4815 | BOYANZA | BOYANZA | 0.6 | 1.075 | 400 | 716.9 | 930 | 930 | 6.2 | 0 | 100 | 1333.77 | 386.7 | 0.14 | NO | 1652.57 | 1645.16 | SI | 303.9 | POZO EN SEGUIMIENTO @ 4,3 SPM, CON BOMBEO ESTABLE. LIGERA RECUPERACION DE NIVEL. ALTA SUMERGENCIA..CHP ALTO: 6,2 PSI. CARTA LLENA CON STUFFING MUY AJUSTADO. V/VS SALEN IGUALADASDEBIDO AL EFECTO DE BOYANZA. EVALUAR LEVE AUMENTO DE SPM & DESPRESURIZAR CSG NOTA: UBM CON FRENO DISTENDIDO. | 54.4 | 2.6 |  |  |  | 1 | 1 | 6173 | JAZMIN-K-1:1
JAZMIN | JAZMIN K-03 | 2024-01-12 | 1463.5 | 1138 | 121.7 | AMPSCOT C-320-256-144 | 144 | 4/4 | 2 | 6.122 | 212 | 153 | 60 | 500-19" | 85.29 | 142.7 | 1751 | 347.5 | EMUL 96% | 26.6 | 2965 | 4938 | SL | OK | 1.6 | 1.614 | 400 | 1086.79 | 303 | 292 | 6.4 | 2 | 96 | 1346.71 | 101.4 | 0.2 | NO | 1427.67 | 1360.75 | SI | 115.1 | POZO EN SEGUIMIENTO @ 6,1 SPM, CON BOMBEO & OPERANDO ESTABLE. LEVE AUMENTO DE FLUJO DE GAS. ALTA SUMERGENCIA. CHP ALTO: 6,4 PSI. CARTA PRESENTA UNA RESTRICCION COMO SI EL BARRIL ESTUVIESE DOBLADO FINALIZANDO LA CARRERA ASCENDENTE. LEVE GOLPE DE FLUIDO SEGUIMIENTO & DESPRESURIZAR CSG | 73.7 | 7.3 |  |  |  | 1 | 1 | 6174 | JAZMIN-K-3:1
JAZMIN | JAZMIN K-04 | 2024-01-12 | 1446.85 | 1178.7 | 104.8 | AMPSCOT C-320-256-144 | 129.6 | 3/4 | 2 | 7.595 | 168 | 125 | 60 | 500-10" | 81.97 | 127.9 | 2165 | 371.3 | EMUL 90% | 32.9 | 3490 | 5016 | DEFICIENTE | OK | 1.4 | 1.646 | 400 | 1140.26 | 374 | 374 | 6.4 | 0 | 100 | 1385.49 | 160.6 | 0.06 | NO | 1586 | 1461.04 | SI | 113.6 | POZO EN SEGUIMIENTO @ 7,6SPM, CON BOMBEO ESTABLE. CON RECUPERACION DE NIVEL. MUY ALTA SUMERGENCIA.CHP ALTO: 6,4 PSI. TV DEFICIENTE. STUFFING MUY AJUSTADO, EVALUAR CB & DESPRESURIZAR CSG | 89.8 | 11.7 |  |  |  | 1 | 1 | 6175 | JAZMIN-K-4:1
JAZMIN | JAZMIN K-07 | 2024-01-12 | 1364.62 | 1084.25 | 94.8 | AMPSCOT C-320-256-144 | 144 | 4/4 | 2 | 4.337 | 144 | 115 | 60 | 500-17" | 66.66 | 142.3 | 2184 | 191.9 | EMUL 92% | 28.9 | 3956 | 5625 | LIGERO CIERRE TARDIO | OK | 0 | 2.04 | 400 | 1503.01 | 8 | 8 | 6.1 | 0 | 100 | 1473.54 | 9.9 | 0.02 | SI | 1511.13 | 1455.27 | SI | 6.7 | POZO EN SEGUIMIENTO @ 4,3 SPM, CON BOMBEO ESTABLE. BAJA SUMERGENCIA. CHP ALTO: 6,1 PSI. MODERADO GOLPE DE FLUIDOON FLUCTUACION DE CARGA POSIBLE ROD GUIDE DESGASTADAS. MANEJO DE SOLIDOS. V/V OPERATIVAS. SEGUIMIENTO & DESPRESURIZAR CSG NOTA. UBM CONTINUA CON FRENO DISTENDIDO. | 76.5 | 5 |  |  |  | 1 | 1 | 6176 | JAZMIN-K-7:1
JAZMIN | JAZMIN K-08 | 2024-01-12 | 1506.5 | 1181 | 78.2 | AMPSCOT C-320-256-144 | 144 | 4/4 | 2 | 4.534 | 225 | 160 | 60 | NO VOLANTA | 55.34 | 141.3 | 2110 | 165.4 | EMUL 98% | 34.1 | 4054 | 3596 | PERDIDA DE CARGA | OK | 0.1 | [11 empty] | NO | 1546.34 | 1401.1 | SI |  | POZO CON LEVE REDUCCION @ 4,5 SPM, CON BOMBEO ESTABLE. CARTA MUESTRA UNA RESTRICCION EN LA MITAD DE LA CARRERA ASCENDNENTE. STUFFING MUY AJUSTADO. REVISION OPTIMIZACION. NO SE TOMA REGISTRO ACUSTICO DEBIDO A LA ALTA TEMPERATURA EN EL ANULAR: 160 °F | 98 | 6.6 |  |  |  | 0 | 1 | 6177 | JAZMIN-K-8:1
JAZMIN | JAZMIN AJ-01 | 2024-01-11 | 1581.4 | 1475.81 | 64.2 | AMPSCOT C-320-256-144 | 144 | 4/4 | 2 | 2.211 | 89 | 84 | 20 | 500-35" | 45.01 | 142.6 | 1973 | 66.2 | EMUL 88% | 22.5 | 3055 | 5147 | OK | OK | 0 | 2.176 | 400 | 1359.41 | 21 | 21 | 0 | 0 | 100 | 1249.46 | 9.3 | 0.08 | NO | 1381.51 | 1340.64 | SI | 95.2 | POZO EN SEGUIMIENTO @ 2,2 SPM, CON BOMBEO & OPERANDO ESTABLE. MEDIANA SUMERGENCIA. MODERADO GOLPE DE FLUIDO. MANEJO DE SOLIDOS. V/V OPERATIVAS. CONT. SEGUIMIENTO | 48.3 | 1.7 |  |  |  | 1 | 1 | 6178 | JAZMIN-AJ-1:1
JAZMIN | JAZMIN AJ-02 | 2024-01-11 | 1547.76 | 1418.53 | 36.1 | AMPSCOT C-320-256-144a | 144 | 3/3 | 2 | 4.663 | 111 | 90 | 20 | NO VOLANTA | 25.45 | 141.7 | 2085 | 78.4 | EMUL 90% | 27.5 | 3154 | 5172 | OK | OK | 0.1 | 1.992 | 400 | 1427.85 | 92 | 91 | 0.2 | 1 | 98 | 1433.59 | 38.1 | 0.11 | NO | 1524.57 | 1477.59 | SI | 48.1 | POZO EN SEGUIMIENTO @ 4,6 SPM, CON BOMBEO ESTABLE. MODERADA SUMERGENCIA.ACENTUADO GOLPE DE FLUIDO CON ALTA FRICCION. LEVE IPG. V/V OPERATIVAS. EVALUAR LEVE REDUCCION DE SPM @ 4.0 | 72.6 | 5.9 |  |  |  | 1 | 1 | 6179 | JAZMIN-AJ-2:1
JAZMIN | JAZMIN AJ-03 | 2024-01-11 | 1594.87 | 1470.75 | 58.9 | AMPSCOT C-320-256-144a | 144 | 3/3 | 2 | 3.644 | 129 | 101 | 20 | 500-1´30" | 41.38 | 142.4 | 2132 | 100.2 | EMUL 95% | 25.4 | 3458 | 5171 | PERDIDA DE CARGA | OK | 0.1 | 1.931 | 400 | 1372.02 | 190 | 185 | 0.3 | 1 | 97 | 1421.05 | 77.5 | 0.13 | NO | 1571 | 1521.93 | SI | 87.7 | POZO EN SEGUIMIENTO @ 3,6 SPM, CON BOMBEO ESTABLE. ALTA SUMERGENCIA. .ACENTUADA INTERFERENCIA POR GAS. TV CON PERDIDA DE CARGA. REESPACIAR. | 58.6 | 2.8 |  |  |  | 1 | 1 | 6180 | JAZMIN-AJ-3:1
JAZMIN | JAZMIN AJ-04 | 2024-01-11 | 2043.5 | 1793 | 24.1 | AMPSCOT C-320-256-144 | 129.6 | 3/4 | 2 | 2.951 | 102 | 87 | 20 | 500-40" | 19.15 | 126 | 2955 | 33.2 | CRUDO 40% | 36.5 | 4512 | 7765 | OK | OK | 0.1 | 2.852 | 400 | 2100.34 | 0 | 0 | 0.3 | 3 | 100 | 1472.89 | 0.3 | 0.17 | NO | 2032.8 | 2023.51 | SI | 0.3 | POZO EN SEGUIMIENTO @ 3.0 SPM, CON BOMBEO ESTABLE. SIN SUMERGENCIA .MUY SEVERO GOLPE DE FLUIDO E IPG. V/V OPERATIVAS. EVALUAR PRECALENTAMIENTO & REDUCCION DE SPM. | 84.5 | 3.3 |  |  |  | 1 | 1 | 6181 | JAZMIN-AJ-4:1
JAZMIN | JAZMIN AJ-05 | 2024-01-11 | 1585 | 1421 | 80 | AMPSCOT C-320-256-144a | 144 | 3/3 | 2 | 2.088 | 98 | 88 | 20 | NO VOLANTA | 56.1 | 142.5 | 2188 | 77.9 | EMUL 90% | 25.7 | 3436 | 5868 | LEVE DESGASTE | OK | 0.5 | 1.898 | 400 | 1426.94 | 146 | 146 | 0.4 | 1 | 100 | 1503.62 | 60.7 | 0.07 | NO | 1574 | 1565.87 | SI | 65.6 | POZO EN SEGUIMIENTO @ 2,0 SPM, CON BOMBEO ESTABLE. BUENA SUMERGENCIA. MODERADA IPG. V/V OPERATIVAS. EVALUAR AUMENTO DE SPM @ 2.5 | 55.1 | 2.4 |  |  |  | 1 | 1 | 6182 | JAZMIN-AJ-5:1
JAZMIN | JAZMIN AM-01 | 2024-01-11 | 1476.66 | 1276.32 | 134.8 | AMPSCOT C-320-256-144a | 144 | 3/3 | 2 | 3.025 | 134 | 103 | 60 | NO VOLANTA | 94.76 | 142.3 | 2234 | 190.3 | EMUL 90% | 26 | 3443 | 5769 | OK | OK | 0.1 | 2.038 | 800 | 1442.82 | 78 | 76 | 0.4 | 3 | 94 | 1415.92 | 31.8 | 0.21 | NO | 1526.9 | 1443.72 | SI | 12.3 | POZO EN SEGUIMIENTO @ 3,0 SPM, CON BOMBEO ESTABLE. MODERADA SUMERGENCIA. CARTA LLENA CON LIGERA IPG. CARTA PRESENTA COMO SI BARRIL TUVISE UNA PEQUEÑA ABOLLADURA. V/V OPERATIVAS. CONT. SEGUIMIENTO | 55.7 | 3.8 |  |  |  | 1 | 1 | 6183 | JAZMIN-AM-1:1
JAZMIN | JAZMIN AM-02 | 2024-01-11 | 1936.35 | 1675.7 | 9.6 | AMPSCOT C-320-256-144a | 129.6 | 2/3 | 2 | 1.2 | 106 | 99 | 60 | 500-3´ | 7.64 | 125.8 | 3045 | 5.4 | CRUDO GAS 20% | 33.9 | 4968 | 7459 | OK | OK | 0.1 | 2.87 | 400 | 2125.58 | 0 | 0 | 0.7 | 3 | 100 | 1481.24 | 0.1 | 0.16 | NO | 2076.88 | 2071.22 | SI | 0.1 | POZO EN SEGUIMIENTO @ 1,2 SPM, CON BOMBEO & OPERANDO ESTABLE. SIN SUMERGENCIA. MUY SEVERO GOLPE DE FLUIDO CON LIGERA IPG MANEJO DE SOLIDOS. V/V OPERATIVAS. MEJORA CON TS. NOTA: POZO CON UNA CORREA POR ESO SE DEJA POCAS CARTAS. | 67.2 | 0.9 |  |  |  | 1 | 1 | 6184 | JAZMIN-AM-2:1
JAZMIN | JAZMIN AM-03 | 2024-01-11 | 1514.16 | 1420.33 | 46.8 | AMPSCOT C-320-256-144a | 144 | 3/3 | 2 | 2.103 | 114 | 108 | 60 | NO REPORTA | 32.84 | 142.5 | 2146 | 45.9 | AGUA 95% | 22.3 | 3487 | 5440 | LIGERO CIERRE TARDIO | OK | 0 | 1.799 | 400 | 1326.88 | 100 | 92 | 1 | 3 | 92 | 1475.13 | 37.9 | 0.29 | SI | 1427.15 | 1421.4 | SI | 74.7 | POZO EN SEGUIMIENTO @ 2,1 SPM, CON BOMBEO ESTABLE. LEVE RECUPERACION DE CONDICIONES. MODERADA SUMERGENCIA. LEVE CIERRE TARDIO DE LA TV. ACENTUADA INTERFERENCIA POR GAS. MANEJO DE SOLIDOS. LEVE GP DE BOMBA. V/V OPERATIVAS. CONT. SEGUIMIENTO. | 39.2 | 0.9 |  |  |  | 1 | 1 | 6185 | JAZMIN-AM-3:1
JAZMIN | JAZMIN AM-04 | 2024-01-11 | 1705 | 1490 | 59.9 | KERUI C456D 256 144 | 144 | 4/4 | 2 | 1.795 | 116 | 110 | 60 | 500- 40" | 42.35 | 141.4 | 2660 | 50.1 | EMUL 96% | 36 | 3552 | 6061 | OK | OK | 0 | 2.488 | 400 | 1796.72 | 7 | 7 | 0.8 | 6 | 100 | 1444.31 | 2.4 | 0.4 | SI | 1803.37 | 1795.11 | SI | 0.4 | POZO CON LEVE REDUCCION @ 1,8 SPM, CON BOMBEO ESTABLE. RECUPERACION DE % EFF BOMBA. BAJA SUMERGENCIA. ACENTUADO GOLPE DE FLUIDO CON ALTA FRICCION. V/V OPERATIVAS. SEGUIMIENTO & MEJORA CON TS. | 98.5 | 3.3 |  |  |  | 1 | 1 | 6186 | JAZMIN-AM-4:1
JAZMIN | JAZMIN AS-03 | 2024-01-11 | 1589 | 1446 | 8.5 | AMPSCOT C-320-256-144 | 144 | 3/3 | 2 | 5.172 | 121 | 108 | 40 | BOMB. DEFIC. | 5.97 | 142.5 | 2279 | 20.5 | EMUL 50% | 29.3 | 3777 | 5839 | OK | OK | 0 | 2.001 | 400 | 1461.68 | 76 | 76 | 1.2 | 1 | 100 | 1460.95 | 30.3 | 0.07 | SI | 1538.2 | 1533.8 | NO | 53.3 | POZO CON BOMBEO DEFICIENTE @ 5,2 SPM, CON BOMBEO ESTABLE. MODERADA SUMERGENCIA.MUY SEVERO GOLPE DE FLUIDO. V/V OPERATIVAS. EVALUAR REDUCCION DE SPM URGENTEMENTE. | 68.5 | 1.3 |  |  |  | 1 | 1 | 6187 | JAZMIN-AS-3:1
JAZMIN | JAZMIN AS-06 | 2024-01-11 | 2135 | 1880 | 111.2 | AMPSCOT C-320-256-144 | 129.6 | 3/4 | 2 | 6.081 | 121 | 97 | 40 | NO VOLANTA | 86.57 | 128.4 | 2193 | 315.3 | AGUA CRUDO 50% | 28.9 | 3549 | 5538 | LL | OK | 0.1 | 1.79 | 400 | 1320.28 | 190 | 146 | 0.4 | 12 | 76 | 1475.17 | 61.7 | 1 | NO | 1525.5 | 1490.35 | SI | 266.1 | POZO EN SEGUIMIENTO @ 6,0 SPM, CON BOMBEO ESTABLE. BUENA SUMERGENCIA. CAIDA DE NIVEL & SUMERGENCIA. ALTO FLUJO DE GAS POR EL ANULAR. :12 MSCFD.LEVE INTERFERENCIA POR GAS. TV CON SL. EVALUAR LEVE REDUCCION DE SPM | 74.1 | 7.3 |  |  |  | 1 | 1 | 6188 | JAZMIN-AS-6:1
JAZMIN | JAZMIN BD-01 | 2024-01-11 | 1815 | 1419 | 59.6 | AMPSCOT C-320-256-144a | 129.6 | 2/3 | 2 | 4.58 | 168 | 130 | 50 | NO VOLANTA | 46.6 | 127.8 | 2421 | 127.2 | EMUL 90% | 27.1 | 3770 | 6047 | LIGERO CIERRE TARDIO | OK | 0.1 | 2.035 | 400 | 1473.78 | 188 | 165 | 0.1 | 5 | 88 | 1448.43 | 69.3 | 0.41 | SI | 1665 | 1653.34 | NO | 129.8 | POZO CON AUMENTO @ 4,6 SPM, CON BOMBEO UN POCO INESTABLE. ALTA SUMERGENCIA. LEVE CIERRE TARDIO DE LA TV. ACENTUADO GOLPE DE FLUIDO CON INTERFERENCIA POR GAS. SEVERO GOLPE DE BOMBA. CON MANEJO DE SOLIDOS. V/V OPERATIVAS. SEGUIMIENTO | 68.2 | 2.5 |  |  |  | 1 | 1 | 6189 | JAZMIN-BD-1:1
JAZMIN | JAZMIN BD-02 | 2024-01-11 | 1584 | 1455 | 56.6 | AMPSCOT C-320-256-144a | 144 | 3/3 | 2.25 | 1.685 | 100 | 97 | 50 | 500-1´15" | 40.04 | 141.4 | 2929 | 56.3 | EMUL 60% | 33.5 | 3609 | 7272 | LL | OK | 0.8 | 2.136 | 400 | 1564.03 | 39 | 38 | 0.4 | 2 | 94 | 1464.44 | 15.8 | 0.19 | NO | 1604.35 | 1575.29 | NO | 7.6 | POZO EN SEGUIMIENTO @ 1,7 SPM, CON BOMBEO ESTABLE. MODERADA SUMERGENCIA .ACENTUADO GOLPE DE FLUIDO VISCOSO CON ALTA FRICCION CON LEVE INTERFERENCIA POR GAS. CONT. SEGUIMIENTO | 83.8 | 2.8 |  |  |  | 1 | 1 | 6190 | JAZMIN-BD-2:1
JAZMIN | JAZMIN BJ-02 | 2024-01-11 | 1993 | 1722 | 68.3 | AMPSCOT C-320-256-144a | 129.6 | 2/3 | 2 | 5.66 | 123 | 113 | 80 | NO VOLANTA | 54.17 | 126.1 | 3039 | 180.3 | EMUL 90% | 36 | 4717 | 7623 | LIGERO CIERRE TARDIO | OK | 0.7 | 3.011 | 400 | 2077.88 | 14 | 14 | 1.2 | 4 | 100 | 1380.19 | 5.1 | 0.25 | NO | 2092.92 | 1957.59 | SI | 0.6 | POZO CON REDUCCION @ 5,7 SPM, CON BOMBEO ESTABLE. RECUPERA % EFF BOMBA. MEDIANA SUMERGENCIA. MODERADO GOLPE DE FLUIDO EVALUAR LEVE REDUCCION DE SPM @ 5.5 | 91.6 | 4 |  |  |  | 1 | 1 | 6191 | JAZMIN-BJ-2:1
JAZMIN | JAZMIN BJ-03 | 2024-01-11 | 1561.5 | 1426 | 105.9 | AMPSCOT C-320-256-144 | 144 | 3/3 | 2 | 3.383 | 122 | 105 | 110 | EMPAQUES MALOS | 74.44 | 142.3 | 2389 | 167.1 | EMUL 90% | 25.5 | 3519 | 5689 | LL | OK | 0.7 | 1.963 | 400 | 1410.06 | 92 | 81 | 0.8 | 5 | 89 | 1436.64 | 33.6 | 0.41 | NO | 1502 | 1499.6 | SI | 58.1 | POZO CON AUMENTO @ 3,4 SPM, CON BOMBEO UN POCO INESTABLE. MODERADA SUMERGENCIA. LEVE CIERRE TARDIO DE LA TV. .MODERADO GOLPE DE FLUIDO CON INTERFERENCIA POR GAS. SEGUIMIENTO | 57.8 | 2.8 |  |  |  | 1 | 1 | 6192 | JAZMIN-BJ-3:1
JAZMIN | JAZMIN BJ-04 | 2024-01-11 | 1669 | 1523 | 5.7 | AMPSCOT C-320-256-144a | 144 | 3/3 | 2 | 1.55 | 112 | 104 | 80 | NO VOLANTA | 4.01 | 142.3 | 2150 | 4.1 | EMUL 80% | 24.7 | 3872 | 6049 | OK | LIFTED | 0.4 | 2.055 | 400 | 1495.58 | 0 | 0 | 1 | 1 | 99 | 1455.55 | 0.7 | 0.09 | NO | 1469.24 | 1391.42 | SI | 0 | POZO EN SEGUIMIENTO @ 1,6 SPM, CON BOMBEO ESTABLE. CONTINUA DECENSO DE % EFF BOMA & NIVEL. SIN SUMERGENCIA. MUY SEVERO GOLPE DE FLUIDO CON LIGERA IPG. MANEJO DE SOIDOS. SV LEVANTADA. EVALUAR TS. | 48.9 | 1 |  |  |  | 1 | 1 | 6193 | JAZMIN-BJ-4:1
JAZMIN | JAZMIN BJ-05 | 2024-01-11 | 1792 | 1579 |  | KERUI C-320-256-144 | 129.6 | 3/4 | 2 | 3.1 | 128 | 116 | 80 | NO VOLANTA |  |  |  |  | EMUL 95% | [6 empty] | 2.583 | 400 | 1892.79 | 0 | 0 | 1.3 | 11 | 100 | 1465.57 | 0.9 | 0.76 | SI | 1888.7 | 1691.06 | SI | 0.9 | POZO CON REDUCCION @ 3.1 SPM. MANTIENE NIVEL & CONTINUA SIN SUMERGENCIA. CON LEVE AUMENTO DE GAS EN EL ANULAR: 11 MSCFD. NO SE TOMA DINAGRAMA DEBIDO A QUE NO HAY CONDICIONES SEGURAS PARA INSTALAR LA CELDA, LA GRAPA DEL CARRIER BAR PEGA MUY FUERTE EN EL CABEZOTE DE LA UNIDAD Y PUEDE EXPULSAR LA CELDA, - EL CARRIEL Y GRAPA QUEDAN SOBRE SALIDAS. PUEDE EXPULSAR LA CELDA. | [5 empty] | 1 | 0 | 6194 | JAZMIN-BJ-5:1
JAZMIN | JAZMIN CR-02 | 2024-01-11 | 1893.94 | 1668.89 | 49 | KERUI C-320-256-144 | 144 | 4/4 | 2 | 5.158 | 106 | 105 | 30 | 500-3´40" | 34.92 | 140.2 | 2732 | 117.8 | AGUA 90% | 32.8 | 4587 | 6883 | LEVE PERDIDA DE CARGA | OK | 0.1 | 2.541 | 400 | 1788.68 | 163 | 150 | 0.7 | 5 | 88 | 1407.85 | 62.8 | 0.34 | SI | 1954.12 | 1930.08 | NO | 38 | POZO CON AUMENTO @ 5,1 SPM, CON BOMBEO ESTABLE. MERMA DE NIVEL /SUMERGENCIA MEJORA FLUJO DE GAS EN EL SISTEMA. BUENA SUMERGENCIA. LEVE CIERRE TARDIO EN LA TV. ACENTUADA INTERFERENCIA POR GAS. SEVERO GOLPE DE BOMBA.V/V OPERATIVAS. EVALUAR LEVE REDUCCION DE SPM. | 75.6 | 3.5 |  |  |  | 1 | 1 | 6195 | JAZMIN-CR-2:1
JAZMIN | JAZMIN CR-03 | 2024-01-11 | 1734 | 1413 | 23.4 | KERUI C-320-256-144 | 144 | 4/4 | 2.25 | 1.716 | 101 | 95 | 40 | 500-3´15" | 16.42 | 142.6 | 2806 | 23.7 | EMUL 90% | 22.8 | 3543 | 5283 | OK | OK | 0.1 | 2.359 | 400 | 1706.24 | 0 | 0 | 0.5 | 0 | 100 | 1446.58 | 0.1 | 0.02 | SI | 1570.5 | 1533.08 | NO | 0 | POZO EN SEGUIMIENTO @ 1,7 SPM, CON BOMBEO ESTABLE. SIN SUMERGENCIA. MUY SEVERA INTERFERENCIA POR GAS. MANEJO DE SOLIDOS. SEVERO GOLPE DE BOMBA.V/V OPERATIVAS. EVALUAR AUMENTO @ 2.5 SPM | 39.9 | 1 |  |  |  | 1 | 1 | 6196 | JAZMIN-CR-3:1
JAZMIN | JAZMIN CR-04 | 2024-01-11 | 1775 | 1472 | 95.2 | KERUI C-320-256-144 | 144 | 4/4 | 2 | 3.087 | 121 | 95 | 40 | 500-20" | 66.85 | 142.3 | 2417 | 137 | EMUL 90% | 28.8 | 4344 | 6464 | SL | OK | 1.9 | 2.417 | 400 | 1659.91 | 3 | 3 | 0.5 | 0 | 100 | 1368.28 | 80.2 | 0.01 | NO | 1662.9 | 1602.68 | SI | 127.7 | POZO EN SEGUIMIENTO @ 3,1 SPM, CON BOMBEO INESTABLE. BAJA SUMERGENCIA.MODERADO GOLPE DE FLUIDOCON ALTA IPG. LA GRAPA DEL CARRIER PEGA EN EL CABEZAL DE LA UBM. CONT. SEGUIMIENTO | 71 | 2.7 |  |  |  | 1 | 1 | 6197 | JAZMIN-CR-4:1
JAZMIN | JAZMIN L-03 | 2024-01-11 | 1533.5 | 1396 | 62 | AMPSCOT C-320-256-144a | 144 | 3/3 | 2 | 2.025 | 113 | 110 | 120 | NO VOLANTA | 43.54 | 142.4 | 2340 | 58.6 | CRUDO 20% | 26.2 | 3357 | 5576 | OK | OK | 0 | 2.149 | 700 | 1568.86 | 0 | 0 | 1.3 | 1 | 100 | 1460.09 | 1 | 0.08 | NO | 1447.16 | 1433.39 | SI | 1 | POZO EN SEGUIMIENTO @ 2,0 SPM, CON BOMBEO ESTABLE. MANTIENE WHT OPERANDO ESTABLE. SIN SUMERGENCIA.ACENTUADO GOLPE DE FLUIDO VISCOSO ALTA FRICCION LEVE MANEJO DE SOLIDOS. V/V OPERATIVAS. CONT. SEGUIMIENTO | 59.1 | 2.3 |  |  |  | 1 | 1 | 6198 | JAZMIN-L-3:1
JAZMIN | JAZMIN L-04 | 2024-01-11 | 1590.5 | 1456 | 48 | AMPSCOT C-320-256-144a | 144 | 3/3 | 2 | 4.839 | 118 | 105 | 120 | NO VOLANTA | 33.7 | 142.5 | 2407 | 108.4 | EMUL 50% | 28.6 | 3564 | 5625 | OK | OK | 0 | 2.063 | 400 | 1489.23 | 30 | 29 | 1.6 | 2 | 97 | 1443.76 | 10.9 | 0.14 | SI | 1521 | 1471.98 | NO | 39.7 | POZO EN SEGUIMIENTO @ 4,8 SPM, CON BOMBEO & OPERANDO ESTABLE. MODERADA SUMERGENCIA. .ACENTUADO GOLPE DE FLUIDO CON LEVE INTERFERENCIA POR GAS. V/V OPERATIVAS. EVALUAR LEVE REDUCCION DE SPM. | 78.2 | 4 |  |  |  | 1 | 1 | 6199 | JAZMIN-L-4:1
JAZMIN | JAZMIN AE-01 | 2024-01-10 | 1302.39 | 1072.78 | 114.9 | LUFKIN C-456D-256-144 | 144 | 4/4 | 2.75 | 7.115 | 106 | 87 | 50 | NO VOLANTA | 80.27 | 143.1 | 3042 | 720.8 | EMUL 96% | 25.4 | 2653 | 3120 | DEFICIENTE | OK | 0 | 0.904 | 400 | 693.86 | 331 | 308 | 0 | 3 | 93 | 1476.3 | 129.2 | 0.79 | NO | 1061.89 | 1015.91 | SI | 218 | POZO CON AUMENTO DE SPM @ 7,1 SPM, CON BOMBEO ESTABLE. POZO FRIO. MERMA DE NIVEL /SUMERGENCIA. ALTA SUMERGENCIA. LEVE GOLPE DE FLUIDO E INTERFERENCIA POR GAS. PRUEBA DE VALVULAS SALE TV DEFICIENTE. EVALUAR LEVE REDUCCION DE SPM. UBM CONTINUA CON FRENO DISTENDIDO. | 79.2 | 8.8 |  |  |  | 1 | 1 | 6200 | JAZMIN-AE-1:1
JAZMIN | JAZMIN AE-02 | 2024-01-10 | 1660.7 | 1184.4 | 98.4 | LUFKIN C-456D-256-144 | 144 | 4/4 | 2 | 5.438 | 132 | 105 | 50 | 500-25" | 68.96 | 142.7 | 1955 | 249.7 | EMUL 90% | 27.5 | 3353 | 4764 | SL | OK | 1.1 | 1.811 | 400 | 1314.45 | 103 | 91 | 0.2 | 4 | 88 | 1451.63 | 38.1 | 0.57 | NO | 1446 | 1266.25 | SI | 108 | POZO CON AUMENTO @ 5,4 SPM, CON BOMBEO & OPERANDO ESTABLE. MERMA DE NIVEL /SUMERGENCIA. BUENA SUMERGENCIA. MODERADO GOLPE DE FLUIDO VISCOSO CON ALTA FRICCION CON LEVE INTERFERENCIA POR GAS. CARTA MUESTRA UN AUMENTO DE CARGAS -COMO EL BARRIL POSIBLEMENTE TUVIESE UNA ABOLLADURA. EVALUAR LEVE REDUCCION. | 80.8 | 8.7 |  |  |  | 1 | 1 | 6201 | JAZMIN-AE-2:1
JAZMIN | JAZMIN AE-03 | 2024-01-10 | 1606.92 | 1173.84 | 139.6 | LUFKIN C-456D-256-144 | 144 | 4/4 | 2 | 4.58 | 191 | 165 | 50 | NO VOLANTA | 97.15 | 143.6 | 1688 | 298.1 | EMUL 95% | 12.7 | 2404 | 2812 | OK | LIFTED | 0.3 | [11 empty] | NO | 1150.54 | 1071.06 | SI |  | POZO POST INYECCION @ 4,6 SPM, CON BOMBEO ESTABLE. CARTA LLENA CON SEGUN LA CARTA ES COMO SI TUVIESE LLENO EL ANULAR, TECNICO REPORTA ALGO FLUJO DE GAS POR EL ANULAR. EVALUAR LEVE AUMENTO DE SPM. NO SE TOMA REGISTRO ACUSTICO DEBIDO A LA ALTA TEMPERATURA Y VAPOR EN EL ANULAR: 165 °F | 22.2 | 1.9 |  |  |  | 0 | 1 | 6202 | JAZMIN-AE-3:1
JAZMIN | JAZMIN AE-04 | 2024-01-10 | 1665 | 1176 | 76.1 | LUFKIN C-456D-256-144 | 144 | 4/4 | 2 | 6.618 | 175 | 127 | 50 | 500-25" | 53.24 | 143 | 1884 | 235 | EMUL 80% | 21.3 | 2827 | 4096 | PERDIDA DE CARGA | OK | 0 | 1.582 | 400 | 1139.4 | 148 | 121 | 0.2 | 8 | 82 | 1440.45 | 50.2 | 0.85 | NO | 1324.97 | 1208.44 | SI | 153.4 | POZO CON AUMENTO @ 6,6 SPM, CON BOMBEO ESTABLE. BUENA SUMERGENCIA. MODERADO GOLPE DE FLUIDO CON LEVE INTERFERENCIA POR GAS. LIGERO MANEJO DE SOLIDOS & FLUCTUACION ARMONICA POSIBLE ROD GUIDE DESGASTADA. TV CON PERDIDA DE CARGA. REESPACIAR & EVALUAR REDUCCION DE SPM @ 5.8 SPM. | 55 | 5.1 |  |  |  | 1 | 1 | 6203 | JAZMIN-AE-4:1
JAZMIN | JAZMIN AE-05 | 2024-01-10 | 1437.5 | 1072 | 55.3 | LUFKIN C-456D-256-144 | 144 | 4/4 | 2 | 3.255 | 120 | 100 | 50 | NO VOLANTA | 39.01 | 141.9 | 2524 | 83.8 | EMUL 90% | 25.8 | 4133 | 6210 | OK | OK | 0 | 2.209 | 400 | 1632.22 | 34 | 34 | 0.1 | 7 | 100 | 1477.79 | 14.4 | 0.52 | NO | 1666 | 1666 | SI | 0.3 | POZO EN SEGUIIMIENTO @ 3,3 SPM, CON BOMBEO ESTABLE . CON LIGERO DESCENSO DE CONDICIONES & LEVE AUMENTO DE FLUJO DE GAS EN EL ANULAR. MODERADA SUMERGENCIA. MODERADA INTERFERENCIA POR GAS. MANEJO DE SOLIDOS. V/V OPERATIVAS. CONT SEGUIMIENTO | 54.9 | 2 |  |  |  | 1 | 1 | 6204 | JAZMIN-AE-5:1
JAZMIN | JAZMIN AE-06 | 2024-01-10 | 1665.7 | 1184.64 | 119 | LUFKIN C-456D-256-144 | 144 | 4/4 | 2 | 2.535 | 114 | 104 | 50 | 500-30" | 84.55 | 140.7 | 2410 | 140.7 | EMUL 90% | 36.7 | 3918 | 3980 | = | = | 0 | 2.393 | 400 | 1669.63 | 225 | 225 | 0.2 | 2 | 96 | 1395.43 | 94.3 | 0.16 | NO | 1960.4 | 1664.9 | SI | 0.7 | POZO EN SEGUIMIENTO @ 2,5 SPM, CON BOMBEO ESTABLE. DESCENSO DE WHT. POZO FRIO. CON VALVULAS DEFICIENTES. GP DE FLUIDO VISCOSO. EVALUAR REESPACIAR, PRECALENTAMIENTO & WS CB. | 115.5 | 7.2 |  |  |  | 1 | 1 | 6205 | JAZMIN-AE-6:1
JAZMIN | JAZMIN AE-07 | 2024-01-10 | 1728.5 | 1238 | 56.3 | LUFKIN C-456D-256-144 | 125.617 | 3/4 | 2 | 2.586 | 91 | 97 | 0 | NB | 44.81 | 125.7 | 2335 | 0 | NB | 22.8 | 3901 | 3900 | = | = | 0.1 | 2.203 | 400 | 1530.72 | 300 | 300 | 0.5 | 1 | 100 | 1389.67 | 125.8 | 0.04 | NO | 1912 | 1649.03 | SI | 65 | POZO SE ENCUENTRA NO BOMBEA CON PPRL 924 LBS POR ENCIMA DEL PESO DE LA SARTA, VALVULAS EQUIPARADAS DEBAJO DE LA LINEA DE BOYANZA CON PERDIDA DE CARGA DE FLUIDO. CON RECUPERACION DE APROX. 100 FT DE SUMERGENCIA. DX BOMBA MALA. | 50.2 | 2.5 |  |  |  | 1 | 1 | 6206 | JAZMIN-AE-7:1
JAZMIN | JAZMIN AE-08 | 2024-01-10 | 1369.62 | 1122.25 | 113.2 | LUFKIN C-456-256-144 | 125.617 | 3/4 | 2 | 3.6 | 122 | 102 | 50 | NO VOLANTA | 91.08 | 124.3 | 1982 | 190.1 | EMUL 90% | 23.1 | 2953 | 4599 | SL | OK | 1.3 | 1.887 | 400 | 1377.5 | 0 | 0 | 0.4 | 2 | 100 | 1459.99 | 0.1 | 0.24 | NO | 1375.77 | 1276.96 | SI | 0.1 | POZO EN SEGUIMIENTO @ 3,6 SPM, CON BOMBEO ESTABLE. MEJORO FLUJO DE GAS EN EL SISTEMA. SIN SUMERGENCIA. LEVE INTERFERENCIA POR GAS. MANEJO DE SOLIDOS. MERMO UN POCO LA FRICCION. CONT. SEGUIMIENTO | 57 | 3.7 |  |  |  | 1 | 1 | 6207 | JAZMIN-AE-8:1
JAZMIN | JAZMIN AN-06 | 2024-01-10 | 1675.16 | 1545.33 | 41.4 | AMPSCOT C-456-256-144 | 144 | 3/3 | 2 | 3.509 | 132 | 123 | 60 | NO VOLANTA | 29.15 | 142.1 | 2323 | 67.8 | EMUL 90% | 28.7 | 3624 | 6176 | OK | OK | 0 | 2.079 | 400 | 1529.89 | 107 | 87 | 1 | 9 | 81 | 1471.76 | 35.6 | 0.95 | NO | 1650 | 1539.07 | SI | 44.3 | POZO @ 3,5 SPM, CON BOMBEO ESTABLE. MODERADA SUMERGENCIA. LEVE CIERRE TARDIO EN LA TV. ACENTUADO GOLPE DE FLUIDO CON LEVE INTERFERENCIA POR GAS. V/V OPERATIVAS. EVALUAR LIGERO REDUCCION DE SPM. | 64.1 | 2.9 |  |  |  | 1 | 1 | 6208 | JAZMIN-AN-6:1
JAZMIN | JAZMIN AO-01 | 2024-01-10 | 1728 | 1559 | 78.6 | AMPSCOT C-320-256-144a | 144 | 4/4 | 2 | 4.186 | 139 | 109 | 20 | 500-20" | 55.24 | 142.3 | 2127 | 153.5 | EMUL 90% | 26 | 3365 | 5685 | OK | OK | 0 | 2.046 | 400 | 1478.48 | 102 | 91 | 0.4 | 4 | 89 | 1445.24 | 37.6 | 0.36 | NO | 1590.2 | 1501.08 | SI | 89.9 | POZO CON LEVE AUMENTO @ 4,2 SPM, CON BOMBEO ESTABLE. LIGERA MEJORA DE FLUJO DE GAS EN EL SISTEMA. MODERADA SUMERGENCIA. MODERADO GOLPE DE FLUIDO CON LEVE INTERFERENCIA POR GAS. V/V OPERATIVAS. SEGUIMIENTO | 59.7 | 3.4 |  |  |  | 1 | 1 | 6209 | JAZMIN-AO-1:1
JAZMIN | JAZMIN AO-02 | 2024-01-10 | 2121.03 | 1947.06 | 30.3 | AMPSCOT C-320-256-144a | 115.2 | 1/3 | 2.25 | 5.07 | 115 | 108 | 20 | NO VOLANTA | 27.19 | 111.4 | 3835 | 90.6 | GAS CRUDO 30% | 37.7 | 4707 | 8093 | OK | OK | 0 | 2.872 | 400 | 1952.69 | 178 | 150 | 0.4 | 7 | 84 | 1359.81 | 63.3 | 0.45 | NO | 2131 | 2126.38 | SI | 59.1 | POZO CO AUMENTO @ 5,0 SPM, CON BOMBEO ESTABLE. DESCENSO DE NIVEL /SUMERGENCIA. BUENA SUMERGENCIA. ACENTUADA INTERFERENCIA POR GAS. MANEJO DE SOLIDOS. V/V OPERATIVAS. EVALUAR REDUCCION DE SPM @ 4.0 SPM | 91.6 | 3.2 |  |  |  | 1 | 1 | 6210 | JAZMIN-AO-2:1
JAZMIN | JAZMIN AO-03 | 2024-01-10 | 1554.5 | 1490 | 87.7 | AMPSCOT C-320-256-144a | 144 | 3/3 | 2 | 3.516 | 152 | 109 | 20 | NO VOLANTA | 61.44 | 142.7 | 2035 | 143.8 | EMUL GAS 60% | 23.7 | 3671 | 5329 | OK | OK | 0.1 | 1.815 | 400 | 1273.21 | 166 | 166 | 0.8 | 1 | 100 | 1402.98 | 68.8 | 0.07 | NO | 1439.75 | 1436.08 | NO | 120.8 | POZO CON LEVE REDUCCION @ 3,5 SPM, CON BOMBEO INESTABLE. BUENA SUMERGENCIA. MODERADA IPG. V/V OPERATIVAS. . SEGUIMIENTO | 43.5 | 2 |  |  |  | 1 | 1 | 6211 | JAZMIN-AO-3:1
JAZMIN | JAZMIN AO-04 | 2024-01-10 | 1610.22 | 1509.44 | 105.4 | AMPSCOT C-640-305-144a | 144 | 3/3 | 2 | 3.75 | 126 | 105 | 20 | NO VOLANTA | 74.06 | 142.3 | 2138 | 184.3 | EMUL GAS 70% | 22.9 | 3634 | 6098 | SL | OK | 1.9 | 2.2 | 800 | 1465.48 | 103 | 103 | 1 | 0 | 100 | 1332.26 | 42.8 | 0.02 | NO | 1575.42 | 1515.2 | SI | 57.8 | POZO EN SEGUIMIENTO @ 3,8 SPM, CON BOMBEO ESTABLE. CON DESCENSO DE WHT & LEVE RECUPERACION DE CONDICIONES. NIVEL CON ALTO RUIDO.BUENA SUMERGENCIA. MODERADA IPG. MANEJO DE SOLIDOS. STUFFING AJUSTADO. CONT. SEGUIMIENTO NOTA: POZO CON ALTA RUIDO. SE HACE SEGUNDO DISPARO CON 800 PSI | 70.5 | 4.6 |  |  |  | 1 | 1 | 6212 | JAZMIN-AO-4:1
JAZMIN | JAZMIN AO-05 | 2024-01-10 | 1805.03 | 1592.06 | 92.2 | AMPSCOT C-456-256-144a | 144 | 4/4 | 2 | 1.261 | 113 | 105 | 20 | NO VOLANTA | 65.49 | 140.7 | 2610 | 54.2 | EMUL 90% | 33.2 | 3652 | 6246 | DEFICIENTE | DEFICIENTE | 1.9 | 1.535 | 400 | 1113.05 | 708 | 696 | 1.1 | 1 | 98 | 1450.23 | 288.9 | 0.15 | NO | 1866.58 | 1788.3 | SI | 265 | POZO @ 1,3 SPM, CON BOMBEO ESTABLE. POZO FRIO CON ALT SUMERGENCIA. VALVULAS DEFICIENTESEN SELLO. EVALUAR PRECALENTAMIENTO & AUMENTO DE SPM. | 88.6 | 2.5 |  |  |  | 1 | 1 | 6213 | JAZMIN-AO-5:1
JAZMIN | JAZMIN AR-04 | 2024-01-10 | 1911 | 1539 | 139.6 | AMPSCOT C-320-256-144 | 144 | 4/4 | 2.25 | 6.102 | 118 | 107 | 40 | NO VOLANTA | 97.25 | 143.5 | 4055 | 502.7 | EMUL 90% | 27.4 | 4628 | 5474 | ALTO NIVEL | ALTO NIVEL | 0.3 | 0.471 | 400 | 300.51 | 1853 | 1690 | 0.5 | 4 | 90 | 1276.03 | 705.8 | 1.39 | NO | 2161 | 2153.52 | SI | 602.7 | POZO EN SEGUIMIENTO @ 6,1 SPM, CON BOMBEO ESTABLE. MUY ALTA SUMERGENCIA.CARTA LLENA CON V/V OPERTIVAS, SE EVIDENCIA EFECTO DE BOYANZA POR ALTO NIVEL. EVALUAR AUMENTO DE SPM. | 44.7 | 3.5 |  |  |  | 1 | 1 | 6214 | JAZMIN-AR-4:1
JAZMIN | JAZMIN AR-05 | 2024-01-10 | 1641.87 | 1580.75 | 39 | AMPSCOT C-320-256-144a | 144 | 3/3 | 2 | 2.326 | 99 | 95 | 40 | 500-25" | 27.49 | 142 | 2289 | 42.3 | EMUL 92% | 26.4 | 3451 | 6046 | OK | OK | 0.3 | 2.163 | 400 | 1590.04 | 0 | 0 | 1 | 0 | 100 | 1470.22 | 0.6 | 0.1 | NO | 1586 | 1513.62 | SI | 21.1 | POZO CON LEVE AUMENTO @ 2,3 SPM, CON BOMBEO ESTABLE. CON DESCENSO DE CONDICIONES. SIN SUMERGENCIA. ACENTUADO GOLPE DE FLUIDO CON LIGERA IPG. MANEJO DE SOLIDOS. V/V OPERATIVAS. EVALUAR LEVE REDUCCION DE SPM. | 60.1 | 1.6 |  |  |  | 1 | 1 | 6215 | JAZMIN-AR-5:1
JAZMIN | JAZMIN AU-08 | 2024-01-10 | 1708.5 | 1592 | 135.7 | AMPSCOT C-320-256-144a | 144 | 4/4 | 2.25 | 2.233 | 112 | 104 | 50 | 500-20" | 95.02 | 142.9 | 3148 | 178.9 | AGUA 98% | 23.9 | 3327 | 4913 | OK | OK | 0 | 0.905 | 400 | 577.79 | 1062 | 1062 | 1.3 | 1 | 100 | 1276.89 | 441.7 | 0.2 | NO | 1717.5 | 1634.74 | SI | 438.2 | POZO CON REDUCCION @ 2,2 SPM, CON BOMBEO ESTABLE. MUY ALTA SUMERGENCIA. CARTA LLENA CON ESCURRIMIENTO EN LA SV . EVALUAR AUMENTO DE SPM @ 5.0 SPM. | 57 | 3 |  |  |  | 1 | 1 | 6216 | JAZMIN-AU-8:1
JAZMIN | JAZMIN BA-05 | 2024-01-10 | 1553 | 1405 | 26.6 | AMPSCOT C-456-256-144 | 144 | 4/4 | 2.25 | 2.539 | 115 | 102 | 50 | 500-3´30" | 18.75 | 141.8 | 2851 | 39.8 | EMUL 98% | 26.8 | 3102 | 5486 | OK | OK | 0 | 1.972 | 400 | 1426.09 | 170 | 159 | 1.1 | 4 | 90 | 1446.34 | 65.9 | 0.35 | SI | 1613 | 1528.9 | NO | 43 | POZO @ 2,5 SPM, CON BOMBEO ESTABLE. BUENA SUMERGENCIA. BOMBA DE BAJA ADMISION CON: MUY SEVERO GOLPE DE FLUIDO CON INTERFERENCIA POR GAS. MANEJO DE SOLIDOS. V/V OPERATIVAS. EVALUAR POR OPTIMIZACION. | 66.1 | 1.8 |  |  |  | 1 | 1 | 6217 | JAZMIN-BA-5:1
JAZMIN | JAZMIN BC-02 | 2024-01-10 | 1568.5 | 1473 | 53.9 | KERUI C-320-256-144 | 144 | 3/3 | 2 | 2.643 | 142 | 110 | 70 | 500-2´05" | 37.85 | 142.3 | 2305 | 66.4 | EMUL GAS 95% | 23 | 3604 | 5606 | OK | OK | 0 | 1.858 | 400 | 1351.08 | 173 | 155 | 1 | 4 | 89 | 1454.34 | 64.3 | 0.4 | SI | 1525.82 | 1518.43 | NO | 81.9 | POZO EN SEGUIMIENTO @ 2,6 SPM, CON BOMBEO ESTABLE. LEVE AUMENTO DE GAS EN EL SISTEMA. BUENA SUMERGENCIA. MODERADA INTERFERENCIA POR GAS. V/V OPERATIVAS. SEGUIMIENTO. | 41.8 | 1.4 |  |  |  | 1 | 1 | 6218 | JAZMIN-BC-2:1
JAZMIN | JAZMIN BC-03 | 2024-01-10 | 1709 | 1615 | 67.3 | KERUI C-320-256-144 | 144 | 4/4 | 2 | 2.242 | 108 | 104 | 100 | 500-40" | 47.4 | 141.9 | 2415 | 70.3 | EMUL 70% | 26.1 | 3433 | 5958 | OK | OK | 0 | 2.139 | 400 | 1579.54 | 66 | 59 | 1 | 4 | 90 | 1476.89 | 24.2 | 0.32 | NO | 1653 | 1542.01 | SI | 45.1 | POZO EN SEGUIMIENTO @ 2,2 SPM, CON BOMBEO ESTABLE. LEVE RECUPERACION DE CONDICIONES. MODERADA SUMERGENCIA. ACENTUADO GOLPE DE FLUIDO CON LEVE INTERFERENCIA POR GAS. V/V OPERATIVAS. CONT. SEGUIMIENTO | 57.3 | 1.8 |  |  |  | 1 | 1 | 6219 | JAZMIN-BC-3:1
JAZMIN | JAZMIN BC-04 | 2024-01-10 | 1589.5 | 1488 | 63.1 | KERUI C-320-256-144 | 144 | 4/4 | 2 | 3.358 | 107 | 96 | 80 | NO VOLANTA | 44.38 | 142.2 | 2314 | 98.8 | EMUL 95% | 25.4 | 3525 | 5618 | OK | OK | 0.1 | 2.086 | 400 | 1519.96 | 3 | 3 | 1.2 | 5 | 89 | 1457.3 | 0 | 0.42 | NO | 1523.07 | 1501.67 | SI | 0 | POZO EN SEGUIMIENTO @ 3,4 SPM, CON BOMBEO ESTABLE.DESCENSO DE SUMERGENCIA. BAJA SUMERGENCIA. MODERADO GOLPE DE FLUIDO CON LEVE INTERFERENCIA POR GAS. ALTA FRICCION EN LA CARRERA ASCENDENTE. V/V OPERATIVAS. CONT. SEGUIMIENTO | 64 | 2.8 |  |  |  | 1 | 1 | 6220 | JAZMIN-BC-4:1
JAZMIN | JAZMIN BC-05 | 2024-01-10 | 1673.5 | 1547 | 78.1 | KERUI C-320-256-144 | 144 | 3/3 | 2.25 | 2.521 | 204 | 201 | 80 | 500-1´ | 55.23 | 141.4 | 2988 | 116.2 | EMUL 90% | 27.2 | 3960 | 6156 | OK | OK | 0.1 | [11 empty] | NO | 1634.15 | 1543.47 | SI |  | POZO POST INYECCION @ 2,5 SPM, CON BOMBEO ESTABLE. MODERADO GOLPE DE FLUIDO CON LEVE INTERFERENCIA POR GAS. TECNICO REPORTA QUE POZO PRESENTA ALTO APORTE DE GAS POR EL ANULAR. V/V OPERATIVAS. EVALUAR LIGERO AUMENTO DE SPM. NO SE TOMA REGISTRO ACUSTICO DEBIDO A LA ALTA TEMPERATURA Y VAPOR EN EL ANULAR: 201 °F | 63.6 | 2.4 |  |  |  | 0 | 1 | 6221 | JAZMIN-BC-5:1
JAZMIN | JAZMIN AC-04 | 2024-01-09 | 1331.5 | 1103 | 125.2 | AMPSCOT C-320-256-144 | 129.6 | 3/4 | 2 | 2.51 | 164 | 121 | 70 | NO VOLANTA | 96.86 | 129.2 | 1431 | 146.5 | EMUL 80% | 15.7 | 2510 | 3908 | SL | OK | 1 | 0.473 | 400 | 351.36 | 704 | 672 | 0.3 | 2 | 95 | 1485.65 | 223.8 | 0.64 | NO | 1112 | 1054.68 | NO | 309 | POZO CON LEVE AUMENTO @ 2,5 SPM, CON BOMBEO ESTABLE. RECUPERACION DE NIVEL. MUY ALTA SUMERGENCIA. CARTA LLENA. STUFFING AJUSTADO. EVALUAR AUMENTO DE SPM. | 23.5 | 1.2 |  |  |  | 1 | 1 | 6222 | JAZMIN-AC-4:1
JAZMIN | JAZMIN AG-01 | 2024-01-09 | 2309 | 1372 | 13.1 | LUFKIN C-320-213-120a | 101.538 | 2/3 | 2 | 4.826 | 114 | 104 | 50 | NO VOLANTA | 13.06 | 99.9 | 2028 | 29.4 | EMUL 95% | 28.9 | 3270 | 5306 | OK | OK | 0 | 2.076 | 400 | 1499.94 | 0 | 0 | 0.8 | 2 | 95 | 1445.02 | 0.4 | 0.19 | NO | 1490 | 1390.17 | SI | 0 | POZO EN SEGUIMIENTO @ 4,8 SPM, CON BOMBEO ESTABLE. CONTINUA CON DESCENSO DE CONDICONS. SIN SUMERGENCIA.SEVERO GOLPE DE FLUIDO CON LEVE INTERFERENCIA POR GAS. FLUCTUACION DE CARGAS ARMONICAS DEBIDO A LA VELOCIDAD DEL SISTEMA. V/V OPERATIVAS. EVALUAR REDUCCION DE SPM. | 55.4 | 1.9 |  |  |  | 1 | 1 | 6223 | JAZMIN-AG-1:1
JAZMIN | JAZMIN AG-02 | 2024-01-09 | 1643 | 1376 | 80.4 | LUFKIN C-320D-213-120 | 120 | 4/4 | 2 | 1.295 | 110 | 104 | 50 | 500-1 ´ | 68.16 | 118 | 2034 | 48.6 | EMUL 80% | 27.2 | 3008 | 5305 | OK | OK | 0 | 2.024 | 400 | 1485.77 | 0 | 0 | 0.1 | 2 | 96 | 1468.15 | 0.5 | 0.15 | NO | 1480.9 | 1343.27 | SI | 51.8 | POZO EN SEGUIMIENTO @ 1,3 SPM, CON BOMBEO & OPERANDO ESTABLE. SIN SUMERGENCIA. MODERADO GOLPE DE FLUIDO CON LEVE IPG. MANEJO DE SOLIDOS. STUFFING AJUSTADO. V/V OPERATIVAS. CONT. SEGUIMIENTO | 46.8 | 1 |  |  |  | 1 | 1 | 6224 | JAZMIN-AG-2:1
JAZMIN | JAZMIN AG-04 | 2024-01-09 | 1568.5 | 1335 | 50.6 | LUFKIN C-320D-213-120 | 102.857 | 2/3 | 2 | 4.009 | 103 | 99 | 50 | 500-47" | 49.83 | 101.5 | 2042 | 94.5 | EMUL 96% | 26.9 | 2889 | 5017 | LL | OK | 1 | 1.805 | 400 | 1310.06 | 122 | 95 | 0.2 | 12 | 77 | 1451.6 | 40.2 | 1.04 | NO | 1464.5 | 1318.44 | SI | 70.3 | POZO CON AUMENTO @ 4,0 SPM, CON BOMBEO ESTABLE. CON LEVE AUMENTO DE FLUJO DE GAS. MODERADA SUMERGENCIA.MODERADO GOLPE DE FLUIDO CON LEVE INTERFERENCIA POR GAS. SEGUIMIENTO | 50.9 | 2.3 |  |  |  | 1 | 1 | 6225 | JAZMIN-AG-4:1
JAZMIN | JAZMIN AG-05 | 2024-01-09 | 1831 | 1301 | 82.4 | AMPSCOT C-456-256-144 | 144 | 4/4 | 2 | 4.348 | 110 | 95 | 50 | NO VOLANTA | 57.67 | 143 | 1879 | 167.2 | EMUL 90% | 22.8 | 3231 | 4953 | OK | OK | 0 | 1.761 | 400 | 1282.32 | 0 | 0 | 0.8 | 0 | 100 | 1456.35 | 1.1 | 0.06 | NO | 1278.86 | 1208.45 | SI | 195.6 | POZO CON AUMENTO@ 4,3 SPM, CON BOMBEO ESTABLE. SIN SUMERGENCIA. MODERADO GOLPE DE FLUIDO CO MANEJO DE FLUIDOS. V/V OPERATIVAS. SEGUIMIENTO. | 56 | 3.7 |  |  |  | 1 | 1 | 6226 | JAZMIN-AG-5:1
JAZMIN | JAZMIN AH-01 | 2024-01-09 | 1690 | 1250 | 99.5 | LUFKIN M-456D-256-144 | 111.851 | 1/3 | 2 | 2.49 | 122 | 108 | 70 | 500-30" | 90.32 | 110.2 | 2151 | 115.5 | EMUL 90% | 29.3 | 5039 | 6201 | LL | LIFTED | 0.9 | 1.992 | 400 | 1464.59 | 0 | 0 | 0.2 | 2 | 96 | 1470.47 | 0.6 | 0.16 | SI | 1431.62 | 1402.17 | NO | 95.3 | POZO CON AUMENTO @ 2,5 SPM, CON BOMBEO ESTABLE. CON DESCENSO DE NIVEL /SUMERGENCIA. SIN SUMERGENCIA. CARTA LLENA CON LEVE CIERRE TARDIO DE LA TV. MANEJO DE SOLIDOS. V/V OPERATIVAS. SEGUIMIENTO. | 51.8 | 2.3 |  |  |  | 1 | 1 | 6227 | JAZMIN-AH-1:1
JAZMIN | JAZMIN AH-02 | 2024-01-09 | 1808.06 | 1324.12 | 81 | LUFKIN M-456D-256-144 | 111.851 | 1/3 | 2 | 4.852 | 125 | 97 | 70 | NO VOLANTA | 73.45 | 110.2 | 1995 | 183.2 | EMUL 90% | 23.1 | 3120 | 4658 | LEVE PERDIDA DE CARGA | OK | 0 | 1.79 | 400 | 1307.07 | 45 | 42 | 0.4 | 3 | 93 | 1460.41 | 17.3 | 0.26 | NO | 1359.1 | 1285.01 | SI | 182.5 | POZO EN SEGUIMIENTO @ 5.0 PM, CON BOMBEO ESTABLE. MERMA DE NIVEL & SUMERGENCIA. MODERADA SUMERGENCIA. MODERADO GOLPE DE FLUIDO CON LEVE INTERFERENCIA POR GAS. V/V OPERATIVAS. SEGUIIMIENTO. | 62.2 | 4.4 |  |  |  | 1 | 1 | 6228 | JAZMIN-AH-2:1
JAZMIN | JAZMIN AH-03 | 2024-01-09 | 1695 | 1256 | 37.7 | LUFKIN M-456D-256-144 | 111.851 | 1/3 | 2 | 4.569 | 127 | 109 | 50 | 500-30" | 34.56 | 109.2 | 2758 | 80.4 | EMUL 87% | 29.8 | 4207 | 6447 | OK | OK | 0 | 2.191 | 400 | 1675.08 | 262 | 259 | 0.4 | 8 | 82 | 1529.06 | 104.9 | 0.61 | SI | 1946.28 | 1903.15 | SI | 6.4 | POZO EN SEGUIMIENTO @ 4,6 SPM, CON BOMBEO ESTABLE. MUY ALTA SUMERGENCIA. ACENTUADA GP DE FLUIDO E INTERFERENCIA POR GAS. V/V OPERATIVAS. EVALUAR LEVE REDUCCION DE SPM. | 74 | 3 |  |  |  | 1 | 1 | 6229 | JAZMIN-AH-3:1
JAZMIN | JAZMIN AH-04 | 2024-01-09 | 1792.5 | 1309 | 92.8 | LUFKIN M-456D-256-144 | 144 | 3/3 | 2 | 4.675 | 131 | 108 | 70 | NO VOLANTA | 66.2 | 140.1 | 2934 | 202.3 | EMUL 70% | 36 | 3446 | 7598 | SL | OK | 3.9 | 2.185 | 400 | 1599.52 | 431 | 411 | 0.4 | 5 | 88 | 1464.09 | 170.5 | 0.37 | SI | 2087.55 | 1949.93 | SI | 62.7 | POZO EN SEGUIMIENTO @ 4,7 SPM, CON BOMBEO ESTABLE. CON LEVE DESCENSO DE CONDICIONES DE BOMBEO. ALTA SUMERGENCIA. MODERADO GOLPE DE FLUIDO CON LEVE INTERFERENCIA POR GAS. TV CON ESCURRIMIENTO: SL FLUCTUACION DE CARGA EN LA CARRERA DESCENDENTE POSIBLE RESTRICCION. CONT. SEGUIMIENTO | 106.4 | 7.1 |  |  |  | 1 | 1 | 6230 | JAZMIN-AH-4:1
JAZMIN | JAZMIN AH-05 | 2024-01-09 | 1699.5 | 1291 | 94 | LUFKIN M-456D-256-144 | 127.926 | 2/3 | 2 | 3.422 | 121 | 99 | 70 | 500-2´15" | 75.01 | 125.3 | 2991 | 150 | EMUL 90% | 29.6 | 4246 | 6882 | SL | OK | 2.5 | 2.112 | 400 | 1546.56 | 397 | 397 | 0.3 | 1 | 100 | 1464.55 | 180.8 | 0.07 | NO | 1946 | 1938.46 | SI | 69.3 | POZO CON AUMENTO @ 3,4 SPM, CON BOMBEO ESTABLE. ALTA SUMERGENCIA. LEVE GOLPE DE FLUIDO. MANEJO DE FLUIDOS. SEGUIMIENTO | 69.6 | 3.1 |  |  |  | 1 | 1 | 6231 | JAZMIN-AH-5:1
JAZMIN | JAZMIN AH-06 | 2024-01-09 | 1783.79 | 1298.58 | 30.3 | LUFKIN M-456D-256-144 | 144 | 3/3 | 2 | 1.978 | 112 | 103 | 50 | NO VOLANTA | 21.66 | 140 | 2912 | 28 | EMUL 70% | 37.5 | 4538 | 6663 | LEVE PERDIDA DE CARGA | OK | 0 | 2.78 | 400 | 2054.69 | 26 | 26 | 0.3 | 6 | 100 | 1478.2 | 11.3 | 0.38 | NO | 2084.39 | 1953.54 | SI | 0.2 | POZO EN SEGUIMIENTO @ 1,9 SPM, CON BOMBEO ESTABLE. MERMA DE NIVEL /SUMERGENCIA. BAJA SUMERGENCIA. MUY SEVERO GOLPE DE FLUIDO CON INTERFERENCIA POR GAS. ALTA FRICCION. V/V OPERATIVAS. SEGUIMIENTO & MEJORA CON TS. | 101.2 | 4 |  |  |  | 1 | 1 | 6232 | JAZMIN-AH-6:1
JAZMIN | JAZMIN AP-05 | 2024-01-09 | 1339.83 | 1149.66 | 34.2 | LUFKIN C-320D-213-120 | 120 | 3/3 | 2.25 | 3.025 | 125 | 108 | 50 | NO VOLANTA | 28.85 | 118.6 | 2604 | 61.1 | EMUL 80% | 28.6 | 3299 | 5562 | OK | OK | 0.1 | 1.856 | 400 | 1228.81 | 104 | 75 | 0.5 | 15 | 73 | 1324.15 | 31.2 | 1.53 | NO | 1333 | 1329.22 | SI | 33.6 | POZO CON REDUCCION @ 3,0 SPM, CON BOMBEO ESTABLE. RECUPERA CONDICIONES. ALTO FLUJO DE GAS POR EL ANULAR: 15 MSCFD. MODERADA SUMERGENCIA.ACENTUADA INTERFERENCIA POR GAS. V/V OPERATIVAS. SEGUIMIENTO | 49.1 | 1.4 |  |  |  | 1 | 1 | 6233 | JAZMIN-AP-5:1
JAZMIN | JAZMIN AP-06 | 2024-01-09 | 1488.94 | 1259.88 | 43.2 | LUFKIN C-320-256-144a | 144 | 3/3 | 2 | 1.603 | 107 | 100 | 50 | 500-1´50" | 30.34 | 142.5 | 1939 | 32.3 | EMUL 88% | 22.5 | 2855 | 4871 | LIGERO CIERRE TARDIO | OK | 0 | 2.121 | 400 | 1377.47 | 0 | 0 | 1.8 | 58 | 33 | 1298.89 | 2.3 | 5.39 | NO | 1367.23 | 1255.1 | SI | 16 | POZO EN SEGUIMIENTO @ 1,6 SPM, CON BOMBEO ESTABLE. AUMENTO DE FLUJO DE GAS EN EL SISTEMA. SIN SUMERGENCIA. LIGERO CIERRO TARDIO DE LA TV. MUY SEVERO GOLPE DE FLUIDO CON ALTA INTERFERENCIA POR GAS. FRICCION EN LA BOMBA: MANEJO DE SOLIDOS. V/V OPERATIVAS. SEGUIMIENTO & MEJORA CON TS. | 53.9 | 1.3 |  |  |  | 1 | 1 | 6234 | JAZMIN-AP-6:1
JAZMIN | JAZMIN AP-07 | 2024-01-09 | 1879.48 | 1325.97 | 64.8 | LUFKIN C-320-213-120 | 120 | 4/4 | 2 | 6.316 | 108 | 99 | 50 | NO VOLANTA | 54.9 | 118 | 2145 | 190.9 | EMUL 86% | 42.3 | 3730 | 6227 | SL | OK | 2 | 1.845 | 400 | 1353.05 | 196 | 160 | 0.2 | 9 | 82 | 1466.72 | 66.9 | 0.73 | SI | 1622.9 | 1390.53 | SI | 139.1 | POZO CON AUMENTO @ 6,3 SPM, CON BOMBEO ESTABLE. MEJORA FLUJO DE GAS EN EL SISTEMA. BUENA SUMERGENCIA. MODERADO GOLPE DE FLUIDO CON LEVE INTERFERENCIA POR GAS. MANEJO DE SOLIDOS. SEGUIMIENTO | 100.9 | 8.6 |  |  |  | 1 | 1 | 6235 | JAZMIN-AP-7:1
JAZMIN | JAZMIN AP-08 | 2024-01-09 | 1920.5 | 1384 | 52.2 | LUFKIN C-320-213-120 | 120 | 3/3 | 2 | 4.11 | 127 | 105 | 50 | NO VOLANTA | 44.94 | 116.1 | 2669 | 100 | EMUL 90% | 41.1 | 3629 | 7053 | OK | OK | 0.2 | 2.279 | 400 | 1640.49 | 372 | 322 | 0.9 | 12 | 76 | 1439.66 | 131.1 | 0.92 | SI | 2145 | 1757.38 | NO | 63.6 | POZO CON REDUCCION @ 4,1 SPM, CON BOMBEO ESTABLE. RECUPERA CONDICIONES DE BOMBEO. ALTO FLUJO DE GAS POR EL ANULAR: 12 MSCFD. ALTA SUMERGENCIA. MODERADA INTERFERENCIA POR GAS. V/V OPERATIVAS. SEGUIMIENTO | 89.6 | 4.9 |  |  |  | 1 | 1 | 6236 | JAZMIN-AP-8:1
JAZMIN | JAZMIN AWY-02 | 2024-01-09 | 1551.8 | 1423.6 | 118.7 | AMPSCOT C-320-256-144a | 144 | 3/3 | 2 | 4.444 | 120 | 106 | 30 | NO VOLANTA | 83.13 | 142.8 | 2029 | 246 | EMUL 80% | 24.6 | 3310 | 4933 | LEVE CIERRE TARDIO & SL | OK | 1.7 | 1.908 | 400 | 1376.89 | 39 | 34 | 0.6 | 5 | 87 | 1443.28 | 13.9 | 0.49 | SI | 1416 | 1415.93 | SI | 69.2 | POZO CON AUMENTO @ 4,4 SPM, CON BOMBEO ESTABLE. RECUPERA WHT & DESCIENIA NIVEL /SUMERGENCIA. . MODERADA SUMERGENCIA. MODERADO GOLPE DE FLUIDO CON LEVE INTERFERENCIA POR GAS. SEGUIMIENTO | 58.1 | 3.6 |  |  |  | 1 | 1 | 6237 | JAZMIN-AWY-2:1
JAZMIN | JAZMIN AWY-03 | 2024-01-09 | 2048.5 | 1792 | 37.8 | KERUI C-320-256-144 | 144 | 4/4 | 2 | 5.769 | 142 | 126 | 30 | NO VOLANTA | 26.69 | 141.6 | 2737 | 101.7 | EMUL GAS 80% | 35.9 | 4257 | 7021 | OK | OK | 0 | 2.545 | 400 | 1776.94 | 200 | 154 | 0.3 | 12 | 77 | 1396.42 | 64.6 | 0.79 | NO | 1989.96 | 1914.65 | NO | 85 | POZO EN SEGUIMIENTO @ 5,8 SPM, CON BOMBEO ESTABLE. AUMENTO DE GAS EN EL SISTEMA. MERMA DE NIVEL.BUANA SUMERGENCIA. ACENTUADA INTERFERENCIA POR GAS. FLUCTUACION DE CARGA MANEJO DE SOLIDOS. V/V OPERATIVAS. EVALUAR LEVE REDUCCION DE SPM @ 5.0 | 84.5 | 6.7 |  |  |  | 1 | 1 | 6238 | JAZMIN-AWY-3:1
JAZMIN | JAZMIN AY-03 | 2024-01-09 | 2191.76 | 1932.53 | 46.2 | LUFKIN C-320D-213-120 | 120 | 3/3 | 2 | 3.965 | 110 | 108 | 40 | NO VOLANTA | 39.44 | 117.1 | 3165 | 85.4 | EMUL 80% | 37.5 | 4606 | 7458 | OK | OK | 0.4 | 3.011 | 400 | 2154.92 | 59 | 51 | 1.2 | 12 | 77 | 1431.36 | 20.8 | 0.76 | NO | 2218.35 | 2126.55 | SI | 10.4 | POZO EN SEGUIMIENTO @ 4.0 SPM, CON BOMBEO ESTABLE. CON DESCENSO DE NIVEL /SUMERGENCIA. MODERADA SUMERGENCIA. ACENTUADO GOLPE DE FLUIDO CON LEVE INTERFERENCIA POR GAS. V/V OPERATIVAS. SEGUIMIENTO. | 61.7 | 2.6 |  |  |  | 1 | 1 | 6239 | JAZMIN-AY-3:1
JAZMIN | JAZMIN AZ-05 | 2024-01-09 | 1718.67 | 1642.33 | 65.7 | AMPSCOT C-320-256-144a | 144 | 3/3 | 2 | 1.202 | 116 | 108 | 0 | NB | 46 | 142.9 | 2364 | 0 | NB | 20.1 | 4521 | 4547 | PERDIDA DE CARGA | LIFTED | 0 | 2.037 | 400 | 1404.59 | 260 | 228 | 1.6 | 5 | 88 | 1379.07 | 94.4 | 0.5 | SI | 1670.43 | 1653.92 | SI | 113.7 | SE ENCUENTRA POZO NO BOMBEA. V/V IGUALADAS POR ENCIMA DE LA LINEA DE BOYANZA CON AUMENTO 168 FT DE NIVEL. CARTA PRESENTA GP DE BOMBA CON VALVULAS SIN ACCIONAR: BLOQUEDAS. PPRL MAYOR 523 LBS POR ENCIMA DEL PESO DE LA SARTA EN EL AIRE. EVALUAR FLUSHING. | 27.1 | 0.3 |  |  |  | 1 | 1 | 6240 | JAZMIN-AZ-5:1
JAZMIN | JAZMIN BB-01 | 2024-01-09 | 1317.5 | 1084 | 11.6 | AMPSCOT C-320-256-144a | 144 | 3/3 | 2 | 3.593 | 99 | 96 | 40 | NO VOLANTA | 8.12 | 143.2 | 1641 | 19.5 | EMUL 95% | 17.4 | 2981 | 4073 | LEVE PERDIDA DE CARGA | LIFTED | 0 | 1.668 | 400 | 1075.48 | 0 | 0 | 0.9 | 3 | 93 | 1289.54 | 0.5 | 0.34 | NO | 1060.05 | 1060.05 | SI | 101.3 | : POZO EN SEGUIMIENTO @ 3,6 SPM, CON BOMBEO INESTABLE. CONTINUA DESCENSO DE CONDICIONES. SIN SUMERGENCIA. SEVERO GOLPE DE FLUIDO CON ALTA IPG. V/V OPERATIVAS. EVALUAR REDUCCION DE SPM @ 2.0 | 30.3 | 0.8 |  |  |  | 1 | 1 | 6241 | JAZMIN-BB-1:1
JAZMIN | JAZMIN BB-03 | 2024-01-09 | 1616 | 1203 | 55.1 | AMPSCOT C-320-256-144a | 144 | 3/3 | 2 | 1.648 | 103 | 95 | 40 | NO VOLANTA | 38.53 | 143 | 1933 | 42.4 | EMUL 92% | 18.7 | 2932 | 4225 | OK | OK | 0 | 1.703 | 400 | 1313.4 | 0 | 0 | 1 | 1 | 100 | 1542.45 | 0.7 | 0.08 | NO | 1307.57 | 1264.73 | SI | 126.8 | POZO EN SEGUIMIENTO @ 1.6 SPM, CON BOMBEO ESTABLE. CON LEVE DESCENSO DE CONDICIONES. SIN SUMERGENCIA. MODERADO GOLPE DE FLUIDO CON LIGERA IPG. MANEJO DE SOLIDOS. V/V OPERATIVAS. CONT. SEGUIMIENTO | 34.2 | 0.8 |  |  |  | 1 | 1 | 6242 | JAZMIN-BB-3:1
JAZMIN | JAZMIN AI-02 | 2024-01-06 | 1942.95 | 1718.9 | 22.7 | AMPSCOT C-320-256-144a | 144 | 4/4 | 2 | 4.489 | 108 | 89 | 40 | NO VOLANTA | 16.04 | 141.6 | 2946 | 47.5 | CRUDO 25% | 34.9 | 4294 | 6965 | LIGERO CIERRE TARDIO | OK | 0.1 | 3.001 | 400 | 2052.79 | 0 | 0 | 1 | 5 | 100 | 1368.07 | 0.4 | 0.29 | SI | 2033.5 | 2021.44 | SI | 0.5 | POZO EN SEGUIMIENTO @ 4.5 SPM, CON BOMBEO ESTABLE. CONTINUA CON DESCENSO DE CONDICIONE DE BOMBEO. SIN SUMERGENCIA. LIGERO CIERRE TARDIO DE LA TV. MUY SEVERO GOLPE DE FLUIDO. LEVE GOLPE DE BOMBA, V/V OPERATIVAS. EVALUAR REDUCCION DE SPM. | 86.5 | 3.9 |  |  |  | 1 | 1 | 6243 | JAZMIN-AI-2:1
JAZMIN | JAZMIN AI-03 | 2024-01-06 | 1560.38 | 1341.76 | 122.1 | AMPSCOT C-320-256-144a | 144 | 3/3 | 2 | 7.004 | 106 | 94 | 40 | NO VOLANTA | 85.5 | 142.8 | 2382 | 398.9 | EMUL 98% | 30.8 | 3562 | 5981 | SL | OK | 1.4 | 1.872 | 400 | 1304.47 | 306 | 261 | 0.1 | 9 | 82 | 1393.67 | 109.7 | 0.78 | NO | 1624.82 | 1583.33 | NO | 84.1 | POZO EN SEGUIMIENTO @ 7,0 SPM, CON BOMBEO ESTABLE. CONTINUA CON EL DESCENSO DE NIVEL /SUMERGENCIA. ALTA SUMERGENCIA. LEVE INTERFERENCIA POR GAS. CONT. SEGUIMIENTO | 79.9 | 8.8 |  |  |  | 1 | 1 | 6244 | JAZMIN-AI-3:1
JAZMIN | JAZMIN AI-04 | 2024-01-06 | 1595.57 | 1436.15 | 45.3 | AMPSCOT C-320-256-144a | 144 | 3/3 | 2 | 2.703 | 106 | 94 | 40 | NO VOLANTA | 31.78 | 142.6 | 2157 | 57.1 | EMUL 80% | 25 | 3669 | 5458 | OK | OK | 0.1 | 1.998 | 400 | 1430.59 | 51 | 48 | 0.8 | 3 | 93 | 1432.02 | 19.5 | 0.24 | NO | 1482.9 | 1467.06 | SI | 67.1 | POZO EN SEGUIMIENTO @ 2,7 SPM, CON BOMBEO ESTABLE. LIGERO DESCENSO DE NIVEL /SUMERGENCIA. MODERADA SUMERGENCIA. ACENTUADO GOLPE DE FLUIDO CON LEVE INTERFERENCIA POR GAS. V/V OPERATIVAS. CONT. SEGUIMIENTO | 52.3 | 2.1 |  |  |  | 1 | 1 | 6245 | JAZMIN-AI-4:1
JAZMIN | JAZMIN AK-03 | 2024-01-06 | 1919.94 | 1516.89 | 14.5 | ZIMEC C-320-256-144 | 144 | 4/4 | 2 | 4.905 | 120 | 105 | 100 | 500-1´20" | 10.3 | 141 | 3077 | 33.2 | GAS CRUDO 50% | 42 | 4360 | 7577 | LIGERO CIERRE TARDIO | OK | 0.4 | 2.845 | 400 | 2096.83 | 0 | 0 | 2.1 | 13 | 100 | 1474.05 | 1.6 | 0.77 | NO | 2045 | 2008.5 | SI | 1.6 | POZO CON AUMENTO @ 5.0 SPM, CON BOMBEO ESTABLE. RECUPERA WHT & MEJORA UN POCO EL FLUJO DE GAS EN EL SISTEMA SIN SUMERGENCIA. MUY SEVERA INTERFERENCIA POR GAS. V/V OPERATIVAS. | 120.3 | 11.6 |  |  |  | 1 | 1 | 6246 | JAZMIN-AK-3:1
JAZMIN | JAZMIN BE-01 | 2024-01-06 | 1563.41 | 1324.82 | 131.8 | AMPSCOT C-320-256-144a | 144 | 3/3 | 2 | 4.986 | 140 | 95 | 50 | NO VOLANTA | 92.51 | 142.5 | 2366 | 306.5 | AGUA 90% | 28 | 3630 | 5793 | SL | OK | 2.4 | 1.823 | 400 | 1373.3 | 226 | 226 | 0.5 | 0 | 100 | 1506.64 | 102.7 | 0.16 | SI | 1616.24 | 1546.84 | NO | 80.1 | POZO EN SEGUIMIENTO @ 5.0 SPM, CON BOMBEO ESTABLE. CONTINUA CON LA MERMA DE NIVEL /SUMEGENCIA. ALTA SUMERGENCIA. LIGERA INTERFERENCIA POR GAS.TV CO SL. CONT. SEGUIMIENTO. | 66.7 | 5.3 |  |  |  | 1 | 1 | 6247 | JAZMIN-BE-1:1
JAZMIN | JAZMIN BE-02 | 2024-01-06 | 1632 | 1505 | 52.2 | AMPSCOT C-320-256-144a | 144 | 3/3 | 2 | 5.556 | 133 | 108 | 50 | NO VOLANTA | 36.89 | 141.5 | 2342 | 135.3 | EMUL 98% | 28.1 | 3654 | 6445 | OK | OK | 0 | 2.121 | 800 | 1477.18 | 134 | 126 | 0.6 | 3 | 94 | 1392.91 | 52.5 | 0.22 | NO | 1623.43 | 1537.45 | NO | 56 | POZO EN SEGUIMIENTO @ 5,6 SPM, CON BOMBEO ESTABLE. CON DESCENSO DE % EFF BOMBA. BUENA SUMERGENCIA. ACENTUADO GOLPE DE FLUIDO CON LEVE INTERFERENCIA POR GAS. STUFFING AJUSTADO. TV CON LEVE DESGASTE. EVALUAR LEVE REDUCCION DE SPM. NOTA: SE HACE DISPARO CON 800 PSI | 79 | 6.2 |  |  |  | 1 | 1 | 6248 | JAZMIN-BE-2:1
JAZMIN | JAZMIN BE-05 | 2024-01-06 | 1802 | 1324 | 136.3 | AMPSCOT C-320-256-144 | 144 | 3/3 | 2 | 6.87 | 104 | 85 | 50 | NO VOLANTA | 95.32 | 143 | 2366 | 436.7 | EMUL 98% | 29.7 | 3759 | 5563 | OK | OK | 0.3 | 1.499 | 400 | 1122.48 | 460 | 459 | 0.5 | 1 | 100 | 1497.64 | 208.4 | 0.11 | SI | 1616.24 | 1546.84 | NO | 287.6 | POZO EN SEGUIMIENTO @ 6,9 SPM, CON BOMBEO ESTABLE. LIGERO DESCENSO DE NIVEL /SUMERGENCIA. ALTA SUMERGENCIA. LIGERA IPG & ESCURRIMIENTO EN LA TV . BARRA LISA LEVEMENTE TORCIDA. CONT. SEGUIMIENTO. | 75.3 | 6.5 |  |  |  | 1 | 1 | 6249 | JAZMIN-BE-5:1
JAZMIN | JAZMIN BE-06 | 2024-01-06 | 1520.98 | 1334.96 | 65.2 | AMPSCOT C-320-256-144 | 144 | 3/3 | 2 | 1.528 | 90 | 82 | 50 | NO VOLANTA | 45.76 | 142.4 | 2248 | 46.4 | EMUL 50% | 24.6 | 3596 | 5411 | LIGERO CIERRE TARDIO | OK | 0.1 | 2.444 | 400 | 1684.99 | 0 | 0 | 0.3 | 0 | 100 | 1378.88 | 0.2 | 0.02 | NO | 1548.62 | 1501.15 | SI | 0.2 | POZO EN SEGUMIENTO @ 1,5 SPM, CON BOMBEO & OPERANDO ESTABLE. LIGERO DESCENSO DE WHT. CONTINUA SIN SUMERGENCIA. LEVE CIERRE TARDIO . ACENTUADA IPG. CARTA PRESENTA UNA LIGERO AUMENTO DE CARGAS. V/V OPERATIVAS. CONT. SEGUIMIENTO | 46.3 | 1.1 |  |  |  | 1 | 1 | 6250 | JAZMIN-BE-6:1
JAZMIN | JAZMIN Q-03 | 2024-01-06 | 1453.5 | 1144 | 135.4 | KERUI C-320-256-144 | 144 | 4/4 | 2 | 6.04 | 130 | 100 | 80 | NO VOLANTA | 94.97 | 142.6 | 2465 | 381.6 | AGUA 80% | 28.1 | 3687 | 5308 | SL | OK | 2 | 1.661 | 400 | 1296.38 | 338 | 322 | 0.2 | 4 | 90 | 1560.97 | 134.7 | 0.4 | NO | 1639.52 | 1619.87 | SI | 58.3 | POZO EN SEGUIMIENTO @ 6,0 SPM, CON BOMBEO ESTABLE. CON DESCENSO DE NIVEL /SUMERGENCIA PERO AUN EN ALTA SUMERGENCIA. CARTA LLENA CON LIGERA INTERFERENCIA POR GAS. CONT. SEGUIMIENTO | 64.9 | 5.6 |  |  |  | 1 | 1 | 6251 | JAZMIN-Q-3:1
JAZMIN | JAZMIN Q-04 | 2024-01-06 | 1614.5 | 1234 | 106 | AMPSCOT C-320-256-144 | 115.2 | 2/4 | 2 | 5.96 | 185 | 129 | 70 | 500-1´ | 93.21 | 113.7 | 2096 | 294.7 | EMUL 90% | 24.1 | 2835 | 4982 | SL | OK | 2.7 | 1.577 | 400 | 1058.94 | 319 | 266 | 0.4 | 7 | 83 | 1342.98 | 112.1 | 0.79 | NO | 1476.72 | 1312.41 | SI | 153.6 | POZO CON AUMENTO @ 6.0 SPM, CON BOMBEO ESTABLE. CON DESCENSO DE NIVEL /SUMERGENCIA PERO AUN EN ALTA SUMERGENCIA. LIGERA IPG. CONT. SEGUIMIENTO | 58.4 | 4.8 |  |  |  | 1 | 1 | 6252 | JAZMIN-Q-4:1
JAZMIN | JAZMIN AA-01 | 2024-01-05 | 1707.5 | 1622 | 84.3 | AMPSCOT C-320-256-144a | 144 | 3/3 | 2 | 6.593 | 182 | 117 | 110 | NO VOLANTA | 59.16 | 142.4 | 2637 | 259.1 | EMUL 90% | 30.2 | 3385 | 5993 | OK | OK | 0.3 | 2.037 | 400 | 1345.86 | 303 | 288 | 0.2 | 2 | 95 | 1321.41 | 120.9 | 0.2 | NO | 1663.35 | 1609.34 | NO | 139.3 | POZO CON AUMENTO @ 6,6 SPM, CON BOMBEO "ESTABLE". MERMA DE SUMERGENCIA. ALTA SUMERGENCIA. MODERADO GOLPE DE FLUIDO CON LEVE IPG. FLUCTUACION DE CARGAS DEBIDO A LA VELOCIDAD DEL SISTEMA & [ ] FLUIDO. CON MANEJO DE SOLIDOS. STUFFING AJUSTADO. EVALUAR REDUCCION DE SPM @ 6.0 | 85.1 | 7.2 |  |  |  | 1 | 1 | 6253 | JAZMIN-AA-1:1
JAZMIN | JAZMIN AA-02 | 2024-01-05 | 1727.5 | 1630 | 133.6 | AMPSCOT C-320-256-144a | 144 | 3/3 | 2 | 3.061 | 84 | 83 | 110 | NO VOLANTA | 93.7 | 142.6 | 2587 | 190.7 | EMUL 95% | 29.6 | 3602 | 6228 | OK | OK | 0.1 | 2.104 | 400 | 1486 | 149 | 149 | 0.2 | 1 | 100 | 1412.54 | 62.9 | 0.08 | NO | 1644.67 | 1582.15 | SI | 98.2 | POZO EN SEGUIMIENTO @ 3,1 SPM, CON BOMBEO ESTABLE. RECUPERA CONDICIONES. ALTA SUMERGENCIA. CARTA LLENA CON LIGERA IPG. V/V OPERATIVAS. EVALUAR AUMENTO SPM @ 3.5 | 73 | 5.7 |  |  |  | 1 | 1 | 6254 | JAZMIN-AA-2:1
JAZMIN | JAZMIN AA-03 | 2024-01-05 | 1693 | 1591 | 78.2 | AMPSCOT C-320-256-144a | 144 | 3/3 | 2 | 2.885 | 128 | 98 | 110 | 500-20" | 55.1 | 142 | 2698 | 105.2 | EMUL 70% | 27 | 3553 | 6156 | OK | OK | 0 | 2.036 | 400 | 1495.47 | 184 | 165 | 0.1 | 4 | 90 | 1469.02 | 68.5 | 0.35 | NO | 1685.1 | 1653.18 | SI | 71.7 | POZO EN SEGUIMIENTO @ 2,9 SPM, CON BOMBEO & OPERANDO "ESTABLE". ALTA SUMERGENCIA. MODERADA INTERFERENCIA POR GAS. MANEJO DE SOLIDOS. V/V OPERATIVAS. SEGUIMIENTO | 56.4 | 2.4 |  |  |  | 1 | 1 | 6255 | JAZMIN-AA-3:1
JAZMIN | JAZMIN AA-04 | 2024-01-05 | 2160 | 1926 | 56.3 | AMPSCOT C-320-256-144a | 144 | 3/3 | 2 | 6.061 | 120 | 105 | 110 | NO VOLANTA | 39.92 | 141.1 | 3472 | 159.2 | EMUL 90% | 33.5 | 4703 | 7216 | OK | OK | 0.2 | 2.68 | 400 | 1983.17 | 290 | 282 | 0.1 | 2 | 95 | 1479.97 | 118.4 | 0.14 | NO | 2278.32 | 2263.68 | SI | 69.7 | POZO CON REDUCCION @ 6,1 SPM, CON BOMBEO ESTABLE. MANTIENE NIVEL CON MEJORA DE FLUJO DE GAS. ALTA SUMERGENCIA. ACENTUADA INTERFERENCIA POR GAS. V/V OPERATIVAS. NOTA. VSD SE ALARMA & FRENO DE LA UNIDAD REVISARLO. | 73.6 | 4.5 |  |  |  | 1 | 1 | 6256 | JAZMIN-AA-4:1
JAZMIN | JAZMIN AA-05 | 2024-01-05 | 1680.5 | 1573 | 54.1 | AMPSCOT C-320-256-144 | 144 | 3/3 | 2 | 3.046 | 103 | 88 | 100 | NO VOLANTA | 38.13 | 141.9 | 2628 | 76.9 | EMUL 50% | 25.8 | 3431 | 5711 | OK | OK | 0 | 2.331 | 400 | 1586.82 | 55 | 55 | 0.1 | 0 | 100 | 1361.49 | 23.1 | 0.04 | NO | 1642.22 | 1629.65 | SI | 40.3 | POZO CON AUMENTO @ 3,0 SPM, CON BOMBEO ESTABLE. MERMA DE WHT NIVEL /SUMERGENCIA. MODERADA SUMERGENCIA. ACENTUADO GOLPE DE FLUIDO CON LIGERA IPG. V/V OPERATIVAS. EVALUAR LEVE REDUCCION DE SPM. | 64 | 2 |  |  |  | 1 | 1 | 6257 | JAZMIN-AA-5:1
JAZMIN | JAZMIN AA-06 | 2024-01-05 | 1753 | 1694 | 64.9 | AMPSCOT C-320-256-144 | 144 | 3/3 | 2 | 1.822 | 98 | 88 | 110 | NO VOLANTA | 45.75 | 141.8 | 2534 | 55.1 | EMUL 80% | 26.9 | 3863 | 6437 | OK | OK | 0 | 2.316 | 400 | 1705.53 | 0 | 0 | 0.6 | 2 | 97 | 1472.82 | 0.2 | 0.11 | NO | 1651.75 | 1579.21 | SI | 0 | POZO EN SEGUIMIENTO @ 1,8 SPM, CON BOMBEO & OPERANDO ESTABLE. CONTINUA SIN SUMERGENCIA. ACENTUADO GOLPE DE FLUIDO CON LEVE INTERFERENCIA POR GAS. CARTA PRESENTA UNA LEVE AUMENTO DE CARTA EN LA MITAD DE LA CARRERA ASCENDENTE. MANEJO DE SOLIDOS. V/V OPERATIVAS. CONT. SEGUIMIENTO | 59.5 | 1.6 |  |  |  | 1 | 1 | 6258 | JAZMIN-AA-6:1
JAZMIN | JAZMIN AQ-03 | 2024-01-05 | 1692.32 | 1274.64 | 56.3 | LUFKIN C-320D-213-120 | 120 | 4/4 | 2 | 3.789 | 117 | 96 | 30 | BOMB. DEFIC. | 47.83 | 117.8 | 2773 | EVALUAR LPT | GAS CRUDO 50% | 30.2 | 4363 | 5062 | PERDIDA DE CARGA | LEVE PERDIDA DE CARGA | 0.2 | 2.124 | 400 | 1577.67 | 341 | 316 | 0.5 | 11 | 78 | 1482.92 | 234.6 | 0.85 | NO | 1927.14 | 1892.25 | NO | 139.4 | POZO RECURRENCIA EN BLOQUEOS - BOMBEO DEFICIENTE, EN SEGUIMIENTO 3.8 SPM, SE ENCUENTRA DEFICIENTE LA DESCARGA . CONTINUA MEORA DE FLLUJO DE GAS EN EL SISTEMA. ALTA SUMERGENCIA. BLOQUEO DE VALVULAS. CARTA MUESTRA BOMBA DEFICIENTE TV CON PERDIDA DE CARGA. REEESPACEAR NO DESCARTAR LEVE FUGA. | 53.9 | 3.1 |  |  |  | 1 | 1 | 6259 | JAZMIN-AQ-3:1
JAZMIN | JAZMIN AQ-06 | 2024-01-05 | 2302 | 1765 | 29.5 | LUFKIN C-320D-213-120 | 85.714 | 1/4 | 2 | 5.294 | 104 | 102 | 30 | 500-59" | 35.58 | 83 | 2521 | 72.9 | EMUL 95% | 37.2 | 3529 | 6629 | OK | OK | 0 | 2.978 | 400 | 1750.63 | 66 | 59 | 1.4 | 5 | 89 | 1175.71 | 24 | 0.3 | SI | 1827.5 | 1697.96 | NO | 193.2 | POZO CON LEVE AUMENTO@ 5,3 SPM, CON BOMBEO ESTABLE. LIGERO AUMENTO DE GAS EN EL SISTEMA. MODERADA SUMERGENCIA. LIGERO CIERRE TARDIO DE LA TV. ACENTUADA INTERFERENCIA POR GAS & GP DE FLUIDO . V/V OPERATIVAS. EVALUAR LEVE REDUCCION DE SPM. | 83 | 3.9 |  |  |  | 1 | 1 | 6260 | JAZMIN-AQ-6:1
JAZMIN | JAZMIN AS-05 | 2024-01-05 | 1947.5 | 1483 | 59.7 | AMPSCOT C-320-256-144a | 129.6 | 3/4 | 2 | 4.036 | 129 | 114 | 40 | NO REPORTA | 47.08 | 126.8 | 2843 | 112.3 | AGUA 100% | 30 | 4223 | 7012 | LEVE CIERRE TARDIO & LL | OK | 0.3 | 2.712 | 400 | 1817.8 | 220 | 199 | 1.1 | 8 | 82 | 1340.56 | 82.9 | 0.57 | SI | 2063 | 1958.77 | NO | 39.4 | POZO CON AUMENTO @ 4,0 SPM, CON BOMBEO ESTABLE. MERMA DE NIVEL. BUENA SUMERGENCIA. MODERADA INTERFERENCIA POR GAS. V/V OPERATIVAS. EVALUAR & PROGRAMAR LEVE REDUCCION DE SPM. | 60.5 | 3.2 |  |  |  | 1 | 1 | 6261 | JAZMIN-AS-5:1
JAZMIN | JAZMIN AX-01 | 2024-01-05 | 2187.11 | 1889.23 | 34.6 | AMPSCOT C-456-305-144 | 144 | 4/4 | 2 | 2.091 | 97 | 92 | 90 | NO VOLANTA | 24.64 | 140.4 | 2866 | 33.7 | GAS CRUDO 20% | 29.9 | 4295 | 6958 | OK | OK | 0.2 | 2.567 | 400 | 1835.07 | 16 | 16 | 0.5 | 1 | 100 | 1429.74 | 6.9 | 0.04 | NO | 1852 | 1807.35 | SI | 155.8 | POZO EN SEGUIMIENTO @ 2,0 SPM, CON BOMBEO & OPERANDO ESTABLE. MEDIANA SUMERGENCIA. MUY SEVERO GOLPE DE FLUIDO E IPG. V/V OPERATIVAS. CONT. SEGUIMIENTO | 92.7 | 3.7 |  |  |  | 1 | 1 | 6262 | JAZMIN-AX-1:1
JAZMIN | JAZMIN AX-03 | 2024-01-05 | 2141.69 | 1858.38 | 126.3 | AMPSCOT C-456-305-144 | 144 | 4/4 | 2 | 5.607 | 111 | 96 | 90 | NO VOLANTA | 89.63 | 140.9 | 3475 | 330.2 | EMUL CRUDO 70% | 31.8 | 4994 | 7888 | SL | OK | 6.3 | 3.022 | 400 | 2241.84 | 54 | 54 | 0.7 | 9 | 100 | 1483.68 | 22.3 | 0.47 | NO | 2297.65 | 2233.13 | SI | 0.1 | POZO EN SEGUIMIENTO @ 5,6 SPM, CON BOMBEO ESTABLE. MERMA DE NIVEL /SUMERGENCIA. BUENA SUMERGENCIA. CARTA LLENA CON LIGERA PERDIDA DE CARGA FINALIZANDO LA CARRERA ASCENDENTE: POSIBLE LEVE GOLPE DEL PISTON. TV CON SL. CONT. SEGUIMIENTO | 86.3 | 8.9 |  |  |  | 1 | 1 | 6263 | JAZMIN-AX-3:1
JAZMIN | JAZMIN CM-01 | 2024-01-05 | 2130.31 | 1897.62 | 144.3 | AMPSCOT C-320-256-144a | 144 | 3/3 | 2 | 2.098 | 93 | 85 | 110 | NO VOLANTA | 99.99 | 144.3 | 6498 | 141.2 | EMUL 90% | 22.9 | 4550 | 4540 | LEVE PERDIDA DE CARGA | OK | 0.1 | 2.439 | 400 | 1775.18 | 398 | 366 | 0.4 | 4 | 91 | 1455.66 | 153 | 0.26 | NO | 2187 | 2136.33 | NO | 130.2 | POZO CON LEVE AUMENTO @ 2,1 SPM, CON BOMBEO ESTABLE. APORTE DE FLUIDO MUY DENSO. MUY ALTA SUMERGENCIA. VALVULAS BLOQUEANDOSE. REESPACIAR. | 29.7 | 1.3 |  |  |  | 1 | 1 | 6264 | JAZMIN-CM-1:1
JAZMIN | JAZMIN CM-02 | 2024-01-05 | 1681 | 1639 | 14.9 | KERUI C-320-256-144 | 144 | 4/4 | 2 | 2.647 | 92 | 88 | 110 | 500-2´20" | 10.51 | 142.1 | 2458 | 18.4 | EMUL GAS 85% | 27.5 | 3943 | 6214 | OK | LIFTED | 0 | 2.187 | 400 | 1571.21 | 0 | 0 | 0.4 | 1 | 100 | 1436.87 | 0.1 | 0.05 | NO | 1548.25 | 1522.55 | SI | 48.2 | POZO EN SEGUIMIENTO @ 2,6 SPM, CON BOMBEO ESTABLE. SIN SUMERGENCIA. LEVE CIERRE TARDIO EN LA TVMUY SEVERO GOLPE DE FLUIDO. SV LEVANTADA. EVALUAR REDUCCION DE SPM. | 58.1 | 1.2 |  |  |  | 1 | 1 | 6265 | JAZMIN-CM-2:1
JAZMIN | JAZMIN CM-03 | 2024-01-05 | 2241 | 2107 | 38.7 | AMPSCOT C-320-256-144a | 115.2 | 1/3 | 2 | 3.879 | 91 | 89 | 110 | NO VOLANTA | 34.9 | 110.8 | 3559 | 70 | CRUDO GAS 30% | 36.1 | 4732 | 7979 | OK | OK | 0 | 3.131 | 400 | 2278.09 | 0 | 0 | 0.7 | 3 | 100 | 1455.18 | 0 | 0.16 | SI | 2262.59 | 2249.7 | NO | 0 | POZO EN SEGUIMIENTO @ 3,9 SPM, CON BOMBEO ESTABLE. SIN SUMERGENCIA. ACENTUADO GOLPE DE FLUIDO. CON LEVE GP DE BOMBA, V/V OPERATIVAS. EVALUAR REDUCCION DE SPM. | 86.5 | 3.1 |  |  |  | 1 | 1 | 6266 | JAZMIN-CM-3:1
JAZMIN | JAZMIN CM-04 | 2024-01-05 | 2014 | 1761 | 45.6 | KERUI C-320-256-144 | 144 | 4/4 | 2 | 2.088 | 102 | 94 | 110 | NO VOLANTA | 32.13 | 142.1 | 2545 | 44.5 | EMUL GAS 80% | 26.6 | 3725 | 6112 | OK | OK | 0 | 2.152 | 400 | 1569.81 | 62 | 62 | 0.7 | 1 | 100 | 1458.93 | 25.6 | 0.04 | SI | 1638.19 | 1544.29 | SI | 180.9 | POZO EN SEGUIMIENTO @ 2,1 SPM, CON BOMBEO & OPERANDO ESTABLE. MODERADA SUMERGENCIA. ACENTUADA IPG. MANEJO DE SOLIDOS. V/V OPERATIVAS. CONT. SEGUIMIENTO | 55.9 | 1.7 |  |  |  | 1 | 1 | 6267 | JAZMIN-CM-4:1
JAZMIN | JAZMIN CM-05 | 2024-01-05 | 2174.5 | 1902 | 42.8 | AMPSCOT C-320-256-144a | 144 | 3/3 | 2 | 2.002 | 98 | 90 | 110 | NO VOLANTA | 30.49 | 140.5 | 3192 | 40 | CRUDO AGUA 60% | 33.4 | 4628 | 7435 | OK | OK | 0.2 | 1.694 | 400 | 1244.69 | 853 | 768 | 0.9 | 4 | 90 | 1469.53 | 321.1 | 0.38 | NO | 2123 | 2082.52 | NO | 342.1 | POZO CON INTAKE/ FILTRO OBSTRUIDO EN SEGUIMIENTO @ 2,0 SPM, CON BOMBEO & OPERANDO ESTABLE. LIGERO AUMENTO DE FLUJO DE GAS EN EL SISTEMA. ALTA SUMERGENCIA.ACENTUADO GOLPE DE FLUIDO CON LEVE INTERFERENCIA POR GAS. V/V OPERATIVAS. SEGUIMIENTO & EVALUAR POR OPTIMIZACION WS- | 69.4 | 1.5 |  |  |  | 1 | 1 | 6268 | JAZMIN-CM-5:1
JAZMIN | JAZMIN W-01 | 2024-01-05 | 1631.17 | 1518.33 | 82.4 | AMPSCOT C-320-256-144a | 144 | 3/3 | 2.25 | 2.961 | 125 | 105 | 20 | NO VOLANTA | 57.92 | 142.2 | 2808 | 143.9 | EMUL 90% | 28.3 | 3634 | 6071 | OK | OK | 0 | 2.007 | 400 | 1500.56 | 112 | 97 | 1.6 | 6 | 86 | 1495.32 | 39 | 0.47 | NO | 1622.48 | 1541.96 | SI | 42.2 | POZO EN SEGUIMIENTO @ 3.0 SPM, CON BOMBEO ESTABLE. CON LIGERO DESCENSO DE CONDICIONES & LEVE AUMENTO DE FLUJO DE GAS. BUENA SUMERGENCIA. MODERADA IPG. V/V OPERATIVAS. CONT. SEGUIMIENTO | 64.2 | 3.2 |  |  |  | 1 | 1 | 6269 | JAZMIN-W-1:1
JAZMIN | JAZMIN W-02 | 2024-01-05 | 1546.9 | 1421.8 | 109.1 | AMPSCOT C-320-256-144a | 144 | 3/3 | 2 | 4.945 | 120 | 106 | 30 | NO VOLANTA | 79.35 | 137.5 | 2234 | 251.6 | CRUDO 20% | 45 | 3629 | 8460 | OK | OK | 0.3 | 1.925 | 400 | 1405 | 167 | 151 | 1.6 | 5 | 89 | 1460 | 61.7 | 0.4 | NO | 1572.16 | 1570.82 | SI | 51.2 | POZO CON LEVE AUMENTO @ 5.0 SPM, CON BOMBEO ESTABLE. CAMBIO DE [ ] DEL FLUIDO. BUENA SUMERGENCIA. LEVE INTERFERENCIA POR GAS. : GRAPA PEGA CON EL CABEZAL REFLEJANDO RUIDO O CARGA ADICIONAL MOSTRADA EN LA CARTA. V/V OPERATIVAS. SEGUIMIENTO | 118.5 | 3.9 |  |  |  | 1 | 1 | 6270 | JAZMIN-W-2:1
JAZMIN | JAZMIN X-01 | 2024-01-05 | 1505.85 | 1376.7 | 24.2 | LUFKIN M-456D-256-144 | 111.851 | 1/3 | 2 | 3.061 | 110 | 103 | 20 | NO VOLANTA | 21.98 | 110.2 | 2047 | 34.6 | GAS CRUDO 30% | 26.8 | 3458 | 5227 | LIGERA PERDIDA DE CARGA | OK | 0 | 1.661 | 400 | 1203.34 | 287 | 225 | 0.7 | 11 | 78 | 1448.93 | 93.9 | 1.05 | SI | 1507 | 1474.37 | SI | 93.5 | POZO CON REDUCCION @ 3,1 SPM, CON BOMBEO ESTABLE. ALTO FLUJO DE GAS POR EL ANULAR. ALTA SUMERGENCIA. MUY SEVERA INTERFERENCIA POR GAS. V/V OPERATIVAS. EVALUAR AUMENTO DE SPM. | 64.4 | 3.2 |  |  |  | 1 | 1 | 6271 | JAZMIN-X-1:1
JAZMIN | JAZMIN X-02 | 2024-01-05 | 1498.5 | 1397 | 14.1 | LUFKIN M-456D-256-144 | 127.926 | 2/3 | 2 | 4.009 | 102 | 100 | 0 | BOMB. DEFIC. | 11.15 | 126.7 | 1735 | LPT | BOMBEO DEFICIENTE | 21.8 | 3085 | 4833 | OK | OK | 0 | 0.966 | 400 | 642.75 | 609 | 609 | 0.7 | 0 | 100 | 1330.75 | 255.8 | 0.05 | SI | 1282 | 1250.6 | NO | 345.5 | POZO CON LEVE AUMENTO @ 4.0 SPM CON BOMBEO DEFICIENTE SOLO DESCARGA EN UNA CARRERA. . BOMBA CON BAJA ADMISION INTAKE OBSTRUIDO: MUY ALTA SUMERGENCIA .DESCARGA FLUIDO MUY DENSO CON GAS. SEVERO GOLPE DE FLUIDO. EVALUAR CB. | 50.9 | 1.9 |  |  |  | 1 | 1 | 6272 | JAZMIN-X-2:1
JAZMIN | JAZMIN X-04 | 2024-01-05 | 2004.5 | 1763 | 32.1 | LUFKIN M-456D-256-144 | 111.851 | 1/3 | 2 | 4.478 | 133 | 116 | 20 | NO VOLANTA | 29.47 | 109 | 2732 | 67.1 | EMUL 90% | 28.2 | 4386 | 6838 | OK | OK | 0.1 | 2.923 | 400 | 1888.43 | 117 | 105 | 1 | 5 | 89 | 1292.12 | 43.8 | 0.3 | SI | 2016.9 | 1923.99 | NO | 39.1 | POZO CON AUMENTO @ 4,5 SPM, CON BOMBEO ESTABLE. MERMA DE NIVEL /SUMERGENCIA. BUENA SUMERGENCIA. ACENTUADA INTERFERENCIA POR GAS. V/V OPERATIVAS. EVALUAR REDUCCION DE SPM @ 4.0 | 58.1 | 2.3 |  |  |  | 1 | 1 | 6273 | JAZMIN-X-4:1
JAZMIN | JAZMIN X-05 | 2024-01-05 | 2110 | 1892 | 50.3 | AMPSCOT C-320-256-144 | 115.2 | 2/4 | 2 | 2.034 | 114 | 106 | 20 | NO VOLANTA | 44.55 | 112.8 | 2547 | 47.7 | EMUL GAS 65% | 28 | 4156 | 6033 | LIGERO CIERRE TARDIO | OK | 0.1 | 2.41 | 400 | 1756.36 | 140 | 117 | 1.2 | 7 | 84 | 1457.56 | 47.6 | 0.49 | NO | 1919.74 | 1790.56 | NO | 111.6 | POZO EN SEGUIMIENTO @ 2,0 SPM, CON BOMBEO ESTABLE. LEVE AUMENTO DE FLUJO DE GAS. BUENA SUMERGENCIA. LEVE CIERRE TARDIO DE LA TV. MODERADA IPG. V/V OPERATIVAS. SEGUIMIENTO. | 51 | 1.2 |  |  |  | 1 | 1 | 6274 | JAZMIN-X-5:1
JAZMIN | JAZMIN CJ-01 | 2024-01-04 | 1626 | 1543 | 62.5 | KERUI C-320-256-144 | 144 | 3/3 | 2 | 3.543 | 108 | 105 | 40 | NO VOLANTA | 43.9 | 142.4 | 2147 | 103.3 | EMUL 90% | 26.2 | 3846 | 5951 | OK | OK | 0.1 | 2.051 | 400 | 1477 | 42 | 35 | 1.7 | 7 | 83 | 1440.27 | 13.4 | 0.68 | NO | 1522.76 | 1465.65 | NO | 50.7 | POZO CON LEVE REDUCCIN @ 3,5 SPM, CON BOMBEO & OPERANDO ESTABLE. CON LIGERO AUMENTO DE GAS EN EL SISTEMA. MODERADA SUMERGENCIA. ACENTUADO GOLPE DE FLUIDO CON LEVE INTERFERENCIA POR GAS. LIGERO MANEJO DE SOLIDOS. CARTA MUESTRA UN PUNTUAL DESGASTE DEL BARRIL. V/V OPERATIVAS. SEGUIMIENTO | 58.7 | 3 |  |  |  | 1 | 1 | 6275 | JAZMIN-CJ-1:1
JAZMIN | JAZMIN CJ-02 | 2024-01-04 | 1609 | 1513 | 76.4 | KERUI C-320-256-144 | 129.6 | 2/3 | 2 | 3.888 | 119 | 111 | 40 | 500-39" | 59.74 | 127.8 | 2179 | 138.4 | EMUL 80% | 26.6 | 3464 | 6048 | LEVE CIERRE TARDIO | OK | 0 | 2.026 | 400 | 1492.25 | 8 | 8 | 1.1 | 2 | 96 | 1473.1 | 2.5 | 0.16 | NO | 1500.8 | 1465.52 | SI | 48.6 | POZO EN SEGUIMIENTO @ 3,9 SPM, CON BOMBEO ESTABLE. CON LIGERO DESCENSO DE CONDICIONES. BAJA SUMERGENCIA. LEVE CIERRE TARDIO DE LA TV. MODERADO GOLPE DE FLUIDO CON LEVE INTERFERENCIA POR GAS. V/V OPERATIVAS. CONT. SEGUIMIENTO | 62.7 | 3.1 |  |  |  | 1 | 1 | 6276 | JAZMIN-CJ-2:1
JAZMIN | JAZMIN H-01 | 2024-01-04 | 1562 | 1375 |  | AMPSCOT C-456-256-144 | 144 | 4/4 | 2 | 1.8 | 105 | 103 | 50 | NO VOLANTA |  |  |  |  | EMUL 90% | [6 empty] | 1.985 | 400 | 1438.02 | 129 | 94 | 0.4 | 17 | 71 | 1448.88 | 39.4 | 1.44 | NO | 1572.26 | 1539.57 | SI | 35.2 | POZO EN SEGUIMIENTO @ 1.8 OPERANDO & BOMBEANDO ESTABLEMENTE. MANTIENE CONDICIONES DE SUMERGENCIA & GAS EN EL SISTEMA. MODERA SUMERGENCIA. NIVEL CON ALTO RUIDO & GAS. PROGRAMAR LPT & ALARGAR GUAYA. NO SE TOMA DINAGRAMA, CONTINUA CON LA NOVEDAD DE NO HAY CONDICIONES SEGURAS PARA INSTALAR LA CELDA, LA GRAPA DEL CARRIER BAR PEGA MUY FUERTE EN EL CABEZOTE DE LA UNIDAD Y PUEDE EXPULSAR LA CELDA HT | [5 empty] | 1 | 0 | 6277 | JAZMIN-H-1:1
JAZMIN | JAZMIN P-01 | 2024-01-04 | 1236.81 | 968.62 | 42.8 | AMPSCOT C-320-256-144 | 144 | 4/4 | 2 | 3.409 | 123 | 94 | 30 | 500-1´20" | 29.96 | 142.8 | 1915 | 68 | EMUL 90% | 20.2 | 3207 | 4857 | OK | OK | 0 | 1.546 | 400 | 1063.23 | 262 | 257 | 0.2 | 1 | 97 | 1375.46 | 107.1 | 0.19 | NO | 1325.72 | 1325.72 | SI | 70.3 | POZO CON BAJA ADMISION EN LA BOMBA EN SEGUIMIENTO @ 3,4 SPM, CON BOMBEO ESTABLE. BUENA SUMERGENCIA. ACENTUADO GOLPE DE FLUIDO CON LEVE INTERFERENCIA POR GAS. LEVE MANEJO DE SOLIDOS. V/V OPERATIVAS. CONT. SEGUIMIENTO | 41.6 | 1.2 |  |  |  | 1 | 1 | 6278 | JAZMIN-P-1:1
JAZMIN | JAZMIN P-02 | 2024-01-04 | 1421.5 | 1039 | 136.6 | AMPSCOT C-320-256-144a | 144 | 3/3 | 2 | 2.752 | 122 | 91 | 30 | NO VOLANTA | 95.53 | 143 | 1630 | 175.4 | EMUL 95% | 19.8 | 2772 | 3396 | PERDIDA DE CARGA | OK | 0.2 | 1.673 | 800 | 1105.48 | 27 | 26 | 0.1 | 2 | 96 | 1321.56 | 11.3 | 0.27 | NO | 1139 | 1075.78 | SI | 106.6 | POZO EN SEGUIMIENTO @ 2,8 SPM, CON BOMBEO FLUCTUANTE MODERADA SUMERGENCIA. ACENTUADA INTERFERENCIA POR GAS. BLOQUEANDOSE . REESPACIAR. | 41.9 | 2.7 |  |  |  | 1 | 1 | 6279 | JAZMIN-P-2:1
JAZMIN | JAZMIN P-04 | 2024-01-04 | 1397.5 | 1021 | 36.6 | AMPSCOT C-320-256-144 | 144 | 4/4 | 2 | 1.856 | 99 | 89 | 30 | NO VOLANTA | 25.85 | 141.4 | 1995 | 31.6 | EMUL 88% | 27.1 | 3252 | 5173 | OK | OK | 0.1 | 2.008 | 400 | 1471.64 | 0 | 0 | 0.3 | 4 | 100 | 1465.78 | 0.1 | 0.35 | NO | 1450.68 | 1346.97 | SI | 0.1 | : POZO EN SEGUIMIENTO @ 1,8 SPM, CON BOMBEO ESTABLE. CON DESCENSO DE CONDICIONES. SIN SUMERGENCIA. SEVER GOLPE DE FLUIDO CON LEVE INTERFERENCIA POR GAS. STUFFING MUY AJUSTADO. GOLPE AL FINAL DE LA CARRERA ASCENDENTE REPORTA EL TECNICO. V/V OPERATIVAS. EVALUAR LEVE REDUCCION DE SPM & MEJORA CON TS. | 68.1 | 1.7 |  |  |  | 1 | 1 | 6280 | JAZMIN-P-4:1
JAZMIN | JAZMIN P-05 | 2024-01-04 | 1370 | 1041 | 51.2 | AMPSCOT C-320-256-144 | 144 | 4/4 | 2 | 1.356 | 110 | 93 | 30 | NO VOLANTA | 35.84 | 143 | 1803 | 32.4 | CRUDO 40% | 22.2 | 3615 | 4796 | LEVE PERDIDA DE CARGA | OK | 0 | 1.73 | 400 | 1268.66 | 33 | 30 | 0.2 | 3 | 92 | 1466.66 | 12.6 | 0.36 | NO | 1306.32 | 1239.49 | SI | 36.1 | POZO EN SEGUIMIENTO @ 1,4 SPM, CON BOMBEO UN POCO INESTABLE. LIGERO DESCENSO DE CONDICIONES. NIVEL CON MUCHO RUIDO Y GAS,BAJA SUMERGENCIA. MODERADO GOLPE DE FLUIDO CON MODERADA INTERFERENCIA POR GAS. CARTA PRESENTA UNA LIGERA RESTRICCION EN LA MITAD DE LA CARRERA ASCENDENTE. V/V OPERATIVAS. SEGUIMIENTO & MEJORA CON TS. | 46 | 0.9 |  |  |  | 1 | 1 | 6281 | JAZMIN-P-5:1
JAZMIN | JAZMIN P-06 | 2024-01-04 | 1362.5 | 1068 | 137.2 | AMPSCOT C-320-213-144 | 144 | 4/4 | 2 | 5.806 | 114 | 103 | 30 | 500-30" | 95.64 | 143.4 | 2074 | 371.5 | LOCKED | 21.1 | 3473 | 3784 | LOCKED | LOCKED | 0.1 | 1.606 | 800 | 1087.11 | 341 | 286 | 0.2 | 10 | 78 | 1353.81 | 119.5 | 1.18 | NO | 1457 | 1402.3 | SI | 82.6 | POZO CON REDUCCION @ 5,8 SPM, CON BOMBEO FLUCTUANTE . BLOQUEANDOSE LA VALVULAS. RECUPERA SUMERGENCIA . CARTA CON STUFFING AJUSTADO. REESPACIAR. | 31.5 | 3.5 |  |  |  | 1 | 1 | 6282 | JAZMIN-P-6:1
JAZMIN | JAZMIN P-07 | 2024-01-04 | 1273 | 1179 | 70 | AMPSCOT C-320-256-144a | 144 | 4/4 | 2 | 3.261 | 118 | 102 | 30 | NO VOLANTA | 49.11 | 142.6 | 1985 | 95.7 | EMUL 90% | 24.2 | 3327 | 5735 | OK | OK | 0 | 1.979 | 400 | 1489.54 | 2 | 2 | 0.3 | 5 | 100 | 1505.35 | 1.4 | 0.63 | NO | 1491.69 | 1376.26 | SI | 0.6 | POZO EN SEGUIMIENTO @ 3,3 SPM, CON BOMBEO ESTABLE. BAJA SUMERGENCIA. MODERADA IPG. V/V OPERATIVAS. CONT. SEGUIMIENTO NOTA: UBM CONTINUA CON FRENO MUY DESTENSIONADO. | 38.1 | 2.7 |  |  |  | 1 | 1 | 6283 | JAZMIN-P-7:1
JAZMIN | JAZMIN P-09 | 2024-01-04 | 1423.5 | 1176 | 100.4 | AMPSCOT C-320-256-144 | 144 | 4/4 | 2 | 3.965 | 121 | 99 | 30 | NO VOLANTA | 71.31 | 140.8 | 2080 | 185.7 | EMUL GAS 90% | 38.1 | 3295 | 5772 | DEFICIENTE | OK | 1.8 | 1.945 | 400 | 1426.98 | 86 | 86 | 0.4 | 6 | 100 | 1467.33 | 36.4 | 0.65 | SI | 1528 | 1396.71 | SI | 0.8 | POZO CON LEVE AUMENTO @ 4.0 SPM, CON BOMBEO ESTABLE. TV CON DEFICIENCIA: LEVE CIERRE TARDIO Y ESCURRIMIENTO EN LA TV FUGA. SEGUIMIENTO. | 118 | 11.2 |  |  |  | 1 | 1 | 6284 | JAZMIN-P-9:1
JAZMIN | JAZMIN U-01 | 2024-01-04 | 1497.5 | 1278 | 77.5 | AMPSCOT C-320-256-144 | 129.6 | 3/4 | 2 | 4.119 | 137 | 107 | 40 | 500-40" | 60.98 | 127.2 | 1911 | 149 | EMUL 90% | 29.7 | 3584 | 6243 | OK | OK | 0.6 | 1.642 | 400 | 1224.21 | 153 | 137 | 0.8 | 4 | 90 | 1491.11 | 56.3 | 0.41 | NO | 1406.8 | 1286.76 | SI | 88 | POZO CON AUMENTO @ 4,1 SPM, CON BOMBEO ESTABLE. CON LEVE AUMENTO DE GAS EN EL SISTEMA. BUENA SUMERGENCIA. MODERADA IPG.ALTA FRICCION. LA CARTA PRESENTA VARIACION DE CARGAS COMO SI EL BARRIL ESTUVIESE DESGASTADO . STUFFING AJUSTADO. MANEJO DE SOLIDOS . V/V OPERATIVAS. SEGUIMIENTO | 81.7 | 6.3 |  |  |  | 1 | 1 | 6285 | JAZMIN-U-1:1
JAZMIN | JAZMIN U-02 | 2024-01-04 | 1365 | 1154 | 66 | AMPSCOT C-320-256-144 | 144 | 4/4 | 2 | 4.8 | 149 | 89 | 40 | NO VOLANTA | 46.21 | 142.8 | 2083 | 147.7 | EMUL 90% | 23.2 | 3327 | 4924 | LEVE PERDIDA DE CARGA | OK | 0.2 | 1.547 | 400 | 1145.29 | 282 | 269 | 1 | 3 | 94 | 1480.66 | 111.3 | 0.28 | NO | 1428.7 | 1425.14 | NO | 84.8 | POZO CON LEVE REDUCCION @ 4,8 SPM, CON BOMBEO ESTABLE. RECUPERA WHT. ALTA SUMERGENCIA. MODERADA INTERFERENCIA POR GAS. TV CON LEVE PERDIDA DE CARGA. REESPACIAR. | 45.4 | 2.3 |  |  |  | 1 | 1 | 6286 | JAZMIN-U-2:1
JAZMIN | JAZMIN U-03 | 2024-01-04 | 1431.24 | 1125.48 | 15 | AMPSCOT C-320-256-144 | 129.6 | 3/4 | 2 | 1.933 | 102 | 96 | 40 | 500-3´45" | 11.69 | 128.2 | 1981 | 13.5 | CRUDO 20% | 21 | 2926 | 4825 | OK | OK | 0 | 1.899 | 400 | 1358.61 | 51 | 46 | 0.3 | 4 | 91 | 1430.87 | 19.4 | 0.32 | NO | 1421.71 | 1321.3 | SI | 22.6 | POZO EN SEGUIMIENTO @ 1,9 SPM, CON BOMBEO INESTABLE. LEVE AUMENTO DE FLUJO DE GAS EN EL SISTEMA. MODERADA SUMERGENCIA. MUY SEVERO GOLPE DE FLUIDO CON LEVE INTERFERENCIA POR GAS. V/V OPERATIVAS. CONT. SEGUIMIENTO & MEJORA CON TS. | 38.1 | 0.7 |  |  |  | 1 | 1 | 6287 | JAZMIN-U-3:1
JAZMIN | JAZMIN U-04 | 2024-01-04 | 1469.5 | 1165 | 25.1 | AMPSCOT C-320-256-144 | 144 | 4/4 | 2 | 2.532 | 108 | 97 | 40 | NO VOLANTA | 17.58 | 142.7 | 1711 | 29.6 | EMUL 80% | 24.1 | 2683 | 3776 | PERDIDA DE CARGA | OK | 0.3 | 1.749 | 400 | 1266.58 | 0 | 0 | 0.2 | 0 | 100 | 1448.34 | 0.1 | 0.03 | NO | 1266 | 1145.13 | SI | 71.8 | POZO CON AUMENTO @ 2,5 SPM, CON BOMBEO ESTABLE. CON DESCENSO DE CONDICIONES. SIN SUMERGENCIA. MUY SEVERO GOLPE DE FLUIDO. TV CON PERDIDA DE CARGA. REESPACIAR & REDUCIR SPM . | 62.3 | 2.3 |  |  |  | 1 | 1 | 6288 | JAZMIN-U-4:1
JAZMIN | JAZMIN U-06 | 2024-01-04 | 1398.88 | 1149.77 | 70.9 | AMPSCOT C-320-256-144 | 129.6 | 3/4 | 2 | 2.59 | 102 | 92 | 40 | 500-30" | 55.22 | 128.4 | 2115 | 85.6 | GAS CRUDO 30% | 29.9 | 3160 | 5577 | OK | OK | 0.3 | 1.652 | 400 | 1173.77 | 276 | 259 | 0.2 | 3 | 92 | 1421.03 | 108.2 | 0.39 | NO | 1477.49 | 1401.79 | SI | 78.6 | POZO EN SEGUIMIENTO @ 2,6 SPM, CON BOMBEO ESTABLE. MUY ALTA SUMERGENCIA. MODERADA IPG. ALTA FRICION. V/V OPERATIVAS. EVALUAR AUMENTO DE SPM. | 86.8 | 4.8 |  |  |  | 1 | 1 | 6289 | JAZMIN-U-6:1
JAZMIN | JAZMIN U-07 | 2024-01-04 | 1482.63 | 1196.27 | 64.6 | AMPSCOT C-320-256-144a | 129.6 | 2/3 | 2 | 2.699 | 112 | 99 | 50 | 500-1´15" | 50.53 | 127.9 | 2077 | 81.4 | EMUL CRUDO 40% | 26.8 | 3128 | 4749 | OK | OK | 0 | 1.942 | 400 | 1373.57 | 144 | 134 | 0.2 | 5 | 89 | 1414.59 | 56 | 0.47 | NO | 1551 | 1392.33 | SI | 33 | POZO CON AUMENTO @ 2,7 SPM, CON BOMBEO ESTABLE. BUENA SUMERGENCIA. LEVE CIERRE TARDIO EN LA TVMODERADA IPG ALTA FRICCION. TV CON LEVE PERDIDA DE CARGA. REESPACIAR- | 69.3 | 3.3 |  |  |  | 1 | 1 | 6290 | JAZMIN-U-7:1
JAZMIN | JAZMIN Y-01 | 2024-01-04 | 1648 | 1533 | 136.2 | ZIMEC C-456-256-144 | 144 | 4/4 | 2 | 3.125 | 120 | 117 | 40 | NO VOLANTA | 94.5 | 144.1 | 2244 | 198.5 | EMUL 84% | 25.8 | 3471 | 5614 | SL | OK | 2.5 | 2.242 | 400 | 1586.39 | 0 | 0 | 1.4 | 2 | 96 | 1415.16 | 0.9 | 0.14 | NO | 1579 | 1542.15 | NO | 0 | POZO EN SEGUIMIENTO @ 3,1 SPM, CON BOMBEO ESTABLE. SIN SUMERGENCIA. CARTA LLENA CON CONT. SEGUIMIENTO REVISION DEL INTAKE -EM-BWF REVISION POR OPTIMIZACION. | 48.5 | 3.4 |  |  |  | 1 | 1 | 6291 | JAZMIN-Y-1:1
JAZMIN | JAZMIN Y-03 | 2024-01-04 | 1731.5 | 1624 |  | PCP |  |  | 2 | 60 | 113 | 103 | 40 | NO VOLANTA |  |  |  | 48 | EMUL 99% | [6 empty] | 2.01 | 400 | 1457.72 | 115 | 106 | 1.5 | 3 | 92 | 1450.46 | 43.1 | 0.27 | NO | 1579.86 | 1517.66 | SI | 103.9 | POZO ALS PCP EN SEGUIMIENTO @ 60 RPM . MANTIENE CONDICIONES ESTABLES. SUMERGENCIA: 106 FT CON NIVEL DINAMICO; 1457.72FT; PIP: 43.1 PSI & BHP: 103.9 PSIG. HORA: 13:33. CONT. SEGUIMIENTO. | [5 empty] | 1 | 0 | 6292 | JAZMIN-Y-3:1
JAZMIN | JAZMIN Z-4 | 2024-01-04 | 2057.6 | 1816.2 | 30.9 | AMPSCOT C-320-256-144 | 115.2 | 2/4 | 2 | 3.805 | 111 | 107 | 40 | NO VOLANTA | 27.58 | 111.9 | 2738 | 54.8 | FLUCTUANTE | 35.6 | 4558 | 7851 | OK | OK | 0.1 | 2.87 | 400 | 2125.79 | 0 | 0 | 0.5 | 7 | 100 | 1481.39 | 0 | 0.39 | SI | 2101.06 | 2023.72 | SI | 0 | POZO @ 3,8 SPM, CON BOMBEO MUY INESTABLE MERMA DE NIVEL /SUMREGENCIA.. SIN SUMERGENCIA. ACENTUADO GOLPE DE FLUIDO CON ALTA IPG. LEVE CIERRE TARDIO DE LA TV. V/V OPERATIVAS. EVALUAR REDUCCION LEVE DE SPM & MINIMIZAR ESPACIAMIENTO. | 82.9 | 2.6 |  |  |  | 1 | 1 | 6293 | JAZMIN-Z-4:1
JAZMIN | JAZMIN Z-6 | 2024-01-04 | 1613.85 | 1497.7 | 122.5 | AMPSCOT C-320-256-144 | 129.6 | 3/4 | 2 | 2.384 | 156 | 123 | 50 | NO VOLANTA | 94.92 | 129.1 | 2194 | 136.2 | EMUL 90% | 22.5 | 3742 | 4494 | SL | OK | 0.6 | 1.458 | 400 | 960.9 | 558 | 528 | 1.1 | 2 | 95 | 1318.11 | 220.3 | 0.28 | NO | 1551.19 | 1505.72 | SI | 246.1 | POZO POST WS CB @ 2,4 SPM, CON BOMBEO ESTABLE. MUY ALTA SUMERGENCIA. CARTA LLENA CON INTERFERENCIA POR GAS.MANEJO DE SOLIDOS. EVALUAR AUMENTO DE SPM. | 37.5 | 1.7 |  |  |  | 1 | 1 | 6294 | JAZMIN-Z-6:1
JAZMIN | JAZMIN Z-7 | 2024-01-04 | 1665 | 1535 | 63.9 | AMPSCOT C-320-256-144 | 129.6 | 3/4 | 2 | 2.961 | 127 | 110 | 50 | 500-41" | 50.08 | 127.6 | 2380 | 88.2 | EMUL 88% | 26.6 | 3852 | 6116 | LIGERO CIERRE TARDIO | OK | 0 | 2.304 | 400 | 1598.37 | 67 | 65 | 1.3 | 2 | 96 | 1387.48 | 26.2 | 0.14 | SI | 1673.8 | 1586.58 | SI | 23 | POZO EN SEGUIMIENTO @ 3.0 SPM, CON BOMBEO UN POCO INESTABLE. CON LIGERA RECUPERACION DE CONDICIONES. MODERADA SUMERGENCIA. LEVE CIERRE TARDIO EN LA TV, MODERADO GOLPE DE FLUIDO CON LEVE INTERFERENCIA POR GAS. MANEJO DE SOLIDOS. V/V OPERATIVAS. CONT. SEGUIMIENTO | 62.2 | 2.1 |  |  |  | 1 | 1 | 6295 | JAZMIN-Z-7:1
JAZMIN | JAZMIN Z-8 | 2024-01-04 | 1646.45 | 1514.9 | 125.7 | AMPSCOT C-320-256-144 | 129.6 | 3/4 | 2 | 2.568 | 131 | 115 | 50 | NO VOLANTA | 97.49 | 129 | 2115 | 150.6 | EMUL 99% | 23.3 | 3587 | 5285 | SL | OK | 1.4 | 1.866 | 400 | 1246.06 | 242 | 220 | 0 | 4 | 91 | 1335.54 | 89.8 | 0.37 | NO | 1513.76 | 1447.09 | SI | 140.1 | POZO POST WS CBS @ 2,6 SPM, CON BOMBEO ESTABLE. ALTA SUMERGENCIA. CARTA LLENA CON MANEJO DE SOLIDOS. EVALUAR AUMENTO DE SPM. | 40.5 | 2.1 |  |  |  | 1 | 1 | 6296 | JAZMIN-Z-8:1
JAZMIN | JAZMIN Z-9 | 2024-01-04 | 2044.5 | 1783 | 48.6 | AMPSCOT C-320-256-144 | 115.2 | 2/4 | 2 | 2.744 | 124 | 104 | 50 | NO VOLANTA | 44.16 | 110 | 2984 | 62.2 | EMUL 80% | 32.7 | 4694 | 7632 | OK | OK | 0 | 2.535 | 800 | 1849.23 | 278 | 244 | 0.6 | 7 | 82 | 1458.96 | 101 | 0.53 | NO | 2137 | 2082.28 | NO | 64.1 | POZO EN SEGUIMIENTO @ 2,7 SPM, CON BOMBEO ESTABLE. NIVEL CON RUIDO ALTA SUMERGENCIA. ACENTUADA INTERFERENCIA POR GAS. CONTINUA CON UN GOLPE EN LAS PESAS. V/V OPERATIVAS. EVALUAR AUMENTO DE SPM @ 3.0 | 69.2 | 1.8 |  |  |  | 1 | 1 | 6297 | JAZMIN-Z-9:1
JAZMIN | JAZMIN A-01 | 2024-01-03 | 1607.56 | 1460.13 | 78.7 | AMPSCOT C-320-256-144a | 144 | 3/3 | 2 | 4.186 | 115 | 101 | 20 | NO VOLANTA | 55.08 | 142.8 | 2141 | 153.6 | EMUL 90% | 27 | 4201 | 6084 | LIGERA PERDIDA DE CARGA | OK | 0 | 1.821 | 400 | 1278.93 | 239 | 223 | 0.8 | 3 | 93 | 1404.65 | 93.4 | 0.27 | SI | 1524.1 | 1502.56 | SI | 128.5 | POZO CON AUMENTO @ 4.1 SPM, CON BOMBEO "ESTABLE". BUENA SUMERGENCIA. ACENTUADA IPG. ALTA FRICCION POR MANEJO DE SOLIDOS. STUFFING AJUSTADO. V/V OPERATIVAS. SEGUIMIENTO | 52.1 | 2.5 |  |  |  | 1 | 1 | 6298 | JAZMIN-A-1:1
JAZMIN | JAZMIN A-02 | 2024-01-03 | 1592.35 | 1474.71 | 69.8 | AMPSCOT C-320-256-144a | 144 | 3/3 | 2 | 2.507 | 100 | 97 | 20 | NO VOLANTA | 49.01 | 142.4 | 2043 | 81.6 | EMUL 90% | 33.3 | 3690 | 7115 | OK | OK | 0.5 | 1.974 | 400 | 1445.87 | 30 | 28 | 1 | 3 | 93 | 1464.92 | 11.1 | 0.24 | SI | 1480.21 | 1389.78 | NO | 54.2 | POZO CON LEVE AUMENTO @ 2,5 SPM, CON BOMBEO ESTABLE. LIGERO AUMENTO DE GAS EN EL SISTEMA. MODERADA SUMERGENCIA. MODERADO GOLPE DE FLUIDO CON LEVE INTERFERENCIA POR GAS. ALTA FRICCION. CARTA PRESENTA INDICIO DE UN DESGASTE EN EL BARRIL. STUFFING AJUSTADO. V/V OPERATIVAS. SEGUIMIENTO | 81.5 | 4.2 |  |  |  | 1 | 1 | 6299 | JAZMIN-A-2:1
JAZMIN | JAZMIN A-03 | 2024-01-03 | 1573.5 | 1468 | 71.3 | AMPSCOT C-320-256-144a | 129.6 | 2/3 | 2 | 1.657 | 105 | 93 | 20 | NO VOLANTA | 55.54 | 128.4 | 2012 | 55.1 | EMUL 50% | 29.3 | 4277 | 5892 | LEVE CIERRE TARDIO | OK | 0.1 | 1.979 | 400 | 1418.64 | 69 | 69 | 1.2 | 0 | 100 | 1433.7 | 27.9 | 0.04 | SI | 1491.8 | 1428.97 | NO | 62.9 | POZO CON REDUCCION @ 1,7 SPM, CON BOMBEO ESTABLE. RECUPERA CONDICIONES. MODERADA SUMERGENCIA. MODERADA IPG CON LIGERO CIERRE TARDIO DE LA TV. V/V OPERATIVAS. SEGUIMIENTO | 69.6 | 2.2 |  |  |  | 1 | 1 | 6300 | JAZMIN-A-3:1
JAZMIN | JAZMIN A-08 | 2024-01-03 | 2006.36 | 1752.72 | 17.1 | AMPSCOT C-320-256-144a | 115.2 | 1/3 | 2 | 4.627 | 108 | 95 | 20 | NO VOLANTA | 15.21 | 112.6 | 2707 | 37 | GAS CRUDO 40% | 34.8 | 4199 | 6907 | LEVE CIERRE TARDIO | OK | 0 | 2.6 | 400 | 1759.58 | 157 | 141 | 1.1 | 4 | 90 | 1353.52 | 59 | 0.29 | NO | 1918.3 | 1906.19 | NO | 95.4 | POZO CON AUMENTO @ 4,6 SPM, CON BOMBEO ESTABLE. MERMA DE NIVEL. BUENA SUMERGENCIA. MUY SEVERA INTERFERENCIA POR GAS. V/V OPERATIVAS. EVALUAR REDUCCION DE SPM @ 4.0 SPM | 85.9 | 5.5 |  |  |  | 1 | 1 | 6301 | JAZMIN-A-8:1
JAZMIN | JAZMIN A-09 | 2024-01-03 | 1646.38 | 1482.77 | 49.5 | AMPSCOT C-320-256-144a | 144 | 3/3 | 2 | 3.396 | 95 | 102 | 20 | NO VOLANTA | 34.71 | 142.7 | 2014 | 78.4 | EMUL 60% | 27.5 | 4236 | 5953 | OK | OK | 0 | 2.15 | 400 | 1449.98 | 35 | 31 | 1.6 | 5 | 89 | 1348.82 | 11.8 | 0.38 | NO | 1487.09 | 1432.3 | SI | 74.2 | POZO EN SEGUIMIENTO @ 3,4 SPM, CON BOMBEO ESTABLE. CON DESCENSO DE CONDICIONES DE BOMBEO. MODERADA SUMERGENCIA. ACENTUADO GOLPE DE FLUIDO. LEVES FLUCTUACIONES POR ROD GUIDE - GOLPEANDO O DESGASTE DE ESTAS & MANEJO DE SOLIDOS. V/V OPERATIVAS. . EVALUAR LEVE REDUCCION DE SPM. | 60.6 | 3.1 |  |  |  | 1 | 1 | 6302 | JAZMIN-A-9:1
JAZMIN | JAZMIN AF-02 | 2024-01-03 | 1655.35 | 1482.7 | 14.2 | AMPSCOT C-320-256-144a | 144 | 3/3 | 2.25 | 4.557 | 124 | 109 | 20 | 500-20" | 10 | 141.7 | 2943 | 38.1 | EMUL 90% | 31.3 | 3868 | 6683 | OK | OK | 0.1 | 2.646 | 400 | 1695.36 | 22 | 22 | 0.5 | 2 | 100 | 1281.45 | 9.4 | 0.14 | NO | 1719.03 | 1647.46 | SI | 0 | POZO CON AUMENTO @ 4,6 SPM, CON BOMBEO ESTABLE. MEDIANA SUMERGENCIA. MUY SEVERO GOLPE DE FLUIDO. FLUCTUACION DE CARGAS -MANEJO DE SOLIDOS. FRICCION. STUFFING AJUSTADOV/V OPERATIVAS. EVALUAR REDUCCION DE SPM . | 79.1 | 3.1 |  |  |  | 1 | 1 | 6303 | JAZMIN-AF-2:1
JAZMIN | JAZMIN AF-03 | 2024-01-03 | 1503.5 | 1390 | 95.5 | AMPSCOT C-320-256-144a | 144 | 3/3 | 2 | 2.582 | 114 | 98 | 20 | MASTER DURA | 67.01 | 142.5 | 2117 | 115 | EMUL 70% | 21.6 | 3262 | 5252 | OK | OK | 0.1 | 2.335 | 400 | 1430.73 | 58 | 58 | 0.8 | 1 | 100 | 1225.47 | 24 | 0.07 | NO | 1488.5 | 1488.45 | SI | 30.9 | POZO CON AUMENTO @ 2,6 SPM, CON BOMBEO ESTABLE. MERMA NIVEL & SUMRGENCIA MODERADA SUMERGENCIA. MODERADO GOLPE DE FLUIDO. LEVE MANEJO DE SOLIDOS. V/V OPERATIVAS. SEGUIMIENTO | 43.3 | 1.6 |  |  |  | 1 | 1 | 6304 | JAZMIN-AF-3:1
JAZMIN | JAZMIN AF-05 | 2024-01-03 | 1565 | 1443 | 84.1 | AMPSCOT C-320-256-144a | 144 | 3/3 | 2 | 2.13 | 123 | 94 | 20 | 500-1´26" | 58.9 | 142.9 | 2133 | 83.6 | EMUL 90% | 26 | 3603 | 5817 | OK | OK | 0 | 2.487 | 800 | 1730.35 | 0 | 0 | 0.4 | 3 | 100 | 1284.2 | 0.1 | 0.19 | NO | 1582 | 1520.83 | SI | 0.1 | POZO CON REDUCCION @ 2,1 SPM, CON BOMBEO ESTABLE. RECUPERA % EFF BOMBA . NIVEL CON MUCHO RUIDO Y GAS. SIN SUMERGENCIA. MODERADO GOLPE DE FLUIDO CON LEVE INTERFERENCIA POR GAS. CARGAS VIBRANTES POSIBLE DESGASTE DEL EQUIPO DE SUPERFICIE. V/V OPERATIVAS. SEGUIMIENTO | 59.5 | 2.3 |  |  |  | 1 | 1 | 6305 | JAZMIN-AF-5:1
JAZMIN | JAZMIN B-01 | 2024-01-03 | 1631.5 | 1506 | 62.1 | AMPSCOT C-320-256-144a | 144 | 3/3 | 2 | 4.455 | 120 | 102 | 20 | NO VOLANTA | 43.62 | 142.4 | 2138 | 129.1 | EMUL 94% | 28 | 3505 | 5636 | LIGERO CIERRE TARDIO | OK | 0 | 2.252 | 400 | 1636.04 | 0 | 0 | 1.3 | 5 | 100 | 1452.97 | 0.9 | 0.35 | NO | 1588.7 | 1506.99 | NO | 0.9 | POZO CON AUMENTO @ 4,5 SPM, CON BOMBEO ESTABLE. SIN SUMERGENCIA. LIGERO CIERRE TARDIO DE LA TV. ACENTUADO GOLPE DE FLUIDO . FLUCTUACION DE CARGA POSIBLE ROD GUIDE DESGASTA O GOLPEANDO. V/V OPERATIVAS. SEGUIMIENTO | 75.3 | 5.1 |  |  |  | 1 | 1 | 6306 | JAZMIN-B-1:1
JAZMIN | JAZMIN B-03 | 2024-01-03 | 1540 | 1413 | 64.5 | AMPSCOT C-320-256-144a | 144 | 3/3 | 2 | 5.357 | 129 | 104 | 60 | NO VOLANTA | 45.19 | 142.8 | 2314 | 161.2 | EMUL 90% | 26.4 | 3538 | 5589 | OK | OK | 0.1 | 1.969 | 400 | 1378.27 | 114 | 97 | 1 | 6 | 85 | 1399.96 | 39.5 | 0.57 | NO | 1492.5 | 1491.66 | SI | 58.5 | : POZO CON REDUCCION @ 5,4 SPM, CON BOMBEO ESTABLE. BUENA SUMERGENCIA. MODERADO GOLPE DE FLUIDO CON LEVE INTERFERENCIA POR GAS. ALTA FRICCION POR LA VELOCIDAD DE OPERACION. V/V OPERATIVAS. SEGUIMIENTO | 67.4 | 2.8 |  |  |  | 1 | 1 | 6307 | JAZMIN-B-3:1
JAZMIN | JAZMIN B-05 | 2024-01-03 | 1592 | 1476 | 41.3 | AMPSCOT C-320-256-144a | 144 | 3/3 | 2 | 2.055 | 107 | 105 | 60 | NO VOLANTA | 29 | 142.4 | 2127 | 39.6 | EMUL 90% | 23.1 | 3101 | 5252 | LIGERO CIERRE TARDIO | OK | 0 | 2.096 | 400 | 1442.7 | 33 | 33 | 1.6 | 0 | 100 | 1376.62 | 12.7 | 0 | SI | 1478.11 | 1423.03 | SI | 61.4 | POZO EN SEGUIMIENTO @ 2,1 SPM, CON BOMBEO ESTABLE. MODERADA SUMERGENCIA. LIGERO CIERRE TARDIO DE LA TV. ACENTUADO GOLPE DE FLUIDO. MANEJO DE SOLIDOS. LEVE GOLPE DE BOMBA. V/V OPERATIVAS. CONT. SEGUIMIENTO | 56.1 | 1.2 |  |  |  | 1 | 1 | 6308 | JAZMIN-B-5:1
JAZMIN | JAZMIN BK-01 | 2024-01-03 | 1643.14 | 1493.29 | 38.5 | AMPSCOT C-320-256-144a | 129.6 | 2/3 | 2 | 3.285 | 98 | 87 | 20 | NO VOLANTA | 30.47 | 126.4 | 2073 | 59 | EMUL 90% | 27.4 | 3550 | 6395 | OK | OK | 0.4 | 2.142 | 400 | 1537.33 | 9 | 8 | 0.6 | 4 | 91 | 1435.41 | 3.2 | 0.28 | SI | 1547 | 1467.48 | SI | 40.7 | POZO CON AUMENTO @ 3,3 SPM, CON BOMBEO ESTABLE. BAJA SUMERGENCIA. ACENTUADO GOLPE DE FLUIDO CON LEVE INTERFERENCIA POR GAS. ALTA FRICCION & STUFFING AJUSTADO. V/V OPERATIVAS. SEGUIMIENTO. | 72.3 | 3.7 |  |  |  | 1 | 1 | 6309 | JAZMIN-BK-1:1
JAZMIN | JAZMIN BK-02 | 2024-01-03 | 1566 | 1427 | 55.5 | AMPSCOT C-320-256-144a | 129.6 | 2/3 | 2 | 3.455 | 94 | 89 | 20 | NO VOLANTA | 43.28 | 128.3 | 2013 | 89.5 | CRUDO 40% | 23.7 | 3347 | 5373 | OK | OK | 0.2 | 1.905 | 400 | 1368.07 | 5 | 5 | 0.9 | 2 | 96 | 1436.29 | 1.4 | 0.18 | NO | 1373.11 | 1373.1 | SI | 86 | POZO CON AUMENTO @ 3,5 SPM, CON BOMBEO ESTABLE. LEVE DESCENSO DE WHT. BAJA SUMERGENCIA. ACENTUADO GOLPE DE FLUIDO CON LEVE INTERFERENCIA POR GAS. LEVE MANEJO DE SOLIDOS. V/V OPERATIVAS. SEGUIMIENTO | 55.2 | 2.3 |  |  |  | 1 | 1 | 6310 | JAZMIN-BK-2:1
JAZMIN | JAZMIN BK-04 | 2024-01-03 | 1653 | 1559 | 55.8 | AMPSCOT C-320-256-144a | 129.6 | 2/3 | 2 | 4.11 | 138 | 101 | 70 | NO VOLANTA | 43.62 | 127.9 | 2309 | 106.9 | EMUL 95% | 26.6 | 3373 | 5475 | SL | OK | 2 | 2.247 | 400 | 1400.18 | 167 | 124 | 1.3 | 14 | 74 | 1246.27 | 53.8 | 1.2 | NO | 1584.14 | 1493.68 | SI | 76.5 | POZO EN SEGUIMIENTO @ 4,1 SPM, CON BOMBEO INESTABLE. MERMA DE NIVEL. ALTO FLUJO DE GAS POR EL ANULAR: 14 MSCFD. BUENA SUMERGENCIA. ACENTUADO GOLPE DE FLUIDO CON LEVE INTERFERENCIA POR GAS. ON FLUCTUACION DE CARGAS EN LA CARRERA ASCENDETE POSIBLE ROD GUIA GOLPEANDO -DESGASTE. STUFFING AJUSTADO. SEGUIMIENTO | 72.1 | 3.2 |  |  |  | 1 | 1 | 6311 | JAZMIN-BK-4:1
JAZMIN | JAZMIN BK-05 | 2024-01-03 | 1639.8 | 1472.6 | 125.1 | AMPSCOT C-320-256-144a | 144 | 3/3 | 2 | 4.054 | 103 | 97 | 20 | NO VOLANTA | 88.32 | 141.6 | 2228 | 236.5 | EMUL 80% | 31.4 | 3488 | 6500 | SL | OK | 3 | 2.093 | 400 | 1529.8 | 52 | 51 | 1.1 | 2 | 97 | 1461.83 | 22.4 | 0.13 | NO | 1586.49 | 1516.09 | NO | 44.3 | POZO EN SEGUIMIENTO @ 4,1 SPM, CON BOMBEO & OPERANDO ESTABLE. MODERADA SUMERGENCIA. LEVE GOLPE DE FLUIDO E INTERFERENCIA POR GAS. TV CON LEVE DEFICIENICIA O DESGASTE: ESCURRIMIENTO: SL. STUFFING MUY AJUSTADO. CONT. SEGUIMIENTO | 86.2 | 7.3 |  |  |  | 1 | 1 | 6312 | JAZMIN-BK-5:1
JAZMIN | JAZMIN BK-06 | 2024-01-03 | 1665.5 | 1491 | 130.1 | AMPSCOT C-456-256-144 | 144 | 3/3 | 2 | 5.625 | 133 | 105 | 20 | NO VOLANTA | 91.55 | 142.1 | 2334 | 341.3 | EMUL 90% | 31 | 3866 | 5117 | SL | OK | 1.1 | 1.962 | 400 | 1467.31 | 248 | 228 | 1 | 4 | 89 | 1495.72 | 94.5 | 0.37 | NO | 1733.39 | 1667.05 | NO | 68 | POZO CON REDUCCION @ 5,6 SPM, CON BOMBEO ESTABLE. LEVE RECUPERACION DE CONDICIONES. ALTA SUMERGENCIA. LIGERO GOLPE DE FLUIDO E INTERFERENCIA POR GAS. FLUCTUACIONES VIBRANTES POR EL MANEJO DE SOLIDOS. SEGUIMIENTO. | 79.7 | 6.9 |  |  |  | 1 | 1 | 6313 | JAZMIN-BK-6:1
JAZMIN | JAZMIN C-01 | 2024-01-03 | 1565.5 | 1322 | 136.1 | AMPSCOT C-320-256-144a | 144 | 3/3 | 2 | 4.027 | 148 | 107 | 70 | NO VOLANTA | 95.43 | 142.7 | 2158 | 255.7 | EMUL 90% | 24.9 | 3340 | 5274 | SL | OK | 1.2 | 1.621 | 400 | 1228.29 | 199 | 170 | 1 | 6 | 85 | 1515.47 | 70.3 | 0.62 | NO | 1452.5 | 1360.2 | SI | 110.3 | POZO CON AUMENTO @ 4,0 SPM, CON BOMBEO ESTABLE. MERMA DE NIVEL /SUMERGENCIA. BUENA SUMERGENCIA. CARTA LLENA CON LIGERA IPG. SEGUIMIENTO | 54.7 | 4.4 |  |  |  | 1 | 1 | 6314 | JAZMIN-C-1:1
JAZMIN | JAZMIN C-02 | 2024-01-03 | 1430 | 1217 | 112.9 | AMPSCOT C-320-256-144a | 144 | 3/3 | 2 | 4.296 | 117 | 107 | 70 | NO VOLANTA | 79.11 | 142.8 | 2091 | 226.3 | EMUL 90% | 22.9 | 3246 | 5130 | LL | OK | 1 | 1.696 | 400 | 1262.24 | 111 | 106 | 0.9 | 2 | 95 | 1488.49 | 43.7 | 0.2 | NO | 1373.5 | 1373.43 | SI | 68.5 | POZO EN SEGUIMIENTO @ 4,3 SPM, CON BOMBEO & OPERANDO ESTABLE. BUENA SUMERGENCIA. MODERADO GOLPE DE FLUIDO CON LEVE INTERFERENCIA POR GAS. CONT. SEGUIMIENTO | 49.8 | 3.1 |  |  |  | 1 | 1 | 6315 | JAZMIN-C-2:1
JAZMIN | JAZMIN C-04 | 2024-01-03 | 1809 | 1318 | 50.6 | AMPSCOT C-320-256-144 | 144 | 3/3 | 2 | 1.839 | 103 | 100 | 80 | NO VOLANTA | 35.76 | 141.5 | 2480 | 43.4 | EMUL 50% | 23.6 | 3365 | 5094 | OK | OK | 0 | 2.23 | 400 | 1625.72 | 42 | 36 | 1 | 6 | 86 | 1458.05 | 14.5 | 0.46 | NO | 1671.62 | 1573.74 | SI | 64.3 | POZO EN SEGUIIMIENTO @ 1,8 SPM, CON BOMBEO& OPERANDO ESTABLE. MEDIANA SUMERGENCIA. ACENTUADO GOLPE DE FLUIDO CON LEVE INTERFERENCIA POR GAS. MANEJO DE SOLIDOS . V/V OPERATIVAS. CONT. SEGUIMIENTO | 51.8 | 1.4 |  |  |  | 1 | 1 | 6316 | JAZMIN-C-4:1
JAZMIN | JAZMIN C-05 | 2024-01-03 | 1442.43 | 1270.86 | 114.9 | AMPSCOT C-320-256-144a | 144 | 3/3 | 2 | 5.769 | 100 | 105 | 70 | NO VOLANTA | 80.5 | 142.7 | 2277 | 309.2 | EMUL 90% | 32.2 | 3324 | 4443 | ACENTUADO CIERRE TARDIO | OK | 0.8 | 1.648 | 400 | 1223.49 | 267 | 267 | 0.5 | 0 | 100 | 1484.81 | 111.7 | 0 | SI | 1507.96 | 1464.06 | NO | 85.9 | POZO CON LEVE REDUCCION @ 5,8 SPM, CON BOMBEO ESTABLE. ALTA SUMERGENCIA. ACENTUADO CIERRE TARDO DE LA TV & LEVE IPG. SEGUIMIENTO | 81.2 | 6.3 |  |  |  | 1 | 1 | 6317 | JAZMIN-C-5:1
JAZMIN | JAZMIN CB-01 | 2024-01-03 | 1690 | 1438 | 52 | KERUI C-320-256-144 | 144 | 4/4 | 2.25 | 4.027 | 122 | 90 | 30 | NO VOLANTA | 36.69 | 141.6 | 2945 | 123.5 | EMUL 90% | 27.3 | 3486 | 6114 | OK | OK | 0 | 1.952 | 400 | 1245.98 | 319 | 298 | 1.4 | 3 | 93 | 1276.62 | 134.4 | 0.26 | NO | 1568.9 | 1563.27 | SI | 185.9 | POZO CON AUMENTO @ 4,0 SPM, CON BOMBEO ESTABLE. ALTA SUMERGENCIA. ACENTUADO GOLPE DE FLUIDO CON LEVE INTERFERENCIA POR GAS. V/V OPERATIVAS. SEGUIMIENTO | 67.9 | 2.1 |  |  |  | 1 | 1 | 6318 | JAZMIN-CB-1:1
JAZMIN | JAZMIN CB-03 | 2024-01-03 | 1668 | 1493 | 60.9 | KERUI C-320-256-144 | 144 | 4/4 | 2 | 3.285 | 106 | 95 | 70 | 500-57" | 42.78 | 142.3 | 2345 | 93.3 | EMUL 90% | 24.3 | 3264 | 5255 | OK | OK | 0 | 1.947 | 400 | 1386.38 | 148 | 128 | 1.4 | 6 | 86 | 1424.12 | 42.5 | 0.52 | SI | 1551 | 1486.74 | SI | 85.2 | POZO CON AUMENTO @ 3,3 SPM, CON BOMBEO ESTABLE. LIGERO AUMENTO DE GAS EN EL SISTEMA. BUENA SUMERGENCIA. ACENTUADA INTERFERENCIA POR GAS. MANEJO DE SOLIDOS. CARTA MUESTRA PUNTUAL DESGASTE DEL BARRIL. V/V OPERATIVAS. SEGUIMIENTO | 49.9 | 2.7 |  |  |  | 1 | 1 | 6319 | JAZMIN-CB-3:1
JAZMIN | JAZMIN AB-01 | 2024-01-02 | 1822.85 | 1685.7 | 104.2 | KERUI C-320-256-144 | 115.2 | 1/3 | 2 | 6.475 | 146 | 120 | 40 | 500-25" | 90.96 | 114.5 | 2399 | 314.6 | EMUL 80% | 28.7 | 4167 | 6172 | LEVE DESGASTE | OK | 1.9 | 1.932 | 400 | 1393.07 | 256 | 196 | 2.2 | 12 | 76 | 1442.1 | 84.2 | 1.02 | NO | 1652.93 | 1638.8 | SI | 145.9 | POZO EN SEGUIMIENTO @ 6,5 SPM, CON BOMBEO ESTABLE. MERMA DE NIVEL.ALTO FLUJO DE GAS POR EL ANULAR: 12 MSCFD. ALTA SUMERGENCIA. TV CON LEVE DEFICENCIA - FUGA. | 58.3 | 5.2 |  |  |  | 1 | 1 | 6320 | JAZMIN-AB-1:1
JAZMIN | JAZMIN AB-02 | 2024-01-02 | 2242 | 2118 | 44.5 | KERUI C-320-256-144 | 115.2 | 1/3 | 2 | 5.488 | 101 | 93 | 40 | 500-40" | 39.77 | 111.8 | 3263 | 113.8 | EMUL 90% | 33.4 | 5218 | 7747 | SL | OK | 2.9 | 3.01 | 400 | 2115.94 | 160 | 151 | 0.7 | 3 | 93 | 1405.94 | 63.6 | 0.16 | NO | 2277 | 2261.46 | SI | 49 | POZO EN SEGUIMIENTO @ 5,5 SPM, CON BOMBEO ESTABLE. CONTINUA LEVE DESCENSO DE CONDICIONES. BUENA SUMERGENCIA. MODERADA INTERFERENCIA POR GAS. ELONGACION DE VARILLAS. EVALUAR LIGERA REDUCCION DE SPM. | 67.7 | 3.3 |  |  |  | 1 | 1 | 6321 | JAZMIN-AB-2:1
JAZMIN | JAZMIN AB-03 | 2024-01-02 | 1724.02 | 1652.05 | 33.1 | KERUI C-320-256-144 | 115.2 | 1/3 | 2 | 2.1 | 101 | 95 | 40 | 500-30" | 29.19 | 113.5 | 2265 | 32.5 | AGUA CRUDO 70% | 26.2 | 3869 | 6044 | OK | OK | 0 | 2.124 | 400 | 1581.68 | 14 | 12 | 0.2 | 7 | 85 | 1489.34 | 5.1 | 0.51 | NO | 1596 | 1573.66 | SI | 55.1 | POZO EN SEGUIMIENTO @ 2,1 SPM, CON BOMBEO UN POCO INESTABLE. BAJA SUMERGENCIA. ACENTUADO GOLPE DE FLUIDO CON LEVE INTERFERENCIA POR GAS. MANEJO DE SOLIDOS. V/V OPERATIVAS. SEGUIMIENTO | 55.8 | 1.3 |  |  |  | 1 | 1 | 6322 | JAZMIN-AB-3:1
JAZMIN | JAZMIN AB-04 | 2024-01-02 | 1821 | 1673.06 | 102.8 | KERUI C-320-256-144 | 115.2 | 1/3 | 2 | 6.228 | 171 | 160 | 40 | 500-20" | 90.94 | 113 | 2606 | 298.6 | EMUL 90% | 28 | 3824 | 6213 | OK | OK | 0 | [11 empty] | NO | 1816.15 | 1787.71 | SI |  | POZO CON LEVE REDUCCION @ 6,2 SPM, CON BOMBEO ESTABLE. CARTA LLENA CON LIGERA INTERFERENCIA POR GAS. CONT. SEGUIMIENTO NO SE TOMA REGISTRO ACUSTICO DEBIDO A LA ALTA TEMPERATURA Y VAPOR EN EL ANULAR:160 °F | 58.8 | 4.8 |  |  |  | 0 | 1 | 6323 | JAZMIN-AB-4:1
JAZMIN | JAZMIN AB-05 | 2024-01-02 | 2291.62 | 2199.24 | 147.9 | AMPSCOT C-640-305-168 | 168 | 4/4 | 2.25 | 2.335 | 99 | 93 | 40 | NO REPORTA | 87.5 | 169.1 | 4056 | 203.9 | EMUL 80% | 30.2 | 4910 | 7879 | DESGASTADA | OK | 5.2 | 2.865 | 400 | 2100.28 | 173 | 154 | 0.6 | 5 | 89 | 1466.17 | 64.3 | 0.28 | SI | 2276 | 2253.21 | SI | 70.6 | POZO CON REDISEÑO +CBC @ 2.3 SPM CON BOMBO ESTABLE. MERMA DE NIVEL. TV PRESENTA DEFICIENCIA CON FUGA & CARTA MUESTRA POSIBLE BARRIL CON UNA ABOLLADURA | 73.8 | 4.2 |  |  |  | 1 | 1 | 6324 | JAZMIN-AB-5:1
JAZMIN | JAZMIN AT-01 | 2024-01-02 | 1618.5 | 1526 | 77.5 | AMPSCOT C-320-256-144a | 144 | 3/3 | 2 | 2.679 | 104 | 99 | 0 | NB | 54.54 | 142.1 | 2182 | 0 | NB | 21.3 | 3446 | 4014 | = | = | 0 | [11 empty] | NO | 1556.81 | 1526.35 | SI |  | POZO LUEGO DE REESPACEO @ 2.6 SPM, SIN DESCARGA EN SUPERFICIE. TV AUN NO RECUPERA CARGA - FUERTE GP DE BOMBA. BLOQUEO DE VALVULAS. NO SE LE TOMA ACUSTICO POR EL APORTE DE AGUA POR EL ANULAR | 50.9 | 2.6 |  |  |  | 0 | 1 | 6325 | JAZMIN-AT-1:1
JAZMIN | JAZMIN AT-02 | 2024-01-02 | 1605 | 1513 | 101.1 | AMPSCOT C-320-256-144a | 144 | 3/3 | 2 | 3.396 | 102 | 93 | 40 | NO VOLANTA | 71.4 | 141.5 | 2202 | 160.1 | EMUL 80% | 25.3 | 3413 | 5718 | LEVE CIERRE TARDIO & SL | OK | 2 | 2.058 | 400 | 1458 | 100 | 97 | 1.3 | 2 | 97 | 1416.91 | 39.6 | 0.13 | NO | 1560.11 | 1542.3 | SI | 59.1 | POZO EN SEGUIMIENTO @ 3,3 SPM, CON BOMBEO ESTABLE. LEVE RECUPERACION DE CONDICIONES. MODERADA SUMERGENCIA. LEVE GOLPE DE FLUIDO E INTERFERENCIA POR GAS. STUFFING MUY AJUSTADO. TV CON ESCURRIMIENTO & CARTA MUESTRA UNA PERDIDA DE CARGA EN LA CARRERA DESCENDENTE. OCASIONADA POR LAS BARRA DE PESO SEGUIMIENTO | 57.3 | 3.5 |  |  |  | 1 | 1 | 6326 | JAZMIN-AT-2:1
JAZMIN | JAZMIN AT-04 | 2024-01-02 | 1605.5 | 1517 | 75.6 | AMPSCOT C-320-256-144a | 144 | 3/3 | 2 | 3.237 | 111 | 109 | 20 | 500-25" | 53.31 | 141.9 | 2118 | 114.2 | EMUL 98% | 23.1 | 3208 | 5387 | OK | OK | 0 | 1.967 | 400 | 1416.92 | 119 | 114 | 1 | 2 | 95 | 1440.69 | 46.4 | 0.19 | NO | 1541 | 1509.52 | SI | 73.5 | POZO EN SEGUIMIENTO @ 3,2 SPM, CON BOMBEO LIGERAMENTE INESTABLE. CON LIGERA RECUPERACION DE CONDICIONES. BUENA SUMERGENCIA. MODERADA INTERFERENCIA POR GAS. MANEJO DE SOLIDOS. STUFFING AJUSTADO. V/V OPERATIVAS. CONT. SEGUIMIENTO | 52.7 | 2.6 |  |  |  | 1 | 1 | 6327 | JAZMIN-AT-4:1
JAZMIN | JAZMIN AT-05 | 2024-01-02 | 1602.16 | 1485.32 | 65.8 | AMPSCOT C-320-256-144a | 144 | 4/4 | 2 | 2.848 | 105 | 98 | 20 | NO VOLANTA | 46.17 | 142.6 | 2145 | 87.4 | GAS CRUDO | 27.7 | 3347 | 5475 | OK | OK | 0 | 1.778 | 400 | 1262.97 | 267 | 236 | 1.2 | 5 | 88 | 1420.66 | 97.5 | 0.46 | SI | 1542 | 1498.54 | NO | 121.2 | POZO EN SEGUIMIENTO @ 2,8 SPM, CON BOMBEO ESTABLE. MERMA DE NIVEL. DESCARGANDO FLUIDO DENSO. ALTA SUMERGENCIA. LEVE CIERRE TARDIO DE LA TV & ACENTUADA IPG. ALTA FRICCION. V/V OPERATIVAS. SEGUIMIENTO. | 67.2 | 3.4 |  |  |  | 1 | 1 | 6328 | JAZMIN-AT-5:1
JAZMIN | JAZMIN AZ-01 | 2024-01-02 | 1699.05 | 1605.1 | 94.8 | AMPSCOT C-320-256-144a | 144 | 3/3 | 2.25 | 4.545 | 119 | 99 | 70 | NO VOLANTA | 67.46 | 140.5 | 3216 | 254.4 | EMUL 90% | 31.3 | 3683 | 7168 | SL | OK | 5.4 | 2.128 | 400 | 1578.21 | 102 | 94 | 0.3 | 3 | 93 | 1483.28 | 39.3 | 0.23 | NO | 1686 | 1623.92 | SI | 44.6 | POZO EN SEGUIMIENTO @ 4,5 SPM, CON BOMBEO & OPERANDO ESTABLE. CON LEVE MEJORA DE FLUJO DE GAS. MODERADA SUMERGENCIA. MODERADO GP DE FLUIDO E IPG. STUFFING AJUSTADO, SEGUIMIENTO | 81.3 | 5.2 |  |  |  | 1 | 1 | 6329 | JAZMIN-AZ-1:1
JAZMIN | JAZMIN AZ-02 | 2024-01-02 | 1766.14 | 1667.28 | 105.1 | AMPSCOT C-320-256-144a | 144 | 3/3 | 2 | 1.703 | 107 | 89 | 70 | 500-15" | 74.18 | 141.7 | 2597 | 83.5 | EMUL 90% | 28.5 | 4181 | 6507 | OK | OK | 0 | 2.262 | 400 | 1710.28 | 36 | 34 | 0.1 | 2 | 96 | 1512.18 | 14.5 | 0.14 | NO | 1748.88 | 1663.25 | NO | 21.5 | POZO EN SEGUIMIENTO@ 1,7 SPM, CON BOMBEO ESTABLE. CON MEJORA FLUJO DE GAS EN EL SISTEMA. MODERADA SUMERGENCIA. MODERADO GOLPE DE FLUIDO CON LEVE INTERFERENCIA POR GAS. V/V OPERATIVAS. EVALUAR LIGERO AUMENTO DE SPM @ 2.0 | 61.7 | 2.2 |  |  |  | 1 | 1 | 6330 | JAZMIN-AZ-2:1
JAZMIN | JAZMIN AZ-03 | 2024-01-02 | 1683.2 | 1584.4 | 86.8 | AMPSCOT C-320-256-144a | 144 | 3/3 | 2 | 4.317 | 117 | 95 | 70 | NO VOLANTA | 61.11 | 142 | 2552 | 174.7 | EMUL 90% | 28.2 | 3844 | 6055 | LIGERO CIERRE TARDIO | OK | 0.1 | 2.208 | 400 | 1573.96 | 76 | 74 | 0.4 | 1 | 98 | 1425.69 | 31.1 | 0.11 | NO | 1651.5 | 1631.59 | SI | 45 | POZO EN SEGUIMIENTO @ 4,3 SPM, CON BOMBEO & OPERANDO ESTABLE. . MODERADA SUMERGENCIA. LIGERO CIERRE TARDIO DE LA TV. MODERADA GP DE FLUIDO CON MANEJO DE SOLIDOS. V/V OPERATIVAS. SEGUIMIENTO. NOTA. UBM CONTINUA FRENO DISTENDIDO. | 67.1 | 3.5 |  |  |  | 1 | 1 | 6331 | JAZMIN-AZ-3:1
JAZMIN | JAZMIN AZ-04 | 2024-01-02 | 2180.13 | 1912.25 | 26.1 | AMPSCOT C-320-256-144a | 144 | 3/3 | 2 | 2.535 | 96 | 91 | 60 | NO VOLANTA | 18.64 | 139.8 | 3467 | 30.8 | CRUDO GAS 20% | 40.3 | 5239 | 8140 | LEVE CIERRE TARDIO | OK | 0 | 3.019 | 400 | 2237 | 71 | 71 | 0 | 14 | 100 | 1481.94 | 30.1 | 0.73 | SI | 2308.45 | 2293.34 | NO | 0.5 | POZO EN SEGUIMIENTO @ 2,5 SPM, CON BOMBEO ESTABLE. MODERADA SUMERGENCIA. LEVE CIERRE TARDIO. MUY SEVERA INTERFERENCIA POR GAS. ALTA FRICCION FLUIDO VISCOSO. V/V OPERATIVAS. CONT. SEGUIMIENTO LA VIGA ESTA OPERANDO AL 102,5% DE LA CARGA PERMISIBLE (GOODMAN MODIFICADO) PARA UN FACTOR DE SERVICIO DE 0,60. | 102.5 | 4.1 |  |  |  | 1 | 1 | 6332 | JAZMIN-AZ-4:1
JAZMIN | JAZMIN AZ-05 | 2024-01-02 | 1718.67 | 1642.33 | 136.9 | AMPSCOT C-320-256-144a | 144 | 3/3 | 2 | 6.081 | 166 | 123 | 60 | 500-30" | 96.21 | 142.3 | 2553 | 388.4 | EMUL 96% | 30.2 | 3814 | 4826 | SL | OK | 1 | 2.24 | 400 | 1573.03 | 95 | 85 | 0.2 | 4 | 90 | 1404.49 | 36.1 | 0.33 | SI | 1670.43 | 1653.92 | NO | 55.7 | POZO EN SEGUIMIENTO @ 6,1 SPM, CON BOMBEO ESTABLE. MERMA DE NIVEL. MODERADA SUMERGENCIA. CARTA LLENA CON LEVE IPG. CONT. SEGUIMIENTO | 71.8 | 6.7 |  |  |  | 1 | 1 | 6333 | JAZMIN-AZ-5:1
JAZMIN | JAZMIN AZ-06 | 2024-01-02 | 1748.5 | 1638 | 133.6 | AMPSCOT C-320-256-144 | 144 | 3/3 | 2 | 3.035 | 127 | 91 | 60 | 500-30" | 94.26 | 141.8 | 2458 | 189.2 | EMUL 95% | 28.2 | 3897 | 6327 | SL | OK | 2.2 | 2.251 | 400 | 1604.06 | 147 | 146 | 0.1 | 1 | 99 | 1425.2 | 60.7 | 0.08 | SI | 1757.82 | 1719.76 | SI | 57 | POZO EN SEGUIMIENTO @ 3,0 SPM, CON BOMBEO ESTABLE. MERMA DE NIVEL /SUMERGENCIA. BUENA SUMERGENCIA. LIGERA IPG. SEGUIMIENTO | 55.6 | 3.3 |  |  |  | 1 | 1 | 6334 | JAZMIN-AZ-6:1
JAZMIN | JAZMIN AZ-07 | 2024-01-02 | 1749.5 | 1640 | 119.7 | AMPSCOT C-456-256-144 | 129.6 | 3/4 | 2 | 6.618 | 111 | 89 | 70 | 500-30" | 93.35 | 128.2 | 2660 | 369.5 | EMUL 96% | 29.7 | [5 empty] | 1.692 | 400 | 1205.98 | 513 | 499 | 0.8 | 2 | 97 | 1425.51 | 205.2 | 0.16 | NO | 1728.86 | 1706.71 | SI | 214.2 | POZO EN SEGUIMIENTO @ 6,6 SPM, CON BOMBEO ESTABLE. MERMA DE NIVEL. CONTINUA EN RANGO DE ALTA SUMERGENCIA. LIGERA IPG. PRUEBA DE VALVULAS MALA DEBIDO AL FRENO EN MALAS CONDICIONES. CONT. SEGUIMIENTO NOTA: UBM CONTINUA CON FRENO MUY DISTENDIDO. | 75.5 | 5.6 |  |  |  | 1 | 1 | 6335 | JAZMIN-AZ-7:1
JAZMIN | JAZMIN BC-01 | 2024-01-02 | 1570 | 1479 | 7.5 | KERUI C-320-256-144 | 144 | 4/4 | 2 | 5.422 | 111 | 107 | 0 | NB | 5.24 | 143.2 | 1837 | 0 | NB | 25.1 | 3509 | 4887 | OK | OK | 0 | 2.33 | 400 | 1344.45 | 2 | 2 | 1.3 | 2 | 96 | 1154.04 | 0 | 0.17 | NO | 1346.6 | 1344.22 | SI | 0 | POZO NO BOMBEA @ 5.4 SPM CRITICA SUMERGENCIA. REGISTRO LUEGO DE REESPACIAR. POZO ACHICADO EVALUAR OPERAR A BAJOS SPM PARA RECUPERAR CONDICIONES. | 44.5 | 2.5 |  |  |  | 1 | 1 | 6336 | JAZMIN-BC-1:1
JAZMIN | JAZMIN BH-03 | 2024-01-02 | 1609 | 1512 |  | AMPSCOT C-320-256-144a | 144 | 3/3 | 2 |  | 107 | 105 | 0 | NB |  |  |  |  | SARTA FLOTANDO | [6 empty] | 1.739 | 400 | 1087.93 | 385 | 380 | 1 | 1 | 99 | 1251.22 | 160 | 0.13 | SI | 1493.7 | 1455.33 | NO | 209.2 | POZO CON ALTA SUMERGENCIA, NO SE TOMA DINAGRAMA POZO CON SARTA FLOTANDO. ENRUTADO PARA TUBERIA ROTA. 15/01/2023 | [5 empty] | 1 | 0 | 6337 | JAZMIN-BH-3:1
JAZMIN | JAZMIN CK-01 | 2024-01-02 | 2086.5 | 1876 | 8.1 | KERUI C-320-256-144 | 115.2 | 1/3 | 2 | 1.45 | 101 | 99 | 40 | 500-2´20" | 7.28 | 111.7 | 3225 | 5.5 | CRUDO 30% | 38.1 | 6430 | 7749 | OK | MUY LEVANTADA | 0 | 3.018 | 400 | 2204.51 | 0 | 0 | 0.9 | 0 | 100 | 1460.91 | 0.3 | 0.01 | NO | 2191.05 | 2177.57 | SI | 0.3 | POZO CON LEVE AUMENTO @ 1.4 SPM, CON BOMBEO ESTABLE. NIVEL CON ALTO RUIDO. SIN SUMERGENCIA. SEVEROGOLPE DE FLUIDO CON IPG. SV LEVANTADA. MEJORA CON TS. | 90.2 | 1.6 |  |  |  | 1 | 1 | 6338 | JAZMIN-CK-1:1
JAZMIN | JAZMIN CK-02 | 2024-01-02 | 1664.87 | 1572.74 | 3.6 | KERUI C-320-256-144 | 144 | 4/4 | 2 | 1.978 | 100 | 100 | 40 | NO VOLANTA | 2.5 | 142.1 | 2090 | 3.3 | EMUL 80% | 24.9 | 3035 | 5402 | OK | LIFTED | 0 | 1.84 | 400 | 1296.56 | 155 | 155 | 1.1 | 0 | 100 | 1409.3 | 63.7 | 0.01 | NO | 1455.55 | 1434.47 | SI | 156.4 | POZO CON REDUCCION @ 2.0 SPM, CON BOMBEO ESTABLE. MERMA DE SUMERGENCIA. ALTA SUMERGENCIA. FUERTE GP DE BOMBA . REESPACIAR. | 51.3 | 1 |  |  |  | 1 | 1 | 6339 | JAZMIN-CK-2:1
JAZMIN | JAZMIN CK-03 | 2024-01-02 | 1650.87 | 1572.74 | 63.2 | KERUI C-320-256-144 | 144 | 4/4 | 2 | 2.532 | 111 | 92 | 40 | 500-28" | 44.49 | 142.2 | 2265 | 74.7 | EMUL 90% | 26.2 | 3689 | 5759 | OK | OK | 0 | 2.234 | 400 | 1583.56 | 9 | 9 | 1.1 | 1 | 100 | 1417.69 | 2.9 | 0.05 | NO | 1592.52 | 1557.43 | SI | 28.4 | POZO CON LEVE AUMENTO@ 2,5 SPM, CON BOMBEO ESTABLE. BAJA SUMERGENCIA. MODERADO GOLPE DE FLUIDO CON LEVE IPG. V/V OPERATIVAS SEGUIMIENTO | 63 | 1.7 |  |  |  | 1 | 1 | 6340 | JAZMIN-CK-3:1
JAZMIN | JAZMIN CO-01 | 2024-01-02 | 1718 | 1614 | 58.5 | AMPSCOT C-456-256-144a | 144 | 4/4 | 2 | 4.932 | 120 | 192 | 120 | 500-21" | 41.27 | 141.9 | 2729 | 134.7 | EMUL 95% | 31.9 | 3765 | 6241 | OK | OK | 0.1 | 2.27 | 400 | 1659.1 | 55 | 54 | 0.7 | 0 | 98 | 1461.76 | 20.8 | 0.11 | NO | 1710 | 1645.7 | SI | 24.1 | POZO EN SEGUIMIENTO @ 5.0 SPM, CON BOMBEO & OPERANDO ESTABLE. MODERADA SUMERGENCIA. ACENTUADO GOLPE DE FLUIDO V/V OPERATIVAS. CONT. SEGUIMIENTO | 84.2 | 5.4 |  |  |  | 1 | 1 | 6341 | JAZMIN-CO-1:1
JAZMIN | JAZMIN I-05 | 2024-01-02 | 1434 | 1197 | 99.8 | AMPSCOT C-320-256-144 | 144 | 4/4 | 2 | 5.825 | 120 | 108 | 50 | NO VOLANTA | 69.92 | 142.7 | 2266 | 271 | EMUL 80% | 30.1 | 3814 | 6191 | OK | OK | 0 | 2.176 | 400 | 1499.88 | 44 | 44 | 0.9 | 2 | 100 | 1378.57 | 18.1 | 0.17 | NO | 1538.14 | 1507.45 | SI | 0.5 | POZO CON AUMENTO @ 5.8 SPM, CON BOMBEO ESTABLE. MERMA DE NIVEL. MODERADA SUMERGENCIA & GP DE FLUIDO E IPG. V/V OPERATIVAS EVALUAR LEVE REDUCCION SPM @ 4.2 SPM | 82 | 6.1 |  |  |  | 1 | 1 | 6342 | JAZMIN-I-5:1
JAZMIN | JAZMIN Z-1 | 2024-01-02 | 1861.5 | 1490 | 47.5 | LUFKIN M-456D-256-144 | 111.851 | 1/3 | 2 | 2.103 | 99 | 98 | 0 | NB | 42.48 | 111.8 | 2684 | 0 | NB | 18.9 | 4299 | 4467 | = | = | 0.1 | 1.563 | 400 | 1136.3 | 865 | 650 | 0.1 | 20 | 69 | 1454 | 271.2 | 1.74 | NO | 2042 | 1983.75 | SI | 199.7 | POZO SIN APORTE DE FLUIDO EN SUPERFICIE SOLO DESCARGA GAS . CARTA CON PPRL MENOR 1284 LBS POR DEBAJO DEL PESO DE LA SARTA EN EL AIRE. V/V EQUIPARADAS Y POR DEBAJO DE LA LINEA DE BOYANZA. POZO CON ALTO FLUJO DE GAS. POSIBLE SARTA DESCONECTADA . NOTA; ANULAR CON ALTO APORTE DE AGUA Y GAS | 14 | 0.5 |  |  |  | 1 | 1 | 6343 | JAZMIN-Z-1:1
JAZMIN | JAZMIN AC-04 | 2023-12-30 | 1331.5 | 1103 | 125.4 | AMPSCOT C-320-256-144 | 129.6 | 3/4 | 2 | 2.062 | 139 | 107 | 70 | NO VOLANTA | 96.99 | 129.3 | 1431 | 120.6 | EMUL 80% | 16 | 2733 | 3920 | PERDIDA DE CAGA | OK | 0.5 | 0.97 | 400 | 722.24 | 345 | 311 | 0.9 | 4 | 90 | 1489.15 | 103.9 | 0.64 | NO | 1112 | 1054.68 | SI | 185.7 | POZO POST INYECCION @ 2,0 SPM, CON BOMBEO ESTABLE. MUY ALTA SUMERGENCIA. CARTA LLENA CON STUFFING AJUSTADO. TV CON PERDIDA DE CARGA. MANEJO DE SOLIDOS. REESPACIAR & SUBIR SPM. | 24 | 0.9 |  |  |  | 1 | 1 | 6344 | JAZMIN-AC-4:1
JAZMIN | JAZMIN AC-05 | 2023-12-30 | 1323.5 | 1133 | 97.3 | AMPSCOT C-320-256-144 | 129.6 | 3/4 | 2 | 4.986 | 133 | 86 | 70 | 500-20" | 75.89 | 128.2 | 1750 | 226.3 | EMUL 90% | 22.7 | 2359 | 4343 | LIGERO CIERRE TARDIO | OK | 0 | 1.533 | 400 | 1114.09 | 133 | 131 | 0.3 | 1 | 99 | 1453.48 | 55 | 0.14 | NO | 1275.93 | 1115.85 | SI | 72.3 | POZO CON AUMENTO @ 5.0 SPM, CON BOMBEO ESTABLE. LEVE INCREMENTO DE SUMERGENCIA. BUENA SUMERGENCIA. LEVE CIERRE TARDIO DE LA TV. MODERADA IPG. FLUCTUACION DE CARGA POSIBLE ROD GUIDE GOLPEANDO. V/V OPERATIVAS. SEGUIMIENTO | 63.1 | 4.6 |  |  |  | 1 | 1 | 6345 | JAZMIN-AC-5:1
JAZMIN | JAZMIN AN-05 | 2023-12-30 | 1509.62 | 1366.25 | 55.1 | AMPSCOT C-456-256-144 | 144 | 4/4 | 2 | 4.1 | 135 | 95 | 60 | NO VOLANTA | 38.64 | 142.5 | 2090 | 105.3 | EMUL 80% | 19.9 | 2792 | 4546 | OK | OK | 0 | 2.037 | 400 | 1270.87 | 157 | 147 | 0.1 | 3 | 94 | 1247.79 | 62.4 | 0.26 | SI | 1436 | 1387.16 | SI | 92.6 | POZO CON AUMENTO @ 4,1 SPM, CON BOMBEO ESTABLE. LIGERA RECUPERACION DE WHT & LEVE AUMENTO DE GAS EN EL SISTEMA. BUENA SUMERGENCIA. ACENTUADA INTERFERENCIA POR GAS. LIGERO MANEJO DE SOLIDOS. V/V OPERATIVAS. SEGUIMIENTO | 43.8 | 2.4 |  |  |  | 1 | 1 | 6346 | JAZMIN-AN-5:1
JAZMIN | JAZMIN AP-07 | 2023-12-30 | 1879.48 | 1325.97 | 90.8 | LUFKIN C-320-213-120 | 120 | 4/4 | 2 | 5.769 | 101 | 92 | 50 | NO VOLANTA | 77.03 | 117.8 | 2145 | 244.3 | EMUL 86% | 40.9 | 3413 | 6375 | SL | OK | 2.6 | 1.846 | 400 | 1360.89 | 190 | 61 | 14.5 | 63 | 32 | 1474.42 | 0 | 4.41 | SI | 1622.9 | 1390.53 | SI | 0 | POZO EN SEGUIMIENTO @ 5,8PM, CON BOMBEO ESTABLE.CHP ALTO: 14,5 PSI. MODERADA SUMERGENCIA. ALTO FLUJO DE GAS POR EL ANULAR ; 63 MSCFD. MODERADA INTERFERENCIA POR GAS.STUFING AJUSTADO. CARTA PRESENTA UNA RESTRICCION POR UNA FLUCTUACION DE CARGAS AL INICIO DE LA CARRERA ASCENDENTE TV CON ESCURRIMIENTO. SEGUIMIENTO & DESPRESURIZAR CSG | 94.8 | 8.6 |  |  |  | 1 | 1 | 6347 | JAZMIN-AP-7:1
JAZMIN | JAZMIN AP-08 | 2023-12-30 | 1920.5 | 1384 | 35.5 | LUFKIN C-320-213-120 | 120 | 3/3 | 2 | 5.31 | 124 | 95 | 50 | NO VOLANTA | 30.6 | 116.1 | 2669 | 88 | EMUL 90% | 42.6 | 3613 | 6715 | OK | OK | 0.4 | 2.248 | 400 | 1625.57 | 383 | 341 | 0 | 9 | 81 | 1446.23 | 139.9 | 0.66 | SI | 2145 | 1757.38 | NO | 72.4 | POZO EN SEGUIMIENTO @ 5,3 SPM, CON BOMBEO & OPERANDO ESTABLE. LEVE RECUPERACION DE NIVEL / SUMERGENCIA. LEVE MEJORA DE FLUJO DE GAS EN EL SISTEMA. MUY ALTA SUMERGENCIA. ACENTUADA INTERFERENCIA POR GAS. MANEJO DE SOLIDOS. CONTINUA CON EL SEVERO GP DE BOMBA. V/V OPERATIVAS. | 94.1 | 5.4 |  |  |  | 1 | 1 | 6348 | JAZMIN-AP-8:1
JAZMIN | JAZMIN F-01 | 2023-12-30 | 1624.36 | 1460.72 | 51.3 | AMPSCOT C-320-256-144 | 144 | 4/4 | 2 | 2.995 | 109 | 89 | 60 | NO VOLANTA | 36.04 | 142.2 | 2346 | 71.6 | EMUL 90% | 25.3 | 3578 | 5652 | OK | OK | 0 | 2.085 | 400 | 1512.84 | 123 | 109 | 0.3 | 5 | 87 | 1451.17 | 46 | 0.43 | SI | 1642.8 | 1579.01 | SI | 38.8 | POZO CON REDUCCION @ 3.0 SPM, CON BOMBEO ESTABLE. CON LIGERA RECUPERACION DE NIVEL. BUENA SUMERGENCIA. ACENTUADA IPG. V/V OPERATIVAS. NOTA : FALLA EN EL VARIADOR AL FINALIZAR LA CARRERA ASCENDENTE | 59.7 | 2.7 |  |  |  | 1 | 1 | 6349 | JAZMIN-F-1:1
JAZMIN | JAZMIN F-03 | 2023-12-30 | 1616.19 | 1461.39 | 77.1 | AMPSCOT C-320-256-144a | 144 | 3/3 | 2 | 3.051 | 93 | 87 | 60 | NO VOLANTA | 54.19 | 142.3 | 2362 | 109.7 | AGUA-CRUDO 90% | 26.3 | 3720 | 5893 | OK | OK | 0 | 2.185 | 400 | 1589 | 23 | 20 | 0.7 | 6 | 87 | 1454.46 | 8.2 | 0.42 | NO | 1612.8 | 1590.39 | SI | 9.5 | POZO EN SEGUIMIENTO @ 3,1 SPM, CON BOMBEO ESTABLE. CON LIGERO DESCENSO DE WHT & SUMEGENCIA, POR EL AUMENTO DE GAS EN EL SISTEMA. MEDIANA SUMERGENCIA. MODERADO GOLPE DE FLUIDO CON LEVE INTERFERENCIA POR GAS. V/V OPERATIVAS. CONT. SEGUIMIENTO | 58.7 | 2.1 |  |  |  | 1 | 1 | 6350 | JAZMIN-F-3:1
JAZMIN | JAZMIN F-05 | 2023-12-30 | 1753.11 | 1583.21 | 36.1 | AMPSCOT C-320-256-144a | 144 | 3/3 | 2 | 6.923 | 101 | 84 | 60 | NO VOLANTA | 25.32 | 142.6 | 2233 | 116.6 | CRUDO-EMUL 60% | 32.2 | 3170 | 5129 | OK | OK | 0 | 2.218 | 400 | 1555.32 | 31 | 31 | 1.1 | 0 | 100 | 1402.45 | 12.2 | 0.29 | NO | 1589.04 | 1490.94 | NO | 80.3 | POZO CON AUMENTO @ 6,9 SPM, CON BOMBEO ESTABLE. MODERADA SUMERGENCIA. ACENTUADO GOLPE DE FLUIDO CON LEVE IPG. V/V OPERATIVAS. EVALUAR REDUCCION DE SPM. | 89.9 | 8.4 |  |  |  | 1 | 1 | 6351 | JAZMIN-F-5:1
JAZMIN | JAZMIN F-06 | 2023-12-30 | 1825 | 1629 | 106 | LUFKIN C-456D-256-144 | 144 | 4/4 | 2 | 3.315 | 116 | 97 | 60 | NO VOLANTA | 75.16 | 141.1 | 2508 | 163.9 | EMUL-CRUDO 80% | 39.9 | 3847 | 6768 | OK | OK | 0.4 | 2.492 | 400 | 1771.51 | 26 | 23 | 0.4 | 5 | 88 | 1421.76 | 10.4 | 0.35 | NO | 1803.1 | 1622.86 | SI | 17.8 | POZO EN SEGUIMIENTO @ 3,3 SPM, CON BOMBEO ESTABLE. LIGERO DESCENSO DE WHT - AUMENTO DE GAS EN EL SISTEMA. MEDIANA SUMERGENCIA. MODERADO GOLPE DE FLUIDO CON LEVE INTERFERENCIA POR GAS. CARTA PRESENTA UNA AUMENTO DE CARGA EN LA CARRERA ASCENDENTE SOSTENIDA EN CASI TODA LA CARRERA. STUFFING AJUSTADO. V/V OPERATIVAS. | 117.4 | 8.1 |  |  |  | 1 | 1 | 6352 | JAZMIN-F-6:1
JAZMIN | JAZMIN U-02 | 2023-12-30 | 1365 | 1154 | 63 | AMPSCOT C-320-256-144 | 144 | 4/4 | 2 | 5.114 | 103 | 90 | 40 | NO VOLANTA | 44.1 | 142.8 | 2083 | 150.1 | EMUL 90% | 26.4 | 3270 | 5128 | OK | OK | 0 | 1.566 | 400 | 1157.72 | 270 | 253 | 0.7 | 3 | 92 | 1478.57 | 106.6 | 0.4 | NO | 1428.7 | 1425.14 | NO | 80.2 | POZO CON AUMENTO @ 5,1 SPM, CON BOMBEO INESTABLE. LEVE DESCENSO DE WHT. ALTA SUMERGENCIA. MODERADA IPG. SV PRESENTA DEFICIENCIA. | 58.7 | 4 |  |  |  | 1 | 1 | 6353 | JAZMIN-U-2:1
JAZMIN | JAZMIN AQ-01 | 2023-12-29 | 1899 | 1381 | 40.3 | LUFKIN C-320-213-120 | 120 | 3/3 | 2 | 2.862 | 109 | 90 | 30 | NO VOLANTA | 33.99 | 118.4 | 2194 | 53.7 | EMUL 90% | 30.7 | 3187 | 5538 | LEVE CIERRE TARDIO | OK | 0 | 2.048 | 400 | 1557.25 | 90 | 85 | 1.1 | 2 | 95 | 1520.75 | 34.8 | 0.17 | SI | 1674.55 | 1477.09 | SI | 109 | POZO EN SEGUIMIENTO @ 2,9 SPM, CON BOMBEO ESTABLE. CONTINUA CON LA LEVE RECUPERACION DE NIVEL. MODERADA SUMERGENCIA. MEJORA FLUJO DE GAS EN EL SISTEMA. LEVE CIERRE TARDIO DE LA TV . ACENTUADO GOLPE DE FLUIDO CON INTERFERENCIA POR GAS. MANEJO DE SOLIDOS. V/V OPERATIVAS. SEGUIMIENTO | 55.4 | 1.9 |  |  |  | 1 | 1 | 6354 | JAZMIN-AQ-1:1
JAZMIN | JAZMIN AQ-02 | 2023-12-29 | 1742 | 1304 | 33.5 | LUFKIN C-320D-213-120 | 102.857 | 3/4 | 2 | 2.311 | 107 | 99 | 30 | NO VOLANTA | 33.71 | 99.5 | 2624 | 36.1 | EMUL 70% | 36.4 | 3574 | 6898 | OK | OK | 0 | 1.943 | 400 | 1421.19 | 400 | 327 | 1.4 | 14 | 75 | 1462.88 | 135.3 | 1.14 | NO | 1872.97 | 1769.69 | SI | 87.2 | POZO BAJA ADMISION DE LA BOMBA - POSIBLE OBSTRUCCION DEL INTAKE, EN SEGUIMIENTO @ 2,3 SPM, CON BOMBEO ESTABLE. DESCENSO DE WHT CON AUMENTO DE GAS EN EL SISTEMA. ALTA SUMERGENCIA. MODERADO GOLPE DE FLUIDO CON INTERFERENCIA POR GAS. MANEJO DE SOLIDOS & STUFFING AJUSTADO. SE EVIDENCIA EN LA CARTA UN GP EN EL BARRIL FINALIZANDO LA CARRERRA ASCENDENTE. V/V OPERATIVAS. | 68.2 | 1.9 |  |  |  | 1 | 1 | 6355 | JAZMIN-AQ-2:1
JAZMIN | JAZMIN AQ-03 | 2023-12-29 | 1692.32 | 1274.64 | 1 | LUFKIN C-320D-213-120 | 120 | 4/4 | 2 | 3.805 | 109 | 103 | 30 | BOMB. DEFIC. | 0.87 | 118.2 | 2773 | EVALUAR LPT | GAS EMUL 50% | 26.3 | 4291 | 4159 | PERDIDA DE CARGA | PERDIDA DE CARGA | 0 | 1.702 | 400 | 1266.22 | 644 | 467 | 5.1 | 32 | 57 | 1487.93 | 189.7 | 2.97 | NO | 1927.14 | 1892.25 | SI | 94.5 | POZO RECURRENCIA EN BLOQUEOS - BOMBEO DEFICIENTE, CON REDUCCION 3.8 SPM, SE ENCUENTRA DEFICIENTE LA DESCARGA . CONTINUA CON EL AUMENTO DE GAS EN EL SISTEMA. ALTO FLUJO DE GAS POR EL ANULAR: 32 MSCFD. MUY ALTA SUMERGENCIA. BLOQUEO DE VALVULAS. CARTAS PRESENTA FALLA CO SEVERO CIERRE TARDIO DE LA TV. REEESPACEAR. | 43.3 | 1.9 |  |  |  | 1 | 1 | 6356 | JAZMIN-AQ-3:1
JAZMIN | JAZMIN AQ-06 | 2023-12-29 | 2302 | 1765 | 29.7 | LUFKIN C-320D-213-120 | 85.714 | 1/4 | 2 | 5.279 | 92 | 83 | 30 | 400-59" | 35.58 | 83.3 | 2521 | 73 | EMUL 95% | 36.9 | 3508 | 6483 | OK | OK | 0 | 2.976 | 400 | 1749.46 | 67 | 67 | 0 | 1 | 100 | 1175.71 | 29 | 0.06 | SI | 1827.5 | 1697.96 | SI | 214.3 | POZO CON AUMENTO @ 5,3 SPM, CON BOMBEO ESTABLE. MODERADA SUMERGENCIA. ACENTUADA IPG. V/V OPERATIVAS. SEGUIMIENTO | 83.1 | 3.8 |  |  |  | 1 | 1 | 6357 | JAZMIN-AQ-6:1
JAZMIN | JAZMIN BA-02 | 2023-12-29 | 1627.5 | 1555 | 51.9 | ZIMEC C-456-256-144 | 144 | 4/4 | 2 | 1.804 | 100 | 92 | 50 | 420-4´ | 36.67 | 141.4 | 2212 | 43.6 | CRUDO 20% | 25.2 | 3664 | 5472 | OK | OK | 0 | 2.131 | 400 | 1505.13 | 0 | 0 | 1.2 | 3 | 93 | 1412.61 | 0.8 | 0.25 | SI | 1495.53 | 1437.62 | SI | 47 | POZO EN SEGUIIMIENTO @ 1,8 SPM, CON BOMBEO ESTABLE. LIGERO DESCENSO DE CONDICIONES. CONTINUA SIN SUMERGENCIA. MODERADO GOLPE DE FLUIDO CON LIGERA INTERFERENCIA POR GAS. LEVE GOLPE DE BOMBA. V/V OPERATIVAS. LEVE GOLPE DE BOMBA, CONT. SEGUIMIENTO | 58.1 | 1.5 |  |  |  | 1 | 1 | 6358 | JAZMIN-BA-2:1
JAZMIN | JAZMIN BA-03 | 2023-12-29 | 1487.38 | 1372.76 | 69.7 | ZIMEC C-456-305-144 | 144 | 4/4 | 2 | 1.744 | 112 | 100 | 50 | NO VOLANTA | 48.99 | 142.3 | 2154 | 56.7 | EMUL 90% | 18.9 | 3431 | 5340 | OK | OK | 0 | 2.067 | 700 | 1356.47 | 106 | 106 | 1.5 | 0 | 100 | 1312.5 | 43 | 0.18 | NO | 1463 | 1461.36 | NO | 54 | POZO EN SEGUIMIENTO @ 1,7 SPM, CON BOMBEO INESTABLE & OPERANDO ESTABLE. MODERADA SUMERGENCIA. ACENTUADO GOLPE DE FLUIDO CON IPG. V/V OPERATIVAS. SEGUIMIENTO | 44.2 | 0.9 |  |  |  | 1 | 1 | 6359 | JAZMIN-BA-3:1
JAZMIN | JAZMIN BD-01 | 2023-12-29 | 1815 | 1419 | 74 | AMPSCOT C-320-256-144a | 129.6 | 2/3 | 2 | 3.822 | 180 | 160 | 50 | NO VOLANTA | 58 | 127.5 | 2421 | 131.9 | EMUL 90% | 27.8 | 3937 | 6277 | LIGERO CIERRE TARDIO | OK | 0 | [11 empty] | SI | 1665 | 1653.34 | NO |  | POZO CON AUMENTO @ 3,8 SPM, CON BOMBEO ESTABLE. LEVE CIERRE TARDIO DE LA TV. MODERADO GOLPE DE FLUIDO CON ALTA INTERFERENCIA POR GAS. FLUCTUACION DE CARGA POSIBLE ROD GUIDE DESGASTADA / GOLPEANDO. MANEJO DE SOLIDOS.SEVERO GOLPE DE BOMBA. V/V OPERATIVAS .SEGUIMIENTO NO SE TOMA REGISTRO ACUSTICO DEBIDO A LA ALTA TEMPERATURA Y ALTO APORTE DE GAS EN EL ANULAR: 160 °F" | 66.1 | 2.6 |  |  |  | 0 | 1 | 6360 | JAZMIN-BD-1:1
JAZMIN | JAZMIN BD-02 | 2023-12-29 | 1584 | 1455 | 26.5 | AMPSCOT C-320-256-144a | 144 | 3/3 | 2.25 | 1.697 | 103 | 96 | 50 | 500-1´15" | 18.71 | 141.5 | 2929 | 26.5 | EMUL 60% | 28.9 | 3794 | 6570 | OK | OK | 0 | 2.154 | 400 | 1561.89 | 41 | 40 | 0.5 | 1 | 98 | 1450.23 | 16.9 | 0.11 | NO | 1604.35 | 1575.29 | NO | 8.7 | POZO CON REDUCCION @ 1.7 SPM, CON BOMBEO ESTABLE. CONTINUA CON EL LIGERO DESCENSO DE WHT. LIGERA RECUPERACION DE SUMERGENCIA. MEDIANA SUMERGENCIA. MUY SEVERO GOLPE DE FLUIDO VISCOSO CON LEVE INTERFERENCIA POR GAS. ALTA FRICCION. SEGUIMIENTO | 61.6 | 1.4 |  |  |  | 1 | 1 | 6361 | JAZMIN-BD-2:1
JAZMIN | JAZMIN BE-01 | 2023-12-29 | 1563.41 | 1324.82 | 131.2 | AMPSCOT C-320-256-144a | 144 | 3/3 | 2 | 4.986 | 137 | 109 | 50 | NO VOLANTA | 92.12 | 142.5 | 2366 | 305.2 | AGUA 90% | 28.9 | 4027 | 5671 | OK | OK | 0 | 1.804 | 400 | 1342.57 | 255 | 248 | 0.8 | 2 | 97 | 1488.44 | 112.3 | 0.16 | SI | 1616.24 | 1546.84 | NO | 89.7 | POZO EN SEGUIMIENTO @ 5.0 SPM, CON BOMBEO ESTABLE. ALTA SUMERGENCIA. LIGERO GOLPE DE FLUIDO E INTERFERENCIA POR GAS. V/V OPERATIVAS. CONT. SEGUIMIENTO | 68.4 | 5.6 |  |  |  | 1 | 1 | 6362 | JAZMIN-BE-1:1
JAZMIN | JAZMIN BE-02 | 2023-12-29 | 1632 | 1505 | 60.9 | AMPSCOT C-320-256-144a | 144 | 3/3 | 2 | 5.573 | 133 | 108 | 50 | NO VOLANTA | 43.07 | 141.4 | 2342 | 158.3 | EMUL 98% | 27.6 | 3749 | 6114 | OK | OK | 0 | 2.116 | 800 | 1477.64 | 134 | 123 | 0.4 | 3 | 92 | 1396.64 | 51.7 | 0.27 | NO | 1623.43 | 1537.45 | NO | 55.1 | POZO EN SEGUIMIENTO @ 5,6 SPM, CON BOMBEO ESTABLE. DESCENSO DE WHT. BUENA SUMERGENCIA. ACENTUADO GOLPE DE FLUIDO CON LEVE INTERFERENCIA POR GAS. V/V OPERATIVAS. CONT. SEGUIMIENTO. NOTA: . SE HACE DISPARO CON 800 PSI | 77.1 | 6 |  |  |  | 1 | 1 | 6363 | JAZMIN-BE-2:1
JAZMIN | JAZMIN BE-05 | 2023-12-29 | 1802 | 1324 | 136.8 | AMPSCOT C-320-256-144 | 144 | 3/3 | 2 | 6.87 | 104 | 95 | 50 | NO VOLANTA | 95.7 | 143 | 2366 | 438.4 | EMUL 98% | 30.5 | 3858 | 5605 | SL | OK | 1.2 | 1.485 | 400 | 1113.9 | 469 | 463 | 1.1 | 1 | 99 | 1500.21 | 209.8 | 0.13 | SI | 1616.24 | 1546.84 | NO | 288.5 | POZO EN SEGUIMIENTO @ 6,8 SPM, CON BOMBEO ESTABLE.ALTA SUMERGENCIA. CARTA LLENA . ESCURRIMIENTO EN LA TV . BARRA LISA LEVEMENTE TORCIDA. | 76.6 | 6.8 |  |  |  | 1 | 1 | 6364 | JAZMIN-BE-5:1
JAZMIN | JAZMIN BE-06 | 2023-12-29 | 1520.98 | 1334.96 | 67 | AMPSCOT C-320-256-144 | 144 | 3/3 | 2 | 1.52 | 103 | 100 | 50 | NO VOLANTA | 47.07 | 142.4 | 2248 | 47.5 | EMUL 50% | 25 | 3594 | 5847 | LIGERO CIERRE TARDIO | OK | 0 | 2.373 | 400 | 1624.07 | 0 | 0 | 1 | 1 | 100 | 1368.79 | 0.5 | 0.1 | NO | 1548.62 | 1501.15 | SI | 0.5 | POZO EN SEGUMIENTO @ 1,5 SPM, CON BOMBEO & OPERANDO ESTABLE. CONTINUA SIN SUMERGENCIA. LEVE CIERRE TARDIO . ACENTUADA IPG. CARTA PRESENTA UNA LIGERO AUMENTO DE CARGAS. V/V OPERATIVAS. SEGUIMIENTO | 46.4 | 1.2 |  |  |  | 1 | 1 | 6365 | JAZMIN-BE-6:1
JAZMIN | JAZMIN BG-04 | 2023-12-29 | 1639.29 | 1498.59 | 22.9 | AMPSCOT C-320-256-144a | 144 | 3/3 | 2 | 1.664 | 99 | 82 | 30 | NO VOLANTA | 16.08 | 142.2 | 2112 | 17.7 | EMUL 90% | 24.8 | 3742 | 4992 | OK | OK | 0 | 2.236 | 400 | 1564.23 | 20 | 18 | 0.3 | 3 | 92 | 1399.13 | 7.9 | 0.33 | SI | 1588.5 | 1478.27 | NO | 25.7 | POZO EN SEGUIMIENTO @ 1,7 SPM, CON BOMBEO ESTABLE. CON LIGERO DESCENSO DE CONDICIONES. MEDIANA SUMERGENCIA. MUY SEVERO GOLPE DE FLUIDO E INTERFERENCIA POR GAS.LEVE GOLPE DE BOMBA. V/V OPERATIVAS. CONT. SEGUIMIENTO | 55.1 | 1.3 |  |  |  | 1 | 1 | 6366 | JAZMIN-BG-4:1
JAZMIN | JAZMIN CM-01 | 2023-12-29 | 2130.31 | 1897.62 | 49.9 | AMPSCOT C-320-256-144a | 144 | 3/3 | 2 | 1.729 | 88 | 85 | 110 | NO VOLANTA | 35.36 | 141.1 | 6498 | 40.2 | EMUL 90% | 31.2 | 4361 | 6903 | LEVE PERDIDA DE CARGA | OK | 0 | 2.512 | 400 | 1831.34 | 343 | 310 | 0.4 | 5 | 89 | 1458.07 | 130.5 | 0.31 | NO | 2187 | 2136.33 | SI | 107.8 | POZO RECUPERADO POR REESPACEO @ 1,7 SPM, CON BOMBEO ESTABLE. ALTA SUMERGENCIA. ACENTUADA INTERFERENCIA POR GAS. LIGERO CIERRE TARDIO DE LA TV & TV CON LIGERA PERDIDA DE CARGA. SEGUIIMIENTO A REESPACIAR POSIBLE BLOQUEO POR GAS & EVALUAR AUMENTO DE SPM. | 61.6 | 1.8 |  |  |  | 1 | 1 | 6367 | JAZMIN-CM-1:1
JAZMIN | JAZMIN CM-02 | 2023-12-29 | 1681 | 1639 | 17.2 | KERUI C-320-256-144 | 144 | 4/4 | 2 | 2.651 | 89 | 81 | 110 | 500-2´20" | 12.13 | 142 | 2458 | 21.3 | EMUL GAS 85% | 27 | 4519 | 5949 | OK | LIFTED | 0 | 2.222 | 400 | 1571.37 | 0 | 0 | 0.1 | 1 | 100 | 1414.38 | 0.4 | 0.05 | NO | 1548.25 | 1522.55 | SI | 48.5 | POZO CON LEVE DESCENSO @ 2,6 SPM, CON BOMBEO & OPERANO ESTABLE. SIN SUMERGENCIA. LEVE CIERRE TARDIO DE LA TV. MUY SEVERO GOLPE DE FLUIDO. SV LEVANTADA. SEGUIMIENTO & MEJORA CON TS. | 57.2 | 1.3 |  |  |  | 1 | 1 | 6368 | JAZMIN-CM-2:1
JAZMIN | JAZMIN CM-03 | 2023-12-29 | 2241 | 2107 | 36.7 | AMPSCOT C-320-256-144a | 115.2 | 1/3 | 2 | 3.879 | 95 | 83 | 110 | NO VOLANTA | 32.99 | 111.2 | 3559 | 66.3 | CRUDO GAS 30% | 35 | 4671 | 7954 | OK | OK | 0.3 | 3.059 | 400 | 2220.59 | 42 | 42 | 0.2 | 1 | 100 | 1451.84 | 19.3 | 0.04 | SI | 2262.59 | 2249.7 | NO | 9.6 | POZO EN SEGUIMIENTO @ 3,9 SPM, CON BOMBEO ESTABLE. MEJORA EL FLUJO DE GAS EN EL SISTEMA. MODERADA SUMERGENCIA. ACENTUADA IPG E GF. CON LEVE GP DE BOMBA,TV CON LL. CONT. SEGUIMIENTO | 79.8 | 2.7 |  |  |  | 1 | 1 | 6369 | JAZMIN-CM-3:1
JAZMIN | JAZMIN CM-04 | 2023-12-29 | 2014 | 1761 | 49.2 | KERUI C-320-256-144 | 144 | 4/4 | 2 | 2.088 | 99 | 89 | 110 | NO VOLANTA | 34.71 | 141.9 | 2545 | 48 | EMUL GAS 80% | 25.7 | 3599 | 5972 | OK | OK | 0 | 2.158 | 400 | 1574.19 | 58 | 58 | 0.1 | 0 | 100 | 1458.93 | 24.5 | 0.01 | SI | 1638.19 | 1544.29 | SI | 179.8 | POZO EN SEGUIMIENTO @ 2,1 SPM, CON BOMBEO ESTABLE. LIGERO ESCENSO DE NIVEL /SUMERGENCIA CON MEJORA DE FLUJO DE GAS EN EL SISTEMA. MODERADA SUMERGENCIA. ACENTUADO GOLPE DE FLUIDO. MANEJO DE SOLIDOS. V/V OPERATIVAS. CONT. SEGUIMIENTO | 50.8 | 1.5 |  |  |  | 1 | 1 | 6370 | JAZMIN-CM-4:1
JAZMIN | JAZMIN CM-05 | 2023-12-29 | 2174.5 | 1902 | 42.3 | AMPSCOT C-320-256-144a | 144 | 3/3 | 2 | 1.998 | 92 | 85 | 110 | NO VOLANTA | 30.09 | 140.5 | 3192 | 39.4 | CRUDO AGUA 60% | 33.2 | 4337 | 7348 | OK | OK | 0.1 | 1.696 | 400 | 1246.16 | 852 | 852 | 0.2 | 1 | 100 | 1469.53 | 357 | 0.08 | NO | 2123 | 2082.52 | SI | 379.8 | POZO CON INTAKE/ FILTRO OBSTRUIDO EN SEGUIMIENTO @ 2,0 SPM, CON BOMBEO ESTABLE. LIGERA RECUEPRACION DE WHT. MEJORA DE FLUJO DE GAS EN EL SISTEMA. ALTA SUMERGENCIA.ACENTUADO GOLPE DE FLUIDO CON LEVE INTERFERENCIA POR GAS. V/V OPERATIVAS. SEGUIMIENTO & EVALUAR POR OPTIMIZACION. | 69.5 | 1.5 |  |  |  | 1 | 1 | 6371 | JAZMIN-CM-5:1
JAZMIN | JAZMIN H-01 | 2023-12-29 | 1562 | 1375 |  | AMPSCOT C-456-256-144 | 144 | 4/4 | 2 | 1.8 | 98 | 93 | 50 | NO VOLANTA |  |  |  |  | EMUL 90% | [6 empty] | 1.992 | 400 | 1435.55 | 132 | 97 | 0 | 17 | 71 | 1441.32 | 40.6 | 1.43 | NO | 1572.26 | 1539.57 | SI | 36.5 | POZO EN SEGUIMIENTO @ 1.8 SPM, OPERANDO ESTABLE. NIVEL CON RUIDO & GAS. BUENA SUMERGENCIA ALTO FLUJO DE GAS POR EL ANULAR: 17 MSCFD. PROGRAMAR LPT & ALARGAR GUAYA. NO SE TOMA DINAGRAMA, CONTINUA CON LA NOVEDAD DE NO HAY CONDICIONES SEGURAS PARA INSTALAR LA CELDA, LA GRAPA DEL CARRIER BAR PEGA MUY FUERTE EN EL CABEZOTE DE LA UNIDAD Y PUEDE EXPULSAR LA CELDA HT | [5 empty] | 1 | 0 | 6372 | JAZMIN-H-1:1
JAZMIN | JAZMIN H-03 | 2023-12-29 | 1531.5 | 1436 | 10.6 | KERUI C-320-256-144 | 144 | 4/4 | 2 | 2.889 | 99 | 90 | 50 | NO VOLANTA | 7.42 | 142.6 | 1920 | 14.3 | EMUL 50% | 22.8 | 4905 | 4748 | OK | FRENO MALO | 0 | 2.227 | 400 | 1322.04 | 0 | 0 | 1.1 | 2 | 95 | 1187.28 | 0.6 | 0.2 | NO | 1304 | 1289.79 | SI | 0 | POZO CON REDUCCION @ 2,9 SPM, CON BOMBEO ESTABLE. SIN SUMERGENCIA. MUY SEVERO GOLPE DE FLUIDO CON INTERFERENCIA POR GAS. MANEJO DE SOLIDOS & STUFFING AJUSTADO. PRUEBA DE VALVULAS SALE MALA DEBIDO AL FRENO CONTINUA MUY DESTENSIONADO. EVALUAR REDUCCION DE SPM. | 50.5 | 2.1 |  |  |  | 1 | 1 | 6373 | JAZMIN-H-3:1
JAZMIN | JAZMIN I-10 | 2023-12-29 | 1444 | 1157 | 66.2 | AMPSCOT C-320-256-144 | 115.2 | 2/4 | 2 | 5.172 | 98 | 94 | 0 | BOMB. DEFIC. | 57.46 | 115.3 | 2244 | 159.8 | BOMBEO DEFICIENTE | 18.7 | 3705 | 3871 | = | = | 0.1 | 1.631 | 400 | 1224.49 | 355 | 338 | 0.1 | 3 | 92 | 1501.52 | 138.4 | 0.31 | NO | 1582.82 | 1569.86 | NO | 82.4 | POZO EN SEGUIMIENTO @ 5,172 SPM, CON BOMBEO ESTABLE. MUY ALTA SUMERGENCIA. MODERADO GOLPE DE FLUIDO CON LEVE INTERFERENCIA POR GAS. V/V OPERATIVAS. SV MUY LEVANTADA. CONT. SEGUIMIENTO | 25.4 | 2.2 |  |  |  | 1 | 1 | 6374 | JAZMIN-I-10:1
JAZMIN | JAZMIN T-01 | 2023-12-29 | 1529.5 | 1201 | 61.4 | AMPSCOT C-320-256-144a | 144 | 3/3 | 2 | 3.586 | 108 | 86 | 50 | NO VOLANTA | 43.01 | 142.7 | 1953 | 102.7 | EMUL 90% | 24.2 | 2865 | 5054 | OK | OK | 0 | 1.769 | 400 | 1299.01 | 48 | 48 | 14.7 | 0 | 100 | 1468.63 | 16 | 4.86 | NO | 1354.81 | 1281.97 | SI | 85 | POZO EN SEGUIMIENTO @ 3,6 SPM, CON BOMBEO & OPERANDO ESTABLE. MODERADA SUMERGENCIA. CHP ALTO: 14,7 PSI. ACENTUADO GOLPE DE FLUIDO CON LEVE IPG. V/V OPERATIVAS. SEGUIMIENTO & DESPRESURIZAR CSG | 61.5 | 3.2 |  |  |  | 1 | 1 | 6375 | JAZMIN-T-1:1
JAZMIN | JAZMIN T-02 | 2023-12-29 | 1630.5 | 1266 | 82 | AMPSCOT C-320-256-144a | 129.6 | 2/3 | 2 | 2.586 | 112 | 91 | 40 | 500-57" | 63.87 | 128.3 | 2027 | 98.8 | EMUL CRUDO 70% | 24.9 | 3869 | 5067 | LEVE PERDIDA DE CARGA | LIFTED | 0.1 | 1.794 | 400 | 1328.38 | 139 | 121 | 0.7 | 5 | 87 | 1480.91 | 50.1 | 0.5 | NO | 1506.13 | 1330.46 | SI | 89.6 | POZO EN SEGUIMIENTO @ 2,6 SPM, CON BOMBEO ESTABLE. CON LIGERA PERDIDA DE CONDICIONES DE BOMBEO.. BUENA SUMERGENCIA. MODERADA INTERFERENCIA POR GAS. TV CON LIGERA PERDIDA DE CARGA. SV LEVANTADA. REESPACIAR. | 54.3 | 2.3 |  |  |  | 1 | 1 | 6376 | JAZMIN-T-2:1
JAZMIN | JAZMIN T-03 | 2023-12-29 | 1465 | 1164 | 138.4 | AMPSCOT C-320-256-144a | 144 | 3/3 | 2 | 5.014 | 145 | 112 | 40 | NO VOLANTA | 96.74 | 143.1 | 2192 | 323.6 | EMUL 90% | 22.8 | 3267 | 433 | LL | OK | 0.9 | 0.913 | 400 | 680.47 | 797 | 723 | 0 | 4 | 90 | 1490.63 | 300.8 | 0.64 | NO | 1502.24 | 1474.99 | CHOCADO | 285.9 | POZO CON AUMENTO @ 5,0 SPM, CON BOMBEO ESTABLE. ALTA SUMERGENCIA. CARTA LLENA CON LIGERA IPG. V/V OPERATIVAS. TV CON ESCURRIMEINTO. SEGUIMIENTO | 47.1 | 3.5 |  |  |  | 1 | 1 | 6377 | JAZMIN-T-3:1
JAZMIN | JAZMIN AB-01 | 2023-12-28 | 1822.85 | 1685.7 | 105.8 | KERUI C-320-256-144 | 115.2 | 1/3 | 2 | 6.475 | 155 | 135 | 40 | 500-15" | 92.44 | 114.5 | 2399 | 319.6 | EMUL 80% | 29.2 | 4032 | 5869 | SL | OK | 2.3 | 1.828 | 400 | 1334.58 | 314 | 215 | 0.1 | 19 | 69 | 1460.16 | 90 | 1.63 | NO | 1652.93 | 1638.8 | SI | 146.8 | POZO CON AUMENTO @ 6,5 SPM, CON BOMBEO ESTABLE. ALTO FLUJO DE GAS POR EL ANULAR: 19 MSCFD. ALTA SUMERGENCIA. CARTA LLENA CON LIGERA INTERFERENCIA POR GAS. . SEGUIMIENTO | 59.4 | 5.2 |  |  |  | 1 | 1 | 6378 | JAZMIN-AB-1:1
JAZMIN | JAZMIN AB-02 | 2023-12-28 | 2242 | 2118 | 55.9 | KERUI C-320-256-144 | 115.2 | 1/3 | 2 | 5.538 | 108 | 110 | 40 | 500-40" | 49.92 | 112.1 | 3263 | 144.5 | EMUL 90% | 35.2 | 5344 | 8349 | SL | OK | 1.8 | 3.019 | 400 | 2118.86 | 157 | 148 | 0.6 | 3 | 93 | 1403.69 | 62.4 | 0.25 | NO | 2277 | 2261.46 | SI | 47.8 | POZO EN SEGUIMIENTO @ 5,5 SPM, CON BOMBEO ESTABLE. CON LEVE DESCENSO DE CONDICIONES. BUENA SUMERGENCIA. MODERADAE INTERFERENCIA POR GAS. ELONGACION DE VARILLAS. EVALUAR LIGERA REDUCCION DE SPM. | 75.2 | 3.6 |  |  |  | 1 | 1 | 6379 | JAZMIN-AB-2:1
JAZMIN | JAZMIN AB-03 | 2023-12-28 | 1724.02 | 1652.05 | 14.4 | KERUI C-320-256-144 | 115.2 | 1/3 | 2 | 2.1 | 111 | 109 | 40 | 500-30" | 12.67 | 113.4 | 2265 | 14.1 | AGUA CRUDO 70% | 26.6 | 3706 | 6171 | OK | OK | 0 | 2.127 | 400 | 1575.78 | 20 | 16 | 0.3 | 9 | 82 | 1481.69 | 6.8 | 0.66 | NO | 1596 | 1573.66 | SI | 55.3 | POZO EN SEGUIMIENTO @ 2,1 SPM, CON BOMBEO UN POCO INESTABLE. CON DESCENSO DE CONDICIONES. BAJA SUMERGENCIA. ACENTUADO GOLPE DE FLUIDO CON LEVE INTERFERENCIA POR GAS. MANEJO DE SOLIDOS. V/V OPERATIVAS. EVALUAR REDUCCION DE SPM & MEJORA CON TS. | 52.2 | 1 |  |  |  | 1 | 1 | 6380 | JAZMIN-AB-3:1
JAZMIN | JAZMIN AN-01 | 2023-12-28 | 1873.73 | 1406.47 | 136 | AMPSCOT C-456-256-144 | 144 | 4/4 | 2.25 | 3.727 | 207 | 173 | 60 | NO VOLANTA | 96.69 | 140.6 | 3587 | 299.2 | AGUA EMUL 70% | 29.6 | 3578 | 6337 | SL | OK | 2.8 | [11 empty] | NO | 2086 | 1918.34 | SI |  | POZO CON AUMENTO @ 3,7 SPM, CON BOMBEO ESTABLE. CARTA LENA CON LIGERA INTERFERENCIA POR GAS. SEGUIMIENTO NO SE TOMA REGISTRO ACUSTICO DEBIDO A LA ALTA TEMPERATURA Y VAPOR EN EL ANULAR: 173 °F | 66.1 | 4.7 |  |  |  | 0 | 1 | 6381 | JAZMIN-AN-1:1
JAZMIN | JAZMIN AN-02 | 2023-12-28 | 1515.63 | 1354.27 | 113.6 | AMPSCOT C-456-256-144 | 144 | 4/4 | 2 | 4.592 | 102 | 90 | 60 | NO VOLANTA | 79.66 | 142.6 | 2124 | 243.3 | EMUL 86% | 26.2 | 3318 | 5180 | SL | OK | 2.1 | 1.87 | 400 | 1355.62 | 94 | 86 | 0.3 | 3 | 92 | 1449.86 | 36.2 | 0.31 | NO | 1461 | 1403.71 | SI | 56.8 | POZO EN SEGUIMIENTO @ 4,6 SPM, CON BOMBEO UN POCO INESTABLE. MODERADA SUMERGENCIA.MODERADO GOLPE DE FLUIDO CON LEVE INTERFERENCIA POR GAS. MANEJO DE SOLIDOS & LEVE CIERRE TARDIO DE LA TV. SEGUIMIENTO | 65.5 | 4.5 |  |  |  | 1 | 1 | 6382 | JAZMIN-AN-2:1
JAZMIN | JAZMIN AN-03 | 2023-12-28 | 1900.5 | 1675 | 101.8 | AMPSCOT C-320-256-144 | 115.2 | 2/4 | 2.25 | 4.5 | 185 | 143 | 60 | NO VOLANTA | 90.01 | 113.1 | 2982 | 270.4 | EMUL 90% | 26.4 | 3466 | 6086 | SL | OK | 2.5 | 2.037 | 800 | 1384.58 | 168 | 150 | 0 | 4 | 90 | 1359.43 | 62.8 | 0.37 | NO | 1557.49 | 1535.6 | SI | 202 | POZO CON AUMENTO @ 4,5 SPM, CON BOMBEO ESTABLE. BUENA SUMERGENCIA. LIGERO GOLPE DE FLUIDO CON LEVE INTERFERENCIA POR GAS. SEGUIMIENTO | 56.9 | 3.8 |  |  |  | 1 | 1 | 6383 | JAZMIN-AN-3:1
JAZMIN | JAZMIN AN-04 | 2023-12-28 | 1739.5 | 1359 | 9.4 | AMPSCOT C-456-256-144 | 144 | 3/3 | 2 | 1.653 | 101 | 88 | 60 | NO VOLANTA | 6.57 | 142.8 | 2048 | 7.2 | AGUA CRUDO 50% | 25.2 | 3733 | 5782 | OK | OK | 0 | 1.921 | 400 | 1393.95 | 11 | 11 | 0 | 1 | 100 | 1451.27 | 5 | 0.07 | SI | 1406.8 | 1353.88 | SI | 137.6 | POZO CON REDUCCION @ 1,7 SPM, CON BOMBEO ESTABLE. MEJORA FLUJO DE GAS EN EL SISTEMA. BAJA SUMERGENCIA. MUY SEVERO GOLPE DE FLUIDO MANEJO DE SOLIDOS. V/V OPERATIVAS. SEGUIMIENTO | 44.6 | 0.7 |  |  |  | 1 | 1 | 6384 | JAZMIN-AN-4:1
JAZMIN | JAZMIN AN-05 | 2023-12-28 | 1509.62 | 1366.25 | 75.9 | AMPSCOT C-456-256-144 | 144 | 4/4 | 2 | 3 | 129 | 95 | 60 | NO VOLANTA | 53.33 | 142.3 | 2090 | 106.2 | EMUL 80% | 19 | 2777 | 4512 | OK | OK | 0 | 2.058 | 400 | 1274.6 | 154 | 154 | 1.8 | 1 | 100 | 1238.67 | 63.2 | 0.06 | SI | 1436 | 1387.16 | SI | 95 | POZO POST INYECCION @ 3 SPM, CON BOMBEO ESTABLE. BUENA SUMERGENCIA. MODERADA IPG. V/V OPERATIVAS. EVALUAR LEVE AUMENTO DE SPM. | 41.9 | 2 |  |  |  | 1 | 1 | 6385 | JAZMIN-AN-5:1
JAZMIN | JAZMIN AN-06 | 2023-12-28 | 1675.16 | 1545.33 | 137.5 | AMPSCOT C-456-256-144 | 144 | 3/3 | 2 | 1.632 | 84 | 80 | 0 | NO VOLANTA | BOMBEO DEFICIENTE | 143.9 | 2323 | 0 | CRUDO 20% | 17.3 | 3292 | 3633 | PERDIDA DE CARGA | OK | 0 | 2.089 | 400 | 1521.84 | 114 | 114 | 0.2 | 1 | 100 | 1457 | 47.7 | 0.07 | NO | 1650 | 1539.07 | SI | 57.9 | POZO EN SEGUIMIENTO @ 1,6 SPM, CON BOMBEO DEFICIENTE -NO PRESIONA CON DESCENSO DE WHT -POZO ENFRIANDOSE. APORTANDO FLUIDO MUY DENSO. PPRL 2 LBS POR DEBAJO DEL PESO DE LA SARTA EN EL AIRE. SE PRESUME SARTA DESCONECTADA. LIGERA RECUPERACION DE NIVEL. POZO COMO SI RECIEN QUEDASE SIN BOMBEO. REESPACIAR PARA VER SI RECUPERA PERO TIENE INDICIO DE SARTA DESCONECTADA. | 25.9 | 1 |  |  |  | 1 | 1 | 6386 | JAZMIN-AN-6:1
JAZMIN | JAZMIN AN-07 | 2023-12-28 | 1646 | 1517 | 71.5 | ZIMEC C-456-256-144 | 115.2 | 2/4 | 2 | 1.815 | 80 | 95 | 0 | NB | 63.51 | 112.6 | 1931 | 0 | NB | 20.5 | 4332 | 4440 | PERDIDA DE CARGA | LIFTED | 0 | 1.911 | 400 | 1418.15 | 60 | 46 | 1.7 | 12 | 76 | 1484.2 | 17.9 | 1.04 | NO | 1484.83 | 1392.08 | SI | 72.4 | POZO BAJA ADMISION DE LA BOMBA - POSIBLE OBSTRUCCION DEL INTAKE, EN SEGUIMIENTO @ 2,3 SPM, CON BOMBEO ESTABLE. DESCENSO DE WHT CON AUMENTO DE GAS EN EL SISTEMA. ALTA SUMERGENCIA. MODERADO GOLPE DE FLUIDO CON INTERFERENCIA POR GAS. MANEJO DE SOLIDOS & STUFFING AJUSTADO. SE EVIDENCIA EN LA CARTA UN GP EN EL BARRIL FINALIZANDO LA CARRERRA ASCENDENTE. V/V OPERATIVAS. | 63.2 | 1.5 |  |  |  | 1 | 1 | 6387 | JAZMIN-AN-7:1
JAZMIN | JAZMIN AN-08 | 2023-12-28 | 1657.61 | 1517.22 | 79.9 | AMPSCOT C-456-305-144 | 144 | 4/4 | 2 | 2.995 | 124 | 98 | 60 | NO VOLANTA | 56.18 | 142.2 | 2462 | 111.6 | AGUA 100% | 21.4 | 3543 | 5190 | PERDIDA DE CARGA | OK | 0.1 | 2.134 | 400 | 1554.83 | 131 | 124 | 0.2 | 3 | 92 | 1457.2 | 51.7 | 0.25 | NO | 1704.18 | 1596.66 | SI | 34.8 | POZO EN SEGUIMIENTO @ 3.0 SPM, CON BOMBEO ESTABLE. BUENA SUMERGENCIA. MODERADA INTERFERENCIA POR GAS. TV CON PERDIDA DE CARGA. REESPACIAR. | 58.1 | 2.7 |  |  |  | 1 | 1 | 6388 | JAZMIN-AN-8:1
JAZMIN | JAZMIN AN-09 | 2023-12-28 | 1476.16 | 1355.33 | 76.5 | AMPSCOT C-456-256-144 | 144 | 4/4 | 2 | 2.853 | 118 | 109 | 60 | 500-30" | 53.57 | 142.8 | 2179 | 101.8 | EMUL 90% | 19.8 | 2892 | 4558 | LIGERO CIERRE TARDIO | OK | 0 | 1.817 | 400 | 1270.77 | 157 | 157 | 1 | 0 | 100 | 1398.76 | 64.7 | 0.07 | NO | 1435.78 | 1400.14 | SI | 82.2 | POZO CON REDUCCION @ 2,9 SPM, CON BOMBEO ESTABLE. BUENA SUMERGENCIA. LEVE CIERRE TARDIO DE LA TV. MODERADA IPG. CARGAS VIBRANTES EN AMBAS CARRERAS MANEJO DE SOLIDOS. V/V OPERATIVAS. SEGUIMIENTO | 41 | 1.6 |  |  |  | 1 | 1 | 6389 | JAZMIN-AN-9:1
JAZMIN | JAZMIN AN-10 | 2023-12-28 | 1509.72 | 1386.44 | 55.2 | AMPSCOT C-456-256-144 | 144 | 4/4 | 2 | 2.643 | 100 | 86 | 60 | NO VOLANTA | 38.66 | 142.8 | 2113 | 68.1 | EMUL 90% | 22.6 | 3515 | 5032 | OK | OK | 0 | 2.006 | 400 | 1483.75 | 0 | 0 | 14.7 | 36 | 49 | 1479.31 | 14.7 | 3.04 | NO | 1434.97 | 1408.37 | SI | 0 | POZO CON LEVE AUMENTO @ 2,6 SPM, CON BOMBEO ESTABLE. DESCENSO DE CONDICIONES. AUMENTO DE FLUJO DE GAS EN EL SISTEMA. CONTINUA SIN SUMERGENCIA. ALTO FLUJO DE GAS POR EL ANULAR: 36 MSCFD. CHP ALTO: 14,7 PSI. ACENTUADA INTERFERENCIA POR GAS. CARGA VIBRANTES POR MANEJO DE SOLIDOS EN LA BOMBA. V/V OPERATIVAS. EVALUAR REDUCCIR DE SPM & DESPRESURIZAR CSG | 44.1 | 1.5 |  |  |  | 1 | 1 | 6390 | JAZMIN-AN-10:1
JAZMIN | JAZMIN AN-11 | 2023-12-28 | 2181.1 | 1995.21 | 140.6 | LUFKIN C-640D-305-168 | 168 | 4/4 | 2 | 3.077 | 90 | 86 | 60 | NO VOLANTA | 84.67 | 166 | 3172 | 201.7 | GAS CRUDO 50% | 23.4 | 5390 | 5712 | PERDIDA DE CARGA | OK | 0 | 2.656 | 400 | 1937.09 | 246 | 238 | 0.3 | 2 | 96 | 1458.65 | 108.3 | 0.15 | SI | 2199 | 2088.67 | NO | 100.6 | POZO EN SEGUIMIENTO @ 3,0 SPM, CON BOMBEO DEFICIENTE. CON RECUEPRACION DE NIVEL/ SUMERGENCIA. CON VALVULAS BLOQUEANDOSE. REESPACIAR. LEVE GOLPE DE BOMBA. | 55.1 | 4.1 |  |  |  | 1 | 1 | 6391 | JAZMIN-AN-11:1
JAZMIN | JAZMIN AS-03 | 2023-12-28 | 1589 | 1446 | 1.4 | AMPSCOT C-320-256-144 | 144 | 3/3 | 2 | 6.207 | 120 | 103 | 0 | BOMB. DEFIC. | 1 | 144.2 | 2153 | 0 | BOMBEO DEFICIENTE | 19.3 | 3810 | 3864 | PERDIDA DE CARGA | OK | 0 | 1.96 | 400 | 1418.69 | 119 | 103 | 1.5 | 5 | 87 | 1447.65 | 41.1 | 0.49 | SI | 1538.2 | 1533.8 | NO | 61.7 | POZO CON AUMENTO @ 6,2 SPM, CON BOMBEO DEFICIENTE SOLO DESCARGA UNA CARRERA DESCENDENTE. SEVERO GOLPE DE BOMBA. BUENA SUMERGENCIA. CON VALVULAS BLOQUEADAS. REESPACIAR. | 25.6 | 2.5 |  |  |  | 1 | 1 | 6392 | JAZMIN-AS-3:1
JAZMIN | JAZMIN AS-06 | 2023-12-28 | 2135 | 1880 | 89.7 | AMPSCOT C-320-256-144 | 129.6 | 3/4 | 2 | 6.061 | 121 | 97 | 40 | NO VOLANTA | 69.83 | 128.5 | 2193 | 253.6 | AGUA CRUDO 50% | 28.8 | 3441 | 4484 | PERDIDA DE CARGA | OK | 0.9 | 1.038 | 400 | 753.86 | 738 | 669 | 0.6 | 4 | 91 | 1452.52 | 279.1 | 0.53 | NO | 1525.5 | 1490.35 | SI | 512.3 | POZO CON AUMENTO @ 6,0 SPM, CON BOMBEO ESTABLE. NIVEL MAS CLAR QUE EL REGISTRO ANTERIOR MUY ALTA SUMERGENCIA. MODERADA INTERFERENCIA POR GAS. TV CON ESCURRIMIENTO & CARTA MUESTRA UNA PERDIDA DE CARGA EN LA CARRERA DESCENDENTE. EVALUAR POR OPTIMIZACION. | 74.8 | 8.2 |  |  |  | 1 | 1 | 6393 | JAZMIN-AS-6:1
JAZMIN | JAZMIN AT-04 | 2023-12-28 | 1605.5 | 1517 | 66.9 | AMPSCOT C-320-256-144a | 144 | 3/3 | 2 | 3.232 | 111 | 109 | 20 | 500-25" | 47.08 | 142.2 | 2118 | 100.9 | EMUL 98% | 23.8 | 3335 | 5447 | OK | OK | 0 | 1.957 | 400 | 1421.34 | 115 | 97 | 1.1 | 7 | 84 | 1452.57 | 39.2 | 0.61 | NO | 1541 | 1509.52 | SI | 63.8 | POZO EN SEGUIMIENTO @ 3,2 SPM, CON BOMBEO LIGERAMENTE INESTABLE. BUENA SUMERGENCIA. MODERADA INTERFERENCIA POR GAS. MANEJO DE SOLIDOS V/V OPERATIVAS. CONT. SEGUIMIENTO | 52 | 2.5 |  |  |  | 1 | 1 | 6394 | JAZMIN-AT-4:1
JAZMIN | JAZMIN AT-05 | 2023-12-28 | 1602.16 | 1485.32 | 41.8 | AMPSCOT C-320-256-144a | 144 | 4/4 | 2 | 2.844 | 110 | 103 | 20 | NO VOLANTA | 29.4 | 142.3 | 2145 | 55.5 | GAS CRUDO | 31.5 | 3747 | 5610 | OK | OK | 0 | 1.755 | 400 | 1258.5 | 271 | 267 | 0.5 | 1 | 98 | 1434.19 | 111.3 | 0.12 | SI | 1542 | 1498.54 | NO | 137.1 | POZO EN SEGUIMIENTO @ 2,8 SPM, CON BOMBEO ESTABLE. DESCARGANDO FLUIDO DENSO & PERDIENDO CONDICONES DE BOMBEO. ALTA SUMERGENCIA. LEVE CIERRE TARDIO DE LA TV & ACENTUADA IPG. ALTA FRICCION. V/V OPERATIVAS. REEESPACEAR & EVALUAR LEVE AUMENTO DE SPM PARA ESTIMULAR. | 91.1 | 5.4 |  |  |  | 1 | 1 | 6395 | JAZMIN-AT-5:1
JAZMIN | JAZMIN AY-03 | 2023-12-28 | 2191.76 | 1932.53 | 43.1 | LUFKIN C-320D-213-120 | 120 | 3/3 | 2 | 3.974 | 113 | 112 | 40 | NO VOLANTA | 36.79 | 117 | 3165 | 79.8 | EMUL 80% | 37.8 | 4766 | 6966 | OK | OK | 0.1 | 2.979 | 400 | 2135.42 | 77 | 69 | 0.7 | 7 | 84 | 1433.65 | 28.7 | 0.4 | NO | 2218.35 | 2126.55 | SI | 18.4 | POZO EN SEGUIMIENTO @ 4.0 SPM, CON BOMBEO ESTABLE. CON DESCENSO DE CONDICIONES. MODERADA SUMERGENCIA. ACENTUADO GOLPE DE FLUIDO CON LEVE INTERFERENCIA POR GAS. V/V OPERATIVAS. EVALUAR REDUCCION DE SPM & RESPACEAR. | 61 | 2.6 |  |  |  | 1 | 1 | 6396 | JAZMIN-AY-3:1
JAZMIN | JAZMIN G-02 | 2023-12-28 | 1473 | 1148 | 134.4 | AMPSCOT C-320-256-144 | 144 | 4/4 | 2 | 1.793 | 198 | 116 | 50 | NO VOLANTA | 93.63 | 143.6 | 1558 | 112.4 | AGUA 100% | 18.9 | 3197 | 3914 | LL | LIFTED | 0.7 | 1.281 | 400 | 862.93 | 175 | 175 | 12.1 | 0 | 100 | 1347.27 | 85.4 | 0.02 | SI | 1075.03 | 1003.67 | SI | 229.7 | POZO EN SEGUIMIENTO @ 1,8 SPM, CON BOMBEO ESTABLE. ALTA SUMERGENCIA. CHP ALTO: 12,1 PSI. CARTA PRESENTA UNA DISMINUCION DE CARGA LINEAL EN LA CARRERA ASCENDENTE Y VICEVERSA EN LA OTRA CARRERA. COMO SI EL DIAMETRO DEL PISTON VARIASE LINEAL. SV LEVANTADA. SEGUIMIENTO & DESPRESURIZAR CSG NOTA: UBM CON FRENO DESAJUSTADO. | 36.6 | 1.4 |  |  |  | 1 | 1 | 6397 | JAZMIN-G-2:1
JAZMIN | JAZMIN X-02 | 2023-12-28 | 1498.5 | 1397 | 69.4 | LUFKIN M-456D-256-144 | 127.926 | 2/3 | 2 | 3.805 | 94 | 105 | 0 | BOMB. DEFIC. | 54.67 | 127 | 1735 | 123.3 | BOMBEO DEFICIENTE | 36.4 | 3953 | 5146 | OK | LIFTED | 0.2 | 0.973 | 400 | 712.54 | 540 | 486 | 1.1 | 4 | 90 | 1464.62 | 203.3 | 0.56 | SI | 1282 | 1250.6 | SI | 285.6 | POZO EN SEGUIMIENTO @ 3,8 SPM, CON BOMBEO DEFICIENTE. ALTA SUMERGENCIA. BOMBA PRESENTA DEFICIENCIA. REESPACIAR. DESCARGA EN UNA SOLA CARRRERA FLUIDO MUY DENSO CON GAS. | 112.4 | 9 |  |  |  | 1 | 1 | 6398 | JAZMIN-X-2:1
JAZMIN | JAZMIN Z-1 | 2023-12-28 | 1861.5 | 1490 | 52.8 | LUFKIN M-456D-256-144 | 111.851 | 1/3 | 2 | 2.542 | 108 | 106 | 0 | NB | 47.24 | 111.7 | 2684 | 0 | NB | 19.9 | 4501 | 4630 | = | = | 0 | 1.687 | 400 | 1226.58 | 779 | 594 | 0.6 | 19 | 70 | 1454.15 | 248.6 | 2.02 | NO | 2042 | 1983.75 | SI | 177 | POZO CON BOMBEO DEFICIENTE & DEBIL. NO PRESIONA. APORTA SOLO EN UNA CARRERA, PPRL 1036 LBS POR DEBAJO DEL PESO DE LA SARTA EN EL AIRE, CON V/V IGUALADAS POR DEBAJO DE LA LINEA DE BOYANZA Y SIN CARGA DE FLUIDO & ACCION DE BOMBEO. SE PRESUME SARTA DESCONECTADA. REESPACIAR PARA VER SI SE PUEDE RECUPERAR | 16.5 | 0.7 |  |  |  | 1 | 1 | 6399 | JAZMIN-Z-1:1
JAZMIN | JAZMIN Z-4 | 2023-12-28 | 2057.6 | 1816.2 | 57.4 | AMPSCOT C-320-256-144 | 115.2 | 2/4 | 2 | 3.797 | 113 | 97 | 0 | BOMB. DEFIC. | 49.94 | 114.9 | 2738 | 0 | NB | 26.2 | 4646 | 4927 | = | = | 0 | 1.789 | 400 | 1295.28 | 758 | 581 | 0.6 | 14 | 75 | 1448.05 | 241.7 | 1.11 | SI | 2101.06 | 2023.72 | SI | 224.7 | POZO LUEGO DE WS TUBERIA ROTA + CBC @ 3.7. CON BOMBEO DEFICIENTE. ALTA SUMERGENCIA, PPRL 1212 LBS POR ENCIMA DEL PESO DE LA SARTA EN AIRE, SIN ACCION DE BOMBAS. REESPACIAR & ASENTAR BOMBA. | 47.8 | 3.1 |  |  |  | 1 | 1 | 6400 | JAZMIN-Z-4:1
JAZMIN | JAZMIN Z-9 | 2023-12-28 | 2044.5 | 1783 | 42.2 | AMPSCOT C-320-256-144 | 115.2 | 2/4 | 2 | 2.731 | 122 | 110 | 50 | NO VOLANTA | 38.63 | 109.1 | 2984 | 53.7 | EMUL 80% | 35 | 4659 | 8118 | OK | OK | 0.1 | 2.522 | 800 | 1856.75 | 270 | 234 | 0.3 | 8 | 80 | 1472.44 | 97.1 | 0.63 | NO | 2137 | 2082.28 | NO | 60.2 | POZO CON REDUCCION @ 2,7 SPM, CON BOMBEO ESTABLE. NIVEL CON RUIDO ALTA SUMERGENCIA. ACENTUADA INTERFERENCIA POR GAS. TIENE UN GOLPE EN LAS PESAS. V/V OPERATIVAS. EVALUAR AUMENTO DE SPM. | 77.3 | 1.9 |  |  |  | 1 | 1 | 6401 | JAZMIN-Z-9:1
JAZMIN | JAZMIN BH-02 | 2023-12-27 | 2028.5 | 1810 | 15.6 | AMPSCOT C-320-256-144 | 129.6 | 2/3 | 2 | 1.306 | 109 | 107 | 100 | 500-40" | 12.76 | 122.3 | 3322 | 9.5 | EMUL 80% | 37.3 | 4648 | 8312 | LEVE CIERRE TARDIO | OK | 0 | 3.63 | 400 | 2157.43 | 0 | 0 | 1.2 | 2 | 100 | 1188.67 | 0.5 | 0.13 | SI | 2144 | 2105.58 | SI | 0.5 | POZO EN SEGUIMIENTO @ 1,3 SPM, CON BOMBEO ESTABLE. SIN SUMERGENCIA. LEVE CIERRE TARDIO DE LA TV. MUY SEVERO GOLPE DE FLUIDO. SEVERO GOLPE DE BOMBA. V/V OPERATIVAS. CONT. SEGUIMIENTO & MEJORA CON TS. | 104.6 | 1.3 |  |  |  | 1 | 1 | 6402 | JAZMIN-BH-2:1
JAZMIN | JAZMIN BH-03 | 2023-12-27 | 1609 | 1512 | 89.99 | AMPSCOT C-320-256-144a | 144 | 3/3 | 2 | 1.3 | 112 | 106 | 100 | NO VOLANTA | 89.9 | 142.4 | 2318 | 82.3 | EMUL 90% | 26.8 | 3514 | 5692 | LIGERO CIERRE TARDIO | OK | 0 | 2.048 | 400 | 1230.72 | 250 | 227 | 1.6 | 4 | 91 | 1201.87 | 94.8 | 0.48 | SI | 1493.7 | 1455.33 | NO | 46.7 | POZO SE ENCONTRO ALARMADO, SE PRENDIO Y ESTA CON CARTA LLENA & V/V OPERATIVAS. CON BUENA SUMERGENCIA. EVALUAR AUMENTO DE SPM Y REPROGRAMAR MAS ADELANTE. | 64.8 | 2.5 |  |  |  | 1 | 1 | 6403 | JAZMIN-BH-3:1
JAZMIN | JAZMIN C-01 | 2023-12-27 | 1565.5 | 1322 | 137.5 | AMPSCOT C-320-256-144a | 144 | 3/3 | 2 | 2.765 | 129 | 93 | 70 | NO VOLANTA | 96.23 | 142.9 | 2158 | 177.3 | EMUL 90% | 22 | 3120 | 4804 | SL | OK | 1.2 | 1.413 | 400 | 1068.12 | 341 | 287 | 0.4 | 7 | 84 | 1511.85 | 119.8 | 0.76 | NO | 1452.5 | 1360.2 | SI | 159.3 | POZO POST CB + TUBERIA @ 2,8 SPM, CON BOMBEO ESTABLE. MUY ALTA SUMERGENCIA. CARTA LLENA CON LEVE MANEJO DE SOLIDOS. SEGUIMIENTO | 42.4 | 2.5 |  |  |  | 1 | 1 | 6404 | JAZMIN-C-1:1
JAZMIN | JAZMIN C-02 | 2023-12-27 | 1430 | 1217 | 113.7 | AMPSCOT C-320-256-144a | 144 | 3/3 | 2 | 4.296 | 114 | 95 | 70 | NO VOLANTA | 79.6 | 142.8 | 2091 | 227.8 | EMUL 90% | 22.7 | 3169 | 5046 | SL | OK | 1.3 | 1.701 | 400 | 1257.71 | 116 | 113 | 0.1 | 2 | 97 | 1478.79 | 47.2 | 0.15 | NO | 1373.5 | 1373.43 | SI | 72.4 | POZO EN SEGUIMIENTO @ 4,3 SPM, CON BOMBEO UN POCO INESTABLE. LEVE DESCENSO DE WHT & LEVE MEJORA DE GAS EN EL SISTEMA. BUENA SUMERGENCIA. MODERADO GOLPE DE FLUIDO CON LEVE INTERFERENCIA POR GAS. CONT. SEGUIMIENTO | 49.4 | 3.1 |  |  |  | 1 | 1 | 6405 | JAZMIN-C-2:1
JAZMIN | JAZMIN C-04 | 2023-12-27 | 1809 | 1318 | 45.4 | AMPSCOT C-320-256-144 | 144 | 3/3 | 2 | 1.811 | 100 | 90 | 80 | NO VOLANTA | 32.01 | 141.7 | 2480 | 38.3 | EMUL 50% | 23.2 | 3277 | 5111 | OK | OK | 0 | 2.22 | 400 | 1626.05 | 41 | 37 | 0 | 5 | 88 | 1464.91 | 15.8 | 0.36 | NO | 1671.62 | 1573.74 | SI | 66.8 | POZO EN SEGUIIMIENTO @ 1,8 SPM, CON BOMBEO& OPERANDO ESTABLE. MEDIANA SUMERGENCIA. ACENTUADO GOLPE DE FLUIDO CON LEVE INTERFERENCIA POR GAS. MANEJO DE SOLIDOS . V/V OPERATIVAS. CONT. SEGUIMIENTO | 50 | 1.3 |  |  |  | 1 | 1 | 6406 | JAZMIN-C-4:1
JAZMIN | JAZMIN C-05 | 2023-12-27 | 1442.43 | 1270.86 | 86.9 | AMPSCOT C-320-256-144a | 144 | 3/3 | 2 | 6.02 | 96 | 86 | 70 | NO VOLANTA | 60.86 | 142.7 | 2277 | 243.9 | EMUL 90% | 29 | 3282 | 3496 | SEVERO CIERRE TARDIO | OK | 0.1 | 1.651 | 400 | 1217.6 | 273 | 273 | 0.2 | 0 | 100 | 1474.99 | 114.7 | 0.03 | SI | 1507.96 | 1464.06 | NO | 88.9 | POZO CON AUMENTO @ 6,0 SPM, CON BOMBEO ESTABLE. MERMA DE WHT & NIVEL. MEJORA FLUJO DE GAS EN EL SISTEMA.AUN CON ALTA SUMERGENCIA. SEVERO CIERRE TARDIO EN LA TV . EVALUAR REDUCCION @ 5.6 MAS BBFD. | 72.9 | 5.4 |  |  |  | 1 | 1 | 6407 | JAZMIN-C-5:1
JAZMIN | JAZMIN I-01 | 2023-12-27 | 1638 | 1284 | 123.3 | AMPSCOT C-320-256-144 | 129.6 | 3/4 | 2 | 4.215 | 197 | 194 | 50 | NO VOLANTA | 96.33 | 128 | 1999 | 242.4 | EMUL 90% | 23 | 3107 | 4442 | SL | OK | 1.2 | [11 empty] | NO | 1547.6 | 1334.1 | SI |  | POZO CON LEVE REDUCCION @ 4,2 SPM, CON BOMBEO ESTABLE. CARTA LLENA CON MANEJO DE SOLIDOS.. SEGUIMIENTO NO SE TOMA REGISTRO ACUSTICO DEBIDO A LA ALTA TEMPERATURA Y VAPOR EN EL ANULAR: 194 °F | 51.7 | 3.9 |  |  |  | 0 | 1 | 6408 | JAZMIN-I-1:1
JAZMIN | JAZMIN I-02 | 2023-12-27 | 1479.5 | 1151 | 63.2 | AMPSCOT C-320-256-144 | 129.6 | 2/4 | 2.25 | 2.219 | 127 | 111 | 50 | NO VOLANTA | 49.41 | 127.9 | 2522 | 82.8 | EMUL 90% | 25.4 | 3141 | 5870 | OK | OK | 0 | 1.902 | 400 | 1363.74 | 19 | 19 | 0.6 | 0 | 100 | 1434 | 7.5 | 0.03 | NO | 1385 | 1326.88 | SI | 46.2 | POZO CON REDUCCION @ 2,2 SPM, CON BOMBEO ESTABLE. CONTINUA CON LA RECUPERA CONDICIONES. BAJA SUMERGENCIA. MODERADO GOLPE DE FLUIDO MANEJO DE SOLIDOS. STUFFING AJUSTADO. V/V OPERATIVAS. CONT. SEGUIMIENTO | 58.9 | 1.9 |  |  |  | 1 | 1 | 6409 | JAZMIN-I-2:1
JAZMIN | JAZMIN I-04 | 2023-12-27 | 1473.5 | 1145 | 120.3 | AMPSCOT C-320-256-144 | 129.6 | 3/4 | 2 | 3.651 | 130 | 108 | 50 | NO VOLANTA | 93 | 129.4 | 2381 | 204.9 | EMUL 95% | 27.5 | 3731 | 4947 | SL | OK | 1.3 | 1.99 | 400 | 1438.69 | 209 | 207 | 0.4 | 2 | 93 | 1445.92 | 85.9 | 0.26 | NO | 1676.81 | 1577.44 | SI | 11.8 | POZO EN CON REDUCCON @ 3,7 SPM, CON BOMBEO ESTABLE. RECUPERACION DE NIVEL. ALTA SUMERGENCIA. CARTA LLENA EVALUAR AUMENTO @ 4.0 SPM. NOTA. UBM CONTINUA CON FRENO MUY DESTENSIONADO. | 59.6 | 4.4 |  |  |  | 1 | 1 | 6410 | JAZMIN-I-4:1
JAZMIN | JAZMIN I-05 | 2023-12-27 | 1434 | 1197 | 134.8 | AMPSCOT C-320-256-144 | 144 | 4/4 | 2 | 3.879 | 120 | 99 | 50 | NO VOLANTA | 94.61 | 142.5 | 2266 | 243.9 | EMUL 80% | 27.4 | 3827 | 5511 | SL | OK | 1.1 | 2.021 | 400 | 1374.01 | 176 | 171 | 0.7 | 3 | 93 | 1359.74 | 71.7 | 0.27 | NO | 1538.14 | 1507.45 | SI | 22 | POZO CON REDUCCION @ 3,9 SPM, CON BOMBEO ESTABLE. RECUPERA CONDICIONES. ALTA SUMERGENCIA. CARTA LLENA CON LIGERA INTERFERENCIA POR GAS. EVALUAR LEVE AUMENTO DE SPM @ 4.2 SPM | 60.4 | 4.4 |  |  |  | 1 | 1 | 6411 | JAZMIN-I-5:1
JAZMIN | JAZMIN I-07 | 2023-12-27 | 1628 | 1260 | 110.5 | KERUI C-320-256-144 | 144 | 4/4 | 2 | 2.222 | 132 | 102 | 50 | NO VOLANTA | 77.56 | 142.4 | 2121 | 114.5 | EMUL 90% | 24.8 | 3303 | 5360 | OK | OK | 0 | 2.05 | 400 | 1419.87 | 115 | 103 | 1.1 | 4 | 90 | 1385.23 | 42.3 | 0.37 | NO | 1571 | 1407.25 | SI | 60.2 | POZO POST INYECCON @ 2,2 SPM, CON BOMBEO ESTABLE. BUENA SUMERGENCIA. MODERADO GOLPE DE FLUIDO CON LIGERA INTERFERENCIA POR GAS. CARTA PRESENTA UNA LEVE AUMENTO DE CARGA PUNTUAL EN LA CARRERA ASCENDENTE. V/V OPERATIVAS. EVALUAR LEVE AUMENTO @ 3.5 SPM | 55 | 2.5 |  |  |  | 1 | 1 | 6412 | JAZMIN-I-7:1
JAZMIN | JAZMIN I-08 | 2023-12-27 | 1621 | 1296 | 135 | AMPSCOT C-320-256-144 | 144 | 4/4 | 2 | 1.259 | 111 | 100 | 50 | NO VOLANTA | 94.49 | 142.9 | 2145 | 79.3 | EMUL 90% | 26.3 | 3310 | 6369 | SL | OK | 1.3 | 1.859 | 400 | 1347.23 | 251 | 233 | 0.6 | 3 | 92 | 1449.41 | 97.2 | 0.29 | NO | 1662.92 | 1458 | SI | 83.2 | POZO POST INYECCION @ 1,2 SPM, CON BOMBEO ESTABLE. ALTA SUMERGENCIA. CARTA LLENA CON LIGERA IPG. EVALUAR AUMENTO DE SPM. | 51.7 | 1.6 |  |  |  | 1 | 1 | 6413 | JAZMIN-I-8:1
JAZMIN | JAZMIN I-10 | 2023-12-27 | 1444 | 1157 | 109.5 | AMPSCOT C-320-256-144 | 115.2 | 2/4 | 2 | 4.167 | 95 | 94 | 0 | NB | 94.99 | 115.3 | 2244 | 0 | NB | 24.8 | 5656 | 5773 | OK | MUY LEVANTADA | 0 | 1.653 | 400 | 1232.26 | 347 | 319 | 0.6 | 6 | 87 | 1490.94 | 130 | 0.56 | NO | 1582.82 | 1569.86 | SI | 74 | POZO POST WS CB @ 4,2 SPM, CON SIN BOMBEO NO PRESIONA. ALTA SUMERGENCIA. EXISTEEUNA CONTRAPRESION DE LA LINEA . PPRL POR ENCIMA 1937 LBS DEL PESO DE LA SARTA. STUFFING AJUSTADO. SE REPROGRAMA PARA EL SABADO.. | 17 | 0.9 |  |  |  | 1 | 1 | 6414 | JAZMIN-I-10:1
JAZMIN | JAZMIN JAZ-1 | 2023-12-27 | 1382 | 1174 | 98.7 | AMPSCOT C-320-256-144 | 129.6 | 3/4 | 2.25 | 2.49 | 124 | 119 | 60 | 500-10" | 77.42 | 127.5 | 2906 | 145.1 | EMUL 90% | 27.8 | 3854 | 6569 | OK | OK | 0 | 1.915 | 700 | 1335.69 | 169 | 161 | 0.8 | 7 | 83 | 1394.98 | 66.9 | 0.7 | NO | 1507.06 | 1504.54 | SI | 15.6 | POZO EN SEGUIMIENTO @ 2,5 SPM, CON BOMBEO ESTABLE. BUENA SUMERGENCIA. MODERADO GOLPE DE FLUIDO CON LIGERA INTERFERENCIA POR GAS. V/V OPERATIVAS. EVALUAR LEVE AUMENTO DE SPM @ 3.5 | 61.3 | 2.4 |  |  |  | 1 | 1 | 6415 | JAZMIN-1:1
JAZMIN | JAZMIN M-08 | 2023-12-27 | 1246.5 | 988 | 31.5 | AMPSCOT C-320-256-144 | 144 | 4/4 | 2 | 2.839 | 125 | 103 | 60 | NO VOLANTA | 22.04 | 143 | 1929 | 41.7 | AGUA 90% | 22.9 | 3420 | 5327 | OK | OK | 0 | 1.725 | 400 | 1207.5 | 23 | 22 | 1.1 | 3 | 93 | 1400 | 8.2 | 0.29 | NO | 1231.37 | 1217.78 | SI | 14.5 | POZO EN SEGUIMIENTO @ 2.8 SPM, CON BOMBEO ESTABLE. MODERADA SUMERGENCIA. MUY SEVERO GOLPE DE FLUIDO CON LEVE INTERFERENCIA POR GAS. LEVE DESGASTE PUNTUAL EN EL BARRIL. MANEJO DE SOLIDOS. V/V OPERATIVAS. | 47.5 | 1.5 |  |  |  | 1 | 1 | 6416 | JAZMIN-M-8:1
JAZMIN | JAZMIN N-10 | 2023-12-27 | 1624.5 | 1317 | 123.5 | AMPSCOT C-320-256-144 | 129.6 | 3/4 | 2 | 1.871 | 123 | 109 | 60 | 500-2´ | 96.56 | 127.9 | 2291 | 107.8 | EMUL GAS 90% | 25.2 | 3612 | 5147 | SL | OK | 1.1 | 1.915 | 400 | 1267.65 | 309 | 295 | 0.4 | 2 | 95 | 1323.92 | 123 | 0.21 | SI | 1668.49 | 1470.55 | SI | 109 | POZO POST CBC @ 1,9 SPM, CON BOMBEO ESTABLE. MUY ALTA SUMERGENCIA. CARTA LLENA CON LIGERA IPG.CARGAS VIBRANTES -MANEJO DE SOLIDOS. EVALUAR AUMENTO DE SPM. NOTA: GRAPA PEGA CON EL CABEZAL Y REFLEJA GOLPE. | 51.4 | 2.1 |  |  |  | 1 | 1 | 6417 | JAZMIN-N-10:1
JAZMIN | JAZMIN O-01 | 2023-12-27 | 1704 | 1540 | 58.7 | AMPSCOT C-320-256-144a | 144 | 3/3 | 2 | 3.364 | 109 | 106 | 120 | NO VOLANTA | 41.35 | 142.1 | 2509 | 92.2 | EMUL 86% | 28.9 | 3399 | 5775 | LIGERO CIERRE TARDIO & LL | OK | 0 | 2.269 | 400 | 1582.56 | 57 | 56 | 0.8 | 1 | 99 | 1394.94 | 23.1 | 0.09 | NO | 1645.73 | 1548.63 | SI | 46.7 | POZO EN SEGUIMIENTO @ 3,4 SPM, CON BOMBEO & OPERANDO ESTABLE. CONTINU CON LIGERO DESCENSO DE CONDICIONES.. MODERADA SUMERGENCIA. LIGERO CIERRE TARDIO DE LA TV. MODERADO GOLPE DE FLUIDO CON LEVE INTERFERENCIA POR GAS. V/V OPERATIVAS. CONT. SEGUIMIENTO | 76 | 3.7 |  |  |  | 1 | 1 | 6418 | JAZMIN-O-1:1
JAZMIN | JAZMIN O-02 | 2023-12-27 | 1627.5 | 1510 | 85.3 | AMPSCOT C-320-256-144 | 144 | 3/3 | 2 | 5.714 | 141 | 113 | 120 | 500-4´ | 60.06 | 142.1 | 2587 | 227.5 | EMUL 90% | 27.8 | 3864 | 5464 | OK | OK | 0.3 | 2.03 | 400 | 1483.02 | 136 | 122 | 0.8 | 4 | 90 | 1461.1 | 50.6 | 0.35 | NO | 1625.42 | 1580.05 | SI | 51.5 | POZO EN SEGUIMIENTO @ 5,7 SPM, CON BOMBEO ESTABLE. CONTINUA CON LEVE DESCENSO DE WHT. LEVE MEJORA DE FLUJO DE GAS. BUENA SUMERGENCIA. MODERADO GOLPE DE FLUIDO CON LEVE INTERFERENCIA POR GAS. MANEJO DE SOLIDOS. V/V OPERATIVAS. CONT. SEGUIMIENTO NOTA. UBM CON FRENO DISTENSIONADO. | 68.1 | 5 |  |  |  | 1 | 1 | 6419 | JAZMIN-O-2:1
JAZMIN | JAZMIN O-03 | 2023-12-27 | 1593 | 1472 | 85.4 | AMPSCOT C-320-256-144 | 144 | 3/3 | 2 | 4.1 | 135 | 110 | 120 | 200-2´ | 60.09 | 142.1 | 2573 | 163.3 | EMUL 90% | 26.7 | 3516 | 5924 | OK | OK | 0 | 1.974 | 400 | 1451.13 | 102 | 92 | 0.8 | 4 | 90 | 1470.24 | 37.8 | 0.34 | NO | 1553.11 | 1550.25 | SI | 54.5 | POZO EN SEGUIMIENTO @ 4,1 SPM, CON BOMBEO & OPERANDO ESTABLE. LEVE MEJORA DE FLUJO DE GAS EN EL SISTEMA. MODERADA SUMERGENCIA.MODERADO GOLPE DE FLUIDO CON LEVE INTERFERENCIA POR GAS. MANEJO DE FLUIDO. V/V OPERATIVAS. CONT. SEGUIMIENTO | 59.3 | 3.1 |  |  |  | 1 | 1 | 6420 | JAZMIN-O-3:1
JAZMIN | JAZMIN O-04 | 2023-12-27 | 2249 | 2073 | 110.8 | AMPSCOT C-320-256-144a | 129.6 | 2/3 | 2.25 | 3.55 | 103 | 107 | 120 | NO VOLANTA | 90.51 | 122.4 | 4493 | 232.2 | GAS AGUA 95% | 39.5 | 7985 | 8744 | OK | LIFTED | 0 | 3.023 | 400 | 2196.21 | 93 | 82 | 1.6 | 12 | 77 | 1453 | 36.1 | 0.8 | SI | 2294.12 | 2221.6 | SI | 16.6 | POZO EN SEGUIMIENTO @ 3,5 SPM, CON BOMBEO ESTABLE. BUENA SUMERGENCIA. ALTO FLUJO DE GAS POR EL ANULAR: 12 MSCFD. CARTA LLENA CON GP DE BOMBA & SV PRESENTANDO DESGASTE. SEGUIMIENTO. | 94.9 | 5.2 |  |  |  | 1 | 1 | 6421 | JAZMIN-O-4:1
JAZMIN | JAZMIN Y-03 | 2023-12-27 | 1731.5 | 1624 |  | PCP |  |  | 2 | 60 | 112 | 102 | 40 | NO VOLANTA |  |  |  | 48 | AGUA 100% | [6 empty] | 1.991 | 400 | 1440.13 | 131 | 118 | 1.7 | 4 | 90 | 1446.64 | 48 | 0.35 | NO | 1579.86 | 1517.66 | SI | 107.6 | POZO ALS PCP EN SEGUIMIENTO @ 60 RPM . CONTINUA CON LEVE RECUPERACION DE WHT. MANTIENE NIVEL & MEJORA LEVE DE FLUJO DE GAS. SUMERGENCIA EFECTIVA: 118 FT CON NIVEL DINAMICO DE FLUIDO: 1440.13 FT; PIP: 48 PSI & BHP: 107.6 PSIG. HORA: 13:07 . CONT. SEGUIMIENTO SEMANAL. | [5 empty] | 1 | 0 | 6422 | JAZMIN-Y-3:1
JAZMIN | JAZMIN AA-04 | 2023-12-26 | 2160 | 1926 | 59.5 | AMPSCOT C-320-256-144a | 144 | 3/3 | 2 | 7.031 | 121 | 113 | 110 | NO VOLANTA | 42.08 | 141.4 | 3472 | 195.1 | EMUL 90% | 36.3 | 4729 | 7385 | OK | OK | 0.6 | 2.674 | 400 | 1974.6 | 299 | 273 | 0.4 | 6 | 86 | 1476.89 | 115.3 | 0.38 | NO | 2278.32 | 2263.68 | SI | 66.6 | POZO EN SEGUIMIENTO @ 7,0 SPM, CON BOMBEO ESTABLE. CON LEVE DESCENSO DE CONDICIONES. ALTA SUMERGENCIA. ACENTUADA INTERFERENCIA POR GAS. LEVE ESCURRIMIENTO EN LA TV . CONT. SEGUIMIENTO | 85.6 | 5.3 |  |  |  | 1 | 1 | 6423 | JAZMIN-AA-4:1
JAZMIN | JAZMIN AS-02 | 2023-12-26 | 2121.6 | 1856.21 | 17.7 | AMPSCOT C-320-256-144a | 129.6 | 3/4 | 2 | 3.956 | 111 | 101 | 40 | NO VOLANTA | 14.12 | 125 | 3081 | 32.6 | OIL GAS 30% | 42 | 5427 | 7964 | OK | OK | 0 | 2.796 | 400 | 2023.85 | 107 | 106 | 0.9 | 1 | 99 | 1426.35 | 43.9 | 0.06 | NO | 2130.8 | 2130.8 | SI | 40 | POZO CON AUMENTO @ 4.0 SPM, CON BOMBEO ESTABLE. BUENA SUMERGENCIA. MUY SEVERA IPG CON ALTA FRICCION. V/V OPERATIVAS. EVALUAR PRECALENTAMIENTO. | 114.6 | 7.3 |  |  |  | 1 | 1 | 6424 | JAZMIN-AS-2:1
JAZMIN | JAZMIN AS-06 | 2023-12-26 | 2135 | 1880 | 106.3 | AMPSCOT C-320-256-144 | 129.6 | 3/4 | 2 | 4.327 | 105 | 99 | 40 | NO VOLANTA | 82.88 | 128.3 | 2193 | 214.6 | AGUA CRUDO 50% | 26.8 | 3555 | 5335 | SL | OK | 1.9 | 2.014 | 400 | 1482.71 | 39 | 34 | 0.8 | 5 | 88 | 1472.4 | 14 | 0.41 | NO | 1525.5 | 1490.35 | SI | 241 | POZO CON AUMENTO @ 4,3 SPM, CON BOMBEO ESTABLE. MERMA DE NIVEL. NIVEL CON RUIDO. MODERADA SUMERGENCIA. MODERADO GOLPE DE FLUIDO CON LEVE INTERFERENCIA POR GAS. SEGUIMIENTO. | 63.9 | 5.1 |  |  |  | 1 | 1 | 6425 | JAZMIN-AS-6:1
JAZMIN | JAZMIN AS-07 | 2023-12-26 | 2023 | 1778.01 | 28.3 | AMPSCOT C-320-256-144 | 129.6 | 3/4 | 2 | 2.179 | 106 | 90 | 40 | NO VOLANTA | 22.19 | 127.6 | 2561 | 28.8 | EMUL GAS 80% | 31.5 | 3970 | 6217 | OK | OK | 0 | 2.244 | 400 | 1646.55 | 108 | 97 | 0.7 | 4 | 90 | 1467.52 | 40.4 | 0.31 | NO | 1758 | 1733.3 | SI | 147.8 | POZO CON AUMENTO @ 2,2 SPM, CON BOMBEO ESTABLE. BUENA SUMERGENCIA. MUY SEVERA INTERFERENCIA POR GAS. ALTA FRICCION. V/V OPERATIVAS. CONT. SEGUIMIENTO | 78 | 2.9 |  |  |  | 1 | 1 | 6426 | JAZMIN-AS-7:1
JAZMIN | JAZMIN AZ-01 | 2023-12-26 | 1699.05 | 1605.1 | 98.6 | AMPSCOT C-320-256-144a | 144 | 3/3 | 2.25 | 4.545 | 125 | 95 | 70 | NO VOLANTA | 70.23 | 140.4 | 3216 | 264.7 | EMUL 90% | 31.1 | 3559 | 6638 | SL | OK | 4.7 | 2.137 | 400 | 1573.38 | 106 | 90 | 1 | 7 | 84 | 1472.51 | 36.7 | 0.53 | NO | 1686 | 1623.92 | SI | 41.6 | POZO CON AUMENTO @ 4,5 SPM, CON BOMBEO ESTABLE. CON LEVE AUMENTO DE FLUJO DE GAS. MODERADA SUMERGENCIA. MODERADO GOLPE DE FLUIDO CON LEVE INTERFERENCIA POR GAS. STUFFING AJUSTADO. SEGUIMIENTO | 81.1 | 5.2 |  |  |  | 1 | 1 | 6427 | JAZMIN-AZ-1:1
JAZMIN | JAZMIN AZ-02 | 2023-12-26 | 1766.14 | 1667.28 | 90.9 | AMPSCOT C-320-256-144a | 144 | 3/3 | 2 | 1.706 | 103 | 83 | 70 | 500-20" | 64.13 | 141.7 | 2597 | 72.3 | EMUL 90% | 28.4 | 3975 | 6494 | OK | OK | 0 | 226 | 400 | 1682.24 | 61 | 22 | 14.7 | 49 | 36 | 1488.7 | 0 | 3.42 | NO | 1748.88 | 1663.25 | SI | 0 | POZO CON LEVE REDUCCION @ 1,7 SPM, CON BOMBEO ESTABLE. CON LEVE AUMENTO FLUJO DE GAS EN EL SISTEMA. ALTO FLUJO DE GAS POR EL ANULAR: 49 MSCFD. MEDIANA SUMERGENCIA. CHP ALTO: 14,7 PSI. MODERADO GOLPE DE FLUIDO CON LEVE INTERFERENCIA POR GAS. V/V OPERATIVAS. DESPRESURIZAR CSG | 62.3 | 2.1 |  |  |  | 1 | 1 | 6428 | JAZMIN-AZ-2:1
JAZMIN | JAZMIN AZ-03 | 2023-12-26 | 1683.2 | 1584.4 | 90.7 | AMPSCOT C-320-256-144a | 144 | 3/3 | 2 | 4.306 | 120 | 89 | 70 | NO VOLANTA | 63.89 | 142 | 2552 | 182.2 | EMUL 90% | 27.4 | 3687 | 5877 | LIGERO CIERRE TARDIO | OK | 0 | 2.244 | 400 | 1599.53 | 51 | 51 | 0.4 | 0 | 100 | 1425.6 | 21.3 | 0.02 | NO | 1651.5 | 1631.59 | SI | 35.5 | POZO EN SEGUIMIENTO @ 4,3 SPM, CON BOMBEO ESTABLE. CON LEVE DESCENSO DE WHT & NIVEL MODERADA SUMERGENCIA. LIGERO CIERRE TARDIO DE LA TV. MODERADA GP DE FLUIDO CON MANEJO DE SOLIDOS. V/V OPERATIVAS. EVALUAR LEVE REDUCCION DE SPM. NOTA. UBM CON FRENO DISTENDIDO. | 64.9 | 3.5 |  |  |  | 1 | 1 | 6429 | JAZMIN-AZ-3:1
JAZMIN | JAZMIN AZ-04 | 2023-12-26 | 2180.13 | 1912.25 | 22.8 | AMPSCOT C-320-256-144a | 144 | 3/3 | 2 | 2.535 | 92 | 87 | 60 | NO VOLANTA | 16.31 | 139.7 | 3467 | 26.9 | CRUDO 20% | 40.4 | 4758 | 8011 | LEVE CIERRE TARDIO | OK | 0 | 2.634 | 400 | 1942.63 | 361 | 320 | 2.6 | 8 | 83 | 1475.04 | 131.8 | 0.5 | SI | 2308.45 | 2293.34 | NO | 78.8 | POZO BAJA ADMISION CON LEVE AUMENTO @ 2,5 SPM, CON BOMBEO ESTABLE. MUY ALTA SUMERGENCIA. LEVE CIRERE TARDIO. MUY SEVERA INTERFERENCIA POR GAS. V/V OPERATIVAS. | 102.8 | 4 |  |  |  | 1 | 1 | 6430 | JAZMIN-AZ-4:1
JAZMIN | JAZMIN AZ-05 | 2023-12-26 | 1718.67 | 1642.33 | 138.2 | AMPSCOT C-320-256-144a | 144 | 3/3 | 2 | 6.102 | 175 | 109 | 60 | 500-30" | 97.05 | 142.4 | 2553 | 393.2 | EMUL 96% | 29.9 | 3754 | 5745 | SL | OK | 2.1 | 2.198 | 400 | 1569.68 | 99 | 85 | 0.3 | 6 | 86 | 1428.28 | 35.7 | 0.46 | SI | 1670.43 | 1653.92 | NO | 54.8 | POZO EN SEGUIMIENTO @ 6,1 SPM, CON BOMBEO ESTABLE. MERMA DE NIVEL. MODERADA SUMERGENCIA. CARTA LLENA CONT. SEGUIMIENTO | 69.9 | 6.9 |  |  |  | 1 | 1 | 6431 | JAZMIN-AZ-5:1
JAZMIN | JAZMIN AZ-06 | 2023-12-26 | 1748.5 | 1638 | 137.1 | AMPSCOT C-320-256-144 | 144 | 3/3 | 2 | 3.046 | 135 | 87 | 60 | 500-30" | 96.25 | 142.4 | 2458 | 60 | EMUL 95% | 26.8 | 4009 | 5811 | SL | OK | 2.2 | 1.968 | 400 | 1379.08 | 366 | 307 | 1.4 | 7 | 83 | 1401.51 | 125.8 | 0.63 | SI | 1757.82 | 1719.76 | NO | 122.1 | POZO EN SEGUIMIENTO @ 3,0 SPM, CON BOMBEO ESTABLE. MERMA DE NIVEL /SUMERGENCIA. ALTA SUMERGENCIA. CARTA LLENA. SEGUIMIENTO | 49.7 | 3.2 |  |  |  | 1 | 1 | 6432 | JAZMIN-AZ-6:1
JAZMIN | JAZMIN AZ-07 | 2023-12-26 | 1749.5 | 1640 | 119.3 | AMPSCOT C-456-256-144 | 129.6 | 3/4 | 2 | 6.593 | 111 | 85 | 70 | 500-30" | 93 | 128.3 | 2660 | 366.9 | EMUL 96% | 29.4 | 3720 | 5928 | OK | OK | 0.5 | 1.642 | 400 | 1178.95 | 539 | 539 | 2.5 | 0 | 100 | 1435.99 | 220.2 | 0.44 | NO | 1728.86 | 1706.71 | SI | 229.4 | POZO EN SEGUIMIENTO @ 6, 6SPM, CON BOMBEO ESTABLE. MUY ALTA SUMERGENCIA. CARTA LLENA. V/V OPERATIVAS. CONT. SEGUIMIENTO NOTA: UBM CONTINUA CON FRENO DISTENDIDO. | 74.9 | 5.5 |  |  |  | 1 | 1 | 6433 | JAZMIN-AZ-7:1
JAZMIN | JAZMIN BH-01 | 2023-12-26 | 1672.5 | 1569 | 79.3 | AMPSCOT C-320-256-144a | 144 | 3/3 | 2.25 | 4.489 | 111 | 102 | 0 | BOMB. DEFIC. | 55 | 144.2 | 2611 | BOMB. DEFIC. | BOMB. DEFIC. | 26.1 | 3475 | 3166 | PERDIDA DE CARGA | OK | 0.7 | 2.284 | 400 | 1520.32 | 60 | 46 | 0.5 | 12 | 77 | 1331.28 | 19.3 | 0.95 | NO | 1587.08 | 1487.1 | SI | 47.6 | POZO CON REDUCCION @ 4,5 SPM, CON BOMBEO DEFICIENTE. MODERADA SUMERGENCIA. ALTO FLUJO DE GAS POR EL ANULAR: 12 MSCFD. BOMBA CON TV DEFICIENTE. EVALUAR CB . | 56.4 | 5.3 |  |  |  | 1 | 1 | 6434 | JAZMIN-BH-1:1
JAZMIN | JAZMIN CM-01 | 2023-12-26 | 2130.31 | 1897.62 | 106.4 | AMPSCOT C-320-256-144a | 144 | 3/3 | 2 | 7.347 | 78 | 80 | 0 | NB | 74.22 | 143.4 | 3043 | 0 | NB | 25.1 | 4512 | 5176 | PERDIDA DE CARGA | OK | 0.7 | 2.208 | 400 | 1614.96 | 553 | 459 | 1.1 | 9 | 81 | 1462.83 | 190.9 | 0.64 | NO | 2187 | 2136.33 | SI | 168.2 | SE ENCUENTRA POZO NO BOMBEA LUEGO DE WS CB + FLUSHING. PPRL MAYOR @ 687 LBS POR ENCIMA DEL PESO DE LA SARTA ALTA IPG. TV CON PERDIDA DE CARGA. REESPACIAR & ASENTAR BOMBA. | 38.1 | 4.9 |  |  |  | 1 | 1 | 6435 | JAZMIN-CM-1:1
JAZMIN | JAZMIN CM-02 | 2023-12-26 | 1681 | 1639 | 18.6 | KERUI C-320-256-144 | 144 | 4/4 | 2 | 2.557 | 88 | 77 | 110 | 500-2´20" | 13.11 | 142.1 | 2458 | 22.2 | EMUL GAS 85% | 27 | 4362 | 6088 | OK | LIFTED | 0 | 2.233 | 400 | 1552.71 | 0 | 0 | 2.8 | 0 | 100 | 1390.7 | 2.4 | 0.27 | NO | 1548.25 | 1522.55 | SI | 0 | POZO CON LEVE DESCENSO @ 2,6 SPM, CON BOMBEO ESTABLE. SIN SUMERGENCIA. LEVE CIERRE TARDIO DE LA TV. MUY SEVERO GOLPE DE FLUIDO. SV LEVANTADA. SEGUIMIENTO & MEJORA CON TS. | 57.9 | 1.3 |  |  |  | 1 | 1 | 6436 | JAZMIN-CM-2:1
JAZMIN | JAZMIN CM-03 | 2023-12-26 | 2241 | 2107 | 44.9 | AMPSCOT C-320-256-144a | 115.2 | 1/3 | 2 | 3.871 | 79 | 76 | 110 | NO VOLANTA | 40.52 | 110.8 | 3559 | 81.1 | CRUDO GAS 30% | 33.2 | 4680 | 7827 | OK | OK | 0 | 3.066 | 400 | 2222.23 | 40 | 26 | 15.4 | 114 | 27 | 1449.6 | 28.7 | 6.06 | SI | 2262.59 | 2249.7 | NO | 19 | POZO CON LEVE AUMENTO @ 3,9 SPM, CON BOMBEO ESTABLE. LEVE DESCENSO DE WHT. ALTO FLUJO DE GAS POR EL ANULAR:114 MSCFD. MODERADA SUMERGENCIA. CHP ALTO: 15,4 PSI. ACENTUADO GOLPE DE FLUIDO CON INTERFERENCIA POR GAS. SEGUIMIENTO & DESPRESURIZAR CSG | 73.3 | 2.7 |  |  |  | 1 | 1 | 6437 | JAZMIN-CM-3:1
JAZMIN | JAZMIN CM-04 | 2023-12-26 | 2014 | 1761 | 49 | KERUI C-320-256-144 | 144 | 4/4 | 2 | 2.086 | 97 | 80 | 110 | NO VOLANTA | 34.52 | 141.8 | 2545 | 47.6 | EMUL GAS 80% | 25.8 | 3582 | 6217 | OK | OK | 0 | 2.155 | 400 | 1568.28 | 63 | 54 | 14.7 | 7 | 85 | 1455.48 | 0 | 0.5 | SI | 1638.19 | 1544.29 | SI | 0 | POZO EN SEGUIMIENTO @ 2,0 SPM, CON BOMBEO ESTABLE. ALTO FLUJO DE GAS POR EL ANULAR: 7 MSCFD. MEDIANA SUMERGENCIA. CHP ALTO: 14,7 PSI. ACENTUADA INTERFERENCIA POR GAS. V/V OPERATIVAS. SEGUIMIENTO & DESPRESURIZAR CSG | 52.2 | 1.5 |  |  |  | 1 | 1 | 6438 | JAZMIN-CM-4:1
JAZMIN | JAZMIN CM-05 | 2023-12-26 | 2174.5 | 1902 | 45.2 | AMPSCOT C-320-256-144a | 144 | 3/3 | 2 | 2.007 | 83 | 79 | 110 | NO VOLANTA | 32.17 | 140.5 | 3192 | 42.3 | CRUDO AGUA 60% | 32.8 | 4611 | 7506 | OK | OK | 0 | 1.679 | 400 | 1233.67 | 864 | 491 | 14.7 | 34 | 57 | 1469.53 | 72.8 | 15.08 | NO | 2123 | 2082.52 | SI | 81.7 | POZO CON INTAKE/ FILTRO OBSTRUIDO CON LEVE AUMENTO@ 2,0 SPM, CON BOMBEO ESTABLE. DESCENSO DE WHT. AUMENTO DE FLUJO DE GAS EN EL SISTEMA. ALTO FLUJO DE GAS POR EL ANULAR: 34 MSCFD. ALTA SUMERGENCIA. CHP ALTO: 14,7 PSI. ACENTUADO GOLPE DE FLUIDO CON LEVE INTERFERENCIA POR GAS. V/V OPERATIVAS. SEGUIMIENTO & DESPRESURIZAR CSG | 68.1 | 1.4 |  |  |  | 1 | 1 | 6439 | JAZMIN-CM-5:1
JAZMIN | JAZMIN M-10 | 2023-12-26 | 1434.5 | 1122 | 126.2 | AMPSCOT C-320-256-144 | 144 | 4/4 | 2 | 4.206 | 196 | 176 | 60 | NO VOLANTA | 88.63 | 142.4 | 2225 | 247.6 | EMUL 90% | 25.1 | 3036 | 5381 | OK | OK | 0.6 | [11 empty] | NO | 1563.09 | 1424.48 | SI |  | POZO CON LEVE REDUCCION @ 4,2 SPM, CON BOMBEO ESTABLE. LEVE GOLPE DE FLUIDO CON LEVE INTERFERENCIA POR GAS. V/V OPERATIVAS. SEGUIMIENTO NO SE TOMA REGISTRO ACUSTICO DEBIDO A LA ALTA TEMPERATURA Y VAPOR EN EL ANULAR: 176 °F | 56.8 | 4.4 |  |  |  | 0 | 1 | 6440 | JAZMIN-M-10:1
JAZMIN | JAZMIN X-02 | 2023-12-26 | 1498.5 | 1397 | 56.6 | LUFKIN M-456D-256-144 | 127.926 | 2/3 | 2 | 3.805 | 106 | 88 | 0 | BOMB. DEFIC. | 44.58 | 127.1 | 1735 | O | BOMBEO DEFICIENTE | 33.3 | 4278 | 4945 | OK | MUY LEVANTADA | 0.1 | 0.973 | 400 | 698.48 | 554 | 512 | 0.5 | 3 | 92 | 1435.73 | 214.7 | 0.51 | NO | 1282 | 1250.6 | SI | 298.8 | POZO CON AUMENTO @ 3.8 CON BOMBEODEFICIENTE. RECUPERA NIVEL. BOMBA DEFCIENTE. EVALUAR WS. | 96.2 | 7.5 |  |  |  | 1 | 1 | 6441 | JAZMIN-X-2:1
JAZMIN | JAZMIN Y-03 | 2023-12-26 | 1731.5 | 1624 |  | PCP |  |  | 2 | 60 | 106 | 116 | 40 | NO VOLANTA |  |  |  | 48 | AGUA 100% | [6 empty] | 1.986 | 400 | 1440.31 | 131 | 116 | 1.1 | 5 | 89 | 1450.46 | 48.1 | 0.39 | NO | 1579.86 | 1517.66 | SI | 107.2 | POZO ALS PCP EN SEGUIMIENTO @ 60 RPM . CON LEVE RECUPERACION DE WHT. MANTIENE NIVEL & LEVE AUMENTO DE FLUJO DE GAS. SUMERGENCIA EFECTIVA: 116 FT CON NIVEL DINAMICO . NIVEL DE FLUIDO: 1440 FT; PIP: 48.1 PSI & BHP: 107.2 PSIG. HORA: 15:15 . MANTIENE EN RANGO NIVEL. CONT. SEGUIMIENTO. | [5 empty] | 1 | 0 | 6442 | JAZMIN-Y-3:1
JAZMIN | JAZMIN S-01 | 2023-12-23 | 1478.5 | 1097 | 119.8 | AMPSCOT C-320-256-144 | 144 | 4/4 | 2.25 | 6.02 | 110 | 92 | 60 | 500-15" | 84.07 | 142.4 | 2703 | 425.6 | EMUL 90% | 27.8 | 3541 | 4878 | SL | OK | 2.4 | 1.778 | 400 | 1322.88 | 66 | 59 | 1.3 | 5 | 89 | 1488.06 | 26.4 | 0.51 | NO | 1392.2 | 1371.14 | NO | 60.6 | POZO CON AUMENTO @ 6,0 SPM, CON BOMBEO ESTABLE. MERMA DE NIVEL. RECUPERA WHT & LEVE AUMENTO DE GAS EN EL SISTEMA. MODERADA SUMERGENCIA. LEVE INTERFERENCIA POR GAS. CARTA PRESENTA UN PUNTUAL & LEVE AUMENTO DE CARGA, COMO SI TUVIESE UNA RESTRICCION EN LA CARRERA ASCENDENTE. PROGRAMAR OPTIMIZACION PARA NO TUMBAR SUMERGENCIA. | 80 | 8.7 |  |  |  | 1 | 1 | 6443 | JAZMIN-S-1:1
JAZMIN | JAZMIN S-03 | 2023-12-23 | 1428 | 1136 | 60.8 | AMPSCOT C-320-256-144 | 144 | 4/4 | 2 | 4.489 | 123 | 96 | 60 | 500-30" | 43.51 | 139.7 | 2200 | 127.3 | EMUL 90% | 37.1 | 3399 | 5227 | OK | OK | 0.1 | 1.837 | 400 | 1360.43 | 151 | 139 | 2 | 11 | 78 | 1481.14 | 59.7 | 0.98 | NO | 1557 | 1417.24 | SI | 19.7 | POZO CON LIGERA REDUCCION @ 4,5 SPM, CON BOMBEO ESTABLE. AUMETO DE FLUJO DE GAS EN EL SISTEMA. BUENA SUMERGENCIA.ALTO FLUJO DE GAS POR EL ANULAR: 11 MSCFD. ACENTUADA INTERFERENCIA POR GAS. STUFFING MUY AJUSTADO. V/V OPERATIVAS. | 106.5 | 6.5 |  |  |  | 1 | 1 | 6444 | JAZMIN-S-3:1
JAZMIN | JAZMIN S-04 | 2023-12-23 | 1415 | 1076 | 71.2 | LUFKIN C-320D-213-120 | 120 | 3/3 | 2 | 3.571 | 109 | 85 | 60 | 500-35" | 60.17 | 118.3 | 2216 | 118.6 | EMUL 90% | 29.7 | 3378 | 5398 | OK | OK | 0 | 1.523 | 400 | 1127.46 | 334 | 295 | 1.6 | 6 | 86 | 1480.58 | 124.9 | 0.64 | NO | 1477.59 | 1453.07 | SI | 100.3 | POZO EN SEGUIMIENTO @ 3,5 SPM, CON BOMBEO UN POCO INESTABLE. ALTA SUMERGENCIA. CON LEVE AUMENTO DE FLUJO DE GAS EN EL SISTEMA. MODERADA INTERFERENCIA POR GAS. MANEJO DE SOLIDOS. V/V OPERATIVAS. SEGUIMIENTO. | 61.1 | 3.1 |  |  |  | 1 | 1 | 6445 | JAZMIN-S-4:1
JAZMIN | JAZMIN S-05 | 2023-12-23 | 1489.5 | 1131 | 57.6 | AMPSCOT C-320-256-144 | 129.6 | 3/4 | 2 | 5.696 | 106 | 95 | 60 | NO VOLANTA | 45.07 | 127.9 | 2278 | 153.1 | EMUL 92% | 32 | 3547 | 5509 | OK | OK | 0 | 2.138 | 400 | 1610.7 | 77 | 77 | 1.4 | 4 | 100 | 1506.74 | 33.8 | 0.32 | SI | 1722 | 1523.32 | SI | 1.8 | POZO EN SEGUIMIENTO @ 5,7 SPM, CON BOMBEO ESTABLE. MODERADA SUMERGENCIA.ACENTUADO GOLPE DE FLUIDO CON FLUCTUACION DE CARGAS EN AMBAS CARRERAS POSIBLE DESGASTE DE LA UNIDAD EN SUPERFICIE -ENGRANAJES. V/V OPERATIVAS. EVALUAR LEVE REDUCCION DE SPM. | 90 | 6.7 |  |  |  | 1 | 1 | 6446 | JAZMIN-S-5:1
JAZMIN | JAZMIN S-07 | 2023-12-23 | 1440.5 | 1144 | 75.1 | AMPSCOT C-320-256-144 | 144 | 4/4 | 2 | 2.995 | 109 | 86 | 60 | 500-40" | 52.51 | 142.9 | 1925 | 104.8 | EMUL 88% | 20.2 | 3034 | 4764 | OK | OK | 0 | 1.757 | 400 | 1192.11 | 92 | 92 | 1.2 | 0 | 100 | 1356.99 | 40 | 0.01 | NO | 1292 | 1266.02 | SI | 101.2 | POZO EN SEGUIMIENTO @ 3.0 SPM, CON BOMBEO ESTABLE. CON LEVE RECUPERACION DE NIVEL/SUMERGENCIA & LEVE MERMA DE WHT. MODERADA SUMERGENCIA. MODERADO GOLPE DE FLUIDO CON LEVE IPG. MANEJO DE SOLIDOS. V/V OPERATIVAS. CONT. SEGUIMIENTO | 45 | 1.8 |  |  |  | 1 | 1 | 6447 | JAZMIN-S-7:1
JAZMIN | JAZMIN S-08 | 2023-12-23 | 1619.5 | 1242 | 30.5 | AMPSCOT C-320-256-144 | 144 | 4/4 | 2 | 2.311 | 94 | 89 | 60 | NO VOLANTA | 21.41 | 142.6 | 2093 | 32.9 | EMUL 80% | 27.7 | 3488 | 5945 | OK | OK | 0 | 2.087 | 400 | 1458.48 | 97 | 82 | 1.4 | 7 | 85 | 1397.68 | 36.3 | 0.62 | NO | 1585.8 | 1389.13 | SI | 46.4 | POZO CON LEVE AUMENTO @ 2,3 SPM, CON BOMBEO ESTABLE. AUMENTO DE FLUJO DE GAS EN EL SISTEMA. MODERADA SUMERGENCIA. MUY SEVERA INTERFERENCIA POR GAS. MANEJO DE SOLIDOS. V/V OPERATIVAS. | 63 | 2.5 |  |  |  | 1 | 1 | 6448 | JAZMIN-S-8:1
JAZMIN | JAZMIN S-10 | 2023-12-23 | 1607.5 | 1242 | 120.7 | AMPSCOT C-320-256-144a | 144 | 3/3 | 2 | 3.758 | 101 | 93 | 60 | MASTER DURA | 84.64 | 142.6 | 2100 | 211.6 | EMUL 90% | 25.1 | 3032 | 5271 | LL | OK | 1 | 1.92 | 400 | 1406.88 | 153 | 139 | 1.3 | 4 | 90 | 1465.5 | 59.7 | 0.34 | NO | 1608.14 | 1394.06 | SI | 59.5 | POZO CON REDUCCION@ 3,8 SPM, CON BOMBEO ESTABLE.LEVE AUMENTO DE FLUJO DE GAS EN EL SISTEMA. BUENA SUMERGENCIA. MODERADA INTERFERENCIA POR GAS. EVALUAR LEVE AUMENTO @ 4.0 SPM. | 62 | 5.6 |  |  |  | 1 | 1 | 6449 | JAZMIN-S-10:1
JAZMIN | JAZMIN S-11 | 2023-12-23 | 1597.5 | 1240 | 43.3 | AMPSCOT C-320-256-144 | 129.6 | 3/4 | 2 | 4.651 | 149 | 110 | 60 | NO VOLANTA | 33.78 | 128.2 | 1944 | 94 | EMUL 80% | 24.4 | 2853 | 4898 | OK | OK | 0 | 1.838 | 800 | 1267.27 | 140 | 122 | 1.4 | 5 | 87 | 1378.96 | 52.8 | 0.51 | NO | 1447.38 | 1280.46 | SI | 100.1 | POZO CON REDUCCION @ 4,7 SPM, CON BOMBEO "ESTABLE". BUENA SUMERGENCIA. ACENTUADO GOLPE DE FLUIDO CON CONSIDERABLE INTERFERENCIA POR GAS. FLUCTUACION DE CARGAS Y MANEJO DE SOLIDOS. STUFFING AJUSTADO, V/V OPERATIVAS. SEGUIMIENTO NOTA: SE HACE DISPARO CON 800 PSI NIVEL CON RUIDO | 65 | 3.7 |  |  |  | 1 | 1 | 6450 | JAZMIN-S-11:1
JAZMIN | JAZMIN U-01 | 2023-12-23 | 1497.5 | 1278 | 72.6 | AMPSCOT C-320-256-144 | 129.6 | 3/4 | 2 | 3.416 | 113 | 95 | 40 | 500-40" | 56.85 | 127.7 | 1911 | 115.7 | EMUL 90% | 29.9 | 3160 | 4745 | LEVE PERDIDA DE CARGA | OK | 0 | 1.76 | 400 | 1298.61 | 90 | 85 | 1.2 | 2 | 94 | 1475.69 | 36.7 | 0.23 | NO | 1406.8 | 1286.76 | SI | 69.6 | POZO CON REDUCCION @ 3,4 SPM, CON BOMBEO ESTABLE. MODERADA SUMERGENCIA. MODERADO GOLPE DE FLUIDO CON LEVE INTERFERENCIA POR GAS. ALTA FRICCION. LA CARTA PRESENTA VARIACION DE CARGAS COMO SI EL BARRIL ESTUVIESE DESGASTADO . STUFFING AJUSTADO. MANEJO DE SOLIDOS. V/V OPERATIVAS. SEGUIMIENTO | 80.9 | 5.2 |  |  |  | 1 | 1 | 6451 | JAZMIN-U-1:1
JAZMIN | JAZMIN U-06 | 2023-12-23 | 1398.88 | 1149.77 | 54.2 | AMPSCOT C-320-256-144 | 129.6 | 3/4 | 2 | 2.59 | 102 | 92 | 40 | 500-30" | 42.25 | 128.2 | 2115 | 65.4 | GAS CRUDO 30 | 28.1 | 3092 | 5550 | OK | OK | 0.1 | 1.666 | 400 | 1200.28 | 252 | 244 | 1.2 | 2 | 96 | 1440.91 | 102.9 | 0.21 | NO | 1477.49 | 1401.79 | SI | 73.2 | POZO POST WS TUBERIA ROTA +CB @ 2,6 SPM, CON BOMBEO ESTABLE. ALTA SUMERGENCIA. ACENTUADA INTERFERENCIA POR GAS. ALTA FRICCION. V/V OPERATIVAS. EVALUAR AUMENTO DE SPM. | 77.1 | 4 |  |  |  | 1 | 1 | 6452 | JAZMIN-U-6:1
JAZMIN | JAZMIN U-07 | 2023-12-23 | 1482.63 | 1196.27 | 93.5 | AMPSCOT C-320-256-144a | 129.6 | 2/3 | 2 | 2.048 | 102 | 91 | 50 | 500-1´ | 73.1 | 127.9 | 2077 | 89.3 | EMUL CRUDO 40% | 29 | 3028 | 5510 | OK | OK | 0 | 1.939 | 400 | 1394.02 | 127 | 120 | 1.2 | 4 | 89 | 1437.87 | 51.5 | 0.39 | NO | 1551 | 1392.33 | SI | 28.5 | POZO CON AUMENTO @ 2,0 SPM, CON BOMBEO ESTABLE. BUENA SUMERGENCIA. MODERADA INTERFERENCIA POR GAS. ALTA FRICCION POR FLUIDO VISCOSO. V/V OPERATIVAS. SEGUIMIENTO | 76.4 | 3 |  |  |  | 1 | 1 | 6453 | JAZMIN-U-7:1
JAZMIN | JAZMIN Y-03 | 2023-12-23 | 1731.5 | 1624 |  | PCP |  |  | 2 | 60 | 101 | 82 | 40 | NO VOLANTA |  |  |  | 48 | AGUA 100% | [6 empty] | 1.975 | 400 | 1437.03 | 134 | 124 | 0.5 | 3 | 92 | 1455.22 | 52.8 | 0.3 | NO | 1579.86 | 1517.66 | SI | 113.8 | POZO ALS PCP EN SEGUIMIENTO @ 60 RPM . CON MERMA DE WHT. CONTINUA CON LA RECUPERACION DE NIVEL & MEJORA DE FLUJO DE GAS. SUMERGENCIA: 124 FT CON NIVEL DINAMICO . NIVEL DE FLUIDO: 1437 FT; PIP: 52.8 PSI & BHP: 113.8PSIG. HORA: 07:48. EVALUAR LEVE AUMENTO DE RPM @ 75 | [5 empty] | 1 | 0 | 6454 | JAZMIN-Y-3:1
JAZMIN | JAZMIN AO-01 | 2023-12-22 | 1728 | 1559 | 94.5 | AMPSCOT C-320-256-144a | 144 | 4/4 | 2 | 4.054 | 147 | 105 | 20 | 500-20" | 66.38 | 142.3 | 2127 | 178.6 | EMUL 90% | 24.3 | 3682 | 5670 | OK | OK | 0 | 2.014 | 400 | 1451.72 | 126 | 110 | 0.7 | 5 | 87 | 1441.63 | 45.4 | 0.44 | NO | 1590.2 | 1501.08 | SI | 96.8 | POZO EN SEGUIMIENTO @ 4,0 SPM, CON BOMBEO ESTABLE. LEVE AUMENTO DE FLUJO DE GAS & LEVE DESCENSO DE CONDICIONES. BUENA SUMERGENCIA. MODERADO GOLPE DE FLUIDO CON LEVE INTERFERENCIA POR GAS. V/V OPERATIVAS. CONT. SEGUIMIENTO | 53.3 | 3.4 |  |  |  | 1 | 1 | 6455 | JAZMIN-AO-1:1
JAZMIN | JAZMIN AO-02 | 2023-12-22 | 2121.03 | 1947.06 | 97.4 | AMPSCOT C-320-256-144a | 115.2 | 1/3 | 2.25 | 2.542 | 107 | 97 | 20 | NO VOLANTA | 87.21 | 111.6 | 3835 | 146.1 | EMUL GAS 70% | 33.7 | 4531 | 7596 | OK | OK | 0.2 | 2.065 | 400 | 1429.44 | 698 | 698 | 0.6 | 1 | 100 | 1384.44 | 291.9 | 0.06 | NO | 2131 | 2126.38 | SI | 287.8 | POZO EN SEGUIMIENTO @ 2,5 SPM, CON BOMBEO ESTABLE. CONTINUA RECUPERANDO CONDICIONES. MUY ALTA SUMERGENCIA. LEVE IPG. V/V OPERATIVAS. EVALUAR AUMENTO DE SPM . | 72.4 | 3.2 |  |  |  | 1 | 1 | 6456 | JAZMIN-AO-2:1
JAZMIN | JAZMIN AO-03 | 2023-12-22 | 1554.5 | 1490 | 114.7 | AMPSCOT C-320-256-144a | 144 | 3/3 | 2 | 3.782 | 156 | 109 | 20 | NO VOLANTA | 80.43 | 142.7 | 2035 | 202.4 | EMUL GAS 60% | 25.2 | 3663 | 5415 | LIGERA PERDIDA DE CARGA | OK | 0 | 1.807 | 400 | 1256 | 183 | 179 | 0.9 | 1 | 98 | 1390.15 | 74.2 | 0.18 | NO | 1439.75 | 1436.08 | NO | 125.3 | POZO EN SEGUIMIENTO @ 3,8 SPM, CON BOMBEO INESTABLE. MERMA DE NIVEL. BUENA SUMERGENCIA. ALTA INTERFERENCIA POR GAS. TV CON LIGERA PERDIDA DE CARGA. REESPACIAR. | 51.8 | 2.7 |  |  |  | 1 | 1 | 6457 | JAZMIN-AO-3:1
JAZMIN | JAZMIN AO-04 | 2023-12-22 | 1610.22 | 1509.44 | 97.9 | AMPSCOT C-640-305-144a | 144 | 3/3 | 2 | 3.782 | 135 | 111 | 20 | NO VOLANTA | 68.65 | 142.6 | 2138 | 172.7 | EMUL 70% | 23.7 | 3629 | 6045 | SL | OK | 2.1 | 2.184 | 800 | 1475.81 | 94 | 94 | 0.8 | 0 | 100 | 1351.47 | 38.9 | 0.01 | NO | 1575.42 | 1515.2 | SI | 53.8 | POZO CON REDUCCION @ 3,8 SPM, CON BOMBEO ESTABLE. MERMA DE NIVEL & MANTIENE % EFF BOMBA. MODERADA SUMERGENCIA.MODERADO GOLPE DE FLUIDO CON LIGERA IPG. CONT. SEGUIMIENTO NOTA: POZO CON ALTA RUIDO. SE HACE SEGUNDO DISPARO CON 800 PSI | 72.4 | 4.6 |  |  |  | 1 | 1 | 6458 | JAZMIN-AO-4:1
JAZMIN | JAZMIN AU-04 | 2023-12-22 | 2155 | 1926 | 8.5 | KERUI C-320-256-144 | 115.2 | 1/3 | 2 | 2.41 | 107 | 99 | 50 | NO VOLANTA | 7.79 | 109.2 | 3298 | 9.6 | AGUA CRUDO 70% | 45.7 | 4011 | 8055 | OK | OK | 0 | 3.024 | 400 | 2229.35 | 13 | 13 | 1.3 | 4 | 100 | 1474.43 | 4.9 | 0.24 | NO | 2243.4 | 2197.11 | SI | 0.8 | POZO CON LEVE AUMENTO @ 2,41 SPM, CON BOMBEO ESTABLE. MEDIANA SUMERGENCIA. MUY SEVERO GOLPE DE FLUIDO. V/V OPERATIVAS. EVALUAR PRECALENTAMIENTO & REDUCCION DE SPM. | 136.4 | 4.7 |  |  |  | 1 | 1 | 6459 | JAZMIN-AU-4:1
JAZMIN | JAZMIN BC-02 | 2023-12-22 | 1568.5 | 1473 | 64.7 | KERUI C-320-256-144 | 144 | 3/3 | 2 | 2.647 | 145 | 104 | 70 | 500-1´05" | 45.44 | 142.4 | 2305 | 79.9 | EMUL GAS 95% | 23.3 | 3626 | 5610 | OK | OK | 0 | 1.863 | 400 | 1371.55 | 153 | 145 | 0.4 | 2 | 94 | 1472.41 | 60.6 | 0.27 | SI | 1525.82 | 1518.43 | NO | 79 | POZO EN SEGUIMIENTO @ 2,6 SPM, CON BOMBEO ESTABLE. DESCENSO DE % EFF BOMBA & MANTIENE SUMERGENCIA. BUENA SUMERGENCIA. MODERADA INTERFERENCIA POR GAS. V/V OPERATIVAS. CONT. SEGUIMIENTO | 46.2 | 1.7 |  |  |  | 1 | 1 | 6460 | JAZMIN-BC-2:1
JAZMIN | JAZMIN BC-03 | 2023-12-22 | 1709 | 1615 | 53.8 | KERUI C-320-256-144 | 144 | 4/4 | 2 | 2.242 | 104 | 99 | 100 | 500-50" | 37.9 | 141.9 | 2415 | 56.2 | EMUL 70% | 25.2 | 3171 | 5883 | OK | OK | 0.1 | 2.154 | 400 | 1591.02 | 55 | 50 | 0.4 | 4 | 91 | 1477.27 | 21 | 0.29 | NO | 1653 | 1542.01 | SI | 42.1 | POZO EN SEGUIMIENTO @ 2,2 SPM, CON BOMBEO ESTABLE. LIGERO DESCENSO DE CONDICIONES. MODERADA SUMERGENCIA. ACENTUADO GOLPE DE FLUIDO CON LEVE INTERFERENCIA POR GAS. V/V OPERATIVAS. CONT. SEGUIMIENTO | 53 | 1.5 |  |  |  | 1 | 1 | 6461 | JAZMIN-BC-3:1
JAZMIN | JAZMIN BC-04 | 2023-12-22 | 1589.5 | 1488 | 60.6 | KERUI C-320-256-144 | 144 | 4/4 | 2 | 3.377 | 99 | 89 | 80 | NO VOLANTA | 42.64 | 142.2 | 2314 | 95.5 | EMUL 95% | 24.6 | 3454 | 5505 | OK | OK | 0 | 2.086 | 400 | 1508.36 | 14 | 12 | 0.5 | 5 | 89 | 1446.17 | 5.1 | 0.36 | NO | 1523.07 | 1501.67 | SI | 30.7 | POZO CON AUMENTO @ 3,4 SPM, CON BOMBEO ESTABLE. CON MERMA DE WHT & CONDICIONES DE BOMBEO CON LEVE AUMENTO DE FLUJO DE GAS EN EL SISTEMA. MANTIENE SUMERGENCIA. MEDIANA SUMERGENCIA. ACENTUADO GOLPE DE FLUIDO CON LEVE INTERFERENCIA POR GAS. CONSIDERABLE FRICION. V/V OPERATIVAS. EVALUAR REDUCCION DE SPM. | 61.3 | 2.6 |  |  |  | 1 | 1 | 6462 | JAZMIN-BC-4:1
JAZMIN | JAZMIN CQ-01 | 2023-12-22 | 1499.5 | 1410 | 4.6 | KERUI C-320-256-144 | 144 | 3/3 | 2 | 2.071 | 96 | 94 | 20 | NO VOLANTA | 3.22 | 142.8 | 1897 | 4.4 | AGUA 100% | 21 | 3579 | 5107 | OK | OK | 0 | 1.96 | 400 | 1313.81 | 0 | 0 | 0.4 | 1 | 100 | 1340.62 | 0 | 0.08 | NO | 1288.21 | 1287.74 | NO | 0 | POZO CON REDUCCION @ 2,0 SPM, CON BOMBEO ESTABLE. CAIDA DE WHT . ALTO BSW. SIN SUMERGENCIA. MUY SEVERO GOLPE DE FLUIDO. V/V OPERATIVAS. MEJORA CON TS & EVALUAR REDUCCION @ 1.5 SPM. | 32.8 | 0.5 |  |  |  | 1 | 1 | 6463 | JAZMIN-CQ-1:1
JAZMIN | JAZMIN CQ-03 | 2023-12-22 | 1567.5 | 1492 | 44.9 | AMPSCOT C-320-256-144 | 144 | 3/3 | 2 | 2.067 | 96 | 95 | 20 | NO VOLANTA | 31.45 | 142.7 | 1981 | 43.3 | AGUA EMUL 88% | 23.8 | 3599 | 5245 | OK | OK | 0.1 | 2.023 | 400 | 1413.94 | 0 | 0 | 0.7 | 0 | 100 | 1397.86 | 0.3 | 0.02 | NO | 1396.5 | 1342.01 | SI | 63.3 | POZO EN SEGUIMIENTO @ 2,0 SPM, CON BOMBEO INESTABLE. MERMA DE WHT. CON DESCENSO DE CONDICIONES. SIN SUMERGENCIA. ACENTUADO GOLPE DE FLUIDO CON IPG. V/V OPERATIVAS. EVALUAR LEVE REDUCCION DE SPM. | 55.8 | 1.7 |  |  |  | 1 | 1 | 6464 | JAZMIN-CQ-3:1
JAZMIN | JAZMIN N-01 | 2023-12-22 | 1581.5 | 1235 | 45.3 | AMPSCOT C-320-256-144 | 129.6 | 3/4 | 2 | 4.009 | 114 | 92 | 60 | NO VOLANTA | 35.48 | 127.6 | 2214 | 84.6 | EMUL 90% | 23 | 3250 | 4822 | LEVE CIERRE TARDIO | OK | 0 | 1.808 | 400 | 1296.33 | 240 | 222 | 0.5 | 3 | 92 | 1433.99 | 93.7 | 0.3 | NO | 1591.67 | 1416.93 | SI | 90.2 | POZO CON AUMENTO @ 4,0 SPM, CON BOMBEO ESTABLE. ALTA SUMERGENCIA. LEVE CIERRE TARDIO. LEVE CIERRE TARDIO DE LA TV . ACENTUADA INTERFERENCIA POR GAS. TV CON PERDIDA DE CARGA. REESPACIAR. UBM CONTINUA FRENO DESTENSIONADO. | 49.5 | 2.7 |  |  |  | 1 | 1 | 6465 | JAZMIN-N-1:1
JAZMIN | JAZMIN N-03 | 2023-12-22 | 1351.5 | 1123 | 137.7 | KERUI C-320-256-144a | 144 | 4/4 | 2.25 | 3.01 | 109 | 94 | 60 | NO VOLANTA | 96.5 | 142.7 | 2356 | 244.6 | AGUA 95% | 26.8 | 3031 | 5677 | SL | OK | 2.6 | 1.731 | 400 | 1200.54 | 122 | 117 | 0.1 | 2 | 96 | 1387.1 | 49.6 | 0.21 | NO | 1327 | 1302.48 | SI | 60 | POZO CON LEVE AUMENTO @ 3,0 SPM, CON BOMBEO ESTABLE. MERMA DE NIVEL & LIGERO AUMENTO DE GAS ENE EL SISTEMA. BUENA SUMERGENCIA. CARTA LLENA CON LIGERA INTERFERENCIA POR GAS. SEGUIMIENTO | 59.5 | 3.7 |  |  |  | 1 | 1 | 6466 | JAZMIN-N-3:1
JAZMIN | JAZMIN N-04 | 2023-12-22 | 1491.5 | 1223 | 63.1 | AMPSCOT C-320-256-144 | 129.6 | 3/4 | 2 | 3.321 | 121 | 93 | 60 | EMPAQUES MALOS | 49.15 | 128.3 | 1953 | 97.7 | EMUL 86% | 24 | 3359 | 4312 | LEVE PERDIDA DE CARGA | LIFTED | 0 | 1.819 | 400 | 1214.64 | 135 | 135 | 0.1 | 1 | 100 | 1335.5 | 56.9 | 0.07 | NO | 1391.8 | 1234.76 | SI | 91.1 | POZO EN SEGUIMIENTO @ 3,3 SPM, CON BOMBEO ESTABLE. MERMA DE NIVEL. BUENA SUMERGENCIA. MODERADA IPG CON ALTA FRICCION -STUFFING AJUSTADO. TV CON LEVE PERDIDA DE CARGA & SV LEVANTADA. REESPACIAR. | 64.1 | 3.5 |  |  |  | 1 | 1 | 6467 | JAZMIN-N-4:1
JAZMIN | JAZMIN N-05 | 2023-12-22 | 1455.5 | 1169 | 97.7 | AMPSCOT C-320-256-144 | 129.6 | 3/4 | 2 | 2.88 | 94 | 89 | 60 | 500-35" | 76.39 | 127.8 | 1995 | 131.2 | GAS CRUDO 70% | 26.5 | 2654 | 5442 | SL | OK | 1.3 | 1.767 | 400 | 1266.97 | 123 | 115 | 0.2 | 3 | 93 | 1434.04 | 48.7 | 0.3 | NO | 1425.8 | 1263.99 | SI | 58.6 | POZO CON REDUCCION @ 2,9 SPM, CON BOMBEO ESTABLE. CON LIGERA RECUPERACION DE CONDICIONES. BUENA SUMERGENCIA. MODERADA IPG. STUFFING AJUSTADO. TV CON ESCURRIMIENTO. CONT. SEGUIMIENTO | 69.6 | 4.3 |  |  |  | 1 | 1 | 6468 | JAZMIN-N-5:1
JAZMIN | JAZMIN N-08 | 2023-12-22 | 1653.5 | 1306 | 73.9 | AMPSCOT C-320-256-144 | 115.2 | 2/4 | 2 | 4.865 | 113 | 96 | 60 | NO VOLANTA | 65.27 | 113.2 | 2208 | 167.7 | EMUL 90% | 23.5 | 3304 | 4886 | LIGERO CIERRE TARDIO & SL. | LIGERAMENTE LIFTED | 2.4 | 2.147 | 400 | 1616.48 | 0 | 0 | 0.1 | 4 | 91 | 1505.8 | 0.5 | 0.27 | NO | 1616 | 1412.95 | SI | 12.6 | POZO CON LIGERO AUMENTO @ 4,9 SPM, CON BOMBEO ESTABLE. CON LEVE AUMENTO DE FLUJO DE GAS. SIN SUMERGENCIA. MODERADO GOLPE DE FLUIDO CON LEVE INTERFERENCIA POR GAS. TV CON ESCURRIMIENTO: SL & LEVE CIERRE TARDIO & SV LIGERAMENTE LEVANTADA. CONT. SEGUIMIENTO | 59.5 | 3.9 |  |  |  | 1 | 1 | 6469 | JAZMIN-N-8:1
JAZMIN | JAZMIN N-09 | 2023-12-22 | 1450 | 1160 | 110 | AMPSCOT C-320-256-144 | 129.6 | 3/4 | 2.25 | 3.422 | 98 | 89 | 60 | NO VOLANTA | 85 | 129.4 | 2672 | 222.2 | EMUL 90% | 28.5 | 3413 | 44252 | PERDIDA DE CARGA | OK | 0.9 | 1.801 | 400 | 1292.5 | 83 | 83 | 0.2 | 1 | 100 | 1435.32 | 34.9 | 0.06 | NO | 1378.7 | 1345.27 | NO | 66 | POZO CON REDUCCION @ 3,4 SPM, CON BOMBEO ESTABLE. MODERADA SUMERGENCIA.TV CON DEFICIENCIA CON FUGA. EVALUAR AUMENTO DE SPM. | 64.3 | 4.4 |  |  |  | 1 | 1 | 6470 | JAZMIN-N-9:1
JAZMIN | JAZMIN W-01 | 2023-12-22 | 1631.17 | 1518.33 | 87 | AMPSCOT C-320-256-144a | 144 | 3/3 | 2.25 | 3.087 | 125 | 103 | 20 | NO VOLANTA | 61.16 | 142.3 | 2808 | 158.6 | EMUL 90% | 27.8 | 3703 | 5712 | OK | OK | 0 | 2.008 | 400 | 1490.56 | 121 | 113 | 0.5 | 3 | 93 | 1484.62 | 46.7 | 0.24 | NO | 1622.48 | 1541.96 | SI | 50.1 | POZO EN SEGUIMIENTO @ 3,1 SPM, CON BOMBEO ESTABLE. MERMA DE NIVEL . BUENA SUMERGENCIA. MODERADA INTERFERENCIA POR GAS. V/V OPERATIVAS. CONT. SEGUIMIENTO | 62 | 3.2 |  |  |  | 1 | 1 | 6471 | JAZMIN-W-1:1
JAZMIN | JAZMIN W-02 | 2023-12-22 | 1546.9 | 1421.8 | 105 | AMPSCOT C-320-256-144a | 144 | 3/3 | 2 | 4.724 | 120 | 106 | 30 | NO VOLANTA | 73.84 | 142.1 | 2234 | 231.3 | EMUL 70% | 24 | 3619 | 4820 | PERDIDA DE CARGA | OK | 0.1 | 1.923 | 400 | 1404.98 | 167 | 158 | 0.3 | 3 | 94 | 1461.23 | 66 | 0.23 | NO | 1572.16 | 1570.82 | SI | 55.5 | POZO CON LEVE REDUCCION@ 4,7 SPM, CON BOMBEO ESTABLE. MEJORA FLUJO DE GAS. BUENA SUMERGENCIA. MODERADA INTERFERENCIA POR GAS. STUFFING AJUSTADO. V/V OPERATIVAS. TV CON LIGERA PERDIDA DE CARGA. REESPACIAR. | 45.2 | 3.6 |  |  |  | 1 | 1 | 6472 | JAZMIN-W-2:1
JAZMIN | JAZMIN Y-01 | 2023-12-22 | 1648 | 1533 | 133.6 | ZIMEC C-456-256-144 | 144 | 4/4 | 2 | 3.125 | 120 | 111 | 40 | NO VOLANTA | 92.5 | 144.4 | 2244 | 194.7 | EMUL 84% | 25.9 | 3673 | 5805 | SL | OK | 2.9 | 2.23 | 400 | 1572.94 | 6 | 6 | 0.9 | 0 | 100 | 1410.7 | 1.9 | 0.05 | NO | 1579 | 1542.15 | NO | 31.4 | POZO EN SEGUIMIENTO @ 3,1 SPM, CON BOMBEO ESTABLE. BAJA SUMERGENCIA. CARTA LLENA CONT. SEGUIMIENTO REVISION DEL INTAKE -EM-BWF REVISION POR OPTIMIZACION. | 50.2 | 3.6 |  |  |  | 1 | 1 | 6473 | JAZMIN-Y-1:1
JAZMIN | JAZMIN Y-03 | 2023-12-22 | 1731.5 | 1624 |  | PCP |  |  | 2 | 60 | 112 | 108 | 40 | NO VOLANTA |  |  |  | 48 | AGUA 100% | [6 empty] | 1.973 | 400 | 1445.65 | 126 | 122 | 1.2 | 2 | 97 | 1465.44 | 50.2 | 0.14 | NO | 1579.86 | 1517.66 | SI | 113.5 | POZO ALS PCP CON REDUCCION @ 60 RPM . RECUPERO 7 FT DE NIVEL & 18 FT DE SUMERGENCIA. CON SUMERGENCIA: 122 FT CON NIVEL DINAMICO . NIVEL DE FLUIDO: 1445.65 FT; PIP: 50.2 PSI & BHP: 113 PSIG. HORA: 12:10 . SEGUIMIENTO. | [5 empty] | 1 | 0 | 6474 | JAZMIN-Y-3:1
JAZMIN | JAZMIN Z-9 | 2023-12-22 | 2044.5 | 1783 |  | AMPSCOT C-320-256-144 | 115.2 | 2/4 | 2 | 3.8 | 121 | 112 | 50 | NO VOLANTA |  |  |  |  | EMUL 80% | [6 empty] | 2.539 | 800 | 1854.69 | 272 | 240 | 0.6 | 7 | 83 | 1460.96 | 99.4 | 0.53 | NO | 2137 | 2082.28 | NO | 62.5 | POZO EN SEGUIMIENTO @ 3,8 SPM, CON BOMBEO & OPERANDO ESTABLE. NIVEL CON MUCHO RUIDO. ALTA SUMERGENCIA. REPORTAN DESDE CAMPO GOLPE EN LAS PESAS. NO SE TOMA DINAGRAMA UBM SIN FRENO. | [5 empty] | 1 | 0 | 6475 | JAZMIN-Z-9:1
JAZMIN | JAZMIN D-01 | 2023-12-21 | 1692.18 | 1232.37 | 108.7 | KERUI C-320-256-144 | 144 | 4/4 | 2 | 2.442 | 133 | 122 | 40 | NO VOLANTA | 77.03 | 141.2 | 2595 | 123.9 | EMUL GAS 90% | 30.7 | 4538 | 6712 | LIGERO CIERRE TARDIO | OK | 0.1 | 2.139 | 400 | 1557.28 | 267 | 267 | 3.2 | 0 | 100 | 1456.08 | 114.5 | 0.36 | SI | 1834.95 | 1800.36 | SI | 57.4 | POZO @ 2,4 SPM, CON BOMBEO ESTABLE. MUY ALTA SUMERGENCIA. LIGERO CIERRE TARDIO DE LA TV. CON LEVE IPG. V/V OPERATIVAS. EVALUAR LEVE AUMENTO DE SPM. | 58.6 | 2.9 |  |  |  | 1 | 1 | 6476 | JAZMIN-D-1:1
JAZMIN | JAZMIN D-02 | 2023-12-21 | 1746 | 1286 | 116.3 | AMPSCOT C-456-256-144a | 124.364 | 2/3 | 2 | 2.308 | 132 | 100 | 40 | NO VOLANTA | 94.92 | 122.6 | 2618 | 125.2 | EMUL 80% | 28.4 | 4805 | 6559 | SL | OK | 1.6 | 1.906 | 400 | 1388.7 | 495 | 495 | 3.2 | 0 | 100 | 1457.19 | 209.8 | 0.02 | NO | 1932.88 | 1817.64 | SI | 139.1 | POZO POST WS @ 2,3 SPM, CON BOMBEO ESTABLE. MUY ALTA SUMERGENCIA. CARTA LLENA EVALUAR AUMENTO DE SPM. | 54.4 | 2.6 |  |  |  | 1 | 1 | 6477 | JAZMIN-D-2:1
JAZMIN | JAZMIN D-03 | 2023-12-21 | 1672.5 | 1235 | 127.7 | LUFKIN C-456-256-144a | 144 | 3/3 | 2 | 4.986 | 145 | 123 | 40 | NO VOLANTA | 90.15 | 141.6 | 2734 | 296.9 | EMUL 90% | 28.5 | 4060 | 6307 | LIGERO CIERRE TARDIO & SL. | OK | 3.4 | 2.015 | 400 | 1471.79 | 441 | 436 | 50.7 | 1 | 97 | 1460.84 | 231.1 | 0.13 | NO | 1929.43 | 1901.68 | SI | 129.8 | POZO CON LEVE AUMENTO @ 5.0 SPM, CON BOMBEO ESTABLE. MUY ALTA SUMERGENCIA. CHP ALTO: 50,7 PSI. CARTA LLENA CON LIGERA INTERFERENCIA POR GAS. SEGUIMIENTO & DESPRESURIZAR CSG | 60.7 | 5.8 |  |  |  | 1 | 1 | 6478 | JAZMIN-D-3:1
JAZMIN | JAZMIN D-08 | 2023-12-21 | 1811.5 | 1333 | 134.1 | LUFKIN M-456D-256-144 | 144 | 3/3 | 2 | 2.222 | 135 | 107 | 40 | 500-25" | 95.85 | 139.9 | 3061 | 139 | EMUL 98% | 34.6 | 4567 | 6580 | SL | OK | 1.5 | 2.122 | 400 | 1544.17 | 588 | 588 | 3.7 | 1 | 100 | 1455.39 | 248.3 | 0.06 | NO | 2189.47 | 2053.79 | SI | 106.4 | POZO EN SEGUIMIENTO @ 2,2 SPM, CON BOMBEO ESTABLE. MUY ALTA SUMERGENCIA. CARTA LLENA CON CARGAS VIBRANTES EN AMBAS CARRERAS - STUFFING AJUSTADO. AUN FALTA POR OPTIMIZAR -EVALUAR AUMENTO DE SPM. | 75.2 | 2.7 |  |  |  | 1 | 1 | 6479 | JAZMIN-D-8:1
JAZMIN | JAZMIN E-01 | 2023-12-21 | 1578.5 | 1192 | 87.1 | AMPSCOT C-320-256-144 | 144 | 4/4 | 2.25 | 2.985 | 119 | 113 | 60 | NO VOLANTA | 61.44 | 141.8 | 2587 | 153.5 | EMUL 90% | 35.3 | 3911 | 6467 | OK | OK | 0 | 1.687 | 400 | 1263.26 | 219 | 219 | 1.6 | 0 | 100 | 1497.64 | 93.5 | 0.1 | NO | 1555.54 | 1353.12 | SI | 101.4 | POZO EN SEGUIMIENTO @ 3.0 SPM, CON BOMBEO ESTABLE. ALTA SUMERGENCIA. MODERADO GP DE FLUIDO VISCOSO. ALTA FRICCION. V/V OPERATIVAS. CONT. SEGUIMIENTO. | 103 | 7 |  |  |  | 1 | 1 | 6480 | JAZMIN-E-1:1
JAZMIN | JAZMIN E-02 | 2023-12-21 | 1628 | 1266 | 134.2 | AMPSCOT C-320-256-144a | 144 | 3/3 | 2.25 | 6.475 | 118 | 102 | 30 | NO VOLANTA | 94.39 | 142.2 | 2910 | 513.1 | EMUL 90% | 33.4 | 3062 | 5818 | SL | OK | 3.1 | 1.899 | 400 | 1356.58 | 257 | 248 | 1.7 | 2 | 96 | 1428.73 | 105.6 | 0.16 | NO | 1645.42 | 1556.89 | SI | 99 | POZO EN SEGUIMIENTO @ 6,5 SPM, CON BOMBEO ESTABLE. LEVE DESCENSO DE NIVEL /SUMERGENCIA. ALTA SUMERGENCIA. CARTA LLENA CONT. SEGUIMIENTO | 93.3 | 10.6 |  |  |  | 1 | 1 | 6481 | JAZMIN-E-2:1
JAZMIN | JAZMIN E-05 | 2023-12-21 | 1415 | 1166 | 117.3 | AMPSCOT C-320-256-144 | 129.6 | 3/4 | 2 | 7.171 | 127 | 101 | 30 | 500-20" | 91.61 | 128.1 | 2038 | 392.4 | EMUL 98% | 30.1 | 3490 | 5228 | SL | OK | 2.4 | 2.19 | 400 | 1516.39 | 0 | 0 | 13.9 | 0 | 100 | 1384.82 | 14.7 | 0.43 | SI | 1503.1 | 1417.71 | SI | 14.7 | POZO EN SEGUIMIENTO @ 7,2 SPM, CON BOMBEO ESTABLE. MUY SIN SUMERGENCIA.CHP ALTO: 13,9 PSI. CARTA LLENA SEGUIMIENTO & DESPRESURIZAR CSG | 81.6 | 6.9 |  |  |  | 1 | 1 | 6482 | JAZMIN-E-5:1
JAZMIN | JAZMIN E-06 | 2023-12-21 | 1357.5 | 1047 | 129.2 | AMPSCOT C-320-256-144 | 144 | 4/4 | 2 | 6.618 | 107 | 104 | 60 | NO VOLANTA | 90.08 | 143.4 | 2032 | 398.8 | EMUL 95% | 26.7 | 3231 | 4148 | PERDIDA DE CARGA & SL | OK | 1.2 | 1.298 | 400 | 911.22 | 442 | 442 | 1.5 | 0 | 100 | 1404.04 | 186.7 | 0.14 | NO | 1360.4 | 1344.64 | SI | 185.5 | POZO POST @ 6,6 SPM, CON BOMBEO ESTABLE. MUY ALTA SUMERGENCIA. CARTA LLENA CON TV CON PERDIDA DE CARGA. REESPACIAR. | 60.1 | 6.3 |  |  |  | 1 | 1 | 6483 | JAZMIN-E-6:1
JAZMIN | JAZMIN E-07 | 2023-12-21 | 1482.5 | 1117 | 43 | AMPSCOT C-320-256-144a | 144 | 3/3 | 2 | 5.556 | 132 | 113 | 60 | NO VOLANTA | 30.11 | 142.7 | 1907 | 111.3 | EMUL 90% | 28 | 2734 | 5032 | OK | OK | 0 | 1.917 | 400 | 1287.27 | 57 | 57 | 1 | 0 | 100 | 1343 | 25.1 | 0.28 | NO | 1359.78 | 1253.09 | SI | 68.8 | POZO EN SEGUIIMIENTO @ 5,5 SPM, CON BOMBEO ESTABLE. CON MERMA DE CONDICIONES DE BOMBEO. BUENA SUMERGENCIA. ACENTUADO GP DE FLUIDO CON ALTA FRICCION. STUFFING AJUSTADO. V/V OPERATIVAS. | 77.4 | 8.5 |  |  |  | 1 | 1 | 6484 | JAZMIN-E-7:1
JAZMIN | JAZMIN E-08 | 2023-12-21 | 1461 | 1114 | 122.5 | AMPSCOT C-320-256-144 | 129.6 | 3/4 | 2 | 3.774 | 159 | 109 | 60 | NO VOLANTA | 95.23 | 128.6 | 1808 | 215.6 | EMUL 70% | 21.6 | 2971 | 4613 | SL | OK | 1.5 | 1.806 | 400 | 1192.34 | 57 | 56 | 1.4 | 1 | 98 | 1320.43 | 25.5 | 0.13 | NO | 1261 | 1181.04 | SI | 100.3 | POZO CON AUMENTO @ 3,7 SPM, CON BOMBEO ESTABLE. MODERADA SUMERGENCIA. CARTA LLENA CON LEVE IPG & FLUCTUACION DE CARGA EN LA CARRERA ASCENDENTE- STUFFING MUY AJUSTADO. CONT. SEGUIMIENTO | 43.3 | 3.1 |  |  |  | 1 | 1 | 6485 | JAZMIN-E-8:1
JAZMIN | JAZMIN G-01 | 2023-12-21 | 1404.5 | 1101 | 120.2 | AMPSCOT C-320-256-144 | 144 | 4/4 | 2.25 | 5.471 | 215 | 177 | 50 | NO VOLANTA | 84.01 | 143.1 | 2056 | 388.3 | EMUL 90% | 17.5 | 2738 | 2870 | FRENO MUY DESTENSIONADO | OK | 0 | [11 empty] | NO | 1099.28 | 1063.63 | SI |  | POZO CON LIGERA REDUCCION @ 5,5 SPM, CON BOMBEO ESTABLE. GOLPE DE FLUIDO CON LEVE INTERFERENCIA POR GAS.STUFFING MUY AJUSTADO. TV CON PERDIDA DE CARGA POR EL ALTO NIVEL. NO SE TOMA REGISTRO ACUSTICO DEBIDO A LA ALTA TEMPERATURA Y VAPOR EN EL ANULAR: 177 °F NOTA UBM CON FRENO DISTENDIDO. | 40.5 | 3.9 |  |  |  | 0 | 1 | 6486 | JAZMIN-G-1:1
JAZMIN | JAZMIN G-03 | 2023-12-21 | 1403.5 | 1160 | 61.4 | AMPSCOT C-320-256-144 | 144 | 3/3 | 2 | 2.236 | 124 | 101 | 50 | NO VOLANTA | 43.19 | 142.3 | 2154 | 64.1 | EMUL 90% | 24.7 | 3558 | 5687 | OK | OK | 0 | 2.129 | 400 | 1576.59 | 0 | 0 | 7.2 | 0 | 100 | 1481.06 | 7.8 | 0.13 | NO | 1552.3 | 1431.22 | SI | 7.7 | POZO EN SEGUIMIENTO @ 2,2 SPM, CON BOMBEO & OPERANDO ESTABLE. SIN SUMERGENCIA. CHP ALTO: 7,2 PSI. ACENTUADO GOLPE DE FLUIDO . CARGAS VIBRANTES EN AMBAS CARRERAS - POSIBLE DESGASTE DEL EQUIPO DE SUPERFICIE. V/V OPERATIVAS. SEGUIMIENTO & DESPRESURIZAR CSG NOTA: UBM CON FRENO DISTENDIDO. | 52.6 | 1.9 |  |  |  | 1 | 1 | 6487 | JAZMIN-G-3:1
JAZMIN | JAZMIN G-04 | 2023-12-21 | 1475.4 | 1131.8 | 75.8 | ZYZJ C-640-305-168 | 168 | 4/4 | 2 | 3.982 | 121 | 99 | 50 | NO VOLANTA | 45.34 | 167.3 | 1564 | 140.9 | EMUL 90% | 21.6 | 2791 | 3945 | OK | LIGERAMENTE LIFTED | 0 | 1.753 | 400 | 1108.6 | 0 | 0 | 10.2 | 0 | 100 | 1264.8 | 10.8 | 0.2 | NO | 1085.98 | 984.69 | SI | 141.1 | POZO EN SEGUIMIENTO @ 4.0 SPM, CON BOMBEO ESTABLE. CONTINUA SIN SUMERGENCIA. CHP ALTO: 10.2 PSI. MODERADO GOLPE DE FLUIDO CON LEVE IPG. LA GRAPA DEL CARRIER BAR PEGA EN EL CABEZAL DE LA UBM, REFLEJADO AL FINALIZAR LA CARRERA ASCENDENTE. V/V OPERATIVAS. SEGUIMIENTO & DESPRESURIZAR CSG | 65.8 | 4.7 |  |  |  | 1 | 1 | 6488 | JAZMIN-G-4:1
JAZMIN | JAZMIN G-06 | 2023-12-21 | 1346.5 | 1022 | 75.5 | AMPSCOT C-320-256-144 | 144 | 4/4 | 2.25 | 3.644 | 145 | 92 | 50 | NO VOLANTA | 52.87 | 142.8 | 2469 | 162.3 | EMUL 90% | 24 | 3397 | 5518 | OK | OK | 0 | 1.748 | 400 | 1245.46 | 24 | 24 | 7.1 | 0 | 100 | 1425.01 | 17.6 | 0.34 | NO | 1269.4 | 1269.38 | SI | 52.7 | POZO CON AUMENTO @ 3,6 SPM, CON BOMBEO ESTABLE. MEDIANA SUMERGENCIA. CHP ALTO: 7,1 PSI. MODERADO GOLPE DE FLUIDO V/V OPERATIVAS. SEGUIMIENTO & DESPRESURIZAR CSG | 52.7 | 2.3 |  |  |  | 1 | 1 | 6489 | JAZMIN-G-6:1
JAZMIN | JAZMIN G-07 | 2023-12-21 | 1444.5 | 1175 | 123.6 | AMPSCOT C-320-256-144 | 129.6 | 3/4 | 2 | 4.054 | 175 | 119 | 50 | NO VOLANTA | 96.48 | 128.1 | 2051 | 233.8 | EMUL 90% | 24 | 3194 | 4310 | SL | OK | 1.7 | 2.072 | 400 | 1306.56 | 215 | 215 | 6.3 | 0 | 100 | 1261.16 | 97.4 | 0.07 | NO | 1568.5 | 1377.83 | SI | 53.7 | POZO EN SEGUIMIENTO @ 4,1 SPM, CON BOMBEO ESTABLE. MUY ALTA SUMERGENCIA. CHP ALTO: 6,3 PSI. CARTA LLENA CON SEGUIMIENTO & DESPRESURIZAR CSG NOTA. UBM CONTINUA CON FRENO DISTENDIDO | 45.7 | 3.4 |  |  |  | 1 | 1 | 6490 | JAZMIN-G-7:1
JAZMIN | JAZMIN G-08 | 2023-12-21 | 1401.86 | 1153.72 | 102.5 | AMPSCOT C-320-256-144 | 144 | 4/4 | 2 | 4.7 | 140 | 107 | 50 | NO VOLANTA | 72.12 | 142.2 | 1792 | 224.7 | EMUL 90% | 23.2 | 2471 | 4646 | LL | OK | 1 | 1.777 | 400 | 1252.63 | 0 | 0 | 30.3 | 0 | 100 | 1409.82 | 31.4 | 2.24 | NO | 1238.62 | 1175.67 | SI | 95 | POZO EN SEGUIMIENTO @ 4,7 SPM, CON BOMBEO ESTABLE. SIN SUMERGENCIA. CHP ALTO: 30,3 PSI. MODERADO GOLPE DE FLUIDO CON STUFFING AJUSTADO. SEGUIMIENTO & DESPRESURIZAR CSG | 59.2 | 6.5 |  |  |  | 1 | 1 | 6491 | JAZMIN-G-8:1
JAZMIN | JAZMIN K-01 | 2023-12-21 | 1448 | 1104 | 138.4 | AMPSCOT C-320-256-144 | 144 | 4/4 | 2 | 4.265 | 221 | 118 | 60 | 500-17" | 96.97 | 142.7 | 2445 | 275.2 | EMUL 90% | 24.5 | 4294 | 4636 | PERDIDA DE CARGA | OK | 0.3 | 1.125 | 400 | 751.84 | 895 | 873 | 6.5 | 1 | 97 | 1336.6 | 363.9 | 0.26 | NO | 1652.57 | 1645.16 | SI | 281.1 | POZO EN SEGUIMIENTO @ 4,3 SPM, CON BOMBEO ESTABLE. POZO LLENO NO CARGA HASTA EL Fo MAX. MUY ALTA SUMERGENCIA. CHP ALTO: 6,5 PSI. CARTA LLENA CON FLUCTUCIONES ERRATICAS DEBIDO AL STUFFING MUY AJUSTADO. V/V OPERATIVAS. DESPRESURIZAR CSG & EVALUAR AUMENTO DE SPM. | 47.4 | 2.5 |  |  |  | 1 | 1 | 6492 | JAZMIN-K-1:1
JAZMIN | JAZMIN K-02 | 2023-12-21 | 1504.01 | 1263.02 | 129.1 | AMPSCOT C-320-256-144 | 144 | 4/4 | 2 | 3.956 | 207 | 134 | 60 | 500-24" | 92.51 | 139.5 | 2158 | 238.1 | EMUL 90% | 36.1 | 3476 | 6799 | SL | OK | 2.7 | 1.126 | 400 | 837.95 | 637 | 637 | 7 | 0 | 100 | 1488.36 | 267.1 | 0 | NO | 1620.4 | 1435.97 | SI | 227.5 | POZO EN SEGUIMIENTO @ 4.0 SPM, CON BOMBEO ESTABLE. MUY ALTA SUMERGENCIA. CHP ALTO: 7 PSI. CARTA LLENA CON AUMENTO DE CARGA DEBIDO A LA FRICCION DEL STUFFING AJUSTADO.SEGUIMIENTO & DESPRESURIZAR CSG. NOTA: SE DEJA POCAS CARTAS POR SARTA ROSANDO CON EL CABEZAL DE LA UNIDAD. | 110.9 | 6.7 |  |  |  | 1 | 1 | 6493 | JAZMIN-K-2:1
JAZMIN | JAZMIN K-03 | 2023-12-21 | 1463.5 | 1138 | 122.7 | AMPSCOT C-320-256-144 | 144 | 4/4 | 2 | 6.228 | 210 | 128 | 60 | 500-19" | 85.88 | 142.8 | 1751 | 356.3 | EMUL 96% | 27.1 | 3609 | 5046 | SL | OK | 1.6 | 1.64 | 400 | 1143.07 | 251 | 251 | 7 | 0 | 100 | 1393.98 | 88.5 | 0.08 | NO | 1427.67 | 1360.75 | SI | 102.6 | POZO EN SEGUIMIENTO @ 6,2 SPM, CON BOMBEO ESTABLE. ALTA SUMERGENCIA. CHP ALTO: 7 PSI. CARTA PRESENTA UNA RESTRICCION COMO SI EL BARRIL ESTUVIESE DOBLADO FINALIZANDO LA CARRERA ASCENDENTE. LEVE GOLPE DE FLUIDO SEGUIMIENTO & DESPRESURIZAR CSG | 70.5 | 6.4 |  |  |  | 1 | 1 | 6494 | JAZMIN-K-3:1
JAZMIN | JAZMIN K-04 | 2023-12-21 | 1446.85 | 1178.7 | 99.8 | AMPSCOT C-320-256-144 | 129.6 | 3/4 | 2 | 7.595 | 152 | 130 | 60 | 500-15" | 79.1 | 126.2 | 2165 | 353.5 | EMUL 90% | 33 | 3394 | 4677 | DEFICIENTE | OK | 1.2 | 1.751 | 400 | 1211.82 | 313 | 313 | 6.8 | 0 | 100 | 1384.15 | 136.2 | 0.19 | NO | 1586 | 1461.04 | SI | 89.1 | POZO CON AUMENTO @ 7,6 SPM, CON BOMBEO ESTABLE. MUY ALTA SUMERGENCIA. CHP ALTO: 6,8 PSI. MODERADO GOLPE DE FLUIDO CON ALTA FRICCION. STUFFING MUY AJUSTADO. TV CON DEFICIENCIA. SEGUIMIENTO & DESPRESURIZAR CSG & EVALUAR WS. | 95.9 | 13.4 |  |  |  | 1 | 1 | 6495 | JAZMIN-K-4:1
JAZMIN | JAZMIN K-07 | 2023-12-21 | 1364.62 | 1084.25 | 85.6 | AMPSCOT C-320-256-144 | 144 | 4/4 | 2 | 4.358 | 143 | 118 | 60 | 500-17" | 60.09 | 142.4 | 2184 | 173.9 | EMUL 92% | 30.3 | 4309 | 6054 | LEVE CIERRE TARDIO | OK | 0 | 2.063 | 400 | 1510.64 | 0 | 0 | 6.8 | 0 | 100 | 1464.51 | 7.6 | 0.05 | SI | 1511.13 | 1455.27 | SI | 7.3 | POZO EN SEGUIMIENTO @ 4,3 SPM, CON BOMBEO ESTABLE. NIVEL CON RUIDO Y GAS, SIN SUMERGENCIA. CHP ALTO: 6,8 PSI. MODERADO GOLPE DE FLUIDO CON FLUCTUACION DE CARGA POSIBLE ROD GUIDE DESGASTADAS. MANEJO DE SOLIDOS. V/V OPERATIVAS. SEGUIMIENTO & DESPRESURIZAR CSG NOTA: UBM CON FRENO DISTENDIDO. | 76.6 | 4.9 |  |  |  | 1 | 1 | 6496 | JAZMIN-K-7:1
JAZMIN | JAZMIN K-08 | 2023-12-21 | 1506.5 | 1181 | 134.3 | AMPSCOT C-320-256-144 | 144 | 4/4 | 2 | 4.712 | 236 | 138 | 60 | NO VOLANTA | 94.53 | 142 | 2110 | 295.1 | EMUL 98% | 26.1 | 4000 | 4221 | PERDIDA DE CARGA | LIFTED | 0.2 | 1.2 | 400 | 870.18 | 566 | 566 | 6.8 | 0 | 100 | 1450.3 | 235.6 | 0.18 | NO | 1546.34 | 1401.1 | SI | 222.5 | POZO EN SEGUIMIENTO @ 4,7 SPM, CON BOMBEO ESTABLE. CON RECUPERACION DE NIVEL. MUY ALTA SUMERGENCIA. CHP ALTO: 6,8 PSI. CARTA LLENA CON MUY STUFFING AJUSTADO. LA OBSTRUCCION PRESENTE EN LA CARTA ANTERIOR YA SE NOTA TAN PRONUNCIADA, SE EVIDENCIA UNA AUMENTODE CARGA MENOS PRONUNCIADA EN LA MITAD DE LA CARRERA ASCENDENTE. V/V OPERATIVAS. SEGUIMIENTO & DESPRESURIZAR CSG UBM CON FRENO DISTENDIDO. | 61.3 | 5.2 |  |  |  | 1 | 1 | 6497 | JAZMIN-K-8:1
JAZMIN | JAZMIN AA-01 | 2023-12-20 | 1707.5 | 1622 | 111.2 | AMPSCOT C-320-256-144a | 144 | 3/3 | 2 | 6.02 | 181 | 105 | 110 | NO VOLANTA | 78.12 | 142.3 | 2637 | 312.2 | EMUL 90% | 28.1 | 3680 | 5543 | SL | OK | 1.7 | 2.024 | 400 | 1310.32 | 337 | 337 | 1.9 | 0 | 100 | 1294.79 | 144 | 1.04 | NO | 1663.35 | 1609.34 | NO | 163.1 | POZO CON AUMENTO @ 6,0 SPM, CON BOMBEO ESTABLE. MERMA DE SUMERGENCIA. MUY ALTA SUMERGENCIA. MODERADO GOLPE DE FLUIDO CON MANEJO DE SOLIDOS. SEGUIMIENTO | 77.7 | 6.9 |  |  |  | 1 | 1 | 6498 | JAZMIN-AA-1:1
JAZMIN | JAZMIN AA-02 | 2023-12-20 | 1727.5 | 1630 | 96.8 | AMPSCOT C-320-256-144a | 144 | 3/3 | 2 | 3.109 | 121 | 103 | 110 | NO VOLANTA | 68.07 | 142.2 | 2587 | 140.3 | EMUL 95% | 26.7 | 3568 | 5786 | OK | OK | 0 | 2.047 | 400 | 1463.62 | 170 | 170 | 0.3 | 0 | 100 | 1430.02 | 71.5 | 0.01 | NO | 1644.67 | 1582.15 | SI | 106.8 | POZO CON REDUCCION @ 3,1 SPM, CON BOMBEO ESTABLE. RECUPERA CONDICIONES. ALTA SUMERGENCIA. MODERADA IPG. V/V OPERATIVAS. EVALUAR AUMENTO SPM @ 3.5 | 60.2 | 3.6 |  |  |  | 1 | 1 | 6499 | JAZMIN-AA-2:1
JAZMIN | JAZMIN AA-03 | 2023-12-20 | 1693 | 1591 | 68.6 | AMPSCOT C-320-256-144a | 144 | 3/3 | 2 | 2.88 | 122 | 91 | 110 | 500-30" | 48.22 | 142.4 | 2698 | 92.2 | EMUL 70% | 26.9 | 3633 | 5792 | OK | OK | 0 | 2.066 | 400 | 1479.28 | 200 | 182 | 0.8 | 4 | 91 | 1432.02 | 75.1 | 0.3 | NO | 1685.1 | 1653.18 | SI | 78.3 | POZO EN SEGUIMIENTO @ 2,9 SPM, CON BOMBEO ESTABLE. MEJORA FLUJO DE GAS EN EL SISTEMA. ALTA SUMERGENCIA. MODERADA INTERFERENCIA POR GAS. MANEJO DE SOLIDOS. V/V OPERATIVAS. EVALUAR LEVE AUMENTO DE SPM. | 58.1 | 2.7 |  |  |  | 1 | 1 | 6500 | JAZMIN-AA-3:1
JAZMIN | JAZMIN AA-04 | 2023-12-20 | 2160 | 1926 | 70.4 | AMPSCOT C-320-256-144a | 144 | 3/3 | 2 | 7.031 | 131 | 108 | 110 | NO VOLANTA | 49.62 | 141.8 | 3472 | 230.7 | EMUL 90% | 36 | 4689 | 7401 | OK | OK | 0.6 | 2.588 | 400 | 1906.23 | 366 | 328 | 1 | 7 | 85 | 1473.13 | 136.9 | 0.42 | NO | 2278.32 | 2263.68 | SI | 88.2 | POZO EN SEGUIMIENTO @ 7,0 SPM, CON BOMBEO ESTABLE. MERMA DE NIVEL. MUY ALTA SUMERGENCIA. MODERADO GOLPE DE FLUIDO CON LEVE INTERFERENCIA POR GAS. V/V OPERATIVAS. EVALUAR O PROGRAMAR BAJAR SPM. | 86.5 | 5.9 |  |  |  | 1 | 1 | 6501 | JAZMIN-AA-4:1
JAZMIN | JAZMIN AA-05 | 2023-12-20 | 1680.5 | 1573 | 129 | AMPSCOT C-320-256-144 | 144 | 3/3 | 2 | 1.854 | 113 | 96 | 100 | NO VOLANTA | 90.94 | 141.8 | 2628 | 111.5 | EMUL 50% | 24.6 | 3416 | 5754 | SL | OK | 2.4 | 2.217 | 400 | 1504.52 | 136 | 104 | 0.6 | 12 | 77 | 1357.26 | 43.4 | 0.96 | NO | 1642.22 | 1629.65 | SI | 57.3 | POZO POST INYECION CON NITROGENO @ 1,9 SPM, CON BOMBEO ESTABLE. ALTO FLUJO DE GAS POR EL ANULAR. BUENA SUMERGENCIA. LIGERA INTERFERENCIA POR GAS. EVAUAR LIGERO AUMENTO. | 46.7 | 2 |  |  |  | 1 | 1 | 6502 | JAZMIN-AA-5:1
JAZMIN | JAZMIN AA-06 | 2023-12-20 | 1753 | 1694 | 61.5 | AMPSCOT C-320-256-144 | 144 | 3/3 | 2 | 1.826 | 106 | 93 | 110 | NO VOLANTA | 43.35 | 142 | 2534 | 52.4 | EMUL 80% | 27.7 | 4014 | 6455 | OK | OK | 0 | 2.316 | 400 | 1706.7 | 0 | 0 | 1.3 | 2 | 97 | 1473.83 | 0.9 | 0.11 | NO | 1651.75 | 1579.21 | SI | 0 | POZO EN SEGUIMIENTO @ 1,8 SPM, CON BOMBEO & OPERANDO ESTABLE. SIN SUMERGENCIA. ACENTUADO GOLPE DE FLUIDO CON LEVE INTERFERENCIA POR GAS. MANEJO DE SOLIDOS. V/V OPERATIVAS. CONT. SEGUIMIENTO | 62.1 | 1.6 |  |  |  | 1 | 1 | 6503 | JAZMIN-AA-6:1
JAZMIN | JAZMIN AR-04 | 2023-12-20 | 1911 | 1539 | 141.1 | AMPSCOT C-320-256-144 | 144 | 4/4 | 2.25 | 6.102 | 125 | 106 | 40 | NO VOLANTA | 98.21 | 143.6 | 4055 | 508.1 | EMUL 90% | 27.9 | 5079 | 5568 | PERDIDA DE CARGA | LIFTED | 0.4 | 0.66 | 400 | 421.96 | 1732 | 1482 | 0.3 | 8 | 83 | 1278.67 | 619.5 | 1.41 | NO | 2161 | 2153.52 | SI | 516.1 | POZO EN SEGUIMIENTO @ 6,1 SPM, CON BOMBEO ESTABLE. POZO LLENO. CON DESCENSO DE WHT. MUY ALTA SUMERGENCIA. AUMENTO DE FLUJO DE GAS EN EL SISTEMA. CARTA LENA, CONT. SEGUIMIENTO | 45.4 | 3.5 |  |  |  | 1 | 1 | 6504 | JAZMIN-AR-4:1
JAZMIN | JAZMIN AR-05 | 2023-12-20 | 1641.87 | 1580.75 | 49.3 | AMPSCOT C-320-256-144a | 144 | 3/3 | 2 | 2.034 | 99 | 91 | 40 | 500-20" | 34.69 | 142.1 | 2289 | 46.8 | EMUL 92% | 26.5 | 3513 | 5990 | OK | OK | 0 | 2.126 | 400 | 1560.18 | 24 | 24 | 1.7 | 0 | 100 | 1467.71 | 6.7 | 0.03 | NO | 1586 | 1513.62 | SI | 30.1 | POZO EN SEGUIMIENTO @ 2,0 SPM, CON BOMBEO & OPERANDO ESTABLE. MEDIANA SUMERGENCIA. ACENTUADO GOLPE DE FLUIDO CON LIGERA IPG. V/V OPERATIVAS. CONT. SEGUIMIENTO | 59.3 | 1.5 |  |  |  | 1 | 1 | 6505 | JAZMIN-AR-5:1
JAZMIN | JAZMIN AS-05 | 2023-12-20 | 1947.5 | 1483 | 121.9 | AMPSCOT C-320-256-144a | 129.6 | 3/4 | 2 | 2.479 | 140 | 131 | 40 | NO REPORTA | 94.92 | 128.4 | 2843 | 140.9 | AGUA 100% | 25.9 | 4396 | 5995 | LEVE CIERRE TARDIO & SL | OK | 1.3 | 0.97 | 400 | 628.02 | 1332 | 599 | 0.5 | 42 | 40 | 1294.89 | 251.4 | 4.66 | SI | 2063 | 1958.77 | NO | 208 | POZO REACTIVADO CON POST INYECCION @ 2, 5 SPM, CON BOMBEO ESTABLE. ALTO FLUJO DE GAS POR EL ANULAR: 42 MSCFD. MUY ALTA SUMERGENCIA. CARTA LLENA CON LIGERO CIERRE TARDIO DE LA TV. EVALUAR AUMENTO DE SPM. | 39 | 1.8 |  |  |  | 1 | 1 | 6506 | JAZMIN-AS-5:1
JAZMIN | JAZMIN AT-05 | 2023-12-20 | 1602.16 | 1485.32 | 51.1 | AMPSCOT C-320-256-144a | 144 | 4/4 | 2 | 2.848 | 105 | 103 | 20 | NO VOLANTA | 35.86 | 142.5 | 2145 | 67.9 | GAS CRUDO | 23.8 | 3555 | 5362 | LIGERA PERDIDA DE CARGA | OK | 0 | 1.754 | 400 | 1239.47 | 289 | 289 | 1.6 | 0 | 100 | 1413.3 | 119.5 | 0.03 | SI | 1542 | 1498.54 | NO | 145.6 | POZO CON REDISEÑO @ 2,8 SPM, CON BOMBEO ESTABLE. ALTA SUMERGENCIA. LIGERO CIERRE TARDIO DE LA TV. ACENTUADA IPG. TV CON LEVE PERDIDA DE CARGA .REESPACIAR & AUEMNTAR @ 5.0 | 40.1 | 1.7 |  |  |  | 1 | 1 | 6507 | JAZMIN-AT-5:1
JAZMIN | JAZMIN AV-02 | 2023-12-20 | 2004 | 1780 | 51.5 | LUFKIN M-456-256-144 | 111.851 | 1/3 | 2 | 4.276 | 115 | 92 | 20 | NO VOLANTA | 47.23 | 109.1 | 2935 | 102.7 | AGUA 100% | 31.6 | 4575 | 7126 | SL | OK | 3.2 | 2.839 | 400 | 2034.9 | 57 | 57 | 1.6 | 0 | 100 | 1433.53 | 22.7 | 0.04 | SI | 2096.5 | 2009.11 | NO | 1.1 | POZO EN SEGUIMIENTO @ 4,3 SPM, CON BOMBEO ESTABLE. MERMA DE NIVEL. MODERADA SUMERGENCIA. MODERADO GOLPE DE FLUIDO EVALUAR LEVE REDUCCION DE SPM. | 81.3 | 3.4 |  |  |  | 1 | 1 | 6508 | JAZMIN-AV-2:1
JAZMIN | JAZMIN AV-03 | 2023-12-20 | 1948.5 | 1690 | 47.1 | LUFKIN M-456D-256-144 | 111.851 | 1/3 | 2 | 1.216 | 109 | 96 | 20 | 500-1´29" | 43.36 | 108.6 | 2708 | 26.7 | CRUDO 40% | 29.8 | 5770 | 6920 | OK | FRENO MALO | 0 | 2.545 | 400 | 1867.64 | 0 | 0 | 1.2 | 1 | 100 | 1467.7 | 0.7 | 0.03 | NO | 1850.48 | 1850.48 | SI | 36 | POZO EN SEGUIMIENTO @ 1,2 SPM, CON BOMBEO & OPERANDO ESTABLE. SIN SUMERGENCIA. ACENTUADO GOLPE DE FLUIDO LIGERO MANEJO DE SOLIDOS. PRUEBA VALVULAS LA SV MALA DEBIDO AL FRENO MALO. SEGUIMIENTO. NOTA : UBM CON FRENO DISTENDIDO. | 61.3 | 0.8 |  |  |  | 1 | 1 | 6509 | JAZMIN-AV-3:1
JAZMIN | JAZMIN AZ-05 | 2023-12-20 | 1718.67 | 1642.33 | 112.3 | AMPSCOT C-320-256-144a | 144 | 3/3 | 2 | 6.081 | 173 | 107 | 60 | 500-38" | 78.83 | 142.4 | 2553 | 318.5 | EMUL 96% | 30.6 | 3990 | 5672 | SL | OK | 2.8 | 2.127 | 400 | 1518.35 | 149 | 126 | 1.3 | 7 | 84 | 1427.69 | 51.7 | 0.55 | SI | 1670.43 | 1653.92 | NO | 70.4 | POZO CON AUMENTO @ 6,1 SPM, CON BOMBEO ESTABLE. MERMA DE NIVEL. BUENA SUMERGENCIA. MODERADO GOLPE DE FLUIDO CON LEVE INTERFERENCIA POR GAS. TV CON ESCURRIMIENTO: SL.EVALUAR REDUCCION DE SPM. | 77 | 5.9 |  |  |  | 1 | 1 | 6510 | JAZMIN-AZ-5:1
JAZMIN | JAZMIN AZ-06 | 2023-12-20 | 1748.5 | 1638 | 139.2 | AMPSCOT C-320-256-144 | 144 | 3/3 | 2 | 3.066 | 136 | 96 | 60 | 500-30" | 97.42 | 142.8 | 2458 | 199 | EMUL 95% | 26.4 | 4139 | 5714 | SL | OK | 1.7 | 1.723 | 400 | 1175.68 | 564 | 553 | 1.6 | 1 | 98 | 1364.69 | 227.7 | 0.14 | SI | 1757.82 | 1719.76 | NO | 224 | POZO @ 3.0 SPM, CON BOMBEO ESTABLE. MUY ALTA SUMERGENCIA. CARTA LLENA EVALUAR AUMENTO DE SPM. | 45 | 3 |  |  |  | 1 | 1 | 6511 | JAZMIN-AZ-6:1
JAZMIN | JAZMIN BH-04 | 2023-12-20 | 1694.5 | 1594 | 19.9 | AMPSCOT C-320-256-144a | 144 | 3/3 | 2.25 | 4.604 | 125 | 107 | 100 | NO VOLANTA | 14 | 142.3 | 3002 | 54.1 | EMUL 90% | 25.5 | 3472 | 5814 | OK | OK | 0 | 2.272 | 400 | 1264.55 | 304 | 265 | 3 | 5 | 87 | 1113.16 | 109 | 0.5 | NO | 1614 | 1480.73 | SI | 138.6 | POZO CON AUMENTO @ 4,6 SPM, CON BOMBEO ESTABLE. MUY ALTA SUMERGENCIA. MUY SEVERA INTERFERENCIA POR GAS. MANEJO DE SOLIDOS. V/V OPERATIVAS. | 53.8 | 3.1 |  |  |  | 1 | 1 | 6512 | JAZMIN-BH-4:1
JAZMIN | JAZMIN BI-01 | 2023-12-20 | 1690.5 | 1559 | 71.9 | AMPSCOT C-320-256-144a | 144 | 3/3 | 2 | 2.659 | 113 | 107 | 110 | 500-1´20" | 51.61 | 139.4 | 2605 | 89.2 | EMUL 60% | 34.4 | 3439 | 6653 | OK | OK | 0.1 | 2.17 | 400 | 1583.68 | 89 | 68 | 2.5 | 13 | 76 | 1459.61 | 26.1 | 0.97 | NO | 1682 | 1604.87 | SI | 28.9 | POZO EN SEGUIMIENTO @ 2,6 SPM, CON BOMBEO ESTABLE. ALTO FLUJO DE GAS POR EL ANULAR. MODERADA SUMERGENCIA. MODERADO GOLPE DE FLUIDO CON LEVE INTERFERENCIA POR GAS. STUFFING MUY AJUSTADO V/V OPERATIVAS. CONT. SEGUIMIENTO | 91.3 | 4.1 |  |  |  | 1 | 1 | 6513 | JAZMIN-BI-1:1
JAZMIN | JAZMIN BI-02 | 2023-12-20 | 1604.5 | 1488 | 72.4 | AMPSCOT C-320-256-144a | 144 | 3/3 | 2 | 1.907 | 125 | 109 | 110 | NO VOLANTA | 50.85 | 142.5 | 2308 | 64.4 | EMUL 90% | 26.7 | 3240 | 5513 | OK | OK | 0 | 1.895 | 400 | 1393.88 | 71 | 69 | 2.3 | 1 | 97 | 1471.12 | 26.9 | 0.13 | NO | 1468 | 1432.81 | SI | 85 | POZO EN SEGUIMIENTO @ 1,9 SPM, CON BOMBEO & OPERANDO ESTABLE. MODERADA SUMERGENCIA. MODERADA IPG CON ALTA FRICCION. V/V OPERATIVAS. CONT. SEGUIMIENTO | 66 | 2.4 |  |  |  | 1 | 1 | 6514 | JAZMIN-BI-2:1
JAZMIN | JAZMIN BI-03 | 2023-12-20 | 1702 | 1580 | 51.9 | AMPSCOT C-320-256-144a | 144 | 3/3 | 2 | 2.62 | 106 | 103 | 110 | EMPAQUES MALOS | 36.57 | 142 | 2397 | 63.5 | EMUL 90% | 26.7 | 3557 | 6262 | OK | OK | 0.2 | 2.249 | 400 | 1556.19 | 30 | 27 | 1.5 | 4 | 91 | 1383.89 | 10.1 | 0.37 | NO | 1589.31 | 1505.89 | SI | 53.4 | POZO EN SEGUIMIENTO @ 2,6 SPM, CON BOMBEO ESTABLE. MERMA DE % EFF BOMBA & NIVEL/SUMERGENCIA. MEDIANA SUMERGENCIA. ACENTUADO GOLPE DE FLUIDO CON LEVE INTERFERENCIA POR GAS. FLUCTUACION ARMONICA DE CARGAS EN LA CARRERA ASCENDENTE. V/V OPERATIVAS. EVALUAR LEVE REDUCCION DE SPM. | 63.5 | 2.1 |  |  |  | 1 | 1 | 6515 | JAZMIN-BI-3:1
JAZMIN | JAZMIN BJ-02 | 2023-12-20 | 1993 | 1722 | 55.7 | AMPSCOT C-320-256-144a | 129.6 | 2/3 | 2 | 6.406 | 130 | 111 | 80 | NO VOLANTA | 43.96 | 126.8 | 3039 | 166.5 | EMUL 90% | 37.3 | 4914 | 7532 | LIGERO CIERRE TARDIO | OK | 0 | 2.908 | 400 | 1996.54 | 88 | 88 | 2 | 2 | 96 | 1373.13 | 35.3 | 0.14 | NO | 2092.92 | 1957.59 | NO | 1.5 | POZO CON AUMENTO @ 6,406 SPM, CON BOMBEO ESTABLE. MERMA DE NIVEL & BBFD. BUENA SUMERGENCIA. ACENTUADO GOLPE DE FLUIDO CON LEVE INTERFERENCIA POR GAS. V/V OPERATIVAS. EVALUAR LEVE REDUCCCION DE SPM. | 100.1 | 5.5 |  |  |  | 1 | 1 | 6516 | JAZMIN-BJ-2:1
JAZMIN | JAZMIN BJ-03 | 2023-12-20 | 1561.5 | 1426 | 136.3 | AMPSCOT C-320-256-144 | 144 | 3/3 | 2 | 1.491 | 108 | 105 | 110 | EMPAQUES MALOS | 95.7 | 142.5 | 2389 | 94.8 | EMUL 90% | 27.1 | 3602 | 5547 | SL | OK | 2 | 1.999 | 400 | 1431.23 | 71 | 61 | 1.8 | 6 | 87 | 1431.94 | 24.2 | 0.49 | NO | 1502 | 1499.6 | SI | 48.3 | POZO CON REDUCCION @ 1,5 SPM, CON BOMBEO ESTABLE. RECUPERA CONDICONES DE BOMBEO. & SUMERGENCIA. MODERADA SUMERGENCIA. LIGERO CIERRE TARDIO CARTA PRESENTA UNA RESTRICCION CASI FINALIZANDO LA CARRERA ASCENDENTE - BARRIL DOBLADO TV CON ESCURRIMIENTO. EVALUAR AUMENTO @ 3,0 | 50.8 | 1.4 |  |  |  | 1 | 1 | 6517 | JAZMIN-BJ-3:1
JAZMIN | JAZMIN BJ-04 | 2023-12-20 | 1669 | 1523 | 12.4 | AMPSCOT C-320-256-144a | 144 | 3/3 | 2 | 1.549 | 109 | 105 | 80 | NO VOLANTA | 8.69 | 142.5 | 2150 | 8.9 | EMUL 80% | 24.2 | 4760 | 5677 | OK | MUY LEVANTADA | 0 | 2.07 | 400 | 1487.57 | 0 | 0 | 1.9 | 0 | 100 | 1437.27 | 1.5 | 0 | NO | 1469.24 | 1391.42 | SI | 0 | POZO EN SEGUIMIENTO @ 1,6 SPM, CON BOMBEO ESTABLE. DECENSO DE % EFF BOMA & NIVEL. SIN SUMERGENCIA. MUY SEVERO GOLPE DE FLUIDO CON LIGERA IPG. MANEJO DE SOIDOS. SV LEVANTADA. EVALUAR TS. | 49.4 | 0.9 |  |  |  | 1 | 1 | 6518 | JAZMIN-BJ-4:1
JAZMIN | JAZMIN BJ-05 | 2023-12-20 | 1792 | 1579 |  | KERUI C-320-256-144 | 129.6 | 3/4 | 2 | 4.9 | 127 | 119 | 80 | NO VOLANTA |  |  |  |  | EMUL 95% | [6 empty] | 2.586 | 400 | 1890.87 | 0 | 0 | 2 | 9 | 100 | 1462.39 | 1.6 | 0.59 | SI | 1888.7 | 1691.06 | SI | 1.6 | POZO EN SEGUIMIENTO @ 4.9 SPM CON LIGERA MERMA DE NIVEL & RECUPERA WHT & CONTINUA SIN SUMERGENCIA. NO SE TOMA DINAGRAMA DEBIDO A QUE NO HAY CONDICIONES SEGURAS PARA INSTALAR LA CELDA, LA GRAPA DEL CARRIER BAR PEGA MUY FUERTE EN EL CABEZOTE DE LA UNIDAD Y PUEDE EXPULSAR LA CELDA, - EL CARRIEL Y GRAPA QUEDAN SOBRE SALIDAS. PUEDE EXPULSAR LA CELDA. | [5 empty] | 1 | 0 | 6519 | JAZMIN-BJ-5:1
JAZMIN | JAZMIN CR-02 | 2023-12-20 | 1893.94 | 1668.89 | 85.4 | KERUI C-320-256-144 | 144 | 4/4 | 2 | 4.235 | 139 | 107 | 30 | 500-2´40" | 60.9 | 140.2 | 2732 | 168.7 | AGUA 90% | 31 | 4604 | 6507 | PERDIDA DE CARGA | OK | 0.3 | 2.07 | 400 | 1387.1 | 557 | 429 | 1.9 | 15 | 74 | 1340.2 | 178.8 | 1.14 | SI | 1954.12 | 1930.08 | NO | 154.1 | POZO @ 4,2 SPM, CON BOMBEO ESTABLE. RECUPERA WHT. ALTO FLUJO DE GAS POR EL ANULAR. MUY ALTA SUMERGENCIA. MODERADA INTERFERENCIA POR GAS. FUERTE GP DE BOMBA. V/V OPERATIVAS. CONT. SEGUIMIENTO | 71.1 | 3.2 |  |  |  | 1 | 1 | 6520 | JAZMIN-CR-2:1
JAZMIN | JAZMIN CR-03 | 2023-12-20 | 1734 | 1413 | 22.2 | KERUI C-320-256-144 | 144 | 4/4 | 2.25 | 1.698 | 101 | 99 | 40 | 500-3´15" | 15.58 | 142.5 | 2806 | 22.3 | EMUL 90% | 24.2 | 3596 | 5644 | OK | OK | 0 | 2.405 | 400 | 1740.49 | 0 | 0 | 1.9 | 0 | 100 | 1447.39 | 1.5 | 0 | SI | 1570.5 | 1533.08 | NO | 1.4 | POZO CON REDUCCION @ 1,7 SPM, CON BOMBEO ESTABLE. SIN SUMERGENCIA. MUY SEVERA INTERFERENCIA POR GAS. V/V OPERATIVAS. SEGUIMIENTO. | 43.5 | 1.2 |  |  |  | 1 | 1 | 6521 | JAZMIN-CR-3:1
JAZMIN | JAZMIN CR-04 | 2023-12-20 | 1775 | 1472 | 104.1 | KERUI C-320-256-144 | 144 | 4/4 | 2 | 3.087 | 122 | 91 | 40 | 500-20" | 73.12 | 142.4 | 2417 | 150 | EMUL 90% | 30.4 | 4292 | 6725 | OK | OK | 0 | 2.379 | 400 | 1694.12 | 0 | 0 | 1.9 | 2 | 95 | 1424.23 | 1.5 | 0.19 | NO | 1662.9 | 1602.68 | SI | 31.2 | POZO EN SEGUIMIENTO @ 3.1 SPM CON BOMBEO UN POCO INESTABLE. SIN SUMERGENCIA. MODERADO GP DE FLUIDO CON IPG. V/V OPERATIVAS. | 76.3 | 3 |  |  |  | 1 | 1 | 6522 | JAZMIN-CR-4:1
JAZMIN | JAZMIN L-03 | 2023-12-20 | 1533.5 | 1396 | 61.9 | AMPSCOT C-320-256-144a | 144 | 3/3 | 2 | 2.025 | 113 | 111 | 120 | NO VOLANTA | 43.42 | 142.5 | 2340 | 58.4 | CRUDO 20% | 26.4 | 3396 | 5719 | OK | OK | 0.1 | 2.137 | 700 | 1545.86 | 0 | 0 | 2.1 | 0 | 100 | 1446.76 | 1.7 | 0.24 | NO | 1447.16 | 1433.39 | SI | 1.7 | POZO EN SEGUIMIENTO @ 2,0 SPM, CON BOMBEO ESTABLE. LEVE RECUPERACION DE WHT PERO OPERANDO ESTABLE. SIN SUMERGENCIA.ACENTUADO GOLPE DE FLUIDO VISCOSO ALTA FRICCION LEVE MANEJO DE SOLIDOS. V/V OPERATIVAS. CONT. SEGUIMIENTO& MEJORA CON TS. | 57.3 | 1.9 |  |  |  | 1 | 1 | 6523 | JAZMIN-L-3:1
JAZMIN | JAZMIN L-04 | 2023-12-20 | 1590.5 | 1456 | 34.6 | AMPSCOT C-320-256-144a | 144 | 3/3 | 2 | 4.839 | 112 | 110 | 120 | NO VOLANTA | 24.25 | 142.6 | 2407 | 78 | EMUL 50% | 29.7 | 3778 | 5584 | OK | OK | 0 | 2.069 | 400 | 1486 | 33 | 33 | 2.1 | 0 | 100 | 1436.45 | 12.1 | 0 | SI | 1521 | 1471.98 | NO | 41.6 | POZO EN SEGUIMIENTO @ 4,9 SPM, CON BOMBEO & OPERANDO ESTABLE. MODERADA SUMERGENCIA. ACENTUADO GOLPE DE FLUIDO CON LEVE IPG. MANEJO DE SOLIDOS. TV CON LEVE PERDIDA DE CARGA. REESPACIAR & EVALUAR LEVE REDUCCION DE SPM. | 80 | 3.9 |  |  |  | 1 | 1 | 6524 | JAZMIN-L-4:1
JAZMIN | JAZMIN O-01 | 2023-12-20 | 1704 | 1540 | 72.3 | AMPSCOT C-320-256-144a | 144 | 3/3 | 2 | 3.371 | 113 | 103 | 120 | NO VOLANTA | 50.89 | 142 | 2509 | 113.6 | EMUL 86% | 28.5 | 3513 | 5860 | LIGERO CIERRE TARDIO & LL | OK | 0 | 2.276 | 400 | 1569.56 | 69 | 63 | 2.2 | 3 | 92 | 1379.23 | 24.6 | 0.24 | NO | 1645.73 | 1548.63 | SI | 46.9 | POZO EN SEGUIMIENTO @ 3,4 SPM, CON BOMBEO & OPERANDO ESTABLE. LIGERO DESCENSO DE NIVEL /SUMERGENCIA. MODERADA SUMERGENCIA. LIGERO CIERRE TARDIO DE LA TV. MODERADO GOLPE DE FLUIDO CON LEVE INTERFERENCIA POR GAS. V/V OPERATIVAS. CONT. SEGUIMIENTO | 75.2 | 4.1 |  |  |  | 1 | 1 | 6525 | JAZMIN-O-1:1
JAZMIN | JAZMIN O-02 | 2023-12-20 | 1627.5 | 1510 | 83.7 | AMPSCOT C-320-256-144 | 144 | 3/3 | 2 | 5.714 | 156 | 119 | 120 | 376-3´40" | 60.21 | 139 | 2587 | 223.1 | EMUL 90% | 36.9 | 3422 | 8117 | OK | OK | 0.3 | 2.032 | 400 | 1465.64 | 153 | 136 | 2.2 | 4 | 89 | 1442.56 | 54.9 | 0.38 | NO | 1625.42 | 1580.05 | SI | 55.7 | POZO CON AUMENTO @ 5,7 SPM, CON BOMBEO UN POCO INESTABLE. LEVE DESCENSO DE NIVEL. ALTA SUMERGENCIA. MODERADA INTERFERENCIA POR GAS. CONT. SEGUIMIENTO | 98.3 | 5 |  |  |  | 1 | 1 | 6526 | JAZMIN-O-2:1
JAZMIN | JAZMIN O-03 | 2023-12-20 | 1593 | 1472 | 88.4 | AMPSCOT C-320-256-144 | 144 | 3/3 | 2 | 4.091 | 126 | 114 | 120 | 200-2´ | 62.13 | 142.2 | 2573 | 168.6 | EMUL 90% | 26.9 | 3479 | 5983 | LEVE PERDIDA DE CARGA | OK | 0 | 1.953 | 400 | 1461.96 | 91 | 78 | 2.3 | 6 | 86 | 1497.14 | 30.7 | 0.49 | NO | 1553.11 | 1550.25 | SI | 46.8 | POZO CON AUMENTO @ 4.0 SPM, CON BOMBEO "ESTABLE". AUMENTO DE FLUJO DE GAS & MERMA DE NIVEL. BUENA SUMERGENCIA. MODERADA IPG. MANEJO DE SOLIDOS. TV CON LEVE PERDIDA DE CARGA. REESPACIAR. | 59.2 | 3.1 |  |  |  | 1 | 1 | 6527 | JAZMIN-O-3:1
JAZMIN | JAZMIN O-04 | 2023-12-20 | 2249 | 2073 | 89.2 | AMPSCOT C-320-256-144a | 129.6 | 2/3 | 2.25 | 3.55 | 98 | 105 | 120 | NO VOLANTA | 72.84 | 122.5 | 4493 | 187 | GAS AGUA 95% | 39.3 | 8287 | 8550 | OK | MUY LEVANTADA | 0 | 3.024 | 400 | 2196.94 | 92 | 91 | 2.2 | 1 | 98 | 1453 | 39.9 | 0.08 | NO | 2294.12 | 2221.6 | SI | 20.4 | POZO EN SEGUIMIENTO @ 3,5 SPM, CON BOMBEO . MERMA DE NIVEL. BUENA SUMERGENCIA. LEVE GOLPE DE FLUIDO FUERTE GP DE BOMBA VISTA EN LA CARTA. SV MUY LEVANTADA. REESPACIAR | 93.8 | 4.4 |  |  |  | 1 | 1 | 6528 | JAZMIN-O-4:1
JAZMIN | JAZMIN Y-03 | 2023-12-20 | 1731.5 | 1624 |  | PCP |  |  | 2 | 90 | 107 | 99 | 40 | NO VOLANTA |  |  |  | 72 | AGUA 100% | [6 empty] | 1.987 | 400 | 1452.56 | 120 | 104 | 2.3 | 6 | 87 | 1462.07 | 41.4 | 0.47 | NO | 1579.86 | 1517.66 | SI | 99.4 | POZO ALS PCP EN SEGUIMIENTO @ 90 RPM . QUEBRO 14 FT DE NIVEL & 22 FT DE SUMERGENCIA. ALREDEDOR DE 19 HORAS . CON SUMERGENCIA: 104 FT CON NIVEL DINAMICO . NIVEL DE FLUIDO: 1452,56 FT; PIP: 41.4 PSI & BHP: 99.4 PSIG. HORA: 11:22 . EVALUAR LEVE REDUCCION DE RPM. PAULATIMAENTE PARA NO DESESTABILIZAR. | [5 empty] | 1 | 0 | 6529 | JAZMIN-Y-3:1
JAZMIN | JAZMIN AE-01 | 2023-12-19 | 1302.39 | 1072.78 | 137.2 | LUFKIN C-456D-256-144 | 144 | 4/4 | 2.75 | 2.317 | 105 | 94 | 50 | NO VOLANTA | 95.73 | 143.3 | 3042 | 280.3 | EMUL 96% | 20.3 | 4050 | 2350 | DEFICIENTE | LIFTED | 0.3 | 0.572 | 400 | 423.28 | 594 | 594 | 0.4 | 0 | 100 | 1480 | 248.8 | 0.15 | NO | 1061.89 | 1015.91 | SI | 342.3 | POZO CON REDUCCION @ 2,3 SPM, CON BOMBEO DEFICIENTE. RECUPERA NIVEL &SUMERGENCIA MUY ALTA SUMERGENCIA. CARTA PRESENTA TV CON DEFICIENCIA CON PERDIDA DE CARGA. EVALUAR AUMENTO @ 6.0 SPM. NOTA: UBM CONTINUA CON FRENO DISTENDIDO. | 53.6 | 3 |  |  |  | 1 | 1 | 6530 | JAZMIN-AE-1:1
JAZMIN | JAZMIN AE-02 | 2023-12-19 | 1660.7 | 1184.4 | 95.9 | LUFKIN C-456D-256-144 | 144 | 4/4 | 2 | 5.438 | 140 | 111 | 50 | 500-25" | 67.16 | 142.7 | 1955 | 243.1 | EMUL 90% | 27.8 | 3129 | 4552 | SL | OK | 1.2 | 1.611 | 400 | 1150.98 | 232 | 215 | 0.2 | 3 | 93 | 1428.91 | 89 | 0.47 | NO | 1446 | 1266.25 | SI | 161.4 | POZO CON AUMENTO @ 5,4 SPM, CON BOMBEO ESTABLE. BUENA SUMERGENCIA. MODERADO GOLPE DE FLUIDO VISCOSO CON ALTA FRICCION CON LEVE INTERFERENCIA POR GAS. SEGUIMIENTO | 81.2 | 8.4 |  |  |  | 1 | 1 | 6531 | JAZMIN-AE-2:1
JAZMIN | JAZMIN AE-04 | 2023-12-19 | 1665 | 1176 | 92 | LUFKIN C-456D-256-144 | 144 | 4/4 | 2 | 5.714 | 168 | 126 | 50 | 500-20" | 64.42 | 142.9 | 1884 | 245.3 | EMUL 80% | 20.9 | 3074 | 4293 | PERDIDA DE CARGA | OK | 0 | 1.554 | 400 | 1119.23 | 164 | 143 | 0.3 | 5 | 87 | 1440.45 | 59.2 | 0.55 | NO | 1324.97 | 1208.44 | NO | 168.1 | POZO CON AUMENTO @ 5,7 SPM, CON BOMBEO ESTABLE.MERMA DE NIVEL /SUMERGENCIA. AUMENTO DE FLUJO DE GAS. BUENA SUMERGENCIA. MODERADO GOLPE DE FLUIDO CON LEVE INTERFERENCIA POR GAS. FLUCTUACION DE CARGAS ARMONICAS.TV CON PERDIDA DE CARGA. REESPACIAR . | 52.8 | 4.6 |  |  |  | 1 | 1 | 6532 | JAZMIN-AE-4:1
JAZMIN | JAZMIN AG-01 | 2023-12-19 | 2309 | 1372 | 26 | LUFKIN C-320-213-120a | 101.538 | 2/3 | 2 | 4.826 | 128 | 110 | 50 | NO VOLANTA | 25.96 | 100.1 | 2028 | 58.5 | EMUL 95% | 30.9 | 3257 | 5360 | OK | OK | 0.1 | 1.849 | 400 | 1327.3 | 141 | 135 | 0.5 | 2 | 96 | 1435.69 | 56.7 | 0.24 | NO | 1490 | 1390.17 | SI | 364.9 | POZO CON AUMENTO @ 4,8 SPM, CON BOMBEO ESTABLE. BUENA SUMERGENCIA. ACENTUADO GOLPE DE FLUIDO CON LEVE INTERFERENCIA POR GAS. FLUCTUACION DE CARGAS ARMONICAS DEBIDO A LA VELOCIDAD DEL SISTEMA. V/V OPERATIVAS. EVALUAR REDUCCION LEVE DE SPM. | 65.5 | 2.4 |  |  |  | 1 | 1 | 6533 | JAZMIN-AG-1:1
JAZMIN | JAZMIN AG-02 | 2023-12-19 | 1643 | 1376 | 83.6 | LUFKIN C-320D-213-120 | 120 | 4/4 | 2 | 1.292 | 113 | 109 | 50 | 500-1 ´ | 70.76 | 118.2 | 2034 | 50.4 | EMUL 80% | 27.6 | 3196 | 5428 | OK | OK | 0 | 1.989 | 400 | 1453.68 | 21 | 21 | 0.3 | 0 | 100 | 1461.72 | 8.9 | 0 | NO | 1480.9 | 1343.27 | SI | 64 | POZO CON REDUCCION @ 1,3 SPM, CON BOMBEO ESTABLE. RECUPERA CONDICIONES. BAJA SUMERGENCIA. MODERADA INTERFERENCIA POR GAS. V/V OPERATIVAS. EVALUAR LEVE AUMENTO @ 2.0 SPM. | 50 | 1.1 |  |  |  | 1 | 1 | 6534 | JAZMIN-AG-2:1
JAZMIN | JAZMIN AG-04 | 2023-12-19 | 1568.5 | 1335 | 69.9 | LUFKIN C-320D-213-120 | 102.857 | 2/3 | 2 | 2.761 | 101 | 100 | 50 | 500-50" | 69 | 101.3 | 2042 | 90 | EMUL 96% | 27 | 2883 | 5057 | SL | OK | 1.5 | 1.805 | 400 | 1325.28 | 110 | 110 | 0.7 | 0 | 100 | 1468.45 | 45.7 | 0.03 | NO | 1464.5 | 1318.44 | SI | 82.5 | POZO CON REDUCCION @ 2,8 SPM, CON BOMBEO ESTABLE. BUENA SUMERGENCIA. MODERADA IPG. CARTA MUESTRA UN PUNTUAL DESGASTE EN EL BARRIL. STUFING AJUSTADO TV CON ESCURRIMIENTO. EVALUAR LEVE AUMENTO DE SPM. | 47.1 | 1.9 |  |  |  | 1 | 1 | 6535 | JAZMIN-AG-4:1
JAZMIN | JAZMIN AG-05 | 2023-12-19 | 1831 | 1301 | 120.3 | AMPSCOT C-456-256-144 | 144 | 4/4 | 2 | 1.925 | 110 | 105 | 50 | NO VOLANTA | 84.19 | 142.9 | 1879 | 108.1 | EMUL 90% | 23.7 | 3085 | 4970 | LL | OK | 0.9 | 1.751 | 400 | 1280.87 | 0 | 0 | 0.9 | 2 | 97 | 1463.01 | 0.6 | 0.21 | NO | 1278.86 | 1208.45 | SI | 0 | POZO CON REDUCCION @ 1,9 SPM, CON BOMBEO ESTABLE. LEVE RECUPERACION DE CONDICIONES. CONTINUA SIN SUMERGENCIA. MODERADO GOLPE DE FLUIDO CON LEVE INTERFERENCIA POR GAS. TV CON ESCURRIMIENTO. EVALUAR LIGERO AUMENTO DE SPM. | 56.8 | 2.3 |  |  |  | 1 | 1 | 6536 | JAZMIN-AG-5:1
JAZMIN | JAZMIN AH-01 | 2023-12-19 | 1690 | 1250 | 103.7 | LUFKIN M-456D-256-144 | 111.851 | 1/3 | 2 | 2.486 | 128 | 104 | 70 | 500-30" | 94.3 | 110 | 2151 | 120.3 | EMUL 90% | 29.8 | 4808 | 6053 | OK | OK | 0 | 1.952 | 400 | 1426.83 | 5 | 4 | 0.5 | 4 | 91 | 1461.91 | 1.6 | 0.33 | SI | 1431.62 | 1402.17 | NO | 106.2 | POZO CON AUMENTO @ 2,5 SPM, CON BOMBEO ESTABLE. CON DESCENSO DE NIVEL /SUMERGENIA. BAJA SUMERGENCIA. CARTA LLENA CON LEVE CIERRE TARDIO DE LA TV. MANEJO DE SOLIDOS. V/V OPERATIVAS. EVALUAR LEVE REDUCCION @ 2.0 | 54.6 | 2.2 |  |  |  | 1 | 1 | 6537 | JAZMIN-AH-1:1
JAZMIN | JAZMIN AH-02 | 2023-12-19 | 1808.06 | 1324.12 | 78.7 | LUFKIN M-456D-256-144 | 111.851 | 1/3 | 2 | 5.114 | 119 | 100 | 70 | NO VOLANTA | 71.3 | 110.3 | 1995 | 187.6 | EMUL 90% | 24.6 | 3656 | 4886 | OK | LIGERAMENTE LIFTED | 0 | 1.679 | 400 | 1193.65 | 144 | 104 | 1 | 16 | 72 | 1421.86 | 44.8 | 1.45 | NO | 1359.1 | 1285.01 | SI | 180.2 | POZO CON AUMENTO @ 5,1 SPM, CON BOMBEO ESTABLE. MERMA DE NIVEL. BUENA SUMERGENCIA. ALTO FLUJO DE GAS POR EL ANULAR: 16MSCFD. MODERADA INTERFERENCIA POR GAS. CARTA PRESENTA UNA PUNTUAL RESTRICCIO FINALIZANDO LA CARRERA ASCENDENTE. V/V OPERATIVAS. EVALUAR LEVE REDUCCION DE SPM. | 69.1 | 5.9 |  |  |  | 1 | 1 | 6538 | JAZMIN-AH-2:1
JAZMIN | JAZMIN AH-03 | 2023-12-19 | 1695 | 1256 | 34.3 | LUFKIN M-456D-256-144 | 111.851 | 1/3 | 2 | 4.523 | 128 | 111 | 50 | 500-30" | 31.46 | 109.1 | 2758 | 72.4 | EMUL 87% | 31 | 4108 | 6635 | OK | OK | 0 | 2.197 | 400 | 1670.14 | 267 | 266 | 0.3 | 2 | 94 | 1520.38 | 107.8 | 0.19 | SI | 1946.28 | 1903.15 | NO | 9.3 | POZO CON AUMETO @ 4,5 SPM, CON BOMBEO ESTABLE. CON DESCENSO DE WHT & % EFF BOMBA. ALTA SUMERGENCIA. ACENTUADO GOLPE DE FLUIDO CON LEVE INTERFERENCIA POR GAS. V/V OPERATIVAS. EVALUAR REDUCCION @ 3.5 | 79.2 | 3.2 |  |  |  | 1 | 1 | 6539 | JAZMIN-AH-3:1
JAZMIN | JAZMIN AH-04 | 2023-12-19 | 1792.5 | 1309 | 119.1 | LUFKIN M-456D-256-144 | 144 | 3/3 | 2 | 4.675 | 125 | 110 | 70 | NO VOLANTA | 85.01 | 140.1 | 2934 | 259.7 | EMUL 70% | 36.5 | 5023 | 7782 | SL | OK | 4.7 | 2.181 | 400 | 1586.46 | 442 | 424 | 0.3 | 4 | 90 | 1454.8 | 176.1 | 0.32 | SI | 2087.55 | 1949.93 | SI | 68.3 | POZO CON AUMENTO @ 4,7 SPM, CON BOMBEO ESTABLE. MUY ALTA SUMERGENCIA. LEVE INTERFERENCIA POR GAS. CARTA MUESTRA UNA FLUCTUACION CARGA PUNTUAL NO TAN VARIABLE. SEGUIMIENTO. . | 103.5 | 8.8 |  |  |  | 1 | 1 | 6540 | JAZMIN-AH-4:1
JAZMIN | JAZMIN AH-05 | 2023-12-19 | 1699.5 | 1291 | 119.2 | LUFKIN M-456D-256-144 | 127.926 | 2/3 | 2 | 1.589 | 116 | 104 | 70 | 500-2´20" | 94.9 | 125.6 | 2991 | 88.3 | EMUL 90% | 27.4 | 4386 | 6466 | SL | OK | 2.3 | 2.034 | 400 | 1488.87 | 455 | 427 | 1 | 6 | 87 | 1463.98 | 193.5 | 0.46 | NO | 1946 | 1938.46 | SI | 81.9 | POZO CON REDUCCION @ 1,6 SPM, CON BOMBEO ESTABLE. MUY ALTA SUMERGENCIA. CARTA LLENA CON INTERFERENCIA POR GAS. EVALUAR AUMENTO DE SPM. | 45.6 | 1.5 |  |  |  | 1 | 1 | 6541 | JAZMIN-AH-5:1
JAZMIN | JAZMIN AH-06 | 2023-12-19 | 1783.79 | 1298.58 | 33 | LUFKIN M-456D-256-144 | 144 | 3/3 | 2 | 1.925 | 113 | 107 | 50 | NO VOLANTA | 23.45 | 140.7 | 2912 | 29.6 | EMUL 70% | 35.6 | 4056 | 6628 | LEVE PERDIDA DE CARGA | OK | 0 | 2.755 | 400 | 2041.89 | 38 | 38 | 0.5 | 4 | 100 | 1482.31 | 15.8 | 0.23 | NO | 2084.39 | 1953.54 | SI | 0 | POZO EN SEGUIMIENTO @ 1,9 SPM, CON BOMBEO INESTABLE. BAJA SUMERGENCIA. MUY SEVERO GOLPE DE FLUIDO CON LEVE INTERFERENCIA POR GAS. ALTA FRICCION. V/V OPERATIVAS. MEJORA CON TS. | 91.1 | 3.3 |  |  |  | 1 | 1 | 6542 | JAZMIN-AH-6:1
JAZMIN | JAZMIN AT-01 | 2023-12-19 | 1618.5 | 1526 | 53.9 | AMPSCOT C-320-256-144a | 144 | 3/3 | 2 | 4.511 | 87 | 88 | 20 | NO VOLANTA | 37.8 | 142.7 | 2245 | 113.4 | AGUA 100% | 26.7 | 3334 | 4860 | OK | OK | 0.1 | 1.944 | 400 | 1339.6 | 211 | 211 | 0.3 | 0 | 100 | 1378.19 | 88.6 | 0.08 | NO | 1556.81 | 1526.35 | SI | 114.7 | POZO CON AUMENTO @ 4,5 SPM, CON BOMBEO ESTABLE. CON DESCENSO DE WHT. ALTA SUMERGENCIA. ACENTUADA IPG CON LEVE CIERRE TARDIO DE LA TV. TV CON PERDIDA DE CARGA. REESPACIAR. | 63.1 | 5 |  |  |  | 1 | 1 | 6543 | JAZMIN-AT-1:1
JAZMIN | JAZMIN X-01 | 2023-12-19 | 1505.85 | 1376.7 | 25.5 | LUFKIN M-456D-256-144 | 111.851 | 1/3 | 2 | 3.789 | 111 | 100 | 20 | NO VOLANTA | 23.15 | 110.1 | 2047 | 45.1 | GAS CRUDO 30% | 26.7 | 3593 | 4914 | PERDIDA DE CARGA | OK | 0 | 1.676 | 400 | 1218.16 | 273 | 225 | 0.2 | 8 | 83 | 1453.65 | 94.6 | 0.88 | SI | 1507 | 1474.37 | SI | 94.1 | POZO EN SEGUIMIENTO @ 3,7 SPM, CON BOMBEO DEFICIENTE. DESCARGA FLUIDO VISOCOS. MEJORA FLUJO DE GAS EN EL SISMTA. ALTA SUMERGENCIA. MUY SEVERA INTERFERENCIA POR GAS. ALTA FRICCION. V/V OPERATIVAS. TV CON PERDIDA DE CARGA. REESPACIAR. | 65.1 | 4 |  |  |  | 1 | 1 | 6544 | JAZMIN-X-1:1
JAZMIN | JAZMIN X-04 | 2023-12-19 | 2004.5 | 1763 | 107 | LUFKIN M-456D-256-144 | 111.851 | 1/3 | 2 | 1.278 | 121 | 113 | 20 | NO VOLANTA | 96.5 | 110.8 | 2732 | 63.8 | EMUL 90% | 26 | 4552 | 6298 | SL | OK | 1.8 | 1.913 | 400 | 1376.4 | 586 | 553 | 0.3 | 2 | 94 | 1439 | 231.2 | 0.21 | SI | 2016.9 | 1923.99 | NO | 226.5 | POZO POST INYECCION CON NITROGENO @ 1,3 SPM, CON BOMBEO ESTABLE. MUY ALTA SUMERGENCIA. CARTA LLENA CON LIGERA INTERFERENCIA POR GAS. EVALUAR AUMENTO DE SPM. | 40.9 | 0.9 |  |  |  | 1 | 1 | 6545 | JAZMIN-X-4:1
JAZMIN | JAZMIN X-05 | 2023-12-19 | 2110 | 1892 | 54.1 | AMPSCOT C-320-256-144 | 115.2 | 2/4 | 2 | 2.013 | 111 | 103 | 20 | NO VOLANTA | 47.9 | 113 | 2547 | 50.8 | EMUL GAS 65% | 26.7 | 4041 | 6553 | LIGERO CIERRE TARDIO + | OK | 0 | 2.431 | 400 | 1775.34 | 123 | 121 | 0.5 | 1 | 98 | 1460.59 | 50 | 0.1 | NO | 1919.74 | 1790.56 | NO | 122.4 | POZO CON REDUCCION @ 2,0 SPM, CON BOMBEO ESTABLE. RECUPERA CONDICIONES BUENA SUMERGENCIA. LEVE CIERRE TARDIO DE LA TV. MODERADA IPG. V/V OPERATIVAS. EVALUAR AUMENTO @ 2,8 | 48.7 | 1.3 |  |  |  | 1 | 1 | 6546 | JAZMIN-X-5:1
JAZMIN | JAZMIN Y-03 | 2023-12-19 | 1731.5 | 1624 |  | PCP |  |  | 2 | 90 | 107 | 99 | 40 | NO VOLANTA |  |  |  | 72 | AGUA 100% | [6 empty] | 1.972 | 400 | 1437.76 | 133 | 126 | 0.8 | 2 | 95 | 1458.18 | 52.4 | 0.2 | NO | 1579.86 | 1517.66 | SI | 114.5 | POZO ALS PCP EN SEGUIMIENTO @ 90 RPM . QUEBRO 22 FT DE NIVEL & 28 FT DE SUMERGENCIA. ALREDEDOR DE 24 HORAS . CON SUMERGENCIA: 126 FT CON NIVEL DINAMICO . NIVEL DE FLUIDO: 1579.86 FT; PIP: 52.4 PSI & BHP: 114.5 PSIG. HORA: 14:52 . EVALUAR LEVE REDUCCION DE RPM. | [5 empty] | 1 | 0 | 6547 | JAZMIN-Y-3:1
JAZMIN | JAZMIN Z-1 | 2023-12-19 | 1861.5 | 1490 | 1.7 | LUFKIN M-456D-256-144 | 111.851 | 1/3 | 2 | 2.497 | 88 | 91 | 0 | NB | 1.49 | 111.9 | 2696 | 0 | NB | 19.7 | 4315 | 4351 | = | = | 0 | 1.67 | 400 | 1179.93 | 824 | 402 | 3.2 | 53 | 35 | 1413.09 | 171.2 | 3.83 | NO | 2042 | 1983.75 | SI | 99.6 | POZO NO BOMBEA LUEGO DE WS CBC + INSTALACION DE FILTRO 2 7/8. BLOQUEADO POR GAS. REEESPACEAR. | 16.9 | 0.7 |  |  |  | 1 | 1 | 6548 | JAZMIN-Z-1:1
JAZMIN | JAZMIN Z-5 | 2023-12-19 | 1849.39 | 1481.78 | 126.3 | AMPSCOT C-320-256-144 | 144 | 4/4 | 2 | 1.98 | 126 | 111 | 50 | NO VOLANTA | 89.57 | 141 | 3029 | 116.7 | EMUL 80% | 28.9 | 4286 | 6975 | SL | OK | 3.5 | 2.394 | 400 | 1481.95 | 263 | 247 | 0.3 | 10 | 77 | 1488.68 | 103.3 | 0.81 | SI | 2044.58 | 2044.58 | SI | 22.4 | POZO EN SEGUIMIENTO @ 2.0 SPM, CON BOMBEO ESTABLE. MERMA DE NIVEL. ALTA SUMERGENCIA. CARTA LLENA CON LIGERA INTERFERENCIA POR GAS. EVALUAR AUMENTO DE SPM. | 50.9 | 2 |  |  |  | 1 | 1 | 6549 | JAZMIN-Z-5:1
JAZMIN | JAZMIN Z-7 | 2023-12-19 | 1665 | 1535 | 48.1 | AMPSCOT C-320-256-144 | 129.6 | 3/4 | 2 | 2.97 | 123 | 93 | 50 | 500-44" | 37.67 | 127.6 | 2380 | 66.6 | EMUL 88% | 26.5 | 3523 | 6110 | LIGERO CIERRE TARDIO | OK | 0.1 | 2.507 | 400 | 1747.98 | 0 | 0 | 0.4 | 2 | 100 | 1394.48 | 0.1 | 0.17 | SI | 1673.8 | 1586.58 | SI | 0.1 | POZO CON REDUCCION @ 3.0 SPM, CON BOMBEO ESTABLE. SIN SUMERGENCIA. LIGERO CIERRE TARDIO DE LA TV CON ACENTUADO GOLPE DE FLUIDO. MANEJO DE SOLIDOS. V/V OPERATIVAS. SEGUIMIENTO NOTA: UBM CONTINUA CON FRENO DISTENSIONADO. | 59.9 | 1.8 |  |  |  | 1 | 1 | 6550 | JAZMIN-Z-7:1
JAZMIN | JAZMIN AI-02 | 2023-12-18 | 1942.95 | 1718.9 | 37.6 | AMPSCOT C-320-256-144a | 144 | 4/4 | 2 | 4.511 | 109 | 105 | 40 | NO VOLANTA | 26.63 | 141.3 | 2946 | 79.2 | CRUDO 25% | 34.4 | 4237 | 6867 | LEVE CIERRE TARDIO | OK | 0.1 | 2.954 | 400 | 1980.23 | 53 | 53 | 0.2 | 3 | 100 | 1340.71 | 23.1 | 0.15 | SI | 2033.5 | 2021.44 | NO | 0.9 | POZO EN SEGUIMIENTO @ 4,5 SPM, CON BOMBEO ESTABLE. DESCENSO DE CONDICIONES. MODERADA SUMERGENCIA. LEVE CIERRE TARDIO DE LA TV. ACENTUADO GOLPE DE FLUIDO CON LEVE IPG. LEVE GOLPE DE BOMBA, V/V OPERATIVAS. EVALUAR REDUCCION DE SPM. | 81.4 | 4.1 |  |  |  | 1 | 1 | 6551 | JAZMIN-AI-2:1
JAZMIN | JAZMIN AI-03 | 2023-12-18 | 1560.38 | 1341.76 | 125.9 | AMPSCOT C-320-256-144a | 144 | 3/3 | 2 | 7.004 | 105 | 100 | 40 | NO VOLANTA | 88.18 | 142.8 | 2382 | 411.2 | AGUA 98% | 29.9 | 3512 | 5598 | SL | OK | 1.5 | 1.746 | 400 | 1217.47 | 389 | 336 | 0.6 | 8 | 84 | 1394.58 | 141.9 | 0.79 | NO | 1624.82 | 1583.33 | SI | 116.2 | POZO EN SEGUIMIENTO @ 7,0 SPM, CON BOMBEO ESTABLE. MERMA DE NIVEL PERO AUN EN MUY ALTA SUMERGENCIA. CARA LLENA CON SV CONT. SEGUIMIENTO | 74.4 | 7.3 |  |  |  | 1 | 1 | 6552 | JAZMIN-AI-3:1
JAZMIN | JAZMIN AI-04 | 2023-12-18 | 1595.57 | 1436.15 | 41.7 | AMPSCOT C-320-256-144a | 144 | 3/3 | 2 | 2.727 | 110 | 99 | 40 | NO VOLANTA | 29.23 | 142.7 | 2157 | 53.1 | EMUL 80% | 24.7 | 3403 | 5296 | OK | OK | 0.1 | 1.981 | 400 | 1404.36 | 77 | 72 | 0 | 3 | 94 | 1417.83 | 30.6 | 0.22 | NO | 1482.9 | 1467.06 | SI | 78.4 | POZO EN SEGUIMIENTO @ 2,7 SPM, CON BOMBEO & OPERANDO ESTABLE. MEJORA FLUJO DE GAS EN EL SISTEMA MODERADA SUMERGENCIA. ACENTUADO GOLPE DE FLUIDO CON LIGERA INTERFERENCIA POR GAS. MANEJO DE SOLIDOS. V/V OPERATIVAS. CONT. SEGUIMIENTO | 51.7 | 2.1 |  |  |  | 1 | 1 | 6553 | JAZMIN-AI-4:1
JAZMIN | JAZMIN AI-05 | 2023-12-18 | 1700.35 | 1540.07 | 77.3 | AMPSCOT C-320-256-144 | 144 | 3/3 | 2 | 4.027 | 104 | 102 | 40 | NO REPORTA | 54.31 | 142.4 | 2235 | 145.2 | GAS CRUDO 20% | 26.7 | 3417 | 5552 | OK | OK | 0 | 1.935 | 800 | 1353.88 | 232 | 93 | 2.6 | 43 | 40 | 1399.36 | 42.1 | 3.34 | NO | 1608.7 | 1512.32 | SI | 61.7 | POZO EN SEGUIMIENTO @ 4,0 SPM, CON BOMBEO ESTABLE. MODERADA SUMERGENCIA. ALTO FLUJO DE GAS EN EL SISTEMA: 43 MSCFD. MODERADA INTERFERENCIA POR GAS. MANEJO DE SOLIDOS. STUFFING AJUSTADOV/V OPERATIVAS. CONT. SEGUIMIENTO ALTA INTERFERENCIA POR GAS NIVEL CON RUIDO. SE HACE DISPARO CON 800 PSI. | 61.3 | 4.9 |  |  |  | 1 | 1 | 6554 | JAZMIN-AI-5:1
JAZMIN | JAZMIN AK-03 | 2023-12-18 | 1919.94 | 1516.89 | 92.6 | ZIMEC C-320-256-144 | 144 | 4/4 | 2 | 3.309 | 80 | 79 | 100 | 500-1´22" | 65.15 | 142.2 | 3077 | 142.9 | GAS CRUDO 50% | 30.3 | 5008 | 7054 | SL | OK | 1.4 | 2.587 | 400 | 1900.45 | 141 | 128 | 14.7 | 64 | 32 | 1469.23 | 1 | 3.97 | NO | 2045 | 2008.5 | SI | 0 | POZO CON AUMENTO @ 3,3 SPM, CON BOMBEO ESTABLE. DESCENSO DE WHT. BUENASUMERGENCIA. CHP ALTO: 14,7 PSI. ALTO FLUJO DE GAS POR EL ANULAR:57 MSCFD. CARTA MUESTRAS SV CON CIERRE TARDIO. SEGUIMIENTO & DESPRESURIZAR CSG | 50.1 | 2.9 |  |  |  | 1 | 1 | 6555 | JAZMIN-AK-3:1
JAZMIN | JAZMIN AK-04B | 2023-12-18 | 2111.5 | 1897 | 114.7 | AMPSCOT C-456-305-144 | 144 | 4/4 | 2 | 2.778 | 100 | 90 | 100 | NO VOLANTA | 80 | 143.4 | 3335 | 148.6 | CRUDO 30% | 28 | 4688 | 6602 | SL | OK | 2.2 | 2.862 | 400 | 2053.5 | 106 | 106 | 0 | 0 | 100 | 1435.01 | 44.9 | 0.32 | NO | 2162.3 | 2124.23 | SI | 24.2 | POZO CON REDUCCION @ 2,8 SPM, CON BOMBEO ESTABLE. BUENA SUMERGENCIA. TV CON DEFICIENCIA CON FUGA. EVALUAR LEVE AUMENTO DE SPM. | 61.4 | 3.3 |  |  |  | 1 | 1 | 6556 | JAZMIN-AK-4:1
JAZMIN | JAZMIN AK-05A | 2023-12-18 | 1681.62 | 1540.25 | 81.4 | AMPSCOT C-456-305-144 | 144 | 4/4 | 2 | 3.896 | 115 | 96 | 50 | 500-25" | 57.15 | 142.4 | 2140 | 147.9 | EMUL 80% | 21.1 | 3338 | 5234 | OK | OK | 0 | 2.081 | 400 | 1470.91 | 22 | 22 | 0.2 | 0 | 100 | 1413.65 | 9.9 | 0.03 | NO | 1494.55 | 1446.16 | NO | 89.6 | POZO EN SEGUIMIENTO @ 3,9 SPM, CON BOMBEO & OPERANDO ESTABLE. MEJORA FLUJO DE GAS EN EL SISTEMA. BAJA SUMERGENCIA. MODERADO GOLPE DE FLUIDO CON MANEJO DE SOLIDOS. FLUCTUACION DE CARGAS ERROR ROD GUIA. V/V OPERATIVAS. CONT SEGUIMIENTO. | 66.1 | 3.5 |  |  |  | 1 | 1 | 6557 | JAZMIN-AK-5:1
JAZMIN | JAZMIN AK-07A | 2023-12-18 | 1628.78 | 1484.57 | 65.5 | AMPSCOT C-456-256-144 | 144 | 2/3 | 2 | 5.07 | 114 | 102 | 100 | NO VOLANTA | 46 | 142.5 | 2312 | 155 | EMUL 90% | 24.5 | 3466 | 4919 | SL | OK | 1.7 | 2.205 | 400 | 1363.02 | 105 | 105 | 0 | 0 | 100 | 1236.3 | 44.5 | 0.02 | NO | 1469 | 1461.93 | SI | 116.5 | POZO CON AUMENTO @ 5,0 SPM, CON BOMBEO INESTABLE. BUENA SUMERGENCIA. MODERADO GOLPE DE FLUIDO CON IPG. MANEJO DE SOLIDOS. SEGUIMIENTO. NOTA: UBM CON FRENO DISTENDIDO. | 57.5 | 3.3 |  |  |  | 1 | 1 | 6558 | JAZMIN-AK-7:1
JAZMIN | JAZMIN AK-08 | 2023-12-18 | 1722.5 | 1550 | 24.5 | KERUI C-320-256-144 | 144 | 4/4 | 2.25 | 1.511 | 98 | 92 | 100 | NO VOLANTA | 17.37 | 141 | 3408 | 21.8 | EMUL 85% | 35 | 4476 | 8239 | OK | OK | 0.1 | 2.512 | 400 | 1808.8 | 0 | 0 | 1.4 | 38 | 100 | 1440.13 | 1.9 | 2.5 | NO | 1749.87 | 1740.51 | NO | 1.9 | POZO EN SEGUIMIENTO @ 1,5 SPM, CON BOMBEO ESTABLE. CON LEVE DESCENSO DE CONDICIONES. CONTINUA SIN SUMERGENCIA. MUY SEVERO GOLPE DE FLUIDO. STUFFING AJUSTADO. V/V OPERATIVAS. SEGUIMIENTO & MEJORA CON TS. | 74.8 | 1.5 |  |  |  | 1 | 1 | 6559 | JAZMIN-AK-8:1
JAZMIN | JAZMIN BA-01 | 2023-12-18 | 1624.5 | 1464 | 47.9 | ZIMEC C-456-305-144 | 144 | 4/4 | 2 | 1.929 | 113 | 103 | 50 | 500-1´56" | 34.01 | 140.9 | 2140 | 43.1 | EMUL 90% | 26.1 | 3769 | 5991 | OK | OK | 0.2 | 2.109 | 400 | 1481.41 | 11 | 11 | 0.5 | 1 | 100 | 1404.84 | 4.6 | 0.06 | NO | 1493.65 | 1433.24 | SI | 58.9 | POZO CON REDUCCION 1,9 SPM, CON BOMBEO ESTABLE. BAJA SUMERGENCIA. ACENTUADO GOLPE DE FLUIDO E IPG. STUFFING MUY AJUSTADO. V/V OPERATIVAS. SEGUIMIENTO | 78.7 | 2.3 |  |  |  | 1 | 1 | 6560 | JAZMIN-BA-1:1
JAZMIN | JAZMIN BA-03 | 2023-12-18 | 1487.38 | 1372.76 | 52.9 | ZIMEC C-456-305-144 | 144 | 4/4 | 2 | 1.746 | 120 | 100 | 50 | NO VOLANTA | 37.19 | 142.4 | 2154 | 43.1 | EMUL 90% | 18 | 3266 | 5168 | OK | OK | 0 | 2.09 | 400 | 1361.25 | 101 | 101 | 0.7 | 0 | 100 | 1302.63 | 43.2 | 0.03 | NO | 1463 | 1461.36 | NO | 54.3 | POZO EN SEGUIMIENTO @ 1,7 SPM, CON BOMBEO INESTABLE. LEVE RECUPERACION DE NIVEL. MODERADA SUMERGENCIA. ACENTUADO GOLPE DE FLUIDO CON IPG. V/V OPERATIVAS. SEGUIMIENTO | 41.1 | 0.8 |  |  |  | 1 | 1 | 6561 | JAZMIN-BA-3:1
JAZMIN | JAZMIN BE-01 | 2023-12-18 | 1563.41 | 1324.82 | 131.9 | AMPSCOT C-320-256-144a | 144 | 3/3 | 2 | 4.986 | 137 | 109 | 50 | NO VOLANTA | 92.55 | 142.5 | 2366 | 306.7 | AGUA 90% | 28.4 | 3707 | 5711 | OK | OK | 0.4 | 1.741 | 400 | 1313.94 | 281 | 281 | 0.1 | 0 | 100 | 1509.41 | 128.4 | 0.02 | SI | 1616.24 | 1546.84 | NO | 105.8 | POZO CON REDUCCION @ 5.0 SPM, CON BOMBEO ESTABLE. MERMA DE NIVEL. MUY ALTA SUMERGENCIA.CARTA LLENA CON TV CON ESCURIMIENTO & LIGERA IPG. V/V OPERATIVAS. SEGUIMIENTO. | 68.2 | 5.8 |  |  |  | 1 | 1 | 6562 | JAZMIN-BE-1:1
JAZMIN | JAZMIN BE-02 | 2023-12-18 | 1632 | 1505 | 54 | AMPSCOT C-320-256-144a | 144 | 3/3 | 2 | 5.573 | 168 | 136 | 50 | NO VOLANTA | 38.08 | 141.8 | 2342 | 140.3 | EMUL 98% | 28.1 | 3533 | 6155 | OK | OK | 0.1 | 2.133 | 800 | 1478.41 | 133 | 126 | 0 | 2 | 95 | 1386.23 | 53.3 | 0.19 | NO | 1623.43 | 1537.45 | NO | 56.7 | POZO EN SEGUIMIENTO @ 5,6 SPM, CON BOMBEO ESTABLE. CON DESCENSO DE % EFF BOMBA. BUENA SUMERGENCIA. MODERADO GOLPE DE FLUIDO CON LIGERA INTERFERENCIA POR GAS.STUFING AJUSTADO. V/V OPERATIVAS. LEVE REDUCCION DE SPM. | 78.8 | 6.1 |  |  |  | 1 | 1 | 6563 | JAZMIN-BE-2:1
JAZMIN | JAZMIN BE-05 | 2023-12-18 | 1802 | 1324 | 134.4 | AMPSCOT C-320-256-144 | 144 | 3/3 | 2 | 6.87 | 98 | 90 | 50 | NO VOLANTA | 93.96 | 143 | 2366 | 430.6 | EMUL 98% | 29.8 | [5 empty] | 1.481 | 400 | 1106.35 | 476 | 473 | 0.1 | 1 | 100 | 1494.06 | 215.4 | 0.11 | SI | 1616.24 | 1546.84 | NO | 294.4 | POZO EN SEGUIMIENTO @ 6,8 SPM, CON BOMBEO ESTABLE. MERMA DE NIVEL. ALTO BSW. MUY ALTA SUMERGENCIA. CARTA LLENA . PRUEBA DE VALVULAS SALE MALA POR EL FRENO MUY DESTENSIONADO. | 76.2 | 6.8 |  |  |  | 1 | 1 | 6564 | JAZMIN-BE-5:1
JAZMIN | JAZMIN BE-06 | 2023-12-18 | 1520.98 | 1334.96 | 69.6 | AMPSCOT C-320-256-144 | 144 | 3/3 | 2 | 1.519 | 107 | 100 | 50 | NO VOLANTA | 48.85 | 142.4 | 2248 | 49.3 | EMUL 50% | 24.5 | 3594 | 5446 | OK | OK | 0 | 2.473 | 400 | 1696.65 | 0 | 0 | 0.1 | 0 | 100 | 1372.14 | 0.6 | 0.16 | NO | 1548.62 | 1501.15 | SI | 0.6 | POZO CON LEVE REDUCCION @ 1,5 SPM, CON BOMBEO ESTABLE. CONTINUA SIN SUMERGENCIA. LEVE CIERRE TARDIO . ACENTUADA IPG. V/V OPERATIVAS. SEGUIMIENTO | 45.9 | 1.2 |  |  |  | 1 | 1 | 6565 | JAZMIN-BE-6:1
JAZMIN | JAZMIN BF-03 | 2023-12-18 | 1533.5 | 1352 | 124.7 | AMPSCOT C-320-256-144a | 144 | 4/4 | 2 | 5.59 | 145 | 110 | 20 | 500-45" | 87.57 | 142.4 | 2175 | 325.1 | EMUL 88% | 26.7 | 3299 | 5480 | SL | OK | 3 | 1.949 | 400 | 1398.67 | 159 | 111 | 1.4 | 24 | 63 | 1435.27 | 47.6 | 2.13 | NO | 1560.73 | 1550.39 | SI | 36.6 | POZO CON AUMENTO @ 5,6 SPM, CON BOMBEO ESTABLE. ALTO FLUJO DE GAS POR EL ANULAR: 24 MSCFD. BUENA SUMERGENCIA. CARTA CON LEVE IPG CON ALTA FRICCION EN AMBAS CARRERAS. SEGUIMIENTO | 66.3 | 6.1 |  |  |  | 1 | 1 | 6566 | JAZMIN-BF-3:1
JAZMIN | JAZMIN BF-04 | 2023-12-18 | 1668.5 | 1493 | 72.9 | AMPSCOT C-320-256-144a | 144 | 3/3 | 2 | 2.671 | 100 | 93 | 20 | 500-1´41" | 51.18 | 142.4 | 1923 | 90.8 | EMUL 90% | 22.6 | 2941 | 5055 | OK | OK | 0 | 1.985 | 400 | 1454.41 | 0 | 0 | 0.1 | 1 | 100 | 1465.4 | 0.5 | 0.05 | NO | 1444.6 | 1357.32 | SI | 88.7 | POZO CON LEVE REDUCCION @ 2,7 SPM, CON BOMBEO ESTABLE. SIN SUMERGENCIA. MODERADO GOLPE DE FLUIDO V/V OPERATIVAS. SEGUIMIENTO | 52.6 | 2 |  |  |  | 1 | 1 | 6567 | JAZMIN-BF-4:1
JAZMIN | JAZMIN BG-01 | 2023-12-18 | 1589.5 | 1442 | 80.5 | AMPSCOT C-320-256-144 | 144 | 4/4 | 2 | 4.036 | 145 | 113 | 50 | NO VOLANTA | 56.53 | 142.3 | 2223 | 151.4 | EMUL 80% | 24.9 | 3289 | 5512 | OK | OK | 0 | 1.917 | 400 | 1302.25 | 209 | 209 | 0.7 | 1 | 100 | 1377.81 | 89.5 | 0.13 | NO | 1550.16 | 1465.33 | SI | 105.8 | POZO CON AUMENTO @ 4,0 SPM, CON BOMBEO UN POCO INESTABLE. ALTA SUMERGENCIA. MODERADO GOLPE DE FLUIDO CON IPG. V/V OPERATIVAS. SEGUIMIENTO | 56 | 2.9 |  |  |  | 1 | 1 | 6568 | JAZMIN-BG-1:1
JAZMIN | JAZMIN BG-02 | 2023-12-18 | 1903 | 1756 | 48.2 | AMPSCOT C-320-256-144a | 115.2 | 1/3 | 2 | 2.314 | 102 | 96 | 0 | NB | 41.89 | 115.1 | 2654 | 0 | NB | 16.5 | 3655 | 3816 | = | = | 0 | 2.3 | 400 | 1573.36 | 359 | 359 | 0.1 | 0 | 100 | 1362.21 | 150.9 | 0.01 | NO | 1932.2 | 1932.17 | SI | 138.7 | POZO NO BOMBEA @ 2, 3 SPM, CON BOMBEO ESTABLE. RECUPERACION DE NIVEL. MUY ALTA SUMERGENCIA. PPRL MENO 1017 LBS POR DEBAJO DEL PESO DE LA SARTA DE VARILLAS EN EL AIRE. CON VALVULA ALINEADAS POR DEBAJO DE LA LINEA DE BOYANZA. POSIBLE SARTA DESCONECTADA. | 13.1 | 0.5 |  |  |  | 1 | 1 | 6569 | JAZMIN-BG-2:1
JAZMIN | JAZMIN BG-03 | 2023-12-18 | 1522.39 | 1391.79 | 14 | AMPSCOT C-320-256-144a | 144 | 4/4 | 2 | 1.379 | 104 | 101 | 40 | NO VOLANTA | 9.81 | 142.7 | 2082 | 9 | CRUDO 50% | 30.2 | 4151 | 5447 | PERDIDA DE CARGA | OK | 0 | 2.166 | 400 | 1443.64 | 0 | 0 | 0.1 | 0 | 100 | 1333 | 0.4 | 0.01 | NO | 1438 | 1435.88 | SI | 35.7 | POZO EN SEGUIIMIENTO @ 1,4 SPM, CON BOMBEO ESTABLE. DESCARGA FLUIDO MUY VISCOSO. MERMA DE NIVEL. SIN SUMERGENCIA.MUY SEVERO GOLPE DE FLUIDO VISCOSOS CON ALTA FRICCION. MEJORA CON TS. | 79.9 | 2.2 |  |  |  | 1 | 1 | 6570 | JAZMIN-BG-3:1